## Sheet1
作成年月日 | 地整名 | 水系名 | 河川名 | 左岸／右岸 | 距離標 | ボーリングNo. | 調査位置 | 試料No. | 採取深度(上) | 採取深度(下) | N値 | 湿潤密度(g/cm3) | 土粒子密度(g/cm3) | 間隙比 | 間隙比関数 | 礫分G(%) | 砂分S(%) | シルト分M(%) | 粘土分C(%) | 細粒分含有率(%) | 60%粒径D60(mm) | 50%粒径D50(mm) | 20%粒径D20(mm) | 10%粒径D10(mm) | 均等係数Uc | 曲率係数Uc' | 液性限界WL(%) | 塑性限界WP(%) | 塑性指数IP | 注水法(現場)(m/s) | 回復法(現場)(m/s) | 室内(m/s) | Creager提案値(m/s) | Hazen提案値(m/s) | Kozenny提案値(m/s) | 福田・宇野提案値(m/s) | 試験条件 | 粘着力cd(kN/m2) | 内部摩擦角cd(度) | 粘着力cu(kN/m2) | 内部摩擦角cu(度) | 粘着力cub(全)(kN/m2) | 内部摩擦角cub(全)(度) | 粘着力cub(有)(kN/m2) | 内部摩擦角cub(有)(度) | 粘着力uu(kN/m2) | 内部摩擦角uu(度) | 緯度 | 経度 | 座標系 | X | Y
2009-03-31 | 関東地方整備局 | 久慈川 | 久慈川 | 左岸 | 2 | 久慈川左岸2.0K | 天端 | B.1.00 | 1 | 2 | 8 | 1.992 | 2.643 | 0.63 | 0.1534 | 4.5 | 78.3 | 5 | 12.2 | 17.2 | 0.4579 | 0.3725 | 0.1042 | 0.0019 | 241 | 57.88 | [5 empty] | 1.79e-06 | 1.9249e-05 | 3.61e-08 |  | 3.2233e-09 | CU |  |  | 92 | 17
2009-03-31 | 関東地方整備局 | 久慈川 | 久慈川 | 左岸 | 2 | 久慈川左岸2.0k | 天端 | B.P1 | 1.15 | 1.45 | 8 |  | 2.641 |  |  | 8.3 | 76.8 | 7.1 | 7.8 | 14.9 | 0.4929 | 0.4058 | 0.1793 | 0.0195 | 25.2769 | 7.52 | [6 empty] | 6.7693e-05 | 3.8025e-06
2009-03-31 | 関東地方整備局 | 久慈川 | 久慈川 | 左岸 | 2 | 久慈川左岸2.0k | 天端 | B.P2 | 2.15 | 2.45 | 9 |  | 2.646 |  |  | 11.7 | 71.7 | 5.5 | 11.1 | 16.6 | 0.4473 | 0.3615 | 0.1117 | 0.0036 | 124.25 | 31.27 | [6 empty] | 2.2612e-05 | 1.296e-07
2009-03-31 | 関東地方整備局 | 久慈川 | 久慈川 | 左岸 | 2 | 久慈川左岸2.0K | 天端 | B.2.00 | 3 | 4 | 13 | 1.855 | 2.636 | 0.605 | 0.13797 | 10.9 | 74.8 | 9.1 | 5.2 | 14.3 | 0.4549 | 0.3655 | 0.1343 | 0.0169 | 26.9172 | 6.88 | [5 empty] | 1.38e-06 | 3.4654e-05 | 2.8561e-06 |  | 1.2827e-06 | CU |  |  | 81 | 20
2009-03-31 | 関東地方整備局 | 久慈川 | 久慈川 | 左岸 | 2 | 久慈川左岸2.0k | 天端 | B.P3 | 4.15 | 4.45 | 21 |  | 2.638 |  |  | 18.6 | 68.4 | 5.6 | 7.4 | 13 | 0.688 | 0.5083 | 0.1962 | 0.0309 | 22.2654 | 4.1 | [6 empty] | 8.3403e-05 | 9.5481e-06
2009-03-31 | 関東地方整備局 | 久慈川 | 久慈川 | 左岸 | 2 | 久慈川左岸2.0k | 天端 | B.P4 | 5.15 | 5.45 | 11 |  | 2.657 |  |  | 2.4 | 87 |  |  | 10.6 | 0.3806 | 0.3387 | 0.2058 | [9 empty] | 9.3165e-05
2009-03-31 | 関東地方整備局 | 久慈川 | 久慈川 | 左岸 | 2 | 久慈川左岸2.0K | 天端 | B.1.00 | 6 | 6.5 | 8 | [18 empty] | 1.07e-06
2009-03-31 | 関東地方整備局 | 久慈川 | 久慈川 | 左岸 | 2 | 久慈川左岸2.0k | 天端 | B.P5 | 7.15 | 7.45 | 11 |  | 2.655 |  |  | 0.5 | 83.7 |  |  | 15.8 | 0.154 | 0.1391 | 0.0859 | [9 empty] | 1.2304e-05
2009-03-31 | 関東地方整備局 | 久慈川 | 久慈川 | 左岸 | 2 | 久慈川左岸2.0k | 天端 | B.P6 | 10.15 | 10.45 | 7 |  | 2.643 |  |  | 40.6 | 45 |  |  | 14.4 | 2.059 | 1.1735 | 0.1712 | [9 empty] | 6.0817e-05
2009-03-31 | 関東地方整備局 | 久慈川 | 久慈川 | 左岸 | 2 | 久慈川左岸2.0K | 天端 | B.3.00 | 12.5 | 13.5 | 3 | 1.67 | 2.616 | 1.373 | 1.0907 | 0 | 39.3 | 35.7 | 25 | 60.7 | 0.0734 | 0.0468 | 0.0012 |  |  |  | 52.9 | 37.7 | 15.2 |  |  |  | 6.201e-10 |  |  |  | UU | [8 empty] | 50 | 1.7
2009-03-31 | 関東地方整備局 | 久慈川 | 久慈川 | 左岸 | 2 | 久慈川左岸2.0k | 天端 | B.P7 | 16.15 | 16.45 | 11 |  | 2.657 |  |  | 0 | 82.4 |  |  | 17.6 | 0.154 | 0.1402 | 0.0841 | [9 empty] | 1.1715e-05
2009-03-31 | 関東地方整備局 | 久慈川 | 久慈川 | 左岸 | 2 | 久慈川左岸2.0k | 天端 | B.P8 | 20.15 | 20.45 | 3 |  | 2.604 |  |  | 0 | 61.7 |  |  | 38.4 | 0.102 | 0.0884
2009-03-31 | 関東地方整備局 | 久慈川 | 久慈川 | 左岸 | 3 | K-L-3.0 | 天端 | B.3.0-6 | 0 | 0.8 |  | 1.333 | 2.673 | 1.223 | 0.82289 | 37 | 45 |  |  | 18 | 1.55 | 0.745 | 0.107 | [8 empty] | 9.02e-05 | 2.0468e-05 |  |  |  | CU |  |  | 17.6 | 29
2009-03-31 | 関東地方整備局 | 久慈川 | 久慈川 | 左岸 | 3 | K-L-3.0 | 天端 | B.3.0-1 | 3 | 3.8 | 2 | 1.971 | 2.652 | 0.631 | 0.15404 | 15 | 67 |  |  | 18 | 0.549 | 0.425 | 0.095 | [8 empty] | 2.52e-05 | 1.5538e-05 |  |  |  | CU |  |  | 15.1 | 31.6
2009-03-31 | 関東地方整備局 | 久慈川 | 久慈川 | 左岸 | 3 | K-L-3.0 | 天端 | B.3.0-2 | 6 | 6.9 | 3 | 1.684 | 2.606 | 1.385 | 1.1139 | 0 | 5 | 53 | 42 | 95 | 0.0128 | 0.00771 |  |  |  |  | 68.1 | 36.6 | 31.5 | [7 empty] | UU | [8 empty] | 38.5 | 0
2009-03-31 | 関東地方整備局 | 久慈川 | 久慈川 | 左岸 | 3 | K-L-3.0 | 天端 | B.3.0-3 | 8 | 8.9 | 23 | 1.971 | 2.642 | 0.662 | 0.17456 | 0 | 96 |  |  | 4 | 0.482 | 0.423 | 0.277 | 0.223 | 2.1614 | 0.963 | [6 empty] | 0.00018545 | 0.00049729 |  | 0.0001463 | CU |  |  | 34.9 | 36.6
2009-03-31 | 関東地方整備局 | 久慈川 | 久慈川 | 左岸 | 3 | K-L-3.0 | 天端 | B.1.00 | 9.5 | 10 | 2 | [19 empty] | 1.77e-05
2009-03-31 | 関東地方整備局 | 久慈川 | 久慈川 | 左岸 | 3 | K-L-3.0 | 天端 | B.3.0-4 | 10.15 | 10.45 | 2 |  | 2.655 |  |  | 0 | 2 | 56 | 42 | 98 | 0.0118 | 0.00755 |  |  |  |  | 71.7 | 34 | 37.7
2009-03-31 | 関東地方整備局 | 久慈川 | 久慈川 | 左岸 | 3 | K-L-3.0 | 天端 | B.3.0-5 | 15.15 | 15.45 | 11 |  | 2.72 |  |  | 0 | 91 |  |  | 9 | 0.185 | 0.168 | 0.122 | 0.102 | 1.8137 | 0.996 | [6 empty] | 2.7739e-05 | 0.00010404
2009-03-31 | 関東地方整備局 | 久慈川 | 久慈川 | 左岸 | 4 | KL4.0 | 表のり | B.KL4.0-1 | 1 | 1.6 |  | 1.789 | 2.671 | 1.117 | 0.65832 | 0 | 9 | 38 | 53 | 91 | 0.0076 | 0.004 |  |  |  |  | 88.3 | 31.4 | 56.9 |  |  | 3.04e-10 |  |  |  |  | UU | [8 empty] | 45.1 | 0
2009-03-31 | 関東地方整備局 | 久慈川 | 久慈川 | 左岸 | 4 | KL4.0 | 表のり | B.KL4.0-2 | 2 | 2.5 | 3 |  | 2.658 |  |  | 11 | 24 | 38 | 27 | 65 | 0.052 | 0.027 | 0.0023 |  |  |  | 44.8 | 25 | 19.8 |  |  |  | 2.7998e-09
2009-03-31 | 関東地方整備局 | 久慈川 | 久慈川 | 左岸 | 4 | KL4.0 | 表のり | B.KL4.0-3 | 3 | 4.5 | 7 | 1.889 | 2.68 | 0.87 | 0.35214 | 0 | 22 | 43 | 35 | 78 | 0.024 | 0.013 |  |  |  |  | 54.2 | 27.4 | 26.8 |  |  | 1.92e-09 |  |  |  |  | UU | [8 empty] | 56.4 | 0
2009-03-31 | 関東地方整備局 | 久慈川 | 久慈川 | 左岸 | 4 | KL4.0 | 表のり | B.KL4.0-4 | 6 | 6.6 | 5 | 1.753 | 2.633 | 1.162 | 0.72571 | 0 | 8 | 54 | 38 | 92 | 0.017 | 0.01 |  |  |  |  | 64.8 | 27.5 | 37.3 | [7 empty] | UU | [8 empty] | 37.8 | 0
2009-03-31 | 関東地方整備局 | 久慈川 | 久慈川 | 左岸 | 4 | KL4.0 | 表のり | B.KL4.0-5 | 7.6 | 8.6 | 4 | 1.749 | 2.683 | 1.112 | 0.65106 | 0 | 48 | 41 | 11 | 52 | 0.1 | 0.069 | 0.012 | 0.0041 | 24.3902 | 1.4 | 46.7 | 33.7 | 13 |  |  | 4.81e-06 | 1.2867e-07 | 1.681e-07 |  | 7.2788e-08 | CU |  |  | 10.7 | 29.8
2009-03-31 | 関東地方整備局 | 久慈川 | 久慈川 | 左岸 | 4 | KL4.0 | 表のり | B.KL4.0-10 | 10 | 10.5 | 3 |  | 2.691 |  |  | 0 | 64 | 19 | 17 | 36 | 0.15 | 0.13 | 0.0093 | 0.0011 | 136.3636 | 11 | 34.8 | 21.8 | 13 |  |  |  | 7.1281e-08 | 1.21e-08
2009-03-31 | 関東地方整備局 | 久慈川 | 久慈川 | 左岸 | 4 | KL4.0 | 表のり | B.KL4.0-12 | 12 | 12.5 | 5 |  | 2.675 |  |  | 0 | 74 | 16 | 10 | 26 | 0.16 | 0.14 | 0.03 | 0.005 | 32 | 15 | [6 empty] | 1.0752e-06 | 2.5e-07
2009-03-31 | 関東地方整備局 | 久慈川 | 久慈川 | 左岸 | 4 | KL4.0 | 表のり | B.4.0-k-12 | 12.25 |  | 5
2009-03-31 | 関東地方整備局 | 久慈川 | 久慈川 | 左岸 | 4 | KL4.0 | 表のり | B.4.0-k-12 | 12.25 |  | 5 | [18 empty] | 1.33e-06 | 2.08e-05
2009-03-31 | 関東地方整備局 | 久慈川 | 久慈川 | 左岸 | 5 | 久慈川左岸5.6K | 裏のり | B.1.00 | 0.5 | 1.5 | 6 | 1.788 | 2.659 | 0.653 | 0.16845 | 27.6 | 46.9 | 10.8 | 14.7 | 25.5 | 0.6785 | 0.4009 | 0.0257 | [8 empty] | 3.17e-06 | 7.513e-07 |  |  |  | CU |  |  | 0 | 36
2009-03-31 | 関東地方整備局 | 久慈川 | 久慈川 | 左岸 | 5 | 久慈川左岸5.6K | 裏のり | B.2.00 | 2 | 3 | 5 | 1.88 | 2.619 | 0.736 | 0.22966 | 1.4 | 65.5 | 17.6 | 15.5 | 33.1 | 0.2165 | 0.1581 | 0.0155 | [8 empty] | 9.3e-07 | 2.3281e-07 |  |  |  | CU |  |  | 18 | 25
2009-03-31 | 関東地方整備局 | 久慈川 | 久慈川 | 左岸 | 5 | 久慈川左岸5.6K | 裏のり | B.P1 | 3.15 | 3.45 | 4 |  | 2.647 |  |  | 2.7 | 74.9 | 12.5 | 9.9 | 22.4 | 0.2536 | 0.1966 | 0.0566 | 0.0056 | 45.2857 | 7.4 | [6 empty] | 4.6803e-06 | 3.136e-07
2009-03-31 | 関東地方整備局 | 久慈川 | 久慈川 | 左岸 | 5 | 久慈川左岸5.6K | 裏のり | B.3.00 | 3.5 | 4.5 | 3 | 1.923 | 2.591 | 0.731 | 0.22566 | 0.5 | 19.2 | 46.5 | 33.8 | 80.3 | 0.0523 | 0.042 |  |  |  |  | 38.6 | 24.8 | 13.8 |  |  | 5.75e-09 |  |  |  |  | UU | [8 empty] | 87 | 3
2009-03-31 | 関東地方整備局 | 久慈川 | 久慈川 | 左岸 | 5 | 久慈川左岸5.6K | 裏のり | B.4.00 | 5 | 6.5 | 4 | 1.905 | 2.628 | 0.749 | 0.24025 | 0 | 21.9 | 53.5 | 24.6 | 78.1 | 0.0622 | 0.0568 | 0.0021 |  |  |  | 39.9 | 26.3 | 13.6 |  |  |  | 2.2677e-09 |  |  |  | UU | [8 empty] | 30 | 18.4
2009-03-31 | 関東地方整備局 | 久慈川 | 久慈川 | 左岸 | 5 | 久慈川左岸5.6K | 裏のり | B.P2 | 7.15 | 7.45 | 4 |  | 2.619 |  |  | 0 | 1.2 | 53.6 | 45.2 | 98.8 | 0.0099 | 0.0062 |  |  |  |  | 62.3 | 28.4 | 33.9
2009-03-31 | 関東地方整備局 | 久慈川 | 久慈川 | 左岸 | 5 | 久慈川左岸5.6K | 裏のり | B.1.00 | 8.5 | 9 | 26 | [19 empty] | 8.73e-05
2009-03-31 | 関東地方整備局 | 久慈川 | 久慈川 | 左岸 | 5 | 久慈川左岸5.6K | 裏のり | B.P3 | 9.15 | 9.45 | 26 |  | 2.647 |  |  | 6.5 | 88.5 |  |  | 5 | 0.499 | 0.4286 | 0.2808 | 0.2021 | 2.4691 | 1.07 | [6 empty] | 0.0001914 | 0.00040844
2009-03-31 | 関東地方整備局 | 久慈川 | 久慈川 | 左岸 | 5 | 久慈川左岸5.6K | 裏のり | B.P4 | 12.15 | 12.45 | 17 |  | 2.658 |  |  | 3.3 | 71.4 | 17 | 8.3 | 25.3 | 0.3651 | 0.315 | 0.0284 | 0.0075 | 48.68 | 14.96 | [6 empty] | 9.4698e-07 | 5.625e-07
2009-03-31 | 関東地方整備局 | 久慈川 | 久慈川 | 左岸 | 5 | 久慈川左岸5.6K | 裏のり | B.P5 | 15.15 | 15.45 | 6 |  | 2.565 |  |  | 0 | 1.1 | 54.8 | 44.1 | 98.9 | 0.0102 | 0.0068 |  |  |  |  | 77 | 34.9 | 42.1
2009-03-31 | 関東地方整備局 | 久慈川 | 久慈川 | 左岸 | 5 | 久慈川左岸5.6K | 裏のり | B.P6 | 17.15 | 17.45 | 1 |  | 2.583 |  |  | 0 | 1.1 | 42.4 | 56.5 | 98.9 | 0.0065 | 0.0032 |  |  |  |  | 97.4 | 29.7 | 67.7
2009-03-31 | 関東地方整備局 | 久慈川 | 久慈川 | 左岸 | 5 | 久慈川左岸5.6K | 裏のり | B.P7 | 20.15 | 20.45 | 0 |  | 2.634 |  |  | 0 | 40 | 27.6 | 32.4 | 60 | 0.075 | 0.0537 |  |  |  |  | 126.8 | 44 | 82.8
2009-03-31 | 関東地方整備局 | 久慈川 | 久慈川 | 左岸 | 6.3 | K-L-6.3 | 表のり | B.6.3-1 | 1.15 | 1.45 | 7 |  | 2.72 |  |  | 13 | 64 | 16 | 7 | 23 | 0.685 | 0.46 | 0.0453 | 0.0106 | 64.6226 | 3.45 | [6 empty] | 2.7937e-06 | 1.1236e-06
2009-03-31 | 関東地方整備局 | 久慈川 | 久慈川 | 左岸 | 6.3 | K-L-6.3 | 表のり | B.6.3-2 | 2.15 | 2.45 | 6 |  | 2.669 |  |  | 0 | 51 | 31 | 18 | 49 | 0.133 | 0.0807 | 0.00674 | [9 empty] | 3.3807e-08
2009-03-31 | 関東地方整備局 | 久慈川 | 久慈川 | 左岸 | 6.3 | K-L-6.3 | 表のり | B.6.3-3 | 3 | 4 | 4 | 1.73 | 2.666 | 1.029 | 0.53699 | 0 | 49 | 34 | 17 | 51 | 0.129 | 0.0698 | 0.00701 |  |  |  | 9999 |  |  |  |  | 4.32e-07 | 3.7028e-08 |  |  |  | CU |  |  | 10.5 | 20.6
2009-03-31 | 関東地方整備局 | 久慈川 | 久慈川 | 左岸 | 6.3 | K-L-6.3 | 表のり | B.6.3-4 | 5.15 | 5.45 | 6 |  | 2.674 |  |  | 0 | 72 | 19 | 9 | 28 | 0.194 | 0.163 | 0.0278 | 0.00581 | 33.3907 | 8.38 | [6 empty] | 9.0126e-07 | 3.3756e-07
2009-03-31 | 関東地方整備局 | 久慈川 | 久慈川 | 左岸 | 6.3 | K-L-6.3 | 表のり | B.6.3-5 | 6.5 | 7.5 | 14 | 1.777 | 2.664 | 0.847 | 0.32899 | 2 | 89 | 7 | 2 | 9 | 0.403 | 0.34 | 0.176 | 0.0963 | 4.1848 | 1.45 | [6 empty] | 6.4841e-05 | 9.2737e-05 |  | 7.2857e-05 | CU |  |  | 22.3 | 34.6
2009-03-31 | 関東地方整備局 | 久慈川 | 久慈川 | 左岸 | 6.3 | K-L-6.3 | 表のり | B.6.3-6 | 8.15 | 8.45 | 29 |  | 2.666 |  |  | 4 | 87 | 7 | 2 | 9 | 0.524 | 0.448 | 0.256 | 0.122 | 4.2951 | 1.57 | [6 empty] | 0.00015449 | 0.00014884
2009-03-31 | 関東地方整備局 | 久慈川 | 久慈川 | 左岸 | 6.3 | K-L-6.3 | 表のり | B.1.00 | 8.5 | 9 | 11 | [19 empty] | 5.98e-06
2009-03-31 | 関東地方整備局 | 久慈川 | 久慈川 | 左岸 | 6.3 | K-L-6.3 | 表のり | B.6.3-7 | 9.5 | 10.4 | 49 | 1.732 | 2.646 | 1.216 | 0.81139 | 0 | 5 | 69 | 26 | 95 | 0.0174 | 0.0134 | 0.00282 |  |  |  | 58.8 | 31.5 | 27.3 |  |  |  | 4.4898e-09 |  |  |  | UU | [8 empty] | 56 | 0
2009-03-31 | 関東地方整備局 | 久慈川 | 久慈川 | 左岸 | 6.3 | K-L-6.3 | 表のり | B.6.3-8 | 12.15 | 12.45 | 34 |  | 2.668 |  |  | 65 | 25 | 7 | 3 | 10 | 11.5 | 6.29 | 0.538 | 0.0845 | 136.0947 | 1.78 | [6 empty] | 0.00086342 | 7.1403e-05
2009-03-31 | 関東地方整備局 | 久慈川 | 久慈川 | 左岸 | 6.9 | 久慈川左岸6.9k | 天端 | B.P1 | 1.15 | 1.45 | 2 |  | 2.637 |  |  | 2.1 | 63.8 | 19.4 | 14.7 | 34.1 | 0.2167 | 0.1464 | 0.0128 | [9 empty] | 1.4942e-07
2009-03-31 | 関東地方整備局 | 久慈川 | 久慈川 | 左岸 | 6.9 | 久慈川左岸6.9k | 天端 | B.1.00 | 2 | 2.8 | 3 | 1.766 | 2.608 | 0.847 | 0.32899 | 0.7 | 57.5 | 19.4 | 22.4 | 41.8 | 0.135 | 0.1001 | 0.0034 |  |  |  | 36 | 24.5 | 11.5 |  |  | 1.47e-08 | 6.9253e-09 |  |  |  | CU |  |  | 43 | 23
2009-03-31 | 関東地方整備局 | 久慈川 | 久慈川 | 左岸 | 6.9 | 久慈川左岸6.9k | 天端 | B.P2 | 3.15 | 3.45 | 3 |  | 2.629 |  |  | 8 | 63.7 | 15.7 | 12.6 | 28.3 | 0.291 | 0.189 | 0.0357 | 0.0012 | 242.5 | 19.26 | [6 empty] | 1.6089e-06 | 1.44e-08
2009-03-31 | 関東地方整備局 | 久慈川 | 久慈川 | 左岸 | 6.9 | 久慈川左岸6.9k | 天端 | B.2.00 | 3.5 | 4.3 | 3 | 1.895 | 2.634 | 0.701 | 0.20251 | 1.9 | 59.5 | 24.5 | 14.1 | 38.6 | 0.1616 | 0.1179 | 0.02 |  |  |  | 9999 | 22.4 |  |  |  | 3.23e-08 | 4.2023e-07 |  |  |  | CU |  |  | 53 | 17
2009-03-31 | 関東地方整備局 | 久慈川 | 久慈川 | 左岸 | 6.9 | 久慈川左岸6.9k | 天端 | B.3.00 | 4.6 | 5.2 | 3 | 1.839 | 2.572 | 0.866 | 0.34805 | 0 | 7.7 | 50.9 | 41.4 | 92.3 | 0.0134 | 0.0078 |  |  |  |  | 41.5 | 27.5 | 14 | [7 empty] | CU |  |  | 26 | 22
2009-03-31 | 関東地方整備局 | 久慈川 | 久慈川 | 左岸 | 6.9 | 久慈川左岸6.9K | 天端 | B.1.00 | 7 | 7.5 | 3 | [18 empty] | 3.98e-06
2009-03-31 | 関東地方整備局 | 久慈川 | 久慈川 | 左岸 | 6.9 | 久慈川左岸6.9k | 天端 | B.P3 | 7.15 | 7.45 | 21 |  | 2.653 |  |  | 24.2 | 70 |  |  | 5.8 | 0.764 | 0.5194 | 0.2568 | 0.1649 | 4.6331 | 0.83 | [6 empty] | 0.00015561 | 0.00027192
2009-03-31 | 関東地方整備局 | 久慈川 | 久慈川 | 左岸 | 6.9 | 久慈川左岸6.9k | 天端 | B.P4 | 9.15 | 9.45 | 22 |  | 2.655 |  |  | 39.2 | 56 |  |  | 4.8 | 1.9105 | 1.1469 | 0.3681 | 0.209 | 9.1411 | 0.73 | [6 empty] | 0.00035838 | 0.00043681
2009-03-31 | 関東地方整備局 | 久慈川 | 久慈川 | 左岸 | 6.9 | 久慈川左岸6.9k | 天端 | B.P5 | 16.15 | 16.45 | 2 |  | 2.625 |  |  | 0.3 | 5.9 | 52.7 | 41.1 | 93.8 | 0.0221 | 0.0103 |  |  |  |  | 74.6 | 30 | 44.6
2009-03-31 | 関東地方整備局 | 久慈川 | 久慈川 | 左岸 | 6.9 | 久慈川左岸6.9k | 天端 | B.P6 | 20.15 | 20.45 | 1 |  | 2.522 |  |  | 0 | 2 | 45 | 53 | 98 | 0.007 | 0.0043 |  |  |  |  | 88.1 | 28.2 | 59.9
2009-03-31 | 関東地方整備局 | 久慈川 | 久慈川 | 左岸 | 8.25 | KB8.0-L | 裏のり | B.8.0L-S-1,2 | 1.1 | 2.7 |  | 1.914 | 2.691 | 0.645 | 0.16312 | 9 | 60 | 23 | 8 | 31 | 0.42 | 0.27 | 0.03 | 0.008 | 52.5 | 1.5 | [5 empty] | 8.4e-07 | 1.0752e-06 | 6.4e-07 |  | 1.2098e-07 | CUB |  |  |  |  | 2.3 | 34.4 | 5.2 | 34.9
2009-03-31 | 関東地方整備局 | 久慈川 | 久慈川 | 左岸 | 8.25 | KB8.0-L | 裏のり | B.8.0L-T-1,2 | 3 | 4.3 |  | 1.753 | 2.706 | 1.273 | 0.90758 | 0 | 4 | 36 | 60 | 96 | 0.005 | 0.003 |  |  |  |  | 79 | 32.3 | 46.7 | [7 empty] | UU | [8 empty] | 44.6 | 0
2009-03-31 | 関東地方整備局 | 久慈川 | 久慈川 | 左岸 | 8.25 | KB8.0-R | 表のり | B.8.0R-S-1 | 1.2 | 2 |  | 1.69 | 2.714 | 0.801 | 0.28535 | 19 | 60 | 16 | 5 | 21 | 0.68 | 0.46 | 0.07 | 0.016 | 42.5 | 2 | [5 empty] | 4.01e-05 | 7.6576e-06 | 2.56e-06 |  | 1.7332e-06 | CUB |  |  |  |  | 3.4 | 1.5 | 3.7 | 22
2009-03-31 | 関東地方整備局 | 久慈川 | 久慈川 | 左岸 | 8.25 | KB8.0-R | 表のり | B.8.0R-T-1 | 7 | 7.55 |  | 1.739 | 2.67 | 1.249 | 0.86636 | 0 | 2 | 52 | 46 | 98 | 0.01 | 0.006 |  |  |  |  | 67 | 22 | 45 | [7 empty] | UU | [8 empty] | 44.4 | 0
2009-03-31 | 関東地方整備局 | 久慈川 | 久慈川 | 左岸 | 10 | KL10.0 | 天端 | B.KL10.0-1 | 2 | 3 | 2 | 1.627 | 2.657 | 1.127 | 0.67298 | 14 | 45 | 29 | 12 | 41 | 0.24 | 0.13 | 0.015 | 0.0034 | 70.5882 | 1.6 | 43 | 22.9 | 20.1 |  |  | 2.1e-05 | 2.1578e-07 | 1.156e-07 |  | 3.4729e-08 | CU |  |  | 1 | 16
2009-03-31 | 関東地方整備局 | 久慈川 | 久慈川 | 左岸 | 10 | KL10.0 | 天端 | B.KL10.0-2 | 3.5 | 4.5 | 3 | 1.923 | 2.69 | 0.708 | 0.20778 | 53 | 31 | 11 | 5 | 16 | 4.3 | 2.4 | 0.14 | 0.018 | 238.8889 | 2.8 | [5 empty] | 3.12e-06 | 3.8157e-05 | 3.24e-06 |  | 9.2624e-07 | CU |  |  | 26.2 | 22
2009-03-31 | 関東地方整備局 | 久慈川 | 久慈川 | 左岸 | 10 | KL10.0 | 天端 | B.KL10.0-3 | 5.5 | 6.3 | 4 | 1.782 | 2.661 | 1.079 | 0.60424 | 0 | 33 | 53 | 14 | 67 | 0.062 | 0.048 | 0.0097 | 0.0025 | 24.8 | 3.3 | 38.6 | 27.6 | 11 |  |  |  | 7.8587e-08 | 6.25e-08 |  | 2.3253e-08 | UU | [8 empty] | 36.2 | 0
2009-03-31 | 関東地方整備局 | 久慈川 | 久慈川 | 左岸 | 10 | KL10.0 | 天端 | B.KL10.0-10 | 10 | 10.5 | 34 |  | 2.705 |  |  | 8 | 83 |  |  | 9 | 0.28 | 0.24 | 0.14 | 0.092 | 3.0435 | 1.1 | [6 empty] | 3.8157e-05 | 8.464e-05
2009-03-31 | 関東地方整備局 | 久慈川 | 久慈川 | 左岸 | 10 | KL10.0 | 天端 | B.KL10.0-11 | 11 | 11.5 | 37 |  | 2.696 |  |  | 38 | 55 |  |  | 7 | 1.8 | 1.2 | 0.37 | 0.16 | 11.25 | 1.2 | [6 empty] | 0.00036268 | 0.000256
2009-03-31 | 関東地方整備局 | 久慈川 | 久慈川 | 左岸 | 10 | KL10.0 | 天端 | B.10.0-k-11 | 11.25 |  | 37
2009-03-31 | 関東地方整備局 | 久慈川 | 久慈川 | 左岸 | 10 | KL10.0 | 天端 | B.10.0-k-11 | 11.25 |  | 37 | [18 empty] | 2.37e-07 | 1.09e-05
2009-03-31 | 関東地方整備局 | 久慈川 | 久慈川 | 左岸 | 10 | KL10.0 | 天端 | B.KL10.0-12 | 12 | 12.5 | 5 |  | 2.689 |  |  | 1 | 60 | 25 | 14 | 39 | 0.15 | 0.12 | 0.011 | 0.0023 | 65.2174 | 3.8 | 31.3 | 20.5 | 10.8 |  |  |  | 1.0517e-07 | 5.29e-08
2009-03-31 | 関東地方整備局 | 久慈川 | 久慈川 | 左岸 | 10 | KL10.0 | 天端 | B.10.0-k-12 | 12.75 |  | 5
2009-03-31 | 関東地方整備局 | 久慈川 | 久慈川 | 左岸 | 10 | KL10.0 | 天端 | B.10.0-k-12 | 12.75 |  | 5 | [18 empty] | 1.61e-07 | 2.77e-06
2009-03-31 | 関東地方整備局 | 久慈川 | 久慈川 | 左岸 | 11.5 |  |  | B.3.00 | 6 | 6.8 | 4
2009-03-31 | 関東地方整備局 | 久慈川 | 久慈川 | 左岸 | 11.57 | K-L-11.57 | 裏のり | B.11.57-1 | 1 | 2 | 3 | 1.721 | 2.658 | 0.977 | 0.47171 | 4 | 53 | 29 | 14 | 43 | 0.141 | 0.104 | 0.00936 | 0.00163 | 86.5031 | 2.61 | [5 empty] | 1.53e-06 | 7.2351e-08 | 2.6569e-08 |  | 6.882e-09 | CU |  |  | 14.6 | 23.8
2009-03-31 | 関東地方整備局 | 久慈川 | 久慈川 | 左岸 | 11.57 | K-L-11.57 | 裏のり | B.11.57-2 | 3 | 3.8 | 7 | 1.923 | 2.672 | 0.699 | 0.20102 | 22 | 57 | 16 | 5 | 21 | 0.585 | 0.353 | 0.0679 | 0.0204 | 28.6765 | 1.72 | [5 empty] | 2.47e-05 | 7.1358e-06 | 4.1616e-06 |  | 1.464e-06 | CU |  |  | 10.4 | 31.3
2009-03-31 | 関東地方整備局 | 久慈川 | 久慈川 | 左岸 | 11.57 | K-L-11.57 | 裏のり | B.1.00 | 12 | 12.5 | 3 | [18 empty] | 0.000884
2009-03-31 | 関東地方整備局 | 久慈川 | 久慈川 | 左岸 | 11.57 | K-L-11.57 | 裏のり | B.11.57-7 | 16.15 | 16.45 | 28 |  | 2.643 |  |  | 0 | 73 | 19 | 8 | 27 | 0.285 | 0.224 | 0.0365 | 0.0081 | 35.1852 | 4.72 | [6 empty] | 1.6937e-06 | 6.561e-07
2009-03-31 | 関東地方整備局 | 久慈川 | 久慈川 | 左岸 | 12.5 | KL12.5 | 天端 | B.KL12.5-1C | 0.5 | 0.8 |  | 1.466 | 2.682 | 1.127 | 0.67298 | 0 | 74 | 20 | 6 | 26 | 0.21 | 0.18 | 0.044 | 0.011 | 19.0909 | 4.4 | [5 empty] | 2.2e-05 | 2.6114e-06 | 1.21e-06 |  | 2.0039e-06 | CU |  |  | 3.8 | 8.7
2009-03-31 | 関東地方整備局 | 久慈川 | 久慈川 | 左岸 | 12.5 | KL12.5 | 天端 | B.KL12.5-1 | 2.4 | 3.7 | 3 | 1.714 | 2.681 | 1.02 | 0.52535 | 0 | 66 | 23 | 11 | 34 | 0.15 | 0.12 | 0.019 | 0.004 | 37.5 | 5.1 | [5 empty] | 1.15e-05 | 3.7314e-07 | 1.6e-07 |  | 1.032e-07 | CU |  |  | 0 | 36.4
2009-03-31 | 関東地方整備局 | 久慈川 | 久慈川 | 左岸 | 12.5 | KL12.5 | 天端 | B.KL12.5-2 | 3.7 | 4.7 | 3 |  | 2.669 |  |  | 0 | 71 | 21 | 8 | 29 | 0.18 | 0.15 | 0.033 | 0.007 | 25.7143 | 5.2 | [5 empty] | 1.82e-05 | 1.3409e-06 | 4.9e-07
2009-03-31 | 関東地方整備局 | 久慈川 | 久慈川 | 左岸 | 12.5 | KL12.5 | 天端 | B.KL12.5-3 | 4.9 | 5.68 | 4 | 1.778 | 2.661 | 1.04 | 0.5514 | 0 | 11 | 61 | 28 | 89 | 0.024 | 0.016 | 0.0023 |  |  |  | 52 | 27 | 25 |  |  |  | 2.7998e-09 |  |  |  | UU | [8 empty] | 35.1 | 0
2009-03-31 | 関東地方整備局 | 久慈川 | 久慈川 | 左岸 | 12.5 | KL12.5 | 天端 | B.KL12.5-10 | 10 | 10.5 | 20 |  | 2.714 |  |  | 37 | 55 |  |  | 8 | 1.6 | 0.91 | 0.22 | 0.1 | 16 | 0.8 | [6 empty] | 0.00010874 | 0.0001
2009-03-31 | 関東地方整備局 | 久慈川 | 久慈川 | 左岸 | 12.5 | KL12.5 | 天端 | B.12.5-k-10 | 10.25 |  | 20
2009-03-31 | 関東地方整備局 | 久慈川 | 久慈川 | 左岸 | 12.5 | KL12.5 | 天端 | B.12.5-k-10 | 10.25 |  | 20 | [18 empty] | 1.96e-06 | 1.4e-05
2009-03-31 | 関東地方整備局 | 久慈川 | 久慈川 | 左岸 | 12.5 | KL12.5 | 天端 | B.KL12.5-12 | 12 | 12.5 | 44 |  | 2.678 |  |  | 0 | 82 | 12 | 6 | 18 | 0.29 | 0.25 | 0.099 | 0.017 | 17.0588 | 6.1 | [6 empty] | 1.7096e-05 | 2.89e-06
2009-03-31 | 関東地方整備局 | 久慈川 | 久慈川 | 左岸 | 12.5 | KL12.5 | 天端 | B.12.5-k-12 | 12.25 |  | 44
2009-03-31 | 関東地方整備局 | 久慈川 | 久慈川 | 左岸 | 12.5 | KL12.5 | 天端 | B.12.5-k-12 | 12.25 |  | 44 | [18 empty] | 2.81e-06 | 3.47e-05
2009-03-31 | 関東地方整備局 | 久慈川 | 久慈川 | 左岸 | 15 | K15-1 | 天端 | B.K15-S-1 | 2 | 2.7 | 2 | 1.777 | 2.672 | 0.921 | 0.40668 | 0 | 35 | 49 | 16 | 65 | 0.065 | 0.047 | 0.008 | 0.0022 | 29.5455 | 2.3 | [5 empty] | 6.26e-07 | 5.0287e-08 | 4.84e-08 |  | 9.2559e-09 | CU |  |  | 0 | 39.1
2009-03-31 | 関東地方整備局 | 久慈川 | 久慈川 | 左岸 | 15 | K15-1 | 天端 | B.K15-D-2 | 2.15 | 2.45 | 2 |  | 2.68 |  |  | 0 | 46 | 36 | 18 | 54 | 0.09 | 0.064 | 0.007 | 0.001 | 90 | 3.9 | [6 empty] | 3.6906e-08 | 1e-08
2009-03-31 | 関東地方整備局 | 久慈川 | 久慈川 | 左岸 | 15 | K15-1 | 天端 | B.K15-D-3 | 3.15 | 3.45 | 2 |  | 2.672 |  |  | 0 | 24 | 36 | 40 | 76 | 0.025 | 0.011
2009-03-31 | 関東地方整備局 | 久慈川 | 久慈川 | 左岸 | 15 | K15-1 | 天端 | B.K15-D-4 | 4.15 | 4.45 | 2 |  | 2.668 |  |  | 0 | 40 | 40 | 20 | 60 | 0.076 | 0.052 | 0.005 | 0.0011 | 69.0909 | 2.6 | [6 empty] | 1.6924e-08 | 1.21e-08
2009-03-31 | 関東地方整備局 | 久慈川 | 久慈川 | 左岸 | 15 | K15-1 | 天端 | B.K15-D-5 | 5.15 | 5.45 | 2 |  | 2.664 |  |  | 0 | 23 | 53 | 24 | 77 | 0.044 | 0.03 | 0.003 | [9 empty] | 5.1819e-09
2009-03-31 | 関東地方整備局 | 久慈川 | 久慈川 | 左岸 | 15 | K15-1 | 天端 | B.K15-S-3 | 6 | 6.8 | 4 | 1.755 | 2.68 | 1.033 | 0.54221 | 0 | 77 | 20 | 3 | 23 | 0.25 | 0.21 | 0.061 | 0.021 | 11.9048 | 2.3 | [5 empty] | 4.77e-05 | 5.5668e-06 | 4.41e-06 |  | 6.1344e-06 | CU |  |  | 0 | 26.1
2009-03-31 | 関東地方整備局 | 久慈川 | 久慈川 | 左岸 | 15 | K15-1 | 天端 | B.K15-D-6 | 6.15 | 6.45 | 4 |  | 2.677 |  |  | 0 | 55 | 33 | 12 | 45 | 0.12 | 0.091 | 0.014 | 0.0036 | 33.3333 | 2.6 | [6 empty] | 1.839e-07 | 1.296e-07
2009-03-31 | 関東地方整備局 | 久慈川 | 久慈川 | 左岸 | 15 | K15-1 | 天端 | B.K15-D-7 | 7.15 | 7.45 | 12 |  | 2.696 |  |  | 23 | 65 | 10 | 2 | 12 | 0.59 | 0.39 | 0.13 | 0.054 | 10.9259 | 1.4 | [6 empty] | 3.2137e-05 | 2.916e-05
2009-03-31 | 関東地方整備局 | 久慈川 | 久慈川 | 左岸 | 15 | K15-1 | 天端 | B.K15-D-8 | 8.15 | 8.45 | 22 |  | 2.712 |  |  | 20 | 70 | 8 | 2 | 10 | 0.67 | 0.48 | 0.19 | 0.072 | 9.3056 | 1.6 | [6 empty] | 7.7423e-05 | 5.184e-05
2009-03-31 | 関東地方整備局 | 久慈川 | 久慈川 | 左岸 | 15 | K15-1 | 天端 | B.K15-D-10 | 10.15 | 10.45 | 26 |  | 2.669 |  |  | 61 | 31 | 7 | 1 | 8 | 4.4 | 3.3 | 0.5 | 0.12 | 36.6667 | 2.4 | [6 empty] | 0.00072864 | 0.000144
2009-03-31 | 関東地方整備局 | 久慈川 | 久慈川 | 左岸 | 15 | K15-1 | 天端 | B.K15-D-11 | 11.15 | 11.45 | 4 |  | 2.641 |  |  | 0 | 20 | 37 | 43 | 80 | 0.017 | 0.008
2009-03-31 | 関東地方整備局 | 久慈川 | 久慈川 | 左岸 | 15 | K15-1 | 天端 | B.K15-D-12 | 12.15 | 12.45 | 6 |  | 2.656 |  |  | 13 | 62 | 19 | 6 | 25 | 0.37 | 0.25 | 0.05 | 0.012 | 30.8333 | 2.9 | [6 empty] | 3.5117e-06 | 1.44e-06
2009-03-31 | 関東地方整備局 | 久慈川 | 久慈川 | 左岸 | 15 | K15-1 | 天端 | B.K15-D-13 | 13.15 | 13.45 | 3 |  | 2.648 |  |  | 0 | 3 | 37 | 60 | 97 | 0.005 | 0.002
2009-03-31 | 関東地方整備局 | 久慈川 | 久慈川 | 左岸 | 15 | K15-1 | 天端 | B.K15-D-14 | 14.15 | 14.45 | 4 |  | 2.673 |  |  | 0 | 41 | 40 | 19 | 59 | 0.077 | 0.05 | 0.0051 | 0.0011 | 70 | 2.3 | [6 empty] | 1.7719e-08 | 1.21e-08
2009-03-31 | 関東地方整備局 | 久慈川 | 久慈川 | 左岸 | 15.5 | KL15.5 | 表のり | B.KL15.5-1 | 2.4 | 4 | 3 | 1.84 | 2.663 | 0.966 | 0.45851 | 0 | 7 | 49 | 44 | 93 | 0.01 | 0.007 |  |  |  |  | 60.2 | 25.5 | 34.7 |  |  | 1.86e-09 |  |  |  |  | UU | [8 empty] | 33.8 | 0
2009-03-31 | 関東地方整備局 | 久慈川 | 久慈川 | 左岸 | 15.5 | KL15.5 | 表のり | B.KL15.5-2 | 4.5 | 5.3 | 6 | 1.796 | 2.669 | 0.908 | 0.39235 | 0 | 39 | 41 | 20 | 61 | 0.072 | 0.044 | 0.0048 |  |  |  | 42.1 | 26.9 | 15.2 |  |  | 1.86e-09 | 1.5397e-08 |  |  |  | UU | [8 empty] | 39.8 | 0
2009-03-31 | 関東地方整備局 | 久慈川 | 久慈川 | 左岸 | 15.5 | KL15.5 | 表のり | B.KL15.5-3 | 6.1 | 7.35 | 9 | 1.776 | 2.676 | 0.857 | 0.33895 | 0 | 64 | 27 | 9 | 36 | 0.18 | 0.14 | 0.02 | 0.0055 | 32.7273 | 2.5 | 9999 | 9999 | 0 |  |  |  | 4.2023e-07 | 3.025e-07 |  | 1.3553e-07 | CU |  |  | 8 | 44.8
2009-03-31 | 関東地方整備局 | 久慈川 | 久慈川 | 左岸 | 15.5 | KL15.5 | 表のり | B.KL15.5-9 | 9 | 9.5 | 39 |  | 2.691 |  |  | 29 | 64 |  |  | 7 | 0.88 | 0.62 | 0.27 | 0.15 | 5.8667 | 1 | [5 empty] | 4e-05 | 0.00017477 | 0.000225
2009-03-31 | 関東地方整備局 | 久慈川 | 久慈川 | 左岸 | 15.5 | KL15.5 | 表のり | B.15.5-k-9 | 9.25 |  | 39 | [18 empty] | 6.38e-07 | 0.000182
2009-03-31 | 関東地方整備局 | 久慈川 | 久慈川 | 左岸 | 16.43 | K-L-16.43 | 裏のり | B.16.43-1 | 1.15 | 1.35 | 2 |  | 2.665 |  |  | 1 | 59 | 30 | 10 | 40 | 0.153 | 0.123 | 0.0205 | 0.00439 | 34.8519 | 2.86 | [6 empty] | 4.4497e-07 | 1.9272e-07
2009-03-31 | 関東地方整備局 | 久慈川 | 久慈川 | 左岸 | 16.43 | K-L-16.43 | 裏のり | B.16.43-2 | 2 | 2.5 | 2 | 1.917 | 2.673 | 0.751 | 0.2419 | 0 | 77 | 18 | 5 | 23 | 0.224 | 0.187 | 0.0527 | 0.0154 | 14.5455 | 4.23 | [5 empty] | 4.71e-06 | 3.9668e-06 | 2.3716e-06 |  | 1.2156e-06 | CU |  |  | 30 | 26.8
2009-03-31 | 関東地方整備局 | 久慈川 | 久慈川 | 左岸 | 16.43 | K-L-16.43 | 裏のり | B.16.43-3 | 2.5 | 3 | 2 | 1.919 | 2.681 | 0.795 | 0.27992 | 0 | 25 | 48 | 27 | 75 | 0.0304 | 0.0196 | 0.00179 |  |  |  | 44.8 | 23.6 | 21.2 |  |  |  | 1.5662e-09 |  |  |  | UU | [8 empty] | 95.8 | 0
2009-03-31 | 関東地方整備局 | 久慈川 | 久慈川 | 左岸 | 16.43 | K-L-16.43 | 裏のり | B.16.43-4 | 4 | 5 | 2 | 1.858 | 2.659 | 0.848 | 0.32998 | 0 | 53 | 34 | 13 | 47 | 0.116 | 0.0849 | 0.0135 | 0.0017 | 68.2353 | 4.92 | [6 empty] | 1.6904e-07 | 2.89e-08 |  | 4.9473e-09 | CU |  |  | 12.6 | 33.9
2009-03-31 | 関東地方整備局 | 久慈川 | 久慈川 | 左岸 | 16.43 | K-L-16.43 | 裏のり | B.1.00 | 5 | 5.5 | 2 | [19 empty] | 4.27e-07
2009-03-31 | 関東地方整備局 | 久慈川 | 久慈川 | 左岸 | 16.43 | K-L-16.43 | 裏のり | B.16.43-5 | 7 | 8 | 1 | 1.767 | 2.662 | 1.203 | 0.79028 | 0 | 0 | 49 | 51 | 100 | 0.00728 | 0.00454 |  |  |  |  | 60.3 | 31 | 29.3 | [7 empty] | UU | [8 empty] | 30.9 | 0
2009-03-31 | 関東地方整備局 | 久慈川 | 久慈川 | 左岸 | 16.43 | K-L-16.43 | 裏のり | B.16.43-6 | 13.15 | 13.45 | 14 |  | 2.668 |  |  | 0 | 83 | 14 | 3 | 17 | 0.252 | 0.213 | 0.111 | 0.0298 | 8.4564 | 2.83 | [6 empty] | 2.2285e-05 | 8.8804e-06
2009-03-31 | 関東地方整備局 | 久慈川 | 久慈川 | 左岸 | 17.8 | K-L-17.8 | 天端 | B.17.8-1 | 1.15 | 1.35 | 2 |  | 2.677 |  |  | 16 | 65 | 15 | 4 | 19 | 0.333 | 0.249 | 0.0826 | 0.0229 | 14.5415 | 2.59 | [6 empty] | 1.1237e-05 | 5.2441e-06
2009-03-31 | 関東地方整備局 | 久慈川 | 久慈川 | 左岸 | 17.8 | K-L-17.8 | 天端 | B.17.8-2 | 2 | 3.6 | 1 | 1.799 | 2.662 | 0.871 | 0.35317 | 24 | 64 | 9 | 3 | 12 | 0.517 | 0.369 | 0.139 | 0.0551 | 9.3829 | 1.43 | [5 empty] | 3.15e-05 | 3.7529e-05 | 3.036e-05 |  | 2.9504e-05 | CU |  |  | 11 | 33
2009-03-31 | 関東地方整備局 | 久慈川 | 久慈川 | 左岸 | 17.8 | K-L-17.8 | 天端 | B.17.8-3 | 5.15 | 5.45 | 3 |  | 2.653 |  |  | 0 | 28 | 41 | 31 | 72 | 0.0324 | 0.0175 |  |  |  |  | 41.5 | 31 | 10.5
2009-03-31 | 関東地方整備局 | 久慈川 | 久慈川 | 左岸 | 17.8 | K-L-17.8 | 天端 | B.17.8-4 | 6 | 6.8 | 3 | 1.829 | 2.638 | 1.007 | 0.50879 | 0 | 4 | 63 | 33 | 96 | 0.0153 | 0.0113 | 0.00117 |  |  |  | 49.2 | 32.1 | 17.1 |  |  |  | 5.8477e-10 |  |  |  | UU | [8 empty] | 43.7 | 0
2009-03-31 | 関東地方整備局 | 久慈川 | 久慈川 | 左岸 | 17.8 | K-L-17.8 | 天端 | B.1.00 | 9 | 9.5 | 2 | [18 empty] | 0.00014
2009-03-31 | 関東地方整備局 | 久慈川 | 久慈川 | 左岸 | 17.8 | K-L-17.8 | 天端 | B.17.8-5 | 9.15 | 9.45 | 33 |  | 2.663 |  |  | 65 | 30 | 4 | 1 | 5 | 10.2 | 6.8 | 0.683 | 0.243 | 41.9753 | 0.783 | [6 empty] | 0.0015009 | 0.00059049
2009-03-31 | 関東地方整備局 | 久慈川 | 久慈川 | 左岸 | 17.8 | K-L-17.8 | 天端 | B.17.8-6 | 11 | 11.75 | 4 | 1.861 | 2.666 | 0.935 | 0.42243 | 0 | 6 | 52 | 42 | 94 | 0.0125 | 0.00772 | [14 empty] | UU | [8 empty] | 55 | 0
2009-03-31 | 関東地方整備局 | 久慈川 | 久慈川 | 左岸 | 17.8 | K-L-17.8 | 天端 | B.17.8-7 | 14.15 | 14.45 | 6 |  | 2.657 |  |  | 0 | 62 | 25 | 13 | 38 | 0.152 | 0.125 | 0.0131 | 0.0024 | 63.3333 | 4.35 | [6 empty] | 1.5766e-07 | 5.76e-08
2009-03-31 | 関東地方整備局 | 久慈川 | 久慈川 | 左岸 | 17.8 | K-L-17.8 | 天端 | B.17.8-7 | 14.15 | 14.45 | 6 |  | 2.657 |  |  | 0 | 62 | 25 | 13 | 38 | 0.152 | 0.125 | 0.0131 | 0.0024 | 63.3333 | 4.35 | [6 empty] | 1.5766e-07 | 5.76e-08
2009-03-31 | 関東地方整備局 | 久慈川 | 久慈川 | 左岸 | 18.37 | K-L-18.37 | 表のり | B.18.37-1 | 2 | 2.85 | 3 | 1.637 |  | 1.292 | 0.94096 | 10 | 39 | 30 | 21 | 51 | 0.165 | 0.0618 | 0.00411 |  |  |  | 49 | 26.9 | 22.1 |  |  |  | 1.0747e-08 |  |  |  | UU | [8 empty] | 26.7 | 0
2009-03-31 | 関東地方整備局 | 久慈川 | 久慈川 | 左岸 | 18.37 | K-L-18.37 | 表のり | B.18.37-2 | 6.15 | 6.45 | 6 |  |  |  |  | 3 | 32 | 40 | 25 | 65 | 0.0545 | 0.0326 | 0.00247 |  |  |  | 44.4 | 25.4 | 19 |  |  |  | 3.3028e-09
2009-03-31 | 関東地方整備局 | 久慈川 | 久慈川 | 左岸 | 18.37 | K-L-18.37 | 表のり | B.18.37-4 | 9.15 | 9.45 | 46 |  |  |  |  | 44 | 47 |  |  | 9 | 2.56 | 1.25 | 0.261 | 0.0979 | 26.1491 | 0.587 | [6 empty] | 0.00016157 | 9.5844e-05
2009-03-31 | 関東地方整備局 | 久慈川 | 久慈川 | 左岸 | 18.37 | K-L-18.37 | 表のり | B.1.00 | 10 | 10.5 | 20 | [18 empty] | 3.42e-07
2009-03-31 | 関東地方整備局 | 久慈川 | 久慈川 | 左岸 | 18.37 | K-L-18.37 | 表のり | B.18.37-5 | 12.15 | 12.45 | 4 |  |  |  |  | 0 | 2 | 53 | 45 | 98 | 0.0107 | 0.0067 |  |  |  |  | 63.7 | 35.2 | 28.5
2009-03-31 | 関東地方整備局 | 久慈川 | 久慈川 | 左岸 | 20 | K-L-20.0 | 表のり | B.20.0-1 | 1.15 | 1.45 | 10 |  | 2.645 |  |  | 41 | 43 | 12 | 4 | 16 | 2.2 | 1.01 | 0.145 | 0.027 | 81.4815 | 1.56 | [6 empty] | 4.1389e-05 | 7.29e-06
2009-03-31 | 関東地方整備局 | 久慈川 | 久慈川 | 左岸 | 20 | K-L-20.0 | 表のり | B.20.0-2 | 3.15 | 3.45 | 7 |  | 2.686 |  |  | 1 | 60 | 27 | 12 | 39 | 0.179 | 0.136 | 0.0136 | 0.00263 | 68.0608 | 2.6 | [6 empty] | 1.7195e-07 | 6.9169e-08
2009-03-31 | 関東地方整備局 | 久慈川 | 久慈川 | 左岸 | 20 | K-L-20.0 | 表のり | B.20.0-3 | 4 | 5 | 3 | 1.749 | 2.666 | 0.986 | 0.48267 | 5 | 66 | 21 | 8 | 29 | 0.255 | 0.198 | 0.0298 | 0.00774 | 32.9457 | 3.5 | [5 empty] | 4.46e-06 | 1.0587e-06 | 5.9908e-07 |  | 5.4542e-07 | CU |  |  | 10.2 | 25.5
2009-03-31 | 関東地方整備局 | 久慈川 | 久慈川 | 左岸 | 20 | K-L-20.0 | 表のり | B.20.0-4 | 6.15 | 6.45 | 12 |  | 2.651 |  |  | 53 | 37 | 8 | 2 | 10 | 6.14 | 2.67 | 0.342 | 0.0794 | 77.33 | 0.829 | [6 empty] | 0.00030223 | 6.3044e-05
2009-03-31 | 関東地方整備局 | 久慈川 | 久慈川 | 左岸 | 20 | K-L-20.0 | 表のり | B.1.00 | 10 | 10.5 | 35 | [19 empty] | 8.81e-05
2009-03-31 | 関東地方整備局 | 久慈川 | 久慈川 | 左岸 | 20 | K-L-20.0 | 表のり | B.20.0-5 | 10.15 | 10.45 | 35 |  | 2.67 |  |  | 68 | 27 | 4 | 1 | 5 | 9.16 | 6.55 | 0.624 | 0.184 | 49.7826 | 1.6 | [6 empty] | 0.0012174 | 0.00033856
2009-03-31 | 関東地方整備局 | 久慈川 | 久慈川 | 左岸 | 20 | K-L-20.0 | 表のり | B.20.0-6 | 15.15 | 15.45 | 28 |  | 2.667 |  |  | 2 | 86 | 9 | 3 | 12 | 0.237 | 0.206 | 0.125 | 0.0567 | 4.1799 | 1.69 | [6 empty] | 2.9345e-05 | 3.2149e-05
2009-03-31 | 関東地方整備局 | 久慈川 | 久慈川 | 左岸 | 20 | K-L-20.0 | 表のり | B.20.0-7 | 17.15 | 17.45 | 11 |  | 2.665 |  |  | 0 | 50 | 35 | 15 | 50 | 0.135 | 0.0735 | 0.00827 | 0.00167 | 80.8383 | 1.53 | 9999 | [5 empty] | 5.4308e-08 | 2.7889e-08
2009-03-31 | 関東地方整備局 | 久慈川 | 久慈川 | 左岸 | 20 | K-L-20.0 | 表のり | B.20.0-8 | 19.15 | 19.45 | 6 |  | 2.656 |  |  | 0 | 15 | 53 | 32 | 85 | 0.0244 | 0.0162 |  |  |  |  | 42.9 | 28.4 | 14.5
2009-03-31 | 関東地方整備局 | 久慈川 | 久慈川 | 左岸 | 21.49 | KB21.0-C | 天端 | B.21.0C-1 | 6.15 | 6.45 |  |  | 2.689 |  |  | 1 | 18 | 47 | 34 | 81 | 0.022 | 0.012 |  |  |  |  | 41.3 | 21.8 | 19.5
2009-03-31 | 関東地方整備局 | 久慈川 | 久慈川 | 左岸 | 21.49 | KB21.0-C | 天端 | B.21.0C-2 | 16.15 | 16.45 |  |  | 2.716 |  |  | 0 | 67 | 27 | 6 | 33 | 0.15 | 0.12 | 0.03 | 0.0098 | 15.3061 | 0.85 | [6 empty] | 1.0752e-06 | 9.604e-07
2009-03-31 | 関東地方整備局 | 久慈川 | 久慈川 | 左岸 | 21.49 | KB21.0-L | 裏のり | B.21.0L-S-1.2 | 1.5 | 4 |  | 1.832 | 2.692 | 0.898 | 0.38153 | 0 | 31 | 48 | 21 | 69 | 0.054 | 0.036 | 0.041 | [8 empty] | 5.97e-07 | 2.2173e-06 |  |  |  | CU |  |  | 0.9 | 33.7
2009-03-31 | 関東地方整備局 | 久慈川 | 久慈川 | 左岸 | 21.49 | KB21.0-R | 表のり | B.21.0R-S-1 | 2 | 3 |  | 1.916 | 2.694 | 0.749 | 0.24025 | 6 | 42 | 38 | 14 | 52 | 0.11 | 0.07 | 0.012 | 0.0015 | 73.3333 | 3.8 | [5 empty] | 4.89e-07 | 1.2867e-07 | 2.25e-08 |  | 1.5743e-09 | CUB |  |  |  |  | 11.5 | 37.7 | 7.3 | 37.1
2009-03-31 | 関東地方整備局 | 久慈川 | 久慈川 | 左岸 | 21.49 | KB21.0-R | 表のり | B.21.0R-T-1 | 10.5 | 11.35 |  | 1.814 | 2.672 | 1.059 | 0.57681 | 0 | 4 | 51 | 45 | 96 | 0.012 | 0.007 |  |  |  |  | 49.8 | 28.4 | 21.4 | [7 empty] | UU | [8 empty] | 6.1 | 0
2009-03-31 | 関東地方整備局 | 久慈川 | 久慈川 | 左岸 | 22.7 | K-L-22.7 | 天端 | B.22.7-1 | 0.8 | 2.6 | 2 | 1.485 | 2.662 | 1.219 | 0.81631 | 29 | 54 | 13 | 4 | 17 | 0.449 | 0.321 | 0.111 | 0.0201 | 22.3383 | 3.32 | [5 empty] | 6.97e-05 | 2.2285e-05 | 4.0401e-06 |  | 9.6755e-06 | CU |  |  | 11 | 24.9
2009-03-31 | 関東地方整備局 | 久慈川 | 久慈川 | 左岸 | 22.7 | K-L-22.7 | 天端 | B.22.7-2 | 4.15 | 4.45 | 4 |  | 2.668 |  |  | 50 | 43 | 5 | 2 | 7 | 5.69 | 2.09 | 0.351 | 0.18 | 31.6111 | 0.265 | [6 empty] | 0.00032098 | 0.000324
2009-03-31 | 関東地方整備局 | 久慈川 | 久慈川 | 左岸 | 22.7 | K-L-22.7 | 天端 | B.22.7-3 | 5.15 | 5.45 | 10 |  | 2.665 |  |  | 1 | 58 | 30 | 11 | 41 | 0.16 | 0.125 | 0.0155 | 0.00349 | 45.8453 | 2.06 | [6 empty] | 2.3281e-07 | 1.218e-07
2009-03-31 | 関東地方整備局 | 久慈川 | 久慈川 | 左岸 | 22.7 | K-L-22.7 | 天端 | B.22.7-10 | 7.14 | 7.44 | 16 |  | 2.637 |  |  | 3 | 82 | 15 | 0 | 15 | 0.245 | 0.207 | 0.113 | 0.0231 | 10.6061 | [7 empty] | 2.3226e-05 | 5.3361e-06
2009-03-31 | 関東地方整備局 | 久慈川 | 久慈川 | 左岸 | 22.7 | K-L-22.7 | 天端 | B.22.7-4 | 8.15 | 8.45 | 26 |  | 2.663 |  |  | 57 | 38 | 4 | 1 | 5 | 7.91 | 3.92 | 0.458 | 0.231 | 34.2424 | 0.29 | [6 empty] | 0.0005946 | 0.00053361
2009-03-31 | 関東地方整備局 | 久慈川 | 久慈川 | 左岸 | 22.7 | K-L-22.7 | 天端 | B.22.7-5 | 10.15 | 10.45 | 28 |  | 2.674 |  |  | 73 | 22 | 4 | 1 | 5 | 10.8 | 7.75 | 0.95 | 0.247 | 43.7247 | 3.15 | [6 empty] | 0.0032239 | 0.00061009
2009-03-31 | 関東地方整備局 | 久慈川 | 久慈川 | 左岸 | 22.7 | K-L-22.7 | 天端 | B.22.7-6 | 13.15 | 13.45 | 26 |  | 2.647 |  |  | 17 | 75 | 6 | 2 | 8 | 0.991 | 0.794 | 0.427 | 0.13 | 7.6231 | 2.3 | [6 empty] | 0.00050548 | 0.000169
2009-03-31 | 関東地方整備局 | 久慈川 | 久慈川 | 左岸 | 22.7 | K-L-22.7 | 天端 | B.1.00 | 15 | 15.5 | 41 | [19 empty] | 1.2e-05
2009-03-31 | 関東地方整備局 | 久慈川 | 久慈川 | 左岸 | 22.7 | K-L-22.7 | 天端 | B.22.7-7 | 15.15 | 15.45 | 41 |  | 2.684 |  |  | 71 | 23 | 5 | 1 | 6 | 7.89 | 5.6 | 0.739 | 0.171 | 46.1404 | 3.31 | [6 empty] | 0.0018016 | 0.00029241
2009-03-31 | 関東地方整備局 | 久慈川 | 久慈川 | 左岸 | 22.7 | K-L-22.7 | 天端 | B.22.7-8 | 18.15 | 18.45 | 17 |  | 2.662 |  |  | 6 | 72 | 17 | 5 | 22 | 0.218 | 0.184 | 0.0618 | 0.0155 | 14.0645 | 4.48 | [6 empty] | 5.7375e-06 | 2.4025e-06
2009-03-31 | 関東地方整備局 | 久慈川 | 久慈川 | 左岸 | 22.7 | K-L-22.7 | 天端 | B.22.7-9 | 22.15 | 22.45 | 48 |  | 2.661 |  |  | 72 | 26 | 2 | 0 | 2 | 9.82 | 7.17 | 0.913 | 0.348 | 28.2184 | 1.82 | [6 empty] | 0.0029404 | 0.001211
2009-03-31 | 関東地方整備局 | 久慈川 | 久慈川 | 左岸 | 24 | K-L-24 | 天端 | B.1.00 | 8 | 8.5 | 14 | [19 empty] | 1.33e-05
2009-03-31 | 関東地方整備局 | 久慈川 | 久慈川 | 左岸 | 24 | K-L-24.0 | 天端 | B.24.0-1 | 1.15 | 1.35 | 2 |  | 2.666 |  |  | 22 | 58 | 16 | 4 | 20 | 0.405 | 0.308 | 0.0739 | 0.0209 | 19.378 | 2.93 | [6 empty] | 8.6826e-06 | 4.3681e-06
2009-03-31 | 関東地方整備局 | 久慈川 | 久慈川 | 左岸 | 24 | K-L-24.0 | 天端 | B.24.0-2 | 2 | 2.8 | 2 | 1.595 | 2.659 | 0.888 | 0.37088 | 22 | 72 | 5 | 1 | 6 | 0.53 | 0.415 | 0.224 | 0.139 | 3.8129 | 1.08 | [5 empty] | 0.000501 | 0.00011338 | 0.00019321 |  | 0.00016753 | CU |  |  | 6.3 | 28.1
2009-03-31 | 関東地方整備局 | 久慈川 | 久慈川 | 左岸 | 24 | K-L-24.0 | 天端 | B.24.0-3 | 3.15 | 3.45 | 3 |  | 2.664 |  |  | 0 | 26 | 44 | 30 | 74 | 0.0331 | 0.0196 | 0.00143 |  |  |  | 46.2 | 28.3 | 17.9 |  |  |  | 9.3092e-10
2009-03-31 | 関東地方整備局 | 久慈川 | 久慈川 | 左岸 | 24 | K-L-24.0 | 天端 | B.24.0-4 | 5.15 | 5.45 | 33 |  | 2.668 |  |  | 73 | 24 | 3 | 0 | 3 | 12.6 | 9 | 0.939 | 0.4 | 31.5 | 1.41 | [6 empty] | 0.0031381 | 0.0016
2009-03-31 | 関東地方整備局 | 久慈川 | 久慈川 | 左岸 | 24 | K-L-24.0 | 天端 | B.24.0-5 | 8.15 | 8.45 | 14 |  | 2.662 |  |  | 66 | 28 | 4 | 2 | 6 | 8.51 | 5.3 | 0.608 | 0.225 | 37.8222 | 0.977 | [6 empty] | 0.0011463 | 0.00050625
2009-03-31 | 関東地方整備局 | 久慈川 | 久慈川 | 左岸 | 24 | K-L-24.0 | 天端 | B.24.0-6 | 11.15 | 11.45 | 17 |  | 2.638 |  |  | 2 | 49 | 32 | 17 | 49 | 0.131 | 0.0826 | 0.00726 | [9 empty] | 4.016e-08
2009-03-31 | 関東地方整備局 | 久慈川 | 久慈川 | 左岸 | 24 | K-L-24.0 | 天端 | B.24.0-7 | 13.15 | 13.45 | 31 |  | 2.659 |  |  | 39 | 56 | 4 | 1 | 5 | 1.86 | 1.17 | 0.424 | 0.208 | 8.9423 | 0.912 | [6 empty] | 0.00049729 | 0.00043264
2009-03-31 | 関東地方整備局 | 久慈川 | 久慈川 | 左岸 | 24 | K-L-24.0 | 天端 | B.24.0-8 | 17.15 | 17.45 | 32 |  | 2.666 |  |  | 60 | 33 | 5 | 2 | 7 | 5.16 | 3.41 | 0.528 | 0.167 | 30.8982 | 1.34 | [6 empty] | 0.00082669 | 0.00027889
2009-03-31 | 関東地方整備局 | 久慈川 | 久慈川 | 左岸 | 24 | K-L-24.0 | 天端 | B.24.0-9 | 19.15 | 19.45 | 7 |  | 2.645 |  |  | 0 | 9 | 57 | 34 | 91 | 0.0177 | 0.0114 |  |  |  |  | 58.6 | 33.2 | 25.4
2009-03-31 | 関東地方整備局 | 久慈川 | 久慈川 | 左岸 | 25.8 | 久慈川左岸25.8k | 天端 | B.1.00 | 0.5 | 1.5 | 2 | 1.948 | 2.657 | 0.458 | 0.065893 | 0.3 | 91.8 | 2.3 | 5.6 | 7.9 | 0.2756 | 0.244 | 0.1415 | 0.0945 | 2.9164 | 1.23 | [5 empty] | 3.34e-08 | 3.9111e-05 | 8.9303e-05 |  | 7.5282e-06 | CU |  |  | 77 | 17
2009-03-31 | 関東地方整備局 | 久慈川 | 久慈川 | 左岸 | 25.8 | 久慈川左岸25.8k | 天端 | B.P1 | 1.15 | 1.45 | 2 |  | 2.644 |  |  | 0.9 | 82.4 | 8.2 | 8.5 | 16.7 | 0.2439 | 0.1956 | 0.0907 | 0.0143 | 17.0559 | 4.18 | [6 empty] | 1.3956e-05 | 2.0449e-06
2009-03-31 | 関東地方整備局 | 久慈川 | 久慈川 | 左岸 | 25.8 | 久慈川左岸25.8k | 天端 | B.2.00 | 2 | 3 | 2 | 1.996 | 2.608 | 0.599 | 0.13441 | 9.2 | 55.8 | 17.8 | 17.2 | 35 | 0.2311 | 0.1586 | 0.0112 |  |  |  | 31.8 | 20.5 | 11.3 |  |  | 6.06e-08 | 1.0966e-07 |  |  |  | CU |  |  | 32 | 27
2009-03-31 | 関東地方整備局 | 久慈川 | 久慈川 | 左岸 | 25.8 | 久慈川左岸25.8k | 天端 | B.P2 | 3.15 | 3.45 | 5 |  | 2.613 |  |  | 0.5 | 44.3 | 31.8 | 23.4 | 55.2 | 0.0844 | 0.0669 | 0.0015 |  |  |  | 32 | 19.2 | 12.8 |  |  |  | 1.0399e-09
2009-03-31 | 関東地方整備局 | 久慈川 | 久慈川 | 左岸 | 25.8 | 久慈川左岸25.8k | 天端 | B.3.00 | 3.5 | 4.5 | 5 | 1.983 | 2.619 | 0.604 | 0.13737 | 0.3 | 46.8 | 33.6 | 19.3 | 52.9 | 0.0946 | 0.0689 | 0.0055 |  |  |  | 29.8 | 19.2 | 10.6 |  |  | 6.02e-08 | 2.1107e-08 |  |  |  | UU | [8 empty] | 52 | 1.1
2009-03-31 | 関東地方整備局 | 久慈川 | 久慈川 | 左岸 | 25.8 | 久慈川左岸25.8k | 天端 | B.P3 | 5.15 | 5.45 | 20 |  | 2.623 |  |  | 0 | 71 | 12.1 | 16.9 | 29 | 0.1387 | 0.1168 | 0.0203 | [9 empty] | 4.3498e-07
2009-03-31 | 関東地方整備局 | 久慈川 | 久慈川 | 左岸 | 25.8 | 久慈川左岸25.8k | 天端 | B.P4 | 6.15 | 6.34 | 50 |  | 2.63 |  |  | 62.3 | 28.7 |  |  | 9 | 7.9643 | 5.6637 | 0.3712 | 0.0946 | 84.1892 | 1.03 | [6 empty] | 0.00036541 | 8.9492e-05
2009-03-31 | 関東地方整備局 | 久慈川 | 久慈川 | 左岸 | 25.8 | 久慈川左岸25.8k | 天端 | B.P5 | 8.15 | 8.45 | 31 |  | 2.657 |  |  | 71.8 | 20.6 |  |  | 7.6 | 38.3189 | 8.6504 | 0.8878 | 0.158 | 242.5247 | 0.89 | [6 empty] | 0.0027558 | 0.00024964
2009-03-31 | 関東地方整備局 | 久慈川 | 久慈川 | 左岸 | 25.8 | 久慈川左岸25.8k | 天端 | B.P6 | 10.15 | 10.45 | 9 |  | 2.616 |  |  | 5.5 | 37.5 | 34.5 | 22.5 | 57 | 0.0808 | 0.0523 | 0.0027 |  |  |  | 35.8 | 21.6 | 14.2 |  |  |  | 4.0595e-09
2009-03-31 | 関東地方整備局 | 久慈川 | 久慈川 | 左岸 | 25.8 | 久慈川左岸25.8k | 天端 | B.P7 | 12.15 | 12.43 | 50 |  | 2.664 |  |  | 56.1 | 37.3 |  |  | 6.6 | 3.8926 | 2.5849 | 0.4557 | 0.1699 | 22.9111 | 1.12 | [6 empty] | 0.0005877 | 0.00028866
2009-03-31 | 関東地方整備局 | 久慈川 | 久慈川 | 左岸 | 25.8 | 久慈川左岸25.8k | 天端 | B.P8 | 15.15 | 15.45 | 34 |  | 2.646 |  |  | 47 | 46.7 |  |  | 6.4 | 3.2627 | 1.476 | 0.2211 | 0.1167 | 27.958 | 0.35 | [5 empty] | 2.41e-08 | 0.00011 | 0.00013619
2009-03-31 | 関東地方整備局 | 久慈川 | 久慈川 | 左岸 | 25.8 | 久慈川左岸25.8K-1 | 表のり | B.1.00 | 7 | 7.5 | 50 | [18 empty] | 1.05e-06
2009-03-31 | 関東地方整備局 | 久慈川 | 久慈川 | 左岸 | 25.8 | 久慈川左岸25.8k-2 | 裏のり | B.1.00 | 0.1 | 1.1 | 3 | 1.953 | 2.627 | 0.675 | 0.18361 | 14.4 | 50.1 | 16.4 | 19.1 | 35.5 | 0.1669 | 0.1174 | 0.0057 | 0.001 | 166.9 | 4.94 | [5 empty] | 2.41e-08 | 2.2928e-08 | 1e-08 |  | 4.8305e-10 | CU |  |  | 7 | 37
2009-03-31 | 関東地方整備局 | 久慈川 | 久慈川 | 左岸 | 25.8 | 久慈川左岸25.8k-2 | 裏のり | B.P1 | 1.15 | 1.5 | 3 |  | 2.645 |  |  | 11.3 | 73 | 6.7 | 9 | 15.7 | 0.2293 | 0.1852 | 0.0943 | 0.0208 | 11.024 | 3.22 | [6 empty] | 1.5274e-05 | 4.3264e-06
2009-03-31 | 関東地方整備局 | 久慈川 | 久慈川 | 左岸 | 25.8 | 久慈川左岸25.8k-2 | 裏のり | B.2.00 | 2.5 | 3.5 | 4 | 1.615 | 2.641 | 0.866 | 0.34805 | 1.1 | 83.5 | 5.2 | 10.2 | 15.4 | 0.212 | 0.1748 | 0.0933 | 0.0029 | 73.1034 | 22.57 | [5 empty] | 1.1e-06 | 1.4901e-05 | 8.41e-08 |  | 3.5251e-08 | CU |  |  | 26 | 24
2009-03-31 | 関東地方整備局 | 久慈川 | 久慈川 | 左岸 | 25.8 | 久慈川左岸25.8k-2 | 裏のり | B.P2 | 4.15 | 4.45 | 8 |  | 2.647 |  |  | 6.2 | 73.8 | 10.9 | 9.1 | 20 | 0.2571 | 0.2018 | 0.075 | 0.007 | 36.7286 | 8.81 | [6 empty] | 8.985e-06 | 4.9e-07
2009-03-31 | 関東地方整備局 | 久慈川 | 久慈川 | 左岸 | 25.8 | 久慈川左岸25.8k-2 | 裏のり | B.P3 | 5.15 | 5.39 | 50 |  | 2.643 |  |  | 49.5 | 46.9 |  |  | 3.6 | 7.9884 | 1.7825 | 0.2999 | 0.2145 | 37.242 | 0.09 | [6 empty] | 0.00022292 | 0.0004601
2009-03-31 | 関東地方整備局 | 久慈川 | 久慈川 | 左岸 | 27 | 久慈川左岸27.0k | 裏のり | B.1.00 | 1 | 1.7 | 2 | 1.868 | 2.638 | 0.769 | 0.25707 | 3.8 | 43.1 | 32.2 | 20.9 | 53.1 | 0.1103 | 0.0672 | 0.0044 |  |  |  | 34.4 | 21.8 | 12.6 |  |  | 5.66e-08 | 1.2586e-08 |  |  |  | CU |  |  | 53 | 26
2009-03-31 | 関東地方整備局 | 久慈川 | 久慈川 | 左岸 | 27 | 久慈川左岸27.0k | 裏のり | B.2.00 | 2 | 2.8 | 2 | 1.842 | 2.648 | 0.815 | 0.29826 | 4.9 | 41.7 | 28.5 | 24.9 | 53.4 | 0.1175 | 0.0613 |  |  |  |  | 40.4 | 22.7 | 17.7 |  |  | 5.82e-08 |  |  |  |  | CU |  |  | 51 | 11
2009-03-31 | 関東地方整備局 | 久慈川 | 久慈川 | 左岸 | 27 | 久慈川左岸27.0k | 裏のり | B.P1 | 3.15 | 3.45 | 32 |  | 2.664 |  |  | 54.5 | 37.5 | 1.2 | 6.8 | 8 | 5.0722 | 2.9536 | 0.31 | 0.1194 | 42.4807 | 0.54 | [6 empty] | 0.0002407 | 0.00014256
2009-03-31 | 関東地方整備局 | 久慈川 | 久慈川 | 左岸 | 27 | 久慈川左岸27.0k | 裏のり | B.P2 | 7.15 | 7.45 | 41 |  | 2.655 |  |  | 61.9 | 31.1 |  |  | 7 | 6.143 | 4.3353 | 0.4527 | 0.1532 | 40.0979 | 1.39 | [6 empty] | 0.00057878 | 0.0002347
2009-03-31 | 関東地方整備局 | 久慈川 | 久慈川 | 左岸 | 27 | 久慈川左岸27.0k | 裏のり | B.P3 | 8.15 | 8.43 | 50 |  | 2.671 |  |  | 63 | 29.6 |  |  | 7.4 | 7.7678 | 4.4348 | 0.5875 | 0.1536 | 50.5716 | 1.29 | [6 empty] | 0.0010587 | 0.00023593
2009-03-31 | 関東地方整備局 | 久慈川 | 久慈川 | 左岸 | 27 | 久慈川左岸27.0k | 裏のり | B.P4 | 12.15 | 12.45 | 40 |  | 2.686 |  |  | 59.2 | 32.2 |  |  | 8.6 | 5.3314 | 3.1907 | 0.4851 | 0.112 | 47.6018 | 1.76 | [6 empty] | 0.00067931 | 0.00012544
2009-03-31 | 関東地方整備局 | 久慈川 | 久慈川 | 左岸 | 27 | 久慈川左岸27.0k | 裏のり | B.P5 | 15.15 | 15.24 | 50 |  | 2.594 |  |  | 6.7 | 53.6 | 25.9 | 13.8 | 39.7 | 0.1615 | 0.1206 | 0.0193 | [9 empty] | 3.8693e-07
2009-03-31 | 関東地方整備局 | 久慈川 | 久慈川 | 左岸 | 27 | 久慈川左岸27.0K-1 | 表のり | B.1.00 | 5 | 5.5 | 45 | [18 empty] | 1.24e-06
2009-03-31 | 関東地方整備局 | 久慈川 | 久慈川 | 左岸 | 27 | 久慈川左岸27.0k-2 | 裏のり | B.1.00 | 0.3 | 1.1 | 2 | 1.865 | 2.622 | 0.762 | 0.25111 | 11.2 | 37.6 | 32.5 | 18.7 | 51.2 | 0.1006 | 0.0708 | 0.006 |  |  |  | 40 | 24.8 | 15.2 |  |  | 2.41e-08 | 2.5821e-08 |  |  |  | UU | [8 empty] | 50 | 5.4
2009-03-31 | 関東地方整備局 | 久慈川 | 久慈川 | 左岸 | 27 | 久慈川左岸27.0k-2 | 裏のり | B.P2 | 2.15 | 2.45 | 4 |  | 2.668 |  |  | 0.3 | 41.3 | 31.5 | 26.9 | 58.4 | 0.0812 | 0.0501 | 0.0014 |  |  |  | 43 | 24.8 | 18.2 |  |  |  | 8.863e-10
2009-03-31 | 関東地方整備局 | 久慈川 | 久慈川 | 左岸 | 27 | 久慈川左岸27.0k-2 | 裏のり | B.P3 | 3.15 | 3.45 | 28 |  | 2.656 |  |  | 60.6 | 32.6 |  |  | 6.8 | 6.527 | 4.1973 | 0.5625 | 0.1802 | 36.2209 | 0.88 | [6 empty] | 0.00095727 | 0.00032472
2009-03-31 | 関東地方整備局 | 久慈川 | 久慈川 | 左岸 | 29.9 | 久慈川左岸29.9K | 表のり | B.P7 | 10.15 | 10.34 | 50 |  | 2.657 |  |  | 57.6 | 32.6 |  |  | 9.8 | 4.0666 | 2.8179 | 0.4193 | 0.0782 | 52.0026 | 3.67 | 88.1 | 28.2 | 59.9 |  |  |  | 0.00048461 | 6.1152e-05
2009-03-31 | 関東地方整備局 | 久慈川 | 久慈川 | 左岸 | 29.9 | 久慈川左岸29.9K | 表のり | B.P8 | 13.15 | 13.35 | 50 |  | 2.642 |  |  | 54.5 | 36.8 |  |  | 8.8 | 4.1345 | 2.6476 | 0.3675 | 0.0995 | 41.5528 | 1.48 | [6 empty] | 0.00035703 | 9.9003e-05
2009-03-31 | 関東地方整備局 | 久慈川 | 久慈川 | 左岸 | 29.9 | 久慈川左岸29.9K | 表のり | B.P9 | 15.15 | 15.25 | 50 |  | 2.661 |  |  | 62.8 | 29.7 |  |  | 7.6 | 5.2479 | 3.7433 | 0.4587 | 0.1358 | 38.6443 | 1.89 | [6 empty] | 0.00059671 | 0.00018442
2009-03-31 | 関東地方整備局 | 久慈川 | 久慈川 | 左岸 | 29.9 | 久慈川左岸29.9K | 天端 | B.P1 | 1.15 | 1.47 | 4 |  | 2.626 |  |  | 5.7 | 56.3 | 17.9 | 20.1 | 38 | 0.3258 | 0.2248 | 0.005 | [9 empty] | 1.6924e-08
2009-03-31 | 関東地方整備局 | 久慈川 | 久慈川 | 左岸 | 29.9 | 久慈川左岸29.9K | 天端 | B.P2 | 2.15 | 2.49 | 4 |  | 2.599 |  |  | 6.9 | 41.8 | 22 | 29.3 | 51.3 | 0.1608 | 0.0658 |  |  |  |  | 48.4 | 28.4 | 20
2009-03-31 | 関東地方整備局 | 久慈川 | 久慈川 | 左岸 | 29.9 | 久慈川左岸29.9K | 天端 | B.2.00 | 3 | 4 | 6 | 1.814 | 2.666 | 0.98 | 0.47535 | 3 | 48.2 | 22.2 | 26.6 | 48.8 | 0.1555 | 0.0837 | [9 empty] | 2.17e-08 |  |  |  |  | UU | [8 empty] | 45 | 4.3
2009-03-31 | 関東地方整備局 | 久慈川 | 久慈川 | 左岸 | 29.9 | 久慈川左岸29.9K | 天端 | B.P3 | 3.15 | 3.45 | 6 |  | 2.612 |  |  | 6.1 | 43.8 | 20.9 | 29.2 | 50.1 | 0.1735 | 0.0736 |  |  |  |  | 36.5 | 23 | 13.5
2009-03-31 | 関東地方整備局 | 久慈川 | 久慈川 | 左岸 | 29.9 | 久慈川左岸29.9K | 天端 | B.P4 | 4.15 | 4.45 | 6 |  | 2.588 |  |  | 12.8 | 28.5 | 28.7 | 30 | 58.7 | 0.0852 | 0.0306 |  |  |  |  | 49.9 | 22.5 | 27.4
2009-03-31 | 関東地方整備局 | 久慈川 | 久慈川 | 左岸 | 29.9 | 久慈川左岸29.9K | 天端 | B.P5 | 5.15 | 5.45 | 36 |  | 2.657 |  |  | 49.5 | 42.6 |  |  | 8 | 4.1442 | 1.9 | 0.3681 | 0.1242 | 33.3671 | 0.61 | [6 empty] | 0.00035838 | 0.00015426
2009-03-31 | 関東地方整備局 | 久慈川 | 久慈川 | 左岸 | 29.9 | 久慈川左岸29.9K | 天端 | B.P6 | 6.5 | 7 | [19 empty] | 3.58e-05
2009-03-31 | 関東地方整備局 | 久慈川 | 久慈川 | 左岸 | 29.9 | 久慈川左岸29.9K | 天端 | B.P6 | 7.15 | 7.35 | 50 |  | 2.653 |  |  | 53.2 | 35.8 |  |  | 11 | 4.0572 | 2.3729 | 0.2902 | [9 empty] | 0.00020657
2009-03-31 | 関東地方整備局 | 久慈川 | 久慈川 | 左岸 | 29.9 | 久慈川左岸29.9k-2 | 裏のり | B.1.00 | 0.5 | 1.2 | 5 | 1.934 | 2.647 | 0.691 | 0.19511 | 18.2 | 46.8 | 13.6 | 21.4 | 35 | 0.3977 | 0.2726 | 0.0042 | [8 empty] | 1.77e-08 | 1.13e-08 |  |  |  | CU |  |  | 10 | 35
2009-03-31 | 関東地方整備局 | 久慈川 | 久慈川 | 左岸 | 29.9 | 久慈川左岸29.9k-2 | 裏のり | B.1.00 | 0.5 | 1.2 |  | 1.934 | 2.647 | 0.691 | 0.19511 | 18.2 | 46.8 | 13.6 | 21.4 | 35 | 0.3977 | 0.2726 | 0.0042 | [9 empty] | 1.13e-08 |  |  |  | CU |  |  | 10 | 35
2009-03-31 | 関東地方整備局 | 久慈川 | 久慈川 | 左岸 | 29.9 | 久慈川左岸29.9k-2 | 裏のり | B.P1 | 0.65 | 0.95 | 5 |  | 2.681 |  |  | 7.2 | 50 | 17.9 | 24.9 | 42.8 | 0.2889 | 0.1633 | 0.0022 | [9 empty] | 2.5258e-09
2009-03-31 | 関東地方整備局 | 久慈川 | 久慈川 | 左岸 | 29.9 | 久慈川左岸29.9k-2 | 裏のり | B.P1 | 0.65 | 0.95 | 5 |  | 2.681 |  |  | 7.2 | 50 | 17.9 | 24.9 | 42.8 | 0.2889 | 0.1633 | 0.0022 | [9 empty] | 2.5258e-09
2009-03-31 | 関東地方整備局 | 久慈川 | 久慈川 | 左岸 | 29.9 | 久慈川左岸29.9k-2 | 裏のり | B.P2 | 2.15 | 2.45 | 20 |  | 2.667 |  |  | 51.6 | 43.6 |  |  | 4.8 | 4.3029 | 2.2215 | 0.5072 | 0.2238 | 19.2265 | 0.62 | [6 empty] | 0.00075318 | 0.00050086
2009-03-31 | 関東地方整備局 | 久慈川 | 久慈川 | 左岸 | 29.9 | 久慈川左岸29.9k-2 | 裏のり | B.P2 | 2.15 | 2.45 | 20 |  | 2.667 |  |  | 51.6 | 43.6 |  |  | 4.8 | 4.3029 | 2.2215 | 0.5072 | 0.2238 | 19.2265 | 0.62 | [6 empty] | 0.00075318 | 0.00050086
2009-03-31 | 関東地方整備局 | 久慈川 | 久慈川 | 右岸 | 0.5 | K-R-0.5 | 天端 | B.0.5-1 | 1 | 1.85 | 3 | 1.307 | 2.656 | 1.326 | 1.0024 | 24 | 50 | 19 | 7 | 26 | 1.04 | 0.599 | 0.0424 | 0.0104 | 100 | 0.923 | [5 empty] | 0.000184 | 2.3967e-06 | 1.0816e-06 |  | 1.6613e-06 | CU |  |  | 4.9 | 21.2
2009-03-31 | 関東地方整備局 | 久慈川 | 久慈川 | 右岸 | 0.5 | K-R-0.5 | 天端 | B.0.5-3 | 4 | 5 | 13 | 1.933 | 2.672 | 0.647 | 0.16444 | 0 | 93 | 5 | 2 | 7 | 0.503 | 0.425 | 0.246 | 0.156 | 3.2244 | 1.15 | [5 empty] | 3.95e-05 | 0.00014086 | 0.00024336 |  | 8.7455e-05 | CU |  |  | 37.6 | 31.1
2009-03-31 | 関東地方整備局 | 久慈川 | 久慈川 | 右岸 | 0.5 | K-R-0.5 | 天端 | B.0.5-4 | 5.15 | 5.45 | 36 |  | 2.729 |  |  | 59 | 21 | 13 | 7 | 20 | 7.11 | 4.04 | 0.0854 | 0.0107 | 664.486 | 4.6 | [6 empty] | 1.2139e-05 | 1.1449e-06
2009-03-31 | 関東地方整備局 | 久慈川 | 久慈川 | 右岸 | 0.5 | K-R-0.5 | 天端 | B.0.5-5 | 8 | 9 | 10 | 1.984 | 2.664 | 0.592 | 0.13032 | 16 | 79 | 4 | 1 | 5 | 0.701 | 0.554 | 0.255 | 0.159 | 4.4088 | 1.04 | [6 empty] | 0.00015309 | 0.00025281 |  | 9.8769e-05 | CU |  |  | 16 | 35.3
2009-03-31 | 関東地方整備局 | 久慈川 | 久慈川 | 右岸 | 0.5 | K-R-0.5 | 天端 | B.1 | 8 | 9 | 10 | [19 empty] | 0.000276
2009-03-31 | 関東地方整備局 | 久慈川 | 久慈川 | 右岸 | 0.5 | K-R-0.5 | 天端 | B.0.5-6 | 11.15 | 11.45 | 6 |  | 2.642 |  |  | 0 | 3 | 55 | 42 | 97 | 0.0118 | 0.00786 |  |  |  |  | 67.1 | 34.1 | 33
2009-03-31 | 関東地方整備局 | 久慈川 | 久慈川 | 右岸 | 3 | K-R-3.0 | 裏のり | B.3.0-1 | 1 | 2 | 2 | 1.612 | 2.67 | 1.118 | 0.65978 | 1 | 9 | 52 | 38 | 90 | 0.0137 | 0.0088 |  |  |  |  | 54.6 | 26.1 | 28.5 | [7 empty] | UU | [8 empty] | 46.4 | 0
2009-03-31 | 関東地方整備局 | 久慈川 | 久慈川 | 右岸 | 3 | K-R-3.0 | 裏のり | B.3.0-2 | 3 | 3.85 | 3 | 1.932 | 2.678 | 0.812 | 0.29547 | 2 | 13 | 46 | 39 | 85 | 0.0156 | 0.00967 |  |  |  |  | 48.5 | 26.5 | 22 | [7 empty] | UU | [8 empty] | 70.1 | 0
2009-03-31 | 関東地方整備局 | 久慈川 | 久慈川 | 右岸 | 3 | K-R-3.0 | 裏のり | B.3.0-3 | 5 | 6 | 32 | 1.916 | 2.662 | 0.594 | 0.13148 | 32 | 56 | 10 | 2 | 12 | 1.16 | 0.748 | 0.246 | 0.0512 | 22.6562 | 2.53 | [5 empty] | 5.23e-05 | 0.00014086 | 2.6214e-05 |  | 1.3514e-05 | CU |  |  | 32.4 | 30.6
2009-03-31 | 関東地方整備局 | 久慈川 | 久慈川 | 右岸 | 3 | K-R-3.0 | 裏のり | B.1 | 6.5 | 7.5 | 31 | [19 empty] | 0.00137
2009-03-31 | 関東地方整備局 | 久慈川 | 久慈川 | 右岸 | 3 | K-R-3.0 | 裏のり | B.3.0-4 | 7.15 | 7.45 | 31 |  | 2.653 |  |  | 18 | 73 | 7 | 2 | 9 | 1.01 | 0.781 | 0.296 | 0.106 | 9.5283 | 1.97 | [6 empty] | 0.00021626 | 0.00011236
2009-03-31 | 関東地方整備局 | 久慈川 | 久慈川 | 右岸 | 3 | K-R-3.0 | 裏のり | B.3.0-5 | 7.9 | 8.9 | 19 | 1.934 | 2.654 | 0.641 | 0.1605 | 14 | 79 | 5 | 2 | 7 | 0.677 | 0.567 | 0.293 | 0.172 | 3.936 | 1.27 | [6 empty] | 0.00021122 | 0.00029584 |  | 0.00015548 | CU |  |  | 47.1 | 33.8
2009-03-31 | 関東地方整備局 | 久慈川 | 久慈川 | 右岸 | 3 | K-R-3.0 | 裏のり | B.2 | 8.4 | 8.9 | 19 | [19 empty] | 0.000487
2009-03-31 | 関東地方整備局 | 久慈川 | 久慈川 | 右岸 | 3 | K-R-3.0 | 裏のり | B.3.0-6 | 11 | 12 | 3 | 1.639 | 2.634 | 1.491 | 1.3306 | 0 | 7 | 51 | 42 | 93 | 0.01 | 0.007 |  |  |  |  | 58.5 | 37.3 | 21.2 | [7 empty] | UU | [8 empty] | 40.5 | 0
2009-03-31 | 関東地方整備局 | 久慈川 | 久慈川 | 右岸 | 3 | K-R-3.0-2 | 表のり | B.3.0-2-1 | 0.6 | 1.6 | 4 | 1.896 | 2.723 | 0.885 | 0.36772 | 21 | 26 | 28 | 25 | 53 | 0.221 | 0.049 | 0.00258 |  |  |  | 50.7 | 27.5 | 23.2 |  |  |  | 3.6536e-09 |  |  |  | CU |  |  | 36.8 | 0
2009-03-31 | 関東地方整備局 | 久慈川 | 久慈川 | 右岸 | 3 | K-R-3.0-3 | 裏のり | B.3.0-3-1 | 1.6 | 2.5 | 35 | 1.957 | 2.671 | 0.758 | 0.24774 | 9 | 14 | 47 | 30 | 77 | 0.0248 | 0.0149 | 0.00156 |  |  |  | 38.1 | 20.8 | 17.3 |  |  |  | 1.1389e-09 |  |  |  | UU | [8 empty] | 35.7 | 0
2009-03-31 | 関東地方整備局 | 久慈川 | 久慈川 | 右岸 | 3 | K-R-3.0-3 | 裏のり | B.3.0-3-2 | 3.15 | 3.45 | 41 |  | 2.698 |  |  | 49 | 27 | 16 | 8 | 24 | 7.71 | 1.54 | 0.0411 | 0.00733 | 1051.8417 | 0.599 | [6 empty] | 2.2298e-06 | 5.3729e-07
2009-03-31 | 関東地方整備局 | 久慈川 | 久慈川 | 右岸 | 3 | K-R-3.0-3 | 裏のり | B.3.0-3-3 | 4 | 5 | 9 | 1.856 | 2.671 | 0.831 | 0.31341 | 11 | 75 | 10 | 4 | 14 | 0.375 | 0.323 | 0.158 | 0.0228 | 16.4474 | 6.42 | [6 empty] | 5.05e-05 | 5.1984e-06 |  | 6.1374e-06 | CU |  |  | 23.3 | 30.9
2009-03-31 | 関東地方整備局 | 久慈川 | 久慈川 | 右岸 | 4.4 | 久慈川右岸4.4k | 裏のり | B.1 | 0.2 | 1.2 | 7 | 1.923 | 2.613 | 0.561 | 0.11311 | 7.4 | 55.2 |  |  | 37.4 | 0.2342 | 0.1323 | 0.0082 |  |  |  | 26.6 | 17.6 | 9 |  |  | 1.58e-08 | 5.3248e-08 |  |  |  | CU |  |  | 84 | 22.7
2009-03-31 | 関東地方整備局 | 久慈川 | 久慈川 | 右岸 | 4.4 | 久慈川右岸4.4k | 裏のり | B.2 | 1.6 | 2.6 | 8 | 1.805 | 2.657 | 0.725 | 0.22091 | 2.8 | 74.9 | 12.3 | 10 | 22.3 | 0.2467 | 0.1835 | 0.0606 | 0.005 | 49.34 | 7.72 | [5 empty] | 1.85e-06 | 5.4826e-06 | 2.5e-07 |  | 6.7966e-08 | CU |  |  | 20 | 37
2009-03-31 | 関東地方整備局 | 久慈川 | 久慈川 | 右岸 | 4.4 | 久慈川右岸4.4k | 裏のり | B.P1 | 2.15 | 2.45 | 8 |  | 2.638 |  |  | 6.7 | 64 | 18.9 | 10.4 | 29.3 | 0.26 | 0.1866 | 0.0368 | [9 empty] | 1.7261e-06
2009-03-31 | 関東地方整備局 | 久慈川 | 久慈川 | 右岸 | 4.4 | 久慈川右岸4.4k | 裏のり | B.3 | 3 | 4 | 6 | 1.925 | 2.625 | 0.689 | 0.19365 | 1.2 | 51.8 | 26.9 | 20.1 | 47 | 0.122 | 0.0832 | 0.0047 |  |  |  | 30.2 | 20 | 10.2 |  |  | 3.52e-07 | 1.4664e-08 |  |  |  | UU | [8 empty] | 17 | 19.4
2009-03-31 | 関東地方整備局 | 久慈川 | 久慈川 | 右岸 | 4.4 | 久慈川右岸4.4k | 裏のり | B.P2 | 3.15 | 3.45 | 6 |  | 2.632 |  |  | 1.8 | 50.4 | 24.7 | 23.1 | 47.8 | 0.1163 | 0.0824 | 0.0022 | [9 empty] | 2.5258e-09
2009-03-31 | 関東地方整備局 | 久慈川 | 久慈川 | 右岸 | 4.4 | 久慈川右岸4.4k | 裏のり | B.P3 | 4.15 | 4.45 | 26 |  | 2.622 |  |  | 0.2 | 46.1 | 28.6 | 25.1 | 53.7 | 0.098 | 0.0601 | 0.0018 |  |  |  | 35.8 | 22.6 | 13.2 |  |  |  | 1.5866e-09
2009-03-31 | 関東地方整備局 | 久慈川 | 久慈川 | 右岸 | 4.4 | 久慈川右岸4.4k | 裏のり | B.4 | 5 | 6 | 7 | 1.971 | 2.609 | 0.626 | 0.15087 | 1 | 36.2 | 29.4 | 33.4 | 62.8 | 0.0653 | 0.0347 |  |  |  |  | 37.3 | 17.2 | 20.1 | [7 empty] | UU | [8 empty] | 20 | 14.7
2009-03-31 | 関東地方整備局 | 久慈川 | 久慈川 | 右岸 | 4.4 | 久慈川右岸4.4k | 裏のり | B.P4 | 7.15 | 7.45 | 9 |  | 2.582 |  |  | 0 | 11.4 | 36.8 | 51.8 | 88.6 | 0.0084 | 0.0045 |  |  |  |  | 44.5 | 26.9 | 17.6
2009-03-31 | 関東地方整備局 | 久慈川 | 久慈川 | 右岸 | 4.4 | 久慈川右岸4.4k | 裏のり | B.P5 | 9.15 | 9.45 | 3 |  | 2.606 |  |  | 0 | 4 | 72.8 | 23.2 | 96 | 0.03 | 0.0239 |  |  |  |  | 50.8 | 24.8 | 26
2009-03-31 | 関東地方整備局 | 久慈川 | 久慈川 | 右岸 | 4.4 | 久慈川右岸4.4k | 裏のり | B.P6 | 13.15 | 13.45 | 1 |  | 2.539 |  |  | 0 | 2.3 | 52.6 | 45.1 | 97.7 | 0.0103 | 0.0066 |  |  |  |  | 70.7 | 40 | 30.7
2009-03-31 | 関東地方整備局 | 久慈川 | 久慈川 | 右岸 | 4.4 | 久慈川右岸4.4k | 裏のり | B.P7 | 17 | 17.59 | 0 |  | 2.563 |  |  | 0 | 2 | 45 | 53 | 98 | 0.0071 | 0.0043 | 0.0013 |  |  |  | 83.8 | 48 | 35.8 |  |  |  | 7.4646e-10
2009-03-31 | 関東地方整備局 | 久慈川 | 久慈川 | 右岸 | 4.4 | 久慈川右岸4.4k | 裏のり | B.P8 | 20 | 20.68 | 0 |  | 2.562 |  |  | 0 | 1.8 | 43.7 | 54.5 | 98.2 | 0.0066 | 0.0039 |  |  |  |  | 91.1 | 41.1 | 50
2009-03-31 | 関東地方整備局 | 久慈川 | 久慈川 | 右岸 | 5 | KR5.0 | 裏のり | B.KR5.0-1.0 | 0.5 | 1 |  |  | 2.659 | [7 empty] | 1.7 | 0.99 | 0.13 | 0.018 | 94.4444 | 4 | [6 empty] | 3.2137e-05 | 3.24e-06
2009-03-31 | 関東地方整備局 | 久慈川 | 久慈川 | 右岸 | 5 | KR5.0 | 裏のり | B.KR5.0-1 | 2.9 | 3.6 | 6 | 1.975 | 2.694 | 0.636 | 0.15725 | [5 empty] | 0.17 | 0.15 | 0.055 | 0.013 | 13.0769 | 5.2 | [5 empty] | 2.81e-06 | 4.3795e-06 | 1.69e-06 |  | 4.8022e-07 | CU |  |  | 0 | 34.2
2009-03-31 | 関東地方整備局 | 久慈川 | 久慈川 | 右岸 | 5 | KR5.0 | 裏のり | B.KR5.0-3 | 6.7 | 7.2 | 4 | 1.763 | 2.656 | 1.069 | 0.59044 | [5 empty] | 0.056 | 0.041 |  |  |  |  | 42.1 | 31.3 | 10.8 |  |  | 3.3e-07 |  |  |  |  | CU |  |  | 1.3 | 19.6
2009-03-31 | 関東地方整備局 | 久慈川 | 久慈川 | 右岸 | 5 | KR5.0 | 裏のり | B.KR5.0-4 | 7.2 | 8 | 15 | 1.808 | 2.682 | 1.04 | 0.5514 | [5 empty] | 0.96 | 0.43 | 0.024 | 0.0068 | 141.1765 | 0.77 | [5 empty] | 9.45e-07 | 6.4113e-07 | 4.624e-07 |  | 1.1034e-07 | CU |  |  | 17.4 | 23.4
2009-03-31 | 関東地方整備局 | 久慈川 | 久慈川 | 右岸 | 5 | KR5.0 | 裏のり | B.KR5.0-9 | 9 | 9.5 | 20 |  | 2.698 | [7 empty] | 3.5 | 2.1 | 0.54 | 0.3 | 11.6667 | 0.64 | [6 empty] | 0.00087088 | 0.0009
2009-03-31 | 関東地方整備局 | 久慈川 | 久慈川 | 右岸 | 5 | KR5.0 | 裏のり | B.5.0-k-9 | 9.25 |  | 20 | [19 empty] | 0.00487
2009-03-31 | 関東地方整備局 | 久慈川 | 久慈川 | 右岸 | 5 | KR5.0 | 天端 | B.KR5.0-1.0 | 0.5 | 1 |  |  | 2.659 |  |  | 37 | 46 | 12 | 5 | 17
2009-03-31 | 関東地方整備局 | 久慈川 | 久慈川 | 右岸 | 5 | KR5.0 | 天端 | B.KR5.0-1 | 2.9 | 3.6 |  | 1.976 | 2.694 | 0.635 | 0.1566 | 0 | 76 | 19 | 5 | 24 | [16 empty] | CU |  |  | 0 | 34.2
2009-03-31 | 関東地方整備局 | 久慈川 | 久慈川 | 右岸 | 5 | KR5.0 | 天端 | B.KR5.0-2 | 4.8 | 6.5 |  | 1.796 | 2.659 | 0.994 | 0.49253 | 0 | 17 | 39 | 44 | 83 | [6 empty] | 53.7 | 26.6 | 27.1 | [7 empty] | UU | [8 empty] | 46.8 | 0
2009-03-31 | 関東地方整備局 | 久慈川 | 久慈川 | 右岸 | 5 | KR5.0 | 天端 | B.KR5.0-3 | 6.7 | 7.2 |  | 1.764 | 2.656 | 1.063 | 0.58224 | 0 | 29 | 52 | 19 | 71 | [6 empty] | 42.1 | 31.3 | 10.8 | [7 empty] | CU |  |  | 1.3 | 19.6
2009-03-31 | 関東地方整備局 | 久慈川 | 久慈川 | 右岸 | 5 | KR5.0 | 天端 | B.KR5.0-4 | 7.2 | 8 |  | 1.808 | 2.682 | 1.053 | 0.56872 | 28 | 41 | 23 | 8 | 31 | [16 empty] | CU |  |  | 17.4 | 23.4
2009-03-31 | 関東地方整備局 | 久慈川 | 久慈川 | 右岸 | 5 | KR5.0 | 天端 | B.KR5.0-9.0 | 9 | 9.5 |  |  | 2.698 |  |  | 51 | 46 |  |  | 3
2009-03-31 | 関東地方整備局 | 久慈川 | 久慈川 | 右岸 | 7.5 | No.3 | 裏のり | B.1 | 7.5 | 8.5 | [20 empty] | 0.00473
2009-03-31 | 関東地方整備局 | 久慈川 | 久慈川 | 右岸 | 9.9 | 久慈川右岸9.9k | 裏のり | B.P2 | 5.15 | 5.45 | 4 |  | 2.57 | [7 empty] | 0.7212 | 0.3712 | 0.0045 | [9 empty] | 1.3258e-08
2009-03-31 | 関東地方整備局 | 久慈川 | 久慈川 | 右岸 | 9.9 | 久慈川右岸9.9k | 裏のり | B.P3 | 6.15 | 6.45 | 5 |  | 2.629 | [7 empty] | 0.0319 | 0.0168 |  |  |  |  | 45.3 | 27.4 | 17.9
2009-03-31 | 関東地方整備局 | 久慈川 | 久慈川 | 右岸 | 9.9 | 久慈川右岸9.9k | 裏のり | B.1 | 9.5 | 10 | 5 | [18 empty] | 1.67e-06
2009-03-31 | 関東地方整備局 | 久慈川 | 久慈川 | 右岸 | 9.9 | 久慈川右岸9.9k | 裏のり | B.P4 | 10.15 | 10.45 | 5 |  | 2.59 | [7 empty] | 0.0442 | 0.0228 | 0.0025 |  |  |  | 50.1 | 31.8 | 18.3 |  |  |  | 3.3965e-09
2009-03-31 | 関東地方整備局 | 久慈川 | 久慈川 | 右岸 | 9.9 | 久慈川右岸9.9k | 裏のり | B.P5 | 14.15 | 14.45 | 7 |  | 2.646 | [7 empty] | 0.0343 | 0.0274 | 0.0027 |  |  |  | 9999 | 26.8 |  |  |  |  | 4.0595e-09
2009-03-31 | 関東地方整備局 | 久慈川 | 久慈川 | 右岸 | 9.9 | 久慈川右岸9.9k | 裏のり | B.P6 | 16.15 | 16.45 | 22 |  | 2.761 | [7 empty] | 1.0133 | 0.6694 | 0.2707 | 0.101 | 10.0327 | 1.4 | [6 empty] | 0.00017582 | 0.00010201
2009-03-31 | 関東地方整備局 | 久慈川 | 久慈川 | 右岸 | 9.9 | 久慈川右岸9.9k | 裏のり | B.P7 | 18.15 | 18.45 | 3 |  | 2.417 | [7 empty] | 0.0779 | 0.063 |  |  |  |  | 84.3 | 49.9 | 34.4
2009-03-31 | 関東地方整備局 | 久慈川 | 久慈川 | 右岸 | 14.3 | K-R-14.3 | 天端 | B.14.3-1 | 1 | 2 | 8 | 1.6 | 2.677 | 0.995 | 0.49377 | [5 empty] | 11.8 | 1.89 | 0.0792 | 0.014 | 842.8571 | 0.333 | [6 empty] | 1.0194e-05 | 1.96e-06 |  | 1.2216e-08 | CU |  |  | 6.2 | 21.3
2009-03-31 | 関東地方整備局 | 久慈川 | 久慈川 | 右岸 | 14.3 | K-R-14.3 | 天端 | B.14.3-2 | 3.15 | 3.45 | 18 |  | 2.691 | [7 empty] | 0.859 | 0.486 | 0.0632 | 0.0164 | 52.378 | 1.71 | [6 empty] | 6.0431e-06 | 2.6896e-06
2009-03-31 | 関東地方整備局 | 久慈川 | 久慈川 | 右岸 | 14.3 | K-R-14.3 | 天端 | B.14.3-3 | 4.15 | 4.45 | 30 |  | 2.701 | [7 empty] | 7.83 | 2.63 | 0.224 | 0.0493 | 158.8235 | 0.737 | [6 empty] | 0.00011338 | 2.4305e-05
2009-03-31 | 関東地方整備局 | 久慈川 | 久慈川 | 右岸 | 14.3 | K-R-14.3 | 天端 | B.1 | 10 | 10.5 | 20 | [19 empty] | 0.0117
2009-03-31 | 関東地方整備局 | 久慈川 | 久慈川 | 右岸 | 14.3 | K-R-14.3 | 天端 | B.14.3-5 | 10.15 | 10.45 | 20 |  | 2.668 | [7 empty] | 7.75 | 5.6 | 0.858 | 0.414 | 18.7198 | 1.33 | [6 empty] | 0.0025462 | 0.001714
2009-03-31 | 関東地方整備局 | 久慈川 | 久慈川 | 右岸 | 14.3 | K-R-14.3 | 天端 | B.2 | 12 | 12.5 | 18 | [19 empty] | 0.00303
2009-03-31 | 関東地方整備局 | 久慈川 | 久慈川 | 右岸 | 14.3 | K-R-14.3 | 天端 | B.14.3-6 | 12.15 | 12.45 | 30 |  | 2.662 | [7 empty] | 0.813 | 0.66 | 0.273 | 0.106 | 7.6698 | 2.04 | [6 empty] | 0.0001793 | 0.00011236
2009-03-31 | 関東地方整備局 | 久慈川 | 久慈川 | 右岸 | 14.3 | K-R-14.3 | 天端 | B.14.3-7 | 14.15 | 14.45 | 5 |  | 2.647 | [7 empty] | 0.00569 | 0.00352 |  |  |  |  | 70.9 | 35.4 | 35.5
2009-03-31 | 関東地方整備局 | 久慈川 | 久慈川 | 右岸 | 14.3 | K-R-14.3 | 天端 | B.14.3-8 | 17.15 | 17.45 | 16 |  | 2.663 | [7 empty] | 0.15 | 0.129 | 0.026 | 0.00475 | 31.5789 | 5.21 | [6 empty] | 7.7178e-07 | 2.2562e-07
2009-03-31 | 関東地方整備局 | 久慈川 | 久慈川 | 右岸 | 14.3 | K-R-14.3-2 | 裏のり | B.14.3-2-1 | 0.8 | 1.8 | 9 | 1.488 | 2.682 | 1.29 | 0.93742 | [5 empty] | 24.8 | 16.3 | 0.467 | 0.12 | 206.6667 | 0.552 | [6 empty] | 0.00062202 | 0.000144 |  | 0.0020647 | CU |  |  | 1.7 | 22.5
2009-03-31 | 関東地方整備局 | 久慈川 | 久慈川 | 右岸 | 16 | KR16.0 | 裏のり | B.KR16.0-2 | 4.25 | 5.05 | 3 |  | 2.657 | [7 empty] | 0.034 | 0.019 |  |  |  |  | 44.2 | 24.1 | 20.1
2009-03-31 | 関東地方整備局 | 久慈川 | 久慈川 | 右岸 | 16 | KR16.0 | 裏のり | B.KR16.0-4 | 7.4 | 8.7 | 10 | 1.794 | 2.68 | 0.884 | 0.36667 | [5 empty] | 0.27 | 0.22 | 0.051 | 0.01 | 27 | 2.7 | [5 empty] | 1.92e-05 | 3.6765e-06 | 1e-06 |  | 8.4028e-07 | CU |  |  | 57.4 | 39.6
2009-03-31 | 関東地方整備局 | 久慈川 | 久慈川 | 右岸 | 16 | KR16.0 | 裏のり | B.KR16.0-10 | 10 | 10.5 | 23 |  | 2.684 | [7 empty] | 1.1 | 0.75 | 0.14 | 0.03 | 36.6667 | 2.8 | [6 empty] | 3.8157e-05 | 9e-06
2009-03-31 | 関東地方整備局 | 久慈川 | 久慈川 | 右岸 | 16 | KR16.0 | 裏のり | B.16.0-k-10 | 10.05 |  | 23 | [19 empty] | 0.0233
2009-03-31 | 関東地方整備局 | 久慈川 | 久慈川 | 右岸 | 16 | KR16.0 | 天端 | B.KR16.0-1C | 0.5 | 0.8 |  | 1.714 | 2.676 | 0.983 | 0.479 | 1 | 50 | 36 | 13 | 49 | [6 empty] | 35.3 | 21.4 | 13.9 | [7 empty] | CU |  |  | 14.7 | 14
2009-03-31 | 関東地方整備局 | 久慈川 | 久慈川 | 右岸 | 16 | KR16.0 | 天端 | B.KR16.0-1 | 2.35 | 3.9 |  | 1.747 | 2.646 | 1.158 | 0.71957 | 0 | 13 | 40 | 47 | 87 | [6 empty] | 60.1 | 25.2 | 34.9 | [7 empty] | UU | [8 empty] | 30.5 | 0
2009-03-31 | 関東地方整備局 | 久慈川 | 久慈川 | 右岸 | 16 | KR16.0 | 天端 | B.KR16.0-2 | 4.25 | 5.05 |  | 1.843 | 2.657 | 0.9 | 0.38368 | 0 | 25 | 41 | 34 | 75 | [6 empty] | 44.2 | 24.1 | 20.1
2009-03-31 | 関東地方整備局 | 久慈川 | 久慈川 | 右岸 | 16 | KR16.0 | 天端 | B.KR16.0-3 | 5.8 | 6.65 |  | 1.743 | 2.652 | 1.124 | 0.66857 | 0 | 17 | 54 | 29 | 83 | [6 empty] | 53.4 | 25.5 | 27.9 | [7 empty] | UU | [8 empty] | 26.9 | 0
2009-03-31 | 関東地方整備局 | 久慈川 | 久慈川 | 右岸 | 16 | KR16.0 | 天端 | B.KR16.0-4 | 7.4 | 8.7 |  | 1.794 | 2.68 | 0.884 | 0.36667 | 0 | 77 | 17 | 6 | 23 | [16 empty] | CU |  |  | 57.4 | 39.6
2009-03-31 | 関東地方整備局 | 久慈川 | 久慈川 | 右岸 | 16 | KR16.0 | 天端 | B.KR16.0-10.0 | 10 | 10.5 |  |  | 2.684 |  |  | 29 | 56 | 11 | 4 | 15
2009-03-31 | 関東地方整備局 | 久慈川 | 久慈川 | 右岸 | 17.83 | KB17.5-C | 天端 | B.17.5C-1 | 6.15 | 6.45 |  |  | 2.678 | [7 empty] | 0.036 | 0.022 | 0.0015 | [9 empty] | 1.0399e-09
2009-03-31 | 関東地方整備局 | 久慈川 | 久慈川 | 右岸 | 17.83 | KB17.5-C | 天端 | B.17.5C-1 | 6.15 | 6.45 |  |  | 2.678 |  |  | 0 | 22 | 49 | 29 | 78 | 0.036 | 0.022 | 0.0015 | [9 empty] | 1.0399e-09
2009-03-31 | 関東地方整備局 | 久慈川 | 久慈川 | 右岸 | 17.83 | KB17.5-C | 天端 | B.17.5C-2 | 17.15 | 17.45 |  |  | 2.691 | [7 empty] | 0.11 | 0.077 | 0.009 | 0.001 | 110 | 5 | 27.6 | 19 | 8.6 |  |  |  | 6.6066e-08 | 1e-08
2009-03-31 | 関東地方整備局 | 久慈川 | 久慈川 | 右岸 | 17.83 | KB17.5-C | 天端 | B.17.5C-2 | 17.15 | 17.45 |  |  | 2.691 |  |  | 0 | 51 | 32 | 17 | 49 | 0.11 | 0.077 | 0.009 | 0.001 | 110 | 5 | 27.6 | 19 | 8.6 |  |  |  | 6.6066e-08 | 1e-08
2009-03-31 | 関東地方整備局 | 久慈川 | 久慈川 | 右岸 | 17.83 | KB17.5-L | 表のり | B.17.5L-1 | 1.15 | 1.5 |  |  | 2.718 | [7 empty] | 2.5 | 1.2 | 0.09 | 0.022 | 113.6364 | 1.5 | [6 empty] | 1.3708e-05 | 4.84e-06
2009-03-31 | 関東地方整備局 | 久慈川 | 久慈川 | 右岸 | 17.83 | KB17.5-L | 表のり | B.17.5L-1 | 1.15 | 1.5 |  |  | 2.718 |  |  | 43 | 38 | 15 | 4 | 19 | 2.5 | 1.2 | 0.09 | 0.022 | 113.6364 | 1.5 | [6 empty] | 1.3708e-05 | 4.84e-06
2009-03-31 | 関東地方整備局 | 久慈川 | 久慈川 | 右岸 | 17.83 | KB17.5-L | 表のり | B.17.5L-S-1 | 2.1 | 3.2 |  | 1.82 | 2.698 | 0.9 | 0.38368 | 1 | 52 | 33 | 14 |  | 0.11 | 0.083 | 0.0125 | 0.0018 | 61.1111 | 4.9 | [5 empty] | 1.6e-06 | 1.4143e-07 | 3.24e-08 |  | 7.0987e-09 | CUB |  |  |  |  | 0 | 38.9 | 2.4 | 37.6
2009-03-31 | 関東地方整備局 | 久慈川 | 久慈川 | 右岸 | 17.83 | KB17.5-L | 表のり | B.17.5L-S-1 | 2.1 | 3.2 |  | 1.82 | 2.698 | 0.9 | 0.38368 | 1 | 52 | 33 | 14 | 47 | 0.11 | 0.083 | 0.0125 | 0.0018 | 61.1111 | 4.9 | [6 empty] | 1.4143e-07 | 3.24e-08 |  | 7.0987e-09 | CUB |  |  |  |  | 0 | 38.9 | 2.4 | 37.6
2009-03-31 | 関東地方整備局 | 久慈川 | 久慈川 | 右岸 | 17.83 | KB17.5-L | 表のり | B.17.5L-S-2 | 3.2 | 4 |  | 1.73 | 2.687 | 1.09 | 0.61963 | [5 empty] | 0.11 | 0.09 | 0.0112 | 0.0071 | 15.493 | 2.6 | [5 empty] | 2.61e-06 | 1.0966e-07 | 5.041e-07 |  | 3.7802e-07 | CUB |  |  |  |  | 14 | 21 | 0.2 | 38.4
2009-03-31 | 関東地方整備局 | 久慈川 | 久慈川 | 右岸 | 17.83 | KB17.5-L | 表のり | B.17.5L-S-2 | 3.2 | 4 |  | 1.73 | 2.687 | 1.09 | 0.61963 | 0 | 57 | 35 | 8 | 43 | 0.11 | 0.09 | 0.0112 | 0.0071 | 15.493 | 2.6 | [6 empty] | 1.0966e-07 | 5.041e-07 |  | 3.7802e-07 | CUB |  |  |  |  | 14 | 21 | 0.2 | 38.4
2009-03-31 | 関東地方整備局 | 久慈川 | 久慈川 | 右岸 | 17.83 | KB17.5-L | 表のり | B.17.5L-S-3 | 4 | 5 |  | 1.76 | 2.669 | 1.12 | 0.6627 | [5 empty] | 0.034 | 0.023 | 0.0118 | [9 empty] | 1.2375e-07 |  |  |  | CUB |  |  |  |  | 26 | 20.6 | 0 | 40.5
2009-03-31 | 関東地方整備局 | 久慈川 | 久慈川 | 右岸 | 17.83 | KB17.5-L | 表のり | B.17.5L-S-3 | 4 | 5 |  | 1.76 | 2.669 | 1.12 | 0.6627 | 0 | 19 | 56 | 25 | 81 | 0.034 | 0.023 | 0.0118 | [9 empty] | 1.2375e-07 |  |  |  | CUB |  |  |  |  | 26 | 20.6 | 0 | 40.5
2009-03-31 | 関東地方整備局 | 久慈川 | 久慈川 | 右岸 | 17.83 | KB17.5-L | 表のり | B.17.5L-T-1 | 5 | 5.77 |  | 1.7 | 2.663 | 1.37 | 1.085 | 0 | 5 | 43 | 52 | 95 | 0.008 | 0.0044 |  |  |  |  | 76.7 | 34.8 | 41.9 | [7 empty] | UU | [8 empty] | 54.5 | 0
2009-03-31 | 関東地方整備局 | 久慈川 | 久慈川 | 右岸 | 18.55 | KB18.5-C | 天端 | B.8.5C-1 | 2.15 | 2.45 |  |  | 2.665 | [7 empty] | 0.024 | 0.016 | 0.003 | 0.001 | 24 | 1.5 | 51.3 | 26.1 | 25.2 |  |  |  | 5.1819e-09 | 1e-08
2009-03-31 | 関東地方整備局 | 久慈川 | 久慈川 | 右岸 | 18.55 | KB18.5-C | 天端 | B.8.5C-1 | 2.15 | 2.45 |  |  | 2.665 |  |  | 0 | 10 | 63 | 27 | 90 | 0.024 | 0.016 | 0.003 | 0.001 | 24 | 1.5 | 51.3 | 26.1 | 25.2 |  |  |  | 5.1819e-09 | 1e-08
2009-03-31 | 関東地方整備局 | 久慈川 | 久慈川 | 右岸 | 18.55 | KB18.5-C | 天端 | B.8.5C-2 | 4.15 | 4.45 |  |  | 2.686 | [7 empty] | 0.012 | 0.009 |  |  |  |  | 60.9 | 26 | 34.9
2009-03-31 | 関東地方整備局 | 久慈川 | 久慈川 | 右岸 | 18.55 | KB18.5-C | 天端 | B.8.5C-2 | 4.15 | 4.45 |  |  | 2.686 |  |  | 0 | 3 | 59 | 38 | 97 | 0.012 | 0.009 |  |  |  |  | 60.9 | 26 | 34.9
2009-03-31 | 関東地方整備局 | 久慈川 | 久慈川 | 右岸 | 18.55 | KB18.5-L | 表のり | B.8.5L-T-1 | 1 | 1.45 |  | 1.688 | 2.686 | 1.314 | 0.98044 | 0 | 30 | 38 | 32 | 70 | 0.038 | 0.019 |  |  |  |  | 71 | 38 | 33 | [7 empty] | UU | [8 empty] | 45.1 | 9.2
2009-03-31 | 関東地方整備局 | 久慈川 | 久慈川 | 右岸 | 18.55 | KB18.5-L | 表のり | B.8.5L-T-1 | 1 | 1.45 |  | 1.688 | 2.686 | 1.314 | 0.98044 | 0 | 30 | 38 | 32 | 70 | 0.038 | 0.019 |  |  |  |  | 71 | 38 | 33 | [7 empty] | UU | [8 empty] | 45.1 | 9.2
2009-03-31 | 関東地方整備局 | 久慈川 | 久慈川 | 右岸 | 18.55 | KB18.5-L | 表のり | B.8.5L-T-2 | 1.45 | 1.95 |  | 1.838 | 2.68 | 0.94 | 0.42814 | 1 | 32 | 48 | 19 | 67 | 0.057 | 0.039 | 0.006 | 0.001 | 57 | 3.1 | 46.5 | 27 | 19.5 |  |  |  | 2.5821e-08 | 1e-08 |  | 1.1283e-09 | UU | [8 empty] | 43.8 | 7.5
2009-03-31 | 関東地方整備局 | 久慈川 | 久慈川 | 右岸 | 18.55 | KB18.5-L | 表のり | B.8.5L-T-3 | 3 | 3.77 |  | 1.834 | 2.688 | 0.984 | 0.48022 | 0 | 26 | 53 | 21 | 74 | 0.044 | 0.029 | 0.004 |  |  |  | 43.3 | 26 | 17.3 |  |  |  | 1.0092e-08 |  |  |  | UU | [8 empty] | 43.5 | 0
2009-03-31 | 関東地方整備局 | 久慈川 | 久慈川 | 右岸 | 18.55 | KB18.5-L | 表のり | B.8.5L-T-3 | 3 | 3.77 |  | 1.834 | 2.688 | 0.984 | 0.48022 | 0 | 26 | 53 | 21 | 74 | 0.044 | 0.029 | 0.004 |  |  |  | 43.3 | 26 | 17.3 |  |  |  | 1.0092e-08 |  |  |  | UU | [8 empty] | 43.5 | 0
2009-03-31 | 関東地方整備局 | 久慈川 | 久慈川 | 右岸 | 18.55 | KB18.5-R | 裏のり | B.8.5R-T-1,2 | 1 | 2 |  | 1.857 | 2.679 | 0.895 | 0.37832 | 0 | 26 | 50 | 24 | 74 | 0.04 | 0.025 | 0.003 |  |  |  | 52.7 | 30.3 | 22.4 |  |  |  | 5.1819e-09 |  |  |  | UU | [8 empty] | 9.8 | 0
2009-03-31 | 関東地方整備局 | 久慈川 | 久慈川 | 右岸 | 18.55 | KB18.5-R | 裏のり | B.8.5R-T-3 | 4 | 4.74 |  | 1.819 | 2.661 | 1.032 | 0.5409 | 0 | 29 | 44 | 27 | 71 | 0.042 | 0.023 | 0.002 |  |  |  | 44.3 | 24.1 | 20.2 |  |  |  | 2.0253e-09 |  |  |  | UU | [8 empty] | 48.2 | 0
2009-03-31 | 関東地方整備局 | 久慈川 | 久慈川 | 右岸 | 18.55 | KB18.5-R | 裏のり | B.18.5R-1 | 7.15 | 7.42 |  |  | 2.711 |  |  | 67 | 26 | 5 | 2 | 7 | 10 | 8.4 | 0.6 | 0.15 | 66.6667 | 1.6 | [6 empty] | 0.0011117 | 0.000225
2009-03-31 | 関東地方整備局 | 久慈川 | 久慈川 | 右岸 | 19.7 | KR19.7 | 表のり | B.KR19.7-1 | 2 | 3.25 | 7 | 1.79 | 2.671 | 0.84 | 0.32212 | [5 empty] | 0.28 | 0.24 | 0.071 | 0.019 | 14.7368 | 3.7 | [5 empty] | 3.04e-06 | 7.9134e-06 | 3.61e-06 |  | 3.3521e-06 | CU |  |  | 30.5 | 20.5
2009-03-31 | 関東地方整備局 | 久慈川 | 久慈川 | 右岸 | 19.7 | KR19.7 | 表のり | B.KR19.7-2 | 3.3 | 3.95 | 9 |  | 2.659 | [7 empty] | 0.051 | 0.032 | 0.0045 | 0.0012 | 42.5 | 1.6 | 48.4 | 26.6 | 21.8 |  |  |  | 1.3258e-08 | 1.44e-08
2009-03-31 | 関東地方整備局 | 久慈川 | 久慈川 | 右岸 | 19.7 | KR19.7 | 表のり | B.KR19.7-3 | 5.9 | 6.8 | 5 | 1.903 | 2.673 | 0.66 | 0.17319 | [5 empty] | 1.1 | 0.78 | 0.37 | 0.26 | 4.2308 | 0.8 | [5 empty] | 4.12e-05 | 0.00036268 | 0.000676 |  | 0.00037678 | CU |  |  | 72.3 | 38
2009-03-31 | 関東地方整備局 | 久慈川 | 久慈川 | 右岸 | 19.7 | KR19.7 | 表のり | B.KR19.7-7 | 7 | 7.5 | 6 |  | 2.687 | [7 empty] | 0.65 | 0.48 | 0.2 | 0.088 | 7.3864 | 1.4 | [6 empty] | 8.7194e-05 | 7.744e-05
2009-03-31 | 関東地方整備局 | 久慈川 | 久慈川 | 右岸 | 19.7 | KR19.7 | 表のり | B.18.5R-1 | 7.15 | 7.42 |  |  | 2.711 | [7 empty] | 10 | 8.4 | 0.6 | 0.15 | 66.6667 | 1.6 | [6 empty] | 0.0011117 | 0.000225
2009-03-31 | 関東地方整備局 | 久慈川 | 久慈川 | 右岸 | 19.7 | KR19.7 | 表のり | B.19.7-k-7 | 7.25 |  | 6
2009-03-31 | 関東地方整備局 | 久慈川 | 久慈川 | 右岸 | 19.7 | KR19.7 | 表のり | B.19.7-k-7 | 7.25 |  | 6 | [19 empty] | 0.00405
2009-03-31 | 関東地方整備局 | 久慈川 | 久慈川 | 右岸 | 19.7 | KR19.7 | 表のり | B.KR19.7-11 | 11 | 11.5 | 45 |  | 2.699 | [7 empty] | 4.6 | 2.8 | 0.39 | 0.11 | 41.8182 | 1.9 | [6 empty] | 0.00040973 | 0.000121
2009-03-31 | 関東地方整備局 | 久慈川 | 久慈川 | 右岸 | 19.7 | KR19.7 | 表のり | B.19.7-k-11 | 11.25 |  | 45
2009-03-31 | 関東地方整備局 | 久慈川 | 久慈川 | 右岸 | 19.7 | KR19.7 | 表のり | B.19.7-k-11 | 11.25 |  | 45 | [19 empty] | 0.00295
2009-03-31 | 関東地方整備局 | 久慈川 | 久慈川 | 右岸 | 19.7 | KR19.7 | 天端 | B.KR19.7-1C | 0.5 | 0.8 |  | 1.778 | 2.671 | 0.878 | 0.3604 | 0 | 53 | 32 | 15 | 47 | [6 empty] | 38 | 22.1 | 15.9 | [7 empty] | CU |  |  | 0 | 32.9
2009-03-31 | 関東地方整備局 | 久慈川 | 久慈川 | 右岸 | 19.7 | KR19.7 | 天端 | B.KR19.7-1 | 2 | 3.25 |  | 1.796 | 2.671 | 0.832 | 0.31437 | 3 | 77 | 17 | 3 | 20 | [16 empty] | CU |  |  | 30.5 | 20.5
2009-03-31 | 関東地方整備局 | 久慈川 | 久慈川 | 右岸 | 19.7 | KR19.7 | 天端 | B.KR19.7-2 | 3.3 | 3.95 |  | 1.819 | 2.659 | 0.921 | 0.40668 | 0 | 32 | 47 | 21 | 68 | [6 empty] | 48.4 | 26.6 | 21.8
2009-03-31 | 関東地方整備局 | 久慈川 | 久慈川 | 右岸 | 19.7 | KR19.7 | 天端 | B.KR19.7-3 | 5.9 | 6.8 |  | 1.904 | 2.673 | 0.659 | 0.17251 | 30 | 69 |  |  | 1 | [16 empty] | CU |  |  | 72.3 | 38
2009-03-31 | 関東地方整備局 | 久慈川 | 久慈川 | 右岸 | 19.7 | KR19.7 | 天端 | B.KR19.7-7.0 | 7 | 7.5 |  |  | 2.687 |  |  | 22 | 69 |  |  | 9
2009-03-31 | 関東地方整備局 | 久慈川 | 久慈川 | 右岸 | 19.7 | KR19.7 | 天端 | B.KR19.7-11.0 | 11 | 11.5 |  |  | 2.699 |  |  | 56 | 36 |  |  | 8
2009-03-31 | 関東地方整備局 | 久慈川 | 久慈川 | 右岸 | 21 | 久慈川右岸21.0k | 裏のり | B.1 | 1 | 2 | 3 | 1.682 | 2.648 | 0.832 | 0.31437 | 2.9 | 73.9 | 13.7 | 9.5 | 23.2 | 0.2373 | 0.1909 | 0.0476 | 0.0084 | 28.25 | 6.14 | [5 empty] | 2.03e-06 | 3.1334e-06 | 7.056e-07 |  | 4.3904e-07 | CU |  |  | 76 | 12
2009-03-31 | 関東地方整備局 | 久慈川 | 久慈川 | 右岸 | 21 | 久慈川右岸21.0k | 裏のり | B.P1 | 2.15 | 2.45 | 2 |  | 2.646 |  |  | 8.9 | 74.3 | 8.5 | 8.3 | 16.8 | 0.3152 | 0.2441 | 0.0903 | 0.0265 | 11.8943 | 2.29 | [6 empty] | 1.3814e-05 | 7.0225e-06
2009-03-31 | 関東地方整備局 | 久慈川 | 久慈川 | 右岸 | 21 | 久慈川右岸21.0k | 裏のり | B.2 | 3 | 4.5 | 2 | 1.856 | 2.652 | 0.566 | 0.11579 | 4.6 | 81.5 | 6.8 | 7.1 | 13.9 | 0.3515 | 0.2978 | 0.1192 | 0.0322 | 10.9161 | 3.24 | [5 empty] | 9.18e-07 | 2.6286e-05 | 1.0368e-05 |  | 3.587e-06 | CU |  |  | 0 | 35
2009-03-31 | 関東地方整備局 | 久慈川 | 久慈川 | 右岸 | 21 | 久慈川右岸21.0k | 裏のり | B.P2 | 5.15 | 5.45 | 14 |  | 2.657 |  |  | 27.5 | 63.5 | 3.6 | 5.4 | 9 | 0.6089 | 0.458 | 0.2275 | 0.09 | 6.7656 | 1.63 | [6 empty] | 0.00011752 | 8.1e-05
2009-03-31 | 関東地方整備局 | 久慈川 | 久慈川 | 右岸 | 21 | 久慈川右岸21.0k | 裏のり | B.P3 | 6.15 | 6.45 | 11 |  | 2.637 |  |  | 10.3 | 72.6 | 7.2 | 9.9 | 17.1 | 0.4361 | 0.3503 | 0.0997 | 0.0052 | 83.8654 | 19.3 | [6 empty] | 1.7377e-05 | 2.704e-07
2009-03-31 | 関東地方整備局 | 久慈川 | 久慈川 | 右岸 | 21 | 久慈川右岸21.0k | 裏のり | B.1 | 7 | 7.5 | 35 | [19 empty] | 0.0338
2009-03-31 | 関東地方整備局 | 久慈川 | 久慈川 | 右岸 | 21 | 久慈川右岸21.0k | 裏のり | B.P4 | 7.15 | 7.45 | 35 |  | 2.677 |  |  | 63 | 31.4 |  |  | 5.6 | 6.0448 | 4.0236 | 0.5053 | 0.2065 | 29.2726 | 0.94 | [6 empty] | 0.00074666 | 0.00042642
2009-03-31 | 関東地方整備局 | 久慈川 | 久慈川 | 右岸 | 21 | 久慈川右岸21.0k | 裏のり | B.P5 | 9.15 | 9.45 | 30 |  | 2.654 |  |  | 65.6 | 30.3 |  |  | 4.2 | 5.9193 | 4.4729 | 0.5529 | 0.2173 | 27.2402 | 1.52 | [6 empty] | 0.00091984 | 0.00047219
2009-03-31 | 関東地方整備局 | 久慈川 | 久慈川 | 右岸 | 21 | 久慈川右岸21.0k | 裏のり | B.P6 | 15.15 | 15.45 | 5 |  | 2.587 |  |  | 0 | 14.7 | 56 | 29.3 | 85.3 | 0.0381 | 0.0266 | 0.001 |  |  |  | 42.9 | 27.5 | 15.4 |  |  |  | 4.0644e-10
2009-03-31 | 関東地方整備局 | 久慈川 | 久慈川 | 右岸 | 21 | 久慈川右岸21.0k | 裏のり | B.P7 | 17.15 | 17.45 | 5 |  | 2.614 |  |  | 0 | 13.8 | 52.4 | 33.8 | 86.2 | 0.0308 | 0.0184 |  |  |  |  | 48 | 32.3 | 15.7
2009-03-31 | 関東地方整備局 | 久慈川 | 久慈川 | 右岸 | 22.5 | 久慈川右岸22.5k | 表のり | B.1 | 0.1 | 0.9 |  | 1.797 | 2.622 | 1.033 | 0.54221 | 16.8 | 38.2 | 25 | 20 | 45 | 0.3221 | 0.1577 | 0.005 | [8 empty] | 1.04e-08 | 1.6924e-08 |  |  |  | UU | [8 empty] | 53 | 1.8
2009-03-31 | 関東地方整備局 | 久慈川 | 久慈川 | 右岸 | 22.5 | 久慈川右岸22.5k | 表のり | B.2 | 1 | 2 | 4 | 1.958 | 2.647 | 0.517 | 0.091093 | 15.4 | 69.6 | 4.4 | 10.6 | 15 | 0.4978 | 0.397 | 0.1543 | 0.0023 | 216.4348 | 56.39 | [5 empty] | 2.45e-06 | 4.7802e-05 | 5.29e-08 |  | 3.1264e-09 | CU |  |  | 4 | 34
2009-03-31 | 関東地方整備局 | 久慈川 | 久慈川 | 右岸 | 22.5 | 久慈川右岸22.5k | 表のり | B.P1 | 1.15 | 1.45 | 19 |  | 2.593 |  |  | 53.8 | 37.7 |  |  | 8.6 | 4.0121 | 2.4542 | 0.4824 | 0.1221 | 32.8591 | 1.54 | [6 empty] | 0.00067059 | 0.00014908
2009-03-31 | 関東地方整備局 | 久慈川 | 久慈川 | 右岸 | 22.5 | 久慈川右岸22.5k | 表のり | B.3 | 2.3 | 3.3 | 4 | 1.911 | 2.637 | 0.797 | 0.28173 | 0 | 13.5 | 44.2 | 42.3 | 86.5 | 0.0139 | 0.0083 |  |  |  |  | 43.1 | 24.2 | 18.9 |  |  | 6.94e-09 |  |  |  |  | UU | [8 empty] | 37 | 4.9
2009-03-31 | 関東地方整備局 | 久慈川 | 久慈川 | 右岸 | 22.5 | 久慈川右岸22.5k | 表のり | B.P2 | 3.15 | 3.55 | 4 |  | 2.55 |  |  | 14.2 | 32 | 24.9 | 28.9 | 53.8 | 0.1456 | 0.0436 |  |  |  |  | 30.9 | 19.8 | 11.1
2009-03-31 | 関東地方整備局 | 久慈川 | 久慈川 | 右岸 | 22.5 | 久慈川右岸22.5k | 表のり | B.4 | 4 | 5 | 2 | 1.737 | 2.659 | 1.247 | 0.86297 | 0 | 10.5 | 45.3 | 44.2 | 89.5 | 0.0115 | 0.0072 |  |  |  |  | 56.4 | 27.4 | 29 | [7 empty] | UU | [8 empty] | 18 | 5.1
2009-03-31 | 関東地方整備局 | 久慈川 | 久慈川 | 右岸 | 22.5 | 久慈川右岸22.5k | 表のり | B.P3 | 4.15 | 4.45 | 2 |  | 2.578 |  |  | 1.4 | 14.3 | 47.9 | 36.4 | 84.3 | 0.0177 | 0.0098 |  |  |  |  | 58.9 | 29.6 | 29.3
2009-03-31 | 関東地方整備局 | 久慈川 | 久慈川 | 右岸 | 22.5 | 久慈川右岸22.5k | 表のり | B.P4 | 5.15 | 5.47 | 3 |  | 2.573 |  |  | 3.3 | 21.2 | 35.1 | 40.4 | 75.5 | 0.0221 | 0.0091 |  |  |  |  | 50.3 | 25.3 | 25
2009-03-31 | 関東地方整備局 | 久慈川 | 久慈川 | 右岸 | 22.5 | 久慈川右岸22.5k | 表のり | B.5 | 5.5 | 6.5 | 3 | 1.731 | 2.647 | 1.25 | 0.86806 | 0 | 2.9 | 50.2 | 46.9 | 97.1 | 0.0103 | 0.0062 |  |  |  |  | 59.3 | 30.1 | 29.2 | [7 empty] | UU | [8 empty] | 22 | 1.5
2009-03-31 | 関東地方整備局 | 久慈川 | 久慈川 | 右岸 | 22.5 | 久慈川右岸22.5k | 表のり | B.P5 | 8.15 | 8.46 | 5 |  | 2.56 |  |  | 0 | 44.8 | 33.5 | 21.7 | 55.2 | 0.0811 | 0.0632 | 0.0031 |  |  |  | 9999 | 29.4 |  |  |  |  | 5.5909e-09
2009-03-31 | 関東地方整備局 | 久慈川 | 久慈川 | 右岸 | 22.5 | 久慈川右岸22.5k | 表のり | B.P6 | 11.15 | 11.45 | 19 |  | 2.669 |  |  | 0 | 89.6 | 1.8 | 8.6 | 10.4 | 0.2405 | 0.209 | 0.1167 | 0.0523 | 4.5985 | 1.74 | [6 empty] | 2.5027e-05 | 2.7353e-05
2009-03-31 | 関東地方整備局 | 久慈川 | 久慈川 | 右岸 | 22.5 | 久慈川右岸22.5k | 表のり | B.P7 | 13.15 | 13.4 | 50 |  |  |  |  | 53.3 | 40.9 |  |  | 5.8 | 4.1493 | 2.5111 | 0.2622 | 0.1513 | 27.4243 | 0.23 | [6 empty] | 0.00016329 | 0.00022892
2009-03-31 | 関東地方整備局 | 久慈川 | 久慈川 | 右岸 | 22.5 | 久慈川右岸22.5k-2 | 裏のり | B.P1 | 1.15 | 1.45 | 3 |  | 2.664 |  |  | 34.3 | 29.5 | 9.7 | 26.5 | 36.2 | 0.8935 | 0.3993
2009-03-31 | 関東地方整備局 | 久慈川 | 久慈川 | 右岸 | 22.5 | 久慈川右岸22.5k-2 | 裏のり | B.P2 | 3.15 | 3.45 | 13 |  | 2.658 |  |  | 44.7 | 37.7 | 6 | 11.6 | 17.6 | 2.7371 | 1.3196 | 0.1133 | 0.0014 | 1955.0714 | 27.23 | [6 empty] | 2.337e-05 | 1.96e-08
2009-03-31 | 関東地方整備局 | 久慈川 | 久慈川 | 右岸 | 22.5 | 久慈川右岸22.5k-2 | 裏のり | B.1 | 3.8 | 4.5 | 2 | 1.891 | 2.645 | 0.768 | 0.25621 | 0.2 | 49.1 | 25.5 | 25.2 | 50.7 | 0.1075 | 0.072 | 0.0029 |  |  |  | 37.7 | 19.1 | 18.6 |  |  | 1.32e-08 | 4.7904e-09 |  |  |  | UU | [8 empty] | 44 | 1
2009-03-31 | 関東地方整備局 | 久慈川 | 久慈川 | 右岸 | 22.5 | 久慈川右岸22.5k-2 | 裏のり | B.P3 | 6.15 | 6.45 | 2 |  | 2.664 |  |  | 0 | 1.6 | 48.1 | 50.3 | 98.4 | 0.0107 | 0.0049 |  |  |  |  | 59.3 | 26.7 | 32.6
2009-03-31 | 関東地方整備局 | 久慈川 | 久慈川 | 右岸 | 23.5 | K-R-23.5 | 天端 | B.23.5-1 | 1 | 1.8 | 4 | 1.624 | 2.666 | 0.932 | 0.41903 | 50 | 37 | 9 | 4 | 13 | 3.48 | 2 | 0.301 | 0.0377 | 92.3077 | 3.63 | [5 empty] | 0.000346 | 0.00022482 | 1.4213e-05 |  | 2.3969e-05 | CU |  |  | 7.9 | 23.9
2009-03-31 | 関東地方整備局 | 久慈川 | 久慈川 | 右岸 | 23.5 | K-R-23.5 | 天端 | B.23.5-2 | 2.15 | 2.45 | 9 |  | 2.663 |  |  | 17 | 45 | 26 | 12 | 38 | 0.331 | 0.185 | 0.0141 | 0.00321 | 103.1153 | 1.22 | [6 empty] | 1.8696e-07 | 1.0304e-07
2009-03-31 | 関東地方整備局 | 久慈川 | 久慈川 | 右岸 | 23.5 | K-R-23.5 | 天端 | B.23.5-3 | 4.15 | 4.45 | 13 |  | 2.676 |  |  | 35 | 44 | 16 | 5 | 21 | 1.29 | 0.664 | 0.061 | 0.0144 | 89.5833 | 2.16 | [6 empty] | 5.5668e-06 | 2.0736e-06
2009-03-31 | 関東地方整備局 | 久慈川 | 久慈川 | 右岸 | 23.5 | K-R-23.5 | 天端 | B.23.5-4 | 5.15 | 5.45 | 11 |  | 2.677 |  |  | 0 | 51 | 35 | 14 | 49 | 0.12 | 0.0805 | 0.00982 | 0.00174 | 68.9655 | 2.33 | [6 empty] | 8.0858e-08 | 3.0276e-08
2009-03-31 | 関東地方整備局 | 久慈川 | 久慈川 | 右岸 | 23.5 | K-R-23.5 | 天端 | B.23.5-5 | 6.15 | 6.45 | 14 |  | 2.674 |  |  | 35 | 41 | 18 | 6 | 24 | 0.581 | 0.297 | 0.0508 | 0.012 | 48.4167 | 2.44 | [6 empty] | 3.6432e-06 | 1.44e-06
2009-03-31 | 関東地方整備局 | 久慈川 | 久慈川 | 右岸 | 23.5 | K-R-23.5 | 天端 | B.1 | 11.5 | 12 | 17 | [19 empty] | 0.00165
2009-03-31 | 関東地方整備局 | 久慈川 | 久慈川 | 右岸 | 23.5 | K-R-23.5 | 天端 | B.23.5-6 | 12.15 | 12.45 | 32 |  | 2.685 |  |  | 77 | 16 | 5 | 2 | 7 | 7.45 | 6.24 | 1.36 | 0.184 | 40.4891 | 10.3 | [6 empty] | 0.007403 | 0.00033856
2009-03-31 | 関東地方整備局 | 久慈川 | 久慈川 | 右岸 | 23.5 | K-R-23.5 | 天端 | B.23.5-7 | 17.15 | 17.45 | 32 |  | 2.662 |  |  | 68 | 29 | 3 | 0 | 3 | 7.19 | 4.66 | 0.925 | 0.347 | 20.7205 | 1.24 | [6 empty] | 0.0030308 | 0.0012041
2009-03-31 | 関東地方整備局 | 久慈川 | 久慈川 | 右岸 | 23.5 | K-R-23.5 | 天端 | B.23.5-8 | 23.15 | 23.45 | 42 |  | 2.661 |  |  | 46 | 47 | 5 | 2 | 7 | 3.73 | 1.32 | 0.291 | 0.143 | 26.0839 | 0.368 | [6 empty] | 0.00020789 | 0.00020449
2009-03-31 | 関東地方整備局 | 久慈川 | 久慈川 | 右岸 | 25.37 | KB25.0-C | 天端 | B.25.0C-1 | 3.15 | 3.45 |  |  | 2.727 |  |  | 50 | 40 | 7 | 3 | 10 | 5.1 | 2 | 0.325 | 0.074 | 68.9189 | 1.1 | [6 empty] | 0.00026856 | 5.476e-05
2009-03-31 | 関東地方整備局 | 久慈川 | 久慈川 | 右岸 | 25.37 | KB25.0-C | 天端 | B.25.0C-1 | 3.15 | 3.45 |  |  | 2.727 | [7 empty] | 5.1 | 2 | 0.325 | 0.074 | 68.9189 | 1.1 | [6 empty] | 0.00026856 | 5.476e-05
2009-03-31 | 関東地方整備局 | 久慈川 | 久慈川 | 右岸 | 25.37 | KB25.0-C | 天端 | B.25.0C-2 | 15.15 | 15.45 |  |  | 2.698 |  |  | 60 | 30 | 6 | 4 | 10 | 8.2 | 4.9 | 0.35 | 0.073 | 112.3288 | 0.9 | [6 empty] | 0.00031886 | 5.329e-05
2009-03-31 | 関東地方整備局 | 久慈川 | 久慈川 | 右岸 | 25.37 | KB25.0-C | 天端 | B.25.0C-2 | 15.15 | 15.45 |  |  | 2.698 | [7 empty] | 8.2 | 4.9 | 0.35 | 0.073 | 112.3288 | 0.9 | [6 empty] | 0.00031886 | 5.329e-05
2009-03-31 | 関東地方整備局 | 久慈川 | 久慈川 | 右岸 | 25.37 | KB25.0-R | 裏のり | B.25.0R-S-1 | 1 | 1.67 |  | 1.772 | 2.689 | 1.034 | 0.54351 | 0 | 30 | 49 | 21 | 70 | 0.05 | 0.033 | 0.04 |  |  |  | 59.3 | 28.3 | 31 |  |  |  | 2.094e-06 |  |  |  | CUB |  |  |  |  | 30.6 | 11.5 | 10.1 | 32.3
2009-03-31 | 関東地方整備局 | 久慈川 | 久慈川 | 右岸 | 25.37 | KB25.0-R | 裏のり | B.25.0R-S-1 | 1 | 1.67 |  | 1.772 | 2.689 | 1.034 | 0.54351 | 0 | 30 | 49 | 21 | 70 | 0.05 | 0.033 | 0.04 |  |  |  | 59.3 | 28.3 | 31 |  |  |  | 2.094e-06 |  |  |  | CUB |  |  |  |  | 30.6 | 11.5 | 10.1 | 32.3
2009-03-31 | 関東地方整備局 | 久慈川 | 久慈川 | 右岸 | 25.37 | KB25.0-R | 裏のり | B.25.0R-T-1 | 9 | 9.7 |  | 1.737 | 2.667 | 1.259 | 0.88341 | 0 | 1 | 39 | 60 | 99 | 0.0049 | 0.0029 | [14 empty] | UU | [8 empty] | 60.4 | 0
2009-03-31 | 関東地方整備局 | 久慈川 | 久慈川 | 右岸 | 30.25 | 久慈川右岸30.25k | 裏のり | B.P1 | 1.15 | 1.61 | 1 |  | 2.636 | [7 empty] | 0.2189 | 0.1736 | 0.033 | [9 empty] | 1.3409e-06
2009-03-31 | 関東地方整備局 | 久慈川 | 久慈川 | 右岸 | 30.25 | 久慈川右岸30.25k | 裏のり | B.P2 | 2.15 | 2.45 | 2 |  | 2.645 | [7 empty] | 0.2237 | 0.1847 | 0.0829 | [9 empty] | 1.1332e-05
2009-03-31 | 関東地方整備局 | 久慈川 | 久慈川 | 右岸 | 30.25 | 久慈川右岸30.25k | 裏のり | B.P3 | 3.15 | 3.46 | 2 |  | 2.659 | [7 empty] | 0.1334 | 0.1106 | 0.0054 | [9 empty] | 2.0228e-08
2009-03-31 | 関東地方整備局 | 久慈川 | 久慈川 | 右岸 | 30.25 | 久慈川右岸30.25k | 裏のり | B.P4 | 5.15 | 5.45 | 20 |  | 2.665 | [7 empty] | 3.5133 | 1.9052 | 0.466 | 0.2026 | 17.3411 | 0.68 | [6 empty] | 0.00061894 | 0.00041047
2009-03-31 | 関東地方整備局 | 久慈川 | 久慈川 | 右岸 | 30.25 | 久慈川右岸30.25K | 裏のり | B.1 | 6 | 6.5 | 1 | [19 empty] | 0.00386
2009-03-31 | 関東地方整備局 | 久慈川 | 久慈川 | 右岸 | 30.25 | 久慈川右岸30.25k | 裏のり | B.P5 | 7.15 | 7.45 | 35 |  | 2.65 | [7 empty] | 3.9044 | 2.6227 | 0.3195 | 0.0883 | 44.2174 | 2.26 | [6 empty] | 0.00025814 | 7.7969e-05
2009-03-31 | 関東地方整備局 | 久慈川 | 久慈川 | 右岸 | 30.25 | 久慈川右岸30.25k | 裏のり | B.P6 | 10.15 | 10.45 | 38 |  | 2.652 | [7 empty] | 3.6035 | 2.5276 | 0.453 | 0.0883 | 40.8097 | 2.87 | [6 empty] | 0.00057967 | 7.7969e-05
2009-03-31 | 関東地方整備局 | 久慈川 | 久慈川 | 右岸 | 30.25 | 久慈川右岸30.25k | 裏のり | B.P7 | 12.15 | 12.2 | 50 |  | 2.542 | [7 empty] | 0.5145 | 0.1704 | 0.0072 | [9 empty] | 3.9395e-08
2009-03-31 | 関東地方整備局 | 久慈川 | 久慈川 | 左岸 | 12.5 | KL12.5 | 天端 | B.KL12.5-1C | 0.5 | 0.8 |  | 1.467 | 2.862 | 1.112 | 0.65106 | 0 | 74 | 20 | 6 | 26 | [16 empty] | CU |  |  | 3.8 | 8.7
2009-03-31 | 関東地方整備局 | 久慈川 | 久慈川 | 左岸 | 12.5 | KL12.5 | 天端 | B.KL12.5-1 | 2.4 | 3.7 |  | 1.715 | 2.681 | 1.018 | 0.52278 | 0 | 66 | 23 | 11 | 34 | [16 empty] | CU |  |  | 0 | 36.4
2009-03-31 | 関東地方整備局 | 久慈川 | 久慈川 | 左岸 | 12.5 | KL12.5 | 天端 | B.KL12.5-2 | 3.7 | 4.7 |  | 1.614 | 2.669 | 1.079 | 0.60424 | 0 | 71 | 21 | 8 | 29
2009-03-31 | 関東地方整備局 | 久慈川 | 久慈川 | 左岸 | 12.5 | KL12.5 | 天端 | B.KL12.5-3 | 4.9 | 5.68 |  | 1.778 | 2.661 | 1.04 | 0.5514 | 0 | 11 | 61 | 28 | 89 | [16 empty] | UU | [8 empty] | 35.1 | 0
2009-03-31 | 関東地方整備局 | 久慈川 | 久慈川 | 左岸 | 12.5 | KL12.5 | 天端 | B.KL12.5-10.0 | 10 | 10.5 |  |  | 2.714 |  |  | 37 | 55 |  |  | 8
2009-03-31 | 関東地方整備局 | 久慈川 | 久慈川 | 左岸 | 12.5 | KL12.5 | 天端 | B.KL12.5-12.0 | 12 | 12.5 |  |  | 2.678 |  |  | 0 | 82 | 12 | 6 | 18
2009-03-31 | 関東地方整備局 | 久慈川 | 山田川 | 左岸 | 0.8 | 山田川左岸0.8k | 裏のり | B.P1 | 1.15 | 1.48 |  |  | 2.646 |  |  | 17.3 | 44.2 | 22.2 | 16.3 | 38.5 | 0.1808 | 0.1252 | 0.0129 | [9 empty] | 1.5214e-07
2009-03-31 | 関東地方整備局 | 久慈川 | 山田川 | 左岸 | 0.8 | 山田川左岸0.8k | 裏のり | B.2 | 2 | 3 | 3 | 1.996 | 2.648 | 0.566 | 0.11579 | 6.2 | 77.4 | 4.7 | 11.7 | 16.4 | 0.2975 | 0.2349 | 0.0941 | 0.0017 | 175 | 34.77 | [5 empty] | 1.53e-06 | 1.5199e-05 | 2.89e-08 |  | 1.7925e-09 | CU |  |  | 78 | 19
2009-03-31 | 関東地方整備局 | 久慈川 | 山田川 | 左岸 | 0.8 | 山田川左岸0.8k | 裏のり | B.P2 | 2.15 | 2.5 |  |  | 2.652 |  |  | 5.2 | 71.3 | 9.9 | 13.6 | 23.5 | 0.2653 | 0.2065 | 0.0317 | [9 empty] | 1.2217e-06
2009-03-31 | 関東地方整備局 | 久慈川 | 山田川 | 左岸 | 0.8 | 山田川左岸0.8k | 裏のり | B.P3 | 3.15 | 3.45 | 4 |  | 2.625 |  |  | 0.5 | 40.7 | 23 | 35.8 | 58.8 | 0.0811 | 0.0358 |  |  |  |  | 39.7 | 27.7 | 12
2009-03-31 | 関東地方整備局 | 久慈川 | 山田川 | 左岸 | 0.8 | 山田川左岸0.8k | 裏のり | B.3 | 4 | 5 | 5 | 1.779 | 2.613 | 1.049 | 0.56336 | 0 | 47.1 | 28 | 24.9 | 52.9 | 0.0936 | 0.0646 | 0.0017 |  |  |  | 49.6 | 31 | 18.6 |  |  |  | 1.3898e-09 |  |  |  | UU | [8 empty] | 66 | 1.5
2009-03-31 | 関東地方整備局 | 久慈川 | 山田川 | 左岸 | 0.8 | 山田川左岸0.8k | 裏のり | B.P4 | 6.15 | 6.45 | 16 |  | 2.63 |  |  | 40.9 | 50 |  |  | 9.2 | 2.0742 | 1.4196 | 0.3815 | 0.1026 | 20.2164 | 1.92 | [6 empty] | 0.00038933 | 0.00010527
2009-03-31 | 関東地方整備局 | 久慈川 | 山田川 | 左岸 | 0.8 | 山田川左岸0.8K | 裏のり | B.1 | 6.5 | 7 | [19 empty] | 3.14e-07
2009-03-31 | 関東地方整備局 | 久慈川 | 山田川 | 左岸 | 0.8 | 山田川左岸0.8k | 裏のり | B.P5 | 7.15 | 7.45 | 2 |  | 2.623 |  |  | 0.2 | 79.6 | 8.8 | 11.4 | 20.2 | 0.2563 | 0.2205 | 0.0723 | [9 empty] | 8.2532e-06
2009-03-31 | 関東地方整備局 | 久慈川 | 山田川 | 左岸 | 0.8 | 山田川左岸0.8k | 裏のり | B.P6 | 8.15 | 8.45 | 12 |  | 2.6 |  |  | 2 | 86.3 | 4.5 | 7.2 | 11.7 | 0.291 | 0.2663 | 0.1535 | 0.0451 | 6.4523 | 3.28 | [6 empty] | 4.7229e-05 | 2.034e-05
2009-03-31 | 関東地方整備局 | 久慈川 | 山田川 | 左岸 | 0.8 | 山田川左岸0.8k | 裏のり | B.P7 | 9.15 | 9.46 | 4 |  | 2.6 |  |  | 0.2 | 1.5 | 34.9 | 63.4 | 98.3 | 0.0045 | 0.0031 |  |  |  |  | 57.8 | 24.9 | 32.9
2009-03-31 | 関東地方整備局 | 久慈川 | 山田川 | 左岸 | 0.8 | 山田川左岸0.8k | 裏のり | B.P8 | 10.15 | 10.45 | 4 |  | 2.6 |  |  | 0 | 3.3 | 26.2 | 70.5 | 96.7 | 0.0035 | 0.0025 |  |  |  |  | 70.4 | 33 | 37.4
2009-03-31 | 関東地方整備局 | 久慈川 | 山田川 | 左岸 | 0.8 | 山田川左岸0.8k | 裏のり | B.P9 | 12.15 | 12.45 | 4 |  | 2.6 |  |  | 0.3 | 17.5 | 50.5 | 31.7 | 82.2 | 0.0311 | 0.0176 |  |  |  |  | 53.7 | 36 | 17.7
2009-03-31 | 関東地方整備局 | 久慈川 | 山田川 | 左岸 | 0.8 | 山田川左岸0.8k | 裏のり | B.P10 | 14.15 | 14.45 | 9 |  | 2.6 |  |  | 0 | 58.1 | 22.1 | 19.8 | 41.9 | 0.124 | 0.0983 | 0.0052 | [9 empty] | 1.8534e-08
2009-03-31 | 関東地方整備局 | 久慈川 | 山田川 | 左岸 | 2 | Y-L-2.0 | 天端 | B.YL2.0T-1' | 0.85 |  |  |  | 2.68 |  |  | 12.1 | 60.2 | 15.4 | 12.3 | 27.7 | 0.295 | 0.227 | 0.0241 | 0.00302 | 97.6821 | 10.1 | [6 empty] | 6.4734e-07 | 9.1204e-08
2009-03-31 | 関東地方整備局 | 久慈川 | 山田川 | 左岸 | 2 | Y-L-2.0 | 天端 | B.YL2.0-1 | 1 |  |  |  | 2.683 |  |  | 35.4 | 55.9 | 6.2 | 2.5 | 8.7 | 1.47 | 0.829 | 0.208 | 0.0921 | 15.9609 | 0.8 | [6 empty] | 9.5489e-05 | 8.4824e-05
2009-03-31 | 関東地方整備局 | 久慈川 | 山田川 | 左岸 | 2 | Y-L-2.0 | 天端 | B.YL2.0-2 | 2.3 |  |  |  | 2.686 |  |  | 0 | 48 | 35 | 17 | 52 | 0.101 | 0.0692 | 0.00767 | 0.00125 | 80.8 | 3.5 | [6 empty] | 4.5611e-08 | 1.5625e-08
2009-03-31 | 関東地方整備局 | 久慈川 | 山田川 | 左岸 | 2 | Y-L-2.0 | 天端 | B.YL2.0T-1 | 2.4 |  | 2 | 1.773 | 2.685 | 1.029 | 0.53699 | 0 | 39.5 | 38 | 22.5 | 60.5 | 0.0733 | 0.0427 | 0.00337 |  |  |  | 43.2 | 24.6 | 18.6 |  |  | 5.86e-09 | 6.7845e-09 |  |  |  | UU | [8 empty] | 28 | 0
2009-03-31 | 関東地方整備局 | 久慈川 | 山田川 | 左岸 | 2 | Y-L-2.0 | 天端 | B.YL2.0-3 | 3.31 |  |  |  | 2.672 |  |  | 0 | 32.3 | 37.4 | 30.3 | 67.7 | 0.0482 | 0.0246 | 0.00121 | [9 empty] | 6.3214e-10
2009-03-31 | 関東地方整備局 | 久慈川 | 山田川 | 左岸 | 2 | Y-L-2.0 | 天端 | B.YL2.0S-1 | 4 |  | 13 | 1.453 | 2.678 | 1.083 | 0.60981 | 2 | 85.3 | 9.4 | 3.3 | 12.7 | 0.369 | 0.315 | 0.145 | 0.0424 | 8.7028 | 3 | [5 empty] | 8.24e-05 | 4.1389e-05 | 1.7978e-05 |  | 3.9103e-05 | CU |  |  | 0 | 37.7
2009-03-31 | 関東地方整備局 | 久慈川 | 山田川 | 左岸 | 2 | Y-L-2.0 | 天端 | B.YL2.0-4 | 4.3 |  |  |  | 2.678 |  |  | 4 | 84.3 | 8.7 | 3 | 11.7 | 0.463 | 0.383 | 0.163 | 0.0571 | 8.1086 | 2.3 | [6 empty] | 5.428e-05 | 3.2604e-05
2009-03-31 | 関東地方整備局 | 久慈川 | 山田川 | 左岸 | 2 | Y-L-2.0 | 天端 | B.YL2.0-5 | 5.3 |  |  |  | 2.687 |  |  | 39 | 55.4 | 3.9 | 1.7 | 5.6 | 1.88 | 1.12 | 0.344 | 0.175 | 10.7429 | 0.8 | [6 empty] | 0.00030634 | 0.00030625
2009-03-31 | 関東地方整備局 | 久慈川 | 山田川 | 左岸 | 2 | Y-L-2.0 | 天端 | B.Y-L-2.0-1 | 6 | 6.5 | [19 empty] | 3.13e-05 | 0.000283
2009-03-31 | 関東地方整備局 | 久慈川 | 山田川 | 左岸 | 2 | Y-L-2.0 | 天端 | B.YL2.0-6 | 6.3 |  |  |  | 2.71 |  |  | 31.4 | 61.1 | 4.9 | 2.6 | 7.5 | 1.28 | 0.789 | 0.257 | 0.117 | 10.9402 | 0.9 | [6 empty] | 0.00015589 | 0.00013689
2009-03-31 | 関東地方整備局 | 久慈川 | 山田川 | 左岸 | 2 | Y-L-2.0 | 天端 | B.YL2.0-7 | 7.3 |  |  |  | 2.702 |  |  | 18.1 | 73.8 | 5.5 | 2.6 | 8.1 | 0.586 | 0.443 | 0.205 | 0.0957 | 6.1233 | 1.4 | [6 empty] | 9.2328e-05 | 9.1585e-05
2009-03-31 | 関東地方整備局 | 久慈川 | 山田川 | 左岸 | 2 | Y-L-2.0 | 天端 | B.YL2.0T-2 | 8.41 |  | 5 | 1.73 | 2.667 | 1.291 | 0.93919 | 0 | 3.9 | 40.3 | 55.8 | 96.1 | 0.00651 | 0.00323 |  |  |  |  | 68.3 | 29.6 | 38.7 | [7 empty] | UU | [8 empty] | 46.7 | 0
2009-03-31 | 関東地方整備局 | 久慈川 | 山田川 | 左岸 | 2 | Y-L-2.0 | 天端 | B.YL2.0-11 | 11.3 |  |  |  | 2.661 |  |  | 0 | 23.4 | 56.3 | 20.3 | 76.6 | 0.0461 | 0.0343 | 0.00486 | [9 empty] | 1.5847e-08
2009-03-31 | 関東地方整備局 | 久慈川 | 山田川 | 左岸 | 2 | Y-L-2.0 | 天端 | B.Y-L-2.0-2 | 13.25 | 14.25 | [19 empty] | 3.89e-05 | 5.32e-05
2009-03-31 | 関東地方整備局 | 久慈川 | 山田川 | 左岸 | 4.5 | Y-L-4.5 | 表のり | B.YL4.5-01 | 0.4 |  |  | 1.581 | 2.67 | 0.988 | 0.48513 | 21 | 63.5 | 11.5 | 4 | 15.5 | 0.498 | 0.363 | 0.112 | 0.0223 | 22.3318 | 3.6 | [5 empty] | 1.3e-05 | 2.2753e-05 | 4.9729e-06 |  | 7.4746e-06 | CU |  |  | 6.8 | 12.8
2009-03-31 | 関東地方整備局 | 久慈川 | 山田川 | 左岸 | 4.5 | Y-L-4.5 | 表のり | B.YL4.5-1 | 1 |  |  |  | 2.701 |  |  | 14.8 | 58.5 | 20.5 | 6.2 | 26.7 | 0.315 | 0.215 | 0.0477 | 0.0122 | 25.8197 | 2.1 | [6 empty] | 3.1487e-06 | 1.4884e-06
2009-03-31 | 関東地方整備局 | 久慈川 | 山田川 | 左岸 | 4.5 | Y-L-4.5 | 表のり | B.YL4.5-2 | 2.3 |  |  |  | 2.689 |  |  | 15.2 | 62.7 | 17.4 | 4.7 | 22.1 | 0.467 | 0.324 | 0.0606 | 0.0175 | 26.6857 | 2.2 | [6 empty] | 5.4826e-06 | 3.0625e-06
2009-03-31 | 関東地方整備局 | 久慈川 | 山田川 | 左岸 | 4.5 | Y-L-4.5 | 表のり | B.YL4.5S-2 | 2.35 |  | 3 | 1.83 | 2.679 | 0.823 | 0.30578 | 21.6 | 60.7 | 14.4 | 3.3 | 17.7 | 0.59 | 0.426 | 0.0888 | 0.0282 | 20.922 | 2.1 | [5 empty] | 1.86e-06 | 1.3288e-05 | 7.9524e-06 |  | 7.9745e-06 | CU |  |  | 0 | 30.3
2009-03-31 | 関東地方整備局 | 久慈川 | 山田川 | 左岸 | 4.5 | Y-L-4.5 | 表のり | B.YL4.5-3 | 3.3 |  |  |  | 2.672 |  |  | 5.6 | 51.9 | 27.6 | 14.9 | 42.5 | 0.177 | 0.115 | 0.011 | 0.00183 | 96.7213 | 3.2 | [6 empty] | 1.0517e-07 | 3.3489e-08
2009-03-31 | 関東地方整備局 | 久慈川 | 山田川 | 左岸 | 4.5 | Y-L-4.5 | 表のり | B.YL4.5-4 | 4.3 |  |  |  | 2.697 |  |  | 45.6 | 46.8 | 4.4 | 3.2 | 7.6 | 2.48 | 1.68 | 0.411 | 0.127 | 19.5276 | 1.5 | [6 empty] | 0.00046267 | 0.00016129
2009-03-31 | 関東地方整備局 | 久慈川 | 山田川 | 左岸 | 4.5 | Y-L-4.5 | 表のり | B.YL4.5-5 | 5.3 |  |  |  | 2.704 |  |  | 64.7 | 30.6 | 3.1 | 1.6 | 4.7 | 8.37 | 5.7 | 0.582 | 0.233 | 35.9227 | 0.9 | [6 empty] | 0.0010359 | 0.00054289
2009-03-31 | 関東地方整備局 | 久慈川 | 山田川 | 左岸 | 4.5 | Y-L-4.5 | 表のり | B.Y-L-4.5-1 | 6 | 6.5 | [19 empty] | 3.45e-06
2009-03-31 | 関東地方整備局 | 久慈川 | 山田川 | 左岸 | 4.5 | Y-L-4.5 | 表のり | B.YL4.5-6 | 6.3 |  |  |  | 2.713 |  |  | 72.2 | 24.9 | 2.3 | 0.6 | 2.9 | 8.28 | 6.06 | 0.967 | 0.323 | 25.6347 | 2 | [6 empty] | 0.0033592 | 0.0010433
2009-03-31 | 関東地方整備局 | 久慈川 | 山田川 | 左岸 | 4.5 | Y-L-4.5 | 表のり | B.Y-L-4.5-2 | 7 | 7.25 | [20 empty] | 0.000313
2009-03-31 | 関東地方整備局 | 久慈川 | 山田川 | 左岸 | 4.5 | Y-L-4.5 | 表のり | B.YL4.5-7 | 7.3 |  |  |  | 2.696 |  |  | 63.1 | 32.4 | 3.1 | 1.4 | 4.5 | 4.92 | 3.48 | 0.724 | 0.285 | 17.2632 | 1.4 | [6 empty] | 0.001718 | 0.00081225
2009-03-31 | 関東地方整備局 | 久慈川 | 山田川 | 左岸 | 4.5 | Y-L-4.5 | 表のり | B.YL4.5T-1 | 8.92 |  | 2 | 1.567 | 2.633 | 1.772 | 2.0072 | 0 | 19.5 | 48.1 | 32.4 | 80.5 | 0.0261 | 0.0146 | 0.00121 |  |  |  | 76.2 | 32 | 44.2 |  |  |  | 6.3214e-10 |  |  |  | UU | [8 empty] | 35.6 | 0
2009-03-31 | 関東地方整備局 | 久慈川 | 山田川 | 左岸 | 5.1 | 山田川左岸5.1k | 裏のり | B.1 | 0.5 | 1.5 | 4 | 1.837 | 2.7 | 0.898 | 0.38153 | 2.1 | 41.6 | 31.7 | 24.6 | 56.3 | 0.0893 | 0.0488 | 0.0021 |  |  |  | 48.1 | 27.3 | 20.8 |  |  | 2.61e-08 | 2.2677e-09 |  |  |  | CU |  |  | 66 | 20
2009-03-31 | 関東地方整備局 | 久慈川 | 山田川 | 左岸 | 5.1 | 山田川左岸5.1k | 裏のり | B.P1 | 1.15 | 1.45 | 1 |  | 2.6 |  |  | 3.9 | 47.1 | 23.3 | 25.7 | 49 | 0.152 | 0.0816 | 0.0017 | [9 empty] | 1.3898e-09
2009-03-31 | 関東地方整備局 | 久慈川 | 山田川 | 左岸 | 5.1 | 山田川左岸5.1k | 裏のり | B.2 | 2 | 3 | 5 | 2.002 | 2.6 | 0.567 | 0.11633 | 14.9 | 58.7 | 11.5 | 14.9 | 26.4 | 0.4208 | 0.2942 | 0.0212 | [8 empty] | 7.35e-07 | 4.8097e-07 |  |  |  | CU |  |  | 0 | 35
2009-03-31 | 関東地方整備局 | 久慈川 | 山田川 | 左岸 | 5.1 | 山田川左岸5.1k | 裏のり | B.P2 | 2.15 | 2.45 | 2 |  | 2.6 |  |  | 16.6 | 55.8 | 11.1 | 16.5 | 27.6 | 0.4406 | 0.3081 | 0.0149 | [9 empty] | 2.1246e-07
2009-03-31 | 関東地方整備局 | 久慈川 | 山田川 | 左岸 | 5.1 | 山田川左岸5.1k | 裏のり | B.P3 | 3.15 | 3.45 | 3 |  | 2.6 |  |  | 15.8 | 57.2 | 10.9 | 16.1 | 27 | 0.427 | 0.2869 | 0.0173 | [9 empty] | 3.003e-07
2009-03-31 | 関東地方整備局 | 久慈川 | 山田川 | 左岸 | 5.1 | 山田川左岸5.1k | 裏のり | B.3 | 4 | 5 | 2 | 1.731 | 2.6 | 1.189 | 0.76789 | 0 | 23 | 43.8 | 33.2 | 77 | 0.0336 | 0.0188 | 0.001 |  |  |  | 60 | 35.2 | 24.8 |  |  |  | 4.0644e-10 |  |  |  | UU | [8 empty] | 36 | 6
2009-03-31 | 関東地方整備局 | 久慈川 | 山田川 | 左岸 | 5.1 | 山田川左岸5.1k | 裏のり | B.P4 | 6.15 | 6.45 | 2 |  | 2.4 |  |  | 0 | 10.3 | 20.3 | 69.4 | 89.7 | 0.0023 | [5 empty] | 97.6 | 33.7 | 63.9
2009-03-31 | 関東地方整備局 | 久慈川 | 山田川 | 左岸 | 5.1 | 山田川左岸5.1k | 裏のり | B.P5 | 7.15 | 7.45 | 3 |  | 2.6 |  |  | 0 | 69.6 | 13.1 | 17.3 | 30.4 | 0.1994 | 0.1537 | 0.009 | [9 empty] | 6.6066e-08
2009-03-31 | 関東地方整備局 | 久慈川 | 山田川 | 左岸 | 5.1 | 山田川左岸5.1k | 裏のり | B.P6 | 9.15 | 9.45 |  |  | 2.6 |  |  | 0 | 2.2 | 44.8 | 53 | 97.8 | 0.0104 | 0.0043 |  |  |  |  | 123.5 | 55.9 | 67.6
2009-03-31 | 関東地方整備局 | 久慈川 | 山田川 | 左岸 | 5.1 | 山田川左岸5.1k | 裏のり | B.P7 | 12.15 | 12.45 |  |  | 2.5 |  |  | 0 | 4.7 | 37.5 | 57.8 | 95.3 | 0.0055 | 0.0034 |  |  |  |  | 112.7 | 64.4 | 48.3
2009-03-31 | 関東地方整備局 | 久慈川 | 山田川 | 左岸 | 6.5 | Y-L-6.5 | 天端 | B.YL6.5-01 | 0.4 |  |  | 1.732 | 2.682 | 0.717 | 0.21468 | 41.5 | 48.3 | 8.3 | 1.9 | 10.2 | 2.34 | 0.958 | 0.204 | 0.073 | 32.0548 | 0.7 | [6 empty] | 9.1288e-05 | 5.329e-05 |  | 2.1145e-05 | CU |  |  | 25.8 | 12.9
2009-03-31 | 関東地方整備局 | 久慈川 | 山田川 | 左岸 | 6.5 | Y-L-6.5 | 天端 | B.YL6.5-1 | 1 |  |  |  | 2.669 |  |  | 32.7 | 54.9 | 8.3 | 4.1 | 12.4 | 1.24 | 0.801 | 0.209 | 0.0446 | 27.8027 | 3 | [6 empty] | 9.6556e-05 | 1.9892e-05
2009-03-31 | 関東地方整備局 | 久慈川 | 山田川 | 左岸 | 6.5 | Y-L-6.5 | 天端 | B.YL6.5-2 | 2.33 |  |  |  | 2.687 |  |  | 25.2 | 62.3 | 7.7 | 4.8 | 12.5 | 0.674 | 0.441 | 0.169 | 0.0456 | 14.7807 | 2.1 | [6 empty] | 5.9022e-05 | 2.0794e-05
2009-03-31 | 関東地方整備局 | 久慈川 | 山田川 | 左岸 | 6.5 | Y-L-6.5 | 天端 | B.YL6.5T-1 | 3.68 |  | 3 | 1.794 | 2.686 | 1.045 | 0.55803 | 0 | 17.9 | 40.6 | 41.5 | 82.1 | 0.0176 | 0.00944 |  |  |  |  | 55.5 | 25.4 | 30.1 |  |  | 4.13e-07 |  |  |  |  | UU | [8 empty] | 46.4 | 0
2009-03-31 | 関東地方整備局 | 久慈川 | 山田川 | 左岸 | 6.5 | Y-L-6.5 | 天端 | B.YL6.5-5 | 5.3 |  |  |  | 2.682 |  |  | 46.5 | 45.4 | 4.9 | 3.2 | 8.1 | 3.45 | 1.54 | 0.36 | 0.132 | 26.1364 | 0.7 | [6 empty] | 0.00034037 | 0.00017424
2009-03-31 | 関東地方整備局 | 久慈川 | 山田川 | 左岸 | 6.5 | Y-L-6.5 | 天端 | B.YL6.5-6 | 6.3 |  |  |  | 2.686 |  |  | 63.6 | 28.3 | 5.5 | 2.6 | 8.1 | 15 | 8.3 | 0.473 | 0.111 | 135.1351 | 0.7 | [6 empty] | 0.0006407 | 0.00012321
2009-03-31 | 関東地方整備局 | 久慈川 | 山田川 | 左岸 | 6.5 | Y-L-6.5 | 天端 | B.Y-L-6.5-1 | 7 | [20 empty] | 3.29e-05 | 0.000272
2009-03-31 | 関東地方整備局 | 久慈川 | 山田川 | 左岸 | 6.5 | Y-L-6.5 | 天端 | B.YL6.5T-2 | 7.68 |  |  | 1.837 | 2.657 | 0.973 | 0.46689 | 12.5 | 39.4 | 24.7 | 23.4 | 48.1 | 0.237 | 0.0939 | 0.00318 |  |  |  | 50.4 | 24.5 | 25.9 |  |  |  | 5.9309e-09 |  |  |  | UU | [8 empty] | 43.8 | 0
2009-03-31 | 関東地方整備局 | 久慈川 | 山田川 | 左岸 | 6.5 | Y-L-6.5 | 天端 | B.YL6.5-8 | 8.3 |  |  |  | 2.654 |  |  | 37.1 | 24.3 | 18.1 | 20.5 | 38.6 | 1.4 | 0.415 | 0.00462 | [9 empty] | 1.4092e-08
2009-03-31 | 関東地方整備局 | 久慈川 | 山田川 | 左岸 | 6.5 | Y-L-6.5 | 天端 | B.Y-L-6.5-2 | 8.35 | 8.85 | [19 empty] | 1.84e-08 | 4.81e-06
2009-03-31 | 関東地方整備局 | 久慈川 | 山田川 | 左岸 | 6.5 | Y-L-6.5 | 天端 | B.YL6.5-9 | 9.3 |  |  |  | 2.691 |  |  | 0 | 74.5 | 19 | 6.5 | 25.5 | 0.265 | 0.225 | 0.0497 | 0.0103 | 25.7282 | 4.2 | [6 empty] | 3.463e-06 | 1.0609e-06
2009-03-31 | 関東地方整備局 | 久慈川 | 山田川 | 左岸 | 8.17 | Y-L-8.17 | 表のり | B.YL8.17-01 | 0.4 |  |  | 1.696 | 2.679 | 0.81 | 0.29361 | 42.6 | 35.3 | 15.5 | 6.6 | 22.1 | 2.59 | 1.04 | 0.059 | 0.00995 | 260.3015 | 1.2 | [5 empty] | 1.8e-06 | 5.153e-06 | 9.9003e-07 |  | 9.3617e-08 | CU |  |  | 3.9 | 16.3
2009-03-31 | 関東地方整備局 | 久慈川 | 山田川 | 左岸 | 8.17 | Y-L-8.17 | 表のり | B.YL8.17-02 | 0.4 |  |  | 1.743 | 2.673 | 0.784 | 0.27012 | 37.7 | 38.7 | 16 | 7.6 | 23.6 | 1.61 | 0.759 | 0.0499 | 0.00898 | 179.2873 | 1.8 | [5 empty] | 2e-05 | 3.4954e-06 | 8.064e-07 |  | 1.1913e-07 | CU |  |  | 11.1 | 11.4
2009-03-31 | 関東地方整備局 | 久慈川 | 山田川 | 左岸 | 8.17 | Y-L-8.17 | 表のり | B.YL8.17-03 | 0.4 |  |  | 1.74 | 2.665 | 0.825 | 0.30768 | 22.3 | 45.5 | 24.1 | 8.1 | 32.2 | 0.465 | 0.266 | 0.0263 | 0.00704 | 66.0511 | 1.3 | [6 empty] | 7.9257e-07 | 4.9562e-07 |  | 1.3154e-07 | CU |  |  | 9.5 | 14.2
2009-03-31 | 関東地方整備局 | 久慈川 | 山田川 | 左岸 | 8.17 | Y-L-8.17 | 表のり | B.YL8.17-0 | 0.8 |  |  |  | 2.679 |  |  | 26.9 | 46.3 | 18.4 | 8.4 | 26.8 | 0.663 | 0.34 | 0.0417 | 0.00773 | 85.7697 | 2.1 | [6 empty] | 2.306e-06 | 5.9753e-07
2009-03-31 | 関東地方整備局 | 久慈川 | 山田川 | 左岸 | 8.17 | Y-L-8.17 | 表のり | B.YL8.17-1.6 | 1.8 |  |  |  | 2.67 |  |  | 5.3 | 37 | 27.3 | 30.4 | 57.7 | 0.0922 | 0.0372
2009-03-31 | 関東地方整備局 | 久慈川 | 山田川 | 左岸 | 8.17 | Y-L-8.17 | 表のり | B.YL8.17-2 | 2.3 |  |  |  | 2.658 |  |  | 1.3 | 49.3 | 25.9 | 23.5 | 49.4 | 0.161 | 0.79 | 0.00303 | [9 empty] | 5.3028e-09
2009-03-31 | 関東地方整備局 | 久慈川 | 山田川 | 左岸 | 8.17 | Y-L-8.17 | 表のり | B.YL8.17-3 | 3.3 |  |  |  | 2.657 |  |  | 0 | 22.1 | 49.7 | 28.2 | 77.9 | 0.035 | 0.0217 | 0.002 | [9 empty] | 2.0253e-09
2009-03-31 | 関東地方整備局 | 久慈川 | 山田川 | 左岸 | 8.17 | Y-L-8.17 | 表のり | B.YL8.17T-1 | 3.92 |  | 3 | 1.655 | 2.697 | 1.409 | 1.1612 | 0 | 12.1 | 40.7 | 47.2 | 87.9 | 0.0124 | 0.00628 |  |  |  |  | 81.3 | 28.5 | 52.8 | [7 empty] | UU | [8 empty] | 36.6 | 0
2009-03-31 | 関東地方整備局 | 久慈川 | 山田川 | 左岸 | 8.17 | Y-L-8.17 | 表のり | B.Y-L-8.17-1 | 9.1 | 9.6 | [19 empty] | 4.66e-08 | 3.61e-06
2009-03-31 | 関東地方整備局 | 久慈川 | 山田川 | 左岸 | 8.17 | Y-L-8.17 | 表のり | B.YL8.17-9 | 9.3 |  |  |  | 2.673 |  |  | 0 | 59.6 | 23.2 | 17.2 | 40.4 | 0.14 | 0.109 | 0.00821 | 0.00111 | 126.1261 | 6.5 | [6 empty] | 5.3399e-08 | 1.2321e-08
2009-03-31 | 関東地方整備局 | 久慈川 | 山田川 | 左岸 | 8.17 | Y-L-8.17(2) | 裏のり | B.YL8.17-04 | 0.62 |  | 9 | 1.437 | 2.681 | 1.097 | 0.62954 | 48 | 39.8 | 9.5 | 2.7 | 12.2 | 3.73 | 1.76 | 0.217 | 0.0481 | 77.5468 | 1.7 | [5 empty] | 2.55e-06 | 0.00010534 | 2.3136e-05 |  | 4.2724e-05 | CU |  |  | 0.9 | 14.6
2009-03-31 | 関東地方整備局 | 久慈川 | 山田川 | 左岸 | 10.25 | Y-L-10.25 | 表のり | B.YL10.25-1 | 1 |  |  |  | 2.682 |  |  | 0 | 58.2 | 27.9 | 13.9 | 41.8 | 0.272 | 0.191 | 0.0133 | 0.00344 | 79.0698 | 4 | [6 empty] | 1.6329e-07 | 1.1834e-07
2009-03-31 | 関東地方整備局 | 久慈川 | 山田川 | 左岸 | 10.25 | Y-L-10.25 | 表のり | B.YL10.25S-1 | 1.5 |  |  | 1.846 | 2.69 | 0.893 | 0.37619 | 15 | 52.9 | 20.2 | 11.9 | 32.1 | 0.172 | 0.114 | 0.0187 | 0.00247 | 69.6356 | 3.1 | [5 empty] | 7.21e-07 | 3.5963e-07 | 6.1009e-08 |  | 1.2237e-08 | CU |  |  | 34.6 | 31.2
2009-03-31 | 関東地方整備局 | 久慈川 | 山田川 | 左岸 | 10.25 | Y-L-10.25 | 表のり | B.YL10.25-2 | 2.3 |  |  |  | 2.69 |  |  | 50 | 37 | 9.9 | 3.1 | 13 | 4.21 | 2 | 0.218 | 0.0425 | 99.0588 | 1.4 | [6 empty] | 0.00010646 | 1.8063e-05
2009-03-31 | 関東地方整備局 | 久慈川 | 山田川 | 左岸 | 10.25 | Y-L-10.25 | 表のり | B.YL10.25-3 | 3.3 |  |  |  | 2.678 |  |  | 50.7 | 39.8 | 7 | 2.5 | 9.5 | 4.34 | 2.11 | 0.309 | 0.0809 | 53.6465 | 1 | [6 empty] | 0.00023891 | 6.5448e-05
2009-03-31 | 関東地方整備局 | 久慈川 | 山田川 | 左岸 | 10.25 | Y-L-10.25 | 表のり | B.YL10.25-4 | 4.3 |  |  |  | 2.673 |  |  | 0 | 51.3 | 31.5 | 17.2 | 48.7 | 0.139 | 0.0815 | 0.00723 | [9 empty] | 3.9776e-08
2009-03-31 | 関東地方整備局 | 久慈川 | 山田川 | 左岸 | 10.25 | Y-L-10.25 | 表のり | B.YL10.25T-1 | 5.92 |  | 3 | 1.734 | 2.679 | 1.211 | 0.80324 | 0.2 | 47.4 | 33.2 | 19.2 | 52.4 | 0.111 | 0.0646 | 0.00576 |  |  |  | 45.7 | 24.8 | 20.9 |  |  |  | 2.3491e-08 |  |  |  | UU | [8 empty] | 31.2 | 0
2009-03-31 | 関東地方整備局 | 久慈川 | 山田川 | 左岸 | 10.25 | Y-L-10.25 | 表のり | B.YL10.25-6 | 6.3 |  |  |  | 2.687 |  |  | 0 | 28.6 | 42.4 | 29 | 71.4 | 0.0499 | 0.0294 | 0.00137 | [9 empty] | 8.4291e-10
2009-03-31 | 関東地方整備局 | 久慈川 | 山田川 | 右岸 | 0.25 | 山田川右岸0.25k | 裏のり | B.1.00 | 1 | 2 | 3 | 1.833 | 2.662 | 0.667 | 0.17801 | 8.8 | 72.7 | 8.3 | 10.2 | 18.5 | 0.2389 | 0.187 | 0.0846 | 0.0047 | 50.8298 | 12.25 | [5 empty] | 1.48e-06 | 1.1877e-05 | 2.209e-07 |  | 5.2052e-08 | CU |  |  | 70 | 21
2009-03-31 | 関東地方整備局 | 久慈川 | 山田川 | 右岸 | 0.25 | 山田川右岸0.25k | 裏のり | B.P1 | 1.15 | 1.45 | 3 |  | 2.663 |  |  | 0 | 79.6 | 9.1 | 11.3 | 20.4 | 0.1981 | 0.1614 | 0.0694 | 0.0019 | 104.2632 | 29.96 | [6 empty] | 7.5064e-06 | 3.61e-08
2009-03-31 | 関東地方整備局 | 久慈川 | 山田川 | 右岸 | 0.25 | 山田川右岸0.25k | 裏のり | B.P2 | 2.15 | 2.52 | 2 |  | 2.643 |  |  | 0 | 66.5 | 15.9 | 17.6 | 33.5 | 0.1535 | 0.1222 | 0.0124 | [9 empty] | 1.3882e-07
2009-03-31 | 関東地方整備局 | 久慈川 | 山田川 | 右岸 | 0.25 | 山田川右岸0.25k | 裏のり | B.2.00 | 3 | 4 | 2 | 1.879 | 2.668 | 0.688 | 0.19293 | 2.8 | 67.3 | 13.5 | 16.4 | 29.9 | 0.1688 | 0.1369 | 0.0113 | [8 empty] | 8.54e-07 | 1.1194e-07 |  |  |  | CU |  |  | 23 | 33
2009-03-31 | 関東地方整備局 | 久慈川 | 山田川 | 右岸 | 0.25 | 山田川右岸0.25k | 裏のり | B.P3 | 3.15 | 3.45 | 2 |  | 2.656 |  |  | 0 | 76.1 | 12 | 11.9 | 23.9 | 0.1652 | 0.1409 | 0.0433 | 0.0021 | 78.6667 | 25.74 | [6 empty] | 2.5162e-06 | 4.41e-08
2009-03-31 | 関東地方整備局 | 久慈川 | 山田川 | 右岸 | 0.25 | 山田川右岸0.25k | 裏のり | B.P4 | 4.15 | 4.45 | 4 |  | 2.635 |  |  | 0 | 60.5 | 19.8 | 19.7 | 39.5 | 0.1355 | 0.1068 | 0.0053 | [9 empty] | 1.9371e-08
2009-03-31 | 関東地方整備局 | 久慈川 | 山田川 | 右岸 | 0.25 | 山田川右岸0.25k | 裏のり | B.3.00 | 4.5 | 5.5 | 7 | 1.81 | 2.603 | 0.966 | 0.45851 | 0 | 11.1 | 47.8 | 41.1 | 88.9 | 0.0136 | 0.0081 |  |  |  |  | 46 | 25.1 | 20.9 | [7 empty] | UU | [8 empty] | 9 | 16.7
2009-03-31 | 関東地方整備局 | 久慈川 | 山田川 | 右岸 | 0.25 | 山田川右岸0.25k | 裏のり | B.P5 | 6.15 | 6.47 | 3 |  | 2.661 |  |  | 0.5 | 52.8 | 19.7 | 27 | 46.7 | 0.1037 | 0.0823
2009-03-31 | 関東地方整備局 | 久慈川 | 山田川 | 右岸 | 0.25 | 山田川右岸0.25k | 裏のり | B.P6 | 8.15 | 8.45 | 8 |  | 2.62 |  |  | 70.2 | 29.3 |  |  | 0.6 | 20.4298 | 7.2028 | 0.9842 | 0.5686 | 35.93 | 0.36 | [6 empty] | 0.0034992 | 0.0032331
2009-03-31 | 関東地方整備局 | 久慈川 | 山田川 | 右岸 | 0.25 | 山田川右岸0.25k | 裏のり | B.1.00 | 8.5 | 9 | 17 | [19 empty] | 3.75e-05
2009-03-31 | 関東地方整備局 | 久慈川 | 山田川 | 右岸 | 0.25 | 山田川右岸0.25k | 裏のり | B.P7 | 10.15 | 10.45 | 4 |  | 2.542 |  |  | 8.3 | 2.8 | 21 | 67.9 | 88.9 | 0.0035 | 0.0022 |  |  |  |  | 77.7 | 44.3 | 33.4
2009-03-31 | 関東地方整備局 | 久慈川 | 山田川 | 右岸 | 0.25 | 山田川右岸0.25k | 裏のり | B.P8 | 13.15 | 13.45 | 33 |  | 2.634 |  |  | 2.1 | 88 |  |  | 10 | 0.4874 | 0.4063 | 0.2103 | 0.076 | 6.4132 | 2.11 | [6 empty] | 9.7953e-05 | 5.776e-05
2009-03-31 | 関東地方整備局 | 久慈川 | 山田川 | 右岸 | 0.25 | 山田川右岸0.25k | 裏のり | B.P9 | 16.15 | 16.45 | 34 |  | 2.642 |  |  | 1 | 92.1 |  |  | 7 | 0.4066 | 0.3619 | 0.2352 | 0.1168 | 3.4812 | 1.72 | [6 empty] | 0.00012695 | 0.00013642
2009-03-31 | 関東地方整備局 | 久慈川 | 山田川 | 右岸 | 2.1 | Y-R-2.1 | 天端 | B.YR2.1-0.6 | 0.3 |  |  |  | 2.64 |  |  | 0 | 8 | 23.6 | 68.4 | 92 | 0.00216
2009-03-31 | 関東地方整備局 | 久慈川 | 山田川 | 右岸 | 2.1 | Y-R-2.1 | 天端 | B.YR2.1T-1 | 0.45 |  |  | 1.747 | 2.651 | 1.181 | 0.75526 | 5.8 | 25.5 | 36.7 | 32 | 68.7 | 0.0397 | 0.0191 | 0.00122 |  |  |  | 68.1 | 28.1 | 40 |  |  |  | 6.4431e-10 |  |  |  | UU | [8 empty] | 54.9 | 0
2009-03-31 | 関東地方整備局 | 久慈川 | 山田川 | 右岸 | 2.1 | Y-R-2.1 | 天端 | B.YR2.1-2 | 2.31 |  | 2 |  | 2.664 |  |  | 12.1 | 46.7 | 24.5 | 16.7 | 41.2 | 0.23 | 0.139 | 0.009 | 0.00114 | 201.7544 | 3.2 | [6 empty] | 6.6066e-08 | 1.2996e-08
2009-03-31 | 関東地方整備局 | 久慈川 | 山田川 | 右岸 | 2.1 | Y-R-2.1 | 天端 | B.YR2.1T-2 | 3.45 |  | 4 | 1.771 | 2.687 | 1.082 | 0.60842 | 0 | 22.6 | 42.3 | 35.1 | 77.4 | 0.0349 | 0.0187 |  |  |  |  | 48 | 25.1 | 22.9 | [7 empty] | UU | [8 empty] | 44.2 | 0
2009-03-31 | 関東地方整備局 | 久慈川 | 山田川 | 右岸 | 2.1 | Y-R-2.1 | 天端 | B.YR2.1S-2 | 7 |  | 6 | 1.774 | 2.657 | 1.043 | 0.55537 | 0 | 55.8 | 34.6 | 9.6 | 44.2 | 0.131 | 0.0936 | 0.0181 | 0.00531 | 24.6704 | 1.9 | [5 empty] | 6.05e-06 | 3.3346e-07 | 2.8196e-07 |  | 1.4571e-07 | CU |  |  | 0 | 38.7
2009-03-31 | 関東地方整備局 | 久慈川 | 山田川 | 右岸 | 2.1 | Y-R-2.1 | 天端 | B.YR2.1-7 | 7.3 |  | 6 |  | 2.693 |  |  | 0 | 54.9 | 30.7 | 14.4 | 45.1 | 0.111 | 0.0867 | 0.0125 | 0.00155 | 71.6129 | 6.1 | [6 empty] | 1.4143e-07 | 2.4025e-08
2009-03-31 | 関東地方整備局 | 久慈川 | 山田川 | 右岸 | 2.1 | Y-R-2.1 | 天端 | B.Y-R-2.1-1 | 8.2 | 8.7 | 50 | [19 empty] | 1.76e-06
2009-03-31 | 関東地方整備局 | 久慈川 | 山田川 | 右岸 | 2.1 | Y-R-2.1 | 天端 | B.Y-R-2.1-2 | 8.5 | 9 | 3 | [19 empty] | 8.32e-06
2009-03-31 | 関東地方整備局 | 久慈川 | 山田川 | 右岸 | 2.1 | Y-R-2.1 | 天端 | B.YR2.1-10 | 10.3 |  | 25 |  | 2.678 |  |  | 0 | 68.1 | 25 | 6.9 | 31.9 | 0.135 | 0.115 | 0.0367 | 0.00936 | 14.4231 | 3.7 | [6 empty] | 1.7153e-06 | 8.761e-07
2009-03-31 | 関東地方整備局 | 久慈川 | 山田川 | 右岸 | 2.1 | Y-R-2.1 | 天端 | B.YR2.1-12 | 12.31 |  | 2 |  | 2.561 |  |  | 0 | 2.8 | 30.4 | 66.8 | 97.2 | 0.00323 | 0.00157
2009-03-31 | 関東地方整備局 | 久慈川 | 山田川 | 右岸 | 3.6 | 山田川右岸3.6k | 裏のり | B.1.00 | 0.2 | 1 |  | 1.828 | 2.633 | 0.605 | 0.13797 | 32.1 | 59.5 |  |  | 8.4 | 1.1934 | 0.7332 | 0.2454 | 0.0977 | 12.2149 | 1.09 | [5 empty] | 1.1e-05 | 0.00014007 | 9.5453e-05 |  | 4.7953e-05 | CU |  |  | 30 | 23
2009-03-31 | 関東地方整備局 | 久慈川 | 山田川 | 右岸 | 3.6 | 山田川右岸3.6k | 裏のり | B.P1 | 1.15 | 1.45 | 3 |  | 2.624 |  |  | 16.5 | 63.3 | 6.2 | 14 | 20.2 | 0.6597 | 0.4569 | 0.0475 | [9 empty] | 3.1182e-06
2009-03-31 | 関東地方整備局 | 久慈川 | 山田川 | 右岸 | 3.6 | 山田川右岸3.6k | 裏のり | B.2.00 | 2 | 3 | 3 | 1.674 | 2.639 | 1.414 | 1.1711 | 0.7 | 13.3 | 35.2 | 50.8 | 86 | 0.008 | 0.0048 |  |  |  |  | 75.3 | 27.2 | 48.1 |  |  | 4.35e-08 |  |  |  |  | UU | [8 empty] | 13 | 2.8
2009-03-31 | 関東地方整備局 | 久慈川 | 山田川 | 右岸 | 3.6 | 山田川右岸3.6k | 裏のり | B.P2 | 2.15 | 2.47 | 3 |  | 2.543 |  |  | 0.4 | 19.9 | 29.9 | 49.8 | 79.7 | 0.0114 | 0.005 |  |  |  |  | 74.7 | 29.6 | 45.1
2009-03-31 | 関東地方整備局 | 久慈川 | 山田川 | 右岸 | 3.6 | 山田川右岸3.6k | 裏のり | B.P3 | 3.15 | 3.48 | 4 |  | 2.702 |  |  | 26.6 | 39.1 | 12.8 | 21.5 | 34.3 | 0.2464 | 0.1523 | 0.004 | [9 empty] | 1.0092e-08
2009-03-31 | 関東地方整備局 | 久慈川 | 山田川 | 右岸 | 3.6 | 山田川右岸3.6k | 裏のり | B.P4 | 4.15 | 4.45 | 5 |  | 2.629 |  |  | 0.6 | 57.5 | 16.1 | 25.8 | 41.9 | 0.1081 | 0.0923 | 0.0016 | [9 empty] | 1.2077e-09
2009-03-31 | 関東地方整備局 | 久慈川 | 山田川 | 右岸 | 3.6 | 山田川右岸3.6k | 裏のり | B.P5 | 5.15 | 5.45 | 10 |  | 2.629 |  |  | 44.5 | 47.7 |  |  | 7.8 | 2.375 | 1.6228 | 0.4036 | 0.1426 | 16.655 | 1.36 | [6 empty] | 0.0004436 | 0.00020335
2009-03-31 | 関東地方整備局 | 久慈川 | 山田川 | 右岸 | 3.6 | 山田川右岸3.6k | 裏のり | B.1.00 | 6 | 6.5 | 20 | [18 empty] | 2.13e-05
2009-03-31 | 関東地方整備局 | 久慈川 | 山田川 | 右岸 | 3.6 | 山田川右岸3.6k | 裏のり | B.P6 | 7.15 | 7.45 | 26 |  | 2.641 |  |  | 61.7 | 33.1 |  |  | 5.2 | 6.8342 | 4.6355 | 0.5565 | 0.2288 | 29.8698 | 0.81 | [6 empty] | 0.00093378 | 0.00052349
2009-03-31 | 関東地方整備局 | 久慈川 | 山田川 | 右岸 | 3.6 | 山田川右岸3.6k | 裏のり | B.P7 | 12.15 | 12.46 | 3 |  | 2.525 |  |  | 0 | 2.7 | 36 | 61.3 | 97.3 | 0.0046 | 0.0026 |  |  |  |  | 123.8 | 51.8 | 72
2009-03-31 | 関東地方整備局 | 久慈川 | 山田川 | 右岸 | 3.6 | 山田川右岸3.6k | 裏のり | B.P8 | 13.15 | 13.45 | 12 |  | 2.571 |  |  | 19 | 69.1 | 2.7 | 9.2 | 11.9 | 0.8781 | 0.6733 | 0.2543 | 0.0234 | 37.5256 | 7.36 | [6 empty] | 0.00015212 | 5.4756e-06
2009-03-31 | 関東地方整備局 | 久慈川 | 山田川 | 右岸 | 3.6 | 山田川右岸3.6k | 裏のり | B.P9 | 15.15 | 15.45 | 4 |  | 2.453 |  |  | 1.1 | 19.7 | 27.8 | 51.4 | 79.2 | 0.0177 | 0.0045 |  |  |  |  | 77.9 | 36.1 | 41.8
2009-03-31 | 関東地方整備局 | 久慈川 | 山田川 | 右岸 | 5 | Y-R-5.0 | 表のり | B.YR5.0-1 | 1.15 | 1.45 |  |  | 2.68 |  |  | 46.6 | 40 | 9 | 4.4 | 13.4 | 3.34 | 1.471 | 0.2 | 0.0409 | 81.6626 | [7 empty] | 8.7194e-05 | 1.6728e-05
2009-03-31 | 関東地方整備局 | 久慈川 | 山田川 | 右岸 | 5 | Y-R-5.0 | 表のり | B.YR5.0-1 | 1.3 |  | 11 |  | 2.68 |  |  | 46.6 | 40 | 9 | 4.4 | 13.4 | 3.34 | 1.47 | 0.2 | 0.0409 | 81.6626 | 1.5 | [6 empty] | 8.7194e-05 | 1.6728e-05
2009-03-31 | 関東地方整備局 | 久慈川 | 山田川 | 右岸 | 5 | Y-R-5.0 | 表のり | B.YR5.0T-1 | 4.2 | 5 | 1 | 1.585 | 2.681 | 1.769 | 1.9992 | 0 | 13.2 | 35.4 | 51.4 | 86.8 | 0.0104 | 0.00433 |  |  |  |  | 87.8 | 31.2 | 56.6 | [7 empty] | UU | [8 empty] | 32.7 | 0
2009-03-31 | 関東地方整備局 | 久慈川 | 山田川 | 右岸 | 5 | Y-R-5.0 | 表のり | B.YR5.0-7 | 7.15 | 7.45 |  |  | 2.673 |  |  | 38 | 47.9 | 8.9 | 5.2 | 14.1 | 1.79 | 1.08 | 0.163 | 0.0369 | 48.5095 | [7 empty] | 5.428e-05 | 1.3616e-05
2009-03-31 | 関東地方整備局 | 久慈川 | 山田川 | 右岸 | 5 | Y-R-5.1 | 天端 | B.YR5.0-7 | 7.3 |  |  |  | 2.673 |  |  | 38 | 47.9 | 8.9 | 5.2 | 14.1 | 1.79 | 1.08 | 0.163 | 0.0369 | 48.5095 | 2 | [6 empty] | 5.428e-05 | 1.3616e-05
2009-03-31 | 関東地方整備局 | 久慈川 | 山田川 | 右岸 | 5 | 現場密度 | 表のり | B.YR5.0-01 | 0.4 |  |  | 1.771 | 2.691 | 0.69 | 0.19438 | 43.6 | 46.4 | 8.8 | 1.2 | 10 | 2.58 | 1.33 | 0.238 | 0.238 | 10.8403 | 1.2 | [6 empty] | 0.00013048 | 0.00056644 |  | 0.00045098 | CU |  |  | 22.4 | 11.4
2009-03-31 | 関東地方整備局 | 久慈川 | 山田川 | 右岸 | 6.5 | 山田川右岸6.5k | 裏のり | B.1.00 | 0.5 | 1.5 | 3 | 1.965 | 2.605 | 0.648 | 0.16511 | 12 | 36.3 | 25.1 | 26.6 | 51.7 | 0.1148 | 0.0663 | 0.0019 |  |  |  | 31 | 19.8 | 11.2 |  |  | 2.57e-08 | 1.7983e-09 |  |  |  | UU | [8 empty] | 22 | 9.1
2009-03-31 | 関東地方整備局 | 久慈川 | 山田川 | 右岸 | 6.5 | 山田川右岸6.5k | 裏のり | B.P1 | 1.15 | 1.48 | 3 |  | 2.551 |  |  | 21.8 | 31 | 19 | 28.2 | 47.2 | 0.4937 | 0.1201
2009-03-31 | 関東地方整備局 | 久慈川 | 山田川 | 右岸 | 6.5 | 山田川右岸6.5k | 裏のり | B.P2 | 2.15 | 2.46 | 2 |  | 2.582 |  |  | 1.2 | 34.2 | 31.3 | 33.3 | 64.6 | 0.0578 | 0.0229 |  |  |  |  | 37.7 | 23.2 | 14.5
2009-03-31 | 関東地方整備局 | 久慈川 | 山田川 | 右岸 | 6.5 | 山田川右岸6.5k | 裏のり | B.P3 | 3.15 | 3.47 | 3 |  | 2.601 |  |  | 30.2 | 48 | 6.6 | 15.2 | 21.8 | 1.2501 | 0.7339 | 0.0476 | [9 empty] | 3.1334e-06
2009-03-31 | 関東地方整備局 | 久慈川 | 山田川 | 右岸 | 6.5 | 山田川右岸6.5k | 裏のり | B.P4 | 4.15 | 4.45 | 7 |  | 2.619 |  |  | 30.1 | 61.4 |  |  | 8.6 | 1.2517 | 0.815 | 0.2601 | 0.1002 | 12.492 | 1.21 | [6 empty] | 0.00016028 | 0.0001004
2009-03-31 | 関東地方整備局 | 久慈川 | 山田川 | 右岸 | 6.5 | 山田川右岸6.5k | 裏のり | B.1.00 | 4.5 | 5 | 42 | [18 empty] | 3.08e-06
2009-03-31 | 関東地方整備局 | 久慈川 | 山田川 | 右岸 | 6.5 | 山田川右岸6.5k | 裏のり | B.P5 | 6.15 | 6.45 | 16 |  | 2.616 |  |  | 45.4 | 46.9 |  |  | 7.8 | 2.5055 | 1.675 | 0.4466 | 0.1338 | 18.7257 | 1.75 | [6 empty] | 0.00056087 | 0.00017902
2009-03-31 | 関東地方整備局 | 久慈川 | 山田川 | 右岸 | 6.5 | 山田川右岸6.5k | 裏のり | B.P6 | 7.15 | 7.45 | 34 |  | 2.615 |  |  | 46 | 49.1 |  |  | 5 | 2.6132 | 1.7163 | 0.5407 | 0.2655 | 9.8426 | 1.01 | [6 empty] | 0.00087349 | 0.0007049
2009-03-31 | 関東地方整備局 | 久慈川 | 山田川 | 右岸 | 6.5 | 山田川右岸6.5k | 裏のり | B.P7 | 8.15 | 8.45 | 30 |  | 2.617 |  |  | 22.9 | 69.9 |  |  | 7.2 | 0.6585 | 0.4948 | 0.2467 | 0.1201 | 5.4829 | 1.28 | [6 empty] | 0.00014179 | 0.00014424
2009-03-31 | 関東地方整備局 | 久慈川 | 山田川 | 右岸 | 6.5 | 山田川右岸6.5k | 裏のり | B.P8 | 10.15 | 10.45 | 32 |  | 2.62 |  |  | 39.3 | 51.8 |  |  | 9 | 1.9556 | 1.3725 | 0.2794 | 0.092 | 21.2565 | 1.47 | [6 empty] | 0.00018919 | 8.464e-05
2009-03-31 | 関東地方整備局 | 久慈川 | 山田川 | 右岸 | 6.5 | 山田川右岸6.5k | 裏のり | B.P9 | 11.15 | 11.45 | 5 |  | 2.548 |  |  | 0 | 43.9 | 12.4 | 43.7 | 56.1 | 0.1051 | 0.0133 |  |  |  |  | 48.4 | 33 | 15.4
2009-03-31 | 関東地方整備局 | 久慈川 | 山田川 | 右岸 | 6.5 | 山田川右岸6.5k | 裏のり | B.P10 | 14 | 14.14 | 50 |  | 2.465 |  |  | 15.5 | 22.5 | 35.8 | 26.2 | 62 | 0.0718 | 0.0554 |  |  |  |  | 50 | 44.6 | 5.4
2009-03-31 | 関東地方整備局 | 久慈川 | 山田川 | 右岸 | 8.16 | Y-R-8.16 | 天端 | B.YR8.16-02 | 0.4 |  |  | 1.967 | 2.683 | 0.514 | 0.089694 | 43.4 | 45.7 | 10.3 | 0.6 | 10.9 | 3.09 | 1.06 | 0.169 | 0.0665 | 46.4662 | 0.5 | [5 empty] | 3.9e-06 | 5.9022e-05 | 4.4223e-05 |  | 4.4024e-06 | CU |  |  | 113 | 40.5
2009-03-31 | 関東地方整備局 | 久慈川 | 山田川 | 右岸 | 8.16 | Y-R-8.16 | 天端 | B.YR8.16-2 | 2.3 |  | 10 |  | 2.689 |  |  | 15.4 | 52.4 | 23.1 | 9.1 | 32.2 | 0.293 | 0.194 | 0.0256 | 0.00601 | 48.7521 | 1.9 | [6 empty] | 7.4455e-07 | 3.612e-07
2009-03-31 | 関東地方整備局 | 久慈川 | 山田川 | 右岸 | 8.16 | Y-R-8.16 | 天端 | B.YR8.16-3 | 3.3 |  | 6 |  | 2.677 |  |  | 39.1 | 48.4 | 8.7 | 3.8 | 12.5 | 1.87 | 0.926 | 0.195 | 0.0493 | 37.931 | 1.2 | [6 empty] | 8.2226e-05 | 2.4305e-05
2009-03-31 | 関東地方整備局 | 久慈川 | 山田川 | 右岸 | 8.16 | Y-R-8.16 | 天端 | B.YR8.16-4 | 4.3 |  | 24 |  | 2.69 |  |  | 1.5 | 67.9 | 22.3 | 8.3 | 30.6 | 0.196 | 0.152 | 0.029 | 0.00685 | 28.6131 | 3.9 | [6 empty] | 9.9398e-07 | 4.6923e-07
2009-03-31 | 関東地方整備局 | 久慈川 | 山田川 | 右岸 | 8.16 | Y-R-8.16 | 天端 | B.YR8.16-5 | 5.3 |  | 15 |  | 2.665 |  |  | 64.1 | 30.2 | 3.5 | 2.2 | 5.7 | 8.64 | 5.81 | 0.545 | 0.217 | 39.8157 | 0.7 | [6 empty] | 0.00088967 | 0.00047089
2009-03-31 | 関東地方整備局 | 久慈川 | 山田川 | 右岸 | 8.16 | Y-R-8.16 | 天端 | B.YR8.16-01 | 7.5 | 8 | 6 | [18 empty] | 8.37e-08 | 0.00021
2009-03-31 | 関東地方整備局 | 久慈川 | 山田川 | 右岸 | 8.16 | Y-R-8.16 | 天端 | B.YR8.16-10 | 10.31 |  | 2 |  | 2.659 |  |  | 0 | 32.7 | 38.4 | 28.9 | 67.3 | 0.0535 | 0.0316
2009-03-31 | 関東地方整備局 | 久慈川 | 山田川 | 右岸 | 9.1 | Y-R-9.1 | 表のり | B.YR9.1-1 | 1 |  |  |  | 2.691 |  |  | 59.1 | 33 | 4.8 | 3.1 | 7.9 | 9.87 | 5 | 0.321 | 0.111 | 88.9189 | 0.5 | [6 empty] | 0.00026096 | 0.00012321
2009-03-31 | 関東地方整備局 | 久慈川 | 山田川 | 右岸 | 9.1 | Y-R-9.1 | 表のり | B.YR9.1-2 | 2.3 |  | 4 |  | 2.679 |  |  | 1.2 | 64.5 | 27 | 7.3 | 34.3 | 0.193 | 0.144 | 0.028 | 0.009 | 21.4444 | 2 | [6 empty] | 9.1636e-07 | 8.1e-07
2009-03-31 | 関東地方整備局 | 久慈川 | 山田川 | 右岸 | 9.1 | Y-R-9.1 | 表のり | B.YR9.1S-1 | 2.58 |  | 4 | 1.751 | 2.682 | 1.052 | 0.56737 | 0.1 | 56.9 | 27.9 | 15.1 | 43 | 0.147 | 0.105 | 0.0106 | 0.00116 | 126.7241 | 5.6 | [5 empty] | 8.89e-06 | 9.6524e-08 | 1.3456e-08 |  | 2.7759e-09 | CU |  |  | 16.3 | 16.9
2009-03-31 | 関東地方整備局 | 久慈川 | 山田川 | 右岸 | 9.1 | Y-R-9.1 | 表のり | B.YR9.1-3 | 3.3 |  | 3 |  | 2.692 |  |  | 0.4 | 61.6 | 30.4 | 7.6 | 38 | 0.17 | 0.127 | 0.026 | 0.00749 | 22.6969 | 2.2 | [6 empty] | 7.7178e-07 | 5.61e-07
2009-03-31 | 関東地方整備局 | 久慈川 | 山田川 | 右岸 | 9.1 | Y-R-9.1 | 表のり | B.YR9.1T-1 | 3.88 |  | 15 | 1.708 | 2.703 | 1.235 | 0.8428 | 11.2 | 28.5 | 36.3 | 24 | 60.3 | 0.0736 | 0.0396 | 0.00306 |  |  |  | 59.1 | 26.6 | 32.5 |  |  |  | 5.4252e-09 |  |  |  | UU | [8 empty] | 43.2 | 0
2009-03-31 | 関東地方整備局 | 久慈川 | 山田川 | 右岸 | 9.1 | Y-R-9.1 | 表のり | B.YR9.1-5 | 5.3 |  | 29 |  | 2.673 |  |  | 64.1 | 29.7 | 4 | 2.2 | 6.2 | 8.87 | 6.52 | 0.497 | 0.174 | 50.977 | 0.9 | [6 empty] | 0.00071855 | 0.00030276
2009-03-31 | 関東地方整備局 | 久慈川 | 山田川 | 右岸 | 9.1 | Y-R-9.1 | 表のり | B.YR9.1-6 | 6.3 |  | 34 |  | 2.646 |  |  | 43.1 | 47.8 | 6.8 | 2.3 | 9.1 | 2.46 | 1.32 | 0.335 | 0.088 | 27.9545 | 1.5 | [6 empty] | 0.00028809 | 7.744e-05
2009-03-31 | 関東地方整備局 | 久慈川 | 山田川 | 右岸 | 9.1 | Y-R-9.1 | 表のり | B.Y-R-9.1-1 | 7 | 7.5 | 31 | [19 empty] | 0.00017
2009-03-31 | 関東地方整備局 | 久慈川 | 山田川 | 右岸 | 9.1 | Y-R-9.1 | 表のり | B.YR9.1-7 | 7.3 |  | 31 |  | 2.68 |  |  | 42 | 49.3 | 5.9 | 2.8 | 8.7 | 2.22 | 1.33 | 0.276 | 0.0949 | 23.393 | 1.3 | [6 empty] | 0.0001839 | 9.006e-05
2009-03-31 | 関東地方整備局 | 久慈川 | 山田川 | 右岸 | 9.1 | Y-R-9.1 | 表のり | B.YR9.1T-2 | 8.68 |  | 2 | 1.701 | 2.668 | 1.376 | 1.0965 | 0 | 10.1 | 50.1 | 39.8 | 89.9 | 0.0194 | 0.0103 |  |  |  |  | 58.9 | 27.3 | 31.6 | [7 empty] | UU | [8 empty] | 43.1 | 0
2009-03-31 | 関東地方整備局 | 久慈川 | 山田川 | 右岸 | 9.1 | Y-R-9.1 | 表のり | B.Y-R-9.1-2 | 9.6 | 10.1 | 9 | [19 empty] | 7.45e-05
2009-03-31 | 関東地方整備局 | 久慈川 | 山田川 | 右岸 | 9.1 | Y-R-9.1 | 表のり | B.YR9.1-10 | 10.3 |  | 9 |  | 2.697 |  |  | 1.2 | 72.8 | 21.1 | 4.9 | 26 | 0.177 | 0.149 | 0.0528 | 0.0149 | 11.8792 | 3.3 | [6 empty] | 3.9842e-06 | 2.2201e-06
2009-03-31 | 関東地方整備局 | 久慈川 | 山田川 | 右岸 | 9.1 | 現場密度 | 表のり | B.YR9.1-01 | 0.4 |  |  | 1.964 | 2.669 | 0.51 | 0.087848 | 47.4 | 42.1 | 9.3 | 1.2 | 10.5 | 4.69 | 1.54 | 0.201 | 0.0681 | 68.8693 | 0.5 | [6 empty] | 8.8207e-05 | 4.6376e-05 |  | 4.5415e-06 | CU |  |  | 60.2 | 26.4
2009-03-31 | 関東地方整備局 | 久慈川 | 里川 | 左岸 | 0.9 | 里川左岸0.9k | 天端 | B.1.00 | 1 | 2 | 7 | 1.775 | 2.561 | 0.985 | 0.48145 | 0.2 | 11.8 | 44.1 | 43.9 | 88 | 0.0139 | 0.0071 |  |  |  |  | 64 | 27.6 | 36.4 |  |  | 6.51e-09 |  |  |  |  | UU | [8 empty] | 48 | 12.4
2009-03-31 | 関東地方整備局 | 久慈川 | 里川 | 左岸 | 0.9 | 里川左岸0.9k | 天端 | B.P1 | 1.15 | 1.45 | 7 |  | 2.636 |  |  | 0 | 4.4 | 67.5 | 28.1 | 95.6 | 0.0392 | 0.0294 | 0.0013 | [9 empty] | 7.4646e-10
2009-03-31 | 関東地方整備局 | 久慈川 | 里川 | 左岸 | 0.9 | 里川左岸0.9k | 天端 | B.P2 | 2.15 | 2.47 | 5 |  | 2.635 |  |  | 4.2 | 55.7 | 18.4 | 21.7 | 40.1 | 0.1942 | 0.1254
2009-03-31 | 関東地方整備局 | 久慈川 | 里川 | 左岸 | 0.9 | 里川左岸0.9k | 天端 | B.2.00 | 2.5 | 3.5 | 6 | 1.819 | 2.635 | 0.99 | 0.48759 | 0 | 52.8 | 34.6 | 12.6 | 47.2 | 0.1017 | 0.0816 | 0.008 | 0.0027 | 37.6667 | 0.66 | 53.5 | 30.9 | 22.6 |  |  | 3.93e-08 | 5.0287e-08 | 7.29e-08 |  | 3.2559e-08 | UU | [8 empty] | 60 | 3.9
2009-03-31 | 関東地方整備局 | 久慈川 | 里川 | 左岸 | 0.9 | 里川左岸0.9k | 天端 | B.P3 | 3.15 | 3.8 | 6 |  | 2.658 |  |  | 0 | 92.7 | 0.8 | 6.5 | 7.3 | 0.1829 | 0.1637 | 0.1125 | 0.0907 | 2.0165 | 1.01 | [6 empty] | 2.2989e-05 | 8.2265e-05
2009-03-31 | 関東地方整備局 | 久慈川 | 里川 | 左岸 | 0.9 | 里川左岸0.9k | 天端 | B.3.00 | 4 | 5 | 5 | 1.885 | 2.654 | 0.877 | 0.35936 | 0 | 15.3 | 45.6 | 39.1 | 84.7 | 0.018 | 0.009 |  |  |  |  | 45.1 | 28.8 | 16.3 |  |  | 4.05e-08 |  |  |  |  | UU | [8 empty] | 75 | 1.8
2009-03-31 | 関東地方整備局 | 久慈川 | 里川 | 左岸 | 0.9 | 里川左岸0.9k | 天端 | B.P4 | 5.15 | 5.45 | 4 |  | 2.653 |  |  | 0 | 14.8 | 47.2 | 38 | 85.2 | 0.0235 | 0.0124 |  |  |  |  | 61.7 | 29.4 | 32.3
2009-03-31 | 関東地方整備局 | 久慈川 | 里川 | 左岸 | 0.9 | 里川左岸0.9k | 天端 | B.P5 | 10.15 | 10.45 | 4 |  | 2.565 |  |  | 0 | 9.1 | 46.1 | 44.8 | 90.9 | 0.0122 | 0.0065 |  |  |  |  | 65.6 | 37 | 28.6
2009-03-31 | 関東地方整備局 | 久慈川 | 里川 | 左岸 | 0.9 | 里川左岸0.9k | 天端 | B.P6 | 12.15 | 12.45 | 14 |  | 2.651 |  |  | 0 | 71.9 |  |  | 28.2 | 0.1714 | 0.1358
2009-03-31 | 関東地方整備局 | 久慈川 | 里川 | 左岸 | 0.9 | 里川左岸0.9k | 天端 | B.P7 | 14.15 | 14.45 | 4 |  | 2.63 |  |  | 0 | 28.2 | 38.4 | 33.4 | 71.8 | 0.0362 | 0.0183 |  |  |  |  | 44.6 | 30.2 | 14.4
2009-03-31 | 関東地方整備局 | 久慈川 | 里川 | 左岸 | 0.9 | 里川左岸0.9k | 天端 | B.P8 | 16.15 | 16.45 | 1 |  | 2.64 |  |  | 0 | 10 | 30.7 | 59.3 | 90 | 0.0052 | 0.0032 |  |  |  |  | 48.3 | 28.5 | 19.8
2009-03-31 | 関東地方整備局 | 久慈川 | 里川 | 左岸 | 0.9 | 里川左岸0.9k | 天端 | B.P9 | 18.15 | 18.45 | 4 |  | 2.647 |  |  | 1.8 | 42.5 | 28.5 | 27.2 | 55.7 | 0.0882 | 0.0531 |  |  |  |  | 48.7 | 28.6 | 20.1
2009-03-31 | 関東地方整備局 | 久慈川 | 里川 | 左岸 | 0.9 | 里川左岸0.9k | 天端 | B.P10 | 20.15 | 20.45 | 5 |  | 2.659 |  |  | 0 | 59.1 | 22.3 | 18.6 | 40.9 | 0.1934 | 0.102 | 0.0078 | [9 empty] | 4.7422e-08
2009-03-31 | 関東地方整備局 | 久慈川 | 里川 | 左岸 | 2.5 | No.S2.5-1 | 天端 | B.S2.5-S-1,2 | 2 | 4 | 3 | 1.671 | 2.671 | 1.063 | 0.58224 | 0 | 64 | 26 | 10 | 36 | 0.14 | 0.12 | 0.02 | 0.0048 | 29.1667 | 3.7 | [5 empty] | 7.13e-06 | 4.2023e-07 | 2.304e-07 |  | 2.1223e-07 | CU |  |  | 0 | 33.6
2009-03-31 | 関東地方整備局 | 久慈川 | 里川 | 左岸 | 2.5 | No.S2.5-1 | 天端 | B.S2.5-D-2 | 2.15 | 2.45 | 3 |  | 2.689 |  |  | 0 | 46 | 41 | 13 | 54 | 0.096 | 0.066 | 0.011 | 0.003 | 32 | 2.2 | [6 empty] | 1.0517e-07 | 9e-08
2009-03-31 | 関東地方整備局 | 久慈川 | 里川 | 左岸 | 2.5 | No.S2.5-1 | 天端 | B.S2.5-D-3 | 3.15 | 3.52 | 3 |  | 2.692 |  |  | 0 | 63 | 30 | 7 | 37 | 0.13 | 0.11 | 0.028 | 0.0082 | 15.8537 | 2.7 | [6 empty] | 9.1636e-07 | 6.724e-07
2009-03-31 | 関東地方整備局 | 久慈川 | 里川 | 左岸 | 2.5 | No.S2.5-1 | 天端 | B.S2.5-D-4 | 4.15 | 4.47 | 3 |  | 2.681 |  |  | 0 | 60 | 31 | 9 | 40 | 0.13 | 0.1 | 0.023 | 0.0063 | 20.6349 | 2.6 | [6 empty] | 5.8093e-07 | 3.969e-07
2009-03-31 | 関東地方整備局 | 久慈川 | 里川 | 左岸 | 2.5 | No.S2.5-1 | 天端 | B.S2.5-D-5 | 5.15 | 5.45 | 4 |  | 2.668 |  |  | 0 | 34 | 47 | 19 | 66 | 0.06 | 0.039 | 0.0055 | 0.0012 | 50 | 2.4 | [6 empty] | 2.1107e-08 | 1.44e-08
2009-03-31 | 関東地方整備局 | 久慈川 | 里川 | 左岸 | 2.5 | No.S2.5-1 | 天端 | B.S2.5-D-5.6 | 5.6 | 6.1 | 20 |  | 2.663 |  |  | 0 | 44 | 42 | 14 | 56 | 0.087 | 0.06 | 0.01 | 0.0031 | 28.0645 | 2.1 | [6 empty] | 8.4333e-08 | 9.61e-08
2009-03-31 | 関東地方整備局 | 久慈川 | 里川 | 左岸 | 2.5 | No.S2.5-1 | 天端 | B.S2.5-D-6 | 6.15 | 6.45 | 20 |  | 2.631 |  |  | 19 | 73 | 6 | 2 | 8 | 1.1 | 0.87 | 0.27 | 0.11 | 10 | 1.7 | [6 empty] | 0.00017477 | 0.000121
2009-03-31 | 関東地方整備局 | 久慈川 | 里川 | 左岸 | 2.5 | No.S2.5-1 | 天端 | B.S2.5-D-7 | 7.15 | 7.45 | 4 |  | 2.626 |  |  | 21 | 55 | 16 | 8 | 24 | 1.1 | 0.72 | 0.05 | 0.0095 | 115.7895 | 2.5 | [6 empty] | 3.5117e-06 | 9.025e-07
2009-03-31 | 関東地方整備局 | 久慈川 | 里川 | 左岸 | 2.5 | No.S2.5-1 | 天端 | B.S2.5-S-3 | 7.5 | 8.5 | 21 | 2.014 | 2.65 | 0.451 | 0.063221 | 40 | 50 | 7 | 3 | 10 | 2 | 1.3 | 0.26 | 0.071 | 28.169 | 1.8 | [5 empty] | 6.67e-07 | 0.00016014 | 5.041e-05 |  | 1.8717e-05 | CU |  |  | 88.5 | 43.6
2009-03-31 | 関東地方整備局 | 久慈川 | 里川 | 左岸 | 2.5 | No.S2.5-1 | 天端 | B.S2.5-D-8 | 8.15 | 8.45 | 21 |  | 2.619 |  |  | 35 | 57 | 7 | 1 | 8 | 1.7 | 1.2 | 0.26 | 0.1 | 17 | 1.4 | [6 empty] | 0.00016014 | 0.0001
2009-03-31 | 関東地方整備局 | 久慈川 | 里川 | 左岸 | 2.5 | No.S2.5-1 | 天端 | B.S2.5-D-9 | 9.15 | 9.45 | 7 |  | 2.655 |  |  | 0 | 12 | 46 | 42 | 88 | 0.017 | 0.009
2009-03-31 | 関東地方整備局 | 久慈川 | 里川 | 左岸 | 2.5 | No.S2.5-1 | 天端 | B.S2.5-T-1 | 10 | 10.65 | 3 | 1.709 | 2.669 | 1.351 | 1.0489 | 0 | 21 | 47 | 32 | 79 | 0.031 | 0.018 |  |  |  |  | 53.7 | 25.4 | 28.3 | [7 empty] | UU | [8 empty] | 55.3 | 0
2009-03-31 | 関東地方整備局 | 久慈川 | 里川 | 左岸 | 2.5 | No.S2.5-1 | 天端 | B.S2.5-D-11 | 11.15 | 11.45 | 5 |  | 2.642 |  |  | 0 | 4 | 30 | 66 | 96 | 0.003 | 0.0015
2009-03-31 | 関東地方整備局 | 久慈川 | 里川 | 左岸 | 2.5 | No.S2.5-1 | 天端 | B.S2.5-D-13 | 13.15 | 13.45 | 17 |  | 2.649 |  |  | 2 | 85 | 10 | 3 | 13 | 0.59 | 0.5 | 0.17 | 0.039 | 15.1282 | 4.2 | [6 empty] | 5.9834e-05 | 1.521e-05
2009-03-31 | 関東地方整備局 | 久慈川 | 里川 | 左岸 | 4 | S-L-4.0 | 天端 | B.SL4.0S-1 | 1.5 | 3.2 | 2 | 1.689 | 2.684 | 1.228 | 0.83115 | 0 | 46.7 | 41.4 | 11.9 | 53.3 | 0.0892 | 0.0672 | 0.0113 | 0.00368 | 24.2391 | [6 empty] | 5.51e-06 | 1.1194e-07 | 1.3542e-07 |  | 9.0837e-08 | CU |  |  | 51.1 | 2
2009-03-31 | 関東地方整備局 | 久慈川 | 里川 | 左岸 | 4 | S-L-4.0 | 天端 | B.SL4.0T-1 | 4.2 | 5.1 | 2 | 1.761 | 2.7 | 1.108 | 0.64528 | 0 | 36.4 | 46.1 | 17.5 | 63.6 | 0.0664 | 0.0455 | 0.00655 | 0.00181 | 36.6851 |  | 48.2 | 29.7 | 18.5 |  |  |  | 3.164e-08 | 3.2761e-08 |  | 8.3614e-09 | UU | [8 empty] | 67.9 | 0
2009-03-31 | 関東地方整備局 | 久慈川 | 里川 | 左岸 | 4 | S-L-4.0 | 天端 | B.SL4.0-5 | 5.15 | 5.45 | 7 |  | 2.701 |  |  | 0 | 25.2 | 59.9 | 14.9 | 74.8 | 0.0585 | 0.0489 | 0.00979 | 0.00212 | 27.5943 | [7 empty] | 8.0287e-08 | 4.4944e-08
2009-03-31 | 関東地方整備局 | 久慈川 | 里川 | 左岸 | 4 | S-L-4.0 | 天端 | B.SL4.0-6 | 6.15 | 6.45 | 14 |  | 2.699 |  |  | 45.5 | 45.8 | 6.8 | 1.9 | 8.7 | 2.86 | 1.53 | 0.27 | 0.27 | 10.5926 | [7 empty] | 0.00017477 | 0.000729
2009-03-31 | 関東地方整備局 | 久慈川 | 里川 | 左岸 | 4 | S-L-4.0 | 天端 | B.SL4.0-7 | 7.15 | 7.45 | 16 |  | 2.693 |  |  | 30.9 | 57.8 | 9.7 | 1.6 | 11.3 | 1.27 | 0.843 | 0.174 | 0.0608 | 20.8882 | [7 empty] | 6.3147e-05 | 3.6966e-05
2009-03-31 | 関東地方整備局 | 久慈川 | 里川 | 左岸 | 4 | S-L-4.0 | 天端 | B.SL4.0-8 | 8.15 | 8.45 | 3 |  | 2.702 |  |  | 0.3 | 77.6 | 18.5 | 3.6 | 22.1 | 0.169 | 0.15 | 0.0624 | 0.0238 | 7.1008 | [7 empty] | 5.8674e-06 | 5.6644e-06
2009-03-31 | 関東地方整備局 | 久慈川 | 里川 | 左岸 | 4 | S-L-4.0 | 天端 | B.SL4.0-9 | 9.15 | 9.45 | 7 |  | 2.703 |  |  | 0 | 71.1 | 25.5 | 3.4 | 28.9 | 0.15 | 0.127 | 0.0474 | 0.019 | 7.8947 | [7 empty] | 3.103e-06 | 3.61e-06
2009-03-31 | 関東地方整備局 | 久慈川 | 里川 | 左岸 | 4 | S-L-4.0 | 天端 | B.SL4.0-10 | 10.15 | 10.45 | 3 |  | 2.621 |  |  | 0 | 2.3 | 37.5 | 60.2 | 97.7
2009-03-31 | 関東地方整備局 | 久慈川 | 里川 | 右岸 | 0.5 | 里川右岸0.5K | 天端 | B.1 | 0.5 | 1.3 | 2 | 1.654 | 2.676 | 0.838 | 0.32017 | 0.9 | 87.6 | 2.5 | 9 | 11.5 | 0.2645 | 0.2299 | 0.1287 | 0.0344 | 7.689 | 2.95 | [5 empty] | 1e-06 | 3.1397e-05 | 1.1834e-05 |  | 9.323e-06 | CU |  |  | 14 | 36
2009-03-31 | 関東地方整備局 | 久慈川 | 里川 | 右岸 | 0.5 | 里川右岸0.5K | 天端 | B.P1 | 1.15 | 1.45 | 2 |  | 2.66 |  |  | 3.1 | 72.9 | 13.1 | 10.9 | 24 | 0.3407 | 0.2897 | 0.056 | 0.0032 | 106.4688 | 15.98 | [6 empty] | 4.5662e-06 | 1.024e-07
2009-03-31 | 関東地方整備局 | 久慈川 | 里川 | 右岸 | 0.5 | 里川右岸0.5K | 天端 | B.P2 | 2.15 | 2.45 | 4 |  | 2.623 |  |  | 3.8 | 89.5 |  |  | 6.8 | 0.3816 | 0.3367 | 0.1877 | 0.097 | 3.934 | 1.73 | [6 empty] | 7.5269e-05 | 9.409e-05
2009-03-31 | 関東地方整備局 | 久慈川 | 里川 | 右岸 | 0.5 | 里川右岸0.5K | 天端 | B.3 | 3 | 3.8 | 5 | 1.876 | 2.654 | 0.874 | 0.35626 | 0 | 20.1 | 39.9 | 40 | 79.9 | 0.0221 | 0.0118 |  |  |  |  | 38.5 | 22.4 | 16.1 | [7 empty] | UU | [8 empty] | 93 | 1.2
2009-03-31 | 関東地方整備局 | 久慈川 | 里川 | 右岸 | 0.5 | 里川右岸0.5K | 天端 | B.P3 | 4.15 | 4.45 | 4 |  | 2.66 |  |  | 0 | 17 | 37.1 | 45.9 | 83 | 0.0143 | 0.007 |  |  |  |  | 50.1 | 25.9 | 24.2
2009-03-31 | 関東地方整備局 | 久慈川 | 里川 | 右岸 | 0.5 | 里川右岸0.5K | 天端 | B.P4 | 7.15 | 7.45 | 2 |  | 2.564 |  |  | 0 | 1 | 49.8 | 49.2 | 99 | 0.0088 | 0.0053 |  |  |  |  | 87.2 | 43.9 | 43.3
2009-03-31 | 関東地方整備局 | 久慈川 | 里川 | 右岸 | 0.5 | 里川右岸0.5K | 天端 | B.P5 | 10.15 | 10.45 | 9 |  | 2.52 |  |  | 0 | 3.7 | 33.7 | 62.6 | 96.3 | 0.0044 | 0.0024 |  |  |  |  | 109.6 | 49.2 | 60.4
2009-03-31 | 関東地方整備局 | 久慈川 | 里川 | 右岸 | 0.5 | 里川右岸0.5K | 天端 | B.P6 | 13.15 | 13.45 | 7 |  | 2.641 |  |  | 0 | 75.7 | 10.3 | 14 | 24.3 | 0.1424 | 0.1182 | 0.0514 | [9 empty] | 3.7437e-06
2009-03-31 | 関東地方整備局 | 久慈川 | 里川 | 右岸 | 0.5 | 里川右岸0.5K | 天端 | B.P7 | 15.15 | 15.45 | 8 |  | 2.659 |  |  | 0 | 76.4 | 9 | 14.6 | 23.6 | 0.1727 | 0.1351 | 0.0432 | [9 empty] | 2.5027e-06
2009-03-31 | 関東地方整備局 | 久慈川 | 里川 | 右岸 | 1.5 | No.S1.5-1 | 天端 | B.S1.5-D-2 | 2.15 | 2.45 | 4 |  | 2.68 |  |  | 0 | 38 | 42 | 20 | 62 | 0.069 | 0.044 | 0.0045 | [9 empty] | 1.3258e-08
2009-03-31 | 関東地方整備局 | 久慈川 | 里川 | 右岸 | 1.5 | No.S1.5-1 | 天端 | B.S1.5-D-3 | 3.15 | 3.5 | 3 |  | 2.669 |  |  | 0 | 31 | 44 | 25 | 69 | 0.052 | 0.033 | 0.0027 | [9 empty] | 4.0595e-09
2009-03-31 | 関東地方整備局 | 久慈川 | 里川 | 右岸 | 1.5 | No.S1.5-1 | 天端 | B.S1.5-D-5 | 5.15 | 5.45 | 4 |  | 2.683 |  |  | 0 | 64 | 28 | 8 | 36 | 0.16 | 0.13 | 0.0259 | 0.0073 | 21.9178 | 2.6 | [6 empty] | 7.6492e-07 | 5.329e-07
2009-03-31 | 関東地方整備局 | 久慈川 | 里川 | 右岸 | 1.5 | No.S1.5-1 | 天端 | B.S1.5-D-6 | 6.15 | 6.45 | 3 |  | 2.656 |  |  | 0 | 38 | 42 | 20 | 62 | 0.076 | 0.05 | 0.0091 | 0.002 | 38 | 2.4 | [6 empty] | 6.778e-08 | 4e-08
2009-03-31 | 関東地方整備局 | 久慈川 | 里川 | 右岸 | 1.5 | No.S1.5-1 | 天端 | B.S1.5-D-7 | 7.15 | 7.45 | 4 |  | 2.664 |  |  | 2 | 43 | 40 | 15 | 55 | 0.09 | 0.062 | 0.0097 | 0.0023 | 39.1304 | 2.6 | [6 empty] | 7.8587e-08 | 5.29e-08
2009-03-31 | 関東地方整備局 | 久慈川 | 里川 | 右岸 | 1.5 | No.S1.5-1 | 天端 | B.S1.5-D-8 | 8.15 | 8.45 | 8 |  | 2.627 |  |  | 60 | 34 | 5 | 1 | 6 | 3.3 | 2.6 | 0.62 | 0.21 | 15.7143 | 2.5 | [6 empty] | 0.0011994 | 0.000441
2009-03-31 | 関東地方整備局 | 久慈川 | 里川 | 右岸 | 1.5 | No.S1.5-1 | 天端 | B.S1.5-T-1 | 8.5 | 9.2 | 8 | 1.526 | 2.527 | 1.948 | 2.5075 | 0 | 10 | 34 | 56 | 90 | 0.0064 | 0.0034 |  |  |  |  | 98.9 | 41 | 57.9 | [7 empty] | UU | [8 empty] | 50.4 | 0
2009-03-31 | 関東地方整備局 | 久慈川 | 里川 | 右岸 | 1.5 | No.S1.5-1 | 天端 | B.S1.5-D-10 | 10.15 | 10.45 | 10 |  | 2.65 |  |  | 2 | 76 | 18 | 4 | 22 | 0.31 | 0.26 | 0.059 | 0.02 | 15.5 | 3 | [6 empty] | 5.153e-06 | 4e-06
2009-03-31 | 関東地方整備局 | 久慈川 | 里川 | 右岸 | 1.5 | No.S1.5-1 | 天端 | B.S1.5-D-11 | 11.15 | 11.45 | 3 |  | 2.653 |  |  | 0 | 10 | 52 | 38 | 90 | 0.019 | 0.011
2009-03-31 | 関東地方整備局 | 久慈川 | 里川 | 右岸 | 1.5 | No.S1.5-1 | 天端 | B.S1.5-T-2 | 11.2 | 12 | 3 | 1.668 | 2.663 | 1.371 | 1.0869 | 0 | 9 | 40 | 51 | 91 | 0.009 | 0.005 |  |  |  |  | 53.9 | 25.4 | 28.5 | [7 empty] | UU | [8 empty] | 57.3 | 0
2009-03-31 | 関東地方整備局 | 久慈川 | 里川 | 右岸 | 1.5 | No.S1.5-1 | 天端 | B.S1.5-D-13 | 13.15 | 13.45 | 12 |  | 2.672 |  |  | 0 | 60 | 30 | 10 | 40 | 0.14 | 0.11 | 0.018 | 0.0051 | 27.451 | 2.4 | [6 empty] | 3.292e-07 | 2.601e-07
2009-03-31 | 関東地方整備局 | 久慈川 | 里川 | 右岸 | 1.5 | No.S1.5-1 | 天端 | B.S1.5-D-14 | 14.15 | 14.45 | 3 |  | 2.677 |  |  | 0 | 42 | 36 | 22 | 58 | 0.084 | 0.05 | 0.004 | [9 empty] | 1.0092e-08
2009-03-31 | 関東地方整備局 | 久慈川 | 里川 | 右岸 | 3 | SR3.0 | 天端 | B.SR3.0-1 | 2 | 3.45 | 3 | 1.723 | 2.647 | 1.12 | 0.6627 | 0 | 33 | 50 | 17 | 67 | 0.055 | 0.04 | 0.0073 | 0.0019 | 28.9474 | 2.4 | 40.7 | 28.1 | 12.6 |  |  | 4.52e-07 | 4.0674e-08 | 3.61e-08 |  | 1.0998e-08 | UU | [8 empty] | 57.5 | 0
2009-03-31 | 関東地方整備局 | 久慈川 | 里川 | 右岸 | 3 | SR3.0 | 天端 | B.SR3.0-3 | 5.2 | 6 | 6 | 1.639 | 2.682 | 1.259 | 0.88341 | 0 | 73 | 20 | 7 | 27 | 0.15 | 0.14 | 0.039 | 0.01 | 15 | 6.1 | [5 empty] | 3.57e-06 | 1.9747e-06 | 1e-06 |  | 2.1766e-06 | CU |  |  | 10.8 | 21.1
2009-03-31 | 関東地方整備局 | 久慈川 | 里川 | 右岸 | 3 | SR3.0 | 天端 | B.SR3.0-7 | 7 | 7.5 | 8 |  | 2.667 |  |  | 0 | 83 | 13 | 4 | 17 | 0.43 | 0.35 | 0.1 | 0.027 | 15.9259 | 3.3 | [6 empty] | 1.7498e-05 | 7.29e-06
2009-03-31 | 関東地方整備局 | 久慈川 | 里川 | 右岸 | 3 | SR3.0 | 天端 | B.3.0-k-7 | 7.55 |  | 8 | [18 empty] | 2.23e-07 | 7.99e-05
2009-03-31 | 関東地方整備局 | 久慈川 | 里川 | 右岸 | 3 | SR3.0 | 天端 | B.SR3.0-12 | 12 | 12.5 | 3 |  | 2.67 |  |  | 0 | 50 | 37 | 13 | 50 | 0.099 | 0.074 | 0.012 | 0.0032 | 30.9375 | 2 | 44.2 | 24.1 | 20.1 |  |  |  | 1.2867e-07 | 1.024e-07
2009-03-31 | 関東地方整備局 | 久慈川 | 里川 | 右岸 | 3 | SR3.0 | 天端 | B.3.0-k-12 | 12.45 |  | 3 | [18 empty] | 1.84e-07 | 2.16e-05
2009-03-31 | 関東地方整備局 | 久慈川 | 里川 | 右岸 | 4 | 里川右岸4.0K | 天端 | B.1 | 1 | 2 | 2 | 1.7 | 2.7 | 0.9 | 0.38368 | 0 | 84.1 | 6.5 | 9.4 | 15.9 | 0.2865 | 0.2412 | 0.0924 | 0.0192 | 14.9219 | 3.6 | [5 empty] | 1.16e-06 | 1.457e-05 | 3.6864e-06 |  | 3.922e-06 | CU |  |  | 22 | 29
2009-03-31 | 関東地方整備局 | 久慈川 | 里川 | 右岸 | 4 | 里川右岸4.0K | 天端 | B.P1 | 1.15 | 1.48 | 2 |  | 2.7 |  |  | 2 | 77.6 | 9 | 11.4 | 20.4 | 0.2806 | 0.2244 | 0.0604 | [9 empty] | 5.4408e-06
2009-03-31 | 関東地方整備局 | 久慈川 | 里川 | 右岸 | 4 | 里川右岸4.0K | 天端 | B.P2 | 2.15 | 2.45 | 1 |  | 2.7 |  |  | 0.2 | 60.8 | 25.6 | 13.4 | 39 | 0.1443 | 0.1099 | 0.0204 | [9 empty] | 4.3996e-07
2009-03-31 | 関東地方整備局 | 久慈川 | 里川 | 右岸 | 4 | 里川右岸4.0K | 天端 | B.2 | 3 | 4 | 2 | 1.7 | 2.7 | 1.1 | 0.63381 | 0 | 42.2 | 36.9 | 20.9 | 57.8 | 0.0792 | 0.0537 | 0.004 |  |  |  | 9999 | 35.6 |  |  |  | 1.07e-08 | 1.0092e-08 |  |  |  | CU |  |  | 72 | 16
2009-03-31 | 関東地方整備局 | 久慈川 | 里川 | 右岸 | 4 | 里川右岸4.0K | 天端 | B.P3 | 3.15 | 3.45 | 2 |  | 2.6 |  |  | 0 | 50.9 | 28.5 | 20.6 | 49.1 | 0.0948 | 0.0767 | 0.0047 | [9 empty] | 1.4664e-08
2009-03-31 | 関東地方整備局 | 久慈川 | 里川 | 右岸 | 4 | 里川右岸4.0K | 天端 | B.P4 | 4.15 | 4.48 | 3 |  | 2.7 |  |  | 0 | 49.1 | 31.7 | 19.2 | 50.9 | 0.0959 | 0.0726 | 0.0057 |  |  |  | 39.1 | 30.9 | 8.2 |  |  |  | 2.2928e-08
2009-03-31 | 関東地方整備局 | 久慈川 | 里川 | 右岸 | 4 | 里川右岸4.0K | 天端 | B.P5 | 5.15 | 5.45 | 3 |  | 2.7 |  |  | 0.5 | 60.7 | 18.5 | 20.3 | 38.8 | 0.2934 | 0.1336 | 0.0048 | [9 empty] | 1.5397e-08
2009-03-31 | 関東地方整備局 | 久慈川 | 里川 | 右岸 | 4 | 里川右岸4.0K | 天端 | B.3 | 5.5 | 6.5 | 3 | 1.8 | 2.7 | 1 | 0.5 | 0 | 50 | 30.3 | 19.7 | 50 | 0.0912 | 0.075 | 0.0053 |  |  |  | 9999 | 31.8 |  |  |  |  | 1.9371e-08 |  |  |  | UU | [8 empty] | 29 | 1.8
2009-03-31 | 関東地方整備局 | 久慈川 | 里川 | 右岸 | 4 | 里川右岸4.0K | 天端 | B.P6 | 7.15 | 7.45 | 9 |  | 2.676 |  |  | 39.3 | 52.4 |  |  | 8.4 | 1.9432 | 1.2646 | 0.4035 | 0.1253 | 15.5084 | 1.48 | [6 empty] | 0.00044334 | 0.000157
2009-03-31 | 関東地方整備局 | 久慈川 | 里川 | 右岸 | 4 | 里川右岸4.0K | 天端 | B.1 | 7.5 | 8 | 9 | [18 empty] | 2.14e-06
2009-03-31 | 関東地方整備局 | 久慈川 | 里川 | 右岸 | 4 | 里川右岸4.0K | 天端 | B.P7 | 9.15 | 9.45 | 4 |  | 2.561 |  |  | 0 | 31.8 | 31.6 | 36.6 | 68.2 | 0.0496 | 0.027 |  |  |  |  | 48.3 | 29.8 | 18.5
2009-03-31 | 関東地方整備局 | 久慈川 | 里川 | 右岸 | 4 | 里川右岸4.0K | 天端 | B.P8 | 11.15 | 11.45 | 4 |  | 2.485 |  |  | 0 | 43.2 | 30.3 | 26.5 | 56.8 | 0.0852 | 0.0591 |  |  |  |  | 52.2 | 35.9 | 16.3
2009-03-31 | 関東地方整備局 | 久慈川 | 里川 | 右岸 | 4 | 里川右岸4.0K | 天端 | B.P9 | 14.15 | 14.45 | 8 |  | 2.566 |  |  | 5.3 | 81 | 1.9 | 11.8 | 13.7 | 0.509 | 0.3691 | 0.1208 | [9 empty] | 2.7111e-05
2009-03-31 | 関東地方整備局 | 久慈川 | 里川 | 右岸 | 5.25 | S5.25-1 | 天端 | B.S5.25-D-2 | 2.15 | 2.45 | 2 |  | 2.681 |  |  | 0 | 52 | 34 | 14 | 48 | 0.12 | 0.083 | 0.013 | 0.0027 | 44.4444 | 2.7 | [6 empty] | 1.5488e-07 | 7.29e-08
2009-03-31 | 関東地方整備局 | 久慈川 | 里川 | 右岸 | 5.25 | S5.25-1 | 天端 | B.S5.25-D-3 | 3.15 | 3.45 | 8 |  | 2.673 |  |  | 19 | 73 | 7 | 1 | 8 | 0.82 | 0.64 | 0.21 | 0.097 | 8.4536 | 1.6 | [6 empty] | 9.763e-05 | 9.409e-05
2009-03-31 | 関東地方整備局 | 久慈川 | 里川 | 右岸 | 5.25 | S5.25-1 | 天端 | B.S5.25-S-2,3 | 3.7 | 4.72 | 4 | 1.723 | 2.67 | 0.908 | 0.39235 | 0 | 66 | 27 | 7 | 34 | 0.16 | 0.13 | 0.028 | 0.0082 | 19.5122 | 2.9 | [5 empty] | 7.41e-06 | 9.1636e-07 | 6.724e-07 |  | 4.1001e-07 | CU |  |  | 11 | 43.4
2009-03-31 | 関東地方整備局 | 久慈川 | 里川 | 右岸 | 5.25 | S5.25-1 | 天端 | B.S5.25-D-4 | 4.15 | 4.45 | 4 |  | 2.677 |  |  | 7 | 68 | 21 | 4 | 25 | 0.2 | 0.16 | 0.05 | 0.018 | 11.1111 | 2.7 | [6 empty] | 3.5117e-06 | 3.24e-06
2009-03-31 | 関東地方整備局 | 久慈川 | 里川 | 右岸 | 5.25 | S5.25-1 | 天端 | B.S5.25-D-5 | 5.15 | 5.45 | 14 |  | 2.629 |  |  | 38 | 55 | 5 | 2 | 7 | 1.9 | 1.4 | 0.4 | 0.12 | 15.8333 | 2.2 | [6 empty] | 0.00043448 | 0.000144
2009-03-31 | 関東地方整備局 | 久慈川 | 里川 | 右岸 | 5.25 | S5.25-1 | 天端 | B.S5.25-D-7 | 7.15 | 7.45 | 18 |  | 2.654 |  |  | 37 | 55 | 6 | 2 | 8 | 1.9 | 1.4 | 0.43 | 0.11 | 17.2727 | 2.6 | [6 empty] | 0.00051374 | 0.000121
2009-03-31 | 関東地方整備局 | 久慈川 | 里川 | 右岸 | 5.25 | S5.25-1 | 天端 | B.S5.25-D-8 | 8.15 | 8.45 | 14 |  | 2.663 |  |  | 37 | 56 | 6 | 1 | 7 | 1.8 | 1.4 | 0.43 | 0.14 | 12.8571 | 2.4 | [6 empty] | 0.00051374 | 0.000196
2009-03-31 | 関東地方整備局 | 久慈川 | 里川 | 右岸 | 5.25 | S5.25-1 | 天端 | B.S5.25-D-9 | 9.15 | 9.45 | 3 |  | 2.629 |  |  | 0 | 14 | 45 | 41 | 86 | 0.02 | 0.0098
2009-03-31 | 関東地方整備局 | 久慈川 | 里川 | 右岸 | 5.25 | S5.25-1 | 天端 | B.S5.25-D-10 | 10.15 | 10.45 | 15 |  | 2.651 |  |  | 17 | 77 | 5 | 1 | 6 | 1.2 | 1 | 0.34 | 0.14 | 8.5714 | 2 | [6 empty] | 0.00029815 | 0.000196
2009-03-31 | 関東地方整備局 | 久慈川 | 里川 | 右岸 | 5.25 | S5.25-1 | 天端 | B.S5.25-D-11 | 11.15 | 11.45 | 11 |  | 2.667 |  |  | 0 | 64 | 29 | 7 | 36 | 0.14 | 0.11 | 0.032 | 0.0099 | 14.1414 | 2.7 | [6 empty] | 1.2486e-06 | 9.801e-07
2009-03-31 | 関東地方整備局 | 久慈川 | 里川 | 右岸 | 5.25 | S5.25-1 | 天端 | B.S5.25-D-12 | 12.15 | 12.45 | 6 |  | 2.592 |  |  | 0 | 17 | 49 | 34 | 83 | 0.026 | 0.015
2009-03-31 | 関東地方整備局 | 久慈川 | 里川 | 右岸 | 6.5 | 里川右岸6.5K | 天端 | B.1 | 0.5 | 1.5 | 2 | 1.9 | 2.725 | 0.6 | 0.135 | 0.2 | 89.4 | 1.5 | 8.9 | 10.4 | 0.4814 | 0.41 | 0.1875 | 0.0235 | 20.4851 | 6.53 | [5 empty] | 2.21e-06 | 7.5083e-05 | 5.5225e-06 |  | 2.8726e-06 | CU |  |  | 58 | 23
2009-03-31 | 関東地方整備局 | 久慈川 | 里川 | 右岸 | 6.5 | 里川右岸6.5K | 天端 | B.P1 | 1.15 | 1.47 | 2 |  | 2.696 |  |  | 0.2 | 74.2 | 7.8 | 17.8 | 25.6 | 0.2559 | 0.1845 | 0.016 | [9 empty] | 2.5058e-07
2009-03-31 | 関東地方整備局 | 久慈川 | 里川 | 右岸 | 6.5 | 里川右岸6.5K | 天端 | B.P2 | 2.15 | 2.45 | 2 |  | 2.672 |  |  | 1.5 | 53.2 | 25.9 | 19.4 | 45.3 | 0.1128 | 0.086 | 0.0057 | [9 empty] | 2.2928e-08
2009-03-31 | 関東地方整備局 | 久慈川 | 里川 | 右岸 | 6.5 | 里川右岸6.5K | 天端 | B.3 | 4.5 | 5.5 | 5 | 1.6 | 2.682 | 1.7 | 1.8196 | 4.7 | 32 | 35.1 | 28.2 | 63.3 | 0.0646 | 0.0412 | [14 empty] | UU | [8 empty] | 49 | 2.2
2009-03-31 | 関東地方整備局 | 久慈川 | 里川 | 右岸 | 6.5 | 里川右岸6.5K | 天端 | B.1 | 6 | 6.5 | 17
2009-03-31 | 関東地方整備局 | 久慈川 | 里川 | 右岸 | 6.5 | 里川右岸6.5K | 天端 | B.P3 | 6.15 | 6.45 | 17 |  | 2.686 |  |  | 27.9 | 65.3 |  |  | 6.8 | 1.507 | 1.2571 | 0.6035 | 0.1953 | 7.7163 | 2.48 | [6 empty] | 0.0011268 | 0.00038142
2009-03-31 | 関東地方整備局 | 久慈川 | 里川 | 右岸 | 6.5 | 里川右岸6.5K | 天端 | B.P4 | 7.15 | 7.45 | 5 |  | 2.663 |  |  | 0.5 | 15 | 48.3 | 36.2 | 84.5 | 0.02 | 0.0115 |  |  |  |  | 49.9 | 32.1 | 17.8
2009-03-31 | 関東地方整備局 | 久慈川 | 里川 | 右岸 | 6.5 | 里川右岸6.5K | 天端 | B.P5 | 9.15 | 9.45 | 13 |  | 2.666 |  |  | 0.2 | 83.7 | 10.1 | 6 | 16.1 | 0.2227 | 0.1851 | 0.0927 | 0.0348 | 6.3994 | 2.02 | [6 empty] | 1.468e-05 | 1.211e-05
2009-03-31 | 関東地方整備局 | 久慈川 | 里川 | 右岸 | 6.5 | 里川右岸6.5K | 天端 | B.P6 | 11.15 | 11.48 | 4 |  | 2.6 |  |  | 0 | 4.9 | 50.5 | 44.6 | 95.1 | 0.0131 | 0.0072 |  |  |  |  | 62.7 | 39.9 | 22.8
2009-03-31 | 関東地方整備局 | 久慈川 | 里川 | 右岸 | 6.5 | 里川右岸6.5K | 天端 | B.P7 | 13.15 | 13.45 | 26 |  | 2.7 |  |  | 9.2 | 78.8 | 3.4 | 8.6 | 12 | 1.166 | 0.9885 | 0.2387 | 0.0236 | 49.4068 | 10.41 | [6 empty] | 0.00013137 | 5.5696e-06
2009-03-31 | 関東地方整備局 | 久慈川 | 里川 | 右岸 | 6.5 | 里川右岸6.5K | 天端 | B.P8 | 14.15 | 14.45 | 32 |  | 2.7 |  |  | 30.4 | 62.8 | 6.8 |  | 6.8 | 0.9741 | 0.6667 | 0.2795 | 0.144 | 6.7646 | 1.02 | [6 empty] | 0.00018935 | 0.00020736
2009-03-31 | 関東地方整備局 | 久慈川 | 里川 | 右岸 | 6.5 | 里川右岸6.5K-2 | 裏のり | B.1 | 0.5 | 1.5 | 2 | 1.769 | 2.7 | 0.778 | 0.26485 | 3.8 | 74.2 | 10.2 | 11.8 | 22 | 0.1996 | 0.1488 | 0.0282 | 0.0026 | 76.7692 | 17.83 | [5 empty] | 2.71e-07 | 9.316e-07 | 6.76e-08 |  | 1.3382e-08 | CU |  |  | 41 | 24
2009-03-31 | 関東地方整備局 | 久慈川 | 里川 | 右岸 | 6.5 | 里川右岸6.5K-2 | 裏のり | B.P1 | 2.15 | 2.45 | 3 |  | 2.7 |  |  | 0.9 | 76.3 | 14.2 | 8.6 | 22.8 | 0.2921 | 0.2216 | 0.068 | 0.0167 | 17.491 | 2.69 | [6 empty] | 7.1602e-06 | 2.7889e-06
2009-03-31 | 関東地方整備局 | 久慈川 | 里川 | 右岸 | 6.5 | 里川右岸6.5K-2 | 裏のり | B.P2 | 3.15 | 3.45 | 2 |  | 2.7 |  |  | 0 | 36.2 | 40.1 | 23.7 | 63.8 | 0.0644 | 0.0403 | 0.0027 |  |  |  | 52.9 | 37.9 | 15 |  |  |  | 4.0595e-09
2009-03-31 | 関東地方整備局 | 久慈川 | 里川 | 右岸 | 6.5 | 里川右岸6.5K-2 | 裏のり | B.P3 | 4.15 | 4.45 | 14 |  | 2.6 |  |  | 0 | 64.7 | 11 | 24.3 | 35.3 | 0.1432 | 0.1185
2009-03-31 | 関東地方整備局 | 久慈川 | 里川 | 右岸 | 6.5 | 里川右岸6.5K-2 | 裏のり | B.P4 | 5.15 | 5.45 | 20 |  | 2.7 |  |  | 71.7 | 25.2 |  |  | 3.2 | 10.0684 | 5.8883 | 1.215 | 0.4596 | 21.9069 | 1.03 | [6 empty] | 0.0057012 | 0.0021123
2009-03-31 | 関東地方整備局 | 久慈川 | 里川 | 右岸 | 8 | S8-1 | 表のり | B.S8.0-S-1,2 | 1 | 2.05 |  | 1.682 | 2.677 | 1.138 | 0.68932 | 0 | 66 | 24 | 10 | 34 | 0.15 | 0.12 | 0.021 | 0.0055 | 27.2727 | 4.4 | [5 empty] | 2.06e-05 | 4.7052e-07 | 3.025e-07 |  | 2.9874e-07 | CU |  |  | 0 | 27
2009-03-31 | 関東地方整備局 | 久慈川 | 里川 | 右岸 | 8 | S8-1 | 表のり | B.S8.0-D-2 | 2.15 | 2.45 | 2 |  | 2.674 |  |  | 0 | 63 | 31 | 6 | 37 | 0.14 | 0.11 | 0.027 | 0.01 | 14 | 2.2 | [6 empty] | 8.4231e-07 | 1e-06
2009-03-31 | 関東地方整備局 | 久慈川 | 里川 | 右岸 | 8 | S8-1 | 表のり | B.S8.0-D-3 | 3.15 | 3.45 | 3 |  | 2.691 |  |  | 0 | 68 | 24 | 8 | 32 | 0.19 | 0.15 | 0.031 | 0.0079 | 24.0506 | 3.1 | [6 empty] | 1.1601e-06 | 6.241e-07
2009-03-31 | 関東地方整備局 | 久慈川 | 里川 | 右岸 | 8 | S8-1 | 表のり | B.S8.0-D-5 | 5.15 | 5.45 | 6 |  | 2.668 |  |  | 40 | 37 | 16 | 7 | 23 | 2 | 1 | 0.045 | 0.01 | 200 | 1.2 | [6 empty] | 2.751e-06 | 1e-06
2009-03-31 | 関東地方整備局 | 久慈川 | 里川 | 右岸 | 8 | S8-1 | 表のり | B.S8.0-D-6 | 6.15 | 6.45 | 6 |  | 2.679 |  |  | 78 | 14 | 6 | 2 | 8 | 13 | 9.8 | 1.5 | 0.11 | 118.1818 | 11 | [6 empty] | 0.0092897 | 0.000121
2009-03-31 | 関東地方整備局 | 久慈川 | 里川 | 右岸 | 8 | S8-1 | 表のり | B.S8.0-D-7 | 7.15 | 7.45 | 24 |  | 2.664 |  |  | 48 | 43 | 7 | 2 | 9 | 3.1 | 1.8 | 0.27 | 0.094 | 32.9787 | 1.1 | [6 empty] | 0.00017477 | 8.836e-05
2009-03-31 | 関東地方整備局 | 久慈川 | 里川 | 右岸 | 8 | S8-1 | 表のり | B.S8.0-D-10 | 10.15 | 10.45 | 33 |  | 2.644 |  |  | 48 | 44 | 7 | 1 | 8 | 2.8 | 1.8 | 0.33 | 0.1 | 28 | 1.7 | [6 empty] | 0.00027823 | 0.0001
2009-03-31 | 関東地方整備局 | 久慈川 | 里川 | 右岸 | 8 | S8-1 | 表のり | B.S8.0-D-11 | 11.15 | 11.45 | 50 |  | 2.648 |  |  | 46 | 46 | 7 | 1 | 8 | 2.5 | 1.7 | 0.26 | 0.1 | 25 | 1.1 | [6 empty] | 0.00016014 | 0.0001
2009-03-31 | 関東地方整備局 | 久慈川 | 里川 | 右岸 | 8 | SR3.0 | 表のり | B.SR3.0-1C | 0.5 | 0.8 |  | 1.576 | 2.658 | 1.344 | 1.0357 | 0 | 24 | 53 | 23 | 76 | [6 empty] | 57.5 | 30.5 | 27 | [7 empty] | CU |  |  | 3.4 | 23.7
2009-03-31 | 関東地方整備局 | 久慈川 | 里川 | 右岸 | 8 | SR3.0 | 表のり | B.SR3.0-1 | 2 | 3.45 |  | 1.724 | 2.647 | 1.117 | 0.65832 | 0 | 33 | 50 | 17 | 67 | [6 empty] | 40.7 | 28.1 | 12.6 | [7 empty] | UU | [8 empty] | 57.5 | 0
2009-03-31 | 関東地方整備局 | 久慈川 | 里川 | 右岸 | 8 | SR3.0 | 表のり | B.SR3.0-2 | 4 | 5 |  | 1.568 | 2.656 | 1.529 | 1.4134 | 0 | 27 | 53 | 20 | 73 | [6 empty] | 44.2 | 27.8 | 16.4 | [7 empty] | UU | [8 empty] | 24.4 | 0
2009-03-31 | 関東地方整備局 | 久慈川 | 里川 | 右岸 | 8 | SR3.0 | 表のり | B.SR3.0-3 | 5.2 | 6 |  | 1.64 | 2.682 | 1.257 | 0.87998 | 0 | 73 | 20 | 7 | 27 | [16 empty] | CU |  |  | 10.8 | 21.1
2009-03-31 | 関東地方整備局 | 久慈川 | 里川 | 右岸 | 8 | SR3.0 | 表のり | B.SR3.0-7.0 | 7 | 7.5 |  |  | 2.667 |  |  | 0 | 83 | 13 | 4 | 17
2009-03-31 | 関東地方整備局 | 久慈川 | 里川 | 右岸 | 8 | SR3.0 | 表のり | B.SR3.0-12.0 | 12 | 12.5 |  |  | 2.67 |  |  | 0 | 50 | 37 | 13 | 50 | [6 empty] | 42.5 | 27.8 | 14.7
2009-03-31 | 関東地方整備局 | 久慈川 | 里川 | 右岸 | 9.17 | S-R-9.17 | 裏のり | B.SR9.17S-1 | 2 | 3 | 2 | 1.771 | 2.672 | 0.798 | 0.28263 | 34.2 | 47.9 | 15.1 | 2.8 | 17.9 | 1.23 | 0.628 | 0.0928 | 0.032 | 38.4375 | [6 empty] | 1.89e-05 | 1.4717e-05 | 1.024e-05 |  | 5.6082e-06 | CU |  |  | 10 | 13.9
2009-03-31 | 関東地方整備局 | 久慈川 | 里川 | 右岸 | 9.17 | S-R-9.17 | 裏のり | B.SR9.17-3 | 3.15 | 3.48 | 5 |  | 2.711 |  |  | 45.9 | 46.6 | 6.5 | 1 | 7.5 | 2.75 | 1.64 | 0.323 | 0.101 | 27.2277 | [7 empty] | 0.00026474 | 0.00010201
2009-03-31 | 関東地方整備局 | 久慈川 | 里川 | 右岸 | 9.17 | S-R-9.17 | 裏のり | B.SR9.17-4 | 4.15 | 4.45 | 14 |  | 2.7 |  |  | 57 | 33.7 | 6.6 | 2.7 | 9.3 | 6.87 | 3.13 | 0.42 | 0.0845 | 81.3018 | [7 empty] | 0.00048648 | 7.1403e-05
2009-03-31 | 関東地方整備局 | 久慈川 | 里川 | 右岸 | 9.17 | S-R-9.17 | 裏のり | B.SR9.17-5 | 5.15 | 5.45 | 20 |  | 2.638 |  |  | 56.9 | 34.1 | 7.4 | 1.6 | 9 | 4.31 | 2.76 | 0.4 | 0.0933 | 46.1951 | [7 empty] | 0.00043448 | 8.7049e-05
2009-03-31 | 関東地方整備局 | 久慈川 | 里川 | 右岸 | 9.17 | S-R-9.17 | 裏のり | B.SR9.17-8 | 8.15 | 8.45 | 31 |  | 2.691 |  |  | 60.3 | 30.7 | 7.7 | 1.3 | 9 | 62.5 | 4.2 | 0.35 | 0.095 | 657.8947 | [7 empty] | 0.00031886 | 9.025e-05
2009-03-31 | 関東地方整備局 | 久慈川 | 里川 | 右岸 | 9.17 | S-R-9.17 | 裏のり | B.SR9.17-10 | 10.15 | 10.45 | 30 |  | 2.697 |  |  | 51.9 | 26.7 | 14.4 | 7 | 21.4 | 4.7 | 2.38 | 0.0615 | 0.0097 | 484.5361 | [7 empty] | 5.6731e-06 | 9.409e-07
2009-03-31 | 関東地方整備局 | 久慈川 | 里川 | 右岸 | 9.17 | S-R-9.17 | 裏のり | B.SR9.17-12 | 12.15 | 12.45 | 30 |  | 2.706 |  |  | 46.8 | 32 | 13.9 | 7.3 | 21.2 | 3.51 | 1.51 | 0.0605 | 0.00802 | 437.6559 | [7 empty] | 5.4617e-06 | 6.432e-07
2009-03-31 | 関東地方整備局 | 久慈川 | 里川 | 右岸 | 9.17 | S-R-9.17 | 裏のり | B.SR9.17-14 | 14.15 | 14.45 | 6 |  | 2.663 |  |  | 0.4 | 38.6 | 36.3 | 24.7 | 61 | 0.0712 | 0.0407 | 0.0024 | [9 empty] | 3.0899e-09
2009-03-31 | 関東地方整備局 | 那珂川 | 桜川 | 左岸 | 1 | No.L1/000 1 | 表のり | B.T-1 | 0.5 | 1.4 | 5 | 1.68 | 2.656 | 1.267 | 0.89718 | 0 | 6.3 | 45.6 | 48.1 | 93.7 | [6 empty] | 69.3 | 35.4 | 33.9 |  |  | 8.54e-07 |  |  |  |  | UU | [8 empty] | 74 | 0
2009-03-31 | 関東地方整備局 | 那珂川 | 桜川 | 左岸 | 1 | No.L1/000 1 | 表のり | B.T-2 | 1.6 | 2.35 | 8 | 1.903 | 2.665 | 0.806 | 0.28993 | 0 | 52.8 | 25.1 | 22.1 | 47.2 | [6 empty] | 36.5 | 31 | 5.5 |  |  | 2.03e-08 |  |  |  |  | CUB |  |  |  |  | 50.7 | 33.2 | 2.7 | 38.5
2009-03-31 | 関東地方整備局 | 那珂川 | 桜川 | 左岸 | 1 | No.L1/000 1 | 表のり | B.T-3 | 2.5 | 3.3 | 5 | 1.689 | 2.6 | 1.219 | 0.81631 | 0.4 | 26.2 | 42.4 | 31 | 73.4 | [6 empty] | 53.8 | 32.2 | 21.6 |  |  | 2.54e-07 |  |  |  |  | UU | [8 empty] | 21 | 14.6
2009-03-31 | 関東地方整備局 | 那珂川 | 桜川 | 左岸 | 1 | No.L1/000 1 | 表のり | B.P-1 | 3.3 | 3.45 |  |  | 2.61 |  |  | 0 | 18.5 | 41.4 | 40.1 | 81.5
2009-03-31 | 関東地方整備局 | 那珂川 | 桜川 | 左岸 | 1 | No.L1/000 1 | 表のり | B.P-2 | 6.15 | 6.45 | 3 |  | 2.608 |  |  | 0 | 15.7 | 59.5 | 24.8 | 84.3 | [6 empty] | 48.2 | 35.4 | 12.8
2009-03-31 | 関東地方整備局 | 那珂川 | 桜川 | 左岸 | 1 | No.L1/000 1 | 表のり | B.P-3 | 8.15 | 8.45 | 19 |  | 2.675 |  |  | 0 | 79.9 | 14.8 | 5.3 | 20.1 | [5 empty] | 3.9
2009-03-31 | 関東地方整備局 | 那珂川 | 桜川 | 左岸 | 1 | No.L1/000 1 | 表のり | B.P-4 | 10.15 | 10.45 | 34 |  | 2.674 |  |  | 12.9 | 76 | 6.9 | 4.2 | 11.1 | [5 empty] | 2.3
2009-03-31 | 関東地方整備局 | 那珂川 | 桜川 | 左岸 | 2.5 | No.L2/500 1 | 表のり | B.T-1 | 0.3 | 1 |  | 1.802 | 2.6 | 0.884 | 0.36667 | 9 | 32.8 | 32.6 | 25.6 | 58.2 | [6 empty] | 65.2 | 39.7 | 25.5 |  |  | 2.55e-08 |  |  |  |  | CUB |  |  |  |  | 78.2 | 18.2 | 21.1 | 33.5
2009-03-31 | 関東地方整備局 | 那珂川 | 桜川 | 左岸 | 2.5 | No.L2/500 1 | 表のり | B.T-3 | 4.2 | 4.85 | 1 | 1.323 | 2.438 | 3.331 | 8.5337 | 0 | 1.7 | 43.4 | 54.9 | 98.3 | [6 empty] | 168.2 | 84.1 | 84.1 |  |  | 4.66e-09 |  |  |  |  | UU | [8 empty] | 45.5 | 0
2009-03-31 | 関東地方整備局 | 那珂川 | 桜川 | 左岸 | 2.5 | No.L2/500 1 | 表のり | B.T-4 | 5.5 | 6.25 | 2 | 1.353 | 2.399 | 2.833 | 5.932 | 0 | 0.1 | 40.7 | 59.2 | 99.9 | [6 empty] | 142.5 | 63.2 | 79.3 |  |  | 2.55e-09 |  |  |  |  | UU | [8 empty] | 47.8 | 0
2009-03-31 | 関東地方整備局 | 那珂川 | 桜川 | 左岸 | 2.5 | No.L2/500 1 | 表のり | B.P-1 | 8.15 | 8.45 | 14 |  | 2.684 |  |  | 0 | 81.8 | 13.9 | 4.3 | 18.2 | [5 empty] | 3.9
2009-03-31 | 関東地方整備局 | 那珂川 | 桜川 | 左岸 | 2.5 | No.L2/500 1 | 表のり | B.P-2 | 10.15 | 10.35 | 42 |  | 2.674 |  |  | 0 | 84.8 | 11.2 | 4 | 15.2 | [5 empty] | 3.7
2009-03-31 | 関東地方整備局 | 那珂川 | 桜川 | 左岸 | 2.5 | No.L2/500 1 | 表のり | B.P-3 | 10.35 | 10.45 |  |  | 2.627 |  |  | 9.2 | 69.3 | 14.3 | 7.2 | 21.5 | [5 empty] | 5.3
2009-03-31 | 関東地方整備局 | 那珂川 | 桜川 | 左岸 | 4.5 | No.桜L4.5-2 | 天端 | B.S-1 | 1 | 1.75 | 11 | 1.937 | 2.652 | 0.612 | 0.1422 | 13.4 | 59.6 | 15.2 | 11.8 | 27 |  | 0.195 | 0.019 |  |  | 15.7 | [5 empty] | 1.62e-07 | 3.7314e-07 |  |  |  | CD | 6.8 | 40.3
2009-03-31 | 関東地方整備局 | 那珂川 | 桜川 | 左岸 | 4.5 | No.桜L4.5-2 | 天端 | B.S-2 | 5 | 5.95 | 3 | 1.801 | 2.667 | 1.072 | 0.59456 | 0 | 65.6 | 22.3 | 12.1 | 34.4 |  | 0.111 | 0.0163 |  |  | 10.6 | [6 empty] | 2.616e-07 |  |  |  | CD | 0.7 | 43.1
2009-03-31 | 関東地方整備局 | 那珂川 | 桜川 | 左岸 | 4.5 | No.桜L4.5-2 | 天端 | B.P-1 | 8.15 | 8.45 | 28 |  | 2.7 |  |  | 1.7 | 90.2 |  |  | 8.2 |  | 0.33 | 0.184 |  |  | 1.39 | [6 empty] | 7.1876e-05
2009-03-31 | 関東地方整備局 | 那珂川 | 桜川 | 左岸 | 4.5 | No.桜L4.5-2 | 天端 | B.T-1 | 10 | 10.8 | 2 | 1.707 | 2.607 | 1.262 | 0.88856 | 0 | 19.9 | 60.4 | 19.7 | 80.1 |  | 0.0298 | 0.00513 |  |  |  | 52.2 | 34.4 | 17.8 |  |  |  | 1.7961e-08 |  |  |  | UU | [8 empty] | 51.6 | 10.3
2009-03-31 | 関東地方整備局 | 那珂川 | 桜川 | 左岸 | 4.5 | No.桜L4.5-2 | 天端 | B.P-2 | 13.15 | 13.5 | 3 |  | 2.624 |  |  | 0 | 22.6 | 52.5 | 24.9 | 77.4 |  | 0.0247 | 0.00252 |  |  |  | 45.7 | 25.9 | 19.8 |  |  |  | 3.4598e-09
2009-03-31 | 関東地方整備局 | 那珂川 | 桜川 | 右岸 | 1 | No.R1/000 1 | 表のり | B.T-1 | 0.5 | 1.3 | 5 | 1.792 | 2.665 | 1.047 | 0.56069 | 0 | 11.7 | 48.7 | 39.6 | 88.3 | [6 empty] | 57.1 | 29.1 | 28 |  |  | 6.07e-05 |  |  |  |  | UU | [8 empty] | 52.9 | 2.6
2009-03-31 | 関東地方整備局 | 那珂川 | 桜川 | 右岸 | 1 | No.R1/000 1 | 表のり | B.T-2 | 1.5 | 2.3 | 3 | 1.664 | 2.659 | 0.981 | 0.47657 | 0 | 53.5 | 24.9 | 21.6 | 46.5 | [6 empty] | 40.1 | 29.8 | 10.3 |  |  | 1.41e-08 |  |  |  |  | CUB |  |  |  |  | 35.4 | 25.4 | 0 | 41.2
2009-03-31 | 関東地方整備局 | 那珂川 | 桜川 | 右岸 | 1 | No.R1/000 1 | 表のり | B.T-3 | 3 | 3.8 | 4 | 1.874 | 2.645 | 0.829 | 0.31149 | 0 | 25.1 | 40.6 | 34.3 | 74.9 | [6 empty] | 42.5 | 25.4 | 17.1 |  |  | 1.02e-09 |  |  |  |  | UU | [8 empty] | 54 | 6
2009-03-31 | 関東地方整備局 | 那珂川 | 桜川 | 右岸 | 1 | No.R1/000 1 | 表のり | B.T-4 | 4.5 | 5.4 | 11 | 1.649 | 2.649 | 1.154 | 0.71346 | 0 | 77.9 | 11.8 | 10.3 | 22.1 | [5 empty] | 21.3 | 9999 | 9999 | 0 |  |  | 5.83e-08 |  |  |  |  | CUB |  |  |  |  | 56.8 | 35.6 | 0 | 38.2
2009-03-31 | 関東地方整備局 | 那珂川 | 桜川 | 右岸 | 1 | No.R1/000 1 | 表のり | B.P-1 | 8.15 | 8.45 | 26 |  | 2.688 |  |  | 0.6 | 80.5 | 12.8 | 6.1 | 18.9 | [5 empty] | 5.3
2009-03-31 | 関東地方整備局 | 那珂川 | 桜川 | 右岸 | 1 | No.R1/000 1 | 表のり | B.P-2 | 10.15 | 10.45 | 34 |  | 2.666 |  |  | 1.8 | 87.2 | 7 | 4 | 11 | [5 empty] | 2.5
2009-03-31 | 関東地方整備局 | 那珂川 | 桜川 | 右岸 | 2.5 | No.R2/500 1 | 表のり | B.T-1 | 0.3 | 0.9 |  | 1.737 | 2.686 | 0.91 | 0.39454 | 0.5 | 49.3 | 32.8 | 17.4 | 50.2 | [5 empty] | 3.8 | 32.6 | 22.9 | 9.7 |  |  | 1.6e-07 |  |  |  |  | CUB |  |  |  |  | 7.5 | 32.6 | 5.5 | 37.8
2009-03-31 | 関東地方整備局 | 那珂川 | 桜川 | 右岸 | 2.5 | No.R2/500 1 | 表のり | B.P-1 | 2.15 | 2.46 | 2 |  | 2.648 |  |  | 3.3 | 54.8 | 25.6 | 16.3 | 41.9
2009-03-31 | 関東地方整備局 | 那珂川 | 桜川 | 右岸 | 2.5 | No.R2/500 1 | 表のり | B.T-3 | 2.5 | 3.3 | 2 | 1.517 | 2.591 | 1.965 | 2.559 | 0 | 10.6 | 49.8 | 39.6 | 89.4 | [6 empty] | 78.5 | 39.8 | 38.7 |  |  | 2.2e-07 |  |  |  |  | UU | [8 empty] | 12.3 | 5.3
2009-03-31 | 関東地方整備局 | 那珂川 | 桜川 | 右岸 | 2.5 | No.R2/500 1 | 表のり | B.T-5 | 5.5 | 6.3 | 8 | 1.696 | 2.644 | 1.345 | 1.0376 | 0 | 52.8 | 31.5 | 15.7 | 47.2 | [6 empty] | 38.9 | 27.4 | 11.5 |  |  | 1.49e-08 |  |  |  |  | CUB |  |  |  |  | 40.9 | 16.4 | 12.6 | 38.5
2009-03-31 | 関東地方整備局 | 那珂川 | 桜川 | 右岸 | 2.5 | No.R2/500 1 | 表のり | B.P-2 | 8.15 | 8.4 | 50 |  | 2.67 |  |  | 1.2 | 87.4 | 7.9 | 3.5 | 11.4 | [5 empty] | 3.2
2009-03-31 | 関東地方整備局 | 那珂川 | 桜川 | 右岸 | 2.5 | No.R2/500 1 | 表のり | B.P-3 | 10.15 | 10.45 | 39 |  | 2.655 |  |  | 0.1 | 83.7 | 10.4 | 5.8 | 16.2 | [5 empty] | 3.8
2009-03-31 | 関東地方整備局 | 那珂川 | 桜川 | 右岸 | 3.5 | No.桜R3.5-2 | 表のり | B.D-1 | 1 | 1.7 | 5 | 1.589 | 2.61 | 1.633 | 1.6539 | 7.7 | 35.9 | 30.5 | 25.9 | 56.4 |  | 0.0291 | 0.00249 |  |  |  | 84.4 | 44.4 | 40 |  |  | 2.98e-08 | 3.3651e-09 |  |  |  | UU | [8 empty] | 68.7 | 2.6
2009-03-31 | 関東地方整備局 | 那珂川 | 桜川 | 右岸 | 3.5 | No.桜R3.5-2 | 表のり | B.D-2 | 2.5 | 3.1 |  | 1.79 | 2.585 | 0.915 | 0.40003 | 0.5 | 38.6 | 28.7 | 32.2 | 60.9 |  | 0.0218 | 0.00123 |  |  |  | 64.7 | 28.7 | 36 |  |  | 6.43e-08 | 6.5661e-10 |  |  |  | UU | [8 empty] | 77.9 | 0.9
2009-03-31 | 関東地方整備局 | 那珂川 | 桜川 | 右岸 | 3.5 | No.桜R3.5-2 | 表のり | B.T-1 | 3.8 | 4.6 | 3 | 1.695 | 2.552 | 1.275 | 0.91106 | 0 | 0.3 | 43.3 | 56.4 | 99.7 |  | 0.00365 |  |  |  |  | 68.7 | 24.4 | 44.3 | [7 empty] | UU | [8 empty] | 34.5 | 3.7
2009-03-31 | 関東地方整備局 | 那珂川 | 桜川 | 右岸 | 3.5 | No.桜R3.5-2 | 表のり | B.P-1 | 7.15 | 7.45 | 5 |  | 2.652 |  |  | 0 | 70.7 | 17.1 | 12.2 | 29.3 |  | 0.122 | 0.0154 |  |  | 26.7 | [6 empty] | 2.2934e-07
2009-03-31 | 関東地方整備局 | 那珂川 | 桜川 | 右岸 | 3.5 | No.桜R3.5-2 | 表のり | B.P-2 | 10.15 | 10.45 | 34 |  | 2.699 |  |  | 0 | 91.6 |  |  | 8.4 |  | 0.277 | 0.15 |  |  | 1.13 | [6 empty] | 4.4772e-05
2009-03-31 | 関東地方整備局 | 那珂川 | 桜川 | 右岸 | 3.5 | No.桜R3.5-2 | 表のり | B.P-3 | 13.15 | 13.45 | 12 |  | 2.684 |  |  | 0 | 91.6 |  |  | 8.4 |  | 0.176 | 0.12 |  |  | 1.09 | [6 empty] | 2.6697e-05
2009-03-31 | 関東地方整備局 | 那珂川 | 桜川 | 右岸 | 3.5 | No.桜R3.5-2 | 表のり | B.P-4 | 22.15 | 22.45 | 9 |  | 2.614 |  |  | 0 | 27.5 | 48.7 | 23.8 | 72.5 |  | 0.0232 | 0.00337 |  |  |  | 46.3 | 27 | 19.3 |  |  |  | 6.7845e-09
2009-03-31 | 関東地方整備局 | 那珂川 | 那珂川 | 左岸 | 2 | L2.0k-120 | 表のり | B.T-1 | 2.9 | 3.63 | 3
2009-03-31 | 関東地方整備局 | 那珂川 | 那珂川 | 左岸 | 2.5 | L2.5k | 表のり | B.T-10 | 1.1 | 1.86 | 2
2009-03-31 | 関東地方整備局 | 那珂川 | 那珂川 | 左岸 | 2.5 | L2.5k | 表のり | B.S-10 | 3.5 | 4.5 | 18
2009-03-31 | 関東地方整備局 | 那珂川 | 那珂川 | 左岸 | 2.5 | L2.5k | 表のり | B.T-11 | 7 | 7.83 | 2
2009-03-31 | 関東地方整備局 | 那珂川 | 那珂川 | 左岸 | 3.5 | L3.5k | 表のり | B.S-13 | 4 | 5 | 11
2009-03-31 | 関東地方整備局 | 那珂川 | 那珂川 | 左岸 | 5.5 | L5.5k | 表のり | B.S-12 | 2.5 | 3.5 | 9
2009-03-31 | 関東地方整備局 | 那珂川 | 那珂川 | 左岸 | 6.5 | L6.5k-100 | 表のり | B.S-14 | 1.9 | 2.9 | 3
2009-03-31 | 関東地方整備局 | 那珂川 | 那珂川 | 左岸 | 7 |  |  | B.P11-1 | 1.15 | 1.45 |  |  | 2.696 |  |  | 0 | 34.1 | 48.3 | 17.6 | 65.9 |  | 0.0518
2009-03-31 | 関東地方整備局 | 那珂川 | 那珂川 | 左岸 | 7 |  |  | B.P11-2 | 2.15 | 2.45 |  |  | 2.729 |  |  | 0 | 59.3 | 30.3 | 10.4 | 40.7 |  | 0.0871 |  |  |  | 7.42
2009-03-31 | 関東地方整備局 | 那珂川 | 那珂川 | 左岸 | 7 |  |  | B.P11-3 | 3.2 | 3.5 |  |  | 2.71 |  |  | 0 | 48.8 | 30.8 | 20.4 | 51.2 |  | 0.0725
2009-03-31 | 関東地方整備局 | 那珂川 | 那珂川 | 左岸 | 7 |  |  | B.P11-4 | 5.15 | 5.45 |  |  | 2.741 |  |  | 5.2 | 87.4 |  |  | 7.4 |  | 0.376 |  |  |  | 1.37
2009-03-31 | 関東地方整備局 | 那珂川 | 那珂川 | 左岸 | 7 |  |  | B.P11-5 | 8.15 | 8.45 |  |  | 2.717 |  |  | 0.7 | 95.1 |  |  | 4.2 |  | 0.306 |  |  |  | 1
2009-03-31 | 関東地方整備局 | 那珂川 | 那珂川 | 左岸 | 7 |  |  | B.S11-1 | 10 | 10.8 |  | 1.731 | 2.695 |  |  | 0 | 10.3 | 52.9 | 36.8 | 89.7 |  | 0.0088 |  |  |  |  | 52.6 | 23.7 | 28.9 | [7 empty] | UU | [8 empty] | 60.4 | 3.5
2009-03-31 | 関東地方整備局 | 那珂川 | 那珂川 | 左岸 | 7 |  |  | B.P11-6 | 15.15 | 15.45 |  |  | 2.699 |  |  | 0 | 60.1 | 24.8 | 15.1 | 39.9 |  | 0.1026
2009-03-31 | 関東地方整備局 | 那珂川 | 那珂川 | 左岸 | 7 |  |  | B.P11-7 | 16.15 | 16.45 |  |  | 2.701 |  |  | 0 | 67.4 | 21.3 | 11.3 | 32.6 |  | 0.1146 |  |  |  | 10.43
2009-03-31 | 関東地方整備局 | 那珂川 | 那珂川 | 左岸 | 7 |  |  | B.P11-8 | 18.15 | 18.45 |  |  | 2.7 |  |  | 0 | 41.8 | 34.6 | 23.6 | 58.2 |  | 0.0565
2009-03-31 | 関東地方整備局 | 那珂川 | 那珂川 | 左岸 | 7.5 | L7.5k | 表のり | B.T-2 | 1 | 1.8 | 3
2009-03-31 | 関東地方整備局 | 那珂川 | 那珂川 | 左岸 | 7.5 | L7.5k | 表のり | B.S-1 | 2.5 | 3.6 | 7
2009-03-31 | 関東地方整備局 | 那珂川 | 那珂川 | 左岸 | 8 | L8.0k | 表のり | B.S-3 | 3 | 4.1 | 14
2009-03-31 | 関東地方整備局 | 那珂川 | 那珂川 | 左岸 | 8.5 | L8.5k | 表のり | B.T-6 | 1.5 | 2.29 | 2
2009-03-31 | 関東地方整備局 | 那珂川 | 那珂川 | 左岸 | 8.95 | No.那L8.95-2 | 天端 | B.D-2 | 3.7 | 4.7 | 9 | 1.805 | 2.568 | 0.954 | 0.44435 | 0.3 | 14.4 | 40 | 45.3 | 85.3 |  | 0.00648 | 0.00107 |  |  |  | 67.5 | 23.1 | 44.4 |  |  | 2.34e-09 | 4.7543e-10 |  |  |  | UU | [8 empty] | 90 | 11.8
2009-03-31 | 関東地方整備局 | 那珂川 | 那珂川 | 左岸 | 8.95 | No.那L8.95-2 | 天端 | B.P-1 | 5.15 | 5.45 | 4 |  | 2.647 |  |  | 0 | 24.1 | 54 | 21.9 | 75.9 |  | 0.0358 | 0.0033 | [9 empty] | 6.4624e-09
2009-03-31 | 関東地方整備局 | 那珂川 | 那珂川 | 左岸 | 8.95 | No.那L8.95-2 | 天端 | B.T-1 | 6 | 7.4 | 2 | 1.611 | 2.552 | 1.55 | 1.4603 | 0 | 5.5 | 58.1 | 36.4 | 94.5 |  | 0.01 | 0.00118 |  |  |  | 73.4 | 38 | 35.4 |  |  |  | 5.9642e-10 |  |  |  | UU | [8 empty] | 25.4 | 12.8
2009-03-31 | 関東地方整備局 | 那珂川 | 那珂川 | 左岸 | 8.95 | No.那L8.95-2 | 天端 | B.P-2 | 9.15 | 9.47 | 2 |  | 2.55 |  |  | 2.3 | 11.1 | 43.2 | 43.4 | 86.6 |  | 0.00768 |  |  |  |  | 62.8 | 36.5 | 26.3
2009-03-31 | 関東地方整備局 | 那珂川 | 那珂川 | 左岸 | 8.95 | No.那L8.95-2 | 天端 | B.P-3 | 11.15 | 11.45 | 3 |  | 2.599 |  |  | 0 | 24.7 | 53.7 | 21.6 | 75.3 |  | 0.0336 | 0.00395 |  |  |  | 50.2 | 34 | 16.2 |  |  |  | 9.802e-09
2009-03-31 | 関東地方整備局 | 那珂川 | 那珂川 | 左岸 | 8.95 | No.那L8.95-2 | 天端 | B.T-2 | 14 | 15 | 1 | 1.543 | 2.576 | 1.906 | 2.3827 | 0 | 1.6 | 63.7 | 34.7 | 98.4 |  | 0.00994 | 0.00191 |  |  |  | 79.4 | 41 | 38.4 |  |  |  | 1.8203e-09 |  |  |  | UU | [8 empty] | 49.4 | 0.9
2009-03-31 | 関東地方整備局 | 那珂川 | 那珂川 | 左岸 | 11 | No.1 | 天端 | B.T1-2 | 4.5 | 5.3 | 6 |  | 2.667 |  |  | 1 | 43 | 36 | 20 | 56 | 0.103 | 0.0448 | 0.00486 |  |  |  | 38.5 | 28.4 | 10.1 |  |  |  | 1.5847e-08 |  |  |  | UU | [8 empty] | 33.5 | 9.9
2009-03-31 | 関東地方整備局 | 那珂川 | 那珂川 | 左岸 | 11 | No.1 | 天端 | B.S1-1 | 6.5 | 7.3 | 12 |  | 2.659 |  |  | 0 | 80 |  |  | 20 | 0.183 | 0.1 | 0.0751 | [9 empty] | 9.0128e-06 |  |  |  | CU |  |  | 44.8 | 31.5
2009-03-31 | 関東地方整備局 | 那珂川 | 那珂川 | 左岸 | 11 | No.1 | 天端 | B.1-1 | 10 | 10.5 | [20 empty] | 1.01e-05
2009-03-31 | 関東地方整備局 | 那珂川 | 那珂川 | 左岸 | 11 | No.1 | 天端 | B.P1-1 | 17.15 | 17.45 | 5 |  | 2.645 |  |  | 0 | 6 | 54 | 40 | 94 | 0.0124 | 0.00811 |  |  |  |  | 58.3 | 35.8 | 22.5
2009-03-31 | 関東地方整備局 | 那珂川 | 那珂川 | 左岸 | 12.6 | No.那L12.6-2 | 天端 | B.S-1 | 1 | 2 | 2 | 1.698 | 2.583 | 1.217 | 0.81303 | 21.5 | 31 | 29.2 | 18.3 | 47.5 |  | 0.107 | 0.00625 | [8 empty] | 2e-08 | 2.8383e-08 |  |  |  | CD | 2.2 | 32.7
2009-03-31 | 関東地方整備局 | 那珂川 | 那珂川 | 左岸 | 12.6 | No.那L12.6-2 | 天端 | B.P-1 | 3.15 | 3.45 | 7 |  | 2.592 |  |  | 2.3 | 11.6 | 40.4 | 45.7 | 86.1 |  | 0.00705 |  |  |  |  | 139.2 | 70 | 69.2
2009-03-31 | 関東地方整備局 | 那珂川 | 那珂川 | 左岸 | 12.6 | No.那L12.6-2 | 天端 | B.S-3 | 6 | 7 | 8 | 1.528 | 2.673 | 1.088 | 0.61682 | 0 | 81.3 | 10.9 | 7.8 | 18.7 |  | 0.171 | 0.0846 |  |  | 7.07 | [6 empty] | 1.1877e-05 |  |  |  | CD | 6.7 | 35.2
2009-03-31 | 関東地方整備局 | 那珂川 | 那珂川 | 左岸 | 12.6 | No.那L12.6-2 | 天端 | B.P-2 | 10.15 | 10.45 | 21 |  | 2.673 |  |  | 0 | 93.1 |  |  | 7 |  | 0.364 | 0.251 |  |  | 1.12 | [6 empty] | 0.00014759
2009-03-31 | 関東地方整備局 | 那珂川 | 那珂川 | 左岸 | 12.6 | No.那L12.6-2 | 天端 | B.P-3 | 15.15 | 15.45 | 17 |  | 2.657 |  |  | 0 | 87.3 | 7.3 | 5.4 | 12.7 |  | 0.179 | 0.112 |  |  | 1.84 | [6 empty] | 2.2753e-05
2009-03-31 | 関東地方整備局 | 那珂川 | 那珂川 | 左岸 | 12.6 | No.那L12.6-2 | 天端 | B.P-4 | 17.15 | 17.45 | 3 |  | 2.6 |  |  | 0 | 2.4 | 69.1 | 28.5 | 97.6 |  | 0.0119 | 0.00254 |  |  |  | 63.7 | 38.5 | 25.2 |  |  |  | 3.5237e-09
2009-03-31 | 関東地方整備局 | 那珂川 | 那珂川 | 左岸 | 12.6 | No.那L12.6-2 | 天端 | B.P-5 | 19.15 | 19.45 | 8 |  | 2.629 |  |  | 0 | 83.2 | 9.9 | 6.9 | 16.8 |  | 0.13 | 0.0812 |  |  | 2.15 | [6 empty] | 1.08e-05
2009-03-31 | 関東地方整備局 | 那珂川 | 那珂川 | 左岸 | 14.5 | No.那L14.5-2 | 天端 | B.S-3 | 6.5 | 7.5 |  | 1.731 | 2.618 | 1.205 | 0.79351 | 0 | 4.6 | 66.3 | 29.1 | 95.4 |  | 0.0122 | 0.00223 |  |  |  | 46.4 | 26.7 | 19.7 |  |  | 1e-08 | 2.6063e-09 |  |  |  | UU | [8 empty] | 26.3 | 9.1
2009-03-31 | 関東地方整備局 | 那珂川 | 那珂川 | 左岸 | 14.5 | No.那L14.5-2 | 天端 | B.P-1 | 10.15 | 10.45 |  |  | 2.683 |  |  | 26.8 | 68.1 |  |  | 5.2 |  | 0.522 | 0.275 |  |  | 0.907 | [6 empty] | 0.00018236
2009-03-31 | 関東地方整備局 | 那珂川 | 那珂川 | 左岸 | 14.5 | No.那L14.5-2 | 天端 | B.T-1 | 12 | 13.1 |  | 1.647 | 2.54 | 1.401 | 1.1453 | 0 | 1.8 | 68.9 | 29.3 | 98.2 |  | 0.0128 | 0.00179 |  |  |  | 64.9 | 36 | 28.9 |  |  |  | 1.5662e-09 |  |  |  | UU | [8 empty] | 82.5 | 2.6
2009-03-31 | 関東地方整備局 | 那珂川 | 那珂川 | 左岸 | 14.5 | No.那L14.5-2 | 天端 | B.P-2 | 15.15 | 15.45 |  |  | 2.664 |  |  | 0 | 62.1 | 23.6 | 14.3 | 37.9 |  | 0.108 | 0.0111 |  |  | 6.54 | [6 empty] | 1.074e-07
2009-03-31 | 関東地方整備局 | 那珂川 | 那珂川 | 左岸 | 14.5 | No.那L14.5-2 | 天端 | B.P-3 | 18.15 | 18.45 |  |  | 2.667 |  |  | 2 | 83.8 | 8.9 | 5.3 | 14.2 |  | 0.311 | 0.159 |  |  | 4.88 | [6 empty] | 5.1243e-05
2009-03-31 | 関東地方整備局 | 那珂川 | 那珂川 | 左岸 | 14.5 | No.那L14.5-2 | 天端 | B.P-4 | 21.15 | 21.45 |  |  | 2.521 |  |  | 0 | 2.7 | 51.3 | 46 | 97.3 |  | 0.00583 |  |  |  |  | 77.1 | 39.4 | 37.7
2009-03-31 | 関東地方整備局 | 那珂川 | 那珂川 | 左岸 | 16.75 | No.10 |  | B.P10-1 | 1.15 | 1.45 | 6
2009-03-31 | 関東地方整備局 | 那珂川 | 那珂川 | 左岸 | 16.75 | No.10 |  | B.S10-1 | 1.8 | 2.5 | 3
2009-03-31 | 関東地方整備局 | 那珂川 | 那珂川 | 左岸 | 16.75 | No.10 |  | B.P10-2 | 5.15 | 5.45 | 2
2009-03-31 | 関東地方整備局 | 那珂川 | 那珂川 | 左岸 | 16.75 | No.11 |  | B.S11-1 | 2 | 2.9 | 7
2009-03-31 | 関東地方整備局 | 那珂川 | 那珂川 | 左岸 | 16.75 | No.12 |  | B.P12-1 | 1.15 | 1.45 | 3
2009-03-31 | 関東地方整備局 | 那珂川 | 那珂川 | 左岸 | 16.75 | No.12 |  | B.P12-2 | 3.15 | 3.48 | 3
2009-03-31 | 関東地方整備局 | 那珂川 | 那珂川 | 左岸 | 16.75 | No.12 |  | B.P12-3 | 10.15 | 10.45 | 31
2009-03-31 | 関東地方整備局 | 那珂川 | 那珂川 | 左岸 | 18.5 | L-18.5-2 | 天端 | B.18.5-2 | 1.15 | 1.45 | 8
2009-03-31 | 関東地方整備局 | 那珂川 | 那珂川 | 左岸 | 19.2 | No.那L19.2-2 | 天端 | B.T-1 | 5 | 5.67 | 3 | 1.761 | 2.651 | 1.12 | 0.6627 | 0 | 11.2 | 56.2 | 32.6 | 88.8 |  | 0.0131 | 0.00107 |  |  |  | 48.9 | 26.2 | 22.7 |  |  |  | 4.7543e-10 |  |  |  | UU | [8 empty] | 50.4 | 0
2009-03-31 | 関東地方整備局 | 那珂川 | 那珂川 | 左岸 | 19.2 | No.那L19.2-2 | 天端 | B.P-1 | 9.15 | 9.45 | 18 |  | 2.692 |  |  | 1.1 | 52.5 | 28.4 | 18 | 46.4 |  | 0.0868 | 0.00669 |  |  | 3.84 | [6 empty] | 3.3229e-08
2009-03-31 | 関東地方整備局 | 那珂川 | 那珂川 | 左岸 | 19.2 | No.那L19.2-2 | 天端 | B.P-2 | 11.15 | 11.45 | 17 |  | 2.694 |  |  | 42.6 | 52.8 |  |  | 4.6 |  | 1.03 | 0.363 |  |  | 0.509 | [6 empty] | 0.00034698
2009-03-31 | 関東地方整備局 | 那珂川 | 那珂川 | 左岸 | 19.2 | No.那L19.2-2 | 天端 | B.T-2 | 12 | 13 | 2 | 1.511 | 2.552 | 1.928 | 2.4477 | 0 | 1.6 | 55 | 43.4 | 98.4 |  | 0.00649 | 0.00129 |  |  |  | 90.5 | 38 | 52.5 |  |  |  | 7.3322e-10 |  |  |  | UU | [8 empty] | 79.7 | 3.7
2009-03-31 | 関東地方整備局 | 那珂川 | 那珂川 | 左岸 | 19.2 | No.那L19.2-2 | 天端 | B.P-3 | 14.15 | 14.45 | 7 |  | 2.684 |  |  | 0 | 74.1 | 12.8 | 13.1 | 25.9 |  | 0.137 | 0.0306 |  |  | 33.3 | [6 empty] | 1.1257e-06
2009-03-31 | 関東地方整備局 | 那珂川 | 那珂川 | 左岸 | 19.2 | No.那L19.2-2 | 天端 | B.P-4 | 17.15 | 17.45 | 12 |  | 2.717 |  |  | 0.6 | 79.5 | 11.1 | 8.8 | 19.9 |  | 0.158 | 0.0758 |  |  | 11 | [6 empty] | 9.2086e-06
2009-03-31 | 関東地方整備局 | 那珂川 | 那珂川 | 左岸 | 22.7 | No.那L22.7-2 | 天端 | B.D-1 | 0.5 | 1.2 | 13 | 2.078 | 2.561 | 0.36 | 0.034306 | 59.9 | 18.7 | 13.7 | 7.7 | 21.4 |  | 4.03 | 0.0585 |  |  | 3.52 | 9999 |  |  |  |  | 5.57e-08 | 5.0524e-06 |  |  |  | CD | 20.9 | 42.6
2009-03-31 | 関東地方整備局 | 那珂川 | 那珂川 | 左岸 | 22.7 | No.那L22.7-2 | 天端 | B.D-2 | 2 | 2.75 | 15 | 2.148 | 2.662 | 0.395 | 0.044179 | 27.5 | 47 | 14.1 | 11.4 | 25.5 |  | 0.345 | 0.0262 |  |  | 8.76 | 9999 |  |  |  |  | 4.27e-08 | 7.856e-07 |  |  |  | CD | 12.3 | 45.9
2009-03-31 | 関東地方整備局 | 那珂川 | 那珂川 | 左岸 | 22.7 | No.那L22.7-2 | 天端 | B.D-3 | 4 | 4.7 | 14 | 2.131 | 2.659 | 0.404 | 0.046965 | 35.9 | 46.7 | 9.3 | 8.1 | 17.4 |  | 0.589 | 0.113 |  |  | 4.75 | 9999 |  |  |  |  | 4.52e-09 | 2.3226e-05 |  |  |  | CD | 23 | 43.7
2009-03-31 | 関東地方整備局 | 那珂川 | 那珂川 | 左岸 | 22.7 | No.那L22.7-2 | 天端 | B.P-1 | 6.15 | 6.45 | 13 |  | 2.671 |  |  | 0 | 21.4 | 55.4 | 23.2 | 78.6 |  | 0.0255 | 0.00297 | [9 empty] | 5.0626e-09
2009-03-31 | 関東地方整備局 | 那珂川 | 那珂川 | 左岸 | 22.7 | No.那L22.7-2 | 天端 | B.S-1 | 6.5 | 7.35 | 9 | 1.478 | 2.663 | 1.264 | 0.892 | 0 | 51.1 | 37 | 11.9 | 48.9 |  | 0.0771 | 0.0193 |  |  | 5.47 | [5 empty] | 1.38e-06 | 3.8693e-07 |  |  |  | CD | 0 | 36.4
2009-03-31 | 関東地方整備局 | 那珂川 | 那珂川 | 左岸 | 22.7 | No.那L22.7-2 | 天端 | B.P-2 | 8.15 | 8.45 | 10 |  | 2.707 |  |  | 0.6 | 87.7 | 6.5 | 5.2 | 11.7 |  | 0.269 | 0.139 |  |  | 2.2 | [6 empty] | 3.7529e-05
2009-03-31 | 関東地方整備局 | 那珂川 | 那珂川 | 左岸 | 22.7 | No.那L22.7-2 | 天端 | B.P-3 | 9.15 | 9.32 | 50 |  | 2.733 |  |  | 68 | 26.2 |  |  | 5.8 |  | 7.29 | 0.484 |  |  | 1.11 | [6 empty] | 0.00067575
2009-03-31 | 関東地方整備局 | 那珂川 | 那珂川 | 左岸 | 22.7 | No.那L22.7-2 | 天端 | B.P-4 | 12.15 | 12.45 | 43 |  | 2.692 |  |  | 65.5 | 26.6 |  |  | 8 |  | 5.36 | 0.513 |  |  | 1.58 | [6 empty] | 0.00077329
2009-03-31 | 関東地方整備局 | 那珂川 | 那珂川 | 左岸 | 22.7 | No.那L22.7-2 | 天端 | B.P-5 | 14.15 | 14.45 | 39 |  | 2.672 |  |  | 75.2 | 19.2 |  |  | 5.6 |  | 8.81 | 1.13 |  |  | 3.03 | [6 empty] | 0.0048193
2009-03-31 | 関東地方整備局 | 那珂川 | 那珂川 | 左岸 | 22.7 | No.那L22.7-2 | 天端 | B.P-6 | 20.15 | 20.45 | 50 |  | 2.693 |  |  | 2.7 | 79.6 | 10.4 | 7.3 | 17.7 |  | 0.245 | 0.0921 |  |  | 5.78 | [6 empty] | 1.4461e-05
2009-03-31 | 関東地方整備局 | 那珂川 | 那珂川 | 左岸 | 23.5 | No.那L23.5-2 | 天端 | B.T-1 | 1 | 1.75 | 4 | 1.773 | 2.651 | 1.082 | 0.60842 | 0.4 | 22.1 | 38 | 39.5 | 77.5 |  | 0.0105 |  |  |  |  | 70.9 | 22.4 | 48.5 |  |  | 2.66e-09 |  |  |  |  | UU | [8 empty] | 40.3 | 7.4
2009-03-31 | 関東地方整備局 | 那珂川 | 那珂川 | 左岸 | 23.5 | No.那L23.5-2 | 天端 | B.D-1 | 3 | 3.85 | 8 | 1.791 | 2.678 | 1.008 | 0.51006 | 0 | 43 | 38.6 | 18.4 | 57 |  | 0.0515 | 0.00636 |  |  | 3.48 | 38.5 | 23.7 | 14.8 |  |  | 1.27e-07 | 2.9554e-08 |  |  |  | UU | [8 empty] | 40.7 | 12.5
2009-03-31 | 関東地方整備局 | 那珂川 | 那珂川 | 左岸 | 23.5 | No.那L23.5-2 | 天端 | B.S-1 | 5 | 5.6 | 6 | 1.698 | 2.641 | 0.98 | 0.47535 | 0 | 52.3 | 35.6 | 12.1 | 47.7 |  | 0.0788 | 0.023 |  |  | 8.47 | 9999 |  |  |  |  | 9.52e-08 | 5.8093e-07 |  |  |  | CD | 5.1 | 41.2
2009-03-31 | 関東地方整備局 | 那珂川 | 那珂川 | 左岸 | 23.5 | No.那L23.5-2 | 天端 | B.P-1 | 9.15 | 9.45 | 23 |  | 2.705 |  |  | 65.2 | 29.1 |  |  | 5.8 |  | 4.78 | 0.487 |  |  | 0.996 | [6 empty] | 0.0006855
2009-03-31 | 関東地方整備局 | 那珂川 | 那珂川 | 左岸 | 23.5 | No.那L23.5-2 | 天端 | B.P-3 | 13.15 | 13.45 | 6 |  | 2.556 |  |  | 0.4 | 3.5 | 56.6 | 39.5 | 96.1 |  | 0.00826 |  |  |  |  | 70.7 | 35.4 | 35.3
2009-03-31 | 関東地方整備局 | 那珂川 | 那珂川 | 左岸 | 23.5 | No.那L23.5-2 | 天端 | B.P-4 | 15.15 | 15.45 | 4 |  | 2.498 |  |  | 0 | 27.1 | 35.5 | 37.4 | 72.9 |  | 0.0091 |  |  |  |  | 86.7 | 38.5 | 48.2
2009-03-31 | 関東地方整備局 | 那珂川 | 那珂川 | 左岸 | 23.5 | No.那L23.5-2 | 天端 | B.P-5 | 17.15 | 17.41 | 50 |  | 2.652 |  |  | 78.4 | 12.7 |  |  | 9 |  | 18 | 1.37 |  |  | 24.8 | [6 empty] | 0.0075298
2009-03-31 | 関東地方整備局 | 那珂川 | 那珂川 | 左岸 | 25.5 | No.7 | 表のり | B.7.P.1 | 5.15 | 5.45 | 2
2009-03-31 | 関東地方整備局 | 那珂川 | 那珂川 | 左岸 | 25.5 | No.7 | 表のり | B.7.P.2 | 11.15 | 11.45 | 45
2009-03-31 | 関東地方整備局 | 那珂川 | 那珂川 | 左岸 | 25.5 | No.7 | 表のり | B.7.P.3 | 12.15 | 12.45 | 50
2009-03-31 | 関東地方整備局 | 那珂川 | 那珂川 | 左岸 | 25.5 | No.7 | 表のり | B.7.P.4 | 15.15 | 15.45 | 37
2009-03-31 | 関東地方整備局 | 那珂川 | 那珂川 | 左岸 | 26.7 | No.那L26.7-2 | 天端 | B.S-1 | 2 | 2.8 | 3 | 1.663 | 2.702 | 0.908 | 0.39235 | 50.2 | 40.7 |  |  | 9.2 |  | 2.22 | 0.17 |  |  | 0.0649 | [5 empty] | 4.65e-07 | 5.9834e-05 |  |  |  | CD | 2.6 | 34.9
2009-03-31 | 関東地方整備局 | 那珂川 | 那珂川 | 左岸 | 26.7 | No.那L26.7-2 | 天端 | B.S-2 | 4 | 5.2 | 3 | 1.695 | 2.71 | 0.792 | 0.27723 | 14.7 | 73.5 | 7.8 | 4 | 11.8 |  | 0.297 | 0.129 |  |  | 1.5 | [5 empty] | 1.94e-06 | 3.1567e-05 |  |  |  | CD | 6.3 | 33.7
2009-03-31 | 関東地方整備局 | 那珂川 | 那珂川 | 左岸 | 26.7 | No.那L26.7-2 | 天端 | B.S-3 | 6.2 | 7.4 | 5 | 1.46 | 2.671 | 1.136 | 0.68633 | 0 | 68.1 | 23.5 | 8.4 | 31.9 |  | 0.121 | 0.0327 |  |  | 4.56 | [5 empty] | 2.26e-06 | 1.3128e-06 |  |  |  | CD | 2.2 | 36.7
2009-03-31 | 関東地方整備局 | 那珂川 | 那珂川 | 左岸 | 26.7 | No.那L26.7-2 | 天端 | B.T-1 | 8 | 8.8 | 4 | 1.715 | 2.673 | 1.268 | 0.89891 | 0 | 40.7 | 45 | 14.3 | 59.3 |  | 0.0547 | 0.00991 |  |  | 2.23 | 9999 | [5 empty] | 8.2585e-08 |  |  |  | UU | [8 empty] | 28.7 | 9.4
2009-03-31 | 関東地方整備局 | 那珂川 | 那珂川 | 左岸 | 26.7 | No.那L26.7-2 | 天端 | B.T-2 | 10 | 11 | 2 | 1.746 | 2.647 | 1.212 | 0.80486 | 0 | 30.3 | 50.4 | 19.3 | 69.7 |  | 0.0354 | 0.00528 |  |  | 1.24 | 9999 | [5 empty] | 1.9202e-08 |  |  |  | UU | [8 empty] | 26 | 14.1
2009-03-31 | 関東地方整備局 | 那珂川 | 那珂川 | 左岸 | 26.7 | No.那L26.7-2 | 天端 | B.P-1 | 12.15 | 12.45 | 6 |  | 2.646 |  |  | 8.1 | 46.5 | 33 | 12.4 | 45.4 |  | 0.0879 | 0.0143 |  |  | 4.73 | 9999 | [5 empty] | 1.9316e-07
2009-03-31 | 関東地方整備局 | 那珂川 | 那珂川 | 左岸 | 26.7 | No.那L26.7-2 | 天端 | B.P-2 | 14.15 | 14.45 | 4 |  | 2.649 |  |  | 0 | 54.8 | 25.2 | 20 | 45.2 |  | 0.0877 | 0.00503 |  |  |  | 34.9 | 30.3 | 4.6 |  |  |  | 1.7161e-08
2009-03-31 | 関東地方整備局 | 那珂川 | 那珂川 | 左岸 | 26.7 | No.那L26.7-2 | 天端 | B.P-3 | 17.15 | 17.45 | 15 |  | 2.663 |  |  | 0.1 | 85.5 | 8.6 | 5.8 | 14.4 |  | 0.184 | 0.11 |  |  | 2.35 | [6 empty] | 2.1823e-05
2009-03-31 | 関東地方整備局 | 那珂川 | 那珂川 | 左岸 | 26.7 | No.那L26.7-2 | 天端 | B.P-4 | 21.15 | 21.45 | 8 |  | 2.622 |  |  | 0 | 12.4 | 52.6 | 35 | 87.6 |  | 0.00969 |  |  |  |  | 45.5 | 26.7 | 18.8
2009-03-31 | 関東地方整備局 | 那珂川 | 那珂川 | 左岸 | 30 | No.4 | 表のり | B.T4-1 | 2 | 2.8 | 4 |  | 2.699 |  |  | 49 | 35 |  |  | 16 | 10.4 | 1.29 | 0.122 | [8 empty] | 7.66e-06 | 2.7739e-05 |  |  |  | CU |  |  | 17 | 30.3
2009-03-31 | 関東地方整備局 | 那珂川 | 那珂川 | 左岸 | 30 | No.4 | 表のり | B.T4-2 | 3.8 | 4.6 | 4 |  | 2.685 |  |  | 40 | 42 |  |  | 18 | 2.11 | 0.43 | 0.101 | [9 empty] | 1.7907e-05 |  |  |  | CU |  |  | 33 | 27.3
2009-03-31 | 関東地方整備局 | 那珂川 | 那珂川 | 左岸 | 30 | No.4 | 表のり | B.T4-3 | 4.9 | 5.7 | 2 |  | 2.651 |  |  | 5 | 15 | 53 | 27 | 80 | 0.0307 | 0.0211 | 0.00171 |  |  |  | 56.2 | 36.8 | 19.4 |  |  |  | 1.4088e-09 |  |  |  | UU | [8 empty] | 60 | 0
2009-03-31 | 関東地方整備局 | 那珂川 | 那珂川 | 左岸 | 30 | No.4 | 表のり | B.4-1 | 10 | 10.5 | [20 empty] | 1.98e-05
2009-03-31 | 関東地方整備局 | 那珂川 | 那珂川 | 左岸 | 30 | No.4 | 表のり | B.P4-1 | 10.15 | 10.24 | 50 |  | 2.726 |  |  | 81 | 17 |  |  | 2 | 15.6 | 12.6 | 2.23 | 0.499 | 31.2625 | 3.67 | [6 empty] | 0.023282 | 0.00249
2009-03-31 | 関東地方整備局 | 那珂川 | 那珂川 | 左岸 | 33 | No.6 | 天端 | B.T6-1 | 2 | 2.8 | 2 |  | 2.699 |  |  | 0 | 74 |  |  | 26 | 0.177 | 0.151 | [9 empty] | 4.42e-06 |  |  |  |  | CU |  |  | 17.8 | 30
2009-03-31 | 関東地方整備局 | 那珂川 | 那珂川 | 左岸 | 33 | No.6 | 天端 | B.S6-1 | 4.2 | 5 | 5 |  | 2.753 |  |  | 0 | 86 |  |  | 14 | 0.269 | 0.232 | 0.116 | [9 empty] | 2.468e-05 |  |  |  | CU |  |  | 35.6 | 32.5
2009-03-31 | 関東地方整備局 | 那珂川 | 那珂川 | 左岸 | 33 | No.6 | 天端 | B.6-1 | 14 | 14.5 | [20 empty] | 8.79e-05
2009-03-31 | 関東地方整備局 | 那珂川 | 那珂川 | 左岸 | 33 | No.6 | 天端 | B.P6-1 | 14.15 | 14.38 | 50 |  | 2.704 |  |  | 78 | 18 |  |  | 4 | 11.8 | 9.98 | 1.48 | 0.294 | 40.1361 | 4.73 | [6 empty] | 0.0090053 | 0.00086436
2009-03-31 | 関東地方整備局 | 那珂川 | 那珂川 | 左岸 | 34 | No.13 |  | B.P13-1 | 5.15 | 5.4 | 50
2009-03-31 | 関東地方整備局 | 那珂川 | 那珂川 | 左岸 | 34 | No.13 |  | B.P13-2 | 6.15 | 6.45 | 49
2009-03-31 | 関東地方整備局 | 那珂川 | 那珂川 | 左岸 | 34 | No.13 |  | B.P13-3 | 8.15 | 8.43 | 50
2009-03-31 | 関東地方整備局 | 那珂川 | 那珂川 | 左岸 | 34 | No.14 |  | B.P14-1 | 1.15 | 1.45 | 2
2009-03-31 | 関東地方整備局 | 那珂川 | 那珂川 | 左岸 | 34 | No.14 |  | B.P14-2 | 4.15 | 4.45 | 9
2009-03-31 | 関東地方整備局 | 那珂川 | 那珂川 | 左岸 | 34.6 | 那L-34.6(B-4) | 表のり | B.P-1 | 1.15 | 1.5 | 3 |  | 2.748 |  |  | 2 | 84 | 13 | 1 | 14 |  | 0.27 | 0.107 |  |  | 1.9 | [6 empty] | 2.0468e-05
2009-03-31 | 関東地方整備局 | 那珂川 | 那珂川 | 左岸 | 34.6 | 那L-34.6(B-4) | 表のり | B.S-1 | 2 | 2.8 | 3 | 1.575 | 2.731 | 0.948 | 0.43736 | 2 | 84 | 11 | 3 | 14 |  | 0.255 | 0.104 |  |  | 1.7 | [5 empty] | 6.88e-05 | 1.9163e-05 |  |  |  | CU |  |  | 10.1 | 8.2
2009-03-31 | 関東地方整備局 | 那珂川 | 那珂川 | 左岸 | 34.6 | 那L-34.6(B-4) | 表のり | B.P-2 | 2.15 | 2.45 | 3 |  | 2.698 |  |  | 3 | 91 | 6 |  | 6 |  | 0.275 | 0.14 |  |  | 1.2 | [6 empty] | 3.8157e-05
2009-03-31 | 関東地方整備局 | 那珂川 | 那珂川 | 左岸 | 34.6 | 那L-34.6(B-4) | 表のり | B.P-3 | 3.15 | 3.48 | 11 |  | 2.692 |  |  | 0 | 94 | 6 |  | 6 |  | 0.26 | 0.134 |  |  | 1.2 | [6 empty] | 3.4475e-05
2009-03-31 | 関東地方整備局 | 那珂川 | 那珂川 | 左岸 | 34.6 | 那L-34.6(B-4) | 表のり | B.P-4 | 4.15 | 4.45 | 7 |  | 2.742 |  |  | 0 | 87 | 12 | 1 | 13 |  | 0.225 | 0.107 |  |  | 1.3 | [6 empty] | 2.0468e-05
2009-03-31 | 関東地方整備局 | 那珂川 | 那珂川 | 左岸 | 34.6 | 那L-34.6(B-4) | 表のり | B.P-5 | 5.15 | 5.45 | 6 |  |  |  |  | 14 | 78 | 8 |  | 8 |  | 0.375 | 0.152 |  |  | 1.2 | [6 empty] | 4.6167e-05
2009-03-31 | 関東地方整備局 | 那珂川 | 那珂川 | 左岸 | 34.6 | 那L-34.6(B-4) | 表のり | B.P-7 | 7.15 | 7.45 | 27 |  |  |  |  | 76 | 18 | 6 |  | 6 |  | 15.5 | 0.989 |  |  | 3.5 | [6 empty] | 0.0035389
2009-03-31 | 関東地方整備局 | 那珂川 | 那珂川 | 左岸 | 34.6 | 那L-34.6(B-4) | 表のり | B.P-9 | 9.15 | 9.45 | 41 |  |  |  |  | 85 | 12 | 3 |  | 3 |  | 18 | 5.443 |  |  | 11.4 | [6 empty] | 0.18405
2009-03-31 | 関東地方整備局 | 那珂川 | 那珂川 | 左岸 | 34.6 | 那L-34.6(B-4) | 表のり | B.P-11 | 11.15 | 11.45 | 50 |  |  |  |  | 70 | 24 | 6 |  | 6 |  | 8.15 | 0.808 |  |  | 1.3 | [6 empty] | 0.0022155
2009-03-31 | 関東地方整備局 | 那珂川 | 那珂川 | 左岸 | 41 | No.7 | 天端 | B.川裏自然 | 0.5 |  |  |  | 2.712 |  |  | 6 | 87 |  |  | 7 | 0.365 | 0.319 | 0.186 | 0.121 | 3.0165 | 1.28 | [6 empty] | 7.3699e-05 | 0.00014641 |  |  | CU |  |  | 23.4 | 30.3
2009-03-31 | 関東地方整備局 | 那珂川 | 那珂川 | 左岸 | 41 | No.7 | 天端 | B.S7-1 | 3 | 3.8 | 21 |  | 2.668 |  |  | 60 | 23 |  |  | 17 | 11.6 | 6.04 | 0.164 | [8 empty] | 6.23e-06 | 5.5055e-05 |  |  |  | CU |  |  | 26.2 | 30.7
2009-03-31 | 関東地方整備局 | 那珂川 | 那珂川 | 左岸 | 41 | No.7 | 天端 | B.P7-1 | 14.15 | 14.3 | 50 |  | 2.689 |  |  | 80 | 16 |  |  | 4 | 18.7 | 14.7 | 1.98 | 0.448 | 41.7411 | 3.27 | [6 empty] | 0.017676 | 0.002007
2009-03-31 | 関東地方整備局 | 那珂川 | 那珂川 | 左岸 | 41 | No.7 | 天端 | B.7-1 | 14.5 | 15 | [20 empty] | 0.000515
2009-03-31 | 関東地方整備局 | 那珂川 | 那珂川 | 左岸 | 41 | No.7 | 天端 | B.川裏堤体 |  |  |  |  | 2.659 |  |  | 66 | 21 |  |  | 13 | 12.6 | 8.94 | 0.298 | [8 empty] | 1.32e-05 | 0.00021966
2009-03-31 | 関東地方整備局 | 那珂川 | 那珂川 | 左岸 | 42.8 | 那L-42.8(B-5) | 天端 | B.P-1 | 1.15 | 1.45 | 8 |  | 2.704 |  |  | 25 | 52 | 19 | 4 | 23 |  | 0.395 | 0.062 |  |  | 1.8 | [6 empty] | 5.7806e-06
2009-03-31 | 関東地方整備局 | 那珂川 | 那珂川 | 左岸 | 42.8 | 那L-42.8(B-5) | 天端 | B.S-1 | 2 | 2.8 | 10 | 1.857 | 2.658 | 0.831 | 0.31341 | 20 | 41 | 25 | 14 | 39 |  | 0.21 | 0.11 |  |  | 1.8 | [5 empty] | 4.13e-08 | 2.1823e-05 |  |  |  | CU |  |  | 21.5 | 8.4
2009-03-31 | 関東地方整備局 | 那珂川 | 那珂川 | 左岸 | 42.8 | 那L-42.8(B-5) | 天端 | B.P-2 | 2.15 | 2.45 | 10 |  | 2.702 |  |  | 47 | 33 | 14 | 6 | 20 |  | 1.3 | 0.072 |  |  | 0.7 | [6 empty] | 8.1741e-06
2009-03-31 | 関東地方整備局 | 那珂川 | 那珂川 | 左岸 | 42.8 | 那L-42.8(B-5) | 天端 | B.P-3 | 3.15 | 3.45 | 9 |  | 2.706 |  |  | 34 | 40 | 19 | 7 | 26 |  | 0.5 | 0.04 |  |  | 1.5 | [6 empty] | 2.094e-06
2009-03-31 | 関東地方整備局 | 那珂川 | 那珂川 | 左岸 | 42.8 | 那L-42.8(B-5) | 天端 | B.P-4 | 4.15 | 4.45 | 9 |  | 2.687 |  |  | 56 | 31 | 9 | 4 | 13 |  | 3.5 | 0.194 |  |  | 0.8 | [6 empty] | 8.1252e-05
2009-03-31 | 関東地方整備局 | 那珂川 | 那珂川 | 左岸 | 42.8 | 那L-42.8(B-5) | 天端 | B.S-2 | 5 | 5.8 | 6 | 1.862 | 2.675 | 0.71 | 0.2093 | 26 | 36 | 28 | 10 | 38 |  | 0.265 | 0.014 |  |  | 0.5 | [5 empty] | 1.09e-06 | 1.839e-07 |  |  |  | CU |  |  | 15.7 | 7.7
2009-03-31 | 関東地方整備局 | 那珂川 | 那珂川 | 左岸 | 42.8 | 那L-42.8(B-5) | 天端 | B.P-5 | 5.15 | 5.45 | 6 |  | 2.69 |  |  | 48 | 30 | 13 | 9 | 22 |  | 1.55 | 0.063 |  |  | 1.5 | [6 empty] | 5.9989e-06
2009-03-31 | 関東地方整備局 | 那珂川 | 那珂川 | 左岸 | 42.8 | 那L-42.8(B-5) | 天端 | B.P-6 | 6.15 | 6.45 | 16 |  | 2.692 |  |  | 3 | 75 | 13 | 9 | 22 |  | 0.955 | 0.063 |  |  | 6.2 | [6 empty] | 5.9989e-06
2009-03-31 | 関東地方整備局 | 那珂川 | 那珂川 | 左岸 | 42.8 | 那L-42.8(B-5) | 天端 | B.P-10 | 10.15 | 10.45 | 15 |  |  |  |  | 87 | 10 | 3 |  | 3 |  | 21.5 | 3.845 |  |  | 2 | [6 empty] | 0.082263
2009-03-31 | 関東地方整備局 | 那珂川 | 那珂川 | 左岸 | 42.8 | 那L-42.8(B-5) | 天端 | B.P-12 | 12 | 12.39 | 50 |  |  |  |  | 56 | 41 | 3 |  | 3 |  | 3.3 | 0.5 |  |  | 0.27 | [6 empty] | 0.00072864
2009-03-31 | 関東地方整備局 | 那珂川 | 那珂川 | 左岸 | 42.8 | 那L-42.8(B-5) | 天端 | B.P-15 | 15.15 | 15.25 | 50 |  |  |  |  | 81 | 15 | 4 |  | 4 |  | 13 | 2.119 |  |  | 2.03 | [6 empty] | 0.020685
2009-03-31 | 関東地方整備局 | 那珂川 | 那珂川 | 左岸 | 42.8 | 那L-42.8(B-5) | 天端 | B.P-23 | 23.15 | 23.28 | 50 |  |  |  |  | 24 | 75 | 1 |  | 1 |  | 0.825 | 0.355 |  |  | 1.055 | [6 empty] | 0.00032952
2009-03-31 | 関東地方整備局 | 那珂川 | 那珂川 | 左岸 | 80.5 | No.那L80.5-2 | 天端 | B.P-1 | 1.15 | 1.45 | 24 |  | 2.695 |  |  | 58.7 | 30.5 |  |  | 10.8 |  | 4.51 | 0.271 | [9 empty] | 0.00017627
2009-03-31 | 関東地方整備局 | 那珂川 | 那珂川 | 左岸 | 80.5 | No.那L80.5-2 | 天端 | B.P-2 | 3.15 | 3.45 | 23 |  | 2.677 |  |  | 66.7 | 26.4 |  |  | 7 |  | 11.3 | 0.358 |  |  | 0.472 | [6 empty] | 0.00033601
2009-03-31 | 関東地方整備局 | 那珂川 | 那珂川 | 左岸 | 80.5 | No.那L80.5-2 | 天端 | B.P-3 | 5.15 | 5.45 | 16 |  | 2.71 |  |  | 40.6 | 45.9 |  |  | 13.6 |  | 0.626 | 0.145 | [9 empty] | 4.1389e-05
2009-03-31 | 関東地方整備局 | 那珂川 | 那珂川 | 左岸 | 80.5 | No.那L80.5-2 | 天端 | B.P-4 | 7.15 | 7.45 | 22 |  | 2.699 |  |  | 64 | 28.2 |  |  | 7.8 |  | 7.2 | 0.416 |  |  | 0.466 | [6 empty] | 0.00047582
2009-03-31 | 関東地方整備局 | 那珂川 | 那珂川 | 左岸 | 81.5 | No.那L81.5-2 | 天端 | B.P-1 | 2.15 | 2.45 | 31 |  | 2.697 |  |  | 33.8 | 49.6 |  |  | 16.6 |  | 0.493 | 0.122 | [9 empty] | 2.7739e-05
2009-03-31 | 関東地方整備局 | 那珂川 | 那珂川 | 左岸 | 81.5 | No.那L81.5-2 | 天端 | B.P-2 | 3.15 | 3.45 | 23 |  | 2.711 |  |  | 61 | 31.1 |  |  | 8 |  | 5.73 | 0.305 |  |  | 0.333 | [6 empty] | 0.0002318
2009-03-31 | 関東地方整備局 | 那珂川 | 那珂川 | 左岸 | 81.5 | No.那L81.5-2 | 天端 | B.P-3 | 5.15 | 5.45 | 15 |  | 2.701 |  |  | 29.1 | 57.1 |  |  | 13.8 |  | 0.295 | 0.124 | [9 empty] | 2.8804e-05
2009-03-31 | 関東地方整備局 | 那珂川 | 那珂川 | 左岸 | 81.5 | No.那L81.5-2 | 天端 | B.P-4 | 8.15 | 8.45 | 41 |  | 2.714 |  |  | 72.8 | 23.2 |  |  | 4 |  | 12 | 0.744 |  |  | 1.48 | [6 empty] | 0.0018299
2009-03-31 | 関東地方整備局 | 那珂川 | 那珂川 | 右岸 | 2.35 | R2.5k-150 | 表のり | B.S-9 | 4 | 5 | 12
2009-03-31 | 関東地方整備局 | 那珂川 | 那珂川 | 右岸 | 2.5 | R2.5k+100 | 表のり | B.P-1 | 3.15 | 3.45 | 3
2009-03-31 | 関東地方整備局 | 那珂川 | 那珂川 | 右岸 | 3.23 | R3.0k+230 | 表のり | B.T-9 | 1.4 | 3.17 | 2
2009-03-31 | 関東地方整備局 | 那珂川 | 那珂川 | 右岸 | 3.5 | R3.5k-60 |  | B.P-2 | 1.15 | 1.49 | 3
2009-03-31 | 関東地方整備局 | 那珂川 | 那珂川 | 右岸 | 3.5 | R3.5k-60 |  | B.P-3 | 2.15 | 2.45 | 10
2009-03-31 | 関東地方整備局 | 那珂川 | 那珂川 | 右岸 | 4 |  |  | B.P5-1 | 2.15 | 2.45 |  |  | 2.662 |  |  | 0 | 87.4 |  |  | 12.6 |  | 0.1794
2009-03-31 | 関東地方整備局 | 那珂川 | 那珂川 | 右岸 | 4 |  |  | B.P5-2 | 4.15 | 4.45 |  |  | 2.713 |  |  | 2.4 | 90.5 |  |  | 7.2 |  | 0.3987 |  |  |  | 1.34
2009-03-31 | 関東地方整備局 | 那珂川 | 那珂川 | 右岸 | 4 |  |  | B.P5-3 | 5.15 | 5.45 |  |  | 2.711 |  |  | 8 | 87.3 |  |  | 4.8 |  | 0.4377 |  |  |  | 1.17
2009-03-31 | 関東地方整備局 | 那珂川 | 那珂川 | 右岸 | 4 |  |  | B.P5-4 | 7.15 | 7.45 |  |  | 2.706 |  |  | 1.3 | 92.3 |  |  | 6.4 |  | 0.4215 |  |  |  | 1.18
2009-03-31 | 関東地方整備局 | 那珂川 | 那珂川 | 右岸 | 4 |  |  | B.P5-5 | 8.15 | 8.45 |  |  | 2.698 |  |  | 0 | 90.9 |  |  | 9.2 |  | 0.2212 |  |  |  | 1.2
2009-03-31 | 関東地方整備局 | 那珂川 | 那珂川 | 右岸 | 4 |  |  | B.P5-6 | 9.15 | 9.3 |  |  | 2.717 |  |  | 1.3 | 93.5 |  |  | 5.2 |  | 0.5057 |  |  |  | 1.26
2009-03-31 | 関東地方整備局 | 那珂川 | 那珂川 | 右岸 | 4 |  |  | B.P5-7 | 11.15 | 11.45 |  |  | 2.656 |  |  | 0 | 29.9 | 50.8 | 19.3 | 70.1 |  | 0.0427 |  |  |  |  | 45.2 | 32.9 | 12.3
2009-03-31 | 関東地方整備局 | 那珂川 | 那珂川 | 右岸 | 4 |  |  | B.P5-8 | 14.15 | 14.45 |  |  | 2.657 |  |  | 0 | 53.7 | 36.2 | 10.1 | 46.3 |  | 0.08 |  |  |  | 5.66
2009-03-31 | 関東地方整備局 | 那珂川 | 那珂川 | 右岸 | 4 |  |  | B.S5-1 | 16 | 16.9 |  | 1.584 | 2.647 | 1.863 | 2.2585 | 0 | 0 | 36 | 64 | 100 |  | 0.003 |  |  |  |  | 80.4 | 39.9 | 40.5 | [7 empty] | UU | [8 empty] | 57.8 | 1
2009-03-31 | 関東地方整備局 | 那珂川 | 那珂川 | 右岸 | 4 |  |  | B.P5-9 | 21.15 | 21.45 |  |  | 2.689 |  |  | 0 | 62.1 | 20.1 | 17.8 | 37.9 |  | 0.1391
2009-03-31 | 関東地方整備局 | 那珂川 | 那珂川 | 右岸 | 4 |  |  | B.P5-10 | 23.15 | 23.5 |  |  | 2.647 |  |  | 0 | 7.6 | 60.1 | 32.3 | 92.4 |  | 0.0129 |  |  |  |  | 51.7 | 32.8 | 18.9
2009-03-31 | 関東地方整備局 | 那珂川 | 那珂川 | 右岸 | 4 |  |  | B.P5-11 | 26.15 | 26.45 |  |  | 2.663 |  |  | 0 | 5.2 | 68.6 | 26.2 | 94.8 |  | 0.015 |  |  |  |  | 56.4 | 34.7 | 21.7
2009-03-31 | 関東地方整備局 | 那珂川 | 那珂川 | 右岸 | 4.5 | R4.5k | 表のり | B.P-4 | 2.15 | 2.5 | 4
2009-03-31 | 関東地方整備局 | 那珂川 | 那珂川 | 右岸 | 4.5 | R4.5k | 表のり | B.P-5 | 4.15 | 4.45 | 11
2009-03-31 | 関東地方整備局 | 那珂川 | 那珂川 | 右岸 | 4.5 | R4.5k-130 | 表のり | B.T-3 | 2.9 | 3.69 | 3
2009-03-31 | 関東地方整備局 | 那珂川 | 那珂川 | 右岸 | 4.5 | R4.5k-130 | 表のり | B.S-5 | 4.5 | 5.6 | 7
2009-03-31 | 関東地方整備局 | 那珂川 | 那珂川 | 右岸 | 5.44 | R5.5k-60 | 表のり | B.S-8 | 4 | 5 | 11
2009-03-31 | 関東地方整備局 | 那珂川 | 那珂川 | 右岸 | 5.79 | R6.0k-210 | 表のり | B.S-6 | 2.5 | 4.5 | 14
2009-03-31 | 関東地方整備局 | 那珂川 | 那珂川 | 右岸 | 6 | R6.0k-60 | 表のり | B.T-8 | 1 | 1.77 | 3
2009-03-31 | 関東地方整備局 | 那珂川 | 那珂川 | 右岸 | 6 | R6.0k-60 | 表のり | B.P-6 | 2.15 | 2.5 | 4
2009-03-31 | 関東地方整備局 | 那珂川 | 那珂川 | 右岸 | 6.5 | R6.5k | 表のり | B.T-7 | 2 | 2.7 | 5
2009-03-31 | 関東地方整備局 | 那珂川 | 那珂川 | 右岸 | 6.5 | R6.5k | 表のり | B.S-7 | 3 | 4 | 13
2009-03-31 | 関東地方整備局 | 那珂川 | 那珂川 | 右岸 | 7.5 | R7.5k | 裏のり | B.S-2 | 4.5 | 5.3 | 18
2009-03-31 | 関東地方整備局 | 那珂川 | 那珂川 | 右岸 | 8 | R8.0k | 表のり | B.S-4 | 4 | 4.8 | 24
2009-03-31 | 関東地方整備局 | 那珂川 | 那珂川 | 右岸 | 8.5 | R8.5 | 表のり | B.T-14 | 2.5 | 3.35 | 2
2009-03-31 | 関東地方整備局 | 那珂川 | 那珂川 | 右岸 | 8.5 | R8.5 | 表のり | B.T-15 | 7 | 7.75 | 2
2009-03-31 | 関東地方整備局 | 那珂川 | 那珂川 | 右岸 | 9.5 | No.那R9.5-2 | 天端 | B.S-1 | 0.5 | 1.3 | 1 | 1.585 | 2.673 | 0.988 | 0.48513 | 0.1 | 72.7 | 15.2 | 12 | 27.2 |  | 0.186 | 0.0241 |  |  | 16.2 | [5 empty] | 1.41e-06 | 6.4734e-07 |  |  |  | CD | 6.1 | 34.3
2009-03-31 | 関東地方整備局 | 那珂川 | 那珂川 | 右岸 | 9.5 | No.那R9.5-2 | 天端 | B.P-1 | 2.15 | 2.5 | 2 |  | 2.668 |  |  | 24.4 | 70.7 |  |  | 5 |  | 0.648 | 0.354 |  |  | 1.2 | [6 empty] | 0.00032737
2009-03-31 | 関東地方整備局 | 那珂川 | 那珂川 | 右岸 | 9.5 | No.那R9.5-2 | 天端 | B.S-2 | 4 | 5 | 3 | 1.725 | 2.684 | 0.894 | 0.37725 | 0 | 69.5 | 17.8 | 12.7 | 30.5 |  | 0.148 | 0.0183 |  |  | 16.6 | [5 empty] | 2.02e-07 | 3.4206e-07 |  |  |  | CD | 0.1 | 38.1
2009-03-31 | 関東地方整備局 | 那珂川 | 那珂川 | 右岸 | 9.5 | No.那R9.5-2 | 天端 | B.S-3 | 7.5 | 8.5 | 20 | 1.971 | 2.686 | 0.685 | 0.19075 | 9.8 | 81.7 |  |  | 8.6 |  | 0.369 | 0.21 |  |  | 1.53 | [6 empty] | 9.763e-05 |  |  |  | CD | 0 | 42.3
2009-03-31 | 関東地方整備局 | 那珂川 | 那珂川 | 右岸 | 9.5 | No.那R9.5-2 | 天端 | B.P-2 | 10.15 | 10.45 | 41 |  | 2.71 |  |  | 1.1 | 91 |  |  | 8 |  | 0.359 | 0.212 |  |  | 1.48 | [6 empty] | 9.9798e-05
2009-03-31 | 関東地方整備局 | 那珂川 | 那珂川 | 右岸 | 9.5 | No.那R9.5-2 | 天端 | B.P-3 | 14.15 | 14.45 | 17 |  | 2.694 |  |  | 0 | 32 | 34.2 | 33.8 | 68 |  | 0.024 |  |  |  |  | 38.7 | 19.7 | 19
2009-03-31 | 関東地方整備局 | 那珂川 | 那珂川 | 右岸 | 9.5 | No.那R9.5-2 | 天端 | B.P-4 | 17.15 | 17.37 | 50 |  | 2.678 |  |  | 71 | 22.5 |  |  | 6.6 |  | 8.17 | 0.712 |  |  | 2.42 | [6 empty] | 0.0016527
2009-03-31 | 関東地方整備局 | 那珂川 | 那珂川 | 右岸 | 9.5 | No.那R9.5-2 | 天端 | B.P-5 | 19.15 | 19.45 | 16 |  | 2.637 |  |  | 0 | 58.9 | 23.5 | 17.6 | 41.1 |  | 0.115 | 0.00741 |  |  | 1.58 | [6 empty] | 4.2108e-08
2009-03-31 | 関東地方整備局 | 那珂川 | 那珂川 | 右岸 | 10.88 | No.1 |  | B.P1-1 | 1.15 | 1.45 | 2
2009-03-31 | 関東地方整備局 | 那珂川 | 那珂川 | 右岸 | 10.88 | No.1 |  | B.P1-2 | 2.15 | 2.45 | 3
2009-03-31 | 関東地方整備局 | 那珂川 | 那珂川 | 右岸 | 10.88 | No.1 |  | B.P1-3 | 5.15 | 5.45 | 4
2009-03-31 | 関東地方整備局 | 那珂川 | 那珂川 | 右岸 | 10.88 | No.1 |  | B.P1-4 | 9.15 | 9.45 | 3
2009-03-31 | 関東地方整備局 | 那珂川 | 那珂川 | 右岸 | 10.88 | No.1 |  | B.P1-5 | 11.15 | 11.45 | 8
2009-03-31 | 関東地方整備局 | 那珂川 | 那珂川 | 右岸 | 10.88 | No.2 |  | B.P2-1 | 1.15 | 1.45 | 5
2009-03-31 | 関東地方整備局 | 那珂川 | 那珂川 | 右岸 | 10.88 | No.2 |  | B.P2-2 | 2.15 | 2.55 | 2
2009-03-31 | 関東地方整備局 | 那珂川 | 那珂川 | 右岸 | 10.88 | No.3 |  | B.S3-1 | 2 | 2.9 | 3
2009-03-31 | 関東地方整備局 | 那珂川 | 那珂川 | 右岸 | 10.88 | No.3 |  | B.P3-1 | 7.65 | 7.95 | 18
2009-03-31 | 関東地方整備局 | 那珂川 | 那珂川 | 右岸 | 10.88 | No.3 |  | B.P3-2 | 12.15 | 12.45 | 6
2009-03-31 | 関東地方整備局 | 那珂川 | 那珂川 | 右岸 | 11.9 | No.4 |  | B.P4-1 | 1.15 | 1.45 | 5
2009-03-31 | 関東地方整備局 | 那珂川 | 那珂川 | 右岸 | 11.9 | No.4 |  | B.P4-2 | 2.15 | 2.45 | 16
2009-03-31 | 関東地方整備局 | 那珂川 | 那珂川 | 右岸 | 11.9 | No.4 |  | B.P4-3 | 6.15 | 6.45 | 12
2009-03-31 | 関東地方整備局 | 那珂川 | 那珂川 | 右岸 | 11.9 | No.5 |  | B.P5-1 | 1.15 | 1.45 | 7
2009-03-31 | 関東地方整備局 | 那珂川 | 那珂川 | 右岸 | 11.9 | No.5 |  | B.P5-2 | 2.15 | 2.45 | 8
2009-03-31 | 関東地方整備局 | 那珂川 | 那珂川 | 右岸 | 11.9 | No.5 |  | B.P5-3 | 3.15 | 3.45 | 6
2009-03-31 | 関東地方整備局 | 那珂川 | 那珂川 | 右岸 | 11.9 | No.6 |  | B.P6-1 | 1.35 | 1.65 | 10
2009-03-31 | 関東地方整備局 | 那珂川 | 那珂川 | 右岸 | 11.9 | No.6 |  | B.P6-2 | 5.15 | 5.45 | 10
2009-03-31 | 関東地方整備局 | 那珂川 | 那珂川 | 右岸 | 11.9 | No.6 |  | B.P6-3 | 8.15 | 8.45 | 14
2009-03-31 | 関東地方整備局 | 那珂川 | 那珂川 | 右岸 | 11.9 | No.6 |  | B.P6-4 | 12.15 | 12.45 | 32
2009-03-31 | 関東地方整備局 | 那珂川 | 那珂川 | 右岸 | 14.53 | No.那R14.53-2 | 天端 | B.T-1 | 1 | 1.8 | 4 | 1.807 | 2.615 | 0.987 | 0.4839 | 2.4 | 27.2 | 27.4 | 43 | 70.4 |  | 0.00998 |  |  |  |  | 88.4 | 24.5 | 63.9 |  |  | 1.86e-08 |  |  |  |  | UU | [8 empty] | 38.7 | 7.8
2009-03-31 | 関東地方整備局 | 那珂川 | 那珂川 | 右岸 | 14.53 | No.那R14.53-2 | 天端 | B.S-1 | 3.1 | 4.1 | 15 | 1.851 | 2.675 | 0.841 | 0.3231 | 1 | 49.3 | 35.3 | 14.4 | 49.7 |  | 0.076 | 0.00919 |  |  | 3.23 | [5 empty] | 6.52e-08 | 6.9343e-08 |  |  |  | CD | 4.6 | 41.9
2009-03-31 | 関東地方整備局 | 那珂川 | 那珂川 | 右岸 | 14.53 | No.那R14.53-2 | 天端 | B.D-1 | 5 | 6 | 5 | 1.794 | 2.549 | 0.956 | 0.44669 | 0 | 16.4 | 49.8 | 33.8 | 83.6 |  | 0.0125 | 0.00124 |  |  |  | 50.2 | 22.5 | 27.7 |  |  |  | 6.6905e-10 |  |  |  | UU | [8 empty] | 59.9 | 10.1
2009-03-31 | 関東地方整備局 | 那珂川 | 那珂川 | 右岸 | 14.53 | No.那R14.53-2 | 天端 | B.S-2 | 8 | 9 | 15 | 1.638 | 2.633 | 1.037 | 0.54745 | 0 | 69.1 | 16.2 | 14.7 | 30.9 |  | 0.128 | 0.0115 |  |  | 19.9 | [6 empty] | 1.1658e-07 |  |  |  | CD | 8.2 | 42.5
2009-03-31 | 関東地方整備局 | 那珂川 | 那珂川 | 右岸 | 14.53 | No.那R14.53-2 | 天端 | B.D-2 | 12 | 13.5 | 6 | 1.593 | 2.539 | 1.593 | 1.559 | 0 | 2.1 | 52.4 | 45.5 | 97.9 |  | 0.00611 | 0.00125 |  |  |  | 82.1 | 39.4 | 42.7 |  |  |  | 6.8162e-10 |  |  |  | UU | [8 empty] | 91.7 | 0.5
2009-03-31 | 関東地方整備局 | 那珂川 | 那珂川 | 右岸 | 14.53 | No.那R14.53-2 | 天端 | B.P-1 | 16.15 | 16.45 | 19 |  | 2.681 |  |  | 0 | 91.1 |  |  | 9 |  | 0.162 | 0.115 |  |  | 1.15 | [6 empty] | 2.419e-05
2009-03-31 | 関東地方整備局 | 那珂川 | 那珂川 | 右岸 | 14.53 | No.那R14.53-2 | 天端 | B.P-2 | 17.15 | 17.45 | 5 |  | 2.596 |  |  | 0 | 12.1 | 61.4 | 26.5 | 87.9 |  | 0.015 | 0.00308 |  |  |  | 48.1 | 30.5 | 17.6 |  |  |  | 5.5077e-09
2009-03-31 | 関東地方整備局 | 那珂川 | 那珂川 | 右岸 | 14.53 | No.那R14.53-2 | 天端 | B.P-3 | 18.15 | 18.45 | 16 |  | 2.641 |  |  | 0 | 71.1 | 20.5 | 8.4 | 28.9 |  | 0.112 | 0.0501 |  |  | 3.73 | [6 empty] | 3.528e-06
2009-03-31 | 関東地方整備局 | 那珂川 | 那珂川 | 右岸 | 15.88 | No.7 |  | B.P7-1 | 2.15 | 2.45 | 24
2009-03-31 | 関東地方整備局 | 那珂川 | 那珂川 | 右岸 | 15.88 | No.7 |  | B.P7-2 | 3.15 | 3.45 | 15
2009-03-31 | 関東地方整備局 | 那珂川 | 那珂川 | 右岸 | 15.88 | No.7 |  | B.P7-3 | 8.15 | 8.45 | 9
2009-03-31 | 関東地方整備局 | 那珂川 | 那珂川 | 右岸 | 15.88 | No.7 |  | B.P7-4 | 10.15 | 10.45 | 18
2009-03-31 | 関東地方整備局 | 那珂川 | 那珂川 | 右岸 | 15.88 | No.8 |  | B.P8-1 | 1.15 | 1.48 | 3
2009-03-31 | 関東地方整備局 | 那珂川 | 那珂川 | 右岸 | 15.88 | No.8 |  | B.P8-2 | 8.15 | 8.45 | 14
2009-03-31 | 関東地方整備局 | 那珂川 | 那珂川 | 右岸 | 15.88 | No.9 |  | B.S-1 | 3 | 3.7 | 3
2009-03-31 | 関東地方整備局 | 那珂川 | 那珂川 | 右岸 | 17.8 | No.那R17.8-2 | 天端 | B.S-1 | 4 | 5.1 | 6 | 1.851 | 2.619 | 0.744 | 0.23614 | 0 | 57.9 | 27.4 | 14.7 | 42.1 |  | 0.121 | 0.0112 |  |  | 2.63 | [5 empty] | 2.64e-08 | 1.0966e-07 |  |  |  | CD | 0 | 44
2009-03-31 | 関東地方整備局 | 那珂川 | 那珂川 | 右岸 | 17.8 | No.那R17.8-2 | 天端 | B.T-1 | 6.8 | 7.47 | 3 | 1.792 | 2.605 | 1.026 | 0.53309 | 0 | 20.1 | 51.2 | 28.7 | 79.9 |  | 0.0206 | 0.00169 |  |  |  | 46.3 | 26.3 | 20 |  |  |  | 1.3709e-09 |  |  |  | UU | [8 empty] | 44.9 | 9.7
2009-03-31 | 関東地方整備局 | 那珂川 | 那珂川 | 右岸 | 17.8 | No.那R17.8-2 | 天端 | B.S-3 | 11 | 11.73 | 31 | 1.754 | 2.703 | 0.78 | 0.2666 | 1.8 | 92.6 |  |  | 5.6 |  | 0.338 | 0.222 |  |  | 1.23 | [6 empty] | 0.00011105 |  |  |  | CD | 4.4 | 46
2009-03-31 | 関東地方整備局 | 那珂川 | 那珂川 | 右岸 | 17.8 | No.那R17.8-2 | 天端 | B.P-1 | 13.15 | 13.45 | 26 |  | 2.711 |  |  | 3.2 | 88.1 |  |  | 8.8 |  | 0.339 | 0.187 |  |  | 1.51 | [6 empty] | 7.462e-05
2009-03-31 | 関東地方整備局 | 那珂川 | 那珂川 | 右岸 | 17.8 | No.那R17.8-2 | 天端 | B.P-2 | 14.15 | 14.45 | 14 |  | 2.688 |  |  | 19.2 | 63 | 9.6 | 8.2 | 17.8 |  | 0.527 | 0.173 |  |  | 15.9 | [6 empty] | 6.2309e-05
2009-03-31 | 関東地方整備局 | 那珂川 | 那珂川 | 右岸 | 17.8 | No.那R17.8-2 | 天端 | B.T-2 | 14.5 | 15.18 |  | 1.625 | 2.541 | 1.462 | 1.2693 | 0 | 0.9 | 56.6 | 42.5 | 99.1 |  | 0.00669 | 0.00143 |  |  |  | 68.6 | 35.5 | 33.1 |  |  |  | 9.3092e-10 |  |  |  | UU | [8 empty] | 89.7 | 0
2009-03-31 | 関東地方整備局 | 那珂川 | 那珂川 | 右岸 | 17.8 | No.那R17.8-2 | 天端 | B.P-3 | 16.15 | 16.45 | 12 |  | 2.665 |  |  | 0 | 66.4 | 21.4 | 12.2 | 33.6 |  | 0.136 | 0.0161 |  |  | 7.16 | [6 empty] | 2.5422e-07
2009-03-31 | 関東地方整備局 | 那珂川 | 那珂川 | 右岸 | 17.8 | No.那R17.8-2 | 天端 | B.P-4 | 17.15 | 17.45 | 8 |  | 2.642 |  |  | 0 | 44.4 | 41 | 14.6 | 55.6 |  | 0.0623 | 0.0101 |  |  | 3.98 | 9999 | [5 empty] | 8.63e-08
2009-03-31 | 関東地方整備局 | 那珂川 | 那珂川 | 右岸 | 17.8 | No.那R17.8-2 | 天端 | B.P-5 | 21.15 | 21.45 | 12 |  | 2.676 |  |  | 0 | 58.9 | 29.7 | 11.4 | 41.1 |  | 0.0925 | 0.0184 |  |  | 8.26 | [6 empty] | 3.464e-07
2009-03-31 | 関東地方整備局 | 那珂川 | 那珂川 | 右岸 | 18.3 | 那R-18.3(B-1) | 天端 | B.P-1 | 1.15 | 1.45 | 11 |  | 2.682 |  |  | 24 | 36 | 26 | 14 | 40 |  | 0.165 | 0.0114 |  |  | 1.3 | [6 empty] | 1.1425e-07
2009-03-31 | 関東地方整備局 | 那珂川 | 那珂川 | 右岸 | 18.3 | 那R-18.3(B-1) | 天端 | B.S-1 | 1.5 | 2.5 | 15 | 2.023 | 2.669 | 0.495 | 0.081129 | 16 | 53 | 22 | 9 | 31 |  | 0.245 | 0.029 |  |  | 2 | [5 empty] | 5.98e-08 | 9.9398e-07 |  |  |  | CU |  |  | 40.4 | 15.7
2009-03-31 | 関東地方整備局 | 那珂川 | 那珂川 | 右岸 | 18.3 | 那R-18.3(B-1) | 天端 | B.P-2 | 2.15 | 2.45 | 15 |  | 2.675 |  |  | 33 | 45 | 17 | 5 | 22 |  | 0.41 | 0.062 |  |  | 1 | [6 empty] | 5.7806e-06
2009-03-31 | 関東地方整備局 | 那珂川 | 那珂川 | 右岸 | 18.3 | 那R-18.3(B-1) | 天端 | B.S-2 | 2.7 | 3.6 | 9 | 2.011 | 2.674 | 0.559 | 0.11204 | 17 | 54 | 22 | 7 | 29 |  | 0.26 | 0.039 |  |  | 1.8 | [5 empty] | 4.56e-08 | 1.9747e-06 |  |  |  | CU |  |  | 10.1 | 16.1
2009-03-31 | 関東地方整備局 | 那珂川 | 那珂川 | 右岸 | 18.3 | 那R-18.3(B-1) | 天端 | B.P-3 | 3.15 | 3.45 | 9 |  | 2.655 |  |  | 44 | 42 | 11 | 3 | 14 |  | 0.86 | 0.139 |  |  | 0.7 | [6 empty] | 3.7529e-05
2009-03-31 | 関東地方整備局 | 那珂川 | 那珂川 | 右岸 | 18.3 | 那R-18.3(B-1) | 天端 | B.P-4 | 4.15 | 4.45 | 6 |  | 2.661 |  |  | 0 | 30 | 52 | 18 | 70 |  | 0.0305 |  |  |  |  | 46.1 | 27.4 | 18.7
2009-03-31 | 関東地方整備局 | 那珂川 | 那珂川 | 右岸 | 18.3 | 那R-18.3(B-1) | 天端 | B.P-6 | 6.15 | 6.45 | 5 |  | 2.673 |  |  | 0 | 20 | 67 | 13 | 80 |  | 0.0305 |  |  |  | 2
2009-03-31 | 関東地方整備局 | 那珂川 | 那珂川 | 右岸 | 18.3 | 那R-18.3(B-1) | 天端 | B.P-8 | 8.15 | 8.45 | 8 |  | 2.657 |  |  | 0 | 62 | 27 | 11 | 38 |  | 0.11 |  |  |  | 6.6
2009-03-31 | 関東地方整備局 | 那珂川 | 那珂川 | 右岸 | 18.3 | 那R-18.3(B-1) | 天端 | B.P-10 | 10.15 | 10.45 | 28
2009-03-31 | 関東地方整備局 | 那珂川 | 那珂川 | 右岸 | 18.3 | 那R-18.3(B-1) | 天端 | B.P-11 | 11.15 | 11.45 | 27
2009-03-31 | 関東地方整備局 | 那珂川 | 那珂川 | 右岸 | 18.3 | 那R-18.3(B-1) | 天端 | B.D-12 | 12 | 12.65 | 4
2009-03-31 | 関東地方整備局 | 那珂川 | 那珂川 | 右岸 | 18.3 | 那R-18.3(B-1) | 天端 | B.P-12 | 12.15 | 12.45 | 4
2009-03-31 | 関東地方整備局 | 那珂川 | 那珂川 | 右岸 | 18.3 | 那R-18.3(B-1) | 天端 | B.P-14 | 14.15 | 14.45 | 7
2009-03-31 | 関東地方整備局 | 那珂川 | 那珂川 | 右岸 | 18.3 | 那R-18.3(B-1) | 天端 | B.P-16 | 16.15 | 16.45 | 27
2009-03-31 | 関東地方整備局 | 那珂川 | 那珂川 | 右岸 | 18.3 | 那R-18.3(B-1) | 天端 | B.P-18 | 18.15 | 18.27 | 50
2009-03-31 | 関東地方整備局 | 那珂川 | 那珂川 | 右岸 | 18.3 | 那R-18.3(B-1) | 天端 | B.P-20 | 20.15 | 20.3 | 50
2009-03-31 | 関東地方整備局 | 那珂川 | 那珂川 | 右岸 | 20.5 | No.2 | 表のり | B.S2-1 | 4.5 | 5.3 | 18 |  | 2.66 |  |  | 0 | 37 | 42 | 21 | 63 | 0.0658 | 0.0433 | 0.00451 |  |  |  | 35.9 | 26.2 | 9.7 |  |  | 6.78e-07 | 1.3327e-08 |  |  |  | UU | [8 empty] | 62.8 | 14.4
2009-03-31 | 関東地方整備局 | 那珂川 | 那珂川 | 右岸 | 20.5 | No.2 | 表のり | B.T2-2 | 7 | 7.8 | 4 |  | 2.621 |  |  | 0 | 4 | 64 | 32 | 96 | 0.0212 | 0.0143 | 0.00156 |  |  |  | 66.5 | 37.3 | 29.2 |  |  |  | 1.1389e-09 |  |  |  | UU | [8 empty] | 52.5 | 0
2009-03-31 | 関東地方整備局 | 那珂川 | 那珂川 | 右岸 | 20.5 | No.2 | 表のり | B.S2-2 | 8.5 | 9.3 | 5 |  | 2.703 |  |  | 3 | 90 |  |  | 7 | 0.384 | 0.343 | 0.239 | 0.168 | 2.2857 | 1.17 | [6 empty] | 0.00013175 | 0.00028224 |  |  | CU |  |  | 51 | 31
2009-03-31 | 関東地方整備局 | 那珂川 | 那珂川 | 右岸 | 20.5 | No.2 | 表のり | B.2-1 | 12 | 12.5 | [20 empty] | 2.77e-05
2009-03-31 | 関東地方整備局 | 那珂川 | 那珂川 | 右岸 | 20.5 | No.2 | 表のり | B.P2-1 | 12.15 | 12.45 | 31 |  | 2.705 |  |  | 32 | 62 |  |  | 6 | 0.913 | 0.653 | 0.296 | 0.188 | 4.8564 | 0.873 | [6 empty] | 0.00021626 | 0.00035344
2009-03-31 | 関東地方整備局 | 那珂川 | 那珂川 | 右岸 | 20.5 | No.2 | 表のり | B.P2-2 | 14.15 | 14.45 | 5 |  | 2.685 |  |  | 3 | 34 | 44 | 19 | 63 | 0.0667 | 0.0433 | 0.00543 | 0.00116 | 57.5 | 2.56 | 43.3 | 27.5 | 15.8 |  |  |  | 2.0489e-08 | 1.3456e-08
2009-03-31 | 関東地方整備局 | 那珂川 | 那珂川 | 右岸 | 22.5 | R 22.50 |  | B.4.P.1 | 4.15 | 4.45 | 26
2009-03-31 | 関東地方整備局 | 那珂川 | 那珂川 | 右岸 | 22.7 | 那R-22.7(B-2) | 天端 | B.S-1 | 1 | 1.65 | 6
2009-03-31 | 関東地方整備局 | 那珂川 | 那珂川 | 右岸 | 22.7 | 那R-22.7(B-2) | 天端 | B.P-2 | 2.15 | 2.45 | 16
2009-03-31 | 関東地方整備局 | 那珂川 | 那珂川 | 右岸 | 22.7 | 那R-22.7(B-2) | 天端 | B.S-2 | 3 | 3.8 | 6
2009-03-31 | 関東地方整備局 | 那珂川 | 那珂川 | 右岸 | 22.7 | 那R-22.7(B-2) | 天端 | B.S-3 | 4 | 4.78 | 5
2009-03-31 | 関東地方整備局 | 那珂川 | 那珂川 | 右岸 | 22.7 | 那R-22.7(B-2) | 天端 | B.P-5 | 5.15 | 5.45 | 15
2009-03-31 | 関東地方整備局 | 那珂川 | 那珂川 | 右岸 | 22.7 | 那R-22.7(B-2) | 天端 | B.P-6 | 6.15 | 6.45 | 3
2009-03-31 | 関東地方整備局 | 那珂川 | 那珂川 | 右岸 | 22.7 | 那R-22.7(B-2) | 天端 | B.P-8 | 8.15 | 8.45 | 15
2009-03-31 | 関東地方整備局 | 那珂川 | 那珂川 | 右岸 | 22.7 | 那R-22.7(B-2) | 天端 | B.P-10 | 10.15 | 10.45 | 50
2009-03-31 | 関東地方整備局 | 那珂川 | 那珂川 | 右岸 | 22.7 | 那R-22.7(B-2) | 天端 | B.P-12 | 12.15 | 12.45 | 20
2009-03-31 | 関東地方整備局 | 那珂川 | 那珂川 | 右岸 | 22.7 | 那R-22.7(B-2) | 天端 | B.P-13 | 13.15 | 13.45 | 8 |  | 2.652 |  |  | 3 | 89 | 8 |  | 8 |  | 0.42 | 0.219 |  |  | 1.7 | [6 empty] | 0.0001076
2009-03-31 | 関東地方整備局 | 那珂川 | 那珂川 | 右岸 | 22.7 | 那R-22.7(B-2) | 天端 | B.P-14 | 14.15 | 14.45 | 50 |  | 2.474 |  |  | 0 | 18 | 65 | 17 | 82 |  | 0.023 | 0.006 |  |  | 1.8 | [6 empty] | 2.5821e-08
2009-03-31 | 関東地方整備局 | 那珂川 | 那珂川 | 右岸 | 24 | R-23.65 | 天端 | B.P1 | 0.15 | 0.45 | 5
2009-03-31 | 関東地方整備局 | 那珂川 | 那珂川 | 右岸 | 24 | R-23.65 | 天端 | B.P2 | 1.15 | 1.45 | 6
2009-03-31 | 関東地方整備局 | 那珂川 | 那珂川 | 右岸 | 24 | R-23.65 | 天端 | B.P3 | 2.15 | 2.45 | 4
2009-03-31 | 関東地方整備局 | 那珂川 | 那珂川 | 右岸 | 24 | R-23.65 | 天端 | B.P4 | 3.15 | 3.45 | 11
2009-03-31 | 関東地方整備局 | 那珂川 | 那珂川 | 右岸 | 24 | R-23.65 | 天端 | B.P5 | 4.15 | 4.45 | 17
2009-03-31 | 関東地方整備局 | 那珂川 | 那珂川 | 右岸 | 24 | R-23.65 | 天端 | B.P6 | 5.15 | 5.47 | 5
2009-03-31 | 関東地方整備局 | 那珂川 | 那珂川 | 右岸 | 24 | R-23.65 | 天端 | B.P7 | 8.15 | 8.32 | 50
2009-03-31 | 関東地方整備局 | 那珂川 | 那珂川 | 右岸 | 24 | R-23.65 | 天端 | B.P8 | 10.15 | 10.45 | 15
2009-03-31 | 関東地方整備局 | 那珂川 | 那珂川 | 右岸 | 24 | R-23.65 | 天端 | B.P9 | 12.15 | 12.45 | 33
2009-03-31 | 関東地方整備局 | 那珂川 | 那珂川 | 右岸 | 24 | R-23.65 | 天端 | B.P10 | 14.15 | 14.45 | 22
2009-03-31 | 関東地方整備局 | 那珂川 | 那珂川 | 右岸 | 24 | R-23.65 | 天端 | B.P11 | 15.15 | 15.45 | 36
2009-03-31 | 関東地方整備局 | 那珂川 | 那珂川 | 右岸 | 24 | R-23.65 | 天端 | B.P12 | 16.15 | 16.45 | 6
2009-03-31 | 関東地方整備局 | 那珂川 | 那珂川 | 右岸 | 24 | R-23.65 | 天端 | B.P13 | 17.15 | 17.45 | 4
2009-03-31 | 関東地方整備局 | 那珂川 | 那珂川 | 右岸 | 24 | R-23.65 | 天端 | B.P14 | 19.15 | 19.45 | 4
2009-03-31 | 関東地方整備局 | 那珂川 | 那珂川 | 右岸 | 28 | No.3 | 天端 | B.S3-1 | 1.8 | 2.6 | 3 |  | 2.661 |  |  | 1 | 43 | 36 | 20 | 56 | 0.106 | 0.0458 | 0.0051 |  |  |  | 41.8 | 30 | 11.8 |  |  | 5.36e-07 | 1.7719e-08 |  |  |  | UU | [8 empty] | 49.9 | 8.6
2009-03-31 | 関東地方整備局 | 那珂川 | 那珂川 | 右岸 | 28 | No.3 | 天端 | B.T3-1 | 3.5 | 4.3 | 2 |  | 2.662 |  |  | 0 | 2 | 64 | 34 | 98 | 0.0145 | 0.0107 |  |  |  |  | 63.3 | 32.3 | 31 | [7 empty] | UU | [8 empty] | 60 | 0
2009-03-31 | 関東地方整備局 | 那珂川 | 那珂川 | 右岸 | 28 | No.3 | 天端 | B.T3-2 | 6 | 6.8 | 2 |  | 2.652 |  |  | 0 | 1 | 59 | 40 | 99 | 0.0144 | 0.00013 |  |  |  |  | 55.9 | 30.9 | 25 | [7 empty] | UU | [8 empty] | 37.3 | 0
2009-03-31 | 関東地方整備局 | 那珂川 | 那珂川 | 右岸 | 28 | No.3 | 天端 | B.3-1 | 9 | 9.5 | [20 empty] | 3.04e-05
2009-03-31 | 関東地方整備局 | 那珂川 | 那珂川 | 右岸 | 28 | No.3 | 天端 | B.P3-1 | 9.15 | 9.45 | 11 |  | 2.669 |  |  | 0 | 81 |  |  | 19 | 0.194 | 0.168 | 0.0872 | [9 empty] | 1.274e-05
2009-03-31 | 関東地方整備局 | 那珂川 | 那珂川 | 右岸 | 28 | No.3 | 天端 | B.P3-2 | 12.15 | 12.47 | 4 |  | 2.629 |  |  | 0 | 3 | 44 | 53 | 97 | 0.00776 | 0.00389 |  |  |  |  | 51.8 | 29.9 | 21.9
2009-03-31 | 関東地方整備局 | 那珂川 | 那珂川 | 右岸 | 28.8 | 那R-28.8(B-3) | 天端 | B.S-1 | 0.5 | 1.5 |  | 1.864 | 2.644 | 0.613 | 0.14281 | 12 | 67 | 18 | 3 | 21 |  | 0.21 | 0.073 |  |  | 1.8 | [5 empty] | 5.88e-07 | 8.4395e-06 |  |  |  | CU |  |  | 86.1 | 11.2
2009-03-31 | 関東地方整備局 | 那珂川 | 那珂川 | 右岸 | 28.8 | 那R-28.8(B-3) | 天端 | B.P-1 | 1.15 | 1.5 | 3 |  | 2.682 |  |  | 24 | 54 | 19 | 3 | 22 |  | 0.225 | 0.064 |  |  | 1.8 | [6 empty] | 6.2218e-06
2009-03-31 | 関東地方整備局 | 那珂川 | 那珂川 | 右岸 | 28.8 | 那R-28.8(B-3) | 天端 | B.S-2 | 2 | 3 |  | 1.863 | 2.665 | 0.717 | 0.21468 | 20 | 65 | 14 | 1 | 15 |  | 0.28 | 0.108 |  |  | 1.6 | [5 empty] | 2.88e-06 | 2.0914e-05 |  |  |  | CU |  |  | 49.3 | 15
2009-03-31 | 関東地方整備局 | 那珂川 | 那珂川 | 右岸 | 28.8 | 那R-28.8(B-3) | 天端 | B.P-2 | 2.15 | 2.47 | 7 |  | 2.692 |  |  | 52 | 39 | 9 |  | 9 |  | 2.6 | 0.229 |  |  | 0.4 | [6 empty] | 0.00011933
2009-03-31 | 関東地方整備局 | 那珂川 | 那珂川 | 右岸 | 28.8 | 那R-28.8(B-3) | 天端 | B.P-3 | 3.15 | 3.45 | 17 |  | 2.672 |  |  | 44 | 38 | 16 | 2 | 18 |  | 0.655 | 0.086 |  |  | 0.2 | [6 empty] | 1.2338e-05
2009-03-31 | 関東地方整備局 | 那珂川 | 那珂川 | 右岸 | 28.8 | 那R-28.8(B-3) | 天端 | B.P-4 | 4.15 | 4.45 | 8 |  | 2.724 |  |  | 7 | 84 | 9 |  | 9 |  | 0.255 | 0.125 |  |  | 1.5 | [6 empty] | 2.9345e-05
2009-03-31 | 関東地方整備局 | 那珂川 | 那珂川 | 右岸 | 28.8 | 那R-28.8(B-3) | 天端 | B.P-6 | 6.15 | 6.45 | 32 |  | 2.687 |  |  | 64 | 25 | 9 | 2 | 11 |  | 4.9 | 0.25 |  |  | 1.5 | [6 empty] | 0.00014623
2009-03-31 | 関東地方整備局 | 那珂川 | 那珂川 | 右岸 | 28.8 | 那R-28.8(B-3) | 天端 | B.P-8 | 8.15 | 8.45 | 11 |  | 2.678 |  |  | 53 | 28 | 14 | 5 | 19 |  | 2.65 | 0.086 |  |  | 1.2 | [6 empty] | 1.2338e-05
2009-03-31 | 関東地方整備局 | 那珂川 | 那珂川 | 右岸 | 28.8 | 那R-28.8(B-3) | 天端 | B.P-10 | 10.15 | 10.45 | 30 |  |  |  |  | 79 | 14 | 7 |  | 7 |  | 15 | 1.815 |  |  | 12 | [6 empty] | 0.014448
2009-03-31 | 関東地方整備局 | 那珂川 | 那珂川 | 右岸 | 28.8 | 那R-28.8(B-3) | 天端 | B.P-11 | 11.15 | 11.45 | 50 |  |  |  |  | 77 | 18 | 5 |  | 5 |  | 10.5 | 1.413 |  |  | 2.6 | [6 empty] | 0.0080887
2009-03-31 | 関東地方整備局 | 那珂川 | 那珂川 | 右岸 | 28.8 | 那R-28.8(B-3) | 天端 | B.P-12 | 12.15 | 12.45 | 5 |  | 2.624 |  |  | 0 | 7 | 57 | 36 | 93 |  | 0.01 | 0.002 | [9 empty] | 2.0253e-09
2009-03-31 | 関東地方整備局 | 那珂川 | 那珂川 | 右岸 | 28.8 | 那R-28.8(B-3) | 天端 | B.T-3 | 14 | 14.9 | 0 | 1.6 | 2.6 | 1.6 | 1.5754 | 0 | 3 | 67 | 30 | 97 | [6 empty] | 77.1 | 37.4 | 39.7 | [7 empty] | UU | [8 empty] | 68.4 | 0
2009-03-31 | 関東地方整備局 | 那珂川 | 那珂川 | 右岸 | 28.8 | 那R-28.8(B-3) | 天端 | B.P-17 | 17.15 | 17.46 | 4 |  | 2.652 |  |  | 0 | 5 | 67 | 28 | 95 |  | 0.013 | 0.003 | [9 empty] | 5.1819e-09
2009-03-31 | 関東地方整備局 | 那珂川 | 那珂川 | 右岸 | 31 | No.5 | 裏のり | B.T5-1 | 3 | 3.8 | 4 |  | 2.684 |  |  | 0 | 53 |  |  | 47 | 0.12 | 0.0875 | [9 empty] | 9.72e-06 |  |  |  |  | CU |  |  | 9.4 | 35.4
2009-03-31 | 関東地方整備局 | 那珂川 | 那珂川 | 右岸 | 31 | No.5 | 裏のり | B.T5-2 | 5 | 5.8 | 2 |  | 2.664 |  |  | 0 | 7 | 58 | 35 | 93 | 0.0148 | 0.0107 | 0.0011 |  |  |  | 57 | 34.8 | 22.2 |  |  | 1.07e-08 | 5.0688e-10 |  |  |  | UU | [8 empty] | 93.7 | 0
2009-03-31 | 関東地方整備局 | 那珂川 | 那珂川 | 右岸 | 31 | No.5 | 裏のり | B.T5-3 | 6.2 | 6.8 | 4 |  | 2.653 |  |  | 0 | 5 | 58 | 37 | 95 | 0.0144 | 0.0102 |  |  |  |  | 62 | 36.2 | 25.8 | [7 empty] | UU | [8 empty] | 53 | 0
2009-03-31 | 関東地方整備局 | 那珂川 | 那珂川 | 右岸 | 31 | No.5 | 裏のり | B.5-1 | 9.5 | 10 | [20 empty] | 1.44e-05
2009-03-31 | 関東地方整備局 | 那珂川 | 那珂川 | 右岸 | 31 | No.5 | 裏のり | B.P5-1 | 10.15 | 10.45 | 43 |  | 2.72 |  |  | 63 | 30 |  |  | 7 | 12 | 6.22 | 0.388 | 0.171 | 70.1754 | 0.378 | [6 empty] | 0.00040488 | 0.00029241
2009-03-31 | 関東地方整備局 | 那珂川 | 那珂川 | 右岸 | 31 | No.5 | 裏のり | B.5-2 | 20.5 | 21 | [20 empty] | 1.13e-05
2009-03-31 | 関東地方整備局 | 那珂川 | 那珂川 | 右岸 | 41.4 | [7 empty] | 2.726
2009-03-31 | 関東地方整備局 | 那珂川 | 那珂川 | 右岸 | 68 |  |  | B.B-2-1 | 1.15 | 1.45 |  |  | 2.719 |  |  | 0 | 91 | 5 | 4 | 9 |  |  | 0.143 | [9 empty] | 4.0079e-05
2009-03-31 | 関東地方整備局 | 那珂川 | 那珂川 | 右岸 | 68 |  |  | B.B-3-1 | 1.15 | 1.45 |  |  | 2.749 |  |  | 0 | 85 | 9 | 6 | 15 |  |  | 0.116 | [9 empty] | 2.468e-05
2009-03-31 | 関東地方整備局 | 那珂川 | 那珂川 | 右岸 | 68 |  |  | B.B-4-1 | 1.15 | 1.45 |  |  | 2.697 |  |  | 26 | 54 | 12 | 8 | 20 |  |  | 0.0794 | [9 empty] | 1.0254e-05
2009-03-31 | 関東地方整備局 | 那珂川 | 那珂川 | 右岸 | 68 |  |  | B.B-1-1 | 2.15 | 2.45 |  |  | 2.726 |  |  | 0 | 92 |  |  | 8 |  |  | 0.147 | [9 empty] | 4.2724e-05
2009-03-31 | 関東地方整備局 | 那珂川 | 那珂川 | 右岸 | 68 |  |  | B.B-4-2 | 4.15 | 4.45 |  |  | 2.681 |  |  | 0 | 94 |  |  | 6 |  |  | 0.196 | [9 empty] | 8.3207e-05
2009-03-31 | 関東地方整備局 | 那珂川 | 那珂川 | 右岸 | 68 |  |  | B.B-2-2 | 4.6 | 4.85 |  |  | 2.717 |  |  | 67 | 28 | 3 | 2 | 5 |  |  | 0.433 | [9 empty] | 0.00052209
2009-03-31 | 関東地方整備局 | 那珂川 | 那珂川 | 右岸 | 68 |  |  | B.B-1-2 | 5.15 | 5.45 |  |  | 2.689 |  |  | 81 | 15 |  |  | 4 |  |  | 2.21 | [9 empty] | 0.022801
2009-03-31 | 関東地方整備局 | 那珂川 | 那珂川 | 右岸 | 68 |  |  | B.B-3-2 | 7.15 | 7.45 |  |  | 2.695 |  |  | 81 | 16 | 1 | 2 | 3 |  |  | 2.24 | [9 empty] | 0.023525
2009-03-31 | 関東地方整備局 | 那珂川 | 那珂川 | 右岸 | 68 |  |  | B.B-4-3 | 7.15 | 7.45 |  |  | 2.718 |  |  | 81 | 17 |  |  | 2 |  |  | 2.4 | [9 empty] | 0.027603
2009-03-31 | 関東地方整備局 | 那珂川 | 那珂川 | 右岸 | 81.6 | 那R-81.6(B-6) | 天端 | B.S-1 | 1 | 1.8 | 14 | 1.804 | 2.701 | 0.653 | 0.16845 | 7 | 80 | 12 | 1 | 13 |  | 0.29 | 0.115 |  |  | 1.6 | [5 empty] | 7.41e-06 | 2.419e-05 |  |  |  | CU |  |  | 131.3 | 16.2
2009-03-31 | 関東地方整備局 | 那珂川 | 那珂川 | 右岸 | 81.6 | 那R-81.6(B-6) | 天端 | B.P-1 | 1.15 | 1.45 | 14 |  | 2.678 |  |  | 36 | 56 | 8 |  | 8 |  | 0.51 | 0.145 |  |  | 0.7 | [6 empty] | 4.1389e-05
2009-03-31 | 関東地方整備局 | 那珂川 | 那珂川 | 右岸 | 81.6 | 那R-81.6(B-6) | 天端 | B.P-2 | 2.15 | 2.45 | 17 |  | 2.69 |  |  | 2 | 86 | 10 | 2 | 12 |  | 0.27 | 0.115 |  |  | 1.6 | [6 empty] | 2.419e-05
2009-03-31 | 関東地方整備局 | 那珂川 | 那珂川 | 右岸 | 81.6 | 那R-81.6(B-6) | 天端 | B.S-2 | 3 | 3.8 | 39 | 1.969 | 2.704 | 0.504 | 0.085122 | 9 | 64 | 23 | 4 | 27 |  | 0.245 | 0.043 |  |  | 2.1 | [5 empty] | 3.3e-06 | 2.476e-06 |  |  |  | CU |  |  | 35.4 | 17.1
2009-03-31 | 関東地方整備局 | 那珂川 | 那珂川 | 右岸 | 81.6 | 那R-81.6(B-6) | 天端 | B.P-3 | 3.15 | 3.45 | 39 |  | 2.695 |  |  | 43 | 44 | 11 | 2 | 13 |  | 0.67 | 0.134 |  |  | 0.5 | [6 empty] | 3.4475e-05
2009-03-31 | 関東地方整備局 | 那珂川 | 那珂川 | 右岸 | 81.6 | 那R-81.6(B-6) | 天端 | B.P-5 | 5.15 | 5.32 | 50 |  |  |  |  | 67 | 26 | 7 |  | 7 |  | 6.35 | 0.479 |  |  | 1.7 | [6 empty] | 0.00065969
2009-03-31 | 関東地方整備局 | 那珂川 | 那珂川 | 右岸 | 81.6 | 那R-81.6(B-6) | 天端 | B.P-7 | 7.15 | 7.45 | 22 |  |  |  |  | 59 | 34 | 7 |  | 7 |  | 8.65 | 0.526 |  |  | 0.6 | [6 empty] | 0.00081945
2009-03-31 | 関東地方整備局 | 那珂川 | 那珂川 | 右岸 | 81.6 | 那R-81.6(B-6) | 天端 | B.P-8 | 8.15 | 8.45 | 12 |  |  |  |  | 76 | 20 | 4 |  | 4 |  | 17.5 | 0.797 |  |  | 21.7 | [6 empty] | 0.0021462
2009-03-31 | 関東地方整備局 | 那珂川 | 那珂川 | 右岸 | 81.6 | 那R-81.6(B-6) | 天端 | B.P-10 | 10.15 | 10.33 | 50 |  | 2.563 |  |  | 10 | 78 | 10 | 2 | 12 |  | 0.455 | 0.141 |  |  | 1.9 | [6 empty] | 3.8792e-05
2009-03-31 | 関東地方整備局 | 那珂川 | 那珂川 | 右岸 | 82.6 | No.那R82.6-2 | 天端 | B.P-1 | 2.15 | 2.45 | 46 |  | 2.684 |  |  | 57.6 | 31 |  |  | 11.4 |  | 4.79 | 0.24 | [9 empty] | 0.00013303
2009-03-31 | 関東地方整備局 | 那珂川 | 那珂川 | 右岸 | 82.6 | No.那R82.6-2 | 天端 | B.P-2 | 3.15 | 3.45 | 12 |  | 2.689 |  |  | 30 | 61.1 |  |  | 9 |  | 0.485 | 0.19 |  |  | 0.925 | [6 empty] | 7.7423e-05
2009-03-31 | 関東地方整備局 | 那珂川 | 那珂川 | 右岸 | 82.6 | No.那R82.6-2 | 天端 | B.P-3 | 5.15 | 5.45 | 9 |  | 2.66 |  |  | 5.6 | 64.3 |  |  | 30.2 |  | 0.171
2009-03-31 | 関東地方整備局 | 那珂川 | 那珂川 | 右岸 | 82.6 | No.那R82.6-2 | 天端 | B.P-4 | 7.15 | 7.45 | 37 |  | 2.703 |  |  | 69.6 | 24.5 |  |  | 6 |  | 8.97 | 0.611 |  |  | 1.24 | [6 empty] | 0.0011595
2009-03-31 | 関東地方整備局 | 那珂川 | 那珂川 | 右岸 | 83.8 | 那R-83.8(B-7) | 天端 | B.P-1 | 1.15 | 1.45 | 3 |  | 2.654 |  |  | 3 | 38 | 35 | 24 | 59 |  | 0.034 | 0.003 | [9 empty] | 5.1819e-09
2009-03-31 | 関東地方整備局 | 那珂川 | 那珂川 | 右岸 | 83.8 | 那R-83.8(B-7) | 天端 | B.S-1 | 2 | 2.8 | 6 | 1.917 | 2.683 | 0.54 | 0.10225 | 19 | 64 | 15 | 2 | 17 |  | 0.38 | 0.101 |  |  | 2.3 | [5 empty] | 0.000145 | 1.7907e-05 |  |  |  | CU |  |  | 70.7 | 12
2009-03-31 | 関東地方整備局 | 那珂川 | 那珂川 | 右岸 | 83.8 | 那R-83.8(B-7) | 天端 | B.P-2 | 2.15 | 2.45 | 6 |  | 2.669 |  |  | 47 | 47 | 6 |  | 6 |  | 1.2 | 0.267 |  |  | 0.2 | [6 empty] | 0.0001703
2009-03-31 | 関東地方整備局 | 那珂川 | 那珂川 | 右岸 | 83.8 | 那R-83.8(B-7) | 天端 | B.P-3 | 3.15 | 3.45 | 46 |  | 2.713 |  |  | 74 | 20 | 6 |  | 6 |  | 16 | 0.962 |  |  | 1.9 | [6 empty] | 0.0033191
2009-03-31 | 関東地方整備局 | 那珂川 | 那珂川 | 右岸 | 83.8 | 那R-83.8(B-7) | 天端 | B.P-4 | 4.15 | 4.45 | 50 |  | 2.651 |  |  | 53 | 38 | 9 |  | 9 |  | 3.7 | 0.21 |  |  | 0.2 | [6 empty] | 9.763e-05
2009-03-31 | 関東地方整備局 | 那珂川 | 那珂川 | 右岸 | 83.8 | 那R-83.8(B-7) | 天端 | B.S-2 | 5 | 5.8 | 50 | 2.001 | 2.669 | 0.548 | 0.10631 | 11 | 49 | 29 | 11 | 40 |  | 0.205 | 0.017 |  |  | 0.9 | [5 empty] | 7.57e-07 | 2.8837e-07 |  |  |  | CU |  |  | 60.6 | 7.6
2009-03-31 | 関東地方整備局 | 那珂川 | 那珂川 | 右岸 | 83.8 | 那R-83.8(B-7) | 天端 | B.P-5 | 5.15 | 5.3 | 50 |  | 2.674 |  |  | 53 | 40 | 7 |  | 7 |  | 2.9 | 0.355 |  |  | 0.5 | [6 empty] | 0.00032952
2009-03-31 | 関東地方整備局 | 那珂川 | 那珂川 | 右岸 | 83.8 | 那R-83.8(B-7) | 天端 | B.P-6 | 6.15 | 6.45 | 41 |  | 2.692 |  |  | 61 | 31 | 8 |  | 8 |  | 6.4 | 0.286 |  |  | 0.4 | [6 empty] | 0.00019971
2009-03-31 | 関東地方整備局 | 那珂川 | 那珂川 | 右岸 | 83.8 | 那R-83.8(B-7) | 天端 | B.P-8 | 8.15 | 8.45 | 19 |  | 2.822 |  |  | 47 | 49 | 4 |  | 4 |  | 1.35 | 0.358 |  |  | 0.3 | [6 empty] | 0.00033601
2009-03-31 | 関東地方整備局 | 那珂川 | 那珂川 | 右岸 | 83.8 | 那R-83.8(B-7) | 天端 | B.P-10 | 10.15 | 10.45 | 17 |  | 2.676 |  |  | 74 | 22 | 4 |  | 4 |  | 11 | 0.944 |  |  | 3.1 | [6 empty] | 0.0031769
2009-03-31 | 関東地方整備局 | 那珂川 | 那珂川 | 右岸 | 83.8 | 那R-83.8(B-7) | 天端 | B.P-12 | 12.15 | 12.45 | 50 |  | 2.613 |  |  | 64 | 30 | 6 |  | 6 |  | 19 | 0.595 |  |  | 0.3 | [6 empty] | 0.0010903
2009-03-31 | 関東地方整備局 | 那珂川 | 那珂川 | 右岸 | 83.8 | 那R-83.8(B-7) | 天端 | B.P-14 | 14.15 | 14.3 | 50 |  |  |  |  | 30 | 62 | 8 |  | 8 |  | 0.66 | 0.177 |  |  | 1.6 | [6 empty] | 6.5698e-05
2009-03-31 | 関東地方整備局 | 那珂川 | 那珂川 | 右岸 | 83.8 | 那R-83.8(B-7) | 天端 | B.P-16 | 16.15 | 16.27 | 50 |  |  |  |  | 32 | 60 | 8 |  | 8 |  | 0.755 | 0.225 |  |  | 1.57 | [6 empty] | 0.00011455
2009-03-31 | 関東地方整備局 | 那珂川 | 涸沼川 | 左岸 | 6.6 |  |  | B.0-1-1 | 1.15 | 1.45 |  |  | 2.678 |  |  | 0.6 | 83.2 | 12.3 | 3.9 | 16.2
2009-03-31 | 関東地方整備局 | 那珂川 | 涸沼川 | 左岸 | 6.6 |  |  | B.0-2-2 | 2 | 2.85 |  | 1.677 | 2.661 | 1.402 | 1.1473 | 0 | 31.8 | 46.5 | 21.7 | 68.2 | [6 empty] | 59.8 | 28.8 | 31 | [7 empty] | UU | [8 empty] | 23.4 | 0
2009-03-31 | 関東地方整備局 | 那珂川 | 涸沼川 | 左岸 | 6.6 |  |  | B.0-1-4 | 4.5 | 5.35 |  | 1.678 | 2.683 | 1.4 | 1.1433 | 0 | 20.2 | 54.4 | 25.4 | 79.8 | [6 empty] | 62.5 | 29.1 | 33.4 |  |  | 5.07e-09 |  |  |  |  | UU | [8 empty] | 31.1 | 0
2009-03-31 | 関東地方整備局 | 那珂川 | 涸沼川 | 左岸 | 6.6 |  |  | B.0-2-6 | 6 | 6.85 |  | 1.701 | 2.668 | 1.353 | 1.0526 | 0 | 48.7 | 34.2 | 17.1 | 51.3 | [6 empty] | 52.5 | 29.2 | 23.3 | [7 empty] | UU | [8 empty] | 40.3 | 0
2009-03-31 | 関東地方整備局 | 那珂川 | 涸沼川 | 左岸 | 6.6 |  |  | B.0-1-6 | 6.15 | 6.5 |  |  | 2.667 |  |  | 0 | 64.1 | 28.1 | 7.8 | 35.9 | [6 empty] | 43.1 | 27 | 16.1
2009-03-31 | 関東地方整備局 | 那珂川 | 涸沼川 | 左岸 | 6.6 |  |  | B.0-1-10 | 10.15 | 10.5 |  |  | 2.649 |  |  | 0 | 10.6 | 55.2 | 34.2 | 89.4 | [6 empty] | 59.3 | 28.1 | 31.2
2009-03-31 | 関東地方整備局 | 那珂川 | 涸沼川 | 左岸 | 6.6 |  |  | B.0-1-13 | 13.15 | 13.5 |  |  | 2.691 |  |  | 0 | 45.6 | 38.6 | 15.8 | 54.4
2009-03-31 | 関東地方整備局 | 那珂川 | 涸沼川 | 左岸 | 6.6 |  |  | B.0-1-17 | 17.15 | 17.45 |  |  | 2.679 |  |  | 0 | 55 | 30.2 | 14.8 | 45
2009-03-31 | 関東地方整備局 | 那珂川 | 涸沼川 | 左岸 | 6.6 |  |  | B.0-1-20 | 20.15 | 20.45 |  |  | 2.684 |  |  | 0 | 61.5 | 24.2 | 14.3 | 38.5 | [6 empty] | 55.2 | 33 | 22.2
2009-03-31 | 関東地方整備局 | 那珂川 | 涸沼川 | 左岸 | 6.6 |  |  | B.0-1-23 | 23.15 | 23.45 |  |  | 2.667 |  |  | 0 | 40 | 35.7 | 24.3 | 60 | [6 empty] | 54.2 | 29 | 25.2
2009-03-31 | 関東地方整備局 | 利根川 | 烏川 | 左岸 | 0.26 | 0.26km No.1 | 表のり | B.1-1 | 0.5 | 1.5 | 4 | 1.795 | 2.705 | 0.816 | 0.2992 | 31.8 | 43.9 | 18.3 | 6 | 24.3 | 0.6692 | 0.2735 | 0.0536 | 0.0152 | 44.0263 | 1.22 | [5 empty] | 9.32e-05 | 4.1255e-06 | 2.3104e-06 |  | 3.8011e-07 | CU |  |  | 14.7 | 29.1
2009-03-31 | 関東地方整備局 | 利根川 | 烏川 | 左岸 | 0.26 | 0.26km No.1 | 表のり | B.1-2 | 1.5 | 2 | 33 |  | 2.746 |  |  | 68.9 | 26.4 | 3.3 | 1.4 | 4.7 | 16.0626 | 9.7692 | 0.6769 | 0.2889 | 55.5992 | 0.68 | [6 empty] | 0.00147 | 0.00083463
2009-03-31 | 関東地方整備局 | 利根川 | 烏川 | 左岸 | 0.26 | 0.26km No.1 | 表のり | B.1-3 | 3 | 3.5 | 5 |  | 2.683 |  |  | 2.7 | 83.9 | 10.5 | 2.9 | 13.4 | 0.2862 | 0.2399 | 0.1199 | 0.0461 | 6.2082 | 1.94 | [6 empty] | 2.6646e-05 | 2.1252e-05
2009-03-31 | 関東地方整備局 | 利根川 | 烏川 | 左岸 | 0.26 | 0.26km No.1 | 表のり | B.1-4 | 4 | 4.5 | 17 |  | 2.703 |  |  | 3.4 | 87 | 7.9 | 1.7 | 9.6 | 0.3514 | 0.3061 | 0.1648 | 0.0785 | 4.4764 | 1.76 | [6 empty] | 5.5679e-05 | 6.1622e-05
2009-03-31 | 関東地方整備局 | 利根川 | 烏川 | 左岸 | 0.26 | 0.26km No.1 | 表のり | B.1-5 | 6 | 6.5 | 23 |  | 2.739 |  |  | 66.6 | 27.9 | 4.9 | 0.6 | 5.5 | 13.7951 | 8.1407 | 0.5393 | 0.1961 | 70.3473 | 0.69 | [6 empty] | 0.00086826 | 0.00038455
2009-03-31 | 関東地方整備局 | 利根川 | 烏川 | 左岸 | 0.26 | 0.26km No.1 | 表のり | B.1-6 | 9 | 9.42 | 50 |  | 2.737 |  |  | 65.1 | 29.5 | 4.1 | 1.3 | 5.4 | 12.6648 | 7.9248 | 0.4814 | 0.2095 | 60.4525 | 0.55 | [6 empty] | 0.00066737 | 0.0004389
2009-03-31 | 関東地方整備局 | 利根川 | 烏川 | 左岸 | 0.26 | 0.26km No.1 | 表のり | B.1-1 | 9.5 | 10 | [20 empty] | 0.000159
2009-03-31 | 関東地方整備局 | 利根川 | 烏川 | 左岸 | 0.26 | 0.26km No.1 | 表のり | B.1-7 | 11 | 11.5 | 36 |  | 2.697 |  |  | 73.1 | 21 | 4.6 | 1.3 | 5.9 | 18.134 | 11.8803 | 1.0592 | 0.2611 | 69.4523 | 1.58 | [6 empty] | 0.0041483 | 0.00068173
2009-03-31 | 関東地方整備局 | 利根川 | 烏川 | 左岸 | 0.26 | 0.26km No.1 | 表のり | B.1-8 | 13 | 13.5 | 50 |  | 2.752 |  |  | 60.5 | 32.6 | 5.8 | 1.1 | 6.9 | 8.2753 | 4.5454 | 0.412 | 0.1555 | 53.2174 | 0.45 | [6 empty] | 0.00046528 | 0.0002418
2009-03-31 | 関東地方整備局 | 利根川 | 烏川 | 左岸 | 0.26 | 0.26km No.1 | 表のり | B.1-9 | 15 | 15.32 | 50 |  | 2.749 |  |  | 63 | 28.3 | 6.1 | 2.6 | 8.7 | 10.5177 | 5.5019 | 0.347 | 0.0981 | 107.2141 | 0.79 | [6 empty] | 0.00031257 | 9.6236e-05
2009-03-31 | 関東地方整備局 | 利根川 | 烏川 | 左岸 | 0.26 | 0.26km No.1 | 表のり | B.1-10 | 17 | 17.5 | 7 |  | 2.755 |  |  | 0 | 3.9 | 58.1 | 38 | 96.1 | 0.0144 | 0.0095 |  |  |  |  | 67.7 | 31.5 | 36.2
2009-03-31 | 関東地方整備局 | 利根川 | 烏川 | 左岸 | 0.26 | 0.26km No.1 | 表のり | B.1-11 | 19 | 19.5 | 8 |  | 2.671 |  |  | 0 | 4.3 | 57.5 | 38.2 | 95.7 | 0.0129 | 0.0088 |  |  |  |  | 70.8 | 40.4 | 30.4
2009-03-31 | 関東地方整備局 | 利根川 | 烏川 | 左岸 | 0.26 | 0.26km No.1 | 表のり | B.1-12 | 20 | 20.5 | 14 |  | 2.725 |  |  | 62.8 | 30.2 | 5.1 | 1.9 | 7 | 6.8231 | 4.0693 | 0.5034 | 0.1542 | 44.2484 | 1.2 | [6 empty] | 0.00074017 | 0.00023778
2009-03-31 | 関東地方整備局 | 利根川 | 烏川 | 左岸 | 0.26 | 0.26km No.2 | 天端 | B.2-1 | 0.5 | 1.5 | 4 | 1.794 | 2.759 | 0.655 | 0.1698 | 35.3 | 56.9 | 6.5 | 1.3 | 7.8 | 1.1486 | 0.6417 | 0.2138 | 0.106 | 10.8358 | 0.81 | [5 empty] | 0.000501 | 0.00010177 | 0.00011236 |  | 4.4677e-05 | CU |  |  | 30.2 | 30.7
2009-03-31 | 関東地方整備局 | 利根川 | 烏川 | 左岸 | 0.26 | 0.26km No.2 | 天端 | B.2-2 | 2 | 2.5 | 8 |  | 2.764 |  |  | 39.3 | 50.6 | 7.3 | 2.8 | 10.1 | 1.863 | 0.8464 | 0.2356 | 0.0735 | 25.3469 | 1.02 | [6 empty] | 0.00012745 | 5.4022e-05
2009-03-31 | 関東地方整備局 | 利根川 | 烏川 | 左岸 | 0.26 | 0.26km No.2 | 天端 | B.2-3 | 3 | 3.5 | 7 |  | 2.761 |  |  | 49.5 | 45.3 | 4.3 | 0.9 | 5.2 | 4.3865 | 1.913 | 0.2973 | 0.1568 | 27.9751 | 0.38 | [6 empty] | 0.00021847 | 0.00024586
2009-03-31 | 関東地方整備局 | 利根川 | 烏川 | 左岸 | 0.26 | 0.26km No.2 | 天端 | B.2-4 | 4 | 4.5 | 5 |  | 2.743 |  |  | 38.7 | 51.2 | 8.2 | 1.9 | 10.1 | 1.5204 | 0.5412 | 0.148 | 0.0741 | 20.5182 | 0.4 | [6 empty] | 4.3401e-05 | 5.4908e-05
2009-03-31 | 関東地方整備局 | 利根川 | 烏川 | 左岸 | 0.26 | 0.26km No.2 | 天端 | B.2-5 | 4.7 | 5 | 5 |  | 2.733 |  |  | 9.1 | 78.9 | 9.2 | 2.8 | 12 | 0.248 | 0.2086 | 0.1178 | 0.0605 | 4.0992 | 1.45 | [6 empty] | 2.5577e-05 | 3.6603e-05
2009-03-31 | 関東地方整備局 | 利根川 | 烏川 | 左岸 | 0.26 | 0.26km No.2 | 天端 | B.2-6 | 6 | 6.5 | 17 |  | 2.674 |  |  | 0 | 94.1 | 5.2 | 0.7 | 5.9 | 0.3585 | 0.3206 | 0.2079 | 0.1352 | 2.6516 | 1.29 | [6 empty] | 9.5383e-05 | 0.00018279
2009-03-31 | 関東地方整備局 | 利根川 | 烏川 | 左岸 | 0.26 | 0.26km No.2 | 天端 | B.2-7 | 7 | 8 | 14 | 1.994 | 2.725 | 0.426 | 0.054214 | 71.6 | 21.4 | 4.7 | 2.3 | 7 | 9.9091 | 6.6435 | 0.9915 | 0.2037 | 48.6456 | 2.47 | [5 empty] | 0.000319 | 0.0035597 | 0.00041494 |  | 0.00042403 | CU |  |  | 33 | 36
2009-03-31 | 関東地方整備局 | 利根川 | 烏川 | 左岸 | 0.26 | 0.26km No.2 | 天端 | B.2-8 | 9 | 9.5 | 11 |  | 2.744 |  |  | 73.1 | 20.9 | 4.9 | 1.1 | 6 | 15.8248 | 9.1066 | 1.0306 | 0.2402 | 65.8818 | 1.9 | [6 empty] | 0.0038934 | 0.00057696
2009-03-31 | 関東地方整備局 | 利根川 | 烏川 | 左岸 | 0.26 | 0.26km No.2 | 天端 | B.2-9 | 11 | 11.44 | 26 |  | 2.755 |  |  | 52 | 43.1 | 4 | 0.9 | 4.9 | 6.3508 | 2.5069 | 0.3908 | 0.2157 | 29.4427 | 0.23 | [6 empty] | 0.00041168 | 0.00046526
2009-03-31 | 関東地方整備局 | 利根川 | 烏川 | 左岸 | 0.26 | 0.26km No.2 | 天端 | B.2-10 | 13 | 13.5 | 32 |  | 2.743 |  |  | 58.1 | 36.2 | 4 | 1.7 | 5.7 | 5.8341 | 3.4176 | 0.5292 | 0.214 | 27.2621 | 0.7 | [6 empty] | 0.00083105 | 0.00045796
2009-03-31 | 関東地方整備局 | 利根川 | 烏川 | 左岸 | 0.26 | 0.26km No.2 | 天端 | B.2-11 | 15 | 15.5 | 24 |  | 2.744 |  |  | 58.4 | 36.2 | 4.1 | 1.3 | 5.4 | 8.0321 | 4.4641 | 0.4135 | 0.195 | 41.1903 | 0.27 | [6 empty] | 0.00046922 | 0.00038025
2009-03-31 | 関東地方整備局 | 利根川 | 烏川 | 左岸 | 0.26 | 0.26km No.2 | 天端 | B.2-12 | 17 | 17.4 | 50 |  | 2.748 |  |  | 61.7 | 31.7 | 5.2 | 1.4 | 6.6 | 6.275 | 3.7792 | 0.5755 | 0.1843 | 34.0477 | 1.14 | [6 empty] | 0.0010093 | 0.00033966
2009-03-31 | 関東地方整備局 | 利根川 | 烏川 | 左岸 | 0.26 | 0.26km No.2 | 天端 | B.2-13 | 19 | 19.5 | 12 |  | 2.69 |  |  | 3.2 | 3 | 53.1 | 40.7 | 93.8 | 0.0134 | 0.0084 |  |  |  |  | 60.2 | 30.2 | 30
2009-03-31 | 関東地方整備局 | 利根川 | 烏川 | 左岸 | 0.26 | 0.26km No.2 | 天端 | B.2-14 | 21 | 21.5 | 5 |  | 2.731 |  |  | 1.5 | 3.6 | 52.5 | 42.4 | 94.9 | 0.0131 | 0.008 |  |  |  |  | 70.2 | 39 | 31.2
2009-03-31 | 関東地方整備局 | 利根川 | 烏川 | 左岸 | 0.26 | 0.26km No.2 | 天端 | B.2-15 | 22 | 22.34 | 50 |  | 2.736 |  |  | 52.1 | 43 | 4.4 | 0.5 | 4.9 | 4.1272 | 2.301 | 0.3898 | 0.1966 | 20.9929 | 0.54 | [6 empty] | 0.00040924 | 0.00038652
2009-03-31 | 関東地方整備局 | 利根川 | 烏川 | 左岸 | 0.26 | 0.26km No.2 | 天端 | B.2-16 | 24 | 24.4 | 50 |  | 2.73 |  |  | 62.3 | 28.7 | 6.4 | 2.6 | 9 | 7.1775 | 4.5143 | 0.4203 | 0.1029 | 69.7522 | 1.75 | [6 empty] | 0.00048729 | 0.00010588
2009-03-31 | 関東地方整備局 | 利根川 | 烏川 | 左岸 | 0.26 | 0.26km No.2 | 天端 | B.2-17 | 26 | 26.35 | 50 |  | 2.734 |  |  | 46.2 | 41.4 | 9.5 | 2.9 | 12.4 | 2.9958 | 1.4587 | 0.233 | 0.0442 | 67.7783 | 1.54 | [6 empty] | 0.00012421 | 1.9536e-05
2009-03-31 | 関東地方整備局 | 利根川 | 烏川 | 左岸 | 0.26 | 0.26km No.3 | 裏のり | B.3-1 | 0.5 | 1 | [20 empty] | 4.81e-05
2009-03-31 | 関東地方整備局 | 利根川 | 烏川 | 左岸 | 0.26 | 0.26km No.3 | 裏のり | B.3-1 | 0.5 | 1 | 4 |  | 2.697 |  |  | 56.9 | 38.6 | 3.8 | 0.7 | 4.5 | 9.5933 | 4.2484 | 0.3674 | 0.1954 | 49.0957 | 0.16 | [6 empty] | 0.0003568 | 0.00038181
2009-03-31 | 関東地方整備局 | 利根川 | 烏川 | 左岸 | 0.26 | 0.26km No.3 | 裏のり | B.3-2 | 2 | 2.5 | 8 |  | 2.721 |  |  | 37.5 | 58.4 | 3.7 | 0.4 | 4.1 | 1.2185 | 0.6023 | 0.2847 | 0.1862 | 6.544 | 0.6 | [6 empty] | 0.00019761 | 0.0003467
2009-03-31 | 関東地方整備局 | 利根川 | 烏川 | 左岸 | 0.26 | 0.26km No.3 | 裏のり | B.3-3 | 3 | 4 | 13 | 1.695 | 2.715 | 0.773 | 0.26051 | 0 | 60.3 | 30.6 | 9.1 | 39.7 | 0.125 | 0.1052 | 0.0263 | 0.0065 | 19.2308 | 3.11 | [5 empty] | 8.12e-06 | 7.9257e-07 | 4.225e-07 |  | 1.3825e-07 | CU |  |  | 15.2 | 33.4
2009-03-31 | 関東地方整備局 | 利根川 | 烏川 | 左岸 | 0.26 | 0.26km No.3 | 裏のり | B.3-4 | 4.3 | 5 | 8 | 1.795 | 2.759 | 0.729 | 0.22407 | 1.7 | 88.8 | 8.3 | 1.2 | 9.5 | 0.4271 | 0.3645 | 0.192 | 0.0806 | 5.299 | 1.91 | [5 empty] | 0.00207 | 7.9325e-05 | 6.4964e-05 |  | 3.787e-05 | CU |  |  | 31.9 | 34.4
2009-03-31 | 関東地方整備局 | 利根川 | 烏川 | 左岸 | 0.26 | 0.26km No.3 | 裏のり | B.3-5 | 7 | 7.5 | 25 |  | 2.694 |  |  | 48.4 | 38.8 | 10.1 | 2.7 | 12.8 | 10.9341 | 1.2909 | 0.1532 | 0.0487 | 224.5195 | 0.11 | [6 empty] | 4.7016e-05 | 2.3717e-05
2009-03-31 | 関東地方整備局 | 利根川 | 烏川 | 左岸 | 0.26 | 0.26km No.3 | 裏のり | B.3-6 | 9 | 10 | 9 | 1.993 | 2.752 | 0.459 | 0.06628 | 71.7 | 24.3 | 3.6 | 0.4 | 4 | 16.9428 | 8.7795 | 1.0525 | 0.3926 | 43.1554 | 0.84 | [6 empty] | 0.0040878 | 0.0015413 |  | 0.0015368 | CU |  |  | 33.5 | 36.1
2009-03-31 | 関東地方整備局 | 利根川 | 烏川 | 左岸 | 4.2 | 4.20km No.1 | 表のり | B.1-1 | 1 | 1.5 | [19 empty] | 0.000144
2009-03-31 | 関東地方整備局 | 利根川 | 烏川 | 左岸 | 4.2 | 4.20km No.1 | 表のり | B.1-1 | 1 | 1.5 | 7 |  | 2.735 |  |  | 4.2 | 73.5 | 15.9 | 6.4 | 22.3 | 0.4328 | 0.3171 | 0.0594 | 0.0121 | 35.7686 | 3.49 | [6 empty] | 5.2344e-06 | 1.4641e-06
2009-03-31 | 関東地方整備局 | 利根川 | 烏川 | 左岸 | 4.2 | 4.20km No.1 | 表のり | B.1-2 | 2 | 2.5 | 6 |  | 2.732 |  |  | 19.4 | 64.6 | 13.4 | 2.6 | 16 | 0.6405 | 0.4602 | 0.1213 | 0.0297 | 21.5657 | 2.47 | [6 empty] | 2.7372e-05 | 8.8209e-06
2009-03-31 | 関東地方整備局 | 利根川 | 烏川 | 左岸 | 4.2 | 4.20km No.1 | 表のり | B.1-3 | 3 | 3.5 | 30 |  | 2.736 |  |  | 44.8 | 40.3 | 10.5 | 4.4 | 14.9 | 5.4466 | 1.0203 | 0.1504 | 0.0274 | 198.781 | 0.69 | [6 empty] | 4.5049e-05 | 7.5076e-06
2009-03-31 | 関東地方整備局 | 利根川 | 烏川 | 左岸 | 4.2 | 4.20km No.1 | 表のり | B.1-4 | 5 | 6 | 13 | 1.994 | 2.715 | 0.438 | 0.058434 | 72.2 | 22.8 | 3.9 | 1.1 | 5 | 11.4973 | 8.7673 | 0.9598 | 0.3496 | 32.887 | 1.59 | [6 empty] | 0.0033015 | 0.0012222 |  | 0.0026857 | CU |  |  | 17.9 | 34.9
2009-03-31 | 関東地方整備局 | 利根川 | 烏川 | 左岸 | 4.2 | 4.20km No.1 | 表のり | B.1-5 | 7 | 7.5 | 19 |  | 2.744 |  |  | 63.9 | 30.4 | 4.5 | 1.2 | 5.7 | 11.1337 | 6.3328 | 0.6835 | 0.275 | 40.4862 | 0.56 | [6 empty] | 0.0015035 | 0.00075625
2009-03-31 | 関東地方整備局 | 利根川 | 烏川 | 左岸 | 4.2 | 4.20km No.1 | 表のり | B.1-6 | 9 | 9.5 | 34 |  | 2.71 |  |  | 62.5 | 33.2 | 3.8 | 0.5 | 4.3 | 7.6732 | 4.5004 | 0.9379 | 0.4344 | 17.6639 | 0.62 | [6 empty] | 0.0031296 | 0.001887
2009-03-31 | 関東地方整備局 | 利根川 | 烏川 | 左岸 | 4.2 | 4.20km No.1 | 表のり | B.1-7 | 10 | 11 | 18 | 1.994 | 2.733 | 0.483 | 0.07598 | 64.9 | 26.7 | 6.4 | 2 | 8.4 | 9.9485 | 6.2554 | 0.6463 | 0.1294 | 76.8818 | 1.46 | [6 empty] | 0.0013206 | 0.00016744 |  | 0.00014973 | CU |  |  | 14.6 | 32.4
2009-03-31 | 関東地方整備局 | 利根川 | 烏川 | 左岸 | 4.2 | 4.20km No.1 | 表のり | B.1-8 | 12 | 12.25 | 50 |  | 2.669 |  |  | 43 | 44.8 | 9.1 | 3.1 | 12.2 | 2.5013 | 1.4019 | 0.227 | 0.0482 | 51.8942 | 2.2 | [6 empty] | 0.00011693 | 2.3232e-05
2009-03-31 | 関東地方整備局 | 利根川 | 烏川 | 左岸 | 4.2 | 4.20km No.1 | 表のり | B.1-9 | 13 | 14 | 24 | 2 | 2.703 | 0.505 | 0.085573 | 28.3 | 62.5 | 6.2 | 3 | 9.2 | 1.3957 | 1.0626 | 0.3583 | 0.0974 | 14.3296 | 2.3 | [6 empty] | 0.00033666 | 9.4868e-05 |  | 5.6794e-05 | CU |  |  | 12.2 | 30.8
2009-03-31 | 関東地方整備局 | 利根川 | 烏川 | 左岸 | 4.2 | 4.20km No.1 | 表のり | B.1-10 | 15 | 15.5 | 9 |  | 2.691 |  |  | 5.2 | 22.9 | 40.5 | 31.4 | 71.9 | 0.0299 | 0.0159 | 0.0019 |  |  |  | 44.5 | 23.2 | 21.3 |  |  |  | 1.7983e-09
2009-03-31 | 関東地方整備局 | 利根川 | 烏川 | 左岸 | 4.2 | 4.20km No.1 | 表のり | B.1-11 | 16.25 | 16.5 | 10 |  | 2.728 |  |  | 4.6 | 54 | 22.5 | 18.9 | 41.4 | 0.173 | 0.1246 | 0.0062 | [9 empty] | 2.7859e-08
2009-03-31 | 関東地方整備局 | 利根川 | 烏川 | 左岸 | 4.2 | 4.20km No.1 | 表のり | B.1-12 | 18 | 18.37 | 50 |  | 2.718 |  |  | 68.4 | 24.8 | 4.9 | 1.9 | 6.8 | 7.2931 | 5.4457 | 0.801 | 0.2347 | 31.0741 | 1.79 | [6 empty] | 0.0021713 | 0.00055084
2009-03-31 | 関東地方整備局 | 利根川 | 烏川 | 左岸 | 4.2 | 4.20km No.1 | 表のり | B.1-13 | 20 | 20.42 | 50 |  | 2.672 |  |  | 55.8 | 36.8 | 5.1 | 2.3 | 7.4 | 4.2605 | 2.5506 | 0.7569 | 0.2022 | 21.0707 | 1.61 | [6 empty] | 0.0019043 | 0.00040885
2009-03-31 | 関東地方整備局 | 利根川 | 烏川 | 左岸 | 4.2 | 4.20km No.1 | 表のり | B.1-14 | 22 | 22.4 | 50 |  | 2.693 |  |  | 50.5 | 43.6 | 4.6 | 1.3 | 5.9 | 3.2059 | 2.0411 | 0.639 | 0.2369 | 13.5327 | 1.3 | [6 empty] | 0.0012863 | 0.00056122
2009-03-31 | 関東地方整備局 | 利根川 | 烏川 | 左岸 | 4.2 | 4.20km No.3 | 裏のり | B.3-1 | 1 | 1.5 | [19 empty] | 0.000145
2009-03-31 | 関東地方整備局 | 利根川 | 烏川 | 左岸 | 4.2 | 4.20km No.3 | 裏のり | B.3-1 | 1 | 1.5 | 3 |  | 2.747 |  |  | 13.9 | 77.1 | 7.4 | 1.6 | 9 | 0.4918 | 0.3873 | 0.1638 | 0.0874 | 5.627 | 1.24 | [6 empty] | 5.4899e-05 | 7.6388e-05
2009-03-31 | 関東地方整備局 | 利根川 | 烏川 | 左岸 | 4.2 | 4.20km No.3 | 裏のり | B.3-2 | 2 | 3 | 4 | 1.799 | 2.746 | 0.686 | 0.19148 | 10.2 | 81.4 | 7.5 | 0.9 | 8.4 | 0.547 | 0.4352 | 0.1832 | 0.0939 | 5.8253 | 1.33 | [5 empty] | 0.000194 | 7.1154e-05 | 8.8172e-05 |  | 4.6738e-05 | CU |  |  | 9.6 | 32.9
2009-03-31 | 関東地方整備局 | 利根川 | 烏川 | 左岸 | 4.2 | 4.20km No.3 | 裏のり | B.3-3 | 3 | 3.5 | 6 |  | 2.748 |  |  | 5.7 | 76.7 | 12.8 | 4.8 | 17.6 | 0.4053 | 0.3086 | 0.0936 | 0.0219 | 18.5068 | 2.92 | [6 empty] | 1.5012e-05 | 4.7961e-06
2009-03-31 | 関東地方整備局 | 利根川 | 烏川 | 左岸 | 4.2 | 4.20km No.3 | 裏のり | B.3-4 | 4 | 4.5 | 4 |  | 2.705 |  |  | 14.5 | 67.4 | 10.9 | 7.2 | 18.1 | 0.4818 | 0.3522 | 0.0964 | 0.0129 | 37.3488 | 4.88 | 53.4 | 26.9 | 26.5 |  |  |  | 1.6073e-05 | 1.6641e-06
2009-03-31 | 関東地方整備局 | 利根川 | 烏川 | 左岸 | 4.2 | 4.20km No.3 | 裏のり | B.3-5 | 5 | 5.5 | 12 |  | 2.751 |  |  | 28.8 | 66.3 | 4.2 | 0.7 | 4.9 | 1.307 | 0.9816 | 0.4455 | 0.2403 | 5.439 | 1.12 | [6 empty] | 0.00055767 | 0.00057744
2009-03-31 | 関東地方整備局 | 利根川 | 烏川 | 左岸 | 4.2 | 4.20km No.3 | 裏のり | B.3-6 | 6 | 6.4 | 50 |  | 2.704 |  |  | 61.3 | 32.6 | 4.5 | 1.6 | 6.1 | 5.161 | 3.4421 | 0.7166 | 0.2195 | 23.5125 | 1.51 | [6 empty] | 0.0016776 | 0.0004818
2009-03-31 | 関東地方整備局 | 利根川 | 烏川 | 左岸 | 4.2 | 4.20km No.3 | 裏のり | B.3-7 | 8 | 8.5 | 37 |  | 2.734 |  |  | 48.5 | 43.8 | 5.8 | 1.9 | 7.7 | 4.4516 | 1.8087 | 0.4431 | 0.131 | 33.9817 | 0.79 | [6 empty] | 0.00055074 | 0.00017161
2009-03-31 | 関東地方整備局 | 利根川 | 烏川 | 左岸 | 4.2 | 4.20km No.3 | 裏のり | B.3-8 | 10 | 10.5 | 21 |  | 2.738 |  |  | 60.4 | 34.8 | 4.1 | 0.7 | 4.8 | 6.5212 | 3.7806 | 0.7414 | 0.2761 | 23.619 | 0.88 | [6 empty] | 0.0018151 | 0.00076231
2009-03-31 | 関東地方整備局 | 利根川 | 烏川 | 左岸 | 4.2 | 4.20km No.3 | 裏のり | B.3-9 | 12 | 12.24 | 50 |  | 2.736 |  |  | 67.6 | 24.1 | 5.7 | 2.6 | 8.3 | 8.9078 | 5.8791 | 0.7828 | 0.1458 | 61.096 | 2.24 | [6 empty] | 0.0020587 | 0.00021258
2009-03-31 | 関東地方整備局 | 利根川 | 烏川 | 左岸 | 4.2 | 4.20km No.3 | 裏のり | B.3-10 | 14 | 14.5 | 35 |  | 2.741 |  |  | 41.2 | 37.7 | 13 | 8.1 | 21.1 | 2.2566 | 0.7861 | 0.0601 | 0.0098 | 230.2653 | 1.69 | [6 empty] | 5.3784e-06 | 9.604e-07
2009-03-31 | 関東地方整備局 | 利根川 | 烏川 | 左岸 | 4.2 | 4.20km No.3 | 裏のり | B.3-11 | 16 | 16.5 | 23 |  | 2.739 |  |  | 45.8 | 47.3 | 5.1 | 1.8 | 6.9 | 2.6484 | 1.7144 | 0.5435 | 0.178 | 14.8787 | 1.58 | [6 empty] | 0.00088401 | 0.00031684
2009-03-31 | 関東地方整備局 | 利根川 | 烏川 | 左岸 | 4.2 | 4.20km No.3 | 裏のり | B.3-12 | 17 | 17.5 | 12 |  | 2.67 |  |  | 1.9 | 25.3 | 42.1 | 30.7 | 72.8 | 0.0309 | 0.0183 | 0.0016 |  |  |  | 46.2 | 21.9 | 24.3 |  |  |  | 1.2077e-09
2009-03-31 | 関東地方整備局 | 利根川 | 烏川 | 左岸 | 4.2 | 4.20km No.3 | 裏のり | B.3-13 | 19 | 19.3 | 6 |  | 2.749 |  |  | 11.8 | 68.3 | 12.1 | 7.8 | 19.9 | 0.3345 | 0.2655 | 0.0759 | 0.0099 | 33.7879 | 6.82 | 9999 | 9999 | 0 |  |  |  | 9.2368e-06 | 9.801e-07
2009-03-31 | 関東地方整備局 | 利根川 | 烏川 | 左岸 | 4.2 | 4.20km No.3 | 裏のり | B.3-14 | 20 | 20.42 | 33 |  | 2.739 |  |  | 69.1 | 25.8 | 3.6 | 1.5 | 5.1 | 8.8651 | 5.9273 | 0.9571 | 0.3189 | 27.799 | 1.28 | [6 empty] | 0.00328 | 0.001017
2009-03-31 | 関東地方整備局 | 利根川 | 烏川 | 左岸 | 4.2 | 4.20km No.3 | 裏のり | B.3-15 | 22 | 22.26 | 42 |  | 2.741 |  |  | 61.5 | 31.3 | 5.3 | 1.9 | 7.2 | 7.5914 | 3.8659 | 0.6629 | 0.1779 | 42.6723 | 1.19 | [6 empty] | 0.0014005 | 0.00031648
2009-03-31 | 関東地方整備局 | 利根川 | 烏川 | 左岸 | 4.2 | 4.20km No.3 | 裏のり | B.3-16 | 24 | 24.5 | 48 |  | 2.726 |  |  | 37.3 | 40 | 15.7 | 7 | 22.7 | 1.6093 | 0.8357 | 0.0511 | 0.01 | 160.93 | 2.93 | [6 empty] | 3.6933e-06 | 1e-06
2009-03-31 | 関東地方整備局 | 利根川 | 烏川 | 左岸 | 7.2 | 7.20km B1 | 天端 | B.1-1 | 1 | 2 | 5 | 1.957 | 2.715 | 0.494 | 0.080692 | 40.2 | 47.4 | 8.8 | 3.6 | 12.4 | 2.0184 | 1.325 | 0.2167 | 0.0434 | 46.5069 | 2.97 | [5 empty] | 2.36e-05 | 0.000105 | 1.8836e-05 |  | 7.1881e-06 | CU |  |  | 22.8 | 34.6
2009-03-31 | 関東地方整備局 | 利根川 | 烏川 | 左岸 | 7.2 | 7.20km B1 | 天端 | B.1-2 | 2 | 2.5 | 5 |  | 2.726 |  |  | 44.6 | 48.8 |  |  | 6.6 | 2.6388 | 1.5651 | 0.4693 | 0.1615 | 16.3393 | 1.26 | [6 empty] | 0.00062915 | 0.00026082
2009-03-31 | 関東地方整備局 | 利根川 | 烏川 | 左岸 | 7.2 | 7.20km B1 | 天端 | B.1-3 | 3 | 3.5 | 9 |  | 2.751 |  |  | 28.9 | 61.3 | 6.6 | 3.2 | 9.8 | 1.4365 | 1.0823 | 0.3588 | 0.0791 | 18.1606 | 2.88 | [6 empty] | 0.00033775 | 6.2568e-05
2009-03-31 | 関東地方整備局 | 利根川 | 烏川 | 左岸 | 7.2 | 7.20km B1 | 天端 | B.1-4 | 4 | 4.5 | 14 |  | 2.726 |  |  | 50.4 | 42.8 |  |  | 6.8 | 4.7016 | 2.0536 | 0.4823 | 0.1732 | 27.1455 | 0.74 | [6 empty] | 0.00067026 | 0.00029998
2009-03-31 | 関東地方整備局 | 利根川 | 烏川 | 左岸 | 7.2 | 7.20km B1 | 天端 | B.1-5 | 6 | 6.5 | 11 |  | 2.681 |  |  | 21.4 | 54.9 | 16.4 | 7.3 | 23.7 | 0.7807 | 0.5544 | 0.0422 | 0.0087 | 89.7356 | 4.91 | 33.9 | 20.8 | 13.1 |  |  |  | 2.3705e-06 | 7.569e-07
2009-03-31 | 関東地方整備局 | 利根川 | 烏川 | 左岸 | 7.2 | 7.20km B1 | 天端 | B.1-6 | 7 | 7.5 | 35 |  | 2.764 |  |  | 55.3 | 40.1 |  |  | 4.6 | 6.7568 | 3.3436 | 0.475 | 0.2719 | 24.8503 | 0.34 | [6 empty] | 0.00064699 | 0.0007393
2009-03-31 | 関東地方整備局 | 利根川 | 烏川 | 左岸 | 7.2 | 7.20km B1 | 天端 | B.1-7 | 9 | 9.5 | 36 |  | 2.742 |  |  | 69.2 | 25.7 |  |  | 5.2 | 10.4961 | 7.1296 | 0.8824 | 0.3222 | 32.5764 | 1.07 | [6 empty] | 0.0027171 | 0.0010381
2009-03-31 | 関東地方整備局 | 利根川 | 烏川 | 左岸 | 7.2 | 7.20km B1 | 天端 | B.1-8 | 11.5 | 12 | 50 |  | 2.723 |  |  | 64.3 | 24.8 | 7.8 | 3.1 | 10.9 | 10.8209 | 7.2124 | 0.4704 | 0.0585 | 184.9726 | 2.25 | [6 empty] | 0.00063257 | 3.4222e-05
2009-03-31 | 関東地方整備局 | 利根川 | 烏川 | 左岸 | 7.2 | 7.20km B1 | 天端 | B.1-9 | 13.5 | 14 | 20 |  | 2.754 |  |  | 42 | 43.9 | 9.1 | 5 | 14.1 | 2.3811 | 1.1195 | 0.1784 | 0.0291 | 81.8247 | 1.69 | [6 empty] | 6.6909e-05 | 8.4681e-06
2009-03-31 | 関東地方整備局 | 利根川 | 烏川 | 左岸 | 7.2 | 7.20km B1 | 天端 | B.1-10 | 15 | 15.5 | 7 |  | 2.654 |  |  | 0 | 4.8 | 43.2 | 52 | 95.2 | 0.0086 | 0.0043 |  |  |  |  | 41.3 | 22.2 | 19.1
2009-03-31 | 関東地方整備局 | 利根川 | 烏川 | 左岸 | 7.2 | 7.20km B1 | 天端 | B.1-11 | 17 | 17.37 | 50 |  | 2.691 |  |  | 65.9 | 26.8 |  |  | 7.4 | 8.6029 | 5.4555 | 0.6583 | 0.1646 | 52.2655 | 1.57 | [6 empty] | 0.0013781 | 0.00027093
2009-03-31 | 関東地方整備局 | 利根川 | 烏川 | 左岸 | 7.2 | 7.20km B1 | 天端 | B.1-12 | 19 | 19.35 | 50 |  | 2.708 |  |  | 61.9 | 31.1 |  |  | 7 | 8.0955 | 4.3839 | 0.7367 | 0.2328 | 34.7745 | 0.92 | [6 empty] | 0.0017886 | 0.00054196
2009-03-31 | 関東地方整備局 | 利根川 | 烏川 | 左岸 | 7.2 | 7.20km B1 | 天端 | B.1-13 | 21 | 21.28 | 50 |  | 2.691 |  |  | 60.1 | 31.8 |  |  | 8.2 | 5.8874 | 3.6385 | 0.5816 | 0.1483 | 39.6993 | 1.47 | [6 empty] | 0.0010343 | 0.00021993
2009-03-31 | 関東地方整備局 | 利根川 | 烏川 | 左岸 | 7.2 | 7.20km B1 | 天端 | B.1-14 | 23 | 23.23 | 50 |  | 2.692 |  |  | 61.9 | 28.1 | 6.8 | 3.2 | 10 | 6.8283 | 4.0368 | 0.6492 | 0.075 | 91.044 | 3.28 | [6 empty] | 0.0013344 | 5.625e-05
2009-03-31 | 関東地方整備局 | 利根川 | 烏川 | 左岸 | 7.2 | 7.20km B1 | 天端 | B.1-15 | 25 | 25.16 | 50 |  | 2.671 |  |  | 58.1 | 30.5 | 8.1 | 3.3 | 11.4 | 5.2352 | 3.0904 | 0.3974 | 0.0528 | 99.1515 | 3.41 | [6 empty] | 0.00042797 | 2.7878e-05
2009-03-31 | 関東地方整備局 | 利根川 | 烏川 | 左岸 | 7.2 | 7.20km B2 | 裏のり | B.2-1 | 1 | 1.5 | [20 empty] | 4.35e-06
2009-03-31 | 関東地方整備局 | 利根川 | 烏川 | 左岸 | 7.2 | 7.20km B2 | 裏のり | B.2-1 | 1 | 1.5 | 15 |  | 2.726 |  |  | 52.8 | 37.6 | 6.6 | 3 | 9.6 | 7.917 | 2.4995 | 0.4084 | 0.0892 | 88.7556 | 0.83 | [6 empty] | 0.00045592 | 7.9566e-05
2009-03-31 | 関東地方整備局 | 利根川 | 烏川 | 左岸 | 7.2 | 7.20km B2 | 裏のり | B.2-2 | 2.5 | 3.5 | 7 | 1.852 | 2.722 | 0.679 | 0.18645 | 5.9 | 66.2 | 19.2 | 8.7 | 27.9 | 0.4959 | 0.3689 | 0.0234 | 0.0061 | 81.2951 | 3.53 | 24.1 | 16.3 | 7.8 |  |  | 1.58e-06 | 6.0461e-07 | 3.721e-07 |  | 1.0206e-07 | CU |  |  | 39.3 | 33.9
2009-03-31 | 関東地方整備局 | 利根川 | 烏川 | 左岸 | 7.2 | 7.20km B2 | 裏のり | B.2-2 | 2.5 | 3.5 | [20 empty] | 2.74e-05
2009-03-31 | 関東地方整備局 | 利根川 | 烏川 | 左岸 | 7.2 | 7.20km B2 | 裏のり | B.2-3 | 4 | 5 | 34 | 2.019 | 2.746 | 0.425 | 0.053871 | 64.5 | 29.9 |  |  | 5.6 | 17.1787 | 8.0388 | 0.6003 | 0.227 | 75.6771 | 0.43 | [5 empty] | 0.000352 | 0.001113 | 0.00051529 |  | 0.0002196 | CU |  |  | 19.6 | 34.3
2009-03-31 | 関東地方整備局 | 利根川 | 烏川 | 左岸 | 7.2 | 7.20km B2 | 裏のり | B.2-4 | 6 | 6.42 | 50 |  | 2.76 |  |  | 60.9 | 34.5 |  |  | 4.6 | 9.0125 | 4.9203 | 0.4855 | 0.2707 | 33.2933 | 0.31 | [6 empty] | 0.00068061 | 0.00073278
2009-03-31 | 関東地方整備局 | 利根川 | 烏川 | 左岸 | 7.2 | 7.20km B2 | 裏のり | B.2-6 | 10.5 | 11.5 | 21 | 1.895 | 2.72 | 0.712 | 0.21083 | 30.4 | 44.8 | 16.1 | 8.7 | 24.8 | 1.0047 | 0.5528 | 0.0397 | 0.0078 | 128.8077 | 2.73 | 35.7 | 25.9 | 9.8 |  |  |  | 2.0578e-06 | 6.084e-07 |  | 9.7305e-08 | CU |  |  | 56.3 | 32.1
2009-03-31 | 関東地方整備局 | 利根川 | 烏川 | 左岸 | 7.2 | 7.20km B2 | 裏のり | B.2-7 | 13 | 13.5 | 6 |  | 2.696 |  |  | 0.6 | 5.7 | 51.4 | 42.3 | 93.7 | 0.0116 | 0.0074 |  |  |  |  | 40.2 | 21.4 | 18.8
2009-03-31 | 関東地方整備局 | 利根川 | 烏川 | 左岸 | 7.2 | 7.20km B2 | 裏のり | B.2-8 | 14 | 14.5 | 12 |  | 2.745 |  |  | 17.3 | 71 | 8.1 | 3.6 | 11.7 | 0.5887 | 0.4579 | 0.2102 | 0.0516 | 11.4089 | 2.77 | [6 empty] | 9.7845e-05 | 2.6626e-05
2009-03-31 | 関東地方整備局 | 利根川 | 烏川 | 左岸 | 7.2 | 7.20km B2 | 裏のり | B.2-9 | 16 | 17 | 40 | 2.043 | 2.712 | 0.422 | 0.052849 | 65.1 | 27.5 |  |  | 7.4 | 7.8085 | 5.0041 | 0.7087 | 0.1669 | 46.7855 | 1.67 | [6 empty] | 0.001635 | 0.00027856 |  | 0.00020483 | CU |  |  | 38.9 | 34.3
2009-03-31 | 関東地方整備局 | 利根川 | 烏川 | 左岸 | 7.2 | 7.20km B2 | 裏のり | B.2-10 | 18 | 18.39 | 50 |  | 2.699 |  |  | 68.5 | 23.7 |  |  | 7.8 | 8.3848 | 5.6443 | 0.5162 | 0.1384 | 60.5838 | 2.75 | [6 empty] | 0.00078451 | 0.00019155
2009-03-31 | 関東地方整備局 | 利根川 | 烏川 | 右岸 | 0.57 | 0.57k No.1 | 表のり | B.1-1 | 1 | 2 | 6 | 1.72 | 2.733 | 1.06 | 0.57816 | 11 | 60 | 21 | 8 | 29 | 0.33 | 0.26 | 0.028 | 0.007 | 47.1429 | 3.35 | [5 empty] | 5.4e-05 | 9.1636e-07 | 4.9e-07 |  | 5.6924e-07 | CU |  |  | 0 | 35.8
2009-03-31 | 関東地方整備局 | 利根川 | 烏川 | 右岸 | 0.57 | 0.57k No.1 | 表のり | B.1-2 | 3 | 3.5 | 24 |  | 2.724 |  |  | 59 | 34 |  |  | 7 | 6.6 | 3.7 | 0.51 | 0.18 | 36.6667 | 0.79 | [6 empty] | 0.00076285 | 0.000324
2009-03-31 | 関東地方整備局 | 利根川 | 烏川 | 右岸 | 0.57 | 0.57k No.1 | 表のり | B.1-3 | 5 | 5.5 | 24 |  | 2.714 |  |  | 67 | 25 |  |  | 8 | 7.8 | 5.4 | 0.425 | 0.13 | 60 | 2.52 | [6 empty] | 0.00050001 | 0.000169
2009-03-31 | 関東地方整備局 | 利根川 | 烏川 | 右岸 | 0.57 | 0.57k No.1 | 表のり | B.1-1 | 7 | 7.5 | 21 | [19 empty] | 0.00042
2009-03-31 | 関東地方整備局 | 利根川 | 烏川 | 右岸 | 0.57 | 0.57k No.1 | 表のり | B.1-4 | 8 | 8.5 | 27 |  | 2.729 |  |  | 72 | 23 |  |  | 5 | 12 | 7.7 | 1.05 | 0.36 | 33.3333 | 1.22 | [6 empty] | 0.0040653 | 0.001296
2009-03-31 | 関東地方整備局 | 利根川 | 烏川 | 右岸 | 0.57 | 0.57k No.2 | 天端 | B.2-1 | 1 | 1.5 | 6 |  | 2.731 |  |  | 75 | 20 |  |  | 5 | 17 | 14 | 1.15 | 0.37 | 45.9459 | 3.36 | [6 empty] | 0.0050192 | 0.001369
2009-03-31 | 関東地方整備局 | 利根川 | 烏川 | 右岸 | 0.57 | 0.57k No.2 | 天端 | B.2-2 | 2.5 | 3 | 6 | 1.806 | 2.712 | 0.563 | 0.11417 | 62 | 31 |  |  | 7 | 8.9 | 5.3 | 0.52 | 0.18 | 49.4444 | 0.62 | [5 empty] | 0.00049 | 0.00079796 | 0.000324 |  | 0.00047999 | CU |  |  | 18.6 | 42.3
2009-03-31 | 関東地方整備局 | 利根川 | 烏川 | 右岸 | 0.57 | 0.57k No.2 | 天端 | B.2-3 | 3 | 3.5 | 4 |  | 2.732 |  |  | 0 | 66 | 25 | 9 | 34 | 0.19 | 0.15 | 0.021 | 0.006 | 31.6667 | 2.02 | [6 empty] | 4.7052e-07 | 3.6e-07
2009-03-31 | 関東地方整備局 | 利根川 | 烏川 | 右岸 | 0.57 | 0.57k No.2 | 天端 | B.2-4 | 4 | 5 | 6 | 1.81 | 2.743 | 0.986 | 0.48267 | 2 | 57 | 26 | 15 | 41 | 0.17 | 0.13 | 0.0097 | 0.0019 | 89.4737 | 2.43 | [5 empty] | 7.2e-06 | 7.8587e-08 | 3.61e-08 |  | 1.1124e-08 | CU |  |  | 29.4 | 32.1
2009-03-31 | 関東地方整備局 | 利根川 | 烏川 | 右岸 | 0.57 | 0.57k No.2 | 天端 | B.2-5 | 5.65 | 6.15 | 6 |  | 2.725 |  |  | 12 | 76 | 10 | 2 | 12 | 0.55 | 0.44 | 0.165 | 0.058 | 9.4828 | 1.96 | [6 empty] | 5.5835e-05 | 3.364e-05
2009-03-31 | 関東地方整備局 | 利根川 | 烏川 | 右岸 | 0.57 | 0.57k No.2 | 天端 | B.2-6 | 7 | 7.29 | 50 |  | 2.746 |  |  | 61 | 33 |  |  | 6 | 7.5 | 4.4 | 0.5 | 0.18 | 41.6667 | 0.9 | [6 empty] | 0.00072864 | 0.000324
2009-03-31 | 関東地方整備局 | 利根川 | 烏川 | 右岸 | 0.57 | 0.57k No.2 | 天端 | B.2-7 | 9 | 9.5 | 24 |  | 2.743 |  |  | 66 | 28 |  |  | 6 | 10 | 6 | 0.8 | 0.21 | 47.619 | 1.22 | [6 empty] | 0.002165 | 0.000441
2009-03-31 | 関東地方整備局 | 利根川 | 烏川 | 右岸 | 0.57 | 0.57k No.2 | 天端 | B.2-8 | 12 | 12.5 | 30 |  | 2.721 |  |  | 70 | 23 |  |  | 7 | 12 | 7.9 | 0.85 | 0.18 | 66.6667 | 1.85 | [6 empty] | 0.0024915 | 0.000324
2009-03-31 | 関東地方整備局 | 利根川 | 烏川 | 右岸 | 0.57 | 0.57k No.2 | 天端 | B.2-9 | 14 | 14.5 | 36 |  | 2.727 |  |  | 70 | 24 |  |  | 6 | 11 | 7.1 | 0.95 | 0.25 | 44 | 1.45 | [6 empty] | 0.0032239 | 0.000625
2009-03-31 | 関東地方整備局 | 利根川 | 烏川 | 右岸 | 0.57 | 0.57k No.2 | 天端 | B.2-10 | 16 | 16.5 | 49 |  | 2.712 |  |  | 70 | 24 |  |  | 6 | 13 | 8.4 | 1 | 0.31 | 41.9355 | 1.09 | [6 empty] | 0.0036308 | 0.000961
2009-03-31 | 関東地方整備局 | 利根川 | 烏川 | 右岸 | 0.57 | 0.57k No.2 | 天端 | B.2-11 | 18 | 18.5 | 5 |  | 2.743 |  |  | 0 | 2 | 53 | 45 | 98 | 0.01 | 0.0065 |  |  |  |  | 61.5 | 30.5 | 31
2009-03-31 | 関東地方整備局 | 利根川 | 烏川 | 右岸 | 0.57 | 0.57k No.2 | 天端 | B.2-12 | 19 | 19.5 | 6 |  | 2.749 |  |  | 0 | 27 | 46 | 27 | 73 | 0.039 | 0.024 | 0.0019 |  |  |  | 39.8 | 26.2 | 13.6 |  |  |  | 1.7983e-09
2009-03-31 | 関東地方整備局 | 利根川 | 烏川 | 右岸 | 0.57 | 0.57k No.2 | 天端 | B.2-13 | 20 | 20.5 | 33 |  | 2.756 |  |  | 0 | 64 | 22 | 14 | 36 | 0.2 | 0.14 | 0.012 | 0.0022 | 90.9091 | 4.6 | [6 empty] | 1.2867e-07 | 4.84e-08
2009-03-31 | 関東地方整備局 | 利根川 | 烏川 | 右岸 | 0.57 | 0.57k No.2 | 天端 | B.2-14 | 21 | 22 | 27 |  | 2.77 |  |  | 26 | 68 |  |  | 6 | 1 | 0.75 | 0.36 | 0.18 | 5.5556 | 1.28 | [5 empty] | 7.3e-05 | 0.00034037 | 0.000324
2009-03-31 | 関東地方整備局 | 利根川 | 烏川 | 右岸 | 0.57 | 0.57k No.2 | 天端 | B.2-15 | 22 | 22.3 | 50 |  | 2.729 |  |  | 42 | 49 |  |  | 9 | 2.5 | 1.2 | 0.33 | 0.11 | 22.7273 | 1.02 | [6 empty] | 0.00027823 | 0.000121
2009-03-31 | 関東地方整備局 | 利根川 | 烏川 | 右岸 | 0.57 | 0.57k No.2 | 天端 | B.2-16 | 24 | 24.4 | 50 |  | 2.724 |  |  | 57 | 34 |  |  | 9 | 5.9 | 3.2 | 0.39 | 0.094 | 62.766 | 1.59 | [6 empty] | 0.00040973 | 8.836e-05
2009-03-31 | 関東地方整備局 | 利根川 | 烏川 | 右岸 | 0.57 | 0.57k No.2 | 天端 | B.2-17 | 26 | 26.26 | 50 |  | 2.733 |  |  | 58 | 33 |  |  | 9 | 6.3 | 3.7 | 0.42 | 0.094 | 67.0213 | 1.25 | [6 empty] | 0.00048648 | 8.836e-05
2009-03-31 | 関東地方整備局 | 利根川 | 烏川 | 右岸 | 0.57 | 0.57k No.3 | 裏のり | B.3-1 | 1.5 | 2 | 12 |  | 2.689 |  |  | 65 | 28 |  |  | 7 | 14 | 7.6 | 0.73 | 0.21 | 66.6667 | 0.67 | [6 empty] | 0.0017511 | 0.000441
2009-03-31 | 関東地方整備局 | 利根川 | 烏川 | 右岸 | 0.57 | 0.57k No.3 | 裏のり | B.3-3 | 3 | 3.5 | 12 |  | 2.703 |  |  | 55 | 35 |  |  | 10 | 8.7 | 3.5 | 0.35 | 0.082 | 106.0976 | 0.79 | [6 empty] | 0.00031886 | 6.724e-05
2009-03-31 | 関東地方整備局 | 利根川 | 烏川 | 右岸 | 0.57 | 0.57k No.3 | 裏のり | B.3-4 | 3.5 | 4.3 | 3 | 1.829 | 2.74 | 1.034 | 0.54351 | 0 | 31 | 39 | 30 | 69 | 0.041 | 0.023 | 0.001 |  |  |  | 37.4 | 26.6 | 10.8 |  |  |  | 4.0644e-10 |  |  |  | UU | [8 empty] | 33.3 | 10.7
2009-03-31 | 関東地方整備局 | 利根川 | 烏川 | 右岸 | 0.57 | 0.57k No.3 | 裏のり | B.3-5 | 5 | 6 | 21 | 2.08 | 2.715 | 0.383 | 0.040623 | 58 | 33 |  |  | 9 | 9.7 | 4.9 | 0.36 | 0.11 | 88.1818 | 0.4 | [5 empty] | 0.0002 | 0.00034037 | 0.000121 |  | 2.644e-05 | CU |  |  | 11.8 | 44.7
2009-03-31 | 関東地方整備局 | 利根川 | 烏川 | 右岸 | 0.57 | 0.57k No.3 | 裏のり | B.3-6 | 7 | 7.5 | 15 |  | 2.725 |  |  | 49 | 42 |  |  | 9 | 3.5 | 1.8 | 0.31 | 0.098 | 35.7143 | 0.91 | [6 empty] | 0.0002407 | 9.604e-05
2009-03-31 | 関東地方整備局 | 利根川 | 烏川 | 右岸 | 0.57 | 0.57k No.3 | 裏のり | B.3-7 | 9 | 9.5 | 29 |  | 2.715 |  |  | 72 | 23 |  |  | 5 | 15 | 8.3 | 1.15 | 0.36 | 41.6667 | 1.16 | [6 empty] | 0.0050192 | 0.001296
2009-03-31 | 関東地方整備局 | 利根川 | 烏川 | 右岸 | 0.57 | 0.57k No.3 | 裏のり | B.3-1 | 9.5 | 10 | 37 | [19 empty] | 0.000187
2009-03-31 | 関東地方整備局 | 利根川 | 烏川 | 右岸 | 0.57 | 0.57k No.3 | 裏のり | B.3-8 | 11 | 11.43 | 50 |  | 2.73 |  |  | 62 | 31 |  |  | 7 | 7.5 | 4.3 | 0.62 | 0.19 | 39.4737 | 1.01 | [6 empty] | 0.0011994 | 0.000361
2009-03-31 | 関東地方整備局 | 利根川 | 烏川 | 右岸 | 0.57 | 0.57k No.3 | 裏のり | B.3-9 | 13 | 14 | 41 | 2.1 | 2.707 | 0.392 | 0.043273 | 68 | 26 |  |  | 6 | 12 | 7.2 | 0.73 | 0.22 | 54.5455 | 0.97 | [6 empty] | 0.0017511 | 0.000484 |  | 0.00031917 | CU |  |  | 18.6 | 39.6
2009-03-31 | 関東地方整備局 | 利根川 | 烏川 | 右岸 | 0.57 | 0.57k No.3 | 裏のり | B.3-2 | 13.5 | 14 | 41 | [19 empty] | 0.000144
2009-03-31 | 関東地方整備局 | 利根川 | 烏川 | 右岸 | 0.57 | 0.57k No.3 | 裏のり | B.3-10 | 15 | 15.5 | 6 |  | 2.693 |  |  | 53 | 39 |  |  | 8 | 6.9 | 2.7 | 0.425 | 0.14 | 49.2857 | 0.42 | [6 empty] | 0.00050001 | 0.000196
2009-03-31 | 関東地方整備局 | 利根川 | 烏川 | 右岸 | 0.57 | 0.57k No.3 | 裏のり | B.3-11 | 17 | 17.5 | 37 |  | 2.75 |  |  | 7 | 68 | 17 | 8 | 25 | 0.24 | 0.2 | 0.041 | 0.0081 | 29.6296 | 6.22 | [6 empty] | 2.2173e-06 | 6.561e-07
2009-03-31 | 関東地方整備局 | 利根川 | 烏川 | 右岸 | 0.57 | 0.57k No.3 | 裏のり | B.3-3 | 18.5 | 19 | 41 | [19 empty] | 0.000163
2009-03-31 | 関東地方整備局 | 利根川 | 烏川 | 右岸 | 0.57 | 0.57k No.3 | 裏のり | B.3-12 | 19 | 19.4 | 50 |  | 2.728 |  |  | 57 | 36 |  |  | 7 | 7.3 | 3.2 | 0.51 | 0.17 | 42.9412 | 0.68 | [6 empty] | 0.00076285 | 0.000289
2009-03-31 | 関東地方整備局 | 利根川 | 烏川 | 右岸 | 1.4 | 1.40k | 表のり | B.ｺｱ | 0.3 | 0.45 | 0 | 1.551 | 2.677 | 1.051 | 0.56603 | 0 | 36.2 | 35.6 | 28.2 | 63.8 | 0.0553 | 0.0266 | 0.0019 |  |  |  | 31.2 | 23.7 | 7.5 |  |  |  | 1.7983e-09 |  |  |  | UU | [8 empty] | 31 | 14.1
2009-03-31 | 関東地方整備局 | 利根川 | 烏川 | 右岸 | 1.4 | 1.40k B1 | 天端 | B.1-1 | 1 | 1.5 | 50 |  | 2.713 |  |  | 68.8 | 27.3 |  |  | 4 | 16.4155 | 9.2972 | 0.8385 | 0.3992 | 41.121 | 0.5 | [6 empty] | 0.0024141 | 0.0015936
2009-03-31 | 関東地方整備局 | 利根川 | 烏川 | 右岸 | 1.4 | 1.40k B1 | 天端 | B.1-2 | 2 | 3 | 14 | 1.901 | 2.722 | 0.491 | 0.07939 | 70.8 | 24.3 |  |  | 5 | 18.9164 | 13.5912 | 0.8346 | 0.3376 | 56.032 | 0.75 | [5 empty] | 4.67e-05 | 0.0023882 | 0.0011397 |  | 0.0034608 | CU |  |  | 38.7 | 35.3
2009-03-31 | 関東地方整備局 | 利根川 | 烏川 | 右岸 | 1.4 | 1.40k B1 | 天端 | B.1-3 | 3.5 | 3.7 | 0 |  | 2.739 |  |  | 45.9 | 40 | 10.2 | 3.9 | 14.1 | 3.3028 | 1.522 | 0.2458 | 0.0285 | 115.8877 | 2.33 | [6 empty] | 0.0001406 | 8.1225e-06
2009-03-31 | 関東地方整備局 | 利根川 | 烏川 | 右岸 | 1.4 | 1.40k B1 | 天端 | B.1-4 | 4 | 4.5 | 4 |  | 2.752 |  |  | 0.7 | 28.1 | 39.5 | 31.7 | 71.2 | 0.0358 | 0.0191 | 0.0011 |  |  |  | 27.2 | 16.6 | 10.6 |  |  |  | 5.0688e-10
2009-03-31 | 関東地方整備局 | 利根川 | 烏川 | 右岸 | 1.4 | 1.40k B1 | 天端 | B.1-5 | 6 | 6.5 | 5 |  | 2.743 |  |  | 1.5 | 63.4 | 26 | 9.1 | 35.1 | 0.1679 | 0.1356 | 0.0283 | 0.0067 | 25.0597 | 2.41 | 9999 | 9999 | 0 |  |  |  | 9.3927e-07 | 4.489e-07
2009-03-31 | 関東地方整備局 | 利根川 | 烏川 | 右岸 | 1.4 | 1.40k B1 | 天端 | B.1-6 | 7 | 7.15 | 0 |  | 2.698 |  |  | 0 | 24.9 | 44.8 | 30.3 | 75.1 | 0.0315 | 0.0191 | 0.0012 |  |  |  | 36 | 19.6 | 16.4 |  |  |  | 6.201e-10
2009-03-31 | 関東地方整備局 | 利根川 | 烏川 | 右岸 | 1.4 | 1.40k B1 | 天端 | B.1-7 | 8 | 8.5 | 25 |  | 2.707 |  |  | 59.5 | 34.3 |  |  | 6.2 | 7.3986 | 3.6985 | 0.572 | 0.2736 | 27.0417 | 0.52 | [6 empty] | 0.00099515 | 0.00074857
2009-03-31 | 関東地方整備局 | 利根川 | 烏川 | 右岸 | 1.4 | 1.40k B1 | 天端 | B.1-8 | 9 | 9.5 | 12 |  | 2.706 |  |  | 58.6 | 33.9 |  |  | 7.6 | 7.2785 | 4.1985 | 0.5284 | 0.1686 | 43.1702 | 0.72 | [6 empty] | 0.00082814 | 0.00028426
2009-03-31 | 関東地方整備局 | 利根川 | 烏川 | 右岸 | 1.4 | 1.40k B1 | 天端 | B.1-9 | 12 | 12.5 | 40 |  | 2.705 |  |  | 67.1 | 26 |  |  | 7 | 9.1374 | 6.0831 | 0.7844 | 0.2048 | 44.6162 | 1.41 | [6 empty] | 0.0020684 | 0.00041943
2009-03-31 | 関東地方整備局 | 利根川 | 烏川 | 右岸 | 1.4 | 1.40k B1 | 天端 | B.1-10 | 14 | 14.5 | 40 |  | 2.744 |  |  | 67.7 | 25.6 |  |  | 6.8 | 12.8655 | 7.8163 | 0.7223 | 0.2206 | 58.3205 | 0.97 | [6 empty] | 0.0017086 | 0.00048664
2009-03-31 | 関東地方整備局 | 利根川 | 烏川 | 右岸 | 1.4 | 1.40k B1 | 天端 | B.1-11 | 16 | 16.4 | 50 |  | 2.753 |  |  | 59.1 | 33.4 |  |  | 7.6 | 9.6037 | 4.7159 | 0.4059 | 0.1505 | 63.812 | 0.42 | [6 empty] | 0.00044948 | 0.0002265
2009-03-31 | 関東地方整備局 | 利根川 | 烏川 | 右岸 | 1.4 | 1.40k B1 | 天端 | B.1-12 | 17 | 17.5 | 50 |  | 2.709 |  |  | 58.1 | 33.6 |  |  | 8.4 | 5.5864 | 3.2829 | 0.5586 | 0.1559 | 35.8332 | 1.28 | [6 empty] | 0.00094196 | 0.00024305
2009-03-31 | 関東地方整備局 | 利根川 | 烏川 | 右岸 | 1.4 | 1.40k B1 | 天端 | B.1-13 | 19 | 19.38 | 50 |  | 2.696 |  |  | 62.4 | 28.7 |  |  | 9 | 5.9106 | 3.995 | 0.6438 | 0.1256 | 47.0589 | 2.37 | [6 empty] | 0.0013088 | 0.00015775
2009-03-31 | 関東地方整備局 | 利根川 | 烏川 | 右岸 | 1.4 | 1.40k B1 | 天端 | B.1-14 | 21 | 21.29 | 50 |  | 2.709 |  |  | 55.9 | 35.5 |  |  | 8.6 | 4.793 | 2.8429 | 0.4683 | 0.1343 | 35.6888 | 1.3 | [6 empty] | 0.00062604 | 0.00018036
2009-03-31 | 関東地方整備局 | 利根川 | 烏川 | 右岸 | 1.4 | 1.40k B1 | 天端 | B.1-15 | 23 | 23.31 | 50 |  | 2.714 |  |  | 57.7 | 31 | 7.5 | 3.8 | 11.3 | 5.2382 | 3.1595 | 0.3631 | 0.0528 | 99.2083 | 2.79 | [6 empty] | 0.0003472 | 2.7878e-05
2009-03-31 | 関東地方整備局 | 利根川 | 烏川 | 右岸 | 1.4 | 1.40k B2 | 裏のり | B.2-1 | 1 | 1.6 | 6 |  | 2.726 |  |  | 0 | 28.1 | 39.5 | 32.4 | 71.9 | 0.0346 | 0.0184 |  |  |  |  | 26.2 | 16.8 | 9.4
2009-03-31 | 関東地方整備局 | 利根川 | 烏川 | 右岸 | 1.4 | 1.40k B2 | 裏のり | B.2-2 | 1.6 | 2.4 | 4 | 1.922 | 2.707 | 0.777 | 0.26398 | 0 | 28.3 | 38.9 | 32.8 | 71.7 | 0.035 | 0.0169 |  |  |  |  | 28.9 | 18.1 | 10.8 |  |  | 4.64e-09 |  |  |  |  | UU | [8 empty] | 29.5 | 2.2
2009-03-31 | 関東地方整備局 | 利根川 | 烏川 | 右岸 | 1.4 | 1.40k B2 | 裏のり | B.2-3 | 3.5 | 4.5 | 5 | 1.746 | 2.737 | 0.749 | 0.24025 | 0 | 60.4 | 29.5 | 10.1 | 39.6 | 0.1443 | 0.1146 | 0.0169 | 0.0049 | 29.449 | 2.64 | 9999 | 9999 | 0 |  |  | 6.45e-07 | 2.8445e-07 | 2.401e-07 |  | 6.2087e-08 | CU |  |  | 34.8 | 27.1
2009-03-31 | 関東地方整備局 | 利根川 | 烏川 | 右岸 | 1.4 | 1.40k B2 | 裏のり | B.2-4 | 5 | 5.4 | 7 |  | 2.682 |  |  | 0 | 15.8 | 47.1 | 37.1 | 84.2 | 0.0151 | 0.0094 |  |  |  |  | 34.1 | 18.9 | 15.2
2009-03-31 | 関東地方整備局 | 利根川 | 烏川 | 右岸 | 1.4 | 1.40k B2 | 裏のり | B.2-5 | 6 | 6.5 | 23 |  | 2.715 |  |  | 45.1 | 45.7 |  |  | 9.2 | 3.4957 | 1.2944 | 0.2914 | 0.0929 | 37.6286 | 0.63 | [6 empty] | 0.00020856 | 8.6304e-05
2009-03-31 | 関東地方整備局 | 利根川 | 烏川 | 右岸 | 1.4 | 1.40k B2 | 裏のり | B.2-6 | 8 | 8.5 | 19 |  | 2.723 |  |  | 70.9 | 23.5 |  |  | 5.6 | 16.7574 | 8.9982 | 0.9229 | 0.33 | 50.78 | 0.85 | [6 empty] | 0.0030148 | 0.001089
2009-03-31 | 関東地方整備局 | 利根川 | 烏川 | 右岸 | 1.4 | 1.40k B2 | 裏のり | B.2-7 | 9.5 | 10.5 | 25 | 2.037 | 2.71 | 0.422 | 0.052849 | 40.8 | 44.8 | 9.8 | 4.6 | 14.4 | 2.1751 | 1.0403 | 0.1985 | 0.0305 | 71.3148 | 2.4 | [6 empty] | 8.5686e-05 | 9.3025e-06 |  | 7.4428e-07 | CU |  |  | 51.8 | 35.9
2009-03-31 | 関東地方整備局 | 利根川 | 烏川 | 右岸 | 1.4 | 1.40k B2 | 裏のり | B.2-1 | 10 | 10.5 | 0 | [19 empty] | 0.000163
2009-03-31 | 関東地方整備局 | 利根川 | 烏川 | 右岸 | 1.4 | 1.40k B2 | 裏のり | B.2-8 | 12 | 12.5 | 38 |  | 2.714 |  |  | 65 | 27.4 |  |  | 7.6 | 9.9032 | 5.5005 | 0.6381 | 0.1712 | 57.8458 | 1.2 | [6 empty] | 0.0012821 | 0.00029309
2009-03-31 | 関東地方整備局 | 利根川 | 烏川 | 右岸 | 1.4 | 1.40k B2 | 裏のり | B.2-9 | 14 | 14.5 | 50 |  | 2.71 |  |  | 62.8 | 29.6 |  |  | 7.6 | 7.776 | 4.5542 | 0.5252 | 0.1615 | 48.1486 | 1.19 | [6 empty] | 0.00081657 | 0.00026082
2009-03-31 | 関東地方整備局 | 利根川 | 烏川 | 右岸 | 1.4 | 1.40k B2 | 裏のり | B.2-10 | 15 | 15.5 | 31 |  | 2.73 |  |  | 64.8 | 25.6 |  |  | 9.6 | 8.7738 | 5.7063 | 0.4414 | 0.0862 | 101.7842 | 2.07 | [6 empty] | 0.00054585 | 7.4304e-05
2009-03-31 | 関東地方整備局 | 利根川 | 烏川 | 右岸 | 1.4 | 1.40k B2 | 裏のり | B.2-11 | 16.4 | 17.5 | 50 | 2.096 | 2.696 | 0.41 | 0.04888 | 48.8 | 32.1 | 13.2 | 5.9 | 19.1 | 4.787 | 1.8036 | 0.106 | 0.0137 | 349.4161 | 2.55 | [6 empty] | 2.0028e-05 | 1.8769e-06 |  | 2.2744e-08 | CU |  |  | 46.9 | 32.7
2009-03-31 | 関東地方整備局 | 利根川 | 烏川 | 右岸 | 1.4 | 1.40k B2 | 裏のり | B.2-2 | 17 | 17.5 | 0 | [19 empty] | 0.000336
2009-03-31 | 関東地方整備局 | 利根川 | 烏川 | 右岸 | 1.4 | 1.40k B2 | 裏のり | B.2-12 | 19 | 19.33 | 50 |  | 2.696 |  |  | 63.1 | 29.1 |  |  | 7.8 | 5.7108 | 3.952 | 0.7756 | 0.1797 | 31.7796 | 1.92 | [6 empty] | 0.0020151 | 0.00032292
2009-03-31 | 関東地方整備局 | 利根川 | 烏川 | 右岸 | 1.4 | 1.40k B3 | 表のり | B.3-1 | 2.7 | 3.2 | 0 | 1.781 | 2.716 | 1.173 | 0.74274 | 0 | 2.5 | 54 | 43.5 | 97.5 | 0.0113 | 0.0072 |  |  |  |  | 42.8 | 23.6 | 19.2 | [7 empty] | UU | [8 empty] | 11 | 3
2009-03-31 | 関東地方整備局 | 利根川 | 烏川 | 右岸 | 3.9 | 3.90k No.1 | 表のり | B.1-1 | 1.3 | 1.8 | 50 |  | 2.72 |  |  | 42.2 | 35.9 | 13.8 | 8.1 | 21.9 | 2.8686 | 0.8805 | 0.0512 | 0.0087 | 329.7241 | 2.15 | [6 empty] | 3.71e-06 | 7.569e-07
2009-03-31 | 関東地方整備局 | 利根川 | 烏川 | 右岸 | 3.9 | 3.90k No.1 | 表のり | B.1-2 | 2 | 3 | 6 | 1.798 | 2.725 | 0.67 | 0.1801 | 46.8 | 37.7 | 10.5 | 5 | 15.5 | 5.6766 | 1.4441 | 0.1731 | 0.0236 | 240.5339 | 1.08 | [5 empty] | 0.000121 | 6.2393e-05 | 5.5696e-06 |  | 1.7325e-07 | CU |  |  | 13.6 | 26.5
2009-03-31 | 関東地方整備局 | 利根川 | 烏川 | 右岸 | 3.9 | 3.90k No.1 | 表のり | B.1-3 | 3.5 | 3.7 | 13 |  | 2.719 |  |  | 51 | 39.3 | 7 | 2.7 | 9.7 | 6.766 | 2.2039 | 0.3589 | 0.0827 | 81.8138 | 0.71 | [6 empty] | 0.00033797 | 6.8393e-05
2009-03-31 | 関東地方整備局 | 利根川 | 烏川 | 右岸 | 3.9 | 3.90k No.1 | 表のり | B.1-4 | 4 | 4.5 | 40 |  | 2.732 |  |  | 64.4 | 30.3 | 4.4 | 0.9 | 5.3 | 6.1894 | 4.2141 | 0.8107 | 0.293 | 21.1242 | 1.21 | [6 empty] | 0.0022327 | 0.00085849
2009-03-31 | 関東地方整備局 | 利根川 | 烏川 | 右岸 | 3.9 | 3.90k No.1 | 表のり | B.1-5 | 6 | 6.5 | 33 |  | 2.718 |  |  | 60.8 | 34.6 | 3.8 | 0.8 | 4.6 | 7.7257 | 3.7961 | 0.608 | 0.2709 | 28.5186 | 0.61 | [6 empty] | 0.0011463 | 0.00073387
2009-03-31 | 関東地方整備局 | 利根川 | 烏川 | 右岸 | 3.9 | 3.90k No.1 | 表のり | B.1-6 | 7.8 | 8 | 0 |  | 2.717 |  |  | 51.7 | 40.4 | 5.8 | 2.1 | 7.9 | 3.3149 | 2.1623 | 0.3816 | 0.1377 | 24.0733 | 1.16 | [6 empty] | 0.00038957 | 0.00018961
2009-03-31 | 関東地方整備局 | 利根川 | 烏川 | 右岸 | 3.9 | 3.90k No.1 | 表のり | B.1-1 | 9 | 10 | 0 | [19 empty] | 7.67e-05
2009-03-31 | 関東地方整備局 | 利根川 | 烏川 | 右岸 | 3.9 | 3.90k No.1 | 表のり | B.1-7 | 9.5 | 10 | 17 |  | 2.75 |  |  | 58.6 | 34.1 | 6 | 1.3 | 7.3 | 8.0533 | 3.889 | 0.5043 | 0.1534 | 52.4987 | 0.76 | [6 empty] | 0.00074324 | 0.00023532
2009-03-31 | 関東地方整備局 | 利根川 | 烏川 | 右岸 | 3.9 | 3.90k No.1 | 表のり | B.1-8 | 11 | 11.5 | 44 |  | 2.725 |  |  | 65 | 28.9 | 5.3 | 0.8 | 6.1 | 8.0009 | 5.0673 | 0.7727 | 0.2644 | 30.2606 | 1.02 | [6 empty] | 0.0019977 | 0.00069907
2009-03-31 | 関東地方整備局 | 利根川 | 烏川 | 右岸 | 3.9 | 3.90k No.1 | 表のり | B.1-9 | 13 | 13.37 | 50 |  | 2.747 |  |  | 60.6 | 31.7 | 5.7 | 2 | 7.7 | 10.0137 | 5.1342 | 0.4155 | 0.1401 | 71.4754 | 0.54 | [6 empty] | 0.00047449 | 0.00019628
2009-03-31 | 関東地方整備局 | 利根川 | 烏川 | 右岸 | 3.9 | 3.90k No.1 | 表のり | B.1-10 | 14.3 | 14.5 | 15 |  | 2.688 |  |  | 0 | 10.4 | 51 | 38.6 | 89.6 | 0.0128 | 0.0086 |  |  |  |  | 47.6 | 23 | 24.6
2009-03-31 | 関東地方整備局 | 利根川 | 烏川 | 右岸 | 3.9 | 3.90k No.1 | 表のり | B.1-11 | 15 | 15.5 | 36 |  | 2.735 |  |  | 36 | 49.7 | 11 | 3.3 | 14.3 | 1.2149 | 0.7008 | 0.2043 | 0.0345 | 35.2145 | 2.94 | [6 empty] | 9.1599e-05 | 1.1903e-05
2009-03-31 | 関東地方整備局 | 利根川 | 烏川 | 右岸 | 3.9 | 3.90k No.1 | 表のり | B.1-12 | 17 | 17.33 | 50 |  | 2.748 |  |  | 60.6 | 29.5 | 7.6 | 2.3 | 9.9 | 6.0199 | 3.7475 | 0.4914 | 0.0776 | 77.576 | 2.74 | [6 empty] | 0.00069993 | 6.0218e-05
2009-03-31 | 関東地方整備局 | 利根川 | 烏川 | 右岸 | 3.9 | 3.90k No.1 | 表のり | B.1-13 | 19 | 19.33 | 50 |  | 2.751 |  |  | 65.1 | 27.5 | 5.4 | 2 | 7.4 | 6.3715 | 4.4466 | 0.6841 | 0.1598 | 39.8717 | 2.13 | [6 empty] | 0.0015065 | 0.00025536
2009-03-31 | 関東地方整備局 | 利根川 | 烏川 | 右岸 | 3.9 | 3.90k No.1 | 表のり | B.1-14 | 21 | 21.2 | 50 |  | 2.748 |  |  | 54.6 | 33.9 | 8.2 | 3.3 | 11.5 | 3.5514 | 2.4341 | 0.3373 | 0.0485 | 73.2247 | 3.97 | [6 empty] | 0.00029269 | 2.3523e-05
2009-03-31 | 関東地方整備局 | 利根川 | 烏川 | 右岸 | 3.9 | 3.90k No.1 | 表のり | B.1-15 | 23 | 23.3 | 50 |  | 2.747 |  |  | 47.7 | 29.7 | 15.7 | 6.9 | 22.6 | 3.4267 | 1.6543 | 0.0516 | 0.0103 | 332.6893 | 1.3 | [6 empty] | 3.7775e-06 | 1.0609e-06
2009-03-31 | 関東地方整備局 | 利根川 | 烏川 | 右岸 | 3.9 | 3.90k No.1 | 表のり | B.1-16 | 24 | 24.5 | 18 |  | 2.696 |  |  | 0 | 9.7 | 49 | 41.3 | 90.3 | 0.0136 | 0.008 |  |  |  |  | 55.8 | 23.4 | 32.4
2009-03-31 | 関東地方整備局 | 利根川 | 烏川 | 右岸 | 3.9 | 3.90k No.1 | 表のり | B.1-17 | 25 | 25.36 | 50 |  | 2.748 |  |  | 52.6 | 33.2 | 9.8 | 4.4 | 14.2 | 4.3698 | 2.3631 | 0.2368 | 0.0319 | 136.9843 | 2.57 | [6 empty] | 0.00012896 | 1.0176e-05
2009-03-31 | 関東地方整備局 | 利根川 | 烏川 | 右岸 | 3.9 | 3.90k No.2 | 天端 | B.2-1 | 1 | 1.5 | 11 |  | 2.708 |  |  | 65.2 | 29.6 | 4.2 | 1 | 5.2 | 6.6785 | 4.7143 | 0.6256 | 0.2762 | 24.1799 | 0.96 | [6 empty] | 0.0012247 | 0.00076286
2009-03-31 | 関東地方整備局 | 利根川 | 烏川 | 右岸 | 3.9 | 3.90k No.2 | 天端 | B.2-2 | 2.5 | 3 | 0 |  | 2.712 |  |  | 65.5 | 29.6 | 3.9 | 1 | 4.9 | 10.8829 | 5.863 | 0.5533 | 0.2647 | 41.1141 | 0.5 | [6 empty] | 0.00092138 | 0.00070066
2009-03-31 | 関東地方整備局 | 利根川 | 烏川 | 右岸 | 3.9 | 3.90k No.2 | 天端 | B.2-3 | 3.5 | 4 | 0 |  | 2.712 |  |  | 59 | 31 | 7.1 | 2.9 | 10 | 7.5499 | 4.1282 | 0.3376 | 0.075 | 100.6653 | 0.79 | [6 empty] | 0.0002933 | 5.625e-05
2009-03-31 | 関東地方整備局 | 利根川 | 烏川 | 右岸 | 3.9 | 3.90k No.2 | 天端 | B.2-4 | 4 | 4.5 | 12 |  | 2.707 |  |  | 69.6 | 25.3 | 3.9 | 1.2 | 5.1 | 18.411 | 10.8581 | 0.6864 | 0.3144 | 58.5592 | 0.63 | [6 empty] | 0.0015183 | 0.00098847
2009-03-31 | 関東地方整備局 | 利根川 | 烏川 | 右岸 | 3.9 | 3.90k No.2 | 天端 | B.2-5 | 5 | 5.5 | 21 |  | 2.703 |  |  | 61.4 | 32.1 | 4.8 | 1.7 | 6.5 | 7.4936 | 4.2928 | 0.5409 | 0.1844 | 40.6377 | 0.8 | [6 empty] | 0.00087424 | 0.00034003
2009-03-31 | 関東地方整備局 | 利根川 | 烏川 | 右岸 | 3.9 | 3.90k No.2 | 天端 | B.2-6 | 6 | 6.25 | 0 |  | 2.724 |  |  | 37.1 | 49.1 | 10.4 | 3.4 | 13.8 | 1.7106 | 1.034 | 0.1899 | 0.0383 | 44.6632 | 2.44 | [6 empty] | 7.7329e-05 | 1.4669e-05
2009-03-31 | 関東地方整備局 | 利根川 | 烏川 | 右岸 | 3.9 | 3.90k No.2 | 天端 | B.2-7 | 6.25 | 6.5 | 9 |  | 2.721 |  |  | 13.1 | 58.6 | 20 | 8.3 | 28.3 | 0.3395 | 0.2307 | 0.032 | 0.0075 | 45.2667 | 2.96 | [6 empty] | 1.2486e-06 | 5.625e-07
2009-03-31 | 関東地方整備局 | 利根川 | 烏川 | 右岸 | 3.9 | 3.90k No.2 | 天端 | B.2-8 | 7 | 7.5 | 40 |  | 2.734 |  |  | 52.1 | 39.3 | 6.6 | 2 | 8.6 | 5.8142 | 2.5356 | 0.2718 | 0.1036 | 56.1216 | 0.31 | [6 empty] | 0.00017748 | 0.00010733
2009-03-31 | 関東地方整備局 | 利根川 | 烏川 | 右岸 | 3.9 | 3.90k No.2 | 天端 | B.2-9 | 9 | 9.5 | 39 |  | 2.707 |  |  | 62.5 | 30.7 | 5.1 | 1.7 | 6.8 | 9.8451 | 5.3169 | 0.4886 | 0.1746 | 56.3866 | 0.6 | [6 empty] | 0.00069072 | 0.00030485
2009-03-31 | 関東地方整備局 | 利根川 | 烏川 | 右岸 | 3.9 | 3.90k No.2 | 天端 | B.2-10 | 11 | 11.5 | 28 |  | 2.724 |  |  | 67.6 | 27.3 | 4.2 | 0.9 | 5.1 | 10.8348 | 5.8803 | 0.9072 | 0.3369 | 32.1603 | 0.81 | [6 empty] | 0.0028973 | 0.001135
2009-03-31 | 関東地方整備局 | 利根川 | 烏川 | 右岸 | 3.9 | 3.90k No.2 | 天端 | B.2-11 | 12 | 13 | 36 | 2.092 | 2.733 | 0.399 | 0.045405 | 65.3 | 27.9 | 5.2 | 1.6 | 6.8 | 11.557 | 6.5519 | 0.575 | 0.1853 | 62.3691 | 0.84 | [6 empty] | 0.0010073 | 0.00034336 |  | 0.00017491 | CU |  |  | 14.4 | 30.2
2009-03-31 | 関東地方整備局 | 利根川 | 烏川 | 右岸 | 3.9 | 3.90k No.2 | 天端 | B.2-12 | 14.5 | 15 | 0 |  | 2.718 |  |  | 68.6 | 22 | 6.3 | 3.1 | 9.4 | 10.9747 | 7.3036 | 0.6405 | 0.0976 | 112.4457 | 2.83 | [6 empty] | 0.0012933 | 9.5258e-05
2009-03-31 | 関東地方整備局 | 利根川 | 烏川 | 右岸 | 3.9 | 3.90k No.2 | 天端 | B.2-13 | 16 | 16.39 | 50 |  | 2.74 |  |  | 57.1 | 33.5 | 7 | 2.4 | 9.4 | 7.2305 | 3.6595 | 0.337 | 0.0888 | 81.4245 | 0.63 | [6 empty] | 0.00029209 | 7.8854e-05
2009-03-31 | 関東地方整備局 | 利根川 | 烏川 | 右岸 | 3.9 | 3.90k No.2 | 天端 | B.2-14 | 17 | 17.5 | 9 |  | 2.738 |  |  | 2.3 | 9.5 | 48.3 | 39.9 | 88.2 | 0.0142 | 0.0087 |  |  |  |  | 49.9 | 24.1 | 25.8
2009-03-31 | 関東地方整備局 | 利根川 | 烏川 | 右岸 | 3.9 | 3.90k No.2 | 天端 | B.2-15 | 18.1 | 18.5 | 39 |  | 2.706 |  |  | 54.8 | 29.1 | 11.2 | 4.9 | 16.1 | 4.8599 | 2.8269 | 0.1881 | 0.0195 | 249.2256 | 3.48 | [6 empty] | 7.5641e-05 | 3.8025e-06
2009-03-31 | 関東地方整備局 | 利根川 | 烏川 | 右岸 | 3.9 | 3.90k No.2 | 天端 | B.2-16 | 20 | 20.4 | 50 |  | 2.692 |  |  | 60.3 | 31 | 7 | 1.7 | 8.7 | 5.0709 | 3.3766 | 0.5564 | 0.1292 | 39.2485 | 1.7 | [6 empty] | 0.00093339 | 0.00016693
2009-03-31 | 関東地方整備局 | 利根川 | 烏川 | 右岸 | 3.9 | 3.90k No.2 | 天端 | B.2-17 | 22 | 22.3 | 50 |  | 2.713 |  |  | 43.6 | 45.7 | 7.7 | 3 | 10.7 | 2.6592 | 1.2054 | 0.2614 | 0.0649 | 40.9738 | 1.1 | [6 empty] | 0.00016214 | 4.212e-05
2009-03-31 | 関東地方整備局 | 利根川 | 烏川 | 右岸 | 3.9 | 3.90k No.2 | 天端 | B.2-18 | 24 | 24.31 | 50 |  | 2.724 |  |  | 56.1 | 32.3 | 8.7 | 2.9 | 11.6 | 5.1567 | 3.0234 | 0.2842 | 0.0505 | 102.1129 | 1.61 | [6 empty] | 0.00019681 | 2.5503e-05
2009-03-31 | 関東地方整備局 | 利根川 | 烏川 | 右岸 | 3.9 | 3.90k No.2 | 天端 | B.2-19 | 26 | 26.37 | 50 |  | 2.752 |  |  | 54 | 36.9 | 6.8 | 2.3 | 9.1 | 4.3046 | 2.4838 | 0.4277 | 0.0999 | 43.0891 | 1.29 | [6 empty] | 0.0005074 | 9.98e-05
2009-03-31 | 関東地方整備局 | 利根川 | 烏川 | 右岸 | 3.9 | 3.90k No.2 | 天端 | B.2-20 | 27 | 27.5 | 9 |  | 2.689 |  |  | 0.9 | 12.5 | 47.3 | 39.3 | 86.6 | 0.014 | 0.0089 |  |  |  |  | 56.2 | 24.2 | 32
2009-03-31 | 関東地方整備局 | 利根川 | 烏川 | 右岸 | 3.9 | 3.90k No.3 | 裏のり | B.3-1 | 1 | 2 | 7 | 1.899 | 2.741 | 0.525 | 0.094887 | 31.7 | 62.8 | 4.9 | 0.6 | 5.5 | 0.8898 | 0.6365 | 0.2938 | 0.182 | 4.889 | 0.91 | [5 empty] | 0.000498 | 0.00021256 | 0.00033124 |  | 8.3432e-05 | CU |  |  | 38.6 | 31.8
2009-03-31 | 関東地方整備局 | 利根川 | 烏川 | 右岸 | 3.9 | 3.90k No.3 | 裏のり | B.3-2 | 2.5 | 3 | 12 |  | 2.753 |  |  | 71.2 | 23.1 | 4.2 | 1.5 | 5.7 | 23.5654 | 13.6071 | 0.9199 | 0.2773 | 84.9816 | 0.78 | [6 empty] | 0.0029922 | 0.00076895
2009-03-31 | 関東地方整備局 | 利根川 | 烏川 | 右岸 | 3.9 | 3.90k No.3 | 裏のり | B.3-3 | 3.5 | 3.6 | 21 |  | 2.75 |  |  | 61.4 | 32.2 | 4.9 | 1.5 | 6.4 | 5.5357 | 3.443 | 0.6009 | 0.1999 | 27.6923 | 1.24 | [6 empty] | 0.0011155 | 0.0003996
2009-03-31 | 関東地方整備局 | 利根川 | 烏川 | 右岸 | 3.9 | 3.90k No.3 | 裏のり | B.3-4 | 4 | 5 | 29 | 1.944 | 2.748 | 0.49 | 0.078959 | 54.8 | 39 | 5.1 | 1.1 | 6.2 | 5.4429 | 2.9799 | 0.3893 | 0.1638 | 33.2289 | 0.44 | [5 empty] | 0.000401 | 0.00040803 | 0.0002683 |  | 0.00015783 | CU |  |  | 30.1 | 32.5
2009-03-31 | 関東地方整備局 | 利根川 | 烏川 | 右岸 | 3.9 | 3.90k No.3 | 裏のり | B.3-5 | 6 | 6.5 | 32 |  | 2.745 |  |  | 49.6 | 37.2 | 9.3 | 3.9 | 13.2 | 3.5551 | 1.949 | 0.2317 | 0.0364 | 97.6676 | 2.02 | [6 empty] | 0.00012261 | 1.325e-05
2009-03-31 | 関東地方整備局 | 利根川 | 烏川 | 右岸 | 3.9 | 3.90k No.3 | 裏のり | B.3-6 | 9 | 9.5 | 22 |  | 2.738 |  |  | 63.8 | 29.6 | 4.9 | 1.7 | 6.6 | 6.4376 | 4.4026 | 0.679 | 0.1957 | 32.8952 | 1.49 | [6 empty] | 0.0014806 | 0.00038298
2009-03-31 | 関東地方整備局 | 利根川 | 烏川 | 右岸 | 3.9 | 3.90k No.3 | 裏のり | B.3-7 | 10 | 10.5 | 16 |  | 2.744 |  |  | 62.7 | 31.4 | 4.3 | 1.6 | 5.9 | 7.065 | 4.311 | 0.5843 | 0.2224 | 31.7671 | 0.91 | [6 empty] | 0.0010454 | 0.00049462
2009-03-31 | 関東地方整備局 | 利根川 | 烏川 | 右岸 | 3.9 | 3.90k No.3 | 裏のり | B.3-1 | 11 |  | 0 | [19 empty] | 0.000368
2009-03-31 | 関東地方整備局 | 利根川 | 烏川 | 右岸 | 5.6 | 5.60k B1 | 天端 | B.1-1 | 1 | 1.5 | 2 |  | 2.704 |  |  | 3.6 | 61.1 | 25.1 | 10.2 | 35.3 | 0.2083 | 0.1488 | 0.0231 | 0.0047 | 44.3191 | 3.01 | [6 empty] | 5.868e-07 | 2.209e-07
2009-03-31 | 関東地方整備局 | 利根川 | 烏川 | 右岸 | 5.6 | 5.60k B1 | 天端 | B.1-2 | 2.5 | 2.8 | 0 |  | 2.745 |  |  | 19.4 | 62.6 | 12.7 | 5.3 | 18 | 0.5495 | 0.3995 | 0.0999 | 0.0209 | 26.2919 | 3.54 | [6 empty] | 1.7458e-05 | 4.3681e-06
2009-03-31 | 関東地方整備局 | 利根川 | 烏川 | 右岸 | 5.6 | 5.60k B1 | 天端 | B.1-3 | 3 | 3.5 | 8 |  | 2.746 |  |  | 52.6 | 39.5 |  |  | 8 | 10.3894 | 2.8578 | 0.3248 | 0.1297 | 80.1033 | 0.21 | [6 empty] | 0.00026817 | 0.00016822
2009-03-31 | 関東地方整備局 | 利根川 | 烏川 | 右岸 | 5.6 | 5.60k B1 | 天端 | B.1-4 | 4 | 5 | 8 | 1.797 | 2.755 | 0.624 | 0.14961 | 34.9 | 58.3 |  |  | 6.8 | 1.0949 | 0.6333 | 0.2595 | 0.1403 | 7.804 | 0.77 | [5 empty] | 1.3e-05 | 0.00015942 | 0.00019684 |  | 6.5813e-05 | CU |  |  | 19.5 | 34
2009-03-31 | 関東地方整備局 | 利根川 | 烏川 | 右岸 | 5.6 | 5.60k B1 | 天端 | B.1-5 | 5 | 5.5 | 17 |  | 2.741 |  |  | 65.3 | 28.5 |  |  | 6.2 | 21.6643 | 11.288 | 0.6152 | 0.2184 | 99.1955 | 0.37 | [6 empty] | 0.001178 | 0.00047699
2009-03-31 | 関東地方整備局 | 利根川 | 烏川 | 右岸 | 5.6 | 5.60k B1 | 天端 | B.1-6 | 6 | 6.5 | 8 |  | 2.748 |  |  | 5.7 | 52.1 | 28.3 | 13.9 | 42.2 | 0.1445 | 0.1118 | 0.0107 | 0.0022 | 65.6818 | 2.87 | 23.6 | 17.3 | 6.3 |  |  |  | 9.8647e-08 | 4.84e-08
2009-03-31 | 関東地方整備局 | 利根川 | 烏川 | 右岸 | 5.6 | 5.60k B1 | 天端 | B.1-7 | 7 | 7.36 | 50 |  | 2.746 |  |  | 41.8 | 34.9 | 14.7 | 8.6 | 23.3 | 2.4189 | 0.9723 | 0.0384 | 0.0067 | 361.0299 | 2.81 | [6 empty] | 1.905e-06 | 4.489e-07
2009-03-31 | 関東地方整備局 | 利根川 | 烏川 | 右岸 | 5.6 | 5.60k B1 | 天端 | B.1-8 | 9 | 9.5 | 27 |  | 2.739 |  |  | 66 | 29.4 |  |  | 4.6 | 10.7752 | 6.8462 | 0.7389 | 0.3289 | 32.7613 | 0.65 | [6 empty] | 0.001801 | 0.0010818
2009-03-31 | 関東地方整備局 | 利根川 | 烏川 | 右岸 | 5.6 | 5.60k B1 | 天端 | B.1-9 | 10.5 | 10.9 | 0 |  | 2.629 |  |  | 6.4 | 8.4 | 46.3 | 38.9 | 85.2 | 0.0152 | 0.0091 |  |  |  |  | 47.8 | 25.3 | 22.5
2009-03-31 | 関東地方整備局 | 利根川 | 烏川 | 右岸 | 5.6 | 5.60k B1 | 天端 | B.1-10 | 11.5 | 11.85 | 0 |  | 2.713 |  |  | 69.8 | 19.8 | 7.6 | 2.8 | 10.4 | 17.9228 | 11.8535 | 0.6346 | 0.0676 | 265.1302 | 3.18 | [6 empty] | 0.0012659 | 4.5698e-05
2009-03-31 | 関東地方整備局 | 利根川 | 烏川 | 右岸 | 5.6 | 5.60k B1 | 天端 | B.1-11 | 12 | 12.5 | 50 |  | 2.741 |  |  | 58.9 | 31.8 | 6.5 | 2.8 | 9.3 | 6.5586 | 3.5501 | 0.3889 | 0.0898 | 73.0356 | 1.45 | [6 empty] | 0.00040706 | 8.064e-05
2009-03-31 | 関東地方整備局 | 利根川 | 烏川 | 右岸 | 5.6 | 5.60k B1 | 天端 | B.1-12 | 14 | 14.28 | 50 |  | 2.734 |  |  | 52.1 | 29.2 | 12.5 | 6.2 | 18.7 | 3.9843 | 2.2742 | 0.1017 | 0.0125 | 318.744 | 3.78 | [6 empty] | 1.8195e-05 | 1.5625e-06
2009-03-31 | 関東地方整備局 | 利根川 | 烏川 | 右岸 | 5.6 | 5.60k B1 | 天端 | B.1-13 | 16 | 16.5 | 44 |  | 2.735 |  |  | 33.7 | 56.8 | 6.4 | 3.1 | 9.5 | 1.2858 | 0.7767 | 0.2621 | 0.0833 | 15.4358 | 1.31 | [6 empty] | 0.00016315 | 6.9389e-05
2009-03-31 | 関東地方整備局 | 利根川 | 烏川 | 右岸 | 5.6 | 5.60k B1 | 天端 | B.1-14 | 18 | 18.5 | 44 |  | 2.723 |  |  | 60.3 | 29.6 | 7.6 | 2.5 | 10.1 | 7.282 | 4.16 | 0.483 | 0.0733 | 99.3452 | 2.28 | [6 empty] | 0.00067252 | 5.3729e-05
2009-03-31 | 関東地方整備局 | 利根川 | 烏川 | 右岸 | 5.6 | 5.60k B1 | 天端 | B.1-15 | 20 | 20.5 | 37 |  | 2.708 |  |  | 54.7 | 30.4 | 10.7 | 4.2 | 14.9 | 4.2738 | 2.6285 | 0.2577 | 0.027 | 158.2889 | 4.77 | [6 empty] | 0.00015687 | 7.29e-06
2009-03-31 | 関東地方整備局 | 利根川 | 烏川 | 右岸 | 5.6 | 5.60k B1 | 天端 | B.1-16 | 22 | 22.37 | 50 |  | 2.718 |  |  | 61 | 27.7 | 8 | 3.3 | 11.3 | 6.5044 | 3.6949 | 0.4762 | 0.0523 | 124.3671 | 3.93 | [6 empty] | 0.00065079 | 2.7353e-05
2009-03-31 | 関東地方整備局 | 利根川 | 烏川 | 右岸 | 5.6 | 5.60k B1 | 天端 | B.1-17 | 24 | 24.36 | 50 |  | 2.737 |  |  | 44.6 | 29.7 | 16.2 | 9.5 | 25.7 | 2.9332 | 1.3539 | 0.0277 | 0.0055 | 533.3091 | 3.52 | [6 empty] | 8.9377e-07 | 3.025e-07
2009-03-31 | 関東地方整備局 | 利根川 | 烏川 | 右岸 | 5.6 | 5.60k B1 | 天端 | B.1-18 | 26 | 26.4 | 50 |  | 2.726 |  |  | 40.6 | 44.3 | 10.6 | 4.5 | 15.1 | 2.0789 | 1.2916 | 0.2255 | 0.0274 | 75.8723 | 5.07 | [6 empty] | 0.00011514 | 7.5076e-06
2009-03-31 | 関東地方整備局 | 利根川 | 烏川 | 右岸 | 5.6 | 5.60k B2 | 裏のり | B.2-1 | 0.5 | 1 | 0 |  | 2.747 |  |  | 39 | 45.7 | 11.2 | 4.1 | 15.3 | 1.5332 | 0.5483 | 0.138 | 0.032 | 47.9125 | 1.26 | [6 empty] | 3.6906e-05 | 1.024e-05
2009-03-31 | 関東地方整備局 | 利根川 | 烏川 | 右岸 | 5.6 | 5.60k B2 | 裏のり | B.2-2 | 1.5 | 2.5 | 6 | 1.821 | 2.723 | 0.554 | 0.10942 | 7.9 | 71.2 | 14.7 | 6.2 | 20.9 | 0.3868 | 0.2907 | 0.066 | 0.0118 | 32.7797 | 4.72 | [5 empty] | 5.11e-06 | 6.6816e-06 | 1.3924e-06 |  | 2.9897e-07 | CU |  |  | 23.3 | 33.1
2009-03-31 | 関東地方整備局 | 利根川 | 烏川 | 右岸 | 5.6 | 5.60k B2 | 裏のり | B.2-3 | 3.5 | 4 | 0 |  | 2.735 |  |  | 66.4 | 28.7 |  |  | 5 | 18.8148 | 12.1307 | 0.722 | 0.333 | 56.5009 | 0.34 | [6 empty] | 0.001707 | 0.0011089
2009-03-31 | 関東地方整備局 | 利根川 | 烏川 | 右岸 | 5.6 | 5.60k B2 | 裏のり | B.2-4 | 4.5 | 4.9 | 0 |  | 2.741 |  |  | 61.7 | 27.2 | 7.9 | 3.2 | 11.1 | 18.7047 | 9.9202 | 0.3587 | 0.0584 | 320.286 | 0.72 | [6 empty] | 0.00033753 | 3.4106e-05
2009-03-31 | 関東地方整備局 | 利根川 | 烏川 | 右岸 | 5.6 | 5.60k B2 | 裏のり | B.2-5 | 5 | 5.9 | 8 | 1.746 | 2.698 | 0.998 | 0.4975 | 0.9 | 29.7 | 42.3 | 27.1 | 69.4 | 0.04 | 0.0221 | 0.0022 |  |  |  | 32.1 | 22.5 | 9.6 |  |  | 5.74e-08 | 2.5258e-09 |  |  |  | CU |  |  | 10.9 | 30.5
2009-03-31 | 関東地方整備局 | 利根川 | 烏川 | 右岸 | 5.6 | 5.60k B2 | 裏のり | B.2-6 | 6 | 6.5 | 29 |  | 2.741 |  |  | 67.1 | 26.4 |  |  | 6.6 | 19 | 11.1384 | 0.6436 | 0.2079 | 91.3901 | 0.6 | [6 empty] | 0.0013079 | 0.00043222
2009-03-31 | 関東地方整備局 | 利根川 | 烏川 | 右岸 | 5.6 | 5.60k B2 | 裏のり | B.2-7 | 8 | 9 | 18 | 1.996 | 2.699 | 0.434 | 0.057006 | 71 | 24.4 |  |  | 4.6 | 11.2581 | 7.252 | 1.0767 | 0.4094 | 27.499 | 1 | [5 empty] | 0.000231 | 0.0043089 | 0.0016761 |  | 0.0023319 | CU |  |  | 4.9 | 32.5
2009-03-31 | 関東地方整備局 | 利根川 | 烏川 | 右岸 | 5.6 | 5.60k B2 | 裏のり | B.2-1 | 10 | 10.5 | 0 | [19 empty] | 0.000355
2009-03-31 | 関東地方整備局 | 利根川 | 烏川 | 右岸 | 5.6 | 5.60k B2 | 裏のり | B.2-8 | 10 | 11 | 39 | 1.994 | 2.694 | 0.404 | 0.046965 | 83.3 | 11.3 |  |  | 5.4 | 21.3405 | 18.6718 | 4.1533 | 0.3825 | 55.7922 | 13.02 | [6 empty] | 0.09836 | 0.0014631 |  | 0.0051253 | CU |  |  | 6.6 | 33.8
2009-03-31 | 関東地方整備局 | 利根川 | 烏川 | 右岸 | 5.6 | 5.60k B2 | 裏のり | B.2-9 | 12 | 12.5 | 24 |  | 2.726 |  |  | 61.7 | 22.6 | 10.2 | 5.5 | 15.7 | 9.1407 | 5.0252 | 0.2257 | 0.0192 | 476.0781 | 4.84 | [6 empty] | 0.00011538 | 3.6864e-06
2009-03-31 | 関東地方整備局 | 利根川 | 烏川 | 右岸 | 5.6 | 5.60k B2 | 裏のり | B.2-10 | 14 | 15 | 50 | 2.098 | 2.727 | 0.435 | 0.057361 | 61.6 | 28.6 | 6.9 | 2.9 | 9.8 | 8.3271 | 4.7211 | 0.3215 | 0.0807 | 103.1859 | 1.34 | [6 empty] | 0.0002619 | 6.5125e-05 |  | 2.1469e-05 | CU |  |  | 30.4 | 33.6
2009-03-31 | 関東地方整備局 | 利根川 | 烏川 | 右岸 | 5.6 | 5.60k B2 | 裏のり | B.2-2 | 15 | 15.5 | 0 | [19 empty] | 0.000164
2009-03-31 | 関東地方整備局 | 利根川 | 烏川 | 右岸 | 5.6 | 5.60k B2 | 裏のり | B.2-11 | 16 | 16.5 | 48 |  | 2.701 |  |  | 54.3 | 37.5 | 5.8 | 2.4 | 8.2 | 4.8984 | 2.5955 | 0.4499 | 0.1261 | 38.8454 | 1.18 | [6 empty] | 0.00057052 | 0.00015901
2009-03-31 | 関東地方整備局 | 利根川 | 烏川 | 右岸 | 5.6 | 5.60k B2 | 裏のり | B.2-12 | 18 | 18.35 | 50 |  | 2.715 |  |  | 54 | 33.8 | 8.7 | 3.5 | 12.2 | 4.5281 | 2.4878 | 0.3348 | 0.0471 | 96.138 | 3.2 | [6 empty] | 0.00028769 | 2.2184e-05
2009-03-31 | 関東地方整備局 | 利根川 | 烏川 | 右岸 | 6.6 | 6.60k B1 | 天端 | B.1-1 | 1 | 1.5 | 5 |  | 2.743 |  |  | 7.4 | 72.7 | 14.2 | 5.7 | 19.9 | 0.3327 | 0.2747 | 0.076 | 0.0168 | 19.8036 | 4.55 | [6 empty] | 9.265e-06 | 2.8224e-06
2009-03-31 | 関東地方整備局 | 利根川 | 烏川 | 右岸 | 6.6 | 6.60k B1 | 天端 | B.1-2 | 2 | 3 | 6 | 1.853 | 2.74 | 0.58 | 0.12349 | 38.9 | 51.7 | 6.6 | 2.8 | 9.4 | 1.6849 | 0.7991 | 0.2665 | 0.0857 | 19.6604 | 1.13 | [5 empty] | 5.91e-05 | 0.00016957 | 7.3445e-05 |  | 1.8987e-05 | CU |  |  | 20.9 | 32
2009-03-31 | 関東地方整備局 | 利根川 | 烏川 | 右岸 | 6.6 | 6.60k B1 | 天端 | B.1-3 | 3 | 3.42 | 50 |  | 2.734 |  |  | 42.3 | 43.1 | 10.6 | 4 | 14.6 | 2.7172 | 0.9775 | 0.1449 | 0.0335 | 81.1104 | 0.8 | [6 empty] | 4.1323e-05 | 1.1223e-05
2009-03-31 | 関東地方整備局 | 利根川 | 烏川 | 右岸 | 6.6 | 6.60k B1 | 天端 | B.1-4 | 5 | 5.5 | 3 |  | 2.703 |  |  | 0 | 25.4 | 53 | 21.6 | 74.6 | 0.0402 | 0.0264 | 0.0043 |  |  |  | 30 | 19.9 | 10.1 |  |  |  | 1.1933e-08
2009-03-31 | 関東地方整備局 | 利根川 | 烏川 | 右岸 | 6.6 | 6.60k B1 | 天端 | B.1-5 | 7 | 8 | 41 | 1.854 | 2.724 | 0.574 | 0.12015 | 49.8 | 43.1 |  |  | 7.2 | 5.4382 | 1.971 | 0.3798 | 0.1657 | 32.8196 | 0.46 | [5 empty] | 0.000275 | 0.00038533 | 0.00027456 |  | 8.013e-05 | CU |  |  | 30.2 | 31.1
2009-03-31 | 関東地方整備局 | 利根川 | 烏川 | 右岸 | 6.6 | 6.60k B1 | 天端 | B.1-6 | 8.75 | 8.95 | 0 |  | 2.523 |  |  | 2.5 | 14.5 | 43.3 | 39.7 | 83 | 0.0178 | 0.01 |  |  |  |  | 63.9 | 29.8 | 34.1
2009-03-31 | 関東地方整備局 | 利根川 | 烏川 | 右岸 | 6.6 | 6.60k B1 | 天端 | B.1-7 | 9 | 9.5 | 11 |  | 2.644 |  |  | 26.7 | 53.2 | 13.8 | 6.3 | 20.1 | 0.8737 | 0.5777 | 0.074 | 0.0144 | 60.6736 | 2.94 | [6 empty] | 8.7098e-06 | 2.0736e-06
2009-03-31 | 関東地方整備局 | 利根川 | 烏川 | 右岸 | 6.6 | 6.60k B1 | 天端 | B.1-8 | 11 | 11.5 | 40 |  | 2.713 |  |  | 66.6 | 28.3 |  |  | 5.2 | 8.4976 | 5.1079 | 0.9808 | 0.3425 | 24.8105 | 0.97 | [6 empty] | 0.0034713 | 0.0011731
2009-03-31 | 関東地方整備局 | 利根川 | 烏川 | 右岸 | 6.6 | 6.60k B1 | 天端 | B.1-9 | 12 | 12.5 | 48 |  | 2.734 |  |  | 61.9 | 30.4 |  |  | 7.8 | 7.4524 | 4.4598 | 0.4672 | 0.1475 | 50.5247 | 1.12 | [6 empty] | 0.00062264 | 0.00021756
2009-03-31 | 関東地方整備局 | 利根川 | 烏川 | 右岸 | 6.6 | 6.60k B1 | 天端 | B.1-10 | 14 | 14.5 | 43 |  | 2.746 |  |  | 62.1 | 30.4 |  |  | 7.6 | 8.2767 | 4.8805 | 0.531 | 0.1613 | 51.3125 | 1 | [6 empty] | 0.00083761 | 0.00026018
2009-03-31 | 関東地方整備局 | 利根川 | 烏川 | 右岸 | 6.6 | 6.60k B1 | 天端 | B.1-11 | 17 | 17.25 | 50 |  | 2.708 |  |  | 56.9 | 33.8 | 6.5 | 2.8 | 9.3 | 4.9018 | 2.9333 | 0.5427 | 0.106 | 46.2434 | 2.25 | [6 empty] | 0.000881 | 0.00011236
2009-03-31 | 関東地方整備局 | 利根川 | 烏川 | 右岸 | 6.6 | 6.60k B1 | 天端 | B.1-12 | 19 | 19.25 | 50 |  | 2.692 |  |  | 60.1 | 25.6 | 9.9 | 4.4 | 14.3 | 9.2833 | 4.4415 | 0.3195 | 0.0254 | 365.4843 | 3.18 | [6 empty] | 0.00025814 | 6.4516e-06
2009-03-31 | 関東地方整備局 | 利根川 | 烏川 | 右岸 | 6.6 | 6.60k B1 | 天端 | B.1-13 | 22 | 22.33 | 50 |  | 2.706 |  |  | 55.3 | 34.4 | 7.2 | 3.1 | 10.3 | 4.4311 | 2.6406 | 0.4212 | 0.068 | 65.1632 | 2.79 | [6 empty] | 0.00048971 | 4.624e-05
2009-03-31 | 関東地方整備局 | 利根川 | 烏川 | 右岸 | 6.6 | 6.60k B1 | 天端 | B.1-14 | 24 | 24.33 | 50 |  | 2.709 |  |  | 60.6 | 28.1 | 7.9 | 3.4 | 11.3 | 8.6062 | 4.2254 | 0.3863 | 0.0504 | 170.7579 | 2.27 | [6 empty] | 0.00040078 | 2.5402e-05
2009-03-31 | 関東地方整備局 | 利根川 | 烏川 | 右岸 | 6.6 | 6.60k B2 | 裏のり | B.2-1 | 1 | 2 | 2 | 1.745 | 2.727 | 0.655 | 0.1698 | 14.7 | 72 | 9.7 | 3.6 | 13.3 | 0.4225 | 0.3409 | 0.1456 | 0.0431 | 9.8028 | 2.6 | [5 empty] | 2.58e-06 | 4.1787e-05 | 1.8576e-05 |  | 8.9742e-06 | CU |  |  | 16 | 33.7
2009-03-31 | 関東地方整備局 | 利根川 | 烏川 | 右岸 | 6.6 | 6.60k B2 | 裏のり | B.2-2 | 2 | 2.5 | 7 |  | 2.745 |  |  | 27.1 | 57 | 11.7 | 4.2 | 15.9 | 0.8289 | 0.5715 | 0.1356 | 0.0261 | 31.7586 | 3.52 | [6 empty] | 3.5436e-05 | 6.8121e-06
2009-03-31 | 関東地方整備局 | 利根川 | 烏川 | 右岸 | 6.6 | 6.60k B2 | 裏のり | B.2-3 | 3.2 | 3.9 | 0 | 1.862 | 2.657 | 0.829 | 0.31149 | 1.3 | 25.7 | 37.2 | 35.8 | 73 | 0.0269 | 0.0142 |  |  |  |  | 34.2 | 19.4 | 14.8 | [7 empty] | UU | [8 empty] | 43.6 | 0
2009-03-31 | 関東地方整備局 | 利根川 | 烏川 | 右岸 | 6.6 | 6.60k B2 | 裏のり | B.2-4 | 5 | 6 | 16 |  | 2.734 |  |  | 32.2 | 44.2 | 16.7 | 6.9 | 23.6 | 1.16 | 0.7161 | 0.0487 | 0.011 | 105.4545 | 2.46 | [6 empty] | 3.3037e-06 | 1.21e-06
2009-03-31 | 関東地方整備局 | 利根川 | 烏川 | 右岸 | 6.6 | 6.60k B2 | 裏のり | B.2-5 | 6.25 | 6.65 | 14 |  | 2.609 |  |  | 14.4 | 31 | 26.8 | 27.8 | 54.6 | 0.1438 | 0.0448 | 0.0012 |  |  |  | 47.5 | 26.8 | 20.7 |  |  |  | 6.201e-10
2009-03-31 | 関東地方整備局 | 利根川 | 烏川 | 右岸 | 6.6 | 6.60k B2 | 裏のり | B.2-6 | 7 | 7.5 | 9 |  | 2.735 |  |  | 16.9 | 78.4 |  |  | 4.8 | 0.9413 | 0.7787 | 0.4409 | 0.3055 | 3.0812 | 1.03 | [6 empty] | 0.00054442 | 0.0009333
2009-03-31 | 関東地方整備局 | 利根川 | 烏川 | 右岸 | 6.6 | 6.60k B2 | 裏のり | B.2-7 | 8.5 | 9.5 | 36 | 2.002 | 2.735 | 0.46 | 0.066668 | 65.5 | 29.9 |  |  | 4.6 | 10.9736 | 6.1142 | 0.7271 | 0.321 | 34.1857 | 0.62 | [6 empty] | 0.0017351 | 0.0010304 |  | 0.00098183 | CU |  |  | 6.2 | 33.7
2009-03-31 | 関東地方整備局 | 利根川 | 烏川 | 右岸 | 6.6 | 6.60k B2 | 裏のり | B.2-1 | 9 | 9.5 | 0 | [19 empty] | 0.000416
2009-03-31 | 関東地方整備局 | 利根川 | 烏川 | 右岸 | 6.6 | 6.60k B2 | 裏のり | B.2-8 | 10 | 10.5 | 33 |  | 2.748 |  |  | 58.3 | 33.8 |  |  | 8 | 6.3016 | 3.464 | 0.4501 | 0.1333 | 47.2738 | 1.02 | [6 empty] | 0.00057111 | 0.00017769
2009-03-31 | 関東地方整備局 | 利根川 | 烏川 | 右岸 | 6.6 | 6.60k B2 | 裏のり | B.2-2 | 12 | 12.5 | 0 | [19 empty] | 7.12e-05
2009-03-31 | 関東地方整備局 | 利根川 | 烏川 | 右岸 | 6.6 | 6.60k B2 | 裏のり | B.2-9 | 12 | 13 | 43 | 2.023 | 2.716 | 0.472 | 0.071436 | 55.3 | 37.5 |  |  | 7.2 | 6.802 | 3.7068 | 0.3691 | 0.1454 | 46.7813 | 0.43 | [6 empty] | 0.00036064 | 0.00021141 |  | 0.0001189 | CU |  |  | 11.8 | 30.1
2009-03-31 | 関東地方整備局 | 利根川 | 烏川 | 右岸 | 6.6 | 6.60k B2 | 裏のり | B.2-10 | 14 | 14.41 | 50 |  | 2.735 |  |  | 61.9 | 25 | 9.7 | 3.4 | 13.1 | 9.5 | 5.3463 | 0.2223 | 0.0382 | 248.6911 | 1.94 | [6 empty] | 0.00011139 | 1.4592e-05
2009-03-31 | 関東地方整備局 | 利根川 | 烏川 | 右岸 | 9.8 | 9.80k No.1 | 表のり | B.1-1 | 1 | 1.3 | 0 |  | 2.642 |  |  | 0 | 46 | 42 | 12 | 54 | 0.098 | 0.062 | 0.012 | 0.0038 | 25.7895 | 1.3 | [6 empty] | 1.2867e-07 | 1.444e-07
2009-03-31 | 関東地方整備局 | 利根川 | 烏川 | 右岸 | 9.8 | 9.80k No.1 | 表のり | B.1-2 | 2 | 2.5 | 0 |  | 2.677 |  |  | 59 | 32 |  |  | 9 | 9.9 | 4.9 | 0.35 | 0.11 | 90 | 0.46 | [6 empty] | 0.00031886 | 0.000121
2009-03-31 | 関東地方整備局 | 利根川 | 烏川 | 右岸 | 9.8 | 9.80k No.1 | 表のり | B.1-3 | 4 | 4.5 | 0 |  | 2.711 |  |  | 17 | 67 | 11 | 5 | 16 | 0.39 | 0.32 | 0.12 | 0.024 | 16.25 | 3.86 | [6 empty] | 2.6697e-05 | 5.76e-06
2009-03-31 | 関東地方整備局 | 利根川 | 烏川 | 右岸 | 9.8 | 9.80k No.1 | 表のり | B.1-4 | 5 | 5.5 | 0 |  | 2.67 |  |  | 39 | 45 | 11 | 5 | 16 | 1.8 | 0.75 | 0.13 | 0.024 | 75 | 1.33 | [6 empty] | 3.2137e-05 | 5.76e-06
2009-03-31 | 関東地方整備局 | 利根川 | 烏川 | 右岸 | 9.8 | 9.80k No.1 | 表のり | B.1-1 | 6.5 | 7 | 0 | [18 empty] | 1.86e-05
2009-03-31 | 関東地方整備局 | 利根川 | 烏川 | 右岸 | 9.8 | 9.80k No.1 | 表のり | B.1-5 | 7 | 7.4 | 0 |  | 2.736 |  |  | 52 | 32 | 12 | 4 | 16 | 8.3 | 2.5 | 0.155 | 0.024 | 345.8333 | 0.89 | [6 empty] | 4.8306e-05 | 5.76e-06
2009-03-31 | 関東地方整備局 | 利根川 | 烏川 | 右岸 | 9.8 | 9.80k No.1 | 表のり | B.1-6 | 8.5 | 9.5 | 0 | 1.754 | 2.697 | 0.837 | 0.3192 | 9 | 53 | 26 | 12 | 38 | 0.36 | 0.21 | 0.014 | 0.003 | 120 | 1.07 | [6 empty] | 1.839e-07 | 9e-08 |  | 1.2217e-08 | CU |  |  | 0 | 24.3
2009-03-31 | 関東地方整備局 | 利根川 | 烏川 | 右岸 | 9.8 | 9.80k No.1 | 表のり | B.1-2 | 9 | 9.5 | 0 | [19 empty] | 2.24e-05
2009-03-31 | 関東地方整備局 | 利根川 | 烏川 | 右岸 | 9.8 | 9.80k No.1 | 表のり | B.1-7 | 11 | 11.5 | 0 |  | 2.675 |  |  | 58 | 33 |  |  | 9 | 6.5 | 3.7 | 0.38 | 0.1 | 65 | 0.78 | [6 empty] | 0.0003858 | 0.0001
2009-03-31 | 関東地方整備局 | 利根川 | 烏川 | 右岸 | 9.8 | 9.80k No.1 | 表のり | B.1-8 | 13 | 13.32 | 0 |  | 2.709 |  |  | 70 | 22 |  |  | 8 | 13 | 9.2 | 0.78 | 0.14 | 92.8571 | 2.2 | [6 empty] | 0.0020417 | 0.000196
2009-03-31 | 関東地方整備局 | 利根川 | 烏川 | 右岸 | 9.8 | 9.80k No.1 | 表のり | B.1-9 | 15 | 15.28 | 0 |  | 2.726 |  |  | 63 | 28 |  |  | 9 | 7.1 | 4.6 | 0.52 | 0.11 | 64.5455 | 1.84 | [6 empty] | 0.00079796 | 0.000121
2009-03-31 | 関東地方整備局 | 利根川 | 烏川 | 右岸 | 9.8 | 9.80k No.1 | 表のり | B.1-3 | 15 | 15.5 | 0 | [18 empty] | 1.43e-05
2009-03-31 | 関東地方整備局 | 利根川 | 烏川 | 右岸 | 9.8 | 9.80k No.1 | 表のり | B.1-10 | 17 | 17.3 | 0 |  | 2.722 |  |  | 57 | 29 | 9 | 5 | 14 | 5.6 | 3.2 | 0.29 | 0.025 | 224 | 4.13 | [6 empty] | 0.00020624 | 6.25e-06
2009-03-31 | 関東地方整備局 | 利根川 | 烏川 | 右岸 | 9.8 | 9.80k No.1 | 表のり | B.1-11 | 19 | 19.35 | 0 |  | 2.709 |  |  | 55 | 29 | 12 | 4 | 16 | 4.8 | 2.7 | 0.21 | 0.022 | 218.1818 | 4 | [6 empty] | 9.763e-05 | 4.84e-06
2009-03-31 | 関東地方整備局 | 利根川 | 烏川 | 右岸 | 9.8 | 9.80k No.2 | 天端 | B.2-1 | 1 | 1.5 | 5 |  | 2.735 |  |  | 60 | 33 |  |  | 7 | 12 | 6.3 | 0.43 | 0.14 | 85.7143 | 0.48 | [6 empty] | 0.00051374 | 0.000196
2009-03-31 | 関東地方整備局 | 利根川 | 烏川 | 右岸 | 9.8 | 9.80k No.2 | 天端 | B.2-2 | 2 | 3 | 0 | 1.503 | 2.653 | 0.942 | 0.43043 | 43 | 42 | 12 | 3 | 15 | 3 | 1.1 | 0.125 | 0.038 | 78.9474 | 0.42 | [5 empty] | 0.00066 | 2.9345e-05 | 1.444e-05 |  | 7.0205e-06 | CU |  |  | 10.8 | 28
2009-03-31 | 関東地方整備局 | 利根川 | 烏川 | 右岸 | 9.8 | 9.80k No.2 | 天端 | B.2-3 | 3 | 3.5 | 3 |  | 2.706 |  |  | 36 | 47 | 13 | 4 | 17 | 1.2 | 0.42 | 0.106 | 0.025 | 48 | 0.85 | [6 empty] | 2.0028e-05 | 6.25e-06
2009-03-31 | 関東地方整備局 | 利根川 | 烏川 | 右岸 | 9.8 | 9.80k No.2 | 天端 | B.2-4 | 4 | 4.5 | 8 |  | 2.734 |  |  | 40 | 50 |  |  | 10 | 2 | 1.1 | 0.2 | 0.078 | 25.641 | 0.93 | [6 empty] | 8.7194e-05 | 6.084e-05
2009-03-31 | 関東地方整備局 | 利根川 | 烏川 | 右岸 | 9.8 | 9.80k No.2 | 天端 | B.2-5 | 5 | 5.5 | 9 |  | 2.73 |  |  | 41 | 46 | 10 | 3 | 13 | 2.3 | 0.86 | 0.14 | 0.04 | 57.5 | 0.58 | [6 empty] | 3.8157e-05 | 1.6e-05
2009-03-31 | 関東地方整備局 | 利根川 | 烏川 | 右岸 | 9.8 | 9.80k No.2 | 天端 | B.2-6 | 7 | 7.39 | 50 |  | 2.682 |  |  | 49 | 34 | 12 | 5 | 17 | 4.8 | 1.9 | 0.14 | 0.019 | 252.6316 | 2.12 | [6 empty] | 3.8157e-05 | 3.61e-06
2009-03-31 | 関東地方整備局 | 利根川 | 烏川 | 右岸 | 9.8 | 9.80k No.2 | 天端 | B.2-7 | 9 | 9.33 | 50 |  | 2.685 |  |  | 81 | 15 |  |  | 4 | 12 | 8.7 | 2.1 | 0.7 | 17.1429 | 2.2 | [6 empty] | 0.020257 | 0.0049
2009-03-31 | 関東地方整備局 | 利根川 | 烏川 | 右岸 | 9.8 | 9.80k No.2 | 天端 | B.2-8 | 11 | 11.41 | 50 |  | 2.736 |  |  | 57 | 28 | 10 | 5 | 15 | 7.2 | 3.5 | 0.21 | 0.025 | 288 | 2.88 | [6 empty] | 9.763e-05 | 6.25e-06
2009-03-31 | 関東地方整備局 | 利根川 | 烏川 | 右岸 | 9.8 | 9.80k No.2 | 天端 | B.2-9 | 13 | 13.5 | 37 |  | 2.714 |  |  | 69 | 23 |  |  | 8 | 13 | 8.5 | 0.62 | 0.14 | 92.8571 | 1.78 | [6 empty] | 0.0011994 | 0.000196
2009-03-31 | 関東地方整備局 | 利根川 | 烏川 | 右岸 | 9.8 | 9.80k No.2 | 天端 | B.2-10 | 15 | 16 | 41 |  | 2.68 |  |  | 71 | 20 |  |  | 9 | 15 | 11 | 0.65 | 0.12 | 125 | 2.69 | [5 empty] | 0.0022 | 0.0013382 | 0.000144
2009-03-31 | 関東地方整備局 | 利根川 | 烏川 | 右岸 | 9.8 | 9.80k No.2 | 天端 | B.2-11 | 17 | 17.5 | 47 |  | 2.722 |  |  | 45 | 33 | 15 | 7 | 22 | 3 | 1.4 | 0.051 | 0.0083 | 361.4458 | 2.12 | [6 empty] | 3.6765e-06 | 6.889e-07
2009-03-31 | 関東地方整備局 | 利根川 | 烏川 | 右岸 | 9.8 | 9.80k No.2 | 天端 | B.2-12 | 19 | 19.27 | 50 |  | 2.712 |  |  | 65 | 18 | 11 | 6 | 17 | 11 | 6.5 | 0.17 | 0.015 | 733.3333 | 7.33 | [6 empty] | 5.9834e-05 | 2.25e-06
2009-03-31 | 関東地方整備局 | 利根川 | 烏川 | 右岸 | 9.8 | 9.80k No.2 | 天端 | B.2-13 | 21 | 21.5 | 47 |  | 2.702 |  |  | 29 | 47 | 16 | 8 | 24 | 1.2 | 0.68 | 0.037 | 0.0071 | 169.0141 | 3.8 | [6 empty] | 1.7479e-06 | 5.041e-07
2009-03-31 | 関東地方整備局 | 利根川 | 烏川 | 右岸 | 9.8 | 9.80k No.2 | 天端 | B.2-14 | 23 | 23.5 | 19 |  | 2.724 |  |  | 46 | 28 | 19 | 7 | 26 | 4.1 | 1.2 | 0.033 | 0.0082 | 500 | 0.67 | 2 | [5 empty] | 1.3409e-06 | 6.724e-07
2009-03-31 | 関東地方整備局 | 利根川 | 烏川 | 右岸 | 9.8 | 9.80k No.2 | 天端 | B.2-15 | 25 | 25.4 | 50 |  | 2.666 |  |  | 44 | 34 | 17 | 5 | 22 | 2.7 | 1.2 | 0.048 | 0.013 | 207.6923 | 1.26 | [6 empty] | 3.1947e-06 | 1.69e-06
2009-03-31 | 関東地方整備局 | 利根川 | 烏川 | 右岸 | 9.8 | 9.80k No.3 | 裏のり | B.3-1 | 1 | 1.5 | 4 |  | 2.713 |  |  | 23 | 68 |  |  | 9 | 0.8 | 0.6 | 0.23 | 0.087 | 9.1954 | 1.76 | [6 empty] | 0.00012054 | 7.569e-05
2009-03-31 | 関東地方整備局 | 利根川 | 烏川 | 右岸 | 9.8 | 9.80k No.3 | 裏のり | B.3-2 | 2.5 | 3.5 | 0 | 1.767 | 2.72 | 1.026 | 0.53309 | 0 | 31 | 36 | 33 | 69 | 0.038 | 0.018 | [9 empty] | 1e-07 |  |  |  |  | CU |  |  | 28.4 | 26.7
2009-03-31 | 関東地方整備局 | 利根川 | 烏川 | 右岸 | 9.8 | 9.80k No.3 | 裏のり | B.3-3 | 3.5 | 4 | 9 |  | 2.693 |  |  | 0 | 58 | 30 | 12 | 42 | 0.17 | 0.12 | 0.013 | 0.0037 | 45.9459 | 1.63 | [6 empty] | 1.5488e-07 | 1.369e-07
2009-03-31 | 関東地方整備局 | 利根川 | 烏川 | 右岸 | 9.8 | 9.80k No.3 | 裏のり | B.3-4 | 5 | 6 | 50 | 1.857 | 2.672 | 0.536 | 0.10025 | 34 | 52 | 10 | 4 | 14 | 1.4 | 0.87 | 0.2 | 0.032 | 43.75 | 3.4 | [5 empty] | 8.6e-05 | 8.7194e-05 | 1.024e-05 |  | 3.3155e-06 | CU |  |  | 9.8 | 30.8
2009-03-31 | 関東地方整備局 | 利根川 | 烏川 | 右岸 | 9.8 | 9.80k No.3 | 裏のり | B.3-6 | 6.5 | 9.31 | 50 | 2.102 | 2.688 | 0.347 | 0.031019 | 41 | 39 | 15 | 5 | 20 | 2.3 | 1.1 | 0.09 | 0.015 | 153.3333 | 2.27 | [6 empty] | 1.3708e-05 | 2.25e-06 |  | 5.3822e-08 | CU |  |  | 5.9 | 40.2
2009-03-31 | 関東地方整備局 | 利根川 | 烏川 | 右岸 | 9.8 | 9.80k No.3 | 裏のり | B.3-5 | 7 | 7.36 | 50 |  | 2.682 |  |  | 67 | 27 |  |  | 6 | 9.2 | 6.3 | 0.7 | 0.27 | 34.0741 | 1.03 | [6 empty] | 0.0015889 | 0.000729
2009-03-31 | 関東地方整備局 | 利根川 | 烏川 | 右岸 | 9.8 | 9.80k No.3 | 裏のり | B.3-1 | 9.5 | 10 | 0 | [19 empty] | 0.0001
2009-03-31 | 関東地方整備局 | 利根川 | 烏川 | 右岸 | 11.6 | No.9B-1 | 天端 | B.9B1-P1 | 1.15 | 1.45 | 6 |  | 2.756 |  |  | 14.4 | 47.1 | 30.8 | 7.7 | 38.5 | 0.192 | 0.126 |  | 0.00792 | 24.2424 | [8 empty] | 6.2726e-07
2009-03-31 | 関東地方整備局 | 利根川 | 烏川 | 右岸 | 11.6 | No.9B-1 | 天端 | B.9B1-P2 | 2.15 | 2.47 | 4 |  | 2.753 |  |  | 42.9 | 41.7 | 12.1 | 3.3 | 15.4 | 2.89 | 0.999 |  | 0.0395 | 73.1646 | [8 empty] | 1.5603e-05
2009-03-31 | 関東地方整備局 | 利根川 | 烏川 | 右岸 | 11.6 | No.9B-1 | 天端 | B.9B1-P3 | 3.15 | 3.45 | 10 |  | 2.778 |  |  | 21.6 | 58 | 16.2 | 4.2 | 20.4 | 0.373 | 0.238 |  | 0.0187 | 19.9465 | [8 empty] | 3.4969e-06
2009-03-31 | 関東地方整備局 | 利根川 | 烏川 | 右岸 | 11.6 | No.9B-1 | 天端 | B.9B1-P4 | 4.15 | 4.45 | 5 |  | 2.752 |  |  | 42.9 | 43.9 | 10.1 | 3.1 | 13.2 | 3.75 | 0.769 |  | 0.0528 | 71.0227 | [8 empty] | 2.7878e-05
2009-03-31 | 関東地方整備局 | 利根川 | 烏川 | 右岸 | 11.6 | No.9B-1 | 天端 | B.9B1-P5 | 5.15 | 5.45 | 13 |  | 2.791 |  |  | 44.3 | 39 | 12.3 | 4.4 | 16.7 | 2.75 | 1.32 |  | 0.0251 | 109.5618 | [8 empty] | 6.3001e-06
2009-03-31 | 関東地方整備局 | 利根川 | 烏川 | 右岸 | 11.6 | No.9B-1 | 天端 | B.9B1-P7 | 7.15 | 7.33 | 50 |  | 2.766 |  |  | 84 | 15.1 | 0.9 |  | 0.9 | 21.2 | 19.1 |  | 0.846 | 25.0591 | [8 empty] | 0.0071572
2009-03-31 | 関東地方整備局 | 利根川 | 烏川 | 右岸 | 11.6 | No.9B-1 | 天端 | B.9B1-P8 | 8.15 | 8.3 | 50 |  | 2.8 |  |  | 38.7 | 57.9 | 3.4 |  | 3.4 | 1.75 | 0.915 |  | 0.213 | 8.216 | [8 empty] | 0.00045369
2009-03-31 | 関東地方整備局 | 利根川 | 烏川 | 右岸 | 11.6 | No.9B-1 | 天端 | B.9B1-P11 | 11.15 | 11.39 | 50 |  | 2.762 |  |  | 39 | 39.5 | 13.6 | 7.9 | 21.5 | 1.82 | 0.784 |  | 0.0094 | 193.617 | [8 empty] | 8.836e-07
2009-03-31 | 関東地方整備局 | 利根川 | 烏川 | 右岸 | 11.6 | No.9B-1 | 天端 | B.9B1-P13 | 13.15 | 13.37 | 50 |  | 2.747 |  |  | 48.6 | 33.9 | 12 | 5.5 | 17.5 | 3.64 | 1.82 |  | 0.0178 | 204.4944 | [8 empty] | 3.1684e-06
2009-03-31 | 関東地方整備局 | 利根川 | 烏川 | 右岸 | 11.6 | No.9B-1 | 天端 | B.9B1-P15 | 15.15 | 15.45 | 45 |  | 2.738 |  |  | 30.7 | 41.9 | 17.7 | 9.7 | 27.4 | 1.09 | 0.557 |  | 0.00538 | 202.6022 | [8 empty] | 2.8944e-07
2009-03-31 | 関東地方整備局 | 利根川 | 烏川 | 右岸 | 11.6 | No.9B-1 | 天端 | B.9B1-P17 | 17.15 | 17.45 | 33 |  | 2.723 |  |  | 32.4 | 45.2 | 16.9 | 5.5 | 22.4 | 1.19 | 0.642 |  | 0.0147 | 80.9524 | [8 empty] | 2.1609e-06
2009-03-31 | 関東地方整備局 | 利根川 | 烏川 | 右岸 | 11.6 | No.9B-3 | 裏のり | B.9B3-B | 0.8 | 2.9 | 7 | 1.738 | [19 empty] | 7.8e-06 |  |  |  |  | CU |  |  | 3 | 29.8
2009-03-31 | 関東地方整備局 | 利根川 | 烏川 | 右岸 | 11.6 | No.9B-3 | 裏のり | B.9B3-P1 | 1.15 | 1.45 | 3 |  | 2.78 |  |  | 61.6 | 31.6 | 6.8 |  | 6.8 | 9.82 | 6.98 |  | 0.122 | 80.4918 | [8 empty] | 0.00014884
2009-03-31 | 関東地方整備局 | 利根川 | 烏川 | 右岸 | 11.6 | No.9B-3 | 裏のり | B.9B3-P2 | 2.15 | 2.45 | 4 |  | 2.769 |  |  | 35.6 | 38.9 | 18.1 | 7.4 | 25.5 | 1.1 | 0.473 |  | 0.011 | 100 | [8 empty] | 1.21e-06
2009-03-31 | 関東地方整備局 | 利根川 | 烏川 | 右岸 | 11.6 | No.9B-3 | 裏のり | B.9B3-P3 | 3.15 | 3.45 | 22 |  | 2.798 |  |  | 56.2 | 35.7 | 8.1 |  | 8.1 | 8.8 | 4.12 |  | 0.126 | 69.8413 | [8 empty] | 0.00015876
2009-03-31 | 関東地方整備局 | 利根川 | 烏川 | 右岸 | 11.6 | No.9B-3 | 裏のり | B.9B3-P4 | 4.15 | 4.45 | 19 |  | 2.716 |  |  | 0.1 | 17.5 | 52.9 | 29.5 | 82.4 | 0.0305 | 0.0187 |  |  |  |  | 66.2 | 28.8 | 37.4
2009-03-31 | 関東地方整備局 | 利根川 | 烏川 | 右岸 | 11.6 | No.9B-3 | 裏のり | B.9B3-Ag | 5 | 8 | 50 | 1.983 | [19 empty] | 9e-06 |  |  |  |  | CU |  |  | 26.1 | 37.5
2009-03-31 | 関東地方整備局 | 利根川 | 烏川 | 右岸 | 11.6 | No.9B-3 | 裏のり | B.9B3-P6 | 6.1 | 6.25 | 50 |  | 2.784 |  |  | 62.7 | 32.1 | 5.2 |  | 5.2 | 12.7 | 6 |  | 0.146 | 86.9863 | [8 empty] | 0.00021316
2009-03-31 | 関東地方整備局 | 利根川 | 烏川 | 右岸 | 11.6 | No.9B-3 | 裏のり |  | 8 | 8.5 | 0 | [19 empty] | 0.000774
2009-03-31 | 関東地方整備局 | 利根川 | 烏川 | 右岸 | 11.6 | No.9B-3 | 裏のり | B.9B3-P8 | 8.1 | 8.34 | 50 |  | 2.773 |  |  | 66.4 | 33.1 | 0.5 |  | 0.5 | 24.2 | 19.3 |  | 0.386 | 62.6943 | [8 empty] | 0.00149
2009-03-31 | 関東地方整備局 | 利根川 | 烏川 | 右岸 | 11.6 | No.9B-3 | 裏のり | B.9B3-P11 | 11.15 | 11.45 | 50 |  | 2.787 |  |  | 64.5 | 24.2 | 7.6 | 3.7 | 11.3 | 6.42 | 4.25 |  | 0.0539 | 119.1095 | [8 empty] | 2.9052e-05
2009-03-31 | 関東地方整備局 | 利根川 | 烏川 | 右岸 | 11.9 | 11.90kNo.1 | 表のり | B.1-1 | 1 | 1.5 | 6 |  | 2.663 |  |  | 0 | 39 | 39 | 22 | 61 | 0.07 | 0.04 | 0.0035 | [9 empty] | 7.4064e-09
2009-03-31 | 関東地方整備局 | 利根川 | 烏川 | 右岸 | 11.9 | 11.90kNo.1 | 表のり | B.1-2 | 3 | 3.5 | 34 |  | 2.743 |  |  | 55 | 39 |  |  | 6 | 8.6 | 3.7 | 0.51 | 0.22 | 39.0909 | 0.31 | [6 empty] | 0.00076285 | 0.000484
2009-03-31 | 関東地方整備局 | 利根川 | 烏川 | 右岸 | 11.9 | 11.90kNo.1 | 表のり | B.1-1 | 5 | 5.5 | 0 | [18 empty] | 0.000284
2009-03-31 | 関東地方整備局 | 利根川 | 烏川 | 右岸 | 11.9 | 11.90kNo.1 | 表のり | B.1-3 | 5.5 | 6 | 40 |  | 2.745 |  |  | 68 | 26 |  |  | 6 | 15 | 9.4 | 0.57 | 0.2 | 75 | 0.85 | [6 empty] | 0.0009871 | 0.0004
2009-03-31 | 関東地方整備局 | 利根川 | 烏川 | 右岸 | 11.9 | 11.90kNo.1 | 表のり | B.1-4 | 7 | 7.5 | 42 |  | 2.734 |  |  | 63 | 28 |  |  | 9 | 10 | 5.8 | 1 | 0.095 | 105.2632 | 1.03 | [6 empty] | 0.0036308 | 9.025e-05
2009-03-31 | 関東地方整備局 | 利根川 | 烏川 | 右岸 | 11.9 | 11.90kNo.1 | 表のり | B.1-5 | 9 | 9.5 | 13 |  | 2.7 |  |  | 0 | 7 | 48 | 45 | 93 | 0.011 | 0.0069 |  |  |  |  | 40 | 21.6 | 18.4
2009-03-31 | 関東地方整備局 | 利根川 | 烏川 | 右岸 | 11.9 | 11.90kNo.1 | 表のり | B.1-6 | 11 | 11.5 | 7 |  | 2.663 |  |  | 0 | 25 | 35 | 40 | 75 | 0.024 | 0.012 |  |  |  |  | 43.3 | 22.6 | 20.7
2009-03-31 | 関東地方整備局 | 利根川 | 烏川 | 右岸 | 11.9 | 11.90kNo.2 | 天端 | B.2-1 | 1 | 1.5 | 23 |  | 2.543 |  |  | 10 | 50 | 24 | 16 | 40 | 0.22 | 0.15 | 0.011 |  |  |  | 9999 | 9999 | 0 |  |  |  | 1.0517e-07
2009-03-31 | 関東地方整備局 | 利根川 | 烏川 | 右岸 | 11.9 | 11.90kNo.2 | 天端 | B.2-2 | 2 | 3 | 9 | 1.898 | 2.63 | 0.759 | 0.24858 | 14 | 21 | 34 | 31 | 65 | 0.047 | 0.023 |  |  |  |  | 56.8 | 30.5 | 26.3 | [7 empty] | UU | [8 empty] | 48.1 | 13.4
2009-03-31 | 関東地方整備局 | 利根川 | 烏川 | 右岸 | 11.9 | 11.90kNo.2 | 天端 | B.2-4 | 4 | 5 | 8 | 1.697 | 2.764 | 0.926 | 0.41227 | 9 | 79 | 9 | 3 | 12 | 0.56 | 0.44 | 0.155 | 0.053 | 10.566 | 1.78 | [5 empty] | 7.3e-05 | 4.8306e-05 | 2.809e-05 |  | 4.2519e-05 | CU |  |  | 0 | 34.2
2009-03-31 | 関東地方整備局 | 利根川 | 烏川 | 右岸 | 11.9 | 11.90kNo.2 | 天端 | B.2-5 | 5 | 5.5 | 22 |  | 2.751 |  |  | 17 | 70 | 10 | 3 | 13 | 0.68 | 0.51 | 0.18 | 0.045 | 15.1111 | 2.75 | [6 empty] | 6.8307e-05 | 2.025e-05
2009-03-31 | 関東地方整備局 | 利根川 | 烏川 | 右岸 | 11.9 | 11.90kNo.2 | 天端 | B.2-6 | 6 | 6.5 | 30 |  | 2.749 |  |  | 53 | 39 |  |  | 8 | 5.7 | 2.6 | 0.34 | 0.13 | 43.8462 | 0.5 | [6 empty] | 0.00029815 | 0.000169
2009-03-31 | 関東地方整備局 | 利根川 | 烏川 | 右岸 | 11.9 | 11.90kNo.2 | 天端 | B.2-7 | 8 | 8.5 | 29 |  | 2.742 |  |  | 66 | 29 |  |  | 5 | 11 | 7.8 | 0.75 | 0.32 | 34.375 | 0.64 | [6 empty] | 0.0018643 | 0.001024
2009-03-31 | 関東地方整備局 | 利根川 | 烏川 | 右岸 | 11.9 | 11.90kNo.2 | 天端 | B.2-8 | 10 | 10.3 | 50 |  | 2.703 |  |  | 42 | 49 |  |  | 9 | 2.5 | 1.1 | 0.29 | 0.11 | 22.7273 | 0.7 | [6 empty] | 0.00020624 | 0.000121
2009-03-31 | 関東地方整備局 | 利根川 | 烏川 | 右岸 | 11.9 | 11.90kNo.2 | 天端 | B.2-9 | 12.5 | 13 | 0 |  | 2.735 |  |  | 72 | 21 |  |  | 7 | 8.8 | 6.4 | 0.98 | 0.2 | 44 | 3.27 | [6 empty] | 0.0034647 | 0.0004
2009-03-31 | 関東地方整備局 | 利根川 | 烏川 | 右岸 | 11.9 | 11.90kNo.2 | 天端 | B.2-10 | 14 | 14.5 | 7 |  | 2.553 |  |  | 0 | 24 | 33 | 43 | 76 | 0.018 | 0.0093 |  |  |  |  | 62.7 | 28.3 | 34.4
2009-03-31 | 関東地方整備局 | 利根川 | 烏川 | 右岸 | 11.9 | 11.90kNo.2 | 天端 | B.2-11 | 16 | 16.5 | 13 |  | 2.701 |  |  | 0 | 17 | 33 | 50 | 83 | 0.01 | 0.0052 |  |  |  |  | 71.9 | 28.5 | 43.4
2009-03-31 | 関東地方整備局 | 利根川 | 烏川 | 右岸 | 11.9 | 11.90kNo.3 | 裏のり | B.3-1 | 1 | 1.5 | 11 |  | 2.634 |  |  | 21 | 37 | 20 | 22 | 42 | 0.34 | 0.17 | 0.0031 |  |  |  | 45.5 | 22.1 | 23.4 |  |  |  | 5.5909e-09
2009-03-31 | 関東地方整備局 | 利根川 | 烏川 | 右岸 | 11.9 | 11.90kNo.3 | 裏のり | B.3-2 | 2 | 2.5 | 7 |  | 2.642 |  |  | 26 | 20 | 30 | 24 | 54 | 0.17 | 0.052 | 0.0019 |  |  |  | 53.2 | 30.3 | 22.9 |  |  |  | 1.7983e-09
2009-03-31 | 関東地方整備局 | 利根川 | 烏川 | 右岸 | 11.9 | 11.90kNo.3 | 裏のり | B.3-3 | 2.5 | 3.5 | 6 | 1.697 | 2.623 | 1.054 | 0.57006 | 9 | 20 | 44 | 27 | 71 | 0.031 | 0.017 | 0.0017 |  |  |  | 54.9 | 27.3 | 27.6 |  |  |  | 1.3898e-09 |  |  |  | UU | [8 empty] | 27.5 | 16.4
2009-03-31 | 関東地方整備局 | 利根川 | 烏川 | 右岸 | 11.9 | 11.90kNo.3 | 裏のり | B.3-4 | 4 | 4.5 | 10 |  | 2.744 |  |  | 11 | 80 |  |  | 9 | 0.6 | 0.48 | 0.21 | 0.086 | 6.9767 | 1.74 | [6 empty] | 9.763e-05 | 7.396e-05
2009-03-31 | 関東地方整備局 | 利根川 | 烏川 | 右岸 | 11.9 | 11.90kNo.3 | 裏のり | B.3-6 | 8 | 8.5 | 39 |  | 2.768 |  |  | 65 | 28 |  |  | 7 | 18 | 11 | 0.48 | 0.16 | 112.5 | 0.42 | [6 empty] | 0.00066288 | 0.000256
2009-03-31 | 関東地方整備局 | 利根川 | 烏川 | 右岸 | 11.9 | 11.90kNo.3 | 裏のり | B.3-7 | 9.5 | 10 | 30 |  | 2.747 |  |  | 34 | 57 |  |  | 9 | 1.6 | 1.1 | 0.31 | 0.11 | 14.5455 | 1.42 | [6 empty] | 0.0002407 | 0.000121
2009-03-31 | 関東地方整備局 | 利根川 | 烏川 | 右岸 | 11.9 | 11.90kNo.3 | 表のり | B.3-8 | 10.5 | 11.3 | 50 | 2.102 | 2.674 | 0.391 | 0.042974 | 65 | 26 |  |  | 9 | 13 | 6.2 | 0.4 | 0.092 | 141.3043 | 1.2 | [6 empty] | 0.00043448 | 8.464e-05 |  | 1.4191e-05 | CU |  |  | 6.9 | 36.3
2009-03-31 | 関東地方整備局 | 利根川 | 烏川 | 右岸 | 11.9 | 11.90kNo.3 | 表のり | B.3-9 | 12 | 12.5 | 8 |  | 2.687 |  |  | 11 | 31 | 30 | 28 | 58 | 0.09 | 0.041 |  |  |  |  | 38.9 | 22.1 | 16.8
2009-03-31 | 関東地方整備局 | 利根川 | 烏川 | 右岸 | 11.9 | 11.90kNo.3 | 表のり | B.3-1 | 14 | 14.5 | 8 | [18 empty] | 1.5e-05
2009-03-31 | 関東地方整備局 | 利根川 | 烏川 | 右岸 | 11.9 | 11.90kNo.3 | 表のり | B.3-10 | 14 | 14.5 | 8 |  | 2.646 |  |  | 0 | 3 | 52 | 45 | 97 | 0.01 | 0.0066 |  |  |  |  | 60 | 32.5 | 27.5
2009-03-31 | 関東地方整備局 | 利根川 | 烏川 | 右岸 | 12 | No.5B-1 | 天端 | B.5B1-P1 | 1.15 | 1.45 | 9 |  | 2.749 |  |  | 3.7 | 50.8 | 25.6 | 19.9 | 45.5 | 0.177 | 0.104
2009-03-31 | 関東地方整備局 | 利根川 | 烏川 | 右岸 | 12 | No.5B-1 | 天端 | B.5B1-P2 | 2.15 | 2.46 | 2 |  | 2.742 |  |  | 39.6 | 38.7 | 16.6 | 5.1 | 21.7 | 1.89 | 0.49 |  | 0.0154 | 122.7273 | [8 empty] | 2.3716e-06
2009-03-31 | 関東地方整備局 | 利根川 | 烏川 | 右岸 | 12 | No.5B-1 | 天端 | B.5B1-As | 3.1 | 5.6 | 6 | 1.545 | [24 empty] | CU |  |  | 11.8 | 27.4
2009-03-31 | 関東地方整備局 | 利根川 | 烏川 | 右岸 | 12 | No.5B-1 | 天端 | B.5B1-P3 | 3.15 | 3.45 | 2 |  | 2.8 |  |  | 9.8 | 59 | 17.8 | 13.4 | 31.2 | 0.371 | 0.259 |  | 0.00214 | 173.3645 | [8 empty] | 4.5796e-08
2009-03-31 | 関東地方整備局 | 利根川 | 烏川 | 右岸 | 12 | No.5B-1 | 天端 | B.5B1-P6 | 6.15 | 6.45 | 39 |  | 2.779 |  |  | 59.8 | 34.7 | 5.5 |  | 5.5 | 8.39 | 4.55 |  | 0.209 | 40.1435 | [8 empty] | 0.00043681
2009-03-31 | 関東地方整備局 | 利根川 | 烏川 | 右岸 | 12 | No.5B-1 | 天端 | B.5B1-P7 | 7.15 | 7.45 | 20 |  | 2.767 |  |  | 79.1 | 18 | 2.9 |  | 2.9 | 21.8 | 19.4 |  | 0.414 | 52.657 | [8 empty] | 0.001714
2009-03-31 | 関東地方整備局 | 利根川 | 烏川 | 右岸 | 12 | No.5B-1 | 天端 | B.5B1-P8 | 8.15 | 8.45 | 21 |  | 2.756 |  |  | 80.7 | 14.9 | 4.4 |  | 4.4 | 18.9 | 15.3 |  | 0.384 | 49.2188 | [8 empty] | 0.0014746
2009-03-31 | 関東地方整備局 | 利根川 | 烏川 | 右岸 | 12 | No.5B-1 | 天端 | B.5B1-P11 | 11.15 | 11.45 | 27 |  | 2.776 |  |  | 48.3 | 36.9 | 10.4 | 4.4 | 14.8 | 4.04 | 1.68 |  | 0.0268 | 150.7463 | [8 empty] | 7.1824e-06
2009-03-31 | 関東地方整備局 | 利根川 | 烏川 | 右岸 | 12 | No.5B-1 | 天端 | B.5B1-P13 | 13.15 | 13.45 | 5 |  | 2.648 |  |  | 1.1 | 9.8 | 44.6 | 44.5 | 89.1 | 0.0123 | 0.00675 |  |  |  |  | 51.3 | 24.6 | 26.7
2009-03-31 | 関東地方整備局 | 利根川 | 烏川 | 右岸 | 12 | No.5B-1 | 天端 | B.5B1-P15 | 15.15 | 15.45 | 4 |  | 2.698 |  |  | 0.3 | 28.4 | 43.7 | 27.6 | 71.3 | 0.0391 | 0.0221 |  |  |  |  | 38.4 | 21.8 | 16.6
2009-03-31 | 関東地方整備局 | 利根川 | 烏川 | 右岸 | 12 | No.5B-1 | 天端 | B.5B1-P17 | 17.15 | 17.45 | 8 |  | 2.701 |  |  | 0 | 10.3 | 45.8 | 43.9 | 89.7 | 0.0148 | 0.0075 |  |  |  |  | 64.5 | 28.4 | 36.1
2009-03-31 | 関東地方整備局 | 利根川 | 烏川 | 右岸 | 12 | No.5B-3 | 裏のり | B.5B3-P1 | 1.15 | 1.45 | 11 |  | 2.743 |  |  | 10.5 | 43.6 | 26.9 | 19 | 45.9 | 0.21 | 0.116
2009-03-31 | 関東地方整備局 | 利根川 | 烏川 | 右岸 | 12 | No.5B-3 | 裏のり | B.5B3-P3 | 3.15 | 3.45 | 20 |  | 2.697 |  |  | 1 | 16.9 | 44.7 | 37.4 | 82.1 | 0.0173 | 0.0102 |  |  |  |  | 54.8 | 24.8 | 30
2009-03-31 | 関東地方整備局 | 利根川 | 烏川 | 右岸 | 12 | No.5B-3 | 裏のり | B.5B3-Ag1 | 5 | 8 | 20 | 1.997 | [19 empty] | 8.1e-06 |  |  |  |  | CU |  |  | 17.6 | 36.6
2009-03-31 | 関東地方整備局 | 利根川 | 烏川 | 右岸 | 12 | No.5B-3 | 裏のり | B.5B3-P5 | 5.15 | 5.45 | 9 |  | 2.783 |  |  | 75.4 | 24.5 | 0.1 |  | 0.1 | 13.4 | 9.05 |  | 0.584 | 22.9452 | [8 empty] | 0.0034106
2009-03-31 | 関東地方整備局 | 利根川 | 烏川 | 右岸 | 12 | No.5B-3 | 裏のり | B.5B3-P7 | 7.15 | 7.45 | 29 |  | 2.789 |  |  | 75.7 | 21.3 | 3 |  | 3 | 17.4 | 11.8 |  | 0.393 | 44.2748 | [8 empty] | 0.0015445
2009-03-31 | 関東地方整備局 | 利根川 | 烏川 | 右岸 | 12 | No.5B-3 | 裏のり |  | 8.5 | 9 | 0 | [19 empty] | 0.000146
2009-03-31 | 関東地方整備局 | 利根川 | 烏川 | 右岸 | 12 | No.5B-3 | 裏のり | B.5B3-Ag2 | 9 | 10.4 | 17 | 2.086 | [19 empty] | 8.1e-06 |  |  |  |  | CU |  |  | 27.7 | 40.2
2009-03-31 | 関東地方整備局 | 利根川 | 烏川 | 右岸 | 12 | No.5B-3 | 裏のり | B.5B3-P9 | 9.15 | 9.45 | 18 |  | 2.765 |  |  | 58.6 | 36.1 | 5.3 |  | 5.3 | 7.23 | 3.52 |  | 0.203 | 35.6158 | [8 empty] | 0.00041209
2009-03-31 | 関東地方整備局 | 利根川 | 烏川 | 右岸 | 12 | No.5B-3 | 裏のり | B.5B3-P11 | 11.15 | 11.45 | 7 |  | 2.76 |  |  | 9.5 | 59.2 | 20.8 | 10.5 | 31.3 | 0.331 | 0.24 |  | 0.00428 | 77.3364 | [8 empty] | 1.8318e-07
2009-03-31 | 関東地方整備局 | 利根川 | 烏川 | 右岸 | 12 | No.5B-3 | 裏のり | B.5B3-P13 | 13.15 | 13.45 | 7 |  | 2.702 |  |  | 0 | 5.7 | 43.2 | 51.1 | 94.3 | 0.00805 | 0.00467 |  |  |  |  | 78.4 | 30.6 | 47.8
2009-03-31 | 関東地方整備局 | 利根川 | 烏川 | 右岸 | 16 | No.4B-1 | 表のり | B.4B1-P1 | 1.15 | 1.5 | 5 |  | 2.827 |  |  | 42.5 | 38.5 | 13.7 | 5.3 | 19 | 2.29 | 1.27 |  | 0.0155 | 147.7419 | [8 empty] | 2.4025e-06
2009-03-31 | 関東地方整備局 | 利根川 | 烏川 | 右岸 | 16 | No.4B-1 | 表のり | B.4B1-P2 | 2.15 | 2.45 | 41 |  | 2.775 |  |  | 45.9 | 34.4 | 14.9 | 4.8 | 19.7 | 3 | 1.49 |  | 0.0165 | 181.8182 | [8 empty] | 2.7225e-06
2009-03-31 | 関東地方整備局 | 利根川 | 烏川 | 右岸 | 16 | No.4B-1 | 表のり | B.4B1-P3 | 3.15 | 3.45 | 13 |  | 2.752 |  |  | 37.9 | 48.3 | 9.9 | 3.9 | 13.8 | 1.69 | 0.853 |  | 0.0394 | 42.8934 | [8 empty] | 1.5524e-05
2009-03-31 | 関東地方整備局 | 利根川 | 烏川 | 右岸 | 16 | No.4B-1 | 表のり | B.4B1-P5 | 5.15 | 5.45 | 23 |  | 2.772 |  |  | 35.8 | 50.8 | 10.9 | 2.5 | 13.4 | 1.23 | 0.596 |  | 0.0465 | 26.4516 | [8 empty] | 2.1622e-05
2009-03-31 | 関東地方整備局 | 利根川 | 烏川 | 右岸 | 16 | No.4B-1 | 表のり | B.4B1-P7 | 7.15 | 7.45 | 28 |  | 2.798 |  |  | 47.7 | 46.8 | 5.5 |  | 5.5 | 7.44 | 1.54 |  | 0.0183 | 406.5574 | [8 empty] | 3.3489e-06
2009-03-31 | 関東地方整備局 | 利根川 | 烏川 | 右岸 | 16 | No.4B-1 | 表のり | B.4B1-P9 | 9.15 | 9.45 | 33 |  | 2.782 |  |  | 49.2 | 46 | 4.8 |  | 4.8 | 3.67 | 1.89 |  | 0.165 | 22.2424 | [8 empty] | 0.00027225
2009-03-31 | 関東地方整備局 | 利根川 | 烏川 | 右岸 | 16 | No.4B-1 | 表のり | B.4B1-P11 | 11.15 | 11.45 | 18 |  | 2.808 |  |  | 73.5 | 23.8 | 2.7 |  | 2.7 | 13.6 | 11.9 |  | 0.325 | 41.8462 | [8 empty] | 0.0010563
2009-03-31 | 関東地方整備局 | 利根川 | 烏川 | 右岸 | 16 | No.4B-1 | 表のり | B.4B1-P13 | 13.15 | 13.45 | 10 |  | 2.661 |  |  | 2.6 | 50.3 | 32.3 | 14.8 | 47.1 | 0.123 | 0.0845 |  | 0.00228 | 53.9474 | [8 empty] | 5.1984e-08
2009-03-31 | 関東地方整備局 | 利根川 | 烏川 | 右岸 | 16 | No.4B-1 | 表のり | B.4B1-P15 | 15.15 | 15.31 | 50 |  | 2.794 |  |  | 88.5 | 11.4 | 0.1 |  | 0.1 | 10.8 | 8.81 |  | 1.75 | 6.1714 | [8 empty] | 0.030625
2009-03-31 | 関東地方整備局 | 利根川 | 烏川 | 右岸 | 16 | No.4B-1 | 表のり | B.4B1-P17 | 17.15 | 17.45 | 42 |  | 2.779 |  |  | 38.2 | 54.6 | 7.2 |  | 7.2 | 1.54 | 0.654 |  | 0.0128 | 120.3125 | [8 empty] | 1.6384e-06
2009-03-31 | 関東地方整備局 | 利根川 | 烏川 | 右岸 | 16 | No.4B-1 | 表のり | B.4B1-P19 | 19.15 | 19.3 | 50 |  | 2.801 |  |  | 56.1 | 37.8 | 6.1 |  | 6.1 | 10.2 | 4.56 |  | 0.178 | 57.3034 | [8 empty] | 0.00031684
2009-03-31 | 関東地方整備局 | 利根川 | 烏川 | 右岸 | 16 | No.4B-1 | 表のり | B.4B1-P21 | 21.15 | 21.42 | 50 |  | 2.79 |  |  | 68.6 | 31.4 | 0 |  | 0 | 13.8 | 12.2 |  | 0.28 | 49.2857 | [8 empty] | 0.000784
2009-03-31 | 関東地方整備局 | 利根川 | 烏川 | 右岸 | 16 | No.4B-1 | 表のり | B.4B1-P22 | 22.15 | 22.45 | 29 |  | 2.662 |  |  | 0.6 | 27 | 37.1 | 35.3 | 72.4 | 0.0347 | 0.0177 |  |  |  |  | 44.5 | 22.5 | 22
2009-03-31 | 関東地方整備局 | 利根川 | 烏川 | 右岸 | 16 | No.4B-3 | 裏のり | B.4B3-B | 0 | 1.9 | 27 | 1.695 | [19 empty] | 1e-05 |  |  |  |  | CU |  |  | 7.1 | 29.1
2009-03-31 | 関東地方整備局 | 利根川 | 烏川 | 右岸 | 16 | No.4B-3 | 裏のり | B.4B3-P1 | 1.15 | 1.45 | 27 |  | 2.787 |  |  | 29.4 | 50.3 | 15 | 5.3 | 20.3 | 0.986 | 0.573 |  | 0.0166 | 59.3976 | [8 empty] | 2.7556e-06
2009-03-31 | 関東地方整備局 | 利根川 | 烏川 | 右岸 | 16 | No.4B-3 | 裏のり | B.4B3-P2 | 2.15 | 2.45 | 5 |  | 2.72 |  |  | 0.2 | 37.9 | 32.8 | 29.1 | 61.9 | 0.0656 | 0.0333 |  |  |  |  | 60.9 | 26.8 | 34.1
2009-03-31 | 関東地方整備局 | 利根川 | 烏川 | 右岸 | 16 | No.4B-3 | 裏のり | B.4B3-P3 | 3.15 | 3.45 | 16 |  | 2.803 |  |  | 37.8 | 57.9 | 4.3 |  | 4.3 | 1.6 | 0.78 |  | 0.171 | 9.3567 | [8 empty] | 0.00029241
2009-03-31 | 関東地方整備局 | 利根川 | 烏川 | 右岸 | 16 | No.4B-3 | 裏のり | B.4B3-As | 3.5 | 6.9 | 17 | 1.547 | [19 empty] | 1.6e-05 |  |  |  |  | CU |  |  | 5.5 | 27.1
2009-03-31 | 関東地方整備局 | 利根川 | 烏川 | 右岸 | 16 | No.4B-3 | 裏のり | B.4B3-P5 | 5.15 | 5.45 | 18 |  | 2.783 |  |  | 50.3 | 39.2 | 8.2 | 2.3 | 10.5 | 4.65 | 2.07 |  | 0.0672 | 69.1964 | [8 empty] | 4.5158e-05
2009-03-31 | 関東地方整備局 | 利根川 | 烏川 | 右岸 | 16 | No.4B-3 | 裏のり | B.4B3-P7 | 7.15 | 7.45 | 32 |  | 2.819 |  |  | 50.1 | 38.5 | 8.7 | 2.7 | 11.4 | 4.46 | 2.02 |  | 0.056 | 79.6429 | [8 empty] | 3.136e-05
2009-03-31 | 関東地方整備局 | 利根川 | 烏川 | 右岸 | 16 | No.4B-3 | 裏のり |  | 8 | 8.5 | 12 | [19 empty] | 3.39e-06
2009-03-31 | 関東地方整備局 | 利根川 | 烏川 | 右岸 | 16 | No.4B-3 | 裏のり | B.4B3-P9 | 9.15 | 9.45 | 14 |  | 2.75 |  |  | 22.8 | 48 | 20.5 | 8.7 | 29.2 | 0.562 | 0.321 |  | 0.00634 | 88.6435 | [8 empty] | 4.0196e-07
2009-03-31 | 関東地方整備局 | 利根川 | 烏川 | 右岸 | 16 | No.4B-3 | 裏のり | B.4B3-P11 | 11.15 | 11.45 | 17 |  | 2.735 |  |  | 2.4 | 60 | 27.5 | 10.1 | 37.6 | 0.169 | 0.134 |  | 0.00481 | 35.1351 | [8 empty] | 2.3136e-07
2009-03-31 | 関東地方整備局 | 利根川 | 烏川 | 右岸 | 16 | No.4B-3 | 裏のり | B.4B3-P13 | 13.15 | 13.43 | 50 |  | 2.778 |  |  | 52.4 | 43.1 | 4.5 |  | 4.5 | 11.6 | 8.19 |  | 0.183 | 63.388 | [8 empty] | 0.00033489
2009-03-31 | 関東地方整備局 | 利根川 | 烏川 | 右岸 | 16.6 | KU166No1 | 裏のり | B.1-TWS1 | 2.5 | 3 | 0 | 1.774 | 2.65 | 1.095 | 0.6267 | 1 | 46 | 27 | 26 | 53 | 0.12 | 0.058 |  |  |  |  | 38.2 | 23.5 | 14.7 | [7 empty] | UU | [8 empty] | 8.8 | 2
2009-03-31 | 関東地方整備局 | 利根川 | 烏川 | 右岸 | 16.6 | KU166No1 | 表のり | B.1-1 | 1 | 1.5 | 8 |  | 2.627 |  |  | 1 | 34 | 37 | 28 | 65 | 0.054 | 0.026 | 0.0015 | [9 empty] | 1.0399e-09
2009-03-31 | 関東地方整備局 | 利根川 | 烏川 | 右岸 | 16.6 | KU166No1 | 表のり | B.ｺｱ試料1 | 1.5 | 2 | 3 | 1.792 | 2.667 | 0.946 | 0.43504 | 8 | 47 | 23 | 22 | 45 | 0.16 | 0.11 | 0.0032 | [8 empty] | 5.5e-08 | 6.0177e-09 |  |  |  | CU |  |  | 7.9 | 27.5
2009-03-31 | 関東地方整備局 | 利根川 | 烏川 | 右岸 | 16.6 | KU166No1 | 表のり | B.1-2 | 2 | 2.5 | 3 |  | 2.661 |  |  | 0 | 52 | 23 | 25 | 48 | 0.14 | 0.092 | 0.0019 | [9 empty] | 1.7983e-09
2009-03-31 | 関東地方整備局 | 利根川 | 烏川 | 右岸 | 16.6 | KU166No1 | 表のり | B.1-3 | 3 | 3.5 | 32 |  | 2.738 |  |  | 62 | 31 |  |  | 7 | 11 | 6.6 | 0.5 | 0.15 | 73.3333 | 0.61 | [6 empty] | 0.00072864 | 0.000225
2009-03-31 | 関東地方整備局 | 利根川 | 烏川 | 右岸 | 16.6 | KU166No1 | 表のり | B.ｺｱ試料2 | 4.5 | 5 | 0 | 2.092 | 2.731 | 0.423 | 0.053188 | 73 | 23 |  |  | 4 | 18 | 9 | 1.35 | 0.49 | 36.7347 | 0.65 | [6 empty] | 0.0072775 | 0.002401 |  | 0.0019796 | CU |  |  | 31.4 | 35.2
2009-03-31 | 関東地方整備局 | 利根川 | 烏川 | 右岸 | 16.6 | KU166No1 | 表のり | B.1-4 | 5 | 5.5 | 50 |  | 2.715 |  |  | 55 | 38 |  |  | 7 | 6.1 | 2.9 | 0.46 | 0.16 | 38.125 | 0.87 | [6 empty] | 0.00060063 | 0.000256
2009-03-31 | 関東地方整備局 | 利根川 | 烏川 | 右岸 | 16.6 | KU166No1 | 表のり | B.1-1 | 6 | 6.5 | 48 | [19 empty] | 1.16e-05
2009-03-31 | 関東地方整備局 | 利根川 | 烏川 | 右岸 | 16.6 | KU166No1 | 表のり | B.1-5 | 7 | 7.5 | 9 |  | 2.714 |  |  | 30 | 47 | 13 | 10 | 23 | 1 | 0.53 | 0.055 | 0.0058 | 172.4138 | 3.88 | [6 empty] | 4.3795e-06 | 3.364e-07
2009-03-31 | 関東地方整備局 | 利根川 | 烏川 | 右岸 | 16.6 | KU166No1 | 表のり | B.ｺｱ試料3 | 7.5 | 8 | 0 | 2.093 | 2.734 | 0.581 | 0.12405 | 54 | 37 |  |  | 9 | 10 | 3.2 | 0.24 | 0.09 | 111.1111 | 0.27 | [6 empty] | 0.00013303 | 8.1e-05 |  | 1.2877e-05 | CU |  |  | 13.7 | 36.6
2009-03-31 | 関東地方整備局 | 利根川 | 烏川 | 右岸 | 16.6 | KU166No1 | 表のり | B.1-6 | 9 | 9.5 | 14 |  | 2.722 |  |  | 31 | 47 | 13 | 9 | 22 | 1.1 | 0.58 | 0.055 | 0.0064 | 171.875 | 4.11 | [6 empty] | 4.3795e-06 | 4.096e-07
2009-03-31 | 関東地方整備局 | 利根川 | 烏川 | 右岸 | 16.6 | KU166No1 | 表のり | B.1-7 | 10.5 |  | 50 |  | 2.715 |  |  | 21 | 38 | 25 | 16 | 41 | 0.32 | 0.17 | 0.0085 | [9 empty] | 5.7871e-08
2009-03-31 | 関東地方整備局 | 利根川 | 烏川 | 右岸 | 16.6 | KU166No2 | 天端 | B.2-1 | 1 | 1.5 | 18 |  | 2.753 |  |  | 66 | 28 |  |  | 6 | 13 | 9.1 | 0.65 | 0.23 | 56.5217 | 0.66 | [6 empty] | 0.0013382 | 0.000529
2009-03-31 | 関東地方整備局 | 利根川 | 烏川 | 右岸 | 16.6 | KU166No2 | 天端 | B.2-2 | 2 | 2.5 | 11 |  | 2.771 |  |  | 60 | 33 |  |  | 7 | 9.4 | 5.2 | 0.47 | 0.17 | 55.2941 | 0.55 | [6 empty] | 0.00063132 | 0.000289
2009-03-31 | 関東地方整備局 | 利根川 | 烏川 | 右岸 | 16.6 | KU166No2 | 天端 | B.ｺｱ試料1 | 2.5 | 3 | 0 | 1.929 | 2.733 | 0.595 | 0.13207 | 79 | 17 |  |  | 4 | 29 | 22 | 1.9 | 0.48 | 60.4167 | 3.83 | [5 empty] | 5e-05 | 0.016065 | 0.002304 |  | 0.019387 | CU |  |  | 2 | 35.8
2009-03-31 | 関東地方整備局 | 利根川 | 烏川 | 右岸 | 16.6 | KU166No2 | 天端 | B.2-3 | 3 | 3.5 | 9 |  | 2.698 |  |  | 78 | 16 |  |  | 6 | 26 | 22 | 1.4 | 0.23 | 113.0435 | 10.7 | [6 empty] | 0.0079173 | 0.000529
2009-03-31 | 関東地方整備局 | 利根川 | 烏川 | 右岸 | 16.6 | KU166No2 | 天端 | B.2-4 | 4 | 4.5 | 7 |  | 2.66 |  |  | 1 | 52 | 28 | 19 | 47 | 0.14 | 0.099 | 0.0055 |  |  |  | 37.4 | 20 | 17.4 |  |  |  | 2.1107e-08
2009-03-31 | 関東地方整備局 | 利根川 | 烏川 | 右岸 | 16.6 | KU166No2 | 天端 | B.2-5 | 6 | 6.5 | 50 |  | 2.775 |  |  | 42 | 49 |  |  | 9 | 2.7 | 0.69 | 0.165 | 0.09 | 30 | 0.24 | [6 empty] | 5.5835e-05 | 8.1e-05
2009-03-31 | 関東地方整備局 | 利根川 | 烏川 | 右岸 | 16.6 | KU166No2 | 天端 | B.2-7 | 10 | 10.5 | 10 |  | 2.754 |  |  | 40 | 41 | 12 | 7 | 19 | 8.4 | 6.1 | 0.1 | 0.011 | 763.6364 | 2.2 | [6 empty] | 1.7498e-05 | 1.21e-06
2009-03-31 | 関東地方整備局 | 利根川 | 烏川 | 右岸 | 16.6 | KU166No2 | 天端 | B.2-8 | 12 | 12.5 | 50 |  | 2.719 |  |  | 37 | 41 | 13 | 9 | 22 | 1.5 | 0.67 | 0.055 | 0.0088 | 170.4545 | 2.19 | [6 empty] | 4.3795e-06 | 7.744e-07
2009-03-31 | 関東地方整備局 | 利根川 | 烏川 | 右岸 | 16.6 | KU166No2 | 天端 | B.2-9 | 14 | 14.5 | 25 |  | 2.714 |  |  | 40 | 40 | 14 | 6 | 20 | 2.1 | 0.83 | 0.085 | 0.014 | 150 | 1.5 | [6 empty] | 1.2008e-05 | 1.96e-06
2009-03-31 | 関東地方整備局 | 利根川 | 烏川 | 右岸 | 16.6 | KU166No2 | 天端 | B.2-10 | 16 | 16.5 | 9 |  | 2.621 |  |  | 0 | 13 | 39 | 48 | 87 | 0.01 | 0.0056 |  |  |  |  | 59.7 | 25.1 | 34.6
2009-03-31 | 関東地方整備局 | 利根川 | 烏川 | 右岸 | 16.6 | KU166No3 | 裏のり | B.3-1 | 1 | 1.5 | 16 |  | 2.76 |  |  | 52 | 43 |  |  | 5 | 4.7 | 2.3 | 0.47 | 0.22 | 21.3636 | 0.53 | [6 empty] | 0.00063132 | 0.000484
2009-03-31 | 関東地方整備局 | 利根川 | 烏川 | 右岸 | 16.6 | KU166No3 | 裏のり | B.3-2 | 2 | 2.5 | 18 |  | 2.745 |  |  | 53 | 34 | 10 | 3 | 13 | 6.7 | 2.7 | 0.25 | 0.042 | 159.5238 | 1.15 | [6 empty] | 0.00014623 | 1.764e-05
2009-03-31 | 関東地方整備局 | 利根川 | 烏川 | 右岸 | 16.6 | KU166No3 | 裏のり | B.3-TWS1 | 3.7 | 4.5 | 0 | 1.745 | 2.665 | 1.121 | 0.66417 | 6 | 41 | 26 | 27 | 53 | 0.12 | 0.058 |  |  |  |  | 42.9 | 21.2 | 21.7 | [7 empty] | UU | [8 empty] | 19.6 | 7.4
2009-03-31 | 関東地方整備局 | 利根川 | 烏川 | 右岸 | 16.6 | KU166No3 | 裏のり | B.3-1 | 5 | 5.5 | 0 | [19 empty] | 5.14e-05
2009-03-31 | 関東地方整備局 | 利根川 | 烏川 | 右岸 | 16.6 | KU166No3 | 裏のり | B.3-3 | 5 | 5.5 | 0 |  | 2.723 |  |  | 33 | 58 |  |  | 9 | 1.4 | 0.87 | 0.29 | 0.096 | 14.5833 | 1.44 | [6 empty] | 0.00020624 | 9.216e-05
2009-03-31 | 関東地方整備局 | 利根川 | 烏川 | 右岸 | 17.9 | No.3B-1 | 表のり | B.3B1-P1 | 1.15 | 1.46 | 2 |  | 2.759 |  |  | 48 | 33.9 | 13.2 | 4.9 | 18.1 | 6.65 | 1.11 |  | 0.0201 | 330.8458 | [8 empty] | 4.0401e-06
2009-03-31 | 関東地方整備局 | 利根川 | 烏川 | 右岸 | 17.9 | No.3B-1 | 表のり | B.3B1-P3 | 3.15 | 3.47 | 3 |  | 2.776 |  |  | 17.5 | 55.4 | 20.2 | 6.9 | 27.1 | 0.219 | 0.173 |  | 0.0109 | 20.0917 | [8 empty] | 1.1881e-06
2009-03-31 | 関東地方整備局 | 利根川 | 烏川 | 右岸 | 17.9 | No.3B-1 | 表のり | B.3B1-P4 | 4.15 | 4.45 | 5 |  | 2.801 |  |  | 4.9 | 60.4 | 24.3 | 10.4 | 34.7 | 0.173 | 0.134 |  | 0.00435 | 39.7701 | [8 empty] | 1.8922e-07
2009-03-31 | 関東地方整備局 | 利根川 | 烏川 | 右岸 | 17.9 | No.3B-1 | 表のり | B.3B1-P7 | 7.15 | 7.45 | 47 |  | 2.819 |  |  | 72.4 | 23.5 | 4.1 |  | 4.1 | 14.5 | 10.9 |  | 0.231 | 62.7706 | [8 empty] | 0.00053361
2009-03-31 | 関東地方整備局 | 利根川 | 烏川 | 右岸 | 17.9 | No.3B-1 | 表のり | B.3B1-P9 | 9.15 | 9.38 | 50 |  | 2.745 |  |  | 49.7 | 36.8 | 9.7 | 3.8 | 13.5 | 6.83 | 1.95 |  | 0.0335 | 203.8806 | [8 empty] | 1.1223e-05
2009-03-31 | 関東地方整備局 | 利根川 | 烏川 | 右岸 | 17.9 | No.3B-1 | 表のり | B.3B1-P11 | 11.15 | 11.31 | 50 |  | 2.79 |  |  | 45.7 | 40.2 | 9.4 | 4.7 | 14.1 | 3.57 | 1.24 |  | 0.0269 | 132.7138 | [8 empty] | 7.2361e-06
2009-03-31 | 関東地方整備局 | 利根川 | 烏川 | 右岸 | 17.9 | No.3B-1 | 表のり | B.3B1-P13 | 13.15 | 13.32 | 50 |  | 2.798 |  |  | 67.4 | 23.8 | 8.8 |  | 8.8 | 14.6 | 10.6 |  | 0.119 | 122.6891 | [8 empty] | 0.00014161
2009-03-31 | 関東地方整備局 | 利根川 | 烏川 | 右岸 | 17.9 | No.3B-1 | 表のり | B.3B1-P15 | 15.15 | 15.33 | 50 |  | 2.772 |  |  | 63.7 | 27.7 | 8.6 |  | 8.6 | 14.4 | 7.11 |  | 0.0984 | 146.3415 | [8 empty] | 9.6826e-05
2009-03-31 | 関東地方整備局 | 利根川 | 烏川 | 右岸 | 17.9 | No.3B-1 | 表のり | B.3B1-P17 | 17 | 17.16 | 50 |  | 2.752 |  |  | 54.4 | 27.3 | 12.2 | 6.1 | 18.3 | 4.84 | 2.74 |  | 0.0131 | 369.4656 | [8 empty] | 1.7161e-06
2009-03-31 | 関東地方整備局 | 利根川 | 烏川 | 右岸 | 17.9 | No.3B-1 | 表のり | B.3B1-P19 | 19 | 19.18 | 50 |  | 2.775 |  |  | 81.7 | 13.4 | 4.9 |  | 4.9 | 17.4 | 14.7 |  | 0.45 | 38.6667 | [8 empty] | 0.002025
2009-03-31 | 関東地方整備局 | 利根川 | 烏川 | 右岸 | 17.9 | No.3B-1 | 表のり | B.3B1-P23 | 23 | 23.15 | 50 |  | 2.77 |  |  | 69.3 | 18.8 | 8.2 | 3.7 | 11.9 | 20.8 | 16.2 |  | 0.0517 | 402.3211 | [8 empty] | 2.6729e-05
2009-03-31 | 関東地方整備局 | 利根川 | 烏川 | 右岸 | 17.9 | No.3B-3 | 裏のり | B.3B3-B | 0 | 2.4 | 4 | 1.698 | [19 empty] | 1.4e-05 |  |  |  |  | CU |  |  | 1.4 | 29.3
2009-03-31 | 関東地方整備局 | 利根川 | 烏川 | 右岸 | 17.9 | No.3B-3 | 裏のり | B.3B3-P1 | 1.15 | 1.48 | 4 |  | 2.737 |  |  | 10.5 | 63.5 | 18.3 | 7.7 | 26 | 0.291 | 0.213 |  | 0.00946 | 30.7611 | [8 empty] | 8.9492e-07
2009-03-31 | 関東地方整備局 | 利根川 | 烏川 | 右岸 | 17.9 | No.3B-3 | 裏のり | B.3B3-P2 | 2.15 | 2.46 | 4 |  | 2.778 |  |  | 7.9 | 64.7 | 20.2 | 7.2 | 27.4 | 0.363 | 0.24 |  | 0.00926 | 39.2009 | [8 empty] | 8.5748e-07
2009-03-31 | 関東地方整備局 | 利根川 | 烏川 | 右岸 | 17.9 | No.3B-3 | 裏のり | B.3B3-As | 2.4 | 5 | 8 | 1.541 | [19 empty] | 9.9e-06 |  |  |  |  | CU |  |  | 4.7 | 27.3
2009-03-31 | 関東地方整備局 | 利根川 | 烏川 | 右岸 | 17.9 | No.3B-3 | 裏のり | B.3B3-P3 | 3.15 | 3.45 | 4 |  | 2.773 |  |  | 0 | 67 | 24.1 | 8.9 | 33 | 0.184 | 0.149 |  | 0.00625 | 29.44 | [8 empty] | 3.9063e-07
2009-03-31 | 関東地方整備局 | 利根川 | 烏川 | 右岸 | 17.9 | No.3B-3 | 裏のり | B.3B3-P4 | 4.15 | 4.45 | 7 |  | 2.803 |  |  | 7.6 | 86.3 | 6.1 |  | 6.1 | 0.721 | 0.623 |  | 0.177 | 4.0734 | [8 empty] | 0.00031329
2009-03-31 | 関東地方整備局 | 利根川 | 烏川 | 右岸 | 17.9 | No.3B-3 | 裏のり | B.3B3-Ag1 | 5 | 7 | 50 | 2.095 | [19 empty] | 8.6e-06 |  |  |  |  | CU |  |  | 25.5 | 32.9
2009-03-31 | 関東地方整備局 | 利根川 | 烏川 | 右岸 | 17.9 | No.3B-3 | 裏のり | B.3B3-P6 | 6.15 | 6.45 | 43 |  | 2.806 |  |  | 79.6 | 15.5 | 4.9 |  | 4.9 | 16.8 | 10.6 |  | 0.344 | 48.8372 | [8 empty] | 0.0011834
2009-03-31 | 関東地方整備局 | 利根川 | 烏川 | 右岸 | 17.9 | No.3B-3 | 裏のり | B.3B3-Ag2 | 7 | 12 | 50 | 2.097 | [24 empty] | CU |  |  | 15.9 | 41.2
2009-03-31 | 関東地方整備局 | 利根川 | 烏川 | 右岸 | 17.9 | No.3B-3 | 裏のり |  | 7.8 | 8.5 | 27 | [19 empty] | 1.02e-05
2009-03-31 | 関東地方整備局 | 利根川 | 烏川 | 右岸 | 17.9 | No.3B-3 | 裏のり | B.3B3-P8 | 8.15 | 8.45 | 27 |  | 2.8 |  |  | 41.9 | 31.2 | 17.3 | 9.6 | 26.9 | 2.4 | 0.872 |  | 0.00545 | 440.367 | [8 empty] | 2.9703e-07
2009-03-31 | 関東地方整備局 | 利根川 | 烏川 | 右岸 | 17.9 | No.3B-3 | 裏のり | B.3B3-P10 | 10.15 | 10.28 | 50 |  | 2.771 |  |  | 79.6 | 18.5 | 1.9 |  | 1.9 | 17.1 | 12.7 |  | 0.484 | 35.3306 | [8 empty] | 0.0023426
2009-03-31 | 関東地方整備局 | 利根川 | 烏川 | 右岸 | 17.9 | No.3B-3 | 裏のり | B.3B3-P13 | 13.15 | 13.45 | 11 |  | 2.732 |  |  | 2.5 | 25 | 41.6 | 30.9 | 72.5 | 0.039 | 0.0218 |  |  |  |  | 46.3 | 23.6 | 22.7
2009-03-31 | 関東地方整備局 | 利根川 | 烏川 | 右岸 | 17.9 | No.3B-3 | 裏のり | B.3B3-P15 | 15.15 | 15.38 | 50 |  | 2.797 |  |  | 61.1 | 30.6 | 8.3 |  | 8.3 | 5.88 | 3.9 |  | 0.116 | 50.6897 | [8 empty] | 0.00013456
2009-03-31 | 関東地方整備局 | 利根川 | 烏川 | 右岸 | 18.625 | KU186No1 | 表のり | B.1-1 | 1 | 1.5 | 9 |  | 2.727 |  |  | 5 | 67 | 19 | 9 | 28 | 0.29 | 0.22 | 0.028 | 0.0068 | 42.6471 | 4.77 | [6 empty] | 9.1636e-07 | 4.624e-07
2009-03-31 | 関東地方整備局 | 利根川 | 烏川 | 右岸 | 18.625 | KU186No1 | 表のり | B.1-2 | 2 | 2.5 | 50 |  | 2.783 |  |  | 66 | 25 |  |  | 9 | 16 | 11 | 0.43 | 0.11 | 145.4545 | 0.96 | [6 empty] | 0.00051374 | 0.000121
2009-03-31 | 関東地方整備局 | 利根川 | 烏川 | 右岸 | 18.625 | KU186No1 | 表のり | B.1-3 | 3 | 3.5 | 19 |  | 2.765 |  |  | 56 | 39 |  |  | 5 | 13 | 4.7 | 0.42 | 0.2 | 65 | 0.2 | [6 empty] | 0.00048648 | 0.0004
2009-03-31 | 関東地方整備局 | 利根川 | 烏川 | 右岸 | 18.625 | KU186No1 | 表のり | B.1-1 | 3 | 4 | 19 | [18 empty] | 5.41e-05
2009-03-31 | 関東地方整備局 | 利根川 | 烏川 | 右岸 | 18.625 | KU186No1 | 表のり | B.ｺｱ試料1 | 4.5 | 5 | 0 | 2.098 | 2.756 | 0.457 | 0.065507 | 77 | 17 |  |  | 6 | 27 | 21 | 1.4 | 0.28 | 96.4286 | 5.59 | [6 empty] | 0.0079173 | 0.000784 |  | 0.0021188 | CU |  |  | 15.7 | 35.9
2009-03-31 | 関東地方整備局 | 利根川 | 烏川 | 右岸 | 18.625 | KU186No1 | 表のり | B.1-4 | 5 | 5.5 | 9 |  | 2.775 |  |  | 62 | 28 |  |  | 10 | 13 | 8.7 | 0.42 | 0.083 | 156.6265 | 1.12 | [6 empty] | 0.00048648 | 6.889e-05
2009-03-31 | 関東地方整備局 | 利根川 | 烏川 | 右岸 | 18.625 | KU186No1 | 表のり | B.1-5 | 7 | 7.5 | 13 |  | 2.773 |  |  | 59 | 26 | 10 | 5 | 15 | 14 | 4.9 | 0.2 | 0.027 | 518.5185 | 0.8 | [6 empty] | 8.7194e-05 | 7.29e-06
2009-03-31 | 関東地方整備局 | 利根川 | 烏川 | 右岸 | 18.625 | KU186No1 | 表のり | B.1-6 | 9 | 9.5 | 50 |  | 2.715 |  |  | 70 | 25 |  |  | 5 | 13 | 8.5 | 0.87 | 0.29 | 44.8276 | 1.17 | [6 empty] | 0.0026295 | 0.000841
2009-03-31 | 関東地方整備局 | 利根川 | 烏川 | 右岸 | 18.625 | KU186No1 | 表のり | B.1-7 | 11 | 11.5 | 20 |  | 2.776 |  |  | 57 | 38 |  |  | 5 | 8.2 | 4 | 0.59 | 0.22 | 37.2727 | 0.55 | [6 empty] | 0.0010692 | 0.000484
2009-03-31 | 関東地方整備局 | 利根川 | 烏川 | 右岸 | 18.625 | KU186No1 | 表のり | B.1-8 | 13 | 13.5 | 30 |  | 2.753 |  |  | 59 | 36 |  |  | 5 | 13 | 6.2 | 0.51 | 0.26 | 50 | 0.18 | [6 empty] | 0.00076285 | 0.000676
2009-03-31 | 関東地方整備局 | 利根川 | 烏川 | 右岸 | 18.625 | KU186No1 | 表のり | B.1-9 | 15 | 15.5 | 50 |  | 2.755 |  |  | 61 | 29 |  |  | 10 | 9.1 | 5.1 | 0.41 | 0.082 | 110.9756 | 1.06 | [6 empty] | 0.00046007 | 6.724e-05
2009-03-31 | 関東地方整備局 | 利根川 | 烏川 | 右岸 | 18.625 | KU186No1 | 表のり | B.1-10 | 17 | 17.5 | 50 |  | 2.765 |  |  | 58 | 19 | 16 | 7 | 23 | 11 | 5.1 | 0.052 | 0.012 | 916.6667 | 0.55 | [6 empty] | 3.8457e-06 | 1.44e-06
2009-03-31 | 関東地方整備局 | 利根川 | 烏川 | 右岸 | 18.625 | KU186No1 | 表のり | B.1-11 | 18 | 18.5 | 50 |  | 2.732 |  |  | 78 | 12 |  |  | 10 | 23 | 15 | 1.2 | 0.091 | 252.7473 | 16.07 | [6 empty] | 0.0055394 | 8.281e-05
2009-03-31 | 関東地方整備局 | 利根川 | 烏川 | 右岸 | 18.625 | KU186No1 | 表のり | B.1-2 | 19.3 | 20.3 | 50 | [18 empty] | 7.53e-05
2009-03-31 | 関東地方整備局 | 利根川 | 烏川 | 右岸 | 18.625 | KU186No1 | 表のり | B.1-12 | 21 | 21.5 | 50 |  | 2.731 |  |  | 59 | 19 | 14 | 8 | 22 | 13 | 7.4 | 0.05 | 0.0089 | 1460.6742 | 0.68 | [6 empty] | 3.5117e-06 | 7.921e-07
2009-03-31 | 関東地方整備局 | 利根川 | 烏川 | 右岸 | 18.625 | KU186No2 | 天端 | B.2-1 | 1 | 1.5 | 7 |  | 2.742 |  |  | 24 | 55 | 14 | 7 | 21 | 0.75 | 0.5 | 0.07 | 0.011 | 68.1818 | 3.93 | [6 empty] | 7.6576e-06 | 1.21e-06
2009-03-31 | 関東地方整備局 | 利根川 | 烏川 | 右岸 | 18.625 | KU186No2 | 天端 | B.ｺｱ試料1 | 1.5 | 2 | 0 | 1.673 | 2.725 | 0.96 | 0.4514 | 26 | 56 | 12 | 6 | 18 | 0.79 | 0.53 | 0.1 | 0.014 | 56.4286 | 4.78 | [5 empty] | 5.9e-05 | 1.7498e-05 | 1.96e-06 |  | 2.0975e-06 | CU |  |  | 5.9 | 28.6
2009-03-31 | 関東地方整備局 | 利根川 | 烏川 | 右岸 | 18.625 | KU186No2 | 天端 | B.2-2 | 2 | 2.5 | 4 |  | 2.701 |  |  | 12 | 61 | 17 | 10 | 27 | 0.47 | 0.33 | 0.028 | 0.0054 | 87.037 | 4.77 | [6 empty] | 9.1636e-07 | 2.916e-07
2009-03-31 | 関東地方整備局 | 利根川 | 烏川 | 右岸 | 18.625 | KU186No2 | 天端 | B.2-3 | 3 | 3.5 | 5 |  | 2.656 |  |  | 10 | 57 | 21 | 12 | 33 | 0.32 | 0.21 | 0.018 | 0.003 | 106.6667 | 2.82 | [6 empty] | 3.292e-07 | 9e-08
2009-03-31 | 関東地方整備局 | 利根川 | 烏川 | 右岸 | 18.625 | KU186No2 | 天端 | B.2-4 | 4 | 4.5 | 50 |  | 2.706 |  |  | 44 | 47 |  |  | 9 | 6.8 | 1.1 | 0.2 | 0.091 | 74.7253 | 0.19 | [6 empty] | 8.7194e-05 | 8.281e-05
2009-03-31 | 関東地方整備局 | 利根川 | 烏川 | 右岸 | 18.625 | KU186No2 | 天端 | B.2-5 | 5 | 5.5 | 50 |  | 2.683 |  |  | 70 | 24 |  |  | 6 | 17 | 9.1 | 0.9 | 0.23 | 73.913 | 1.02 | [6 empty] | 0.0028443 | 0.000529
2009-03-31 | 関東地方整備局 | 利根川 | 烏川 | 右岸 | 18.625 | KU186No2 | 天端 | B.2-6 | 9 | 9.5 | 50 |  | 2.688 |  |  | 66 | 27 |  |  | 7 | 11 | 6.8 | 0.58 | 0.16 | 68.75 | 1.11 | [6 empty] | 0.0010277 | 0.000256
2009-03-31 | 関東地方整備局 | 利根川 | 烏川 | 右岸 | 18.625 | KU186No2 | 天端 | B.2-7 | 11 | 11.5 | 50 |  | 2.699 |  |  | 78 | 19 |  |  | 3 | 19 | 14 | 1.75 | 0.86 | 22.093 | 1.03 | [6 empty] | 0.013278 | 0.007396
2009-03-31 | 関東地方整備局 | 利根川 | 烏川 | 右岸 | 18.625 | KU186No2 | 天端 | B.2-8 | 13 | 13.5 | 50 |  | 2.728 |  |  | 58 | 36 |  |  | 6 | 8.7 | 4.1 | 0.56 | 0.19 | 45.7895 | 0.6 | [6 empty] | 0.00094744 | 0.000361
2009-03-31 | 関東地方整備局 | 利根川 | 烏川 | 右岸 | 18.625 | KU186No2 | 天端 | B.2-9 | 15 | 15.5 | 50 |  | 2.694 |  |  | 52 | 43 |  |  | 5 | 5.6 | 2.4 | 0.52 | 0.25 | 22.4 | 0.48 | [6 empty] | 0.00079796 | 0.000625
2009-03-31 | 関東地方整備局 | 利根川 | 烏川 | 右岸 | 18.625 | KU186No2 | 天端 | B.2-10 | 17 | 17.5 | 50 |  | 2.707 |  |  | 71 | 22 |  |  | 7 | 15 | 11 | 0.85 | 0.17 | 88.2353 | 1.9 | [6 empty] | 0.0024915 | 0.000289
2009-03-31 | 関東地方整備局 | 利根川 | 烏川 | 右岸 | 18.625 | KU186No2 | 天端 | B.2-11 | 19 | 19.5 | 49 |  | 2.7 |  |  | 71 | 23 |  |  | 6 | 13 | 9.8 | 0.95 | 0.22 | 59.0909 | 1.54 | [6 empty] | 0.0032239 | 0.000484
2009-03-31 | 関東地方整備局 | 利根川 | 烏川 | 右岸 | 18.625 | KU186No2 | 天端 | B.2-12 | 23 | 23.5 | 14 |  | 2.732 |  |  | 2 | 62 | 22 | 14 | 36 | 0.27 | 0.19 | 0.013 | [9 empty] | 1.5488e-07
2009-03-31 | 関東地方整備局 | 利根川 | 烏川 | 右岸 | 18.625 | KU186No3 | 裏のり | B.3-1 | 1 | 1.5 | 3 |  | 2.63 |  |  | 4 | 40 | 30 | 26 | 56 | 0.11 | 0.043 | 0.0012 | [9 empty] | 6.201e-10
2009-03-31 | 関東地方整備局 | 利根川 | 烏川 | 右岸 | 18.625 | KU186No3 | 裏のり | B.ｺｱ試料1 | 1.5 | 2 | 0 | 1.88 | 2.697 | 0.746 | 0.23778 | 33 | 49 | 13 | 5 | 18 | 1.2 | 0.71 | 0.11 | 0.019 | 63.1579 | 2.74 | [5 empty] | 9.7e-06 | 2.1823e-05 | 3.61e-06 |  | 1.7981e-06 | CU |  |  | 3.9 | 30.6
2009-03-31 | 関東地方整備局 | 利根川 | 烏川 | 右岸 | 18.625 | KU186No3 | 裏のり | B.3-2 | 2 | 2.5 | 5 |  | 2.504 |  |  | 1 | 36 | 35 | 28 | 63 | 0.06 | 0.03 | 0.0011 | [9 empty] | 5.0688e-10
2009-03-31 | 関東地方整備局 | 利根川 | 烏川 | 右岸 | 18.625 | KU186No3 | 裏のり | B.3-3 | 3 | 3.5 | 50 |  | 2.577 |  |  | 11 | 37 | 31 | 21 | 52 | 0.15 | 0.066 | 0.0042 | [9 empty] | 1.13e-08
2009-03-31 | 関東地方整備局 | 利根川 | 烏川 | 右岸 | 18.625 | KU186No3 | 裏のり | B.3-1 | 4.5 | 5 | 0 | [18 empty] | 7.15e-06
2009-03-31 | 関東地方整備局 | 利根川 | 烏川 | 右岸 | 18.67 | No.2B-1 | 天端 | B.2B1-P1 | 1.15 | 1.45 | 12 |  | 2.777 |  |  | 15.6 | 61 | 15.9 | 7.5 | 23.4 | 0.452 | 0.303 |  | 0.00959 | 47.1324 | [8 empty] | 9.1968e-07
2009-03-31 | 関東地方整備局 | 利根川 | 烏川 | 右岸 | 18.67 | No.2B-1 | 天端 | B.2B1-P2 | 2.15 | 2.45 | 9 |  | 2.76 |  |  | 35.3 | 50.8 | 8.5 | 5.4 | 13.9 | 1.52 | 0.878 |  | 0.0344 | 44.186 | [8 empty] | 1.1834e-05
2009-03-31 | 関東地方整備局 | 利根川 | 烏川 | 右岸 | 18.67 | No.2B-1 | 天端 | B.2B1-P3 | 3.15 | 3.45 | 9 |  | 2.807 |  |  | 57.9 | 34 | 8.1 |  | 8.1 | 11.6 | 4.42 |  | 0.114 | 101.7544 | [8 empty] | 0.00012996
2009-03-31 | 関東地方整備局 | 利根川 | 烏川 | 右岸 | 18.67 | No.2B-1 | 天端 | B.2B1-P4 | 4.15 | 4.45 | 16 |  | 2.778 |  |  | 11.9 | 77.3 | 7.8 | 3 | 10.8 | 0.457 | 0.36 |  | 0.0673 | 6.7905 | [8 empty] | 4.5293e-05
2009-03-31 | 関東地方整備局 | 利根川 | 烏川 | 右岸 | 18.67 | No.2B-1 | 天端 | B.2B1-P6 | 6.15 | 6.24 | 50 |  | 2.81 |  |  | 66.1 | 23.5 | 6.6 | 3.8 | 10.4 | 10.3 | 7.83 |  | 0.0643 | 160.1866 | [8 empty] | 4.1345e-05
2009-03-31 | 関東地方整備局 | 利根川 | 烏川 | 右岸 | 18.67 | No.2B-1 | 天端 | B.2B1-P8 | 8.15 | 8.45 | 14 |  | 2.801 |  |  | 0 | 82.4 | 13.4 | 4.2 | 17.6 | 0.318 | 0.281 |  | 0.0272 | 11.6912 | [8 empty] | 7.3984e-06
2009-03-31 | 関東地方整備局 | 利根川 | 烏川 | 右岸 | 18.67 | No.2B-1 | 天端 | B.2B1-P10 | 10.15 | 10.45 | 18 |  | 2.767 |  |  | 57.4 | 26.4 | 10.8 | 5.4 | 16.2 | 7.42 | 4.11 |  | 0.0205 | 361.9512 | [8 empty] | 4.2025e-06
2009-03-31 | 関東地方整備局 | 利根川 | 烏川 | 右岸 | 18.67 | No.2B-1 | 天端 | B.2B1-P12 | 12.15 | 12.38 | 50 |  | 2.785 |  |  | 66.6 | 20.2 | 7.7 | 5.5 | 13.2 | 13.1 | 7.32 |  | 0.0248 | 528.2258 | [8 empty] | 6.1504e-06
2009-03-31 | 関東地方整備局 | 利根川 | 烏川 | 右岸 | 18.67 | No.2B-1 | 天端 | B.2B1-P15 | 15.15 | 15.45 | 14 |  | 2.8 |  |  | 52.8 | 33.7 | 8.8 | 4.7 | 13.5 | 7.93 | 2.94 |  | 0.0285 | 278.2456 | [8 empty] | 8.1225e-06
2009-03-31 | 関東地方整備局 | 利根川 | 烏川 | 右岸 | 18.67 | No.2B-1 | 天端 | B.2B1-P17 | 17 | 17.12 | 50 |  | 2.791 |  |  | 48.8 | 33.8 | 12.2 | 5.6 | 17.8 | 4.02 | 1.72 |  | 0.0224 | 179.4643 | [8 empty] | 5.0176e-06
2009-03-31 | 関東地方整備局 | 利根川 | 烏川 | 右岸 | 18.67 | No.2B-1 | 天端 | B.2B1-P18 | 18.15 | 18.45 | 10 |  | 2.761 |  |  | 28.1 | 50.4 | 15.6 | 5.9 | 21.5 | 0.838 | 0.453 |  | 0.0123 | 68.1301 | [8 empty] | 1.5129e-06
2009-03-31 | 関東地方整備局 | 利根川 | 烏川 | 右岸 | 18.67 | No.2B-1 | 天端 | B.2B1-P21 | 21 | 21.16 | 50 |  | 2.779 |  |  | 61 | 24.2 | 10.6 | 4.2 | 14.8 | 12.3 | 6.89 |  | 0.0235 | 523.4043 | [8 empty] | 5.5225e-06
2009-03-31 | 関東地方整備局 | 利根川 | 烏川 | 右岸 | 18.67 | No.2B-1 | 天端 | B.2B1-P22 | 22.15 | 22.22 | 50 |  | 2.72 |  |  | 47.4 | 24.6 | 16.5 | 11.5 | 28 | 4.96 | 1.37 |  | 0.00356 | 1393.2584 | [8 empty] | 1.2674e-07
2009-03-31 | 関東地方整備局 | 利根川 | 烏川 | 右岸 | 18.67 | No.2B-3 | 裏のり | B.2B3-B | 0.5 | 2.8 | 4 | 1.592 | [19 empty] | 8.3e-06 |  |  |  |  | CU |  |  | 5.1 | 27.9
2009-03-31 | 関東地方整備局 | 利根川 | 烏川 | 右岸 | 18.67 | No.2B-3 | 裏のり | B.2B3-P1 | 1.15 | 1.45 | 6 |  | 2.752 |  |  | 13.8 | 56.8 | 21.1 | 8.3 | 29.4 | 0.341 | 0.241 |  | 0.0068 | 50.1471 | [8 empty] | 4.624e-07
2009-03-31 | 関東地方整備局 | 利根川 | 烏川 | 右岸 | 18.67 | No.2B-3 | 裏のり | B.2B3-P2 | 2.15 | 2.46 | 2 |  | 2.729 |  |  | 9.8 | 61.9 | 19 | 9.3 | 28.3 | 0.477 | 0.316 |  | 0.00571 | 83.5377 | [8 empty] | 3.2604e-07
2009-03-31 | 関東地方整備局 | 利根川 | 烏川 | 右岸 | 18.67 | No.2B-3 | 裏のり | B.2B3-As1 | 2.8 | 5 | 50 | 1.743 | [19 empty] | 6.3e-05 |  |  |  |  | CU |  |  | 7.8 | 30.5
2009-03-31 | 関東地方整備局 | 利根川 | 烏川 | 右岸 | 18.67 | No.2B-3 | 裏のり | B.2B3-P3 | 3.15 | 3.45 | 5 |  | 2.78 |  |  | 0.5 | 83.2 | 11.5 | 4.8 | 16.3 | 0.288 | 0.247 |  | 0.0242 | 11.9008 | [8 empty] | 5.8564e-06
2009-03-31 | 関東地方整備局 | 利根川 | 烏川 | 右岸 | 18.67 | No.2B-3 | 裏のり | B.2B3-P5 | 5.15 | 5.45 | 29 |  | 2.79 |  |  | 58.8 | 29.7 | 8.9 | 2.6 | 11.5 | 7.12 | 4.19 |  | 0.0557 | 127.8276 | [8 empty] | 3.1025e-05
2009-03-31 | 関東地方整備局 | 利根川 | 烏川 | 右岸 | 18.67 | No.2B-3 | 裏のり | B.2B3-Ag1 | 5.5 | 8 | 28 | 2.087 | [19 empty] | 9.7e-06 |  |  |  |  | CU |  |  | 94.8 | 40.1
2009-03-31 | 関東地方整備局 | 利根川 | 烏川 | 右岸 | 18.67 | No.2B-3 | 裏のり | B.2B3-P7 | 7.15 | 7.45 | 22 |  | 2.768 |  |  | 63.8 | 27.8 | 8.4 |  | 8.4 | 18.8 | 11.3 |  | 0.0977 | 192.4258 | [8 empty] | 9.5453e-05
2009-03-31 | 関東地方整備局 | 利根川 | 烏川 | 右岸 | 18.67 | No.2B-3 | 裏のり |  | 8 | 8.5 | 13 | [19 empty] | 7.99e-05
2009-03-31 | 関東地方整備局 | 利根川 | 烏川 | 右岸 | 18.67 | No.2B-3 | 裏のり | B.2B3-P8 | 8.15 | 8.45 | 13 |  | 2.751 |  |  | 1.7 | 83.3 | 11.7 | 3.3 | 15 | 0.309 | 0.263 |  | 0.0401 | 7.7057 | [8 empty] | 1.608e-05
2009-03-31 | 関東地方整備局 | 利根川 | 烏川 | 右岸 | 18.67 | No.2B-3 | 裏のり | B.2B3-P10 | 10.15 | 10.45 | 22 |  | 2.807 |  |  | 55.9 | 31 | 9.8 | 3.3 | 13.1 | 5.24 | 2.98 |  | 0.0441 | 118.8209 | [8 empty] | 1.9448e-05
2009-03-31 | 関東地方整備局 | 利根川 | 烏川 | 右岸 | 18.67 | No.2B-3 | 裏のり | B.2B3-P12 | 12.15 | 12.36 | 50 |  | 2.802 |  |  | 73 | 18 | 9 |  | 9 | 16 | 12.3 |  | 0.0882 | 181.4059 | [8 empty] | 7.7792e-05
2009-03-31 | 関東地方整備局 | 利根川 | 碓氷川 | 左岸 | 0.217 | No.1B-1 | 裏のり | B.1B1-P1 | 1.15 | 1.45 | 21 |  | 2.803 |  |  | 39.1 | 43.1 | 12.9 | 4.9 | 17.8 | 1.74 | 0.626 |  | 0.0233 | 74.6781 | [8 empty] | 5.4289e-06
2009-03-31 | 関東地方整備局 | 利根川 | 碓氷川 | 左岸 | 0.217 | No.1B-1 | 裏のり | B.1B1-P2 | 2.15 | 2.45 | 9 |  | 2.831 |  |  | 41.6 | 44 | 8.7 | 5.7 | 14.4 | 2.48 | 0.819 |  | 0.0255 | 97.2549 | [8 empty] | 6.5025e-06
2009-03-31 | 関東地方整備局 | 利根川 | 碓氷川 | 左岸 | 0.217 | No.1B-1 | 裏のり | B.1B1-P3 | 3.15 | 3.45 | 19 |  | 2.818 |  |  | 45.4 | 42.3 | 8.6 | 3.7 | 12.3 | 4.81 | 1.11 |  | 0.0437 | 110.0686 | [8 empty] | 1.9097e-05
2009-03-31 | 関東地方整備局 | 利根川 | 碓氷川 | 左岸 | 0.217 | No.1B-1 | 裏のり | B.1B1-P4 | 4.15 | 4.45 | 9 |  | 2.798 |  |  | 55.8 | 33.7 | 6.8 | 3.7 | 10.5 | 9.09 | 4.74 |  | 0.0626 | 145.2077 | [8 empty] | 3.9188e-05
2009-03-31 | 関東地方整備局 | 利根川 | 碓氷川 | 左岸 | 0.217 | No.1B-1 | 裏のり | B.1B1-P5 | 5.15 | 5.32 | 50 |  | 2.811 |  |  | 59.4 | 32.4 | 8.2 |  | 8.2 | 10.5 | 4.22 |  | 0.122 | 86.0656 | [8 empty] | 0.00014884
2009-03-31 | 関東地方整備局 | 利根川 | 碓氷川 | 左岸 | 0.217 | No.1B-1 | 裏のり | B.1B1-P7 | 7.15 | 7.4 | 50 |  | 2.785 |  |  | 71.9 | 21.5 | 6.6 |  | 6.6 | 10.9 | 7.94 |  | 0.193 | 56.4767 | [8 empty] | 0.00037249
2009-03-31 | 関東地方整備局 | 利根川 | 碓氷川 | 左岸 | 0.217 | No.1B-1 | 裏のり | B.1B1-P9 | 9.15 | 9.45 | 23 |  | 2.782 |  |  | 72.7 | 19.9 | 7.4 |  | 7.4 | 11.9 | 10.2 |  | 0.161 | 73.913 | [8 empty] | 0.00025921
2009-03-31 | 関東地方整備局 | 利根川 | 碓氷川 | 左岸 | 0.217 | No.1B-1 | 裏のり | B.1B1-P11 | 11.15 | 11.33 | 50 |  | 2.799 |  |  | 80.3 | 14.2 | 5.5 |  | 5.5 | 19.2 | 15.4 |  | 0.298 | 64.4295 | [8 empty] | 0.00088804
2009-03-31 | 関東地方整備局 | 利根川 | 碓氷川 | 左岸 | 0.217 | No.1B-1 | 裏のり | B.1B1-P13 | 13.15 | 13.45 | 50 |  | 2.813 |  |  | 67.6 | 23.6 | 8.8 |  | 8.8 | 10.9 | 7.28 |  | 0.12 | 90.8333 | [8 empty] | 0.000144
2009-03-31 | 関東地方整備局 | 利根川 | 碓氷川 | 左岸 | 0.217 | No.1B-1 | 裏のり | B.1B1-P14 | 14.15 | 14.45 | 7 |  | 2.794 |  |  | 19.8 | 60.1 | 12.7 | 7.4 | 20.1 | 0.656 | 0.427 |  | 0.00858 | 76.4569 | [8 empty] | 7.3616e-07
2009-03-31 | 関東地方整備局 | 利根川 | 碓氷川 | 左岸 | 0.217 | No.1B-1 | 裏のり | B.1B1-P17 | 17.15 | 17.39 | 50 |  | 2.78 |  |  | 76.4 | 18.6 | 5 |  | 5 | 12.7 | 10.1 |  | 0.269 | 47.2119 | [8 empty] | 0.00072361
2009-03-31 | 関東地方整備局 | 利根川 | 碓氷川 | 左岸 | 0.217 | No.1B-1 | 裏のり | B.1B1-P19 | 19.15 | 19.4 | 50 |  | 2.769 |  |  | 71.7 | 17.9 | 6 | 4.4 | 10.4 | 10.5 | 7.7 |  | 0.0671 | 156.4829 | [8 empty] | 4.5024e-05
2009-03-31 | 関東地方整備局 | 利根川 | 碓氷川 | 左岸 | 0.217 | No.1B-1 | 裏のり | B.1B1-P21 | 21.15 | 21.45 | 19 |  | 2.8 |  |  | 7.2 | 72.2 | 15.3 | 5.3 | 20.6 | 0.581 | 0.438 |  | 0.0118 | 49.2373 | [8 empty] | 1.3924e-06
2009-03-31 | 関東地方整備局 | 利根川 | 碓氷川 | 左岸 | 0.217 | No.1B-1 | 裏のり | B.1B1-P22 | 22.15 | 22.39 | 50 |  | 2.776 |  |  | 70.9 | 23.1 | 6 |  | 6 | 9.03 | 6.7 |  | 0.189 | 47.7778 | [8 empty] | 0.00035721
2009-03-31 | 関東地方整備局 | 利根川 | 碓氷川 | 左岸 | 0.217 | No.1B-3 | 表のり | B.1B3-B | 0 | 2.9 | 16 | 1.829 | [24 empty] | CU |  |  | 16.8 | 33.5
2009-03-31 | 関東地方整備局 | 利根川 | 碓氷川 | 左岸 | 0.217 | No.1B-3 | 表のり | B.1B3-P1 | 1.15 | 1.45 | 14 |  | 2.768 |  |  | 35.4 | 53 | 8.5 | 3.1 | 11.6 | 1.14 | 0.312 |  | 0.0489 | 23.3129 | [8 empty] | 2.3912e-05
2009-03-31 | 関東地方整備局 | 利根川 | 碓氷川 | 左岸 | 0.217 | No.1B-3 | 表のり | B.1B3-P2 | 2.15 | 2.45 | 19 |  | 2.753 |  |  | 27.9 | 54.2 | 13.1 | 4.8 | 17.9 | 0.658 | 0.385 |  | 0.0199 | 33.0653 | [8 empty] | 3.9601e-06
2009-03-31 | 関東地方整備局 | 利根川 | 碓氷川 | 左岸 | 0.217 | No.1B-3 | 表のり | B.1B3-P3 | 3.15 | 3.45 | 19 |  | 2.781 |  |  | 50.7 | 35.2 | 9.9 | 4.2 | 14.1 | 7.9 | 2.25 |  | 0.0328 | 240.8537 | [8 empty] | 1.0758e-05
2009-03-31 | 関東地方整備局 | 利根川 | 碓氷川 | 左岸 | 0.217 | No.1B-3 | 表のり | B.1B3-Ag2 | 4 | 8 | 38 | 2.062 | [24 empty] | CU |  |  | 66.6 | 39.5
2009-03-31 | 関東地方整備局 | 利根川 | 碓氷川 | 左岸 | 0.217 | No.1B-3 | 表のり | B.1B3-P5 | 5.15 | 5.45 | 29 |  | 2.807 |  |  | 70.6 | 24.9 | 4.5 |  | 4.5 | 11.9 | 8.16 |  | 0.277 | 42.9603 | [8 empty] | 0.00076729
2009-03-31 | 関東地方整備局 | 利根川 | 碓氷川 | 左岸 | 0.217 | No.1B-3 | 表のり | B.1B3-P7 | 7.15 | 7.45 | 43 |  | 2.772 |  |  | 80.4 | 16.9 | 2.7 |  | 2.7 | 23.1 | 16.8 |  | 0.445 | 51.9101 | [8 empty] | 0.0019802
2009-03-31 | 関東地方整備局 | 利根川 | 碓氷川 | 左岸 | 0.217 | No.1B-3 | 表のり |  | 7.5 | 8 | 37 | [19 empty] | 0.00021
2009-03-31 | 関東地方整備局 | 利根川 | 碓氷川 | 左岸 | 0.217 | No.1B-3 | 表のり | B.1B3-P8 | 8.15 | 8.45 | 31 |  | 2.787 |  |  | 60.5 | 30.2 | 9.3 |  | 9.3 | 8.81 | 4.38 |  | 0.0852 | 103.4038 | [8 empty] | 7.259e-05
2009-03-31 | 関東地方整備局 | 利根川 | 碓氷川 | 左岸 | 0.217 | No.1B-3 | 表のり | B.1B3-P11 | 11.15 | 11.41 | 50 |  | 2.804 |  |  | 72.8 | 22.2 | 5 |  | 5 | 15.2 | 9.78 |  | 0.196 | 77.551 | [8 empty] | 0.00038416
2009-03-31 | 関東地方整備局 | 利根川 | 碓氷川 | 左岸 | 0.217 | No.1B-3 | 表のり | B.1B3-P13 | 13.15 | 13.23 | 50 |  | 2.81 |  |  | 71.6 | 20.6 | 7.8 |  | 7.8 | 20.1 | 13.9 |  | 0.127 | 158.2677 | [8 empty] | 0.00016129
2009-03-31 | 関東地方整備局 | 利根川 | 碓氷川 | 左岸 | 0.217 | No.1B-3 | 表のり |  | 13.5 | 14 | 50 | [19 empty] | 3.41e-05
2009-03-31 | 関東地方整備局 | 利根川 | 碓氷川 | 左岸 | 0.217 | No.1B-3 | 表のり | B.1B3-P14 | 14.15 | 14.42 | 50 |  | 2.792 |  |  | 47.9 | 39.4 | 8 | 4.7 | 12.7 | 4.82 | 1.54 |  | 0.826 | 5.8354 | [8 empty] | 0.0068228
2009-03-31 | 関東地方整備局 | 利根川 | 碓氷川 | 左岸 | 0.217 | No.1B-3 | 表のり | B.1B3-15 | 15.15 | 15.31 | 50 |  | 2.796 |  |  | 69.6 | 24 | 6.4 |  | 6.4 | 11.2 | 7.7 |  | 0.169 | 66.2722 | [8 empty] | 0.00028561
2009-03-31 | 関東地方整備局 | 利根川 | 碓氷川 | 左岸 | 0.4 | US04No1 | 表のり | B.1-1 | 1 | 1.5 | 16 |  | 2.685 |  |  | 41 | 44 | 12 | 3 | 15 | 2.1 | 0.89 | 0.15 | 0.031 | 67.7419 | 1.48 | [6 empty] | 4.4772e-05 | 9.61e-06
2009-03-31 | 関東地方整備局 | 利根川 | 碓氷川 | 左岸 | 0.4 | US04No1 | 表のり | B.ｺｱ試料1 | 2.5 | 3 | 15 | 1.973 | 2.757 | 0.542 | 0.10326 | 67 | 26 |  |  | 7 | 35 | 18 | 0.57 | 0.16 | 218.75 | 0.35 | [6 empty] | 0.0009871 | 0.000256 |  | 0.00017457 | CU |  |  | 0 | 36
2009-03-31 | 関東地方整備局 | 利根川 | 碓氷川 | 左岸 | 0.4 | US04No1 | 表のり | B.1-2 | 3 | 3.5 | 12 |  | 2.71 |  |  | 32 | 64 |  |  | 4 | 1.7 | 1.4 | 0.72 | 0.36 | 4.7222 | 1.51 | [6 empty] | 0.0016961 | 0.001296
2009-03-31 | 関東地方整備局 | 利根川 | 碓氷川 | 左岸 | 0.4 | US04No1 | 表のり | B.1-3 | 4 | 4.5 | 27 |  | 2.705 |  |  | 69 | 25 |  |  | 6 | 12 | 6.4 | 1.2 | 0.32 | 37.5 | 0.94 | [6 empty] | 0.0055394 | 0.001024
2009-03-31 | 関東地方整備局 | 利根川 | 碓氷川 | 左岸 | 0.4 | US04No1 | 表のり | B.ｺｱ試料2 | 5.5 | 6 | 30 | 2.077 | 2.745 | 0.466 | 0.069028 | 43 | 46 | 8 | 3 | 11 | 2.6 | 1.5 | 0.3 | 0.06 | 43.3333 | 2.31 | [6 empty] | 0.0002231 | 3.6e-05 |  | 1.0042e-05 | CU |  |  | 9.806 | 33.1
2009-03-31 | 関東地方整備局 | 利根川 | 碓氷川 | 左岸 | 0.4 | US04No1 | 表のり | B.1-4 | 6 | 6.5 | 40 |  | 2.755 |  |  | 74 | 20 |  |  | 6 | 16 | 11 | 1 | 0.23 | 69.5652 | 2.45 | [6 empty] | 0.0036308 | 0.000529
2009-03-31 | 関東地方整備局 | 利根川 | 碓氷川 | 左岸 | 0.4 | US04No1 | 表のり | B.1-1 | 6.2 | 6.5 | 40 | [19 empty] | 2.14e-05
2009-03-31 | 関東地方整備局 | 利根川 | 碓氷川 | 左岸 | 0.4 | US04No1 | 表のり | B.1-5 | 8 | 8.5 | 48 |  | 2.671 |  |  | 71 | 22 |  |  | 7 | 14 | 10 | 0.83 | 0.19 | 73.6842 | 1.82 | [6 empty] | 0.0023578 | 0.000361
2009-03-31 | 関東地方整備局 | 利根川 | 碓氷川 | 左岸 | 0.4 | US04No1 | 表のり | B.1-6 | 10 | 10.5 | 50 |  | 2.756 |  |  | 59 | 34 |  |  | 7 | 10 | 5.5 | 0.4 | 0.15 | 66.6667 | 0.39 | [6 empty] | 0.00043448 | 0.000225
2009-03-31 | 関東地方整備局 | 利根川 | 碓氷川 | 左岸 | 0.4 | US04No1 | 表のり | B.1-7 | 12 | 12.5 | 50 |  | 2.75 |  |  | 72 | 22 |  |  | 6 | 19 | 13 | 1 | 0.25 | 76 | 1.32 | [6 empty] | 0.0036308 | 0.000625
2009-03-31 | 関東地方整備局 | 利根川 | 碓氷川 | 左岸 | 0.4 | US04No1 | 表のり | B.1-8 | 14 | 14.5 | 50 |  | 2.751 |  |  | 72 | 20 |  |  | 8 | 18 | 11 | 0.8 | 0.12 | 150 | 2.89 | [6 empty] | 0.002165 | 0.000144
2009-03-31 | 関東地方整備局 | 利根川 | 碓氷川 | 左岸 | 0.4 | US04No1 | 表のり | B.1-9 | 15 | 15.5 | 50 |  | 2.739 |  |  | 78 | 17 |  |  | 5 | 22 | 17 | 1.7 | 0.35 | 62.8571 | 2.99 | [6 empty] | 0.012415 | 0.001225
2009-03-31 | 関東地方整備局 | 利根川 | 碓氷川 | 左岸 | 0.4 | US04No1 | 表のり | B.ｺｱ試料3 | 15.5 | 16 | 50 | 2.107 | 2.722 | 0.448 | 0.062096 | 69 | 18 | 9 | 4 | 13 | 22 | 14 | 0.37 | 0.033 | 666.6667 | 3.98 | [6 empty] | 0.00036268 | 1.089e-05 |  | 9.2951e-07 | CU |  |  | 9.806 | 35.5
2009-03-31 | 関東地方整備局 | 利根川 | 碓氷川 | 左岸 | 0.4 | US04No1 | 表のり | B.1-2 | 16 | 16 | 50 | [18 empty] | 0.000138
2009-03-31 | 関東地方整備局 | 利根川 | 碓氷川 | 左岸 | 0.4 | US04No1 | 表のり | B.1-10 | 17 | 17.5 | 50 |  | 2.747 |  |  | 72 | 21 |  |  | 7 | 25 | 15 | 0.7 | 0.17 | 147.0588 | 1.59 | [6 empty] | 0.0015889 | 0.000289
2009-03-31 | 関東地方整備局 | 利根川 | 碓氷川 | 左岸 | 0.4 | US04No1 | 表のり | B.1-11 | 19 | 19.5 | 50 |  | 2.702 |  |  | 73 | 20 |  |  | 7 | 13 | 9.4 | 0.98 | 0.22 | 59.0909 | 2.74 | [6 empty] | 0.0034647 | 0.000484
2009-03-31 | 関東地方整備局 | 利根川 | 碓氷川 | 左岸 | 0.4 | US04No1 | 表のり | B.1-12 | 21 | 21.5 | 50 |  | 2.755 |  |  | 52 | 27 | 14 | 7 | 21 | 5.3 | 2.5 | 0.065 | 0.0093 | 569.8925 | 2.08 | [6 empty] | 6.4494e-06 | 8.649e-07
2009-03-31 | 関東地方整備局 | 利根川 | 碓氷川 | 左岸 | 0.4 | US04No2 | 天端 | B.2-1 | 1 | 1.5 | 8 |  | 2.745 |  |  | 43 | 52 |  |  | 5 | 2.9 | 1 | 0.32 | 0.18 | 16.1111 | 0.37 | [6 empty] | 0.00025908 | 0.000324
2009-03-31 | 関東地方整備局 | 利根川 | 碓氷川 | 左岸 | 0.4 | US04No2 | 天端 | B.ｺｱ試料1 | 1.5 | 1.9 | 7 | 1.859 | 2.739 | 0.62 | 0.14712 | 57 | 36 |  |  | 7 | 23 | 10 | 0.35 | 0.15 | 153.3333 | 0.1 | [5 empty] | 1.2e-05 | 0.00031886 | 0.000225 |  | 0.00015211 | CU |  |  | 9.806 | 37.4
2009-03-31 | 関東地方整備局 | 利根川 | 碓氷川 | 左岸 | 0.4 | US04No2 | 天端 | B.2-2 | 2 | 2.5 | 6 |  | 2.75 |  |  | 40 | 52 |  |  | 8 | 2 | 0.84 | 0.24 | 0.11 | 18.1818 | 0.59 | [6 empty] | 0.00013303 | 0.000121
2009-03-31 | 関東地方整備局 | 利根川 | 碓氷川 | 左岸 | 0.4 | US04No2 | 天端 | B.2-3 | 4 | 4.5 | 12 |  | 2.744 |  |  | 46 | 47 |  |  | 7 | 3.4 | 1.6 | 0.36 | 0.15 | 22.6667 | 0.66 | [6 empty] | 0.00034037 | 0.000225
2009-03-31 | 関東地方整備局 | 利根川 | 碓氷川 | 左岸 | 0.4 | US04No2 | 天端 | B.2-4 | 5 | 5.5 | 30 |  | 2.733 |  |  | 77 | 20 |  |  | 3 | 17 | 13 | 1.5 | 0.42 | 40.4762 | 2.35 | [6 empty] | 0.0092897 | 0.001764
2009-03-31 | 関東地方整備局 | 利根川 | 碓氷川 | 左岸 | 0.4 | US04No2 | 天端 | B.2-5 | 6 | 6.5 | 28 |  | 2.726 |  |  | 70 | 23 |  |  | 7 | 14 | 10 | 0.82 | 0.18 | 77.7778 | 1.75 | [6 empty] | 0.0022925 | 0.000324
2009-03-31 | 関東地方整備局 | 利根川 | 碓氷川 | 左岸 | 0.4 | US04No3 | 裏のり | B.3-1 | 1 | 1.5 | 9 |  | 2.73 |  |  | 52 | 35 | 10 | 3 | 13 | 13 | 3.1 | 0.155 | 0.035 | 371.4286 | 0.2 | [6 empty] | 4.8306e-05 | 1.225e-05
2009-03-31 | 関東地方整備局 | 利根川 | 碓氷川 | 左岸 | 0.4 | US04No3 | 裏のり | B.3-2 | 3 | 3.5 | 50 |  | 2.764 |  |  | 39 | 55 |  |  | 6 | 1.7 | 0.8 | 0.27 | 0.12 | 14.1667 | 0.71 | [6 empty] | 0.00017477 | 0.000144
2009-03-31 | 関東地方整備局 | 利根川 | 碓氷川 | 左岸 | 0.4 | US04No3 | 裏のり | B.3-3 | 5 | 5.5 | 41 |  | 2.729 |  |  | 57 | 34 |  |  | 9 | 10 | 4.3 | 0.27 | 0.091 | 109.8901 | 0.51 | [6 empty] | 0.00017477 | 8.281e-05
2009-03-31 | 関東地方整備局 | 利根川 | 碓氷川 | 左岸 | 0.4 | US04No3 | 裏のり | B.3-1 | 6 | 6.5 | 22 | [18 empty] | 3.12e-05
2009-03-31 | 関東地方整備局 | 利根川 | 碓氷川 | 左岸 | 0.4 | US04No3 | 裏のり | B.3-4 | 7 | 7.5 | 26 |  | 2.73 |  |  | 65 | 29 |  |  | 6 | 8 | 5.2 | 0.7 | 0.18 | 44.4444 | 1.36 | [6 empty] | 0.0015889 | 0.000324
2009-03-31 | 関東地方整備局 | 利根川 | 碓氷川 | 右岸 | 0.6 | UU06No1 | 表のり | B.1-1 | 1 | 1.5 | 8 |  | 2.729 |  |  | 40 | 44 | 13 | 3 | 16 | 1.9 | 0.68 | 0.135 | 0.03 | 63.3333 | 1.19 | [6 empty] | 3.5074e-05 | 9e-06
2009-03-31 | 関東地方整備局 | 利根川 | 碓氷川 | 右岸 | 0.6 | UU06No1 | 表のり | B.1-2 | 2 | 2.5 | 18 |  | 2.76 |  |  | 55 | 36 |  |  | 9 | 6.9 | 3.3 | 0.38 | 0.11 | 62.7273 | 0.63 | [6 empty] | 0.0003858 | 0.000121
2009-03-31 | 関東地方整備局 | 利根川 | 碓氷川 | 右岸 | 0.6 | UU06No1 | 表のり | B.1-3 | 3 | 3.5 | 50 |  | 2.725 |  |  | 61 | 30 |  |  | 9 | 17 | 10 | 0.3 | 0.094 | 180.8511 | 0.28 | [6 empty] | 0.0002231 | 8.836e-05
2009-03-31 | 関東地方整備局 | 利根川 | 碓氷川 | 右岸 | 0.6 | UU06No1 | 表のり | B.ｺｱ試料1 | 4.5 | 5 | 45 |  | 2.75 |  |  | 77 | 19 |  |  | 4 | 40 | 37 | 0.8 | 0.33 | 121.2121 | 19.39 | [6 empty] | 0.002165 | 0.001089 |  |  | CU |  |  | 0.1 | 34.9
2009-03-31 | 関東地方整備局 | 利根川 | 碓氷川 | 右岸 | 0.6 | UU06No1 | 表のり | B.1-4 | 5 | 5.5 | 16 |  | 2.716 |  |  | 83 | 13 |  |  | 4 | 30 | 27 | 6 | 0.52 | 57.6923 | 12.56 | [6 empty] | 0.23066 | 0.002704
2009-03-31 | 関東地方整備局 | 利根川 | 碓氷川 | 右岸 | 0.6 | UU06No1 | 表のり | B.1-5 | 7 | 7.5 | 22 |  | 2.779 |  |  | 52 | 39 |  |  | 9 | 6.3 | 2.4 | 0.3 | 0.1 | 63 | 0.55 | [6 empty] | 0.0002231 | 0.0001
2009-03-31 | 関東地方整備局 | 利根川 | 碓氷川 | 右岸 | 0.6 | UU06No1 | 表のり | B.1-6 | 9 | 9.5 | 23 |  | 2.752 |  |  | 51 | 40 |  |  | 9 | 5.1 | 2.2 | 0.26 | 0.083 | 61.4458 | 0.71 | [6 empty] | 0.00016014 | 6.889e-05
2009-03-31 | 関東地方整備局 | 利根川 | 碓氷川 | 右岸 | 0.6 | UU06No1 | 表のり | B.1-8 | 13 | 13.5 | 50 |  | 2.73 |  |  | 56 | 31 | 9 | 4 | 13 | 7.6 | 3.9 | 0.22 | 0.036 | 211.1111 | 0.74 | [6 empty] | 0.00010874 | 1.296e-05
2009-03-31 | 関東地方整備局 | 利根川 | 碓氷川 | 右岸 | 0.6 | UU06No1 | 表のり | B.1-9 | 15 | 15.5 | 50 |  | 2.712 |  |  | 55 | 28 | 13 | 4 | 17 | 11 | 4.3 | 0.125 | 0.025 | 440 | 0.35 | [6 empty] | 2.9345e-05 | 6.25e-06
2009-03-31 | 関東地方整備局 | 利根川 | 碓氷川 | 右岸 | 0.6 | UU06No1 | 表のり | B.1-10 | 17 | 17.5 | 50 |  | 2.723 |  |  | 66 | 26 |  |  | 8 | 12 | 6.8 | 0.65 | 0.13 | 92.3077 | 1.44 | [6 empty] | 0.0013382 | 0.000169
2009-03-31 | 関東地方整備局 | 利根川 | 碓氷川 | 右岸 | 0.6 | UU06No1 | 表のり | B.1-11 | 19 | 19.5 | 50 |  | 2.691 |  |  | 14 | 30 | 30 | 26 | 56 | 0.11 | 0.04 | 0.0013 | [9 empty] | 7.4646e-10
2009-03-31 | 関東地方整備局 | 利根川 | 碓氷川 | 右岸 | 0.6 | UU06No1 | 表のり | B.1-12 | 21 | 21.5 | 50 |  | 2.705 |  |  | 50 | 29 | 14 | 7 | 21 | 4.4 | 2 | 0.065 | 0.012 | 366.6667 | 1.09 | [6 empty] | 6.4494e-06 | 1.44e-06
2009-03-31 | 関東地方整備局 | 利根川 | 碓氷川 | 右岸 | 0.6 | UU06No2 | 天端 | B.ｺｱ試料1 | 0.5 | 1 | 1 | 1.776 | 2.706 | 0.822 | 0.30484 | 10 | 61 | 22 | 7 | 29 | 0.32 | 0.22 | 0.031 | 0.0086 | 37.2093 | 2.38 | [5 empty] | 1.5e-05 | 1.1601e-06 | 7.396e-07 |  | 3.1389e-07 | CU |  |  | 0 | 28.5
2009-03-31 | 関東地方整備局 | 利根川 | 碓氷川 | 右岸 | 0.6 | UU06No2 | 天端 | B.2-1 | 1 | 1.5 | 6 |  | 2.741 |  |  | 28 | 55 | 13 | 4 | 17 | 0.59 | 0.39 | 0.11 | 0.023 | 25.6522 | 2.66 | [6 empty] | 2.1823e-05 | 5.29e-06
2009-03-31 | 関東地方整備局 | 利根川 | 碓氷川 | 右岸 | 0.6 | UU06No2 | 天端 | B.2-2 | 2 | 2.5 | 15 |  | 2.737 |  |  | 59 | 34 |  |  | 7 | 21 | 13 | 0.32 | 0.12 | 175 | 0.19 | [6 empty] | 0.00025908 | 0.000144
2009-03-31 | 関東地方整備局 | 利根川 | 碓氷川 | 右岸 | 0.6 | UU06No2 | 天端 | B.2-3 | 3 | 3.5 | 19 |  | 2.791 |  |  | 47 | 48 |  |  | 5 | 4.7 | 1.5 | 0.37 | 0.16 | 29.375 | 0.43 | [6 empty] | 0.00036268 | 0.000256
2009-03-31 | 関東地方整備局 | 利根川 | 碓氷川 | 右岸 | 0.6 | UU06No2 | 天端 | B.2-4 | 4 | 4.5 | 27 |  | 2.74 |  |  | 38 | 48 | 9 | 5 | 14 | 1.6 | 0.78 | 0.155 | 0.032 | 50 | 1.64 | [6 empty] | 4.8306e-05 | 1.024e-05
2009-03-31 | 関東地方整備局 | 利根川 | 碓氷川 | 右岸 | 0.6 | UU06No2 | 天端 | B.2-5 | 5 | 5.5 | 50 |  | 2.76 |  |  | 73 | 21 |  |  | 6 | 19 | 15 | 0.8 | 0.22 | 86.3636 | 2.61 | [6 empty] | 0.002165 | 0.000484
2009-03-31 | 関東地方整備局 | 利根川 | 碓氷川 | 右岸 | 0.6 | UU06No2 | 天端 | B.2-6 | 7 | 7.5 | 50 |  | 2.717 |  |  | 67 | 28 |  |  | 5 | 11 | 7 | 0.8 | 0.3 | 36.6667 | 0.78 | [6 empty] | 0.002165 | 0.0009
2009-03-31 | 関東地方整備局 | 利根川 | 碓氷川 | 右岸 | 0.6 | UU06No2 | 天端 | B.2-7 | 9.5 | 10 | 43 |  | 2.749 |  |  | 56 | 36 |  |  | 8 | 6.8 | 3.4 | 0.34 | 0.12 | 56.6667 | 0.5 | [6 empty] | 0.00029815 | 0.000144
2009-03-31 | 関東地方整備局 | 利根川 | 碓氷川 | 右岸 | 0.6 | UU06No2 | 天端 | B.2-8 | 11 | 11.5 | 50 |  | 2.762 |  |  | 60 | 32 |  |  | 8 | 7 | 4.4 | 0.41 | 0.12 | 58.3333 | 0.88 | [6 empty] | 0.00046007 | 0.000144
2009-03-31 | 関東地方整備局 | 利根川 | 碓氷川 | 右岸 | 0.6 | UU06No2 | 天端 | B.2-9 | 13 | 13.5 | 50 |  | 2.706 |  |  | 67 | 27 |  |  | 6 | 12 | 8.5 | 0.58 | 0.19 | 63.1579 | 0.99 | [6 empty] | 0.0010277 | 0.000361
2009-03-31 | 関東地方整備局 | 利根川 | 碓氷川 | 右岸 | 0.6 | UU06No2 | 天端 | B.2-10 | 15 | 15.5 | 9 |  | 2.382 |  |  | 0 | 9 | 44 | 47 | 91 | 0.011 | 0.0065 |  |  |  |  | 91.9 | 35 | 56.9
2009-03-31 | 関東地方整備局 | 利根川 | 碓氷川 | 右岸 | 0.6 | UU06No2 | 天端 | B.2-11 | 17 | 17.5 | 50 |  | 2.637 |  |  | 68 | 25 |  |  | 7 | 11 | 7.7 | 0.75 | 0.18 | 61.1111 | 1.46 | [6 empty] | 0.0018643 | 0.000324
2009-03-31 | 関東地方整備局 | 利根川 | 碓氷川 | 右岸 | 0.6 | UU06No2 | 天端 | B.2-12 | 19 | 19.5 | 50 |  | 2.691 |  |  | 76 | 19 |  |  | 5 | 9.8 | 6.5 | 1.5 | 0.35 | 28 | 2.29 | [6 empty] | 0.0092897 | 0.001225
2009-03-31 | 関東地方整備局 | 利根川 | 碓氷川 | 右岸 | 0.6 | UU06No2 | 天端 | B.2-13 | 21 | 21.5 | 50 |  | 2.732 |  |  | 65 | 26 |  |  | 9 | 12 | 7.8 | 0.42 | 0.1 | 120 | 1.2 | [6 empty] | 0.00048648 | 0.0001
2009-03-31 | 関東地方整備局 | 利根川 | 碓氷川 | 右岸 | 0.6 | UU06No3 | 裏のり | B.3-1 | 1 | 1.5 | 8 |  | 2.707 |  |  | 52 | 45 |  |  | 3 | 14 | 2.5 | 0.42 | 0.25 | 56 | 0.11 | [6 empty] | 0.00048648 | 0.000625
2009-03-31 | 関東地方整備局 | 利根川 | 碓氷川 | 右岸 | 0.6 | UU06No3 | 裏のり | B.3-2 | 2 | 2.5 | 18 |  | 2.759 |  |  | 9 | 77 | 10 | 4 | 14 | 0.44 | 0.36 | 0.14 | 0.035 | 12.5714 | 3.14 | [6 empty] | 3.8157e-05 | 1.225e-05
2009-03-31 | 関東地方整備局 | 利根川 | 碓氷川 | 右岸 | 0.6 | UU06No3 | 裏のり | B.3-3 | 3 | 3.5 | 50 |  | 2.734 |  |  | 78 | 19 |  |  | 3 | 27 | 24 | 1.7 | 0.55 | 49.0909 | 3.99 | [6 empty] | 0.012415 | 0.003025
2009-03-31 | 関東地方整備局 | 利根川 | 碓氷川 | 右岸 | 0.6 | UU06No3 | 裏のり | B.3-4 | 5 | 5.5 | 50 |  | 2.717 |  |  | 54 | 40 |  |  | 6 | 5.4 | 2.7 | 0.53 | 0.21 | 25.7143 | 0.7 | [6 empty] | 0.00083396 | 0.000441
2009-03-31 | 関東地方整備局 | 利根川 | 碓氷川 | 右岸 | 0.6 | UU06No3 | 裏のり | B.3-5 | 7 | 7.5 | 41 |  | 2.704 |  |  | 66 | 30 |  |  | 4 | 7.3 | 4.7 | 1.05 | 0.43 | 16.9767 | 0.82 | [6 empty] | 0.0040653 | 0.001849
2009-03-31 | 関東地方整備局 | 利根川 | 神流川 | 左岸 | 1.4 | 1.40km B1 | 天端 | B.1-1 | 1 | 1.5 | 9 |  | 2.731 |  |  | 46.8 | 42.7 | 6.7 | 3.8 | 10.5 | 3.4887 | 1.5913 | 0.3259 | 0.0655 | 53.2626 | 1.21 | [6 empty] | 0.00027028 | 4.2903e-05
2009-03-31 | 関東地方整備局 | 利根川 | 神流川 | 左岸 | 1.4 | 1.40km B1 | 天端 | B.1-2 | 1.5 | 2 | 7 | 1.846 | 2.735 | 0.533 | 0.098773 | 50.6 | 43.1 |  |  | 6.4 | 3.9932 | 2.0754 | 0.4216 | 0.2008 | 19.8865 | 0.58 | [5 empty] | 0.0109 | 0.00049079 | 0.00040321 |  | 0.00022627 | CU |  |  | 10.4 | 30.73
2009-03-31 | 関東地方整備局 | 利根川 | 神流川 | 左岸 | 1.4 | 1.40km B1 | 天端 | B.1-3 | 3 | 3.5 | 8 |  | 2.729 |  |  | 49.1 | 43.5 |  |  | 7.4 | 3.5075 | 1.9095 | 0.3785 | 0.1502 | 23.3522 | 0.8 | [6 empty] | 0.00038228 | 0.0002256
2009-03-31 | 関東地方整備局 | 利根川 | 神流川 | 左岸 | 1.4 | 1.40km B1 | 天端 | B.1-4 | 4 | 4.5 | 18 |  | 2.728 |  |  | 46.5 | 43.1 | 6.5 | 3.9 | 10.4 | 3.0854 | 1.6309 | 0.3419 | 0.0657 | 46.9619 | 1.53 | [6 empty] | 0.00030203 | 4.3165e-05
2009-03-31 | 関東地方整備局 | 利根川 | 神流川 | 左岸 | 1.4 | 1.40km B1 | 天端 | B.1-5 | 6 | 6.5 | 50 |  | 2.714 |  |  | 70.6 | 23.4 |  |  | 6 | 11.5995 | 8.3545 | 0.9628 | 0.3632 | 31.9369 | 1.03 | [6 empty] | 0.0033255 | 0.0013191
2009-03-31 | 関東地方整備局 | 利根川 | 神流川 | 左岸 | 1.4 | 1.40km B1 | 天端 | B.1-6 | 8 | 8.5 | 32 |  | 2.714 |  |  | 69.3 | 23.2 |  |  | 7.6 | 10.4723 | 6.274 | 0.8186 | 0.2145 | 48.8219 | 1.59 | [6 empty] | 0.0022834 | 0.0004601
2009-03-31 | 関東地方整備局 | 利根川 | 神流川 | 左岸 | 1.4 | 1.40km B1 | 天端 | B.1-7 | 10 | 10.5 | 15 |  | 2.727 |  |  | 1.8 | 60.2 | 22.7 | 15.3 | 38 | 0.1853 | 0.1407 | 0.0105 | 0.0011 | 168.4545 | 5.31 | [6 empty] | 9.4427e-08 | 1.21e-08
2009-03-31 | 関東地方整備局 | 利根川 | 神流川 | 左岸 | 1.4 | 1.40km B1 | 天端 | B.1-8 | 12 | 12.5 | 39 |  | 2.696 |  |  | 52.9 | 40.5 |  |  | 6.6 | 5.3971 | 2.5654 | 0.3794 | 0.1687 | 31.9923 | 0.4 | [6 empty] | 0.00038439 | 0.0002846
2009-03-31 | 関東地方整備局 | 利根川 | 神流川 | 左岸 | 1.4 | 1.40km B1 | 天端 | B.1-9 | 14 | 14.5 | 28 |  | 2.691 |  |  | 59.2 | 33.9 |  |  | 7 | 4.9767 | 3.0083 | 0.7122 | 0.2669 | 18.6463 | 1.16 | [6 empty] | 0.0016538 | 0.00071236
2009-03-31 | 関東地方整備局 | 利根川 | 神流川 | 左岸 | 1.4 | 1.40km B1 | 天端 | B.1-10 | 16 | 16.39 | 50 |  | 2.703 |  |  | 60.5 | 27.2 | 7.6 | 4.7 | 12.3 | 6.8289 | 4.1608 | 0.3707 | 0.0368 | 185.5679 | 3.76 | [6 empty] | 0.00036427 | 1.3542e-05
2009-03-31 | 関東地方整備局 | 利根川 | 神流川 | 左岸 | 1.4 | 1.40km B1 | 天端 | B.1-11 | 18 | 18.3 | 50 |  | 2.727 |  |  | 64.5 | 27 |  |  | 8.6 | 11.4453 | 8.1949 | 0.4852 | 0.1372 | 83.4206 | 1.03 | [6 empty] | 0.00067964 | 0.00018824
2009-03-31 | 関東地方整備局 | 利根川 | 神流川 | 左岸 | 1.4 | 1.40km B1 | 天端 | B.1-12 | 20 | 20.37 | 50 |  | 2.702 |  |  | 20.8 | 63.3 | 10.2 | 5.7 | 15.9 | 0.5099 | 0.4215 | 0.1922 | 0.0195 | 26.1487 | 8.12 | [6 empty] | 7.9516e-05 | 3.8025e-06
2009-03-31 | 関東地方整備局 | 利根川 | 神流川 | 左岸 | 1.4 | 1.40km B1 | 天端 | B.1-13 | 22 | 22.28 | 50 |  | 2.706 |  |  | 66 | 23.6 | 7 | 3.4 | 10.4 | 10.2406 | 7.3299 | 0.5032 | 0.0636 | 161.0157 | 2.96 | [6 empty] | 0.00073949 | 4.045e-05
2009-03-31 | 関東地方整備局 | 利根川 | 神流川 | 左岸 | 1.4 | 1.40km B1 | 天端 | B.1-14 | 24 | 24.5 | 28 |  | 2.75 |  |  | 31.8 | 56.7 | 7.4 | 4.1 | 11.5 | 1.1557 | 0.8026 | 0.3022 | 0.0485 | 23.8289 | 3.47 | [6 empty] | 0.0002269 | 2.3523e-05
2009-03-31 | 関東地方整備局 | 利根川 | 神流川 | 左岸 | 1.4 | 1.40km B2 | 裏のり | B.2-1 | 1 | 1.5 | 7 |  | 2.732 |  |  | 32.4 | 50.4 | 10.5 | 6.7 | 17.2 | 1.2373 | 0.7225 | 0.1467 | 0.0139 | 89.0144 | 5.52 | [6 empty] | 4.2522e-05 | 1.9321e-06
2009-03-31 | 関東地方整備局 | 利根川 | 神流川 | 左岸 | 1.4 | 1.40km B2 | 裏のり | B.2-2 | 2 | 2.5 | 17 |  | 2.702 |  |  | 58.6 | 29.9 | 7.4 | 4.1 | 11.5 | 6.5781 | 3.73 | 0.3717 | 0.0473 | 139.0719 | 2.32 | [6 empty] | 0.00036655 | 2.2373e-05
2009-03-31 | 関東地方整備局 | 利根川 | 神流川 | 左岸 | 1.4 | 1.40km B2 | 裏のり | B.2-3 | 4 | 5 | 29 | 2.009 | 2.7 | 0.39 | 0.042676 | 61.4 | 28.3 | 6.6 | 3.7 | 10.3 | 6.6296 | 3.7588 | 0.5269 | 0.0671 | 98.8018 | 3.27 | [5 empty] | 0.0539 | 0.00082271 | 4.5024e-05 |  | 9.529e-06 | CU |  |  | 13.6 | 34.8
2009-03-31 | 関東地方整備局 | 利根川 | 神流川 | 左岸 | 1.4 | 1.40km B2 | 裏のり | B.2-4 | 6 | 6.5 | 33 |  | 2.716 |  |  | 57.6 | 35 |  |  | 7.4 | 5.896 | 3.2424 | 0.6326 | 0.2304 | 25.5903 | 0.88 | [6 empty] | 0.0012567 | 0.00053084
2009-03-31 | 関東地方整備局 | 利根川 | 神流川 | 左岸 | 1.4 | 1.40km B2 | 裏のり | B.2-5 | 8 | 8.5 | 26 |  | 2.705 |  |  | 57.5 | 35.4 |  |  | 7.2 | 5.9608 | 3.0948 | 0.7048 | 0.2901 | 20.5474 | 0.76 | [6 empty] | 0.0016142 | 0.00084158
2009-03-31 | 関東地方整備局 | 利根川 | 神流川 | 左岸 | 1.4 | 1.40km B2 | 裏のり | B.2-6 | 9 | 9.43 | 50 |  | 2.704 |  |  | 66.7 | 26.7 |  |  | 6.6 | 9.6677 | 5.2204 | 0.85 | 0.2588 | 37.3559 | 1.1 | [6 empty] | 0.0024915 | 0.00066977
2009-03-31 | 関東地方整備局 | 利根川 | 神流川 | 左岸 | 1.4 | 1.40km B2 | 裏のり | B.2-7 | 10.5 | 11.5 | 42 | 2.098 | 2.7 | 0.367 | 0.03616 | 63.4 | 29.4 |  |  | 7.2 | 8.1736 | 4.5988 | 0.6836 | 0.183 | 44.6645 | 1.25 | [6 empty] | 0.001504 | 0.00033489 |  | 0.00012256 | CU |  |  | 28.6 | 34.4
2009-03-31 | 関東地方整備局 | 利根川 | 神流川 | 左岸 | 1.4 | 1.40km B2 | 裏のり | B.2-1 | 11 | 11.5 | 42 | [19 empty] | 0.0289
2009-03-31 | 関東地方整備局 | 利根川 | 神流川 | 左岸 | 1.4 | 1.40km B2 | 裏のり | B.2-8 | 13 | 13.5 | 41 |  | 2.727 |  |  | 54.3 | 35.3 | 7 | 3.4 | 10.4 | 4.2091 | 2.5072 | 0.4317 | 0.0651 | 64.6559 | 2.77 | [6 empty] | 0.00051846 | 4.238e-05
2009-03-31 | 関東地方整備局 | 利根川 | 神流川 | 左岸 | 6.8 | 6.80km | 表のり | B.ｺｱ | 0.3 | 0.45 | 50 | 1.69 | 2.715 | 0.991 | 0.48882 | 4 | 30 | 36.8 | 29.2 | 66 | 0.0438 | 0.0212 | 0.0017 |  |  |  | 38.5 | 26.8 | 11.7 |  |  |  | 1.3898e-09 |  |  |  | UU | [8 empty] | 30.4 | 16.9
2009-03-31 | 関東地方整備局 | 利根川 | 神流川 | 左岸 | 6.8 | 6.80km B1 | 天端 | B.1-1 | 1 | 2 | 50 | 1.996 | 2.716 | 0.391 | 0.042974 | 64.1 | 30.1 |  |  | 5.8 | 14.048 | 6.2786 | 0.5091 | 0.2437 | 57.6446 | 0.37 | [5 empty] | 0.0197 | 0.00075974 | 0.0005939 |  | 0.00018327 | CU |  |  | 23.7 | 34.3
2009-03-31 | 関東地方整備局 | 利根川 | 神流川 | 左岸 | 6.8 | 6.80km B1 | 天端 | B.1-2 | 2.5 | 3 | 3 |  | 2.719 |  |  | 51.5 | 32.8 | 9.4 | 6.3 | 15.7 | 6.5905 | 2.3628 | 0.1922 | 0.0148 | 445.3041 | 2.56 | [6 empty] | 7.9516e-05 | 2.1904e-06
2009-03-31 | 関東地方整備局 | 利根川 | 神流川 | 左岸 | 6.8 | 6.80km B1 | 天端 | B.1-3 | 3 | 3.5 | 3 |  | 2.71 |  |  | 7.5 | 47.6 | 30.6 | 14.3 | 44.9 | 0.2317 | 0.1277 | 0.0085 | 0.0019 | 121.9474 | 0.85 | 25.8 | 20.5 | 5.3 |  |  |  | 5.7871e-08 | 3.61e-08
2009-03-31 | 関東地方整備局 | 利根川 | 神流川 | 左岸 | 6.8 | 6.80km B1 | 天端 | B.1-4 | 5 | 5.5 | 37 |  | 2.73 |  |  | 55.1 | 38.6 |  |  | 6.4 | 4.3923 | 2.6078 | 0.5069 | 0.2185 | 20.1021 | 0.83 | [6 empty] | 0.00075215 | 0.00047742
2009-03-31 | 関東地方整備局 | 利根川 | 神流川 | 左岸 | 6.8 | 6.80km B1 | 天端 | B.1-5 | 6.5 | 7 | 50 |  | 2.707 |  |  | 37.5 | 42.1 | 12.5 | 7.9 | 20.4 | 1.7824 | 1.1324 | 0.0668 | 0.0082 | 217.3659 | 7.96 | [6 empty] | 6.8708e-06 | 6.724e-07
2009-03-31 | 関東地方整備局 | 利根川 | 神流川 | 左岸 | 6.8 | 6.80km B1 | 天端 | B.1-6 | 9 | 9.3 | 50 |  | 2.694 |  |  | 59.4 | 26.1 | 9.3 | 5.2 | 14.5 | 7.6011 | 3.8069 | 0.2827 | 0.024 | 316.7125 | 4.11 | [6 empty] | 0.00019441 | 5.76e-06
2009-03-31 | 関東地方整備局 | 利根川 | 神流川 | 左岸 | 6.8 | 6.80km B1 | 天端 | B.1-7 | 11 | 11.5 | 38 |  | 2.708 |  |  | 55.5 | 33.3 | 6.9 | 4.3 | 11.2 | 4.6515 | 2.6557 | 0.502 | 0.0506 | 91.9269 | 4.21 | [6 empty] | 0.00073541 | 2.5604e-05
2009-03-31 | 関東地方整備局 | 利根川 | 神流川 | 左岸 | 6.8 | 6.80km B1 | 天端 | B.1-8 | 13 | 13.31 | 50 |  | 2.694 |  |  | 48.5 | 39.7 | 7.9 | 3.9 | 11.8 | 3.5925 | 1.8524 | 0.3382 | 0.0481 | 74.6881 | 2.34 | [6 empty] | 0.00029451 | 2.3136e-05
2009-03-31 | 関東地方整備局 | 利根川 | 神流川 | 左岸 | 6.8 | 6.80km B1 | 天端 | B.1-9 | 16 | 16.5 | 28 |  | 2.755 |  |  | 14.2 | 28 | 30.8 | 27 | 57.8 | 0.1122 | 0.0337 | 0.0025 | [9 empty] | 3.3965e-09
2009-03-31 | 関東地方整備局 | 利根川 | 神流川 | 左岸 | 6.8 | 6.80km B1 | 天端 | B.1-10 | 18.3 | 18.5 | 50 |  | 2.734 |  |  | 47.3 | 25.9 | 16.9 | 9.9 | 26.8 | 3.3556 | 1.6286 | 0.0245 | 0.0051 | 657.9608 | 2.09 | [6 empty] | 6.7251e-07 | 2.601e-07
2009-03-31 | 関東地方整備局 | 利根川 | 神流川 | 左岸 | 6.8 | 6.80km B1 | 天端 | B.1-11 | 20 | 20.35 | 50 |  | 2.701 |  |  | 59.9 | 27.6 | 8.6 | 3.9 | 12.5 | 6.9636 | 3.782 | 0.3838 | 0.0413 | 168.6102 | 3.09 | [6 empty] | 0.00039479 | 1.7057e-05
2009-03-31 | 関東地方整備局 | 利根川 | 神流川 | 左岸 | 6.8 | 6.80km B1 | 天端 | B.1-12 | 22 | 22.26 | 50 |  | 2.712 |  |  | 53.6 | 30.7 | 10.4 | 5.3 | 15.7 | 4.3676 | 2.4837 | 0.25 | 0.0171 | 255.4152 | 6.67 | [6 empty] | 0.00014623 | 2.9241e-06
2009-03-31 | 関東地方整備局 | 利根川 | 神流川 | 左岸 | 6.8 | 6.80km B2 | 裏のり | B.2-1 | 0.5 | 2 | 25 |  | 2.723 |  |  | 58.5 | 36.5 |  |  | 5 | 8.8319 | 4.1069 | 0.4758 | 0.276 | 31.9996 | 0.26 | [6 empty] | 0.00064952 | 0.00076176
2009-03-31 | 関東地方整備局 | 利根川 | 神流川 | 左岸 | 6.8 | 6.80km B2 | 裏のり | B.2-2 | 2 | 2.4 | 4 |  | 2.702 |  |  | 5.4 | 32.7 | 35.8 | 26.1 | 61.9 | 0.0613 | 0.0297 | 0.0025 |  |  |  | 33.7 | 21.2 | 12.5 |  |  |  | 3.3965e-09
2009-03-31 | 関東地方整備局 | 利根川 | 神流川 | 左岸 | 6.8 | 6.80km B2 | 裏のり | B.2-3 | 3 | 3.5 | 17 |  | 2.753 |  |  | 66 | 27 |  |  | 7 | 10.9813 | 5.6613 | 0.6925 | 0.2079 | 52.8201 | 1 | [6 empty] | 0.0015497 | 0.00043222
2009-03-31 | 関東地方整備局 | 利根川 | 神流川 | 左岸 | 6.8 | 6.80km B2 | 裏のり | B.2-4 | 4.5 | 5.32 | 50 | 1.947 | 2.714 | 0.442 | 0.059883 | 43.8 | 47.7 |  |  | 8.6 | 3.5237 | 1.3568 | 0.3846 | 0.12 | 29.3642 | 0.93 | [5 empty] | 0.0164 | 0.0003967 | 0.000144 |  | 1.6961e-05 | CU |  |  | 18 | 34.7
2009-03-31 | 関東地方整備局 | 利根川 | 神流川 | 左岸 | 6.8 | 6.80km B2 | 裏のり | B.2-5 | 7 | 7.5 | 46 |  | 2.715 |  |  | 57.2 | 32.5 | 6.4 | 3.9 | 10.3 | 5.5467 | 3.1393 | 0.5231 | 0.067 | 82.7866 | 2.67 | [6 empty] | 0.00080902 | 4.489e-05
2009-03-31 | 関東地方整備局 | 利根川 | 神流川 | 左岸 | 6.8 | 6.80km B2 | 裏のり | B.2-1 | 9 | 9.5 | 50 | [19 empty] | 0.015
2009-03-31 | 関東地方整備局 | 利根川 | 神流川 | 左岸 | 6.8 | 6.80km B2 | 裏のり | B.2-6 | 9 | 10 | 50 | 2.05 | 2.753 | 0.439 | 0.058794 | 58.8 | 28.5 | 8.4 | 4.3 | 12.7 | 6.535 | 3.6223 | 0.4471 | 0.0346 | 188.8728 | 5.08 | [6 empty] | 0.00056233 | 1.1972e-05 |  | 1.5543e-06 | CU |  |  | 22.6 | 32.1
2009-03-31 | 関東地方整備局 | 利根川 | 神流川 | 左岸 | 6.8 | 6.80km B2 | 裏のり | B.2-7 | 11 | 11.4 | 50 |  | 2.726 |  |  | 51.1 | 33.5 | 10 | 5.4 | 15.4 | 3.4296 | 2.1115 | 0.2337 | 0.0189 | 181.4603 | 6.98 | [6 empty] | 0.00012508 | 3.5721e-06
2009-03-31 | 関東地方整備局 | 利根川 | 神流川 | 右岸 | 0.2 | No.6B-1 | 表のり | B.6B1-P1 | 1.15 | 1.45 | 6 |  | 2.737 |  |  | 47.7 | 46.7 | 5.6 |  | 5.6 | 3.75 | 1.66 |  | 0.191 | 19.6335 | [8 empty] | 0.00036481
2009-03-31 | 関東地方整備局 | 利根川 | 神流川 | 右岸 | 0.2 | No.6B-1 | 表のり | B.6B1-P2 | 2.15 | 2.46 | 8 |  | 2.781 |  |  | 70.4 | 25.6 | 4 |  | 4 | 11.4 | 8.3 |  | 0.303 | 37.6238 | [8 empty] | 0.00091809
2009-03-31 | 関東地方整備局 | 利根川 | 神流川 | 右岸 | 0.2 | No.6B-1 | 表のり | B.6B1-P3 | 3.15 | 3.45 | 6 |  | 2.771 |  |  | 66 | 30.5 | 3.5 |  | 3.5 | 9.89 | 6.1 |  | 0.286 | 34.5804 | [8 empty] | 0.00081796
2009-03-31 | 関東地方整備局 | 利根川 | 神流川 | 右岸 | 0.2 | No.6B-1 | 表のり | B.6B1-P5 | 5.15 | 5.45 | 26 |  | 2.812 |  |  | 61.1 | 33 | 5.9 |  | 5.9 | 6.23 | 3.87 |  | 0.249 | 25.0201 | [8 empty] | 0.00062001
2009-03-31 | 関東地方整備局 | 利根川 | 神流川 | 右岸 | 0.2 | No.6B-1 | 表のり | B.6B1-P7 | 7.15 | 7.45 | 24 |  | 2.776 |  |  | 59.1 | 25.5 | 9.3 | 6.1 | 15.4 | 4.91 | 3.2 |  | 0.0192 | 255.7292 | [8 empty] | 3.6864e-06
2009-03-31 | 関東地方整備局 | 利根川 | 神流川 | 右岸 | 0.2 | No.6B-1 | 表のり | B.6B1-P9 | 9.15 | 9.45 | 27 |  | 2.788 |  |  | 58.6 | 32.6 | 8.8 |  | 8.8 | 7.34 | 3.92 |  | 0.132 | 55.6061 | [8 empty] | 0.00017424
2009-03-31 | 関東地方整備局 | 利根川 | 神流川 | 右岸 | 0.2 | No.6B-1 | 表のり | B.6B1-P11 | 11.15 | 11.45 | 13 |  | 2.76 |  |  | 52 | 24.3 | 12.6 | 11.1 | 23.7 | 3.83 | 2.24 |  | 0.00342 | 1119.883 | [8 empty] | 1.1696e-07
2009-03-31 | 関東地方整備局 | 利根川 | 神流川 | 右岸 | 0.2 | No.6B-1 | 表のり | B.6B1-P13 | 13.15 | 13.45 | 40 |  | 2.769 |  |  | 65.4 | 25.1 | 9.5 |  | 9.5 | 8.41 | 5.49 |  | 0.0917 | 91.7121 | [8 empty] | 8.4089e-05
2009-03-31 | 関東地方整備局 | 利根川 | 神流川 | 右岸 | 0.2 | No.6B-1 | 表のり | B.6B1-P15 | 15.15 | 15.45 | 36 |  | 2.775 |  |  | 69.6 | 22.6 | 7.8 |  | 7.8 | 7.75 | 5.24 |  | 0.15 | 51.6667 | [8 empty] | 0.000225
2009-03-31 | 関東地方整備局 | 利根川 | 神流川 | 右岸 | 0.2 | No.6B-1 | 表のり | B.6B1-P17 | 17.15 | 17.37 | 50 |  | 2.756 |  |  | 66.7 | 25.3 | 8 |  | 8 | 15 | 6.59 |  | 0.138 | 108.6957 | [8 empty] | 0.00019044
2009-03-31 | 関東地方整備局 | 利根川 | 神流川 | 右岸 | 0.2 | No.6B-1 | 表のり | B.6B1-P19 | 19.15 | 19.45 | 22 |  | 2.699 |  |  | 36.5 | 30.5 | 17.9 | 15.1 | 33 | 1.64 | 0.805 |  | 0.00185 | 886.4865 | [8 empty] | 3.4225e-08
2009-03-31 | 関東地方整備局 | 利根川 | 神流川 | 右岸 | 0.2 | No.6B-1 | 表のり | B.6B1-P21 | 21.15 | 21.4 | 50 |  | 2.784 |  |  | 45.9 | 38.2 | 9.3 | 6.6 | 15.9 | 2.91 | 1.47 |  | 0.0207 | 140.5797 | [8 empty] | 4.2849e-06
2009-03-31 | 関東地方整備局 | 利根川 | 神流川 | 右岸 | 0.2 | No.6B-3 | 裏のり | B.6B3-B | 1 | 2.9 | 5 | 1.896 | [19 empty] | 0.0013 |  |  |  |  | CU |  |  | 1.7 | 28.6
2009-03-31 | 関東地方整備局 | 利根川 | 神流川 | 右岸 | 0.2 | No.6B-3 | 裏のり | B.6B3-P1 | 1.15 | 1.45 | 4 |  | 2.757 |  |  | 17.3 | 76.1 | 6.6 |  | 6.6 | 0.471 | 0.366 |  | 0.116 | 4.0603 | [8 empty] | 0.00013456
2009-03-31 | 関東地方整備局 | 利根川 | 神流川 | 右岸 | 0.2 | No.6B-3 | 裏のり | B.6B3-P2 | 2.15 | 2.45 | 6 |  | 2.772 |  |  | 42.2 | 54.4 | 3.4 |  | 3.4 | 2.41 | 1.18 |  | 0.264 | 9.1288 | [8 empty] | 0.00069696
2009-03-31 | 関東地方整備局 | 利根川 | 神流川 | 右岸 | 0.2 | No.6B-3 | 裏のり | B.6B3-P3 | 3.15 | 3.45 | 9 |  | 2.741 |  |  | 6.3 | 53.2 | 31.2 | 9.3 | 40.5 | 0.139 | 0.107 |  | 0.00687 | 20.2329 | [8 empty] | 4.7197e-07
2009-03-31 | 関東地方整備局 | 利根川 | 神流川 | 右岸 | 0.2 | No.6B-3 | 裏のり | B.6B3-Ag1 | 4 | 7 | 27 | 2.084 | [24 empty] | CU |  |  | 7.9 | 32
2009-03-31 | 関東地方整備局 | 利根川 | 神流川 | 右岸 | 0.2 | No.6B-3 | 裏のり | B.6B3-P4 | 4.15 | 4.45 | 14 |  | 2.77 |  |  | 66.1 | 28.8 | 5.1 |  | 5.1 | 8.6 | 5.22 |  | 0.344 | 25 | [8 empty] | 0.0011834
2009-03-31 | 関東地方整備局 | 利根川 | 神流川 | 右岸 | 0.2 | No.6B-3 | 裏のり | B.6B3-P6 | 6.15 | 6.45 | 40 |  | 2.789 |  |  | 46.9 | 33.5 | 11.5 | 8.1 | 19.6 | 2.84 | 1.72 |  | 0.00768 | 369.7917 | [8 empty] | 5.8982e-07
2009-03-31 | 関東地方整備局 | 利根川 | 神流川 | 右岸 | 0.2 | No.6B-3 | 裏のり | B.6B3-P8 | 8.15 | 8.45 | 44 |  | 2.805 |  |  | 54.6 | 33.8 | 8.5 | 3.1 | 11.6 | 4.09 | 2.56 |  | 0.0553 | 73.9602 | [8 empty] | 3.0581e-05
2009-03-31 | 関東地方整備局 | 利根川 | 神流川 | 右岸 | 0.2 | No.6B-3 | 裏のり |  | 9.5 | 10 | 30 | [19 empty] | 0.00881
2009-03-31 | 関東地方整備局 | 利根川 | 神流川 | 右岸 | 0.2 | No.6B-3 | 裏のり | B.6B3-P10 | 10.15 | 10.45 | 28 |  | 2.782 |  |  | 61 | 29.5 | 9.5 |  | 9.5 | 7.15 | 3.96 |  | 0.0896 | 79.7991 | [8 empty] | 8.0282e-05
2009-03-31 | 関東地方整備局 | 利根川 | 神流川 | 右岸 | 0.2 | No.6B-3 | 裏のり |  | 12 | 12.5 | 38 | [19 empty] | 0.0117
2009-03-31 | 関東地方整備局 | 利根川 | 神流川 | 右岸 | 0.2 | No.6B-3 | 裏のり | B.6B3-P13 | 13.15 | 13.45 | 38 |  | 2.766 |  |  | 71.5 | 20.8 | 7.7 |  | 7.7 | 11.2 | 7.73 |  | 0.175 | 64 | [8 empty] | 0.00030625
2009-03-31 | 関東地方整備局 | 利根川 | 神流川 | 右岸 | 0.2 | No.6B-3 | 裏のり | B.6B3-P14 | 14.15 | 14.45 | 41 |  | 2.794 |  |  | 75.2 | 19.7 | 5.1 |  | 5.1 | 9.94 | 7.19 |  | 0.36 | 27.6111 | [8 empty] | 0.001296
2009-03-31 | 関東地方整備局 | 利根川 | 神流川 | 右岸 | 10.8 | 10.80km B1 | 天端 | B.1-1 | 0.5 | 1 | 7 |  | 2.726 |  |  | 71 | 26 |  |  | 3 | 15.8024 | 9.2836 | 0.9957 | 0.4604 | 34.3232 | 0.65 | [6 empty] | 0.0035947 | 0.0021197
2009-03-31 | 関東地方整備局 | 利根川 | 神流川 | 右岸 | 10.8 | 10.80km B1 | 天端 | B.1-2 | 1.5 | 2.5 | 8 | 1.902 | 2.732 | 0.488 | 0.078101 | 60.4 | 33.4 |  |  | 6.2 | 6.6607 | 3.6323 | 0.659 | 0.2753 | 24.1943 | 0.78 | [5 empty] | 0.0451 | 0.0013815 | 0.0007579 |  | 0.00057659 | CU |  |  | 11.5 | 35
2009-03-31 | 関東地方整備局 | 利根川 | 神流川 | 右岸 | 10.8 | 10.80km B1 | 天端 | B.1-3 | 3 | 3.5 | 11 |  | 2.723 |  |  | 64.8 | 27 |  |  | 8.2 | 6.5489 | 4.6223 | 0.6644 | 0.1385 | 47.2845 | 2.21 | [6 empty] | 0.0014079 | 0.00019182
2009-03-31 | 関東地方整備局 | 利根川 | 神流川 | 右岸 | 10.8 | 10.80km B1 | 天端 | B.1-4 | 4.5 | 4.7 | 10 |  | 2.739 |  |  | 61.5 | 25.1 | 9 | 4.4 | 13.4 | 9.9635 | 5.183 | 0.2527 | 0.0292 | 341.2158 | 2.09 | [6 empty] | 0.00014991 | 8.5264e-06
2009-03-31 | 関東地方整備局 | 利根川 | 神流川 | 右岸 | 10.8 | 10.80km B1 | 天端 | B.1-5 | 5 | 5.5 | 21 |  | 2.746 |  |  | 58.9 | 29.9 | 7.1 | 4.1 | 11.2 | 6.642 | 3.7899 | 0.2704 | 0.0537 | 123.6872 | 1.01 | [6 empty] | 0.00017537 | 2.8837e-05
2009-03-31 | 関東地方整備局 | 利根川 | 神流川 | 右岸 | 10.8 | 10.80km B1 | 天端 | B.1-6 | 7 | 7.4 | 50 |  | 2.711 |  |  | 54 | 35.7 | 6.6 | 3.7 | 10.3 | 4.4659 | 2.5732 | 0.3272 | 0.0678 | 65.8687 | 1.43 | [6 empty] | 0.00027279 | 4.5968e-05
2009-03-31 | 関東地方整備局 | 利根川 | 神流川 | 右岸 | 10.8 | 10.80km B1 | 天端 | B.1-7 | 9 | 9.5 | 40 |  | 2.711 |  |  | 62.1 | 29.9 |  |  | 8 | 8.2908 | 4.784 | 0.5196 | 0.1487 | 55.7552 | 1.01 | [6 empty] | 0.00079654 | 0.00022112
2009-03-31 | 関東地方整備局 | 利根川 | 神流川 | 右岸 | 10.8 | 10.80km B1 | 天端 | B.1-8 | 10.5 | 11.5 | 35 | 2.096 | 2.715 | 0.412 | 0.049529 | 46.3 | 40.3 | 8.4 | 5 | 13.4 | 2.767 | 1.6993 | 0.3336 | 0.0289 | 95.7439 | 5.79 | [6 empty] | 0.00028531 | 8.3521e-06 |  | 1.2321e-06 | CU |  |  | 21.8 | 31.1
2009-03-31 | 関東地方整備局 | 利根川 | 神流川 | 右岸 | 10.8 | 10.80km B2 | 裏のり | B.2-1 | 0.5 | 1 | 7 |  | 2.699 |  |  | 73.4 | 20.5 |  |  | 6.2 | 20.8677 | 14.9178 | 1.0273 | 0.2637 | 79.1342 | 1.51 | [6 empty] | 0.0038646 | 0.00069538
2009-03-31 | 関東地方整備局 | 利根川 | 神流川 | 右岸 | 10.8 | 10.80km B2 | 裏のり | B.2-2 | 2 | 2.5 | 8 |  | 2.714 |  |  | 76 | 16.8 |  |  | 7.2 | 16.4904 | 11.6836 | 1.2788 | 0.2863 | 57.5983 | 2.99 | [6 empty] | 0.0064189 | 0.00081968
2009-03-31 | 関東地方整備局 | 利根川 | 神流川 | 右岸 | 10.8 | 10.80km B2 | 裏のり | B.2-3 | 3 | 3.5 | 17 |  | 2.73 |  |  | 62.1 | 27.5 | 6.9 | 3.5 | 10.4 | 6.2248 | 3.9559 | 0.4845 | 0.0666 | 93.4655 | 3.12 | [6 empty] | 0.00067737 | 4.4356e-05
2009-03-31 | 関東地方整備局 | 利根川 | 神流川 | 右岸 | 10.8 | 10.80km B2 | 裏のり | B.2-4 | 5 | 6 | 25 | 2.098 | 2.726 | 0.384 | 0.040913 | 47.2 | 41.9 | 6.8 | 4.1 | 10.9 | 3.0641 | 1.6945 | 0.2421 | 0.0585 | 52.3778 | 1.01 | [5 empty] | 0.00696 | 0.00013574 | 3.4222e-05 |  | 5.1542e-06 | CU |  |  | 19.4 | 33.6
2009-03-31 | 関東地方整備局 | 利根川 | 神流川 | 右岸 | 10.8 | 10.80km B2 | 裏のり | B.2-5 | 7 | 7.4 | 50 |  | 2.753 |  |  | 73.2 | 19.6 |  |  | 7.2 | 17.1854 | 12.8614 | 1.1068 | 0.2604 | 65.9962 | 1.69 | [6 empty] | 0.0045931 | 0.00067808
2009-03-31 | 関東地方整備局 | 利根川 | 神流川 | 右岸 | 10.8 | 10.80km B2 | 裏のり | B.2-6 | 9 | 9.3 | 50 |  | 2.718 |  |  | 33.1 | 49.4 | 11.1 | 6.4 | 17.5 | 1.2129 | 0.7754 | 0.1326 | 0.0145 | 83.6483 | 8.18 | [6 empty] | 3.3646e-05 | 2.1025e-06
2009-03-31 | 関東地方整備局 | 利根川 | 神流川 | 右岸 | 10.8 | 10.80km B2 | 裏のり | B.2-7 | 10.5 | 11 | 50 |  | 2.728 |  |  | 55 | 20.1 | 13.8 | 11.1 | 24.9 | 7.1389 | 3.6221 | 0.0268 | 0.0038 | 1878.6579 | 1.9 | [6 empty] | 8.2792e-07 | 1.444e-07
2009-03-31 | 関東地方整備局 | 利根川 | 神流川 | 右岸 | 11 | No.7B-1 | 表のり | B.7B1-P1 | 1.15 | 1.45 | 4 |  | 2.757 |  |  | 74.5 | 20.4 | 5.1 |  | 5.1 | 12.2 | 9.97 |  | 0.36 | 33.8889 | [8 empty] | 0.001296
2009-03-31 | 関東地方整備局 | 利根川 | 神流川 | 右岸 | 11 | No.7B-1 | 表のり | B.7B1-P2 | 2.15 | 2.46 | 7 |  | 2.767 |  |  | 79.5 | 16.9 | 3.6 |  | 3.6 | 9.16 | 7.76 |  | 0.556 | 16.4748 | [8 empty] | 0.0030914
2009-03-31 | 関東地方整備局 | 利根川 | 神流川 | 右岸 | 11 | No.7B-1 | 表のり | B.7B1-P3 | 3.15 | 3.45 | 4 |  | 2.742 |  |  | 21.6 | 42.1 | 27.2 | 9.1 | 36.3 | 0.192 | 0.13 |  | 0.00633 | 30.3318 | [8 empty] | 4.0069e-07
2009-03-31 | 関東地方整備局 | 利根川 | 神流川 | 右岸 | 11 | No.7B-1 | 表のり | B.7B1-P5 | 5.15 | 5.45 | 25 |  | 2.771 |  |  | 77 | 18.3 | 4.7 |  | 4.7 | 10.1 | 8.14 |  | 0.325 | 31.0769 | [8 empty] | 0.0010563
2009-03-31 | 関東地方整備局 | 利根川 | 神流川 | 右岸 | 11 | No.7B-1 | 表のり | B.7B1-P7 | 7.15 | 7.45 | 41 |  | 2.799 |  |  | 51.9 | 38.2 | 9.9 |  | 9.9 | 4.18 | 2.26 |  | 0.0773 | 54.075 | [8 empty] | 5.9753e-05
2009-03-31 | 関東地方整備局 | 利根川 | 神流川 | 右岸 | 11 | No.7B-1 | 表のり | B.7B1-P8 | 8.15 | 8.45 | 36 |  | 2.79 |  |  | 55.2 | 35.5 | 9.3 |  | 9.3 | 4.69 | 2.79 |  | 0.0823 | 56.9866 | [8 empty] | 6.7733e-05
2009-03-31 | 関東地方整備局 | 利根川 | 神流川 | 右岸 | 11 | No.7B-1 | 表のり | B.7B1-P11 | 11.15 | 11.38 | 50 |  | 2.823 |  |  | 55.2 | 30 | 10 | 4.8 | 14.8 | 4.87 | 2.92 |  | 0.0306 | 159.1503 | [8 empty] | 9.3636e-06
2009-03-31 | 関東地方整備局 | 利根川 | 神流川 | 右岸 | 11 | No.7B-1 | 表のり | B.7B1-P13 | 13.15 | 13.45 | 42 |  | 2.778 |  |  | 38 | 42.7 | 12.3 | 7 | 19.3 | 1.72 | 0.86 |  | 0.0136 | 126.4706 | [8 empty] | 1.8496e-06
2009-03-31 | 関東地方整備局 | 利根川 | 神流川 | 右岸 | 11 | No.7B-1 | 表のり | B.7B1-P15 | 15 | 15.07 | 50 |  | 2.758 |  |  | 39.7 | 36.2 | 15.4 | 8.7 | 24.1 | 1.97 | 1.21 |  | 0.0069 | 285.5072 | [8 empty] | 4.761e-07
2009-03-31 | 関東地方整備局 | 利根川 | 神流川 | 右岸 | 11 | No.7B-1 | 表のり | B.7B1-P16 | 16.15 | 16.35 | 50 |  | 2.783 |  |  | 45.7 | 38.3 | 9.3 | 6.7 | 16 | 2.74 | 1.6 |  | 0.0144 | 190.2778 | [8 empty] | 2.0736e-06
2009-03-31 | 関東地方整備局 | 利根川 | 神流川 | 右岸 | 11 | No.7B-1 | 表のり | B.7B1-P19 | 19.15 | 19.32 | 50 |  | 2.751 |  |  | 50.2 | 28.4 | 14 | 7.4 | 21.4 | 6.05 | 2.07 |  | 0.00826 | 732.4455 | [8 empty] | 6.8228e-07
2009-03-31 | 関東地方整備局 | 利根川 | 神流川 | 右岸 | 11 | No.7B-1 | 表のり | B.7B1-P20 | 20.15 | 20.28 | 50 |  | 2.769 |  |  | 52.5 | 26.5 | 13.6 | 7.4 | 21 | 4.58 | 2.33 |  | 0.0101 | 453.4653 | [8 empty] | 1.0201e-06
2009-03-31 | 関東地方整備局 | 利根川 | 神流川 | 右岸 | 11 | No.7B-3 | 裏のり | B.7B3-B | 0.5 | 2.7 | 3 | 1.6 | [19 empty] | 0.0012 |  |  |  |  | CU |  |  | 2.7 | 29.8
2009-03-31 | 関東地方整備局 | 利根川 | 神流川 | 右岸 | 11 | No.7B-3 | 裏のり | B.7B3-P1 | 1.15 | 1.45 | 3 |  | 2.75 |  |  | 90 | 7.9 | 2.1 |  | 2.1 | 16.6 | 13.5 |  | 2 | 8.3 | [8 empty] | 0.04
2009-03-31 | 関東地方整備局 | 利根川 | 神流川 | 右岸 | 11 | No.7B-3 | 裏のり | B.7B3-P2 | 2.15 | 2.45 | 6 |  | 2.768 |  |  | 67.8 | 26.1 | 6.1 |  | 6.1 | 8.85 | 5.82 |  | 0.257 | 34.4358 | [8 empty] | 0.00066049
2009-03-31 | 関東地方整備局 | 利根川 | 神流川 | 右岸 | 11 | No.7B-3 | 裏のり | B.7B3-Ag | 2.7 | 5.7 | 16 | 1.904 | [19 empty] | 0.0009 |  |  |  |  | CU |  |  | 10.6 | 33.7
2009-03-31 | 関東地方整備局 | 利根川 | 神流川 | 右岸 | 11 | No.7B-3 | 裏のり | B.7B3-P4 | 4.15 | 4.45 | 6 |  | 2.752 |  |  | 34.9 | 43.4 | 15.5 | 6.2 | 21.7 | 0.925 | 0.373 |  | 0.0135 | 68.5185 | [8 empty] | 1.8225e-06
2009-03-31 | 関東地方整備局 | 利根川 | 神流川 | 右岸 | 11 | No.7B-3 | 裏のり | B.7B3-P6 | 6.15 | 6.45 | 39 |  | 2.757 |  |  | 53.8 | 37.4 | 8.8 |  | 8.8 | 4.68 | 2.63 |  | 0.11 | 42.5455 | [8 empty] | 0.000121
2009-03-31 | 関東地方整備局 | 利根川 | 神流川 | 右岸 | 11 | No.7B-3 | 裏のり | B.7B3-P8 | 8.15 | 8.45 | 29 |  | 2.773 |  |  | 49 | 43.5 | 7.5 |  | 7.5 | 3.37 | 1.87 |  | 0.144 | 23.4028 | [8 empty] | 0.00020736
2009-03-31 | 関東地方整備局 | 利根川 | 神流川 | 右岸 | 11 | No.7B-3 | 裏のり |  | 8.5 | 9 | 30 | [19 empty] | 0.000973
2009-03-31 | 関東地方整備局 | 利根川 | 神流川 | 右岸 | 11 | No.7B-3 | 裏のり | B.7B3-P10 | 10.15 | 10.44 | 50 |  | 2.774 |  |  | 60.2 | 28.4 | 7.9 | 3.5 | 11.4 | 11.2 | 5.04 |  | 0.056 | 200 | [8 empty] | 3.136e-05
2009-03-31 | 関東地方整備局 | 利根川 | 神流川 | 右岸 | 11 | No.7B-3 | 裏のり | B.7B3-P12 | 12.15 | 12.45 | 43 |  | 2.811 |  |  | 60.8 | 25.9 | 7.6 | 5.7 | 13.3 | 6.78 | 3.77 |  | 0.0248 | 273.3871 | [8 empty] | 6.1504e-06
2009-03-31 | 関東地方整備局 | 利根川 | 鏑川 | 左岸 | 0.4 | 鏑L0.4k-B1 | 天端 | B.1-1 | 1 | 1.5 | 5 |  | 2.725 |  |  | 37.4 | 47.3 | 10.3 | 5 | 15.3 | 1.2741 | 0.5529 | 0.1549 | 0.0229 | 55.6376 | 2.23 | [6 empty] | 4.8234e-05 | 5.2441e-06
2009-03-31 | 関東地方整備局 | 利根川 | 鏑川 | 左岸 | 0.4 | 鏑L0.4k-B1 | 天端 | B.1-2 | 2 | 3 | 5 | 1.986 | 2.706 | 0.389 | 0.042379 | 46.2 | 43.4 | 6.7 | 3.7 | 10.4 | 3.7828 | 1.5016 | 0.3068 | 0.0684 | 55.3041 | 1.07 | [5 empty] | 0.00327 | 0.00023499 | 4.6786e-05 |  | 3.3528e-06 | CU |  |  | 10.9 | 34.3
2009-03-31 | 関東地方整備局 | 利根川 | 鏑川 | 左岸 | 0.4 | 鏑L0.4k-B1 | 天端 | B.1-3 | 3 | 3.5 | 6 |  | 2.728 |  |  | 49.8 | 41.6 | 5.7 | 2.9 | 8.6 | 5.3235 | 1.9683 | 0.3641 | 0.113 | 47.1106 | 0.55 | [6 empty] | 0.00034942 | 0.00012769
2009-03-31 | 関東地方整備局 | 利根川 | 鏑川 | 左岸 | 0.4 | 鏑L0.4k-B1 | 天端 | B.1-4 | 4 | 4.5 | 14 |  | 2.725 |  |  | 36.5 | 52.8 | 6.5 | 4.2 | 10.7 | 1.6043 | 0.9765 | 0.2787 | 0.0579 | 27.7081 | 2.11 | [6 empty] | 0.0001881 | 3.3524e-05
2009-03-31 | 関東地方整備局 | 利根川 | 鏑川 | 左岸 | 0.4 | 鏑L0.4k-B1 | 天端 | B.1-5 | 6 | 6.5 | 8 |  | 2.687 |  |  | 0 | 47.8 | 33 | 19.2 | 52.2 | 0.1244 | 0.0595 | 0.0055 | 0.0012 | 103.6667 | 0.98 | 25.4 | 20.4 | 5 |  |  |  | 2.1107e-08 | 1.44e-08
2009-03-31 | 関東地方整備局 | 利根川 | 鏑川 | 左岸 | 0.4 | 鏑L0.4k-B1 | 天端 | B.1-6 | 8 | 8.5 | 18 |  | 2.707 |  |  | 44.5 | 47.1 | 5.3 | 3.1 | 8.4 | 2.897 | 1.4967 | 0.4313 | 0.1261 | 22.9738 | 1.2 | [6 empty] | 0.00051735 | 0.00015901
2009-03-31 | 関東地方整備局 | 利根川 | 鏑川 | 左岸 | 0.4 | 鏑L0.4k-B1 | 天端 | B.1-7 | 9.5 | 10.5 | 50 | 1.847 | 2.731 | 0.578 | 0.12237 | 57.9 | 28.9 | 8.7 | 4.5 | 13.2 | 6.5654 | 3.5927 | 0.3064 | 0.0322 | 203.8944 | 2.24 | [5 empty] | 0.00935 | 0.00023428 | 1.0368e-05 |  | 2.6665e-06 | CU |  |  | 14.7 | 31.9
2009-03-31 | 関東地方整備局 | 利根川 | 鏑川 | 左岸 | 0.4 | 鏑L0.4k-B1 | 天端 | B.1-8 | 12 | 12.5 | 13 |  | 2.754 |  |  | 43.9 | 35.8 | 12.4 | 7.9 | 20.3 | 2.8909 | 1.1955 | 0.0692 | 0.0083 | 348.3012 | 4.67 | [6 empty] | 7.4563e-06 | 6.889e-07
2009-03-31 | 関東地方整備局 | 利根川 | 鏑川 | 左岸 | 0.4 | 鏑L0.4k-B1 | 天端 | B.1-9 | 14.5 | 15 | 50 |  | 2.745 |  |  | 47.8 | 31.2 | 13.6 | 7.4 | 21 | 3.4865 | 1.7268 | 0.0593 | 0.0094 | 370.9043 | 3.95 | [6 empty] | 5.214e-06 | 8.836e-07
2009-03-31 | 関東地方整備局 | 利根川 | 鏑川 | 左岸 | 0.4 | 鏑L0.4k-B1 | 天端 | B.1-10 | 16 | 16.21 | 50 |  | 2.702 |  |  | 52.9 | 26.2 | 14 | 6.9 | 20.9 | 4.75 | 2.454 | 0.0603 | 0.0096 | 494.7917 | 3.96 | [6 empty] | 5.4199e-06 | 9.216e-07
2009-03-31 | 関東地方整備局 | 利根川 | 鏑川 | 左岸 | 0.4 | 鏑L0.4k-B1 | 天端 | B.1-11 | 18 | 18.5 | 36 |  | 2.696 |  |  | 52.2 | 39.1 | 5.9 | 2.8 | 8.7 | 4.5703 | 2.338 | 0.4815 | 0.1359 | 33.6299 | 0.99 | [6 empty] | 0.00066769 | 0.00018469
2009-03-31 | 関東地方整備局 | 利根川 | 鏑川 | 左岸 | 0.4 | 鏑L0.4k-B1 | 天端 | B.1-12 | 20 | 20.35 | 50 |  | 2.699 |  |  | 53.1 | 28.2 | 11.7 | 7 | 18.7 | 4.6959 | 2.4584 | 0.1173 | 0.0106 | 443.0094 | 6.34 | [6 empty] | 2.5326e-05 | 1.1236e-06
2009-03-31 | 関東地方整備局 | 利根川 | 鏑川 | 左岸 | 0.4 | 鏑L0.4k-B1 | 天端 | B.1-13 | 23 | 23.4 | 50 |  | 2.702 |  |  | 54 | 34.1 | 7.6 | 4.3 | 11.9 | 5.059 | 2.5855 | 0.4324 | 0.0443 | 114.1986 | 3.09 | [6 empty] | 0.00052041 | 1.9625e-05
2009-03-31 | 関東地方整備局 | 利根川 | 鏑川 | 左岸 | 0.4 | 鏑L0.4k-B1 | 天端 | B.1-14 | 25 | 25.3 | 50 |  | 2.689 |  |  | 52.6 | 36.9 | 7.2 | 3.3 | 10.5 | 4.4632 | 2.4064 | 0.5555 | 0.0609 | 73.2874 | 2.79 | [6 empty] | 0.00092989 | 3.7088e-05
2009-03-31 | 関東地方整備局 | 利根川 | 鏑川 | 左岸 | 0.4 | 鏑L0.4k-B2 | 裏のり | B.2-1 | 1.5 | 2 | 50 |  | 2.718 |  |  | 48 | 35 | 10.5 | 6.5 | 17 | 4.5322 | 1.6958 | 0.1559 | 0.0138 | 328.4203 | 2.67 | [6 empty] | 4.8958e-05 | 1.9044e-06
2009-03-31 | 関東地方整備局 | 利根川 | 鏑川 | 左岸 | 0.4 | 鏑L0.4k-B2 | 裏のり | B.2-2 | 2 | 2.5 | 11 |  | 2.714 |  |  | 42.4 | 43.8 | 9.1 | 4.7 | 13.8 | 2.442 | 1.14 | 0.224 | 0.0267 | 91.4607 | 2.72 | [6 empty] | 0.00011338 | 7.1289e-06
2009-03-31 | 関東地方整備局 | 利根川 | 鏑川 | 左岸 | 0.4 | 鏑L0.4k-B2 | 裏のり | B.2-4 | 4 | 4.35 | 50 |  | 2.705 |  |  | 2.8 | 36.2 | 36.5 | 24.5 | 61 | 0.0691 | 0.0317 | 0.0033 | [9 empty] | 6.4624e-09
2009-03-31 | 関東地方整備局 | 利根川 | 鏑川 | 左岸 | 0.4 | 鏑L0.4k-B2 | 裏のり | B.2-6 | 7.5 | 8 | 50 |  | 2.718 |  |  | 63.7 | 21.8 | 9.8 | 4.7 | 14.5 | 20.2389 | 12.3807 | 0.2292 | 0.0245 | 826.0776 | 1 | [6 empty] | 0.00011957 | 6.0025e-06
2009-03-31 | 関東地方整備局 | 利根川 | 鏑川 | 左岸 | 0.4 | 鏑L0.4k-B2 | 裏のり | B.2-7 | 8 | 8.4 | 50 |  | 2.706 |  |  | 71.9 | 21.1 | 4.6 | 2.4 | 7 | 16.3228 | 9.2866 | 0.8842 | 0.2268 | 71.97 | 1.88 | [6 empty] | 0.00273 | 0.00051438
2009-03-31 | 関東地方整備局 | 利根川 | 鏑川 | 左岸 | 0.4 | 鏑L0.4k-B2 | 裏のり | B.2-8 | 9.5 | 10.5 | 50 | 2.014 | 2.7 | 0.445 | 0.060983 | 56.7 | 30.6 | 8.4 | 4.3 | 12.7 | 8.6326 | 4.5929 | 0.25 | 0.0363 | 237.8127 | 1.51 | [6 empty] | 0.00014623 | 1.3177e-05 |  | 1.5807e-06 | CU |  |  | 41.8 | 34.4
2009-03-31 | 関東地方整備局 | 利根川 | 鏑川 | 左岸 | 0.4 | 鏑L0.4k-B2 | 裏のり | B.40210.00 | 10 | 10.2 | 50 | [18 empty] | 0.048
2009-03-31 | 関東地方整備局 | 利根川 | 鏑川 | 左岸 | 0.4 | 鏑L0.4k-B2 | 裏のり | B.2-9 | 12 | 12.3 | 50 |  | 2.716 |  |  | 46 | 35.2 | 11.9 | 6.9 | 18.8 | 3.0892 | 1.5634 | 0.0962 | 0.0103 | 299.9223 | 3.8 | [6 empty] | 1.5996e-05 | 1.0609e-06
2009-03-31 | 関東地方整備局 | 利根川 | 鏑川 | 右岸 | 0.6 | 鏑R6.0k-B1 | 天端 | B.1-1 | 0 | 0.5 |  |  | 2.711 |  |  | 62.2 | 27.7 | 6.7 | 3.4 | 10.1 | 19.7527 | 9.6573 | 0.3718 | 0.0733 | 269.4775 | 0.51 | [6 empty] | 0.00036678 | 5.3729e-05
2009-03-31 | 関東地方整備局 | 利根川 | 鏑川 | 右岸 | 0.6 | 鏑R6.0k-B1 | 天端 | B.1-2 | 1 | 1.5 | 3 |  | 2.752 |  |  | 20.2 | 70.2 | 6 | 3.6 | 9.6 | 0.4785 | 0.3689 | 0.1738 | 0.0814 | 5.8784 | 1.41 | [6 empty] | 6.2979e-05 | 6.626e-05
2009-03-31 | 関東地方整備局 | 利根川 | 鏑川 | 右岸 | 0.6 | 鏑R6.0k-B1 | 天端 | B.1-3 | 2 | 2.5 | 7 |  | 2.748 |  |  | 35.9 | 52.1 | 8.4 | 3.6 | 12 | 1.3094 | 0.6471 | 0.18 | 0.0439 | 29.8269 | 1.36 | [6 empty] | 6.8307e-05 | 1.9272e-05
2009-03-31 | 関東地方整備局 | 利根川 | 鏑川 | 右岸 | 0.6 | 鏑R6.0k-B1 | 天端 | B.1-4 | 3 | 3.5 | 13 |  | 2.755 |  |  | 39.1 | 50.4 | 6.6 | 3.9 | 10.5 | 1.8353 | 0.8734 | 0.25 | 0.0633 | 28.9937 | 1.23 | [6 empty] | 0.00014623 | 4.0069e-05
2009-03-31 | 関東地方整備局 | 利根川 | 鏑川 | 右岸 | 0.6 | 鏑R6.0k-B1 | 天端 | B.1-5 | 4 | 4.5 | 10 |  | 2.729 |  |  | 39.8 | 49.5 | 7.3 | 3.4 | 10.7 | 1.9699 | 0.9758 | 0.2457 | 0.0606 | 32.5066 | 1.22 | [6 empty] | 0.00014047 | 3.6724e-05
2009-03-31 | 関東地方整備局 | 利根川 | 鏑川 | 右岸 | 0.6 | 鏑R6.0k-B1 | 天端 | B.1-6 | 5 | 5.5 | 10 |  | 2.739 |  |  | 63 | 31.3 |  |  | 5.8 | 10.6538 | 5.7951 | 0.6055 | 0.25 | 42.6152 | 0.56 | [6 empty] | 0.0011354 | 0.000625
2009-03-31 | 関東地方整備局 | 利根川 | 鏑川 | 右岸 | 0.6 | 鏑R6.0k-B1 | 天端 | B.1-7 | 6 | 6.5 | 15 |  | 2.738 |  |  | 55.5 | 36 | 5.5 | 3 | 8.5 | 7.2241 | 3.3495 | 0.3947 | 0.1239 | 58.3059 | 0.63 | [6 empty] | 0.00042126 | 0.00015351
2009-03-31 | 関東地方整備局 | 利根川 | 鏑川 | 右岸 | 0.6 | 鏑R6.0k-B1 | 天端 | B.1-8 | 8 | 9 | 26 | 1.996 | 2.722 | 0.441 | 0.059518 | 65.4 | 28.6 |  |  | 6 | 6.8516 | 4.4817 | 0.8305 | 0.2872 | 23.8565 | 1.23 | [6 empty] | 0.0023611 | 0.00082484 |  | 0.00082134 | CU |  |  | 13.8 | 32.9
2009-03-31 | 関東地方整備局 | 利根川 | 鏑川 | 右岸 | 0.6 | 鏑R6.0k-B1 | 天端 | B.1-9 | 10 | 10.5 | 45 |  | 2.714 |  |  | 52.6 | 33.3 | 9.8 | 4.3 | 14.1 | 4.053 | 2.3115 | 0.239 | 0.0259 | 156.4865 | 4.16 | [6 empty] | 0.00013175 | 6.7081e-06
2009-03-31 | 関東地方整備局 | 利根川 | 鏑川 | 右岸 | 0.6 | 鏑R6.0k-B1 | 天端 | B.1-10 | 12 | 12.5 | 41 |  | 2.754 |  |  | 59.4 | 30.8 | 6.6 | 3.2 | 9.8 | 9.5451 | 4.0487 | 0.3731 | 0.0831 | 114.8628 | 0.9 | [6 empty] | 0.00036976 | 6.9056e-05
2009-03-31 | 関東地方整備局 | 利根川 | 鏑川 | 右岸 | 0.6 | 鏑R6.0k-B1 | 天端 | B.1-11 | 14 | 14.5 | 44 |  | 2.719 |  |  | 64.4 | 28.8 |  |  | 6.8 | 8.7472 | 5.1728 | 0.5952 | 0.1883 | 46.4535 | 1.11 | [6 empty] | 0.0010912 | 0.00035457
2009-03-31 | 関東地方整備局 | 利根川 | 鏑川 | 右岸 | 0.6 | 鏑R6.0k-B1 | 天端 | B.1-12 | 16 | 16.5 | 37 |  | 2.74 |  |  | 59 | 31.7 | 5.7 | 3.6 | 9.3 | 8.1681 | 3.7428 | 0.4949 | 0.1136 | 71.9023 | 1.09 | [6 empty] | 0.00071154 | 0.00012905
2009-03-31 | 関東地方整備局 | 利根川 | 鏑川 | 右岸 | 0.6 | 鏑R6.0k-B1 | 天端 | B.1-13 | 18 | 18.5 | 50 |  | 2.707 |  |  | 65.3 | 25.5 | 6.1 | 3.1 | 9.2 | 9.1719 | 5.8208 | 0.4701 | 0.111 | 82.6297 | 1.71 | [6 empty] | 0.00063163 | 0.00012321
2009-03-31 | 関東地方整備局 | 利根川 | 鏑川 | 右岸 | 0.6 | 鏑R6.0k-B1 | 天端 | B.1-14 | 20 | 20.3 | 50 |  | 2.704 |  |  | 61.1 | 25.5 | 9.4 | 4 | 13.4 | 8.9468 | 4.7841 | 0.3554 | 0.035 | 255.6229 | 3.58 | [6 empty] | 0.00033038 | 1.225e-05
2009-03-31 | 関東地方整備局 | 利根川 | 鏑川 | 右岸 | 0.6 | 鏑R6.0k-B1 | 天端 | B.1-15 | 22 | 22.5 | 46 |  | 2.726 |  |  | 53.2 | 36 | 7.3 | 3.5 | 10.8 | 4.1689 | 2.4097 | 0.3636 | 0.0588 | 70.8997 | 1.87 | [6 empty] | 0.00034831 | 3.4574e-05
2009-03-31 | 関東地方整備局 | 利根川 | 鏑川 | 右岸 | 0.6 | 鏑R6.0k-B1 | 天端 | B.1-16 | 24 | 24.29 | 50 |  | 2.706 |  |  | 47.2 | 36.5 | 10.9 | 5.4 | 16.3 | 3.2071 | 1.6709 | 0.1675 | 0.0182 | 176.2143 | 2.71 | [6 empty] | 5.7815e-05 | 3.3124e-06
2009-03-31 | 関東地方整備局 | 利根川 | 鏑川 | 右岸 | 0.6 | 鏑R6.0k-B1 | 天端 | B.1-17 | 27 | 27.45 | 32 |  | 2.736 |  |  | 43.1 | 33.1 | 15.2 | 8.6 | 23.8 | 2.5735 | 1.216 | 0.0356 | 0.0067 | 384.1045 | 2.96 | [6 empty] | 1.5985e-06 | 4.489e-07
2009-03-31 | 関東地方整備局 | 利根川 | 鏑川 | 右岸 | 0.6 | 鏑R6.0k-B2 | 裏のり | B.2-1 | 1.5 | 2 | 4 |  | 2.728 |  |  | 55.3 | 37.7 |  |  | 7 | 8.3453 | 3.4505 | 0.2893 | 0.1403 | 59.4818 | 0.23 | [6 empty] | 0.00020509 | 0.00019684
2009-03-31 | 関東地方整備局 | 利根川 | 鏑川 | 右岸 | 0.6 | 鏑R6.0k-B2 | 裏のり | B.2-2 | 2.5 | 3 | 4 | 1.891 | 2.739 | 0.525 | 0.094887 | 45 | 43.4 | 7.5 | 4.1 | 11.6 | 4.455 | 1.1405 | 0.2063 | 0.0517 | 86.1702 | 0.57 | [5 empty] | 0.000712 | 9.369e-05 | 2.6729e-05 |  | 1.0373e-06 | CU |  |  | 10.7 | 32
2009-03-31 | 関東地方整備局 | 利根川 | 鏑川 | 右岸 | 0.6 | 鏑R6.0k-B2 | 裏のり | B.2-3 | 3.5 | 4 | 4 |  | 2.74 |  |  | 49.3 | 40.4 | 6.5 | 3.8 | 10.3 | 5.8461 | 1.8767 | 0.2648 | 0.0686 | 85.2201 | 0.54 | [6 empty] | 0.00016707 | 4.706e-05
2009-03-31 | 関東地方整備局 | 利根川 | 鏑川 | 右岸 | 0.6 | 鏑R6.0k-B2 | 裏のり | B.2-4 | 4 | 4.5 | 16 |  | 2.719 |  |  | 55.4 | 37.3 |  |  | 7.4 | 6.4933 | 3.3723 | 0.3766 | 0.1489 | 43.6085 | 0.62 | [6 empty] | 0.00037785 | 0.00022171
2009-03-31 | 関東地方整備局 | 利根川 | 鏑川 | 右岸 | 0.6 | 鏑R6.0k-B2 | 裏のり | B.2-5 | 4.5 | 5 | 16 |  | 2.708 |  |  | 37.3 | 43 | 13.7 | 6 | 19.7 | 1.5807 | 0.746 | 0.079 | 0.0131 | 120.6641 | 1.82 | [6 empty] | 1.0134e-05 | 1.7161e-06
2009-03-31 | 関東地方整備局 | 利根川 | 鏑川 | 右岸 | 0.6 | 鏑R6.0k-B2 | 裏のり | B.2-6 | 6.5 | 7 | 50 |  | 2.743 |  |  | 59.1 | 28.7 | 8.5 | 3.7 | 12.2 | 15.2495 | 5.18 | 0.3322 | 0.041 | 371.939 | 1.28 | [6 empty] | 0.00028254 | 1.681e-05
2009-03-31 | 関東地方整備局 | 利根川 | 鏑川 | 右岸 | 0.6 | 鏑R6.0k-B2 | 裏のり | B.2-1 | 8.8 | 9 | 27 |  | 2.736 |  |  | 65 | 23 | 8.2 | 3.8 | 12 | 8.7436 | 5.579 | 0.411 | 0.0434 | 201.4654 | 4.97 |  |  |  | 0.025 |  |  | 0.00046267 | 1.8836e-05
2009-03-31 | 関東地方整備局 | 利根川 | 鏑川 | 右岸 | 0.6 | 鏑R6.0k-B2 | 裏のり | B.2-7 | 9 | 9.5 | 27 |  | 2.736 |  |  | 65 | 23 | 8.2 | 3.8 | 12 | 8.7436 | 5.579 | 0.411 | 0.0434 | 201.4654 | 4.97 | [6 empty] | 0.00046267 | 1.8836e-05
2009-03-31 | 関東地方整備局 | 利根川 | 鏑川 | 右岸 | 0.6 | 鏑R6.0k-B2 | 裏のり | B.2-8 | 10 | 10.5 | 22 |  | 2.75 |  |  | 60.9 | 29.6 | 6.3 | 3.2 | 9.5 | 7.1915 | 4.2924 | 0.4104 | 0.0925 | 77.7459 | 1.38 | [6 empty] | 0.00046111 | 8.5562e-05
2009-03-31 | 関東地方整備局 | 利根川 | 鏑川 | 右岸 | 0.6 | 鏑R6.0k-B2 | 裏のり | B.2-9 | 12.5 | 13.4 | 50 | 2.032 | 2.714 | 0.422 | 0.052849 | 56.1 | 34.6 | 6.5 | 2.8 | 9.3 | 5.3075 | 2.9025 | 0.5047 | 0.1108 | 47.9016 | 1.77 | [5 empty] | 0.00787 | 0.00074461 | 0.00012277 |  | 4.0327e-05 | CU |  |  | 18.2 | 34.1
2009-03-31 | 関東地方整備局 | 利根川 | 鏑川 | 右岸 | 0.6 | 鏑R6.0k-B2 | 裏のり | B.2-2 | 13.4 | 13.5 | 50 |  | 2.736 |  |  | 65 | 23 | 8.2 | 3.8 | 12 | 8.7436 | 5.579 | 0.411 | 0.0434 | 201.4654 | 4.97 |  |  |  | 0.000562 |  |  | 0.00046267 | 1.8836e-05
2009-03-31 | 関東地方整備局 | 利根川 | 鏑川 | 右岸 | 0.6 | 鏑R6.0k-B2 | 裏のり | B.2-10 | 16 | 16.3 | 50 |  | 2.711 |  |  | 58.7 | 31.8 | 6.4 | 3.1 | 9.5 | 5.6616 | 3.0916 | 0.6016 | 0.1004 | 56.3904 | 2.45 | [6 empty] | 0.0011186 | 0.0001008
2009-03-31 | 関東地方整備局 | 利根川 | 旗川 | 左岸 | 3 | 旗･左No.3(天端) | 天端 | B.旗・左No.3天P-2 | 2.15 | 2.45 |  |  | 2.595 |  |  | 33.5 | 42.1 | 14.9 | 9.5 | 24.4 |  |  | 0.047 | [9 empty] | 3.0426e-06
2009-03-31 | 関東地方整備局 | 利根川 | 旗川 | 左岸 | 3 | 旗･左No.3(天端) | 天端 | B.旗・左No.3天P-4 | 4.15 | 4.45 |  |  | 2.697 |  |  | 8.4 | 38.1 | 37.2 | 16.3 | 53.5 |  |  | 0.0097 |  |  |  | 33.4 | 24 | 9.4 |  |  |  | 7.8587e-08
2009-03-31 | 関東地方整備局 | 利根川 | 旗川 | 左岸 | 3 | 旗･左No.3(天端) | 天端 | B.旗・左No.3天P-6 | 6.15 | 6.45 |  |  | 2.738 |  |  | 13 | 75.4 | 6 | 5.6 | 11.6 |  |  | 0.13 | [9 empty] | 3.2137e-05
2009-03-31 | 関東地方整備局 | 利根川 | 旗川 | 左岸 | 3 | 旗･左No.3(天端) | 天端 | B.旗・左No.3天P-9 | 9.15 | 9.45 |  |  | 2.654 |  |  | 0 | 20.1 | 44.7 | 35.2 | 79.9 |  |  | 0.0014 |  |  |  | 58.8 | 28.8 | 30 |  |  |  | 8.863e-10
2009-03-31 | 関東地方整備局 | 利根川 | 旗川 | 左岸 | 3 | 旗･左No.3(天端) | 天端 | B.旗・左No.3天P-10 | 10.15 | 10.5 |  |  | 2.71 |  |  | 1.8 | 80 | 10.2 | 8 | 18.2 |  |  | 0.088 | [9 empty] | 1.3013e-05
2009-03-31 | 関東地方整備局 | 利根川 | 旗川 | 左岸 | 3 | 旗･左No.3(表のり) | 表のり | B.旗・左No.3表D-1 | 1.5 | 2.45 |  | 1.792 | 2.704 | 1.033 | 0.54221 | 0 | 29.7 | 42.1 | 28.2 | 70.3 |  |  | 0.0021 |  |  |  | 39.1 | 23.4 | 15.7 |  |  |  | 2.2677e-09 |  |  |  | UU | [8 empty] | 25.6 | 9.6
2009-03-31 | 関東地方整備局 | 利根川 | 旗川 | 左岸 | 3 | 旗･左No.3(表のり) | 表のり | B.旗・左No.3表P-4 | 4.15 | 4.49 |  |  | 2.687 |  |  | 53.4 | 27.7 | 12.5 | 6.4 | 18.9 |  |  | 0.091 | [9 empty] | 1.4064e-05
2009-03-31 | 関東地方整備局 | 利根川 | 旗川 | 左岸 | 3 | 旗･左No.3(表のり) | 表のり | B.旗・左No.3表T-1 | 8 | 8.75 |  | 1.73 | 2.664 | 1.243 | 0.85622 | 0 | 0.3 | 38.2 | 61.5 | 99.7 | [6 empty] | 69.7 | 27 | 42.7 | [7 empty] | UU | [8 empty] | 37.1 | 2.8
2009-03-31 | 関東地方整備局 | 利根川 | 旗川 | 左岸 | 8 | 旗･左No.8(天端) | 天端 | B.旗・左No.8天P-5 | 5.15 | 5.5 |  |  | 2.713 |  |  | 6.6 | 70.6 | 14.5 | 8.3 | 22.8 |  |  | 0.057 | [9 empty] | 4.7573e-06
2009-03-31 | 関東地方整備局 | 利根川 | 旗川 | 左岸 | 8 | 旗･左No.8(天端) | 天端 | B.旗・左No.8天P-11 | 11.15 | 11.45 |  |  | 2.662 |  |  | 0 | 18.7 | 46.1 | 35.2 | 81.3 |  |  | 0.0011 |  |  |  | 50.5 | 26.7 | 23.8 |  |  |  | 5.0688e-10
2009-03-31 | 関東地方整備局 | 利根川 | 旗川 | 左岸 | 8 | 旗･左No.8(天端) | 天端 | B.旗・左No.8天P-15 | 15.15 | 15.45 |  |  | 2.678 |  |  | 0 | 15.3 | 47.8 | 36.9 | 84.7 | [6 empty] | 47.3 | 22.1 | 25.2
2009-03-31 | 関東地方整備局 | 利根川 | 旗川 | 左岸 | 8 | 旗･左No.8(裏) | 裏のり | B.旗・左No.8天P-1 | 1.15 | 1.45 |  |  | 2.703 |  |  | 0.3 | 40.1 | 39.1 | 20.5 | 59.6 |  |  | 0.0047 |  |  |  | 38.3 | 25.2 | 13.1 |  |  |  | 1.4664e-08
2009-03-31 | 関東地方整備局 | 利根川 | 旗川 | 左岸 | 8 | 旗･左No.8(裏) | 裏のり | B.旗・左No.8天T-1 | 6 | 6.85 |  | 1.724 | 2.754 | 1.357 | 1.0602 | 0 | 3.9 | 46.9 | 49.2 | 96.1 | [6 empty] | 55.3 | 24.9 | 30.4 | [7 empty] | UU | [8 empty] | 32.1 | 1
2009-03-31 | 関東地方整備局 | 利根川 | 旗川 | 右岸 | 2 | 旗右No.02-天 | 天端 | B.旗右No.2-天(1) | 0.8 | 1.5 |  | 2.039 | 2.738 | 0.61 | 0.14098 | 29.4 | 44.4 | 14.7 | 11.5 | 26.2 | [5 empty] | 7.2
2009-03-31 | 関東地方整備局 | 利根川 | 旗川 | 右岸 | 2 | 旗右No.02-天 | 天端 | B.旗右No.2-天P2 | 2.15 | 2.45 |  |  | 2.714 |  |  | 4.8 | 51.8 | 23.6 | 19.8 | 43.4
2009-03-31 | 関東地方整備局 | 利根川 | 旗川 | 右岸 | 2 | 旗右No.02-天 | 天端 | B.旗右No.2-天P4 | 4.15 | 4.45 |  |  | 2.694 |  |  | 14.9 | 48.2 | 17.3 | 19.6 | 36.9
2009-03-31 | 関東地方整備局 | 利根川 | 旗川 | 右岸 | 2 | 旗右No.02-天 | 天端 | B.旗右No.2-天P5 | 5.15 | 5.45 |  |  | 2.716 |  |  | 6 | 53.7 | 20.4 | 19.9 | 40.3
2009-03-31 | 関東地方整備局 | 利根川 | 旗川 | 右岸 | 2 | 旗右No.02-天 | 天端 | B.旗右No.2-天P6 | 6.15 | 6.45 |  |  | 2.717 |  |  | 5 | 57.6 | 17.5 | 19.9 | 37.4
2009-03-31 | 関東地方整備局 | 利根川 | 旗川 | 右岸 | 2 | 旗右No.02-天 | 天端 | B.旗右No.2-天P9 | 9.15 | 9.45 |  |  | 2.707 |  |  | 14.9 | 37.7 | 29.8 | 17.6 | 47.4
2009-03-31 | 関東地方整備局 | 利根川 | 旗川 | 右岸 | 2 | 旗右No.02-天 | 天端 | B.旗右No.2-天P11 | 11.15 | 11.47 |  |  | 2.703 |  |  | 0 | 2.3 | 46.4 | 51.3 | 97.7 | [6 empty] | 66.8 | 25.5 | 41.3
2009-03-31 | 関東地方整備局 | 利根川 | 旗川 | 右岸 | 2 | 旗右No.02-天 | 天端 | B.旗右No.2-天P15 | 15.15 | 15.45 |  |  | 2.712 |  |  | 0.4 | 25.3 | 42.3 | 32 | 74.3 | [6 empty] | 64.5 | 36.3 | 28.2
2009-03-31 | 関東地方整備局 | 利根川 | 旗川 | 右岸 | 2 | 旗右No.02-天 | 天端 | B.旗右No.2-天P16 | 16.15 | 16.45 |  |  | 2.603 |  |  | 0 | 3.4 | 48.2 | 48.4 | 96.6 | [6 empty] | 59.8 | 36.2 | 23.6
2009-03-31 | 関東地方整備局 | 利根川 | 旗川 | 右岸 | 2 | 旗右No.02-天 | 天端 | B.旗右No.2-天P20L | 20.15 | 20.45 |  |  | 2.674 |  |  | 0.8 | 54 | 22.4 | 22.8 | 45.2
2009-03-31 | 関東地方整備局 | 利根川 | 旗川 | 右岸 | 2 | 旗右No.02-表 | 表のり | B.旗右No.2-表(1) | 1 | 1.8 |  | 1.916 | 2.701 | 0.743 | 0.23533 | 7.5 | 53.1 | 16.8 | 22.6 | 39.4 | [16 empty] | CU |  |  | 93.8 | 16.5
2009-03-31 | 関東地方整備局 | 利根川 | 旗川 | 右岸 | 2 | 旗右No.02-表 | 表のり | B.旗右No.2-表P1 | 1.95 | 2.25 |  |  | 2.7 |  |  | 40.4 | 36 | 11.3 | 12.3 | 23.6 | [5 empty] | 3.7
2009-03-31 | 関東地方整備局 | 利根川 | 旗川 | 右岸 | 2 | 旗右No.02-表 | 表のり | B.旗右No.2-表P4 | 4.15 | 4.45 |  |  | 2.715 |  |  | 48.5 | 27.3 | 12.8 | 11.4 | 24.2 | [5 empty] | 1.2
2009-03-31 | 関東地方整備局 | 利根川 | 旗川 | 右岸 | 2 | 旗右No.02-表 | 表のり | B.旗右No.2-表(2) | 8 | 8.8 |  | 1.745 | 2.644 | 1.241 | 0.85285 | 0 | 1.3 | 49.6 | 49.1 | 98.7 | [6 empty] | 58.8 | 27.4 | 31.4 | [7 empty] | UU | [8 empty] | 49.2 | 0
2009-03-31 | 関東地方整備局 | 利根川 | 旗川 | 右岸 | 2 | 旗右No.02-表 | 表のり | B.旗右No.2-表P10 | 10.15 | 10.45 |  |  | 2.7 |  |  | 4.8 | 51.8 | 24.3 | 19.1 | 43.4
2009-03-31 | 関東地方整備局 | 利根川 | 旗川 | 右岸 | 2 | 旗右No.02-表 | 表のり | B.旗右No.2-表P11 | 11.15 | 11.45 |  |  | 2.7 |  |  | 0 | 12.5 | 61.6 | 25.9 | 87.5 | [6 empty] | 42 | 31.1 | 10.9
2009-03-31 | 関東地方整備局 | 利根川 | 旗川 | 右岸 | 2 | 旗右No.02-表 | 表のり | B.旗右No.2-表P12 | 12.15 | 12.45 |  |  | 2.762 |  |  | 0.2 | 83.4 | 7.5 | 8.9 | 16.4 | [5 empty] | 8.8
2009-03-31 | 関東地方整備局 | 利根川 | 旗川 | 右岸 | 2 | 旗右No.02-裏 | 裏のり | B.旗右No.2-裏(1) | 1 | 2 |  | 1.724 | 2.717 | 1.194 | 0.77585 | 14.4 | 26.7 | 30.3 | 28.6 | 58.9 | [6 empty] | 43.1 | 25.6 | 17.5 | [7 empty] | UU | [8 empty] | 16.4 | 4.9
2009-03-31 | 関東地方整備局 | 利根川 | 旗川 | 右岸 | 2 | 旗右No.02-裏 | 裏のり | B.旗右No.2-裏(2) | 3 | 4 |  | 1.652 | 2.688 | 1.397 | 1.1374 | 0 | 26.2 | 50.3 | 23.5 | 73.8 | [6 empty] | 44.5 | 26.8 | 17.7 | [7 empty] | UU | [8 empty] | 27 | 5.1
2009-03-31 | 関東地方整備局 | 利根川 | 旗川 | 右岸 | 2 | 旗右No.02-裏 | 裏のり | B.旗右No.2-裏P4 | 4.15 | 4.45 |  |  | 2.67 |  |  | 0 | 29.1 | 39.6 | 31.3 | 70.9 | [6 empty] | 40.8 | 27.5 | 13.3
2009-03-31 | 関東地方整備局 | 利根川 | 旗川 | 右岸 | 2 | 旗右No.02-裏 | 裏のり | B.旗右No.2-裏(3) | 5 | 6 |  | 1.723 | 2.702 | 1.378 | 1.1004 | 0 | 34.9 | 42.4 | 22.7 | 65.1 | [6 empty] | 42.5 | 28.5 | 14 | [7 empty] | UU | [8 empty] | 21.7 | 6.3
2009-03-31 | 関東地方整備局 | 利根川 | 旗川 | 右岸 | 2 | 旗右No.02-裏 | 裏のり | B.旗右No.2-裏P6 | 6.15 | 6.48 |  |  | 2.695 |  |  | 0 | 36 | 32.9 | 31.1 | 64 | [6 empty] | 37.3 | 24.8 | 12.5
2009-03-31 | 関東地方整備局 | 利根川 | 旗川 | 右岸 | 2 | 旗右No.02-裏 | 裏のり | B.旗右No.2-裏P7 | 7.15 | 7.56 |  |  | 2.661 |  |  | 0 | 3 | 33.9 | 63.1 | 97 | [6 empty] | 62.6 | 26.7 | 35.9
2009-03-31 | 関東地方整備局 | 利根川 | 旗川 | 右岸 | 2 | 旗右No.02-裏 | 裏のり | B.旗右No.2-裏P9 | 9.15 | 9.45 |  |  | 2.697 |  |  | 0 | 0.6 | 49.8 | 49.6 | 99.4 | [6 empty] | 48.7 | 23.3 | 25.4
2009-03-31 | 関東地方整備局 | 利根川 | 旗川 | 右岸 | 2 | 旗右No.02-裏 | 裏のり | B.旗右No.2-裏P11 | 11.15 | 11.48 |  |  | 2.688 |  |  | 0 | 4.4 | 45.2 | 50.4 | 95.6 | [6 empty] | 52.8 | 24.7 | 28.1
2009-03-31 | 関東地方整備局 | 利根川 | 旗川 | 右岸 | 2 | 旗右No.02-裏 | 裏のり | B.旗右No.2-裏P12 | 12.15 | 12.45 |  |  | 2.699 |  |  | 0.2 | 5.3 | 59.9 | 34.6 | 94.5 | [6 empty] | 65.1 | 33.6 | 31.5
2009-03-31 | 関東地方整備局 | 利根川 | 旗川 | 右岸 | 2 | 旗右No.02-裏 | 裏のり | B.旗右No.2-裏P17L | 17.15 | 17.45 |  |  | 2.673 |  |  | 2.3 | 40.2 | 30 | 27.5 | 57.5 | [6 empty] | 41.8 | 24.8 | 17
2009-03-31 | 関東地方整備局 | 利根川 | 旗川 | 右岸 | 6 |  |  | B.H62-S1 | 2 | 2.7 |  | 1.811 | 2.884 | 1.369 | 1.083 | 0 | 7 | 54 | 39 | 93 |  | 0.0108 |  |  |  |  | 62.7 | 35.6 | 27.1 | [7 empty] | UU | [8 empty] | 36.7 | 5.3
2009-03-31 | 関東地方整備局 | 利根川 | 旗川 | 右岸 | 6 |  |  | B.H62-S2 | 3 | 3.35 |  | 2.045 | 2.699 | 0.64 | 0.15984 | 7 | 38 | 29 | 26 | 55 |  | 0.0547 | 0.00124 |  |  |  | 50 | 24.7 | 25.3 |  |  |  | 6.6905e-10 |  |  |  | UU | [8 empty] | 39.5 | 0
2009-03-31 | 関東地方整備局 | 利根川 | 旗川 | 右岸 | 6 |  |  | B.H61-P3 | 8.15 | 8.47 |  |  | 2.577 |  |  | 0 | 2 | 57 | 41 | 98 | [6 empty] | 62.8 | 24.8 | 38
2009-03-31 | 関東地方整備局 | 利根川 | 旗川 | 右岸 | 6 |  |  | B.H62-S3 | 9 | 9.55 |  | 1.897 | 2.712 | 0.901 | 0.38476 | 0 | 58 | 33 | 9 | 42 |  | 0.112 | 0.024 |  |  | 1.96 | [6 empty] | 6.4113e-07 |  |  |  | CU |  |  | 57.1 | 26
2009-03-31 | 関東地方整備局 | 利根川 | 旗川 | 右岸 | 10 |  |  | B.H102-S1 | 4 | 4.85 |  | 1.912 | 2.705 | 0.787 | 0.27277 | 2 | 24 | 30 | 44 | 74 |  | 0.00962 |  |  |  |  | 48.9 | 21.6 | 27.3 | [7 empty] | UU | [8 empty] | 31.5 | 1.2
2009-03-31 | 関東地方整備局 | 利根川 | 旗川 | 右岸 | 10 |  |  | B.H102-D1 | 5.6 | 6.3 |  | 2.026 | 2.704 | 0.686 | 0.19148 | 0 | 29 | 26 | 45 | 71 |  | 0.0103 |  |  |  |  | 82.7 | 18.6 | 64.1 | [7 empty] | UU | [8 empty] | 40.7 | 11.2
2009-03-31 | 関東地方整備局 | 利根川 | 桐生川 | 左岸 | 3 | 桐L3.0k-1 | 天端 | B.P3.0-1-1 | 2.15 | 2.48 | 6 |  | 2.711 |  |  | 2.7 | 62 | 21.9 | 13.4 | 35.3
2009-03-31 | 関東地方整備局 | 利根川 | 桐生川 | 左岸 | 3 | 桐L3.0k-1 | 天端 | B.P3.0-1-2 | 5.15 | 5.45 | 49 |  | 2.751 |  |  | 58.8 | 35.5 | 2.9 | 2.8 | 5.7
2009-03-31 | 関東地方整備局 | 利根川 | 桐生川 | 左岸 | 3 | 桐L3.0k-1 | 天端 | B.P3.0-1-3 | 16.15 | 16.45 | 48 |  | 2.694 |  |  | 43.1 | 40.6 | 12.6 | 3.7 | 16.3
2009-03-31 | 関東地方整備局 | 利根川 | 桐生川 | 左岸 | 3 | 桐L3.0k-1 | 天端 | B.P3.0-1-4 | 19.15 | 19.21 | 50 |  | 2.773 |  |  | 28.5 | 44.5 | 19.7 | 7.3 | 27
2009-03-31 | 関東地方整備局 | 利根川 | 桐生川 | 左岸 | 3 | 桐L3.0k-1 | 天端 | B.P3.0-1-5 | 21.15 | 21.45 | 26 | 2.114 | 2.753 | 0.588 | 0.12802 | 15.1 | 44.9 | 29.2 | 10.8 | 40
2009-03-31 | 関東地方整備局 | 利根川 | 桐生川 | 左岸 | 3 | 桐L3.0k-1 | 天端 | B.P3.0-1-6 | 23.15 | 23.45 | 10 | 1.887 | 2.696 | 0.929 | 0.41564 | 0.2 | 17.8 | 50.1 | 31.9 | 82 | [6 empty] | 44.8 | 21.7 | 23.1
2009-03-31 | 関東地方整備局 | 利根川 | 桐生川 | 左岸 | 3 | 桐L3.0k-2 | 裏のり | B.P3.0-2-1 | 1.15 | 1.45 | 2 | 1.943 | 2.677 | 0.719 | 0.21623 | 3 | 57 | 27.1 | 12.9 | 40
2009-03-31 | 関東地方整備局 | 利根川 | 桐生川 | 左岸 | 3.6 | 桐L3.6k-1 | 天端 | B.P3.6-1-1 | 2.15 | 2.45 | 10 | 2.16 | 2.7 | 0.461 | 0.067058 | 20.4 | 35.5 | 29.9 | 14.2 | 44.1 | [6 empty] | 36.6 | 19.6 | 17
2009-03-31 | 関東地方整備局 | 利根川 | 桐生川 | 左岸 | 3.6 | 桐L3.6k-2 | 裏のり | B.D3.6-2-1 | 0.5 | 1.5 | 5 | 1.8 | 2.697 | 0.944 | 0.43273 | 1.1 | 20.8 | 36 | 42.1 | 78.1 | [6 empty] | 54.3 | 18.8 | 35.5 | [7 empty] | UU | [8 empty] | 32.5 | 15.4
2009-03-31 | 関東地方整備局 | 利根川 | 桐生川 | 左岸 | 3.6 | 桐L3.6k-2 | 裏のり | B.P3.6-2-1 | 1.15 | 1.47 | 5 | 1.828 | 2.721 | 1.019 | 0.52407 | 1.1 | 26.8 | 42.3 | 29.8 | 72.1 | [6 empty] | 60 | 18.7 | 41.3
2009-03-31 | 関東地方整備局 | 利根川 | 桐生川 | 左岸 | 3.6 | 桐L3.6k-2 | 裏のり | B.P3.6-2-2 | 2.15 | 2.45 | 10 | 1.941 | 2.699 | 0.793 | 0.27812 | 3.1 | 28.2 | 31.8 | 36.9 | 68.7
2009-03-31 | 関東地方整備局 | 利根川 | 桐生川 | 左岸 | 4.4 | 桐L4.4k-1 | 天端 | B.P4.4-1-1 | 2.15 | 2.53 | 3 | 1.49 | 2.736 | 0.988 | 0.48513 | 50.5 | 19.3 | 19.7 | 10.5 | 30.2
2009-03-31 | 関東地方整備局 | 利根川 | 桐生川 | 左岸 | 4.4 | 桐L4.4k-1 | 天端 | B.P4.4-1-2 | 3.15 | 3.46 | 8 | 2.01 | 2.713 | 0.453 | 0.063978 | 66.4 | 18.6 | 10.4 | 4.6 | 15 | [6 empty] | 48.4 | 20 | 28.4
2009-03-31 | 関東地方整備局 | 利根川 | 桐生川 | 左岸 | 4.4 | 桐L4.4k-1 | 天端 | B.P4.4-1-3 | 4.15 | 4.45 | 10 | 1.616 | 2.758 | 0.833 | 0.31534 | 61 | 26.2 | 9.5 | 3.3 | 12.8 | [6 empty] | 36.3 | 21.3 | 15
2009-03-31 | 関東地方整備局 | 利根川 | 桐生川 | 左岸 | 4.4 | 桐L4.4k-1 | 天端 | B.P4.4-1-4 | 5.13 | 5.17 | 50 | 1.994 | 2.736 | 0.411 | 0.049204 | 54.9 | 31.3 | 9.7 | 4.1 | 13.8
2009-03-31 | 関東地方整備局 | 利根川 | 桐生川 | 左岸 | 4.4 | 桐L4.4k-1 | 天端 | B.P4.4-1-6 | 11.15 | 11.43 | 50 | 2.134 | 2.757 | 0.43 | 0.055599 | 62.8 | 24 | 6.9 | 6.3 | 13.2
2009-03-31 | 関東地方整備局 | 利根川 | 桐生川 | 左岸 | 4.4 | 桐L4.4k-1 | 天端 | B.P4.4-1-7 | 15.15 | 15.28 | 50 | 2.144 | 2.798 | 0.383 | 0.040623 | 73.3 | 17.1 | 4.9 | 4.7 | 9.6
2009-03-31 | 関東地方整備局 | 利根川 | 桐生川 | 左岸 | 4.4 | 桐L4.4k-1 | 天端 | B.P4.4-1-8 | 17.15 | 17.46 | 7 | 1.618 | 2.707 | 1.662 | 1.7246 | 0 | 35 | 37.2 | 27.8 | 65 | [6 empty] | 78.5 | 31.2 | 47.3
2009-03-31 | 関東地方整備局 | 利根川 | 桐生川 | 左岸 | 4.4 | 桐L4.4k-2 | 裏のり | B.D4.4-2-1 | 1 | 2 | 7 |  | 2.719 |  |  | 24.9 | 38.7 | 21.9 | 14.5 | 36.4
2009-03-31 | 関東地方整備局 | 利根川 | 桐生川 | 左岸 | 4.4 | 桐L4.4k-2 | 裏のり | B.D4.4-2-2 | 2.7 | 3.33 | 50 |  | 2.679 |  |  | 21.6 | 48.2 | 19 | 11.2 | 30.2 | [6 empty] | 35.3 | 22.7 | 12.6
2009-03-31 | 関東地方整備局 | 利根川 | 桐生川 | 左岸 | 4.6 | 桐L4.6k-1 | 表のり | B.P4.6-1-1 | 1.15 | 1.46 | 2 | 1.528 | 2.732 | 1.098 | 0.63096 | 15 | 62.2 | 16.3 | 6.5 | 22.8
2009-03-31 | 関東地方整備局 | 利根川 | 桐生川 | 左岸 | 4.6 | 桐L4.6k-1 | 表のり | B.P4.6-1-2 | 2.15 | 2.53 | 4 | 1.919 | 2.735 | 0.513 | 0.08923 | 61.1 | 29.7 | 7 | 2.2 | 9.2
2009-03-31 | 関東地方整備局 | 利根川 | 桐生川 | 左岸 | 4.6 | 桐L4.6k-1 | 表のり | B.P4.6-1-3 | 3.15 | 3.48 | 4 | 1.665 | 2.749 | 0.991 | 0.48882 | 0 | 71.9 | 19.9 | 8.2 | 28.1
2009-03-31 | 関東地方整備局 | 利根川 | 桐生川 | 左岸 | 4.6 | 桐L4.6k-1 | 表のり | B.P4.6-1-4 | 4.15 | 4.45 | 22 | 1.908 | 2.745 | 0.89 | 0.373 | 1.5 | 65.1 | 21.3 | 12.1 | 33.4
2009-03-31 | 関東地方整備局 | 利根川 | 桐生川 | 左岸 | 4.6 | 桐L4.6k-1 | 表のり | B.P4.6-1-5 | 10.15 | 10.45 | 27 | 2.155 | 2.769 | 0.486 | 0.077248 | 52.1 | 30.3 | 13 | 4.6 | 17.6
2009-03-31 | 関東地方整備局 | 利根川 | 桐生川 | 左岸 | 4.6 | 桐L4.6k-1 | 表のり | B.P4.6-1-6 | 14.15 | 14.4 | 50 |  | 2.736 |  |  | 69.3 | 20.2 | 6.9 | 3.6 | 10.5
2009-03-31 | 関東地方整備局 | 利根川 | 桐生川 | 左岸 | 4.6 | 桐L4.6k-2 | 裏のり | B.S4.6-2-1 | 0.5 | 1.2 | 5 |  | 2.746 |  |  | 25.3 | 59.8 | 12.7 | 2.2 | 14.9 | [16 empty] | CU |  |  | 0.5 | 19
2009-03-31 | 関東地方整備局 | 利根川 | 桐生川 | 左岸 | 4.6 | 桐L4.6k-2 | 裏のり | B.P4.6-2-1 | 1.35 | 1.65 | 5 | 1.512 | 2.737 | 1.031 | 0.53959 | 20.2 | 65 | 12.4 | 2.4 | 14.8
2009-03-31 | 関東地方整備局 | 利根川 | 桐生川 | 左岸 | 4.6 | 桐L4.6k-2 | 裏のり | B.P4.6-2-2 | 2.15 | 2.45 | 9 | 1.775 | 2.685 | 0.993 | 0.49129 | 1.4 | 42.8 | 36.2 | 19.6 | 55.8
2009-03-31 | 関東地方整備局 | 利根川 | 桐生川 | 左岸 | 4.6 | 桐L4.6k-2 | 裏のり | B.P4.6-2-3 | 3.15 | 3.45 | 36 |  | 2.752 |  |  | 20.3 | 53.2 | 18.6 | 7.9 | 26.5
2009-03-31 | 関東地方整備局 | 利根川 | 桐生川 | 左岸 | 7.2 | 桐L7.2k-1 | 表のり | B.7.2L1P-1 | 1.15 | 1.45 |  |  | 2.705 |  |  | 68.3 | 22.9 |  |  | 8.8 |  | 8.6827 | 0.564 | 0.1137 | [8 empty] | 0.00096319 | 0.00012928
2009-03-31 | 関東地方整備局 | 利根川 | 桐生川 | 左岸 | 7.2 | 桐L7.2k-1 | 表のり | B.7.2L1P-2 | 3.15 | 3.45 |  |  | 2.698 |  |  | 60.2 | 26.1 |  |  | 13.8 |  | 3.4448 | 0.2882 | [9 empty] | 0.00020329
2009-03-31 | 関東地方整備局 | 利根川 | 桐生川 | 左岸 | 7.2 | 桐L7.2k-1 | 表のり | B.7.2L1P-3 | 4.15 | 4.45 |  |  | 2.717 |  |  | 48.4 | 42.7 |  |  | 9 |  | 1.536 | 0.2717 | 0.1083 | [8 empty] | 0.00017733 | 0.00011729
2009-03-31 | 関東地方整備局 | 利根川 | 桐生川 | 左岸 | 7.2 | 桐L7.2k-1 | 表のり | B.7.2L1P-4 | 11.15 | 11.35 |  |  | 2.712 |  |  | 79.7 | 15.7 |  |  | 4.6 |  | 18.7753 | 1.9344 | 0.4167 | [8 empty] | 0.016747 | 0.0017364
2009-03-31 | 関東地方整備局 | 利根川 | 桐生川 | 左岸 | 7.2 | 桐L7.2k-2 | 裏のり | B.7.2L2P-1 | 1.15 | 1.45 |  |  | 2.719 |  |  | 77.3 | 14.8 |  |  | 8 |  | 14.0549 | 1.4342 | 0.1797 | [8 empty] | 0.0083727 | 0.00032292
2009-03-31 | 関東地方整備局 | 利根川 | 桐生川 | 左岸 | 7.2 | 桐L7.2k-2 | 裏のり | B.7.2L2P-2 | 2.15 | 2.45 |  |  | 2.702 |  |  | 73.5 | 15.4 |  |  | 11.2 |  | 11.6765 | 0.5337 | [9 empty] | 0.00084752
2009-03-31 | 関東地方整備局 | 利根川 | 桐生川 | 左岸 | 7.2 | 桐L7.2k-2 | 裏のり | B.7.2L2P-3 | 6.15 | 6.3 |  |  | 2.724 |  |  | 62.9 | 27.7 |  |  | 9.4 |  | 4.3494 | 0.5187 | 0.0962 | [8 empty] | 0.00079334 | 9.2544e-05
2009-03-31 | 関東地方整備局 | 利根川 | 桐生川 | 左岸 | 8.6 | 桐L8.6k-1 | 天端 | B.8.6L1P-1 | 1.15 | 1.45 |  |  | 2.709 |  |  | 64 | 23.2 |  |  | 12.8 |  | 3.8449 | 0.3822 | [9 empty] | 0.00039099
2009-03-31 | 関東地方整備局 | 利根川 | 桐生川 | 左岸 | 8.6 | 桐L8.6k-1 | 天端 | B.8.6L1P-2 | 3.15 | 3.24 |  |  | 2.703 |  |  | 49.3 | 38.9 |  |  | 11.8 |  | 1.9254 | 0.2776 | [9 empty] | 0.00018638
2009-03-31 | 関東地方整備局 | 利根川 | 桐生川 | 左岸 | 8.6 | 桐L8.6k-1 | 天端 | B.8.6L1P-3 | 6.15 | 6.29 |  |  | 2.711 |  |  | 82.8 | 12.8 |  |  | 4.4 |  | 15.1655 | 2.6895 | 0.6418 | [8 empty] | 0.035938 | 0.0041191
2009-03-31 | 関東地方整備局 | 利根川 | 桐生川 | 左岸 | 8.6 | 桐L8.6k-1 | 天端 | B.8.6L1P-4 | 8.15 | 8.32 |  |  | 2.718 |  |  | 67.2 | 28.7 |  |  | 4.2 |  | 7.7121 | 0.7618 | 0.3712 | [8 empty] | 0.001933 | 0.0013779
2009-03-31 | 関東地方整備局 | 利根川 | 桐生川 | 左岸 | 8.6 | 桐L8.6k-1 | 天端 | B.8.6L1P-5 | 10.15 | 10.45 |  |  | 2.69 |  |  | 10.8 | 36.9 | 22.3 | 30 | 52.3 | [6 empty] | 69.4 | 25.8 | 43.6
2009-03-31 | 関東地方整備局 | 利根川 | 桐生川 | 左岸 | 8.6 | 桐L8.6k-1 | 天端 | B.8.6L1P-6 | 12.15 | 12.45 |  |  | 2.691 |  |  | 46.1 | 27.4 | 14.4 | 12.1 | 26.5 |  | 1.1157 | 0.0243 | 0.0025 | [8 empty] | 6.5986e-07 | 6.25e-08
2009-03-31 | 関東地方整備局 | 利根川 | 桐生川 | 左岸 | 8.6 | 桐L8.6k-1 | 天端 | B.8.6L1P-7 | 14.15 | 14.32 |  |  | 2.712 |  |  | 66.4 | 25.3 |  |  | 8.4 |  | 5.2708 | 0.5707 | 0.1358 | [8 empty] | 0.00098991 | 0.00018442
2009-03-31 | 関東地方整備局 | 利根川 | 桐生川 | 左岸 | 8.6 | 桐L8.6k-2 | 裏のり | B.8.6L2P-1 | 1.15 | 1.45 |  |  | 2.699 |  |  | 42.2 | 33.8 | 13.1 | 10.9 | 24 |  | 0.9986 | 0.0475 | 0.0039 | [8 empty] | 3.1182e-06 | 1.521e-07
2009-03-31 | 関東地方整備局 | 利根川 | 桐生川 | 左岸 | 8.6 | 桐L8.6k-2 | 裏のり | B.8.6L2P-2 | 2.15 | 2.45 |  |  | 2.708 |  |  | 79.8 | 15.9 |  |  | 4.4 |  | 9.451 | 1.9631 | 0.4617 | [8 empty] | 0.017328 | 0.0021317
2009-03-31 | 関東地方整備局 | 利根川 | 桐生川 | 左岸 | 8.6 | 桐L8.6k-2 | 裏のり | B.8.6L2P-3 | 6 | 6.08 |  |  | 2.7 |  |  | 72.4 | 18.6 |  |  | 9 |  | 7.9777 | 0.838 | 0.1171 | [8 empty] | 0.0024108 | 0.00013712
2009-03-31 | 関東地方整備局 | 利根川 | 桐生川 | 左岸 | 8.6 | 桐L8.6k-2 | 裏のり | B.8.6L2P-4 | 8.15 | 8.45 |  |  | 2.721 |  |  | 0 | 17 | 40.7 | 42.3 | 83 |  | 0.0094 |  |  |  |  | 75.4 | 27.8 | 47.6
2009-03-31 | 関東地方整備局 | 利根川 | 桐生川 | 左岸 | 9.2 | 桐L9.2k-1 | 天端 | B.9.2L1P-1 | 1.15 | 1.45 |  |  | 2.695 |  |  | 35.5 | 46.5 |  |  | 18 |  | 0.7594 | 0.096 | [9 empty] | 1.5919e-05
2009-03-31 | 関東地方整備局 | 利根川 | 桐生川 | 左岸 | 9.2 | 桐L9.2k-1 | 天端 | B.9.2L1P-2 | 2.15 | 2.45 |  |  | 2.713 |  |  | 37.5 | 48.4 |  |  | 14.2 |  | 0.8791 | 0.1748 | [9 empty] | 6.3822e-05
2009-03-31 | 関東地方整備局 | 利根川 | 桐生川 | 左岸 | 9.2 | 桐L9.2k-1 | 天端 | B.9.2L1P-3 | 4.15 | 4.43 |  |  | 2.722 |  |  | 68.8 | 23.8 |  |  | 7.4 |  | 8.011 | 0.6788 | 0.1788 | [8 empty] | 0.0014796 | 0.00031969
2009-03-31 | 関東地方整備局 | 利根川 | 桐生川 | 左岸 | 9.2 | 桐L9.2k-1 | 天端 | B.9.2L1P-5 | 7.15 | 7.45 |  |  | 2.719 |  |  | 64.5 | 22.6 |  |  | 13 |  | 5.4917 | 0.3583 | [9 empty] | 0.00033666
2009-03-31 | 関東地方整備局 | 利根川 | 桐生川 | 左岸 | 9.2 | 桐L9.2k-1 | 天端 | B.9.2L1P-6 | 10.15 | 10.45 |  |  | 2.701 |  |  | 48.6 | 27.5 | 11.7 | 12.2 | 23.9 |  | 1.8177 | 0.0323 | 0.0023 | [8 empty] | 1.2759e-06 | 5.29e-08
2009-03-31 | 関東地方整備局 | 利根川 | 桐生川 | 左岸 | 9.2 | 桐L9.2k-1 | 天端 | B.9.2L1P-7 | 13.15 | 13.45 |  |  | 2.714 |  |  | 54.8 | 27 |  |  | 18.2 |  | 2.6874 | 0.1046 | [9 empty] | 1.942e-05
2009-03-31 | 関東地方整備局 | 利根川 | 桐生川 | 左岸 | 9.2 | 桐L9.2k-1 | 天端 | B.9.2L1P-8 | 16.1 | 16.26 |  |  | 2.706 |  |  | 66.8 | 21.2 |  |  | 12 |  | 5.7995 | 0.5538 | [9 empty] | 0.00092331
2009-03-31 | 関東地方整備局 | 利根川 | 桐生川 | 左岸 | 9.2 | 桐L9.2k-1 | 天端 | B.9.2L1P-9 | 19.15 | 19.45 |  |  | 2.736 |  |  | 0.8 | 8.8 | 40.6 | 49.8 | 90.4 |  | 0.0051 |  |  |  |  | 53.9 | 25.1 | 28.8
2009-03-31 | 関東地方整備局 | 利根川 | 桐生川 | 左岸 | 9.2 | 桐L9.2k-2 | 裏のり | B.9.2L2P-1 | 2.15 | 2.45 |  |  | 2.704 |  |  | 25.4 | 42.5 | 18.3 | 13.8 | 32.1 |  | 0.3251 | 0.0152 | 0.0019 | [8 empty] | 2.225e-07 | 3.61e-08
2009-03-31 | 関東地方整備局 | 利根川 | 桐生川 | 左岸 | 9.2 | 桐L9.2k-2 | 裏のり | B.9.2L2P-3 | 7.15 | 7.45 |  |  | 2.708 |  |  | 58.1 | 24.7 |  |  | 17.2 |  | 3.6289 | 0.1307 | [9 empty] | 3.2539e-05
2009-03-31 | 関東地方整備局 | 利根川 | 桐生川 | 左岸 | 9.6 | 桐L9.6k-1 | 天端 | B.9.6L1P-1 | 2.15 | 2.45 |  |  | 2.709 |  |  | 42.2 | 42.4 |  |  | 15.4 |  | 1.062 | 0.1206 | [9 empty] | 2.7007e-05
2009-03-31 | 関東地方整備局 | 利根川 | 桐生川 | 左岸 | 9.6 | 桐L9.6k-1 | 天端 | B.9.6L1P-2 | 4.15 | 4.45 |  |  | 2.723 |  |  | 0.6 | 51.8 | 30.1 | 17.5 | 47.6 |  | 0.0858 | 0.0073 | 0.0012 | [8 empty] | 4.0674e-08 | 1.44e-08
2009-03-31 | 関東地方整備局 | 利根川 | 桐生川 | 左岸 | 9.6 | 桐L9.6k-1 | 天端 | B.9.6L1P-3 | 5.15 | 5.45 |  |  | 2.697 |  |  | 1 | 72.1 | 20.9 | 6 | 26.9 |  | 0.2207 | 0.0436 | 0.0102 | [8 empty] | 2.5568e-06 | 1.0404e-06
2009-03-31 | 関東地方整備局 | 利根川 | 桐生川 | 左岸 | 9.6 | 桐L9.6k-1 | 天端 | B.9.6L1P-4 | 7.15 | 7.29 |  |  | 2.721 |  |  | 65.6 | 20.9 |  |  | 13.6 |  | 6.7818 | 0.3319 | [9 empty] | 0.00028195
2009-03-31 | 関東地方整備局 | 利根川 | 桐生川 | 左岸 | 9.6 | 桐L9.6k-1 | 天端 | B.9.6L1P-5 | 10.15 | 10.33 |  |  | 2.714 |  |  | 68 | 19.2 |  |  | 12.8 |  | 5.1293 | 0.3269 | [9 empty] | 0.00027221
2009-03-31 | 関東地方整備局 | 利根川 | 桐生川 | 左岸 | 9.6 | 桐L9.6k-1 | 天端 | B.9.6L1P-6 | 12.15 | 12.37 |  |  | 2.703 |  |  | 64 | 24.4 |  |  | 11.6 |  | 6.3593 | 0.4527 | [9 empty] | 0.00057878
2009-03-31 | 関東地方整備局 | 利根川 | 桐生川 | 左岸 | 9.6 | 桐L9.6k-1 | 天端 | B.9.6L1P-7 | 14.15 | 14.36 |  |  | 2.712 |  |  | 60.7 | 24.4 |  |  | 15 |  | 3.8525 | 0.3034 | [9 empty] | 0.000229
2009-03-31 | 関東地方整備局 | 利根川 | 桐生川 | 左岸 | 9.6 | 桐L9.6k-1 | 天端 | B.9.6L1P-8 | 17.15 | 17.41 |  |  | 2.698 |  |  | 54.9 | 27.9 |  |  | 17.2 |  | 2.8203 | 0.145 | [9 empty] | 4.1389e-05
2009-03-31 | 関東地方整備局 | 利根川 | 桐生川 | 左岸 | 9.6 | 桐L9.6k-1 | 天端 | B.9.6L1P-9 | 19.15 | 19.32 |  |  | 2.702 |  |  | 63.4 | 23.1 |  |  | 13.6 |  | 4.0185 | 0.304 | [9 empty] | 0.00023005
2009-03-31 | 関東地方整備局 | 利根川 | 桐生川 | 左岸 | 9.6 | 桐L9.6k-1 | 天端 | B.9.6L1P-10 | 23.15 | 23.33 |  |  | 2.724 |  |  | 62.1 | 22.1 |  |  | 15.8 |  | 5.6042 | 0.163 | [9 empty] | 5.428e-05
2009-03-31 | 関東地方整備局 | 利根川 | 桐生川 | 左岸 | 9.6 | 桐L9.6k-1 | 天端 | B.9.6L1P-11 | 26.15 | 26.39 |  |  | 2.712 |  |  | 52.2 | 30.2 |  |  | 17.6 |  | 2.321 | 0.1172 | [9 empty] | 2.5276e-05
2009-03-31 | 関東地方整備局 | 利根川 | 桐生川 | 左岸 | 9.6 | 桐L9.6k-2 | 裏のり | B.9.6L2P-1 | 2.15 | 2.45 |  |  | 2.699 |  |  | 50.5 | 39.1 |  |  | 10.4 |  | 2.1964 | 0.2063 | [9 empty] | 9.369e-05
2009-03-31 | 関東地方整備局 | 利根川 | 桐生川 | 左岸 | 9.6 | 桐L9.6k-2 | 裏のり | B.9.6L2P-2 | 7.15 | 7.25 |  |  | 2.718 |  |  | 55 | 31.4 |  |  | 13.6 |  | 2.6045 | 0.2391 | [9 empty] | 0.00013188
2009-03-31 | 関東地方整備局 | 利根川 | 桐生川 | 左岸 | 10 | 桐L10.0k-1 | 天端 | B.10.0L1P-1 | 1.15 | 1.45 |  |  | 2.734 |  |  | 62.4 | 30.4 |  |  | 7.2 |  | 5.1471 | 0.3987 | 0.1317 | [8 empty] | 0.00043122 | 0.00017345
2009-03-31 | 関東地方整備局 | 利根川 | 桐生川 | 左岸 | 10 | 桐L10.0k-1 | 天端 | B.10.0L1P-2 | 2.15 | 2.45 |  |  | 2.711 |  |  | 28.2 | 55.7 |  |  | 16.2 |  | 0.5248 | 0.1175 | [9 empty] | 2.5426e-05
2009-03-31 | 関東地方整備局 | 利根川 | 桐生川 | 左岸 | 10 | 桐L10.0k-1 | 天端 | B.10.0L1P-3 | 3.15 | 3.45 |  |  | 2.715 |  |  | 70.3 | 28.2 |  |  | 1.6 |  | 5.0065 | 1.1048 | 0.5667 | [8 empty] | 0.0045739 | 0.0032115
2009-03-31 | 関東地方整備局 | 利根川 | 桐生川 | 左岸 | 10 | 桐L10.0k-1 | 天端 | B.10.0L1P-4 | 6.15 | 6.4 |  |  | 2.708 |  |  | 66.2 | 22.3 |  |  | 11.6 |  | 6.0659 | 0.461 | [9 empty] | 0.00060366
2009-03-31 | 関東地方整備局 | 利根川 | 桐生川 | 左岸 | 10 | 桐L10.0k-1 | 天端 | B.10.0L1P-5 | 9.15 | 9.23 |  |  | 2.729 |  |  | 69.9 | 21.3 |  |  | 8.8 |  | 6.7994 | 0.6104 | 0.1184 | [8 empty] | 0.0011568 | 0.00014019
2009-03-31 | 関東地方整備局 | 利根川 | 桐生川 | 左岸 | 10 | 桐L10.0k-1 | 天端 | B.10.0L1P-6 | 13.15 | 13.45 |  |  | 2.716 |  |  | 66.6 | 23.9 |  |  | 9.6 |  | 6.704 | 0.5547 | 0.0907 | [8 empty] | 0.00092679 | 8.2265e-05
2009-03-31 | 関東地方整備局 | 利根川 | 桐生川 | 左岸 | 10 | 桐L10.0k-1 | 天端 | B.10.0L1P-7 | 15.15 | 15.45 |  |  | 2.707 |  |  | 73.3 | 17.1 |  |  | 9.6 |  | 11.273 | 0.8499 | 0.094 | [8 empty] | 0.0024908 | 8.836e-05
2009-03-31 | 関東地方整備局 | 利根川 | 桐生川 | 左岸 | 10 | 桐L10.0k-1 | 天端 | B.10.0L1P-8 | 17.15 | 17.45 |  |  | 2.723 |  |  | 66.6 | 22.8 |  |  | 10.6 |  | 5.2092 | 0.5097 | [9 empty] | 0.00076181
2009-03-31 | 関東地方整備局 | 利根川 | 桐生川 | 左岸 | 10 | 桐L10.0k-1 | 天端 | B.10.0L1P-9 | 19 | 19.12 |  |  | 2.709 |  |  | 70.3 | 21.3 |  |  | 8.4 |  | 7.8669 | 0.7915 | 0.1323 | [8 empty] | 0.0021121 | 0.00017503
2009-03-31 | 関東地方整備局 | 利根川 | 桐生川 | 左岸 | 10 | 桐L10.0k-1 | 天端 | B.10.0L1P10 | 21.15 | 21.23 |  |  | 2.718 |  |  | 60.3 | 24.7 |  |  | 15 |  | 3.9396 | 0.2363 | [9 empty] | 0.00012833
2009-03-31 | 関東地方整備局 | 利根川 | 桐生川 | 左岸 | 10 | 桐L10.0k-2 | 裏のり | B.10.0L2P-1 | 1.15 | 1.45 |  |  | 2.734 |  |  | 48.1 | 41.9 |  |  | 10 |  | 1.7647 | 0.2587 | 0.075 | [8 empty] | 0.00015829 | 5.625e-05
2009-03-31 | 関東地方整備局 | 利根川 | 桐生川 | 左岸 | 10 | 桐L10.0k-2 | 裏のり | B.10.0L2P-2 | 2.15 | 2.45 |  |  | 2.712 |  |  | 44 | 39.6 |  |  | 16.4 |  | 1.1336 | 0.132 | [9 empty] | 3.3294e-05
2009-03-31 | 関東地方整備局 | 利根川 | 桐生川 | 右岸 | 3.8 | B-5-1 | 表のり | B.5-1-P1 | 1.15 | 2.45 |  |  | 2.747 |  |  | 43 | 40 | 12 | 5 | 17 |  | 1.13 | 0.107 |  |  | 1.02 | [5 empty] | 3.17e-05 | 2.0468e-05
2009-03-31 | 関東地方整備局 | 利根川 | 桐生川 | 右岸 | 3.8 | B-5-1 | 表のり | B.5-1-P2 | 5.15 | 5.45 |  |  | 2.723 |  |  | 25 | 40 | 20 | 15 | 35 |  | 0.336 | 0.0112 |  |  | 1.54 | 47.4 | 23.2 | 24.2 |  |  |  | 1.0966e-07
2009-03-31 | 関東地方整備局 | 利根川 | 桐生川 | 右岸 | 3.8 | B-5-1 | 表のり | B.5-1-P3 | 7.15 | 7.45 |  |  | 2.781 |  |  | 63 | 29 |  |  | 8 |  | 5.98 | 0.396 |  |  | 0.773 | [6 empty] | 0.00042448
2009-03-31 | 関東地方整備局 | 利根川 | 桐生川 | 右岸 | 4.6 | 桐R4.6k-1 | 表のり | B.PR4.6-1-1 | 1.15 | 1.45 | 11 |  | 2.655 |  |  | 4 | 43.7 | 31.6 | 20.7 | 52.3 | [6 empty] | 104.3 | 47.3 | 57
2009-03-31 | 関東地方整備局 | 利根川 | 桐生川 | 右岸 | 4.6 | 桐R4.6k-1 | 表のり | B.PR4.6-1-2 | 2.15 | 2.45 | 10 |  | 2.704 |  |  | 43.9 | 28.6 | 19.4 | 8.1 | 27.5
2009-03-31 | 関東地方整備局 | 利根川 | 桐生川 | 右岸 | 4.6 | 桐R4.6k-1 | 表のり | B.PR4.6-1-3 | 3.15 | 3.45 | 7 |  | 2.753 |  |  | 28.6 | 50.6 | 16.1 | 4.7 | 20.8
2009-03-31 | 関東地方整備局 | 利根川 | 桐生川 | 右岸 | 4.6 | 桐R4.6k-1 | 表のり | B.PR4.6-1-4 | 4.15 | 4.45 | 44 |  | 2.781 |  |  | 47.1 | 41.5 | 6.5 | 4.9 | 11.4
2009-03-31 | 関東地方整備局 | 利根川 | 桐生川 | 右岸 | 4.6 | 桐R4.6k-1 | 表のり | B.PR4.6-1-5 | 18.15 | 18.45 | 50 | 1.87 | 2.7 | 0.972 | 0.46568 | 1.8 | 49.8 | 27.8 | 20.6 | 48.4 | [6 empty] | 58.9 | 23.1 | 35.8
2009-03-31 | 関東地方整備局 | 利根川 | 桐生川 | 右岸 | 4.6 | 桐R4.6k-2 | 裏のり | B.DR4.6-2-1 | 1.5 | 2.6 | 10 |  | 2.722 |  |  | 71.3 | 19.6 | 5.6 | 3.5 | 9.1
2009-03-31 | 関東地方整備局 | 利根川 | 桐生川 | 右岸 | 4.6 | 桐R4.6k-2 | 裏のり | B.PR4.6-2-1 | 4.15 | 4.3 | 50 | 1.804 | 2.703 | 0.864 | 0.34602 | 1.8 | 61.8 | 27.2 | 9.2 | 36.4
2009-03-31 | 関東地方整備局 | 利根川 | 桐生川 | 右岸 | 5.4 | 桐R5.4k-1 | 表のり | B.P5.4-1-1 | 2.15 | 2.45 | 24 | 2.262 | 2.762 | 0.383 | 0.040623 | 46.9 | 29.4 | 14.7 | 9 | 23.7
2009-03-31 | 関東地方整備局 | 利根川 | 桐生川 | 右岸 | 5.4 | 桐R5.4k-1 | 表のり | B.P5.4-1-2 | 3.15 | 3.45 | 44 | 2.18 | 2.745 | 0.436 | 0.057717 | 64.7 | 15.2 | 10.5 | 9.6 | 20.1
2009-03-31 | 関東地方整備局 | 利根川 | 桐生川 | 右岸 | 5.4 | 桐R5.4k-1 | 表のり | B.P5.4-1-3 | 17.15 | 17.45 | 5 | 1.673 | 2.679 | 1.594 | 1.5613 | 2.7 | 20.3 | 44.8 | 32.2 | 77 | [6 empty] | 54.5 | 33 | 21.5
2009-03-31 | 関東地方整備局 | 利根川 | 桐生川 | 右岸 | 5.4 | 桐R5.4k-2 | 裏のり | B.P5.4-2-1 | 1.15 | 1.45 | 9 | 1.725 | 2.708 | 0.826 | 0.30863 | 82 | 10.8 | 5 | 2.2 | 7.2
2009-03-31 | 関東地方整備局 | 利根川 | 桐生川 | 右岸 | 5.4 | 桐R5.4k-2 | 裏のり | B.P5.4-2-2 | 2.15 | 2.45 | 5 | 1.663 | 2.735 | 0.88 | 0.36249 | 59.1 | 25.6 | 9.8 | 5.5 | 15.3
2009-03-31 | 関東地方整備局 | 利根川 | 桐生川 | 右岸 | 5.8 | 桐R5.8k-1 | 表のり | B.P5.8-1-1 | 1.15 | 1.45 | 9 | 1.748 | 2.671 | 0.675 | 0.18361 | 68.6 | 18.4 | 7.3 | 5.7 | 13
2009-03-31 | 関東地方整備局 | 利根川 | 桐生川 | 右岸 | 5.8 | 桐R5.8k-1 | 表のり | B.P5.8-1-2 | 2.15 | 2.45 | 10 | 1.753 | 2.654 | 0.58 | 0.12349 | 70.8 | 21.6 | 4.3 | 3.3 | 7.6
2009-03-31 | 関東地方整備局 | 利根川 | 桐生川 | 右岸 | 5.8 | 桐R5.8k-1 | 表のり | B.P5.8-1-3 | 3.15 | 3.45 | 41 | 1.775 | 2.716 | 0.621 | 0.14774 | 59.1 | 30.8 | 5.6 | 4.5 | 10.1
2009-03-31 | 関東地方整備局 | 利根川 | 桐生川 | 右岸 | 5.8 | 桐R5.8k-1 | 表のり | B.P5.8-1-4 | 4.15 | 4.45 | 18 | 2.111 | 2.729 | 0.408 | 0.048237 | 55.6 | 35.2 | 5.8 | 3.4 | 9.2
2009-03-31 | 関東地方整備局 | 利根川 | 桐生川 | 右岸 | 5.8 | 桐R5.8k-2 | 裏のり | B.S5.8-2-1 | 0.3 | 0.9 | 25 |  | 2.699 |  |  | 69.9 | 21.3 | 5.4 | 3.4 | 8.8
2009-03-31 | 関東地方整備局 | 利根川 | 桐生川 | 右岸 | 5.8 | 桐R5.8k-2 | 裏のり | B.P5.8-2-1 | 2.15 | 2.45 | 25 | 1.825 | 2.73 | 0.644 | 0.16246 | 47.2 | 38.4 | 8.3 | 6.1 | 14.4
2009-03-31 | 関東地方整備局 | 利根川 | 桐生川 | 右岸 | 5.8 | 桐R5.8k-2 | 裏のり | B.P5.8-2-2 | 3.15 | 3.2 | 50 | 2.178 | 2.719 | 0.338 | 0.02886 | 63.7 | 25.6 | 7.9 | 2.8 | 10.7
2009-03-31 | 関東地方整備局 | 利根川 | 桐生川 | 右岸 | 7.2 | 桐R7.2k-1 | 表のり | B.7.2R1P-1 | 2.15 | 2.45 |  |  | 2.714 |  |  | 58.2 | 30.2 |  |  | 11.6 |  | 4.7104 | 0.2242 | [9 empty] | 0.00011361
2009-03-31 | 関東地方整備局 | 利根川 | 桐生川 | 右岸 | 7.2 | 桐R7.2k-1 | 表のり | B.7.2R1P-2 | 3.15 | 3.45 |  |  | 2.696 |  |  | 34.4 | 47.5 |  |  | 18.2 |  | 0.5564 | 0.0991 | [9 empty] | 1.7136e-05
2009-03-31 | 関東地方整備局 | 利根川 | 桐生川 | 右岸 | 7.2 | 桐R7.2k-1 | 表のり | B.7.2R1P-3 | 4.15 | 4.33 |  |  | 2.72 |  |  | 57.6 | 33.5 |  |  | 9 |  | 2.7033 | 0.4102 | 0.1039 | [8 empty] | 0.00046059 | 0.00010795
2009-03-31 | 関東地方整備局 | 利根川 | 桐生川 | 右岸 | 7.2 | 桐R7.2k-1 | 表のり | B.7.2R1P-4 | 6.15 | 6.45 |  |  | 2.711 |  |  | 61.3 | 29.9 |  |  | 8.8 |  | 5.9985 | 0.4445 | 0.1111 | [8 empty] | 0.00055478 | 0.00012343
2009-03-31 | 関東地方整備局 | 利根川 | 桐生川 | 右岸 | 7.2 | 桐R7.2k-1 | 表のり | B.7.2R1P-5 | 8.15 | 8.45 |  |  | 2.714 |  |  | 61.8 | 30.9 |  |  | 7.4 |  | 4.4968 | 0.5053 | 0.158 | [8 empty] | 0.00074666 | 0.00024964
2009-03-31 | 関東地方整備局 | 利根川 | 桐生川 | 右岸 | 7.2 | 桐R7.2k-1 | 表のり | B.7.2R1P-6 | 11.15 | 11.45 |  |  | 2.718 |  |  | 72.8 | 20.3 |  |  | 7 |  | 9.6046 | 0.9946 | 0.2117 | [8 empty] | 0.0035855 | 0.00044817
2009-03-31 | 関東地方整備局 | 利根川 | 桐生川 | 右岸 | 7.2 | 桐R7.2k-1 | 表のり | B.7.2R1P-7 | 14.15 | 14.45 |  |  | 2.703 |  |  | 26.1 | 42.7 | 17.9 | 13.3 | 31.2 |  | 0.2977 | 0.0181 | 0.0026 | [8 empty] | 3.3346e-07 | 6.76e-08
2009-03-31 | 関東地方整備局 | 利根川 | 桐生川 | 右岸 | 7.2 | 桐R7.2k-1 | 表のり | B.7.2R1P-8 | 17 | 17.19 |  |  | 2.716 |  |  | 63.9 | 25.4 |  |  | 10.8 |  | 4.408 | 0.6005 | [9 empty] | 0.0011138
2009-03-31 | 関東地方整備局 | 利根川 | 桐生川 | 右岸 | 7.2 | 桐R7.2k-1 | 表のり | B.7.2R1P-9 | 19.15 | 19.45 |  |  | 2.698 |  |  | 0 | 36.2 | 35.6 | 28.2 | 63.8 |  | 0.0352 | 0.0017 |  |  |  | 85.4 | 25 | 60.4 |  |  |  | 1.3898e-09
2009-03-31 | 関東地方整備局 | 利根川 | 桐生川 | 右岸 | 7.2 | 桐R7.2k-2 | 裏のり | B.7.2R2P-1 | 1.15 | 1.45 |  |  | 2.71 |  |  | 0 | 47.2 | 34.6 | 18.2 | 52.8 |  | 0.0646 | 0.0063 | 0.0014 |  |  | 31.9 | 22.3 | 9.6 |  |  |  | 2.8912e-08 | 1.96e-08
2009-03-31 | 関東地方整備局 | 利根川 | 桐生川 | 右岸 | 7.2 | 桐R7.2k-2 | 裏のり | B.7.2R2P-2 | 2.15 | 2.45 |  |  | 2.722 |  |  | 23 | 60.2 |  |  | 16.8 |  | 0.3959 | 0.1101 | [9 empty] | 2.1869e-05
2009-03-31 | 関東地方整備局 | 利根川 | 桐生川 | 右岸 | 7.2 | 桐R7.2k-2 | 裏のり | B.7.2R2P-3 | 3.15 | 3.38 |  |  | 2.705 |  |  | 52.8 | 29.6 |  |  | 17.6 |  | 2.9621 | 0.1291 | [9 empty] | 3.1624e-05
2009-03-31 | 関東地方整備局 | 利根川 | 桐生川 | 右岸 | 7.2 | 桐R7.2k-2 | 裏のり | B.7.2R2P-4 | 7.15 | 7.45 |  |  | 2.701 |  |  | 70 | 24.8 |  |  | 5.2 |  | 5.4239 | 0.8418 | 0.2453 | [8 empty] | 0.0024362 | 0.00060172
2009-03-31 | 関東地方整備局 | 利根川 | 桐生川 | 右岸 | 7.6 | 桐R7.6k-1 | 表のり | B.7.6R1P-1 | 1.15 | 1.45 |  |  | 2.707 |  |  | 31.1 | 52.8 |  |  | 16.2 |  | 0.5859 | 0.123 | [9 empty] | 2.8269e-05
2009-03-31 | 関東地方整備局 | 利根川 | 桐生川 | 右岸 | 7.6 | 桐R7.6k-1 | 表のり | B.7.6R1P-2 | 2.15 | 2.45 |  |  | 2.704 |  |  | 32.4 | 51.4 |  |  | 16.2 |  | 0.5036 | 0.1283 | [9 empty] | 3.1172e-05
2009-03-31 | 関東地方整備局 | 利根川 | 桐生川 | 右岸 | 7.6 | 桐R7.6k-1 | 表のり | B.7.6R1P-3 | 3.15 | 3.45 |  |  | 2.699 |  |  | 52.8 | 33.1 |  |  | 14.2 |  | 2.4529 | 0.1991 | [9 empty] | 8.6288e-05
2009-03-31 | 関東地方整備局 | 利根川 | 桐生川 | 右岸 | 7.6 | 桐R7.6k-1 | 表のり | B.7.6R1P-4 | 4.15 | 4.45 |  |  | 2.723 |  |  | 79.2 | 16.9 |  |  | 4 |  | 9.2557 | 1.8436 | 0.4692 | [8 empty] | 0.014981 | 0.0022015
2009-03-31 | 関東地方整備局 | 利根川 | 桐生川 | 右岸 | 7.6 | 桐R7.6k-1 | 表のり | B.7.6R1P-5 | 7.15 | 7.45 |  |  | 2.701 |  |  | 62.3 | 24 |  |  | 13.8 |  | 4.9595 | 0.3387 | [9 empty] | 0.00029552
2009-03-31 | 関東地方整備局 | 利根川 | 桐生川 | 右岸 | 7.6 | 桐R7.6k-1 | 表のり | B.7.6R1P-6 | 10.15 | 10.45 |  |  | 2.703 |  |  | 0 | 33.6 | 40.3 | 26.1 | 66.4 |  | 0.0377 | 0.0023 |  |  |  | 36.7 | 18.9 | 17.8 |  |  |  | 2.7998e-09
2009-03-31 | 関東地方整備局 | 利根川 | 桐生川 | 右岸 | 7.6 | 桐R7.6k-1 | 表のり | B.7.6R1P-7 | 11.15 | 11.45 |  |  | 2.668 |  |  | 0 | 29.8 | 34 | 36.2 | 70.2 |  | 0.0182 |  |  |  |  | 39.8 | 16.6 | 23.2
2009-03-31 | 関東地方整備局 | 利根川 | 桐生川 | 右岸 | 7.6 | 桐R7.6k-1 | 表のり | B.7.6R1P-8 | 13.15 | 13.35 |  |  | 2.691 |  |  | 4.3 | 48.9 | 25.5 | 21.3 | 46.8 |  | 0.0945 | 0.0041 | [9 empty] | 1.0686e-08
2009-03-31 | 関東地方整備局 | 利根川 | 桐生川 | 右岸 | 7.6 | 桐R7.6k-1 | 表のり | B.7.6R1P-9 | 15.15 | 15.45 |  |  | 2.709 |  |  | 18.5 | 45.5 | 20.8 | 15.2 | 36 |  | 0.1834 | 0.0105 | 0.002 | [8 empty] | 9.4427e-08 | 4e-08
2009-03-31 | 関東地方整備局 | 利根川 | 桐生川 | 右岸 | 7.6 | 桐R7.6k-2 | 裏のり | B.7.6R2P-1 | 1.15 | 1.45 |  |  | 2.695 |  |  | 53.9 | 35.4 |  |  | 10.8 |  | 2.684 | 0.2462 | [9 empty] | 0.00014113
2009-03-31 | 関東地方整備局 | 利根川 | 桐生川 | 右岸 | 7.6 | 桐R7.6k-2 | 裏のり | B.7.6R2P-2 | 2.15 | 2.45 |  |  | 2.712 |  |  | 34.6 | 51.5 |  |  | 14 |  | 0.8796 | 0.1669 | [9 empty] | 5.7337e-05
2009-03-31 | 関東地方整備局 | 利根川 | 桐生川 | 右岸 | 7.6 | 桐R7.6k-2 | 裏のり | B.7.6R2P-3 | 3.15 | 3.25 |  |  | 2.717 |  |  | 64.6 | 28.2 |  |  | 7.2 |  | 5.5972 | 0.4962 | 0.1592 | [8 empty] | 0.00071587 | 0.00025345
2009-03-31 | 関東地方整備局 | 利根川 | 桐生川 | 右岸 | 7.6 | 桐R7.6k-2 | 裏のり | B.7.6R2P-4 | 4.15 | 4.4 |  |  | 2.73 |  |  | 72.1 | 24.7 |  |  | 3.2 |  | 6.5411 | 1.0062 | 0.4339 | [8 empty] | 0.0036832 | 0.0018827
2009-03-31 | 関東地方整備局 | 利根川 | 桐生川 | 右岸 | 7.6 | 桐R7.6k-2 | 裏のり | B.7.6R2P-5 | 7.15 | 7.33 |  |  | 2.719 |  |  | 80.1 | 15.5 |  |  | 4.4 |  | 19.4753 | 2.021 | 0.4415 | [8 empty] | 0.018535 | 0.0019492
2009-03-31 | 関東地方整備局 | 利根川 | 桐生川 | 右岸 | 7.6 | 桐R7.6k-2 | 裏のり | B.7.6R2P-6 | 9.15 | 9.45 |  |  | 2.698 |  |  | 0.5 | 31.1 | 40.9 | 27.5 | 68.4 |  | 0.0245 | 0.0022 |  |  |  | 97.6 | 30 | 67.6 |  |  |  | 2.5258e-09
2009-03-31 | 関東地方整備局 | 利根川 | 桐生川 | 右岸 | 7.6 | 桐R7.6k-2 | 裏のり | B.7.6R2P-7 | 10.15 | 10.45 |  |  | 2.621 |  |  | 0 | 26.9 | 36.3 | 36.8 | 73.1 |  | 0.0158 |  |  |  |  | 55 | 23.6 | 31.4
2009-03-31 | 関東地方整備局 | 利根川 | 桐生川 | 右岸 | 8.2 | 桐R8.2k-1 | 表のり | B.8.2R1P-1 | 1.15 | 1.45 |  |  | 2.71 |  |  | 70.8 | 26.3 |  |  | 3 |  | 9.749 | 0.7582 | 0.3155 | [8 empty] | 0.0019119 | 0.0009954
2009-03-31 | 関東地方整備局 | 利根川 | 桐生川 | 右岸 | 8.2 | 桐R8.2k-1 | 表のり | B.8.2R1P-2 | 3.15 | 3.45 |  |  | 2.702 |  |  | 62.4 | 28.1 |  |  | 9.6 |  | 6.3425 | 0.3606 | 0.0926 | [8 empty] | 0.00034169 | 8.5748e-05
2009-03-31 | 関東地方整備局 | 利根川 | 桐生川 | 右岸 | 8.2 | 桐R8.2k-1 | 表のり | B.8.2R1P-3 | 5.15 | 5.45 |  |  | 2.718 |  |  | 74.4 | 19.9 |  |  | 5.8 |  | 11.0839 | 1.0771 | 0.2499 | [8 empty] | 0.0043126 | 0.0006245
2009-03-31 | 関東地方整備局 | 利根川 | 桐生川 | 右岸 | 8.2 | 桐R8.2k-1 | 表のり | B.8.2R1P-4 | 8.15 | 8.26 |  |  | 2.699 |  |  | 55.8 | 28.1 |  |  | 16.2 |  | 2.7757 | 0.1679 | [9 empty] | 5.8136e-05
2009-03-31 | 関東地方整備局 | 利根川 | 桐生川 | 右岸 | 8.2 | 桐R8.2k-1 | 表のり | B.8.2R1P-5 | 9.15 | 9.45 |  |  | 2.711 |  |  | 16.1 | 44.4 | 22.8 | 16.7 | 39.5 |  | 0.192 | 0.0074 | 0.0017 | [8 empty] | 4.1977e-08 | 2.89e-08
2009-03-31 | 関東地方整備局 | 利根川 | 桐生川 | 右岸 | 8.2 | 桐R8.2k-1 | 表のり | B.8.2R1P-6 | 11.15 | 11.45 |  |  | 2.703 |  |  | 0 | 18.1 | 34.5 | 47.4 | 81.9 |  | 0.0063 |  |  |  |  | 105.9 | 31.3 | 74.6
2009-03-31 | 関東地方整備局 | 利根川 | 桐生川 | 右岸 | 8.2 | 桐R8.2k-1 | 表のり | B.8.2R1P-7 | 12.15 | 12.45 |  |  | 2.698 |  |  | 50.9 | 31.7 |  |  | 17.4 |  | 2.1974 | 0.1042 | [9 empty] | 1.9249e-05
2009-03-31 | 関東地方整備局 | 利根川 | 桐生川 | 右岸 | 8.2 | 桐R8.2k-1 | 表のり | B.8.2R1P-8 | 14.15 | 14.45 |  |  | 2.687 |  |  | 2.6 | 23 | 31.6 | 42.8 | 74.4 |  | 0.0088 |  |  |  |  | 74.5 | 25 | 49.5
2009-03-31 | 関東地方整備局 | 利根川 | 桐生川 | 右岸 | 8.2 | 桐R8.2k-2 | 裏のり | B.8.2R2P-1 | 1.15 | 1.45 |  |  | 2.704 |  |  | 77 | 17.6 |  |  | 5.4 |  | 15.9049 | 1.3139 | 0.3185 | [8 empty] | 0.0068345 | 0.0010144
2009-03-31 | 関東地方整備局 | 利根川 | 桐生川 | 右岸 | 8.2 | 桐R8.2k-2 | 裏のり | B.8.2R2P-2 | 7.15 | 7.2 |  |  | 2.709 |  |  | 65.5 | 22.9 |  |  | 11.6 |  | 5.3933 | 0.4305 | [9 empty] | 0.00051513
2009-03-31 | 関東地方整備局 | 利根川 | 桐生川 | 右岸 | 8.2 | 桐R8.2k-2 | 裏のり | B.8.2R2P-3 | 9.15 | 9.45 |  |  | 2.735 |  |  | 0 | 8.7 | 25.4 | 65.9 | 91.3 |  | 0.0012 |  |  |  |  | 121.8 | 36.5 | 85.3
2009-03-31 | 関東地方整備局 | 利根川 | 桐生川 | 右岸 | 8.2 | 桐R8.2k-2 | 裏のり | B.8.2R2P-4 | 11.15 | 11.45 |  |  | 2.713 |  |  | 0 | 21.4 | 35.6 | 43 | 78.6 |  | 0.0088 |  |  |  |  | 86.3 | 26.3 | 60
2009-03-31 | 関東地方整備局 | 利根川 | 桐生川 | 右岸 | 8.8 | 桐R8.8k-1 | 表のり | B.8.8R1P-1 | 2.15 | 2.45 |  |  | 2.712 |  |  | 79.4 | 18.9 |  |  | 1.8 |  | 14.726 | 1.8968 | 0.6079 | [8 empty] | 0.016002 | 0.0036954
2009-03-31 | 関東地方整備局 | 利根川 | 桐生川 | 右岸 | 8.8 | 桐R8.8k-1 | 表のり | B.8.8R1P-2 | 5.15 | 5.4 |  |  | 2.717 |  |  | 71.7 | 19.1 |  |  | 9.2 |  | 9.0765 | 0.8289 | 0.1096 | [8 empty] | 0.0023505 | 0.00012012
2009-03-31 | 関東地方整備局 | 利根川 | 桐生川 | 右岸 | 8.8 | 桐R8.8k-1 | 表のり | B.8.8R1P-3 | 7.15 | 7.45 |  |  | 2.71 |  |  | 63.5 | 23.2 |  |  | 13.4 |  | 3.5423 | 0.4823 | [9 empty] | 0.00067026
2009-03-31 | 関東地方整備局 | 利根川 | 桐生川 | 右岸 | 8.8 | 桐R8.8k-1 | 表のり | B.8.8R1P-4 | 11.15 | 11.36 |  |  | 2.707 |  |  | 85.6 | 12.5 |  |  | 2 |  | 19.1091 | 4.158 | 0.8328 | [8 empty] | 0.098618 | 0.0069356
2009-03-31 | 関東地方整備局 | 利根川 | 桐生川 | 右岸 | 8.8 | 桐R8.8k-1 | 表のり | B.8.8R1P-5 | 14.15 | 14.32 |  |  | 2.701 |  |  | 61.8 | 26.2 |  |  | 12 |  | 4.3093 | 0.4052 | [9 empty] | 0.00044768
2009-03-31 | 関東地方整備局 | 利根川 | 桐生川 | 右岸 | 8.8 | 桐R8.8k-1 | 表のり | B.8.8R1P-6 | 17.15 | 17.45 |  |  | 2.674 |  |  | 0 | 17.6 | 52 | 30.4 | 82.4 |  | 0.0198 | 0.0017 |  |  |  | 38.9 | 20.1 | 18.8 |  |  |  | 1.3898e-09
2009-03-31 | 関東地方整備局 | 利根川 | 桐生川 | 右岸 | 8.8 | 桐R8.8k-1 | 表のり | B.8.8R1P-7 | 19.15 | 19.39 |  |  | 2.698 |  |  | 64.8 | 23 |  |  | 12.2 |  | 6.1153 | 0.391 | [9 empty] | 0.00041217
2009-03-31 | 関東地方整備局 | 利根川 | 桐生川 | 右岸 | 8.8 | 桐R8.8k-2 | 裏のり | B.8.8R2P-1 | 1.15 | 1.45 |  |  | 2.713 |  |  | 0.7 | 75.6 | 13.6 | 10.1 | 23.7 |  | 0.2739 | 0.0465 | 0.0049 | [8 empty] | 2.9682e-06 | 2.401e-07
2009-03-31 | 関東地方整備局 | 利根川 | 桐生川 | 右岸 | 8.8 | 桐R8.8k-2 | 裏のり | B.8.8R2P-2 | 2.15 | 2.45 |  |  | 2.719 |  |  | 1.4 | 79.6 |  |  | 19 |  | 0.2788 | 0.0888 | [9 empty] | 1.3288e-05
2009-03-31 | 関東地方整備局 | 利根川 | 桐生川 | 右岸 | 8.8 | 桐R8.8k-2 | 裏のり | B.8.8R2P-3 | 4.15 | 4.45 |  |  | 2.717 |  |  | 72.6 | 20.2 |  |  | 7.2 |  | 8.0807 | 0.9596 | 0.1948 | [8 empty] | 0.0032999 | 0.00037947
2009-03-31 | 関東地方整備局 | 利根川 | 桐生川 | 右岸 | 10 | 桐R10.0k-1 | 表のり | B.10.0R1P-1 | 2.15 | 2.45 |  |  | 2.709 |  |  | 56.2 | 38.4 |  |  | 5.4 |  | 2.703 | 0.5528 | 0.221 | [8 empty] | 0.00091945 | 0.00048841
2009-03-31 | 関東地方整備局 | 利根川 | 桐生川 | 右岸 | 10 | 桐R10.0k-1 | 表のり | B.10.0R1P-2 | 3.15 | 3.45 |  |  | 2.703 |  |  | 57.6 | 36.7 |  |  | 5.8 |  | 2.9418 | 0.7687 | 0.2314 | [8 empty] | 0.0019738 | 0.00053546
2009-03-31 | 関東地方整備局 | 利根川 | 桐生川 | 右岸 | 10 | 桐R10.0k-1 | 表のり | B.10.0R1P-3 | 4.15 | 4.45 |  |  | 2.726 |  |  | 89.9 | 8.7 |  |  | 1.4 |  | 15.8594 | 4.9204 | 1.9765 | [8 empty] | 0.14567 | 0.039066
2009-03-31 | 関東地方整備局 | 利根川 | 桐生川 | 右岸 | 10 | 桐R10.0k-1 | 表のり | B.10.0R1P-4 | 5.15 | 5.35 |  |  | 2.718 |  |  | 67.9 | 25.1 |  |  | 7 |  | 6.0324 | 0.8731 | 0.2119 | [8 empty] | 0.0026512 | 0.00044902
2009-03-31 | 関東地方整備局 | 利根川 | 桐生川 | 右岸 | 10 | 桐R10.0k-1 | 表のり | B.10.0R1P-5 | 7.15 | 7.45 |  |  | 2.698 |  |  | 70.6 | 21.4 |  |  | 8 |  | 11.8924 | 0.7944 | 0.1494 | [8 empty] | 0.0021301 | 0.0002232
2009-03-31 | 関東地方整備局 | 利根川 | 桐生川 | 右岸 | 10 | 桐R10.0k-1 | 表のり | B.10.0R1P-6 | 13.15 | 13.25 |  |  | 2.696 |  |  | 51.7 | 26.8 | 14.3 | 7.2 | 21.5 |  | 2.2482 | 0.0566 | 0.0099 | [8 empty] | 4.6803e-06 | 9.801e-07
2009-03-31 | 関東地方整備局 | 利根川 | 桐生川 | 右岸 | 10 | 桐R10.0k-1 | 表のり | B.10.0R1P-7 | 16.15 | 16.45 |  |  | 2.7 |  |  | 62.3 | 21.2 |  |  | 16.6 |  | 5.6259 | 0.1698 | [9 empty] | 5.9671e-05
2009-03-31 | 関東地方整備局 | 利根川 | 桐生川 | 右岸 | 10 | 桐R10.0k-1 | 表のり | B.10.0R1P-8 | 18.15 | 18.26 |  |  | 2.691 |  |  | 66.1 | 21.7 |  |  | 12.2 |  | 5.145 | 0.4249 | [9 empty] | 0.00049974
2009-03-31 | 関東地方整備局 | 利根川 | 桐生川 | 右岸 | 10 | 桐R10.0k-1 | 表のり | B.10.0R1P-9 | 22.15 | 22.25 |  |  | 2.707 |  |  | 72.8 | 17.2 |  |  | 10 |  | 13.1382 | 0.85 | 0.075 | [8 empty] | 0.0024915 | 5.625e-05
2009-03-31 | 関東地方整備局 | 利根川 | 桐生川 | 右岸 | 10 | 桐R10.0k-1 | 表のり | B.10.0R1P-10 | 24.15 | 24.35 |  |  | 2.721 |  |  | 52.2 | 26.8 | 11.6 | 9.4 | 21 |  | 2.3428 | 0.0563 | 0.0058 | [8 empty] | 4.623e-06 | 3.364e-07
2009-03-31 | 関東地方整備局 | 利根川 | 桐生川 | 右岸 | 10 | 桐R10.0k-2 | 裏のり | B.10.0R2P-1 | 1.15 | 1.45 |  |  | 2.697 |  |  | 61.2 | 25.3 |  |  | 13.6 |  | 5.2175 | 0.2439 | [9 empty] | 0.00013809
2009-03-31 | 関東地方整備局 | 利根川 | 桐生川 | 右岸 | 10 | 桐R10.0k-2 | 裏のり | B.10.0R2P-2 | 2.15 | 2.45 |  |  | 2.713 |  |  | 9.3 | 53.5 | 25.6 | 11.6 | 37.2 |  | 0.1568 | 0.0162 | 0.0037 | [8 empty] | 2.579e-07 | 1.369e-07
2009-03-31 | 関東地方整備局 | 利根川 | 桐生川 | 右岸 | 10 | 桐R10.0k-2 | 裏のり | B.10.0R2P-3 | 3.15 | 3.45 |  |  | 2.704 |  |  | 70 | 18.7 |  |  | 11.4 |  | 8.668 | 0.4387 | [9 empty] | 0.00053815
2009-03-31 | 関東地方整備局 | 利根川 | 桐生川 | 右岸 | 10 | 桐R10.0k-2 | 裏のり | B.10.0R2P-4 | 4.15 | 4.45 |  |  | 2.711 |  |  | 69.8 | 20.2 |  |  | 10 |  | 8.7467 | 0.6887 | 0.075 | [8 empty] | 0.0015301 | 5.625e-05
2009-03-31 | 関東地方整備局 | 利根川 | 桐生川 | 右岸 | 10 | 桐R10.0k-2 | 裏のり | B.10.0R2P-5 | 7.15 | 7.2 |  |  | 2.699 |  |  | 68.1 | 18.1 |  |  | 13.8 |  | 7.5695 | 0.339 | [9 empty] | 0.00029612
2009-03-31 | 関東地方整備局 | 利根川 | 桐生川 | 右岸 | 10.4 | 桐R10.4k-1 | 表のり | B.10.4R1P-1 | 1.15 | 1.45 |  |  | 2.702 |  |  | 67.4 | 21 |  |  | 11.6 |  | 11.5122 | 0.355 | [9 empty] | 0.00032952
2009-03-31 | 関東地方整備局 | 利根川 | 桐生川 | 右岸 | 10.4 | 桐R10.4k-1 | 表のり | B.10.4R1P-2 | 2.15 | 2.45 |  |  | 2.722 |  |  | 25.9 | 37.9 | 20.5 | 15.7 | 36.2 |  | 0.2987 | 0.0097 | 0.0019 | [8 empty] | 7.8587e-08 | 3.61e-08
2009-03-31 | 関東地方整備局 | 利根川 | 桐生川 | 右岸 | 10.4 | 桐R10.4k-1 | 表のり | B.10.4R1P-3 | 5.15 | 5.45 |  |  | 2.688 |  |  | 21.3 | 50.3 | 18.4 | 10 | 28.4 |  | 0.2835 | 0.0259 | 0.005 | [8 empty] | 7.6492e-07 | 2.5e-07
2009-03-31 | 関東地方整備局 | 利根川 | 桐生川 | 右岸 | 10.4 | 桐R10.4k-1 | 表のり | B.10.4R1P-4 | 8.15 | 8.45 |  |  | 2.707 |  |  | 81.9 | 15.2 |  |  | 3 |  | 3.5458 | 2.091 | 1.5015 | [8 empty] | 0.020057 | 0.022545
2009-03-31 | 関東地方整備局 | 利根川 | 桐生川 | 右岸 | 10.4 | 桐R10.4k-1 | 表のり | B.10.4R1P-5 | 10.15 | 10.4 |  |  | 2.701 |  |  | 68.5 | 17.7 |  |  | 13.8 |  | 13.3325 | 0.3957 | [9 empty] | 0.00042374
2009-03-31 | 関東地方整備局 | 利根川 | 桐生川 | 右岸 | 10.4 | 桐R10.4k-1 | 表のり | B.10.4R1P-6 | 13.15 | 13.42 |  |  | 2.72 |  |  | 57.1 | 25.7 |  |  | 17.2 |  | 3.109 | 0.1563 | [9 empty] | 4.925e-05
2009-03-31 | 関東地方整備局 | 利根川 | 桐生川 | 右岸 | 10.4 | 桐R10.4k-1 | 表のり | B.10.4R1P-7 | 16.15 | 16.45 |  |  | 2.712 |  |  | 62 | 24.4 |  |  | 13.6 |  | 5.622 | 0.2784 | [9 empty] | 0.00018763
2009-03-31 | 関東地方整備局 | 利根川 | 桐生川 | 右岸 | 10.4 | 桐R10.4k-1 | 表のり | B.10.4R1P-8 | 19.15 | 19.45 |  |  | 2.708 |  |  | 69.4 | 21.8 |  |  | 8.8 |  | 6.6401 | 0.8066 | 0.1382 | [8 empty] | 0.0022066 | 0.00019099
2009-03-31 | 関東地方整備局 | 利根川 | 桐生川 | 右岸 | 10.4 | 桐R10.4k-1 | 表のり | B.10.4R1P-9 | 24.15 | 24.45 |  |  | 2.705 |  |  | 23.6 | 25.1 | 28.4 | 22.9 | 51.3 |  | 0.068 | 0.0034 |  |  |  | 40.9 | 17.3 | 23.6 |  |  |  | 6.9253e-09
2009-03-31 | 関東地方整備局 | 利根川 | 桐生川 | 右岸 | 10.4 | 桐R10.4k-2 | 裏のり | B.10.4R2P-1 | 7.15 | 7.45 |  |  | 2.703 |  |  | 57.2 | 26.2 |  |  | 16.6 |  | 2.923 | 0.1555 | [9 empty] | 4.8668e-05
2009-03-31 | 関東地方整備局 | 利根川 | 秋山川 | 左岸 | 2 | 秋左No.1-天 | 天端 | B.秋左No.1-天 | 1.15 | 1.45 |  |  | 2.716 |  |  | 0 | 49.5 | 36 | 14.5 | 50.5 | [5 empty] | 2.22
2009-03-31 | 関東地方整備局 | 利根川 | 秋山川 | 左岸 | 2 | 秋左No.1-天 | 天端 | B.秋左No.1-天 | 2.15 | 2.45 |  |  | 2.686 |  |  | 0 | 37.2 | 44.7 | 18.1 | 62.8 | [5 empty] | 2.25
2009-03-31 | 関東地方整備局 | 利根川 | 秋山川 | 左岸 | 2 | 秋左No.1-天 | 天端 | B.秋左No.1-天(1) | 3 | 4 |  | 1.712 | 2.709 | 1.173 | 0.74274 | 0 | 44.2 | 41.5 | 14.3 | 55.8 | [5 empty] | 1.36 | 9999 | 9999 | 0 | [7 empty] | UU | [8 empty] | 20.2 | 13.4
2009-03-31 | 関東地方整備局 | 利根川 | 秋山川 | 左岸 | 2 | 秋左No.1-天 | 天端 | B.秋左No.1-天(2) | 4.5 | 5.5 |  | 1.732 | 2.71 | 1.126 | 0.67151 | 0 | 24.3 | 51.4 | 24.3 | 75.7 | [6 empty] | 42.1 | 29.2 | 12.9 | [7 empty] | UU | [8 empty] | 25.8 | 12.2
2009-03-31 | 関東地方整備局 | 利根川 | 秋山川 | 左岸 | 2 | 秋左No.1-天 | 天端 | B.秋左No.1-天 | 6.15 | 6.45 |  |  | 2.709 |  |  | 0 | 39 | 42 | 19 | 61 | [5 empty] | 1.93
2009-03-31 | 関東地方整備局 | 利根川 | 秋山川 | 左岸 | 2 | 秋左No.1-天 | 天端 | B.秋左No.1-天 | 7.15 | 7.45 |  |  | 2.675 |  |  | 0 | 32.5 | 47 | 20.5 | 67.5
2009-03-31 | 関東地方整備局 | 利根川 | 秋山川 | 左岸 | 2 | 秋左No.1-天 | 天端 | B.秋左No.1-天 | 10.15 | 10.45 |  |  | 2.667 |  |  | 0 | 10.3 | 61.7 | 28 | 89.7 | [6 empty] | 39.8 | 28.9 | 10.9
2009-03-31 | 関東地方整備局 | 利根川 | 秋山川 | 左岸 | 2 | 秋左No.1-天 | 天端 | B.秋左No.1-天 | 12.15 | 12.45 |  |  | 2.658 |  |  | 0 | 7.1 | 61.7 | 31.2 | 92.9
2009-03-31 | 関東地方整備局 | 利根川 | 秋山川 | 左岸 | 2 | 秋左No.1-天 | 天端 | B.秋左No.1-天 | 15.15 | 15.45 |  |  | 2.734 |  |  | 51 | 39.4 |  |  | 9.6 | [5 empty] | 0.85
2009-03-31 | 関東地方整備局 | 利根川 | 秋山川 | 左岸 | 2 | 秋左No.1-天 | 天端 | B.秋左No.1-天 | 16.15 | 16.45 |  |  | 2.676 |  |  | 2.6 | 72.2 | 16 | 9.2 | 25.2 | [5 empty] | 5.03
2009-03-31 | 関東地方整備局 | 利根川 | 秋山川 | 左岸 | 2 | 秋左No.1-天 | 天端 | B.秋左No.1-天 | 16.15 | 16.45 |  |  | 2.697 |  |  | 7 | 10.8 | 54.2 | 28 | 82.2
2009-03-31 | 関東地方整備局 | 利根川 | 秋山川 | 左岸 | 2 | 秋左No.1-天 | 天端 | B.秋左No.1-天 | 17.15 | 17.45 |  |  | 2.647 |  |  | 0 | 20.8 | 52.4 | 26.8 | 79.2
2009-03-31 | 関東地方整備局 | 利根川 | 秋山川 | 左岸 | 2 | 秋左No.1-天 | 天端 | B.秋左No.1-天 | 18.15 | 18.45 |  |  | 2.737 |  |  | 22.5 | 63.8 | 9.3 | 4.4 | 13.7 | [5 empty] | 3.06
2009-03-31 | 関東地方整備局 | 利根川 | 秋山川 | 左岸 | 2 | 秋左No.1-表 | 表のり | B.秋左No.1-表 | 1.15 | 1.45 |  |  | 2.646 |  |  | 0 | 23.5 | 54.1 | 22.4 | 76.5 | [5 empty] | 1.01
2009-03-31 | 関東地方整備局 | 利根川 | 秋山川 | 左岸 | 2 | 秋左No.1-表 | 表のり | B.秋左No.1-表(1) | 1.5 | 2.5 |  | 1.702 | 2.703 | 1.228 | 0.83115 | 0 | 37.2 | 42.8 | 20 | 62.8 | [6 empty] | 41.1 | 31.6 | 9.5 | [7 empty] | UU | [8 empty] | 15.8 | 14
2009-03-31 | 関東地方整備局 | 利根川 | 秋山川 | 左岸 | 2 | 秋左No.1-表 | 表のり | B.秋左No.1-表 | 3.15 | 3.45 |  |  | 2.656 |  |  | 0 | 17.7 | 57.8 | 24.5 | 82.3 | [5 empty] | 1.19
2009-03-31 | 関東地方整備局 | 利根川 | 秋山川 | 左岸 | 2 | 秋左No.1-表 | 表のり | B.秋左No.1-表(2) | 4.5 | 5.5 |  | 1.769 | 2.674 | 1.141 | 0.69381 | 0 | 1.3 | 63.8 | 34.9 | 98.7 | [6 empty] | 52.4 | 31 | 21.4 | [7 empty] | UU | [8 empty] | 32.8 | 2.9
2009-03-31 | 関東地方整備局 | 利根川 | 秋山川 | 左岸 | 2 | 秋左No.1-表 | 表のり | B.秋左No.1-表 | 8.15 | 8.45 |  |  | 2.534 |  |  | 0 | 2.3 | 61.5 | 36.2 | 97.7
2009-03-31 | 関東地方整備局 | 利根川 | 秋山川 | 左岸 | 2 | 秋左No.1-表 | 表のり | B.秋左No.1-表 | 10.15 | 10.45 |  |  | 2.712 |  |  | 50.4 | 35.8 | 9.7 | 4.1 | 13.8 | [5 empty] | 2.62
2009-03-31 | 関東地方整備局 | 利根川 | 秋山川 | 左岸 | 2 | 秋左No.1-表 | 表のり | B.秋左No.1-表 | 12.15 | 12.45 |  |  | 2.67 |  |  | 4.3 | 68.9 | 17.5 | 9.3 | 26.8 | [5 empty] | 4.41
2009-03-31 | 関東地方整備局 | 利根川 | 秋山川 | 左岸 | 2 | 秋左No.1-表 | 表のり | B.秋左No.1-表 | 13.15 | 13.45 |  |  | 2.73 |  |  | 33.6 | 53.1 | 8.2 | 5.1 | 13.3 | [5 empty] | 3.06
2009-03-31 | 関東地方整備局 | 利根川 | 秋山川 | 左岸 | 2 | 秋左No.1-裏 | 裏のり | B.秋左No.1-裏(1) | 1 | 2 |  | 1.73 | 2.706 | 1.208 | 0.79837 | 0 | 29.8 | 45.9 | 24.3 | 70.2 | [6 empty] | 43.4 | 34.2 | 9.2 | [7 empty] | UU | [8 empty] | 14.9 | 10.5
2009-03-31 | 関東地方整備局 | 利根川 | 秋山川 | 左岸 | 2 | 秋左No.1-裏 | 裏のり | B.秋左No.1-裏 | 2.15 | 2.49 |  |  | 2.693 |  |  | 0 | 15.9 | 57.1 | 27 | 84.1
2009-03-31 | 関東地方整備局 | 利根川 | 秋山川 | 左岸 | 2 | 秋左No.1-裏 | 裏のり | B.秋左No.1-裏 | 3.15 | 3.45 |  |  | 2.697 |  |  | 0 | 36.6 | 44.3 | 19.1 | 63.4
2009-03-31 | 関東地方整備局 | 利根川 | 秋山川 | 左岸 | 2 | 秋左No.1-裏 | 裏のり | B.秋左No.1-裏(2) | 4 | 5 |  | 1.682 | 2.698 | 1.256 | 0.87827 | 0 | 27.5 | 47.3 | 25.2 | 72.5 | [6 empty] | 42.3 | 31.6 | 10.7 | [7 empty] | UU | [8 empty] | 13.6 | 15.9
2009-03-31 | 関東地方整備局 | 利根川 | 秋山川 | 左岸 | 2 | 秋左No.1-裏 | 裏のり | B.秋左No.1-裏 | 5.15 | 5.53 |  |  | 2.706 |  |  | 0 | 26.9 | 50.8 | 22.3 | 73.1 | [6 empty] | 45 | 28 | 17
2009-03-31 | 関東地方整備局 | 利根川 | 秋山川 | 左岸 | 2 | 秋左No.1-裏 | 裏のり | B.秋左No.1-裏(3) | 8 | 9 |  | 1.829 | 2.684 | 1.015 | 0.51895 | 0 | 10.2 | 58.5 | 31.3 | 89.8 | [6 empty] | 43.7 | 30.5 | 13.2 | [7 empty] | UU | [8 empty] | 54.6 | 3.6
2009-03-31 | 関東地方整備局 | 利根川 | 秋山川 | 左岸 | 2 | 秋左No.1-裏 | 裏のり | B.秋左No.1-裏 | 9.15 | 9.45 |  |  | 2.711 |  |  | 8.2 | 76.4 | 10.9 | 4.5 | 15.4 | [5 empty] | 2.05
2009-03-31 | 関東地方整備局 | 利根川 | 秋山川 | 左岸 | 2 | 秋左No.1-裏 | 裏のり | B.秋左No.1-裏 | 11.15 | 11.45 |  |  | 2.704 |  |  | 0 | 15.8 | 53.8 | 30.4 | 84.2
2009-03-31 | 関東地方整備局 | 利根川 | 秋山川 | 左岸 | 2 | 秋左No.1-裏 | 裏のり | B.秋左No.1-裏 | 12.15 | 12.45 |  |  | 2.707 |  |  | 14 | 20.2 | 42.1 | 23.7 | 65.8
2009-03-31 | 関東地方整備局 | 利根川 | 秋山川 | 左岸 | 2 | 秋左No.1-裏 | 裏のり | B.秋左No.1-裏 | 13.15 | 13.45 |  |  | 2.711 |  |  | 51 | 44.1 |  |  | 5 | [5 empty] | 0.94
2009-03-31 | 関東地方整備局 | 利根川 | 秋山川 | 左岸 | 2 | 秋左No.1-裏 | 裏のり | B.秋左No.1-裏 | 14.15 | 14.47 |  |  | 2.67 |  |  | 3 | 35.9 | 41.6 | 19.5 | 61.1
2009-03-31 | 関東地方整備局 | 利根川 | 秋山川 | 左岸 | 2 | 秋左No.1-裏 | 裏のり | B.秋左No.1-裏 | 16.15 | 16.45 |  |  | 2.772 |  |  | 39.1 | 52.6 |  |  | 8.4 | [5 empty] | 0.88
2009-03-31 | 関東地方整備局 | 利根川 | 秋山川 | 左岸 | 4 | 秋・左No.3+60(天端) | 天端 | B.秋・左No.3天T-3 | 4.5 | 5.45 |  | 1.797 | 2.688 | 0.948 | 0.43736 | 0 | 47.9 | 35.4 | 16.7 | 52.1 |  |  | 0.0083 |  |  |  | 9999 | 9999 | 0 |  |  |  | 5.4765e-08 |  |  |  | UU | [8 empty] | 21.2 | 19
2009-03-31 | 関東地方整備局 | 利根川 | 秋山川 | 左岸 | 4 | 秋・左No.3+60(天端) | 天端 | B.秋・左No.3天P-6 | 6.15 | 6.5 |  |  | 2.675 |  |  | 0 | 47.1 | 38.7 | 14.2 | 52.9 |  |  | 0.011 |  |  |  | 33.2 | 24.1 | 9.1 |  |  |  | 1.0517e-07
2009-03-31 | 関東地方整備局 | 利根川 | 秋山川 | 左岸 | 4 | 秋・左No.3+60(天端) | 天端 | B.秋・左No.3天P-7 | 7.15 | 7.5 |  |  | 2.659 |  |  | 0.1 | 32.3 | 43.9 | 23.7 | 67.6 |  |  | 0.0032 |  |  |  | 33.7 | 21.2 | 12.5 |  |  |  | 6.0177e-09
2009-03-31 | 関東地方整備局 | 利根川 | 秋山川 | 左岸 | 4 | 秋・左No.3+60(天端) | 天端 | B.秋・左No.3天P-12 | 12 | 12.5 |  |  | 2.723 |  |  | 0.1 | 6.9 | 36.8 | 56.2 | 93 | [6 empty] | 70.9 | 31.1 | 39.8
2009-03-31 | 関東地方整備局 | 利根川 | 秋山川 | 左岸 | 4 | 秋・左No.3+60(天端) | 天端 | B.秋・左No.3天P-15 | 15.15 | 15.45 |  |  | 2.574 |  |  | 20.6 | 40.8 | 33.4 | 5.2 | 38.6 |  |  | 0.033 | [9 empty] | 1.3409e-06
2009-03-31 | 関東地方整備局 | 利根川 | 秋山川 | 左岸 | 4 | 秋・左No.3+60(天端) | 天端 | B.秋・左No.3天P-16 | 16.15 | 16.45 |  |  | 2.714 |  |  | 0 | 0.7 | 42.5 | 56.8 | 99.3 | [6 empty] | 52.3 | 23.5 | 28.8
2009-03-31 | 関東地方整備局 | 利根川 | 秋山川 | 左岸 | 4 | 秋・左No.3+60(表のり) | 表のり | B.秋・左No.3表D-1 | 7 | 7.95 |  | 1.723 | 2.65 | 1.276 | 0.91281 | 0 | 7.5 | 66.6 | 25.9 | 92.5 |  |  | 0.0024 |  |  |  | 40.5 | 22.9 | 17.6 |  |  |  | 3.0899e-09 |  |  |  | UU | [8 empty] | 50.5 | 2.4
2009-03-31 | 関東地方整備局 | 利根川 | 秋山川 | 左岸 | 4 | 秋・左No.3+60(表のり) | 表のり | B.秋・左No.3表D-2 | 9 | 9.95 |  | 1.441 | 2.446 | 2.263 | 3.5517 | 0 | 4.7 | 31.9 | 63.4 | 95.3 |  |  | 0.0011 |  |  |  | 124.9 | 57.2 | 67.7 |  |  |  | 5.0688e-10 |  |  |  | UU | [8 empty] | 41.2 | 5.5
2009-03-31 | 関東地方整備局 | 利根川 | 秋山川 | 左岸 | 7 | 秋・左No.6(天端) | 天端 | B.秋・左No.6天S-2 | 3 | 3.6 |  | 1.859 | 2.682 | 0.81 | 0.29361 | 0 | 51 | 33.7 | 15.3 | 49 |  |  | 0.01 | [8 empty] | 4.68e-07 | 8.4333e-08 |  |  |  | CU |  |  | 67 | 20.3
2009-03-31 | 関東地方整備局 | 利根川 | 秋山川 | 左岸 | 7 | 秋・左No.6(天端) | 天端 | B.秋・左No.6天T-1 | 3 | 3.9 |  | 1.674 | 2.657 | 1.416 | 1.1751 | 0 | 9.4 | 59.6 | 31 | 90.6 |  |  | 0.0023 |  |  |  | 59 | 27.3 | 31.7 |  |  |  | 2.7998e-09 |  |  |  | UU | [8 empty] | 34.1 | 2.3
2009-03-31 | 関東地方整備局 | 利根川 | 秋山川 | 左岸 | 7 | 秋・左No.6(天端) | 天端 | B.秋・左No.6天P-6 | 6.15 | 6.45 |  |  | 2.681 |  |  | 52.5 | 41.6 |  |  | 6 |  |  | 0.28 | [9 empty] | 0.00019014
2009-03-31 | 関東地方整備局 | 利根川 | 秋山川 | 左岸 | 7 | 秋・左No.6(天端) | 天端 | B.秋・左No.6天P-12 | 12.15 | 12.45 |  |  | 2.649 |  |  | 16.8 | 71.2 | 6.6 | 5.4 | 12 |  |  | 0.2 | [9 empty] | 8.7194e-05
2009-03-31 | 関東地方整備局 | 利根川 | 秋山川 | 左岸 | 7 | 秋・左No.6(天端) | 天端 | B.秋・左No.6天P-13 | 13.15 | 13.45 |  |  | 2.467 |  |  | 39.7 | 55.3 |  |  | 5 |  |  | 0.16 | [9 empty] | 5.1993e-05
2009-03-31 | 関東地方整備局 | 利根川 | 秋山川 | 左岸 | 7 | 秋・左No.6(天端) | 天端 | B.秋・左No.6天P-15 | 15.15 | 15.45 |  |  | 2.704 |  |  | 0 | 2.8 | 40.8 | 56.4 | 97.2 | [6 empty] | 59.7 | 26.9 | 32.8
2009-03-31 | 関東地方整備局 | 利根川 | 秋山川 | 左岸 | 7 | 秋・左No.6(表のり) | 表のり | B.秋・左No.6表T-1 | 7 | 7.8 |  | 1.635 | 2.614 | 1.521 | 1.3958 | 0 | 1.5 | 26.6 | 71.9 | 98.5 | [6 empty] | 73.9 | 31.8 | 42.1 | [7 empty] | UU | [8 empty] | 36.8 | 2.1
2009-03-31 | 関東地方整備局 | 利根川 | 秋山川 | 左岸 | 9 | 秋山川左岸8-1 | 天端 | B.A81-P1 | 6.15 | 6.45 |  |  | 2.718 |  |  | 57 | 37 |  |  | 6 | [5 empty] | 0.528
2009-03-31 | 関東地方整備局 | 利根川 | 秋山川 | 左岸 | 9 | 秋山川左岸8-1 | 天端 | B.A81-P2 | 8.15 | 8.45 |  |  | 2.383 |  |  | 0 | 15 | 54 | 31 | 85 | [6 empty] | 131.9 | 53.1 | 78.8
2009-03-31 | 関東地方整備局 | 利根川 | 秋山川 | 左岸 | 9 | 秋山川左岸8-1 | 天端 | B.A81-P3 | 11.15 | 11.45 |  |  | 2.735 |  |  | 44 | 42 |  |  | 14
2009-03-31 | 関東地方整備局 | 利根川 | 秋山川 | 左岸 | 9 | 秋山川左岸8-1 | 天端 | B.A81-P4 | 15.15 | 15.45 |  |  | 2.61 |  |  | 1 | 14 | 59 | 26 | 85 | [6 empty] | 58.1 | 32.1 | 26
2009-03-31 | 関東地方整備局 | 利根川 | 秋山川 | 左岸 | 9 | 秋山川左岸8-1 | 天端 | B.A81-P5 | 19.15 | 19.45 |  |  | 2.781 |  |  | 53 | 34 |  |  | 13
2009-03-31 | 関東地方整備局 | 利根川 | 秋山川 | 左岸 | 9 | 秋山川左岸8-1 | 天端 | B.A81-P6 | 22.15 | 22.45 |  |  | 2.682 |  |  | 0 | 76 | 11 | 13 | 24
2009-03-31 | 関東地方整備局 | 利根川 | 秋山川 | 左岸 | 9 | 秋山川左岸8-2 | 表のり | B.A82-S1 | 1 | 1.8 |  | 1.552 | 2.716 | 1.55 | 1.4603 | 0 | 55 | 34 | 11 | 45 |  | 0.0845 | 0.0257 |  |  | 5.4 | [5 empty] | 3.91e-05 | 7.513e-07 |  |  |  | CU |  |  | 16.2 | 16.7
2009-03-31 | 関東地方整備局 | 利根川 | 秋山川 | 左岸 | 9 | 秋山川左岸8-2 | 表のり | B.A82-S2 | 3.5 | 4 |  | 1.805 | 2.752 | 0.614 | 0.14342 | 73 | 22 |  |  | 5 |  | 12 | 0.618 |  |  | 2.96 | [5 empty] | 3.91e-05 | 0.0011905 |  |  |  | CU |  |  | 2.4 | 25.7
2009-03-31 | 関東地方整備局 | 利根川 | 秋山川 | 左岸 | 9 | 秋山川左岸8-2 | 表のり | B.A82-S3 | 6.8 | 7.65 |  | 1.639 | 2.593 | 1.481 | 1.3093 | 0 | 2 | 21 | 77 | 98 | [6 empty] | 92.8 | 38.9 | 53.9 | [7 empty] | UU | [8 empty] | 62.1 | 1.8
2009-03-31 | 関東地方整備局 | 利根川 | 秋山川 | 左岸 | 9 | 秋山川左岸8-2 | 表のり | B.A82-S4 | 13.2 | 13.7 |  | 1.802 | 2.741 | 1.195 | 0.77744 | 8 | 51 | 26 | 15 | 41 |  | 0.139 | 0.011 |  |  | 3.73 | [5 empty] | 8.23e-07 | 1.0517e-07 |  |  |  | CU |  |  | 18.4 | 15.9
2009-03-31 | 関東地方整備局 | 利根川 | 秋山川 | 左岸 | 9 |  |  | B.A101-S1 | 1.7 | 2.23 |  | 1.709 | 2.57 | 1.15 | 0.70738 | 0 | 59 | 33 | 8 | 41 |  | 0.129 | 0.0226 |  |  | 1.28 | [5 empty] | 5.86e-07 | 5.5779e-07 |  |  |  | CU |  |  | 44.7 | 19.7
2009-03-31 | 関東地方整備局 | 利根川 | 秋山川 | 左岸 | 9 |  |  | B.A101-S2 | 3 | 3.65 |  | 1.741 | 2.731 | 1.219 | 0.81631 | 0 | 54 | 29 | 17 | 46 |  | 0.0853 | 0.0103 | [8 empty] | 2.17e-07 | 9.0312e-08 |  |  |  | CU |  |  | 15.2 | 28.9
2009-03-31 | 関東地方整備局 | 利根川 | 秋山川 | 左岸 | 11 | 秋左No.11-天 | 天端 | B.秋左No.11-天P3 | 3.15 | 3.47 |  |  | 2.701 |  |  | 5.7 | 57.2 | 20.6 | 16.5 | 37.1
2009-03-31 | 関東地方整備局 | 利根川 | 秋山川 | 左岸 | 11 | 秋左No.11-天 | 天端 | B.秋左No.11-天P4 | 4.15 | 4.45 |  |  | 2.69 |  |  | 0 | 34.2 | 33.4 | 32.4 | 65.8 | [6 empty] | 38.3 | 22.3 | 16
2009-03-31 | 関東地方整備局 | 利根川 | 秋山川 | 左岸 | 11 | 秋左No.11-天 | 天端 | B.秋左No.11-天P5 | 5.15 | 5.45 |  |  | 2.743 |  |  | 57.6 | 36.7 |  |  | 5.8 | [5 empty] | 0.357
2009-03-31 | 関東地方整備局 | 利根川 | 秋山川 | 左岸 | 11 | 秋左No.11-天 | 天端 | B.秋左No.11-天P7U | 7.15 | 7.45 |  |  | 2.55 |  |  | 0.7 | 15.6 | 20.2 | 63.5 | 83.7 | [6 empty] | 88.3 | 39.8 | 48.5
2009-03-31 | 関東地方整備局 | 利根川 | 秋山川 | 左岸 | 11 | 秋左No.11-天 | 天端 | B.秋左No.11-天P7L | 7.15 | 7.45 |  |  | 2.675 |  |  | 0 | 18.2 | 36.2 | 45.6 | 81.8 | [6 empty] | 40.1 | 21.3 | 18.8
2009-03-31 | 関東地方整備局 | 利根川 | 秋山川 | 左岸 | 11 | 秋左No.11-天 | 天端 | B.秋左No.11-天P8L | 8.15 | 8.45 |  |  | 2.562 |  |  | 0 | 10.9 | 17.6 | 71.5 | 89.1 | [6 empty] | 71.1 | 35.7 | 35.4
2009-03-31 | 関東地方整備局 | 利根川 | 秋山川 | 左岸 | 11 | 秋左No.11-天 | 天端 | B.秋左No.11-天P9 | 9.15 | 9.5 |  |  | 2.702 |  |  | 0 | 9.5 | 28.5 | 62 | 90.5 | [6 empty] | 84.8 | 35.2 | 49.6
2009-03-31 | 関東地方整備局 | 利根川 | 秋山川 | 左岸 | 11 | 秋左No.11-天 | 天端 | B.秋左No.11-天P10L | 10.15 | 10.45 |  |  | 2.679 |  |  | 0 | 27.1 | 34.2 | 38.7 | 72.9 | [6 empty] | 33.2 | 19.3 | 13.9
2009-03-31 | 関東地方整備局 | 利根川 | 秋山川 | 左岸 | 11 | 秋左No.11-天 | 天端 | B.秋左No.11-天P10L | 10.15 | 10.45 |  |  | 2.741 |  |  | 0 | 80 | 5.8 | 14.2 | 20
2009-03-31 | 関東地方整備局 | 利根川 | 秋山川 | 左岸 | 11 | 秋左No.11-天 | 天端 | B.秋左No.11-天P12 | 12.15 | 12.45 |  |  | 2.693 |  |  | 64.9 | 29.5 |  |  | 5.6 | [5 empty] | 1.2
2009-03-31 | 関東地方整備局 | 利根川 | 秋山川 | 左岸 | 11 | 秋左No.11-天 | 天端 | B.秋左No.11-天P13 | 13.15 | 13.5 |  |  | 2.684 |  |  | 16.5 | 13.8 | 43.5 | 26.2 | 69.7 | [6 empty] | 52.5 | 20.6 | 31.9
2009-03-31 | 関東地方整備局 | 利根川 | 秋山川 | 左岸 | 11 | 秋左No.11-表 | 表のり | B.秋左No.11-表P1 | 1.15 | 1.45 |  |  | 2.664 |  |  | 21.2 | 46.1 | 17.3 | 15.4 | 32.7
2009-03-31 | 関東地方整備局 | 利根川 | 秋山川 | 左岸 | 11 | 秋左No.11-表 | 表のり | B.秋左No.11-表P3 | 3.15 | 3.45 |  |  | 2.707 |  |  | 70.1 | 24.9 |  |  | 5 | [5 empty] | 2.4
2009-03-31 | 関東地方整備局 | 利根川 | 秋山川 | 左岸 | 11 | 秋左No.11-表 | 表のり | B.秋左No.11-表(1) | 5 | 5.85 |  | 1.87 | 2.66 | 0.929 | 0.41564 | 0 | 10.2 | 36.2 | 53.6 | 89.8 | [6 empty] | 47.3 | 22.7 | 24.6 | [7 empty] | UU | [8 empty] | 34.3 | 0
2009-03-31 | 関東地方整備局 | 利根川 | 秋山川 | 左岸 | 11 | 秋左No.11-表 | 表のり | B.秋左No.11-表P6U | 6.15 | 6.45 |  |  | 2.509 |  |  | 0 | 12.6 | 35.3 | 52.1 | 87.4 | [6 empty] | 96.8 | 42.3 | 54.5
2009-03-31 | 関東地方整備局 | 利根川 | 秋山川 | 左岸 | 11 | 秋左No.11-表 | 表のり | B.秋左No.11-表(2) | 6.5 | 7.35 |  | 1.471 | 2.701 | 2.543 | 4.6416 | 0 | 10 | 39.2 | 50.8 | 90 | [6 empty] | 101.2 | 41.7 | 59.5 | [7 empty] | UU | [8 empty] | 36.3 | 0
2009-03-31 | 関東地方整備局 | 利根川 | 秋山川 | 左岸 | 11 | 秋左No.11-表 | 表のり | B.秋左No.11-表P8U | 8.15 | 8.45 |  |  | 2.629 |  |  | 0 | 14.2 | 39.6 | 46.2 | 85.8 | [6 empty] | 38.7 | 20.2 | 18.5
2009-03-31 | 関東地方整備局 | 利根川 | 秋山川 | 左岸 | 11 | 秋左No.11-表 | 表のり | B.秋左No.11-表P8L | 8.15 | 8.45 |  |  | 2.711 |  |  | 20.8 | 63.7 | 6.6 | 8.9 | 15.5 | [5 empty] | 17.1
2009-03-31 | 関東地方整備局 | 利根川 | 秋山川 | 左岸 | 11 | 秋左No.11-表 | 表のり | B.秋左No.11-表P9 | 9.15 | 9.45 |  |  | 2.723 |  |  | 59.7 | 32.9 |  |  | 7.4 | [5 empty] | 1
2009-03-31 | 関東地方整備局 | 利根川 | 秋山川 | 左岸 | 11 | 秋左No.11-表 | 表のり | B.秋左No.11-表P10 | 10.15 | 10.45 |  |  | 2.646 |  |  | 0 | 9.2 | 33.1 | 57.7 | 90.8 | [6 empty] | 61.3 | 22.5 | 38.8
2009-03-31 | 関東地方整備局 | 利根川 | 秋山川 | 左岸 | 11 | 秋左No.11-表 | 表のり | B.秋左No.11-表P12 | 12.15 | 12.45 |  |  | 2.747 |  |  | 64.5 | 27.6 |  |  | 8 | [5 empty] | 1.3
2009-03-31 | 関東地方整備局 | 利根川 | 秋山川 | 左岸 | 11 | 秋左No.11-裏 | 裏のり | B.秋左No.11-裏2 | 2.15 | 2.5 |  |  | 2.703 |  |  | 0 | 43.6 | 37.1 | 19.3 | 56.4 | [6 empty] | 32 | 22.1 | 9.9
2009-03-31 | 関東地方整備局 | 利根川 | 秋山川 | 左岸 | 11 | 秋左No.11-裏 | 裏のり | B.秋左No.11-裏P3 | 3.15 | 3.45 |  |  | 2.714 |  |  | 0.6 | 30.9 | 37.9 | 30.6 | 68.5 | [6 empty] | 36.4 | 22.6 | 13.8
2009-03-31 | 関東地方整備局 | 利根川 | 秋山川 | 左岸 | 11 | 秋左No.11-裏 | 裏のり | B.秋左No.11-裏P4 | 4.15 | 4.45 |  |  | 2.7 |  |  | 65 | 29.9 |  |  | 5.2 | [5 empty] | 1.4
2009-03-31 | 関東地方整備局 | 利根川 | 秋山川 | 左岸 | 11 | 秋左No.11-裏 | 裏のり | B.秋左No.11-裏P6U | 6.15 | 6.45 |  |  | 2.246 |  |  | 4.5 | 2.9 | 26.9 | 65.7 | 92.6 | [6 empty] | 177.4 | 68.6 | 108.8
2009-03-31 | 関東地方整備局 | 利根川 | 秋山川 | 左岸 | 11 | 秋左No.11-裏 | 裏のり | B.秋左No.11-裏P6L | 6.15 | 6.45 |  |  | 2.485 |  |  | 0 | 6 | 21.3 | 72.7 | 94
2009-03-31 | 関東地方整備局 | 利根川 | 秋山川 | 左岸 | 11 | 秋左No.11-裏 | 裏のり | B.秋左No.11-裏P7 | 7.15 | 7.5 |  |  | 2.705 |  |  | 0 | 24.8 | 32.3 | 42.9 | 75.2 | [6 empty] | 35.6 | 19.3 | 16.3
2009-03-31 | 関東地方整備局 | 利根川 | 秋山川 | 左岸 | 11 | 秋左No.11-裏 | 裏のり | B.秋左No.11-裏(2) | 7.8 | 8.65 |  | 1.562 | 2.734 | 2.073 | 2.8989 | 0 | 16.7 | 35.6 | 47.7 | 83.3 | [6 empty] | 82.1 | 36.1 | 46 | [7 empty] | UU | [8 empty] | 30.7 | 7
2009-03-31 | 関東地方整備局 | 利根川 | 秋山川 | 左岸 | 11 | 秋左No.11-裏 | 裏のり | B.秋左No.11-裏P9U | 9.15 | 9.45 |  |  | 2.715 |  |  | 0 | 21.8 | 36.6 | 41.6 | 78.2 | [6 empty] | 43.8 | 21 | 22.8
2009-03-31 | 関東地方整備局 | 利根川 | 秋山川 | 左岸 | 11 | 秋左No.11-裏 | 裏のり | B.秋左No.11-裏P9L | 9.15 | 9.45 |  |  | 2.743 |  |  | 0.1 | 74.8 | 9.1 | 16 | 25.1
2009-03-31 | 関東地方整備局 | 利根川 | 秋山川 | 左岸 | 11 | 秋左No.11-裏 | 裏のり | B.秋左No.11-裏P10 | 10.15 | 10.45 |  |  | 2.705 |  |  | 55 | 37.8 |  |  | 7.2 | [5 empty] | 0.511
2009-03-31 | 関東地方整備局 | 利根川 | 秋山川 | 左岸 | 11 | 秋左No.11-裏 | 裏のり | B.秋左No.11-裏P13 | 13.15 | 13.45 |  |  | 2.675 |  |  | 4.8 | 12.2 | 32.1 | 50.9 | 83 | [6 empty] | 52.6 | 20.3 | 32.3
2009-03-31 | 関東地方整備局 | 利根川 | 秋山川 | 右岸 | 2 | 秋右No.1-天 | 天端 | B.秋右No.1-天 | 2.15 | 2.45 |  |  | 2.696 |  |  | 0 | 35.8 | 46.3 | 17.9 | 64.2 | [5 empty] | 1.19
2009-03-31 | 関東地方整備局 | 利根川 | 秋山川 | 右岸 | 2 | 秋右No.1-天 | 天端 | B.秋右No.1-天 | 3.15 | 3.45 |  |  | 2.69 |  |  | 0 | 24.5 | 53.9 | 21.6 | 75.5 | [5 empty] | 1.61
2009-03-31 | 関東地方整備局 | 利根川 | 秋山川 | 右岸 | 2 | 秋右No.1-天 | 天端 | B.秋右No.1-天 | 4.15 | 4.45 |  |  | 2.69 |  |  | 0 | 22.4 | 55.4 | 22.2 | 77.6
2009-03-31 | 関東地方整備局 | 利根川 | 秋山川 | 右岸 | 2 | 秋右No.1-天 | 天端 | B.秋右No.1-天 | 5.15 | 5.47 |  |  | 2.682 |  |  | 0 | 27.9 | 49.6 | 22.5 | 72.1
2009-03-31 | 関東地方整備局 | 利根川 | 秋山川 | 右岸 | 2 | 秋右No.1-天 | 天端 | B.秋右No.1-天 | 6.15 | 6.47 |  |  | 2.658 |  |  | 0 | 18.2 | 58.3 | 23.5 | 81.8
2009-03-31 | 関東地方整備局 | 利根川 | 秋山川 | 右岸 | 2 | 秋右No.1-天 | 天端 | B.秋右No.1-天 | 8.15 | 8.46 |  |  | 2.68 |  |  | 0 | 10.4 | 62.4 | 27.2 | 89.6
2009-03-31 | 関東地方整備局 | 利根川 | 秋山川 | 右岸 | 2 | 秋右No.1-天 | 天端 | B.秋右No.1-天 | 10.15 | 10.45 |  |  | 2.67 |  |  | 0 | 32.7 | 44.9 | 22.4 | 67.3
2009-03-31 | 関東地方整備局 | 利根川 | 秋山川 | 右岸 | 2 | 秋右No.1-天 | 天端 | B.秋右No.1-天 | 11.15 | 11.47 |  |  | 2.572 |  |  | 0 | 0.4 | 63.5 | 36.1 | 99.6
2009-03-31 | 関東地方整備局 | 利根川 | 秋山川 | 右岸 | 2 | 秋右No.1-天 | 天端 | B.秋右No.1-天 | 14.15 | 14.48 |  |  | 2.624 |  |  | 23.7 | 20 | 38.3 | 18 | 56.3 | [5 empty] | 0.34
2009-03-31 | 関東地方整備局 | 利根川 | 秋山川 | 右岸 | 2 | 秋右No.1-天 | 天端 | B.秋右No.1-天 | 15.15 | 15.5 |  |  | 2.679 |  |  | 10.3 | 67.1 | 15.3 | 7.3 | 22.6 | [5 empty] | 11.01
2009-03-31 | 関東地方整備局 | 利根川 | 秋山川 | 右岸 | 2 | 秋右No.1-天 | 天端 | B.秋右No.1-天 | 16.15 | 16.45 |  |  | 2.524 |  |  | 13.2 | 14.8 | 46 | 26 | 72
2009-03-31 | 関東地方整備局 | 利根川 | 秋山川 | 右岸 | 2 | 秋右No.1-天 | 天端 | B.秋右No.1-天 | 18.15 | 18.45 |  |  | 2.377 |  |  | 66.4 | 12.3 | 12.3 | 9 | 21.3 | [5 empty] | 43.71
2009-03-31 | 関東地方整備局 | 利根川 | 秋山川 | 右岸 | 2 | 秋右No.1-表 | 表のり | B.秋右No.1-表 | 2.15 | 2.47 |  |  | 2.693 |  |  | 0 | 12.6 | 59.8 | 27.6 | 87.4
2009-03-31 | 関東地方整備局 | 利根川 | 秋山川 | 右岸 | 2 | 秋右No.1-表 | 表のり | B.秋右No.1-表 | 3.15 | 3.47 |  |  | 2.709 |  |  | 0 | 26.1 | 51.9 | 22 | 73.9 | [5 empty] | 1.73
2009-03-31 | 関東地方整備局 | 利根川 | 秋山川 | 右岸 | 2 | 秋右No.1-表 | 表のり | B.秋右No.1-表 | 4.15 | 4.47 |  |  | 2.699 |  |  | 0 | 15.6 | 60.3 | 24.1 | 84.4 | [6 empty] | 43.2 | 28.5 | 14.7
2009-03-31 | 関東地方整備局 | 利根川 | 秋山川 | 右岸 | 2 | 秋右No.1-表 | 表のり | B.秋右No.1-表 | 5.15 | 5.5 |  |  | 2.69 |  |  | 0 | 41 | 43.7 | 15.3 | 59 | [5 empty] | 2.96 | 9999 | 9999 | 0
2009-03-31 | 関東地方整備局 | 利根川 | 秋山川 | 右岸 | 2 | 秋右No.1-表 | 表のり | B.秋右No.1-表 | 5.15 | 5.5 |  |  | 2.731 |  |  | 0 | 52.5 | 35.5 | 12 | 47.5 | [5 empty] | 3.64
2009-03-31 | 関東地方整備局 | 利根川 | 秋山川 | 右岸 | 2 | 秋右No.1-表 | 表のり | B.秋右No.1-表 | 6.15 | 6.46 |  |  | 2.708 |  |  | 3 | 75.4 | 15.5 | 6.1 | 21.6 | [5 empty] | 2.55
2009-03-31 | 関東地方整備局 | 利根川 | 秋山川 | 右岸 | 2 | 秋右No.1-表 | 表のり | B.秋右No.1-表(2) | 8 | 8.8 |  | 1.519 | 2.553 | 1.882 | 2.3129 | 0 | 3.5 | 62.4 | 34.1 | 96.5 | [6 empty] | 109.6 | 55.2 | 54.4 | [7 empty] | UU | [8 empty] | 36.3 | 11.8
2009-03-31 | 関東地方整備局 | 利根川 | 秋山川 | 右岸 | 2 | 秋右No.1-表 | 表のり | B.秋右No.1-表 | 10.15 | 10.5 |  |  | 2.655 |  |  | 0 | 12.4 | 56.8 | 30.8 | 87.6 | [6 empty] | 131.4 | 50.2 | 81.2
2009-03-31 | 関東地方整備局 | 利根川 | 秋山川 | 右岸 | 2 | 秋右No.1-表 | 表のり | B.秋右No.1-表 | 11.15 | 11.49 |  |  | 2.726 |  |  | 30.9 | 52.7 | 12.2 | 4.2 | 16.4 | [5 empty] | 2.52
2009-03-31 | 関東地方整備局 | 利根川 | 秋山川 | 右岸 | 2 | 秋右No.1-表 | 表のり | B.秋右No.1-表 | 12.15 | 12.45 |  |  | 2.593 |  |  | 14.5 | 35.8 | 35.1 | 14.6 | 49.7 | [5 empty] | 0.62
2009-03-31 | 関東地方整備局 | 利根川 | 秋山川 | 右岸 | 2 | 秋右No.1-表 | 表のり | B.秋右No.1-表 | 13.15 | 13.45 |  |  | 2.697 |  |  | 1.5 | 49.5 | 33.1 | 15.9 | 49 | [5 empty] | 0.97
2009-03-31 | 関東地方整備局 | 利根川 | 秋山川 | 右岸 | 2 | 秋右No.1-表 | 表のり | B.秋右No.1-表 | 14.15 | 14.45 |  |  | 2.739 |  |  | 28.6 | 65 |  |  | 6.4 | [5 empty] | 1.28
2009-03-31 | 関東地方整備局 | 利根川 | 秋山川 | 右岸 | 2 | 秋右No.1-裏 | 裏のり | B.秋右No.1-裏 | 2.15 | 2.48 |  |  | 2.705 |  |  | 0 | 25.2 | 51.5 | 23.3 | 74.8 | [5 empty] | 1.38
2009-03-31 | 関東地方整備局 | 利根川 | 秋山川 | 右岸 | 2 | 秋右No.1-裏 | 裏のり | B.秋右No.1-裏 | 3.15 | 3.49 |  |  | 2.708 |  |  | 0 | 22.7 | 51.5 | 25.8 | 77.3
2009-03-31 | 関東地方整備局 | 利根川 | 秋山川 | 右岸 | 2 | 秋右No.1-裏 | 裏のり | B.秋右No.1-裏 | 4.15 | 4.45 |  |  | 2.705 |  |  | 0 | 50.9 | 33 | 16.1 | 49.1
2009-03-31 | 関東地方整備局 | 利根川 | 秋山川 | 右岸 | 2 | 秋右No.1-裏 | 裏のり | B.秋右No.1-裏 | 5.15 | 5.48 |  |  | 2.714 |  |  | 0 | 32.4 | 42.7 | 24.9 | 67.6
2009-03-31 | 関東地方整備局 | 利根川 | 秋山川 | 右岸 | 2 | 秋右No.1-裏 | 裏のり | B.秋右No.1-裏 | 6.15 | 6.48 |  |  | 2.702 |  |  | 0 | 9.3 | 60 | 30.7 | 90.7 | [6 empty] | 51.7 | 31.3 | 20.4
2009-03-31 | 関東地方整備局 | 利根川 | 秋山川 | 右岸 | 2 | 秋右No.1-裏 | 裏のり | B.秋右No.1-裏(2) | 7.1 | 7.7 |  | 1.718 | 2.685 | 1.205 | 0.79351 | 0 | 63.3 | 26 | 10.7 | 36.7 | [5 empty] | 6.39 | [10 empty] | CU |  |  | 15.1 | 32.3
2009-03-31 | 関東地方整備局 | 利根川 | 秋山川 | 右岸 | 2 | 秋右No.1-裏 | 裏のり | B.秋右No.1-裏(3) | 10 | 10.8 |  | 1.462 | 2.441 | 2.068 | 2.8827 | 0 | 0.3 | 61 | 38.7 | 99.7 | [6 empty] | 130.6 | 55.5 | 75.1 | [7 empty] | UU | [8 empty] | 87.1 | 5.9
2009-03-31 | 関東地方整備局 | 利根川 | 秋山川 | 右岸 | 2 | 秋右No.1-裏 | 裏のり | B.秋右No.1-裏 | 12.15 | 12.5 |  |  | 2.673 |  |  | 3.5 | 33.2 | 43.4 | 19.9 | 63.3
2009-03-31 | 関東地方整備局 | 利根川 | 秋山川 | 右岸 | 2 | 秋右No.1-裏 | 裏のり | B.秋右No.1-裏 | 13.15 | 13.45 |  |  | 2.658 |  |  | 2.3 | 34.1 | 41 | 22.6 | 63.6 | [5 empty] | 1.06
2009-03-31 | 関東地方整備局 | 利根川 | 秋山川 | 右岸 | 2 | 秋右No.1-裏 | 裏のり | B.秋右No.1-裏 | 15.15 | 15.45 |  |  | 2.548 |  |  | 13.7 | 12.9 | 46.3 | 27.1 | 73.4
2009-03-31 | 関東地方整備局 | 利根川 | 秋山川 | 右岸 | 2 | 秋右No.1-裏 | 裏のり | B.秋右No.1-裏 | 17.15 | 17.45 |  |  | 2.645 |  |  | 11 | 77 | 7.9 | 4.1 | 12 | [5 empty] | 1.96
2009-03-31 | 関東地方整備局 | 利根川 | 秋山川 | 右岸 | 8 | 秋右No.7-天 | 天端 | B.秋右No.7-天(1) | 0.4 | 1.6 |  | 1.768 | 2.716 | 1.052 | 0.56737 | 0 | 58.2 | 12.9 | 28.9 | 41.8 | [16 empty] | CU |  |  | 45.9 | 16.8
2009-03-31 | 関東地方整備局 | 利根川 | 秋山川 | 右岸 | 8 | 秋右No.7-天 | 天端 | B.秋右No.7-天P4L | 4.15 | 4.45 |  |  | 2.658 |  |  | 1.3 | 28.3 | 46.8 | 23.6 | 70.4 | [6 empty] | 43.1 | 24.5 | 18.6
2009-03-31 | 関東地方整備局 | 利根川 | 秋山川 | 右岸 | 8 | 秋右No.7-天 | 天端 | B.秋右No.7-天P7 | 7.15 | 7.45 |  |  | 2.726 |  |  | 50.8 | 39.2 |  |  | 10
2009-03-31 | 関東地方整備局 | 利根川 | 秋山川 | 右岸 | 8 | 秋右No.7-天 | 天端 | B.秋右No.7-天P8 | 8.15 | 8.51 |  |  | 2.272 |  |  | 28 | 18.3 | 27.5 | 26.2 | 53.7 | [6 empty] | 97.3 | 65.8 | 31.5
2009-03-31 | 関東地方整備局 | 利根川 | 秋山川 | 右岸 | 8 | 秋右No.7-天 | 天端 | B.秋右No.7-天P10 | 10.15 | 10.49 |  |  | 2.477 |  |  | 0 | 15.7 | 49.7 | 34.6 | 84.3 | [6 empty] | 96.5 | 41 | 55.5
2009-03-31 | 関東地方整備局 | 利根川 | 秋山川 | 右岸 | 8 | 秋右No.7-天 | 天端 | B.秋右No.7-天P11U | 11.15 | 11.45 |  |  | 2.455 |  |  | 0 | 31.7 | 35.1 | 33.2 | 68.3 | [6 empty] | 63.9 | 36 | 27.9
2009-03-31 | 関東地方整備局 | 利根川 | 秋山川 | 右岸 | 8 | 秋右No.7-天 | 天端 | B.秋右No.7-天P12U | 12.15 | 12.45 |  |  | 2.681 |  |  | 8.3 | 7.1 | 53.7 | 30.9 | 84.6 | [6 empty] | 46.2 | 27.3 | 18.9
2009-03-31 | 関東地方整備局 | 利根川 | 秋山川 | 右岸 | 8 | 秋右No.7-天 | 天端 | B.秋右No.7-天P13 | 13.15 | 13.48 |  |  | 2.532 |  |  | 9.7 | 33.3 | 32 | 25 | 57 | [6 empty] | 9999 | 9999 | 0
2009-03-31 | 関東地方整備局 | 利根川 | 秋山川 | 右岸 | 8 | 秋右No.7-天 | 天端 | B.秋右No.7-天P15 | 15.15 | 15.45 |  |  | 2.691 |  |  | 7.6 | 18.2 | 36.7 | 37.5 | 74.2 | [6 empty] | 40.5 | 25.7 | 14.8
2009-03-31 | 関東地方整備局 | 利根川 | 秋山川 | 右岸 | 8 | 秋右No.7-表 | 表のり | B.秋右No.7-表P1 | 1.15 | 1.45 |  |  | 2.676 |  |  | 12.5 | 35.1 | 33 | 19.4 | 52.4 | [6 empty] | 34.1 | 20 | 14.1
2009-03-31 | 関東地方整備局 | 利根川 | 秋山川 | 右岸 | 8 | 秋右No.7-表 | 表のり | B.秋右No.7-表P2 | 2.15 | 2.53 |  |  | 2.682 |  |  | 4.9 | 13.3 | 47.7 | 34.1 | 81.8 | [6 empty] | 50.9 | 26.2 | 24.7
2009-03-31 | 関東地方整備局 | 利根川 | 秋山川 | 右岸 | 8 | 秋右No.7-表 | 表のり | B.秋右No.7-表P3 | 3.15 | 3.45 |  |  | 2.711 |  |  | 55.5 | 39.8 |  |  | 4.8 | [5 empty] | 0.2037
2009-03-31 | 関東地方整備局 | 利根川 | 秋山川 | 右岸 | 8 | 秋右No.7-表 | 表のり | B.秋右No.7-表(1) | 5.5 | 6.4 |  | 1.223 | 2.093 | 3.857 | 11.8136 | 0 | 2.1 | 19.3 | 78.6 | 97.9 | [6 empty] | 236.3 | 102.1 | 134.2 | [7 empty] | UU | [8 empty] | 49.5 | 4.2
2009-03-31 | 関東地方整備局 | 利根川 | 秋山川 | 右岸 | 8 | 秋右No.7-表 | 表のり | B.秋右No.7-表(2) | 7.5 | 8.4 |  | 1.616 | 2.675 | 1.699 | 1.8171 | 0 | 1.5 | 32.7 | 65.8 | 98.5 | [6 empty] | 70.8 | 28.1 | 42.7 | [7 empty] | UU | [8 empty] | 63.9 | 0
2009-03-31 | 関東地方整備局 | 利根川 | 秋山川 | 右岸 | 8 | 秋右No.7-表 | 表のり | B.秋右No.7-表P9U | 9.15 | 9.45 |  |  | 2.671 |  |  | 1.9 | 56.4 | 17.8 | 23.9 | 41.7
2009-03-31 | 関東地方整備局 | 利根川 | 秋山川 | 右岸 | 8 | 秋右No.7-表 | 表のり | B.秋右No.7-表P10U | 10.15 | 10.45 |  |  | 2.697 |  |  | 3.8 | 82.7 | 5.7 | 7.8 | 13.5 | [5 empty] | 12.6
2009-03-31 | 関東地方整備局 | 利根川 | 秋山川 | 右岸 | 8 | 秋右No.7-表 | 表のり | B.秋右No.7-表P11U | 11.15 | 11.45 |  |  | 2.384 |  |  | 38.2 | 28.2 | 15.8 | 17.8 | 33.6
2009-03-31 | 関東地方整備局 | 利根川 | 秋山川 | 右岸 | 8 | 秋右No.7-表 | 表のり | B.秋右No.7-表P12 | 12.15 | 12.5 |  |  | 2.688 |  |  | 1.8 | 26.1 | 27.9 | 44.2 | 72.1 | [6 empty] | 47.9 | 24.3 | 23.6
2009-03-31 | 関東地方整備局 | 利根川 | 秋山川 | 右岸 | 8 | 秋右No.7-裏 | 裏のり | B.秋右No.7-裏(2) | 3 | 3.85 |  | 1.77 | 2.719 | 0.887 | 0.36983 | 0.1 | 56.3 | 26.6 | 17 | 43.6 | [16 empty] | CU |  |  | 41.4 | 13.6
2009-03-31 | 関東地方整備局 | 利根川 | 秋山川 | 右岸 | 8 | 秋右No.7-裏 | 裏のり | B.秋右No.7-裏P4U | 4.15 | 4.46 |  |  | 2.627 |  |  | 0.1 | 12.1 | 41 | 46.8 | 87.8 | [6 empty] | 65.2 | 36.2 | 29
2009-03-31 | 関東地方整備局 | 利根川 | 秋山川 | 右岸 | 8 | 秋右No.7-裏 | 裏のり | B.秋右No.7-裏P4L | 4.15 | 4.46 |  |  | 2.677 |  |  | 16 | 65.7 | 6.1 | 12.2 | 18.3
2009-03-31 | 関東地方整備局 | 利根川 | 秋山川 | 右岸 | 8 | 秋右No.7-裏 | 裏のり | B.秋右No.7-裏P5U | 5.15 | 5.45 |  |  | 2.634 |  |  | 5 | 20.8 | 39.8 | 34.4 | 74.2 | [6 empty] | 53.5 | 26.7 | 26.8
2009-03-31 | 関東地方整備局 | 利根川 | 秋山川 | 右岸 | 8 | 秋右No.7-裏 | 裏のり | B.秋右No.7-裏P9 | 9.15 | 9.46 |  |  | 2.629 |  |  | 0 | 13.7 | 22.3 | 64 | 86.3 | [6 empty] | 77.4 | 31.7 | 45.7
2009-03-31 | 関東地方整備局 | 利根川 | 秋山川 | 右岸 | 8 | 秋右No.7-裏 | 裏のり | B.秋右No.7-裏P12 | 12.15 | 12.47 |  |  | 2.446 |  |  | 24.7 | 25.5 | 23.2 | 26.6 | 49.8
2009-03-31 | 関東地方整備局 | 利根川 | 秋山川 | 右岸 | 11 | 秋山川右岸10-1 | 天端 | B.A101-S1 | 1.7 | 2.23 |  | 1.709 | 2.57 | 1.15 | 0.70738 | 0 | 59 | 33 | 8 | 41 |  | 0.129 | 0.0226 |  |  | 1.28 | [5 empty] | 5.86e-07 | 5.5779e-07 |  |  |  | CU |  |  | 44.7 | 19.7
2009-03-31 | 関東地方整備局 | 利根川 | 秋山川 | 右岸 | 11 | 秋山川右岸10-1 | 天端 | B.A101-S2 | 3 | 3.65 |  | 1.741 | 2.731 | 1.219 | 0.81631 | 0 | 54 | 29 | 17 | 46 |  | 0.0853 | 0.0103 | [8 empty] | 2.17e-07 | 9.0312e-08 |  |  |  | CU |  |  | 15.2 | 28.9
2009-03-31 | 関東地方整備局 | 利根川 | 秋山川 | 右岸 | 11 | 秋山川右岸10-1 | 天端 | B.A101-P1 | 5.15 | 5.45 |  |  | 2.702 |  |  | 41 | 41 | 8 | 10 | 18 | [5 empty] | 7.32
2009-03-31 | 関東地方整備局 | 利根川 | 秋山川 | 右岸 | 11 | 秋山川右岸10-1 | 天端 | B.A101-P2 | 7.15 | 7.45 |  |  | 2.211 |  |  | 1 | 15 | 45 | 39 | 84 | [6 empty] | 202.3 | 93.7 | 108.6
2009-03-31 | 関東地方整備局 | 利根川 | 秋山川 | 右岸 | 11 | 秋山川右岸10-1 | 天端 | B.A101-P3 | 8.15 | 8.45 |  |  | 2.704 |  |  | 47 | 42 |  |  | 11
2009-03-31 | 関東地方整備局 | 利根川 | 秋山川 | 右岸 | 11 | 秋山川右岸10-1 | 天端 | B.A101-P4 | 12.15 | 12.45 |  |  | 2.685 |  |  | 60 | 31 |  |  | 9 | [5 empty] | 1.33
2009-03-31 | 関東地方整備局 | 利根川 | 秋山川 | 右岸 | 11 | 秋山川右岸10-2 | 表のり | B.A102-P1 | 2.15 | 2.5 |  |  | 2.631 |  |  | 0 | 19 | 55 | 26 | 81 | [6 empty] | 46.7 | 20.5 | 26.2
2009-03-31 | 関東地方整備局 | 利根川 | 秋山川 | 右岸 | 11 | 秋山川右岸10-3 | 裏のり | B.A103-S1 | 6.15 | 6.7 |  | 1.548 | 2.541 | 1.719 | 1.8682 | 1 | 14 | 28 | 57 | 85 |  | 0.00168 |  |  |  |  | 98.6 | 34.2 | 64.4 | [7 empty] | UU | [8 empty] | 37.4 | 2.8
2009-03-31 | 関東地方整備局 | 利根川 | 秋山川 | 右岸 | 11 |  |  | B.A82-S1 | 1 | 1.8 |  | 1.552 | 2.716 | 1.55 | 1.4603 | 0 | 55 | 34 | 11 | 45 |  | 0.0845 | 0.0257 |  |  | 5.4 | [5 empty] | 3.91e-05 | 7.513e-07 |  |  |  | CU |  |  | 16.2 | 16.7
2009-03-31 | 関東地方整備局 | 利根川 | 秋山川 | 右岸 | 11 |  |  | B.A82-S2 | 3.5 | 4 |  | 1.805 | 2.752 | 0.614 | 0.14342 | 73 | 22 |  |  | 5 |  | 12 | 0.618 |  |  | 2.96 | [5 empty] | 3.91e-05 | 0.0011905 |  |  |  | CU |  |  | 2.4 | 25.7
2009-03-31 | 関東地方整備局 | 利根川 | 秋山川 | 右岸 | 11 |  |  | B.A82-S3 | 6.8 | 7.65 |  | 1.639 | 2.593 | 1.481 | 1.3093 | 0 | 2 | 21 | 77 | 98 | [6 empty] | 92.8 | 38.9 | 53.9 | [7 empty] | UU | [8 empty] | 62.1 | 1.8
2009-03-31 | 関東地方整備局 | 利根川 | 秋山川 | 右岸 | 11 |  |  | B.A82-S4 | 13.2 | 13.7 |  | 1.802 | 2.741 | 1.195 | 0.77744 | 8 | 51 | 26 | 15 | 41 |  | 0.139 | 0.011 |  |  | 3.73 | [5 empty] | 3.23e-07 | 1.0517e-07 |  |  |  | CU |  |  | 18.4 | 15.9
2009-03-31 | 関東地方整備局 | 利根川 | 多々良川 | 左岸 | 3 | 多左№3-天 | 天端 | B.多左No.3-天P1 | 1.15 | 1.45 |  |  | 2.698 |  |  | 2.6 | 51.8 | 33.9 | 11.7 | 45.6
2009-03-31 | 関東地方整備局 | 利根川 | 多々良川 | 左岸 | 3 | 多左№3-天 | 天端 | B.多左No.3-天P3 | 3.15 | 3.45 |  |  | 2.701 |  |  | 0 | 32.4 | 48.5 | 19.1 | 67.6 | [6 empty] | 37 | 19 | 18
2009-03-31 | 関東地方整備局 | 利根川 | 多々良川 | 左岸 | 3 | 多左№3-天 | 天端 | B.多左No.3-天P4 | 4.15 | 4.49 |  |  | 2.712 |  |  | 0 | 29.9 | 55.3 | 14.8 | 70.1 | [6 empty] | 41.2 | 22 | 19.2
2009-03-31 | 関東地方整備局 | 利根川 | 多々良川 | 左岸 | 3 | 多左№3-天 | 天端 | B.多左No.3-天P6L | 6.15 | 6.58 |  |  | 2.7 |  |  | 0 | 52 | 35 | 13 | 48
2009-03-31 | 関東地方整備局 | 利根川 | 多々良川 | 左岸 | 3 | 多左№3-天 | 天端 | B.多左No.3-天P8L | 8.15 | 8.46 |  |  | 2.673 |  |  | 0 | 2 | 35.4 | 62.6 | 98 | [6 empty] | 58 | 23.8 | 34.2
2009-03-31 | 関東地方整備局 | 利根川 | 多々良川 | 左岸 | 3 | 多左№3-天 | 天端 | B.多左No.3-天P9U | 9.15 | 9.45 |  |  | 2.709 |  |  | 0 | 82 | 15.9 | 2.1 | 18
2009-03-31 | 関東地方整備局 | 利根川 | 多々良川 | 左岸 | 3 | 多左№3-天 | 天端 | B.多左No.3-天P10 | 10.15 | 10.45 |  |  | 2.661 |  |  | 0 | 2.1 | 43.5 | 54.4 | 97.9 | [6 empty] | 123.3 | 49.9 | 73.4
2009-03-31 | 関東地方整備局 | 利根川 | 多々良川 | 左岸 | 3 | 多左№3-天 | 天端 | B.多左No.3-天P12 | 12.15 | 12.44 |  |  | 2.647 |  |  | 0 | 1.8 | 28.4 | 69.8 | 98.2 | [6 empty] | 56.5 | 24 | 32.5
2009-03-31 | 関東地方整備局 | 利根川 | 多々良川 | 左岸 | 3 | 多左№3-天 | 天端 | B.多左No.3-天P13 | 13.15 | 13.5 |  |  | 2.694 |  |  | 0 | 22.6 | 34.7 | 42.7 | 77.4 | [6 empty] | 64.4 | 23.7 | 40.7
2009-03-31 | 関東地方整備局 | 利根川 | 多々良川 | 左岸 | 3 | 多左№3-天 | 天端 | B.多左No.3-天P14L | 14.15 | 14.45 |  |  | 2.692 |  |  | 0 | 45.1 | 35.6 | 19.3 | 54.9 | [6 empty] | 43.8 | 20.8 | 23
2009-03-31 | 関東地方整備局 | 利根川 | 多々良川 | 左岸 | 3 | 多左№3-天 | 天端 | B.多左No.3-天P14U | 14.15 | 14.45 |  |  | 2.695 |  |  | 0 | 51.6 | 30.9 | 17.5 | 48.4
2009-03-31 | 関東地方整備局 | 利根川 | 多々良川 | 左岸 | 3 | 多左№3-天 | 天端 | B.多左No.3-天P15 | 15.15 | 15.45 |  |  | 2.71 |  |  | 43 | 48.4 |  |  | 8.6
2009-03-31 | 関東地方整備局 | 利根川 | 多々良川 | 左岸 | 3 | 多左№3-表 | 表のり | B.多左No.3-表P1 | 1.45 | 1.75 |  |  | 2.699 |  |  | 1.2 | 29.1 | 48.4 | 21.3 | 69.7 | [6 empty] | 36.8 | 20.1 | 16.7
2009-03-31 | 関東地方整備局 | 利根川 | 多々良川 | 左岸 | 3 | 多左№3-表 | 表のり | B.多左No.3-表P2L | 2.15 | 2.45 |  |  | 2.7 |  |  | 1.6 | 56.2 | 30.7 | 11.5 | 42.2
2009-03-31 | 関東地方整備局 | 利根川 | 多々良川 | 左岸 | 3 | 多左№3-表 | 表のり | B.多左No.3-表P3U | 3.15 | 3.45 |  |  | 2.713 |  |  | 4 | 71.7 | 17.8 | 6.5 | 24.3
2009-03-31 | 関東地方整備局 | 利根川 | 多々良川 | 左岸 | 3 | 多左№3-表 | 表のり | B.多左No.3-表P5 | 5.15 | 5.45 |  |  | 2.718 |  |  | 67.8 | 27.4 |  |  | 4.8
2009-03-31 | 関東地方整備局 | 利根川 | 多々良川 | 左岸 | 3 | 多左№3-表 | 表のり | B.多左No.3-表P6U | 6 | 6.53 |  |  | 2.667 |  |  | 0 | 2.1 | 34 | 63.9 | 97.9 | [6 empty] | 77.7 | 27.5 | 50.2
2009-03-31 | 関東地方整備局 | 利根川 | 多々良川 | 左岸 | 3 | 多左№3-表 | 表のり | B.多左No.3-表(2) | 7 | 7.7 |  | 1.495 | 2.657 | 2.133 | 3.0975 | 0 | 1.1 | 35.3 | 63.6 | 98.9 | [6 empty] | 101.8 | 39.5 | 62.3 | [7 empty] | UU | [8 empty] | 53.8 | 0
2009-03-31 | 関東地方整備局 | 利根川 | 多々良川 | 左岸 | 3 | 多左№3-表 | 表のり | B.多左No.3-表P8U | 8 | 8.5 |  |  | 2.685 |  |  | 0 | 0.6 | 23.9 | 75.5 | 99.4 | [6 empty] | 45.3 | 21.1 | 24.2
2009-03-31 | 関東地方整備局 | 利根川 | 多々良川 | 左岸 | 3 | 多左№3-表 | 表のり | B.多左No.3-表P9U | 9.15 | 9.45 |  |  | 2.661 |  |  | 0 | 2.4 | 32.8 | 64.8 | 97.6 | [6 empty] | 54.9 | 22.8 | 32.1
2009-03-31 | 関東地方整備局 | 利根川 | 多々良川 | 左岸 | 3 | 多左№3-表 | 表のり | B.多左No.3-表P10U | 10 | 10.45 |  |  | 2.696 |  |  | 0 | 16.9 | 35.7 | 47.4 | 83.1 | [6 empty] | 52.7 | 23.3 | 29.4
2009-03-31 | 関東地方整備局 | 利根川 | 多々良川 | 左岸 | 3 | 多左№3-表 | 表のり | B.多左No.3-表P10L | 10 | 10.45 |  |  | 2.723 |  |  | 0 | 24.9 | 43.4 | 31.7 | 75.1 | [6 empty] | 75.3 | 27.6 | 47.7
2009-03-31 | 関東地方整備局 | 利根川 | 多々良川 | 左岸 | 3 | 多左№3-表 | 表のり | B.多左No.3-表P11U | 11.15 | 11.45 |  |  | 2.702 |  |  | 0.5 | 58.6 | 27.8 | 13.1 | 40.9
2009-03-31 | 関東地方整備局 | 利根川 | 多々良川 | 左岸 | 3 | 多左№3-表 | 表のり | B.多左No.3-表P12L | 12.15 | 12.45 |  |  | 2.694 |  |  | 0 | 17.8 | 43.7 | 38.5 | 82.2 | [6 empty] | 71.5 | 27.2 | 44.3
2009-03-31 | 関東地方整備局 | 利根川 | 多々良川 | 左岸 | 3 | 多左№3-表 | 表のり | B.多左No.3-表P12U | 12.15 | 12.45 |  |  | 2.706 |  |  | 50.7 | 44 |  |  | 5.4
2009-03-31 | 関東地方整備局 | 利根川 | 多々良川 | 左岸 | 3 | 多左№3-表 | 表のり | B.多左No.3-表P13 | 13.15 | 13.45 |  |  | 2.698 |  |  | 7.1 | 29.6 | 34.3 | 29 | 63.3 | [6 empty] | 101.5 | 38.3 | 63.2
2009-03-31 | 関東地方整備局 | 利根川 | 多々良川 | 左岸 | 3 | 多左№3-裏 | 裏のり | B.多左No.3-裏(1) | 1 | 1.8 |  | 1.747 | 2.711 | 1.008 | 0.51006 | 0 | 21.1 | 46.5 | 32.4 | 78.9 | [6 empty] | 40.6 | 19.4 | 21.2 | [7 empty] | UU | [8 empty] | 97.3 | 16.6
2009-03-31 | 関東地方整備局 | 利根川 | 多々良川 | 左岸 | 3 | 多左№3-裏 | 裏のり | B.多左No.3-裏P2 | 2.15 | 2.45 |  |  | 2.687 |  |  | 0 | 22.8 | 41.7 | 35.5 | 77.2 | [6 empty] | 40.1 | 21.7 | 18.4
2009-03-31 | 関東地方整備局 | 利根川 | 多々良川 | 左岸 | 3 | 多左№3-裏 | 裏のり | B.多左No.3-裏(2) | 3 | 4.3 |  | 1.809 | 2.668 | 1.059 | 0.57681 | 0 | 17.7 | 49.2 | 33.1 | 82.3 | [6 empty] | 40.3 | 19.7 | 20.6 | [7 empty] | UU | [8 empty] | 49.5 | 0
2009-03-31 | 関東地方整備局 | 利根川 | 多々良川 | 左岸 | 3 | 多左№3-裏 | 裏のり | B.多左No.3-裏P4 | 4.45 | 4.87 |  |  | 2.699 |  |  | 0 | 52.9 | 36.2 | 10.9 | 47.1
2009-03-31 | 関東地方整備局 | 利根川 | 多々良川 | 左岸 | 3 | 多左№3-裏 | 裏のり | B.多左No.3-裏P5 | 5.15 | 5.5 |  |  | 2.708 |  |  | 0 | 53.8 | 34.7 | 11.5 | 46.2
2009-03-31 | 関東地方整備局 | 利根川 | 多々良川 | 左岸 | 3 | 多左№3-裏 | 裏のり | B.多左No.3-裏P6L | 6.45 | 6.46 |  |  | 2.665 |  |  | 0 | 13.8 | 58.7 | 27.5 | 86.2 | [6 empty] | 60.9 | 24.7 | 36.2
2009-03-31 | 関東地方整備局 | 利根川 | 多々良川 | 左岸 | 3 | 多左№3-裏 | 裏のり | B.多左No.3-裏P7 | 7.15 | 7.45 |  |  | 2.712 |  |  | 0 | 61.5 | 30.6 | 7.9 | 38.5
2009-03-31 | 関東地方整備局 | 利根川 | 多々良川 | 左岸 | 3 | 多左№3-裏 | 裏のり | B.多左No.3-裏P8 | 8.15 | 8.48 |  |  | 2.656 |  |  | 0 | 2.7 | 47 | 50.3 | 97.3 | [6 empty] | 113 | 42.9 | 70.1
2009-03-31 | 関東地方整備局 | 利根川 | 多々良川 | 左岸 | 3 | 多左№3-裏 | 裏のり | B.多左No.3-裏P10 | 10.15 | 10.5 |  |  | 2.671 |  |  | 0 | 0.4 | 34.2 | 65.4 | 99.6 | [6 empty] | 53.5 | 22.9 | 30.6
2009-03-31 | 関東地方整備局 | 利根川 | 多々良川 | 左岸 | 3 | 多左№3-裏 | 裏のり | B.多左No.3-裏P12U | 12.15 | 12.45 |  |  | 2.673 |  |  | 0 | 26.3 | 37.6 | 36.1 | 73.7 | [6 empty] | 40.7 | 20.7 | 20
2009-03-31 | 関東地方整備局 | 利根川 | 多々良川 | 左岸 | 3 | 多左№3-裏 | 裏のり | B.多左No.3-裏P13U | 13.15 | 13.45 |  |  | 2.71 |  |  | 21.1 | 62.2 | 14.3 | 2.4 | 16.7
2009-03-31 | 関東地方整備局 | 利根川 | 多々良川 | 左岸 | 3 | 多左№3-裏 | 裏のり | B.多左No.3-裏P13L | 13.15 | 13.45 |  |  | 2.724 |  |  | 48.7 | 41.9 |  |  | 9.4
2009-03-31 | 関東地方整備局 | 利根川 | 多々良川 | 右岸 | 3 | 多右№3-天 | 天端 | B.多右No.3-天(1) | 1.5 | 2.5 |  | 1.875 | 2.712 | 0.77 | 0.25793 | 0.5 | 51.5 | 32.4 | 15.6 | 48 | [11 empty] | 4.68e-08 |  |  |  |  | CU |  |  | 35 | 19.7
2009-03-31 | 関東地方整備局 | 利根川 | 多々良川 | 右岸 | 3 | 多右№3-天 | 天端 | B.多右No.3-天P3 | 3.15 | 3.45 |  |  | 2.7 |  |  | 0 | 32.8 | 42.6 | 24.6 | 67.2 | [6 empty] | 37.5 | 18.8 | 18.7
2009-03-31 | 関東地方整備局 | 利根川 | 多々良川 | 右岸 | 3 | 多右№3-天 | 天端 | B.多右No.3-天P4 | 4.15 | 4.45 |  |  | 2.688 |  |  | 0 | 37.6 | 45.4 | 17 | 62.4 | [6 empty] | 36.1 | 19.8 | 16.3
2009-03-31 | 関東地方整備局 | 利根川 | 多々良川 | 右岸 | 3 | 多右№3-天 | 天端 | B.多右No.3-天P5 | 5.15 | 5.45 |  |  | 2.712 |  |  | 30.8 | 53.1 | 13.8 | 2.3 | 16.1
2009-03-31 | 関東地方整備局 | 利根川 | 多々良川 | 右岸 | 3 | 多右№3-天 | 天端 | B.多右No.3-天P7 | 7.15 | 7.45 |  |  | 2.724 |  |  | 0 | 92.5 |  |  | 7.6
2009-03-31 | 関東地方整備局 | 利根川 | 多々良川 | 右岸 | 3 | 多右№3-天 | 天端 | B.多右No.3-天P8 | 8.15 | 8.45 |  |  | 2.711 |  |  | 0 | 81.4 | 14.8 | 3.8 | 18.6
2009-03-31 | 関東地方整備局 | 利根川 | 多々良川 | 右岸 | 3 | 多右№3-天 | 天端 | B.多右No.3-天P9L | 9.15 | 9.47 |  |  | 2.647 |  |  | 0 | 3.6 | 47.1 | 49.3 | 96.4 | [6 empty] | 83.4 | 35.3 | 48.1
2009-03-31 | 関東地方整備局 | 利根川 | 多々良川 | 右岸 | 3 | 多右№3-天 | 天端 | B.多右No.3-天P11 | 11.15 | 11.51 |  |  | 2.666 |  |  | 0 | 8.8 | 33.7 | 57.5 | 91.2 | [6 empty] | 51.5 | 23 | 28.5
2009-03-31 | 関東地方整備局 | 利根川 | 多々良川 | 右岸 | 3 | 多右№3-天 | 天端 | B.多右No.3-天P12L | 12.15 | 12.45 |  |  | 2.703 |  |  | 0 | 52.4 | 32.6 | 15 | 47.6
2009-03-31 | 関東地方整備局 | 利根川 | 多々良川 | 右岸 | 3 | 多右№3-表 | 表のり | B.多右No.3-表P1 | 1.15 | 1.45 |  |  | 2.692 |  |  | 0.6 | 50.4 | 32.1 | 16.9 | 49
2009-03-31 | 関東地方整備局 | 利根川 | 多々良川 | 右岸 | 3 | 多右№3-表 | 表のり | B.多右No.3-表P3U | 3.15 | 3.52 |  |  | 2.704 |  |  | 0.2 | 50.9 | 27.6 | 21.3 | 48.9
2009-03-31 | 関東地方整備局 | 利根川 | 多々良川 | 右岸 | 3 | 多右№3-表 | 表のり | B.多右No.3-表P4 | 4.15 | 4.45 |  |  | 2.717 |  |  | 60 | 36.7 |  |  | 3.4
2009-03-31 | 関東地方整備局 | 利根川 | 多々良川 | 右岸 | 3 | 多右№3-表 | 表のり | B.多右No.3-表P5 | 5.15 | 5.45 |  |  | 2.703 |  |  | 1.3 | 63.7 | 28.7 | 6.3 | 35
2009-03-31 | 関東地方整備局 | 利根川 | 多々良川 | 右岸 | 3 | 多右№3-表 | 表のり | B.多右No.3-表P7 | 7.15 | 7.45 |  |  | 2.666 |  |  | 0 | 3.1 | 37 | 59.9 | 96.9 | [6 empty] | 54.8 | 22.9 | 31.9
2009-03-31 | 関東地方整備局 | 利根川 | 多々良川 | 右岸 | 3 | 多右№3-表 | 表のり | B.多右No.3-表P9 | 9.15 | 9.45 |  |  | 2.701 |  |  | 0 | 51.4 | 32.1 | 16.5 | 48.6
2009-03-31 | 関東地方整備局 | 利根川 | 多々良川 | 右岸 | 3 | 多右№3-表 | 表のり | B.多右No.3-表P11 | 11.15 | 11.45 |  |  | 2.688 |  |  | 0 | 52.4 | 35.7 | 11.9 | 47.6
2009-03-31 | 関東地方整備局 | 利根川 | 多々良川 | 右岸 | 3 | 多右№3-表 | 表のり | B.多右No.3-表P14 | 14.15 | 14.45 |  |  | 2.72 |  |  | 56.9 | 36.3 |  |  | 6.8
2009-03-31 | 関東地方整備局 | 利根川 | 多々良川 | 右岸 | 3 | 多右№3-裏 | 裏のり | B.多右No.3-裏(1) | 1 | 2 |  | 1.759 | 2.716 | 0.961 | 0.45258 | 0 | 39.5 | 40.6 | 19.9 | 60.5 | [6 empty] | 33.8 | 19.2 | 14.6 | [7 empty] | UU | [8 empty] | 29.9 | 15.7
2009-03-31 | 関東地方整備局 | 利根川 | 多々良川 | 右岸 | 3 | 多右№3-裏 | 裏のり | B.多右No.3-裏(2) | 2 | 3 |  | 1.661 | 2.699 | 1.351 | 1.0489 | 0 | 12.2 | 43.7 | 44.1 | 87.8 | [6 empty] | 48 | 20.3 | 27.7 | [7 empty] | UU | [8 empty] | 24.3 | 7.2
2009-03-31 | 関東地方整備局 | 利根川 | 多々良川 | 右岸 | 3 | 多右№3-裏 | 裏のり | B.多右No.3-裏P3L | 3.15 | 3.45 |  |  | 2.71 |  |  | 0 | 81.2 | 15.4 | 3.4 | 18.8
2009-03-31 | 関東地方整備局 | 利根川 | 多々良川 | 右岸 | 3 | 多右№3-裏 | 裏のり | B.多右No.3-裏P4 | 4.15 | 4.45 |  |  | 2.696 |  |  | 0 | 65.5 | 26.3 | 8.2 | 34.5
2009-03-31 | 関東地方整備局 | 利根川 | 多々良川 | 右岸 | 3 | 多右№3-裏 | 裏のり | B.多右No.3-裏P5 | 5.15 | 5.45 |  |  | 2.718 |  |  | 21.4 | 71.6 |  |  | 7
2009-03-31 | 関東地方整備局 | 利根川 | 多々良川 | 右岸 | 3 | 多右№3-裏 | 裏のり | B.多右No.3-裏P6 | 6.15 | 6.45 |  |  | 2.711 |  |  | 0 | 67.1 | 27.6 | 5.3 | 32.9
2009-03-31 | 関東地方整備局 | 利根川 | 多々良川 | 右岸 | 3 | 多右№3-裏 | 裏のり | B.多右No.3-裏P7 | 7.15 | 7.45 |  |  | 2.695 |  |  | 0.3 | 79.8 | 15 | 4.9 | 19.9
2009-03-31 | 関東地方整備局 | 利根川 | 多々良川 | 右岸 | 3 | 多右№3-裏 | 裏のり | B.多右No.3-裏(3) | 8.5 | 9.34 |  | 1.452 | 2.638 | 2.339 | 3.8324 | 0 | 2.9 | 35.4 | 61.7 | 97.1 | [6 empty] | 92.1 | 35.8 | 56.3 | [7 empty] | UU | [8 empty] | 52 | 0
2009-03-31 | 関東地方整備局 | 利根川 | 多々良川 | 右岸 | 3 | 多右№3-裏 | 裏のり | B.多右No.3-裏P10 | 10.15 | 10.49 |  |  | 2.669 |  |  | 0 | 28.3 | 44.5 | 27.2 | 71.7 | [6 empty] | 50.5 | 21.3 | 29.2
2009-03-31 | 関東地方整備局 | 利根川 | 多々良川 | 右岸 | 3 | 多右№3-裏 | 裏のり | B.多右No.3-裏P12 | 12.15 | 12.45 |  |  | 2.709 |  |  | 0 | 62.5 | 29.5 | 8 | 37.5
2009-03-31 | 関東地方整備局 | 利根川 | 多々良川 | 右岸 | 3 | 多右№3-裏 | 裏のり | B.多右No.3-裏P13 | 13.15 | 13.45 |  |  | 2.702 |  |  | 0 | 52.2 | 38.7 | 9.1 | 47.8
2009-03-31 | 関東地方整備局 | 利根川 | 渡良瀬川 | 左岸 | 0.5 | 渡L0.5k-No.1 | 表のり | B.P-1 | 1.15 | 1.45 | 2 |  | 2.722 |  |  | 0 | 53.1 | 28.9 | 18 | 46.9 | 0.167 | 0.101 | 0.017 | [9 empty] | 2.8837e-07
2009-03-31 | 関東地方整備局 | 利根川 | 渡良瀬川 | 左岸 | 0.5 | 渡L0.5k-No.1 | 表のり | B.T-1 | 1.5 | 2.4 | 3 | 1.576 | 2.707 | 1.614 | 1.6084 | 0.1 | 46.6 | 36.2 | 17.1 | 53.3 | 0.116 | 0.0609 | 0.0174 | 0.0017 | 68.2353 | 1.54 | 59.9 | 24.1 | 35.8 |  |  | 7.15e-06 | 3.0434e-07 | 2.89e-08 |  | 1.1485e-08 | UU | [8 empty] | 29.8 | 17.8
2009-03-31 | 関東地方整備局 | 利根川 | 渡良瀬川 | 左岸 | 0.5 | 渡L0.5k-No.1 | 表のり | B.P-4 | 4.15 | 4.48 | 3 |  | 2.689 |  |  | 0 | 30.5 | 39.6 | 29.9 | 69.5 | 0.0475 | 0.0249 | 0.00505 |  |  |  | 44.7 | 21 | 23.7 |  |  |  | 1.7319e-08
2009-03-31 | 関東地方整備局 | 利根川 | 渡良瀬川 | 左岸 | 0.5 | 渡L0.5k-No.1 | 表のり | B.T-3 | 4.8 | 5.7 |  | 1.722 | 2.702 | 1.276 | 0.91281 | 0 | 39.4 | 36.8 | 23.8 | 60.6 | 0.0718 | 0.0408 | 0.00914 |  |  |  | 49.5 | 22.8 | 26.7 |  |  |  | 6.8472e-08 |  |  |  | UU | [8 empty] | 15.4 | 5.3
2009-03-31 | 関東地方整備局 | 利根川 | 渡良瀬川 | 左岸 | 0.5 | 渡L0.5k-No.1 | 表のり | B.T-4 | 6.7 | 7.6 |  | 1.753 | 2.706 | 1.026 | 0.53309 | 0 | 56.3 | 30.2 | 13.5 | 43.7 | 0.187 | 0.115 | 0.0295 | 0.00294 | 63.6054 | 1.58 | [6 empty] | 1.0341e-06 | 8.6436e-08 |  | 2.3484e-08 | CU |  |  | 15 | 27.7
2009-03-31 | 関東地方整備局 | 利根川 | 渡良瀬川 | 左岸 | 0.5 | 渡L0.5k-No.1 | 表のり | B.T-5 | 8.7 | 9.6 |  | 1.659 | 2.68 | 1.442 | 1.2279 | 0 | 32 | 41.5 | 26.5 | 68 | 0.0477 | 0.0284 | 0.00711 |  |  |  | 72.5 | 25.3 | 47.2 |  |  |  | 3.8263e-08 |  |  |  | UU | [8 empty] | 13.4 | 15
2009-03-31 | 関東地方整備局 | 利根川 | 渡良瀬川 | 左岸 | 0.5 | 渡L0.5k-No.1 | 表のり | B.P-8 | 11.15 | 11.48 | 5 |  | 2.12 |  |  | 0 | 0.3 | 27.4 | 72.3 | 99.7 | [6 empty] | 258.2 | 112.3 | 145.9
2009-03-31 | 関東地方整備局 | 利根川 | 渡良瀬川 | 左岸 | 0.5 | 渡L0.5k-No.1 | 表のり | B.P-10 | 13.15 | 13.48 | 6 |  | 2.395 |  |  | 0 | 8.7 | 41.7 | 49.6 | 91.3 | 0.011 | 0.005 |  |  |  |  | 358.2 | 170.5 | 187.7
2009-03-31 | 関東地方整備局 | 利根川 | 渡良瀬川 | 左岸 | 0.5 | 渡L0.5k-No.1 | 表のり |  | 13.5 | 14 | [20 empty] | 4.6e-06
2009-03-31 | 関東地方整備局 | 利根川 | 渡良瀬川 | 左岸 | 0.5 | 渡L0.5k-No.1 | 表のり | B.P-11 | 14.15 | 14.45 | 10 |  | 2.706 |  |  | 21.6 | 61.8 | 11.9 | 4.7 | 16.6 | 0.648 | 0.485 | 0.263 | 0.018 | 36 | 5.9 | [6 empty] | 0.00016445 | 3.24e-06
2009-03-31 | 関東地方整備局 | 利根川 | 渡良瀬川 | 左岸 | 0.5 | 渡L0.5k-No.1 | 表のり | B.P-12 | 15.15 | 15.45 | 17 |  | 2.699 |  |  | 0.4 | 79.1 | 16.9 | 3.6 | 20.5 | 0.321 | 0.255 | 0.153 | 0.018 | 17.8333 | 4.05 | [6 empty] | 4.6874e-05 | 3.24e-06
2009-03-31 | 関東地方整備局 | 利根川 | 渡良瀬川 | 左岸 | 0.5 | 渡L0.5k-No.1 | 表のり | B.S-1 | 16.6 | 17.2 |  | 1.44 | 2.691 | 3.098 | 7.2556 | 0 | 5.2 | 38.8 | 56 | 94.8 | 2 | 0.00691 | 0.00302 |  |  |  | 104 | 48.6 | 55.4 |  |  |  | 5.2623e-09 |  |  |  | UU | [8 empty] | 62.3 | 4.3
2009-03-31 | 関東地方整備局 | 利根川 | 渡良瀬川 | 左岸 | 0.5 | 渡L0.5k-No.1 | 表のり |  | 17.5 | 18 | 16 | [19 empty] | 2.9e-05
2009-03-31 | 関東地方整備局 | 利根川 | 渡良瀬川 | 左岸 | 0.5 | 渡L0.5k-No.1 | 表のり | B.S-2 | 18 | 19.1 |  | 1.854 | 2.709 | 0.877 | 0.35936 | 0.3 | 74.4 | 20.3 | 5 | 25.3 | 0.242 | 0.206 | 0.112 | 0.0114 | 21.2281 | 4.55 | [6 empty] | 2.2753e-05 | 1.2996e-06 |  | 1.1169e-06 | CU |  |  | 97.8 | 28.9
2009-03-31 | 関東地方整備局 | 利根川 | 渡良瀬川 | 左岸 | 0.5 | 渡L0.5k-No.1 | 表のり | B.P16-U | 20.15 | 20.3 | 19 |  | 2.696 |  |  | 0 | 27.7 | 43.5 | 28.8 | 72.3 | 0.0472 | 0.0277 | 0.00607 |  |  |  | 36.6 | 20.1 | 16.5 |  |  |  | 2.6525e-08
2009-03-31 | 関東地方整備局 | 利根川 | 渡良瀬川 | 左岸 | 0.5 | 渡L0.5k-No.1 | 表のり | B.P16-L | 20.3 | 20.45 | 19 |  | 2.705 |  |  | 0 | 46.6 | 30.6 | 22.8 | 53.4 | 2 | 0.111 | 0.0552 | 0.0103 | 194.1748 |  | 31.9 | 18.6 | 13.3 |  |  |  | 4.4164e-06 | 1.0609e-06
2009-03-31 | 関東地方整備局 | 利根川 | 渡良瀬川 | 左岸 | 0.5 | 渡L0.5k-No.1 | 表のり | B.P-18 | 23.15 | 23.45 | 25 |  | 2.714 |  |  | 0 | 76.4 | 16.6 | 7 | 23.6 | 0.203 | 0.176 | 0.12 | 0.00823 | 24.6659 | 8.62 | [6 empty] | 2.6697e-05 | 6.7733e-07
2009-03-31 | 関東地方整備局 | 利根川 | 渡良瀬川 | 左岸 | 0.5 | 渡L0.5k-No.1 | 表のり | B.P-20 | 25.15 | 25.45 | 44 |  | 2.703 |  |  | 0.2 | 86.1 | 11.7 | 2 | 13.7 | 0.203 | 0.185 | 0.154 | 0.0399 | 5.0877 | 2.93 | [6 empty] | 4.7587e-05 | 1.592e-05
2009-03-31 | 関東地方整備局 | 利根川 | 渡良瀬川 | 左岸 | 0.5 | 渡L0.5k-No.2 | 天端 | B.P-1 | 1.15 | 1.45 | 4 |  | 2.724 |  |  | 0 | 50.4 | 32.4 | 17.2 | 49.6 | 0.132 | 0.0767 | 0.0172 | 0.00168 | 78.5714 | 1.33 | [6 empty] | 2.9629e-07 | 2.8224e-08
2009-03-31 | 関東地方整備局 | 利根川 | 渡良瀬川 | 左岸 | 0.5 | 渡L0.5k-No.2 | 天端 | B.P-2 | 2.15 | 2.48 | 4 |  | 2.707 |  |  | 0 | 55.7 | 33 | 11.3 | 44.3 | 0.138 | 0.0947 | 0.0312 | 0.00412 | 33.4951 | 1.71 | [6 empty] | 1.1775e-06 | 1.6974e-07
2009-03-31 | 関東地方整備局 | 利根川 | 渡良瀬川 | 左岸 | 0.5 | 渡L0.5k-No.2 | 天端 | B.P-3 | 3.15 | 3.48 | 4 |  | 2.709 |  |  | 0 | 27.5 | 45.2 | 27.3 | 72.5 | 0.0429 | 0.0269 | 0.00676 |  |  |  | 64.8 | 24.3 | 40.5 |  |  |  | 3.404e-08
2009-03-31 | 関東地方整備局 | 利根川 | 渡良瀬川 | 左岸 | 0.5 | 渡L0.5k-No.2 | 天端 | B.P-4 | 4.15 | 4.45 | 7 |  | 2.7 |  |  | 0 | 58.2 | 33.9 | 7.9 | 41.8 | 0.176 | 0.113 | 0.0363 | 0.00691 | 25.4703 | 1.08 | [6 empty] | 1.6723e-06 | 4.7748e-07
2009-03-31 | 関東地方整備局 | 利根川 | 渡良瀬川 | 左岸 | 0.5 | 渡L0.5k-No.2 | 天端 | B.P-5 | 5.15 | 5.45 | 4 |  | 2.719 |  |  | 0 | 55.4 | 29 | 15.6 | 44.6 | 0.167 | 0.107 | 0.0232 | 0.00198 | 84.3434 | 1.6 | [6 empty] | 5.927e-07 | 3.9204e-08
2009-03-31 | 関東地方整備局 | 利根川 | 渡良瀬川 | 左岸 | 0.5 | 渡L0.5k-No.2 | 天端 | B.P-6 | 6.15 | 6.45 | 5 |  | 2.711 |  |  | 0 | 54.6 | 30.8 | 14.6 | 45.4 | 0.163 | 0.111 | 0.0258 | 0.00231 | 70.5628 | 1.77 | [6 empty] | 7.5809e-07 | 5.3361e-08
2009-03-31 | 関東地方整備局 | 利根川 | 渡良瀬川 | 左岸 | 0.5 | 渡L0.5k-No.2 | 天端 | B.P-7 | 7.15 | 7.45 | 6 |  | 2.721 |  |  | 0 | 39.9 | 35.8 | 24.3 | 60.1 | 0.0746 | 0.0387 | 0.00866 |  |  |  | 57.5 | 22.9 | 34.6 |  |  |  | 6.0427e-08
2009-03-31 | 関東地方整備局 | 利根川 | 渡良瀬川 | 左岸 | 0.5 | 渡L0.5k-No.2 | 天端 | B.P-8 | 8.15 | 8.45 | 5 |  | 2.702 |  |  | 0 | 25.6 | 49.1 | 25.3 | 74.4 | 0.044 | 0.0289 | 0.00803 |  |  |  | 50 | 20.3 | 29.7 |  |  |  | 5.0725e-08
2009-03-31 | 関東地方整備局 | 利根川 | 渡良瀬川 | 左岸 | 0.5 | 渡L0.5k-No.2 | 天端 | B.P-9 | 9.15 | 9.45 | 5 |  | 2.697 |  |  | 0 | 51.3 | 35 | 13.7 | 48.7 | 0.113 | 0.0793 | 0.0292 | 0.00253 | 44.664 | 2.98 | [6 empty] | 1.0099e-06 | 6.4009e-08
2009-03-31 | 関東地方整備局 | 利根川 | 渡良瀬川 | 左岸 | 0.5 | 渡L0.5k-No.2 | 天端 | B.P-10U | 10.15 | 10.4 | 1 |  | 2.698 |  |  | 0 | 59.1 | 33.1 | 7.8 | 40.9 | 0.148 | 0.115 | 0.042 | 0.00684 | 21.6374 | 1.74 | [6 empty] | 2.3446e-06 | 4.6786e-07
2009-03-31 | 関東地方整備局 | 利根川 | 渡良瀬川 | 左岸 | 0.5 | 渡L0.5k-No.2 | 天端 | B.P-10L | 10.4 | 10.47 | 1 |  | 2.689 |  |  | 0 | 19.3 | 44 | 36.7 | 80.7 | 0.0196 | 0.0112 | 0.00272 |  |  |  | 50.2 | 21.4 | 28.8 |  |  |  | 4.1295e-09
2009-03-31 | 関東地方整備局 | 利根川 | 渡良瀬川 | 左岸 | 0.5 | 渡L0.5k-No.2 | 天端 | B.P-11 | 11.15 | 11.46 | 5 |  | 2.703 |  |  | 0 | 47.8 | 29.4 | 22.8 | 52.2 | 0.13 | 0.0645 | 0.0116 |  |  |  | 41.4 | 22.1 | 19.3 |  |  |  | 1.1895e-07
2009-03-31 | 関東地方整備局 | 利根川 | 渡良瀬川 | 左岸 | 0.5 | 渡L0.5k-No.2 | 天端 | B.P-13 | 13.15 | 13.48 | 3 |  | 2.705 |  |  | 0 | 73.9 | 15.7 | 10.4 | 26.1 | 0.33 | 0.279 | 0.114 | 0.00449 | 73.4967 | 8.8 | [6 empty] | 2.3705e-05 | 2.016e-07
2009-03-31 | 関東地方整備局 | 利根川 | 渡良瀬川 | 左岸 | 0.5 | 渡L0.5k-No.2 | 天端 | B.P-15 | 15.15 | 15.46 | 2 |  | 2.692 |  |  | 0.6 | 57.1 | 28.5 | 13.8 | 42.3 | 0.203 | 0.122 | 0.0347 | 0.00239 | 84.9372 | 2.48 | [6 empty] | 1.5064e-06 | 5.7121e-08
2009-03-31 | 関東地方整備局 | 利根川 | 渡良瀬川 | 左岸 | 0.5 | 渡L0.5k-No.2 | 天端 | B.P-16 | 16.15 | 16.45 | 13 |  | 2.714 |  |  | 32.5 | 61 | 6.5 |  | 6.5 | 1.1 | 0.723 | 0.477 | 0.192 | 5.7292 | 1.08 | [6 empty] | 0.00065332 | 0.00036864
2009-03-31 | 関東地方整備局 | 利根川 | 渡良瀬川 | 左岸 | 0.5 | 渡L0.5k-No.2 | 天端 | B.P-17U | 17.15 | 17.3 | 2 |  | 2.708 |  |  | 0 | 71.6 | 22.4 | 6 | 28.4 | 0.218 | 0.185 | 0.0906 | 0.00933 | 23.3655 | 4.04 | [6 empty] | 1.3921e-05 | 8.7049e-07
2009-03-31 | 関東地方整備局 | 利根川 | 渡良瀬川 | 左岸 | 0.5 | 渡L0.5k-No.2 | 天端 | B.P-17L | 17.3 | 17.45 | 2 |  | 2.716 |  |  | 0 | 28.2 | 48.2 | 23.6 | 71.8 | 0.0435 | 0.0265 | 0.00858 |  |  |  | 62 | 24.5 | 37.5 |  |  |  | 5.9141e-08
2009-03-31 | 関東地方整備局 | 利根川 | 渡良瀬川 | 左岸 | 0.5 | 渡L0.5k-No.2 | 天端 | B.P-19 | 19.15 | 19.45 | 5 |  | 2.699 |  |  | 0 | 43.9 | 39.5 | 16.6 | 56.1 | 0.0924 | 0.0541 | 0.0149 | 0.00226 | 40.885 | 1.06 | 58.4 | 24.4 | 34 |  |  |  | 2.1246e-07 | 5.1076e-08
2009-03-31 | 関東地方整備局 | 利根川 | 渡良瀬川 | 左岸 | 0.5 | 渡L0.5k-No.2 | 天端 | B.P-21 | 21.15 | 21.45 | 12 |  | 2.71 |  |  | 0.7 | 77.1 | 20.1 | 2.1 | 22.2 | 0.372 | 0.309 | 0.148 | 0.0169 | 22.0118 | 3.48 | [6 empty] | 4.3401e-05 | 2.8561e-06
2009-03-31 | 関東地方整備局 | 利根川 | 渡良瀬川 | 左岸 | 0.5 | 渡L0.5k-No.2 | 天端 | B.P-23 | 23.15 | 23.45 | 17 |  | 2.731 |  |  | 0.6 | 81.1 | 15.8 | 2.5 | 18.3 | 0.315 | 0.28 | 0.169 | 0.0296 | 10.6419 | 3.06 | [6 empty] | 5.9022e-05 | 8.7616e-06
2009-03-31 | 関東地方整備局 | 利根川 | 渡良瀬川 | 左岸 | 0.5 | 渡L0.5k-No.2 | 天端 | B.P-25 | 25.15 | 25.45 | 18 |  | 2.718 |  |  | 1.2 | 79.7 | 17.1 | 2 | 19.1 | 0.261 | 0.226 | 0.145 | 0.0212 | 12.3113 | 3.8 | [6 empty] | 4.1389e-05 | 4.4944e-06
2009-03-31 | 関東地方整備局 | 利根川 | 渡良瀬川 | 左岸 | 0.5 | 渡L0.5k-No.2 | 天端 | B.P-27 | 27.15 | 27.45 | 22 |  | 2.722 |  |  | 0.1 | 82.1 | 15.4 | 2.4 | 17.8 | 0.309 | 0.263 | 0.166 | 0.0297 | 10.404 | 3 | [6 empty] | 5.6623e-05 | 8.8209e-06
2009-03-31 | 関東地方整備局 | 利根川 | 渡良瀬川 | 左岸 | 0.5 | 渡L0.5k-No.2 | 天端 | B.P-28 | 28.15 | 28.45 | 16 |  | 2.712 |  |  | 0 | 46.8 | 30.6 | 22.6 | 53.2 | 0.12 | 0.0623 | 0.0103 |  |  |  | 49.4 | 20.8 | 28.6 |  |  |  | 9.0312e-08
2009-03-31 | 関東地方整備局 | 利根川 | 渡良瀬川 | 左岸 | 0.5 | 渡L0.5k-No.2 | 天端 | B.P-29 | 29.15 | 29.45 | 21 |  | 2.697 |  |  | 0 | 80.2 | 17.3 | 2.5 | 19.8 | 0.197 | 0.176 | 0.134 | 0.0245 | 8.0408 | 3.72 | [6 empty] | 3.4475e-05 | 6.0025e-06
2009-03-31 | 関東地方整備局 | 利根川 | 渡良瀬川 | 左岸 | 0.5 | 渡L0.5k-No.2 | 天端 | B.P-31 | 31.15 | 31.45 | 23 |  | 2.701 |  |  | 0 | 82.8 | 14.7 | 2.5 | 17.2 | 0.22 | 0.196 | 0.148 | 0.0256 | 8.5938 | 3.89 | [6 empty] | 4.3401e-05 | 6.5536e-06
2009-03-31 | 関東地方整備局 | 利根川 | 渡良瀬川 | 左岸 | 0.5 | 渡L0.5k-No.3 | 裏のり | B.P-1 | 1.15 | 1.47 | 2 |  | 2.709 |  |  | 0 | 56.5 | 32 | 11.5 | 43.5 | 0.165 | 0.112 | 0.0293 | 0.00361 | 45.7064 | 1.44 | [6 empty] | 1.018e-06 | 1.3032e-07
2009-03-31 | 関東地方整備局 | 利根川 | 渡良瀬川 | 左岸 | 0.5 | 渡L0.5k-No.3 | 裏のり | B.P-2 | 2.15 | 2.47 | 2 |  | 2.743 |  |  | 0 | 38.9 | 34.8 | 26.3 | 61.1 | 0.0707 | 0.0395 | 0.00842 |  |  |  | 90.7 | 42.4 | 48.3 |  |  |  | 5.6617e-08
2009-03-31 | 関東地方整備局 | 利根川 | 渡良瀬川 | 左岸 | 0.5 | 渡L0.5k-No.3 | 裏のり | B.P-3 | 3.15 | 3.45 | 3 |  | 2.713 |  |  | 0 | 78.5 | 19.3 | 2.2 | 21.5 | 0.24 | 0.203 | 0.125 | 0.0301 | 7.9734 | 2.16 | [6 empty] | 2.9345e-05 | 9.0601e-06
2009-03-31 | 関東地方整備局 | 利根川 | 渡良瀬川 | 左岸 | 0.5 | 渡L0.5k-No.3 | 裏のり | B.P-4 | 4.15 | 4.45 | 4 |  | 2.697 |  |  | 0 | 44.8 | 36.6 | 18.6 | 55.2 | 0.0926 | 0.0596 | 0.018 |  |  |  | 35 | 18.8 | 16.2 |  |  |  | 3.292e-07
2009-03-31 | 関東地方整備局 | 利根川 | 渡良瀬川 | 左岸 | 0.5 | 渡L0.5k-No.3 | 裏のり | B.T-2 | 4.5 | 5.2 |  | 1.642 | 2.706 | 1.077 | 0.60147 | 0.6 | 63.4 | 23.9 | 12.1 | 36 | 0.262 | 0.18 | 0.0451 | 0.00271 | 96.679 | 2.86 | [5 empty] | 7e-06 | 2.7652e-06 | 7.3441e-08 |  | 3.034e-08 | CU |  |  | 7.1 | 27.5
2009-03-31 | 関東地方整備局 | 利根川 | 渡良瀬川 | 左岸 | 0.5 | 渡L0.5k-No.3 | 裏のり | B.P-6 | 6.15 | 6.47 | 3 |  | 2.761 |  |  | 0 | 20.2 | 42 | 37.8 | 79.8 | 0.0217 | 0.0106 | 0.00251 |  |  |  | 134.2 | 66.8 | 67.4 |  |  |  | 3.428e-09
2009-03-31 | 関東地方整備局 | 利根川 | 渡良瀬川 | 左岸 | 0.5 | 渡L0.5k-No.3 | 裏のり | B.T-3 | 6.7 | 7.35 |  | 1.353 | 2.762 | 3.32 | 8.4709 | 0 | 18 | 35.7 | 46.3 | 82 | 0.0121 | 0.00661 |  |  |  |  | 126.5 | 62.6 | 63.9 |  |  | 9.62e-07 |  |  |  |  | UU | [8 empty] | 29.5 | 10.1
2009-03-31 | 関東地方整備局 | 利根川 | 渡良瀬川 | 左岸 | 0.5 | 渡L0.5k-No.3 | 裏のり | B.P-7 | 8.15 | 8.45 | 16 |  | 2.7 |  |  | 0 | 79.7 | 15.5 | 4.8 | 20.3 | 0.333 | 0.284 | 0.158 | 0.0142 | 23.4507 | 5.3 | [6 empty] | 5.05e-05 | 2.0164e-06
2009-03-31 | 関東地方整備局 | 利根川 | 渡良瀬川 | 左岸 | 0.5 | 渡L0.5k-No.3 | 裏のり |  | 8.5 | 9 | [20 empty] | 2.84e-07
2009-03-31 | 関東地方整備局 | 利根川 | 渡良瀬川 | 左岸 | 0.5 | 渡L0.5k-No.3 | 裏のり | B.P-8U | 9.15 | 9.2 | 2 |  | 2.711 |  |  | 0 | 82.7 | 13.6 | 3.7 | 17.3 | 0.363 | 0.325 | 0.204 | 0.0151 | 24.0397 | 7.49 | [6 empty] | 9.1288e-05 | 2.2801e-06
2009-03-31 | 関東地方整備局 | 利根川 | 渡良瀬川 | 左岸 | 0.5 | 渡L0.5k-No.3 | 裏のり | B.P-8L | 9.2 | 9.45 | 4 |  | 2.698 |  |  | 0 | 32.1 | 34.8 | 33.1 | 67.9 | 0.0435 | 0.0212 | 0.00379 |  |  |  | 41.4 | 20.3 | 21.1 |  |  |  | 8.9065e-09
2009-03-31 | 関東地方整備局 | 利根川 | 渡良瀬川 | 左岸 | 0.5 | 渡L0.5k-No.3 | 裏のり | B.T-4 | 10 | 10.65 |  | 1.552 | 2.714 | 1.092 | 0.62245 | 1.6 | 76.2 | 14.1 | 8.1 | 22.2 | 0.359 | 0.307 | 0.155 | 0.0861 | 4.1696 | 7.77 | [6 empty] | 4.8306e-05 | 7.4132e-05 |  | 0.00010735 | CU |  |  | 42.1 | 23.4
2009-03-31 | 関東地方整備局 | 利根川 | 渡良瀬川 | 左岸 | 0.5 | 渡L0.5k-No.3 | 裏のり | B.S-1 | 12.3 | 13 |  | 1.579 | 2.722 | 1.903 | 2.3739 | 0 | 18.5 | 42.7 | 38.8 | 81.5 | 0.0202 | 0.0112 | 0.00205 |  |  |  | 66.8 | 25.3 | 41.5 |  |  |  | 2.1445e-09 |  |  |  | UU | [8 empty] | 36.2 | 6.4
2009-03-31 | 関東地方整備局 | 利根川 | 渡良瀬川 | 左岸 | 0.5 | 渡L0.5k-No.3 | 裏のり | B.P-11 | 14.15 | 14.45 | 3 |  | 2.701 |  |  | 0 | 35.1 | 39 | 25.9 | 64.9 | 0.0608 | 0.0321 | 0.00748 |  |  |  | 42.3 | 21 | 21.3 |  |  |  | 4.3036e-08
2009-03-31 | 関東地方整備局 | 利根川 | 渡良瀬川 | 左岸 | 0.5 | 渡L0.5k-No.3 | 裏のり |  | 15.5 | 16 | [20 empty] | 9.84e-08
2009-03-31 | 関東地方整備局 | 利根川 | 渡良瀬川 | 左岸 | 0.5 | 渡L0.5k-No.3 | 裏のり | B.P-13 | 16.15 | 16.45 | 12 |  | 2.71 |  |  | 0 | 75.1 | 20.5 | 4.4 | 24.9 | 0.27 | 0.225 | 0.113 | 0.0131 | 20.6107 | 3.61 | [6 empty] | 2.3226e-05 | 1.7161e-06
2009-03-31 | 関東地方整備局 | 利根川 | 渡良瀬川 | 左岸 | 0.5 | 渡L0.5k-No.3 | 裏のり | B.P-15U | 18.15 | 18.3 | 3 |  | 2.724 |  |  | 0.5 | 75.5 | 19.7 | 4.3 | 24 | 0.27 | 0.224 | 0.108 | 0.0106 | 25.4717 | 4.08 | [6 empty] | 2.0914e-05 | 1.1236e-06
2009-03-31 | 関東地方整備局 | 利根川 | 渡良瀬川 | 左岸 | 0.5 | 渡L0.5k-No.3 | 裏のり | B.P-15L | 18.3 | 18.45 | 3 |  | 2.695 |  |  | 0 | 6 | 38.3 | 55.7 | 94 | 0.00689 | 0.00286 |  |  |  |  | 61.9 | 25.2 | 36.7
2009-03-31 | 関東地方整備局 | 利根川 | 渡良瀬川 | 左岸 | 0.5 | 渡L0.5k-No.3 | 裏のり | B.P-16 | 19.15 | 19.45 | 14 |  | 2.707 |  |  | 0 | 78 | 19.5 | 2.5 | 22 | 0.2 | 0.174 | 0.113 | 0.0137 | 14.5985 | 4.66 | [6 empty] | 2.3226e-05 | 1.8769e-06
2009-03-31 | 関東地方整備局 | 利根川 | 渡良瀬川 | 左岸 | 0.5 | 渡L0.5k-No.3 | 裏のり | B.P-17 | 20.15 | 20.45 | 25 |  | 2.723 |  |  | 1.2 | 79.1 | 17.9 | 1.8 | 19.7 | 0.381 | 0.301 | 0.161 | 0.0241 | 15.8091 | 2.82 | [6 empty] | 5.2749e-05 | 5.8081e-06
2009-03-31 | 関東地方整備局 | 利根川 | 渡良瀬川 | 左岸 | 0.5 | 渡L0.5k-No.3 | 裏のり | B.S-2 | 21 | 21.9 |  | 1.828 | 2.711 | 0.853 | 0.33494 | 0.2 | 86.4 | 11.7 | 1.7 | 13.4 | 0.291 | 0.261 | 0.191 | 0.0584 | 4.9829 | 2.15 | [6 empty] | 7.8371e-05 | 3.4106e-05 |  | 2.6144e-05 | CU |  |  | 49.3 | 32.2
2009-03-31 | 関東地方整備局 | 利根川 | 渡良瀬川 | 左岸 | 0.5 | 渡L0.5k-No.3 | 裏のり | B.P-19 | 23.15 | 23.45 | 33 |  | 2.702 |  |  | 0 | 69.7 | 24.9 | 5.4 | 30.3 | 0.202 | 0.171 | 0.0729 | 0.0102 | 19.8039 | 2.58 | [6 empty] | 8.4128e-06 | 1.0404e-06
2009-03-31 | 関東地方整備局 | 利根川 | 渡良瀬川 | 左岸 | 0.5 | 渡L0.5k-No.3 | 裏のり | B.S-3 | 25 | 25.8 |  | 1.853 | 2.716 | 0.896 | 0.37939 | 0 | 87.8 | 10.3 | 1.9 | 12.2 | 0.225 | 0.21 | 0.173 | 0.0545 | 4.1284 | 2.44 | [6 empty] | 6.2309e-05 | 2.9702e-05 |  | 2.0682e-05 | CU |  |  | 91.1 | 32.5
2009-03-31 | 関東地方整備局 | 利根川 | 渡良瀬川 | 左岸 | 0.5 | 渡L0.5k-No.3 | 裏のり | B.P-22 | 27.15 | 27.45 | 38 |  | 2.709 |  |  | 0 | 83.9 | 13.9 | 2.2 | 16.1 | 0.228 | 0.206 | 0.161 | 0.0344 | 6.6279 | 3.3 | [6 empty] | 5.2749e-05 | 1.1834e-05
2009-03-31 | 関東地方整備局 | 利根川 | 渡良瀬川 | 左岸 | 0.5 | 渡L0.5k-No.3 | 裏のり | B.P-23 | 28.15 | 28.45 | 12 |  | 2.698 |  |  | 0 | 27.3 | 53.8 | 18.9 | 72.7 | 0.0496 | 0.0334 | 0.0109 |  |  |  | 42.6 | 21.1 | 21.5 |  |  |  | 1.0297e-07
2009-03-31 | 関東地方整備局 | 利根川 | 渡良瀬川 | 左岸 | 2.85 | 渡L2.85k-No.1 | 表のり | B.P-1 | 1.15 | 1.47 | 8 |  | 2.701 |  |  | 1.3 | 16.2 | 43.1 | 39.4 | 82.5 | 0.0164 | 0.00928 | 0.00203 |  |  |  | 47 | 19.9 | 27.1 |  |  |  | 2.0964e-09
2009-03-31 | 関東地方整備局 | 利根川 | 渡良瀬川 | 左岸 | 2.85 | 渡L2.85k-No.1 | 表のり | B.P-3 | 3.15 | 3.45 | 14 |  | 2.707 |  |  | 0 | 42.1 | 42.7 | 15.2 | 57.9 | 0.0826 | 0.0524 | 0.0143 | 0.00165 | 50.0606 | 1.5 | 40.5 | 18.8 | 21.7 |  |  |  | 1.9316e-07 | 2.7225e-08
2009-03-31 | 関東地方整備局 | 利根川 | 渡良瀬川 | 左岸 | 2.85 | 渡L2.85k-No.1 | 表のり | B.P-4 | 4.15 | 4.45 | 6 |  | 2.698 |  |  | 0 | 36 | 46.3 | 17.7 | 64 | 0.0619 | 0.038 | 0.0112 |  |  |  | 58.7 | 22.8 | 35.9 |  |  |  | 1.0966e-07
2009-03-31 | 関東地方整備局 | 利根川 | 渡良瀬川 | 左岸 | 2.85 | 渡L2.85k-No.1 | 表のり | B.P-5 | 5.15 | 5.47 | 7 |  | 2.74 |  |  | 0 | 28.4 | 43.5 | 28.1 | 71.6 | 0.0367 | 0.0211 | 0.00581 |  |  |  | 99.7 | 48.4 | 51.3 |  |  |  | 2.3966e-08
2009-03-31 | 関東地方整備局 | 利根川 | 渡良瀬川 | 左岸 | 2.85 | 渡L2.85k-No.1 | 表のり | B.D-2 | 5.5 | 6.6 | 5 | 1.45 | 2.746 | 2.53 | 4.5876 | 0 | 26.5 | 41.4 | 32.1 | 73.5 | 0.0335 | 0.0166 | 0.00422 |  |  |  | 87.8 | 47.3 | 40.5 |  |  | 1.26e-07 | 1.1425e-08 |  |  |  | UU | [8 empty] | 33.7 | 15.5
2009-03-31 | 関東地方整備局 | 利根川 | 渡良瀬川 | 左岸 | 2.85 | 渡L2.85k-No.1 | 表のり | B.P-7 | 7.15 | 7.45 | 5 |  | 2.692 |  |  | 0 | 16.5 | 45.5 | 38 | 83.5 | 0.0169 | 0.00983 | 0.00256 |  |  |  | 67.4 | 25.3 | 42.1 |  |  |  | 3.5883e-09
2009-03-31 | 関東地方整備局 | 利根川 | 渡良瀬川 | 左岸 | 2.85 | 渡L2.85k-No.1 | 表のり | B.P-8 | 8.15 | 8.45 | 3 |  | 2.721 |  |  | 0 | 42.7 | 34.1 | 23.2 | 57.3 | 0.0911 | 0.0453 | 0.0089 |  |  |  | 96 | 38.3 | 57.7 |  |  |  | 6.4378e-08
2009-03-31 | 関東地方整備局 | 利根川 | 渡良瀬川 | 左岸 | 2.85 | 渡L2.85k-No.1 | 表のり |  | 9 | 10 | [20 empty] | 1.11e-05
2009-03-31 | 関東地方整備局 | 利根川 | 渡良瀬川 | 左岸 | 2.85 | 渡L2.85k-No.1 | 表のり | B.P-9L | 9.2 | 9.45 | 2 |  | 2.705 |  |  | 0 | 75.2 | 18.8 | 6 | 24.8 | 0.279 | 0.235 | 0.115 | 0.0105 | 26.5714 | 4.5 | [6 empty] | 2.419e-05 | 1.1025e-06
2009-03-31 | 関東地方整備局 | 利根川 | 渡良瀬川 | 左岸 | 2.85 | 渡L2.85k-No.1 | 表のり | B.T-1 | 11 | 11.9 |  | 1.516 | 2.718 | 2.161 | 3.1926 | 0 | 32.5 | 34.2 | 33.3 | 67.5 | 0.0448 | 0.0233 | 0.00366 |  |  |  | 79.5 | 32.6 | 46.9 |  |  |  | 8.2146e-09 |  |  |  | UU | [8 empty] | 35.6 | 3.1
2009-03-31 | 関東地方整備局 | 利根川 | 渡良瀬川 | 左岸 | 2.85 | 渡L2.85k-No.1 | 表のり | B.T-2 | 13 | 13.8 |  | 1.608 | 2.703 | 1.744 | 1.9331 | 0 | 2.7 | 57.9 | 39.4 | 97.3 | 0.0156 | 0.00991 | 0.00193 |  |  |  | 65.5 | 24.5 | 41 |  |  |  | 1.8648e-09 |  |  |  | UU | [8 empty] | 79.3 | 1.3
2009-03-31 | 関東地方整備局 | 利根川 | 渡良瀬川 | 左岸 | 2.85 | 渡L2.85k-No.1 | 表のり | B.P-13 | 15.15 | 15.45 | 3 |  | 2.66 |  |  | 0 | 0.6 | 54.8 | 44.6 | 99.4 | 0.0107 | 0.00651 |  |  |  |  | 125.8 | 55.1 | 70.7
2009-03-31 | 関東地方整備局 | 利根川 | 渡良瀬川 | 左岸 | 2.85 | 渡L2.85k-No.1 | 表のり | B.P-14 | 16.15 | 16.45 | 9 |  | 2.523 |  |  | 0 | 0.7 | 41.7 | 57.6 | 99.3 | 0.00646 | 0.00183 |  |  |  |  | 568.1 | 238.6 | 329.5
2009-03-31 | 関東地方整備局 | 利根川 | 渡良瀬川 | 左岸 | 2.85 | 渡L2.85k-No.1 | 表のり | B.P-15 | 17.15 | 17.45 | 5 |  | 2.549 |  |  | 0 | 13.9 | 44.5 | 41.6 | 86.1 | 0.0138 | 0.00844 | 0.0023 |  |  |  | 156.8 | 71.2 | 85.6 |  |  |  | 2.7998e-09
2009-03-31 | 関東地方整備局 | 利根川 | 渡良瀬川 | 左岸 | 2.85 | 渡L2.85k-No.1 | 表のり | B.T-3 | 18 | 18.9 |  | 1.382 | 2.619 | 2.908 | 6.2926 | 0 | 11.5 | 48.8 | 39.7 | 88.5 | 0.0185 | 0.0098 | 0.00184 |  |  |  | 140.2 | 59.6 | 80.6 |  |  |  | 1.6695e-09 |  |  |  | UU | [8 empty] | 71.2 | 2.7
2009-03-31 | 関東地方整備局 | 利根川 | 渡良瀬川 | 左岸 | 2.85 | 渡L2.85k-No.1 | 表のり | B.S-1 | 19.7 | 20.3 |  | 1.255 | 2.601 | 4.183 | 14.1216 | 0 | 14.9 | 40.9 | 44.2 | 85.1 | 0.013 | 0.0074 |  |  |  |  | 202.4 | 89.8 | 112.6 | [7 empty] | UU | [8 empty] | 46.6 | 2.2
2009-03-31 | 関東地方整備局 | 利根川 | 渡良瀬川 | 左岸 | 2.85 | 渡L2.85k-No.1 | 表のり | B.P-17 | 21.15 | 21.45 | 23 |  | 2.702 |  |  | 0 | 18 | 45.9 | 36.1 | 82 | 0.022 | 0.0119 | 0.00271 |  |  |  | 64.9 | 24.7 | 40.2 |  |  |  | 4.0944e-09
2009-03-31 | 関東地方整備局 | 利根川 | 渡良瀬川 | 左岸 | 2.85 | 渡L2.85k-No.1 | 表のり | B.P-18 | 22.15 | 22.45 | 32 |  | 2.714 |  |  | 0 | 60.1 | 31.8 | 8.1 | 39.9 | 0.139 | 0.11 | 0.0493 | 0.00615 | 22.6016 | 2.84 | [6 empty] | 3.3988e-06 | 3.7822e-07
2009-03-31 | 関東地方整備局 | 利根川 | 渡良瀬川 | 左岸 | 2.85 | 渡L2.85k-No.1 | 表のり | B.P-20 | 24.15 | 24.45 | 11 |  | 2.72 |  |  | 0 | 80.1 | 17.8 | 2.1 | 19.9 | 0.163 | 0.146 | 0.109 | 0.0339 | 4.8083 | 2.15 | [6 empty] | 2.1366e-05 | 1.1492e-05
2009-03-31 | 関東地方整備局 | 利根川 | 渡良瀬川 | 左岸 | 2.85 | 渡L2.85k-No.1 | 表のり | B.S-2 | 25 | 25.8 |  | 1.689 | 2.699 | 1.236 | 0.84447 | 0 | 82.1 | 16 | 1.9 | 17.9 | 0.17 | 0.154 | 0.122 | 0.0285 | 5.9649 | 3.07 | [6 empty] | 2.7739e-05 | 8.1225e-06 |  | 1.303e-05 | CU |  |  | 95.4 | 23.2
2009-03-31 | 関東地方整備局 | 利根川 | 渡良瀬川 | 左岸 | 2.85 | 渡L2.85k-No.1 | 表のり | B.P-22 | 27.15 | 27.45 | 18 |  | 2.712 |  |  | 0 | 51.6 | 37.4 | 11 | 48.4 | 0.0934 | 0.0776 | 0.0313 | 0.00434 | 21.5207 | 2.42 | [6 empty] | 1.1863e-06 | 1.8836e-07
2009-03-31 | 関東地方整備局 | 利根川 | 渡良瀬川 | 左岸 | 2.85 | 渡L2.85k-No.2 | 天端 | B.P-1 | 1.15 | 1.48 | 5 |  | 2.712 |  |  | 0 | 59 | 31.2 | 9.8 | 41 | 0.14 | 0.105 | 0.0434 | 0.0053 | 26.4151 | 2.56 | [6 empty] | 2.5297e-06 | 2.809e-07
2009-03-31 | 関東地方整備局 | 利根川 | 渡良瀬川 | 左岸 | 2.85 | 渡L2.85k-No.2 | 天端 | B.P-2 | 2.15 | 2.45 | 4 |  | 2.718 |  |  | 2.3 | 43.7 | 32.8 | 21.2 | 54 | 0.103 | 0.05 | 0.0104 |  |  |  | 40.1 | 19.3 | 20.8 |  |  |  | 9.2356e-08
2009-03-31 | 関東地方整備局 | 利根川 | 渡良瀬川 | 左岸 | 2.85 | 渡L2.85k-No.2 | 天端 | B.P-3 | 3.15 | 3.45 | 7 |  | 2.699 |  |  | 0 | 51.9 | 36 | 12.1 | 48.1 | 0.136 | 0.0833 | 0.0274 | 0.00299 | 45.4849 | 1.85 | [6 empty] | 8.715e-07 | 8.9401e-08
2009-03-31 | 関東地方整備局 | 利根川 | 渡良瀬川 | 左岸 | 2.85 | 渡L2.85k-No.2 | 天端 | B.P-4 | 4.15 | 4.48 | 5 |  | 2.707 |  |  | 0 | 56.4 | 33 | 10.6 | 43.6 | 0.133 | 0.0976 | 0.0351 | 0.00428 | 31.0748 | 2.16 | [6 empty] | 1.547e-06 | 1.8318e-07
2009-03-31 | 関東地方整備局 | 利根川 | 渡良瀬川 | 左岸 | 2.85 | 渡L2.85k-No.2 | 天端 | B.P-5 | 5.15 | 5.47 | 4 |  | 2.701 |  |  | 0 | 83.9 | 14.7 | 1.4 | 16.1 | 0.215 | 0.189 | 0.127 | 0.0545 | 3.945 | 1.38 | [6 empty] | 3.0445e-05 | 2.9702e-05
2009-03-31 | 関東地方整備局 | 利根川 | 渡良瀬川 | 左岸 | 2.85 | 渡L2.85k-No.2 | 天端 | B.P-6 | 6.15 | 6.45 | 5 |  | 2.73 |  |  | 0 | 42.5 | 51.5 | 6 | 57.5 | 0.0809 | 0.0597 | 0.0325 | 0.00923 | 8.7649 | 1.41 | 60.6 | 23.1 | 37.5 |  |  |  | 1.2943e-06 | 8.5193e-07
2009-03-31 | 関東地方整備局 | 利根川 | 渡良瀬川 | 左岸 | 2.85 | 渡L2.85k-No.2 | 天端 | B.P-7 | 7.15 | 7.45 | 5 |  | 2.717 |  |  | 0 | 66.1 | 25.7 | 8.2 | 33.9 | 0.255 | 0.185 | 0.0564 | 0.00732 | 34.8361 | 1.7 | [6 empty] | 4.6421e-06 | 5.3582e-07
2009-03-31 | 関東地方整備局 | 利根川 | 渡良瀬川 | 左岸 | 2.85 | 渡L2.85k-No.2 | 天端 | B.P-8 | 8.15 | 8.49 | 4 |  | 2.754 |  |  | 0 | 20.1 | 44.4 | 35.5 | 79.9 | 0.0247 | 0.0136 | 0.0022 |  |  |  | 131.2 | 60.1 | 71.1 |  |  |  | 2.5258e-09
2009-03-31 | 関東地方整備局 | 利根川 | 渡良瀬川 | 左岸 | 2.85 | 渡L2.85k-No.2 | 天端 | B.P-9 | 9.15 | 9.47 | 5 |  | 2.762 |  |  | 0 | 21.2 | 39.2 | 39.6 | 78.8 | 0.0209 | 0.00929 | 0.00154 |  |  |  | 112.3 | 63.2 | 49.1 |  |  |  | 1.1053e-09
2009-03-31 | 関東地方整備局 | 利根川 | 渡良瀬川 | 左岸 | 2.85 | 渡L2.85k-No.2 | 天端 | B.P-10 | 10.15 | 10.45 | 3 |  | 2.753 |  |  | 0 | 29 | 36.6 | 34.4 | 71 | 0.0353 | 0.0167 | 0.00338 |  |  |  | 107.6 | 53 | 54.6 |  |  |  | 6.8312e-09
2009-03-31 | 関東地方整備局 | 利根川 | 渡良瀬川 | 左岸 | 2.85 | 渡L2.85k-No.2 | 天端 | B.P-11 | 11.15 | 11.45 | 3 |  | 2.716 |  |  | 0 | 68.1 | 24.7 | 7.2 | 31.9 | 0.221 | 0.162 | 0.0671 | 0.0096 | 23.0208 | 2.12 | [6 empty] | 6.9425e-06 | 9.216e-07
2009-03-31 | 関東地方整備局 | 利根川 | 渡良瀬川 | 左岸 | 2.85 | 渡L2.85k-No.2 | 天端 | B.P-12 | 12.15 | 12.49 | 4 |  | 2.735 |  |  | 0 | 67.6 | 21.4 | 11 | 32.4 | 0.259 | 0.193 | 0.0636 | 0.00428 | 60.514 | 3.65 | [6 empty] | 6.1321e-06 | 1.8318e-07
2009-03-31 | 関東地方整備局 | 利根川 | 渡良瀬川 | 左岸 | 2.85 | 渡L2.85k-No.2 | 天端 | B.P-13U | 13.15 | 13.25 | 1 |  | 2.709 |  |  | 0 | 69.7 | 17.2 | 13.1 | 30.3 | 0.28 | 0.229 | 0.0719 | 0.00272 | 102.9412 | 6.79 | [6 empty] | 8.1478e-06 | 7.3984e-08
2009-03-31 | 関東地方整備局 | 利根川 | 渡良瀬川 | 左岸 | 2.85 | 渡L2.85k-No.2 | 天端 | B.P-13L | 13.25 | 13.45 | 1 |  | 2.703 |  |  | 0 | 53.4 | 27.4 | 19.2 | 46.6 | 0.152 | 0.0917 | 0.0175 | [9 empty] | 3.084e-07
2009-03-31 | 関東地方整備局 | 利根川 | 渡良瀬川 | 左岸 | 2.85 | 渡L2.85k-No.2 | 天端 | B.P-15 | 15.15 | 15.45 | 3 |  | 2.738 |  |  | 0 | 32.2 | 41.3 | 26.5 | 67.8 | 0.0496 | 0.0275 | 0.00672 |  |  |  | 92 | 36.3 | 55.7 |  |  |  | 3.3575e-08
2009-03-31 | 関東地方整備局 | 利根川 | 渡良瀬川 | 左岸 | 2.85 | 渡L2.85k-No.2 | 天端 | B.P-17 | 17.15 | 17.45 | 5 |  | 2.637 |  |  | 0 | 4.8 | 47.3 | 47.9 | 95.2 | 0.0109 | 0.00586 |  |  |  |  | 154.7 | 63.5 | 91.2
2009-03-31 | 関東地方整備局 | 利根川 | 渡良瀬川 | 左岸 | 2.85 | 渡L2.85k-No.2 | 天端 | B.P-19 | 19.15 | 19.52 | 4 |  | 2.609 |  |  | 0 | 0.5 | 44.3 | 55.2 | 99.5 | 0.00667 | 0.00338 |  |  |  |  | 150.6 | 67.8 | 82.8
2009-03-31 | 関東地方整備局 | 利根川 | 渡良瀬川 | 左岸 | 2.85 | 渡L2.85k-No.2 | 天端 | B.P-21 | 21.15 | 21.48 | 4 |  | 2.67 |  |  | 0 | 13.7 | 51.6 | 34.7 | 86.3 | 0.0203 | 0.0136 | 0.00366 |  |  |  | 100.3 | 40.4 | 59.9 |  |  |  | 8.2146e-09
2009-03-31 | 関東地方整備局 | 利根川 | 渡良瀬川 | 左岸 | 2.85 | 渡L2.85k-No.2 | 天端 | B.P-23U | 23.15 | 23.35 | 17 |  | 2.702 |  |  | 2.4 | 80.6 | 15.7 | 1.3 | 17 | 0.308 | 0.264 | 0.177 | 0.0465 | 6.6237 | 2.19 | [6 empty] | 6.5698e-05 | 2.1622e-05
2009-03-31 | 関東地方整備局 | 利根川 | 渡良瀬川 | 左岸 | 2.85 | 渡L2.85k-No.2 | 天端 | B.P-24 | 24.15 | 24.45 | 47 |  | 2.71 |  |  | 0 | 51.4 | 34.6 | 14 | 48.6 | 0.122 | 0.08 | 0.0227 | 0.00226 | 53.9823 | 1.87 | [6 empty] | 5.6352e-07 | 5.1076e-08
2009-03-31 | 関東地方整備局 | 利根川 | 渡良瀬川 | 左岸 | 2.85 | 渡L2.85k-No.2 | 天端 | B.P-25 | 25.15 | 25.45 | 39 |  | 2.704 |  |  | 0 | 68.3 | 28.8 | 2.9 | 31.7 | 0.205 | 0.17 | 0.0676 | 0.0113 | 18.1416 | 1.97 | [6 empty] | 7.063e-06 | 1.2769e-06
2009-03-31 | 関東地方整備局 | 利根川 | 渡良瀬川 | 左岸 | 2.85 | 渡L2.85k-No.2 | 天端 | B.P-27 | 27.15 | 27.45 | 29 |  | 2.701 |  |  | 0 | 73.9 | 22 | 4.1 | 26.1 | 0.172 | 0.158 | 0.103 | 0.0123 | 13.9837 | 5.01 | [6 empty] | 1.8739e-05 | 1.5129e-06
2009-03-31 | 関東地方整備局 | 利根川 | 渡良瀬川 | 左岸 | 2.85 | 渡L2.85k-No.2 | 天端 | B.P-29 | 29.15 | 29.45 | 37 |  | 2.706 |  |  | 0 | 70.3 | 25.7 | 4 | 29.7 | 0.139 | 0.123 | 0.0759 | 0.02 | 6.95 | 2.07 | [6 empty] | 9.2368e-06 | 4e-06
2009-03-31 | 関東地方整備局 | 利根川 | 渡良瀬川 | 左岸 | 2.85 | 渡L2.85k-No.2 | 天端 | B.P-31 | 31.15 | 31.47 | 5 |  | 2.695 |  |  | 0 | 8.7 | 51.9 | 39.4 | 91.3 | 0.0237 | 0.0126 | 0.00162 |  |  |  | 50.6 | 22 | 28.6 |  |  |  | 1.2429e-09
2009-03-31 | 関東地方整備局 | 利根川 | 渡良瀬川 | 左岸 | 2.85 | 渡L2.85k-No.2 | 天端 | B.P-33 | 33.15 | 33.45 | 2 |  | 2.688 |  |  | 0 | 2.5 | 48.6 | 48.9 | 97.5 | 0.00891 | 0.00531 |  |  |  |  | 71.3 | 24.2 | 47.1
2009-03-31 | 関東地方整備局 | 利根川 | 渡良瀬川 | 左岸 | 2.85 | 渡L2.85k-No.3 | 裏のり | B.P-1 | 1.15 | 1.45 | 5 |  | 2.711 |  |  | 0 | 48.2 | 35.2 | 16.6 | 51.8 | 0.123 | 0.0681 | 0.0197 |  |  |  | 35.5 | 18 | 17.5 |  |  |  | 4.0577e-07
2009-03-31 | 関東地方整備局 | 利根川 | 渡良瀬川 | 左岸 | 2.85 | 渡L2.85k-No.3 | 裏のり | B.D-1 | 1.8 | 2.5 | 3 | 1.673 | 2.715 | 1.284 | 0.92683 | 0 | 61 | 30.1 | 8.7 | 38.8 | 0.188 | 0.146 | 0.0476 | 0.00591 | 31.8105 | 2.04 | [5 empty] | 1.07e-05 | 3.1334e-06 | 3.4928e-07 |  | 5.002e-07 | CU |  |  | 19.5 | 23.5
2009-03-31 | 関東地方整備局 | 利根川 | 渡良瀬川 | 左岸 | 2.85 | 渡L2.85k-No.3 | 裏のり | B.P-3 | 3.15 | 3.5 | 3 |  | 2.702 |  |  | 0 | 20 | 48 | 32 | 80 | 0.0278 | 0.0162 | 0.00418 |  |  |  | 64.4 | 22.6 | 41.8 |  |  |  | 1.1175e-08
2009-03-31 | 関東地方整備局 | 利根川 | 渡良瀬川 | 左岸 | 2.85 | 渡L2.85k-No.3 | 裏のり | B.D-2 | 3.8 | 4.65 | 8 | 1.618 | 2.693 | 1.48 | 1.3072 | 0.2 | 33.5 | 40.6 | 25.7 | 66.3 | 0.056 | 0.0326 | 0.00756 |  |  |  | 56.8 | 22 | 34.8 |  |  | 1.43e-07 | 4.411e-08 |  |  |  | UU | [8 empty] | 55.5 | 8.3
2009-03-31 | 関東地方整備局 | 利根川 | 渡良瀬川 | 左岸 | 2.85 | 渡L2.85k-No.3 | 裏のり | B.P-5 | 5.15 | 5.47 | 2 |  | 2.697 |  |  | 0.1 | 38.6 | 36.6 | 24.7 | 61.3 | 0.0694 | 0.0402 | 0.00853 |  |  |  | 48.7 | 22.6 | 26.1 |  |  |  | 5.8346e-08
2009-03-31 | 関東地方整備局 | 利根川 | 渡良瀬川 | 左岸 | 2.85 | 渡L2.85k-No.3 | 裏のり |  | 6 | 6.5 | 2 | [19 empty] | 5.62e-05
2009-03-31 | 関東地方整備局 | 利根川 | 渡良瀬川 | 左岸 | 2.85 | 渡L2.85k-No.3 | 裏のり | B.P-6 | 6.15 | 6.45 | 2 |  | 2.724 |  |  | 0.3 | 80.3 | 12.8 | 6.6 | 19.4 | 0.277 | 0.242 | 0.154 | 0.0129 | 21.4729 | 6.64 | [6 empty] | 4.7587e-05 | 1.6641e-06
2009-03-31 | 関東地方整備局 | 利根川 | 渡良瀬川 | 左岸 | 2.85 | 渡L2.85k-No.3 | 裏のり | B.P-7 | 7.15 | 7.5 | 2 |  | 2.718 |  |  | 0 | 35.1 | 40 | 24.9 | 64.9 | 0.0547 | 0.031 | 0.008 |  |  |  | 91.6 | 36.9 | 54.7 |  |  |  | 5.0287e-08
2009-03-31 | 関東地方整備局 | 利根川 | 渡良瀬川 | 左岸 | 2.85 | 渡L2.85k-No.3 | 裏のり | B.T-1 | 8 | 8.9 |  | 1.439 | 2.722 | 2.543 | 4.6416 | 0 | 34.4 | 35.4 | 30.2 | 65.6 | 0.05 | 0.026 | 0.00489 |  |  |  | 85 | 32.8 | 52.2 |  |  |  | 1.6074e-08 |  |  |  | UU | [8 empty] | 63.5 | 11.7
2009-03-31 | 関東地方整備局 | 利根川 | 渡良瀬川 | 左岸 | 2.85 | 渡L2.85k-No.3 | 裏のり | B.P-9 | 10.15 | 10.45 | 4 |  | 2.669 |  |  | 0 | 2.4 | 40.3 | 57.3 | 97.6 | 0.0061 | 0.00256 |  |  |  |  | 205.8 | 94.6 | 111.2
2009-03-31 | 関東地方整備局 | 利根川 | 渡良瀬川 | 左岸 | 2.85 | 渡L2.85k-No.3 | 裏のり | B.T-2 | 11 | 11.9 |  | 1.629 | 2.691 | 1.524 | 1.4024 | 0 | 6.6 | 45.8 | 47.6 | 93.4 | 0.0113 | 0.00583 |  |  |  |  | 70.9 | 25.1 | 45.8 | [7 empty] | UU | [8 empty] | 74.4 | 11.3
2009-03-31 | 関東地方整備局 | 利根川 | 渡良瀬川 | 左岸 | 2.85 | 渡L2.85k-No.3 | 裏のり | B.T-3 | 13 | 13.9 |  | 1.488 | 2.684 | 2.414 | 4.1205 | 0 | 0.2 | 37.1 | 62.7 | 99.8 | 0.00426 | 0.00215 |  |  |  |  | 140.4 | 62.3 | 78.1 | [7 empty] | UU | [8 empty] | 82.3 | 0.6
2009-03-31 | 関東地方整備局 | 利根川 | 渡良瀬川 | 左岸 | 2.85 | 渡L2.85k-No.3 | 裏のり | B.P-12 | 15.15 | 15.45 | 4 |  | 2.619 |  |  | 0 | 3 | 31.1 | 65.9 | 97 | 0.00286 | [5 empty] | 233 | 104.3 | 128.7
2009-03-31 | 関東地方整備局 | 利根川 | 渡良瀬川 | 左岸 | 2.85 | 渡L2.85k-No.3 | 裏のり | B.T-4 | 16 | 16.9 |  | 1.525 | 2.695 | 2.195 | 3.31 | 0 | 1.6 | 34.2 | 64.2 | 98.4 | 0.00368 | 0.00161 |  |  |  |  | 109.7 | 43.5 | 66.2 | [7 empty] | UU | [8 empty] | 66.1 | 4.7
2009-03-31 | 関東地方整備局 | 利根川 | 渡良瀬川 | 左岸 | 2.85 | 渡L2.85k-No.3 | 裏のり | B.P-13L | 17.2 | 17.45 | 12 |  | 2.706 |  |  | 4.9 | 72.2 | 17.2 | 5.7 | 22.9 | 0.319 | 0.259 | 0.144 | 0.0105 | 30.381 | 6.19 | [6 empty] | 4.0731e-05 | 1.1025e-06
2009-03-31 | 関東地方整備局 | 利根川 | 渡良瀬川 | 左岸 | 2.85 | 渡L2.85k-No.3 | 裏のり |  | 17.5 | 18 | [20 empty] | 2.53e-05
2009-03-31 | 関東地方整備局 | 利根川 | 渡良瀬川 | 左岸 | 2.85 | 渡L2.85k-No.3 | 裏のり | B.P-14 | 18.15 | 18.45 | 23 |  | 2.702 |  |  | 0 | 39.8 | 36.9 | 23.3 | 60.2 | 0.074 | 0.0435 | 0.00914 |  |  |  | 59.6 | 24 | 35.6 |  |  |  | 6.8472e-08
2009-03-31 | 関東地方整備局 | 利根川 | 渡良瀬川 | 左岸 | 2.85 | 渡L2.85k-No.3 | 裏のり | B.P-15 | 19.15 | 19.45 | 33 |  | 2.696 |  |  | 0 | 74.6 | 19.6 | 5.8 | 25.4 | 0.22 | 0.192 | 0.104 | 0.013 | 16.9231 | 3.78 | [6 empty] | 1.9163e-05 | 1.69e-06
2009-03-31 | 関東地方整備局 | 利根川 | 渡良瀬川 | 左岸 | 2.85 | 渡L2.85k-No.3 | 裏のり | B.P-16 | 20.15 | 20.45 | 19 |  | 2.714 |  |  | 0 | 76.5 | 19.3 | 4.2 | 23.5 | 0.228 | 0.198 | 0.125 | 0.0144 | 15.8333 | 4.76 | [6 empty] | 2.9345e-05 | 2.0736e-06
2009-03-31 | 関東地方整備局 | 利根川 | 渡良瀬川 | 左岸 | 2.85 | 渡L2.85k-No.3 | 裏のり | B.S-1 | 20.6 | 21.7 |  | 1.71 | 2.697 | 1.2 | 0.78545 | 3.3 | 78.8 | 15.7 | 2.2 | 17.9 | 0.233 | 0.205 | 0.149 | 0.0348 | 6.6954 | 2.74 | [6 empty] | 4.4083e-05 | 1.211e-05 |  | 2.2881e-05 | CU |  |  | 82.9 | 22.1
2009-03-31 | 関東地方整備局 | 利根川 | 渡良瀬川 | 左岸 | 2.85 | 渡L2.85k-No.3 | 裏のり | B.P-18 | 23.15 | 23.45 | 19 |  | 2.701 |  |  | 0 | 59.5 | 35.4 | 5.1 | 40.5 | 0.101 | 0.0883 | 0.0558 | 0.0165 | 6.1212 | 1.87 | [6 empty] | 4.5285e-06 | 2.7225e-06
2009-03-31 | 関東地方整備局 | 利根川 | 渡良瀬川 | 左岸 | 5.2 | 渡L5.2k-No.1 | 表のり | B.1-1 | 1.15 | 1.65 | 3 |  | 2.641 |  |  | 0.1 | 17.5 | 54.9 | 27.5 | 82.4 | 0.0354 | 0.0242 | 0.0015 |  |  |  | 51.4 | 28.9 | 22.5 |  |  |  | 1.0399e-09
2009-03-31 | 関東地方整備局 | 利根川 | 渡良瀬川 | 左岸 | 5.2 | 渡L5.2k-No.1 | 表のり | B.1-2 | 2.15 | 2.46 | 6 |  | 2.633 |  |  | 0.2 | 16.9 | 55.9 | 27 | 82.9 | 0.0303 | 0.021 | 0.0018 |  |  |  | 45.6 | 26.7 | 18.9 |  |  |  | 1.5866e-09
2009-03-31 | 関東地方整備局 | 利根川 | 渡良瀬川 | 左岸 | 5.2 | 渡L5.2k-No.1 | 表のり | B.1-3 | 3 | 4 |  | 1.783 | 2.646 | 1.025 | 0.5318 | 0.1 | 22.9 | 55.4 | 21.6 | 77 | 0.0426 | 0.0309 | 0.0042 |  |  |  | 50.6 | 29.1 | 21.5 |  |  | 1.32e-07 | 1.13e-08 |  |  |  | UU | [8 empty] | 28.6 | 16.4
2009-03-31 | 関東地方整備局 | 利根川 | 渡良瀬川 | 左岸 | 5.2 | 渡L5.2k-No.1 | 表のり | B.1-4 | 4.15 | 4.45 | 6 |  | 2.632 |  |  | 0 | 29.7 | 50.3 | 20 | 70.3 | 0.0521 | 0.0359 | 0.005 | 0.00126 | 41.3492 | 2.3 | 41.1 | 26.9 | 14.2 |  |  |  | 1.6924e-08 | 1.5876e-08
2009-03-31 | 関東地方整備局 | 利根川 | 渡良瀬川 | 左岸 | 5.2 | 渡L5.2k-No.1 | 表のり | B.1-6 | 6.5 | 6.8 |  |  | 2.652 |  |  | 0.3 | 37.4 | 34.6 | 27.7 | 62.3 | 0.0677 | 0.0436 | 0.001 |  |  |  | 46.2 | 28 | 18.2 |  |  |  | 4.0644e-10
2009-03-31 | 関東地方整備局 | 利根川 | 渡良瀬川 | 左岸 | 5.2 | 渡L5.2k-No.1 | 表のり | B.1-7 | 7.15 | 7.47 | 4 |  | 2.693 |  |  | 0.5 | 69.2 | 22.2 | 8.1 | 30.3 | 0.241 | 0.18 | 0.025 | 0.00655 | 36.7939 | 3.4 | [6 empty] | 7.0474e-07 | 4.2902e-07
2009-03-31 | 関東地方整備局 | 利根川 | 渡良瀬川 | 左岸 | 5.2 | 渡L5.2k-No.1 | 表のり | B.1-8 | 7.8 | 8.45 |  | 1.667 | 2.671 | 1.337 | 1.0227 | 0.1 | 41.4 | 40.1 | 18.4 | 58.5 | 0.083 | 0.0457 | 0.0058 | 0.00194 | 42.7835 | 1 | 54.9 | 33.1 | 21.8 |  |  | 9.94e-09 | 2.3871e-08 | 3.7636e-08 |  | 1.028e-08 | UU | [8 empty] | 49.5 | 6.7
2009-03-31 | 関東地方整備局 | 利根川 | 渡良瀬川 | 左岸 | 5.2 | 渡L5.2k-No.1 | 表のり | B.1-9 | 9.1 | 10.2 |  | 1.602 | 2.554 | 1.516 | 1.3848 | 0 | 26.7 | 41.8 | 31.5 | 73.3 | 0.0384 | 0.0227 | 0.001 |  |  |  | 87.5 | 42.4 | 45.1 |  |  |  | 4.0644e-10 |  |  |  | UU | [8 empty] | 54.8 | 6.3
2009-03-31 | 関東地方整備局 | 利根川 | 渡良瀬川 | 左岸 | 5.2 | 渡L5.2k-No.1 | 表のり | B.1-11 | 13.15 | 13.45 | 4 |  | 2.574 |  |  | 2.6 | 54.2 | 28 | 15.2 | 43.2 | 0.243 | 0.153 | 0.0082 | 0.00214 | 113.5514 | 0.7 | 54.7 | 25.5 | 29.2 |  |  |  | 5.3248e-08 | 4.5796e-08
2009-03-31 | 関東地方整備局 | 利根川 | 渡良瀬川 | 左岸 | 5.2 | 渡L5.2k-No.1 | 表のり | B.1-12 | 15 | 16.05 |  | 1.836 | 2.688 | 0.946 | 0.43504 | 1.3 | 85.3 | 10.6 | 2.8 | 13.4 | 0.388 | 0.337 | 0.15 | 0.0475 | 8.1684 | 2.7 | [6 empty] | 4.4772e-05 | 2.2562e-05 |  | 3.5391e-05 | CU |  |  | 39.5 | 27.1
2009-03-31 | 関東地方整備局 | 利根川 | 渡良瀬川 | 左岸 | 5.2 | 渡L5.2k-No.1 | 表のり | B.1-13 | 17 | 17.4 |  | 1.634 | 2.545 | 1.429 | 1.2013 | 0 | 3.4 | 53.8 | 42.8 | 96.6 | 0.0115 | 0.00747 |  |  |  |  | 101.7 | 34.3 | 67.4 | [7 empty] | UU | [8 empty] | 83 | 13.8
2009-03-31 | 関東地方整備局 | 利根川 | 渡良瀬川 | 左岸 | 5.2 | 渡L5.2k-No.1 | 表のり | B.1-1 | 19.5 | 20 | [20 empty] | 0.000105
2009-03-31 | 関東地方整備局 | 利根川 | 渡良瀬川 | 左岸 | 5.2 | 渡L5.2k-No.1 | 表のり | B.1-15 | 22.15 | 22.48 | 6 |  | 2.654 |  |  | 11.2 | 47.8 | 26.4 | 14.6 | 41 | 0.135 | 0.11 | 0.011 | 0.00173 | 78.0347 | 6 | 36.1 | 20.8 | 15.3 |  |  |  | 1.0517e-07 | 2.9929e-08
2009-03-31 | 関東地方整備局 | 利根川 | 渡良瀬川 | 左岸 | 5.2 | 渡L5.2k-No.1 | 表のり | B.1-16 | 24.15 | 24.45 | 8 |  | 2.661 |  |  | 1.1 | 65 | 24.7 | 9.2 | 33.9 | 0.163 | 0.14 | 0.02 | 0.0058 | 28.1034 | 2.9 | [6 empty] | 4.2023e-07 | 3.364e-07
2009-03-31 | 関東地方整備局 | 利根川 | 渡良瀬川 | 左岸 | 5.2 | 渡L5.2k-No.1 | 表のり | B.1-18 | 27.15 | 27.47 | 3 |  | 2.636 |  |  | 0 | 0.8 | 46.8 | 52.4 | 99.2 | 0.00871 | 0.00411 |  |  |  |  | 62.9 | 28.8 | 34.1
2009-03-31 | 関東地方整備局 | 利根川 | 渡良瀬川 | 左岸 | 5.2 | 渡L5.2k-No.2 | 天端 | B.2-1 | 2.15 | 2.46 | 6 |  | 2.649 |  |  | 0 | 10.4 | 61.4 | 28.2 | 89.6 | 0.0234 | 0.0168 | 0.0021 |  |  |  | 54.2 | 29.9 | 24.3 |  |  |  | 2.2677e-09
2009-03-31 | 関東地方整備局 | 利根川 | 渡良瀬川 | 左岸 | 5.2 | 渡L5.2k-No.2 | 天端 | B.2-2 | 3.15 | 3.5 | 3 |  | 2.631 |  |  | 0.1 | 11 | 53.2 | 35.7 | 88.9 | 0.017 | 0.0109 | 0.001 |  |  |  | 53 | 29.8 | 23.2 |  |  |  | 4.0644e-10
2009-03-31 | 関東地方整備局 | 利根川 | 渡良瀬川 | 左岸 | 5.2 | 渡L5.2k-No.2 | 天端 | B.2-3 | 4.15 | 4.45 | 4 |  | 2.636 |  |  | 0 | 13.7 | 56.5 | 29.8 | 86.3 | 0.0279 | 0.0182 | 0.0021 |  |  |  | 51.6 | 29.8 | 21.8 |  |  |  | 2.2677e-09
2009-03-31 | 関東地方整備局 | 利根川 | 渡良瀬川 | 左岸 | 5.2 | 渡L5.2k-No.2 | 天端 | B.2-4 | 5.15 | 5.45 | 10 |  | 2.642 |  |  | 0 | 38 | 48 | 14 | 62 | 0.0682 | 0.0439 | 0.009 | 0.00254 | 26.8504 | 1.5 | 53.3 | 28.8 | 24.5 |  |  |  | 6.6066e-08 | 6.4516e-08
2009-03-31 | 関東地方整備局 | 利根川 | 渡良瀬川 | 左岸 | 5.2 | 渡L5.2k-No.2 | 天端 | B.2-5 | 6.15 | 6.46 | 3 |  | 2.642 |  |  | 0 | 39 | 42.9 | 18.1 | 61 | 0.0721 | 0.0516 | 0.0063 | 0.00152 | 47.4342 | 2 | 49.3 | 26.7 | 22.6 |  |  |  | 2.8912e-08 | 2.3104e-08
2009-03-31 | 関東地方整備局 | 利根川 | 渡良瀬川 | 左岸 | 5.2 | 渡L5.2k-No.2 | 天端 | B.2-6 | 7.15 | 7.45 | 12 |  | 2.745 |  |  | 3.1 | 86.6 | 7.3 | 3 | 10.3 | 0.347 | 0.3 | 0.165 | 0.0713 | 4.8668 | 1.9 | [6 empty] | 5.5835e-05 | 5.0837e-05
2009-03-31 | 関東地方整備局 | 利根川 | 渡良瀬川 | 左岸 | 5.2 | 渡L5.2k-No.2 | 天端 | B.2-7 | 8.15 | 8.45 | 14 |  | 2.621 |  |  | 0 | 27.4 | 43 | 29.6 | 72.6 | 0.0475 | 0.0298 | 0.0012 |  |  |  | 46.6 | 29.3 | 17.3 |  |  |  | 6.201e-10
2009-03-31 | 関東地方整備局 | 利根川 | 渡良瀬川 | 左岸 | 5.2 | 渡L5.2k-No.2 | 天端 | B.2-8 | 9.15 | 9.46 | 4 |  | 2.639 |  |  | 0 | 30.7 | 41.5 | 27.8 | 69.3 | 0.0564 | 0.0387 | 0.0015 |  |  |  | 51.2 | 28.8 | 22.4 |  |  |  | 1.0399e-09
2009-03-31 | 関東地方整備局 | 利根川 | 渡良瀬川 | 左岸 | 5.2 | 渡L5.2k-No.2 | 天端 | B.2-9 | 10.15 | 10.45 | 4 |  | 2.649 |  |  | 0.1 | 36.1 | 36 | 27.8 | 63.8 | 0.0611 | 0.0342 | 0.0015 |  |  |  | 54.5 | 25.8 | 28.7 |  |  |  | 1.0399e-09
2009-03-31 | 関東地方整備局 | 利根川 | 渡良瀬川 | 左岸 | 5.2 | 渡L5.2k-No.2 | 天端 | B.2-10 | 11.15 | 11.46 | 1 |  | 2.658 |  |  | 0.2 | 48.2 | 34 | 17.6 | 51.6 | 0.127 | 0.0668 | 0.0068 | 0.00143 | 88.8112 | 1.4 | 50 | 28.7 | 21.3 |  |  |  | 3.4508e-08 | 2.0449e-08
2009-03-31 | 関東地方整備局 | 利根川 | 渡良瀬川 | 左岸 | 5.2 | 渡L5.2k-No.2 | 天端 | B.2-11 | 13.15 | 13.55 | 1 |  | 2.593 |  |  | 0 | 31.7 | 39.6 | 28.7 | 68.3 | 0.0366 | 0.0195 | 0.0019 |  |  |  | 127.7 | 57.6 | 70.1 |  |  |  | 1.7983e-09
2009-03-31 | 関東地方整備局 | 利根川 | 渡良瀬川 | 左岸 | 5.2 | 渡L5.2k-No.2 | 天端 | B.2-12 | 15.15 | 15.45 | 8 |  | 2.64 |  |  | 0.7 | 57.7 | 26.8 | 14.8 | 41.6 | 0.179 | 0.137 | 0.009 | 0.0026 | 68.8462 | 1.1 | [6 empty] | 6.6066e-08 | 6.76e-08
2009-03-31 | 関東地方整備局 | 利根川 | 渡良瀬川 | 左岸 | 5.2 | 渡L5.2k-No.2 | 天端 | B.2-13 | 17.15 | 17.45 | 8 |  | 2.716 |  |  | 0.3 | 85.3 | 12.3 | 2.1 | 14.4 | 0.369 | 0.322 | 0.142 | 0.0423 | 8.7234 | 2.9 | [6 empty] | 3.9432e-05 | 1.7893e-05
2009-03-31 | 関東地方整備局 | 利根川 | 渡良瀬川 | 左岸 | 5.2 | 渡L5.2k-No.2 | 天端 | B.2-14 | 19.15 | 19.45 | 8 |  | 2.689 |  |  | 0 | 83.1 | 13.2 | 3.7 | 16.9 | 0.342 | 0.3 | 0.125 | 0.0246 | 13.9024 | 4.7 | [6 empty] | 2.9345e-05 | 6.0516e-06
2009-03-31 | 関東地方整備局 | 利根川 | 渡良瀬川 | 左岸 | 5.2 | 渡L5.2k-No.2 | 天端 | B.2-15 | 21.15 | 21.45 | 7 |  | 2.638 |  |  | 0.4 | 2 | 63.4 | 34.2 | 97.6 | 0.0158 | 0.0112 |  |  |  |  | 95 | 32.3 | 62.7
2009-03-31 | 関東地方整備局 | 利根川 | 渡良瀬川 | 左岸 | 5.2 | 渡L5.2k-No.2 | 天端 | B.2-16 | 23.15 | 23.45 | 26 |  | 2.728 |  |  | 0.3 | 82.6 | 14.3 | 2.8 | 17.1 | 0.265 | 0.236 | 0.16 | 0.027 | 9.8148 | 4 | [6 empty] | 5.1993e-05 | 7.29e-06
2009-03-31 | 関東地方整備局 | 利根川 | 渡良瀬川 | 左岸 | 5.2 | 渡L5.2k-No.2 | 天端 | B.2-17 | 25.15 | 25.45 | 48 |  | 2.72 |  |  | 0 | 91.7 | 6.5 | 1.8 | 8.3 | 0.278 | 0.263 | 0.175 | 0.102 | 2.7255 | 1.6 | [6 empty] | 6.3991e-05 | 0.00010404
2009-03-31 | 関東地方整備局 | 利根川 | 渡良瀬川 | 左岸 | 5.2 | 渡L5.2k-No.2 | 天端 | B.2-18 | 27.15 | 27.5 | 3 |  | 2.667 |  |  | 8.6 | 33 | 34.5 | 23.9 | 58.4 | 0.0808 | 0.0513 | 0.0027 |  |  |  | 55.1 | 23.8 | 31.3 |  |  |  | 4.0595e-09
2009-03-31 | 関東地方整備局 | 利根川 | 渡良瀬川 | 左岸 | 5.2 | 渡L5.2k-No.2 | 天端 | B.2-19 | 29.15 | 29.47 | 4 |  | 2.66 |  |  | 1.4 | 54 | 25.1 | 19.5 | 44.6 | 0.157 | 0.114 | 0.0053 |  |  |  | 36.5 | 20.3 | 16.2 |  |  |  | 1.9371e-08
2009-03-31 | 関東地方整備局 | 利根川 | 渡良瀬川 | 左岸 | 5.2 | 渡L5.2k-No.3 | 裏のり | B.3-1 | 1.15 | 1.45 | 4 |  | 2.663 |  |  | 0 | 43.6 | 43.7 | 12.7 | 56.4 | 0.0883 | 0.057 | 0.014 | 0.00354 | 24.9435 | 1.6 | 47.5 | 26.7 | 20.8 |  |  |  | 1.839e-07 | 1.2532e-07
2009-03-31 | 関東地方整備局 | 利根川 | 渡良瀬川 | 左岸 | 5.2 | 渡L5.2k-No.3 | 裏のり | B.3-3 | 3.15 | 3.48 | 5 |  | 2.741 |  |  | 0.6 | 89.9 | 5.6 | 3.9 | 9.5 | 0.381 | 0.33 | 0.23 | 0.0865 | 4.4046 | 1.6 | [6 empty] | 0.00012054 | 7.4822e-05
2009-03-31 | 関東地方整備局 | 利根川 | 渡良瀬川 | 左岸 | 5.2 | 渡L5.2k-No.3 | 裏のり | B.3-4 | 4 | 4.95 |  | 1.618 | 2.735 | 0.853 | 0.33494 | 0.6 | 90.3 | 6.5 | 2.6 | 9.1 | 0.371 | 0.332 | 0.24 | 0.0929 | 3.9935 | 1.7 | [5 empty] | 5.09e-06 | 0.00013303 | 8.6304e-05 |  | 6.8414e-05 | CU |  |  | 0.9 | 33.9
2009-03-31 | 関東地方整備局 | 利根川 | 渡良瀬川 | 左岸 | 5.2 | 渡L5.2k-No.3 | 裏のり | B.3-5 | 5.15 | 5.45 | 9 |  | 2.76 |  |  | 0.5 | 80.4 | 16.6 | 2.5 | 19.1 | 0.352 | 0.303 | 0.09 | 0.0208 | 16.9231 | 4.4 | [6 empty] | 1.3708e-05 | 4.3264e-06
2009-03-31 | 関東地方整備局 | 利根川 | 渡良瀬川 | 左岸 | 5.2 | 渡L5.2k-No.3 | 裏のり | B.3-6 | 6.15 | 6.45 | 4 |  | 2.718 |  |  | 1.2 | 85.6 | 10.6 | 2.6 | 13.2 | 0.361 | 0.312 | 0.15 | 0.0442 | 8.1674 | 2.8 | [6 empty] | 4.4772e-05 | 1.9536e-05
2009-03-31 | 関東地方整備局 | 利根川 | 渡良瀬川 | 左岸 | 5.2 | 渡L5.2k-No.3 | 裏のり | B.3-7 | 7 | 7.8 |  | 1.697 | 2.686 | 1.321 | 0.99319 | 0.1 | 46.2 | 28 | 25.7 | 53.7 | 0.126 | 0.0547 | 0.0026 |  |  |  | 49.4 | 30.3 | 19.1 |  |  | 2.13e-08 | 3.7196e-09 |  |  |  | UU | [8 empty] | 18.8 | 8.7
2009-03-31 | 関東地方整備局 | 利根川 | 渡良瀬川 | 左岸 | 5.2 | 渡L5.2k-No.3 | 裏のり | B.3-8 | 8.15 | 8.6 | 1 |  | 2.646 |  |  | 0 | 66.7 | 24.1 | 9.2 | 33.3 | 0.204 | 0.166 | 0.022 | 0.00587 | 34.753 | 2.6 | 9999 | 9999 | 0 |  |  |  | 5.2407e-07 | 3.4457e-07
2009-03-31 | 関東地方整備局 | 利根川 | 渡良瀬川 | 左岸 | 5.2 | 渡L5.2k-No.3 | 裏のり | B.3-9 | 9.8 | 10.6 |  | 1.768 | 2.644 | 1.06 | 0.57816 | 2.8 | 73.8 | 16.7 | 6.7 | 23.4 | 0.473 | 0.382 | 0.05 | 0.011 | 43 | 6.4 | [6 empty] | 3.5117e-06 | 1.21e-06 |  | 2.3791e-06 | CU |  |  | 5 | 33.4
2009-03-31 | 関東地方整備局 | 利根川 | 渡良瀬川 | 左岸 | 5.2 | 渡L5.2k-No.3 | 裏のり | B.3-10 | 12.15 | 12.45 | 9 |  | 2.702 |  |  | 0 | 68.7 | 20.8 | 10.5 | 31.3 | 0.188 | 0.161 | 0.026 | 0.00435 | 43.2184 | 5.5 | [6 empty] | 7.7178e-07 | 1.8922e-07
2009-03-31 | 関東地方整備局 | 利根川 | 渡良瀬川 | 左岸 | 5.2 | 渡L5.2k-No.3 | 裏のり | B.3-11 | 14 | 14.95 |  | 1.787 | 2.694 | 1.137 | 0.68782 | 0 | 65.7 | 26.5 | 7.8 | 34.3 | 0.134 | 0.12 | 0.032 | 0.00797 | 16.813 | 3.5 | [6 empty] | 1.2486e-06 | 6.3521e-07 |  | 8.2177e-07 | CU |  |  | 38.6 | 15.1
2009-03-31 | 関東地方整備局 | 利根川 | 渡良瀬川 | 左岸 | 5.2 | 渡L5.2k-No.3 | 裏のり | B.3-12 | 16.15 | 16.45 | 13 |  | 2.747 |  |  | 1.5 | 84.3 | 11.3 | 2.9 | 14.2 | 0.351 | 0.299 | 0.2 | 0.0374 | 9.385 | 3.1 | [6 empty] | 8.7194e-05 | 1.3988e-05
2009-03-31 | 関東地方整備局 | 利根川 | 渡良瀬川 | 左岸 | 5.2 | 渡L5.2k-No.3 | 裏のり | B.3-14 | 20.15 | 20.45 | 8 |  | 2.675 |  |  | 0 | 17.5 | 51.5 | 31 | 82.5 | 0.0335 | 0.022 | 0.001 |  |  |  | 62.9 | 25.7 | 37.2 |  |  |  | 4.0644e-10
2009-03-31 | 関東地方整備局 | 利根川 | 渡良瀬川 | 左岸 | 5.2 | 渡L5.2k-No.3 | 裏のり | B.3-15 | 21.15 | 21.45 | 28 |  | 2.719 |  |  | 0 | 74 | 19 | 7 | 26 | 0.293 | 0.238 | 0.04 | 0.00986 | 29.716 | 4 | [6 empty] | 2.094e-06 | 9.722e-07
2009-03-31 | 関東地方整備局 | 利根川 | 渡良瀬川 | 左岸 | 5.2 | 渡L5.2k-No.3 | 裏のり | B.3-16 | 22.85 | 24 |  | 1.906 | 2.793 | 0.837 | 0.3192 | 0 | 92.3 | 4.4 | 3.3 | 7.7 | 0.31 | 0.291 | 0.193 | 0.125 | 2.48 | 1.5 | [6 empty] | 8.0285e-05 | 0.00015625 |  | 7.2761e-05 | CU |  |  | 11.9 | 43.9
2009-03-31 | 関東地方整備局 | 利根川 | 渡良瀬川 | 左岸 | 5.2 | 渡L5.2k-No.3 | 裏のり | B.3-17 | 24.15 | 24.45 | 16 |  | 2.662 |  |  | 0 | 49.4 | 34.9 | 15.7 | 50.6 | 0.096 | 0.0734 | 0.0093 | 0.00191 | 50.2618 | 5.5 | 40.3 | 22.2 | 18.1 |  |  |  | 7.1281e-08 | 3.6481e-08
2009-03-31 | 関東地方整備局 | 利根川 | 渡良瀬川 | 左岸 | 5.2 | 渡L5.2k-No.3 | 裏のり | B.3-19 | 27 | 28 |  | 1.829 | 2.662 | 0.988 | 0.48513 | 2.6 | 54.4 | 27.4 | 15.6 | 43 | 0.15 | 0.115 | 0.009 | 0.00144 | 104.1667 | 4.3 | 37.7 | 21.4 | 16.3 |  |  |  | 6.6066e-08 | 2.0736e-08 |  | 5.521e-09 | CU |  |  | 40 | 22.5
2009-03-31 | 関東地方整備局 | 利根川 | 渡良瀬川 | 左岸 | 5.2 | 渡L5.2k-No.3 | 表のり | B.3-1 | 13.2 | 13.7 | 14 | [19 empty] | 3.1e-05
2009-03-31 | 関東地方整備局 | 利根川 | 渡良瀬川 | 左岸 | 5.2 | 渡L5.2k-No.3 | 表のり | B.3-2 | 21.1 | 21.6 | 28 | [19 empty] | 5.98e-05
2009-03-31 | 関東地方整備局 | 利根川 | 渡良瀬川 | 左岸 | 12.55 | 渡L12.55k-No.1 | 裏のり | B.1-P1 | 1.15 | 1.47 | 4 |  | 2.72 |  |  | 3.9 | 67.8 | 17.9 | 10.4 | 28.3 | 0.305 | 0.228 | 0.0341 | 0.00444 | 68.6937 | 5.3 | [6 empty] | 1.4467e-06 | 1.9714e-07
2009-03-31 | 関東地方整備局 | 利根川 | 渡良瀬川 | 左岸 | 12.55 | 渡L12.55k-No.1 | 裏のり | B.1-P3 | 3.15 | 3.45 | 7 |  | 2.68 |  |  | 1.7 | 68.3 | 15.2 | 14.8 | 30 | 0.279 | 0.202 | 0.0197 | [9 empty] | 4.0577e-07
2009-03-31 | 関東地方整備局 | 利根川 | 渡良瀬川 | 左岸 | 12.55 | 渡L12.55k-No.1 | 裏のり | B.1-P4 | 4.15 | 4.45 | 8 |  | 2.663 |  |  | 0 | 70.5 | 20.3 | 9.2 | 29.5 | 0.177 | 0.141 | 0.0448 | 0.007 | 25.2857 | 4.7 | [6 empty] | 2.7228e-06 | 4.9e-07
2009-03-31 | 関東地方整備局 | 利根川 | 渡良瀬川 | 左岸 | 12.55 | 渡L12.55k-No.1 | 裏のり | B.1-P5 | 5.15 | 5.45 | 9 |  | 2.588 |  |  | 3.9 | 40.1 | 27 | 29 | 56 | 0.0993 | 0.0478 |  |  |  |  | 71.2 | 36.7 | 34.5
2009-03-31 | 関東地方整備局 | 利根川 | 渡良瀬川 | 左岸 | 12.55 | 渡L12.55k-No.1 | 裏のり | B.1-D6 | 6 | 6.8 |  | 1.903 | 2.66 | 0.819 | 0.30201 | 0 | 29.2 | 40.6 | 30.2 | 70.8 | 0.0419 | 0.0199 |  |  |  |  | 44.1 | 28.2 | 15.9 |  |  | 2.05e-06 |  |  |  |  | UU | [8 empty] | 91.1 | 4.2
2009-03-31 | 関東地方整備局 | 利根川 | 渡良瀬川 | 左岸 | 12.55 | 渡L12.55k-No.1 | 裏のり | B.1-P7 | 7.15 | 7.45 | 12 |  | 2.59 |  |  | 0 | 0.8 | 60 | 39.2 | 99.2 | 0.0181 | 0.0098 |  |  |  |  | 59 | 30.8 | 28.2
2009-03-31 | 関東地方整備局 | 利根川 | 渡良瀬川 | 左岸 | 12.55 | 渡L12.55k-No.1 | 裏のり | B.1-P8 | 8.15 | 8.45 | 6 |  | 2.553 |  |  | 0 | 0.8 | 53.9 | 45.3 | 99.2 | 0.0108 | 0.00609 |  |  |  |  | 57.3 | 31.5 | 25.8
2009-03-31 | 関東地方整備局 | 利根川 | 渡良瀬川 | 左岸 | 12.55 | 渡L12.55k-No.1 | 裏のり | B.1-P9 | 9.15 | 9.45 | 7 |  | 2.599 |  |  | 0 | 0.8 | 58.5 | 40.7 | 99.2 | 0.0107 | 0.00716 |  |  |  |  | 67.8 | 35.6 | 32.2
2009-03-31 | 関東地方整備局 | 利根川 | 渡良瀬川 | 左岸 | 12.55 | 渡L12.55k-No.1 | 裏のり | B.1-D10 | 9.5 | 10.9 |  | 1.567 | 2.643 | 1.823 | 2.1461 | 0 | 32.6 | 32.5 | 34.9 | 67.4 | 0.0513 | 0.024 |  |  |  |  | 58.4 | 27.3 | 31.1 |  |  | 5.78e-05 |  |  |  |  | UU | [8 empty] | 52 | 2.9
2009-03-31 | 関東地方整備局 | 利根川 | 渡良瀬川 | 左岸 | 12.55 | 渡L12.55k-No.1 | 裏のり | B.1-D12 | 11.5 | 12.4 |  | 1.647 | 2.496 | 1.305 | 0.96419 | 0 | 29 | 16.1 | 54.9 | 71 | 0.011 | [5 empty] | 74.7 | 28.3 | 46.4 | [7 empty] | UU | [8 empty] | 67.7 | 3
2009-03-31 | 関東地方整備局 | 利根川 | 渡良瀬川 | 左岸 | 12.55 | 渡L12.55k-No.1 | 裏のり | B.1-1 | 13 | 13.5 | [20 empty] | 3.15e-05
2009-03-31 | 関東地方整備局 | 利根川 | 渡良瀬川 | 左岸 | 12.55 | 渡L12.55k-No.1 | 裏のり | B.1-T14 | 13.6 | 14.5 |  | 1.882 | 2.688 | 0.89 | 0.373 | 0 | 89.5 | 8 | 2.5 | 10.5 | 0.207 | 0.184 | 0.118 | 0.072 | 2.875 | 1.41 | [6 empty] | 2.5677e-05 | 5.184e-05 |  | 2.2155e-05 | CU |  |  | 76 | 40.3
2009-03-31 | 関東地方整備局 | 利根川 | 渡良瀬川 | 左岸 | 12.55 | 渡L12.55k-No.1 | 裏のり | B.1-T15 | 15 | 15.9 |  | 1.924 | 2.74 | 0.842 | 0.32408 | 0 | 83.4 | 12.2 | 4.4 | 16.6 | 0.517 | 0.439 | 0.108 | 0.0432 | 11.9676 | 3.53 | [6 empty] | 2.0914e-05 | 1.8662e-05 |  | 2.6318e-05 | CU |  |  | 143 | 30.9
2009-03-31 | 関東地方整備局 | 利根川 | 渡良瀬川 | 左岸 | 12.55 | 渡L12.55k-No.1 | 裏のり | B.1-P18 | 18.15 | 18.41 | 50 |  | 2.723 |  |  | 0 | 85.4 | 8.8 | 5.8 | 14.6 | 0.279 | 0.232 | 0.102 | 0.0199 | 14.0201 | 3.5 | [6 empty] | 1.832e-05 | 3.9601e-06
2009-03-31 | 関東地方整備局 | 利根川 | 渡良瀬川 | 左岸 | 12.55 | 渡L12.55k-No.1 | 裏のり | B.1-P22 | 22.15 | 22.45 | 47 |  | 2.586 |  |  | 2.2 | 13.1 | 49.9 | 34.8 | 84.7 | 0.0221 | 0.0124 |  |  |  |  | 62.9 | 26.6 | 36.3
2009-03-31 | 関東地方整備局 | 利根川 | 渡良瀬川 | 左岸 | 12.55 | 渡L12.55k-No.1 | 裏のり | B.1-T24 | 24 | 24.8 |  | 1.958 | 2.744 | 0.777 | 0.26398 | 4.3 | 83 | 8.6 | 4.1 | 12.7 | 0.448 | 0.372 | 0.145 | 0.0418 | 10.7177 | 3.5 | [6 empty] | 4.1389e-05 | 1.7472e-05 |  | 1.5801e-05 | CU |  |  | 102 | 33.1
2009-03-31 | 関東地方整備局 | 利根川 | 渡良瀬川 | 左岸 | 12.55 | 渡L12.55k-No.1 | 裏のり | B.1-T26 | 26 | 26.9 |  | 1.869 | 2.759 | 0.945 | 0.43389 | 4.2 | 88.8 | 7 | 0 | 7 | 0.534 | 0.452 | 0.265 | 0.14 | 3.8143 | 1.41 | [6 empty] | 0.00016736 | 0.000196 |  | 0.00023009 | CU |  |  | 65.5 | 34.1
2009-03-31 | 関東地方整備局 | 利根川 | 渡良瀬川 | 左岸 | 12.55 | 渡L12.55k-No.1 | 裏のり | B.1-T28 | 28 | 28.6 |  | 1.934 | 2.754 | 0.835 | 0.31727 | 6.8 | 81.3 | 8.6 | 3.3 | 11.9 | 0.567 | 0.478 | 0.199 | 0.0587 | 9.6593 | 3 | [6 empty] | 8.6187e-05 | 3.4457e-05 |  | 4.7399e-05 | CU |  |  | 69.2 | 31.7
2009-03-31 | 関東地方整備局 | 利根川 | 渡良瀬川 | 左岸 | 12.55 | 渡L12.55k-No.1 | 裏のり | B.1-P30 | 30.15 | 30.45 | 36 |  | 2.786 |  |  | 1.8 | 70.8 | 19.5 | 7.9 | 27.4 | 0.205 | 0.161 | 0.0357 | 0.00779 | 26.3158 | 5.09 | [6 empty] | 1.6089e-06 | 6.0684e-07
2009-03-31 | 関東地方整備局 | 利根川 | 渡良瀬川 | 左岸 | 12.55 | 渡L12.55k-No.2 | 天端 | B.2-P1 | 1.15 | 1.45 | 8 |  | 2.597 |  |  | 0 | 55.7 | 25.5 | 18.8 | 44.3 | 0.131 | 0.0971 | 0.006 |  |  |  | 31.6 | 18.2 | 13.4 |  |  |  | 2.5821e-08
2009-03-31 | 関東地方整備局 | 利根川 | 渡良瀬川 | 左岸 | 12.55 | 渡L12.55k-No.2 | 天端 | B.2-P2 | 2.15 | 2.45 | 10 |  | 2.738 |  |  | 0 | 70.7 | 21.1 | 8.2 | 29.3 | 0.21 | 0.163 | 0.0314 | 0.00768 | 27.3438 | 3.89 | 9999 | 9999 | 0 |  |  |  | 1.195e-06 | 5.8982e-07
2009-03-31 | 関東地方整備局 | 利根川 | 渡良瀬川 | 左岸 | 12.55 | 渡L12.55k-No.2 | 天端 | B.2-P3 | 3.15 | 3.45 | 9 |  | 2.721 |  |  | 0 | 65.3 | 25 | 9.7 | 34.7 | 0.0914 | 0.0852 | 0.0456 | 0.00546 | 16.7399 | 9.81 | 9999 | 9999 | 0 |  |  |  | 2.8368e-06 | 2.9812e-07
2009-03-31 | 関東地方整備局 | 利根川 | 渡良瀬川 | 左岸 | 12.55 | 渡L12.55k-No.2 | 天端 | B.2-P4 | 4.15 | 4.45 | 8 |  | 2.721 |  |  | 0 | 54.5 | 26.2 | 19.3 | 45.5 | 0.126 | 0.0901 | 0.00595 |  |  |  | 29.2 | 19.1 | 10.1 |  |  |  | 2.5325e-08
2009-03-31 | 関東地方整備局 | 利根川 | 渡良瀬川 | 左岸 | 12.55 | 渡L12.55k-No.2 | 天端 | B.2-P5 | 5.15 | 5.45 | 9 |  | 2.723 |  |  | 0 | 60.1 | 27 | 12.9 | 39.9 | 0.151 | 0.111 | 0.019 | 0.0022 | 68.6364 | 6.41 | 9999 | 9999 | 0 |  |  |  | 3.7314e-07 | 4.84e-08
2009-03-31 | 関東地方整備局 | 利根川 | 渡良瀬川 | 左岸 | 12.55 | 渡L12.55k-No.2 | 天端 | B.2-P6 | 6.15 | 6.45 | 7 |  | 2.721 |  |  | 0 | 65.6 | 20.8 | 13.6 | 34.4 | 0.184 | 0.138 | 0.0221 | 0.00179 | 102.7933 | 10.2 | 9999 | 9999 | 0 |  |  |  | 5.2961e-07 | 3.2041e-08
2009-03-31 | 関東地方整備局 | 利根川 | 渡良瀬川 | 左岸 | 12.55 | 渡L12.55k-No.2 | 天端 | B.2-P7 | 7.15 | 7.45 | 6 |  | 2.688 |  |  | 28.8 | 36.8 | 19.9 | 14.5 | 34.4 | 0.395 | 0.198 | 0.0135 |  |  |  | 9999 | 9999 | 0 |  |  |  | 1.6904e-07
2009-03-31 | 関東地方整備局 | 利根川 | 渡良瀬川 | 左岸 | 12.55 | 渡L12.55k-No.2 | 天端 | B.2-P8 | 8.15 | 8.45 | 7 |  | 2.677 |  |  | 0 | 41 | 43.4 | 15.6 | 59 | 0.0777 | 0.0576 | 0.00814 | 0.00228 | 34.0789 | 1.56 | 32.6 | 21.3 | 11.3 |  |  |  | 5.235e-08 | 5.1984e-08
2009-03-31 | 関東地方整備局 | 利根川 | 渡良瀬川 | 左岸 | 12.55 | 渡L12.55k-No.2 | 天端 | B.2-P9 | 9.15 | 9.45 | 7 |  | 2.664 |  |  | 0 | 21.6 | 30.3 | 48.1 | 78.4 | 0.0155 | 0.00616 |  |  |  |  | 85.5 | 38.6 | 46.9
2009-03-31 | 関東地方整備局 | 利根川 | 渡良瀬川 | 左岸 | 12.55 | 渡L12.55k-No.2 | 天端 | B.2-P10 | 10.15 | 10.45 | 4 |  | 2.649 |  |  | 0 | 32.8 | 28.8 | 38.4 | 67.2 | 0.0408 | 0.0167 |  |  |  |  | 37.9 | 22.6 | 15.3
2009-03-31 | 関東地方整備局 | 利根川 | 渡良瀬川 | 左岸 | 12.55 | 渡L12.55k-No.2 | 天端 | B.2-P11 | 11.15 | 11.45 | 7 |  | 2.653 |  |  | 0 | 34.7 | 28.7 | 36.6 | 65.3 | 0.0514 | 0.0227 |  |  |  |  | 45.2 | 23.6 | 21.6
2009-03-31 | 関東地方整備局 | 利根川 | 渡良瀬川 | 左岸 | 12.55 | 渡L12.55k-No.2 | 天端 | B.2-P12 | 12.15 | 12.45 | 9 |  | 2.344 |  |  | 0 | 32 | 36.3 | 31.7 | 68 | 0.0506 | 0.0293 |  |  |  |  | 63.5 | 30.6 | 32.9
2009-03-31 | 関東地方整備局 | 利根川 | 渡良瀬川 | 左岸 | 12.55 | 渡L12.55k-No.2 | 天端 | B.2-P13 | 13.15 | 13.45 | 10 |  | 2.575 |  |  | 0 | 34.8 | 38.1 | 27.1 | 65.2 | 0.0549 | 0.0326 |  |  |  |  | 66.1 | 34 | 32.1
2009-03-31 | 関東地方整備局 | 利根川 | 渡良瀬川 | 左岸 | 12.55 | 渡L12.55k-No.2 | 天端 | B.2-P14 | 14.15 | 14.45 | 9 |  | 2.531 |  |  | 0 | 12.9 | 51.4 | 35.7 | 87.1 | 0.0251 | 0.0145 |  |  |  |  | 78.9 | 39 | 39.9
2009-03-31 | 関東地方整備局 | 利根川 | 渡良瀬川 | 左岸 | 12.55 | 渡L12.55k-No.2 | 天端 | B.2-P15 | 15.15 | 15.45 | 7 |  | 2.448 |  |  | 0 | 25.6 | 30.3 | 44.1 | 74.4 | 0.0243 | 0.00936 |  |  |  |  | 103.6 | 42.4 | 61.2
2009-03-31 | 関東地方整備局 | 利根川 | 渡良瀬川 | 左岸 | 12.55 | 渡L12.55k-No.2 | 天端 | B.2-P17 | 17.15 | 17.45 | 43 |  | 2.739 |  |  | 25.4 | 64.8 | 6.5 | 3.3 | 9.8 | 0.805 | 0.595 | 0.21 | 0.077 | 10.4545 | 1.75 | [6 empty] | 9.763e-05 | 5.929e-05
2009-03-31 | 関東地方整備局 | 利根川 | 渡良瀬川 | 左岸 | 12.55 | 渡L12.55k-No.2 | 天端 | B.2-P19 | 19.15 | 19.33 | 50 |  | 2.67 |  |  | 0 | 52.5 | 36 | 11.5 | 47.5 | 0.109 | 0.0808 | 0.0159 | 0.00332 | 32.8313 | 4.38 | 9999 | 9999 | 0 |  |  |  | 2.4697e-07 | 1.1022e-07
2009-03-31 | 関東地方整備局 | 利根川 | 渡良瀬川 | 左岸 | 12.55 | 渡L12.55k-No.2 | 天端 | B.2-P21 | 21.15 | 21.45 | 9 |  | 2.679 |  |  | 0 | 41.6 | 42.1 | 16.3 | 58.4 | 0.081 | 0.048 | 0.00873 |  |  |  | 34.5 | 22 | 12.5 |  |  |  | 6.1564e-08
2009-03-31 | 関東地方整備局 | 利根川 | 渡良瀬川 | 左岸 | 12.55 | 渡L12.55k-No.2 | 天端 | B.2-P23 | 23.15 | 23.45 | 8 |  | 2.647 |  |  | 0 | 29 | 46 | 25 | 71 | 0.0585 | 0.0447 |  |  |  |  | 43.9 | 23.2 | 20.7
2009-03-31 | 関東地方整備局 | 利根川 | 渡良瀬川 | 左岸 | 12.55 | 渡L12.55k-No.2 | 天端 | B.2-P25 | 25.15 | 25.45 | 12 |  | 2.633 |  |  | 0 | 6.1 | 51.4 | 42.5 | 93.9 | 0.0137 | 0.00751 |  |  |  |  | 82.4 | 32 | 50.4
2009-03-31 | 関東地方整備局 | 利根川 | 渡良瀬川 | 左岸 | 12.55 | 渡L12.55k-No.2 | 天端 | B.2-P27 | 27.15 | 27.45 | 30 |  | 2.648 |  |  | 0 | 29.2 | 55.6 | 15.2 | 70.8 | 0.0638 | 0.0553 | 0.0101 | [9 empty] | 8.63e-08
2009-03-31 | 関東地方整備局 | 利根川 | 渡良瀬川 | 左岸 | 12.55 | 渡L12.55k-No.2 | 天端 | B.2-P29 | 29.15 | 29.45 | 17 |  | 2.638 |  |  | 0 | 24.8 | 52.3 | 22.9 | 75.2 | 0.0416 | 0.0279 | 0.00337 |  |  |  | 56.7 | 28.1 | 28.6 |  |  |  | 6.7845e-09
2009-03-31 | 関東地方整備局 | 利根川 | 渡良瀬川 | 左岸 | 12.55 | 渡L12.55k-No.2 | 天端 | B.2-P31 | 31.15 | 31.45 | 38 |  | 2.773 |  |  | 7.7 | 78.9 | 8.8 | 4.6 | 13.4 | 0.389 | 0.323 | 0.133 | 0.0299 | 13.01 | 3.31 | [6 empty] | 3.3882e-05 | 8.9401e-06
2009-03-31 | 関東地方整備局 | 利根川 | 渡良瀬川 | 左岸 | 12.55 | 渡L12.55k-No.2 | 天端 | B.2-P33 | 33.15 | 33.45 | 15 |  | 2.825 |  |  | 10.3 | 76.2 | 10 | 3.5 | 13.5 | 0.471 | 0.376 | 0.142 | 0.0358 | 13.1564 | 3.29 | [6 empty] | 3.9432e-05 | 1.2816e-05
2009-03-31 | 関東地方整備局 | 利根川 | 渡良瀬川 | 左岸 | 12.55 | 渡L12.55k-No.2 | 天端 | B.2-P35 | 35.15 | 35.45 | 36 |  | 2.812 |  |  | 17.6 | 73.1 | 7.8 | 1.5 | 9.3 | 1.25 | 1.04 | 0.34 | 0.0932 | 13.412 | 2.99 | [6 empty] | 0.00029815 | 8.6862e-05
2009-03-31 | 関東地方整備局 | 利根川 | 渡良瀬川 | 左岸 | 12.55 | 渡L12.55k-No.3 | 表のり | B.3-P1 | 1.15 | 1.45 | 5 |  | 2.684 |  |  | 0 | 74.2 | 18.3 | 7.5 | 25.8 | 0.207 | 0.166 | 0.042 | 0.00841 | 24.6136 | 5.8 | [6 empty] | 2.3446e-06 | 7.0728e-07
2009-03-31 | 関東地方整備局 | 利根川 | 渡良瀬川 | 左岸 | 12.55 | 渡L12.55k-No.3 | 表のり | B.3-P3 | 3.15 | 3.45 | 8 |  | 2.68 |  |  | 0 | 63.5 | 22.4 | 14.1 | 36.5 | 0.168 | 0.132 | 0.012 | 0.00218 | 77.0642 | 4.9 | [6 empty] | 1.2867e-07 | 4.7524e-08
2009-03-31 | 関東地方整備局 | 利根川 | 渡良瀬川 | 左岸 | 12.55 | 渡L12.55k-No.3 | 表のり | B.3-P4 | 4.15 | 4.45 | 7 |  | 2.652 |  |  | 0 | 25.6 | 43.4 | 31 | 74.4 | 0.0414 | 0.0235 | 0.00169 |  |  |  | 70.1 | 36.2 | 33.9 |  |  |  | 1.3709e-09
2009-03-31 | 関東地方整備局 | 利根川 | 渡良瀬川 | 左岸 | 12.55 | 渡L12.55k-No.3 | 表のり | B.3-P6 | 6.15 | 6.45 | 5 |  | 2.678 |  |  | 0 | 32.6 | 45.8 | 21.6 | 67.4 | 0.0531 | 0.0317 | 0.00408 |  |  |  | 80.1 | 40.7 | 39.4 |  |  |  | 1.0566e-08
2009-03-31 | 関東地方整備局 | 利根川 | 渡良瀬川 | 左岸 | 12.55 | 渡L12.55k-No.3 | 表のり | B.3-P7 | 7.15 | 7.47 | 4 |  | 2.687 |  |  | 0 | 30.8 | 51.5 | 17.7 | 69.2 | 0.0595 | 0.0462 | 0.00661 | 0.00171 | 34.7953 | 2.4 | 55.5 | 30.6 | 24.9 |  |  |  | 3.2315e-08 | 2.9241e-08
2009-03-31 | 関東地方整備局 | 利根川 | 渡良瀬川 | 左岸 | 12.55 | 渡L12.55k-No.3 | 表のり | B.3-D8 | 8 | 8.7 |  | 1.685 | 2.67 | 1.345 | 1.0376 | 1.5 | 32.6 | 29.9 | 36 | 65.9 | 0.0475 | 0.0184 |  |  |  |  | 36.6 | 21.5 | 15.1 |  |  | 9.34e-07 |  |  |  |  | UU | [8 empty] | 65.9 | 5.4
2009-03-31 | 関東地方整備局 | 利根川 | 渡良瀬川 | 左岸 | 12.55 | 渡L12.55k-No.3 | 表のり | B.3-P9 | 9.15 | 9.45 | 7 |  | 2.654 |  |  | 4.5 | 28.7 | 33.9 | 32.9 | 66.8 | 0.0505 | 0.0253 |  |  |  |  | 94.1 | 43.2 | 50.9
2009-03-31 | 関東地方整備局 | 利根川 | 渡良瀬川 | 左岸 | 12.55 | 渡L12.55k-No.3 | 表のり | B.3-P10 | 10.15 | 10.45 | 8 |  | 2.674 |  |  | 0 | 28 | 51.2 | 20.8 | 72 | 0.062 | 0.0499 | 0.0044 |  |  |  | 86.8 | 35.4 | 51.4 |  |  |  | 1.2586e-08
2009-03-31 | 関東地方整備局 | 利根川 | 渡良瀬川 | 左岸 | 12.55 | 渡L12.55k-No.3 | 表のり | B.3-D12 | 12 | 12.8 |  | 1.529 | 2.558 | 1.937 | 2.4745 | 0 | 28.5 | 24.3 | 47.2 | 71.5 | 0.0254 | 0.00633 |  |  |  |  | 74.2 | 30.2 | 44 | [7 empty] | UU | [8 empty] | 11.5 | 0.4
2009-03-31 | 関東地方整備局 | 利根川 | 渡良瀬川 | 左岸 | 12.55 | 渡L12.55k-No.3 | 表のり | B.3-1 | 13 | 13.5 | 18 | [19 empty] | 3.71e-05
2009-03-31 | 関東地方整備局 | 利根川 | 渡良瀬川 | 左岸 | 12.55 | 渡L12.55k-No.3 | 表のり | B.3-P16 | 16.15 | 16.45 | 15 |  | 2.674 |  |  | 0 | 28.1 | 53.2 | 18.7 | 71.9 | 0.0465 | 0.0319 | 0.00573 |  |  |  | 86.8 | 35.4 | 51.4 |  |  |  | 2.3208e-08
2009-03-31 | 関東地方整備局 | 利根川 | 渡良瀬川 | 左岸 | 12.55 | 渡L12.55k-No.3 | 表のり | B.3-P23 | 23.15 | 23.45 | 18 |  | 2.672 |  |  | 0 | 4.6 | 71.6 | 23.8 | 95.4 | 0.0399 | 0.0269 | 0.00343 |  |  |  | 51.8 | 40.8 | 11 |  |  |  | 7.0677e-09
2009-03-31 | 関東地方整備局 | 利根川 | 渡良瀬川 | 左岸 | 12.55 | 渡L12.55k-No.3 | 表のり | B.3-T25 | 25 | 25.7 |  | 1.851 | 2.726 | 0.976 | 0.4705 | 0 | 63.6 | 25.7 | 10.7 | 36.4 | 0.146 | 0.12 | 0.0314 | 0.0038 | 38.4211 | 6.09 | [6 empty] | 1.195e-06 | 1.444e-07 |  | 8.1736e-08 | CU |  |  | 124 | 16.9
2009-03-31 | 関東地方整備局 | 利根川 | 渡良瀬川 | 左岸 | 13.75 | NO.1 | 天端 | B.L13k750-1-1 | 1.15 | 1.45 | 6 |  | 2.707 |  |  | 0.3 | 53 | 30.9 | 15.8 | 46.7 |  | 0.0828 | 0.00823 |  |  | 7.64 | [6 empty] | 5.3701e-08
2009-03-31 | 関東地方整備局 | 利根川 | 渡良瀬川 | 左岸 | 13.75 | NO.1 | 天端 | B.L13k750-1-3 | 3.15 | 3.35 | 21 |  | 2.693 |  |  | 0.3 | 34.5 | 44.1 | 21.1 | 65.2 |  | 0.0405 | 0.00432 | [9 empty] | 1.2062e-08
2009-03-31 | 関東地方整備局 | 利根川 | 渡良瀬川 | 左岸 | 13.75 | NO.1 | 天端 | B.L13k750-1-5 | 8.5 | 9.25 |  | 1.844 | 2.684 | 0.969 | 0.46209 | 0 | 71.5 | 18.3 | 10.2 | 28.5 |  | 0.24 | 0.0198 |  |  | 6.42 | [5 empty] | 1.95e-05 | 4.1056e-07
2009-03-31 | 関東地方整備局 | 利根川 | 渡良瀬川 | 左岸 | 13.75 | NO.1 | 天端 | B.L13k750-1-6 | 9.5 | 10.4 |  | 1.825 | 2.518 | 0.72 | 0.217 | 0 | 1 | 52.4 | 46.6 | 99 |  | 0.00582 | 0.00104 |  |  |  | 97.9 | 48.1 | 49.8 |  |  |  | 4.4511e-10
2009-03-31 | 関東地方整備局 | 利根川 | 渡良瀬川 | 左岸 | 13.75 | NO.1 | 天端 | B.L13k750-1-7 | 11.8 | 12.5 |  | 1.827 | 2.721 | 0.857 | 0.33895 | 2.7 | 90 | 3.7 | 3.7 | 7.4 |  | 0.383 | 0.242 |  |  | 1.15 | [5 empty] | 0.000421 | 0.00013561
2009-03-31 | 関東地方整備局 | 利根川 | 渡良瀬川 | 左岸 | 13.75 | NO.1 | 天端 | B.L13k750-1-8 | 15.15 | 15.48 | 5 |  | 2.631 |  |  | 0 | 20 | 50.4 | 29.6 | 80 |  | 0.0264 | 0.00175 | [9 empty] | 1.4863e-09
2009-03-31 | 関東地方整備局 | 利根川 | 渡良瀬川 | 左岸 | 13.75 | No.2 | 表のり | B.L13k750-2-1 | 1.15 | 1.45 | 21 |  | 2.67 |  |  | 0 | 46.6 | 34 | 19.4 | 53.4 |  | 0.0639 | 0.00594 | [9 empty] | 2.5227e-08
2009-03-31 | 関東地方整備局 | 利根川 | 渡良瀬川 | 左岸 | 13.75 | No.2 | 表のり | B.L13k750-2-2 | 3.15 | 3.63 | 1 |  | 2.603 |  |  | 0 | 9 | 41.7 | 49.3 | 91 |  | 0.00512 | 0.00139 | [9 empty] | 8.717e-10
2009-03-31 | 関東地方整備局 | 利根川 | 渡良瀬川 | 左岸 | 13.75 | No.2 | 表のり | B.L13k750-2-3 | 5.15 | 5.5 | 3 |  | 2.556 |  |  | 0 | 5.7 | 43 | 51.3 | 94.3 |  | 0.00455
2009-03-31 | 関東地方整備局 | 利根川 | 渡良瀬川 | 左岸 | 13.75 | No.2 | 表のり | B.L13k750-2-4 | 7.15 | 7.45 | 16 |  | 2.733 |  |  | 7 | 86.8 | 3.1 | 3.1 | 6.2 |  | 0.459 | 0.216 |  |  | 1.1 | [6 empty] | 0.00010421
2009-03-31 | 関東地方整備局 | 利根川 | 渡良瀬川 | 左岸 | 13.75 | No.2 | 表のり | B.L13k750-2-5 | 9.15 | 9.51 | 3 |  | 2.53 |  |  | 0 | 1.6 | 54.4 | 44 | 98.4 |  | 0.00682
2009-03-31 | 関東地方整備局 | 利根川 | 渡良瀬川 | 左岸 | 13.75 | No.3 | 裏のり | B.L13k750-3-2 | 2.15 | 2.45 | 7 |  | 2.694 |  |  | 1.2 | 44.9 | 32.7 | 21.2 | 53.9 |  | 0.0649 | 0.0043 | [9 empty] | 1.1933e-08
2009-03-31 | 関東地方整備局 | 利根川 | 渡良瀬川 | 左岸 | 13.75 | No.3 | 裏のり | B.L13k750-3-3 | 3.15 | 3.45 | 7 |  | 2.664 |  |  | 1.7 | 46 | 39.6 | 12.7 | 52.3 |  | 0.0688 | 0.0125 |  |  | 2.7 | [6 empty] | 1.4143e-07
2009-03-31 | 関東地方整備局 | 利根川 | 渡良瀬川 | 左岸 | 13.75 | No.3 | 裏のり | B.L13k750-3-4 | 5.15 | 5.45 | 12 |  | 2.691 |  |  | 0 | 71.5 | 23.8 | 4.7 | 28.5 |  | 0.158 | 0.0482 |  |  | 1.6 | [6 empty] | 3.2257e-06
2009-03-31 | 関東地方整備局 | 利根川 | 渡良瀬川 | 左岸 | 13.75 | No.3 | 裏のり | B.L13k750-3-5 | 7.15 | 7.45 | 3 |  | 2.656 |  |  | 10.3 | 34.8 | 42.5 | 12.4 | 54.9 |  | 0.0561 | 0.00897 |  |  | 1.37 | [6 empty] | 6.5557e-08
2009-03-31 | 関東地方整備局 | 利根川 | 渡良瀬川 | 左岸 | 13.75 | No.3 | 裏のり | B.L13k750-3-6 | 9.15 | 9.45 | 6 |  | 2.66 |  |  | 0.8 | 21.1 | 41.8 | 36.3 | 78.1 |  | 0.0109
2009-03-31 | 関東地方整備局 | 利根川 | 渡良瀬川 | 左岸 | 13.75 | No.3 | 裏のり | B.L13k750-3-7 | 12.15 | 12.45 | 15 |  | 2.744 |  |  | 0.9 | 86 | 6.6 | 6.6 | 13.2 |  | 0.264 | 0.13 | [9 empty] | 3.2137e-05
2009-03-31 | 関東地方整備局 | 利根川 | 渡良瀬川 | 左岸 | 13.75 | No.3 | 裏のり | B.L13k750-3-8 | 14.15 | 14.5 | 4 |  | 2.505 |  |  | 0 | 0.9 | 50.8 | 48.3 | 99.1 |  | 0.00567
2009-03-31 | 関東地方整備局 | 利根川 | 渡良瀬川 | 左岸 | 15.25 | No.2-1(川表) | 表のり | B.No.2-1(川表 | 1.15 | 1.45 | 10 |  | 2.72 |  |  | 0 | 39 | 40 | 21 | 61 |  | 0.0415 | 0.00455 | [9 empty] | 1.3602e-08
2009-03-31 | 関東地方整備局 | 利根川 | 渡良瀬川 | 左岸 | 15.25 | No.2-1(川表) | 表のり | B.2-1(川表)-1 | 2.6 | 3.4 |  | 1.923 | 2.717 | 0.736 | 0.22966 | 0 | 52 | 33.8 | 14.3 | 48.1 | [11 empty] | 0.00058 |  |  |  |  | CU |  |  | 0 | 41.2
2009-03-31 | 関東地方整備局 | 利根川 | 渡良瀬川 | 左岸 | 15.25 | No.2-1(川表) | 表のり | B.No.2-1(川表 | 5.15 | 5.47 | 2 |  | 2.667 |  |  | 0 | 8 | 55 | 37 | 92 |  | 0.0104
2009-03-31 | 関東地方整備局 | 利根川 | 渡良瀬川 | 左岸 | 15.25 | No.2-1(川裏) | 裏のり | B.No.2-3(川裏 | 1.15 | 1.45 | 5 |  | 2.707 |  |  | 0 | 47 | 36 | 17 | 53 |  | 0.0678 | 0.00767 | [9 empty] | 4.5611e-08
2009-03-31 | 関東地方整備局 | 利根川 | 渡良瀬川 | 左岸 | 15.25 | No.2-1(川裏) | 裏のり | B.No.2-3(川裏 | 2.15 | 2.45 | 19 |  | 2.706 |  |  | 0 | 35 | 41 | 24 | 65 |  | 0.0333 | 0.00291 | [9 empty] | 4.8288e-09
2009-03-31 | 関東地方整備局 | 利根川 | 渡良瀬川 | 左岸 | 15.25 | No.2-1(川裏) | 裏のり | B.No.2-3(川裏 | 4.15 | 4.45 | 3 |  | 2.624 |  |  | 0 | 3 | 58 | 39 | 97 |  | 0.00824
2009-03-31 | 関東地方整備局 | 利根川 | 渡良瀬川 | 左岸 | 15.25 | No.2-1(川裏) | 裏のり | B.No.2-3(川裏 | 5.15 | 5.45 | 3 |  | 2.648 |  |  | 0 | 10 | 45 | 45 | 90 |  | 0.00639
2009-03-31 | 関東地方整備局 | 利根川 | 渡良瀬川 | 左岸 | 15.25 | No.2-1(川裏) | 裏のり | B.2-3(川裏)-2 | 7.3 | 8 |  | 1.847 | 2.733 | 1.04 | 0.5514 | 0 | 77.6 | 11.8 | 10.6 | 22.4 | [11 empty] | 2.18e-06 |  |  |  |  | CU |  |  | 0 | 32.3
2009-03-31 | 関東地方整備局 | 利根川 | 渡良瀬川 | 左岸 | 15.25 | No.2-1(川裏) | 裏のり | B.No.2-3(川裏 | 8.15 | 8.45 | 14 |  | 2.729 |  |  | 0 | 56 | 29 | 15 | 44 |  | 0.108 | 0.00942 |  |  | 1.9 | [6 empty] | 7.343e-08
2009-03-31 | 関東地方整備局 | 利根川 | 渡良瀬川 | 左岸 | 15.25 | No.2-1(天端) | 天端 | B.2-2(天端)-3 | 5.6 | 6.5 | 12 | 1.86 | 2.714 | 0.855 | 0.33694 | 0 | 52 | 33.5 | 14.5 | 48 | [11 empty] | 6.48e-06 |  |  |  |  | CU |  |  | 0 | 27.1
2009-03-31 | 関東地方整備局 | 利根川 | 渡良瀬川 | 左岸 | 15.25 | No.2-1(天端) | 天端 | B.2-2(天端)-4 | 9 | 9.85 | 3 | 1.781 | 2.721 | 1.188 | 0.76631 | 0.1 | 11.9 | 50.7 | 37.3 | 88 | [6 empty] | 45 | 32.5 | 12.5 | [7 empty] | UU | [8 empty] | 35.4 | 0
2009-03-31 | 関東地方整備局 | 利根川 | 渡良瀬川 | 左岸 | 15.25 | No.2-1(天端) | 天端 | B.No.2-2(天端 | 13.15 | 13.45 | 6 |  | 2.717 |  |  | 0 | 82 | 9 | 9 | 18 |  | 0.198 | 0.107 | [9 empty] | 2.0468e-05
2009-03-31 | 関東地方整備局 | 利根川 | 渡良瀬川 | 左岸 | 15.25 | No.2-1(天端) | 天端 | B.No.2-2(天端 | 14.15 | 14.45 | 14 |  | 2.718 |  |  | 0 | 63 | 26 | 11 | 37 |  | 0.123 | 0.0152 |  |  | 3.1 | [6 empty] | 2.225e-07
2009-03-31 | 関東地方整備局 | 利根川 | 渡良瀬川 | 左岸 | 15.25 | No.2-1(天端) | 天端 | B.No.2-2(天端 | 16.15 | 16.45 | 18 |  | 2.676 |  |  | 0 | 2 | 56 | 42 | 98 |  | 0.00671 | 0.00124 | [9 empty] | 6.6905e-10
2009-03-31 | 関東地方整備局 | 利根川 | 渡良瀬川 | 左岸 | 16.75 | No.1 | 天端 | B.L16k750-1-1 | 1.15 | 1.45 | 2 |  | 2.676 |  |  | 0 | 66.4 | 25.1 | 8.5 | 33.6 |  | 0.119 | 0.0283 |  |  | 3.5 | [6 empty] | 9.3927e-07
2009-03-31 | 関東地方整備局 | 利根川 | 渡良瀬川 | 左岸 | 16.75 | No.1 | 天端 | B.L16k750-1-2 | 2.15 | 2.5 | 2 |  | 2.701 |  |  | 0 | 56.3 | 26.6 | 17.1 | 43.7 |  | 0.103 | 0.007 |  |  | 2.17 | [6 empty] | 3.6906e-08
2009-03-31 | 関東地方整備局 | 利根川 | 渡良瀬川 | 左岸 | 16.75 | No.1 | 天端 | B.L16k750-1-4 | 3.5 | 3.81 | 2 |  | 2.708 |  |  | 0 | 65.5 | 26.2 | 8.3 | 34.5 |  | 0.117 | 0.0292 |  |  | 3.47 | [6 empty] | 1.0099e-06
2009-03-31 | 関東地方整備局 | 利根川 | 渡良瀬川 | 左岸 | 16.75 | No.1 | 天端 | B.L16k750-1-5 | 4.15 | 4.47 | 2 |  | 2.708 |  |  | 0 | 53.1 | 29.7 | 17.2 | 46.9 |  | 0.0875 | 0.00783 | [9 empty] | 4.7846e-08
2009-03-31 | 関東地方整備局 | 利根川 | 渡良瀬川 | 左岸 | 16.75 | No.1 | 天端 | B.L16k750-1-6 | 5.15 | 5.46 | 2 |  | 2.688 |  |  | 0 | 20.8 | 54.5 | 24.7 | 79.2 |  | 0.02 | 0.00259 | [9 empty] | 3.6865e-09
2009-03-31 | 関東地方整備局 | 利根川 | 渡良瀬川 | 左岸 | 16.75 | No.1 | 天端 | B.L16k750-1-7 | 6.15 | 6.45 | 3 |  | 2.64 |  |  | 0 | 0.7 | 70.6 | 28.7 | 99.3 |  | 0.0147 | 0.00238 | [9 empty] | 3.0306e-09
2009-03-31 | 関東地方整備局 | 利根川 | 渡良瀬川 | 左岸 | 16.75 | No.1 | 天端 | B.L16k750-1-8 | 6.5 | 7.35 |  | 1.752 | 2.67 | 1.133 | 0.68187 | 0 | 23.4 | 61.7 | 14.9 | 76.6 |  | 0.0331 | 0.00776 |  |  | 2.32 | 43.3 | 29.3 | 14 |  |  |  | 4.6861e-08 |  |  |  | UU | [8 empty] | 33.8 | 14.9
2009-03-31 | 関東地方整備局 | 利根川 | 渡良瀬川 | 左岸 | 16.75 | No.1 | 天端 | B.L16k750-1-9 | 8 | 8.8 |  | 1.75 | 2.664 | 1.188 | 0.76631 | 0 | 12.6 | 55 | 32.4 | 87.4 |  | 0.0125 | 0.00131 |  |  |  | 41.2 | 30.3 | 10.9 |  |  |  | 7.5983e-10 |  |  |  | UU | [8 empty] | 47.9 | 3.2
2009-03-31 | 関東地方整備局 | 利根川 | 渡良瀬川 | 左岸 | 16.75 | No.1 | 天端 | B.L16k750-1-10 | 12.15 | 12.45 | 6 |  | 2.706 |  |  | 0.1 | 88.2 | 5.9 | 5.9 | 11.8 |  | 0.212 | 0.116 | [9 empty] | 2.468e-05
2009-03-31 | 関東地方整備局 | 利根川 | 渡良瀬川 | 左岸 | 16.75 | No.1 | 天端 | B.L16k750-1-11 | 14.15 | 14.47 | 3 |  | 2.618 |  |  | 0 | 5.2 | 48.1 | 46.7 | 94.8 |  | 0.00622
2009-03-31 | 関東地方整備局 | 利根川 | 渡良瀬川 | 左岸 | 16.75 | No.1 | 天端 | B.L16k750-1-12 | 16.15 | 16.45 | 8 |  | 2.698 |  |  | 0.1 | 81.5 | 9.2 | 9.2 | 18.4 |  | 0.193 | 0.0928 | [9 empty] | 1.4717e-05
2009-03-31 | 関東地方整備局 | 利根川 | 渡良瀬川 | 左岸 | 16.75 | No.2 | 表のり | B.L16k750-2-1 | 1.15 | 1.45 | 2 |  | 2.682 |  |  | 0 | 21 | 55.9 | 23.1 | 79 |  | 0.0293 | 0.00321 | [9 empty] | 6.0614e-09
2009-03-31 | 関東地方整備局 | 利根川 | 渡良瀬川 | 左岸 | 16.75 | No.2 | 表のり | B.L16k750-2-2 | 2.15 | 2.47 | 2 |  | 2.712 |  |  | 0 | 65.8 | 21.4 | 12.8 | 34.2 |  | 0.126 | 0.0228 |  |  | 13.6 | [6 empty] | 5.6929e-07
2009-03-31 | 関東地方整備局 | 利根川 | 渡良瀬川 | 左岸 | 16.75 | No.2 | 表のり | B.L16k750-2-3 | 3.15 | 3.65 | 1 |  | 2.724 |  |  | 0 | 72.4 | 23.1 | 4.5 | 27.6 |  | 0.146 | 0.048 |  |  | 3.16 | [6 empty] | 3.1947e-06
2009-03-31 | 関東地方整備局 | 利根川 | 渡良瀬川 | 左岸 | 16.75 | No.2 | 表のり | B.L16k750-2-4 | 5.15 | 5.45 | 1 |  | 2.659 |  |  | 0 | 7.7 | 59.6 | 32.7 | 92.3 |  | 0.0127
2009-03-31 | 関東地方整備局 | 利根川 | 渡良瀬川 | 左岸 | 16.75 | No.2 | 表のり | B.L16k750-2-5 | 8.15 | 8.45 | 6 |  | 2.7 |  |  | 0 | 85.6 | 7.2 | 7.2 | 14.4 |  | 0.182 | 0.101 | [9 empty] | 1.7907e-05
2009-03-31 | 関東地方整備局 | 利根川 | 渡良瀬川 | 左岸 | 16.75 | No.2 | 表のり | B.L16k750-2-6 | 11.15 | 11.5 | 1 |  | 2.652 |  |  | 0 | 17.7 | 43.3 | 39 | 82.3 |  | 0.0144
2009-03-31 | 関東地方整備局 | 利根川 | 渡良瀬川 | 左岸 | 16.75 | No.2 | 表のり | B.L16k750-2-7 | 13.15 | 13.45 | 4 |  | 2.731 |  |  | 0.3 | 82.3 | 8.7 | 8.7 | 17.4 |  | 0.213 | 0.0898 | [9 empty] | 1.3638e-05
2009-03-31 | 関東地方整備局 | 利根川 | 渡良瀬川 | 左岸 | 16.75 | No.3 | 裏のり | B.L16k750-3-1 | 1.15 | 1.45 | 4 |  | 2.69 |  |  | 8.8 | 33.6 | 40.9 | 16.7 | 57.6 |  | 0.0536 | 0.00923 | [9 empty] | 7.0044e-08
2009-03-31 | 関東地方整備局 | 利根川 | 渡良瀬川 | 左岸 | 16.75 | No.3 | 裏のり | B.L16k750-3-2 | 2.15 | 2.45 | 2 |  | 2.696 |  |  | 0 | 38 | 41.8 | 20.2 | 62 |  | 0.0358 | 0.0048 |  |  | 1.42 | [6 empty] | 1.5397e-08
2009-03-31 | 関東地方整備局 | 利根川 | 渡良瀬川 | 左岸 | 16.75 | No.3 | 裏のり | B.L16k750-3-3 | 3.15 | 3.5 | 2 |  | 2.707 |  |  | 0 | 55.9 | 25.5 | 18.6 | 44.1 |  | 0.1 | 0.00673 | [9 empty] | 3.3691e-08
2009-03-31 | 関東地方整備局 | 利根川 | 渡良瀬川 | 左岸 | 16.75 | No.3 | 裏のり | B.L16k750-3-4 | 4.15 | 4.45 | 3 |  | 2.711 |  |  | 0 | 50.8 | 32.2 | 17 | 49.2 |  | 0.0772 | 0.00864 | [9 empty] | 6.0104e-08
2009-03-31 | 関東地方整備局 | 利根川 | 渡良瀬川 | 左岸 | 16.75 | No.3 | 裏のり | B.L16k750-3-5 | 5.15 | 5.47 | 3 |  | 2.656 |  |  | 0 | 9.6 | 58.4 | 32 | 90.4 |  | 0.0138 | 0.00146 | [9 empty] | 9.768e-10
2009-03-31 | 関東地方整備局 | 利根川 | 渡良瀬川 | 左岸 | 16.75 | No.3 | 裏のり | B.L16k750-3-6 | 8.15 | 8.5 | 2 |  | 2.678 |  |  | 0 | 5.4 | 55.6 | 39 | 94.6 |  | 0.00993
2009-03-31 | 関東地方整備局 | 利根川 | 渡良瀬川 | 左岸 | 16.75 | No.3 | 裏のり | B.L16k750-3-7 | 12.15 | 12.45 | 2 |  | 2.72 |  |  | 1.5 | 80.1 | 9.2 | 9.2 | 18.4 |  | 0.242 | 0.0969 | [9 empty] | 1.6267e-05
2009-03-31 | 関東地方整備局 | 利根川 | 渡良瀬川 | 左岸 | 16.75 | No.3 | 裏のり | B.L16k750-3-8 | 14.15 | 14.5 | 1 |  | 2.652 |  |  | 0 | 10.4 | 46.2 | 43.4 | 89.6 |  | 0.00808
2009-03-31 | 関東地方整備局 | 利根川 | 渡良瀬川 | 左岸 | 18 | B-1-1 | 天端 | B.1-1-P1 | 7.15 | 7.47 | 1 |  | 2.734 |  |  | 0 | 67 | 28 | 5 | 33 |  | 0.119 | 0.0439 |  |  | 1.98 | [6 empty] | 2.5977e-06
2009-03-31 | 関東地方整備局 | 利根川 | 渡良瀬川 | 左岸 | 18 | B-1-1 | 天端 | B.1-1-P2 | 8.15 | 8.45 | 3 |  | 2.746 |  |  | 0 | 89 | 8 | 3 | 11 |  | 0.254 | 0.124 |  |  | 1.43 | [6 empty] | 2.8804e-05
2009-03-31 | 関東地方整備局 | 利根川 | 渡良瀬川 | 左岸 | 18 | B-1-1 | 天端 | B.1-1-T2 | 9 | 9.8 |  | 1.889 | 2.716 | 0.928 | 0.41451 | 0 | 33 | 56 | 11 | 67 |  | 0.0546 | 0.0159 |  |  | 4.03 | 35 | 25.7 | 9.3 |  |  |  | 2.4697e-07 |  |  |  | UU | [8 empty] | 30.1 | 3.7
2009-03-31 | 関東地方整備局 | 利根川 | 渡良瀬川 | 左岸 | 18 | B-1-1 | 天端 | B.1-1-P3 | 13.15 | 13.45 | 5 |  | 2.728 |  |  | 0 | 67 | 24 | 9 | 33 |  | 0.114 | 0.041 |  |  | 4.42 | [6 empty] | 2.2173e-06
2009-03-31 | 関東地方整備局 | 利根川 | 渡良瀬川 | 左岸 | 18 | B-1-1 | 天端 | B.1-1-T3 | 17 | 17.8 |  | 1.453 | 2.501 | 2.208 | 3.3555 | 0 | 37 | 48 | 15 | 63 |  | 0.0403 | 0.0081 |  |  | 2.22 | 115.1 | 61.4 | 53.7 |  |  |  | 5.1756e-08 |  |  |  | UU | [8 empty] | 64.1 | 1.9
2009-03-31 | 関東地方整備局 | 利根川 | 渡良瀬川 | 左岸 | 18 | B-1-1 | 天端 | B.1-1-P4 | 24.15 | 24.45 | 39 |  | 2.781 |  |  | 17 | 80 | 1.5 | 1.5 | 3 |  | 0.619 | 0.325 |  |  | 0.963 | [6 empty] | 0.00026856
2009-03-31 | 関東地方整備局 | 利根川 | 渡良瀬川 | 左岸 | 18 | B-1-2 | 表のり | B.1-2-P1 | 1.15 | 1.6 | 1 |  | 2.71 |  |  | 0 | 29 | 54 | 17 | 71 |  | 0.0344 | 0.00647 |  |  | 1.48 | [6 empty] | 3.0751e-08
2009-03-31 | 関東地方整備局 | 利根川 | 渡良瀬川 | 左岸 | 18 | B-1-2 | 表のり | B.1-2-P2 | 3.15 | 3.45 | 4 |  | 2.757 |  |  | 0 | 87 | 8 | 5 | 13 |  | 0.223 | 0.118 |  |  | 1.86 | [6 empty] | 2.5677e-05
2009-03-31 | 関東地方整備局 | 利根川 | 渡良瀬川 | 左岸 | 18 | B-1-3 | 裏のり | B.1-3-P1 | 2.15 | 2.45 | 1 |  | 2.741 |  |  | 0 | 70 | 24 | 6 | 30 |  | 0.133 | 0.0503 |  |  | 1.77 | [6 empty] | 3.5607e-06
2009-03-31 | 関東地方整備局 | 利根川 | 渡良瀬川 | 左岸 | 18 | B-1-3 | 裏のり | B.1-3-P2 | 4.15 | 4.45 | 2 |  | 2.741 |  |  | 0 | 60 | 31 | 9 | 40 |  | 0.111 | 0.025 |  |  | 2.79 | [6 empty] | 7.0474e-07
2009-03-31 | 関東地方整備局 | 利根川 | 渡良瀬川 | 左岸 | 18 | B-1-3 | 裏のり | B.1-3-T1 | 6 | 6.8 | 1 | 1.827 | 2.711 | 1.061 | 0.57952 | 0 | 38 | 50 | 12 | 62 |  | 0.0521 | 0.0115 |  |  | 2.09 | 34.6 | 26.3 | 8.3 |  |  |  | 1.1658e-07 |  |  |  | UU | [8 empty] | 35.8 | 1
2009-03-31 | 関東地方整備局 | 利根川 | 渡良瀬川 | 左岸 | 18 | B-1-3 | 裏のり | B.1-3-T2 | 9.1 | 9.9 | 6 | 1.773 | 2.699 | 1.053 | 0.56872 | 0 | 35 | 48 | 17 | 65 |  | 0.0419 | 0.00716 |  |  | 2.56 | [6 empty] | 3.889e-08 |  |  |  | CU |  |  | 21.4 | 35.6
2009-03-31 | 関東地方整備局 | 利根川 | 渡良瀬川 | 左岸 | 19 | No.19.00k左(川表) | 表のり | B.P-1 | 1.15 | 1.46 | 2 |  | 2.771 |  |  | 0 | 13 | 65 | 22 | 87 |  | 0.0204 | 0.00403 |  |  |  | 49.8 | 31.8 | 18 |  |  |  | 1.0268e-08
2009-03-31 | 関東地方整備局 | 利根川 | 渡良瀬川 | 左岸 | 19 | No.19.00k左(川表) | 表のり | B.P-2 | 4.15 | 4.45 | 3 |  | 2.685 |  |  | 0 | 35 | 47 | 18 | 65 |  | 0.0452 | 0.00691 |  |  |  | 33.4 | 24.2 | 9.2 |  |  |  | 3.5815e-08
2009-03-31 | 関東地方整備局 | 利根川 | 渡良瀬川 | 左岸 | 19 | No.19.00k左(川表) | 表のり | B.T-2 | 6 | 6.8 |  | 1.921 | 2.762 | 0.906 | 0.39018 | 0 | 39 | 39 | 22 | 61 |  | 0.0388 | 0.00415 |  |  |  | 30.4 | 24.3 | 6.1 |  |  |  | 1.099e-08 |  |  |  | UU | [8 empty] | 35.8 | 10.7
2009-03-31 | 関東地方整備局 | 利根川 | 渡良瀬川 | 左岸 | 19 | No.19.00k左(川裏) | 裏のり | B.P-1 | 1.15 | 1.45 | 1 |  | 2.719 |  |  | 0 | 53 | 35 | 12 | 47 |  | 0.0827 | 0.0145 |  |  | 3.85 | [6 empty] | 1.9948e-07
2009-03-31 | 関東地方整備局 | 利根川 | 渡良瀬川 | 左岸 | 19 | No.19.00k左(川裏) | 裏のり | B.P-2 | 4 | 4.45 | 1 |  | 2.626 |  |  | 0 | 28 | 50 | 22 | 72 |  | 0.0223 | 0.00432 |  |  | 1.34 | 42.3 | 29 | 13.3 |  |  |  | 1.2062e-08
2009-03-31 | 関東地方整備局 | 利根川 | 渡良瀬川 | 左岸 | 19 | No.19.00k左(川裏) | 裏のり | B.P-3 | 5.15 | 5.5 | 3 |  | 2.762 |  |  | 0 | 63 | 29 | 8 | 37 |  | 0.0951 | 0.0277 |  |  | 4.59 | [6 empty] | 8.9377e-07
2009-03-31 | 関東地方整備局 | 利根川 | 渡良瀬川 | 左岸 | 19 | No.19.00k左(川裏) | 裏のり | B.P-4 | 6.15 | 6.45 | 2 |  | 2.618 |  |  | 0 | 1 | 73 | 26 | 99 |  | 0.0109 | 0.00336 |  |  |  | 66.2 | 39.6 | 26.6 |  |  |  | 6.738e-09
2009-03-31 | 関東地方整備局 | 利根川 | 渡良瀬川 | 左岸 | 19 | No.19.00k左(川裏) | 裏のり | B.P-5 | 7.15 | 7.45 | 4 |  | 2.731 |  |  | 1 | 67 | 21 | 11 | 32 |  | 0.121 | 0.0281 |  |  | 10.2 | [6 empty] | 9.2396e-07
2009-03-31 | 関東地方整備局 | 利根川 | 渡良瀬川 | 左岸 | 19 | No.19.00k左(川裏) | 裏のり | B.P-6 | 10.15 | 10.48 | 5 |  | 2.42 |  |  | 1 | 9 | 44 | 46 | 90 |  | 0.00611 |  |  |  |  | 155.5 | 83.3 | 72.2
2009-03-31 | 関東地方整備局 | 利根川 | 渡良瀬川 | 左岸 | 19 | No.19.00k左(川裏) | 裏のり | B.P-7 | 13.15 | 13.45 | 7 |  | 2.494 |  |  | 22 | 29 | 34 | 15 | 49 |  | 0.0841 | 0.00849 |  |  |  | 9999 | [5 empty] | 5.7714e-08
2009-03-31 | 関東地方整備局 | 利根川 | 渡良瀬川 | 左岸 | 19.75 | B-2-1 | 天端 | B.2-1-T2 | 15 | 15.65 |  | 1.658 | 2.672 | 1.518 | 1.3892 | 0 | 4 | 40 | 56 | 96 |  | 0.00419 | 0.00138 |  |  |  | 75.6 | 36.6 | 39 |  |  |  | 8.5723e-10 |  |  |  | UU | [8 empty] | 56.3 | 1
2009-03-31 | 関東地方整備局 | 利根川 | 渡良瀬川 | 左岸 | 19.75 | B-2-1 | 天端 | B.2-1-P1 | 23.15 | 23.35 | 50 |  | 2.772 |  |  | 64 | 31 | 2 | 3 | 5 |  | 8.42 | 0.503 |  |  | 0.272 | [6 empty] | 0.00073881
2009-03-31 | 関東地方整備局 | 利根川 | 渡良瀬川 | 左岸 | 19.75 | B-2-2 | 表のり | B.2-2-P1 | 3.15 | 3.45 | 5 |  | 2.72 |  |  | 0 | 67 | 23 | 10 | 33 |  | 0.114 | 0.033 |  |  | 6.84 | [6 empty] | 1.3409e-06
2009-03-31 | 関東地方整備局 | 利根川 | 渡良瀬川 | 左岸 | 19.75 | B-2-3 | 裏のり | B.2-3-P1 | 1.15 | 1.51 | 2 |  | 2.729 |  |  | 1 | 72 | 23 | 4 | 27 |  | 0.129 | 0.0549 |  |  | 1.67 | [6 empty] | 4.361e-06
2009-03-31 | 関東地方整備局 | 利根川 | 渡良瀬川 | 左岸 | 19.75 | B-2-3 | 裏のり | B.2-3-P2 | 3.15 | 3.45 | 8 |  | 2.71 |  |  | 6 | 41 | 39 | 14 | 53 |  | 0.064 | 0.00929 |  |  | 1.91 | [6 empty] | 7.1104e-08
2009-03-31 | 関東地方整備局 | 利根川 | 渡良瀬川 | 左岸 | 19.75 | B-2-3 | 裏のり | B.2-3-T1 | 7 | 7.72 |  | 1.872 | 2.758 | 0.969 | 0.46209 | 0 | 81 | 14 | 5 | 19 |  | 0.212 | 0.081 |  |  | 3.18 | [5 empty] | 7.74e-05 | 1.0739e-05 |  |  |  | CU |  |  | 50.8 | 28.8
2009-03-31 | 関東地方整備局 | 利根川 | 渡良瀬川 | 左岸 | 21.5 | 21.500km左岸-1 | 裏のり | B.P-3 | 3.15 | 3.5 | 3 |  | 2.689 |  |  | 0 | 37 | 33.9 | 29.1 | 63 | 0.0638 | 0.0304 |  |  |  |  | 37.6 | 24.7 | 12.9
2009-03-31 | 関東地方整備局 | 利根川 | 渡良瀬川 | 左岸 | 21.5 | 21.500km左岸-1 | 裏のり | B.P-6 | 6.15 | 6.45 | 2 |  | 2.664 |  |  | 0.2 | 24.6 | 53.5 | 21.7 | 75.2 | 0.0462 | 0.0305 |  |  |  |  | 48.4 | 28.3 | 20.1
2009-03-31 | 関東地方整備局 | 利根川 | 渡良瀬川 | 左岸 | 21.5 | 21.500km左岸-1 | 裏のり | B.T-1 | 6.5 | 7.4 |  | 1.807 | 2.68 | 1.08 | 0.60563 | 0 | 10.7 | 35.2 | 54.1 | 89.3 | 0.00715 | 0.00382 |  |  |  |  | 41.3 | 24.9 | 16.4 | [7 empty] | UU | [8 empty] | 35 | 0
2009-03-31 | 関東地方整備局 | 利根川 | 渡良瀬川 | 左岸 | 21.5 | 21.500km左岸-1 | 裏のり | B.P-8 | 8.15 | 8.45 | 4 |  | 2.66 |  |  | 0 | 19 | 49.6 | 31.4 | 81 | 0.0326 | 0.0179 |  |  |  |  | 51.5 | 22 | 29.5
2009-03-31 | 関東地方整備局 | 利根川 | 渡良瀬川 | 左岸 | 21.5 | 21.500km左岸-1 | 裏のり | B.P-10 | 11.15 | 11.45 | 23 |  | 2.771 |  |  | 0 | 85 | 15 |  | 15 | 0.256 | 0.226
2009-03-31 | 関東地方整備局 | 利根川 | 渡良瀬川 | 左岸 | 21.5 | 21.500km左岸-2 | 天端 | B.S-1 | 1.5 | 2.45 |  |  | 2.717 |  |  | 0.2 | 57.8 | 24.8 | 17.2 | 42 | 0.118 | 0.0963 | [14 empty] | CU |  |  | 5.3 | 31.9
2009-03-31 | 関東地方整備局 | 利根川 | 渡良瀬川 | 左岸 | 21.5 | 21.500km左岸-2 | 天端 | B.P-4 | 4.15 | 4.45 | 2 |  | 2.715 |  |  | 0 | 66.4 | 21.1 | 12.5 | 33.6 | 0.155 | 0.127 |  | 0.00195 | 79.4872 | [8 empty] | 3.8025e-08
2009-03-31 | 関東地方整備局 | 利根川 | 渡良瀬川 | 左岸 | 21.5 | 21.500km左岸-2 | 天端 | B.P-6 | 6.15 | 6.45 | 3 |  | 2.703 |  |  | 0 | 31 | 37.7 | 31.3 | 69 | 0.0442 | 0.0237 |  |  |  |  | 36.8 | 22.8 | 14
2009-03-31 | 関東地方整備局 | 利根川 | 渡良瀬川 | 左岸 | 21.5 | 21.500km左岸-2 | 天端 | B.P-7 | 7.15 | 7.46 | 3 |  | 2.666 |  |  | 0 | 9.1 | 52.3 | 38.6 | 90.9 | 0.0156 | 0.01 |  |  |  |  | 49.1 | 27.9 | 21.2
2009-03-31 | 関東地方整備局 | 利根川 | 渡良瀬川 | 左岸 | 21.5 | 21.500km左岸-2 | 天端 | B.P-10 | 10.15 | 10.5 | 2 |  | 2.647 |  |  | 0 | 8.3 | 49.3 | 42.4 | 91.7 | 0.0154 | 0.00855 |  |  |  |  | 50.3 | 28.6 | 21.7
2009-03-31 | 関東地方整備局 | 利根川 | 渡良瀬川 | 左岸 | 21.5 | 21.500km左岸-2 | 天端 | B.P-14 | 14.15 | 14.45 | 28 |  | 2.742 |  |  | 0.1 | 90.1 | 9.8 |  | 9.8 | 0.443 | 0.396 |  | 0.0812 | 5.4557 | [8 empty] | 6.5934e-05
2009-03-31 | 関東地方整備局 | 利根川 | 渡良瀬川 | 左岸 | 21.5 | 21.500km左岸-2 | 天端 | B.P-18 | 18.15 | 18.45 | 4 |  | 2.676 |  |  | 0 | 40.5 | 34.9 | 24.6 | 59.5 | 0.076 | 0.0539 |  |  |  |  | 37.4 | 20.1 | 17.3
2009-03-31 | 関東地方整備局 | 利根川 | 渡良瀬川 | 左岸 | 21.5 | 21.500km左岸-2 | 天端 | B.P-21 | 21.15 | 21.43 | 50 |  | 2.679 |  |  | 57 | 35.7 | 7.3 |  | 7.3 | 5.49 | 3.03 |  | 0.16 | 34.3125 | [8 empty] | 0.000256
2009-03-31 | 関東地方整備局 | 利根川 | 渡良瀬川 | 左岸 | 21.5 | 21.500km左岸-3 | 表のり | B.P-1 | 1.15 | 1.45 | 4 |  | 2.674 |  |  | 1.6 | 22.1 | 56.9 | 19.4 | 76.3 | 0.0342 | 0.0241 |  | 0.00118 | 28.9831 |  | 49.7 | 26.5 | 23.2 |  |  |  |  | 1.3924e-08
2009-03-31 | 関東地方整備局 | 利根川 | 渡良瀬川 | 左岸 | 21.5 | 21.500km左岸-3 | 表のり | B.P-4 | 4.15 | 4.45 | 2 |  | 2.695 |  |  | 0.1 | 31.1 | 50.9 | 17.9 | 68.8 | 0.0508 | 0.0319 |  | 0.00134 | 37.9104 |  | 38.2 | 24.2 | 14 |  |  |  |  | 1.7956e-08
2009-03-31 | 関東地方整備局 | 利根川 | 渡良瀬川 | 左岸 | 21.5 | 21.500km左岸-3 | 表のり | B.P-5 | 5.15 | 5.47 | 3 |  | 2.692 |  |  | 0 | 31.1 | 46.7 | 22.2 | 68.9 | 0.0482 | 0.0273 |  |  |  |  | 31.3 | 21.7 | 9.6
2009-03-31 | 関東地方整備局 | 利根川 | 渡良瀬川 | 左岸 | 21.5 | 21.500km左岸-3 | 表のり | B.P-7 | 7.15 | 7.45 | 6 |  | 2.66 |  |  | 0 | 28 | 49.3 | 22.7 | 72 | 0.0429 | 0.0256 |  |  |  |  | 51.3 | 29.9 | 21.4
2009-03-31 | 関東地方整備局 | 利根川 | 渡良瀬川 | 左岸 | 21.5 | 21.500km左岸-3 | 表のり | B.P-9 | 9.15 | 9.45 | 12 |  | 2.731 |  |  | 3.1 | 81.9 | 15 |  | 15 | 0.383 | 0.328
2009-03-31 | 関東地方整備局 | 利根川 | 渡良瀬川 | 左岸 | 23.5 | B-3-1 | 天端 | B.3-1-P1 | 1.15 | 1.46 | 16 |  | 2.72 |  |  | 2 | 44 | 43 | 11 | 54 |  | 0.0667 | 0.0159 |  |  | 2.87 | [6 empty] | 2.4697e-07
2009-03-31 | 関東地方整備局 | 利根川 | 渡良瀬川 | 左岸 | 23.5 | B-3-1 | 天端 | B.3-1-T1 | 6.5 | 7.3 |  | 1.693 | 2.669 | 1.402 | 1.1473 | 0 | 11 | 75 | 14 | 89 |  | 0.0257 | 0.00822 |  |  | 2.33 | [5 empty] | 1.19e-06 | 5.355e-08 |  |  |  | CU |  |  | 32.6 | 21.5
2009-03-31 | 関東地方整備局 | 利根川 | 渡良瀬川 | 左岸 | 23.5 | B-3-1 | 天端 | B.3-1-P2 | 8.15 | 8.46 | 10 |  | 2.828 |  |  | 1 | 94 | 2.5 | 2.5 | 5 |  | 0.32 | 0.199 |  |  | 1.31 | [6 empty] | 8.6187e-05
2009-03-31 | 関東地方整備局 | 利根川 | 渡良瀬川 | 左岸 | 23.5 | B-3-1 | 天端 | B.3-1-P3 | 13.15 | 13.46 | 22 |  | 2.799 |  |  | 9 | 88 | 1.5 | 1.5 | 3 |  | 0.606 | 0.322 |  |  | 1.07 | [6 empty] | 0.00026285
2009-03-31 | 関東地方整備局 | 利根川 | 渡良瀬川 | 左岸 | 23.5 | B-3-1 | 天端 | B.3-1-P4 | 16.15 | 17.45 | 18 |  | 2.759 |  |  | 8 | 87 | 2.5 | 2.5 | 5 |  | 0.621 | 0.323 |  |  | 1.4 | [5 empty] | 0.000937 | 0.00026474
2009-03-31 | 関東地方整備局 | 利根川 | 渡良瀬川 | 左岸 | 23.5 | B-3-2 | 表のり | B.3-2-P1 | 1.15 | 1.5 | 2 |  | 2.721 |  |  | 1 | 42 | 46 | 11 | 57 |  | 0.0599 | 0.0147 |  |  | 2.49 | [6 empty] | 2.0591e-07
2009-03-31 | 関東地方整備局 | 利根川 | 渡良瀬川 | 左岸 | 23.5 | B-3-2 | 表のり | B.3-2-P2 | 3.15 | 3.45 | 9 |  | 2.765 |  |  | 1 | 88 | 7 | 4 | 11 |  | 0.222 | 0.122 |  |  | 1.23 | [6 empty] | 2.7739e-05
2009-03-31 | 関東地方整備局 | 利根川 | 渡良瀬川 | 左岸 | 23.5 | B-3-3 | 裏のり | B.3-3-P1 | 1.15 | 1.49 | 4 |  | 2.763 |  |  | 0 | 63 | 33 | 4 | 37 |  | 0.103 | 0.0427 |  |  | 1.49 | [6 empty] | 2.4361e-06
2009-03-31 | 関東地方整備局 | 利根川 | 渡良瀬川 | 左岸 | 23.5 | B-3-3 | 裏のり | B.3-3-P2 | 3.15 | 3.52 | 2 |  | 2.732 |  |  | 0 | 51 | 38 | 11 | 49 |  | 0.0769 | 0.0143 |  |  | 1.91 | [6 empty] | 1.9316e-07
2009-03-31 | 関東地方整備局 | 利根川 | 渡良瀬川 | 左岸 | 23.5 | B-3-3 | 裏のり | B.3-3-S1 | 5 | 6 |  | 1.723 | 2.752 | 1.112 | 0.65106 | 0 | 89 | 8 | 3 | 11 |  | 0.207 | 0.117 |  |  | 1.28 | [6 empty] | 2.5176e-05 |  |  |  | CU |  |  | 10.7 | 33.9
2009-03-31 | 関東地方整備局 | 利根川 | 渡良瀬川 | 左岸 | 24.25 | 24.25k_左岸(川表) | 表のり | B.2-P-1 | 1.15 | 1.46 | 1 |  | 2.698 |  |  | 0 | 57 | 33 | 10 | 43 | 0.105 | 0.087 | 0.0205 | 0.0055 | 19.0909 | 3.6 | [6 empty] | 4.4497e-07 | 3.025e-07
2009-03-31 | 関東地方整備局 | 利根川 | 渡良瀬川 | 左岸 | 24.25 | 24.25k_左岸(川表) | 表のり | B.2-P-3 | 3.15 | 3.51 | 3 |  | 2.781 |  |  | 0 | 84 | 14 | 2 | 16 | 0.2401 | 0.2 | 0.0877 | 0.049 | 4.9 | 1.4 | [6 empty] | 1.291e-05 | 2.401e-05
2009-03-31 | 関東地方整備局 | 利根川 | 渡良瀬川 | 左岸 | 24.25 | 24.25k_左岸(川表) | 表のり | B.2-P-5 | 5.15 | 5.45 | 12 |  | 2.741 |  |  | 23 | 71 | 5 | 1 | 6 | 0.6195 | 0.505 | 0.2621 | 0.15 | 4.13 | 1.3 | [6 empty] | 0.00016315 | 0.000225
2009-03-31 | 関東地方整備局 | 利根川 | 渡良瀬川 | 左岸 | 24.25 | 24.25k_左岸(川表) | 表のり | B.2-P-8 | 8.15 | 8.45 | 10 |  | 2.772 |  |  | 37 | 51 | 10 | 2 | 12 | 1.1497 | 0.36 | 0.1272 | 0.066 | 17.4197 | 0.6 | [6 empty] | 3.0556e-05 | 4.356e-05
2009-03-31 | 関東地方整備局 | 利根川 | 渡良瀬川 | 左岸 | 24.25 | 24.25k_左岸(川表) | 表のり | B.2-P-12 | 12.15 | 12.45 | 31 |  | 2.764 |  |  | 62 | 33 | 4 | 1 | 5 | 7.2998 | 4.5 | 0.3831 | 0.19 | 38.42 | 0.5 | [6 empty] | 0.00039313 | 0.000361
2009-03-31 | 関東地方整備局 | 利根川 | 渡良瀬川 | 左岸 | 24.25 | 24.25k_左岸(川表) | 表のり | B.2-P-15 | 15.15 | 15.45 | 20 |  | 2.786 |  |  | 81 | 15 | 3 | 1 | 4 | 13.4981 | 11.5 | 2.1752 | 0.385 | 35.06 | 4.7 | [6 empty] | 0.021978 | 0.0014823
2009-03-31 | 関東地方整備局 | 利根川 | 渡良瀬川 | 左岸 | 24.25 | 24.25k_左岸(川表) | 表のり | B.2-P-18 | 18.15 | 18.45 | 15 |  | 2.644 |  |  | 0 | 12 | 48 | 40 | 88 |  | 0.0094
2009-03-31 | 関東地方整備局 | 利根川 | 渡良瀬川 | 左岸 | 24.25 | 24.25k_左岸(川表) | 表のり | B.2-P-20 | 20.15 | 20.45 | 47 |  | 2.7 |  |  | 0 | 50 | 35 | 15 | 50 |  | 0.076 | 0.0091 | [9 empty] | 6.778e-08
2009-03-31 | 関東地方整備局 | 利根川 | 渡良瀬川 | 左岸 | 24.25 | 24.25k_左岸(川裏) | 裏のり | B.3-P-3 | 3.15 | 3.52 | 3 |  | 2.722 |  |  | 0 | 48 | 35 | 17 | 52 |  | 0.0695 | 0.0085 | [9 empty] | 5.7871e-08
2009-03-31 | 関東地方整備局 | 利根川 | 渡良瀬川 | 左岸 | 24.25 | 24.25k_左岸(川裏) | 裏のり | B.3-P-6 | 6.15 | 6.45 | 9 |  | 2.748 |  |  | 4 | 90 | 4 | 2 | 6 | 0.42 | 0.37 | 0.1818 | 0.12 | 3.5 | 1.5 | [6 empty] | 6.99e-05 | 0.000144
2009-03-31 | 関東地方整備局 | 利根川 | 渡良瀬川 | 左岸 | 24.25 | 24.25k_左岸(川裏) | 裏のり | B.3-P-9 | 9.15 | 9.45 | 14 |  | 2.729 |  |  | 30 | 65 | 4 | 1 | 5 | 0.8547 | 0.655 | 0.3109 | 0.21 | 4.07 | 1 | [6 empty] | 0.00024233 | 0.000441
2009-03-31 | 関東地方整備局 | 利根川 | 渡良瀬川 | 左岸 | 24.25 | 24.25k_左岸(川裏) | 裏のり | B.3-P-13 | 13.15 | 13.45 | 50 |  | 2.751 |  |  | 62 | 33 | 4 | 1 | 5 | 6.2997 | 4.05 | 0.5257 | 0.23 | 27.39 | 0.9 | [6 empty] | 0.00081837 | 0.000529
2009-03-31 | 関東地方整備局 | 利根川 | 渡良瀬川 | 左岸 | 24.25 | 24.25k_左岸(川裏) | 裏のり | B.3-P-16 | 16.15 | 16.45 | 39 |  | 2.769 |  |  | 70 | 25 | 4 | 1 | 5 | 14.9996 | 11 | 0.6693 | 0.285 | 52.6302 | 1 | [6 empty] | 0.0014321 | 0.00081225
2009-03-31 | 関東地方整備局 | 利根川 | 渡良瀬川 | 左岸 | 24.25 | 24.25k_左岸(川裏) | 裏のり | B.3-P-21 | 21.15 | 21.45 | 38 |  | 2.705 |  |  | 0 | 58 | 32 | 10 | 42 | 0.13 | 0.105 | 0.0207 | 0.0048 | 27.0833 | 3.3 | [6 empty] | 4.551e-07 | 2.304e-07
2009-03-31 | 関東地方整備局 | 利根川 | 渡良瀬川 | 左岸 | 24.25 | 24.25k_左岸(天端) | 表のり | B.1-P-1 | 1.15 | 1.45 | 7 |  | 2.709 |  |  | 0 | 38 | 46 | 16 | 62 | 0.0688 | 0.0445 | 0.007 | 0.0027 | 25.4815 | 1.3 | [6 empty] | 3.6906e-08 | 7.29e-08
2009-03-31 | 関東地方整備局 | 利根川 | 渡良瀬川 | 左岸 | 24.25 | 24.25k_左岸(天端) | 表のり | B.1-P-3 | 3.15 | 3.5 | 2 |  | 2.719 |  |  | 0 | 65 | 30 | 5 | 35 | 0.18 | 0.135 | 0.0326 | 0.0115 | 15.6522 | 1.7 | [6 empty] | 1.3035e-06 | 1.3225e-06
2009-03-31 | 関東地方整備局 | 利根川 | 渡良瀬川 | 左岸 | 24.25 | 24.25k_左岸(天端) | 表のり | B.1-P-6 | 6.15 | 6.49 | 4 |  | 2.736 |  |  | 0 | 75 | 21 | 4 | 25 | 0.155 | 0.135 | 0.0579 | 0.027 | 5.7407 | 1.9 | [6 empty] | 4.9332e-06 | 7.29e-06
2009-03-31 | 関東地方整備局 | 利根川 | 渡良瀬川 | 左岸 | 24.25 | 24.25k_左岸(天端) | 表のり | B.1-P-11 | 11.15 | 11.45 | 14 |  | 2.725 |  |  | 3 | 93 | 2 | 2 | 4 | 0.651 | 0.53 | 0.2877 | 0.21 | 3.1 | 1 | [6 empty] | 0.00020247 | 0.000441
2009-03-31 | 関東地方整備局 | 利根川 | 渡良瀬川 | 左岸 | 24.25 | 24.25k_左岸(天端) | 表のり | B.1-P-12 | 12.15 | 12.45 | 19 |  | 2.718 |  |  | 55 | 40 | 4 | 1 | 5 | 4.6507 | 2.9 | 0.4861 | 0.235 | 19.7902 | 0.6 | [6 empty] | 0.00068256 | 0.00055225
2009-03-31 | 関東地方整備局 | 利根川 | 渡良瀬川 | 左岸 | 24.25 | 24.25k_左岸(天端) | 表のり | B.1-P-18 | 18.15 | 18.45 | 15 |  | 2.732 |  |  | 43 | 52 | 4 | 1 | 5 | 2.2503 | 1.3 | 0.409 | 0.195 | 11.54 | 0.9 | [6 empty] | 0.00045747 | 0.00038025
2009-03-31 | 関東地方整備局 | 利根川 | 渡良瀬川 | 左岸 | 24.25 | 24.25k_左岸(天端) | 表のり | B.1-P-22 | 22.15 | 22.45 | 18 |  | 2.651 |  |  | 0 | 9 | 52 | 39 | 91 |  | 0.0095
2009-03-31 | 関東地方整備局 | 利根川 | 渡良瀬川 | 左岸 | 24.25 | 24.25k_左岸(天端) | 表のり | B.1-P-24 | 24.15 | 24.45 | 24 |  | 2.686 |  |  | 0 | 71 | 26 | 3 | 29 | 0.1601 | 0.135 | 0.0479 | 0.0195 | 8.2103 | 1.9 | [6 empty] | 3.1793e-06 | 3.8025e-06
2009-03-31 | 関東地方整備局 | 利根川 | 渡良瀬川 | 左岸 | 24.25 | 24.25k_左岸(天端) |  | 24.25k_左岸(天端)-1 | 3 | 4 | [21 empty] | 7.42e-05
2009-03-31 | 関東地方整備局 | 利根川 | 渡良瀬川 | 左岸 | 24.25 | 24.25k_左岸(天端) |  | 24.25k_左岸(天端)-2 | 12 | 13 | [21 empty] | 0.00284
2009-03-31 | 関東地方整備局 | 利根川 | 渡良瀬川 | 左岸 | 24.5 | No.24.50k左(川表) | 表のり | B.P-1 | 3.15 | 3.48 | 2 |  | 2.705 |  |  | 0 | 38 | 39 | 23 | 62 |  | 0.0414 | 0.00352 |  |  |  | 47.8 | 32.1 | 15.7 |  |  |  | 7.5048e-09
2009-03-31 | 関東地方整備局 | 利根川 | 渡良瀬川 | 左岸 | 24.5 | No.24.50k左(川表) | 表のり | B.S-2 | 5 | 5.8 |  | 1.608 | 2.715 | 0.847 | 0.32899 | 0 | 94 | 3 | 3 | 6 |  | 0.206 | 0.13 |  |  | 0.981 | [6 empty] | 3.2137e-05 |  |  |  | CU |  |  | 10 | 25.3
2009-03-31 | 関東地方整備局 | 利根川 | 渡良瀬川 | 左岸 | 24.5 | No.24.50k左(天端) | 天端 | B.P-1 | 1.15 | 1.65 | 1 |  | 2.746 |  |  | 0 | 41 | 44 | 15 | 59 |  | 0.0582 | 0.00908 |  |  |  | 38 | 26 | 12 |  |  |  | 6.7435e-08
2009-03-31 | 関東地方整備局 | 利根川 | 渡良瀬川 | 左岸 | 24.5 | No.24.50k左(天端) | 天端 | B.P-2 | 2.15 | 2.49 | 3 |  | 2.726 |  |  | 1 | 35 | 42 | 22 | 64 |  | 0.0293 | 0.00319 |  |  |  | 38.6 | 25.4 | 13.2 |  |  |  | 5.9742e-09
2009-03-31 | 関東地方整備局 | 利根川 | 渡良瀬川 | 左岸 | 24.5 | No.24.50k左(天端) | 天端 | B.P-3 | 3.15 | 3.55 | 2 |  | 2.719 |  |  | 0 | 64 | 24 | 12 | 36 |  | 0.0999 | 0.0222 |  |  | 9.09 | [6 empty] | 5.3518e-07
2009-03-31 | 関東地方整備局 | 利根川 | 渡良瀬川 | 左岸 | 24.5 | No.24.50k左(天端) | 天端 | B.P-4 | 5.15 | 5.45 | 3 |  | 2.711 |  |  | 1 | 57 | 30 | 12 | 42 |  | 0.0883 | 0.0178 |  |  | 5.43 | [6 empty] | 3.2079e-07
2009-03-31 | 関東地方整備局 | 利根川 | 渡良瀬川 | 左岸 | 24.5 | No.24.50k左(天端) | 天端 | B.P-5 | 6.15 | 6.49 | 4 |  | 2.663 |  |  | 0 | 8 | 68 | 24 | 92 |  | 0.0138 | 0.00286 |  |  |  | 52.5 | 34 | 18.5 |  |  |  | 4.6387e-09
2009-03-31 | 関東地方整備局 | 利根川 | 渡良瀬川 | 左岸 | 24.5 | No.24.50k左(天端) | 天端 | B.P-6 | 7.15 | 7.45 | 4 |  | 2.713 |  |  | 0 | 62 | 25 | 13 | 38 |  | 0.0944 | 0.017 |  |  | 12.5 | [6 empty] | 2.8837e-07
2009-03-31 | 関東地方整備局 | 利根川 | 渡良瀬川 | 左岸 | 24.5 | No.24.50k左(天端) | 天端 | B.P-7 | 10.15 | 10.45 | 10 |  | 2.742 |  |  | 22 | 76 | 1 | 1 | 2 |  | 0.537 | 0.298 |  |  | 0.851 | [6 empty] | 0.00021966
2009-03-31 | 関東地方整備局 | 利根川 | 渡良瀬川 | 左岸 | 24.5 | No.24.50k左(天端) | 天端 | B.P-8 | 12.15 | 12.45 | 12 |  | 2.759 |  |  | 5 | 88 | 3.5 | 3.5 | 7 |  | 0.448 | 0.262 |  |  | 1.19 | [6 empty] | 0.00016301
2009-03-31 | 関東地方整備局 | 利根川 | 渡良瀬川 | 左岸 | 24.5 | No.24.50k左(天端) | 天端 | B.P-9 | 14.15 | 14.45 | 13 |  | 2.738 |  |  | 12 | 84 | 2 | 2 | 4 |  | 0.417 | 0.278 |  |  | 0.909 | [6 empty] | 0.000187
2009-03-31 | 関東地方整備局 | 利根川 | 渡良瀬川 | 左岸 | 24.5 | No.24.50k左(天端) | 天端 | B.P-10 | 16.15 | 16.45 | 13 |  | 2.701 |  |  | 48 | 32 | 9 | 11 | 20 |  | 1.77 | 0.0706 |  |  | 18.2 | [6 empty] | 7.8105e-06
2009-03-31 | 関東地方整備局 | 利根川 | 渡良瀬川 | 左岸 | 24.5 | No.24.50k左(天端) | 天端 | B.P-11 | 20.15 | 20.45 | 48 |  | 2.772 |  |  | 75 | 24 | 0.5 | 0.5 | 1 |  | 12.5 | 1.19 |  |  | 1.44 | [6 empty] | 0.005433
2009-03-31 | 関東地方整備局 | 利根川 | 渡良瀬川 | 左岸 | 24.5 | No.24.50k左(天端) | 天端 | B.P-12 | 22.15 | 22.45 | 22 |  | 2.677 |  |  | 2 | 41 | 36 | 21 | 57 |  | 0.0535 | 0.00455 |  |  |  | 46.1 | 29.7 | 16.4 |  |  |  | 1.3602e-08
2009-03-31 | 関東地方整備局 | 利根川 | 渡良瀬川 | 左岸 | 24.5 | No.24.50k左(天端) | 天端 | B.P-13 | 24.15 | 24.45 | 25 |  | 2.734 |  |  | 4 | 76 | 11 | 9 | 20 |  | 0.314 | 0.0754 |  |  | 7.74 | [6 empty] | 9.0964e-06
2009-03-31 | 関東地方整備局 | 利根川 | 渡良瀬川 | 左岸 | 26 | No.6-1(川表) | 表のり | B.No.6-1(川表 | 1.15 | 1.45 | 8 |  | 2.723 |  |  | 3 | 37 | 39 | 21 | 60 |  | 0.042 | 0.00468 | [9 empty] | 1.452e-08
2009-03-31 | 関東地方整備局 | 利根川 | 渡良瀬川 | 左岸 | 26 | No.6-1(川表) | 表のり | B.No.6-1(川表 | 4.15 | 4.45 | 8 |  | 2.737 |  |  | 0 | 47 | 32 | 21 | 53 |  | 0.0583 | 0.00428 | [9 empty] | 1.1805e-08
2009-03-31 | 関東地方整備局 | 利根川 | 渡良瀬川 | 左岸 | 26 | No.6-1(川表) | 表のり | B.No.6-1(川表 | 6.15 | 6.45 | 11 |  | 2.732 |  |  | 40 | 56 | 2 | 2 | 4 |  | 1.02 | 0.372 |  |  | 0.57 | [6 empty] | 0.00036724
2009-03-31 | 関東地方整備局 | 利根川 | 渡良瀬川 | 左岸 | 26 | No.6-1(川表) | 表のり | B.No.6-1(川表 | 8.15 | 8.45 | 6 |  | 2.722 |  |  | 52 | 46 | 1 | 1 | 2 |  | 2.26 | 0.472 |  |  | 0.515 | [6 empty] | 0.00063756
2009-03-31 | 関東地方整備局 | 利根川 | 渡良瀬川 | 左岸 | 26 | No.6-2(天端) | 天端 | B.6-2(天端)-1 | 3 | 4 | 3 | 1.554 | 2.725 | 1.185 | 0.76156 | 0 | 52.7 | 31.2 | 16.1 | 47.3 | [11 empty] | 0.00028 |  |  |  |  | CU |  |  | 0 | 29.1
2009-03-31 | 関東地方整備局 | 利根川 | 渡良瀬川 | 左岸 | 26 | No.6-2(天端) | 天端 | B.No.6-2(天端 | 6.15 | 6.45 | 3 |  | 2.725 |  |  | 0 | 56 | 30 | 14 | 44 |  | 0.108 | 0.00973 |  |  | 2.74 | [6 empty] | 7.9151e-08
2009-03-31 | 関東地方整備局 | 利根川 | 渡良瀬川 | 左岸 | 26 | No.6-2(天端) | 天端 | B.6-2(天端)-2 | 8 | 8.6 | 10 | 1.466 | 2.779 | 1.037 | 0.54745 | 0.3 | 93.6 | 2.8 | 3.3 | 6.1 | [11 empty] | 0.000312 |  |  |  |  | CU |  |  | 0 | 34.2
2009-03-31 | 関東地方整備局 | 利根川 | 渡良瀬川 | 左岸 | 26 | No.6-2(天端) | 天端 | B.No.6-2(天端 | 10.15 | 10.45 | 13 |  | 2.765 |  |  | 38 | 54 | 4 | 4 | 8 |  | 1.01 | 0.297 |  |  | 0.986 | [6 empty] | 0.00021796
2009-03-31 | 関東地方整備局 | 利根川 | 渡良瀬川 | 左岸 | 26 | No.6-2(天端) | 天端 | B.No.6-2(天端 | 12.45 | 12.75 | 8 |  | 2.74 |  |  | 54 | 42 | 2 | 2 | 4 |  | 2.57 | 0.537 |  |  | 0.574 | [6 empty] | 0.00085971
2009-03-31 | 関東地方整備局 | 利根川 | 渡良瀬川 | 左岸 | 26 | No.6-3(川裏) | 裏のり | B.No.6-3(川裏 | 2.15 | 2.45 | 2 |  | 2.766 |  |  | 0 | 65 | 25 | 10 | 35 |  | 0.139 | 0.0274 |  |  | 3.1 | [6 empty] | 8.715e-07
2009-03-31 | 関東地方整備局 | 利根川 | 渡良瀬川 | 左岸 | 26 | No.6-3(川裏) | 裏のり | B.No.6-3(川裏 | 4.15 | 4.45 | 3 |  | 2.711 |  |  | 0 | 6 | 49 | 45 | 94 |  | 0.00662
2009-03-31 | 関東地方整備局 | 利根川 | 渡良瀬川 | 左岸 | 26 | No.6-3(川裏) | 裏のり | B.No.6-3(川裏 | 6.15 | 6.45 | 5 |  | 2.739 |  |  | 0 | 95 | 2.5 | 2.5 | 5 |  | 0.382 | 0.246 |  |  | 1.11 | [6 empty] | 0.00014086
2009-03-31 | 関東地方整備局 | 利根川 | 渡良瀬川 | 左岸 | 26 | No.6-3(川裏) | 裏のり | B.No.6-3(川裏 | 8.15 | 8.45 | 21 |  | 2.769 |  |  | 49 | 47 | 2 | 2 | 4 |  | 1.8 | 0.419 |  |  | 0.405 | [6 empty] | 0.0004838
2009-03-31 | 関東地方整備局 | 利根川 | 渡良瀬川 | 左岸 | 28 | 28.000km左岸-1 | 裏のり | B.P-2 | 2.15 | 2.45 | 6 |  | 2.72 |  |  | 2.2 | 48.9 | 37.9 | 11 | 48.9 | 0.107 | 0.078 |  | 0.00418 | 25.5981 | [8 empty] | 1.7472e-07
2009-03-31 | 関東地方整備局 | 利根川 | 渡良瀬川 | 左岸 | 28 | 28.000km左岸-1 | 裏のり | B.P-3 | 3.15 | 3.45 | 28 |  | 2.72 |  |  | 0.3 | 51.9 | 27.2 | 20.6 | 47.8 | 0.114 | 0.0833
2009-03-31 | 関東地方整備局 | 利根川 | 渡良瀬川 | 左岸 | 28 | 28.000km左岸-1 | 裏のり | B.P-5 | 5.15 | 5.45 | 6 |  | 2.723 |  |  | 3.7 | 48.4 | 30.8 | 17.1 | 47.9 | 0.112 | 0.0808
2009-03-31 | 関東地方整備局 | 利根川 | 渡良瀬川 | 左岸 | 28 | 28.000km左岸-1 | 裏のり | B.T-1 | 6.5 | 7.2 |  | 1.803 | 2.68 | 1.089 | 0.61822 | 0 | 1.6 | 49 | 49.4 | 98.4 | 0.00944 | 0.00526 |  |  |  |  | 51.8 | 27.3 | 24.5 | [7 empty] | UU | [8 empty] | 42.1 | 0
2009-03-31 | 関東地方整備局 | 利根川 | 渡良瀬川 | 左岸 | 28 | 28.000km左岸-1 | 裏のり | B.P-10 | 10.15 | 10.45 | 4 |  | 2.696 |  |  | 0 | 1.5 | 38.2 | 60.3 | 98.5 | 0.00486 | 0.00161 |  |  |  |  | 47.7 | 27.6 | 20.1
2009-03-31 | 関東地方整備局 | 利根川 | 渡良瀬川 | 左岸 | 28 | 28.000km左岸-2 | 天端 | B.S-1 | 2 | 2.9 |  | 1.644 | 2.714 | 1.02 | 0.52535 | 1.7 | 39.3 | 41.5 | 17.5 | 59 | 0.0783 | 0.0478 |  |  |  |  | 9999 | 9999 | 0 |  |  | 9.91e-05 |  |  |  |  | CU |  |  | 4.2 | 22.8
2009-03-31 | 関東地方整備局 | 利根川 | 渡良瀬川 | 左岸 | 28 | 28.000km左岸-2 | 天端 | B.P-6 | 6.15 | 6.45 | 13 |  | 2.718 |  |  | 4.4 | 71.6 | 14.4 | 9.6 | 24 | 0.173 | 0.148 |  | 0.0054 | 32.037 | [8 empty] | 2.916e-07
2009-03-31 | 関東地方整備局 | 利根川 | 渡良瀬川 | 左岸 | 28 | 28.000km左岸-2 | 天端 | B.P-10 | 10.15 | 10.45 | 3 |  | 2.619 |  |  | 0.6 | 6.1 | 54.7 | 38.6 | 93.3 | 0.0155 | 0.0102 |  |  |  |  | 57.5 | 28.9 | 28.6
2009-03-31 | 関東地方整備局 | 利根川 | 渡良瀬川 | 左岸 | 28 | 28.000km左岸-2 | 天端 | B.P-12 | 12.15 | 12.45 | 2 |  | 2.688 |  |  | 0 | 3.8 | 56.3 | 39.9 | 96.2 | 0.0122 | 0.00929 |  |  |  |  | 48.6 | 25.1 | 23.5
2009-03-31 | 関東地方整備局 | 利根川 | 渡良瀬川 | 左岸 | 28 | 28.000km左岸-2 | 天端 | B.P-15 | 15.15 | 15.45 | 20 |  | 2.749 |  |  | 29.7 | 61.9 | 8.4 |  | 8.4 | 0.938 | 0.626 |  | 0.101 | 9.2871 | [8 empty] | 0.00010201
2009-03-31 | 関東地方整備局 | 利根川 | 渡良瀬川 | 左岸 | 28 | 28.000km左岸-3 | 表のり | B.P-1 | 1.15 | 1.45 | 3 |  | 2.726 |  |  | 0.4 | 70.1 | 15.8 | 13.7 | 29.5 | 0.139 | 0.118
2009-03-31 | 関東地方整備局 | 利根川 | 渡良瀬川 | 左岸 | 28 | 28.000km左岸-3 | 表のり | B.P-3 | 3.15 | 3.45 | 4 |  | 2.716 |  |  | 1.4 | 88.9 | 9.7 |  | 9.7 | 0.473 | 0.403 |  | 0.0781 | 6.0563 | [8 empty] | 6.0996e-05
2009-03-31 | 関東地方整備局 | 利根川 | 渡良瀬川 | 左岸 | 28 | 28.000km左岸-3 | 表のり | B.P-4 | 4.15 | 4.45 | 4 |  | 2.674 |  |  | 0.1 | 6.5 | 67.9 | 25.5 | 93.4 | 0.0229 | 0.0173 |  |  |  |  | 53.3 | 26.7 | 26.6
2009-03-31 | 関東地方整備局 | 利根川 | 渡良瀬川 | 左岸 | 28 | 28.000km左岸-3 | 表のり | B.P-7 | 7.15 | 7.45 | 2 |  | 2.692 |  |  | 0.4 | 4.4 | 71.9 | 23.3 | 95.2 | 0.0289 | 0.0217 |  |  |  |  | 48.3 | 26.4 | 21.9
2009-03-31 | 関東地方整備局 | 利根川 | 渡良瀬川 | 左岸 | 28 | 28.000km左岸-3 | 表のり | B.P-9 | 9.15 | 9.45 | 4 |  | 2.686 |  |  | 0 | 14.4 | 48.7 | 36.9 | 85.6 | 0.0214 | 0.0113 |  |  |  |  | 40 | 22.6 | 17.4
2009-03-31 | 関東地方整備局 | 利根川 | 渡良瀬川 | 左岸 | 29.5 | No.7-1(川表) | 表のり | B.No.7-1(川表 | 3.15 | 3.45 | 12 |  | 2.696 |  |  | 0 | 13 | 50 | 37 | 87 |  | 0.00923
2009-03-31 | 関東地方整備局 | 利根川 | 渡良瀬川 | 左岸 | 29.5 | No.7-1(川表) | 表のり | B.No.7-1(川表 | 6.15 | 6.45 | 7 |  | 2.711 |  |  | 0 | 22 | 46 | 32 | 78 |  | 0.0141 | 0.00149 | [9 empty] | 1.0239e-09
2009-03-31 | 関東地方整備局 | 利根川 | 渡良瀬川 | 左岸 | 29.5 | No.7-1(川表) | 表のり | B.No.7-1(川表 | 8.15 | 8.45 | 11 |  | 2.726 |  |  | 0 | 40 | 40 | 20 | 60 |  | 0.0443 | 0.00509 | [9 empty] | 1.7639e-08
2009-03-31 | 関東地方整備局 | 利根川 | 渡良瀬川 | 左岸 | 29.5 | No.7-2(天端) | 天端 | B.No.7-2(天端 | 1.15 | 1.47 | 6 |  | 2.712 |  |  | 7 | 47 | 32 | 14 | 46 |  | 0.105 | 0.01 |  |  | 1.58 | [6 empty] | 8.4333e-08
2009-03-31 | 関東地方整備局 | 利根川 | 渡良瀬川 | 左岸 | 29.5 | No.7-2(天端) | 天端 | B.7-2(天端)-1 | 4 | 4.75 | 9 | 1.807 | 2.729 | 0.998 | 0.4975 | 0.4 | 37.2 | 42.1 | 20.4 | 62.5 | [6 empty] | 37.3 | 27.2 | 10.1 | [7 empty] | UU | [8 empty] | 38.4 | 15.6
2009-03-31 | 関東地方整備局 | 利根川 | 渡良瀬川 | 左岸 | 29.5 | No.7-2(天端) | 天端 | B.7-2(天端)-3 | 9 | 9.8 | 5 | 1.76 | 2.735 | 1.212 | 0.80486 | 0.1 | 8.9 | 49.2 | 41.8 | 91 | [6 empty] | 62.2 | 28.7 | 33.5 | [7 empty] | UU | [8 empty] | 74.3 | 0
2009-03-31 | 関東地方整備局 | 利根川 | 渡良瀬川 | 左岸 | 29.5 | No.7-2(天端) | 天端 | B.7-2(天端)-4 | 11.5 | 12.25 | 24 | 1.964 | 2.75 | 0.702 | 0.20326 | 13.1 | 68.5 | 11.8 | 6.7 | 18.5 | [11 empty] | 2.6e-05 |  |  |  |  | CU |  |  | 0 | 37
2009-03-31 | 関東地方整備局 | 利根川 | 渡良瀬川 | 左岸 | 29.5 | No.7-2(天端) | 天端 | B.No.7-2(天端 | 14.15 | 14.45 | 33 |  | 2.765 |  |  | 43 | 51 | 3 | 3 | 6 |  | 1.45 | 0.404 |  |  | 0.873 | [6 empty] | 0.00044462
2009-03-31 | 関東地方整備局 | 利根川 | 渡良瀬川 | 左岸 | 29.5 | No.7-3(川裏) | 裏のり | B.No.7-3(川裏 | 1.15 | 1.45 | 3 |  | 2.712 |  |  | 2 | 42 | 37 | 19 | 56 |  | 0.0486 | 0.00592 | [9 empty] | 2.503e-08
2009-03-31 | 関東地方整備局 | 利根川 | 渡良瀬川 | 左岸 | 29.5 | No.7-3(川裏) | 裏のり | B.No.7-3(川裏 | 3.4 | 3.7 | 8 |  | 2.728 |  |  | 2 | 49 | 34 | 15 | 49 |  | 0.0814 | 0.00982 |  |  | 4.74 | [6 empty] | 8.0858e-08
2009-03-31 | 関東地方整備局 | 利根川 | 渡良瀬川 | 左岸 | 29.5 | No.7-3(川裏) | 裏のり | B.No.7-3(川裏 | 5.15 | 5.45 | 1 |  | 2.69 |  |  | 0 | 3 | 45 | 52 | 97 |  | 0.0043
2009-03-31 | 関東地方整備局 | 利根川 | 渡良瀬川 | 左岸 | 29.5 | No.7-3(川裏) | 裏のり | B.No.7-3(川裏 | 7.15 | 7.45 | 8 |  | 2.752 |  |  | 11 | 82 | 3.5 | 3.5 | 7 |  | 0.587 | 0.278 |  |  | 1.22 | [6 empty] | 0.000187
2009-03-31 | 関東地方整備局 | 利根川 | 渡良瀬川 | 左岸 | 29.5 | No.7-3(川裏) | 裏のり | B.No.7-3(川裏 | 8.15 | 8.45 | 35 |  | 2.757 |  |  | 69 | 26 | 2.5 | 2.5 | 5 |  | 6.93 | 0.635 |  |  | 1.43 | [6 empty] | 0.0012677
2009-03-31 | 関東地方整備局 | 利根川 | 渡良瀬川 | 左岸 | 30.5 | No.30.50k左(川表) | 表のり | B.S-2 | 5 | 6 |  | 1.704 | 2.68 | 1.212 | 0.80486 | 0 | 67 | 26 | 7 | 33 |  | 0.11 | 0.0387 |  |  | 2.66 | [6 empty] | 1.9397e-06 |  |  |  | CU |  |  | 24.3 | 30.3
2009-03-31 | 関東地方整備局 | 利根川 | 渡良瀬川 | 左岸 | 30.5 | No.30.50k左(川裏) | 裏のり | B.P-1 | 1.15 | 1.45 | 25 |  | 2.769 |  |  | 49 | 40 | 4 | 7 | 11 |  | 1.7 | 0.255 |  |  | 0.786 | [6 empty] | 0.00015309
2009-03-31 | 関東地方整備局 | 利根川 | 渡良瀬川 | 左岸 | 30.5 | No.30.50k左(天端) | 天端 | B.P-1 | 1.15 | 1.45 | 6 |  | 2.706 |  |  | 0 | 41 | 47 | 12 | 59 |  | 0.0591 | 0.0122 |  |  | 3.42 | 34 | 27.5 | 6.5 |  |  |  | 1.3369e-07
2009-03-31 | 関東地方整備局 | 利根川 | 渡良瀬川 | 左岸 | 30.5 | No.30.50k左(天端) | 天端 | B.P-2 | 3.15 | 3.45 | 5 |  | 2.683 |  |  | 4 | 65 | 23 | 8 | 31 |  | 0.134 | 0.0327 |  |  | 2.99 | [6 empty] | 1.3128e-06
2009-03-31 | 関東地方整備局 | 利根川 | 渡良瀬川 | 左岸 | 30.5 | No.30.50k左(天端) | 天端 | B.P-3 | 4.15 | 4.45 | 5 |  | 2.741 |  |  | 30 | 38 | 21 | 11 | 32 |  | 0.155 | 0.0285 |  |  | 3.68 | [6 empty] | 9.5472e-07
2009-03-31 | 関東地方整備局 | 利根川 | 渡良瀬川 | 左岸 | 30.5 | No.30.50k左(天端) | 天端 | B.P-4 | 5.15 | 5.45 | 36 |  | 2.775 |  |  | 62 | 31 | 3.5 | 3.5 | 7 |  | 9.47 | 0.265 |  |  | 0.267 | [6 empty] | 0.00016736
2009-03-31 | 関東地方整備局 | 利根川 | 渡良瀬川 | 左岸 | 30.5 | No.30.50k左(天端) | 天端 | B.P-5 | 6.15 | 6.45 | 9 |  | 2.758 |  |  | 27 | 37 | 25 | 11 | 36 |  | 0.135 | 0.0207 |  |  | 2.19 | 43.4 | 30.3 | 13.1 |  |  |  | 4.551e-07
2009-03-31 | 関東地方整備局 | 利根川 | 渡良瀬川 | 左岸 | 30.5 | No.30.50k左(天端) | 天端 | B.P-6 | 8.15 | 8.5 | 4 |  | 2.738 |  |  | 3 | 70 | 11 | 16 | 27 |  | 0.19 | 0.0208 | [9 empty] | 4.6021e-07
2009-03-31 | 関東地方整備局 | 利根川 | 渡良瀬川 | 左岸 | 30.5 | No.30.50k左(天端) | 天端 | B.P-7 | 10.15 | 10.45 | 50 |  | 2.772 |  |  | 80 | 19 | 0.5 | 0.5 | 1 |  | 18.2 | 2.05 |  |  | 5.61 | [6 empty] | 0.019157
2009-03-31 | 関東地方整備局 | 利根川 | 渡良瀬川 | 左岸 | 30.5 | No.30.50k左(天端) | 天端 | B.P-8 | 11.15 | 11.45 | 13 |  | 2.736 |  |  | 60 | 33 | 3.5 | 3.5 | 7 |  | 4.15 | 0.487 |  |  | 0.491 | [6 empty] | 0.0006855
2009-03-31 | 関東地方整備局 | 利根川 | 渡良瀬川 | 左岸 | 30.5 | No.30.50k左(天端) | 天端 | B.P-9 | 13.15 | 13.45 | 25 |  | 2.771 |  |  | 48 | 48 | 2 | 2 | 4 |  | 1.52 | 0.367 |  |  | 0.205 | [6 empty] | 0.0003559
2009-03-31 | 関東地方整備局 | 利根川 | 渡良瀬川 | 左岸 | 30.5 | No.30.50k左(天端) | 天端 | B.P-10 | 16.15 | 16.45 | 22 |  | 2.75 |  |  | 40 | 51 | 4 | 5 | 9 |  | 1.28 | 0.317 |  |  | 1.64 | [6 empty] | 0.00025349
2009-03-31 | 関東地方整備局 | 利根川 | 渡良瀬川 | 左岸 | 30.5 | No.30.50k左(天端) | 天端 | B.P-11 | 21.15 | 21.45 | 24 |  | 2.774 |  |  | 44 | 41 | 9 | 6 | 15 |  | 1.18 | 0.168 |  |  | 2.19 | [6 empty] | 5.8216e-05
2009-03-31 | 関東地方整備局 | 利根川 | 渡良瀬川 | 左岸 | 30.5 | No.30.50k左(天端) | 天端 | B.P-12 | 23.15 | 23.45 | 12 |  | 2.735 |  |  | 0 | 11 | 37 | 52 | 89 |  | 0.00438 |  |  |  |  | 70.9 | 30.5 | 40.4
2009-03-31 | 関東地方整備局 | 利根川 | 渡良瀬川 | 左岸 | 31.5 | B-4-1 | 天端 | B.4-1-T1 | 3.5 | 4.2 |  | 1.566 | 2.722 | 2.055 | 2.8407 | 3 | 46 | 32 | 19 | 51 |  | 0.0716 | 0.00547 |  |  |  | 65.8 | 35.5 | 30.3 |  |  | 6.15e-09 | 2.0841e-08 |  |  |  | UU | [8 empty] | 20.3 | 0
2009-03-31 | 関東地方整備局 | 利根川 | 渡良瀬川 | 左岸 | 31.5 | B-4-1 | 天端 | B.4-1-P1 | 6.15 | 6.45 | 10 |  | 2.725 |  |  | 1 | 48 | 33 | 18 | 51 |  | 0.0729 | 0.00697 |  |  |  | 38.5 | 23.4 | 15.1 |  |  |  | 3.654e-08
2009-03-31 | 関東地方整備局 | 利根川 | 渡良瀬川 | 左岸 | 31.5 | B-4-1 | 天端 | B.4-1-P2 | 9.15 | 9.5 | 5 |  | 2.753 |  |  | 0 | 56 | 30 | 14 | 44 |  | 0.0941 | 0.0137 |  |  | 5.93 | 31.5 | 21.9 | 9.6 |  |  |  | 1.749e-07
2009-03-31 | 関東地方整備局 | 利根川 | 渡良瀬川 | 左岸 | 31.5 | B-4-1 | 天端 | B.4-1-P3 | 12.15 | 12.45 | 8 |  | 2.754 |  |  | 1 | 57 | 32 | 10 | 42 |  | 0.0977 | 0.0231 |  |  | 3.97 | [6 empty] | 5.868e-07
2009-03-31 | 関東地方整備局 | 利根川 | 渡良瀬川 | 左岸 | 31.5 | B-4-2 | 表のり | B.4-2-P1 | 2.15 | 2.45 | 13 |  | 2.712 |  |  | 2 | 47 | 33 | 18 | 51 |  | 0.0723 | 0.00675 |  |  | 3.33 | 48.3 | 27.6 | 20.7 |  |  |  | 3.3923e-08
2009-03-31 | 関東地方整備局 | 利根川 | 渡良瀬川 | 左岸 | 31.5 | B-4-2 | 表のり | B.4-2-T1 | 5 | 5.75 | 3 | 1.787 | 2.7 | 1.128 | 0.67446 | 0 | 16 | 51 | 33 | 84 |  | 0.0134 | 0.00182 |  |  |  | 47.7 | 26.6 | 21.1 |  |  |  | 1.6277e-09 |  |  |  | UU | [8 empty] | 43.4 | 1.6
2009-03-31 | 関東地方整備局 | 利根川 | 渡良瀬川 | 左岸 | 31.5 | B-4-3 | 裏のり | B.4-3-P1 | 2.15 | 2.45 | 6 |  | 2.711 |  |  | 5 | 49 | 34 | 12 | 46 |  | 0.0863 | 0.0133 |  |  | 2.52 | 33 | 22.4 | 10.6 |  |  |  | 1.6329e-07
2009-03-31 | 関東地方整備局 | 利根川 | 渡良瀬川 | 左岸 | 31.5 | B-4-3 | 裏のり | B.4-3-S1 | 5.5 | 6.5 | 6 | 1.748 | 2.711 | 1.284 | 0.92683 | 0 | 22 | 64 | 14 | 78 |  | 0.041 | 0.00991 |  |  | 4.3 | [6 empty] | 8.2585e-08 |  |  |  | CU |  |  | 42 | 13.1
2009-03-31 | 関東地方整備局 | 利根川 | 渡良瀬川 | 左岸 | 31.5 | B-4-3 | 裏のり | B.4-3-T1 | 9.5 | 10 |  | 1.706 | 2.558 | 1.207 | 0.79675 | 8 | 11 | 47 | 34 | 81 |  | 0.00997 | 0.00169 |  |  |  | 57.5 | 29.3 | 28.2 |  |  |  | 1.3709e-09 |  |  |  | UU | [8 empty] | 80.3 | 0.7
2009-03-31 | 関東地方整備局 | 利根川 | 渡良瀬川 | 左岸 | 32.25 | 32.25k_左岸(川表) | 表のり | B.11-P-1 | 1.15 | 1.45 | 13 |  | 2.686 |  |  | 9 | 45 | 31 | 15 | 46 | 0.125 | 0.0875 | 0.0089 | 0.0018 | 69.4444 | 3.2 | [6 empty] | 6.4378e-08 | 3.24e-08
2009-03-31 | 関東地方整備局 | 利根川 | 渡良瀬川 | 左岸 | 32.25 | 32.25k_左岸(川表) | 表のり | B.11-T-1 | 1.5 | 1.7 |  |  | 2.665 |  |  | 1 | 30 | 41 | 28 | 69 |  | 0.0244 | 0.0018 |  |  |  | 30.4 | 24.7 | 5.7 |  |  |  | 1.5866e-09
2009-03-31 | 関東地方整備局 | 利根川 | 渡良瀬川 | 左岸 | 32.25 | 32.25k_左岸(川表) | 表のり | B.11-P-3 | 3.15 | 3.45 | 8 |  | 2.707 |  |  | 8 | 67 | 19 | 6 | 25 | 0.265 | 0.215 | 0.0609 | 0.016 | 16.5625 | 2.6 | [6 empty] | 5.5457e-06 | 2.56e-06
2009-03-31 | 関東地方整備局 | 利根川 | 渡良瀬川 | 左岸 | 32.25 | 32.25k_左岸(川表) | 表のり | B.11-T-2 | 7 | 7.8 |  | 1.649 | 2.613 | 1.46 | 1.2651 | 0 | 9 | 54 | 37 | 91 |  | 0.0093 |  |  |  |  | 60 | 34.9 | 25.1 | [7 empty] | UU | [8 empty] | 41.7 | 2.8
2009-03-31 | 関東地方整備局 | 利根川 | 渡良瀬川 | 左岸 | 32.25 | 32.25k_左岸(川表) | 表のり | B.11-P-10 | 10.15 | 10.45 | 17 |  | 2.693 |  |  | 0 | 18 | 52 | 30 | 82 |  | 0.0175
2009-03-31 | 関東地方整備局 | 利根川 | 渡良瀬川 | 左岸 | 32.25 | 32.25k_左岸(川表) | 表のり | B.11-P-12 | 12.15 | 12.45 | 8 |  | 2.645 |  |  | 0 | 16 | 60 | 24 | 84 |  | 0.0205 | 0.003 | [9 empty] | 5.1819e-09
2009-03-31 | 関東地方整備局 | 利根川 | 渡良瀬川 | 左岸 | 32.25 | 32.25k_左岸(川表) | 表のり | B.11-P-15 | 15.15 | 15.45 | 28 |  | 2.712 |  |  | 0 | 71 | 17 | 12 | 29 | 0.195 | 0.175 | 0.0289 | 0.0033 | 59.0909 | 11.1 | [6 empty] | 9.8605e-07 | 1.089e-07
2009-03-31 | 関東地方整備局 | 利根川 | 渡良瀬川 | 左岸 | 32.25 | 32.25k_左岸(川表) | 表のり | B.11-P-18 | 18.15 | 18.45 | 9 |  | 2.726 |  |  | 39 | 36 | 15 | 10 | 25 | 1.9181 | 0.645 | 0.0387 | 0.0053 | 361.9057 | 1.6 | [6 empty] | 1.9397e-06 | 2.809e-07
2009-03-31 | 関東地方整備局 | 利根川 | 渡良瀬川 | 左岸 | 32.25 | 32.25k_左岸(川表) |  | 32.25k_左岸(川表)-1 | 4.2 | 4.7 | [21 empty] | 0.00086
2009-03-31 | 関東地方整備局 | 利根川 | 渡良瀬川 | 左岸 | 32.25 | 32.25k_左岸(川裏) | 裏のり | B.12-P-1 | 1.15 | 1.47 | 3 |  | 2.723 |  |  | 5 | 47 | 27 | 21 | 48 |  | 0.0845 | 0.0041 | [9 empty] | 1.0686e-08
2009-03-31 | 関東地方整備局 | 利根川 | 渡良瀬川 | 左岸 | 32.25 | 32.25k_左岸(川裏) | 裏のり | B.12-P-3 | 3.15 | 3.45 | 6 |  | 2.708 |  |  | 0 | 37 | 42 | 21 | 63 |  | 0.035 | 0.0044 | [9 empty] | 1.2586e-08
2009-03-31 | 関東地方整備局 | 利根川 | 渡良瀬川 | 左岸 | 32.25 | 32.25k_左岸(川裏) | 裏のり | B.12-P-5 | 5.15 | 5.45 | 10 |  | 2.688 |  |  | 0 | 42 | 42 | 16 | 58 | 0.0774 | 0.054 | 0.0074 | 0.0024 | 32.25 | 1.5 | [6 empty] | 4.1977e-08 | 5.76e-08
2009-03-31 | 関東地方整備局 | 利根川 | 渡良瀬川 | 左岸 | 32.25 | 32.25k_左岸(川裏) | 裏のり | B.12-P-8 | 8.15 | 8.45 | 5 |  | 2.823 |  |  | 0 | 28 | 44 | 28 | 72 |  | 0.0265 | 0.0018 | [9 empty] | 1.5866e-09
2009-03-31 | 関東地方整備局 | 利根川 | 渡良瀬川 | 左岸 | 32.25 | 32.25k_左岸(川裏) | 裏のり | B.12-P-11 | 11.15 | 11.45 | 34 |  | 2.72 |  |  | 0 | 31 | 40 | 29 | 69 |  | 0.0215 | 0.0021 | [9 empty] | 2.2677e-09
2009-03-31 | 関東地方整備局 | 利根川 | 渡良瀬川 | 左岸 | 32.25 | 32.25k_左岸(川裏) | 裏のり | B.12-P-15 | 15.15 | 15.45 | 25 |  | 2.717 |  |  | 0 | 62 | 27 | 11 | 38 | 0.145 | 0.12 | 0.0157 | 0.004 | 36.25 | 3 | [6 empty] | 2.3983e-07 | 1.6e-07
2009-03-31 | 関東地方整備局 | 利根川 | 渡良瀬川 | 左岸 | 32.25 | 32.25k_左岸(川裏) | 裏のり | B.12-P-18 | 18.15 | 18.45 | 14 |  | 2.737 |  |  | 0 | 34 | 50 | 16 | 66 |  | 0.039 | 0.0068 | [9 empty] | 3.4508e-08
2009-03-31 | 関東地方整備局 | 利根川 | 渡良瀬川 | 左岸 | 32.25 | 32.25k_左岸(天端) | 天端 | B.10-P-2 | 2.15 | 2.46 | 4 |  | 2.693 |  |  | 13 | 55 | 24 | 8 | 32 | 0.2285 | 0.175 | 0.0268 | 0.0077 | 29.6753 | 2.4 | [6 empty] | 8.2792e-07 | 5.929e-07
2009-03-31 | 関東地方整備局 | 利根川 | 渡良瀬川 | 左岸 | 32.25 | 32.25k_左岸(天端) | 天端 | B.10-P-4 | 4.15 | 4.45 | 8 |  | 2.7 |  |  | 4 | 57 | 27 | 12 | 39 | 0.195 | 0.14 | 0.0148 | 0.0035 | 55.7143 | 2.3 | [6 empty] | 2.0917e-07 | 1.225e-07
2009-03-31 | 関東地方整備局 | 利根川 | 渡良瀬川 | 左岸 | 32.25 | 32.25k_左岸(天端) | 天端 | B.10-P-6 | 6.15 | 6.45 | 5 |  | 2.695 |  |  | 0 | 26 | 52 | 22 | 74 |  | 0.0275 | 0.0036 | [9 empty] | 7.9059e-09
2009-03-31 | 関東地方整備局 | 利根川 | 渡良瀬川 | 左岸 | 32.25 | 32.25k_左岸(天端) | 天端 | B.10-P-9 | 9.15 | 9.45 | 4 |  | 2.707 |  |  | 0 | 8 | 56 | 36 | 92 |  | 0.0105
2009-03-31 | 関東地方整備局 | 利根川 | 渡良瀬川 | 左岸 | 32.25 | 32.25k_左岸(天端) | 天端 | B.10-P-12 | 12.15 | 12.45 | 8 |  | 2.63 |  |  | 0 | 9 | 49 | 42 | 91 |  | 0.0091
2009-03-31 | 関東地方整備局 | 利根川 | 渡良瀬川 | 左岸 | 32.25 | 32.25k_左岸(天端) | 天端 | B.10-P-14 | 14.15 | 14.45 | 31 |  | 2.644 |  |  | 0 | 23 | 45 | 32 | 77 |  | 0.017
2009-03-31 | 関東地方整備局 | 利根川 | 渡良瀬川 | 左岸 | 32.25 | 32.25k_左岸(天端) |  | 32.25k_左岸(天端)-1 | 4.2 | 4.7 | [21 empty] | 8.31e-05
2009-03-31 | 関東地方整備局 | 利根川 | 渡良瀬川 | 左岸 | 34.2 | 34.20k_左岸(川表) | 表のり | B.14-P-2 | 2.15 | 2.45 | 21 |  | 2.703 |  |  | 72 | 9 | 16 | 3 | 19 | 18 | 15.5 | 0.0977 | 0.0285 | 631.5789 | 26 | [6 empty] | 1.658e-05 | 8.1225e-06
2009-03-31 | 関東地方整備局 | 利根川 | 渡良瀬川 | 左岸 | 34.2 | 34.20k_左岸(川表) | 表のり | B.14-P-4 | 4.15 | 4.45 | 16 |  | 2.724 |  |  | 10 | 82 | 7 | 1 | 8 | 0.4647 | 0.39 | 0.1661 | 0.0935 | 4.9701 | 1.6 | [6 empty] | 5.6702e-05 | 8.7423e-05
2009-03-31 | 関東地方整備局 | 利根川 | 渡良瀬川 | 左岸 | 34.2 | 34.20k_左岸(川表) | 表のり | B.14-P-7 | 7.15 | 7.4 | 50 |  | 2.714 |  |  | 72 | 21 | 6 | 1 | 7 | 15.4994 | 12 | 0.8591 | 0.215 | 72.0902 | 1.9 | [6 empty] | 0.0025538 | 0.00046225
2009-03-31 | 関東地方整備局 | 利根川 | 渡良瀬川 | 左岸 | 34.2 | 34.20k_左岸(川表) | 表のり | B.14-P-10 | 10.15 | 10.45 | 21 |  | 2.716 |  |  | 24 | 66 | 9 | 1 | 10 | 0.9203 | 0.685 | 0.2318 | 0.0755 | 12.1894 | 2 | [6 empty] | 0.00012273 | 5.7002e-05
2009-03-31 | 関東地方整備局 | 利根川 | 渡良瀬川 | 左岸 | 34.2 | 34.20k_左岸(川表) | 表のり | B.14-P-13 | 13.15 | 13.27 | 50 |  | 2.787 |  |  | 50 | 35 | 11 | 4 | 15 | 4.55 | 1.95 | 0.1448 | 0.0325 | 140 | 1 | [6 empty] | 4.1257e-05 | 1.0563e-05
2009-03-31 | 関東地方整備局 | 利根川 | 渡良瀬川 | 左岸 | 34.2 | 34.20k_左岸(川表) | 表のり | B.14-P-16 | 16.15 | 16.45 | 32 |  | 2.858 |  |  | 6 | 80 | 12 | 2 | 14 | 0.4351 | 0.37 | 0.1199 | 0.056 | 7.7696 | 2.2 | [6 empty] | 2.6646e-05 | 3.136e-05
2009-03-31 | 関東地方整備局 | 利根川 | 渡良瀬川 | 左岸 | 34.2 | 34.20k_左岸(川表) | 表のり | B.14-P-19 | 19.15 | 19.45 | 15 |  | 2.706 |  |  | 14 | 66 | 15 | 5 | 20 | 0.425 | 0.325 | 0.0715 | 0.0205 | 20.7317 | 2.6 | [6 empty] | 8.0432e-06 | 4.2025e-06
2009-03-31 | 関東地方整備局 | 利根川 | 渡良瀬川 | 左岸 | 34.2 | 34.20k_左岸(川裏) | 裏のり | B.15-P-1 | 1.15 | 1.45 | 7 |  | 2.734 |  |  | 18 | 74 | 6 | 2 | 8 | 0.4851 | 0.41 | 0.1781 | 0.099 | 4.9 | 1.6 | [6 empty] | 6.6648e-05 | 9.801e-05
2009-03-31 | 関東地方整備局 | 利根川 | 渡良瀬川 | 左岸 | 34.2 | 34.20k_左岸(川裏) | 裏のり | B.15-P-3 | 3.15 | 3.46 | 5 |  | 2.699 |  |  | 0 | 17 | 58 | 25 | 83 |  | 0.02 | 0.0022 | [9 empty] | 2.5258e-09
2009-03-31 | 関東地方整備局 | 利根川 | 渡良瀬川 | 左岸 | 34.2 | 34.20k_左岸(川裏) | 裏のり | B.15-P-5 | 5.15 | 5.45 | 11 |  | 2.744 |  |  | 28 | 62 | 8 | 2 | 10 | 0.8201 | 0.585 | 0.2154 | 0.077 | 10.6506 | 1.8 | [6 empty] | 0.00010355 | 5.929e-05
2009-03-31 | 関東地方整備局 | 利根川 | 渡良瀬川 | 左岸 | 34.2 | 34.20k_左岸(川裏) | 裏のり | B.15-P-7 | 7.15 | 7.41 | 50 |  | 2.739 |  |  | 72 | 23 | 4 | 1 | 5 | 14.4996 | 10.5 | 0.9005 | 0.215 | 67.44 | 1.7 | [6 empty] | 0.002848 | 0.00046225
2009-03-31 | 関東地方整備局 | 利根川 | 渡良瀬川 | 左岸 | 34.2 | 34.20k_左岸(川裏) | 裏のり | B.15-P-12 | 12.15 | 12.45 | 43 |  | 2.751 |  |  | 75 | 19 | 5 | 1 | 6 | 22.0003 | 12 | 1.1489 | 0.265 | 83.02 | 1.8 | [6 empty] | 0.0050081 | 0.00070225
2009-03-31 | 関東地方整備局 | 利根川 | 渡良瀬川 | 左岸 | 34.2 | 34.20k_左岸(川裏) | 裏のり | B.15-P-15 | 15.15 | 15.45 | 24 |  | 2.772 |  |  | 0 | 76 | 18 | 6 | 24 | 0.2049 | 0.17 | 0.0612 | 0.0195 | 10.5077 | 2.4 | [6 empty] | 5.6092e-06 | 3.8025e-06
2009-03-31 | 関東地方整備局 | 利根川 | 渡良瀬川 | 左岸 | 34.2 | 34.20k_左岸(川裏) | 裏のり | B.15-P-20 | 20.15 | 20.45 | 13 |  | 2.706 |  |  | 0 | 20 | 54 | 26 | 80 |  | 0.0235 | 0.0024 | [9 empty] | 3.0899e-09
2009-03-31 | 関東地方整備局 | 利根川 | 渡良瀬川 | 左岸 | 34.2 | 34.20k_左岸(川裏) | 裏のり | B.15-P-22 | 22.15 | 22.45 | 10 |  | 2.754 |  |  | 0 | 46 | 39 | 15 | 54 |  | 0.0605 | 0.0089 | [9 empty] | 6.4378e-08
2009-03-31 | 関東地方整備局 | 利根川 | 渡良瀬川 | 左岸 | 34.2 | 34.20k_左岸(天端) | 表のり | B.13-D-1 | 2 | 2.65 | 9 | 1.847 | 2.632 | 0.876 | 0.35833 | 0 | 21 | 51 | 28 | 79 |  | 0.018 | 0.0023 |  |  |  | 39.1 | 28 | 11.1 |  |  |  | 2.7998e-09 |  |  |  | UU | [8 empty] | 81.4 | 14.7
2009-03-31 | 関東地方整備局 | 利根川 | 渡良瀬川 | 左岸 | 34.2 | 34.20k_左岸(天端) | 表のり | B.13-P-3 | 3.15 | 3.46 | 12 |  | 2.692 |  |  | 4 | 29 | 46 | 21 | 67 | 0.049 | 0.0315 | 0.0046 | 0.0015 | 32.6667 | 1.3 | [6 empty] | 1.3951e-08 | 2.25e-08
2009-03-31 | 関東地方整備局 | 利根川 | 渡良瀬川 | 左岸 | 34.2 | 34.20k_左岸(天端) | 表のり | B.13-P-6 | 6.15 | 6.47 | 5 |  | 2.709 |  |  | 13 | 41 | 32 | 14 | 46 | 0.2586 | 0.099 | 0.0098 | 0.0015 | 172.4 | 1.9 | [6 empty] | 8.0477e-08 | 2.25e-08
2009-03-31 | 関東地方整備局 | 利根川 | 渡良瀬川 | 左岸 | 34.2 | 34.20k_左岸(天端) | 表のり | B.13-P-8 | 8.15 | 8.45 | 13 |  | 2.745 |  |  | 3 | 89 | 7 | 1 | 8 | 0.3596 | 0.325 | 0.1568 | 0.0915 | 3.9301 | 2 | [6 empty] | 4.9615e-05 | 8.3723e-05
2009-03-31 | 関東地方整備局 | 利根川 | 渡良瀬川 | 左岸 | 34.2 | 34.20k_左岸(天端) | 表のり | B.13-P-9 | 9.15 | 9.45 | 45 |  | 2.739 |  |  | 77 | 18 | 4 | 1 | 5 | 16.5 | 13.5 | 1.2603 | 0.3 | 55 | 5.5 | [6 empty] | 0.0062058 | 0.0009
2009-03-31 | 関東地方整備局 | 利根川 | 渡良瀬川 | 左岸 | 34.2 | 34.20k_左岸(天端) | 表のり | B.13-P-13 | 13.15 | 13.45 | 40 |  | 2.755 |  |  | 65 | 30 | 4 | 1 | 5 | 24.5011 | 20 | 0.5023 | 0.235 | 104.26 | 0.2 | [6 empty] | 0.00073643 | 0.00055225
2009-03-31 | 関東地方整備局 | 利根川 | 渡良瀬川 | 左岸 | 34.2 | 34.20k_左岸(天端) | 表のり | B.13-P-18 | 18.15 | 18.45 | 37 |  | 2.734 |  |  | 28 | 56 | 14 | 2 | 16 | 0.895 | 0.525 | 0.1213 | 0.036 | 24.8611 | 2.2 | [6 empty] | 2.7372e-05 | 1.296e-05
2009-03-31 | 関東地方整備局 | 利根川 | 渡良瀬川 | 左岸 | 34.2 | 34.20k_左岸(天端) | 表のり | B.13-P-22 | 22.15 | 22.45 | 6 |  | 2.676 |  |  | 21 | 36 | 27 | 16 | 43 |  | 0.16 | 0.0081 | [9 empty] | 5.1756e-08
2009-03-31 | 関東地方整備局 | 利根川 | 渡良瀬川 | 左岸 | 34.2 | 34.20k_左岸(天端) | 表のり | B.13-P-25 | 25.15 | 25.45 | 31 |  | 2.718 |  |  | 15 | 73 | 9 | 3 | 12 | 0.635 | 0.465 | 0.1476 | 0.0625 | 10.16 | 1.8 | [6 empty] | 4.3129e-05 | 3.9063e-05
2009-03-31 | 関東地方整備局 | 利根川 | 渡良瀬川 | 左岸 | 34.2 | 34.20k_左岸(天端) |  | 34.20k_左岸(天端) | 3.5 | 5 | [21 empty] | 0.000245
2009-03-31 | 関東地方整備局 | 利根川 | 渡良瀬川 | 左岸 | 34.2 | 34.20k_左岸(天端) |  | 34.20k_左岸(天端) | 13.5 | 14 | [21 empty] | 0.00204
2009-03-31 | 関東地方整備局 | 利根川 | 渡良瀬川 | 左岸 | 35.6 | 35.60k_左岸(川表) | 表のり | B.20-P-1 | 1.15 | 1.55 | 2 |  | 2.71 |  |  | 36 | 42 | 14 | 8 | 22 | 0.8492 | 0.405 | 0.0648 | 0.01 | 84.92 | 2.9 | [6 empty] | 6.4035e-06 | 1e-06
2009-03-31 | 関東地方整備局 | 利根川 | 渡良瀬川 | 左岸 | 35.6 | 35.60k_左岸(川表) | 表のり | B.20-P-2 | 2.15 | 2.45 | 6 |  | 2.678 |  |  | 7 | 54 | 27 | 12 | 39 | 0.1828 | 0.14 | 0.0152 | 0.0032 | 57.125 | 3.2 | [6 empty] | 2.225e-07 | 1.024e-07
2009-03-31 | 関東地方整備局 | 利根川 | 渡良瀬川 | 左岸 | 35.6 | 35.60k_左岸(川表) | 表のり | B.20-P-4 | 4.15 | 4.45 | 11 |  | 2.713 |  |  | 32 | 40 | 23 | 5 | 28 | 0.5901 | 0.2 | 0.0503 | 0.016 | 36.8813 | 0.7 | [6 empty] | 3.5607e-06 | 2.56e-06
2009-03-31 | 関東地方整備局 | 利根川 | 渡良瀬川 | 左岸 | 35.6 | 35.60k_左岸(川表) | 表のり | B.20-P-6 | 6.15 | 6.45 | 7 |  | 2.739 |  |  | 59 | 32 | 8 | 1 | 9 | 17.0001 | 9.75 | 0.4369 | 0.098 | 173.4704 | 0.4 | [6 empty] | 0.00053305 | 9.604e-05
2009-03-31 | 関東地方整備局 | 利根川 | 渡良瀬川 | 左岸 | 35.6 | 35.60k_左岸(川表) | 表のり | B.20-P-10 | 10.15 | 10.45 | 28 |  | 2.695 |  |  | 81 | 14 | 4 | 1 | 5 | 13.0018 | 10.5 | 2.2221 | 0.655 | 19.8501 | 2.6 | [6 empty] | 0.023091 | 0.0042903
2009-03-31 | 関東地方整備局 | 利根川 | 渡良瀬川 | 左岸 | 35.6 | 35.60k_左岸(川表) | 表のり | B.20-P-13 | 13.15 | 13.45 | 41 |  | 2.787 |  |  | 59 | 26 | 11 | 4 | 15 | 9.3501 | 4.95 | 0.1769 | 0.03 | 311.67 | 0.9 | [6 empty] | 6.5612e-05 | 9e-06
2009-03-31 | 関東地方整備局 | 利根川 | 渡良瀬川 | 左岸 | 35.6 | 35.60k_左岸(川表) | 表のり | B.20-P-16 | 16.15 | 16.45 | 16 |  | 2.632 |  |  | 45 | 21 | 27 | 7 | 34 | 3.0157 | 0.7 | 0.026 | 0.0096 | 314.1354 | 0.1 | [6 empty] | 7.7178e-07 | 9.216e-07
2009-03-31 | 関東地方整備局 | 利根川 | 渡良瀬川 | 左岸 | 35.6 | 35.60k_左岸(天端) | 天端 | B.19-P-1 | 1.15 | 1.46 | 5 |  | 2.71 |  |  | 53 | 29 | 13 | 5 | 18 | 4.8 | 2.55 | 0.106 | 0.0185 | 259.4595 | 1.1 | [6 empty] | 2.0028e-05 | 3.4225e-06
2009-03-31 | 関東地方整備局 | 利根川 | 渡良瀬川 | 左岸 | 35.6 | 35.60k_左岸(天端) | 天端 | B.19-P-3 | 3.15 | 3.46 | 6 |  | 2.709 |  |  | 8 | 64 | 25 | 3 | 28 | 0.2 | 0.16 | 0.0418 | 0.0185 | 10.8108 | 1.9 | [6 empty] | 2.3188e-06 | 3.4225e-06
2009-03-31 | 関東地方整備局 | 利根川 | 渡良瀬川 | 左岸 | 35.6 | 35.60k_左岸(天端) | 天端 | B.19-P-5 | 5.15 | 5.46 | 4 |  | 2.735 |  |  | 2 | 68 | 26 | 4 | 30 | 0.19 | 0.155 | 0.0454 | 0.02 | 9.5 | 1.5 | [6 empty] | 2.808e-06 | 4e-06
2009-03-31 | 関東地方整備局 | 利根川 | 渡良瀬川 | 左岸 | 35.6 | 35.60k_左岸(天端) | 天端 | B.19-P-8 | 8.15 | 8.45 | 26 |  | 2.723 |  |  | 58 | 31 | 10 | 1 | 11 | 7.5998 | 3.8 | 0.3313 | 0.065 | 116.92 | 1.3 | [6 empty] | 0.00028077 | 4.225e-05
2009-03-31 | 関東地方整備局 | 利根川 | 渡良瀬川 | 左岸 | 35.6 | 35.60k_左岸(天端) | 天端 | B.19-P-11 | 11.15 | 11.45 | 28 |  | 2.724 |  |  | 64 | 31 | 5 | 0 | 5 | 7.5488 | 4.7 | 0.6507 | 0.275 | 27.4502 | 0.8 | [6 empty] | 0.0013415 | 0.00075625
2009-03-31 | 関東地方整備局 | 利根川 | 渡良瀬川 | 左岸 | 35.6 | 35.60k_左岸(天端) | 天端 | B.19-P-15 | 15.15 | 15.45 | 28 |  | 2.714 |  |  | 73 | 23 | 3 | 1 | 4 | 11.5007 | 8.35 | 0.9419 | 0.315 | 36.5102 | 2.2 | [6 empty] | 0.0031606 | 0.00099225
2009-03-31 | 関東地方整備局 | 利根川 | 渡良瀬川 | 左岸 | 35.6 | 35.60k_左岸(天端) | 天端 | B.19-P-19 | 19.15 | 19.45 | 6 |  | 2.717 |  |  | 0 | 4 | 47 | 49 | 96 |  | 0.0053
2009-03-31 | 関東地方整備局 | 利根川 | 渡良瀬川 | 左岸 | 35.6 | 35.60k_左岸(天端) | 天端 | B.19-P-23 | 23.15 | 23.45 | 27 |  | 2.859 |  |  | 34 | 51 | 12 | 3 | 15 | 0.6998 | 0.42 | 0.1243 | 0.0405 | 17.279 | 2.1 | [6 empty] | 2.8966e-05 | 1.6402e-05
2009-03-31 | 関東地方整備局 | 利根川 | 渡良瀬川 | 左岸 | 35.6 | 35.60k_左岸(天端) |  | 35.60k_左岸(天端)-1 | 3 | 3.5 | [21 empty] | 0.000563
2009-03-31 | 関東地方整備局 | 利根川 | 渡良瀬川 | 左岸 | 35.6 | 35.60k_左岸(天端) |  | 35.60k_左岸(天端)-2 | 11 | 11.5 | [21 empty] | 0.0497
2009-03-31 | 関東地方整備局 | 利根川 | 渡良瀬川 | 左岸 | 36.8 | No.L36.8k-1 | 表のり | B.1-P1 | 2.15 | 2.45 | 5 | 1.934 | 2.734 | 0.747 | 0.2386 | 35 | 49 | 8 | 8 | 16 |  | 0.558 | 0.105 | [9 empty] | 1.9593e-05
2009-03-31 | 関東地方整備局 | 利根川 | 渡良瀬川 | 左岸 | 36.8 | No.L36.8k-1 | 表のり | B.1-P2 | 3.15 | 3.45 | 6 | 1.829 | 2.754 | 0.737 | 0.23046 | 51 | 42 | 3.5 | 3.5 | 7 |  | 2.46 | 0.226 |  |  | 0.178 | [6 empty] | 0.00011574
2009-03-31 | 関東地方整備局 | 利根川 | 渡良瀬川 | 左岸 | 36.8 | No.L36.8k-2 | 裏のり | B.2-P1 | 1.15 | 1.45 | 4 | 1.881 | 2.704 | 0.877 | 0.35936 | 52 | 11 | 18.5 | 18.5 | 37 |  | 2.9
2009-03-31 | 関東地方整備局 | 利根川 | 渡良瀬川 | 左岸 | 36.8 | No.L36.8k-2 | 裏のり | B.2-P2 | 2.15 | 2.45 | 10 | 1.884 | 2.697 | 0.709 | 0.20854 | 71 | 15 | 7 | 7 | 14 |  | 20.5 | 0.2 | [9 empty] | 8.7194e-05
2009-03-31 | 関東地方整備局 | 利根川 | 渡良瀬川 | 左岸 | 36.8 | No.L36.8k-2 | 裏のり | B.2-P3 | 4.15 | 4.25 | 5 | 1.815 | 2.591 | 0.875 | 0.35729 | 33 | 21 | 28 | 18 | 46 |  | 0.134 | 0.00649 | [9 empty] | 3.0972e-08
2009-03-31 | 関東地方整備局 | 利根川 | 渡良瀬川 | 左岸 | 36.8 | No.L36.8k-2 | 裏のり | B.2-P4 | 4.25 | 4.45 | 5 | 1.779 | 2.501 | 0.775 | 0.26224 | 23 | 46 | 15.5 | 15.5 | 31 |  | 0.211
2009-03-31 | 関東地方整備局 | 利根川 | 渡良瀬川 | 左岸 | 36.8 | No.L36.8k-2 | 裏のり | B.2-P5 | 5.2 | 5.45 | 7 | 1.83 | 2.74 | 0.668 | 0.1787 | 1 | 90 | 4.5 | 4.5 | 9 |  | 0.354 | 0.166 |  |  | 1.32 | [6 empty] | 5.6623e-05
2009-03-31 | 関東地方整備局 | 利根川 | 渡良瀬川 | 左岸 | 36.8 | No.L36.8k-3 | 裏のり | B.3-P1 | 1.15 | 1.45 | 7 | 1.825 | 2.695 | 0.593 | 0.1309 | 71 | 13 | 8 | 8 | 16 |  | 8.27 | 0.418 | [9 empty] | 0.00048113
2009-03-31 | 関東地方整備局 | 利根川 | 渡良瀬川 | 左岸 | 36.8 | No.L36.8k-3 | 裏のり | B.3-P2 | 2.15 | 2.45 | 10 | 1.837 | 2.651 | 0.767 | 0.25536 | 42 | 30 | 14 | 14 | 28 |  | 0.616
2009-03-31 | 関東地方整備局 | 利根川 | 渡良瀬川 | 左岸 | 36.8 | No.L36.8k-3 | 裏のり | B.3-S1 | 2.6 | 3.4 |  | 1.813 | 2.688 | 0.77 | 0.25793 | 55 | 28 | 12 | 5 | 17 |  | 8.16 | 0.126 |  |  | 0.125 | 32.7 | 27.1 | 5.6 |  |  |  | 2.9892e-05 |  |  |  | CU |  |  | 12.4 | 31.5
2009-03-31 | 関東地方整備局 | 利根川 | 渡良瀬川 | 左岸 | 36.8 | No.L36.8k-3 | 裏のり | B.3-P3 | 4.15 | 4.45 | 27 |  | 2.765 |  |  | 85 | 14 | 0.5 | 0.5 | 1 |  | 17.8 | 4.77 |  |  | 3.17 | [6 empty] | 0.13556
2009-03-31 | 関東地方整備局 | 利根川 | 渡良瀬川 | 左岸 | 36.8 | No.L36.8k-3 | 裏のり | B.3-P4 | 5.15 | 5.45 | 24 | 1.944 | 2.717 | 0.524 | 0.094408 | 73 | 26 | 0.5 | 0.5 | 1 |  | 11.9 | 1.03 |  |  | 0.893 | [6 empty] | 0.0038882
2009-03-31 | 関東地方整備局 | 利根川 | 渡良瀬川 | 左岸 | 36.8 | No.L36.8k-3 | 裏のり | B.3-P5 | 8.15 | 8.39 | 50 |  | 2.754 |  |  | 73 | 23 | 2 | 2 | 4 |  | 11 | 1.08 |  |  | 1.09 | [6 empty] | 0.0043395
2009-03-31 | 関東地方整備局 | 利根川 | 渡良瀬川 | 左岸 | 38.2 | No.38.20k左(川表) | 表のり | B.T-1 | 0.5 | 1.2 |  | 1.901 | 2.732 | 0.779 | 0.26573 | 51 | 38 | 5 | 6 | 11 |  | 2.13 | 0.27 |  |  | 1.25 | [5 empty] | 0.00104 | 0.00017477 |  |  |  | CU |  |  | 30.7 | 30.1
2009-03-31 | 関東地方整備局 | 利根川 | 渡良瀬川 | 左岸 | 38.2 | No.38.20k左(川表) | 表のり | B.P-1 | 2.15 | 2.38 | 50 |  | 2.767 |  |  | 39 | 44 | 10 | 7 | 17 |  | 0.92 | 0.115 |  |  | 3.16 | [6 empty] | 2.419e-05
2009-03-31 | 関東地方整備局 | 利根川 | 渡良瀬川 | 左岸 | 38.2 | No.38.20k左(川裏) | 裏のり | B.P-1 | 2.15 | 2.49 | 20 |  | 2.73 |  |  | 60 | 16 | 12 | 12 | 24 |  | 5.36 | 0.0369 |  |  | 2.93 | [6 empty] | 1.737e-06
2009-03-31 | 関東地方整備局 | 利根川 | 渡良瀬川 | 左岸 | 38.2 | No.38.20k左(川裏) | 裏のり | B.P-2 | 5.15 | 5.45 | 5 |  | 2.68 |  |  | 12 | 59 | 20 | 9 | 29 |  | 0.139 | 0.0339 |  |  | 4.39 | [6 empty] | 1.4272e-06
2009-03-31 | 関東地方整備局 | 利根川 | 渡良瀬川 | 左岸 | 38.2 | No.38.20k左(川裏) | 裏のり | B.P-3 | 6.15 | 6.4 | 50 |  | 2.764 |  |  | 51 | 43 | 3 | 3 | 6 |  | 2.1 | 0.342 |  |  | 0.595 | [6 empty] | 0.00030223
2009-03-31 | 関東地方整備局 | 利根川 | 渡良瀬川 | 左岸 | 38.2 | No.38.20k左(川裏) | 裏のり | B.P-4 | 8.15 | 8.45 | 26 |  | 2.73 |  |  | 60 | 31 | 4.5 | 4.5 | 9 |  | 4.19 | 0.382 |  |  | 1.49 | [6 empty] | 0.00039052
2009-03-31 | 関東地方整備局 | 利根川 | 渡良瀬川 | 左岸 | 38.2 | No.38.20k左(川裏) | 裏のり | B.P-5 | 11.15 | 11.45 | 48 |  | 2.753 |  |  | 56 | 33 | 4 | 7 | 11 |  | 2.94 | 0.309 |  |  | 1.3 | [6 empty] | 0.00023891
2009-03-31 | 関東地方整備局 | 利根川 | 渡良瀬川 | 左岸 | 38.2 | No.38.20k左(川裏) | 裏のり | B.P-6 | 14.15 | 14.45 | 35 |  | 2.745 |  |  | 6 | 61 | 20 | 13 | 33 |  | 0.169 | 0.0154 |  |  | 7.12 | 35.6 | 23.2 | 12.4 |  |  |  | 2.2934e-07
2009-03-31 | 関東地方整備局 | 利根川 | 渡良瀬川 | 左岸 | 38.2 | No.38.20k左(川裏) | 裏のり | B.P-7 | 16.15 | 16.41 | 50 |  | 2.735 |  |  | 70 | 23 | 3.5 | 3.5 | 7 |  | 7.39 | 0.746 |  |  | 2.2 | [6 empty] | 0.0018413
2009-03-31 | 関東地方整備局 | 利根川 | 渡良瀬川 | 左岸 | 38.2 | No.38.20k左(川裏) | 裏のり | B.P-8 | 19.15 | 19.45 | 36 |  | 2.684 |  |  | 69 | 21 | 5 | 5 | 10 |  | 7.35 | 0.597 |  |  | 3.24 | [6 empty] | 0.0010988
2009-03-31 | 関東地方整備局 | 利根川 | 渡良瀬川 | 左岸 | 38.2 | No.38.20k左(川裏) | 裏のり | B.P-9 | 21.15 | 21.24 | 50 |  | 2.753 |  |  | 65 | 24 | 6 | 5 | 11 |  | 5.01 | 0.454 |  |  | 3.59 | [6 empty] | 0.00058264
2009-03-31 | 関東地方整備局 | 利根川 | 渡良瀬川 | 左岸 | 38.2 | No.38.20k左(川裏) | 裏のり | B.P-10 | 23.15 | 23.45 | 24 |  | 2.654 |  |  | 37 | 36 | 11 | 16 | 27 |  | 0.723 | 0.0134 |  |  |  | 53.5 | 37.7 | 15.8 |  |  |  | 1.6615e-07
2009-03-31 | 関東地方整備局 | 利根川 | 渡良瀬川 | 左岸 | 38.2 | No.38.20k左(川裏) | 裏のり | B.P-11 | 25.15 | 25.27 | 50 |  | 2.768 |  |  | 25 | 44 | 19 | 12 | 31 |  | 0.3 | 0.0187 |  |  | 2.64 | [6 empty] | 3.5963e-07
2009-03-31 | 関東地方整備局 | 利根川 | 渡良瀬川 | 左岸 | 38.2 | No.38.20k左(天端) | 天端 | B.P-1 | 1.15 | 1.45 | 11 |  | 2.763 |  |  | 6 | 48 | 31 | 15 | 46 |  | 0.0879 | 0.0122 | [9 empty] | 1.3369e-07
2009-03-31 | 関東地方整備局 | 利根川 | 渡良瀬川 | 左岸 | 38.2 | No.38.20k左(天端) | 天端 | B.P-2 | 3.15 | 3.45 | 6 |  | 2.751 |  |  | 67 | 17 | 5 | 11 | 16 |  | 8.7 | 0.171 |  |  | 49.6 | [6 empty] | 6.0653e-05
2009-03-31 | 関東地方整備局 | 利根川 | 渡良瀬川 | 左岸 | 38.2 | No.38.20k左(天端) | 天端 | B.P-3 | 5.15 | 5.45 | 7 |  | 2.723 |  |  | 31 | 37 | 8 | 24 | 32 |  | 0.362 | 0.0013 |  |  |  | 77 | 49.1 | 27.9 |  |  |  | 7.4646e-10
2009-03-31 | 関東地方整備局 | 利根川 | 渡良瀬川 | 左岸 | 39 | 39.0km左岸-天端 | 天端 | B.T-P1 | 1.15 | 1.45 | 9 |  | 2.733 |  |  | 38.4 | 48.5 | 9.7 | 3.4 | 13.1 | 1.7553 | 0.835 | 0.1526 | 0.0454 | 38.663 | 0.958 | [6 empty] | 4.659e-05 | 2.0612e-05
2009-03-31 | 関東地方整備局 | 利根川 | 渡良瀬川 | 左岸 | 39 | 39.0km左岸-天端 | 天端 | B.T-P2 | 2.15 | 2.45 | 6 |  | 2.747 |  |  | 36.5 | 56.5 | 7 |  | 7 | 1.4673 | 0.7121 | 0.2123 | 0.1206 | 12.1667 | 0.525 | [6 empty] | 0.00010013 | 0.00014544
2009-03-31 | 関東地方整備局 | 利根川 | 渡良瀬川 | 左岸 | 39 | 39.0km左岸-天端 | 天端 | B.T-P3 | 3.15 | 3.45 | 5 |  | 2.743 |  |  | 35.6 | 57.1 | 7.3 |  | 7.3 | 0.8817 | 0.4691 | 0.1871 | 0.1139 | 7.741 | 0.648 | [6 empty] | 7.4713e-05 | 0.00012973
2009-03-31 | 関東地方整備局 | 利根川 | 渡良瀬川 | 左岸 | 39 | 39.0km左岸-天端 | 天端 | B.T-P4 | 4.15 | 4.45 | 23 |  | 2.744 |  |  | 62.9 | 30.9 | 6.2 |  | 6.2 | 25.0132 | 15.4 | 0.338 | 0.1528 | 163.699 | 0.162 | [6 empty] | 0.0002941 | 0.00023348
2009-03-31 | 関東地方整備局 | 利根川 | 渡良瀬川 | 左岸 | 39 | 39.0km左岸-天端 | 天端 | B.T-P5 | 5.15 | 5.45 | 12 |  | 2.738 |  |  | 56.9 | 35.9 | 7.2 |  | 7.2 | 19.0482 | 5.8635 | 0.2374 | 0.12 | 158.735 | 0.0975 | [6 empty] | 0.00012971 | 0.000144
2009-03-31 | 関東地方整備局 | 利根川 | 渡良瀬川 | 左岸 | 39 | 39.0km左岸-天端 | 天端 | B.T-P6 | 6.15 | 6.45 | 15 |  | 2.724 |  |  | 61.8 | 32.2 | 6 |  | 6 | 22.3288 | 19.7915 | 0.2585 | 0.1502 | 148.6605 | 0.0579 | [6 empty] | 0.00015801 | 0.0002256
2009-03-31 | 関東地方整備局 | 利根川 | 渡良瀬川 | 左岸 | 39 | 39.0km左岸-天端 | 天端 | B.T-P7 | 8.15 | 8.4 | 50 |  | 2.745 |  |  | 69.5 | 25.9 | 4.6 |  | 4.6 | 10.7832 | 7.4404 | 0.6935 | 0.2866 | 37.6246 | 1.18 | [6 empty] | 0.0015549 | 0.0008214
2009-03-31 | 関東地方整備局 | 利根川 | 渡良瀬川 | 左岸 | 39 | 39.0km左岸-天端 | 天端 | B.T-P8 | 10.15 | 10.35 | 50 |  | 2.759 |  |  | 49 | 46 | 5 |  | 5 | 3.0482 | 1.898 | 0.4381 | 0.2108 | 14.4602 | 0.676 | [6 empty] | 0.00053645 | 0.00044437
2009-03-31 | 関東地方整備局 | 利根川 | 渡良瀬川 | 左岸 | 39 | 39.0km左岸-天端 | 天端 | B.T-P9 | 12.15 | 12.3 | 50 |  | 2.696 |  |  | 58.9 | 31.3 | 9.8 |  | 9.8 | 5.5087 | 3.2549 | 0.3362 | 0.0785 | 70.1745 | 1.89 | [6 empty] | 0.00029049 | 6.1622e-05
2009-03-31 | 関東地方整備局 | 利根川 | 渡良瀬川 | 左岸 | 39 | 39.0km左岸-天端 | 天端 | B.T-P10 | 14.15 | 14.24 | 50 |  | 2.701 |  |  | 33.8 | 45.9 | 14 | 6.3 | 20.3 | 1.506 | 0.9341 | 0.0712 | 0.0134 | 112.3881 | 2.51 | [6 empty] | 7.9652e-06 | 1.7956e-06
2009-03-31 | 関東地方整備局 | 利根川 | 渡良瀬川 | 左岸 | 39 | 39.0km左岸-天端 | 天端 | B.T-P11 | 16.15 | 16.41 | 50 |  | 2.71 |  |  | 58.2 | 29.8 | 7.5 | 4.5 | 12 | 4.9557 | 3.1537 | 0.2984 | 0.0376 | 131.8005 | 3.46 | [6 empty] | 0.00022035 | 1.4138e-05
2009-03-31 | 関東地方整備局 | 利根川 | 渡良瀬川 | 左岸 | 39 | 39.0km左岸-表のり | 表のり | B.O-P1 | 2.15 | 2.45 | 19 |  | 2.732 |  |  | 58 | 33.3 | 8.7 |  | 8.7 | 31.6321 | 5.4919 | 0.3371 | 0.106 | 298.416 | 0.172 | [6 empty] | 0.00029229 | 0.00011236
2009-03-31 | 関東地方整備局 | 利根川 | 渡良瀬川 | 左岸 | 39 | 39.0km左岸-表のり | 表のり | B.O-P2 | 4.15 | 4.45 | 6 |  | 2.705 |  |  | 0 | 63 | 24.7 | 12.3 | 37 | 0.1442 | 0.1146 | 0.0218 | 0.0029 | 49.7241 | 6.17 | [6 empty] | 5.131e-07 | 8.41e-08
2009-03-31 | 関東地方整備局 | 利根川 | 渡良瀬川 | 左岸 | 39 | 39.0km左岸-表のり | 表のり | B.O-P3 | 9.15 | 9.2 | 50 |  | 2.756 |  |  | 64.5 | 30.2 | 5.3 |  | 5.3 | 8.0778 | 4.8248 | 0.5937 | 0.2304 | 35.0599 | 0.877 | [6 empty] | 0.0010848 | 0.00053084
2009-03-31 | 関東地方整備局 | 利根川 | 渡良瀬川 | 左岸 | 39 | 39.0km左岸-裏のり | 裏のり | B.U-P1 | 1.15 | 1.45 | 6 |  | 2.744 |  |  | 41.8 | 49.6 | 8.6 |  | 8.6 | 2.7747 | 0.8453 | 0.2098 | 0.097 | 28.6052 | 0.409 | [6 empty] | 9.7414e-05 | 9.409e-05
2009-03-31 | 関東地方整備局 | 利根川 | 渡良瀬川 | 左岸 | 39 | 39.0km左岸-裏のり | 裏のり | B.U-P2 | 2.15 | 2.45 | 16 |  | 2.688 |  |  | 0 | 54.3 | 24.8 | 20.9 | 45.7 | 0.1219 | 0.0898 | 0.0041 | [9 empty] | 1.0686e-08
2009-03-31 | 関東地方整備局 | 利根川 | 渡良瀬川 | 左岸 | 39 | 39.0km左岸-裏のり | 裏のり | B.U-P3 | 5.15 | 5.39 | 50 |  | 2.77 |  |  | 75.5 | 23.4 | 1.1 |  | 1.1 | 16.9247 | 12.0487 | 1.2598 | 0.4932 | 34.3161 | 1.24 | [6 empty] | 0.0062001 | 0.0024325
2009-03-31 | 関東地方整備局 | 利根川 | 渡良瀬川 | 左岸 | 39 | 39.0km左岸-裏のり | 裏のり | B.U-P4 | 8.15 | 8.42 | 50 |  | 2.731 |  |  | 2.3 | 71.2 | 17.3 | 9.2 | 26.5 | 0.3516 | 0.2457 | 0.0418 | 0.0064 | 54.9375 | 4.29 | [6 empty] | 2.3188e-06 | 4.096e-07
2009-03-31 | 関東地方整備局 | 利根川 | 渡良瀬川 | 左岸 | 39 | 39.0km左岸-裏のり | 裏のり | B.U-P5 | 9.15 | 9.45 | 20 |  | 2.722 |  |  | 13.2 | 55 | 19.3 | 12.5 | 31.8 | 0.5065 | 0.323 | 0.0143 | 0.002 | 253.25 | 3.16 | [6 empty] | 1.9316e-07 | 4e-08
2009-03-31 | 関東地方整備局 | 利根川 | 渡良瀬川 | 左岸 | 41.2 | No.L41.2k-1 | 表のり | B.1-P-1 | 1.15 | 1.45 | 8 | 1.806 | 2.699 | 0.608 | 0.13977 | 64 | 23 | 6.5 | 6.5 | 13 |  | 4.68 | 0.387 | [9 empty] | 0.00040246
2009-03-31 | 関東地方整備局 | 利根川 | 渡良瀬川 | 左岸 | 41.2 | No.L41.2k-1 | 表のり | B.1-P2 | 2.05 | 2.22 | 50 |  | 2.735 |  |  | 67 | 25 | 4 | 4 | 8 |  | 4.62 | 0.66 |  |  | 2.64 | [6 empty] | 0.0013864
2009-03-31 | 関東地方整備局 | 利根川 | 渡良瀬川 | 左岸 | 41.2 | No.L41.2k-2 | 裏のり | B.2-P1 | 1.15 | 1.45 | 6 | 1.968 | 2.694 | 0.439 | 0.058794 | 82 | 13 | 2.5 | 2.5 | 5 |  | 13.2 | 2.39 |  |  | 3.09 | [6 empty] | 0.027337
2009-03-31 | 関東地方整備局 | 利根川 | 渡良瀬川 | 左岸 | 41.2 | No.L41.2k-2 | 裏のり | B.2-P2 | 2.15 | 2.45 | 18 | 1.874 | 2.705 | 0.51 | 0.087848 | 86 | 11 | 1.5 | 1.5 | 3 |  | 15.7 | 4.2 |  |  | 2.72 | [6 empty] | 0.10094
2009-03-31 | 関東地方整備局 | 利根川 | 渡良瀬川 | 左岸 | 41.2 | No.L41.2k-2 | 裏のり | B.2-P3 | 3.15 | 3.45 | 10 | 1.953 | 2.725 | 0.518 | 0.091562 | 78 | 16 | 3 | 3 | 6 |  | 14.8 | 1.58 |  |  | 5.36 | [6 empty] | 0.010478
2009-03-31 | 関東地方整備局 | 利根川 | 渡良瀬川 | 左岸 | 41.2 | No.L41.2k-2 | 裏のり | B.2-P4 | 4.15 | 4.45 | 7 | 1.864 | 2.704 | 0.587 | 0.12745 | 76 | 17 | 3.5 | 3.5 | 7 |  | 6.9 | 1.15 |  |  | 15.7 | [6 empty] | 0.0050192
2009-03-31 | 関東地方整備局 | 利根川 | 渡良瀬川 | 左岸 | 41.2 | No.L41.2k-2 | 裏のり | B.2-P5 | 5.15 | 5.45 | 44 | 2.061 | 2.697 | 0.401 | 0.046025 | 78 | 15 | 3.5 | 3.5 | 7 |  | 15.8 | 1.43 |  |  | 8.61 | [6 empty] | 0.008316
2009-03-31 | 関東地方整備局 | 利根川 | 渡良瀬川 | 左岸 | 41.2 | No.L41.2k-2 | 裏のり | B.2-P6 | 16.15 | 16.45 | 39 | 2.073 | 2.715 | 0.42 | 0.052175 | 58 | 28 | 7 | 7 | 14 |  | 3.49 | 0.284 | [9 empty] | 0.00019649
2009-03-31 | 関東地方整備局 | 利根川 | 渡良瀬川 | 左岸 | 41.2 | No.L41.2k-3 | 裏のり | B.3-P1 | 1.15 | 1.45 | 13 | 1.913 | 2.693 | 0.564 | 0.11471 | 66 | 19 | 7.5 | 7.5 | 15 |  | 6.28 | 0.289 | [9 empty] | 0.0002046
2009-03-31 | 関東地方整備局 | 利根川 | 渡良瀬川 | 左岸 | 41.2 | No.L41.2k-3 | 裏のり | B.3-C1 | 1.5 | 2 |  | 1.853 | 2.715 | 0.632 | 0.15468 | 65 | 16 | 9.5 | 9.5 | 19 |  | 8.72 | 0.139 | [9 empty] | 3.7529e-05 |  |  |  | CU |  |  | 10.3 | 26.7
2009-03-31 | 関東地方整備局 | 利根川 | 渡良瀬川 | 左岸 | 41.2 | No.L41.2k-3 | 裏のり | B.3-P2 | 2.15 | 2.45 | 6 | 1.82 | 2.706 | 0.652 | 0.16778 | 68 | 18 | 7 | 7 | 14 |  | 6.32 | 0.389 | [9 empty] | 0.0004073
2009-03-31 | 関東地方整備局 | 利根川 | 渡良瀬川 | 左岸 | 41.2 | No.L41.2k-3 | 裏のり | B.3-P3 | 4.15 | 4.24 | 50 | 2.057 | 2.757 | 0.417 | 0.051173 | 73 | 19 | 4 | 4 | 8 |  | 10.4 | 0.67 |  |  | 5.09 | [6 empty] | 0.0014355
2009-03-31 | 関東地方整備局 | 利根川 | 渡良瀬川 | 左岸 | 41.2 | No.L41.2k-3 | 裏のり | B.3-P4 | 6.15 | 6.4 | 50 | 2.002 | 2.736 | 0.483 | 0.07598 | 68 | 24 | 4 | 4 | 8 |  | 11.1 | 0.623 |  |  | 0.946 | [6 empty] | 0.0012129
2009-03-31 | 関東地方整備局 | 利根川 | 渡良瀬川 | 左岸 | 41.2 | No.L41.2k-3 | 裏のり | B.3-P5 | 10.15 | 10.3 | 50 | 2.032 | 2.7 | 0.434 | 0.057006 | 80 | 15 | 2.5 | 2.5 | 5 |  | 17.4 | 2.03 |  |  | 9.17 | [6 empty] | 0.018727
2009-03-31 | 関東地方整備局 | 利根川 | 渡良瀬川 | 左岸 | 42.4 | No.L42.4k-1 | 表のり | B.1-P1 | 1.15 | 1.45 | 10 |  | 2.729 |  |  | 55 | 34 | 5.5 | 5.5 | 11 |  | 3.29 | 0.205 | [9 empty] | 9.2328e-05
2009-03-31 | 関東地方整備局 | 利根川 | 渡良瀬川 | 左岸 | 42.4 | No.L42.4k-1 | 表のり | B.1-P2 | 2.15 | 2.45 | 13 |  | 2.743 |  |  | 51 | 36 | 6.5 | 6.5 | 13 |  | 2.22 | 0.17 | [9 empty] | 5.9834e-05
2009-03-31 | 関東地方整備局 | 利根川 | 渡良瀬川 | 左岸 | 42.4 | No.L42.4k-1 | 表のり | B.1-P3 | 3.15 | 3.45 | 39 | 1.95 | 2.731 | 0.471 | 0.071031 | 69 | 25 | 3 | 3 | 6 |  | 8.1 | 0.81 |  |  | 1.22 | [6 empty] | 0.0022282
2009-03-31 | 関東地方整備局 | 利根川 | 渡良瀬川 | 左岸 | 42.4 | No.L42.4k-1 | 表のり | B.1-P4 | 4.06 | 4.08 | 50 |  | 2.71 |  |  | 78 | 16 | 3 | 3 | 6 |  | 11.7 | 1.56 |  |  | 11.8 | [6 empty] | 0.010173
2009-03-31 | 関東地方整備局 | 利根川 | 渡良瀬川 | 左岸 | 42.4 | No.L42.4k-2 | 裏のり | B.2-P1 | 1.15 | 1.45 | 22 | 1.855 | 2.717 | 0.546 | 0.10529 | 57 | 26 | 8.5 | 8.5 | 17 |  | 5.23 | 0.126 | [9 empty] | 2.9892e-05
2009-03-31 | 関東地方整備局 | 利根川 | 渡良瀬川 | 左岸 | 42.4 | No.L42.4k-2 | 裏のり | B.2-P2 | 2.15 | 2.45 | 8 | 1.887 | 2.706 | 0.456 | 0.065123 | 67 | 30 | 1.5 | 1.5 | 3 |  | 6.37 | 0.676 |  |  | 0.9 | [6 empty] | 0.0014655
2009-03-31 | 関東地方整備局 | 利根川 | 渡良瀬川 | 左岸 | 42.4 | No.L42.4k-2 | 裏のり | B.2-P3 | 3.15 | 3.45 | 7 | 1.794 | 2.759 | 0.659 | 0.17251 | 43 | 51 | 3 | 3 | 6 |  | 1.06 | 0.261 |  |  | 0.466 | [6 empty] | 0.00016157
2009-03-31 | 関東地方整備局 | 利根川 | 渡良瀬川 | 左岸 | 42.4 | No.L42.4k-2 | 裏のり | B.2-P4 | 4.15 | 4.47 | 10 |  | 2.767 |  |  | 83 | 16 | 0.5 | 0.5 | 1 |  | 20.6 | 5.76 |  |  | 36.1 | [6 empty] | 0.20985
2009-03-31 | 関東地方整備局 | 利根川 | 渡良瀬川 | 左岸 | 42.4 | No.L42.4k-2 | 裏のり | B.2-P5 | 5.15 | 5.47 | 9 | 1.885 | 2.805 | 0.565 | 0.11525 | 44 | 49 | 3.5 | 3.5 | 7 |  | 1.14 | 0.249 |  |  | 0.399 | [6 empty] | 0.00014488
2009-03-31 | 関東地方整備局 | 利根川 | 渡良瀬川 | 左岸 | 42.4 | No.L42.4k-2 | 裏のり | B.2-P6 | 6.15 | 6.4 | 13 | 1.855 | 2.752 | 0.607 | 0.13917 | 60 | 27 | 6.5 | 6.5 | 13 |  | 7.05 | 0.189 | [9 empty] | 7.6482e-05
2009-03-31 | 関東地方整備局 | 利根川 | 渡良瀬川 | 左岸 | 42.4 | No.L42.4k-2 | 裏のり | B.2-P7 | 7.15 | 7.3 | 50 | 1.747 | 2.675 | 1.097 | 0.62954 | 3 | 56 | 26 | 15 | 41 |  | 0.122 | 0.0138 | [9 empty] | 1.7787e-07
2009-03-31 | 関東地方整備局 | 利根川 | 渡良瀬川 | 左岸 | 42.4 | No.L42.4k-2 | 裏のり | B.2-P8 | 20 | 20.24 | 50 | 2.012 | 2.793 | 0.503 | 0.084673 | 77 | 17 | 3 | 3 | 6 |  | 13.6 | 1.32 |  |  | 3.43 | [6 empty] | 0.0069083
2009-03-31 | 関東地方整備局 | 利根川 | 渡良瀬川 | 左岸 | 42.4 | No.L42.4k-2 | 裏のり | B.2-P9 | 22.1 | 22.3 | 48 | 2.079 | 2.703 | 0.579 | 0.12293 | 52 | 33 | 7.5 | 7.5 | 15 |  | 2.57 | 0.243 | [9 empty] | 0.00013691
2009-03-31 | 関東地方整備局 | 利根川 | 渡良瀬川 | 左岸 | 42.4 | No.L42.4k-3 | 裏のり | B.3-P1 | 1.15 | 1.45 | 5 |  | 2.734 |  |  | 49 | 37 | 7 | 7 | 14 |  | 1.62 | 0.134 | [9 empty] | 3.4475e-05
2009-03-31 | 関東地方整備局 | 利根川 | 渡良瀬川 | 左岸 | 42.4 | No.L42.4k-3 | 裏のり | B.3-P2 | 2.15 | 2.45 | 14 | 1.96 | 2.738 | 0.451 | 0.063221 | 55 | 33 | 6 | 6 | 12 |  | 3.41 | 0.201 | [9 empty] | 8.8207e-05
2009-03-31 | 関東地方整備局 | 利根川 | 渡良瀬川 | 左岸 | 42.4 | No.L42.4k-3 | 裏のり | B.3-S1 | 3 | 3.65 | 4 | 1.783 | 2.741 | 0.659 | 0.17251 | 81 | 17 | 1 | 1 | 2 |  | 23.8 | 2.85 |  |  | 31.1 | [6 empty] | 0.041103 |  |  |  | CU |  |  | 3.4 | 28.9
2009-03-31 | 関東地方整備局 | 利根川 | 渡良瀬川 | 左岸 | 42.4 | No.L42.4k-3 | 裏のり | B.3-P3 | 4.15 | 4.2 | 50 | 1.803 | 2.726 | 0.576 | 0.12126 | 67 | 23 | 5 | 5 | 10 |  | 17.8 | 0.286 | [9 empty] | 0.00019971
2009-03-31 | 関東地方整備局 | 利根川 | 渡良瀬川 | 左岸 | 42.4 | No.L42.4k-3 | 裏のり | B.3-P4 | 6.15 | 6.34 | 50 | 2.069 | 2.727 | 0.392 | 0.043273 | 63 | 27 | 5 | 5 | 10 |  | 5.45 | 0.407 | [9 empty] | 0.0004523
2009-03-31 | 関東地方整備局 | 利根川 | 渡良瀬川 | 左岸 | 42.4 | No.L42.4k-3 | 裏のり | B.3-P5 | 8.15 | 8.42 | 50 | 1.802 | 2.746 | 0.583 | 0.12518 | 89 | 10 | 0.5 | 0.5 | 1 |  | 20 | 5.27 |  |  | 2.38 | [6 empty] | 0.17078
2009-03-31 | 関東地方整備局 | 利根川 | 渡良瀬川 | 左岸 | 42.4 | No.L42.4k-3 | 裏のり | B.3-P6 | 10.15 | 10.27 | 50 | 2.058 | 2.784 | 0.449 | 0.06247 | 61 | 26 | 6.5 | 6.5 | 13 |  | 5.15 | 0.298 | [9 empty] | 0.00021966
2009-03-31 | 関東地方整備局 | 利根川 | 渡良瀬川 | 左岸 | 43.2 | 渡L43.2k-1 | 表のり | B.P43.2-1-1 | 1.15 | 1.46 | 9 | 1.817 | 2.639 | 0.586 | 0.12688 | 57.2 | 26.9 | 12 | 3.9 | 15.9
2009-03-31 | 関東地方整備局 | 利根川 | 渡良瀬川 | 左岸 | 43.2 | 渡L43.2k-1 | 表のり | B.P43.2-1-2 | 2.15 | 2.47 | 14 | 2.159 | 2.679 | 0.341 | 0.029569 | 56.6 | 29.4 | 8.5 | 5.5 | 14
2009-03-31 | 関東地方整備局 | 利根川 | 渡良瀬川 | 左岸 | 43.2 | 渡L43.2k-1 | 表のり | B.P43.2-1-3 | 3.15 | 3.45 | 33 | 2.184 | 2.66 | 0.305 | 0.021741 | 52.9 | 33.7 | 7.6 | 5.8 | 13.4
2009-03-31 | 関東地方整備局 | 利根川 | 渡良瀬川 | 左岸 | 43.2 | 渡L43.2k-2 | 裏のり | B.P43.2-2-1 | 2.15 | 2.45 | 8 |  | 2.689 |  |  | 42.5 | 33.8 | 11.7 | 12 | 23.7
2009-03-31 | 関東地方整備局 | 利根川 | 渡良瀬川 | 左岸 | 43.2 | 渡L43.2k-2 | 裏のり | B.P43.2-2-2 | 3.15 | 3.45 | 15 |  | 2.59 |  |  | 23 | 41.5 | 21.4 | 14.1 | 35.5
2009-03-31 | 関東地方整備局 | 利根川 | 渡良瀬川 | 左岸 | 43.8 | 渡L43.8k-1 | 天端 | B.P43.8-1-2 | 10.15 | 10.35 | 50 |  | 2.757 |  |  | 60.7 | 31.2 | 4.7 | 3.4 | 8.1
2009-03-31 | 関東地方整備局 | 利根川 | 渡良瀬川 | 左岸 | 43.8 | 渡L43.8k-1 | 天端 | B.P43.8-1-3 | 12.15 | 12.42 | 50 |  | 2.747 |  |  | 76.6 | 16 | 4.9 | 2.5 | 7.4
2009-03-31 | 関東地方整備局 | 利根川 | 渡良瀬川 | 左岸 | 43.8 | 渡L43.8k-1 | 天端 | B.P43.8-1-4 | 14.15 | 14.45 | 48 |  | 2.736 |  |  | 58.4 | 27.6 | 10 | 4 | 14
2009-03-31 | 関東地方整備局 | 利根川 | 渡良瀬川 | 左岸 | 43.8 | 渡L43.8k-1 | 天端 | B.P43.8-1-5 | 17.15 | 17.45 | 35 |  | 2.76 |  |  | 70.7 | 19.8 | 7 | 2.5 | 9.5
2009-03-31 | 関東地方整備局 | 利根川 | 渡良瀬川 | 左岸 | 43.8 | 渡L43.8k-1 | 天端 | B.P43.8-1-6 | 20.15 | 20.29 | 50 |  | 2.77 |  |  | 49.6 | 31.2 | 11.1 | 8.1 | 19.2
2009-03-31 | 関東地方整備局 | 利根川 | 渡良瀬川 | 左岸 | 43.8 | 渡L43.8k-1 | 天端 | B.P43.8-1-7 | 23.15 | 23.27 | 50 |  | 2.777 |  |  | 59.5 | 28.9 | 6.8 | 4.8 | 11.6
2009-03-31 | 関東地方整備局 | 利根川 | 渡良瀬川 | 左岸 | 43.8 | 渡L43.8k-1 | 天端 | B.P43.8-1-8 | 25.15 | 25.29 | 50 |  | 2.68 |  |  | 48.5 | 24.1 | 17 | 10.4 | 27.4
2009-03-31 | 関東地方整備局 | 利根川 | 渡良瀬川 | 左岸 | 43.8 | 渡L43.8k-2 | 裏のり | B.P43.8-2-1 | 1.15 | 1.49 | 8 | 1.817 | 2.712 | 0.756 | 0.24606 | 3.4 | 54.5 | 23.9 | 18.2 | 42.1
2009-03-31 | 関東地方整備局 | 利根川 | 渡良瀬川 | 左岸 | 43.8 | 渡L43.8k-2 | 裏のり | B.P43.8-2-2 | 7.15 | 7.36 | 50 | 2.239 | 2.813 | 0.352 | 0.032259 | 67 | 21.5 | 9.1 | 2.4 | 11.5
2009-03-31 | 関東地方整備局 | 利根川 | 渡良瀬川 | 左岸 | 45 | No.L45.0k-1 | 表のり | B.1-P1 | 1.15 | 1.27 | 50 | 2.112 | 2.757 | 0.37 | 0.036973 | 61 | 32 | 3.5 | 3.5 | 7 |  | 6.63 | 0.341 |  |  | 0.553 | [6 empty] | 0.00030019
2009-03-31 | 関東地方整備局 | 利根川 | 渡良瀬川 | 左岸 | 45 | No.L45.0k-2 | 天端 | B.2-P1 | 1.15 | 1.45 | 9 | 1.886 | 2.745 | 0.515 | 0.090159 | 61 | 34 | 2.5 | 2.5 | 5 |  | 6.12 | 0.423 |  |  | 0.375 | [6 empty] | 0.00049457
2009-03-31 | 関東地方整備局 | 利根川 | 渡良瀬川 | 左岸 | 45 | No.L45.0k-2 | 天端 | B.2-P2 | 2.15 | 2.45 | 14 | 1.712 | 2.739 | 0.689 | 0.19365 | 39 | 52 | 4.5 | 4.5 | 9 |  | 1.22 | 0.256 |  |  | 1.22 | [6 empty] | 0.00015449
2009-03-31 | 関東地方整備局 | 利根川 | 渡良瀬川 | 左岸 | 45 | No.L45.0k-2 | 天端 | B.2-P3 | 3.3 | 3.45 | 50 | 1.783 | 2.74 | 0.601 | 0.13559 | 53 | 34 | 6.5 | 6.5 | 13 |  | 2.45 | 0.236 | [9 empty] | 0.00012795
2009-03-31 | 関東地方整備局 | 利根川 | 渡良瀬川 | 左岸 | 45 | No.L45.0k-2 | 天端 | B.2-P4 | 4.15 | 4.2 | 50 |  | 2.741 |  |  | 67 | 27 | 3 | 3 | 6 |  | 8.3 | 0.558 |  |  | 0.902 | [6 empty] | 0.00093962
2009-03-31 | 関東地方整備局 | 利根川 | 渡良瀬川 | 左岸 | 45 | No.L45.0k-2 | 天端 | B.2-P5 | 5.15 | 5.44 | 50 | 1.834 | 2.729 | 0.534 | 0.099266 | 68 | 26 | 3 | 3 | 6 |  | 7.62 | 0.539 |  |  | 1.5 | [6 empty] | 0.00086714
2009-03-31 | 関東地方整備局 | 利根川 | 渡良瀬川 | 左岸 | 45 | No.L45.0k-2 | 天端 | B.2-P6 | 6.15 | 6.45 | 9 | 1.717 | 2.742 | 0.749 | 0.24025 | 34 | 54 | 6 | 6 | 12 |  | 0.363 | 0.127 | [9 empty] | 3.0445e-05
2009-03-31 | 関東地方整備局 | 利根川 | 渡良瀬川 | 左岸 | 45 | No.L45.0k-2 | 天端 | B.2-P7 | 18.15 | 18.34 | 50 | 2.186 | 2.751 | 0.389 | 0.042379 | 70 | 20 | 5 | 5 | 10 |  | 6.91 | 0.808 |  |  | 4.16 | [6 empty] | 0.0022155
2009-03-31 | 関東地方整備局 | 利根川 | 渡良瀬川 | 左岸 | 45 | No.L45.0k-2 | 天端 | B.2-P8 | 23.15 | 23.45 | 33 | 1.873 | 2.839 | 1.024 | 0.5305 | 23 | 45 | 16 | 16 | 32 |  | 0.248
2009-03-31 | 関東地方整備局 | 利根川 | 渡良瀬川 | 左岸 | 45 | No.L45.0k-3 | 裏のり | B.3-C1 | 1 | 1.3 | 16 | 1.929 | 2.692 | 0.507 | 0.086479 | 51 | 46 | 1.5 | 1.5 | 3 |  | 2.1 | 0.445 |  |  | 0.479 | [6 empty] | 0.00055622 |  |  |  | CU |  |  | 26.3 | 30.3
2009-03-31 | 関東地方整備局 | 利根川 | 渡良瀬川 | 左岸 | 45 | No.L45.0k-3 | 裏のり | B.3-P1 | 2.15 | 2.31 | 50 | 1.806 | 2.765 | 0.706 | 0.20627 | 71 | 22 | 3.5 | 3.5 | 7 |  | 8.12 | 0.634 |  |  | 3.05 | [6 empty] | 0.0012631
2009-03-31 | 関東地方整備局 | 利根川 | 渡良瀬川 | 左岸 | 45 | No.L45.0k-3 | 裏のり | B.3-P2 | 3.15 | 3.45 | 49 | 2.064 | 2.748 | 0.369 | 0.036701 | 65 | 29 | 3 | 3 | 6 |  | 5.3 | 0.578 |  |  | 0.994 | [6 empty] | 0.0010195
2009-03-31 | 関東地方整備局 | 利根川 | 渡良瀬川 | 左岸 | 45 | No.L45.0k-3 | 裏のり | B.3-P3 | 5.15 | 5.29 | 50 |  | 2.702 |  |  | 67 | 29 | 2 | 2 | 4 |  | 10.1 | 0.788 |  |  | 0.559 | [6 empty] | 0.0020905
2009-03-31 | 関東地方整備局 | 利根川 | 渡良瀬川 | 左岸 | 45 | No.L45.0k-3 | 裏のり | B.3-P4 | 7.15 | 7.21 | 50 |  | 2.703 |  |  | 82 | 16 | 1 | 1 | 2 |  | 8.81 | 2.33 |  |  | 2.3 | [6 empty] | 0.025773
2009-03-31 | 関東地方整備局 | 利根川 | 渡良瀬川 | 左岸 | 46 | 左岸46.0k-2 | 表のり | B.左岸46.0k-2-P1 | 1.15 | 1.45 |  |  | 2.752 |  |  | 42.8 | 48.8 | 4.2 | 4.2 | 8.4 | [5 empty] | 0.315
2009-03-31 | 関東地方整備局 | 利根川 | 渡良瀬川 | 左岸 | 46 | 左岸46.0k-2 | 表のり | B.左岸46.0k-2-P2 | 2.15 | 2.45 |  |  | 2.754 |  |  | 63.9 | 30.4 | 2.9 | 2.9 | 5.8 | [5 empty] | 0.396
2009-03-31 | 関東地方整備局 | 利根川 | 渡良瀬川 | 左岸 | 46 | 左岸46.0k-2 | 表のり | B.左岸46.0k-2-P3 | 3.15 | 3.45 |  |  | 2.762 |  |  | 35 | 57 | 4 | 4 | 8 | [5 empty] | 0.827
2009-03-31 | 関東地方整備局 | 利根川 | 渡良瀬川 | 左岸 | 46 | 左岸46.0k-2 | 表のり | B.左岸46.0k-2-P4 | 4.15 | 4.45 |  |  | 2.742 |  |  | 53.4 | 32.5 | 7.4 | 6.7 | 14.1 | [5 empty] | 0.326
2009-03-31 | 関東地方整備局 | 利根川 | 渡良瀬川 | 左岸 | 46 | 左岸46.0k-2 | 表のり | B.左岸46.0k-2-P5 | 7.15 | 7.29 |  |  | 2.738 |  |  | 60.8 | 30.5 | 4.4 | 4.4 | 8.8 | [5 empty] | 0.977
2009-03-31 | 関東地方整備局 | 利根川 | 渡良瀬川 | 左岸 | 46 | 左岸46.0k-2 | 表のり | B.左岸46.0k-2-P6 | 10.15 | 10.34 |  |  | 2.732 |  |  | 40.9 | 38.5 | 9.8 | 10.8 | 20.6 | [5 empty] | 7.5
2009-03-31 | 関東地方整備局 | 利根川 | 渡良瀬川 | 左岸 | 46 | 左岸46.0k-2 | 表のり | B.左岸46.0k-2-P7 | 11.15 | 11.45 |  |  | 2.725 |  |  | 60.7 | 24.2 | 6.5 | 8.6 | 15.1 | [5 empty] | 10.1
2009-03-31 | 関東地方整備局 | 利根川 | 渡良瀬川 | 左岸 | 46 | 左岸46.0k-2 | 表のり | B.左岸46.0k-2-P8 | 14.15 | 14.45 |  |  | 2.73 |  |  | 40 | 32.8 | 12.1 | 15.1 | 27.2
2009-03-31 | 関東地方整備局 | 利根川 | 渡良瀬川 | 左岸 | 46 | 左岸46.0k-2 | 表のり | B.左岸46.0k-2-P9 | 17.15 | 17.24 |  |  | 2.739 |  |  |  | 82.5 | 13.5 | 4 | 17.5 | [5 empty] | 1.5
2009-03-31 | 関東地方整備局 | 利根川 | 渡良瀬川 | 左岸 | 46 | 左岸46.0k-2 | 表のり | B.左岸46.0k-2-P10 | 19.15 | 19.44 |  |  | 2.747 |  |  | 41.4 | 33.3 | 12.1 | 13.2 | 25.3 | [5 empty] | 3 | 50.1 | 24.2 | 25.9
2009-03-31 | 関東地方整備局 | 利根川 | 渡良瀬川 | 左岸 | 47.2 | 渡左47.2k-2 | 表のり | B.左岸47.2k-2-P1 | 1.15 | 1.45 | 14 |  | 2.692 |  |  | 42.8 | 32.3 | 8.7 | 16.2 | 24.9 | [6 empty] | 45.4 | 17.4 | 28
2009-03-31 | 関東地方整備局 | 利根川 | 渡良瀬川 | 左岸 | 47.2 | 渡左47.2k-2 | 表のり | B.左岸47.2k-2-P2 | 2.15 | 2.45 | 17 |  | 2.695 |  |  | 58.9 | 31.4 | 4.9 | 4.9 | 9.8 | [5 empty] | 2.6
2009-03-31 | 関東地方整備局 | 利根川 | 渡良瀬川 | 左岸 | 47.2 | 渡左47.2k-2 | 表のり | B.左岸47.2k-2-P3 | 3.15 | 3.45 | 29 |  | 2.692 |  |  | 76.8 | 17 | 3.1 | 3.1 | 6.2 | [5 empty] | 2.2
2009-03-31 | 関東地方整備局 | 利根川 | 渡良瀬川 | 左岸 | 47.2 | 渡左47.2k-2 | 表のり | B.左岸47.2k-2-P4 | 4.15 | 4.45 | 6 |  | 2.707 |  |  | 77.9 | 16.7 | 2.7 | 2.7 | 5.4 | [5 empty] | 3
2009-03-31 | 関東地方整備局 | 利根川 | 渡良瀬川 | 左岸 | 47.2 | 渡左47.2k-2 | 表のり | B.左岸47.2k-2-P5 | 5.15 | 5.45 | 16 |  | 2.731 |  |  | 61.6 | 29.8 | 4.3 | 4.3 | 8.6 | [5 empty] | 1.2
2009-03-31 | 関東地方整備局 | 利根川 | 渡良瀬川 | 左岸 | 47.2 | 渡左47.2k-2 | 表のり | B.左岸47.2k-2-P6 | 6.15 | 6.45 | 26 |  | 2.762 |  |  | 44.6 | 47.7 | 3.9 | 3.9 | 7.8 | [5 empty] | 0.907
2009-03-31 | 関東地方整備局 | 利根川 | 渡良瀬川 | 左岸 | 47.2 | 渡左47.2k-2 | 表のり | B.左岸47.2k-2-P7 | 9 | 9.3 |  |  | 2.797 |  |  | 55.9 | 42 | 1.1 | 1.1 | 2.2 | [5 empty] | 0.376
2009-03-31 | 関東地方整備局 | 利根川 | 渡良瀬川 | 左岸 | 47.2 | 渡左47.2k-2 | 表のり | B.左岸47.2k-2-P8 | 10.1 | 10.36 | 50 |  | 2.744 |  |  | 73.1 | 21.5 | 2.7 | 2.7 | 5.4 | [5 empty] | 2
2009-03-31 | 関東地方整備局 | 利根川 | 渡良瀬川 | 左岸 | 47.2 | 渡左47.2k-2 | 表のり | B.左岸47.2k-2-P9 | 13.1 | 13.24 | 50 |  | 2.823 |  |  | 46.7 | 39.8 | 5.9 | 7.6 | 13.5 | [5 empty] | 1.5
2009-03-31 | 関東地方整備局 | 利根川 | 渡良瀬川 | 左岸 | 47.2 | 渡左47.2k-2 | 表のり | B.左岸47.2k-2-P10 | 15 | 15.08 | 50 |  | 2.751 |  |  | 75.6 | 20.2 | 2.1 | 2.1 | 4.2 | [5 empty] | 1.6
2009-03-31 | 関東地方整備局 | 利根川 | 渡良瀬川 | 左岸 | 47.2 | 渡左47.2k-2 | 表のり | B.左岸47.2k-2-P11 | 17.1 | 17.32 | 50 |  | 2.736 |  |  | 64.1 | 22.2 | 6.3 | 7.4 | 13.7 | [5 empty] | 5.3
2009-03-31 | 関東地方整備局 | 利根川 | 渡良瀬川 | 左岸 | 47.2 | 渡左47.2k-2 | 表のり | B.左岸47.2k-2-P12 | 21.05 | 21.11 | 50 |  | 2.809 |  |  | 54.3 | 39.4 | 3.2 | 3.2 | 6.4 | [5 empty] | 0.602
2009-03-31 | 関東地方整備局 | 利根川 | 渡良瀬川 | 左岸 | 47.2 | 渡左47.2k-2 | 表のり | B.左岸47.2k-2-P13 | 22.1 | 22.33 | 50 |  | 2.716 |  |  | 16.4 | 31.7 | 28.2 | 23.7 | 51.9 | [6 empty] | 45.4 | 26.1 | 19.3
2009-03-31 | 関東地方整備局 | 利根川 | 渡良瀬川 | 左岸 | 47.2 | 渡左47.2k-2 | 表のり | B.左岸47.2k-2-P14 | 23.1 | 23.19 | 50 |  | 2.763 |  |  | 71.8 | 20.3 | 4 | 4 | 8 | [5 empty] | 4.3
2009-03-31 | 関東地方整備局 | 利根川 | 渡良瀬川 | 左岸 | 47.8 | 渡左47.8k-2 | 表のり | B.左岸47.8k-2-P1 | 1.15 | 1.45 | 7 |  | 2.728 |  |  | 21.9 | 64.8 | 4 | 9.3 | 13.3 | [5 empty] | 8
2009-03-31 | 関東地方整備局 | 利根川 | 渡良瀬川 | 左岸 | 47.8 | 渡左47.8k-2 | 表のり | B.左岸47.8k-2-P2 | 2.15 | 2.45 | 9 |  | 2.752 |  |  | 49.6 | 43.6 | 3.4 | 3.4 | 6.8 | [5 empty] | 0.515
2009-03-31 | 関東地方整備局 | 利根川 | 渡良瀬川 | 左岸 | 47.8 | 渡左47.8k-2 | 表のり | B.左岸47.8k-2-P3 | 3.15 | 3.45 | 15 |  | 2.785 |  |  | 51.8 | 39.4 | 4.4 | 4.4 | 8.8 | [5 empty] | 0.408
2009-03-31 | 関東地方整備局 | 利根川 | 渡良瀬川 | 左岸 | 47.8 | 渡左47.8k-2 | 表のり | B.左岸47.8k-2-P4 | 4.15 | 4.45 | 8 |  | 2.749 |  |  | 52.6 | 39.4 | 4 | 4 | 8 | [5 empty] | 0.2765
2009-03-31 | 関東地方整備局 | 利根川 | 渡良瀬川 | 左岸 | 47.8 | 渡左47.8k-2 | 表のり | B.左岸47.8k-2-P5 | 5.15 | 5.45 | 18 |  | 2.751 |  |  | 45.3 | 50.6 | 2.1 | 2.1 | 4.2 | [5 empty] | 0.4
2009-03-31 | 関東地方整備局 | 利根川 | 渡良瀬川 | 左岸 | 47.8 | 渡左47.8k-2 | 表のり | B.左岸47.8k-2-P6 | 9.15 | 9.25 | 50 |  | 2.763 |  |  | 57.1 | 34.5 | 4.2 | 4.2 | 8.4 | [5 empty] | 1.4
2009-03-31 | 関東地方整備局 | 利根川 | 渡良瀬川 | 左岸 | 47.8 | 渡左47.8k-2 | 表のり | B.左岸47.8k-2-P7 | 11.15 | 11.34 | 50 |  | 2.757 |  |  | 67.4 | 24.2 | 4.2 | 4.2 | 8.4 | [5 empty] | 1.4
2009-03-31 | 関東地方整備局 | 利根川 | 渡良瀬川 | 左岸 | 47.8 | 渡左47.8k-2 | 表のり | B.左岸47.8k-2-P8 | 15.15 | 15.36 | 50 |  | 2.793 |  |  | 67.7 | 20.7 | 4 | 7.6 | 11.6 | [5 empty] | 18.1
2009-03-31 | 関東地方整備局 | 利根川 | 渡良瀬川 | 左岸 | 47.8 | 渡左47.8k-2 | 表のり | B.左岸47.8k-2-P9 | 16.15 | 16.26 | 50 |  | 2.72 |  |  | 59.4 | 30.3 | 2.9 | 7.4 | 10.3 | [5 empty] | 3.4
2009-03-31 | 関東地方整備局 | 利根川 | 渡良瀬川 | 左岸 | 47.8 | 渡左47.8k-2 | 表のり | B.左岸47.8k-2-P10 | 19.15 | 19.29 | 50 |  | 2.705 |  |  | 46.6 | 34.5 | 9.2 | 9.7 | 18.9 | [5 empty] | 3.9
2009-03-31 | 関東地方整備局 | 利根川 | 渡良瀬川 | 左岸 | 47.8 | 渡左47.8k-2 | 表のり | B.左岸47.8k-2-P11 | 21.15 | 21.31 | 50 |  | 2.687 |  |  | 60.7 | 29.1 | 4.6 | 5.6 | 10.2 | [5 empty] | 2.8
2009-03-31 | 関東地方整備局 | 利根川 | 渡良瀬川 | 左岸 | 47.8 | 渡左47.8k-2 | 表のり | B.左岸47.8k-2-P12 | 23.15 | 23.4 | 50 |  | 2.701 |  |  | 62.8 | 25.8 | 4.8 | 6.6 | 11.4 | [5 empty] | 5.5
2009-03-31 | 関東地方整備局 | 利根川 | 渡良瀬川 | 左岸 | 48.8 | 渡左48.8k-2 | 表のり | B.左岸48.8k-2-P1 | 1.15 | 1.46 |  |  | 2.703 |  |  | 61.3 | 33.7 | 2.5 | 2.5 | 5 | [5 empty] | 0.093
2009-03-31 | 関東地方整備局 | 利根川 | 渡良瀬川 | 左岸 | 48.8 | 渡左48.8k-2 | 表のり | B.左岸48.8k-2-P2 | 2.15 | 2.45 |  |  | 2.756 |  |  | 58.8 | 38 | 1.6 | 1.6 | 3.2 | [5 empty] | 0.351
2009-03-31 | 関東地方整備局 | 利根川 | 渡良瀬川 | 左岸 | 48.8 | 渡左48.8k-2 | 表のり | B.左岸48.8k-2-P3 | 3.15 | 3.45 |  |  | 2.731 |  |  | 67.7 | 26 | 3.2 | 3.2 | 6.4 | [5 empty] | 1.6
2009-03-31 | 関東地方整備局 | 利根川 | 渡良瀬川 | 左岸 | 48.8 | 渡左48.8k-2 | 表のり | B.左岸48.8k-2-P4 | 4.15 | 4.45 |  |  | 2.711 |  |  | 15.4 | 40.8 | 25.9 | 17.9 | 43.8 | [6 empty] | 36.5 | 23.6 | 12.9
2009-03-31 | 関東地方整備局 | 利根川 | 渡良瀬川 | 左岸 | 48.8 | 渡左48.8k-2 | 表のり | B.左岸48.8k-2-P5 | 10.15 | 10.24 |  |  | 2.794 |  |  | 43.7 | 35.8 | 12.7 | 7.8 | 20.5 | [5 empty] | 1.7
2009-03-31 | 関東地方整備局 | 利根川 | 渡良瀬川 | 左岸 | 48.8 | 渡左48.8k-2 | 表のり | B.左岸48.8k-2-P6 | 13.05 | 13.13 |  |  | 2.778 |  |  | 43.8 | 40.1 | 6.9 | 9.2 | 16.1 | [5 empty] | 4.4
2009-03-31 | 関東地方整備局 | 利根川 | 渡良瀬川 | 左岸 | 48.8 | 渡左48.8k-2 | 表のり | B.左岸48.8k-2-P7 | 14.15 | 14.49 |  |  | 2.765 |  |  | 42.3 | 33 | 14.3 | 10.4 | 24.7 | [5 empty] | 1.8
2009-03-31 | 関東地方整備局 | 利根川 | 渡良瀬川 | 左岸 | 48.8 | 渡左48.8k-2 | 表のり | B.左岸48.8k-2-P8 | 17.15 | 17.43 |  |  | 2.734 |  |  | 55.9 | 31.5 | 4.8 | 7.8 | 12.6 | [5 empty] | 1.4
2009-03-31 | 関東地方整備局 | 利根川 | 渡良瀬川 | 左岸 | 48.8 | 渡左48.8k-2 | 表のり | B.左岸48.8k-2-P9 | 18.15 | 18.45 |  |  | 2.686 |  |  | 11.7 | 31.2 | 31 | 26.1 | 57.1 | [6 empty] | 57.2 | 24.5 | 32.7
2009-03-31 | 関東地方整備局 | 利根川 | 渡良瀬川 | 左岸 | 48.8 | 渡左48.8k-2 | 表のり | B.左岸48.8k-2-P10 | 19.15 | 19.45 |  |  | 2.685 |  |  | 50.2 | 32.5 | 7.8 | 9.5 | 17.3 | [5 empty] | 3.3
2009-03-31 | 関東地方整備局 | 利根川 | 渡良瀬川 | 左岸 | 48.8 | 渡左48.8k-2 | 表のり | B.左岸48.8k-2-P11 | 22.15 | 22.45 |  |  | 2.766 |  |  | 25.8 | 39.8 | 20.2 | 14.2 | 34.4 | [6 empty] | 49.7 | 22.1 | 27.6
2009-03-31 | 関東地方整備局 | 利根川 | 渡良瀬川 | 左岸 | 48.8 | 渡左48.8k-2 | 表のり | B.左岸48.8k-2-P12 | 24.15 | 24.45 |  |  | 2.649 |  |  | 58.3 | 31 | 3.9 | 6.8 | 10.7 | [5 empty] | 3.1
2009-03-31 | 関東地方整備局 | 利根川 | 渡良瀬川 | 左岸 | 50.6 | 渡左50.6k-2 | 表のり | B.左岸50.6k-2-P1 | 1.15 | 1.45 | 21 |  | 2.763 |  |  | 81.8 | 15.8 | 1.2 | 1.2 | 2.4 | [5 empty] | 4.8
2009-03-31 | 関東地方整備局 | 利根川 | 渡良瀬川 | 左岸 | 50.6 | 渡左50.6k-2 | 表のり | B.左岸50.6k-2-P2 | 2.15 | 2.45 | 10 |  | 2.748 |  |  | 72.5 | 26.2 | 0.7 | 0.7 | 1.4 | [5 empty] | 0.669
2009-03-31 | 関東地方整備局 | 利根川 | 渡良瀬川 | 左岸 | 50.6 | 渡左50.6k-2 | 表のり | B.左岸50.6k-2-P3 | 3.15 | 3.45 | 8 |  | 2.774 |  |  | 61.7 | 30.8 | 3.8 | 3.8 | 7.6 | [5 empty] | 0.752
2009-03-31 | 関東地方整備局 | 利根川 | 渡良瀬川 | 左岸 | 50.6 | 渡左50.6k-2 | 表のり | B.左岸50.6k-2-P4 | 4.15 | 4.45 | 10 |  | 2.752 |  |  | 69.3 | 22 | 4.35 | 4.35 | 8.7 | [5 empty] | 1.9
2009-03-31 | 関東地方整備局 | 利根川 | 渡良瀬川 | 左岸 | 50.6 | 渡左50.6k-2 | 表のり | B.左岸50.6k-2-P5 | 6.1 | 6.13 | 50 |  | 2.758 |  |  | 66.3 | 25.1 | 4.3 | 4.3 | 8.6 | [5 empty] | 1.6
2009-03-31 | 関東地方整備局 | 利根川 | 渡良瀬川 | 左岸 | 50.6 | 渡左50.6k-2 | 表のり | B.左岸50.6k-2-P6 | 8 | 8.08 | 50 |  | 2.765 |  |  | 82.5 | 16.5 | 0.5 | 0.5 | 1 | [5 empty] | 6.5
2009-03-31 | 関東地方整備局 | 利根川 | 渡良瀬川 | 左岸 | 50.6 | 渡左50.6k-2 | 表のり | B.左岸50.6k-2-P7 | 12.15 | 12.4 | 50 |  | 2.787 |  |  | 68.2 | 29 | 1.4 | 1.4 | 2.8 | [5 empty] | 0.796
2009-03-31 | 関東地方整備局 | 利根川 | 渡良瀬川 | 左岸 | 50.6 | 渡左50.6k-2 | 表のり | B.左岸50.6k-2-P8 | 15.15 | 15.45 | 23 |  | 2.785 |  |  | 42.2 | 31.1 | 19.1 | 7.6 | 26.7 | [5 empty] | 0.498
2009-03-31 | 関東地方整備局 | 利根川 | 渡良瀬川 | 左岸 | 50.6 | 渡左50.6k-2 | 表のり | B.左岸50.6k-2-P9 | 17.15 | 17.39 | 50 |  | 2.783 |  |  | 41.2 | 37.6 | 14.3 | 6.9 | 21.2 | [5 empty] | 1.1
2009-03-31 | 関東地方整備局 | 利根川 | 渡良瀬川 | 左岸 | 50.6 | 渡左50.6k-2 | 表のり | B.左岸50.6k-2-P10 | 20.15 | 20.28 | 50 |  | 2.774 |  |  | 30.7 | 46.2 | 15.4 | 7.7 | 23.1 | [5 empty] | 1.9
2009-03-31 | 関東地方整備局 | 利根川 | 渡良瀬川 | 左岸 | 50.6 | 渡左50.6k-2 | 表のり | B.左岸50.6k-2-P11 | 23.15 | 23.45 | 38 |  | 2.766 |  |  | 36.7 | 42.4 | 13.4 | 7.5 | 20.9 | [5 empty] | 1.7
2009-03-31 | 関東地方整備局 | 利根川 | 渡良瀬川 | 右岸 | 0.6 | 渡R0.6k-No.1 | 表のり | B.D-3 | 6.5 | 6.8 | [5 empty] | 1 | 14 | 47 | 38 | 85 | 0.0142 | 0.0096
2009-03-31 | 関東地方整備局 | 利根川 | 渡良瀬川 | 右岸 | 0.6 | 渡R0.6k-No.1 | 表のり | B.P-9 | 18.15 | 18.45 | 5 |  |  |  |  | 0 | 14 | 49 | 37 | 86 | 0.0137 | 0.0092 | 0.001 | [9 empty] | 4.0644e-10
2009-03-31 | 関東地方整備局 | 利根川 | 渡良瀬川 | 右岸 | 0.6 | 渡R0.6k-No.2 | 裏のり | B.P-14 | 14.15 | 14.45 | 9 |  |  |  |  | 8 | 31 | 41 | 20 | 61 | 0.073 | 0.047 | 0.005 | [9 empty] | 1.6924e-08
2009-03-31 | 関東地方整備局 | 利根川 | 渡良瀬川 | 右岸 | 0.6 | 渡R0.6k-No.2 | 裏のり | B.P-20 | 26.15 | 26.45 | 15 |  |  |  |  | 1 | 18 | 40.5 | 40.5 | 81
2009-03-31 | 関東地方整備局 | 利根川 | 渡良瀬川 | 右岸 | 0.6 | 渡R0.6k-No.3 | 裏のり | B.P-4 | 9.15 | 9.45 | 7 |  |  |  |  | 0 | 37 | 42 | 21 | 63 | 0.0607 | 0.0339 | 0.004 | 0.001 | 60.7 | 1.4 | [6 empty] | 1.0092e-08 | 1e-08
2009-03-31 | 関東地方整備局 | 利根川 | 渡良瀬川 | 右岸 | 0.6 | 渡R0.6k-No.3 | 裏のり | B.D-1 | 23 | 23.8 | [5 empty] | 6 | 42 | 31 | 21 | 52 | 0.11 | 0.067 | 0.003 | [9 empty] | 5.1819e-09
2009-03-31 | 関東地方整備局 | 利根川 | 渡良瀬川 | 右岸 | 2.5 | 渡R2.5k-No.1 | 表のり | [8 empty] | 0 | 6 | 56 | 38 | 94 | 0.014 | 0.009
2009-03-31 | 関東地方整備局 | 利根川 | 渡良瀬川 | 右岸 | 2.5 | 渡R2.5k-No.1 | 表のり | [8 empty] | 1 | 49 | 26 | 24 | 50 | 0.122 | 0.073 | 0.002 | [9 empty] | 2.0253e-09
2009-03-31 | 関東地方整備局 | 利根川 | 渡良瀬川 | 右岸 | 2.5 | 渡R2.5k-No.2 | 裏のり | [8 empty] | 0 | 2 | 57 | 41 | 98 | 0.01 | 0.007
2009-03-31 | 関東地方整備局 | 利根川 | 渡良瀬川 | 右岸 | 2.5 | 渡R2.5k-No.2 | 裏のり | [8 empty] | 0 | 58 | 26 | 16 | 42 | 0.147 | 0.103 | 0.009 | [9 empty] | 6.6066e-08
2009-03-31 | 関東地方整備局 | 利根川 | 渡良瀬川 | 右岸 | 2.5 | 渡R2.5k-No.2 | 裏のり | [8 empty] | 3 | 29 | 34 | 34 | 68 | 0.039 | 0.02
2009-03-31 | 関東地方整備局 | 利根川 | 渡良瀬川 | 右岸 | 2.5 | 渡R2.5k-No.2 | 裏のり | [8 empty] | 3 | 81 | 12 | 4 | 16 | 0.314 | 0.268 | 0.103 | 0.038 | 8.2632 | 2.26 | [6 empty] | 1.8739e-05 | 1.444e-05
2009-03-31 | 関東地方整備局 | 利根川 | 渡良瀬川 | 右岸 | 2.5 | 渡R2.5k-No.2 | 裏のり | [8 empty] | 7 | 15 | 45 | 33 | 78 | 0.034 | 0.021
2009-03-31 | 関東地方整備局 | 利根川 | 渡良瀬川 | 右岸 | 2.5 | 渡R2.5k-No.2 | 裏のり | [8 empty] | 9 | 34 | 36 | 21 | 57 | 0.088 | 0.053 | 0.004 | [9 empty] | 1.0092e-08
2009-03-31 | 関東地方整備局 | 利根川 | 渡良瀬川 | 右岸 | 2.5 | 渡R2.5k-No.3 | 裏のり | [8 empty] | 0 | 20 | 47 | 33 | 80 | 0.021 | 0.014 | 0.001 | [9 empty] | 4.0644e-10
2009-03-31 | 関東地方整備局 | 利根川 | 渡良瀬川 | 右岸 | 2.5 | 渡R2.5k-No.3 | 裏のり | [8 empty] | 0 | 39 | 33 | 28 | 61 | 0.066 | 0.028 | 0.001 | [9 empty] | 4.0644e-10
2009-03-31 | 関東地方整備局 | 利根川 | 渡良瀬川 | 右岸 | 2.5 | 渡R2.5k-No.3 | 裏のり | [8 empty] | 1 | 33 | 36 | 30 | 66 | 0.05 | 0.03
2009-03-31 | 関東地方整備局 | 利根川 | 渡良瀬川 | 右岸 | 2.5 | 渡R2.5k-No.3 | 裏のり | [8 empty] | 1 | 37 | 38 | 24 | 62 | 0.065 | 0.033 | 0.003 | [9 empty] | 5.1819e-09
2009-03-31 | 関東地方整備局 | 利根川 | 渡良瀬川 | 右岸 | 3.2 | 渡R3.2k-No.1 | 表のり | [8 empty] | 0 | 13 | 49 | 38 | 87 | 0.02 | 0.011
2009-03-31 | 関東地方整備局 | 利根川 | 渡良瀬川 | 右岸 | 3.2 | 渡R3.2k-No.1 | 表のり | [8 empty] | 0 | 28 | 40 | 32 | 72 | 0.0387 | 0.0211
2009-03-31 | 関東地方整備局 | 利根川 | 渡良瀬川 | 右岸 | 3.2 | 渡R3.2k-No.1 | 表のり | [8 empty] | 2 | 18 | 49 | 31 | 80 | 0.019 | 0.013 | 0.002 | [9 empty] | 2.0253e-09
2009-03-31 | 関東地方整備局 | 利根川 | 渡良瀬川 | 右岸 | 3.2 | 渡R3.2k-No.2 | 裏のり | [8 empty] | 0 | 4 | 54 | 42 | 96 | 0.01 | 0.007
2009-03-31 | 関東地方整備局 | 利根川 | 渡良瀬川 | 右岸 | 3.2 | 渡R3.2k-No.2 | 裏のり | [8 empty] | 0 | 8 | 48 | 44 | 92 | 0.0101 | 0.0064
2009-03-31 | 関東地方整備局 | 利根川 | 渡良瀬川 | 右岸 | 3.2 | 渡R3.2k-No.2 | 裏のり | [8 empty] | 0 | 12 | 51 | 37 | 88 | 0.0156 | 0.01
2009-03-31 | 関東地方整備局 | 利根川 | 渡良瀬川 | 右岸 | 3.2 | 渡R3.2k-No.2 | 裏のり | [8 empty] | 0 | 15 | 48 | 37 | 85 | 0.015 | 0.01
2009-03-31 | 関東地方整備局 | 利根川 | 渡良瀬川 | 右岸 | 3.2 | 渡R3.2k-No.2 | 裏のり | [8 empty] | 0 | 17 | 48 | 35 | 83 | 0.0187 | 0.0123
2009-03-31 | 関東地方整備局 | 利根川 | 渡良瀬川 | 右岸 | 3.2 | 渡R3.2k-No.3 | 裏のり | [8 empty] | 0 | 16 | 50 | 34 | 84 | 0.0209 | 0.014
2009-03-31 | 関東地方整備局 | 利根川 | 渡良瀬川 | 右岸 | 3.2 | 渡R3.2k-No.3 | 裏のり | [8 empty] | 0 | 21 | 43 | 36 | 79 | 0.018 | 0.01
2009-03-31 | 関東地方整備局 | 利根川 | 渡良瀬川 | 右岸 | 3.2 | 渡R3.2k-No.3 | 裏のり | [8 empty] | 0 | 42 | 48 | 10 | 58 | 0.0809 | 0.0573 | 0.016 | 0.004 | 20.225 | 2.4 | [6 empty] | 2.5058e-07 | 1.6e-07
2009-03-31 | 関東地方整備局 | 利根川 | 渡良瀬川 | 右岸 | 6.6 | 渡R6.6k-No.1 | 表のり | B.1-P1 | 1.15 | 1.47 | 6 |  | 2.671 |  |  | 0 | 13.8 | 56.3 | 29.9 | 86.2 | 0.0286 | 0.0155 | 0.00176 |  |  |  | 45.3 | 25.6 | 19.7 |  |  |  | 1.5061e-09
2009-03-31 | 関東地方整備局 | 利根川 | 渡良瀬川 | 右岸 | 6.6 | 渡R6.6k-No.1 | 表のり | B.1-P3 | 3.15 | 3.45 | 5 |  | 2.687 |  |  | 0 | 12.2 | 52.2 | 35.6 | 87.8 | 0.0169 | 0.0107 |  |  |  |  | 47.7 | 28 | 19.7
2009-03-31 | 関東地方整備局 | 利根川 | 渡良瀬川 | 右岸 | 6.6 | 渡R6.6k-No.1 | 表のり | B.1-T6 | 5.5 | 6.1 |  | 1.737 | 2.636 | 1.069 | 0.59044 | 2.6 | 47.7 | 41.4 | 8.3 | 49.7 | 0.0958 | 0.0756 | 0.0221 | 0.00721 | 13.2871 | 2.2 | [6 empty] | 5.2961e-07 | 5.1984e-07 |  | 3.0811e-07 | CU |  |  | 21.4 | 29.5
2009-03-31 | 関東地方整備局 | 利根川 | 渡良瀬川 | 右岸 | 6.6 | 渡R6.6k-No.1 | 表のり | B.1-2 | 9 | 9.5 | 9 | [19 empty] | 3.3e-05
2009-03-31 | 関東地方整備局 | 利根川 | 渡良瀬川 | 右岸 | 6.6 | 渡R6.6k-No.1 | 表のり | B.1-P12 | 12.15 | 12.45 | 14 |  | 2.712 |  |  | 2.4 | 91 | 5.5 | 1.1 | 6.6 | 0.738 | 0.621 | 0.317 | 0.178 | 4.1461 | 1.42 | [6 empty] | 0.00025349 | 0.00031684
2009-03-31 | 関東地方整備局 | 利根川 | 渡良瀬川 | 右岸 | 6.6 | 渡R6.6k-No.1 | 表のり | B.1-T15 | 15 | 15.7 |  | 1.85 | 2.727 | 0.763 | 0.25195 | 63.7 | 33.2 | 1.6 | 1.6 | 3.2 | 8.27 | 5.28 | 0.683 | 0.4 | 20.675 | 0.396 | [6 empty] | 0.0015009 | 0.0016 |  | 0.0085843 | CU |  |  | 113 | 30.6
2009-03-31 | 関東地方整備局 | 利根川 | 渡良瀬川 | 右岸 | 6.6 | 渡R6.6k-No.1 | 表のり | B.1-D16 | 16 | 16.4 |  | 1.512 | 2.592 | 2.129 | 3.0841 | 0 | 0.6 | 23.5 | 75.9 | 99.4 | [6 empty] | 129.3 | 57.7 | 71.6 | [7 empty] | UU | [8 empty] | 68.5 | 1.8
2009-03-31 | 関東地方整備局 | 利根川 | 渡良瀬川 | 右岸 | 6.6 | 渡R6.6k-No.1 | 表のり | B.1-3 | 17.5 | 18 | [20 empty] | 7.27e-06
2009-03-31 | 関東地方整備局 | 利根川 | 渡良瀬川 | 右岸 | 6.6 | 渡R6.6k-No.1 | 表のり | B.1-T19 | 18.5 | 19.25 |  | 1.885 | 2.708 | 0.813 | 0.2964 | 8.1 | 86.4 | 4.4 | 1.1 | 5.5 | 0.535 | 0.444 | 0.26 | 0.143 | 3.7413 | 1.32 | [6 empty] | 0.00016014 | 0.00020449 |  | 0.00015343 | CU |  |  | 74.1 | 30.4
2009-03-31 | 関東地方整備局 | 利根川 | 渡良瀬川 | 右岸 | 6.6 | 渡R6.6k-No.1 | 表のり | B.1-D21 | 20.5 | 21.25 |  | 1.454 | 2.571 | 2.448 | 4.2547 | 0 | 12.3 | 27.4 | 60.3 | 87.7 | 0.00489 | 0.00207 |  |  |  |  | 129.9 | 53.9 | 76 | [7 empty] | UU | [8 empty] | 66.2 | 1.8
2009-03-31 | 関東地方整備局 | 利根川 | 渡良瀬川 | 右岸 | 6.6 | 渡R6.6k-No.1 | 表のり | B.1-T24 | 24 | 24.7 |  | 2.207 | 2.738 | 0.375 | 0.038352 | 56.1 | 38.3 | 4.4 | 1.2 | 5.6 | 6.05 | 3.08 | 0.375 | 0.189 | 32.0106 | 0.34 | [6 empty] | 0.00037414 | 0.00035721 |  | 8.8838e-05 | CU |  |  | 92.9 | 36.1
2009-03-31 | 関東地方整備局 | 利根川 | 渡良瀬川 | 右岸 | 6.6 | 渡R6.6k-No.2 | 天端 | B.2-P1 | 1.15 | 1.45 | 4 |  | 2.688 |  |  | 0 | 61.3 | 26.6 | 12.1 | 38.7 | 0.132 | 0.107 | 0.0175 | 0.00259 | 50.9653 | 5.84 | 9999 | 9999 | 0 |  |  |  | 3.084e-07 | 6.7081e-08
2009-03-31 | 関東地方整備局 | 利根川 | 渡良瀬川 | 右岸 | 6.6 | 渡R6.6k-No.2 | 天端 | B.2-P2 | 2.15 | 2.45 | 2 |  | 2.42 |  |  | 0 | 58.2 | 28.1 | 13.7 | 41.8 | 0.126 | 0.103 | 0.0132 |  |  |  | 30.9 | 23.1 | 7.8 |  |  |  | 1.6046e-07
2009-03-31 | 関東地方整備局 | 利根川 | 渡良瀬川 | 右岸 | 6.6 | 渡R6.6k-No.2 | 天端 | B.2-P3 | 3.15 | 3.5 | 2 |  | 2.578 |  |  | 0 | 54.1 | 33 | 12.9 | 45.9 | 0.116 | 0.0868 | 0.0136 | 0.0023 | 50.4348 | 6.08 | 9999 | 9999 | 0 |  |  |  | 1.7195e-07 | 5.29e-08
2009-03-31 | 関東地方整備局 | 利根川 | 渡良瀬川 | 右岸 | 6.6 | 渡R6.6k-No.2 | 天端 | B.2-P4 | 4.15 | 4.47 | 3 |  | 2.592 |  |  | 0 | 60.1 | 29.1 | 10.8 | 39.9 | 0.13 | 0.105 | 0.0248 | 0.0043 | 30.2326 | 5.03 | 9999 | 9999 | 0 |  |  |  | 6.9174e-07 | 1.849e-07
2009-03-31 | 関東地方整備局 | 利根川 | 渡良瀬川 | 右岸 | 6.6 | 渡R6.6k-No.2 | 天端 | B.2-P5 | 5.15 | 5.5 | 3 |  | 2.643 |  |  | 0 | 63.7 | 29.5 | 6.8 | 36.3 | 0.123 | 0.101 | 0.0483 | 0.0113 | 10.885 | 3.16 | 9999 | 9999 | 0 |  |  |  | 3.2412e-06 | 1.2769e-06
2009-03-31 | 関東地方整備局 | 利根川 | 渡良瀬川 | 右岸 | 6.6 | 渡R6.6k-No.2 | 天端 | B.2-P6 | 6.15 | 6.45 | 6 |  | 2.661 |  |  | 0 | 34.7 | 39.6 | 25.7 | 65.3 | 0.0559 | 0.0347 | 0.00261 |  |  |  | 40.1 | 24.4 | 15.7 |  |  |  | 3.7528e-09
2009-03-31 | 関東地方整備局 | 利根川 | 渡良瀬川 | 右岸 | 6.6 | 渡R6.6k-No.2 | 天端 | B.2-P7 | 7.15 | 7.47 | 5 |  | 2.686 |  |  | 0 | 30.1 | 47.1 | 22.8 | 69.9 | 0.0529 | 0.0306 | 0.00378 |  |  |  | 37.3 | 26.2 | 11.1 |  |  |  | 8.8521e-09
2009-03-31 | 関東地方整備局 | 利根川 | 渡良瀬川 | 右岸 | 6.6 | 渡R6.6k-No.2 | 天端 | B.2-P8 | 8.15 | 8.45 | 6 |  | 2.642 |  |  | 0 | 16.6 | 57 | 26.4 | 83.4 | 0.0283 | 0.0156 | 0.0275 |  |  |  | 34.2 | 26.6 | 7.6 |  |  |  | 8.7889e-07
2009-03-31 | 関東地方整備局 | 利根川 | 渡良瀬川 | 右岸 | 6.6 | 渡R6.6k-No.2 | 天端 | B.2-P9 | 9.15 | 9.47 | 6 |  | 2.632 |  |  | 0 | 8.6 | 61.4 | 30 | 91.4 | 0.029 | 0.0174 |  |  |  |  | 40.5 | 28.7 | 11.8
2009-03-31 | 関東地方整備局 | 利根川 | 渡良瀬川 | 右岸 | 6.6 | 渡R6.6k-No.2 | 天端 | B.2-P10 | 10.15 | 10.47 | 5 |  | 2.579 |  |  | 0 | 14.1 | 59.4 | 26.5 | 85.9 | 0.0346 | 0.0243 | 0.00217 |  |  |  | 43.7 | 30.7 | 13 |  |  |  | 2.4467e-09
2009-03-31 | 関東地方整備局 | 利根川 | 渡良瀬川 | 右岸 | 6.6 | 渡R6.6k-No.2 | 天端 | B.2-P11 | 11.15 | 11.45 | 4 |  | 2.625 |  |  | 0 | 10.3 | 64.4 | 25.3 | 89.7 | 0.0355 | 0.0248 | 0.00281 |  |  |  | 37 | 27.2 | 9.8 |  |  |  | 4.453e-09
2009-03-31 | 関東地方整備局 | 利根川 | 渡良瀬川 | 右岸 | 6.6 | 渡R6.6k-No.2 | 天端 | B.2-P13 | 13.15 | 13.45 | 14 |  | 2.764 |  |  | 1.3 | 88.6 | 8.1 | 2 | 10.1 | 0.372 | 0.324 | 0.153 | 0.074 | 5.027 | 1.81 | [6 empty] | 4.6874e-05 | 5.476e-05
2009-03-31 | 関東地方整備局 | 利根川 | 渡良瀬川 | 右岸 | 6.6 | 渡R6.6k-No.2 | 天端 | B.2-P15 | 15.15 | 15.45 | 12 |  | 2.554 |  |  | 0 | 12.5 | 53.7 | 33.8 | 87.5 | 0.022 | 0.0117 |  |  |  |  | 51.9 | 31.1 | 20.8
2009-03-31 | 関東地方整備局 | 利根川 | 渡良瀬川 | 右岸 | 6.6 | 渡R6.6k-No.2 | 天端 | B.2-P16 | 16.15 | 16.45 | 2 |  | 2.642 |  |  | 11.6 | 78.1 | 8.7 | 1.6 | 10.3 | 0.57 | 0.463 | 0.208 | 0.0702 | 8.1197 | 2.28 | [6 empty] | 9.5489e-05 | 4.928e-05
2009-03-31 | 関東地方整備局 | 利根川 | 渡良瀬川 | 右岸 | 6.6 | 渡R6.6k-No.2 | 天端 | B.2-P18 | 18.15 | 18.45 | 17 |  | 2.785 |  |  | 4.9 | 85.1 | 8.3 | 1.7 | 10 | 0.383 | 0.335 | 0.16 | 0.0752 | 5.0931 | 2.03 | [6 empty] | 5.1993e-05 | 5.655e-05
2009-03-31 | 関東地方整備局 | 利根川 | 渡良瀬川 | 右岸 | 6.6 | 渡R6.6k-No.2 | 天端 | B.2-P20 | 20.15 | 20.45 | 7 |  | 2.326 |  |  | 0 | 4.4 | 36 | 59.6 | 95.6 | 0.00524 | [5 empty] | 127.2 | 47 | 80.2
2009-03-31 | 関東地方整備局 | 利根川 | 渡良瀬川 | 右岸 | 6.6 | 渡R6.6k-No.2 | 天端 | B.2-P22 | 22.15 | 22.45 | 22 |  | 2.737 |  |  | 1.7 | 88.9 | 7.8 | 1.6 | 9.4 | 0.362 | 0.314 | 0.15 | 0.0843 | 4.2942 | 1.44 | [6 empty] | 4.4772e-05 | 7.1065e-05
2009-03-31 | 関東地方整備局 | 利根川 | 渡良瀬川 | 右岸 | 6.6 | 渡R6.6k-No.2 | 天端 | B.2-P24 | 24.15 | 24.45 | 14 |  | 2.744 |  |  | 0.8 | 88.7 | 8.8 | 1.7 | 10.5 | 0.353 | 0.299 | 0.138 | 0.0698 | 5.0573 | 1.41 | [6 empty] | 3.6906e-05 | 4.872e-05
2009-03-31 | 関東地方整備局 | 利根川 | 渡良瀬川 | 右岸 | 6.6 | 渡R6.6k-No.2 | 天端 | B.2-P25 | 25.15 | 25.45 | 3 |  | 2.657 |  |  | 0 | 18.8 | 49.3 | 31.9 | 81.2 | 0.032 | 0.0184 | 0.0017 |  |  |  | 37.5 | 26.1 | 11.4 |  |  |  | 1.3898e-09
2009-03-31 | 関東地方整備局 | 利根川 | 渡良瀬川 | 右岸 | 6.6 | 渡R6.6k-No.2 | 天端 | B.2-P26 | 26.15 | 26.45 | 29 |  | 2.66 |  |  | 0 | 27.9 | 40.4 | 31.7 | 72.1 | 0.0465 | 0.0277
2009-03-31 | 関東地方整備局 | 利根川 | 渡良瀬川 | 右岸 | 6.6 | 渡R6.6k-No.2 | 天端 | B.2-P28 | 28.15 | 28.44 | 50 |  | 2.684 |  |  | 78.1 | 16.6 | 4.5 | 0.8 | 5.3 | 13.5 | 11 | 1.5 | 0.264 | 51.1364 | 6.18 | [6 empty] | 0.0092897 | 0.00069696
2009-03-31 | 関東地方整備局 | 利根川 | 渡良瀬川 | 右岸 | 6.6 | 渡R6.6k-No.2 | 天端 | B.2-P30 | 30.15 | 30.45 | 41 |  | 2.68 |  |  | 56.9 | 33.9 | 4.8 | 4.4 | 9.2 | 4.06 | 2.71 | 0.457 | 0.0937 | 43.3298 | 2.29 | [6 empty] | 0.0005916 | 8.7797e-05
2009-03-31 | 関東地方整備局 | 利根川 | 渡良瀬川 | 右岸 | 6.6 | 渡R6.6k-No.2 | 天端 | B.2-P32 | 32.15 | 32.45 | 33 |  | 2.713 |  |  | 73.5 | 20.2 | 4.2 | 2.1 | 6.3 | 12.7 | 9.4 | 0.947 | 0.229 | 55.4585 | 2.94 | [6 empty] | 0.0032004 | 0.00052441
2009-03-31 | 関東地方整備局 | 利根川 | 渡良瀬川 | 右岸 | 6.6 | 渡R6.6k-No.2 | 天端 | B.2-P33 | 33.15 | 33.45 | 21 |  | 2.673 |  |  | 0 | 2.3 | 45.8 | 51.9 | 97.7 | 0.00892 | 0.00434 |  |  |  |  | 71.4 | 26 | 45.4
2009-03-31 | 関東地方整備局 | 利根川 | 渡良瀬川 | 右岸 | 6.6 | 渡R6.6k-No.3 | 裏のり | B.3-P1 | 1.15 | 1.45 | 3 |  | 2.635 |  |  | 0 | 6.8 | 52.3 | 40.9 | 93.2 | 0.0157 | 0.0088 |  |  |  |  | 47 | 25.5 | 21.5
2009-03-31 | 関東地方整備局 | 利根川 | 渡良瀬川 | 右岸 | 6.6 | 渡R6.6k-No.3 | 裏のり | B.3-P3 | 3.15 | 3.45 | 3 |  | 2.593 |  |  | 0 | 9.8 | 63.7 | 26.5 | 90.2 | 0.0402 | 0.0258 | 0.00245 |  |  |  | 44.3 | 26.4 | 17.9 |  |  |  | 3.2411e-09
2009-03-31 | 関東地方整備局 | 利根川 | 渡良瀬川 | 右岸 | 6.6 | 渡R6.6k-No.3 | 裏のり | B.3-P4 | 4.15 | 4.45 | 6 |  | 2.65 |  |  | 0 | 7.3 | 55.9 | 36.8 | 92.7 | 0.0163 | 0.0105 |  |  |  |  | 46.4 | 23.6 | 22.8
2009-03-31 | 関東地方整備局 | 利根川 | 渡良瀬川 | 右岸 | 6.6 | 渡R6.6k-No.3 | 裏のり | B.3-P5 | 5.15 | 5.48 | 4 |  | 2.639 |  |  | 0 | 6 | 62.4 | 31.6 | 94 | 0.0218 | 0.0125 |  |  |  |  | 46.6 | 27.6 | 19
2009-03-31 | 関東地方整備局 | 利根川 | 渡良瀬川 | 右岸 | 6.6 | 渡R6.6k-No.3 | 裏のり | B.3-T8 | 7.5 | 8.25 |  | 1.828 | 2.733 | 0.798 | 0.28263 | 1 | 92.9 | 4.2 | 1.9 | 6.1 | 0.471 | 0.406 | 0.263 | 0.164 | 2.872 | 1.26 | [6 empty] | 0.00016445 | 0.00026896 |  | 0.00014988 | CU |  |  | 52 | 34.7
2009-03-31 | 関東地方整備局 | 利根川 | 渡良瀬川 | 右岸 | 6.6 | 渡R6.6k-No.3 | 裏のり | B.3-1 | 9 | 9.5 | 12 | [19 empty] | 2.72e-05
2009-03-31 | 関東地方整備局 | 利根川 | 渡良瀬川 | 右岸 | 6.6 | 渡R6.6k-No.3 | 裏のり | B.3-P10 | 10.15 | 10.45 | 18 |  | 2.755 |  |  | 1.1 | 90 | 7.5 | 1.4 | 8.9 | 0.447 | 0.38 | 0.206 | 0.109 | 4.1009 | 1.64 | [6 empty] | 9.3375e-05 | 0.00011881
2009-03-31 | 関東地方整備局 | 利根川 | 渡良瀬川 | 右岸 | 6.6 | 渡R6.6k-No.3 | 裏のり | B.3-T12 | 12 | 12.7 |  | 1.979 | 2.736 | 0.71 | 0.2093 | 12.7 | 83 | 2.2 | 2.2 | 4.4 | 0.752 | 0.629 | 0.34 | 0.222 | 3.3874 | 1.19 | [6 empty] | 0.00029815 | 0.00049284 |  | 0.00030995 | CU |  |  | 143 | 28.7
2009-03-31 | 関東地方整備局 | 利根川 | 渡良瀬川 | 右岸 | 6.6 | 渡R6.6k-No.3 | 裏のり | B.3-P14 | 14.15 | 14.45 | 23 |  | 2.681 |  |  | 23.9 | 70 | 5.8 | 0.3 | 6.1 | 0.824 | 0.63 | 0.291 | 0.15 | 5.4933 | 1.22 | [6 empty] | 0.00020789 | 0.000225
2009-03-31 | 関東地方整備局 | 利根川 | 渡良瀬川 | 右岸 | 6.6 | 渡R6.6k-No.3 | 裏のり | B.3-TW15 | 14.8 | 15.75 |  | 1.592 | 2.609 | 1.71 | 1.8451 | 0 | 1.1 | 21.3 | 77.6 | 98.9 | [6 empty] | 101.7 | 28.7 | 73 | [7 empty] | UU | [8 empty] | 60.8 | 1
2009-03-31 | 関東地方整備局 | 利根川 | 渡良瀬川 | 右岸 | 6.6 | 渡R6.6k-No.3 | 裏のり | B.3-2 | 17 | 17.5 | 24 | [19 empty] | 1.78e-05
2009-03-31 | 関東地方整備局 | 利根川 | 渡良瀬川 | 右岸 | 6.6 | 渡R6.6k-No.3 | 裏のり | B.3-T18 | 18 | 18.7 |  | 1.981 | 2.746 | 0.749 | 0.24025 | 0 | 93.1 | 5.1 | 1.8 | 6.9 | 0.336 | 0.299 | 0.156 | 0.104 | 3.2308 | 1.22 | [6 empty] | 4.9031e-05 | 0.00010816 |  | 4.476e-05 | CU |  |  | 117 | 36.5
2009-03-31 | 関東地方整備局 | 利根川 | 渡良瀬川 | 右岸 | 6.6 | 渡R6.6k-No.3 | 裏のり | B.3-D20 | 19.9 | 20.5 |  | 1.4 | 2.614 | 2.779 | 5.6792 | 0.6 | 14.2 | 24.6 | 60.6 | 85.2 | 0.00474 | [5 empty] | 95.4 | 39.9 | 55.5 | [7 empty] | UU | [8 empty] | 57.8 | 1.5
2009-03-31 | 関東地方整備局 | 利根川 | 渡良瀬川 | 右岸 | 6.6 | 渡R6.6k-No.3 | 裏のり | B.3-T21 | 21.5 | 21.95 |  | 1.905 | 2.715 | 0.867 | 0.34907 | 10.6 | 80.3 | 6 | 3.1 | 9.1 | 0.333 | 0.285 | 0.146 | 0.0874 | 3.8101 | 1.24 | [6 empty] | 4.2054e-05 | 7.6388e-05 |  | 5.0155e-05 | CU |  |  | 51.3 | 31.9
2009-03-31 | 関東地方整備局 | 利根川 | 渡良瀬川 | 右岸 | 6.6 | 渡R6.6k-No.3 | 裏のり | B.3-T23 | 23 | 23.8 |  | 2.051 | 2.729 | 0.466 | 0.069028 | 87.8 | 11.2 | 0.5 | 0.5 | 1 | 25.4 | 22.3 | 5.21 | 1.41 | 18.0142 | 4.41 | [6 empty] | 0.16631 | 0.019881 |  | 0.17316 | CU |  |  | 99 | 34.7
2009-03-31 | 関東地方整備局 | 利根川 | 渡良瀬川 | 右岸 | 6.6 | 渡R6.6k-No.3 | 裏のり | B.3-P25 | 25.15 | 25.45 | 48 |  | 2.703 |  |  | 77.8 | 15.5 | 3.7 | 3 | 6.7 | 8.74 | 6.9 | 1.54 | 0.24 | 36.4167 | 5.62 | [6 empty] | 0.0098738 | 0.000576
2009-03-31 | 関東地方整備局 | 利根川 | 渡良瀬川 | 右岸 | 6.6 | 渡R6.6k-No.3 | 裏のり | B.3-P27 | 27.15 | 27.45 | 42 |  | 2.682 |  |  | 81.8 | 11.5 | 4 | 2.7 | 6.7 | 17.4 | 14.8 | 3.46 | 0.238 | 73.1092 | 21.3 | [6 empty] | 0.064423 | 0.00056644
2009-03-31 | 関東地方整備局 | 利根川 | 渡良瀬川 | 右岸 | 14 | No.1 | 天端 | B.R14k000-1-1 | 1.15 | 1.45 | 8 |  | 2.679 |  |  | 0 | 43.8 | 41.5 | 14.7 | 56.2 |  | 0.0612 | 0.0104 |  |  | 3.14 | [6 empty] | 9.2356e-08
2009-03-31 | 関東地方整備局 | 利根川 | 渡良瀬川 | 右岸 | 14 | No.1 | 天端 | B.R14k000-1-2 | 1.5 | 2.3 |  | 1.662 | 2.69 | 1.043 | 0.55537 | 0 | 32.9 | 53.7 | 13.4 | 67.1 |  | 0.049 | 0.00909 |  |  | 2.68 | [5 empty] | 2.71e-06 | 6.7607e-08 |  |  |  | CU |  |  | 46.4 | 33
2009-03-31 | 関東地方整備局 | 利根川 | 渡良瀬川 | 右岸 | 14 | No.1 | 天端 | B.R14k000-1-3 | 2.45 | 2.75 | 7 |  | 2.673 |  |  | 0 | 39.4 | 46.3 | 14.3 | 60.6 |  | 0.0543 | 0.0094 |  |  | 2.64 | [6 empty] | 7.307e-08
2009-03-31 | 関東地方整備局 | 利根川 | 渡良瀬川 | 右岸 | 14 | No.1 | 天端 | B.R14k000-1-4 | 3.15 | 3.45 | 6 |  | 2.684 |  |  | 0 | 34.1 | 48.9 | 17 | 65.9 |  | 0.0489 | 0.00944 |  |  | 5.47 | [6 empty] | 7.3792e-08
2009-03-31 | 関東地方整備局 | 利根川 | 渡良瀬川 | 右岸 | 14 | No.1 | 天端 | B.R14k000-1-5 | 4.15 | 4.45 | 3 |  | 2.671 |  |  | 0 | 31.2 | 54 | 14.8 | 68.8 |  | 0.052 | 0.00891 |  |  | 2.79 | [6 empty] | 6.4546e-08
2009-03-31 | 関東地方整備局 | 利根川 | 渡良瀬川 | 右岸 | 14 | No.1 | 天端 | B.R14k000-1-8 | 9.5 | 10.3 |  | 1.659 | 2.723 | 1.085 | 0.61261 | 0 | 90.8 | 4.6 | 4.6 | 9.2 |  | 0.257 | 0.145 |  |  | 1.36 | [6 empty] | 4.1389e-05
2009-03-31 | 関東地方整備局 | 利根川 | 渡良瀬川 | 右岸 | 14 | No.1 | 天端 | B.R14k000-1-9 | 15.15 | 15.45 | 8 |  | 2.599 |  |  | 2.3 | 8.2 | 34.8 | 54.7 | 89.5 |  | 0.00383
2009-03-31 | 関東地方整備局 | 利根川 | 渡良瀬川 | 右岸 | 14 | No.1 | 天端 | B.R14k000-1-10 | 16.15 | 16.45 | 14 |  | 2.713 |  |  | 3.1 | 67.6 | 22 | 7.3 | 29.3 |  | 0.189 | 0.04 |  |  | 1.94 | [6 empty] | 2.094e-06
2009-03-31 | 関東地方整備局 | 利根川 | 渡良瀬川 | 右岸 | 14 | No.1 | 天端 | B.R14k000-1-11 | 19.15 | 19.45 | 14 |  | 2.67 |  |  | 0.1 | 40.9 | 40.4 | 18.6 | 59 |  | 0.0531 | 0.00579 |  |  | 1.67 | [6 empty] | 2.3775e-08
2009-03-31 | 関東地方整備局 | 利根川 | 渡良瀬川 | 右岸 | 14 | No.1 | 天端 | B.R14k000-1-12 | 22.15 | 22.45 | 43 |  | 2.716 |  |  | 1.3 | 74.7 | 18.5 | 5.5 | 24 |  | 0.21 | 0.0612 |  |  | 2.23 | [6 empty] | 5.6092e-06
2009-03-31 | 関東地方整備局 | 利根川 | 渡良瀬川 | 右岸 | 14 | No.1 | 天端 | B.R14k000-1-13 | 25.15 | 25.45 | 4 |  | 2.656 |  |  | 7.5 | 25.4 | 39.7 | 27.4 | 67.1 |  | 0.0311 | 0.00191 | [9 empty] | 1.8203e-09
2009-03-31 | 関東地方整備局 | 利根川 | 渡良瀬川 | 右岸 | 14 | No.2 | 表のり | B.R14k000-2-1 | 2.15 | 2.45 | 9 |  | 2.659 |  |  | 0 | 33.1 | 48.4 | 18.5 | 66.9 |  | 0.0509 | 0.00617 |  |  | 8.18 | [6 empty] | 2.7548e-08
2009-03-31 | 関東地方整備局 | 利根川 | 渡良瀬川 | 右岸 | 14 | No.2 | 表のり | B.R14k000-2-2 | 6.15 | 6.45 | 7 |  | 2.719 |  |  | 0 | 92.4 | 3.8 | 3.8 | 7.6 |  | 0.327 | 0.231 |  |  | 1.2 | [6 empty] | 0.00012176
2009-03-31 | 関東地方整備局 | 利根川 | 渡良瀬川 | 右岸 | 14 | No.2 | 表のり | B.R14k000-2-3 | 10.15 | 10.45 | 9 |  | 2.584 |  |  | 0 | 7.2 | 39.4 | 53.4 | 92.8 |  | 0.00439 | 0.00125 | [9 empty] | 6.8162e-10
2009-03-31 | 関東地方整備局 | 利根川 | 渡良瀬川 | 右岸 | 14 | No.3 | 裏のり | B.R14k000-3-1 | 1.15 | 1.45 | 9 |  | 2.684 |  |  | 0 | 35.7 | 47.2 | 17.1 | 64.3 |  | 0.0477 | 0.00698 |  |  | 2.73 | [6 empty] | 3.6662e-08
2009-03-31 | 関東地方整備局 | 利根川 | 渡良瀬川 | 右岸 | 14 | No.3 | 裏のり | B.R14k000-3-2 | 2.15 | 2.45 | 2 |  | 2.653 |  |  | 0 | 19.4 | 57.8 | 22.8 | 80.6 |  | 0.0293 | 0.00318 | [9 empty] | 5.9309e-09
2009-03-31 | 関東地方整備局 | 利根川 | 渡良瀬川 | 右岸 | 14 | No.3 | 裏のり | B.R14k000-3-3 | 3.15 | 3.45 | 2 |  | 2.646 |  |  | 0 | 13.1 | 53.4 | 33.5 | 86.9 |  | 0.0109 | 0.00174 | [9 empty] | 1.4667e-09
2009-03-31 | 関東地方整備局 | 利根川 | 渡良瀬川 | 右岸 | 14 | No.3 | 裏のり | B.R14k000-3-4 | 4.15 | 4.45 | 3 |  | 2.635 |  |  | 0.1 | 19.7 | 46 | 34.2 | 80.2 |  | 0.0132
2009-03-31 | 関東地方整備局 | 利根川 | 渡良瀬川 | 右岸 | 14 | No.3 | 裏のり | B.R14k000-3-5 | 5.15 | 5.45 | 4 |  | 2.654 |  |  | 0.4 | 17.7 | 48.1 | 33.8 | 81.9 |  | 0.0116 | 0.0014 | [9 empty] | 8.863e-10
2009-03-31 | 関東地方整備局 | 利根川 | 渡良瀬川 | 右岸 | 14 | No.3 | 裏のり | B.R14k000-3-6 | 7.15 | 7.45 | 3 |  | 2.658 |  |  | 6 | 50.9 | 23.9 | 19.2 | 43.1 |  | 0.114 | 0.00582 | [9 empty] | 2.4062e-08
2009-03-31 | 関東地方整備局 | 利根川 | 渡良瀬川 | 右岸 | 14 | No.3 | 裏のり | B.R14k000-3-7 | 11.15 | 11.45 | 3 |  | 2.656 |  |  | 0 | 63.4 | 17.3 | 19.3 | 36.6 |  | 0.144 | 0.00604 | [9 empty] | 2.6222e-08
2009-03-31 | 関東地方整備局 | 利根川 | 渡良瀬川 | 右岸 | 14 | No.3 | 裏のり | B.R14k000-3-8 | 14.15 | 14.45 | 13 |  | 2.648 |  |  | 0 | 35.2 | 37 | 27.8 | 64.8 |  | 0.0266 | 0.00209 | [9 empty] | 2.2427e-09
2009-03-31 | 関東地方整備局 | 利根川 | 渡良瀬川 | 右岸 | 14.25 | No.1 | 天端 | B.R14k250-1-1 | 1.15 | 1.45 | 4 |  | 2.671 |  |  | 0 | 58 | 29.9 | 12.1 | 42 |  | 0.0975 | 0.0238 |  |  | 7.47 | [6 empty] | 6.2882e-07
2009-03-31 | 関東地方整備局 | 利根川 | 渡良瀬川 | 右岸 | 14.25 | No.1 | 天端 | B.R14k250-1-2 | 2.15 | 2.45 | 8 |  | 2.684 |  |  | 0 | 37.2 | 48.9 | 13.9 | 62.8 |  | 0.0583 | 0.0123 |  |  | 3.51 | [6 empty] | 1.3624e-07
2009-03-31 | 関東地方整備局 | 利根川 | 渡良瀬川 | 右岸 | 14.25 | No.1 | 天端 | B.R14k250-1-4 | 4.15 | 4.45 | 4 |  | 2.685 |  |  | 0 | 45.6 | 38.4 | 16 | 54.4 |  | 0.0669 | 0.0119 | [9 empty] | 1.262e-07
2009-03-31 | 関東地方整備局 | 利根川 | 渡良瀬川 | 右岸 | 14.25 | No.1 | 天端 | B.R14k250-1-6 | 9 | 9.8 |  | 1.755 | 2.687 | 1.194 | 0.77585 | 0 | 21.5 | 47.7 | 30.8 | 78.5 |  | 0.0144 | 0.00195 |  |  |  | 47.8 | 30.7 | 17.1 |  |  |  | 1.9099e-09 |  |  |  | UU | [8 empty] | 33.8 | 4.1
2009-03-31 | 関東地方整備局 | 利根川 | 渡良瀬川 | 右岸 | 14.25 | No.1 | 天端 | B.R14k250-1-7 | 10.5 | 11.3 |  | 1.783 | 2.76 | 1.06 | 0.57816 | 0 | 66.1 | 20.3 | 13.6 | 33.9 |  | 0.143 | 0.0125 |  |  | 9.33 | [6 empty] | 1.4143e-07
2009-03-31 | 関東地方整備局 | 利根川 | 渡良瀬川 | 右岸 | 14.25 | No.1 | 天端 | B.R14k250-1-8 | 14.15 | 14.45 | 3 |  | 2.685 |  |  | 6.9 | 46.6 | 22 | 24.5 | 46.5 |  | 0.12 | 0.00288 | [9 empty] | 4.7142e-09
2009-03-31 | 関東地方整備局 | 利根川 | 渡良瀬川 | 右岸 | 14.25 | No.1 | 天端 | B.R14k250-1-9 | 16.15 | 16.45 | 4 |  | 2.699 |  |  | 16.4 | 44.9 | 15.9 | 22.8 | 38.7 |  | 0.277 | 0.00357 | [9 empty] | 7.7541e-09
2009-03-31 | 関東地方整備局 | 利根川 | 渡良瀬川 | 右岸 | 14.25 | No.1 | 天端 | B.R14k250-1-10 | 18.15 | 18.45 | 4 |  | 2.657 |  |  | 2.1 | 43.6 | 22.2 | 32.1 | 54.3 |  | 0.045 | 0.00105 | [9 empty] | 4.5509e-10
2009-03-31 | 関東地方整備局 | 利根川 | 渡良瀬川 | 右岸 | 14.25 | No.1 | 天端 | B.R14k250-1-11 | 20.15 | 20.45 | 16 |  | 2.668 |  |  | 11.2 | 78.5 | 5.2 | 5.2 | 10.4 |  | 0.527 | 0.238 | [9 empty] | 0.00013048
2009-03-31 | 関東地方整備局 | 利根川 | 渡良瀬川 | 右岸 | 14.25 | No.1 | 天端 | B.R14k250-1-12 | 23.15 | 23.45 | 40 |  | 2.644 |  |  | 0 | 5.1 | 72.7 | 22.2 | 94.9 |  | 0.0197 | 0.00367 | [9 empty] | 8.2667e-09
2009-03-31 | 関東地方整備局 | 利根川 | 渡良瀬川 | 右岸 | 14.25 | No.1 | 天端 | B.R14k250-1-13 | 25.15 | 25.45 | 13 |  | 2.671 |  |  | 7.2 | 50.3 | 29.6 | 12.9 | 42.5 |  | 0.122 | 0.0153 |  |  | 1.98 | [6 empty] | 2.2591e-07
2009-03-31 | 関東地方整備局 | 利根川 | 渡良瀬川 | 右岸 | 14.25 | No.2 | 表のり | B.R14k250-2-1 | 1.15 | 1.45 | 16 |  | 2.609 |  |  | 28.1 | 27.9 | 31.1 | 12.9 | 44 |  | 0.113 | 0.0138 |  |  | 2.76 | [6 empty] | 1.7787e-07
2009-03-31 | 関東地方整備局 | 利根川 | 渡良瀬川 | 右岸 | 14.25 | No.2 | 表のり | B.R14k250-2-2 | 2.15 | 2.45 | 6 |  | 2.625 |  |  | 0 | 30.1 | 39.8 | 30.1 | 69.9 |  | 0.0251 | 0.00134 | [9 empty] | 8.0076e-10
2009-03-31 | 関東地方整備局 | 利根川 | 渡良瀬川 | 右岸 | 14.25 | No.2 | 表のり | B.R14k250-2-3 | 3.15 | 3.45 | 8 |  | 2.659 |  |  | 0 | 32.3 | 45.6 | 22.1 | 67.7 |  | 0.0413 | 0.00318 | [9 empty] | 5.9309e-09
2009-03-31 | 関東地方整備局 | 利根川 | 渡良瀬川 | 右岸 | 14.25 | No.2 | 表のり | B.R14k250-2-4 | 4.15 | 4.45 | 18 |  | 2.687 |  |  | 0 | 37.8 | 44 | 18.2 | 62.2 |  | 0.0464 | 0.00634 |  |  | 3.02 | [6 empty] | 2.9339e-08
2009-03-31 | 関東地方整備局 | 利根川 | 渡良瀬川 | 右岸 | 14.25 | No.2 | 表のり | B.R14k250-2-5 | 7.15 | 7.5 | 2 |  | 2.69 |  |  | 0 | 27.1 | 45 | 27.9 | 72.9 |  | 0.0177 | 0.00249 | [9 empty] | 3.3651e-09
2009-03-31 | 関東地方整備局 | 利根川 | 渡良瀬川 | 右岸 | 14.25 | No.2 | 表のり | B.R14k250-2-6 | 10.15 | 10.45 | 2 |  | 2.648 |  |  | 0 | 13.6 | 57.3 | 29.1 | 86.4 |  | 0.0119 | 0.00254 |  |  | 1.58 | [6 empty] | 3.5237e-09
2009-03-31 | 関東地方整備局 | 利根川 | 渡良瀬川 | 右岸 | 14.25 | No.2 | 表のり | B.R14k250-2-7 | 12.15 | 12.55 | 1 |  | 2.709 |  |  | 1.1 | 55.7 | 25 | 18.2 | 43.2 |  | 0.155 | 0.00632 |  |  | 0.612 | [6 empty] | 2.9125e-08
2009-03-31 | 関東地方整備局 | 利根川 | 渡良瀬川 | 右岸 | 14.25 | No.2 | 表のり | B.R14k250-2-8 | 15.15 | 15.45 | 19 |  | 2.665 |  |  | 7.8 | 83.6 | 4.3 | 4.3 | 8.6 |  | 0.473 | 0.212 |  |  | 1.33 | [6 empty] | 9.9798e-05
2009-03-31 | 関東地方整備局 | 利根川 | 渡良瀬川 | 右岸 | 14.25 | No.3 | 裏のり | B.R14k250-3-1 | 1.15 | 1.45 | 16 |  | 2.685 |  |  | 0 | 31.4 | 48.7 | 19.9 | 68.6 |  | 0.0355 | 0.00505 | [9 empty] | 1.7319e-08
2009-03-31 | 関東地方整備局 | 利根川 | 渡良瀬川 | 右岸 | 14.25 | No.3 | 裏のり | B.R14k250-3-2 | 2.15 | 2.45 | 6 |  | 2.663 |  |  | 0 | 23 | 52.9 | 24.1 | 77 |  | 0.0301 | 0.00329 |  |  | 1.41 | [6 empty] | 6.4172e-09
2009-03-31 | 関東地方整備局 | 利根川 | 渡良瀬川 | 右岸 | 14.25 | No.3 | 裏のり | B.R14k250-3-3 | 3.15 | 3.45 | 4 |  | 2.683 |  |  | 0.2 | 30.5 | 37.1 | 32.2 | 69.3 |  | 0.0178 | 0.00113 | [9 empty] | 5.3949e-10
2009-03-31 | 関東地方整備局 | 利根川 | 渡良瀬川 | 右岸 | 14.25 | No.3 | 裏のり | B.R14k250-3-4 | 4.15 | 4.45 | 4 |  | 2.704 |  |  | 0 | 43.5 | 36.1 | 20.4 | 56.5 |  | 0.0463 | 0.00473 | [9 empty] | 1.4882e-08
2009-03-31 | 関東地方整備局 | 利根川 | 渡良瀬川 | 右岸 | 14.25 | No.3 | 裏のり | B.R14k250-3-5 | 5.15 | 5.45 | 3 |  | 2.69 |  |  | 0.3 | 38.4 | 35.7 | 25.6 | 61.3 |  | 0.034 | 0.00276 | [9 empty] | 4.2716e-09
2009-03-31 | 関東地方整備局 | 利根川 | 渡良瀬川 | 右岸 | 14.25 | No.3 | 裏のり | B.R14k250-3-6 | 7.15 | 7.45 | 5 |  | 2.705 |  |  | 0 | 60.5 | 21.9 | 17.6 | 39.5 |  | 0.134 | 0.00788 |  |  | 3.24 | [6 empty] | 4.8557e-08
2009-03-31 | 関東地方整備局 | 利根川 | 渡良瀬川 | 右岸 | 14.25 | No.3 | 裏のり | B.R14k250-3-7 | 8.15 | 8.45 | 3 |  | 2.695 |  |  | 0.1 | 38.8 | 37.5 | 23.6 | 61.1 |  | 0.0382 | 0.00317 | [9 empty] | 5.8878e-09
2009-03-31 | 関東地方整備局 | 利根川 | 渡良瀬川 | 右岸 | 14.25 | No.3 | 裏のり | B.R14k250-3-8 | 8.5 | 9.5 |  | 1.821 | 2.691 | 1.034 | 0.54351 | 0 | 31.7 | 37.1 | 31.2 | 68.3 |  | 0.016 | 0.00105 |  |  |  | 37.3 | 25 | 12.3 |  |  |  | 4.5509e-10 |  |  |  | UU | [8 empty] | 32 | 5.4
2009-03-31 | 関東地方整備局 | 利根川 | 渡良瀬川 | 右岸 | 14.25 | No.3 | 裏のり | B.R14k250-3-9 | 12.15 | 12.45 | 4 |  | 2.733 |  |  | 13.5 | 67.1 | 10.6 | 8.8 | 19.4 |  | 0.567 | 0.0934 |  |  | 18.1 | [6 empty] | 1.4938e-05
2009-03-31 | 関東地方整備局 | 利根川 | 渡良瀬川 | 右岸 | 14.25 | No.3 | 裏のり | B.R14k250-3-10 | 15.15 | 15.45 | 24 |  | 2.669 |  |  | 8 | 80.8 | 5.6 | 5.6 | 11.2 |  | 0.378 | 0.19 | [9 empty] | 7.7423e-05
2009-03-31 | 関東地方整備局 | 利根川 | 渡良瀬川 | 右岸 | 14.75 | No.1-2(川表) | 表のり | B.No.1-1(川表) | 3.15 | 3.5 | 3 |  | 2.741 |  |  | 0 | 70 | 22 | 8 | 30 |  | 0.166 | 0.0343 |  |  | 3.4 | [6 empty] | 1.4665e-06
2009-03-31 | 関東地方整備局 | 利根川 | 渡良瀬川 | 右岸 | 14.75 | No.1-2(川表) | 表のり | B.No.1-1(川表) | 6.15 | 6.5 | 3 |  | 2.695 |  |  | 0 | 23 | 47 | 30 | 77 |  | 0.019 | 0.00157 | [9 empty] | 1.1558e-09
2009-03-31 | 関東地方整備局 | 利根川 | 渡良瀬川 | 右岸 | 14.75 | No.1-2(川表) | 表のり | B.No.1-1(川表) | 8.15 | 8.45 | 8 |  | 2.684 |  |  | 0 | 50 | 35 | 15 | 50 |  | 0.0752 | 0.0101 |  |  | 3.5 | [6 empty] | 8.63e-08
2009-03-31 | 関東地方整備局 | 利根川 | 渡良瀬川 | 右岸 | 14.75 | No.1-2(川表) | 表のり | B.No.1-1(川表) | 10.15 | 10.45 | 6 |  | 2.623 |  |  | 0 | 5 | 55 | 40 | 95 |  | 0.00744 | 0.00138 | [9 empty] | 8.5723e-10
2009-03-31 | 関東地方整備局 | 利根川 | 渡良瀬川 | 右岸 | 14.75 | No.1-2(天端) | 表のり | B.No.1-2(天端) | 2.15 | 2.45 | 11 |  | 2.702 |  |  | 1 | 38 | 43 | 18 | 61 |  | 0.0478 | 0.00702 | [9 empty] | 3.715e-08
2009-03-31 | 関東地方整備局 | 利根川 | 渡良瀬川 | 右岸 | 14.75 | No.1-2(天端) | 表のり | B.1-2(天端)-1 | 3.8 | 4.6 |  | 1.725 | 2.755 | 1.018 | 0.52278 | 0 | 73.7 | 13.8 | 12.5 | 26.3 | [11 empty] | 0.00214 |  |  |  |  | CU |  |  | 0 | 24.2
2009-03-31 | 関東地方整備局 | 利根川 | 渡良瀬川 | 右岸 | 14.75 | No.1-2(天端) | 表のり | B.No.1-2(天端) | 7.15 | 7.45 | 26 |  | 2.719 |  |  | 0 | 62 | 28 | 10 | 38 |  | 0.124 | 0.0222 |  |  | 2.8 | [6 empty] | 5.3518e-07
2009-03-31 | 関東地方整備局 | 利根川 | 渡良瀬川 | 右岸 | 14.75 | No.1-2(天端) | 表のり | B.1-2(天端)-3 | 9.5 | 10.3 |  | 1.798 | 2.743 | 1.159 | 0.7211 | 0 | 77.2 | 12.8 | 10 | 22.8 | [11 empty] | 0.000336 |  |  |  |  | CU |  |  | 0 | 21
2009-03-31 | 関東地方整備局 | 利根川 | 渡良瀬川 | 右岸 | 14.75 | No.1-2(天端) | 表のり | B.No.1-2(天端) | 11.15 | 11.45 | 16 |  | 2.721 |  |  | 2 | 62 | 24 | 12 | 36 |  | 0.172 | 0.0152 |  |  | 2.57 | [6 empty] | 2.225e-07
2009-03-31 | 関東地方整備局 | 利根川 | 渡良瀬川 | 右岸 | 14.75 | No.1-2(天端) | 表のり | B.1-2(天端)-4 | 13 | 13.8 |  | 1.735 | 2.692 | 1.26 | 0.88512 | 0.2 | 15.5 | 52.9 | 31.4 | 84.3 | [6 empty] | 54.7 | 29.7 | 25 | [7 empty] | UU | [8 empty] | 52.3 | 0
2009-03-31 | 関東地方整備局 | 利根川 | 渡良瀬川 | 右岸 | 14.75 | No.1-3(川裏) | 裏のり | B.No.1-3(川裏) | 2.15 | 2.45 | 4 |  | 2.74 |  |  | 0 | 88 | 6 | 6 | 12 |  | 0.288 | 0.138 | [9 empty] | 3.6906e-05
2009-03-31 | 関東地方整備局 | 利根川 | 渡良瀬川 | 右岸 | 14.75 | No.1-3(川裏) | 裏のり | B.No.1-3(川裏) | 5.15 | 5.47 | 2 |  | 2.745 |  |  | 0 | 76 | 16 | 8 | 24 |  | 0.164 | 0.047 |  |  | 6.16 | [6 empty] | 3.0426e-06
2009-03-31 | 関東地方整備局 | 利根川 | 渡良瀬川 | 右岸 | 14.75 | No.1-3(川裏) | 裏のり | B.No.1-3(川裏) | 7.15 | 7.45 | 5 |  | 2.757 |  |  | 1 | 72 | 19 | 8 | 27 |  | 0.15 | 0.0342 |  |  | 6.15 | [6 empty] | 1.4566e-06
2009-03-31 | 関東地方整備局 | 利根川 | 渡良瀬川 | 右岸 | 14.75 | No.1-3(川裏) | 裏のり | B.No.1-3(川裏) | 8.15 | 8.45 | 14 |  | 2.709 |  |  | 21 | 68 | 5.5 | 5.5 | 11 |  | 0.833 | 0.216 | [9 empty] | 0.00010421
2009-03-31 | 関東地方整備局 | 利根川 | 渡良瀬川 | 右岸 | 15.75 | 15k750(天端) | 表のり | B.15k750(天端)S-1 | 0.8 | 1.6 | 5 | 1.832 | 2.718 | 0.851 | 0.33295 | 1.5 | 62.9 | 24.7 | 10.9 | 35.6 | [5 empty] | 2.72 | [5 empty] | 0.000347 |  |  |  |  | CU |  |  | 28.1 | 38
2009-03-31 | 関東地方整備局 | 利根川 | 渡良瀬川 | 右岸 | 15.75 | 15k750(天端) | 表のり | B.15k750(天端)T-1 | 4 | 5.15 | 3 | 1.636 | 2.706 | 1.41 | 1.1632 | 0 | 32.7 | 50.7 | 16.6 | 67.3 | [5 empty] | 1.42 | 40.7 | 28.8 | 11.9 |  |  | 2.08e-05 |  |  |  |  | UU | [8 empty] | 30.7 | 1
2009-03-31 | 関東地方整備局 | 利根川 | 渡良瀬川 | 右岸 | 15.75 | 15k750(天端) | 表のり | B.15k750(天端)P-1 | 7.15 | 7.47 | 6 |  | 2.694 |  |  | 0 | 21.3 | 53.7 | 25 | 78.7
2009-03-31 | 関東地方整備局 | 利根川 | 渡良瀬川 | 右岸 | 15.75 | 15k750(天端) | 表のり | B.15k750(天端)P-2 | 14.15 | 14.45 | 6 |  | 2.672 |  |  | 0.3 | 83.2 | 7.6 | 8.9 | 16.5 | [5 empty] | 8.66
2009-03-31 | 関東地方整備局 | 利根川 | 渡良瀬川 | 右岸 | 15.75 | 15k750(表のり) | 表のり | B.15k750(表のり)P-1 | 2.15 | 2.45 | 2 |  | 2.716 |  |  | 0 | 35.3 | 49.6 | 15.1 | 64.7 | [5 empty] | 3.73
2009-03-31 | 関東地方整備局 | 利根川 | 渡良瀬川 | 右岸 | 15.75 | 15k750(表のり) | 表のり | B.15k750(表のり)P-2 | 4.15 | 4.52 | 2 |  | 2.697 |  |  | 0 | 19.4 | 55.9 | 24.7 | 80.6
2009-03-31 | 関東地方整備局 | 利根川 | 渡良瀬川 | 右岸 | 15.75 | 15k750(表のり) | 表のり | B.15k750(表のり)T-1 | 6.2 | 6.95 | 2 | 1.717 | 2.682 | 1.298 | 0.95164 | 0 | 35.1 | 46.7 | 18.2 | 64.9 | [6 empty] | 48.5 | 33.3 | 15.2 | [7 empty] | UU | [8 empty] | 34.2 | 3.2
2009-03-31 | 関東地方整備局 | 利根川 | 渡良瀬川 | 右岸 | 15.75 | 15k750(表のり) | 表のり | B.15k750(表のり)D-1 | 9.1 | 9.87 | 5 | 1.759 | 2.671 | 1.214 | 0.80812 | 0 | 20.8 | 50.2 | 29 | 79.2 | [6 empty] | 68.3 | 24.2 | 44.1 | [7 empty] | UU | [8 empty] | 43.9 | 1
2009-03-31 | 関東地方整備局 | 利根川 | 渡良瀬川 | 右岸 | 15.75 | 15k750(表のり) | 表のり | B.15k750(表のり)P-3 | 10.15 | 10.47 | 7 |  | 2.695 |  |  | 0.4 | 81.1 | 10.4 | 8.1 | 18.5 | [5 empty] | 6.52
2009-03-31 | 関東地方整備局 | 利根川 | 渡良瀬川 | 右岸 | 15.75 | 15k750(裏のり) | 裏のり | B.15k750(裏のり)S-1 | 2 | 3.4 | 2 | 1.59 | 2.742 | 1.149 | 0.70587 | 0.4 | 66.6 | 21.6 | 11.4 | 33 | [5 empty] | 3.12 | [5 empty] | 0.00023 |  |  |  |  | CU |  |  | 40.4 | 9.2
2009-03-31 | 関東地方整備局 | 利根川 | 渡良瀬川 | 右岸 | 15.75 | 15k750(裏のり) | 裏のり | B.15k750(裏のり)P-1 | 4.15 | 4.45 | 3 |  | 2.679 |  |  | 0.1 | 27.9 | 45.8 | 26.2 | 72
2009-03-31 | 関東地方整備局 | 利根川 | 渡良瀬川 | 右岸 | 15.75 | 15k750(裏のり) | 裏のり | B.15k750(裏のり)P-2 | 6.15 | 6.45 | 3 |  | 2.687 |  |  | 0 | 66.8 | 15.1 | 18.1 | 33.2
2009-03-31 | 関東地方整備局 | 利根川 | 渡良瀬川 | 右岸 | 15.75 | 15k750(裏のり) | 裏のり | B.15k750(裏のり)S-2 | 10.7 | 11.5 | 19 | 1.81 | 2.676 | 0.943 | 0.43158 | 0.1 | 75.6 | 14.6 | 9.7 | 24.3 | [5 empty] | 9.36 | [10 empty] | CU |  |  | 119.9 | 11.7
2009-03-31 | 関東地方整備局 | 利根川 | 渡良瀬川 | 右岸 | 16.75 | No.1 | 表のり | B.R16k750-1-1 | 1.15 | 1.51 | 5 |  | 2.709 |  |  | 1 | 50 | 30.3 | 18.7 | 49 |  | 0.0796 | 0.00593 |  |  | 1.59 | [6 empty] | 2.5129e-08
2009-03-31 | 関東地方整備局 | 利根川 | 渡良瀬川 | 右岸 | 16.75 | No.1 | 表のり | B.R16k750-1-3 | 3.15 | 3.52 | 2 |  | 2.689 |  |  | 0.6 | 51.6 | 28.8 | 19 | 47.8 |  | 0.0835 | 0.00647 |  |  | 2.12 | [6 empty] | 3.0751e-08
2009-03-31 | 関東地方整備局 | 利根川 | 渡良瀬川 | 右岸 | 16.75 | No.1 | 表のり | B.R16k750-1-4 | 4.15 | 4.49 | 2 |  | 2.677 |  |  | 0 | 47.7 | 34.2 | 18.1 | 52.3 |  | 0.0699 | 0.00773 |  |  | 3.11 | [6 empty] | 4.6442e-08
2009-03-31 | 関東地方整備局 | 利根川 | 渡良瀬川 | 右岸 | 16.75 | No.1 | 表のり | B.R16k750-1-5 | 5.15 | 5.52 | 2 |  | 2.712 |  |  | 0 | 57.1 | 29.8 | 13.1 | 42.9 |  | 0.099 | 0.0146 |  |  | 4.27 | [6 empty] | 2.0268e-07
2009-03-31 | 関東地方整備局 | 利根川 | 渡良瀬川 | 右岸 | 16.75 | No.1 | 表のり | B.R16k750-1-6 | 6.15 | 6.49 | 3 |  | 2.692 |  |  | 0 | 44 | 39.8 | 16.2 | 56 |  | 0.0637 | 0.00966 | [9 empty] | 7.7838e-08
2009-03-31 | 関東地方整備局 | 利根川 | 渡良瀬川 | 右岸 | 16.75 | No.1 | 表のり | B.R16k750-1-7 | 7.15 | 7.46 | 3 |  | 2.696 |  |  | 0.2 | 49.5 | 29.9 | 20.4 | 50.3 |  | 0.0736 | 0.00471 |  |  | 1.37 | [6 empty] | 1.4736e-08
2009-03-31 | 関東地方整備局 | 利根川 | 渡良瀬川 | 右岸 | 16.75 | No.1 | 表のり | B.R16k750-1-8 | 8.5 | 9.35 |  | 1.754 | 2.675 | 1.117 | 0.65832 | 0 | 32.8 | 31.5 | 35.7 | 67.2 |  | 0.0168 |  |  |  |  | 39.5 | 22.6 | 16.9 | [7 empty] | UU | [8 empty] | 16.5 | 12.5
2009-03-31 | 関東地方整備局 | 利根川 | 渡良瀬川 | 右岸 | 16.75 | No.1 | 表のり | B.R16k750-1-9 | 9.35 | 10 |  | 1.871 | 2.654 | 0.899 | 0.38261 | 0 | 46.4 | 26.5 | 27.1 | 53.6 |  | 0.0503 | 0.00182 |  |  |  | 36.8 | 20.5 | 16.3 |  |  |  | 1.6277e-09 |  |  |  | UU | [8 empty] | 46.6 | 4.6
2009-03-31 | 関東地方整備局 | 利根川 | 渡良瀬川 | 右岸 | 16.75 | No.1 | 表のり | B.R16k750-1-10 | 10.5 | 11.5 | 6 | 1.844 | 2.704 | 0.836 | 0.31823 | 34.2 | 57.2 | 4.3 | 4.3 | 8.6 |  | 0.823 | 0.328 |  |  | 1.6 | [6 empty] | 0.00027433 |  |  |  | CU |  |  | 49.2 | 24.7
2009-03-31 | 関東地方整備局 | 利根川 | 渡良瀬川 | 右岸 | 16.75 | No.1 | 表のり | B.R16k750-1-11 | 13 | 13.65 |  | 1.801 | 2.682 | 0.996 | 0.49501 | 1.5 | 51.6 | 25.5 | 21.4 | 46.9 |  | 0.0909 | 0.00427 |  |  | 1.08 | 34.8 | 18.1 | 16.7 |  |  |  | 1.1741e-08
2009-03-31 | 関東地方整備局 | 利根川 | 渡良瀬川 | 右岸 | 16.75 | No.1 | 表のり | B.R16k750-1-12 | 14.15 | 14.49 | 4 |  | 2.724 |  |  | 0.4 | 78.4 | 15.8 | 5.4 | 21.2 |  | 0.283 | 0.0647 |  |  | 8.11 | [6 empty] | 6.3807e-06
2009-03-31 | 関東地方整備局 | 利根川 | 渡良瀬川 | 右岸 | 16.75 | No.1 | 表のり | B.R16k750-1-13 | 16.15 | 16.5 | 4 |  | 2.615 |  |  | 0.4 | 28.6 | 46 | 25 | 71 |  | 0.0237 | 0.0029 | [9 empty] | 4.7904e-09
2009-03-31 | 関東地方整備局 | 利根川 | 渡良瀬川 | 右岸 | 16.75 | No.2 | 表のり | B.R16k750-2-1 | 1.15 | 1.54 | 2 |  | 2.716 |  |  | 0 | 53.5 | 31.9 | 14.6 | 46.5 |  | 0.0853 | 0.0101 | [9 empty] | 8.63e-08
2009-03-31 | 関東地方整備局 | 利根川 | 渡良瀬川 | 右岸 | 16.75 | No.2 | 表のり | B.R16k750-2-2 | 2.15 | 2.46 | 3 |  | 2.63 |  |  | 0 | 25.9 | 51.2 | 22.9 | 74.1 |  | 0.022 | 0.03366 |  |  | 2.15 | [6 empty] | 1.4039e-06
2009-03-31 | 関東地方整備局 | 利根川 | 渡良瀬川 | 右岸 | 16.75 | No.2 | 表のり | B.R16k750-2-3 | 4.15 | 4.45 | 4 |  | 2.67 |  |  | 0.3 | 11.6 | 40.8 | 47.3 | 88.1 |  | 0.00608
2009-03-31 | 関東地方整備局 | 利根川 | 渡良瀬川 | 右岸 | 16.75 | No.2 | 表のり | B.R16k750-2-4 | 7.15 | 7.45 | 6 |  | 2.694 |  |  | 12.3 | 70.4 | 14.2 | 3.1 | 17.3 |  | 0.628 | 0.17 |  |  | 11.2 | [6 empty] | 5.9834e-05
2009-03-31 | 関東地方整備局 | 利根川 | 渡良瀬川 | 右岸 | 16.75 | No.2 | 表のり | B.R16k750-2-5 | 9.15 | 9.46 | 2 |  | 2.634 |  |  | 0 | 43.4 | 46.7 | 9.9 | 56.6 |  | 0.0616 | 0.0142 |  |  | 2.32 | [6 empty] | 1.9004e-07
2009-03-31 | 関東地方整備局 | 利根川 | 渡良瀬川 | 右岸 | 16.75 | No.2 | 表のり | B.R16k750-2-6 | 12.15 | 12.47 | 3 |  | 2.59 |  |  | 1.2 | 1.3 | 58 | 39.5 | 97.5 |  | 0.00999
2009-03-31 | 関東地方整備局 | 利根川 | 渡良瀬川 | 右岸 | 16.75 | No.3 | 裏のり | B.R16k750-3-1 | 1.15 | 1.45 | 2 |  | 2.712 |  |  | 0 | 58.1 | 37.4 | 4.5 | 41.9 |  | 0.0975 | 0.034 |  |  | 1.64 | [6 empty] | 1.4369e-06
2009-03-31 | 関東地方整備局 | 利根川 | 渡良瀬川 | 右岸 | 16.75 | No.3 | 裏のり | B.R16k750-3-2 | 2.15 | 2.45 | 3 |  | 2.694 |  |  | 0 | 33.1 | 43.2 | 23.7 | 66.9 |  | 0.0331 | 0.003 | [9 empty] | 5.1819e-09
2009-03-31 | 関東地方整備局 | 利根川 | 渡良瀬川 | 右岸 | 16.75 | No.3 | 裏のり | B.R16k750-3-3 | 3.15 | 3.45 | 2 |  | 2.716 |  |  | 0 | 74.3 | 21.2 | 4.5 | 25.7 |  | 0.138 | 0.0593 |  |  | 2.49 | [6 empty] | 5.214e-06
2009-03-31 | 関東地方整備局 | 利根川 | 渡良瀬川 | 右岸 | 16.75 | No.3 | 裏のり | B.R16k750-3-4 | 4.15 | 4.47 | 2 |  | 2.68 |  |  | 0 | 39.3 | 41.2 | 19.5 | 60.7 |  | 0.0547 | 0.00576 | [9 empty] | 2.3491e-08
2009-03-31 | 関東地方整備局 | 利根川 | 渡良瀬川 | 右岸 | 16.75 | No.3 | 裏のり | B.R16k750-3-5 | 5.15 | 5.35 | 4 |  | 2.773 |  |  | 0.2 | 8 | 63.8 | 28 | 91.8 |  | 0.0112 | 0.0028 |  |  | 2.06 | [6 empty] | 4.4164e-09
2009-03-31 | 関東地方整備局 | 利根川 | 渡良瀬川 | 右岸 | 16.75 | No.3 | 裏のり | B.R16k750-3-6 | 6.15 | 6.48 | 1 |  | 2.698 |  |  | 0.4 | 64.6 | 20.7 | 14.3 | 35 |  | 0.156 | 0.0116 |  |  | 9.8 | [6 empty] | 1.1895e-07
2009-03-31 | 関東地方整備局 | 利根川 | 渡良瀬川 | 右岸 | 16.75 | No.3 | 裏のり | B.R16k750-3-7 | 8.15 | 8.45 | 5 |  | 2.671 |  |  | 28.1 | 52.7 | 10.2 | 9 | 19.2 |  | 0.655 | 0.0912 |  |  | 13.8 | [6 empty] | 1.4135e-05
2009-03-31 | 関東地方整備局 | 利根川 | 渡良瀬川 | 右岸 | 16.75 | No.3 | 裏のり | B.R16k750-3-8 | 10.15 | 10.45 | 1 |  | 2.659 |  |  | 0 | 34.1 | 35.6 | 30.3 | 65.9 |  | 0.0384
2009-03-31 | 関東地方整備局 | 利根川 | 渡良瀬川 | 右岸 | 16.75 | No.3 | 裏のり | B.R16k750-3-9 | 12.15 | 12.45 | 8 |  | 2.706 |  |  | 0.9 | 67.3 | 21.1 | 10.7 | 31.8 |  | 0.214 | 0.0165 |  |  | 2.83 | [6 empty] | 2.691e-07
2009-03-31 | 関東地方整備局 | 利根川 | 渡良瀬川 | 右岸 | 16.75 | No.3 | 裏のり | B.R16k750-3-10 | 14.15 | 14.45 | 5 |  | 2.628 |  |  | 0.3 | 14.8 | 57.7 | 27.2 | 84.9 |  | 0.0202 | 0.00217 | [9 empty] | 2.4467e-09
2009-03-31 | 関東地方整備局 | 利根川 | 渡良瀬川 | 右岸 | 17.25 | 17.250km右岸-1 | 表のり | B.P-1 | 1.15 | 1.45 | 3 |  | 2.718 |  |  | 0 | 69 | 17.5 | 13.5 | 31 | 0.169 | 0.139 |  | 0.00144 | 117.3611 | [8 empty] | 2.0736e-08
2009-03-31 | 関東地方整備局 | 利根川 | 渡良瀬川 | 右岸 | 17.25 | 17.250km右岸-1 | 表のり | B.P-5 | 5.15 | 5.45 | 3 |  | 2.73 |  |  | 0 | 51.3 | 36.9 | 11.8 | 48.7 | 0.11 | 0.0788 |  | 0.00327 | 33.6391 | [8 empty] | 1.0693e-07
2009-03-31 | 関東地方整備局 | 利根川 | 渡良瀬川 | 右岸 | 17.25 | 17.250km右岸-1 | 表のり | B.P-8 | 8.15 | 8.45 | 18 |  | 2.76 |  |  | 0 | 91.3 | 8.7 |  | 8.7 | 0.384 | 0.344 |  | 0.101 | 3.802 | [8 empty] | 0.00010201
2009-03-31 | 関東地方整備局 | 利根川 | 渡良瀬川 | 右岸 | 17.25 | 17.250km右岸-1 | 表のり | B.P-11 | 11.15 | 11.45 | 21 |  | 2.722 |  |  | 0 | 91 | 9 |  | 9 | 0.393 | 0.351 |  | 0.098 | 4.0102 | [8 empty] | 9.604e-05
2009-03-31 | 関東地方整備局 | 利根川 | 渡良瀬川 | 右岸 | 17.25 | 17.250km右岸-1 | 表のり | B.P-13 | 13.15 | 13.45 | 8 |  | 2.388 |  |  | 0 | 9 | 24.9 | 66.1 | 91 | 0.00193 | [5 empty] | 146.9 | 55.9 | 91
2009-03-31 | 関東地方整備局 | 利根川 | 渡良瀬川 | 右岸 | 17.25 | 17.250km右岸-2 | 天端 | B.P-5 | 5.15 | 5.45 | 4 |  | 2.709 |  |  | 1.9 | 38.8 | 32.9 | 26.4 | 59.3 | 0.0771 | 0.0467 |  |  |  |  | 29.7 | 19.6 | 10.1
2009-03-31 | 関東地方整備局 | 利根川 | 渡良瀬川 | 右岸 | 17.25 | 17.250km右岸-2 | 天端 | B.P-7 | 7.15 | 7.45 | 8 |  | 2.766 |  |  | 1.6 | 87.8 | 10.6 |  | 10.6 | 0.375 | 0.336
2009-03-31 | 関東地方整備局 | 利根川 | 渡良瀬川 | 右岸 | 17.25 | 17.250km右岸-2 | 天端 | B.2 | 8.25 |  | 7
2009-03-31 | 関東地方整備局 | 利根川 | 渡良瀬川 | 右岸 | 17.25 | 17.250km右岸-2 | 天端 | B.P-9 | 9.15 | 9.45 | 36 |  | 2.757 |  |  | 0 | 88.4 | 11.6 |  | 11.6 | 0.349 | 0.302
2009-03-31 | 関東地方整備局 | 利根川 | 渡良瀬川 | 右岸 | 17.25 | 17.250km右岸-2 | 天端 | B.1 | 10.25 |  | 15
2009-03-31 | 関東地方整備局 | 利根川 | 渡良瀬川 | 右岸 | 17.25 | 17.250km右岸-2 | 天端 | B.P-11 | 11.15 | 11.45 | 13 |  | 2.762 |  |  | 0 | 89.8 | 10.2 |  | 10.2 | 0.373 | 0.343
2009-03-31 | 関東地方整備局 | 利根川 | 渡良瀬川 | 右岸 | 17.25 | 17.250km右岸-2 | 天端 | B.P-15 | 15.15 | 15.45 | 7 |  | 2.444 |  |  | 0 | 12.4 | 35.8 | 51.8 | 87.6 | 0.00912 | 0.00397 |  |  |  |  | 137.6 | 49.9 | 87.7
2009-03-31 | 関東地方整備局 | 利根川 | 渡良瀬川 | 右岸 | 17.25 | 17.250km右岸-2 | 天端 | B.P-18 | 18.15 | 18.45 | 4 |  | 2.68 |  |  | 0.2 | 14.7 | 65.8 | 19.3 | 85.1 | 0.0434 | 0.031 |  |  |  |  | 40.9 | 25.1 | 15.8
2009-03-31 | 関東地方整備局 | 利根川 | 渡良瀬川 | 右岸 | 17.25 | 17.250km右岸-3 | 裏のり | B.P-2 | 2.15 | 2.45 | 2 |  | 2.728 |  |  | 0.1 | 54.7 | 23 | 22.2 | 45.2 | 0.127 | 0.0945
2009-03-31 | 関東地方整備局 | 利根川 | 渡良瀬川 | 右岸 | 17.25 | 17.250km右岸-3 | 裏のり | B.P-7 | 7.15 | 7.45 | 10 |  | 2.748 |  |  | 0.4 | 93.9 | 5.7 |  | 5.7 | 0.464 | 0.414 |  | 0.162 | 2.8642 | [8 empty] | 0.00026244
2009-03-31 | 関東地方整備局 | 利根川 | 渡良瀬川 | 右岸 | 17.25 | 17.250km右岸-3 | 裏のり | B.P-8 | 8.15 | 8.45 | 8 |  | 2.735 |  |  | 0.3 | 90.7 | 9 |  | 9 | 0.436 | 0.388 |  | 0.0932 | 4.6781 | [8 empty] | 8.6862e-05
2009-03-31 | 関東地方整備局 | 利根川 | 渡良瀬川 | 右岸 | 17.25 | 17.250km右岸-3 | 裏のり | B.P-10 | 10.15 | 10.45 | 13 |  | 2.76 |  |  | 1.4 | 86.3 | 12.3 |  | 12.3 | 0.353 | 0.319
2009-03-31 | 関東地方整備局 | 利根川 | 渡良瀬川 | 右岸 | 17.25 | 17.250km右岸-3 | 裏のり | B.P-13 | 13.15 | 13.45 | 6 |  | 2.136 |  |  | 1.2 | 18.6 | 20.6 | 59.6 | 80.2 | 0.00531 | [5 empty] | 224.7 | 84.8 | 139.9
2009-03-31 | 関東地方整備局 | 利根川 | 渡良瀬川 | 右岸 | 17.25 | 17.250km右岸-3 | 裏のり | B.P-16 | 16.15 | 16.45 | 4 |  | 2.653 |  |  | 0 | 8.3 | 71.5 | 20.2 | 91.7 | 0.0413 | 0.0328 |  |  |  |  | 49 | 27.4 | 21.6
2009-03-31 | 関東地方整備局 | 利根川 | 渡良瀬川 | 右岸 | 17.25 | 17.250km右岸-3 | 裏のり | B.P-21 | 21.15 | 21.45 | 48 |  | 2.79 |  |  | 18.4 | 64.8 | 16.8 |  | 16.8 | 0.404 | 0.295
2009-03-31 | 関東地方整備局 | 利根川 | 渡良瀬川 | 右岸 | 19 | 19.000km右岸-1 | 表のり | B.S-1 | 2 | 2.7 |  |  | 2.716 |  |  | 0 | 52.1 | 27.7 | 20.2 | 47.9 | 0.11 | 0.0831
2009-03-31 | 関東地方整備局 | 利根川 | 渡良瀬川 | 右岸 | 19 | 19.000km右岸-1 | 表のり | B.P-4 | 4.15 | 4.45 | 2 |  | 2.69 |  |  | 0 | 13.7 | 62.9 | 23.4 | 86.3 | 0.0375 | 0.023 |  |  |  |  | 43.6 | 27.7 | 15.9
2009-03-31 | 関東地方整備局 | 利根川 | 渡良瀬川 | 右岸 | 19 | 19.000km右岸-1 | 表のり | B.P-5 | 5.15 | 5.5 | 2 |  | 2.741 |  |  | 0 | 54.1 | 33.7 | 12.2 | 45.9 | 0.145 | 0.0943 |  | 0.00174 | 83.3333 | [8 empty] | 3.0276e-08
2009-03-31 | 関東地方整備局 | 利根川 | 渡良瀬川 | 右岸 | 19 | 19.000km右岸-1 | 表のり | B.P-7 | 7.15 | 7.45 | 3 |  | 2.696 |  |  | 0 | 18.7 | 47.6 | 33.7 | 81.3 | 0.0182 | 0.0112 |  |  |  |  | 32.4 | 20.7 | 11.7
2009-03-31 | 関東地方整備局 | 利根川 | 渡良瀬川 | 右岸 | 19 | 19.000km右岸-1 | 表のり | B.T-1 | 7.5 | 8.3 |  |  | 2.638 |  |  | 0 | 13 | 49.7 | 37.3 | 87 | 0.0182 | 0.0125 |  |  |  |  | 56.7 | 28.7 | 28
2009-03-31 | 関東地方整備局 | 利根川 | 渡良瀬川 | 右岸 | 19 | 19.000km右岸-1 | 表のり | B.P-10 | 10.15 | 10.45 | 3 |  | 2.697 |  |  | 0 | 27.7 | 59.9 | 12.4 | 72.3 | 0.0565 | 0.045 |  | 0.00296 | 19.0878 |  | 49.2 | 30.8 | 18.4 |  |  |  |  | 8.7616e-08
2009-03-31 | 関東地方整備局 | 利根川 | 渡良瀬川 | 右岸 | 19 | 19.000km右岸-1 | 表のり | B.P-12 | 12.15 | 12.45 | 17 |  | 2.791 |  |  | 0 | 70.4 | 16.6 | 13 | 29.6 | 0.198 | 0.156 |  | 0.00134 | 147.7612 | [8 empty] | 1.7956e-08
2009-03-31 | 関東地方整備局 | 利根川 | 渡良瀬川 | 右岸 | 19 | 19.000km右岸-1 | 表のり | B.P-14 | 14.15 | 14.4 | 50 |  | 2.77 |  |  | 11.5 | 78 | 10.5 |  | 10.5 | 0.599 | 0.438
2009-03-31 | 関東地方整備局 | 利根川 | 渡良瀬川 | 右岸 | 19 | 19.000km右岸-1 | 表のり | B.P-16 | 16.15 | 16.45 | 21 |  | 2.707 |  |  | 11.3 | 31.6 | 38.8 | 18.3 | 57.1 | 0.09 | 0.0531 |  |  |  |  | 70.1 | 31.6 | 38.5
2009-03-31 | 関東地方整備局 | 利根川 | 渡良瀬川 | 右岸 | 19 | 19.000km右岸-1 | 表のり | B.P-20 | 20.15 | 20.35 | 50 |  | 2.802 |  |  | 19.9 | 71.4 | 8.7 |  | 8.7 | 0.629 | 0.489 |  | 0.0972 | 6.4712 | [8 empty] | 9.4478e-05
2009-03-31 | 関東地方整備局 | 利根川 | 渡良瀬川 | 右岸 | 19 | 19.000km右岸-2 | 天端 | B.P-2 | 2.15 | 2.45 | 2 |  | 2.751 |  |  | 0 | 63 | 19 | 18 | 37 | 0.159 | 0.12
2009-03-31 | 関東地方整備局 | 利根川 | 渡良瀬川 | 右岸 | 19 | 19.000km右岸-2 | 天端 | B.P-5 | 5.15 | 5.45 | 4 |  | 2.734 |  |  | 0.2 | 42.1 | 36 | 21.7 | 57.7 | 0.0854 | 0.0484 |  |  |  |  | 25.7 | 17.7 | 8
2009-03-31 | 関東地方整備局 | 利根川 | 渡良瀬川 | 右岸 | 19 | 19.000km右岸-2 | 天端 | B.P-7 | 7.15 | 7.45 | 3 |  | 2.716 |  |  | 0.4 | 31.6 | 39.9 | 28.1 | 68 | 0.0512 | 0.0306 |  |  |  |  | 33.7 | 20.1 | 13.6
2009-03-31 | 関東地方整備局 | 利根川 | 渡良瀬川 | 右岸 | 19 | 19.000km右岸-2 | 天端 | B.P-9 | 9.15 | 9.45 | 5 |  | 2.732 |  |  | 0 | 57.6 | 27.2 | 15.2 | 42.4 | 0.137 | 0.104 |  | 0.00153 | 89.5425 | [8 empty] | 2.3409e-08
2009-03-31 | 関東地方整備局 | 利根川 | 渡良瀬川 | 右岸 | 19 | 19.000km右岸-2 | 天端 | B.1 | 9.5 |  |  |  | 2.821 |  |  | 0 | 72.6 | 14.9 | 12.5 | 27.4 | 0.137 | 0.119 |  | 0.00133 | 103.0075 | [8 empty] | 1.7689e-08
2009-03-31 | 関東地方整備局 | 利根川 | 渡良瀬川 | 右岸 | 19 | 19.000km右岸-2 | 天端 | B.P-11 | 11.15 | 11.45 | 4 |  | 2.639 |  |  | 0 | 5.1 | 51.5 | 43.4 | 94.9 | 0.014 | 0.00789 |  |  |  |  | 62.3 | 28.6 | 33.7
2009-03-31 | 関東地方整備局 | 利根川 | 渡良瀬川 | 右岸 | 19 | 19.000km右岸-2 | 天端 | B.P-14 | 14.15 | 14.45 | 6 |  | 2.716 |  |  | 0 | 59.9 | 27.7 | 12.4 | 40.1 | 0.127 | 0.102 |  | 0.00183 | 69.3989 | [8 empty] | 3.3489e-08
2009-03-31 | 関東地方整備局 | 利根川 | 渡良瀬川 | 右岸 | 19 | 19.000km右岸-2 | 天端 | B.2 | 14.25 |  | 6
2009-03-31 | 関東地方整備局 | 利根川 | 渡良瀬川 | 右岸 | 19 | 19.000km右岸-2 | 天端 | B.P-15 | 15.15 | 15.45 | 20 |  | 2.821 |  |  | 0 | 72.6 | 14.9 | 12.5 | 27.4 | 0.137 | 0.119 |  | 0.00133 | 103.0075 | [8 empty] | 1.7689e-08
2009-03-31 | 関東地方整備局 | 利根川 | 渡良瀬川 | 右岸 | 19 | 19.000km右岸-2 | 天端 | B.P-17 | 17.15 | 17.45 | 10 |  | 2.789 |  |  | 11.5 | 78.2 | 10.3 |  | 10.3 | 0.502 | 0.394
2009-03-31 | 関東地方整備局 | 利根川 | 渡良瀬川 | 右岸 | 19 | 19.000km右岸-2 | 天端 | B.P-19 | 19.15 | 19.45 | 11 |  | 2.7 |  |  | 0.4 | 20.7 | 58.9 | 20 | 78.9 | 0.0384 | 0.0273 |  |  |  |  | 46.1 | 21.6 | 24.5
2009-03-31 | 関東地方整備局 | 利根川 | 渡良瀬川 | 右岸 | 19 | 19.000km右岸-3 | 裏のり | B.S-1 | 2 | 2.7 |  | 1.549 | 2.731 | 1.099 | 0.63238 | 0 | 53.3 | 36.5 | 10.2 | 46.7 | 0.102 | 0.0825 |  | 0.00483 | 21.118 | [8 empty] | 2.3329e-07 |  | 1.5255e-07 | CU |  |  | 5.4 | 28.5
2009-03-31 | 関東地方整備局 | 利根川 | 渡良瀬川 | 右岸 | 19 | 19.000km右岸-3 | 裏のり | B.P-4 | 4.15 | 4.45 | 4 |  | 2.715 |  |  | 0 | 20.2 | 58.8 | 21 | 79.8 | 0.0391 | 0.0287 |  |  |  |  | 38.1 | 23.8 | 14.3
2009-03-31 | 関東地方整備局 | 利根川 | 渡良瀬川 | 右岸 | 19 | 19.000km右岸-3 | 裏のり | B.P-5 | 5.15 | 5.45 | 4 |  | 2.752 |  |  | 0 | 57.1 | 27.4 | 15.5 | 42.9 | 0.168 | 0.121
2009-03-31 | 関東地方整備局 | 利根川 | 渡良瀬川 | 右岸 | 19 | 19.000km右岸-3 | 裏のり | B.T-1 | 8 | 8.85 |  | 1.868 | 2.7 | 0.957 | 0.44786 | 0 | 19.8 | 50.4 | 29.8 | 80.2 | 0.0258 | 0.0158 |  |  |  |  | 40.3 | 25.7 | 14.6 | [7 empty] | UU | [8 empty] | 51.1 | 0
2009-03-31 | 関東地方整備局 | 利根川 | 渡良瀬川 | 右岸 | 19 | 19.000km右岸-3 | 裏のり | B.P-10 | 10.15 | 10.45 | 3 |  | 2.7 |  |  | 0 | 13.1 | 67.5 | 19.4 | 86.9 | 0.039 | 0.0312 |  |  |  |  | 39.2 | 23.6 | 15.6
2009-03-31 | 関東地方整備局 | 利根川 | 渡良瀬川 | 右岸 | 19 | 19.000km右岸-3 | 裏のり | B.P-13 | 13.15 | 13.45 | 2 |  | 2.736 |  |  | 0 | 36.9 | 51.2 | 11.7 | 62.9 | 0.0685 | 0.0519 |  | 0.00364 | 18.8187 |  | 32.5 | 22.6 | 9.9 |  |  |  |  | 1.325e-07
2009-03-31 | 関東地方整備局 | 利根川 | 渡良瀬川 | 右岸 | 19 | 19.000km右岸-3 | 裏のり | B.P-14 | 14.15 | 14.45 | 20 |  | 2.757 |  |  | 3.1 | 86.6 | 10.3 |  | 10.3 | 0.456 | 0.398
2009-03-31 | 関東地方整備局 | 利根川 | 渡良瀬川 | 右岸 | 19 | 19.000km右岸-3 | 裏のり | B.P-16 | 16.15 | 16.45 | 11 |  | 2.681 |  |  | 0 | 8.3 | 49.8 | 41.9 | 91.7 | 0.0155 | 0.00887 |  |  |  |  | 53.6 | 26.2 | 27.4
2009-03-31 | 関東地方整備局 | 利根川 | 渡良瀬川 | 右岸 | 20 | 20k000(天端) | 表のり | B.20k000(天端)S-1 | 1 | 1.8 | 2 | 1.575 | 2.706 | 1.369 | 1.083 | 0 | 33.7 | 45.1 | 21.2 | 66.3 | [6 empty] | 35.4 | 28.5 | 6.9 |  |  | 0.000643 |  |  |  |  | UU | [8 empty] | 25.1 | 11
2009-03-31 | 関東地方整備局 | 利根川 | 渡良瀬川 | 右岸 | 20 | 20k000(天端) | 表のり | B.20k000(天端)P-3 | 1.15 | 1.55 | 2 |  | 2.726 |  |  | 0.1 | 44.8 | 40.6 | 14.5 | 55.1 | [5 empty] | 1.7
2009-03-31 | 関東地方整備局 | 利根川 | 渡良瀬川 | 右岸 | 20 | 20k000(天端) | 表のり | B.20k000(天端)T-1 | 2.5 | 3.65 | 3 | 1.833 | 2.696 | 0.926 | 0.41227 | 0.3 | 33.3 | 40.8 | 25.6 | 66.4 | [6 empty] | 38.8 | 24.4 | 14.4 |  |  | 1.64e-06 |  |  |  |  | UU | [8 empty] | 50.7 | 1.2
2009-03-31 | 関東地方整備局 | 利根川 | 渡良瀬川 | 右岸 | 20 | 20k000(天端) | 表のり | B.20k000(天端)P-4 | 4.15 | 4.47 | 4 |  | 2.741 |  |  | 0 | 58.7 | 30.3 | 11 | 41.3 | [5 empty] | 3.64
2009-03-31 | 関東地方整備局 | 利根川 | 渡良瀬川 | 右岸 | 20 | 20k000(天端) | 表のり | B.20k000(天端)T-2 | 5 | 6 |  | 1.768 | 2.735 | 1.035 | 0.54482 | 0 | 48.5 | 33.9 | 17.6 | 51.5 | [6 empty] | 31.9 | 23.7 | 8.2 |  |  | 1.08e-06 |  |  |  |  | UU | [8 empty] | 50.7 | 6
2009-03-31 | 関東地方整備局 | 利根川 | 渡良瀬川 | 右岸 | 20 | 20k000(天端) | 表のり | B.20k000(天端)P-1 | 7.15 | 7.45 | 7 |  | 2.726 |  |  | 0 | 52.4 | 30.5 | 17.1 | 47.6
2009-03-31 | 関東地方整備局 | 利根川 | 渡良瀬川 | 右岸 | 20 | 20k000(天端) | 表のり | B.20k000(天端)S-3 | 9 | 9.7 | 7 | 1.789 | 2.699 | 1.034 | 0.54351 | 0 | 20.2 | 52.6 | 27.2 | 79.8 | [6 empty] | 39.5 | 22.2 | 17.3 |  |  | 1.17e-05 |  |  |  |  | UU | [8 empty] | 97.9 | 0.7
2009-03-31 | 関東地方整備局 | 利根川 | 渡良瀬川 | 右岸 | 20 | 20k000(天端) | 表のり | B.20k000(天端)P-5 | 9.15 | 9.47 | 7 |  | 2.712 |  |  | 0 | 31.8 | 48 | 20.2 | 68.2
2009-03-31 | 関東地方整備局 | 利根川 | 渡良瀬川 | 右岸 | 20 | 20k000(天端) | 表のり | B.20k000(天端)P-2 | 13.15 | 13.45 | 17 |  | 2.782 |  |  | 0 | 90.1 | 9.9 |  | 9.9 | [5 empty] | 1.36
2009-03-31 | 関東地方整備局 | 利根川 | 渡良瀬川 | 右岸 | 20 | 20k000(表のり) | 表のり | B.20k000(表のり)P-1 | 2.15 | 2.5 | 2 |  | 2.688 |  |  | 0.2 | 40.6 | 29 | 30.2 | 59.2
2009-03-31 | 関東地方整備局 | 利根川 | 渡良瀬川 | 右岸 | 20 | 20k000(表のり) | 表のり | B.20k000(表のり)P-2 | 4.15 | 4.53 | 2 |  | 2.678 |  |  | 0 | 13.7 | 47.8 | 38.5 | 86.3
2009-03-31 | 関東地方整備局 | 利根川 | 渡良瀬川 | 右岸 | 20 | 20k000(表のり) | 表のり | B.20k000(表のり)P-3 | 6.15 | 6.45 | 7 |  | 2.732 |  |  | 0 | 72.6 | 14.9 | 12.5 | 27.4 | [5 empty] | 48.9
2009-03-31 | 関東地方整備局 | 利根川 | 渡良瀬川 | 右岸 | 20 | 20k000(表のり) | 表のり | B.20k000(表のり)T-1 | 16 | 17.3 |  | 1.787 | 2.672 | 1.099 | 0.63238 | 0 | 6.6 | 63 | 30.4 | 93.4 | [6 empty] | 37.8 | 24.6 | 13.2 | [7 empty] | UU | [8 empty] | 44.2 | 2.5
2009-03-31 | 関東地方整備局 | 利根川 | 渡良瀬川 | 右岸 | 20 | 20k000(裏のり) | 裏のり | B.20k000(裏のり)P-1 | 1.15 | 1.45 | 7 |  | 2.758 |  |  | 0.2 | 79.3 | 15.3 | 5.2 | 20.5 | [5 empty] | 2.37
2009-03-31 | 関東地方整備局 | 利根川 | 渡良瀬川 | 右岸 | 20 | 20k000(裏のり) | 裏のり | B.20k000(裏のり)P-2 | 3.15 | 3.51 | 3 |  | 2.735 |  |  | 0.1 | 48.7 | 35.8 | 15.4 | 51.2 | [5 empty] | 4.49
2009-03-31 | 関東地方整備局 | 利根川 | 渡良瀬川 | 右岸 | 20 | 20k000(裏のり) | 裏のり | B.20k000(裏のり)P-3 | 5.15 | 5.49 | 2 |  | 2.711 |  |  | 0.1 | 45.4 | 34.1 | 20.4 | 54.5
2009-03-31 | 関東地方整備局 | 利根川 | 渡良瀬川 | 右岸 | 20 | 20k000(裏のり) | 裏のり | B.20k000(裏のり)P-4 | 6.15 | 6.45 | 2 |  | 2.718 |  |  | 0.2 | 47.4 | 33.3 | 19.1 | 52.4
2009-03-31 | 関東地方整備局 | 利根川 | 渡良瀬川 | 右岸 | 20 | 20k000(裏のり) | 裏のり | B.20k000(裏のり)P-5 | 7.15 | 7.47 | 1 |  | 2.698 |  |  | 0 | 14.7 | 63.6 | 21.7 | 85.3
2009-03-31 | 関東地方整備局 | 利根川 | 渡良瀬川 | 右岸 | 20 | 20k000(裏のり) | 裏のり | B.20k000(裏のり)P-6 | 8.15 | 8.45 | 2 |  | 2.675 |  |  | 0 | 1.1 | 45.6 | 53.3 | 98.9
2009-03-31 | 関東地方整備局 | 利根川 | 渡良瀬川 | 右岸 | 20 | 20k000(裏のり) | 裏のり | B.20k000(裏のり)P-7 | 9.15 | 9.48 | 2 |  | 2.724 |  |  | 0 | 30.4 | 45.4 | 24.2 | 69.6
2009-03-31 | 関東地方整備局 | 利根川 | 渡良瀬川 | 右岸 | 20 | 20k000(裏のり) | 裏のり | B.20k000(裏のり)P-8 | 11.15 | 11.45 | 13 |  | 2.763 |  |  | 0 | 84 | 7.5 | 8.5 | 16 | [5 empty] | 7.71
2009-03-31 | 関東地方整備局 | 利根川 | 渡良瀬川 | 右岸 | 20.75 | 20.750km右岸-1 | 表のり | B.P-1 | 1.15 | 1.45 | 3 |  | 2.742 |  |  | 0.6 | 52 | 36.8 | 10.6 | 47.4 | 0.122 | 0.0834 |  | 0.00349 | 34.957 | [8 empty] | 1.218e-07
2009-03-31 | 関東地方整備局 | 利根川 | 渡良瀬川 | 右岸 | 20.75 | 20.750km右岸-1 | 表のり | B.P-2 | 2.15 | 2.45 | 32 |  | 2.727 |  |  | 5.5 | 46.2 | 30.5 | 17.8 | 48.3 | 0.176 | 0.0903
2009-03-31 | 関東地方整備局 | 利根川 | 渡良瀬川 | 右岸 | 20.75 | 20.750km右岸-1 | 表のり | B.P-3 | 3.15 | 3.45 | 9 |  | 2.742 |  |  | 8.2 | 67.4 | 14.2 | 10.2 | 24.4 | 0.437 | 0.331 |  | 0.00443 | 98.6456 | [8 empty] | 1.9625e-07
2009-03-31 | 関東地方整備局 | 利根川 | 渡良瀬川 | 右岸 | 20.75 | 20.750km右岸-1 | 表のり | B.P-4 | 4.15 | 4.45 | 2 |  | 2.742 |  |  | 0 | 38.9 | 44.8 | 16.3 | 61.1 | 0.0719 | 0.0496 |  |  |  |  | 35 | 21.4 | 13.6
2009-03-31 | 関東地方整備局 | 利根川 | 渡良瀬川 | 右岸 | 20.75 | 20.750km右岸-1 | 表のり | B.P-6 | 6.15 | 6.45 | 2 |  | 2.678 |  |  | 0 | 12.1 | 70.3 | 17.6 | 87.9 | 0.0342 | 0.0263 |  |  |  |  | 61.6 | 33.5 | 28.1
2009-03-31 | 関東地方整備局 | 利根川 | 渡良瀬川 | 右岸 | 20.75 | 20.750km右岸-1 | 表のり | B.P-9 | 9.15 | 9.45 | 18 |  | 2.772 |  |  | 0 | 83.3 | 16.7 |  | 16.7 | 0.36 | 0.312
2009-03-31 | 関東地方整備局 | 利根川 | 渡良瀬川 | 右岸 | 20.75 | 20.750km右岸-1 | 表のり | B.P-11 | 11.15 | 11.45 | 3 |  | 2.709 |  |  | 0 | 54.5 | 31.4 | 14.1 | 45.5 | 0.115 | 0.0895 |  | 0.0011 | 104.5455 | [8 empty] | 1.21e-08
2009-03-31 | 関東地方整備局 | 利根川 | 渡良瀬川 | 右岸 | 20.75 | 20.750km右岸-1 | 表のり | B.P-14 | 14.15 | 14.45 | 14 |  | 2.802 |  |  | 0 | 84 | 16 |  | 16 | 0.159 | 0.142
2009-03-31 | 関東地方整備局 | 利根川 | 渡良瀬川 | 右岸 | 20.75 | 20.750km右岸-2 | 天端 | B.S-1 | 2 | 2.8 |  | 1.658 | 2.718 | 1.129 | 0.67594 | 0 | 39.7 | 48.7 | 11.6 | 60.3 | 0.0739 | 0.0519 |  | 0.00275 | 26.8727 |  | 9999 | 9999 | 0 |  |  | 0.000179 |  | 7.5625e-08 |  | 2.6073e-08 | CU |  |  | 18.4 | 28.5
2009-03-31 | 関東地方整備局 | 利根川 | 渡良瀬川 | 右岸 | 20.75 | 20.750km右岸-2 | 天端 | B.P-3 | 3.15 | 3.45 | 3 |  | 2.741 |  |  | 1 | 65.4 | 22.7 | 10.9 | 33.6 | 0.246 | 0.19 |  | 0.00354 | 69.4915 | [8 empty] | 1.2532e-07
2009-03-31 | 関東地方整備局 | 利根川 | 渡良瀬川 | 右岸 | 20.75 | 20.750km右岸-2 | 天端 | B.P-4 | 4.15 | 4.45 | 3 |  | 2.719 |  |  | 0 | 29.5 | 50.9 | 19.6 | 70.5 | 0.0488 | 0.0331 |  |  |  |  | 35.1 | 21.7 | 13.4
2009-03-31 | 関東地方整備局 | 利根川 | 渡良瀬川 | 右岸 | 20.75 | 20.750km右岸-2 | 天端 | B.P-6 | 6.15 | 6.45 | 4 |  | 2.721 |  |  | 0.1 | 61.4 | 31.6 | 6.9 | 38.5 | 0.123 | 0.101 |  | 0.00836 | 14.7129 | [8 empty] | 6.989e-07
2009-03-31 | 関東地方整備局 | 利根川 | 渡良瀬川 | 右岸 | 20.75 | 20.750km右岸-2 | 天端 | B.P-7 | 7.15 | 7.45 | 3 |  | 2.707 |  |  | 0.1 | 30.8 | 46.1 | 23 | 69.1 | 0.0551 | 0.0393 |  |  |  |  | 37.3 | 23.9 | 13.4
2009-03-31 | 関東地方整備局 | 利根川 | 渡良瀬川 | 右岸 | 20.75 | 20.750km右岸-2 | 天端 | B.P-9 | 9.15 | 9.45 | 6 |  | 2.666 |  |  | 0 | 14.2 | 66 | 19.8 | 85.8 | 0.0293 | 0.0225 |  |  |  |  | 59.8 | 33.7 | 26.1
2009-03-31 | 関東地方整備局 | 利根川 | 渡良瀬川 | 右岸 | 20.75 | 20.750km右岸-2 | 天端 | B.P-11 | 11.15 | 11.45 | 19 |  | 2.736 |  |  | 0 | 72.8 | 20.6 | 6.6 | 27.2 | 0.189 | 0.151 |  | 0.0121 | 15.6198 | [8 empty] | 1.4641e-06
2009-03-31 | 関東地方整備局 | 利根川 | 渡良瀬川 | 右岸 | 20.75 | 20.750km右岸-2 | 天端 | B.P-13 | 13.15 | 13.45 | 4 |  | 2.718 |  |  | 0.2 | 30.6 | 45.2 | 24 | 69.2 | 0.0558 | 0.0398 |  |  |  |  | 40 | 22.1 | 17.9
2009-03-31 | 関東地方整備局 | 利根川 | 渡良瀬川 | 右岸 | 20.75 | 20.750km右岸-2 | 天端 | B.P-14 | 14.15 | 14.45 | 12 |  | 2.742 |  |  | 0 | 70.1 | 20.7 | 9.2 | 29.9 | 0.13 | 0.117 |  | 0.00647 | 20.0927 | [8 empty] | 4.1861e-07
2009-03-31 | 関東地方整備局 | 利根川 | 渡良瀬川 | 右岸 | 20.75 | 20.750km右岸-2 | 天端 | B.2 | 14.25 |  | 12
2009-03-31 | 関東地方整備局 | 利根川 | 渡良瀬川 | 右岸 | 20.75 | 20.750km右岸-2 | 天端 | B.P-15 | 15.15 | 15.45 | 34 |  | 2.753 |  |  | 0.1 | 82.3 | 17.6 |  | 17.6 | 0.264 | 0.237
2009-03-31 | 関東地方整備局 | 利根川 | 渡良瀬川 | 右岸 | 20.75 | 20.750km右岸-2 | 天端 | B.P-17 | 17.15 | 17.45 | 50 |  | 2.75 |  |  | 0.2 | 90 | 9.8 |  | 9.8 | 0.42 | 0.375 |  | 0.0819 | 5.1282 | [8 empty] | 6.7076e-05
2009-03-31 | 関東地方整備局 | 利根川 | 渡良瀬川 | 右岸 | 20.75 | 20.750km右岸-2 | 天端 | B.P-20 | 20.15 | 20.45 | 5 |  | 2.695 |  |  | 1.7 | 4.6 | 44.1 | 49.6 | 93.7 | 0.0103 | 0.00513 |  |  |  |  | 70 | 31.6 | 38.4
2009-03-31 | 関東地方整備局 | 利根川 | 渡良瀬川 | 右岸 | 20.75 | 20.750km右岸-3 | 裏のり | B.P-1 | 1.15 | 1.45 | 4 |  | 2.72 |  |  | 0 | 51.3 | 36.5 | 12.2 | 48.7 | 0.124 | 0.0806 |  | 0.00341 | 36.3636 | [8 empty] | 1.1628e-07
2009-03-31 | 関東地方整備局 | 利根川 | 渡良瀬川 | 右岸 | 20.75 | 20.750km右岸-3 | 裏のり | B.P-2 | 2.15 | 2.45 | 3 |  | 2.738 |  |  | 0.1 | 51 | 36.6 | 12.3 | 48.9 | 0.105 | 0.0772 |  | 0.00228 | 46.0526 | [8 empty] | 5.1984e-08
2009-03-31 | 関東地方整備局 | 利根川 | 渡良瀬川 | 右岸 | 20.75 | 20.750km右岸-3 | 裏のり | B.P-4 | 4.15 | 4.45 | 4 |  | 2.711 |  |  | 0 | 10.2 | 45.5 | 44.3 | 89.8 | 0.0147 | 0.00805 |  |  |  |  | 43.7 | 24.7 | 19
2009-03-31 | 関東地方整備局 | 利根川 | 渡良瀬川 | 右岸 | 20.75 | 20.750km右岸-3 | 裏のり | B.T-1 | 6 | 6.9 |  | 1.776 | 2.671 | 1.145 | 0.69982 | 0 | 10.9 | 53.3 | 35.8 | 89.1 | 0.0201 | 0.0118 |  |  |  |  | 59.2 | 30.8 | 28.4 | [7 empty] | UU | [8 empty] | 66.1 | 0
2009-03-31 | 関東地方整備局 | 利根川 | 渡良瀬川 | 右岸 | 20.75 | 20.750km右岸-3 | 裏のり | B.P-7 | 7.15 | 7.45 | 4 |  | 2.678 |  |  | 0 | 6.6 | 51.4 | 42 | 93.4 | 0.0144 | 0.00871 |  |  |  |  | 57.5 | 26.4 | 31.1
2009-03-31 | 関東地方整備局 | 利根川 | 渡良瀬川 | 右岸 | 20.75 | 20.750km右岸-3 | 裏のり | B.P-9 | 9.15 | 9.45 | 2 |  | 2.729 |  |  | 0 | 34.3 | 51.2 | 14.5 | 65.7 | 0.0679 | 0.0541 |  | 0.0017 | 39.9412 |  | 39.3 | 23.5 | 15.8 |  |  |  |  | 2.89e-08
2009-03-31 | 関東地方整備局 | 利根川 | 渡良瀬川 | 右岸 | 20.75 | 20.750km右岸-3 | 裏のり | B.P-10 | 10.15 | 10.5 | 3 |  | 2.692 |  |  | 0 | 18.9 | 59 | 22.1 | 81.1 | 0.0366 | 0.0265 |  |  |  |  | 43.6 | 23.2 | 20.4
2009-03-31 | 関東地方整備局 | 利根川 | 渡良瀬川 | 右岸 | 20.75 | 20.750km右岸-3 | 裏のり | B.P-12 | 12.45 | 12.45 | 20 |  | 2.839 |  |  | 0 | 95.4 | 4.6 |  | 4.6 | 0.329 | 0.299 |  | 0.15 | 2.1933 | [8 empty] | 0.000225
2009-03-31 | 関東地方整備局 | 利根川 | 渡良瀬川 | 右岸 | 20.75 | 20.750km右岸-3 | 裏のり | B.P-15 | 15.15 | 15.4 | 50 |  | 2.84 |  |  | 36.8 | 55 | 8.2 |  | 8.2 | 1.55 | 0.82 |  | 0.114 | 13.5965 | [8 empty] | 0.00012996
2009-03-31 | 関東地方整備局 | 利根川 | 渡良瀬川 | 右岸 | 21.95 | 21.950km右岸-1 | 表のり | B.P-2 | 2.15 | 2.45 | 3 |  | 2.762 |  |  | 0 | 65.9 | 25 | 9.1 | 34.1 | 0.169 | 0.135 |  | 0.0067 | 25.2239 | [8 empty] | 4.489e-07
2009-03-31 | 関東地方整備局 | 利根川 | 渡良瀬川 | 右岸 | 21.95 | 21.950km右岸-1 | 表のり | B.P-4 | 4.15 | 4.45 | 3 |  | 2.768 |  |  | 0 | 66.1 | 21 | 12.9 | 33.9 | 0.143 | 0.118 |  | 0.00213 | 67.1362 | [8 empty] | 4.5369e-08
2009-03-31 | 関東地方整備局 | 利根川 | 渡良瀬川 | 右岸 | 21.95 | 21.950km右岸-1 | 表のり | B.P-8 | 8.15 | 8.45 | 3 |  | 2.587 |  |  | 0 | 14.7 | 40.7 | 44.6 | 85.3 | 0.0123 | 0.00771 |  |  |  |  | 81.1 | 39.9 | 41.2
2009-03-31 | 関東地方整備局 | 利根川 | 渡良瀬川 | 右岸 | 21.95 | 21.950km右岸-2 | 天端 | B.S-1 | 2 | 2.85 |  | 1.592 | 2.731 | 1.107 | 0.64384 | 0.2 | 33.1 | 45.5 | 21.2 | 66.7 | 0.0543 | 0.0337 |  |  |  |  | 30.5 | 19.7 | 10.8 |  |  | 0.00027 |  |  |  |  | CU |  |  | 2.6 | 21.8
2009-03-31 | 関東地方整備局 | 利根川 | 渡良瀬川 | 右岸 | 21.95 | 21.950km右岸-2 | 天端 | B.P-4 | 4.15 | 4.45 | 3 |  | 2.736 |  |  | 0.3 | 35.2 | 48.2 | 16.3 | 64.5 | 0.066 | 0.0511 |  |  |  |  | 30.8 | 21 | 9.8
2009-03-31 | 関東地方整備局 | 利根川 | 渡良瀬川 | 右岸 | 21.95 | 21.950km右岸-2 | 天端 | B.P-6 | 6.15 | 6.45 | 3 |  | 2.757 |  |  | 0.1 | 55.5 | 36.3 | 8.1 | 44.4 | 0.119 | 0.0899 |  | 0.00736 | 16.1685 | [8 empty] | 5.417e-07
2009-03-31 | 関東地方整備局 | 利根川 | 渡良瀬川 | 右岸 | 21.95 | 21.950km右岸-2 | 天端 | B.P-12 | 12.15 | 12.45 | 2 |  | 2.678 |  |  | 0 | 1.6 | 58.5 | 39.9 | 98.4 | 0.0147 | 0.00964 |  |  |  |  | 56.7 | 26.1 | 30.6
2009-03-31 | 関東地方整備局 | 利根川 | 渡良瀬川 | 右岸 | 21.95 | 21.950km右岸-2 | 天端 | B.P-15 | 15.15 | 15.45 | 4 |  | 2.73 |  |  | 3.8 | 6.2 | 40.7 | 49.3 | 90 | 0.0106 | 0.00526 |  |  |  |  | 52.1 | 24.8 | 27.3
2009-03-31 | 関東地方整備局 | 利根川 | 渡良瀬川 | 右岸 | 21.95 | 21.950km右岸-2 | 天端 | B.P-18 | 18.15 | 18.45 | 4 |  | 2.757 |  |  | 0 | 51.1 | 30.9 | 18 | 48.9 | 0.103 | 0.0774
2009-03-31 | 関東地方整備局 | 利根川 | 渡良瀬川 | 右岸 | 21.95 | 21.950km右岸-2 | 天端 | B.P-20 | 20.15 | 20.45 | 29 |  | 2.78 |  |  | 60.5 | 33.9 | 5.6 |  | 5.6 | 18.8 | 10.5 |  | 0.245 | 76.7347 | [8 empty] | 0.00060025
2009-03-31 | 関東地方整備局 | 利根川 | 渡良瀬川 | 右岸 | 21.95 | 21.950km右岸-3 | 裏のり | B.P-1 | 1.15 | 1.5 | 2 |  | 2.751 |  |  | 0 | 61.7 | 27.7 | 10.6 | 38.3 | 0.122 | 0.103 |  | 0.00269 | 45.3532 | [8 empty] | 7.2361e-08
2009-03-31 | 関東地方整備局 | 利根川 | 渡良瀬川 | 右岸 | 21.95 | 21.950km右岸-3 | 裏のり | B.P-2 | 2.15 | 2.45 | 2 |  | 2.739 |  |  | 0 | 25.1 | 45.6 | 29.3 | 74.9 | 0.045 | 0.0283 |  |  |  |  | 36.8 | 22.1 | 14.7
2009-03-31 | 関東地方整備局 | 利根川 | 渡良瀬川 | 右岸 | 21.95 | 21.950km右岸-3 | 裏のり | B.P-3 | 3.15 | 3.5 | 2 |  | 2.74 |  |  | 0 | 37.1 | 43.6 | 19.3 | 62.9 | 0.0691 | 0.0528 |  |  |  |  | 30.9 | 22 | 8.9
2009-03-31 | 関東地方整備局 | 利根川 | 渡良瀬川 | 右岸 | 21.95 | 21.950km右岸-3 | 裏のり | B.T-1 | 4.5 | 5.35 | 2 | 1.829 | 2.73 | 1.015 | 0.51895 | 0 | 15.5 | 55.2 | 29.3 | 84.5 | 0.0296 | 0.018 |  |  |  |  | 36.8 | 23.9 | 12.9 | [7 empty] | UU | [8 empty] | 32.3 | 9.6
2009-03-31 | 関東地方整備局 | 利根川 | 渡良瀬川 | 右岸 | 21.95 | 21.950km右岸-3 | 裏のり | B.T-2 | 9 | 9.9 |  | 1.728 | 2.674 | 1.298 | 0.95164 | 0 | 0.4 | 35.8 | 63.8 | 99.6 | 0.00275 | [5 empty] | 59 | 28.7 | 30.3 | [7 empty] | UU | [8 empty] | 45.7 | 0
2009-03-31 | 関東地方整備局 | 利根川 | 渡良瀬川 | 右岸 | 21.95 | 21.950km右岸-3 | 裏のり | B.P-10 | 10.15 | 10.45 | 3 |  | 2.643 |  |  | 0 | 2.6 | 48 | 49.4 | 97.4 | 0.0105 | 0.00534 |  |  |  |  | 65.2 | 27.8 | 37.4
2009-03-31 | 関東地方整備局 | 利根川 | 渡良瀬川 | 右岸 | 22.5 | No.3-1(川表) | 表のり | B.No.3-1(川表) | 2.15 | 2.45 |  |  | 2.718 |  |  | 0 | 29 | 51 | 20 | 71 |  | 0.0269 | 0.00505 | [9 empty] | 1.7319e-08
2009-03-31 | 関東地方整備局 | 利根川 | 渡良瀬川 | 右岸 | 22.5 | No.3-1(川表) | 表のり | B.No.3-1(川表) | 5.15 | 5.45 |  |  | 2.653 |  |  | 0 | 4 | 63 | 33 | 96 |  | 0.00942 | 0.00152 | [9 empty] | 1.0723e-09
2009-03-31 | 関東地方整備局 | 利根川 | 渡良瀬川 | 右岸 | 22.5 | No.3-1(川表) | 表のり | B.No.3-1(川表) | 6.15 | 6.45 |  |  | 2.702 |  |  | 0 | 67 | 24 | 9 | 33 |  | 0.135 | 0.031 |  |  | 4.4 | [6 empty] | 1.1601e-06
2009-03-31 | 関東地方整備局 | 利根川 | 渡良瀬川 | 右岸 | 22.5 | No.3-1(川表) | 表のり | B.No.3-1(川表) | 9.15 | 9.45 |  |  | 2.656 |  |  | 0 | 1 | 50 | 49 | 99 |  | 0.00521
2009-03-31 | 関東地方整備局 | 利根川 | 渡良瀬川 | 右岸 | 22.5 | No.3-1(川裏) | 裏のり | B.No.3-3(川裏) | 2.15 | 2.45 |  |  | 2.7 |  |  | 0 | 10 | 46 | 44 | 90 |  | 0.0068
2009-03-31 | 関東地方整備局 | 利根川 | 渡良瀬川 | 右岸 | 22.5 | No.3-1(川裏) | 裏のり | B.No.3-3(川裏) | 5.15 | 5.45 |  |  | 2.708 |  |  | 0 | 42 | 34 | 24 | 58 |  | 0.0379 | 0.0027 | [9 empty] | 4.0595e-09
2009-03-31 | 関東地方整備局 | 利根川 | 渡良瀬川 | 右岸 | 22.5 | No.3-1(川裏) | 裏のり | B.No.3-3(川裏) | 7.15 | 7.6 |  |  | 2.622 |  |  | 0 | 2 | 39 | 59 | 98 |  | 0.00321
2009-03-31 | 関東地方整備局 | 利根川 | 渡良瀬川 | 右岸 | 22.5 | No.3-2(天端) | 表のり | B.3-2(天端)-1 | 2 | 3.3 |  | 1.647 | 2.732 | 1.157 | 0.71804 | 0.1 | 51.7 | 28.4 | 19.8 | 48.2 | [11 empty] | 3.7e-05 |  |  |  |  | CU |  |  | 0 | 18.5
2009-03-31 | 関東地方整備局 | 利根川 | 渡良瀬川 | 右岸 | 22.5 | No.3-2(天端) | 表のり | B.No.3-2(天端) | 4.15 | 4.45 |  |  | 2.71 |  |  | 0 | 20 | 53 | 27 | 80 |  | 0.0164 | 0.00217 | [9 empty] | 2.4467e-09
2009-03-31 | 関東地方整備局 | 利根川 | 渡良瀬川 | 右岸 | 22.5 | No.3-2(天端) | 表のり | B.No.3-2(天端) | 5.15 | 5.45 |  |  | 2.694 |  |  | 0 | 9 | 53 | 38 | 91 |  | 0.00998
2009-03-31 | 関東地方整備局 | 利根川 | 渡良瀬川 | 右岸 | 22.5 | No.3-2(天端) | 表のり | B.3-2(天端)-2 | 5.5 | 6.7 |  | 1.718 | 2.725 | 1.227 | 0.82949 | 0 | 10.8 | 61.9 | 27.2 | 89.1 | [6 empty] | 46.9 | 32.3 | 14.6 | [7 empty] | UU | [8 empty] | 73.8 | 0
2009-03-31 | 関東地方整備局 | 利根川 | 渡良瀬川 | 右岸 | 22.5 | No.3-2(天端) | 表のり | B.No.3-2(天端) | 7.15 | 7.45 |  |  | 2.738 |  |  | 0 | 43 | 34 | 23 | 57 |  | 0.0381 | 0.00361 | [9 empty] | 7.9569e-09
2009-03-31 | 関東地方整備局 | 利根川 | 渡良瀬川 | 右岸 | 22.5 | No.3-2(天端) | 表のり | B.3-2(天端)-3 | 8 | 8.85 |  | 1.89 | 2.718 | 0.934 | 0.42129 | 0.2 | 33.9 | 40.5 | 25.5 | 66 | [6 empty] | 38.9 | 27.2 | 11.7 | [7 empty] | UU | [8 empty] | 65.9 | 0
2009-03-31 | 関東地方整備局 | 利根川 | 渡良瀬川 | 右岸 | 22.5 | No.3-2(天端) | 表のり | B.No.3-2(天端) | 10.15 | 10.48 |  |  | 2.642 |  |  | 0 | 1 | 49 | 50 | 99 |  | 0.00511
2009-03-31 | 関東地方整備局 | 利根川 | 渡良瀬川 | 右岸 | 22.5 | No.3-2(天端) | 表のり | B.No.3-2(天端) | 13.15 | 13.45 |  |  | 2.662 |  |  | 0 | 0 | 45 | 55 | 100 |  | 0.00403
2009-03-31 | 関東地方整備局 | 利根川 | 渡良瀬川 | 右岸 | 22.5 | No.3-2(天端) | 表のり | B.No.3-2(天端) | 16.15 | 16.45 |  |  | 2.757 |  |  | 1 | 84 | 7.5 | 7.5 | 15 |  | 0.272 | 0.125 | [9 empty] | 2.9345e-05
2009-03-31 | 関東地方整備局 | 利根川 | 渡良瀬川 | 右岸 | 23.5 | No.4-1(川表) | 表のり | B.No.4-1(川表) | 1.15 | 1.45 | 5 |  | 2.713 |  |  | 1 | 35 | 42 | 22 | 64 |  | 0.0369 | 0.00367 | [9 empty] | 8.2667e-09
2009-03-31 | 関東地方整備局 | 利根川 | 渡良瀬川 | 右岸 | 23.5 | No.4-1(川表) | 表のり | B.No.4-1(川表) | 2.15 | 2.45 | 19 |  | 2.736 |  |  | 0 | 45 | 36 | 19 | 55 |  | 0.0526 | 0.00555 | [9 empty] | 2.1554e-08
2009-03-31 | 関東地方整備局 | 利根川 | 渡良瀬川 | 右岸 | 23.5 | No.4-1(川表) | 表のり | B.No.4-1(川表) | 4.15 | 4.45 | 5 |  | 2.723 |  |  | 0 | 38 | 37 | 25 | 62 |  | 0.0325 | 0.0023 | [9 empty] | 2.7998e-09
2009-03-31 | 関東地方整備局 | 利根川 | 渡良瀬川 | 右岸 | 23.5 | No.4-1(川表) | 表のり | B.No.4-1(川表) | 7.15 | 7.45 | 4 |  | 2.668 |  |  | 0 | 6 | 49 | 45 | 94 |  | 0.00662
2009-03-31 | 関東地方整備局 | 利根川 | 渡良瀬川 | 右岸 | 23.5 | No.4-2(川裏) | 裏のり | B.No.4-3(川裏) | 1.15 | 1.45 | 3 |  | 2.717 |  |  | 1 | 27 | 45 | 27 | 72 |  | 0.0248 | 0.00216 | [9 empty] | 2.4206e-09
2009-03-31 | 関東地方整備局 | 利根川 | 渡良瀬川 | 右岸 | 23.5 | No.4-2(川裏) | 裏のり | B.No.4-3(川裏) | 2.15 | 2.45 | 5 |  | 2.723 |  |  | 0 | 22 | 49 | 29 | 78 |  | 0.0184 | 0.00165 | [9 empty] | 1.2969e-09
2009-03-31 | 関東地方整備局 | 利根川 | 渡良瀬川 | 右岸 | 23.5 | No.4-2(川裏) | 裏のり | B.No.4-3(川裏) | 5.15 | 5.45 | 5 |  | 2.728 |  |  | 0 | 39 | 41 | 20 | 61 |  | 0.0363 | 0.00511 | [9 empty] | 1.78e-08
2009-03-31 | 関東地方整備局 | 利根川 | 渡良瀬川 | 右岸 | 23.5 | No.4-2(川裏) | 裏のり | B.No.4-3(川裏) | 7.15 | 7.45 | 6 |  | 2.694 |  |  | 0 | 8 | 46 | 46 | 92 |  | 0.00605
2009-03-31 | 関東地方整備局 | 利根川 | 渡良瀬川 | 右岸 | 23.5 | No.4-2(川裏) | 裏のり | B.No.4-3(川裏) | 9.15 | 9.45 | 5 |  | 2.764 |  |  | 0 | 80 | 10 | 10 | 20 |  | 0.183 | 0.0846 | [9 empty] | 1.1877e-05
2009-03-31 | 関東地方整備局 | 利根川 | 渡良瀬川 | 右岸 | 23.5 | No.4-2(天端) | 表のり | B.4-2(天端)-1 | 1.5 | 2.3 | 8 | 1.897 | 2.725 | 0.881 | 0.36353 | 0.4 | 31.2 | 38.9 | 29.6 | 68.5 | [6 empty] | 48.5 | 27.2 | 21.3 | [7 empty] | UU | [8 empty] | 75.9 | 0
2009-03-31 | 関東地方整備局 | 利根川 | 渡良瀬川 | 右岸 | 23.5 | No.4-2(天端) | 表のり | B.4-2(天端)-2 | 5 | 5.8 | 18 | 1.877 | 2.689 | 0.891 | 0.37406 | 0.2 | 28.3 | 37 | 34.6 | 71.6 | [6 empty] | 46.8 | 26.9 | 19.9 | [7 empty] | UU | [8 empty] | 33.1 | 0
2009-03-31 | 関東地方整備局 | 利根川 | 渡良瀬川 | 右岸 | 23.5 | No.4-2(天端) | 表のり | B.4-2(天端)-3 | 7 | 7.8 | 6 | 1.789 | 2.743 | 1.029 | 0.53699 | 0.1 | 42.1 | 43.4 | 14.4 | 57.8 | [6 empty] | 9999 | 9999 | 0 | [7 empty] | UU | [8 empty] | 49.8 | 19.6
2009-03-31 | 関東地方整備局 | 利根川 | 渡良瀬川 | 右岸 | 23.5 | No.4-2(天端) | 表のり | B.No.4-2(天端) | 10.15 | 10.45 | 6 |  | 2.646 |  |  | 0 | 12 | 49 | 39 | 88 |  | 0.00872 | 0.00109 | [9 empty] | 4.9627e-10
2009-03-31 | 関東地方整備局 | 利根川 | 渡良瀬川 | 右岸 | 23.5 | No.4-2(天端) | 表のり | B.4-2(天端)-4 | 11.5 | 12.3 | 4 | 1.674 | 2.703 | 1.443 | 1.2299 | 0.1 | 8.2 | 58 | 33.7 | 91.7 | [6 empty] | 56.3 | 34.2 | 22.1 | [7 empty] | UU | [8 empty] | 57.8 | 0
2009-03-31 | 関東地方整備局 | 利根川 | 渡良瀬川 | 右岸 | 23.5 | No.4-2(天端) | 表のり | B.No.4-2(天端) | 14.15 | 14.45 | 9 |  | 2.769 |  |  | 0 | 81 | 9.5 | 9.5 | 19 |  | 0.219 | 0.0863 | [9 empty] | 1.2438e-05
2009-03-31 | 関東地方整備局 | 利根川 | 渡良瀬川 | 右岸 | 23.5 | No.4-2(天端) | 表のり | B.No.4-2(天端) | 16.15 | 16.45 | 32 |  | 2.763 |  |  | 0 | 88 | 6 | 6 | 12 |  | 0.259 | 0.137 | [9 empty] | 3.629e-05
2009-03-31 | 関東地方整備局 | 利根川 | 渡良瀬川 | 右岸 | 24.5 | 24.50k_右岸(川表) | 表のり | B.5-P-1 | 1.15 | 1.45 | 11 |  | 2.706 |  |  | 0 | 33 | 48 | 19 | 67 |  | 0.0385 | 0.0056 | [9 empty] | 2.2007e-08
2009-03-31 | 関東地方整備局 | 利根川 | 渡良瀬川 | 右岸 | 24.5 | 24.50k_右岸(川表) | 表のり | B.5-P-3 | 3.15 | 3.59 | 1 |  | 2.748 |  |  | 0 | 83 | 13 | 4 | 17 | 0.2101 | 0.185 | 0.085 | 0.0345 | 6.0899 | 2.3 | [6 empty] | 1.2008e-05 | 1.1903e-05
2009-03-31 | 関東地方整備局 | 利根川 | 渡良瀬川 | 右岸 | 24.5 | 24.50k_右岸(川表) | 表のり | B.5-P-4 | 4.15 | 4.46 | 3 |  | 2.721 |  |  | 0 | 57 | 30 | 13 | 43 | 0.1375 | 0.105 | 0.0135 | 0.0027 | 50.9259 | 3 | [6 empty] | 1.6904e-07 | 7.29e-08
2009-03-31 | 関東地方整備局 | 利根川 | 渡良瀬川 | 右岸 | 24.5 | 24.50k_右岸(川表) | 表のり | B.5-P-5 | 5.15 | 5.45 | 10 |  | 2.765 |  |  | 0 | 80 | 15 | 5 | 20 | 0.23 | 0.195 | 0.0731 | 0.0175 | 13.1429 | 3.9 | [6 empty] | 8.4664e-06 | 3.0625e-06
2009-03-31 | 関東地方整備局 | 利根川 | 渡良瀬川 | 右岸 | 24.5 | 24.50k_右岸(川表) | 表のり | B.5-T-1 | 7 | 7.9 |  | 1.807 | 2.69 | 1.088 | 0.61682 | 0 | 3 | 57 | 40 | 97 |  | 0.0086 |  |  |  |  | 46 | 30.5 | 15.5 | [7 empty] | UU | [8 empty] | 53.5 | 2.7
2009-03-31 | 関東地方整備局 | 利根川 | 渡良瀬川 | 右岸 | 24.5 | 24.50k_右岸(川表) | 表のり | B.5-T-2 | 10 | 10.9 |  | 1.673 | 2.668 | 1.429 | 1.2013 | 0 | 1 | 58 | 41 | 99 |  | 0.0079 |  |  |  |  | 62.8 | 37.2 | 25.6 | [7 empty] | UU | [8 empty] | 64.5 | 1.6
2009-03-31 | 関東地方整備局 | 利根川 | 渡良瀬川 | 右岸 | 24.5 | 24.50k_右岸(川裏) | 裏のり | B.6-P-1 | 1.15 | 1.46 | 3 |  | 2.719 |  |  | 0 | 37 | 43 | 20 | 63 |  | 0.0425 | 0.0047 | [9 empty] | 1.4664e-08
2009-03-31 | 関東地方整備局 | 利根川 | 渡良瀬川 | 右岸 | 24.5 | 24.50k_右岸(川裏) | 裏のり | B.6-P-3 | 3.15 | 3.48 | 3 |  | 2.724 |  |  | 0 | 52 | 35 | 13 | 48 | 0.12 | 0.0815 | 0.0122 | 0.0032 | 37.5 | 2 | [6 empty] | 1.3369e-07 | 1.024e-07
2009-03-31 | 関東地方整備局 | 利根川 | 渡良瀬川 | 右岸 | 24.5 | 24.50k_右岸(川裏) | 裏のり | B.6-P-6 | 6.15 | 6.46 | 2 |  | 2.713 |  |  | 0 | 49 | 34 | 17 | 51 |  | 0.073 | 0.0077 | [9 empty] | 4.6026e-08
2009-03-31 | 関東地方整備局 | 利根川 | 渡良瀬川 | 右岸 | 24.5 | 24.50k_右岸(川裏) | 裏のり | B.6-P-9 | 9.15 | 9.45 | 7 |  | 2.701 |  |  | 1 | 39 | 35 | 25 | 60 |  | 0.04 | 0.0022 | [9 empty] | 2.5258e-09
2009-03-31 | 関東地方整備局 | 利根川 | 渡良瀬川 | 右岸 | 24.5 | 24.50k_右岸(川裏) | 裏のり | B.6-P-11 | 11.15 | 11.45 | 3 |  | 2.714 |  |  | 0 | 3 | 61 | 36 | 97 |  | 0.0095
2009-03-31 | 関東地方整備局 | 利根川 | 渡良瀬川 | 右岸 | 24.5 | 24.50k_右岸(川裏) | 裏のり | B.6-P-14 | 14.15 | 14.47 | 3 |  | 2.696 |  |  | 0 | 2 | 59 | 39 | 98 |  | 0.008
2009-03-31 | 関東地方整備局 | 利根川 | 渡良瀬川 | 右岸 | 24.5 | 24.50k_右岸(天端) | 天端 | B.4-P-1 | 1.15 | 1.45 | 9 |  | 2.722 |  |  | 5 | 50 | 28 | 17 | 45 |  | 0.105 | 0.0089 | [9 empty] | 6.4378e-08
2009-03-31 | 関東地方整備局 | 利根川 | 渡良瀬川 | 右岸 | 24.5 | 24.50k_右岸(天端) | 天端 | B.4-T-1 | 2 | 2.95 | 3 | 1.867 | 2.694 | 0.909 | 0.39345 | 0 | 25 | 42 | 33 | 75 |  | 0.0158 |  |  |  |  | 37.8 | 29.1 | 8.7 | [7 empty] | UU | [8 empty] | 51.5 | 7.2
2009-03-31 | 関東地方整備局 | 利根川 | 渡良瀬川 | 右岸 | 24.5 | 24.50k_右岸(天端) | 天端 | 24.50k_右岸(天端)-1 | 4.2 | 4.7 | 15 | [20 empty] | 0.000617
2009-03-31 | 関東地方整備局 | 利根川 | 渡良瀬川 | 右岸 | 24.5 | 24.50k_右岸(天端) | 天端 | B.4-P-5 | 5.15 | 5.45 | 16 |  | 2.709 |  |  | 47 | 32 | 15 | 6 | 21 | 3 | 1.65 | 0.0685 | 0.017 | 176.4706 | 1.6 | [6 empty] | 7.2827e-06 | 2.89e-06
2009-03-31 | 関東地方整備局 | 利根川 | 渡良瀬川 | 右岸 | 24.5 | 24.50k_右岸(天端) | 天端 | B.4-S-1 | 7 | 8.55 | 5 | 1.765 | 2.705 | 1.083 | 0.60981 | 0 | 53 | 30 | 17 | 47 |  | 0.0863 | 0.0082 |  |  |  | 34.5 | 27.5 | 7 |  |  |  | 5.3248e-08 |  |  |  | CU |  |  | 57 | 24.6
2009-03-31 | 関東地方整備局 | 利根川 | 渡良瀬川 | 右岸 | 24.5 | 24.50k_右岸(天端) | 天端 | B.4-P-9 | 9.15 | 9.45 | 2 |  | 2.721 |  |  | 0 | 47 | 38 | 15 | 53 |  | 0.0665 | 0.0099 | [9 empty] | 8.2392e-08
2009-03-31 | 関東地方整備局 | 利根川 | 渡良瀬川 | 右岸 | 24.5 | 24.50k_右岸(天端) | 天端 | B.4-P10 | 10.15 | 10.45 | 12 |  | 2.762 |  |  | 0 | 84 | 13 | 3 | 16 | 0.255 | 0.22 | 0.0927 | 0.0445 | 5.7303 | 1.9 | [6 empty] | 1.468e-05 | 1.9802e-05
2009-03-31 | 関東地方整備局 | 利根川 | 渡良瀬川 | 右岸 | 24.5 | 24.50k_右岸(天端) | 天端 | B.4-P-12 | 12.15 | 12.46 | 3 |  | 2.705 |  |  | 0 | 5 | 61 | 34 | 95 |  | 0.0015
2009-03-31 | 関東地方整備局 | 利根川 | 渡良瀬川 | 右岸 | 24.5 | 24.50k_右岸(天端) | 天端 | B.4-P-15 | 15.15 | 15.47 | 3 |  | 2.702 |  |  | 0 | 2 | 64 | 34 | 98 |  | 0.0092 | 0.0021 | [9 empty] | 2.2677e-09
2009-03-31 | 関東地方整備局 | 利根川 | 渡良瀬川 | 右岸 | 25.5 | No.5-2(川表) | 表のり | B.No5-1(川表) | 2.15 | 2.45 | 2 |  | 2.729 |  |  | 0 | 35 | 46 | 19 | 65 |  | 0.0357 | 0.00528 | [9 empty] | 1.9202e-08
2009-03-31 | 関東地方整備局 | 利根川 | 渡良瀬川 | 右岸 | 25.5 | No.5-2(川表) | 表のり | B.No5-1(川表) | 5.15 | 5.45 | 4 |  | 2.724 |  |  | 1 | 34 | 40 | 25 | 65 |  | 0.0331 | 0.00239 | [9 empty] | 3.0602e-09
2009-03-31 | 関東地方整備局 | 利根川 | 渡良瀬川 | 右岸 | 25.5 | No.5-2(川表) | 表のり | B.No5-1(川表) | 7.15 | 7.45 | 3 |  | 2.704 |  |  | 0 | 17 | 48 | 35 | 83 |  | 0.0125 | 0.00103 | [9 empty] | 4.3526e-10
2009-03-31 | 関東地方整備局 | 利根川 | 渡良瀬川 | 右岸 | 25.5 | No.5-2(川表) | 表のり | B.No5-1(川表) | 8.15 | 8.45 | 2 |  | 2.728 |  |  | 0 | 40 | 40 | 20 | 60 |  | 0.0463 | 0.00531 | [9 empty] | 1.9456e-08
2009-03-31 | 関東地方整備局 | 利根川 | 渡良瀬川 | 右岸 | 25.5 | No.5-2(川裏) | 裏のり | B.No5-3(川裏) | 2.15 | 2.45 | 2 |  | 2.731 |  |  | 0 | 53 | 31 | 16 | 47 |  | 0.0875 | 0.00893 |  |  | 3 | [6 empty] | 6.4882e-08
2009-03-31 | 関東地方整備局 | 利根川 | 渡良瀬川 | 右岸 | 25.5 | No.5-2(川裏) | 裏のり | B.No5-3(川裏) | 5.15 | 5.45 | 3 |  | 2.732 |  |  | 0 | 22 | 46 | 32 | 78 |  | 0.0166 | 0.00129 | [9 empty] | 7.3322e-10
2009-03-31 | 関東地方整備局 | 利根川 | 渡良瀬川 | 右岸 | 25.5 | No.5-2(川裏) | 裏のり | B.No5-3(川裏) | 7.15 | 7.45 | 2 |  | 2.706 |  |  | 0 | 15 | 45 | 40 | 85 |  | 0.00983
2009-03-31 | 関東地方整備局 | 利根川 | 渡良瀬川 | 右岸 | 25.5 | No.5-2(天端) | 表のり | B.5-2(天端)-2 | 4 | 4.7 | 2 | 1.502 | 2.739 | 1.365 | 1.0754 | 0 | 55.2 | 31.7 | 13.1 | 44.8 | [11 empty] | 0.000294 |  |  |  |  | CU |  |  | 0 | 17.6
2009-03-31 | 関東地方整備局 | 利根川 | 渡良瀬川 | 右岸 | 25.5 | No.5-2(天端) | 表のり | B.No5-2(天端) | 6.15 | 6.45 | 2 |  | 2.686 |  |  | 0 | 20 | 50 | 30 | 80 |  | 0.0183 | 0.00149 | [9 empty] | 1.0239e-09
2009-03-31 | 関東地方整備局 | 利根川 | 渡良瀬川 | 右岸 | 25.5 | No.5-2(天端) | 表のり | B.No5-2(天端) | 8.15 | 8.45 | 9 |  | 2.721 |  |  | 0 | 59 | 24 | 17 | 41 |  | 0.115 | 0.00879 |  |  | 4.04 | [6 empty] | 6.2549e-08
2009-03-31 | 関東地方整備局 | 利根川 | 渡良瀬川 | 右岸 | 25.5 | No.5-2(天端) | 表のり | B.5-2(天端)-3 | 8.8 | 9.6 | 3 | 1.787 | 2.702 | 1.142 | 0.69531 | 0.1 | 6 | 44.5 | 49.4 | 93.9 | [6 empty] | 51.6 | 28.5 | 23.1 | [7 empty] | UU | [8 empty] | 37.2 | 0
2009-03-31 | 関東地方整備局 | 利根川 | 渡良瀬川 | 右岸 | 25.5 | No.5-2(天端) | 表のり | B.5-2(天端)-4 | 10.8 | 11.6 | 4 | 1.827 | 2.745 | 1.103 | 0.6381 | 0.2 | 59.8 | 24.3 | 15.8 | 40.1 | [11 empty] | 1.35e-05 |  |  |  |  | CU |  |  | 0 | 25.9
2009-03-31 | 関東地方整備局 | 利根川 | 渡良瀬川 | 右岸 | 25.5 | No.5-2(天端) | 表のり | B.No5-2(天端) | 11.15 | 11.45 | 4 |  | 2.733 |  |  | 0 | 56 | 28 | 16 | 44 |  | 0.106 | 0.00972 |  |  | 5.71 | [6 empty] | 7.8963e-08
2009-03-31 | 関東地方整備局 | 利根川 | 渡良瀬川 | 右岸 | 25.5 | No.5-2(天端) | 表のり | B.No5-2(天端) | 13.15 | 13.45 | 6 |  | 2.77 |  |  | 0 | 91 | 4.5 | 4.5 | 9 |  | 0.261 | 0.152 |  |  | 1.35 | [6 empty] | 4.6167e-05
2009-03-31 | 関東地方整備局 | 利根川 | 渡良瀬川 | 右岸 | 25.5 | No.5-2(天端) | 表のり | B.No5-2(天端) | 15.15 | 15.45 | 14 |  | 2.749 |  |  | 30 | 62 | 4 | 4 | 8 |  | 0.958 | 0.289 |  |  | 1.17 | [6 empty] | 0.0002046
2009-03-31 | 関東地方整備局 | 利根川 | 渡良瀬川 | 右岸 | 25.5 | No.5-2(天端) | 表のり | B.No5-2(天端) | 17.15 | 17.45 | 33 |  | 2.759 |  |  | 60 | 34 | 3 | 3 | 6 |  | 4.44 | 0.49 |  |  | 0.462 | [6 empty] | 0.00069532
2009-03-31 | 関東地方整備局 | 利根川 | 渡良瀬川 | 右岸 | 26.25 | 26.250km右岸-1 | 表のり | B.P-1 | 1.15 | 1.45 | 2 |  | 2.729 |  |  | 0 | 40.3 | 49.7 | 10 | 59.7 | 0.0756 | 0.057 |  | 0.00506 | 14.9407 |  | 36.6 | 21.2 | 15.4 |  |  |  |  | 2.5604e-07
2009-03-31 | 関東地方整備局 | 利根川 | 渡良瀬川 | 右岸 | 26.25 | 26.250km右岸-1 | 表のり | B.P-2 | 2.15 | 2.45 | 3 |  | 2.764 |  |  | 4.5 | 81.4 | 14.1 |  | 14.1 | 0.396 | 0.333
2009-03-31 | 関東地方整備局 | 利根川 | 渡良瀬川 | 右岸 | 26.25 | 26.250km右岸-1 | 表のり | B.P-4 | 4.15 | 4.45 | 2 |  | 2.711 |  |  | 0 | 14.4 | 67.9 | 17.7 | 85.6 | 0.0366 | 0.0285 |  |  |  |  | 42 | 25.9 | 16.1
2009-03-31 | 関東地方整備局 | 利根川 | 渡良瀬川 | 右岸 | 26.25 | 26.250km右岸-1 | 表のり | B.P-8 | 8.15 | 8.45 | 3 |  | 2.733 |  |  | 0 | 12.4 | 51.5 | 36.1 | 87.6 | 0.0269 | 0.0146 |  |  |  |  | 52.4 | 24.2 | 28.2
2009-03-31 | 関東地方整備局 | 利根川 | 渡良瀬川 | 右岸 | 26.25 | 26.250km右岸-1 | 表のり | B.P-11 | 11.15 | 11.45 | 9 |  | 2.804 |  |  | 6.2 | 80 | 13.8 |  | 13.8 | 0.434 | 0.355
2009-03-31 | 関東地方整備局 | 利根川 | 渡良瀬川 | 右岸 | 26.25 | 26.250km右岸-2 | 表のり | B.P-1 | 1.15 | 1.45 | 16 |  | 2.712 |  |  | 0 | 41.6 | 42.2 | 16.2 | 58.4 | 0.0802 | 0.0477 |  |  |  |  | 9999 | 9999 | 0
2009-03-31 | 関東地方整備局 | 利根川 | 渡良瀬川 | 右岸 | 26.25 | 26.250km右岸-2 | 表のり | B.T-1 | 3 | 3.75 |  | 1.81 | 2.697 | 0.993 | 0.49129 | 0 | 20.1 | 55 | 24.9 | 79.9 | 0.0302 | 0.0194 |  |  |  |  | 38 | 24.5 | 13.5 | [7 empty] | UU | [8 empty] | 51.8 | 0
2009-03-31 | 関東地方整備局 | 利根川 | 渡良瀬川 | 右岸 | 26.25 | 26.250km右岸-2 | 表のり | B.P-6 | 6.15 | 6.45 | 5 |  | 2.72 |  |  | 2.3 | 50.1 | 26 | 21.6 | 47.6 | 0.114 | 0.0835
2009-03-31 | 関東地方整備局 | 利根川 | 渡良瀬川 | 右岸 | 26.25 | 26.250km右岸-2 | 表のり | B.P-9 | 9.15 | 9.45 | 2 |  | 2.68 |  |  | 0 | 10.1 | 42.7 | 47.2 | 89.9 | 0.0104 | 0.00601 |  |  |  |  | 56 | 26.5 | 29.5
2009-03-31 | 関東地方整備局 | 利根川 | 渡良瀬川 | 右岸 | 26.25 | 26.250km右岸-2 | 表のり | B.P-11 | 11.15 | 11.45 | 1 |  | 2.726 |  |  | 0 | 51.9 | 21.4 | 26.7 | 48.1 | 0.111 | 0.0822
2009-03-31 | 関東地方整備局 | 利根川 | 渡良瀬川 | 右岸 | 26.25 | 26.250km右岸-2 | 表のり | B.P-13 | 13.15 | 13.46 | 8 |  | 2.75 |  |  | 0 | 64 | 20.5 | 15.5 | 36 | 0.149 | 0.125
2009-03-31 | 関東地方整備局 | 利根川 | 渡良瀬川 | 右岸 | 26.25 | 26.250km右岸-2 | 表のり | B.P-15 | 15.15 | 15.45 | 49 |  | 2.682 |  |  | 77 | 18.4 | 4.6 |  | 4.6 | 13.2 | 10 |  | 0.304 | 43.4211 | [8 empty] | 0.00092416
2009-03-31 | 関東地方整備局 | 利根川 | 渡良瀬川 | 右岸 | 26.25 | 26.250km右岸-3 | 裏のり | B.S-1 | 2 | 2.8 |  | 1.846 | 2.69 | 0.955 | 0.44552 | 0.1 | 20.7 | 44.9 | 34.3 | 79.2 | 0.0228 | 0.0131 |  |  |  |  | 36.3 | 23 | 13.3 |  |  | 0.00025 |  |  |  |  | UU | [8 empty] | 59.5 | 0
2009-03-31 | 関東地方整備局 | 利根川 | 渡良瀬川 | 右岸 | 26.25 | 26.250km右岸-3 | 裏のり | B.T-1 | 3.5 | 4.35 |  | 1.778 | 2.687 | 1.147 | 0.70284 | 0 | 8 | 39.9 | 52.1 | 92 | 0.0083 | 0.00414 |  |  |  |  | 51.3 | 27.9 | 23.4 | [7 empty] | UU | [8 empty] | 27.3 | 0
2009-03-31 | 関東地方整備局 | 利根川 | 渡良瀬川 | 右岸 | 26.25 | 26.250km右岸-3 | 裏のり | B.P-7 | 7.15 | 7.45 | 15 |  | 2.754 |  |  | 5.3 | 82.9 | 11.8 |  | 11.8 | 0.504 | 0.414
2009-03-31 | 関東地方整備局 | 利根川 | 渡良瀬川 | 右岸 | 26.25 | 26.250km右岸-4 | 裏のり | B.S-1 | 5.7 | 6.8 | 4 | 1.62 | 2.745 | 1.046 | 0.55936 | 0.8 | 65.1 | 23.6 | 10.5 | 34.1 | 0.158 | 0.121 |  | 0.00413 | 38.2567 | [8 empty] | 1.7057e-07 |  | 1.0115e-07 | CU |  |  | 2.5 | 27
2009-03-31 | 関東地方整備局 | 利根川 | 渡良瀬川 | 右岸 | 26.75 | 26.75k_右岸(川表) | 表のり | B.8-P-4 | 4.15 | 4.57 | 1 |  | 2.7 |  |  | 0 | 18 | 59 | 23 | 82 |  | 0.0205 | 0.0038 | [9 empty] | 8.961e-09
2009-03-31 | 関東地方整備局 | 利根川 | 渡良瀬川 | 右岸 | 26.75 | 26.75k_右岸(川表) | 表のり | B.8-P-5 | 5.15 | 5.51 | 3 |  | 2.693 |  |  | 0 | 5 | 54 | 41 | 95 |  | 0.008
2009-03-31 | 関東地方整備局 | 利根川 | 渡良瀬川 | 右岸 | 26.75 | 26.75k_右岸(川表) | 表のり | B.8-P-6 | 6.15 | 6.45 | 3 |  | 2.698 |  |  | 0 | 2 | 65 | 33 | 98 |  | 0.0115
2009-03-31 | 関東地方整備局 | 利根川 | 渡良瀬川 | 右岸 | 26.75 | 26.75k_右岸(川表) | 表のり | B.8-T-1 | 8 | 8.8 | 1 | 1.762 | 2.652 | 1.139 | 0.69081 | 0 | 13 | 55 | 32 | 87 |  | 0.015 |  |  |  |  | 38.1 | 29.2 | 8.9 | [7 empty] | UU | [8 empty] | 34.6 | 6.7
2009-03-31 | 関東地方整備局 | 利根川 | 渡良瀬川 | 右岸 | 26.75 | 26.75k_右岸(川表) | 表のり | B.8-P-10 | 10.15 | 10.45 | 12 |  | 2.738 |  |  | 0 | 60 | 32 | 8 | 40 | 0.135 | 0.11 | 0.0225 | 0.0074 | 18.2432 | 2.4 | [6 empty] | 5.5209e-07 | 5.476e-07
2009-03-31 | 関東地方整備局 | 利根川 | 渡良瀬川 | 右岸 | 26.75 | 26.75k_右岸(川表) | 表のり | B.8-P-13 | 13.15 | 13.45 | 26 |  | 2.734 |  |  | 36 | 59 | 4 | 1 | 5 | 1.3006 | 0.725 | 0.2935 | 0.185 | 7.0303 | 0.7 | [6 empty] | 0.00021205 | 0.00034225
2009-03-31 | 関東地方整備局 | 利根川 | 渡良瀬川 | 右岸 | 26.75 | 26.75k_右岸(川表) | 表のり | B.8-P-17 | 17.15 | 17.45 | 14 |  | 2.724 |  |  | 3 | 66 | 24 | 7 | 31 | 0.25 | 0.17 | 0.0361 | 0.0091 | 27.4725 | 2.3 | [6 empty] | 1.651e-06 | 8.281e-07
2009-03-31 | 関東地方整備局 | 利根川 | 渡良瀬川 | 右岸 | 26.75 | 26.75k_右岸(川表) | 表のり | B.8-P-21 | 21.15 | 21.47 | 7 |  | 2.694 |  |  | 0 | 26 | 51 | 23 | 74 |  | 0.027 | 0.0032 | [9 empty] | 6.0177e-09
2009-03-31 | 関東地方整備局 | 利根川 | 渡良瀬川 | 右岸 | 26.75 | 26.75k_右岸(川裏) | 裏のり | B.9-P-1 | 1.15 | 1.48 | 4 |  | 2.736 |  |  | 0 | 59 | 26 | 15 | 41 | 0.15 | 0.115 | 0.01 | 0.0016 | 93.75 | 2.9 | [6 empty] | 8.4333e-08 | 2.56e-08
2009-03-31 | 関東地方整備局 | 利根川 | 渡良瀬川 | 右岸 | 26.75 | 26.75k_右岸(川裏) | 裏のり | B.9-P-2 | 2.15 | 2.5 | 1 |  | 2.703 |  |  | 0 | 19 | 59 | 22 | 81 |  | 0.0255 | 0.0043 | [9 empty] | 1.1933e-08
2009-03-31 | 関東地方整備局 | 利根川 | 渡良瀬川 | 右岸 | 26.75 | 26.75k_右岸(川裏) | 裏のり | B.9-P-3 | 3.15 | 3.48 | 1 |  | 2.719 |  |  | 0 | 53 | 39 | 8 | 47 | 0.105 | 0.082 | 0.031 | 0.0105 | 10 | 2.1 | [6 empty] | 1.1601e-06 | 1.1025e-06
2009-03-31 | 関東地方整備局 | 利根川 | 渡良瀬川 | 右岸 | 26.75 | 26.75k_右岸(川裏) | 裏のり | B.9-P-5 | 5.15 | 5.52 | 2 |  | 2.69 |  |  | 0 | 2 | 45 | 53 | 98 |  | 0.0043
2009-03-31 | 関東地方整備局 | 利根川 | 渡良瀬川 | 右岸 | 26.75 | 26.75k_右岸(川裏) | 裏のり | B.9-P-8 | 8.15 | 8.59 | 1 |  | 2.702 |  |  | 0 | 1 | 61 | 38 | 99 |  | 0.0083
2009-03-31 | 関東地方整備局 | 利根川 | 渡良瀬川 | 右岸 | 26.75 | 26.75k_右岸(川裏) | 裏のり | B.9-P-13 | 13.15 | 13.45 | 37 |  | 2.71 |  |  | 65 | 30 | 3 | 2 | 5 | 7.2492 | 5.2 | 0.5625 | 0.21 | 34.52 | 1 | [6 empty] | 0.00095727 | 0.000441
2009-03-31 | 関東地方整備局 | 利根川 | 渡良瀬川 | 右岸 | 26.75 | 26.75k_右岸(川裏) | 裏のり | B.9-P-16 | 16.15 | 16.47 | 8 |  | 2.684 |  |  | 0 | 4 | 50 | 46 | 96 |  | 0.0064
2009-03-31 | 関東地方整備局 | 利根川 | 渡良瀬川 | 右岸 | 26.75 | 26.75k_右岸(川裏) | 裏のり | B.9-P-19 | 19.15 | 19.45 | 21 |  | 2.717 |  |  | 0 | 90 | 8 | 2 | 10 | 0.3249 | 0.285 | 0.1297 | 0.074 | 4.3905 | 1.8 | [6 empty] | 3.1966e-05 | 5.476e-05
2009-03-31 | 関東地方整備局 | 利根川 | 渡良瀬川 | 右岸 | 26.75 | 26.75k_右岸(天端) | 天端 | B.7-P-3 | 3.15 | 3.49 | 2 |  | 2.709 |  |  | 0 | 26 | 48 | 26 | 74 |  | 0.0275 | 0.002 | [9 empty] | 2.0253e-09
2009-03-31 | 関東地方整備局 | 利根川 | 渡良瀬川 | 右岸 | 26.75 | 26.75k_右岸(天端) | 天端 | B.7-P-9 | 9.15 | 9.45 | 2 |  | 2.704 |  |  | 0 | 41 | 46 | 13 | 59 | 0.0808 | 0.053 | 0.0102 | 0.0022 | 36.7273 | 2.5 | [6 empty] | 8.8293e-08 | 4.84e-08
2009-03-31 | 関東地方整備局 | 利根川 | 渡良瀬川 | 右岸 | 26.75 | 26.75k_右岸(天端) | 天端 | B.7-P-12 | 12.15 | 12.51 | 3 |  | 2.704 |  |  | 0 | 1 | 52 | 47 | 99 |  | 0.006
2009-03-31 | 関東地方整備局 | 利根川 | 渡良瀬川 | 右岸 | 26.75 | 26.75k_右岸(天端) | 天端 | B.7-P-16 | 16.15 | 16.45 | 20 |  | 2.719 |  |  | 0 | 70 | 28 | 2 | 30 | 0.16 | 0.135 | 0.0464 | 0.0215 | 7.4419 | 1.6 | [6 empty] | 2.9534e-06 | 4.6225e-06
2009-03-31 | 関東地方整備局 | 利根川 | 渡良瀬川 | 右岸 | 26.75 | 26.75k_右岸(天端) | 天端 | B.7-P-19 | 19.15 | 19.45 | 18 |  | 2.711 |  |  | 4 | 88 | 7 | 1 | 8 | 0.3951 | 0.35 | 0.1585 | 0.088 | 4.4898 | 1.9 | [6 empty] | 5.0871e-05 | 7.744e-05
2009-03-31 | 関東地方整備局 | 利根川 | 渡良瀬川 | 右岸 | 26.75 | 26.75k_右岸(天端) | 天端 | B.7-P-21 | 21.15 | 21.45 | 26 |  | 2.725 |  |  | 68 | 27 | 4 | 1 | 5 | 8.7 | 4.75 | 0.9011 | 0.29 | 30 | 1.3 | [6 empty] | 0.0028524 | 0.000841
2009-03-31 | 関東地方整備局 | 利根川 | 渡良瀬川 | 右岸 | 26.75 | 26.75k_右岸(天端) | 天端 | B.7-P-23 | 23.15 | 23.45 | 44 |  | 2.766 |  |  | 1 | 91 | 6 | 2 | 8 | 0.395 | 0.35 | 0.1594 | 0.099 | 3.9899 | 1.6 | [6 empty] | 5.1542e-05 | 9.801e-05
2009-03-31 | 関東地方整備局 | 利根川 | 渡良瀬川 | 右岸 | 26.75 | 26.75k_右岸(天端) | 天端 | B.7-P-26 | 26.15 | 26.45 | 6 |  | 2.688 |  |  | 0 | 5 | 47 | 48 | 95 |  | 0.0057
2009-03-31 | 関東地方整備局 | 利根川 | 渡良瀬川 | 右岸 | 27.5 | 27k500(天端) | 表のり | B.27k500(天端)S-1 | 0.9 | 1.7 | 12 | 1.593 | 2.701 | 1.237 | 0.84614 | 1.1 | 49.4 | 35.6 | 13.9 | 49.5 | [5 empty] | 3.1 | [5 empty] | 0.000781 |  |  |  |  | CU |  |  | 27 | 9.1
2009-03-31 | 関東地方整備局 | 利根川 | 渡良瀬川 | 右岸 | 27.5 | 27k500(天端) | 表のり | B.27k500(天端)P-1 | 2.15 | 2.48 | 2 |  | 2.7 |  |  | 0 | 20 | 47.1 | 32.9 | 80
2009-03-31 | 関東地方整備局 | 利根川 | 渡良瀬川 | 右岸 | 27.5 | 27k500(天端) | 表のり | B.27k500(天端)P-4 | 4.15 | 4.45 | 5 |  | 2.721 |  |  | 0 | 53.5 | 36.8 | 9.7 | 46.5 | [5 empty] | 3.1
2009-03-31 | 関東地方整備局 | 利根川 | 渡良瀬川 | 右岸 | 27.5 | 27k500(天端) | 表のり | B.27k500(天端)P-2 | 5.15 | 5.49 | 4 |  | 2.699 |  |  | 0 | 17.8 | 50.1 | 32.1 | 82.2
2009-03-31 | 関東地方整備局 | 利根川 | 渡良瀬川 | 右岸 | 27.5 | 27k500(天端) | 表のり | B.27k500(天端)D-1 | 7 | 8.2 | 6 | 1.777 | 2.715 | 1.126 | 0.67151 | 0 | 34 | 44.5 | 21.5 | 66 | [6 empty] | 35.1 | 25.6 | 9.5 |  |  | 1.05e-05 |  |  |  |  | UU | [8 empty] | 33.1 | 1
2009-03-31 | 関東地方整備局 | 利根川 | 渡良瀬川 | 右岸 | 27.5 | 27k500(天端) | 表のり | B.27k500(天端)P-3 | 14.15 | 14.45 | 7 |  | 2.765 |  |  | 0 | 64.8 | 19.1 | 16.1 | 35.2
2009-03-31 | 関東地方整備局 | 利根川 | 渡良瀬川 | 右岸 | 27.5 | 27k500(表のり) | 表のり | B.27k500(表のり)P-1 | 2.15 | 2.47 | 3 |  | 2.701 |  |  | 0 | 22 | 48.4 | 29.6 | 78
2009-03-31 | 関東地方整備局 | 利根川 | 渡良瀬川 | 右岸 | 27.5 | 27k500(表のり) | 表のり | B.27k500(表のり)P-2 | 4.15 | 4.45 | 3 |  | 2.728 |  |  | 0.2 | 44.2 | 37.6 | 18 | 55.6
2009-03-31 | 関東地方整備局 | 利根川 | 渡良瀬川 | 右岸 | 27.5 | 27k500(表のり) | 表のり | B.27k500(表のり)P-3 | 5.15 | 5.45 | 6 |  | 2.71 |  |  | 0 | 33.4 | 41.5 | 25.1 | 66.6
2009-03-31 | 関東地方整備局 | 利根川 | 渡良瀬川 | 右岸 | 27.5 | 27k500(表のり) | 表のり | B.27k500(表のり)D-1 | 7.5 | 8.4 |  | 1.74 | 2.708 | 1.307 | 0.96779 | 0 | 3.4 | 38.3 | 58.3 | 96.6 | [6 empty] | 67.8 | 25.8 | 42 | [7 empty] | UU | [8 empty] | 46.3 | 0
2009-03-31 | 関東地方整備局 | 利根川 | 渡良瀬川 | 右岸 | 27.5 | 27k500(表のり) | 表のり | B.27k500(表のり)P-4 | 9.15 | 9.57 | 1 |  | 2.736 |  |  | 0 | 49.8 | 27 | 23.2 | 50.2
2009-03-31 | 関東地方整備局 | 利根川 | 渡良瀬川 | 右岸 | 27.5 | 27k500(表のり) | 表のり | B.27k500(表のり)P-5 | 12.15 | 12.45 | 31 |  | 2.72 |  |  | 60.1 | 33.7 | 6.2 |  | 6.2 | [5 empty] | 0.63
2009-03-31 | 関東地方整備局 | 利根川 | 渡良瀬川 | 右岸 | 27.5 | 27k500(裏のり) | 裏のり | B.27k500(裏のり)P-1 | 1.15 | 1.47 | 4 |  | 2.711 |  |  | 0.3 | 39.7 | 41.1 | 18.9 | 60
2009-03-31 | 関東地方整備局 | 利根川 | 渡良瀬川 | 右岸 | 27.5 | 27k500(裏のり) | 裏のり | B.27k500(裏のり)P-2 | 2.15 | 2.45 | 4 |  | 2.723 |  |  | 0 | 50.1 | 33.1 | 16.8 | 49.9
2009-03-31 | 関東地方整備局 | 利根川 | 渡良瀬川 | 右岸 | 27.5 | 27k500(裏のり) | 裏のり | B.27k500(裏のり)P-3 | 4.15 | 4.5 | 3 |  | 2.668 |  |  | 0.1 | 17.5 | 55.2 | 27.2 | 82.4
2009-03-31 | 関東地方整備局 | 利根川 | 渡良瀬川 | 右岸 | 27.5 | 27k500(裏のり) | 裏のり | B.27k500(裏のり)P-4 | 8.15 | 8.45 | 2 |  | 2.733 |  |  | 0 | 61.2 | 17.6 | 21.2 | 38.8
2009-03-31 | 関東地方整備局 | 利根川 | 渡良瀬川 | 右岸 | 27.5 | 27k500(裏のり) | 裏のり | B.27k500(裏のり)P-5 | 9.15 | 9.45 | 8 |  | 2.716 |  |  | 0 | 61.1 | 22.3 | 16.6 | 38.9
2009-03-31 | 関東地方整備局 | 利根川 | 渡良瀬川 | 右岸 | 28.75 | 28.750km右岸-1 | 表のり | B.P-2 | 2.15 | 2.45 | 2 |  | 2.714 |  |  | 0 | 52.4 | 30.5 | 17.1 | 47.6 | 0.103 | 0.0825 |  | 0.0016 | 64.375 | [8 empty] | 2.56e-08
2009-03-31 | 関東地方整備局 | 利根川 | 渡良瀬川 | 右岸 | 28.75 | 28.750km右岸-1 | 表のり | B.P-3 | 3.15 | 3.45 | 17 |  | 2.704 |  |  | 0 | 33 | 50.4 | 16.6 | 67 | 0.0578 | 0.0402 |  |  |  |  | 33.5 | 21.5 | 12
2009-03-31 | 関東地方整備局 | 利根川 | 渡良瀬川 | 右岸 | 28.75 | 28.750km右岸-1 | 表のり | B.P-5 | 5.15 | 5.45 | 6 |  | 2.725 |  |  | 5.3 | 66.6 | 12.9 | 15.2 | 28.1 | 0.318 | 0.203
2009-03-31 | 関東地方整備局 | 利根川 | 渡良瀬川 | 右岸 | 28.75 | 28.750km右岸-1 | 表のり | B.P-7 | 7.15 | 7.45 | 6 |  | 2.669 |  |  | 0 | 3.5 | 42.7 | 53.8 | 96.5 | 0.00698 | 0.00395 |  |  |  |  | 58 | 25.8 | 32.2
2009-03-31 | 関東地方整備局 | 利根川 | 渡良瀬川 | 右岸 | 28.75 | 28.750km右岸-1 | 表のり | B.P-8 | 8.15 | 8.45 | 4 |  | 2.712 |  |  | 1.2 | 19.1 | 31 | 48.7 | 79.7 | 0.0122 | 0.00565 |  |  |  |  | 45.3 | 22.2 | 23.1
2009-03-31 | 関東地方整備局 | 利根川 | 渡良瀬川 | 右岸 | 28.75 | 28.750km右岸-1 | 表のり | B.P-10 | 10.15 | 10.45 | 26 |  | 2.737 |  |  | 48.2 | 42.8 | 9 |  | 9 | 3.08 | 1.79 |  | 0.0994 | 30.9859 | [8 empty] | 9.8804e-05
2009-03-31 | 関東地方整備局 | 利根川 | 渡良瀬川 | 右岸 | 28.75 | 28.750km右岸-2 | 天端 | B.P-1 | 1.15 | 1.45 | 3 |  | 2.724 |  |  | 2.6 | 49 | 24.7 | 23.7 | 48.4 | 0.132 | 0.0834
2009-03-31 | 関東地方整備局 | 利根川 | 渡良瀬川 | 右岸 | 28.75 | 28.750km右岸-2 | 天端 | B.T-1 | 1.8 | 2.45 | 12 | 1.799 | 2.703 | 1.03 | 0.53829 | 0.1 | 25.5 | 53.5 | 20.9 | 74.4 | 0.0412 | 0.0287 |  |  |  |  | 43.1 | 25.2 | 17.9 | [7 empty] | UU | [8 empty] | 40.2 | 0
2009-03-31 | 関東地方整備局 | 利根川 | 渡良瀬川 | 右岸 | 28.75 | 28.750km右岸-2 | 天端 | B.P-3 | 3.15 | 3.45 | 11 |  | 2.716 |  |  | 3.8 | 34.6 | 47.8 | 13.8 | 61.6 | 0.0705 | 0.0541 |  | 0.00113 | 62.3894 |  | 32.9 | 21.6 | 11.3 |  |  |  |  | 1.2769e-08
2009-03-31 | 関東地方整備局 | 利根川 | 渡良瀬川 | 右岸 | 28.75 | 28.750km右岸-2 | 天端 | B.T-2 | 4.5 | 5.3 | 22 | 1.915 | 2.706 | 0.785 | 0.271 | 0.3 | 23.2 | 51.3 | 25.2 | 76.5 | 0.0378 | 0.0224 |  |  |  |  | 35.3 | 22.5 | 12.8 | [7 empty] | UU | [8 empty] | 51.3 | 0
2009-03-31 | 関東地方整備局 | 利根川 | 渡良瀬川 | 右岸 | 28.75 | 28.750km右岸-2 | 天端 | B.P-5 | 5.45 | 5.75 |  |  | 2.726 |  |  | 2.6 | 48.7 | 30.4 | 18.3 | 48.7 | 0.134 | 0.0811
2009-03-31 | 関東地方整備局 | 利根川 | 渡良瀬川 | 右岸 | 28.75 | 28.750km右岸-2 | 天端 | B.P-7 | 7.15 | 7.45 | 9 |  | 2.733 |  |  | 5.6 | 71.1 | 11.3 | 12 | 23.3 | 0.375 | 0.268 |  | 0.00157 | 238.8535 | [8 empty] | 2.4649e-08
2009-03-31 | 関東地方整備局 | 利根川 | 渡良瀬川 | 右岸 | 28.75 | 28.750km右岸-2 | 天端 | B.P-9 | 9.15 | 9.45 | 6 |  | 2.675 |  |  | 0 | 2.9 | 51 | 46.1 | 97.1 | 0.012 | 0.00692 |  |  |  |  | 59.9 | 26.8 | 33.1
2009-03-31 | 関東地方整備局 | 利根川 | 渡良瀬川 | 右岸 | 28.75 | 28.750km右岸-2 | 天端 | B.P-11 | 11.15 | 11.45 | 32 |  | 2.741 |  |  | 29.1 | 61.2 | 9.7 |  | 9.7 | 1.06 | 0.765 |  | 0.0862 | 12.297 | [8 empty] | 7.4304e-05
2009-03-31 | 関東地方整備局 | 利根川 | 渡良瀬川 | 右岸 | 28.75 | 28.750km右岸-2 | 天端 | B.P-16 | 16.15 | 16.4 | 50 |  | 2.728 |  |  | 45.4 | 41.2 | 13.4 |  | 13.4 | 2.41 | 1.66
2009-03-31 | 関東地方整備局 | 利根川 | 渡良瀬川 | 右岸 | 28.75 | 28.750km右岸-2 | 天端 | B.P-21 | 21.15 | 21.25 | 50 |  | 2.704 |  |  | 39.1 | 45 | 15.9 |  | 15.9 | 1.93 | 1.24
2009-03-31 | 関東地方整備局 | 利根川 | 渡良瀬川 | 右岸 | 28.75 | 28.750km右岸-2 | 天端 | B.P-22 | 22.15 | 22.3 | 50 |  | 2.641 |  |  | 15.2 | 13.6 | 35.2 | 36 | 71.2 | 0.0398 | 0.0196 |  |  |  |  | 43.8 | 22.2 | 21.6
2009-03-31 | 関東地方整備局 | 利根川 | 渡良瀬川 | 右岸 | 28.75 | 28.750km右岸-2 | 天端 | B.P-23 | 23.15 | 23.35 | 50 |  | 2.748 |  |  | 7.1 | 67.9 | 15.4 | 9.6 | 25 | 0.437 | 0.306 |  | 0.00572 | 76.3986 | [8 empty] | 3.2718e-07
2009-03-31 | 関東地方整備局 | 利根川 | 渡良瀬川 | 右岸 | 30.75 | 30k750(天端) | 天端 | B.30k750(天端)D-1 | 1 | 2.15 | 10 | 1.949 | 2.724 | 0.736 | 0.22966 | 0.2 | 38.3 | 46.7 | 14.8 | 61.5 | [5 empty] | 3.21 | 33.9 | 26.4 | 7.5 |  |  | 1.46e-06 |  |  |  |  | UU | [8 empty] | 76.8 | 16.3
2009-03-31 | 関東地方整備局 | 利根川 | 渡良瀬川 | 右岸 | 30.75 | 30k750(天端) | 天端 | B.30k750(天端)P-1 | 2.15 | 2.45 | 6 |  | 2.731 |  |  | 0.3 | 51.1 | 36.9 | 11.7 | 48.6 | [5 empty] | 2.99
2009-03-31 | 関東地方整備局 | 利根川 | 渡良瀬川 | 右岸 | 30.75 | 30k750(天端) | 天端 | B.30k750(天端)P-2 | 3.15 | 3.45 | 13 |  | 2.72 |  |  | 0.8 | 47.8 | 38.2 | 13.2 | 51.4 | [5 empty] | 2.7
2009-03-31 | 関東地方整備局 | 利根川 | 渡良瀬川 | 右岸 | 30.75 | 30k750(天端) | 天端 | B.30k750(天端)P-3 | 4.15 | 4.45 | 7 |  | 2.729 |  |  | 3.1 | 45.3 | 38.2 | 13.4 | 51.6 | [5 empty] | 2.53
2009-03-31 | 関東地方整備局 | 利根川 | 渡良瀬川 | 右岸 | 30.75 | 30k750(天端) | 天端 | B.30k750(天端)P-4 | 5.15 | 5.45 | 21 |  | 2.731 |  |  | 0 | 43.1 | 40.3 | 16.6 | 56.9
2009-03-31 | 関東地方整備局 | 利根川 | 渡良瀬川 | 右岸 | 30.75 | 30k750(天端) | 天端 | B.30k750(天端)S-1 | 6 | 7.05 | 17 | 1.826 | 2.72 | 0.989 | 0.48636 | 0.1 | 33.7 | 45.8 | 20.4 | 66.2 | [6 empty] | 36.1 | 27.8 | 8.3 |  |  | 2.27e-06 |  |  |  |  | UU | [8 empty] | 48.1 | 11
2009-03-31 | 関東地方整備局 | 利根川 | 渡良瀬川 | 右岸 | 30.75 | 30k750(天端) | 天端 | B.30k750(天端)P-5 | 8.15 | 8.45 | 30 |  | 2.73 |  |  | 39.8 | 53.9 | 6.3 |  | 6.3 | [5 empty] | 1.08
2009-03-31 | 関東地方整備局 | 利根川 | 渡良瀬川 | 右岸 | 30.75 | 30k750(天端) | 天端 | B.30k750(天端)P-6 | 9.15 | 9.45 | 11 |  | 2.767 |  |  | 6.9 | 83.2 | 9.9 |  | 9.9 | [5 empty] | 1.19
2009-03-31 | 関東地方整備局 | 利根川 | 渡良瀬川 | 右岸 | 30.75 | 30k750(表のり) | 表のり | B.30k750(表のり)P-1 | 1.15 | 1.46 | 6 |  | 2.736 |  |  | 0.3 | 66.3 | 24.5 | 8.9 | 33.4 | [5 empty] | 3.72
2009-03-31 | 関東地方整備局 | 利根川 | 渡良瀬川 | 右岸 | 30.75 | 30k750(表のり) | 表のり | B.30k750(表のり)P-2 | 2.15 | 2.45 | 7 |  | 2.728 |  |  | 1.1 | 45.9 | 37.9 | 15.1 | 53
2009-03-31 | 関東地方整備局 | 利根川 | 渡良瀬川 | 右岸 | 30.75 | 30k750(表のり) | 表のり | B.30k750(表のり)P-3 | 3.15 | 3.45 | 31 |  | 2.724 |  |  | 0.4 | 36.1 | 45.6 | 17.9 | 63.5
2009-03-31 | 関東地方整備局 | 利根川 | 渡良瀬川 | 右岸 | 30.75 | 30k750(表のり) | 表のり | B.30k750(表のり)P-4 | 5.15 | 5.45 | 16 |  | 2.733 |  |  | 0.1 | 48.8 | 38.7 | 12.4 | 51.1 | [5 empty] | 1.95
2009-03-31 | 関東地方整備局 | 利根川 | 渡良瀬川 | 右岸 | 30.75 | 30k750(表のり) | 表のり | B.30k750(表のり)P-5 | 6.15 | 6.45 | 6 |  | 2.732 |  |  | 3 | 63.7 | 21.8 | 11.5 | 33.3 | [5 empty] | 4.43
2009-03-31 | 関東地方整備局 | 利根川 | 渡良瀬川 | 右岸 | 30.75 | 30k750(表のり) | 表のり | B.30k750(表のり)D-1 | 6.9 | 7.55 | 4 | 1.868 | 2.738 | 0.907 | 0.39127 | 3 | 48.7 | 33.4 | 14.9 | 48.3 | [5 empty] | 3.35 | 35 | 26.1 | 8.9 |  |  | 0.000159 |  |  |  |  | CU |  |  | 25.9 | 19.1
2009-03-31 | 関東地方整備局 | 利根川 | 渡良瀬川 | 右岸 | 30.75 | 30k750(表のり) | 表のり | B.30k750(表のり)P-6 | 9.15 | 9.45 | 18 |  | 2.74 |  |  | 56.4 | 36.9 | 6.7 |  | 6.7 | [5 empty] | 0.53
2009-03-31 | 関東地方整備局 | 利根川 | 渡良瀬川 | 右岸 | 30.75 | 30k750(表のり) | 表のり | B.30k750(表のり)P-7 | 17.15 | 17.45 | 5 |  | 2.771 |  |  | 0 | 45.6 | 31.6 | 22.8 | 54.4
2009-03-31 | 関東地方整備局 | 利根川 | 渡良瀬川 | 右岸 | 30.75 | 30k750(裏のり) | 裏のり | B.30k750(裏のり)P-1 | 1.15 | 1.45 | 13 |  | 2.739 |  |  | 3.5 | 40.2 | 41.8 | 14.5 | 56.3 | [5 empty] | 4.27
2009-03-31 | 関東地方整備局 | 利根川 | 渡良瀬川 | 右岸 | 30.75 | 30k750(裏のり) | 裏のり | B.30k750(裏のり)P-2 | 4.15 | 4.46 | 10 |  | 2.735 |  |  | 0.1 | 47.7 | 38.9 | 13.3 | 52.2 | [5 empty] | 2.68
2009-03-31 | 関東地方整備局 | 利根川 | 渡良瀬川 | 右岸 | 30.75 | 30k750(裏のり) | 裏のり | B.30k750(裏のり)P-3 | 6.15 | 6.45 | 20 |  | 2.715 |  |  | 13.4 | 50.4 | 23.5 | 12.7 | 36.2 | [5 empty] | 3.04
2009-03-31 | 関東地方整備局 | 利根川 | 渡良瀬川 | 右岸 | 30.75 | 30k750(裏のり) | 裏のり | B.30k750(裏のり)P-4 | 7.15 | 7.45 | 18 |  | 2.728 |  |  | 26.5 | 64.8 | 8.7 |  | 8.7 | [5 empty] | 0.68
2009-03-31 | 関東地方整備局 | 利根川 | 渡良瀬川 | 右岸 | 30.75 | 30k750(裏のり) | 裏のり | B.30k750(裏のり)P-5 | 15.15 | 15.45 | 6 |  | 2.697 |  |  | 0 | 11.9 | 42.1 | 46 | 88.1
2009-03-31 | 関東地方整備局 | 利根川 | 渡良瀬川 | 右岸 | 32.25 | No.32.25k右(川表) | 表のり | B.T-1 | 1 | 2.1 | 3 | 1.844 | 2.739 | 0.956 | 0.44669 | 24 | 22 | 20 | 34 | 54 |  | 0.039 |  |  |  |  | 84.6 | 35.3 | 49.3 | [7 empty] | UU | [8 empty] | 25.5 | 6.5
2009-03-31 | 関東地方整備局 | 利根川 | 渡良瀬川 | 右岸 | 32.25 | No.32.25k右(川表) | 表のり | B.P-1 | 3.15 | 3.45 | 12 |  | 2.71 |  |  | 41 | 41 | 5 | 13 | 18 |  | 1.25 | 0.104 | [9 empty] | 1.9163e-05
2009-03-31 | 関東地方整備局 | 利根川 | 渡良瀬川 | 右岸 | 32.25 | No.32.25k右(川表) | 表のり | B.P-2 | 5.15 | 5.45 | 14 |  | 2.679 |  |  | 21 | 28 | 25 | 26 | 51 |  | 0.0654 | 0.00235 |  |  |  | 42.8 | 28.5 | 14.3 |  |  |  | 2.9428e-09
2009-03-31 | 関東地方整備局 | 利根川 | 渡良瀬川 | 右岸 | 32.25 | No.32.25k右(川表) | 表のり | B.D-1 | 8.5 | 9.5 |  | 1.394 | 2.648 | 3.121 | 7.377 | 0 | 22 | 41 | 37 | 78 |  | 0.0129 |  |  |  |  | 131.6 | 74.3 | 57.3 | [7 empty] | UU | [8 empty] | 27.1 | 7.6
2009-03-31 | 関東地方整備局 | 利根川 | 渡良瀬川 | 右岸 | 32.25 | No.32.25k右(天端) | 天端 | B.P-1 | 1.15 | 1.45 | 10 |  | 2.711 |  |  | 43 | 25 | 15 | 17 | 32 |  | 0.861 | 0.00866 | [9 empty] | 6.0427e-08
2009-03-31 | 関東地方整備局 | 利根川 | 渡良瀬川 | 右岸 | 32.25 | No.32.25k右(天端) | 天端 | B.P-2 | 4.15 | 4.45 | 11 |  | 2.724 |  |  | 42 | 26 | 15 | 17 | 32 |  | 0.793 | 0.00874 |  |  | 2430 | [6 empty] | 6.1728e-08
2009-03-31 | 関東地方整備局 | 利根川 | 渡良瀬川 | 右岸 | 32.25 | No.32.25k右(天端) | 天端 | B.P-3 | 7.15 | 7.45 | 15 |  | 2.724 |  |  | 42 | 30 | 10 | 18 | 28 |  | 0.946 | 0.0112 | [9 empty] | 1.0966e-07
2009-03-31 | 関東地方整備局 | 利根川 | 渡良瀬川 | 右岸 | 32.25 | No.32.25k右(天端) | 天端 | B.P-4 | 8.15 | 8.45 | 7 |  | 2.643 |  |  | 7 | 38 | 33 | 22 | 55 |  | 0.0598 | 0.00399 |  |  |  | 40.6 | 25.7 | 14.9 |  |  |  | 1.0034e-08
2009-03-31 | 関東地方整備局 | 利根川 | 渡良瀬川 | 右岸 | 32.25 | No.32.25k右(天端) | 天端 | B.P-5 | 10.15 | 10.83 | 0 |  | 2.689 |  |  | 0 | 32 | 35 | 33 | 68 |  | 0.0229 |  |  |  |  | 45.2 | 29.5 | 15.7
2009-03-31 | 関東地方整備局 | 利根川 | 渡良瀬川 | 右岸 | 32.25 | No.32.25k右(天端) | 天端 | B.P-6 | 12.15 | 12.48 | 3 |  | 2.639 |  |  | 0 | 13 | 30 | 57 | 87 |  | 0.00298 |  |  |  |  | 130.6 | 64.3 | 66.3
2009-03-31 | 関東地方整備局 | 利根川 | 渡良瀬川 | 右岸 | 32.25 | No.32.25k右(天端) | 天端 | B.P-7 | 14.15 | 14.47 | 3 |  | 2.769 |  |  | 0 | 57 | 13 | 30 | 43 |  | 0.134 |  |  |  |  | 51.9 | 28.4 | 23.5
2009-03-31 | 関東地方整備局 | 利根川 | 渡良瀬川 | 右岸 | 32.25 | No.32.25k右(天端) | 天端 | B.P-8 | 16.15 | 16.45 | 8 |  | 2.743 |  |  | 0 | 53 | 23 | 24 | 47 |  | 0.0915 | 0.00156 |  |  |  | 32.6 | 24.3 | 8.3 |  |  |  | 1.1389e-09
2009-03-31 | 関東地方整備局 | 利根川 | 渡良瀬川 | 右岸 | 32.25 | No.32.25k右(天端) | 天端 | B.P-9 | 18.15 | 18.45 | 7 |  | 2.717 |  |  | 0 | 12 | 59 | 29 | 88 |  | 0.0157 | 0.00155 |  |  |  | 9999 | [5 empty] | 1.122e-09
2009-03-31 | 関東地方整備局 | 利根川 | 渡良瀬川 | 右岸 | 33.8 | No.1 | 天端 | B.R33k800-1-1 | 1.15 | 1.46 | 4 |  | 2.692 |  |  | 6.8 | 37.1 | 32.3 | 23.8 | 56.1 |  | 0.0592 | 0.00313 | [9 empty] | 5.7171e-09
2009-03-31 | 関東地方整備局 | 利根川 | 渡良瀬川 | 右岸 | 33.8 | No.1 | 天端 | B.R33k800-1-3 | 2.65 | 2.98 | 17 |  | 2.704 |  |  | 9.1 | 45.8 | 29.3 | 15.8 | 45.1 |  | 0.0905 | 0.00967 |  |  | 2.91 | [6 empty] | 7.8025e-08
2009-03-31 | 関東地方整備局 | 利根川 | 渡良瀬川 | 右岸 | 33.8 | No.1 | 天端 | B.R33k800-1-4 | 3.15 | 3.46 | 4 |  | 2.71 |  |  | 1 | 51.3 | 36.6 | 11.1 | 47.7 |  | 0.082 | 0.0103 |  |  | 1.06 | [6 empty] | 9.0312e-08
2009-03-31 | 関東地方整備局 | 利根川 | 渡良瀬川 | 右岸 | 33.8 | No.1 | 天端 | B.R33k800-1-5 | 4.15 | 4.45 | 10 |  | 2.68 |  |  | 6.6 | 51.2 | 33.2 | 9 | 42.2 |  | 0.107 | 0.0155 |  |  | 2.57 | [6 empty] | 2.3281e-07
2009-03-31 | 関東地方整備局 | 利根川 | 渡良瀬川 | 右岸 | 33.8 | No.1 | 天端 | B.R33k800-1-6 | 5.15 | 5.45 | 9 |  | 2.613 |  |  | 0.9 | 10.4 | 59.1 | 29.6 | 88.7 |  | 0.0139 | 0.00193 | [9 empty] | 1.8648e-09
2009-03-31 | 関東地方整備局 | 利根川 | 渡良瀬川 | 右岸 | 33.8 | No.1 | 天端 | B.R33k800-1-7 | 6 | 6.8 |  | 1.734 | 2.65 | 1.16 | 0.72264 | 0 | 11 | 59.7 | 29.3 | 89 |  | 0.0133 | 0.002 |  |  |  | 43.2 | 29.1 | 14.1 |  |  |  | 2.0253e-09 |  |  |  | UU | [8 empty] | 89.3 | 11.8
2009-03-31 | 関東地方整備局 | 利根川 | 渡良瀬川 | 右岸 | 33.8 | No.1 | 天端 | B.R33k800-1-8 | 9.15 | 9.45 | 46 |  | 2.725 |  |  | 86.9 | 11.6 | 0.8 | 0.8 | 1.6 |  | 19.6 | 4.76 |  |  | 3.98 | [6 empty] | 0.1349
2009-03-31 | 関東地方整備局 | 利根川 | 渡良瀬川 | 右岸 | 33.8 | No.1 | 天端 | B.R33k800-1-9 | 13.5 | 14.5 |  | 1.708 | 2.606 | 1.275 | 0.91106 | 0 | 19.4 | 39.2 | 41.4 | 80.6 |  | 0.00849 |  |  |  |  | 76.2 | 27.9 | 48.3 | [7 empty] | UU | [8 empty] | 42.5 | 4.1
2009-03-31 | 関東地方整備局 | 利根川 | 渡良瀬川 | 右岸 | 33.8 | No.1 | 天端 | B.R33k800-1-10 | 17.15 | 17.45 | 32 |  | 2.784 |  |  | 31 | 58.4 | 5.3 | 5.3 | 10.6 |  | 0.807 | 0.249 | [9 empty] | 0.00014488
2009-03-31 | 関東地方整備局 | 利根川 | 渡良瀬川 | 右岸 | 33.8 | No.1 | 天端 | B.R33k800-1-11 | 21.15 | 21.45 | 10 |  | 2.487 |  |  | 16.4 | 28.6 | 32.6 | 22.4 | 55 |  | 0.0381 | 0.00348 | [9 empty] | 7.3087e-09
2009-03-31 | 関東地方整備局 | 利根川 | 渡良瀬川 | 右岸 | 33.8 | No.1 | 天端 | B.R33k800-1-12 | 24.15 | 24.45 | 47 |  | 2.697 |  |  | 14.9 | 71.1 | 7 | 7 | 14 |  | 0.393 | 0.125 | [9 empty] | 2.9345e-05
2009-03-31 | 関東地方整備局 | 利根川 | 渡良瀬川 | 右岸 | 33.8 | No.1 | 天端 | B.R33k800-1-13 | 26.15 | 26.45 | 11 |  | 2.515 |  |  | 0 | 5.8 | 41.1 | 53.1 | 94.2 |  | 0.00423
2009-03-31 | 関東地方整備局 | 利根川 | 渡良瀬川 | 右岸 | 33.8 | No.2 | 表のり | B.R33k800-2-1 | 1.15 | 1.46 | 3 |  | 2.656 |  |  | 0 | 9.7 | 65.4 | 24.9 | 90.3 |  | 0.0161 | 0.00324 | [9 empty] | 6.1935e-09
2009-03-31 | 関東地方整備局 | 利根川 | 渡良瀬川 | 右岸 | 33.8 | No.2 | 表のり | B.R33k800-2-2 | 3.15 | 3.49 | 2 |  | 2.691 |  |  | 0.1 | 44 | 39.7 | 16.2 | 55.9 |  | 0.0617 | 0.00982 | [9 empty] | 8.0858e-08
2009-03-31 | 関東地方整備局 | 利根川 | 渡良瀬川 | 右岸 | 33.8 | No.2 | 表のり | B.R33k800-2-3 | 5.15 | 5.38 | 50 |  | 2.775 |  |  | 71.6 | 23.5 | 2.5 | 2.5 | 5 |  | 11.7 | 0.824 |  |  | 0.965 | [6 empty] | 0.0023185
2009-03-31 | 関東地方整備局 | 利根川 | 渡良瀬川 | 右岸 | 33.8 | No.2 | 表のり | B.R33k800-2-4 | 9.15 | 9.45 | 6 |  | 2.678 |  |  | 0.2 | 18.5 | 40.4 | 40.9 | 81.3 |  | 0.00876
2009-03-31 | 関東地方整備局 | 利根川 | 渡良瀬川 | 右岸 | 33.8 | No.2 | 表のり | B.R33k800-2-5 | 11.15 | 11.45 | 43 |  | 2.788 |  |  | 35.1 | 53.4 | 5.8 | 5.8 | 11.6 |  | 0.677 | 0.222 | [9 empty] | 0.00011105
2009-03-31 | 関東地方整備局 | 利根川 | 渡良瀬川 | 右岸 | 33.8 | No.3 | 裏のり | B.R33k800-3-1 | 1.15 | 1.45 | 10 |  | 2.688 |  |  | 1.4 | 66.2 | 27.3 | 5.1 | 32.4 |  | 0.13 | 0.0417 |  |  | 1.88 | [6 empty] | 2.306e-06
2009-03-31 | 関東地方整備局 | 利根川 | 渡良瀬川 | 右岸 | 33.8 | No.3 | 裏のり | B.R33k800-3-2 | 2.15 | 2.48 | 3 |  | 2.688 |  |  | 0 | 55.3 | 30.9 | 13.8 | 44.7 |  | 0.0913 | 0.0158 |  |  | 8.04 | [6 empty] | 2.4338e-07
2009-03-31 | 関東地方整備局 | 利根川 | 渡良瀬川 | 右岸 | 33.8 | No.3 | 裏のり | B.R33k800-3-4 | 3 | 4.2 |  | 1.765 | 2.688 | 1.033 | 0.54221 | 0 | 33 | 45.1 | 21.9 | 67 |  | 0.0354 | 0.00396 |  |  |  | 41.3 | 30.2 | 11.1 |  |  |  | 9.8596e-09
2009-03-31 | 関東地方整備局 | 利根川 | 渡良瀬川 | 右岸 | 33.8 | No.3 | 裏のり | B.R33k800-3-5 | 4.15 | 4.45 | 6 |  | 2.692 |  |  | 0.1 | 43.1 | 38.5 | 18.3 | 56.8 |  | 0.0476 | 0.00597 |  |  | 1.79 | [6 empty] | 2.5523e-08
2009-03-31 | 関東地方整備局 | 利根川 | 渡良瀬川 | 右岸 | 33.8 | No.3 | 裏のり | B.R33k800-3-6 | 5.15 | 5.45 | 8 |  | 2.671 |  |  | 0.2 | 28.8 | 43.2 | 27.8 | 71 |  | 0.0252 | 0.00225 | [9 empty] | 2.6608e-09
2009-03-31 | 関東地方整備局 | 利根川 | 渡良瀬川 | 右岸 | 33.8 | No.3 | 裏のり | B.R33k800-3-7 | 6 | 6.8 | 3 | 1.676 | 2.59 | 1.35 | 1.047 | 0.2 | 10.1 | 36.4 | 53.3 | 89.7 |  | 0.00384 |  |  |  |  | 69.9 | 26.5 | 43.4 | [7 empty] | UU | [8 empty] | 19.7 | 11.3
2009-03-31 | 関東地方整備局 | 利根川 | 渡良瀬川 | 右岸 | 33.8 | No.3 | 裏のり | B.R33k800-3-8 | 9.15 | 9.45 | 41 |  | 2.726 |  |  | 3.9 | 74.2 | 16 | 5.9 | 21.9 |  | 0.273 | 0.0656 |  |  | 3.56 | [6 empty] | 6.5882e-06
2009-03-31 | 関東地方整備局 | 利根川 | 渡良瀬川 | 右岸 | 33.8 | No.3 | 裏のり | B.R33k800-3-9 | 12.15 | 12.47 | 2 |  | 2.528 |  |  | 0 | 13.3 | 43 | 43.7 | 86.7 |  | 0.00733
2009-03-31 | 関東地方整備局 | 利根川 | 渡良瀬川 | 右岸 | 33.8 | No.3 | 裏のり | B.R33k800-3-10 | 14.15 | 14.45 | 23 |  | 2.808 |  |  | 48.9 | 45.2 | 3 | 3 | 6 |  | 1.84 | 0.364 |  |  | 0.451 | [6 empty] | 0.0003492
2009-03-31 | 関東地方整備局 | 利根川 | 渡良瀬川 | 右岸 | 35 | No.35.00k右(川裏) | 裏のり | B.P-1 | 3.15 | 3.45 | 7 |  | 2.72 |  |  | 55 | 27 | 6 | 12 | 18 |  | 3.55 | 0.097 | [9 empty] | 1.6306e-05
2009-03-31 | 関東地方整備局 | 利根川 | 渡良瀬川 | 右岸 | 35 | No.35.00k右(天端) | 天端 | B.P-1 | 2.15 | 2.45 | 38 |  | 2.773 |  |  | 37 | 41 | 12 | 10 | 22 |  | 0.502 | 0.0631 |  |  | 1.88 | [6 empty] | 6.021e-06
2009-03-31 | 関東地方整備局 | 利根川 | 渡良瀬川 | 右岸 | 35 | No.35.00k右(天端) | 天端 | B.P-2 | 4.15 | 4.45 | 32 |  | 2.769 |  |  | 46 | 54 | 0 | 0 | 0 |  | 1.5 | 0.378 |  |  | 0.309 | [6 empty] | 0.00038111
2009-03-31 | 関東地方整備局 | 利根川 | 渡良瀬川 | 右岸 | 35 | No.35.00k右(天端) | 天端 | B.P-3 | 7.15 | 7.45 | 4 |  | 2.76 |  |  | 0 | 66 | 23 | 11 | 34 |  | 0.105 | 0.0196 |  |  | 7.03 | [6 empty] | 4.0101e-07
2009-03-31 | 関東地方整備局 | 利根川 | 渡良瀬川 | 右岸 | 35 | No.35.00k右(天端) | 天端 | B.P-4 | 8.15 | 8.45 | 1 |  | 2.697 |  |  | 0 | 51 | 31 | 18 | 49 |  | 0.077 | 0.00642 |  |  | 2.11 | 40.2 | 29.5 | 10.7 |  |  |  | 3.0204e-08
2009-03-31 | 関東地方整備局 | 利根川 | 渡良瀬川 | 右岸 | 35 | No.35.00k右(天端) | 天端 | B.P-5 | 10.15 | 10.45 | 34 |  | 2.765 |  |  | 90 | 6 | 2 | 2 | 4 |  | 20.4 | 6.21 |  |  | 3.68 | [6 empty] | 0.2498
2009-03-31 | 関東地方整備局 | 利根川 | 渡良瀬川 | 右岸 | 35 | No.35.00k右(天端) | 天端 | B.P-6 | 12.15 | 12.45 | 34 |  | 2.682 |  |  | 73 | 26 | 0.5 | 0.5 | 1 |  | 8.29 | 1.1 |  |  | 1.02 | [6 empty] | 0.004528
2009-03-31 | 関東地方整備局 | 利根川 | 渡良瀬川 | 右岸 | 35 | No.35.00k右(天端) | 天端 | B.P-7 | 14.15 | 14.45 | 4 |  | 2.616 |  |  | 24 | 11 | 19 | 46 | 65 |  | 0.00774 |  |  |  |  | 88.5 | 34.8 | 53.7
2009-03-31 | 関東地方整備局 | 利根川 | 渡良瀬川 | 右岸 | 35 | No.35.00k右(天端) | 天端 | B.P-8 | 17.15 | 17.45 | 9 |  | 2.752 |  |  | 0 | 85 | 7 | 8 | 15 |  | 0.203 | 0.112 |  |  | 6.44 | [6 empty] | 2.2753e-05
2009-03-31 | 関東地方整備局 | 利根川 | 渡良瀬川 | 右岸 | 35 | No.35.00k右(天端) | 天端 | B.P-9 | 18.15 | 18.45 | 7 |  | 2.634 |  |  | 13 | 12 | 31 | 44 | 75 |  | 0.00731 |  |  |  |  | 71.1 | 31.8 | 39.3
2009-03-31 | 関東地方整備局 | 利根川 | 渡良瀬川 | 右岸 | 35.6 | 35.60k右岸(川表) | 表のり | B.17-P-1 | 1.15 | 1.45 | 15 |  | 2.642 |  |  | 8 | 54 | 27 | 11 | 38 | 0.1531 | 0.125 | 0.0201 | 0.004 | 38.275 | 3 | [6 empty] | 4.2511e-07 | 1.6e-07
2009-03-31 | 関東地方整備局 | 利根川 | 渡良瀬川 | 右岸 | 35.6 | 35.60k右岸(川表) | 表のり | B.17-P-3 | 3.15 | 3.46 | 29 |  | 2.776 |  |  | 36 | 58 | 4 | 2 | 6 | 1.35 | 0.895 | 0.3236 | 0.18 | 7.5 | 1 | [6 empty] | 0.00026588 | 0.000324
2009-03-31 | 関東地方整備局 | 利根川 | 渡良瀬川 | 右岸 | 35.6 | 35.60k右岸(川表) | 表のり | B.17-P-5 | 5.15 | 5.3 | 50 |  | 2.72 |  |  | 72 | 22 | 5 | 1 | 6 | 8.65 | 6.6 | 0.85 | 0.25 | 34.6 | 2.5 | [6 empty] | 0.0024915 | 0.000625
2009-03-31 | 関東地方整備局 | 利根川 | 渡良瀬川 | 右岸 | 35.6 | 35.60k右岸(川表) | 表のり | B.17-P-7 | 7.15 | 7.27 | 50 |  | 2.659 |  |  | 87 | 9 | 3 | 1 | 4 | 25.4975 | 24 | 7.8047 | 0.765 | 33.3301 | 15.7 | [6 empty] | 0.42422 | 0.0058522
2009-03-31 | 関東地方整備局 | 利根川 | 渡良瀬川 | 右岸 | 35.6 | 35.60k右岸(川表) | 表のり | B.17-P-9 | 9.15 | 9.45 | 19 |  | 2.685 |  |  | 30 | 61 | 8 | 1 | 9 | 1.1498 | 0.84 | 0.2704 | 0.0875 | 13.1406 | 1.8 | [6 empty] | 0.00017537 | 7.6562e-05
2009-03-31 | 関東地方整備局 | 利根川 | 渡良瀬川 | 右岸 | 35.6 | 35.60k右岸(川表) | 表のり | B.17-P-11 | 11.15 | 11.45 | 16 |  | 2.705 |  |  | 0 | 10 | 57 | 33 | 90 |  | 0.011 | 0.0018 | [9 empty] | 1.5866e-09
2009-03-31 | 関東地方整備局 | 利根川 | 渡良瀬川 | 右岸 | 35.6 | 35.60k右岸(川表) | 表のり | B.17-P-13 | 13.15 | 13.45 | 4 |  | 2.725 |  |  | 9 | 39 | 30 | 22 | 52 |  | 0.0605 | 0.0042 | [9 empty] | 1.13e-08
2009-03-31 | 関東地方整備局 | 利根川 | 渡良瀬川 | 右岸 | 35.6 | 35.60k右岸(川裏) | 裏のり | B.18-P-1 | 1.15 | 1.45 | 12 |  | 2.715 |  |  | 3 | 38 | 39 | 20 | 59 |  | 0.047 | 0.0048 | [9 empty] | 1.5397e-08
2009-03-31 | 関東地方整備局 | 利根川 | 渡良瀬川 | 右岸 | 35.6 | 35.60k右岸(川裏) | 裏のり | B.18-P-2 | 2.15 | 2.45 | 9 |  | 2.719 |  |  | 2 | 54 | 33 | 11 | 44 | 0.12 | 0.0895 | 0.0141 | 0.004 | 30 | 2.5 | [6 empty] | 1.8696e-07 | 1.6e-07
2009-03-31 | 関東地方整備局 | 利根川 | 渡良瀬川 | 右岸 | 35.6 | 35.60k右岸(川裏) | 裏のり | B.18-P-4 | 4.15 | 4.45 | 10 |  | 2.756 |  |  | 7 | 72 | 17 | 4 | 21 | 0.285 | 0.23 | 0.0703 | 0.0205 | 13.9024 | 2.9 | [6 empty] | 7.7338e-06 | 4.2025e-06
2009-03-31 | 関東地方整備局 | 利根川 | 渡良瀬川 | 右岸 | 35.6 | 35.60k右岸(川裏) | 裏のり | B.18-P-6 | 6.15 | 6.45 | 27 |  | 2.73 |  |  | 64 | 31 | 3 | 2 | 5 | 8.1 | 5.45 | 0.5038 | 0.24 | 33.75 | 0.5 | [6 empty] | 0.00074154 | 0.000576
2009-03-31 | 関東地方整備局 | 利根川 | 渡良瀬川 | 右岸 | 35.6 | 35.60k右岸(川裏) | 裏のり | B.18-P-8 | 8.15 | 8.45 | 37 |  | 2.73 |  |  | 71 | 24 | 3 | 2 | 5 | 11.499 | 7.9 | 0.8053 | 0.3 | 38.33 | 1.7 | [6 empty] | 0.0021984 | 0.0009
2009-03-31 | 関東地方整備局 | 利根川 | 渡良瀬川 | 右岸 | 35.6 | 35.60k右岸(川裏) | 裏のり | B.18-P-10 | 10.15 | 10.45 | 8 |  | 2.659 |  |  | 0 | 11 | 53 | 36 | 89 |  | 0.0105
2009-03-31 | 関東地方整備局 | 利根川 | 渡良瀬川 | 右岸 | 35.6 | 35.60k右岸(川裏) | 裏のり | B.18-P-12 | 12.15 | 12.45 | 19 |  | 2.582 |  |  | 0 | 10 | 56 | 34 | 90 |  | 0.0125
2009-03-31 | 関東地方整備局 | 利根川 | 渡良瀬川 | 右岸 | 35.6 | 35.60k右岸(天端) | 天端 | B.16-P-2 | 2.15 | 2.45 | 8 |  | 2.7 |  |  | 1 | 44 | 39 | 16 | 55 |  | 0.0652 | 0.009 | [9 empty] | 6.6066e-08
2009-03-31 | 関東地方整備局 | 利根川 | 渡良瀬川 | 右岸 | 35.6 | 35.60k右岸(天端) | 天端 | 35.60k右岸(天端)-1 | 2.5 | 3 | 15 | [20 empty] | 4.73e-05
2009-03-31 | 関東地方整備局 | 利根川 | 渡良瀬川 | 右岸 | 35.6 | 35.60k右岸(天端) | 天端 | B.16-P-4 | 4.15 | 4.45 | 20 |  | 2.713 |  |  | 5 | 50 | 34 | 11 | 45 | 0.1233 | 0.0895 | 0.0168 | 0.0037 | 33.3243 | 2.7 | [6 empty] | 2.8057e-07 | 1.369e-07
2009-03-31 | 関東地方整備局 | 利根川 | 渡良瀬川 | 右岸 | 35.6 | 35.60k右岸(天端) | 天端 | B.16-P-6 | 6.15 | 6.46 | 31 |  | 2.707 |  |  | 80 | 15 | 4 | 1 | 5 | 19.0008 | 15.5 | 1.9072 | 0.42 | 45.24 | 4.4 | [6 empty] | 0.016206 | 0.001764
2009-03-31 | 関東地方整備局 | 利根川 | 渡良瀬川 | 右岸 | 35.6 | 35.60k右岸(天端) | 天端 | B.16-P-9 | 9.15 | 9.24 | 50 |  | 2.836 |  |  | 0 | 94 | 5 | 1 | 6 | 0.4144 | 0.375 | 0.2175 | 0.14 | 2.96 | 1.5 | [6 empty] | 0.0001059 | 0.000196
2009-03-31 | 関東地方整備局 | 利根川 | 渡良瀬川 | 右岸 | 35.6 | 35.60k右岸(天端) | 天端 | 35.60k右岸(天端)-2 | 9.5 | 10.5 | 8 | [20 empty] | 2.89e-06
2009-03-31 | 関東地方整備局 | 利根川 | 渡良瀬川 | 右岸 | 35.6 | 35.60k右岸(天端) | 天端 | B.16-P-12 | 12.15 | 12.45 | 32 |  | 2.731 |  |  | 53 | 43 | 3 | 1 | 4 | 5.6496 | 2.5 | 0.3922 | 0.22 | 25.68 | 0.3 | [6 empty] | 0.0004151 | 0.000484
2009-03-31 | 関東地方整備局 | 利根川 | 渡良瀬川 | 右岸 | 35.6 | 35.60k右岸(天端) | 天端 | B.16-P-14 | 14.15 | 14.45 | 17 |  | 2.643 |  |  | 3 | 20 | 52 | 25 | 77 |  | 0.018 | 0.0029 | [9 empty] | 4.7904e-09
2009-03-31 | 関東地方整備局 | 利根川 | 渡良瀬川 | 右岸 | 35.6 | 35.60k右岸(天端) | 天端 | B.16-P-16 | 16.15 | 16.45 | 11 |  | 2.654 |  |  | 0 | 26 | 48 | 26 | 74 |  | 0.023 | 0.0024 | [9 empty] | 3.0899e-09
2009-03-31 | 関東地方整備局 | 利根川 | 渡良瀬川 | 右岸 | 35.6 | 35.60k右岸(天端) | 天端 | B.16-P-17 | 17.15 | 17.2 | 47 |  | 2.752 |  |  | 4 | 46 | 36 | 14 | 50 | 0.1381 | 0.075 | 0.0096 | 0.0022 | 62.7727 | 1.8 | [6 empty] | 7.6722e-08 | 4.84e-08
2009-03-31 | 関東地方整備局 | 利根川 | 渡良瀬川 | 右岸 | 36.2 | 36.2km右岸-天端 | 天端 | B.T-C1 | 0.6 | 1.1 |  | 1.946 | 2.738 | 0.562 | 0.11364 | 46.5 | 51.3 | 2.2 |  | 2.2 | 3.5309 | 1.6093 | 0.4626 | 0.2736 | 12.9053 | 0.468 | [5 empty] | 0.000134 | 0.00060853 | 0.00074857 |  | 0.0002989 | CU |  |  | 8.9 | 41.8
2009-03-31 | 関東地方整備局 | 利根川 | 渡良瀬川 | 右岸 | 36.2 | 36.2km右岸-天端 | 天端 | B.T-C2 | 2 | 2.5 | 5 | 1.804 | 2.741 | 0.685 | 0.19075 | 30.6 | 61.6 | 7.8 |  | 7.8 | 1.2273 | 0.8305 | 0.267 | 0.1209 | 10.1514 | 1.17 | [5 empty] | 0.0106 | 0.0001703 | 0.00014617 |  | 0.00012183 | CU |  |  | 1.1 | 31.4
2009-03-31 | 関東地方整備局 | 利根川 | 渡良瀬川 | 右岸 | 36.2 | 36.2km右岸-天端 | 天端 | B.T-P1 | 3.15 | 3.45 | 11 |  | 2.772 |  |  | 41.6 | 49.9 | 8.5 |  | 8.5 | 2.2924 | 1.085 | 0.2274 | 0.0948 | 24.1814 | 0.754 | [6 empty] | 0.0001174 | 8.987e-05
2009-03-31 | 関東地方整備局 | 利根川 | 渡良瀬川 | 右岸 | 36.2 | 36.2km右岸-天端 | 天端 | B.T-P2 | 5.15 | 5.49 | 4 |  | 2.696 |  |  | 0 | 61.8 | 26.9 | 11.3 | 38.2 | 0.1328 | 0.1068 | 0.0253 | 0.0023 | 57.7391 | 10.2 | [6 empty] | 7.2449e-07 | 5.29e-08
2009-03-31 | 関東地方整備局 | 利根川 | 渡良瀬川 | 右岸 | 36.2 | 36.2km右岸-天端 | 天端 | B.T-P3 | 6.15 | 6.45 | 7 |  | 2.724 |  |  | 8.4 | 79.6 | 8 | 4 | 12 | 0.2681 | 0.2288 | 0.1196 | 0.0489 | 5.4826 | 1.86 | [6 empty] | 2.6491e-05 | 2.3912e-05
2009-03-31 | 関東地方整備局 | 利根川 | 渡良瀬川 | 右岸 | 36.2 | 36.2km右岸-天端 | 天端 | B.T-P4 | 7.15 | 7.45 | 8 |  | 2.725 |  |  | 4.4 | 91.8 | 3.8 |  | 3.8 | 0.5584 | 0.49 | 0.305 | 0.2108 | 2.649 | 1.15 | [6 empty] | 0.0002318 | 0.00044437
2009-03-31 | 関東地方整備局 | 利根川 | 渡良瀬川 | 右岸 | 36.2 | 36.2km右岸-天端 | 天端 | B.T-P5 | 8.15 | 8.45 | 47 |  | 2.77 |  |  | 60.7 | 33.2 | 6.1 |  | 6.1 | 8.49 | 4.6313 | 0.4782 | 0.186 | 45.6452 | 0.546 | [6 empty] | 0.00065714 | 0.00034596
2009-03-31 | 関東地方整備局 | 利根川 | 渡良瀬川 | 右岸 | 36.2 | 36.2km右岸-天端 | 天端 | B.T-P6 | 10 | 10.14 | 50 |  | 2.697 |  |  | 96.6 | 3.3 | 0.1 |  | 0.1 | 22.7621 | 21.7997 | 11.6959 | 4.9044 | 4.6412 | 3.32 | [6 empty] | 1.083 | 0.24053
2009-03-31 | 関東地方整備局 | 利根川 | 渡良瀬川 | 右岸 | 36.2 | 36.2km右岸-天端 | 天端 | B.T-P7 | 12.15 | 12.44 | 50 |  | 2.75 |  |  | 79.4 | 16.2 | 4.4 |  | 4.4 | 12.7278 | 9.0457 | 1.884 | 0.3878 | 32.8205 | 3.18 | [6 empty] | 0.015753 | 0.0015039
2009-03-31 | 関東地方整備局 | 利根川 | 渡良瀬川 | 右岸 | 36.2 | 36.2km右岸-天端 | 天端 | B.T-P8 | 13.15 | 13.38 | 50 |  | 2.699 |  |  | 73.5 | 22.1 | 4.4 |  | 4.4 | 11.6229 | 9.0917 | 1.1439 | 0.3502 | 33.1893 | 1.77 | [6 empty] | 0.0049578 | 0.0012264
2009-03-31 | 関東地方整備局 | 利根川 | 渡良瀬川 | 右岸 | 36.2 | 36.2km右岸-天端 | 天端 | B.T-P9 | 14.15 | 14.37 | 50 |  | 2.685 |  |  | 91.9 | 8 | 0.1 |  | 0.1 | 22.0493 | 12.8392 | 4.9775 | 2.6749 | 8.243 | 0.634 | [6 empty] | 0.14961 | 0.071551
2009-03-31 | 関東地方整備局 | 利根川 | 渡良瀬川 | 右岸 | 36.2 | 36.2km右岸-天端 | 天端 | B.T-P10 | 15.15 | 15.45 | 49 |  | 2.807 |  |  | 61.6 | 29.1 | 9.3 |  | 9.3 | 6.3817 | 4.1885 | 0.401 | 0.0983 | 64.9207 | 1.41 | [6 empty] | 0.000437 | 9.6629e-05
2009-03-31 | 関東地方整備局 | 利根川 | 渡良瀬川 | 右岸 | 36.2 | 36.2km右岸-天端 | 天端 | B.T-P11 | 17.15 | 17.45 | 38 |  | 2.722 |  |  | 57.2 | 31.5 | 7 | 4.3 | 11.3 | 4.2085 | 2.8295 | 0.3366 | 0.0529 | 79.5558 | 3.3 | [6 empty] | 0.00029129 | 2.7984e-05
2009-03-31 | 関東地方整備局 | 利根川 | 渡良瀬川 | 右岸 | 36.2 | 36.2km右岸-天端 | 天端 | B.T-P12 | 19.15 | 19.36 | 50 |  | 2.717 |  |  | 68.9 | 25 | 6.1 |  | 6.1 | 11.9194 | 8.2562 | 0.8429 | 0.243 | 49.051 | 1.19 | [6 empty] | 0.0024436 | 0.00059049
2009-03-31 | 関東地方整備局 | 利根川 | 渡良瀬川 | 右岸 | 36.2 | 36.2km右岸-天端 | 天端 | B.T-P13 | 21.15 | 21.45 | 36 |  | 2.787 |  |  | 59.2 | 26.3 | 9.6 | 4.9 | 14.5 | 7.2979 | 4.1157 | 0.2086 | 0.0246 | 296.6626 | 1.84 | [6 empty] | 9.6128e-05 | 6.0516e-06
2009-03-31 | 関東地方整備局 | 利根川 | 渡良瀬川 | 右岸 | 36.2 | 36.2km右岸-天端 | 天端 | B.T-P14 | 22.15 | 22.45 | 21 |  | 2.661 |  |  | 6.9 | 34.4 | 37.8 | 20.9 | 58.7 | 0.0829 | 0.0424 | 0.0046 |  |  |  | 60.2 | 28.8 | 31.4 |  |  |  | 1.3951e-08
2009-03-31 | 関東地方整備局 | 利根川 | 渡良瀬川 | 右岸 | 36.2 | 36.2km右岸-天端 | 天端 | B.T-P15 | 23.15 | 23.33 | 50 |  | 2.795 |  |  | 73.3 | 18.2 | 8.5 |  | 8.5 | 15.7498 | 11.0917 | 0.667 | 0.1344 | 117.186 | 4.83 | [6 empty] | 0.0014207 | 0.00018063
2009-03-31 | 関東地方整備局 | 利根川 | 渡良瀬川 | 右岸 | 36.2 | 36.2km右岸-天端 | 天端 | B.T-P16 | 26.15 | 26.35 | 50 |  | 2.793 |  |  | 25.4 | 48.9 | 16.6 | 9.1 | 25.7 | 0.7511 | 0.3905 | 0.04 | 0.0064 | 117.3594 | 2.22 | [6 empty] | 2.094e-06 | 4.096e-07
2009-03-31 | 関東地方整備局 | 利根川 | 渡良瀬川 | 右岸 | 36.2 | 36.2km右岸-表のり | 表のり | B.O-P1 | 1.15 | 1.45 | 27 |  | 2.716 |  |  | 69 | 22.6 | 8.4 |  | 8.4 | 18.7661 | 9.5 | 0.4185 | 0.1083 | 173.2789 | 1.54 | [6 empty] | 0.00048247 | 0.00011729
2009-03-31 | 関東地方整備局 | 利根川 | 渡良瀬川 | 右岸 | 36.2 | 36.2km右岸-表のり | 表のり | B.O-P2 | 5 | 5.14 | 50 |  | 2.728 |  |  | 68.2 | 26.2 | 5.6 |  | 5.6 | 10.7005 | 7.7906 | 0.8035 | 0.2546 | 42.0287 | 1.13 | [6 empty] | 0.002187 | 0.00064821
2009-03-31 | 関東地方整備局 | 利根川 | 渡良瀬川 | 右岸 | 36.2 | 36.2km右岸-裏のり | 裏のり | B.U-P1 | 1.15 | 1.45 | 15 |  | 2.727 |  |  | 27 | 58.3 | 9 | 5.7 | 14.7 | 1.1417 | 0.778 | 0.1437 | 0.0328 | 34.8079 | 2.41 | [6 empty] | 4.0535e-05 | 1.0758e-05
2009-03-31 | 関東地方整備局 | 利根川 | 渡良瀬川 | 右岸 | 36.2 | 36.2km右岸-裏のり | 裏のり | B.U-P2 | 2.15 | 2.45 | 8 |  | 2.733 |  |  | 17.3 | 68.2 | 8.1 | 6.4 | 14.5 | 0.8951 | 0.6572 | 0.1553 | 0.0267 | 33.5243 | 3.7 | [6 empty] | 4.8523e-05 | 7.1289e-06
2009-03-31 | 関東地方整備局 | 利根川 | 渡良瀬川 | 右岸 | 36.2 | 36.2km右岸-裏のり | 裏のり | B.U-P4 | 4.15 | 4.45 | 5 |  | 2.712 |  |  | 4.3 | 52.6 | 34.6 | 8.5 | 43.1 | 0.1194 | 0.0917 | 0.0213 | 0.0069 | 17.3043 | 2.09 | [6 empty] | 4.8625e-07 | 4.761e-07
2009-03-31 | 関東地方整備局 | 利根川 | 渡良瀬川 | 右岸 | 36.2 | 36.2km右岸-裏のり | 裏のり | B.U-P5 | 5.15 | 5.45 | 9 |  | 2.716 |  |  | 7 | 43.6 | 38 | 11.4 | 49.4 | 0.1054 | 0.0765 | 0.0129 | 0.0036 | 29.2778 | 2.2 | [6 empty] | 1.5214e-07 | 1.296e-07
2009-03-31 | 関東地方整備局 | 利根川 | 渡良瀬川 | 右岸 | 36.2 | 36.2km右岸-裏のり | 裏のり | B.U-P6 | 8 | 8.1 | 50 |  | 2.722 |  |  | 67.3 | 25.2 | 7.5 |  | 7.5 | 8.1175 | 5.2508 | 0.673 | 0.1526 | 53.1946 | 2.17 | [6 empty] | 0.0014505 | 0.00023287
2009-03-31 | 関東地方整備局 | 利根川 | 渡良瀬川 | 右岸 | 36.8 | 36.8km右岸-天端 | 天端 | B.T-P1 | 1.15 | 1.45 | 50 |  | 2.751 |  |  | 54 | 29.3 | 9.9 | 6.8 | 16.7 | 4.75 | 2.6355 | 0.144 | 0.0172 | 276.1628 | 3.29 | [6 empty] | 4.0731e-05 | 2.9584e-06
2009-03-31 | 関東地方整備局 | 利根川 | 渡良瀬川 | 右岸 | 36.8 | 36.8km右岸-天端 | 天端 | B.T-P2 | 2.15 | 2.45 | 40 |  | 2.73 |  |  | 71.8 | 20.1 | 8.1 |  | 8.1 | 20.6267 | 18.0799 | 0.7011 | 0.1457 | 141.5697 | 2.23 | [6 empty] | 0.0015947 | 0.00021228
2009-03-31 | 関東地方整備局 | 利根川 | 渡良瀬川 | 右岸 | 36.8 | 36.8km右岸-天端 | 天端 | B.T-P3 | 3.15 | 3.45 | 8 |  | 2.73 |  |  | 68.8 | 30.5 | 0.7 |  | 0.7 | 17.9694 | 14.2413 | 0.7549 | 0.3882 | 46.289 | 0.439 | [6 empty] | 0.0018926 | 0.001507
2009-03-31 | 関東地方整備局 | 利根川 | 渡良瀬川 | 右岸 | 36.8 | 36.8km右岸-天端 | 天端 | B.T-P4 | 4.15 | 4.45 | 5 |  | 2.776 |  |  | 61.6 | 7.1 | 12.1 | 19.2 | 31.3 | 19.7519 | 15.5528 | 0.0065 | [9 empty] | 3.1083e-08
2009-03-31 | 関東地方整備局 | 利根川 | 渡良瀬川 | 右岸 | 36.8 | 36.8km右岸-天端 | 天端 | B.T-P5 | 5.15 | 5.45 | 5 |  | 2.776 |  |  | 40.4 | 15.6 | 21.4 | 22.6 | 44 | 2.0994 | 0.3954 | 0.0025 | [9 empty] | 3.3965e-09
2009-03-31 | 関東地方整備局 | 利根川 | 渡良瀬川 | 右岸 | 36.8 | 36.8km右岸-天端 | 天端 | B.T-P6 | 6.15 | 6.45 | 4 |  | 2.754 |  |  | 38.3 | 21.3 | 19.1 | 21.3 | 40.4 | 1.7832 | 0.635 | 0.0033 | [9 empty] | 6.4624e-09
2009-03-31 | 関東地方整備局 | 利根川 | 渡良瀬川 | 右岸 | 36.8 | 36.8km右岸-天端 | 天端 | B.T-P7 | 7.15 | 7.45 | 8 |  | 2.747 |  |  | 24.2 | 16.6 | 26.5 | 32.7 | 59.2 | 0.0973 | 0.0287 |  |  |  |  | 75.3 | 31.5 | 43.8
2009-03-31 | 関東地方整備局 | 利根川 | 渡良瀬川 | 右岸 | 36.8 | 36.8km右岸-天端 | 天端 | B.T-P8 | 9.15 | 9.45 | 24 |  | 2.742 |  |  | 71.6 | 24.6 | 3.8 |  | 3.8 | 13.7324 | 9.7088 | 0.8173 | 0.2741 | 50.1 | 1.5 | [6 empty] | 0.002275 | 0.00075131
2009-03-31 | 関東地方整備局 | 利根川 | 渡良瀬川 | 右岸 | 36.8 | 36.8km右岸-天端 | 天端 | B.T-P9 | 11 | 11.04 |  |  | 2.754 |  |  | 71.8 | 23.3 | 4.9 |  | 4.9 | 15.5821 | 11.9623 | 0.9616 | 0.2856 | 54.5592 | 1.3 | [6 empty] | 0.0033159 | 0.00081567
2009-03-31 | 関東地方整備局 | 利根川 | 渡良瀬川 | 右岸 | 36.8 | 36.8km右岸-天端 | 天端 | B.T-P10 | 13 | 13.1 | 50 |  | 2.761 |  |  | 77.5 | 19.4 | 3.1 |  | 3.1 | 17.8107 | 11.7907 | 1.6719 | 0.6162 | 28.9041 | 1.01 | [6 empty] | 0.011945 | 0.003797
2009-03-31 | 関東地方整備局 | 利根川 | 渡良瀬川 | 右岸 | 36.8 | 36.8km右岸-天端 | 天端 | B.T-P11 | 14.15 | 14.3 | 50 |  | 2.76 |  |  | 71 | 23.3 | 5.7 |  | 5.7 | 9.8396 | 6.6244 | 1.0398 | 0.3098 | 31.7611 | 1.5 | [6 empty] | 0.0039744 | 0.00095976
2009-03-31 | 関東地方整備局 | 利根川 | 渡良瀬川 | 右岸 | 36.8 | 36.8km右岸-天端 | 天端 | B.T-P12 | 16.15 | 16.45 | 44 |  | 2.708 |  |  | 68.3 | 24.3 | 7.4 |  | 7.4 | 17.4449 | 8.4743 | 0.6918 | 0.1679 | 103.9005 | 1.04 | [6 empty] | 0.0015461 | 0.0002819
2009-03-31 | 関東地方整備局 | 利根川 | 渡良瀬川 | 右岸 | 36.8 | 36.8km右岸-天端 | 天端 | B.T-P13 | 18.15 | 18.33 | 50 |  | 2.73 |  |  | 49.2 | 45 | 5.8 |  | 5.8 | 2.8915 | 1.9445 | 0.5557 | 0.1933 | 14.9586 | 1.57 | [6 empty] | 0.00093067 | 0.00037365
2009-03-31 | 関東地方整備局 | 利根川 | 渡良瀬川 | 右岸 | 36.8 | 36.8km右岸-天端 | 天端 | B.T-P14 | 19.15 | 19.29 | 50 |  | 2.734 |  |  | 72.9 | 21.8 | 5.3 |  | 5.3 | 12.4832 | 7.7789 | 1.1433 | 0.3321 | 37.5887 | 1.51 | [6 empty] | 0.0049517 | 0.0011029
2009-03-31 | 関東地方整備局 | 利根川 | 渡良瀬川 | 右岸 | 36.8 | 36.8km右岸-天端 | 天端 | B.T-P15 | 21.15 | 21.3 | 50 |  | 2.749 |  |  | 64.7 | 27.3 | 8 |  | 8 | 7.711 | 4.5338 | 0.6045 | 0.1394 | 55.3156 | 1.87 | [6 empty] | 0.0011311 | 0.00019432
2009-03-31 | 関東地方整備局 | 利根川 | 渡良瀬川 | 右岸 | 36.8 | 36.8km右岸-天端 | 天端 | B.T-P16 | 23.15 | 23.33 | 50 |  | 2.795 |  |  | 59.7 | 30 | 7 | 3.3 | 10.3 | 8.2421 | 4.2056 | 0.2958 | 0.0721 | 114.3148 | 0.765 | [6 empty] | 0.00021592 | 5.1984e-05
2009-03-31 | 関東地方整備局 | 利根川 | 渡良瀬川 | 右岸 | 36.8 | 36.8km右岸-天端 | 天端 | B.T-P17 | 25.15 | 25.43 | 50 |  | 2.65 |  |  | 0.8 | 19.8 | 58.5 | 20.9 | 79.4 | 0.0359 | 0.0284 | 0.0042 | [9 empty] | 1.13e-08
2009-03-31 | 関東地方整備局 | 利根川 | 渡良瀬川 | 右岸 | 36.8 | 36.8km右岸-天端 | 天端 | B.T-P18 | 27.15 | 27.38 | 50 |  | 2.949 |  |  | 1.8 | 73.8 | 15.5 | 8.9 | 24.4 | 0.279 | 0.2299 | 0.0463 | 0.0063 | 44.2857 | 8.36 | [6 empty] | 2.9387e-06 | 3.969e-07
2009-03-31 | 関東地方整備局 | 利根川 | 渡良瀬川 | 右岸 | 36.8 | 36.8km右岸-表のり | 表のり | B.O-P1 | 1.15 | 1.45 | 37 |  | 2.745 |  |  | 72.9 | 20.7 | 6.4 |  | 6.4 | 19.51 | 11.0526 | 0.9306 | 0.2173 | 89.7837 | 1.79 | 9999 | 9999 | 0 |  |  |  | 0.0030734 | 0.00047219
2009-03-31 | 関東地方整備局 | 利根川 | 渡良瀬川 | 右岸 | 36.8 | 36.8km右岸-表のり | 表のり | B.O-P2 | 2.15 | 2.46 | 2 |  | 2.773 |  |  | 48.5 | 10.1 | 15.3 | 26.1 | 41.4 | 6.3898 | 1.4068 |  |  |  |  | 71.7 | 34.2 | 37.5
2009-03-31 | 関東地方整備局 | 利根川 | 渡良瀬川 | 右岸 | 36.8 | 36.8km右岸-表のり | 表のり | B.O-P3 | 3.15 | 3.45 | 47 |  | 2.757 |  |  | 74.1 | 20.2 | 5.7 |  | 5.7 | 20.1922 | 13.9968 | 1.1475 | 0.2112 | 95.607 | 1.99 | [6 empty] | 0.004994 | 0.00044605
2009-03-31 | 関東地方整備局 | 利根川 | 渡良瀬川 | 右岸 | 36.8 | 36.8km右岸-表のり | 表のり | B.O-P4 | 5.15 | 5.5 | 2 |  | 2.696 |  |  | 30.7 | 52.2 | 11.4 | 5.7 | 17.1 | 0.3239 | 0.2377 | 0.0955 | 0.023 | 14.0826 | 2.69 | [6 empty] | 1.5728e-05 | 5.29e-06
2009-03-31 | 関東地方整備局 | 利根川 | 渡良瀬川 | 右岸 | 36.8 | 36.8km右岸-裏のり | 裏のり | B.U-P1 | 1.15 | 1.45 | 8 |  | 2.724 |  |  | 59.1 | 25.7 | 8.2 | 7 | 15.2 | 6.3158 | 3.6594 | 0.2201 | 0.0192 | 328.9479 | 5.21 | [6 empty] | 0.00010886 | 3.6864e-06
2009-03-31 | 関東地方整備局 | 利根川 | 渡良瀬川 | 右岸 | 36.8 | 36.8km右岸-裏のり | 裏のり | B.U-P3 | 3.15 | 3.45 | 9 |  | 2.712 |  |  | 53.5 | 27.3 | 10 | 9.2 | 19.2 | 4.75 | 2.704 | 0.0905 | 0.0073 | 650.6849 | 3.64 | [6 empty] | 1.3885e-05 | 5.329e-07
2009-03-31 | 関東地方整備局 | 利根川 | 渡良瀬川 | 右岸 | 36.8 | 36.8km右岸-裏のり | 裏のり | B.U-P4 | 4.15 | 4.45 | 20 |  | 2.749 |  |  | 56 | 29.9 | 9.1 | 5 | 14.1 | 4.8249 | 2.8768 | 0.2083 | 0.0343 | 140.6676 | 2.37 | [6 empty] | 9.5808e-05 | 1.1765e-05
2009-03-31 | 関東地方整備局 | 利根川 | 渡良瀬川 | 右岸 | 36.8 | 36.8km右岸-裏のり | 裏のり | B.U-P5 | 5.15 | 5.45 | 27 |  | 2.716 |  |  | 63.9 | 23.5 | 8.2 | 4.4 | 12.6 | 6.6344 | 4.5291 | 0.2402 | 0.0348 | 190.6437 | 3.06 | [6 empty] | 0.00013329 | 1.211e-05
2009-03-31 | 関東地方整備局 | 利根川 | 渡良瀬川 | 右岸 | 36.8 | 36.8km右岸-裏のり | 裏のり | B.U-P6 | 6.15 | 6.45 | 5 |  | 2.702 |  |  | 14.6 | 44.1 | 29.9 | 11.4 | 41.3 | 0.1914 | 0.1241 | 0.0166 | 0.0031 | 61.7419 | 2.45 | 30.9 | 20.3 | 10.6 |  |  |  | 2.7289e-07 | 9.61e-08
2009-03-31 | 関東地方整備局 | 利根川 | 渡良瀬川 | 右岸 | 36.8 | 36.8km右岸-裏のり | 裏のり | B.U-P7 | 10.15 | 10.41 | 50 |  | 2.734 |  |  | 63.6 | 32.2 | 4.2 |  | 4.2 | 5.8647 | 4.5 | 0.7534 | 0.2942 | 19.9344 | 1.05 | [6 empty] | 0.0018839 | 0.00086554
2009-03-31 | 関東地方整備局 | 利根川 | 渡良瀬川 | 右岸 | 37.2 | No.R37.2k-1 | 表のり | B.1-P1 | 1.15 | 1.45 | 34 | 1.929 | 2.726 | 0.522 | 0.093454 | 35 | 49 | 8 | 8 | 16 |  | 0.683 | 0.117 | [9 empty] | 2.5176e-05
2009-03-31 | 関東地方整備局 | 利根川 | 渡良瀬川 | 右岸 | 37.2 | No.R37.2k-1 | 表のり | B.1-P2 | 2.15 | 2.45 | 13 | 1.86 | 2.735 | 0.53 | 0.097305 | 23 | 71 | 3 | 3 | 6 |  | 0.554 | 0.244 |  |  | 1.02 | [6 empty] | 0.00013822
2009-03-31 | 関東地方整備局 | 利根川 | 渡良瀬川 | 右岸 | 37.2 | No.R37.2k-1 | 表のり | B.1-P3 | 3.15 | 3.45 | 9 | 1.865 | 2.771 | 0.55 | 0.10734 | 15 | 79 | 3 | 3 | 6 |  | 0.382 | 0.202 |  |  | 1.08 | [6 empty] | 8.9228e-05
2009-03-31 | 関東地方整備局 | 利根川 | 渡良瀬川 | 右岸 | 37.2 | No.R37.2k-2 | 表のり | B.2-P1 | 1.15 | 1.45 | 14 | 2.012 | 2.73 | 0.457 | 0.065507 | 35 | 58 | 3.5 | 3.5 | 7 |  | 0.816 | 0.28 |  |  | 0.907 | [6 empty] | 0.00019014
2009-03-31 | 関東地方整備局 | 利根川 | 渡良瀬川 | 右岸 | 37.2 | No.R37.2k-2 | 表のり | B.2-P2 | 2.15 | 2.45 | 13 | 1.832 | 2.725 | 0.634 | 0.15596 | 37 | 54 | 4.5 | 4.5 | 9 |  | 0.841 | 0.261 |  |  | 1.14 | [6 empty] | 0.00016157
2009-03-31 | 関東地方整備局 | 利根川 | 渡良瀬川 | 右岸 | 37.2 | No.R37.2k-2 | 表のり | B.2-P3 | 3.15 | 3.4 | 50 | 1.955 | 2.724 | 0.577 | 0.12181 | 25 | 49 | 13 | 13 | 26 |  | 0.29
2009-03-31 | 関東地方整備局 | 利根川 | 渡良瀬川 | 右岸 | 37.2 | No.R37.2k-2 | 表のり | B.2-P4 | 4.15 | 4.45 | 10 | 1.821 | 2.753 | 0.619 | 0.1465 | 28 | 65 | 3.5 | 3.5 | 7 |  | 0.58 | 0.23 |  |  | 0.97 | [6 empty] | 0.00012054
2009-03-31 | 関東地方整備局 | 利根川 | 渡良瀬川 | 右岸 | 37.2 | No.R37.2k-2 | 表のり | B.2-P5 | 5.15 | 5.45 | 12 | 1.718 | 2.72 | 0.859 | 0.34096 | 0 | 61 | 19.5 | 19.5 | 39 |  | 0.13
2009-03-31 | 関東地方整備局 | 利根川 | 渡良瀬川 | 右岸 | 37.2 | No.R37.2k-2 | 表のり | B.2-P6 | 6.15 | 6.45 | 8 | 1.806 | 2.716 | 0.877 | 0.35936 | 31 | 39 | 15 | 15 | 30 |  | 0.228
2009-03-31 | 関東地方整備局 | 利根川 | 渡良瀬川 | 右岸 | 37.2 | No.R37.2k-2 | 表のり | B.2-P7 | 7.15 | 7.45 | 11 |  | 2.656 |  |  | 10 | 41 | 27 | 22 | 49 |  | 0.0784 | 0.00284 | [9 empty] | 4.5639e-09
2009-03-31 | 関東地方整備局 | 利根川 | 渡良瀬川 | 右岸 | 37.2 | No.R37.2k-2 | 表のり | B.2-P8 | 8.15 | 8.45 | 26 | 1.819 | 2.752 | 1.151 | 0.7089 | 2 | 69 | 14.5 | 14.5 | 29 |  | 0.174
2009-03-31 | 関東地方整備局 | 利根川 | 渡良瀬川 | 右岸 | 37.2 | No.R37.2k-2 | 表のり | B.2-P9 | 14.15 | 14.45 | 27 | 2.054 | 2.743 | 0.453 | 0.063978 | 54 | 37 | 4.5 | 4.5 | 9 |  | 2.75 | 0.42 |  |  | 0.9 | [6 empty] | 0.00048648
2009-03-31 | 関東地方整備局 | 利根川 | 渡良瀬川 | 右岸 | 37.2 | No.R37.2k-2 | 表のり | B.2-P10 | 23.15 | 23.42 | 50 | 1.856 | 2.76 | 1.003 | 0.50376 | 11 | 56 | 16.5 | 16.5 | 33 |  | 0.229
2009-03-31 | 関東地方整備局 | 利根川 | 渡良瀬川 | 右岸 | 37.2 | No.R37.2k-3 | 裏のり | B.3-P1 | 1.15 | 1.45 | 6 | 1.946 | 2.764 | 0.566 | 0.11579 | 14 | 65 | 10.5 | 10.5 | 21 |  | 0.309
2009-03-31 | 関東地方整備局 | 利根川 | 渡良瀬川 | 右岸 | 37.2 | No.R37.2k-3 | 裏のり | B.3-S1 | 2 | 2.4 | 5 | 1.968 | 2.734 | 0.738 | 0.23127 | 57 | 30 | 10 | 3 | 13 |  | 4.39 | 0.247 |  |  | 0.924 | [6 empty] | 0.00014219 |  |  |  | CU |  |  | 32.4 | 25.7
2009-03-31 | 関東地方整備局 | 利根川 | 渡良瀬川 | 右岸 | 37.2 | No.R37.2k-3 | 裏のり | B.3-P2 | 3.15 | 3.45 | 10 | 2.054 | 2.736 | 0.472 | 0.071436 | 43 | 38 | 9.5 | 9.5 | 19 |  | 0.735 | 0.087 | [9 empty] | 1.2673e-05
2009-03-31 | 関東地方整備局 | 利根川 | 渡良瀬川 | 右岸 | 37.2 | No.R37.2k-3 | 裏のり | B.3-P3 | 4.15 | 4.45 | 6 | 1.848 | 2.724 | 0.686 | 0.19148 | 10 | 59 | 15.5 | 15.5 | 31 |  | 0.142
2009-03-31 | 関東地方整備局 | 利根川 | 渡良瀬川 | 右岸 | 37.2 | No.R37.2k-3 | 裏のり | B.3-S2 | 4.5 | 5.15 |  | 1.952 | 2.724 | 0.614 | 0.14342 | 40 | 56 | 2 | 2 | 4 |  | 1.29 | 0.299 |  |  | 0.963 | [6 empty] | 0.00022138 |  |  |  | CU |  |  | 44.5 | 30.8
2009-03-31 | 関東地方整備局 | 利根川 | 渡良瀬川 | 右岸 | 37.2 | No.R37.2k-3 | 裏のり | B.3-P4 | 6.15 | 6.45 | 36 | 2.073 | 2.725 | 0.366 | 0.035892 | 39 | 51 | 5 | 5 | 10 |  | 0.989 | 0.257 |  |  | 1.26 | [6 empty] | 0.00015589
2009-03-31 | 関東地方整備局 | 利根川 | 渡良瀬川 | 右岸 | 37.2 | No.R37.2k-3 | 裏のり | B.3-P5 | 9.15 | 9.45 | 39 | 1.979 | 2.684 | 0.395 | 0.044179 | 86 | 12 | 1 | 1 | 2 |  | 18.9 | 3.94 |  |  | 3.2 | [6 empty] | 0.087049
2009-03-31 | 関東地方整備局 | 利根川 | 渡良瀬川 | 右岸 | 38.2 | No.38.20k右(川表) | 表のり | B.S-1 | 0.2 | 1 |  | 1.801 | 2.764 | 1.019 | 0.52407 | 2 | 40 | 47 | 11 | 58 |  | 0.0591 | 0.0144 |  |  | 2.13 | 9999 | [5 empty] | 1.963e-07 |  |  |  | UU | [8 empty] | 41.3 | 11.5
2009-03-31 | 関東地方整備局 | 利根川 | 渡良瀬川 | 右岸 | 38.2 | No.38.20k右(川裏) | 裏のり | B.P-1 | 1.15 | 1.45 | 5 |  | 2.764 |  |  | 52 | 42 | 3 | 3 | 6 |  | 3.04 | 0.273 |  |  | 0.128 | [6 empty] | 0.0001793
2009-03-31 | 関東地方整備局 | 利根川 | 渡良瀬川 | 右岸 | 38.2 | No.38.20k右(天端) | 天端 | B.P-1 | 1.15 | 1.45 | 15 |  | 2.707 |  |  | 11 | 47 | 27 | 15 | 42 |  | 0.106 | 0.0108 |  |  |  | 34.1 | 24.7 | 9.4 |  |  |  | 1.008e-07
2009-03-31 | 関東地方整備局 | 利根川 | 渡良瀬川 | 右岸 | 38.2 | No.38.20k右(天端) | 天端 | B.P-2 | 2.15 | 2.45 | 10 |  | 2.703 |  |  | 2 | 48 | 32 | 18 | 50 |  | 0.0762 | 0.00662 |  |  | 2.3 | 36.8 | 24.4 | 12.4 |  |  |  | 3.2429e-08
2009-03-31 | 関東地方整備局 | 利根川 | 渡良瀬川 | 右岸 | 38.2 | No.38.20k右(天端) | 天端 | B.P-3 | 3.15 | 3.45 | 15 |  | 2.704 |  |  | 30 | 41 | 19 | 10 | 29 |  | 0.286 | 0.0309 |  |  | 2.17 | [6 empty] | 1.1514e-06
2009-03-31 | 関東地方整備局 | 利根川 | 渡良瀬川 | 右岸 | 38.2 | No.38.20k右(天端) | 天端 | B.P-4 | 4.15 | 4.45 | 3 |  | 2.766 |  |  | 34 | 62 | 2 | 2 | 4 |  | 0.699 | 0.253 |  |  | 0.67 | [6 empty] | 0.00015032
2009-03-31 | 関東地方整備局 | 利根川 | 渡良瀬川 | 右岸 | 38.2 | No.38.20k右(天端) | 天端 | B.P-5 | 5.15 | 5.45 | 3 |  | 2.663 |  |  | 0 | 53 | 38 | 9 | 47 |  | 0.081 | 0.0194 |  |  | 2.04 | [6 empty] | 3.9159e-07
2009-03-31 | 関東地方整備局 | 利根川 | 渡良瀬川 | 右岸 | 38.2 | No.38.20k右(天端) | 天端 | B.P-6 | 7.15 | 7.45 | 11 |  | 2.778 |  |  | 48 | 47 | 2.5 | 2.5 | 5 |  | 1.65 | 0.354 |  |  | 0.359 | [6 empty] | 0.00032737
2009-03-31 | 関東地方整備局 | 利根川 | 渡良瀬川 | 右岸 | 38.2 | No.38.20k右(天端) | 天端 | B.P-7 | 9.15 | 9.45 | 27 |  | 2.754 |  |  | 2 | 89 | 4.5 | 4.5 | 9 |  | 0.429 | 0.235 |  |  | 1.69 | [6 empty] | 0.0001267
2009-03-31 | 関東地方整備局 | 利根川 | 渡良瀬川 | 右岸 | 38.2 | No.38.20k右(天端) | 天端 | B.P-8 | 15.15 | 15.45 | 35 |  | 2.736 |  |  | 74 | 21 | 2.5 | 2.5 | 5 |  | 7.73 | 1.08 |  |  | 1.73 | [6 empty] | 0.0043395
2009-03-31 | 関東地方整備局 | 利根川 | 渡良瀬川 | 右岸 | 38.2 | No.38.20k右(天端) | 天端 | B.P-9 | 17.15 | 17.45 | 50 |  | 2.761 |  |  | 53 | 32 | 9 | 6 | 15 |  | 2.45 | 0.184 |  |  | 2.29 | [6 empty] | 7.1876e-05
2009-03-31 | 関東地方整備局 | 利根川 | 渡良瀬川 | 右岸 | 38.2 | No.38.20k右(天端) | 天端 | B.P-10 | 22.15 | 22.45 | 46 |  | 2.763 |  |  | 63 | 25 | 6 | 6 | 12 |  | 3.86 | 0.437 |  |  | 4.85 | [6 empty] | 0.00053333
2009-03-31 | 関東地方整備局 | 利根川 | 渡良瀬川 | 右岸 | 38.2 | No.38.20k右(天端) | 天端 | B.P-11 | 24.15 | 24.45 | 7 |  | 2.76 |  |  | 29 | 27 | 21 | 23 | 44 |  | 0.17 | 0.00221 |  |  |  | 68.9 | 35.9 | 33 |  |  |  | 2.5524e-09
2009-03-31 | 関東地方整備局 | 利根川 | 渡良瀬川 | 右岸 | 38.2 | No.38.20k右(天端) | 天端 | B.P-12 | 25.15 | 25.45 | 18 |  | 2.75 |  |  | 21 | 63 | 7 | 9 | 16 |  | 0.568 | 0.177 |  |  | 16.7 | [6 empty] | 6.5698e-05
2009-03-31 | 関東地方整備局 | 利根川 | 渡良瀬川 | 右岸 | 38.2 | No.38.20k右(天端) | 天端 | B.P-13 | 26.15 | 26.35 | 50 |  | 2.756 |  |  | 64 | 23 | 7 | 6 | 13 |  | 5.78 | 0.295 |  |  | 3.56 | [6 empty] | 0.00021457
2009-03-31 | 関東地方整備局 | 利根川 | 渡良瀬川 | 右岸 | 40.2 | No.40.20k右(川表) | 表のり | B.S-1 | 2 | 3 | 7 | 1.907 | 2.765 | 0.537 | 0.10075 | 88 | 10 | 1 | 1 | 2 |  | 22.4 | 11.3 |  |  | 10.4 | [5 empty] | 0.00397 | 0.99996 |  |  |  | CU |  |  | 9.8 | 29
2009-03-31 | 関東地方整備局 | 利根川 | 渡良瀬川 | 右岸 | 40.2 | No.40.20k右(川裏) | 裏のり | B.P-1 | 1.15 | 1.42 | 9 |  | 2.735 |  |  | 67 | 29 | 2 | 2 | 4 |  | 6.42 | 0.716 |  |  | 1.06 | [6 empty] | 0.0016743
2009-03-31 | 関東地方整備局 | 利根川 | 渡良瀬川 | 右岸 | 40.2 | No.40.20k右(川裏) | 裏のり | B.D-1 | 2.8 | 3.6 | 6 | 1.629 | 2.692 | 1.27 | 0.90237 | 14 | 35 | 40 | 11 | 51 |  | 0.0715 | 0.0131 |  |  | 1.85 | 53.3 | 35.6 | 17.7 |  |  |  | 1.5766e-07 |  |  |  | UU | [8 empty] | 21.7 | 13.5
2009-03-31 | 関東地方整備局 | 利根川 | 渡良瀬川 | 右岸 | 40.2 | No.40.20k右(天端) | 天端 | B.P-1 | 1.15 | 1.45 | 12 |  | 2.735 |  |  | 69 | 29 | 1 | 1 | 2 |  | 6.93 | 0.762 |  |  | 1.1 | [6 empty] | 0.0019341
2009-03-31 | 関東地方整備局 | 利根川 | 渡良瀬川 | 右岸 | 40.2 | No.40.20k右(天端) | 天端 | B.P-2 | 2.15 | 2.45 | 7 |  | 2.726 |  |  | 63 | 33 | 2 | 2 | 4 |  | 4.21 | 0.563 |  |  | 1.27 | [6 empty] | 0.00095924
2009-03-31 | 関東地方整備局 | 利根川 | 渡良瀬川 | 右岸 | 40.2 | No.40.20k右(天端) | 天端 | B.P-3 | 4.15 | 4.45 | 8 |  | 2.748 |  |  | 68 | 28 | 2 | 2 | 4 |  | 7.96 | 0.518 |  |  | 1.29 | [6 empty] | 0.00079086
2009-03-31 | 関東地方整備局 | 利根川 | 渡良瀬川 | 右岸 | 40.2 | No.40.20k右(天端) | 天端 | B.P-4 | 5.15 | 5.45 | 7 |  | 2.765 |  |  | 28 | 34 | 17 | 21 | 38 |  | 0.315 | 0.00455 | [9 empty] | 1.3602e-08
2009-03-31 | 関東地方整備局 | 利根川 | 渡良瀬川 | 右岸 | 40.2 | No.40.20k右(天端) | 天端 | B.P-5 | 6.15 | 6.45 | 17 |  | 2.753 |  |  | 66 | 31 | 1.5 | 1.5 | 3 |  | 10.5 | 0.383 |  |  | 0.514 | [6 empty] | 0.00039289
2009-03-31 | 関東地方整備局 | 利根川 | 渡良瀬川 | 右岸 | 40.2 | No.40.20k右(天端) | 天端 | B.P-6 | 7.15 | 7.45 | 10 |  | 2.716 |  |  | 0 | 31 | 47 | 22 | 69 |  | 0.0308 | 0.00354 |  |  |  | 40.7 | 29.5 | 11.2 |  |  |  | 7.604e-09
2009-03-31 | 関東地方整備局 | 利根川 | 渡良瀬川 | 右岸 | 40.2 | No.40.20k右(天端) | 天端 | B.P-7 | 8.15 | 8.45 | 37 |  | 2.77 |  |  | 69 | 28 | 1.5 | 1.5 | 3 |  | 6.53 | 0.879 |  |  | 0.832 | [6 empty] | 0.0026929
2009-03-31 | 関東地方整備局 | 利根川 | 渡良瀬川 | 右岸 | 40.2 | No.40.20k右(天端) | 天端 | B.P-8 | 12.15 | 12.45 | 21 |  | 2.762 |  |  | 39 | 56 | 2.5 | 2.5 | 5 |  | 1.16 | 0.267 |  |  | 1.17 | [6 empty] | 0.0001703
2009-03-31 | 関東地方整備局 | 利根川 | 渡良瀬川 | 右岸 | 40.2 | No.40.20k右(天端) | 天端 | B.P-9 | 15.15 | 15.45 | 38 |  | 2.729 |  |  | 60 | 36 | 2 | 2 | 4 |  | 3.81 | 0.675 |  |  | 0.735 | [6 empty] | 0.0014605
2009-03-31 | 関東地方整備局 | 利根川 | 渡良瀬川 | 右岸 | 40.2 | No.40.20k右(天端) | 天端 | B.P-10 | 17.15 | 17.33 | 50 |  | 2.782 |  |  | 58 | 39 | 1.5 | 1.5 | 3 |  | 3.31 | 0.518 |  |  | 0.708 | [6 empty] | 0.00079086
2009-03-31 | 関東地方整備局 | 利根川 | 渡良瀬川 | 右岸 | 40.2 | No.40.20k右(天端) | 天端 | B.P-11 | 21.15 | 21.42 | 50 |  | 2.778 |  |  | 64 | 25 | 4 | 7 | 11 |  | 5.82 | 0.398 |  |  | 3.34 | [6 empty] | 0.00042947
2009-03-31 | 関東地方整備局 | 利根川 | 渡良瀬川 | 右岸 | 40.2 | No.40.20k右(天端) | 天端 | B.P-12 | 23.15 | 23.45 | 29 |  | 2.757 |  |  | 48 | 27 | 13 | 12 | 25 |  | 0.898 | 0.0424 |  |  | 0.777 | [6 empty] | 2.3967e-06
2009-03-31 | 関東地方整備局 | 利根川 | 渡良瀬川 | 右岸 | 41.8 | No.R41.8k-1 | 表のり | B.1-P1 | 1.15 | 1.45 | 27 | 1.759 | 2.725 | 0.689 | 0.19365 | 31 | 53 | 8 | 8 | 16 |  | 0.421 | 0.119 | [9 empty] | 2.6184e-05
2009-03-31 | 関東地方整備局 | 利根川 | 渡良瀬川 | 右岸 | 41.8 | No.R41.8k-1 | 表のり | B.1-P2 | 2.15 | 2.35 | 50 | 1.825 | 2.712 | 0.707 | 0.20703 | 23 | 34 | 24 | 19 | 43 |  | 0.134 | 0.0059 | [9 empty] | 2.4835e-08
2009-03-31 | 関東地方整備局 | 利根川 | 渡良瀬川 | 右岸 | 41.8 | No.R41.8k-1 | 表のり | B.1-P3 | 3.05 | 3.18 | 50 | 2.079 | 2.727 | 0.371 | 0.037246 | 67 | 26 | 3.5 | 3.5 | 7 |  | 9.25 | 0.645 |  |  | 0.86 | [6 empty] | 0.0013145
2009-03-31 | 関東地方整備局 | 利根川 | 渡良瀬川 | 右岸 | 41.8 | No.R41.8k-2 | 裏のり | B.2-P1 | 1.15 | 1.45 | 8 | 1.858 | 2.735 | 0.575 | 0.1207 | 57 | 33 | 5 | 5 | 10 |  | 5.45 | 0.179 |  |  | 0.136 | [6 empty] | 6.7431e-05
2009-03-31 | 関東地方整備局 | 利根川 | 渡良瀬川 | 右岸 | 41.8 | No.R41.8k-2 | 裏のり | B.2-P2 | 2.15 | 2.46 | 5 | 1.756 | 2.726 | 0.692 | 0.19585 | 57 | 34 | 4.5 | 4.5 | 9 |  | 8.59 | 0.195 |  |  | 0.091 | [6 empty] | 8.2226e-05
2009-03-31 | 関東地方整備局 | 利根川 | 渡良瀬川 | 右岸 | 41.8 | No.R41.8k-2 | 裏のり | B.2-P3 | 3.15 | 3.48 | 4 | 1.812 | 2.726 | 0.729 | 0.22407 | 7 | 74 | 9.5 | 9.5 | 19 |  | 0.178 | 0.0881 | [9 empty] | 1.3047e-05
2009-03-31 | 関東地方整備局 | 利根川 | 渡良瀬川 | 右岸 | 41.8 | No.R41.8k-2 | 裏のり | B.2-P4 | 4.15 | 4.45 | 14 |  | 2.755 |  |  | 76 | 23 | 0.5 | 0.5 | 1 |  | 16.6 | 1.1 |  |  | 2.86 | [6 empty] | 0.004528
2009-03-31 | 関東地方整備局 | 利根川 | 渡良瀬川 | 右岸 | 41.8 | No.R41.8k-2 | 裏のり | B.2-P5 | 12.15 | 12.43 | 50 | 1.948 | 2.752 | 0.452 | 0.063599 | 71 | 19 | 5 | 5 | 10 |  | 15.5 | 0.533 | [9 empty] | 0.00084494
2009-03-31 | 関東地方整備局 | 利根川 | 渡良瀬川 | 右岸 | 41.8 | No.R41.8k-2 | 裏のり | B.2-P6 | 23.15 | 23.39 | 50 | 2.016 | 2.76 | 0.512 | 0.088768 | 58 | 29 | 6.5 | 6.5 | 13 |  | 3.51 | 0.262 | [9 empty] | 0.00016301
2009-03-31 | 関東地方整備局 | 利根川 | 渡良瀬川 | 右岸 | 41.8 | No.R41.8k-3 | 裏のり | B.3-C1 | 1.5 | 2 | 7 | 1.848 | 2.718 | 0.514 | 0.089694 | 78 | 17 | 2.5 | 2.5 | 5 |  | 19.4 | 1.37 |  |  | 8.02 | [6 empty] | 0.0075298 |  |  |  | CU |  |  | 48.7 | 30.3
2009-03-31 | 関東地方整備局 | 利根川 | 渡良瀬川 | 右岸 | 41.8 | No.R41.8k-3 | 裏のり | B.3-P1 | 2.15 | 2.2 | 43 | 1.686 | 2.659 | 1.174 | 0.74429 | 23 | 27 | 30 | 20 | 50 |  | 0.0762 | 0.00433 | [9 empty] | 1.2127e-08
2009-03-31 | 関東地方整備局 | 利根川 | 渡良瀬川 | 右岸 | 41.8 | No.R41.8k-3 | 裏のり | B.3-P2 | 2.2 | 2.45 |  | 1.89 | 2.752 | 0.659 | 0.17251 | 65 | 21 | 7 | 7 | 14 |  | 8.58 | 0.297 | [9 empty] | 0.00021796
2009-03-31 | 関東地方整備局 | 利根川 | 渡良瀬川 | 右岸 | 41.8 | No.R41.8k-3 | 裏のり | B.3-P3 | 3.15 | 3.28 | 50 |  | 2.743 |  |  | 74 | 22 | 2 | 2 | 4 |  | 10.7 | 1.11 |  |  | 2.05 | [6 empty] | 0.004624
2009-03-31 | 関東地方整備局 | 利根川 | 渡良瀬川 | 右岸 | 41.8 | No.R41.8k-3 | 裏のり | B.3-P4 | 10.15 | 10.35 | 50 |  | 2.787 |  |  | 51 | 28 | 10.5 | 10.5 | 21 |  | 2.23
2009-03-31 | 関東地方整備局 | 利根川 | 渡良瀬川 | 右岸 | 43 | No.R43.0k-2 | 天端 | B.2-P1 | 1.15 | 1.45 | 19 | 1.744 | 2.746 | 0.658 | 0.17183 | 40 | 54 | 3 | 3 | 6 |  | 1.19 | 0.31 |  |  | 0.773 | [6 empty] | 0.0002407
2009-03-31 | 関東地方整備局 | 利根川 | 渡良瀬川 | 右岸 | 43 | No.R43.0k-2 | 天端 | B.2-P2 | 4.15 | 4.45 | 7 | 1.914 | 2.712 | 0.597 | 0.13323 | 11 | 68 | 10.5 | 10.5 | 21 |  | 0.205
2009-03-31 | 関東地方整備局 | 利根川 | 渡良瀬川 | 右岸 | 43 | No.R43.0k-2 | 天端 | B.2-P3 | 5.15 | 5.45 | 6 | 1.862 | 2.732 | 0.741 | 0.2337 | 1 | 75 | 12 | 12 | 24 |  | 0.206
2009-03-31 | 関東地方整備局 | 利根川 | 渡良瀬川 | 右岸 | 43 | No.R43.0k-2 | 天端 | B.2-P4 | 18.15 | 18.32 | 50 | 2.081 | 2.755 | 0.403 | 0.046651 | 69 | 22 | 4.5 | 4.5 | 9 |  | 5.29 | 0.805 |  |  | 3.16 | [6 empty] | 0.0021965
2009-03-31 | 関東地方整備局 | 利根川 | 渡良瀬川 | 右岸 | 43 | No.R43.0k-2 | 天端 | B.2-P5 | 20.15 | 20.45 | 41 | 2.064 | 2.792 | 0.521 | 0.092979 | 69 | 19 | 6 | 6 | 12 |  | 7.23 | 0.483 | [9 empty] | 0.00067252
2009-03-31 | 関東地方整備局 | 利根川 | 渡良瀬川 | 右岸 | 43 | No.R43.0k-2 | 天端 | B.2-P6 | 24.15 | 24.26 | 50 | 2.07 | 2.726 | 0.409 | 0.048558 | 66 | 24 | 5 | 5 | 10 |  | 8.54 | 0.516 | [9 empty] | 0.00078381
2009-03-31 | 関東地方整備局 | 利根川 | 渡良瀬川 | 右岸 | 43 | No.R43.0k-3 | 裏のり | B.3-P1 | 1.15 | 1.45 | 8 |  | 2.751 |  |  | 82 | 15 | 1.5 | 1.5 | 3 |  | 29.6 | 3.23 |  |  | 38.2 | [6 empty] | 0.054932
2009-03-31 | 関東地方整備局 | 利根川 | 渡良瀬川 | 右岸 | 43 | No.R43.0k-3 | 裏のり | B.3-S1 | 3 | 3.5 |  | 1.992 | 2.737 | 0.477 | 0.073481 | 79 | 17 | 2 | 2 | 4 |  | 27.9 | 1.5 |  |  | 11.7 | [6 empty] | 0.0092897 |  |  |  | CU |  |  | 51.8 | 30
2009-03-31 | 関東地方整備局 | 利根川 | 渡良瀬川 | 右岸 | 43 | No.R43.0k-3 | 裏のり | B.3-P2 | 4.15 | 4.45 | 25 |  | 2.755 |  |  | 68 | 29 | 1.5 | 1.5 | 3 |  | 7.17 | 0.733 |  |  | 1.03 | [6 empty] | 0.0017679
2009-03-31 | 関東地方整備局 | 利根川 | 渡良瀬川 | 右岸 | 43 | No.R43.0k-3 | 裏のり | B.3-P3 | 6.15 | 6.21 | 50 | 1.903 | 2.713 | 0.489 | 0.078529 | 69 | 24 | 3.5 | 3.5 | 7 |  | 8.17 | 0.845 |  |  | 1.76 | [6 empty] | 0.0024577
2009-03-31 | 関東地方整備局 | 利根川 | 渡良瀬川 | 右岸 | 43 | No.R43.0k-3 | 裏のり | B.3-P4 | 7.15 | 7.26 | 50 | 1.968 | 2.735 | 0.451 | 0.063221 | 81 | 16 | 1.5 | 1.5 | 3 |  | 13.4 | 2.29 |  |  | 4.68 | [6 empty] | 0.024759
2009-03-31 | 関東地方整備局 | 利根川 | 渡良瀬川 | 右岸 | 43 | No.R43.0k-3 | 裏のり | B.3-P5 | 8.15 | 8.27 | 50 | 2.073 | 2.72 | 0.346 | 0.030774 | 74 | 21 | 2.5 | 2.5 | 5 |  | 12.3 | 1.12 |  |  | 2.34 | [6 empty] | 0.004721
2009-03-31 | 関東地方整備局 | 利根川 | 渡良瀬川 | 右岸 | 44 | 44.0km右岸-天端 | 天端 | B.T-P1 | 1.15 | 1.45 | 10 |  | 2.734 |  |  | 65.7 | 28.6 | 5.7 |  | 5.7 | 10.9684 | 6.3988 | 0.6126 | 0.2098 | 52.2803 | 0.865 | [6 empty] | 0.0011665 | 0.00044016
2009-03-31 | 関東地方整備局 | 利根川 | 渡良瀬川 | 右岸 | 44 | 44.0km右岸-天端 | 天端 | B.T-P2 | 2.15 | 2.45 | 18 |  | 2.741 |  |  | 63.3 | 32 | 4.7 |  | 4.7 | 8.5216 | 4.6417 | 0.5603 | 0.24 | 35.5067 | 0.748 | [6 empty] | 0.00094862 | 0.000576
2009-03-31 | 関東地方整備局 | 利根川 | 渡良瀬川 | 右岸 | 44 | 44.0km右岸-天端 | 天端 | B.T-P3 | 3.15 | 3.45 | 26 |  | 2.748 |  |  | 52.3 | 37.2 | 6.7 | 3.8 | 10.5 | 4.75 | 2.4351 | 0.2624 | 0.0619 | 76.7367 | 0.958 | [6 empty] | 0.00016358 | 3.8316e-05
2009-03-31 | 関東地方整備局 | 利根川 | 渡良瀬川 | 右岸 | 44 | 44.0km右岸-天端 | 天端 | B.T-P4 | 4.15 | 4.45 | 6 |  | 2.737 |  |  | 66.7 | 28.1 | 5.2 |  | 5.2 | 8.3588 | 5.7562 | 0.5932 | 0.2295 | 36.4218 | 1.13 | [6 empty] | 0.0010827 | 0.0005267
2009-03-31 | 関東地方整備局 | 利根川 | 渡良瀬川 | 右岸 | 44 | 44.0km右岸-天端 | 天端 | B.T-P5 | 6.15 | 6.45 | 50 |  | 2.739 |  |  | 61.8 | 35.1 | 3.1 |  | 3.1 | 11.9366 | 6.3769 | 0.571 | 0.2694 | 44.3081 | 0.379 | [6 empty] | 0.00099112 | 0.00072576
2009-03-31 | 関東地方整備局 | 利根川 | 渡良瀬川 | 右岸 | 44 | 44.0km右岸-天端 | 天端 | B.T-P6 | 8.15 | 8.19 | 50 |  | 2.727 |  |  | 81.4 | 16.3 | 2.3 |  | 2.3 | 12.8004 | 11.3156 | 2.3712 | 0.6941 | 18.4417 | 4.97 | [6 empty] | 0.026841 | 0.0048177
2009-03-31 | 関東地方整備局 | 利根川 | 渡良瀬川 | 右岸 | 44 | 44.0km右岸-天端 | 天端 | B.T-P7 | 10.15 | 10.28 | 50 |  | 2.704 |  |  | 91.1 | 7.9 | 1 |  | 1 | 15.7445 | 13.035 | 5.5473 | 2.5878 | 6.0841 | 1.5 | [6 empty] | 0.19233 | 0.066967
2009-03-31 | 関東地方整備局 | 利根川 | 渡良瀬川 | 右岸 | 44 | 44.0km右岸-天端 | 天端 | B.T-P8 | 11.15 | 11.2 | 50 |  | 2.702 |  |  | 22.2 | 62.4 | 11.3 | 4.1 | 15.4 | 0.636 | 0.4119 | 0.1156 | 0.0356 | 17.8652 | 1.49 | [6 empty] | 2.4483e-05 | 1.2674e-05
2009-03-31 | 関東地方整備局 | 利根川 | 渡良瀬川 | 右岸 | 44 | 44.0km右岸-天端 | 天端 | B.T-P9 | 12.15 | 12.45 | 41 |  | 2.745 |  |  | 81.2 | 17.2 | 1.6 |  | 1.6 | 17.433 | 14.3806 | 2.3735 | 0.6058 | 28.7768 | 7.01 | [6 empty] | 0.026902 | 0.0036699
2009-03-31 | 関東地方整備局 | 利根川 | 渡良瀬川 | 右岸 | 44 | 44.0km右岸-天端 | 天端 | B.T-P10 | 14 | 14.05 | 50 |  | 2.74 |  |  | 78.8 | 19.5 | 1.7 |  | 1.7 | 14.3807 | 11.8286 | 1.77 | 0.578 | 24.8801 | 4.37 | [6 empty] | 0.013632 | 0.0033408
2009-03-31 | 関東地方整備局 | 利根川 | 渡良瀬川 | 右岸 | 44 | 44.0km右岸-天端 | 天端 | B.T-P11 | 16.15 | 16.22 | 50 |  | 2.821 |  |  | 51.1 | 38 | 6.5 | 4.4 | 10.9 | 4.4727 | 2.1797 | 0.2582 | 0.0625 | 71.5632 | 0.94 | [6 empty] | 0.00015758 | 3.9063e-05
2009-03-31 | 関東地方整備局 | 利根川 | 渡良瀬川 | 右岸 | 44 | 44.0km右岸-天端 | 天端 | B.T-P12 | 17.15 | 17.45 | 25 |  | 2.733 |  |  | 46 | 39.7 | 6.1 | 8.2 | 14.3 | 2.908 | 1.6222 | 0.2688 | 0.0148 | 196.4865 | 8.31 | [6 empty] | 0.00017298 | 2.1904e-06
2009-03-31 | 関東地方整備局 | 利根川 | 渡良瀬川 | 右岸 | 44 | 44.0km右岸-天端 | 天端 | B.T-P13 | 19.15 | 19.28 | 50 |  | 2.753 |  |  | 51.8 | 25.7 | 14.8 | 7.7 | 22.5 | 6.5562 | 2.9921 | 0.0451 | 0.0079 | 829.8987 | 0.96 | [6 empty] | 2.7652e-06 | 6.241e-07
2009-03-31 | 関東地方整備局 | 利根川 | 渡良瀬川 | 右岸 | 44 | 44.0km右岸-天端 | 天端 | B.T-P14 | 21 | 21.04 | 50 |  | 2.742 |  |  | 56.4 | 26.9 | 7.9 | 8.8 | 16.7 | 6.5299 | 3.3761 | 0.1877 | 0.0076 | 859.1974 | 6.36 | [6 empty] | 7.5269e-05 | 5.776e-07
2009-03-31 | 関東地方整備局 | 利根川 | 渡良瀬川 | 右岸 | 44 | 44.0km右岸-天端 | 天端 | B.T-P15 | 23.15 | 23.25 | 50 |  | 2.729 |  |  | 70.3 | 21.3 | 8.4 |  | 8.4 | 17.3222 | 8.4304 | 0.6893 | 0.123 | 140.8309 | 1.99 | [6 empty] | 0.0015332 | 0.00015129
2009-03-31 | 関東地方整備局 | 利根川 | 渡良瀬川 | 右岸 | 44 | 44.0km右岸-表のり | 裏のり | B.U-P1 | 1.15 | 1.45 | 50 |  | 2.711 |  |  | 75 | 15.8 | 9.2 |  | 9.2 | 17.2516 | 14.6407 | 0.5503 | 0.0966 | 178.588 | 20.5 | [6 empty] | 0.00090985 | 9.3316e-05
2009-03-31 | 関東地方整備局 | 利根川 | 渡良瀬川 | 右岸 | 44 | 44.0km右岸-表のり | 裏のり | B.U-P2 | 2.15 | 2.45 | 17 |  | 2.682 |  |  | 56.2 | 23.3 | 13.7 | 6.8 | 20.5 | 11.506 | 5.8545 | 0.0695 | 0.0158 | 728.2278 | 0.418 | [6 empty] | 7.5315e-06 | 2.4964e-06
2009-03-31 | 関東地方整備局 | 利根川 | 渡良瀬川 | 右岸 | 44 | 44.0km右岸-表のり | 裏のり | B.U-P3 | 7 | 7.02 | 50 |  | 2.689 |  |  | 84 | 13.7 | 2.3 |  | 2.3 | 20.923 | 18.5739 | 3.4354 | 0.9977 | 20.9712 | 4.62 | [6 empty] | 0.063366 | 0.0099541
2009-03-31 | 関東地方整備局 | 利根川 | 渡良瀬川 | 右岸 | 44 | 44.0km右岸-表のり | 表のり | B.O-P1 | 7 | 7.1 | 50 |  | 2.708 |  |  | 84.3 | 13.6 | 2.1 |  | 2.1 | 18.5665 | 12.0828 | 2.7885 | 0.9201 | 20.1788 | 1.51 | [6 empty] | 0.039077 | 0.0084658
2009-03-31 | 関東地方整備局 | 利根川 | 渡良瀬川 | 右岸 | 44.3 | No.R44.3k-1 | 表のり | B.1-P1 | 1.15 | 1.45 | 18 |  | 2.686 |  |  | 60 | 27 | 6.5 | 6.5 | 13 |  | 3.31 | 0.317 | [9 empty] | 0.00025349
2009-03-31 | 関東地方整備局 | 利根川 | 渡良瀬川 | 右岸 | 44.3 | No.R44.3k-1 | 表のり | B.1-P2 | 2.15 | 2.45 | 8 | 1.868 | 2.77 | 0.705 | 0.20551 | 14 | 67 | 9.5 | 9.5 | 19 |  | 0.257 | 0.0868 | [9 empty] | 1.2605e-05
2009-03-31 | 関東地方整備局 | 利根川 | 渡良瀬川 | 右岸 | 44.3 | No.R44.3k-1 | 表のり | B.1-P3 | 3.15 | 3.25 | 50 |  | 2.769 |  |  | 77 | 17 | 3 | 3 | 6 |  | 5.02 | 1.58 |  |  | 2.81 | [6 empty] | 0.010478
2009-03-31 | 関東地方整備局 | 利根川 | 渡良瀬川 | 右岸 | 44.3 | No.R44.3k-2 | 裏のり | B.2-P1 | 1.15 | 1.45 | 16 | 2.02 | 2.701 | 0.388 | 0.042083 | 74 | 16 | 5 | 5 | 10 |  | 14.2 | 0.608 |  |  | 7.38 | [6 empty] | 0.0011463
2009-03-31 | 関東地方整備局 | 利根川 | 渡良瀬川 | 右岸 | 44.3 | No.R44.3k-2 | 裏のり | B.2-P2 | 2.15 | 2.45 | 25 | 2.096 | 2.731 | 0.336 | 0.028393 | 78 | 16 | 3 | 3 | 6 |  | 16.5 | 1.45 |  |  | 6.84 | [6 empty] | 0.008588
2009-03-31 | 関東地方整備局 | 利根川 | 渡良瀬川 | 右岸 | 44.3 | No.R44.3k-2 | 裏のり | B.2-P3 | 3.15 | 3.45 | 19 | 1.635 | 2.759 | 0.779 | 0.26573 | 41 | 53 | 3 | 3 | 6 |  | 1.12 | 0.321 |  |  | 0.673 | [6 empty] | 0.00026096
2009-03-31 | 関東地方整備局 | 利根川 | 渡良瀬川 | 右岸 | 44.3 | No.R44.3k-2 | 裏のり | B.2-P4 | 5.15 | 5.45 | 16 | 1.871 | 2.745 | 0.514 | 0.089694 | 52 | 33 | 7.5 | 7.5 | 15 |  | 2.49 | 0.181 | [9 empty] | 6.919e-05
2009-03-31 | 関東地方整備局 | 利根川 | 渡良瀬川 | 右岸 | 44.3 | No.R44.3k-2 | 裏のり | B.2-P5 | 6.15 | 6.2 | 50 | 1.432 | 2.599 | 1.915 | 2.4092 | 0 | 3 | 58 | 39 | 97 |  | 0.0104 |  |  |  |  | 73.6 | 40.4 | 33.2
2009-03-31 | 関東地方整備局 | 利根川 | 渡良瀬川 | 右岸 | 44.3 | No.R44.3k-2 | 裏のり | B.2-P6 | 19.15 | 19.45 | 50 |  | 2.757 |  |  | 37 | 35 | 14 | 14 | 28 |  | 0.541
2009-03-31 | 関東地方整備局 | 利根川 | 渡良瀬川 | 右岸 | 44.3 | No.R44.3k-3 | 裏のり | B.3-C1 | 0.9 | 1.3 |  | 1.972 | 2.733 | 0.522 | 0.093454 | 39 | 47 | 7 | 7 | 14 |  | 0.472 | 0.159 | [9 empty] | 5.1243e-05 |  |  |  | CU |  |  | 10.6 | 25.8
2009-03-31 | 関東地方整備局 | 利根川 | 渡良瀬川 | 右岸 | 44.3 | No.R44.3k-3 | 裏のり | B.3-P1 | 3.15 | 3.45 | 30 |  | 2.717 |  |  | 67 | 25 | 4 | 4 | 8 |  | 7.07 | 0.513 |  |  | 1.52 | [6 empty] | 0.00077329
2009-03-31 | 関東地方整備局 | 利根川 | 渡良瀬川 | 右岸 | 44.3 | No.R44.3k-3 | 裏のり | B.3-P2 | 5.15 | 5.36 | 50 | 2.081 | 2.771 | 0.36 | 0.034306 | 74 | 20 | 3 | 3 | 6 |  | 10.1 | 1.12 |  |  | 2.34 | [6 empty] | 0.004721
2009-03-31 | 関東地方整備局 | 利根川 | 渡良瀬川 | 右岸 | 45 | No.R45.0k-2 | 裏のり | B.2-P1 | 1.15 | 1.45 | 17 | 1.748 | 2.734 | 0.655 | 0.1698 | 51 | 39 | 5 | 5 | 10 |  | 2.3 | 0.316 |  |  | 0.635 | [6 empty] | 0.00025164
2009-03-31 | 関東地方整備局 | 利根川 | 渡良瀬川 | 右岸 | 45 | No.R45.0k-2 | 裏のり | B.2-P2 | 3.15 | 3.35 | 50 | 1.925 | 2.778 | 0.475 | 0.072659 | 56 | 29 | 7.5 | 7.5 | 15 |  | 3.99 | 0.167 | [9 empty] | 5.7416e-05
2009-03-31 | 関東地方整備局 | 利根川 | 渡良瀬川 | 右岸 | 45 | No.R45.0k-2 | 裏のり | B.2-P3 | 4.15 | 4.45 | 28 |  | 2.75 |  |  | 61 | 32 | 3.5 | 3.5 | 7 |  | 8.39 | 0.425 |  |  | 0.248 | [6 empty] | 0.00050001
2009-03-31 | 関東地方整備局 | 利根川 | 渡良瀬川 | 右岸 | 45 | No.R45.0k-2 | 裏のり | B.2-P4 | 5.15 | 5.45 | 50 |  | 2.625 |  |  | 41 | 47 | 6 | 6 | 12 |  | 0.932 | 0.24 | [9 empty] | 0.00013303
2009-03-31 | 関東地方整備局 | 利根川 | 渡良瀬川 | 右岸 | 45 | No.R45.0k-2 | 裏のり | B.2-P5 | 6.15 | 6.45 | 35 | 1.986 | 2.755 | 0.433 | 0.056652 | 73 | 22 | 2.5 | 2.5 | 5 |  | 14.2 | 0.684 |  |  | 1.88 | [6 empty] | 0.001506
2009-03-31 | 関東地方整備局 | 利根川 | 渡良瀬川 | 右岸 | 45 | No.R45.0k-2 | 裏のり | B.2-P6 | 7.15 | 7.43 | 50 | 1.793 | 2.784 | 0.612 | 0.1422 | 54 | 36 | 5 | 5 | 10 |  | 2.74 | 0.265 |  |  | 0.623 | [6 empty] | 0.00016736
2009-03-31 | 関東地方整備局 | 利根川 | 渡良瀬川 | 右岸 | 45 | No.R45.0k-2 | 裏のり | B.2-P7 | 20.05 | 20.15 | 50 |  | 2.77 |  |  | 25 | 52 | 11.5 | 11.5 | 23 |  | 0.709
2009-03-31 | 関東地方整備局 | 利根川 | 渡良瀬川 | 右岸 | 45 | No.R45.0k-2 | 裏のり | B.2-P8 | 22.15 | 22.33 | 50 | 2.111 | 2.766 | 0.582 | 0.12461 | 37 | 35 | 14 | 14 | 28 |  | 0.575
2009-03-31 | 関東地方整備局 | 利根川 | 渡良瀬川 | 右岸 | 45 | No.R45.0k-3 | 裏のり | B.3-C1 | 1 | 1.7 |  | 1.954 | 2.754 | 0.455 | 0.06474 | 75 | 22 | 1.5 | 1.5 | 3 |  | 18.7 | 0.915 |  |  | 3.07 | [6 empty] | 0.0029554 |  |  |  | CU |  |  | 1.4 | 25.8
2009-03-31 | 関東地方整備局 | 利根川 | 渡良瀬川 | 右岸 | 45 | No.R45.0k-3 | 裏のり | B.3-P1 | 3.15 | 3.45 | 24 | 1.912 | 2.742 | 0.484 | 0.076402 | 70 | 23 | 3.5 | 3.5 | 7 |  | 17.9 | 0.48 |  |  | 1.34 | [6 empty] | 0.00066288
2009-03-31 | 関東地方整備局 | 利根川 | 渡良瀬川 | 右岸 | 45 | No.R45.0k-3 | 裏のり | B.3-P2 | 4.15 | 4.45 | 22 | 1.766 | 2.781 | 0.646 | 0.16378 | 71 | 24 | 2.5 | 2.5 | 5 |  | 13.2 | 0.606 |  |  | 1.33 | [6 empty] | 0.0011376
2009-03-31 | 関東地方整備局 | 利根川 | 渡良瀬川 | 右岸 | 45 | No.R45.0k-3 | 裏のり | B.3-P3 | 5.15 | 5.45 | 8 | 1.855 | 2.716 | 0.905 | 0.38909 | 14 | 29 | 34 | 23 | 57 |  | 0.0382 | 0.00301 |  |  |  | 30.6 | 24 | 6.6 |  |  |  | 5.222e-09
2009-03-31 | 関東地方整備局 | 利根川 | 渡良瀬川 | 右岸 | 45 | No.R45.0k-3 | 裏のり | B.3-P4 | 6.15 | 6.35 | 50 |  | 2.73 |  |  | 61 | 21 | 9 | 9 | 18 |  | 6.27 | 0.122 | [9 empty] | 2.7739e-05
2009-03-31 | 関東地方整備局 | 利根川 | 渡良瀬川 | 右岸 | 45 | No.R45.0k-3 | 裏のり | B.3-P5 | 8.65 | 8.85 | 50 |  | 2.722 |  |  | 95 | 4 | 0.5 | 0.5 | 1 |  | 24.9 | 13.1 |  |  | 2.7 | [6 empty] | 1.4084
2009-03-31 | 関東地方整備局 | 利根川 | 渡良瀬川 | 右岸 | 45 | No.R45.0k-3 | 裏のり | B.3-P6 | 9.15 | 9.3 | 50 |  | 2.739 |  |  | 74 | 19 | 3.5 | 3.5 | 7 |  | 15.4 | 1.06 |  |  | 2.01 | [6 empty] | 0.0041556
2009-03-31 | 関東地方整備局 | 利根川 | 渡良瀬川 | 右岸 | 45 | No.R45.0k-3 | 裏のり | B.3-P7 | 10.05 | 10.14 | 50 |  | 2.739 |  |  | 56 | 31 | 6.5 | 6.5 | 13 |  | 3.06 | 0.21 | [9 empty] | 9.763e-05
2009-03-31 | 関東地方整備局 | 利根川 | 渡良瀬川 | 右岸 | 47.2 | 47.2km右岸-天端 | 天端 | B.T-P1 | 1.15 | 1.45 | 10 |  | 2.754 |  |  | 58.5 | 29 | 7.4 | 5.1 | 12.5 | 8.1947 | 4.5215 | 0.1776 | 0.0355 | 230.8366 | 0.838 | [6 empty] | 6.6215e-05 | 1.2602e-05
2009-03-31 | 関東地方整備局 | 利根川 | 渡良瀬川 | 右岸 | 47.2 | 47.2km右岸-天端 | 天端 | B.T-P2 | 2.15 | 2.45 | 17 |  | 2.765 |  |  | 67.9 | 24.4 | 7.7 |  | 7.7 | 13.3557 | 10.3298 | 0.3422 | 0.1265 | 105.5787 | 1.1 | [6 empty] | 0.00030264 | 0.00016002
2009-03-31 | 関東地方整備局 | 利根川 | 渡良瀬川 | 右岸 | 47.2 | 47.2km右岸-天端 | 天端 | B.T-P3 | 3.15 | 3.45 | 13 |  | 2.8 |  |  | 56 | 37.8 | 6.2 |  | 6.2 | 7.7094 | 3.8264 | 0.3542 | 0.1752 | 44.0034 | 0.267 | [6 empty] | 0.0003278 | 0.00030695
2009-03-31 | 関東地方整備局 | 利根川 | 渡良瀬川 | 右岸 | 47.2 | 47.2km右岸-天端 | 天端 | B.T-P4 | 4.15 | 4.45 | 27 |  | 2.816 |  |  | 45.5 | 50.2 | 4.3 |  | 4.3 | 3.7895 | 1.1616 | 0.2905 | 0.1827 | 20.7417 | 0.244 | [6 empty] | 0.00020707 | 0.00033379
2009-03-31 | 関東地方整備局 | 利根川 | 渡良瀬川 | 右岸 | 47.2 | 47.2km右岸-天端 | 天端 | B.T-P5 | 7 | 7.06 | 50 |  | 2.749 |  |  | 87.3 | 9.2 | 3.5 |  | 3.5 | 22.9463 | 20.5861 | 5.7867 | 1.0131 | 22.6496 | 6.79 | [6 empty] | 0.21211 | 0.010264
2009-03-31 | 関東地方整備局 | 利根川 | 渡良瀬川 | 右岸 | 47.2 | 47.2km右岸-天端 | 天端 | B.T-P6 | 8.15 | 8.33 | 50 |  | 2.744 |  |  | 59.3 | 33.8 | 6.9 |  | 6.9 | 5.8291 | 3.8568 | 0.4375 | 0.1717 | 33.9493 | 0.754 | [6 empty] | 0.00053474 | 0.00029481
2009-03-31 | 関東地方整備局 | 利根川 | 渡良瀬川 | 右岸 | 47.2 | 47.2km右岸-天端 | 天端 | B.T-P7 | 11.15 | 11.43 | 50 |  | 2.753 |  |  | 55.6 | 31.6 | 8 | 4.8 | 12.8 | 4.7723 | 2.8749 | 0.2682 | 0.0346 | 137.9277 | 2.43 | [6 empty] | 0.00017208 | 1.1972e-05
2009-03-31 | 関東地方整備局 | 利根川 | 渡良瀬川 | 右岸 | 47.2 | 47.2km右岸-天端 | 天端 | B.T-P8 | 12.15 | 12.32 | 50 |  | 2.782 |  |  | 61.6 | 27.4 | 6.7 | 4.3 | 11 | 12.0996 | 5.8655 | 0.3136 | 0.0546 | 221.6044 | 0.798 | [6 empty] | 0.00024723 | 2.9812e-05
2009-03-31 | 関東地方整備局 | 利根川 | 渡良瀬川 | 右岸 | 47.2 | 47.2km右岸-天端 | 天端 | B.T-P9 | 14.15 | 14.18 | 50 |  | 2.724 |  |  | 66.9 | 23.6 | 9.5 |  | 9.5 | 11.1156 | 7.1612 | 0.4354 | 0.0868 | 128.0599 | 2.05 | [6 empty] | 0.00052882 | 7.5342e-05
2009-03-31 | 関東地方整備局 | 利根川 | 渡良瀬川 | 右岸 | 47.2 | 47.2km右岸-天端 | 天端 | B.T-P10 | 16.15 | 16.23 | 50 |  | 2.801 |  |  | 44.7 | 38.4 | 9 | 7.9 | 16.9 | 2.9362 | 1.2642 | 0.1323 | 0.0134 | 219.1194 | 2.7 | [6 empty] | 3.347e-05 | 1.7956e-06
2009-03-31 | 関東地方整備局 | 利根川 | 渡良瀬川 | 右岸 | 47.2 | 47.2km右岸-天端 | 天端 | B.T-P11 | 17.15 | 17.35 | 50 |  | 2.741 |  |  | 55 | 27.9 | 11.6 | 5.5 | 17.1 | 5.2034 | 2.8433 | 0.1331 | 0.0245 | 212.3837 | 1.87 | [6 empty] | 3.3941e-05 | 6.0025e-06
2009-03-31 | 関東地方整備局 | 利根川 | 渡良瀬川 | 右岸 | 47.2 | 47.2km右岸-天端 | 天端 | B.T-P12 | 19.15 | 19.35 | 50 |  | 2.792 |  |  | 46.9 | 32.3 | 14.5 | 6.3 | 20.8 | 3.7342 | 1.3065 | 0.0688 | 0.014 | 266.7286 | 0.816 | [6 empty] | 7.3569e-06 | 1.96e-06
2009-03-31 | 関東地方整備局 | 利根川 | 渡良瀬川 | 右岸 | 47.2 | 47.2km右岸-天端 | 天端 | B.T-P13 | 21.15 | 21.23 | 50 |  | 2.759 |  |  | 55 | 27.7 | 11.9 | 5.4 | 17.3 | 6.6385 | 3.3591 | 0.119 | 0.0193 | 343.9637 | 1.33 | [6 empty] | 2.6184e-05 | 3.7249e-06
2009-03-31 | 関東地方整備局 | 利根川 | 渡良瀬川 | 右岸 | 47.2 | 47.2km右岸-天端 | 天端 | B.T-P14 | 24.15 | 24.28 | 50 |  | 2.702 |  |  | 63 | 26.4 | 6.5 | 4.1 | 10.6 | 6.6047 | 4.4335 | 0.3811 | 0.0625 | 105.6752 | 2.67 | [6 empty] | 0.00038839 | 3.9063e-05
2009-03-31 | 関東地方整備局 | 利根川 | 渡良瀬川 | 右岸 | 47.2 | 47.2km右岸-天端 | 天端 | B.T-P15 | 26.15 | 26.28 | 50 |  | 2.704 |  |  | 60.9 | 27.7 | 6.2 | 5.2 | 11.4 | 6.0231 | 3.7584 | 0.4017 | 0.0443 | 135.9616 | 3.65 | [6 empty] | 0.00043877 | 1.9625e-05
2009-03-31 | 関東地方整備局 | 利根川 | 渡良瀬川 | 右岸 | 47.2 | 47.2km右岸-表のり | 表のり | B.O-P1 | 7 | 7.09 | 50 |  | 2.7 |  |  | 54.7 | 36.5 | 8.8 |  | 8.8 | 7.5523 | 3.1021 | 0.4996 | 0.106 | 71.2481 | 1.07 | [6 empty] | 0.00072729 | 0.00011236
2009-03-31 | 関東地方整備局 | 利根川 | 渡良瀬川 | 右岸 | 47.2 | 47.2km右岸-裏のり | 裏のり | B.U-P1 | 1.15 | 1.29 | 50 |  | 2.733 |  |  | 67.3 | 26.7 | 6 |  | 6 | 18.0566 | 14.2446 | 0.3654 | 0.1518 | 118.9499 | 0.504 | [6 empty] | 0.00035232 | 0.00023043
2009-03-31 | 関東地方整備局 | 利根川 | 渡良瀬川 | 右岸 | 47.2 | 47.2km右岸-裏のり | 裏のり | B.U-P2 | 2.15 | 2.45 | 8 |  | 2.704 |  |  | 7.7 | 71.9 | 16 | 4.4 | 20.4 | 0.1934 | 0.1598 | 0.0737 | 0.0283 | 6.8339 | 1.98 | [6 empty] | 8.6282e-06 | 8.0089e-06
2009-03-31 | 関東地方整備局 | 利根川 | 渡良瀬川 | 右岸 | 47.2 | 47.2km右岸-裏のり | 裏のり | B.U-P3 | 10.15 | 10.26 | 50 |  | 2.736 |  |  | 42.7 | 43.4 | 9.7 | 4.2 | 13.9 | 2.4997 | 1.2211 | 0.1898 | 0.028 | 89.275 | 2.24 | [6 empty] | 7.7235e-05 | 7.84e-06
2009-03-31 | 関東地方整備局 | 利根川 | 渡良瀬川 | 右岸 | 48 | 渡右48.0k-2 | 天端 | B.右岸48.0k-2-P1 | 1.15 | 1.45 | 11 |  | 2.757 |  |  | 51.2 | 39.9 | 4.5 | 4.5 | 9 | [5 empty] | 0.27
2009-03-31 | 関東地方整備局 | 利根川 | 渡良瀬川 | 右岸 | 48 | 渡右48.0k-2 | 天端 | B.右岸48.0k-2-P2 | 2.15 | 2.45 | 5 |  | 2.747 |  |  | 45.7 | 48.2 | 3.1 | 3.1 | 6.2 | [5 empty] | 0.355
2009-03-31 | 関東地方整備局 | 利根川 | 渡良瀬川 | 右岸 | 48 | 渡右48.0k-2 | 天端 | B.右岸48.0k-2-P3 | 3.15 | 3.45 | 8 |  | 2.75 |  |  | 50 | 45.8 | 2.1 | 2.1 | 4.2 | [5 empty] | 0.16
2009-03-31 | 関東地方整備局 | 利根川 | 渡良瀬川 | 右岸 | 48 | 渡右48.0k-2 | 天端 | B.右岸48.0k-2-P4 | 4.15 | 4.45 | 15 |  | 2.699 |  |  | 18.9 | 56.5 | 11.4 | 13.2 | 24.6
2009-03-31 | 関東地方整備局 | 利根川 | 渡良瀬川 | 右岸 | 48 | 渡右48.0k-2 | 天端 | B.右岸48.0k-2-P5 | 7.15 | 7.32 | 50 |  | 2.757 |  |  | 60.9 | 30.4 | 4.4 | 4.4 | 8.8 | [5 empty] | 1.5
2009-03-31 | 関東地方整備局 | 利根川 | 渡良瀬川 | 右岸 | 48 | 渡右48.0k-2 | 天端 | B.右岸48.0k-2-P6 | 10.15 | 10.22 | 50 |  | 2.739 |  |  | 60 | 27.8 | 6.3 | 5.9 | 12.2 | [5 empty] | 1.4
2009-03-31 | 関東地方整備局 | 利根川 | 渡良瀬川 | 右岸 | 48 | 渡右48.0k-2 | 天端 | B.右岸48.0k-2-P7 | 11.15 | 11.45 | 16 |  | 2.763 |  |  | 69.9 | 19.9 | 5.4 | 4.8 | 10.2 | [5 empty] | 2.6
2009-03-31 | 関東地方整備局 | 利根川 | 渡良瀬川 | 右岸 | 48 | 渡右48.0k-2 | 天端 | B.右岸48.0k-2-P8 | 15.15 | 15.4 | 50 |  | 2.745 |  |  | 34.2 | 39.5 | 13.2 | 13.1 | 26.3 | [6 empty] | 36.1 | 21.7 | 14.4
2009-03-31 | 関東地方整備局 | 利根川 | 渡良瀬川 | 右岸 | 48 | 渡右48.0k-2 | 天端 | B.右岸48.0k-2-P9 | 16.15 | 16.25 | 50 |  | 2.735 |  |  | 31.4 | 45.6 | 7.7 | 15.3 | 23
2009-03-31 | 関東地方整備局 | 利根川 | 渡良瀬川 | 右岸 | 48 | 渡右48.0k-2 | 天端 | B.右岸48.0k-2-P10 | 21.15 | 21.28 | 50 |  | 2.743 |  |  | 34.3 | 41.6 | 10.9 | 13.2 | 24.1 | [5 empty] | 7.1
2009-03-31 | 関東地方整備局 | 利根川 | 渡良瀬川 | 右岸 | 48 | 渡右48.0k-2 | 天端 | B.右岸48.0k-2-P11 | 25.15 | 25.45 | 50 |  | 2.694 |  |  | 66 | 23.9 | 5.1 | 5 | 10.1 | [5 empty] | 4
2009-03-31 | 関東地方整備局 | 利根川 | 渡良瀬川 | 右岸 | 48.6 | 渡右48.6k-2 | 天端 | B.右岸48.6k-2-P1 | 1 | 1.05 | 50 |  | 2.814 |  |  | 82 | 17.1 | 0.5 | 0.5 | 1 | [5 empty] | 17.9
2009-03-31 | 関東地方整備局 | 利根川 | 渡良瀬川 | 右岸 | 48.6 | 渡右48.6k-2 | 天端 | B.右岸48.6k-2-P2 | 3.15 | 3.45 | 11 |  | 2.805 |  |  | 75.6 | 20.5 | 2 | 2 | 4 | [5 empty] | 53.8
2009-03-31 | 関東地方整備局 | 利根川 | 渡良瀬川 | 右岸 | 48.6 | 渡右48.6k-2 | 天端 | B.右岸48.6k-2-P3 | 4.15 | 4.45 | 8 |  | 2.824 |  |  | 14.6 | 75.7 | 4.9 | 4.9 | 9.8 | [5 empty] | 1.1
2009-03-31 | 関東地方整備局 | 利根川 | 渡良瀬川 | 右岸 | 48.6 | 渡右48.6k-2 | 天端 | B.右岸48.6k-2-P4 | 5.15 | 5.45 | 7 |  | 2.786 |  |  | 43.8 | 49.4 | 3.4 | 3.4 | 6.8 | [5 empty] | 0.896
2009-03-31 | 関東地方整備局 | 利根川 | 渡良瀬川 | 右岸 | 48.6 | 渡右48.6k-2 | 天端 | B.右岸48.6k-2-P5 | 6.15 | 6.36 | 50 |  | 2.736 |  |  | 29.4 | 56.6 | 6.1 | 7.9 | 14 | [5 empty] | 4.5
2009-03-31 | 関東地方整備局 | 利根川 | 渡良瀬川 | 右岸 | 48.6 | 渡右48.6k-2 | 天端 | B.右岸48.6k-2-P6 | 7 | 7.14 | 50 |  | 2.793 |  |  | 62.8 | 33.1 | 2.1 | 2.1 | 4.2 | [5 empty] | 0.352
2009-03-31 | 関東地方整備局 | 利根川 | 渡良瀬川 | 右岸 | 48.6 | 渡右48.6k-2 | 天端 | B.右岸48.6k-2-P7 | 9 | 9.11 | 50 |  | 2.742 |  |  | 68.6 | 24.8 | 3.3 | 3.3 | 6.6 | [5 empty] | 1.2
2009-03-31 | 関東地方整備局 | 利根川 | 渡良瀬川 | 右岸 | 48.6 | 渡右48.6k-2 | 天端 | B.右岸48.6k-2-P8 | 11 | 11.11 | 50 |  | 2.763 |  |  | 25.7 | 47.2 | 12.4 | 14.7 | 27.1
2009-03-31 | 関東地方整備局 | 利根川 | 渡良瀬川 | 右岸 | 48.6 | 渡右48.6k-2 | 天端 | B.右岸48.6k-2-P9 | 13 | 13.09 | 50 |  | 2.826 |  |  | 32.9 | 48.6 | 9.5 | 9 | 18.5 | [5 empty] | 2.5
2009-03-31 | 関東地方整備局 | 利根川 | 渡良瀬川 | 右岸 | 48.6 | 渡右48.6k-2 | 天端 | B.右岸48.6k-2-P10 | 15 | 15.07 | 50 |  | 2.711 |  |  | 54.3 | 31.3 | 6.3 | 8.1 | 14.4 | [5 empty] | 3.4
2009-03-31 | 関東地方整備局 | 利根川 | 渡良瀬川 | 右岸 | 48.6 | 渡右48.6k-2 | 天端 | B.右岸48.6k-2-P11 | 18 | 18.12 | 50 |  | 2.714 |  |  | 28.4 | 53.3 | 8.9 | 9.4 | 18.3 | [5 empty] | 4.9
2009-03-31 | 関東地方整備局 | 利根川 | 渡良瀬川 | 右岸 | 48.6 | 渡右48.6k-2 | 天端 | B.右岸48.6k-2-P12 | 22 | 22.03 | 50 |  | 2.707 |  |  | 38.6 | 33.3 | 18.4 | 9.7 | 28.1 | [5 empty] | 0.877
2009-03-31 | 関東地方整備局 | 利根川 | 渡良瀬川 | 右岸 | 48.6 | 渡右48.6k-2 | 天端 | B.右岸48.6k-2-P13 | 23.15 | 23.35 | 50 |  | 2.754 |  |  | 27.9 | 40.2 | 21.2 | 10.7 | 31.9 | [5 empty] | 2.1 | 40.5 | 20.7 | 19.8
2009-03-31 | 関東地方整備局 | 利根川 | 渡良瀬川 | 右岸 | 48.6 | 渡右48.6k-2 | 天端 | B.右岸48.6k-2-P14 | 25 | 25.03 | 50 |  | 2.781 |  |  | 63.5 | 21.3 | 7.1 | 8.1 | 15.2 | [5 empty] | 17
2009-03-31 | 関東地方整備局 | 利根川 | 渡良瀬川 | 右岸 | 49 | 渡右49.0k-2 | 天端 | B.右岸49.0k-2-P1 | 3.15 | 3.45 | 21 |  | 2.749 |  |  | 35.3 | 48.6 | 6.7 | 9.4 | 16.1 | [5 empty] | 3.4
2009-03-31 | 関東地方整備局 | 利根川 | 渡良瀬川 | 右岸 | 49 | 渡右49.0k-2 | 天端 | B.右岸49.0k-2-P2 | 4.15 | 4.45 | 17 |  | 2.743 |  |  | 32.5 | 46.3 | 11.4 | 9.8 | 21.2 | [5 empty] | 4.3
2009-03-31 | 関東地方整備局 | 利根川 | 渡良瀬川 | 右岸 | 49 | 渡右49.0k-2 | 天端 | B.右岸49.0k-2-P3 | 5.15 | 5.45 | 21 |  | 2.751 |  |  | 32.8 | 55.1 | 3.8 | 8.3 | 12.1 | [5 empty] | 1.6
2009-03-31 | 関東地方整備局 | 利根川 | 渡良瀬川 | 右岸 | 49 | 渡右49.0k-2 | 天端 | B.右岸49.0k-2-P4 | 6.15 | 6.45 | 27 |  | 2.781 |  |  | 1.9 | 88.4 | 4.9 | 4.9 | 9.8 | [5 empty] | 1.9
2009-03-31 | 関東地方整備局 | 利根川 | 渡良瀬川 | 右岸 | 49 | 渡右49.0k-2 | 天端 | B.右岸49.0k-2-P5 | 7 | 7.09 | 50 |  | 2.808 |  |  | 46.4 | 49.9 | 1.9 | 1.9 | 3.8 | [5 empty] | 0.0487
2009-03-31 | 関東地方整備局 | 利根川 | 渡良瀬川 | 右岸 | 49 | 渡右49.0k-2 | 天端 | B.右岸49.0k-2-P6 | 8.15 | 8.28 | 50 |  | 2.713 |  |  | 56 | 33 | 4.7 | 6.3 | 11 | [5 empty] | 1.5
2009-03-31 | 関東地方整備局 | 利根川 | 渡良瀬川 | 右岸 | 49 | 渡右49.0k-2 | 天端 | B.右岸49.0k-2-P7 | 11 | 11.07 | 50 |  | 2.694 |  |  | 57.1 | 33.2 | 4.9 | 4.9 | 9.8 | [5 empty] | 0.506
2009-03-31 | 関東地方整備局 | 利根川 | 渡良瀬川 | 右岸 | 49 | 渡右49.0k-2 | 天端 | B.右岸49.0k-2-P8 | 14 | 14.08 | 50 |  | 2.784 |  |  | 48.5 | 42.7 | 4.4 | 4.4 | 8.8 | [5 empty] | 0.708
2009-03-31 | 関東地方整備局 | 利根川 | 渡良瀬川 | 右岸 | 49 | 渡右49.0k-2 | 天端 | B.右岸49.0k-2-P9 | 16 | 16.09 | 50 |  | 2.746 |  |  | 35.9 | 45.7 | 10.9 | 7.5 | 18.4 | [5 empty] | 1.9
2009-03-31 | 関東地方整備局 | 利根川 | 渡良瀬川 | 右岸 | 49 | 渡右49.0k-2 | 天端 | B.右岸49.0k-2-P10 | 18 | 18.16 | 50 |  | 2.744 |  |  | 39.6 | 42.8 | 10.2 | 7.4 | 17.6 | [5 empty] | 1.4
2009-03-31 | 関東地方整備局 | 利根川 | 渡良瀬川 | 右岸 | 49 | 渡右49.0k-2 | 天端 | B.右岸49.0k-2-P11 | 20 | 20.2 | 50 |  | 2.777 |  |  | 41 | 42.1 | 9.8 | 7.1 | 16.9 | [5 empty] | 2.1
2009-03-31 | 関東地方整備局 | 利根川 | 渡良瀬川 | 右岸 | 49 | 渡右49.0k-2 | 天端 | B.右岸49.0k-2-P12 | 22 | 22.09 | 50 |  | 2.767 |  |  | 37.5 | 46.2 | 9.3 | 7 | 16.3 | [5 empty] | 0.834 | 20.9 | 16.3 | 4.6
2009-03-31 | 関東地方整備局 | 利根川 | 渡良瀬川 | 右岸 | 49 | 渡右49.0k-2 | 天端 | B.右岸49.0k-2-P13 | 23 | 23.17 | 50 |  | 2.782 |  |  | 49.7 | 37.4 | 7.2 | 5.7 | 12.9 | [5 empty] | 0.856
2009-03-31 | 関東地方整備局 | 利根川 | 渡良瀬川 | 右岸 | 49 | 渡右49.0k-2 | 天端 | B.右岸49.0k-2-P14 | 25 | 25.06 | 50 |  | 2.791 |  |  | 46.6 | 43.7 | 4.9 | 4.9 | 9.8 | [5 empty] | 0.539
2009-03-31 | 関東地方整備局 | 利根川 | 渡良瀬川 | 右岸 | 50 | 渡右50.0k-2 | 天端 | B.右岸50.0k-2-P1 | 1.15 | 1.46 | 2 |  | 2.662 |  |  | 4.7 | 48 | 31.9 | 15.4 | 47.3 | [6 empty] | 41.4 | 25.5 | 15.9
2009-03-31 | 関東地方整備局 | 利根川 | 渡良瀬川 | 右岸 | 50 | 渡右50.0k-2 | 天端 | B.右岸50.0k-2-P2 | 2.15 | 2.45 | 5 |  | 2.665 |  |  | 0.6 | 38.6 | 43.2 | 17.6 | 60.8 | [6 empty] | 46.4 | 30.1 | 16.3
2009-03-31 | 関東地方整備局 | 利根川 | 渡良瀬川 | 右岸 | 50 | 渡右50.0k-2 | 天端 | B.右岸50.0k-2-P3 | 3.15 | 3.45 | 7 |  | 2.722 |  |  | 12 | 65.7 | 10.9 | 11.4 | 22.3
2009-03-31 | 関東地方整備局 | 利根川 | 渡良瀬川 | 右岸 | 50 | 渡右50.0k-2 | 天端 | B.右岸50.0k-2-P4 | 6 | 6.08 | 50 |  | 2.788 |  |  | 69.9 | 25.1 | 2.5 | 2.5 | 5 | [5 empty] | 1.3
2009-03-31 | 関東地方整備局 | 利根川 | 渡良瀬川 | 右岸 | 50 | 渡右50.0k-2 | 天端 | B.右岸50.0k-2-P5 | 8.15 | 8.45 | 38 |  | 2.738 |  |  | 67.2 | 22.8 | 4.2 | 5.8 | 10 | [5 empty] | 3
2009-03-31 | 関東地方整備局 | 利根川 | 渡良瀬川 | 右岸 | 50 | 渡右50.0k-2 | 天端 | B.右岸50.0k-2-P6 | 10.15 | 10.45 | 22 |  | 2.722 |  |  | 42.6 | 38.4 | 9.9 | 9.1 | 19 | [5 empty] | 8
2009-03-31 | 関東地方整備局 | 利根川 | 渡良瀬川 | 右岸 | 50 | 渡右50.0k-2 | 天端 | B.右岸50.0k-2-P7 | 12.1 | 12.24 | 50 |  | 2.778 |  |  | 21.9 | 52.5 | 13.3 | 12.3 | 25.6 | [5 empty] | 11.3
2009-03-31 | 関東地方整備局 | 利根川 | 渡良瀬川 | 右岸 | 50 | 渡右50.0k-2 | 天端 | B.右岸50.0k-2-P8 | 13.15 | 13.45 | 50 |  | 2.81 |  |  | 44 | 30.6 | 13.2 | 12.2 | 25.4 | [5 empty] | 3.4 | 50.1 | 24.6 | 25.5
2009-03-31 | 関東地方整備局 | 利根川 | 渡良瀬川 | 右岸 | 50 | 渡右50.0k-2 | 天端 | B.右岸50.0k-2-P9 | 16.15 | 16.45 | 40 |  | 2.763 |  |  | 41.6 | 35.5 | 14.2 | 8.7 | 22.9 | [5 empty] | 1.5
2009-03-31 | 関東地方整備局 | 利根川 | 渡良瀬川 | 右岸 | 50 | 渡右50.0k-2 | 天端 | B.右岸50.0k-2-P10 | 18.15 | 18.35 | 50 |  | 2.76 |  |  | 49.8 | 29.7 | 10.3 | 10.2 | 20.5 | [5 empty] | 4.2
2009-03-31 | 関東地方整備局 | 利根川 | 渡良瀬川 | 右岸 | 50 | 渡右50.0k-2 | 天端 | B.右岸50.0k-2-P11 | 23.15 | 23.33 | 50 |  | 2.763 |  |  | 66 | 20 | 6.7 | 7.3 | 14 | [5 empty] | 5.8
2009-03-31 | 関東地方整備局 | 利根川 | 渡良瀬川 | 右岸 | 53.6 | 53.6km右岸-天端 | 表のり | B.T-P1 | 2.15 | 2.3 | 10 |  | 2.74 |  |  | 21 | 46.8 | 18.8 | 13.4 | 32.2 | 0.3646 | 0.2235 | 0.0224 |  |  |  | 9999 | 9999 | 0 |  |  |  | 5.4642e-07
2009-03-31 | 関東地方整備局 | 利根川 | 渡良瀬川 | 右岸 | 53.6 | 53.6km右岸-天端 | 表のり | B.T-P2 | 4.15 | 4.37 | 50 |  | 2.739 |  |  | 29.8 | 45.1 | 15.5 | 9.6 | 25.1 | 0.6281 | 0.3367 | 0.0481 | 0.0057 | 110.193 | 4.04 | [6 empty] | 3.2102e-06 | 3.249e-07
2009-03-31 | 関東地方整備局 | 利根川 | 渡良瀬川 | 右岸 | 53.6 | 53.6km右岸-天端 | 表のり | B.T-P3 | 5.15 | 5.24 | 50 |  | 2.698 |  |  | 55.4 | 20.6 | 15 | 9 | 24 | 8.0756 | 3.5763 | 0.0457 | 0.0064 | 1261.8125 | 1.17 | [6 empty] | 2.8512e-06 | 4.096e-07
2009-03-31 | 関東地方整備局 | 利根川 | 渡良瀬川 | 右岸 | 53.6 | 53.6km右岸-天端 | 表のり | B.T-P4 | 7.15 | 7.26 | 50 |  | 2.749 |  |  | 68.9 | 24.4 | 6.7 |  | 6.7 | 17.3758 | 10.8464 | 0.6288 | 0.1935 | 89.7974 | 0.867 | [6 empty] | 0.0012392 | 0.00037442
2009-03-31 | 関東地方整備局 | 利根川 | 渡良瀬川 | 右岸 | 53.6 | 53.6km右岸-天端 | 表のり | B.T-P5 | 10 | 10.11 | 50 |  | 2.763 |  |  | 32 | 42.9 | 16.2 | 8.9 | 25.1 | 0.9164 | 0.4536 | 0.0436 | 0.008 | 114.55 | 2.03 | [6 empty] | 2.5568e-06 | 6.4e-07
2009-03-31 | 関東地方整備局 | 利根川 | 渡良瀬川 | 右岸 | 53.6 | 53.6km右岸-天端 | 表のり | B.T-P6 | 11.15 | 11.45 | 14 |  | 2.694 |  |  | 0.9 | 33.4 | 39.9 | 25.8 | 65.7 | 0.0507 | 0.027 | 0.0025 |  |  |  | 51.6 | 38 | 13.6 |  |  |  | 3.3965e-09
2009-03-31 | 関東地方整備局 | 利根川 | 渡良瀬川 | 右岸 | 53.6 | 53.6km右岸-天端 | 表のり | B.T-P7 | 13.15 | 13.45 | 5 |  | 2.793 |  |  | 0 | 31.9 | 29.6 | 38.5 | 68.1 | 0.0399 | 0.0151 |  |  |  |  | 76.2 | 44.6 | 31.6
2009-03-31 | 関東地方整備局 | 利根川 | 渡良瀬川 | 右岸 | 53.6 | 53.6km右岸-天端 | 表のり | B.T-P8 | 15.15 | 15.45 | 38 |  | 2.754 |  |  | 0.8 | 19.6 | 40.7 | 38.9 | 79.6 | 0.0193 | 0.0112 |  |  |  |  | 90.4 | 37.5 | 52.9
2009-03-31 | 関東地方整備局 | 利根川 | 渡良瀬川 | 右岸 | 53.6 | 53.6km右岸-天端 | 表のり | B.T-P9 | 17.15 | 17.45 | 19 |  | 2.748 |  |  | 3.9 | 24.5 | 37 | 34.6 | 71.6 | 0.0289 | 0.0174 |  |  |  |  | 94.1 | 39.7 | 54.4
2009-03-31 | 関東地方整備局 | 利根川 | 渡良瀬川 | 右岸 | 53.6 | 53.6km右岸-表のり | 表のり | B.O-P1 | 2.15 | 2.49 | 4 |  | 2.75 |  |  | 22.3 | 73 | 4.7 |  | 4.7 | 0.4438 | 0.3632 | 0.2019 | 0.142 | 3.1254 | 1.02 | [6 empty] | 8.9125e-05 | 0.00020164
2009-03-31 | 関東地方整備局 | 利根川 | 渡良瀬川 | 右岸 | 53.6 | 53.6km右岸-表のり | 表のり | B.O-P2 | 3.15 | 3.45 | 4 |  | 2.741 |  |  | 13.5 | 81.3 | 5.2 |  | 5.2 | 0.3503 | 0.3016 | 0.1801 | 0.131 | 2.674 | 1.06 | [6 empty] | 6.8395e-05 | 0.00017161
2009-03-31 | 関東地方整備局 | 利根川 | 渡良瀬川 | 右岸 | 53.6 | 53.6km右岸-表のり | 表のり | B.O-P3 | 4.15 | 4.45 | 8 |  | 2.756 |  |  | 12.6 | 78 | 9.4 |  | 9.4 | 0.3538 | 0.2974 | 0.1577 | 0.0808 | 4.3787 | 1.47 | [6 empty] | 5.0278e-05 | 6.5286e-05
2009-03-31 | 関東地方整備局 | 利根川 | 渡良瀬川 | 右岸 | 53.6 | 53.6km右岸-表のり | 表のり | B.O-P4 | 5.15 | 5.36 | 50 |  | 2.726 |  |  | 55.9 | 37.6 | 6.5 |  |  | 6.0825 | 3.2523 | 0.399 | 0.1608 | 37.8265 | 0.525 | [6 empty] | 0.00043197 | 0.00025857
2009-03-31 | 関東地方整備局 | 利根川 | 渡良瀬川 | 右岸 | 53.6 | 53.6km右岸-表のり | 表のり | B.O-P5 | 9.15 | 9.45 | 32 |  | 2.735 |  |  | 32.5 | 25.2 | 23.2 | 19.1 | 42.3 | 0.6583 | 0.1662 | 0.0061 |  |  |  | 39.4 | 17.1 | 22.3 |  |  |  | 2.6829e-08
2009-03-31 | 関東地方整備局 | 利根川 | 渡良瀬川 | 右岸 | 53.6 | 53.6km右岸-裏のり | 裏のり | B.U-P1 | 1.15 | 1.45 | 8 |  | 2.732 |  |  | 45.1 | 39.9 | 7.7 | 7.3 | 15 | 2.6389 | 1.4243 | 0.1675 | 0.0118 | 223.6356 | 3.54 | [6 empty] | 5.7815e-05 | 1.3924e-06
2009-03-31 | 関東地方整備局 | 利根川 | 渡良瀬川 | 右岸 | 53.6 | 53.6km右岸-裏のり | 裏のり | B.U-P2 | 2.15 | 2.5 | 1 |  | 2.756 |  |  | 37.6 | 45.4 | 9.1 | 7.9 | 17 | 1.7495 | 0.9749 | 0.1121 | 0.0142 | 123.2042 | 2.52 | [6 empty] | 2.28e-05 | 2.0164e-06
2009-03-31 | 関東地方整備局 | 利根川 | 渡良瀬川 | 右岸 | 53.6 | 53.6km右岸-裏のり | 裏のり | B.U-P3 | 3.15 | 3.45 | 7 |  | 2.728 |  |  | 71 | 21.8 | 7.2 |  | 7.2 | 3.6919 | 3.0929 | 1.3409 | 0.25 | 14.7676 | 4.57 | [6 empty] | 0.0071644 | 0.000625
2009-03-31 | 関東地方整備局 | 利根川 | 渡良瀬川 | 右岸 | 53.6 | 53.6km右岸-裏のり | 裏のり | B.U-P4 | 4.15 | 4.45 | 4 |  | 2.729 |  |  | 59 | 29.8 | 7.1 | 4.1 | 11.2 | 3.3666 | 2.6333 | 0.2962 | 0.0621 | 54.2126 | 3.38 | [6 empty] | 0.0002166 | 3.8564e-05
2009-03-31 | 関東地方整備局 | 利根川 | 渡良瀬川 | 右岸 | 53.6 | 53.6km右岸-裏のり | 裏のり | B.U-P5 | 5.15 | 5.45 | 12 |  | 2.746 |  |  | 18.6 | 74.8 | 6.6 |  | 6.6 | 1.1306 | 0.9121 | 0.4185 | 0.1694 | 6.6741 | 1.7 | [6 empty] | 0.00048247 | 0.00028696
2009-03-31 | 関東地方整備局 | 利根川 | 渡良瀬川 | 右岸 | 53.6 | 53.6km右岸-裏のり | 裏のり | B.U-P6 | 9.15 | 9.37 | 50 |  | 2.747 |  |  | 31.1 | 46.6 | 16.4 | 5.9 | 22.3 | 0.9074 | 0.4447 | 0.0603 | 0.0159 | 57.0692 | 1.35 | 22 | 17.5 | 4.5 |  |  |  | 5.4199e-06 | 2.5281e-06
2009-03-31 | 関東地方整備局 | 利根川 | 藤川 | 左岸 | 4 | 藤・左 No.3（天） | 天端 | B.藤左03天P-1 | 1.15 | 1.45 |  |  | 2.68 |  |  | 66 | 21 | 8 | 5 | 13 |  |  | 0.655 | [9 empty] | 0.0013622
2009-03-31 | 関東地方整備局 | 利根川 | 藤川 | 左岸 | 4 | 藤・左 No.3（天） | 天端 | B.藤左03天P-2 | 2.15 | 2.45 |  |  | 2.656 |  |  | 1 | 37 | 46 | 16 | 62 |  |  | 0.00814 |  |  |  | 42.1 | 30.7 | 11.4 |  |  |  | 5.235e-08
2009-03-31 | 関東地方整備局 | 利根川 | 藤川 | 左岸 | 4 | 藤・左 No.3（天） | 天端 | B.藤左03天P-3 | 3.15 | 3.5 |  |  | 2.689 |  |  | 1 | 71 | 20 | 8 | 28 |  |  | 0.0364 | [9 empty] | 1.683e-06
2009-03-31 | 関東地方整備局 | 利根川 | 藤川 | 左岸 | 4 | 藤・左 No.3（天） | 天端 | B.藤左03天P-4 | 5.15 | 5.51 |  |  | 2.314 |  |  | 0 | 12 | 57 | 31 | 88 |  |  | 0.0012 |  |  |  | 69.3 | 37.4 | 31.9 |  |  |  | 6.201e-10
2009-03-31 | 関東地方整備局 | 利根川 | 藤川 | 左岸 | 4 | 藤・左 No.3（天） | 天端 | B.藤左03天P-5 | 7.15 | 7.45 |  |  | 2.837 |  |  | 6 | 80 | 11 | 3 | 14 |  |  | 0.115 | [9 empty] | 2.419e-05
2009-03-31 | 関東地方整備局 | 利根川 | 藤川 | 左岸 | 4 | 藤・左 No.3（天） | 天端 | B.藤左03天P-6 | 10.15 | 10.45 |  |  | 2.67 |  |  | 1 | 14 | 70 | 15 | 85 |  |  | 0.00773 |  |  |  | 54.7 | 31.1 | 23.6 |  |  |  | 4.6442e-08
2009-03-31 | 関東地方整備局 | 利根川 | 藤川 | 左岸 | 4 | 藤・左 No.3（天） | 天端 | B.藤左03天P-7 | 12.15 | 12.45 |  |  | 2.662 |  |  | 0 | 12 | 68 | 20 | 88 |  |  | 0.00493 |  |  |  | 53.4 | 33.8 | 19.6 |  |  |  | 1.638e-08
2009-03-31 | 関東地方整備局 | 利根川 | 藤川 | 左岸 | 4 | 藤・左 No.3（裏） | 裏のり | B.藤左03裏B-1 | 0.4 | 1.2 |  | 1.585 | 2.679 | 1.263 | 0.89028 | 7 | 33 | 44 | 16 | 60 |  |  | 0.00712 |  |  |  | 36.9 | 27 | 9.9 |  |  |  | 3.8388e-08 |  |  |  | UU | [8 empty] | 14.2 | 14.1
2009-03-31 | 関東地方整備局 | 利根川 | 藤川 | 左岸 | 4 | 藤・左 No.3（裏） | 裏のり | B.藤左03裏TW-1 | 1.4 | 2.15 |  | 1.78 | 2.664 | 1.066 | 0.58633 | 0 | 44 | 40 | 16 | 56 |  |  | 0.00733 |  |  |  | 41.6 | 25.4 | 16.2 |  |  |  | 4.1063e-08 |  |  |  | UU | [8 empty] | 40.9 | 8.8
2009-03-31 | 関東地方整備局 | 利根川 | 藤川 | 左岸 | 4 | 藤・左 No.3（裏） | 裏のり | B.藤左03裏TW-2 | 2.25 | 3.1 |  | 1.775 | 2.759 | 1.083 | 0.60981 | 0 | 85 | 11 | 4 | 15 |  |  | 0.115 | [9 empty] | 2.419e-05 |  |  |  | CU |  |  | 18.3 | 24.8
2009-03-31 | 関東地方整備局 | 利根川 | 藤川 | 左岸 | 7 | 藤・左 No.6（天） | 天端 | B.藤左06裏B-1 | 0.5 | 1.2 |  | 1.768 | 2.667 | 0.761 | 0.25026 | 23 | 52 | 22 | 3 | 25 |  |  | 0.055 | [8 empty] | 5.73e-05 | 4.3795e-06 |  |  |  | CU |  |  | 2.9 | 13.3
2009-03-31 | 関東地方整備局 | 利根川 | 藤川 | 左岸 | 7 | 藤・左 No.6（天） | 天端 | B.藤左06天P-1 | 1.15 | 1.45 |  |  | 2.729 |  |  | 43 | 33 | 18 | 6 | 24 |  |  | 0.0461 | [9 empty] | 2.9093e-06
2009-03-31 | 関東地方整備局 | 利根川 | 藤川 | 左岸 | 7 | 藤・左 No.6（天） | 天端 | B.藤左06天P-2 | 2.15 | 2.45 |  |  | 2.727 |  |  | 15 | 52 | 26 | 7 | 33 |  |  | 0.0238 | [9 empty] | 6.2882e-07
2009-03-31 | 関東地方整備局 | 利根川 | 藤川 | 左岸 | 7 | 藤・左 No.6（天） | 天端 | B.藤左06天P-3 | 6.15 | 6.46 |  |  | 2.661 |  |  | 0 | 2 | 73 | 25 | 98 |  |  | 0.00332 |  |  |  | 58 | 27.6 | 30.4 |  |  |  | 6.5536e-09
2009-03-31 | 関東地方整備局 | 利根川 | 藤川 | 左岸 | 7 | 藤・左 No.6（天） | 天端 | B.藤左06天P-4 | 8.15 | 8.47 |  |  | 2.709 |  |  | 0 | 65 | 30 | 5 | 35 |  |  | 0.0483 | [9 empty] | 3.2412e-06
2009-03-31 | 関東地方整備局 | 利根川 | 藤川 | 左岸 | 7 | 藤・左 No.6（天） | 天端 | B.藤左06天P-5 | 10.15 | 10.45 |  |  | 2.634 |  |  | 0 | 1 | 70 | 29 | 99 |  |  | 0.00274 |  |  |  | 69.6 | 30.3 | 39.3 |  |  |  | 4.2002e-09
2009-03-31 | 関東地方整備局 | 利根川 | 藤川 | 左岸 | 7 | 藤・左 No.6（天） | 天端 | B.藤左06天P-6 | 12.15 | 12.45 |  |  | 2.758 |  |  | 1 | 94 |  |  | 5 |  |  | 0.227 | [9 empty] | 0.00011693
2009-03-31 | 関東地方整備局 | 利根川 | 藤川 | 左岸 | 7 | 藤・左 No.6（天） | 天端 | B.藤左06天P-7 | 14.15 | 14.45 |  |  | 2.658 |  |  | 0 | 27 | 47 | 26 | 73 |  |  | 0.00297 |  |  |  | 66.1 | 24 | 42.1 |  |  |  | 5.0626e-09
2009-03-31 | 関東地方整備局 | 利根川 | 藤川 | 左岸 | 7 | 藤・左 No.6（裏） | 裏のり | B.藤左06裏TW-1 | 1.6 | 2.34 |  | 1.919 | 2.713 | 0.846 | 0.328 | 10 | 35 | 40 | 15 | 55 |  |  | 0.00755 |  |  |  | 34.4 | 23.5 | 10.9 |  |  |  | 4.3975e-08 |  |  |  | UU | [8 empty] | 54.4 | 6.3
2009-03-31 | 関東地方整備局 | 利根川 | 藤川 | 左岸 | 7 | 藤・左 No.6（裏） | 裏のり | B.藤左06裏P-1 | 8.15 | 8.45 |  |  | 2.796 |  |  | 10 | 81 |  |  | 9 |  |  | 0.195 | [9 empty] | 8.2226e-05
2009-03-31 | 関東地方整備局 | 利根川 | 藤川 | 左岸 | 11 | 藤・左 No.10（天） | 天端 | B.藤左10天P-1 | 1.15 | 1.47 |  |  | 2.72 |  |  | 0 | 7 | 50 | 43 | 93 | [6 empty] | 50.3 | 28.9 | 21.4
2009-03-31 | 関東地方整備局 | 利根川 | 藤川 | 左岸 | 11 | 藤・左 No.10（天） | 天端 | B.藤左10天P-2 | 4.15 | 4.48 |  |  | 2.729 |  |  | 0 | 79 | 15 | 6 | 21 |  |  | 0.0689 | [9 empty] | 7.3817e-06
2009-03-31 | 関東地方整備局 | 利根川 | 藤川 | 左岸 | 11 | 藤・左 No.10（天） | 天端 | B.藤左10天P-3 | 6.15 | 6.46 |  |  | 2.724 |  |  | 2 | 77 | 15 | 6 | 21 |  |  | 0.0624 | [9 empty] | 5.8674e-06
2009-03-31 | 関東地方整備局 | 利根川 | 藤川 | 左岸 | 11 | 藤・左 No.10（天） | 天端 | B.藤左10天P-4 | 10.15 | 10.45 |  |  | 2.741 |  |  | 42 | 51 |  |  | 7 |  |  | 0.337 | [9 empty] | 0.00029209
2009-03-31 | 関東地方整備局 | 利根川 | 藤川 | 左岸 | 11 | 藤・左 No.10（天） | 天端 | B.藤左10天P-5 | 13.15 | 13.45 |  |  | 2.674 |  |  | 2 | 14 | 54 | 30 | 84 |  |  | 0.00221 |  |  |  | 56.5 | 36 | 20.5 |  |  |  | 2.5524e-09
2009-03-31 | 関東地方整備局 | 利根川 | 藤川 | 左岸 | 11 | 藤・左 No.10（裏） | 裏のり | B.藤左10裏P-1 | 2.15 | 2.59 |  |  | 2.705 |  |  | 0 | 54 | 37 | 9 | 46 |  |  | 0.0171 | [9 empty] | 2.9232e-07
2009-03-31 | 関東地方整備局 | 利根川 | 藤川 | 左岸 | 11 | 藤・左 No.10（裏） | 裏のり | B.藤左10裏P-2 | 3.15 | 3.53 |  |  | 2.677 |  |  | 0 | 42 | 43 | 15 | 58 |  |  | 0.00871 |  |  |  | 41 | 29.6 | 11.4 |  |  |  | 6.1238e-08
2009-03-31 | 関東地方整備局 | 利根川 | 藤川 | 左岸 | 11 | 藤・左 No.10（裏） | 裏のり | B.藤左10裏TR-1 | 3.9 | 4.75 |  | 1.713 | 2.734 | 0.848 | 0.32998 | 14 | 82 |  |  | 4 |  |  | 0.25 | [9 empty] | 0.00014623 |  |  |  | CU |  |  | 35.4 | 38.2
2009-03-31 | 関東地方整備局 | 利根川 | 藤川 | 左岸 | 11 | 藤・左 No.10（裏） | 裏のり | B.藤左10裏P-3 | 5.15 | 5.51 |  |  | 2.665 |  |  | 1 | 33 | 55 | 11 | 66 |  |  | 0.0143 |  |  |  | 68.7 | 44.7 | 24 |  |  |  | 1.9316e-07
2009-03-31 | 関東地方整備局 | 利根川 | 藤川 | 右岸 | 2 | 藤・右 No.1（天） | 表のり | B.藤右01天-8 | 12.15 | 12.45 |  |  | 2.673 |  |  | 0 | 10 | 64 | 26 | 90 |  |  | 0.00286 |  |  |  | 74.9 | 37.6 | 37.3 |  |  |  | 4.6387e-09
2009-03-31 | 関東地方整備局 | 利根川 | 藤川 | 右岸 | 2 | 藤・右 No.1（天） | 天端 | B.藤右01天-1 | 1.15 | 1.45 |  |  | 2.699 |  |  | 0 | 15 | 49 | 36 | 85 |  |  | 0.00154 |  |  |  | 101.4 | 48.3 | 53.1 |  |  |  | 1.1053e-09
2009-03-31 | 関東地方整備局 | 利根川 | 藤川 | 右岸 | 2 | 藤・右 No.1（天） | 天端 | B.藤右01天-2 | 3.15 | 3.45 |  |  | 2.703 |  |  | 0 | 14 | 51 | 35 | 86 | [6 empty] | 132.4 | 62.6 | 69.8
2009-03-31 | 関東地方整備局 | 利根川 | 藤川 | 右岸 | 2 | 藤・右 No.1（天） | 天端 | B.藤右01天-3 | 4.15 | 4.57 |  |  | 2.639 |  |  | 0 | 8 | 50 | 42 | 92 | [6 empty] | 60.9 | 33.7 | 27.2
2009-03-31 | 関東地方整備局 | 利根川 | 藤川 | 右岸 | 2 | 藤・右 No.1（天） | 天端 | B.藤右01天-4 | 6.15 | 6.47 |  |  | 2.647 |  |  | 0 | 21 | 52 | 27 | 79 |  |  | 0.00269 |  |  |  | 67.5 | 34.7 | 32.8 |  |  |  | 4.0247e-09
2009-03-31 | 関東地方整備局 | 利根川 | 藤川 | 右岸 | 2 | 藤・右 No.1（天） | 天端 | B.藤右01天-5 | 7.15 | 7.45 |  |  | 2.741 |  |  | 1 | 83 | 11 | 5 | 16 |  |  | 0.126 | [9 empty] | 2.9892e-05
2009-03-31 | 関東地方整備局 | 利根川 | 藤川 | 右岸 | 2 | 藤・右 No.1（天） | 天端 | B.藤右01天-6 | 10.15 | 10.45 |  |  | 2.658 |  |  | 0 | 21 | 66 | 13 | 79 |  |  | 0.00906 |  |  |  | 44.4 | 28.4 | 16 |  |  |  | 6.7091e-08
2009-03-31 | 関東地方整備局 | 利根川 | 藤川 | 右岸 | 2 | 藤・右 No.1（天） | 天端 | B.藤右01天-7 | 11.15 | 11.35 |  |  | 2.806 |  |  | 0 | 86 | 10 | 4 | 14 |  |  | 0.116 | [9 empty] | 2.468e-05
2009-03-31 | 関東地方整備局 | 利根川 | 藤川 | 右岸 | 2 | 藤・右 No.1（裏） | 裏のり | B.藤右01裏TR-1 | 0.5 | 1.35 |  | 1.838 | 2.683 | 0.906 | 0.39018 | 0 | 22 | 45 | 33 | 78 |  |  | 0.00187 |  |  |  | 42.9 | 26.5 | 16.4 |  |  |  | 1.7332e-09 |  |  |  | UU | [8 empty] | 69.7 | 11.2
2009-03-31 | 関東地方整備局 | 利根川 | 藤川 | 右岸 | 2 | 藤・右 No.1（裏） | 裏のり | B.藤右01裏TR-3 | 3.5 | 4.45 |  | 1.688 | 2.643 | 1.373 | 1.0907 | 0 | 7 | 41 | 52 | 93 | [6 empty] | 64.4 | 33.3 | 31.1 | [7 empty] | UU | [8 empty] | 36.1 | 4.2
2009-03-31 | 関東地方整備局 | 利根川 | 藤川 | 右岸 | 10 | 藤・右 No.9（天） | 天端 | B.藤右09天-1 | 1.15 | 1.45 |  |  | 2.679 |  |  | 15 | 54 | 24 | 7 | 31 |  |  | 0.0345 | [9 empty] | 1.4864e-06
2009-03-31 | 関東地方整備局 | 利根川 | 藤川 | 右岸 | 10 | 藤・右 No.9（天） | 天端 | B.藤右09天-2 | 4.15 | 4.45 |  |  | 2.728 |  |  | 21 | 60 | 15 | 4 | 19 |  |  | 0.0804 | [9 empty] | 1.0555e-05
2009-03-31 | 関東地方整備局 | 利根川 | 藤川 | 右岸 | 10 | 藤・右 No.9（天） | 天端 | B.藤右09天-3 | 5.15 | 5.45 |  |  | 2.717 |  |  | 19 | 76 |  |  | 5 |  |  | 0.349 | [9 empty] | 0.00031676
2009-03-31 | 関東地方整備局 | 利根川 | 藤川 | 右岸 | 10 | 藤・右 No.9（天） | 天端 | B.藤右09天-4 | 7.15 | 7.45 |  |  | 2.684 |  |  | 3 | 22 | 48 | 27 | 75 |  |  | 0.00302 |  |  |  | 46.7 | 23 | 23.7 |  |  |  | 5.2623e-09
2009-03-31 | 関東地方整備局 | 利根川 | 藤川 | 右岸 | 10 | 藤・右 No.9（天） | 天端 | B.藤右09天-5 | 10.15 | 10.45 |  |  | 2.715 |  |  | 0 | 86 | 11 | 3 | 14 |  |  | 0.119 | [9 empty] | 2.6184e-05
2009-03-31 | 関東地方整備局 | 利根川 | 藤川 | 右岸 | 10 | 藤・右 No.9（天） | 天端 | B.藤右09天-6 | 14.15 | 14.45 |  |  | 2.732 |  |  | 0 | 16 | 53 | 31 | 84 |  |  | 0.0028 |  |  |  | 49.3 | 26.2 | 23.1 |  |  |  | 4.4164e-09
2009-03-31 | 関東地方整備局 | 利根川 | 藤川 | 右岸 | 10 | 藤・右 No.9（裏） | 裏のり | B.藤右09裏P-1 | 1.15 | 1.45 |  |  | 2.719 |  |  | 23 | 47 | 18 | 12 | 30 |  |  | 0.0233 | [9 empty] | 5.9864e-07
2009-03-31 | 関東地方整備局 | 利根川 | 藤川 | 右岸 | 10 | 藤・右 No.9（裏） | 裏のり | B.藤右09裏TW-1 | 1.6 | 2.4 |  | 1.981 | 2.721 | 0.694 | 0.19732 | 10 | 37 | 43 | 10 | 53 |  |  | 0.0133 |  |  |  | 32.4 | 20.4 | 12 |  |  |  | 1.6329e-07 |  |  |  | UU | [8 empty] | 22.1 | 11.2
2009-03-31 | 関東地方整備局 | 利根川 | 藤川 | 右岸 | 10 | 藤・右 No.9（裏） | 裏のり | B.藤右09裏P-2 | 3.15 | 3.45 |  |  | 2.742 |  |  | 32 | 63 |  |  | 5 |  |  | 0.229 | [9 empty] | 0.00011933
2009-03-31 | 関東地方整備局 | 利根川 | 藤川 | 右岸 | 10 | 藤・右 No.9（裏） | 裏のり | B.藤右09裏TR-1 | 4.4 | 5.02 |  | 1.929 | 2.754 | 0.796 | 0.28082 | 0 | 91 |  |  | 9 |  |  | 0.18 | [9 empty] | 6.8307e-05 |  |  |  | CU |  |  | 82.8 | 32.1
2009-03-31 | 関東地方整備局 | 利根川 | 矢場川 | 左岸 | 0.6 | 矢・左No.3(天端) | 裏のり | B.矢・左No.3天D-1 | 1.7 | 2.3 |  | 1.768 | 2.712 | 0.961 | 0.45258 | 1.8 | 69 | 15.2 | 14 | 29.2 |  |  | 0.025 | [8 empty] | 1.65e-05 | 7.0474e-07 |  |  |  | CU |  |  | 48 | 28.8
2009-03-31 | 関東地方整備局 | 利根川 | 矢場川 | 左岸 | 0.6 | 矢・左No.3(天端) | 裏のり | B.矢・左No.3天T-1 | 3.5 | 4.1 |  | 1.597 | 2.658 | 1.432 | 1.2074 | 0 | 15.3 | 69.4 | 15.3 | 84.7 |  |  | 0.0075 |  |  |  | 38.9 | 25.8 | 13.1 |  |  |  | 4.3303e-08 |  |  |  | UU | [8 empty] | 18.9 | 10
2009-03-31 | 関東地方整備局 | 利根川 | 矢場川 | 左岸 | 0.6 | 矢・左No.3(天端) | 裏のり | B.矢・左No.3天P-7 | 7.15 | 7.45 |  |  | 2.758 |  |  | 38.3 | 55.4 |  |  | 6.4 |  |  | 0.31 | [9 empty] | 0.0002407
2009-03-31 | 関東地方整備局 | 利根川 | 矢場川 | 左岸 | 0.6 | 矢・左No.3(天端) | 裏のり | B.矢・左No.3天P-9 | 9.15 | 9.45 |  |  | 2.732 |  |  | 0 | 70.8 | 21.2 | 8 | 29.2 |  |  | 0.049 | [9 empty] | 3.3511e-06
2009-03-31 | 関東地方整備局 | 利根川 | 矢場川 | 左岸 | 0.6 | 矢・左No.3(天端) | 裏のり | B.矢・左No.3天P-10 | 10.15 | 10.45 |  |  | 2.798 |  |  | 0.8 | 91.5 |  |  | 7.8 |  |  | 0.19 | [9 empty] | 7.7423e-05
2009-03-31 | 関東地方整備局 | 利根川 | 矢場川 | 左岸 | 0.6 | 矢・左No.3(天端) | 裏のり | B.矢・左No.3天P-13 | 13.15 | 13.45 |  |  | 2.754 |  |  | 47.2 | 41.7 | 7.4 | 3.7 | 11.1 |  |  | 0.24 | [9 empty] | 0.00013303
2009-03-31 | 関東地方整備局 | 利根川 | 矢場川 | 左岸 | 0.6 | 矢・左No.3(天端) | 裏のり | B.矢・左No.3天P-16 | 16.15 | 16.45 |  |  | 2.755 |  |  | 63.4 | 29.5 |  |  | 7.2 |  |  | 0.44 | [9 empty] | 0.00054185
2009-03-31 | 関東地方整備局 | 利根川 | 矢場川 | 左岸 | 0.6 | 矢・左No.3(天端) | 裏のり | B.矢・左No.3天P-20 | 20.15 | 20.45 |  |  | 2.67 |  |  | 3.9 | 65 | 19.4 | 11.7 | 31.1 |  |  | 0.022 | [9 empty] | 5.2407e-07
2009-03-31 | 関東地方整備局 | 利根川 | 矢場川 | 左岸 | 0.6 | 矢・左No.3(天端) | 裏のり | B.矢・左No.3天P-21 | 21.15 | 21.45 |  |  | 2.67 |  |  | 0.2 | 18.9 | 53.9 | 27 | 80.9 |  |  | 0.0029 |  |  |  | 46 | 24.7 | 21.3 |  |  |  | 4.7904e-09
2009-03-31 | 関東地方整備局 | 利根川 | 矢場川 | 左岸 | 0.6 | 矢・左No.3(裏のり) | 裏のり | B.矢・左No.3裏D-1 | 6.5 | 7 |  | 1.844 | 2.67 | 0.937 | 0.42471 | 0 | 54.7 | 34 | 11.3 | 45.3 |  |  | 0.022 | [9 empty] | 5.2407e-07 |  |  |  | CU |  |  | 108.5 | 27.1
2009-03-31 | 関東地方整備局 | 利根川 | 矢場川 | 左岸 | 1.6 | 矢場川左岸8-1 |  | B.Y81-S1 | 0.9 | 1.75 |  | 1.797 | 2.741 | 1.001 | 0.50125 | 0 | 59 | 32 | 9 | 41 |  | 0.128 | 0.0243 |  |  | 1.29 | [5 empty] | 4.41e-07 | 6.5986e-07 |  |  |  | CU |  |  | 82.6 | 9.4
2009-03-31 | 関東地方整備局 | 利根川 | 矢場川 | 左岸 | 1.6 | 矢場川左岸8-1 |  | B.Y182-T1 | 4 | 4.9 |  | 1.878 | 2.807 | 0.92 | 0.40557 | 2 | 93 |  |  | 5 |  | 0.368 | 0.242 |  |  | 1.14 | [5 empty] | 3.26e-06 | 0.00013561 |  |  |  | CU |  |  | 46.4 | 37.1
2009-03-31 | 関東地方整備局 | 利根川 | 矢場川 | 左岸 | 1.6 | 矢場川左岸8-1 |  | B.Y81-T2 | 4.8 | 5.5 |  | 1.971 | 2.734 | 0.66 | 0.17319 | 9 | 80 |  |  | 11 |  | 0.515 | 0.248 | [8 empty] | 5.61e-06 | 0.00014353 |  |  |  | CU |  |  | 17.8 | 41.5
2009-03-31 | 関東地方整備局 | 利根川 | 矢場川 | 左岸 | 1.6 | 矢場川左岸8-1 |  | B.Y81-P1 | 6.15 | 6.48 |  |  | 2.749 |  |  | 18 | 76 |  |  | 6 | [5 empty] | 1.12
2009-03-31 | 関東地方整備局 | 利根川 | 矢場川 | 左岸 | 1.6 | 矢場川左岸8-1 |  | B.Y81-P2 | 8.15 | 8.45 |  |  | 2.691 |  |  | 38 | 58 |  |  | 4 | [5 empty] | 0.97
2009-03-31 | 関東地方整備局 | 利根川 | 矢場川 | 左岸 | 1.6 | 矢場川左岸8-1 |  | B.Y81P-3 | 12.15 | 12.46 |  |  | 2.685 |  |  | 55 | 40 |  |  | 5 | [5 empty] | 1.08
2009-03-31 | 関東地方整備局 | 利根川 | 矢場川 | 左岸 | 1.6 | 矢場川左岸8-1 |  | B.Y81-P4 | 18.15 | 18.45 |  |  | 2.617 |  |  | 1 | 32 | 51 | 16 | 67 | [6 empty] | 35.1 | 22.1 | 13
2009-03-31 | 関東地方整備局 | 利根川 | 矢場川 | 左岸 | 1.6 | 矢場川左岸8-1 |  | B.Y81-P5 | 19.15 | 19.45 |  |  | 2.541 |  |  | 1 | 31 | 53 | 15 | 68
2009-03-31 | 関東地方整備局 | 利根川 | 矢場川 | 左岸 | 1.6 | 矢場川左岸8-1 |  | B.Y81-P6 | 21.15 | 21.45 |  |  | 2.754 |  |  | 4 | 89 |  |  | 7 | [5 empty] | 1.28
2009-03-31 | 関東地方整備局 | 利根川 | 矢場川 | 左岸 | 1.6 | 矢場川左岸8-2 |  | B.Y181-S1 | 0.3 | 1.7 |  | 1.718 | 2.726 | 1.04 | 0.5514 | 0 | 55 | 35 | 10 | 45 |  | 0.0905 | 0.0174 |  |  | 1.7 | [5 empty] | 2.77e-07 | 3.0434e-07 |  |  |  | CU |  |  | 21.5 | 22
2009-03-31 | 関東地方整備局 | 利根川 | 矢場川 | 左岸 | 1.6 | 矢場川左岸8-2 |  | B.Y82-P1 | 1.15 | 1.47 |  |  | 2.618 |  |  | 1 | 26 | 46 | 27 | 73
2009-03-31 | 関東地方整備局 | 利根川 | 矢場川 | 左岸 | 1.6 | 矢場川左岸8-2 |  | B.Y82-T1 | 1.7 | 2.7 |  | 1.859 | 2.696 | 0.942 | 0.43043 | 1 | 34 | 31 | 34 | 65 |  | 0.0299 |  |  |  |  | 50.9 | 29.5 | 21.4 | [7 empty] | UU | [8 empty] | 87.6 | 4.7
2009-03-31 | 関東地方整備局 | 利根川 | 矢場川 | 左岸 | 1.6 | 矢場川左岸8-3 |  | B.Y83-P1 | 3.15 | 3.48 |  |  | 2.55 |  |  | 3 | 9 | 52 | 36 | 88 | [6 empty] | 59.3 | 25.6 | 33.7
2009-03-31 | 関東地方整備局 | 利根川 | 矢場川 | 左岸 | 1.6 | 矢場川左岸8-3 |  | B.Y83-P2 | 9.15 | 9.51 |  |  | 2.632 |  |  | 3 | 21 | 58 | 18 | 76 | [6 empty] | 44.1 | 21.9 | 22.2
2009-03-31 | 関東地方整備局 | 利根川 | 矢場川 | 左岸 | 2.4 | 矢・左No.12(天端) | 裏のり | B.矢・左No.12天P-1 | 1.15 | 1.45 |  |  | 2.696 |  |  | 17.2 | 56.2 | 20.1 | 6.5 | 26.6 |  |  | 0.041 | [9 empty] | 2.2173e-06
2009-03-31 | 関東地方整備局 | 利根川 | 矢場川 | 左岸 | 2.4 | 矢・左No.12(天端) | 裏のり | B.矢・左No.12天P-3 | 3.15 | 3.45 |  |  | 2.748 |  |  | 43.3 | 50.3 |  |  | 6.4 |  |  | 0.25 | [9 empty] | 0.00014623
2009-03-31 | 関東地方整備局 | 利根川 | 矢場川 | 左岸 | 2.4 | 矢・左No.12(天端) | 裏のり | B.矢・左No.12天P-6 | 6.15 | 6.45 |  |  | 2.737 |  |  | 47.5 | 47.9 |  |  | 4.6 |  |  | 0.38 | [9 empty] | 0.0003858
2009-03-31 | 関東地方整備局 | 利根川 | 矢場川 | 左岸 | 2.4 | 矢・左No.12(天端) | 裏のり | B.矢・左No.12天P-11 | 11.15 | 11.45 |  |  | 2.701 |  |  | 0 | 77.7 | 16.1 | 6.2 | 22.3 |  |  | 0.065 | [9 empty] | 6.4494e-06
2009-03-31 | 関東地方整備局 | 利根川 | 矢場川 | 左岸 | 2.4 | 矢・左No.12(天端) | 裏のり | B.矢・左No.12天P-15 | 15.15 | 15.32 |  |  | 2.719 |  |  | 74.9 | 21.4 |  |  | 3.8 |  |  | 1.4 | [9 empty] | 0.0079173
2009-03-31 | 関東地方整備局 | 利根川 | 矢場川 | 左岸 | 2.4 | 矢・左No.12(表のり) | 表のり | B.矢・左No.12表T-1 | 7.5 | 8.35 |  | 1.785 | 2.717 | 1.145 | 0.69982 | 0 | 5.5 | 65.8 | 28.7 | 94.5 |  |  | 0.0017 |  |  |  | 34.9 | 22.9 | 12 |  |  |  | 1.3898e-09 |  |  |  | UU | [8 empty] | 50.8 | 0.9
2009-03-31 | 関東地方整備局 | 利根川 | 矢場川 | 左岸 | 2.4 | 矢・左No.12(表のり) | 表のり | B.矢・左No.12表S-1 | 9.5 | 10.65 |  | 1.8 | 2.695 | 1.021 | 0.52664 | 0 | 50.8 | 35.4 | 13.8 | 49.2 |  |  | 0.014 | [9 empty] | 1.839e-07 |  |  |  | CU |  |  | 48.7 | 34.3
2009-03-31 | 関東地方整備局 | 利根川 | 矢場川 | 左岸 | 2.4 | 矢・左No.12(裏のり) | 裏のり | B.矢・左No.12裏P-1 | 1.15 | 1.45 |  |  | 2.71 |  |  | 0.1 | 33.4 | 41.5 | 25 | 66.5 |  |  | 0.0025 | [9 empty] | 3.3965e-09
2009-03-31 | 関東地方整備局 | 利根川 | 矢場川 | 左岸 | 3.2 | 矢・左No.16(天) | 天端 | B.矢左16天P-1 | 1.15 | 1.45 |  |  | 2.732 |  |  | 44 | 27 | 23 | 6 | 29 |  |  | 0.0306 | [9 empty] | 1.1257e-06
2009-03-31 | 関東地方整備局 | 利根川 | 矢場川 | 左岸 | 3.2 | 矢・左No.16(天) | 天端 | B.矢左16天P-2 | 2.15 | 2.45 |  |  | 2.731 |  |  | 4 | 29 | 50 | 17 | 67 |  |  | 0.00637 |  |  |  | 36.6 | 19 | 17.6 |  |  |  | 2.9661e-08
2009-03-31 | 関東地方整備局 | 利根川 | 矢場川 | 左岸 | 3.2 | 矢・左No.16(天) | 天端 | B.矢左16天P-3 | 6.15 | 6.46 |  |  | 2.63 |  |  | 0 | 10 | 52 | 38 | 90 | [6 empty] | 61.2 | 28.9 | 32.3
2009-03-31 | 関東地方整備局 | 利根川 | 矢場川 | 左岸 | 3.2 | 矢・左No.16(天) | 天端 | B.矢左16天P-4 | 7.15 | 7.45 |  |  | 2.728 |  |  | 11 | 80 |  |  | 9 |  |  | 0.263 | [9 empty] | 0.00016445
2009-03-31 | 関東地方整備局 | 利根川 | 矢場川 | 左岸 | 3.2 | 矢・左No.16(天) | 天端 | B.矢左16天P-5 | 8.15 | 8.47 |  |  | 2.628 |  |  | 0 | 1 | 49 | 50 | 99 | [6 empty] | 66.6 | 31.8 | 34.8
2009-03-31 | 関東地方整備局 | 利根川 | 矢場川 | 左岸 | 3.2 | 矢・左No.16(裏) | 裏のり | B.矢左16裏B-1 | 0.25 | 0.7 |  | 1.714 | 2.724 | 0.993 | 0.49129 | 38 | 37 | 22 | 3 | 25 |  |  | 0.0519 | [8 empty] | 5.74e-06 | 3.8286e-06 |  |  |  | CU |  |  | 26.3 | 22.8
2009-03-31 | 関東地方整備局 | 利根川 | 矢場川 | 左岸 | 3.2 | 矢・左No.16(裏) | 裏のり | B.矢左16裏P-1 | 1.15 | 1.45 |  |  | 2.686 |  |  | 67 | 18 | 11 | 4 | 15 |  |  | 0.194 | [9 empty] | 8.1252e-05
2009-03-31 | 関東地方整備局 | 利根川 | 矢場川 | 左岸 | 3.2 | 矢・左No.16(裏) | 裏のり | B.矢左16裏TR-1 | 2 | 2.75 |  | 1.784 | 2.709 | 1.028 | 0.53569 | 1 | 49 | 35 | 15 | 50 |  |  | 0.00959 |  |  |  | 35.9 | 24.4 | 11.5 |  |  |  | 7.6537e-08 |  |  |  | UU | [8 empty] | 40.5 | 8.4
2009-03-31 | 関東地方整備局 | 利根川 | 矢場川 | 左岸 | 3.2 | 矢・左No.16(裏) | 裏のり | B.矢左16裏 P-2 | 3.15 | 3.45 |  |  | 2.728 |  |  | 37 | 54 |  |  | 9 |  |  | 0.345 | [9 empty] | 0.00030841
2009-03-31 | 関東地方整備局 | 利根川 | 矢場川 | 左岸 | 3.2 | 矢・左No.16(裏) | 裏のり | B.矢左16裏TW-1 | 4 | 4.85 |  | 1.674 | 2.666 | 1.42 | 1.1832 | 0 | 10 | 61 | 29 | 90 |  |  | 0.0027 |  |  |  | 54.7 | 34 | 20.7 |  |  |  | 4.0595e-09 |  |  |  | UU | [8 empty] | 27.6 | 3.2
2009-03-31 | 関東地方整備局 | 利根川 | 矢場川 | 左岸 | 4 | 矢場川左岸20-1 | 表のり | B.Y201-P1 | 1.15 | 1.45 |  |  | 2.648 |  |  | 57 | 21 | 12 | 10 | 22 | [5 empty] | 4.67
2009-03-31 | 関東地方整備局 | 利根川 | 矢場川 | 左岸 | 4 | 矢場川左岸20-1 | 表のり | B.Y201-P2 | 8.15 | 8.45 |  |  | 2.544 |  |  | 0 | 11 | 36 | 53 | 89
2009-03-31 | 関東地方整備局 | 利根川 | 矢場川 | 左岸 | 4 | 矢場川左岸20-2 | 表のり | B.Y202-S1 | 2 | 2.8 |  | 1.825 | 2.701 | 0.916 | 0.40114 | 0 | 41 | 29 | 30 | 59 |  | 0.0392 |  |  |  |  | 48 | 28.6 | 19.4 | [7 empty] | UU | [8 empty] | 44.7 | 11.3
2009-03-31 | 関東地方整備局 | 利根川 | 矢場川 | 左岸 | 4 | 矢場川左岸20-2 | 表のり | B.Y202-T1 | 4.2 | 4.9 |  | 1.931 | 2.847 | 0.785 | 0.271 | 37 | 53 |  |  | 10 |  | 0.775 | 0.185 |  |  | 0.817 | [5 empty] | 8.2e-06 | 7.2784e-05 |  |  |  | CU |  |  | 24.2 | 21.8
2009-03-31 | 関東地方整備局 | 利根川 | 矢場川 | 左岸 | 4 | 矢場川左岸20-2 | 表のり | B.Y202-S2 | 5 | 5.8 |  | 1.615 | 2.736 | 1.722 | 1.8759 | 0 | 26 | 30 | 44 | 74 |  | 0.00932 |  |  |  |  | 83.7 | 43.4 | 40.3 | [7 empty] | UU | [8 empty] | 30.6 | 1.5
2009-03-31 | 関東地方整備局 | 利根川 | 矢場川 | 左岸 | 4 | 矢場川左岸20-2 |  | B.Y182-S1 | 6.5 | 7.4 |  | 1.694 | 2.606 | 1.374 | 1.0926 | 0 | 2 | 17 | 81 | 98 | [6 empty] | 101.7 | 29.1 | 72.6 | [7 empty] | UU | [8 empty] | 16.3 | 0.8
2009-03-31 | 関東地方整備局 | 利根川 | 矢場川 | 左岸 | 4 | 矢場川左岸20-2 |  | B.Y212-T2 | 12 | 12.9 |  | 1.755 | 2.704 | 1.263 | 0.89028 | 0 | 6 | 27 | 67 | 94 | [6 empty] | 89.8 | 32.6 | 57.2 | [7 empty] | UU | [8 empty] | 70.2 | 0.8
2009-03-31 | 関東地方整備局 | 利根川 | 矢場川 | 左岸 | 4.2 | 矢場川左岸21-1 | 表のり | B.Y211-P1 | 1.15 | 1.45 |  |  | 2.67 |  |  | 0 | 36 | 49 | 15 | 64 | [6 empty] | 34.5 | 16.4 | 18.1
2009-03-31 | 関東地方整備局 | 利根川 | 矢場川 | 左岸 | 4.2 | 矢場川左岸21-1 | 表のり | B.Y211-P2 | 3.15 | 3.45 |  |  | 2.63 |  |  | 2 | 29 | 45 | 24 | 69 | [6 empty] | 36.8 | 15.9 | 20.9
2009-03-31 | 関東地方整備局 | 利根川 | 矢場川 | 左岸 | 4.2 | 矢場川左岸21-1 | 表のり | B.Y211-P3 | 6.15 | 6.45 |  |  | 2.743 |  |  | 33 | 63 |  |  | 4 | [5 empty] | 0.83
2009-03-31 | 関東地方整備局 | 利根川 | 矢場川 | 左岸 | 4.2 | 矢場川左岸21-1 | 表のり | B.Y211-P4 | 9.15 | 9.45 |  |  | 2.705 |  |  | 15 | 82 |  |  | 3 | [5 empty] | 1.07
2009-03-31 | 関東地方整備局 | 利根川 | 矢場川 | 左岸 | 4.2 | 矢場川左岸21-2 | 表のり | B.Y212-T2 | 12 | 12.9 |  | 1.755 | 2.704 | 1.263 | 0.89028 | 0 | 6 | 27 | 67 | 94 | [6 empty] | 89.8 | 32.6 | 57.2 | [7 empty] | UU | [8 empty] | 70.2 | 0.8
2009-03-31 | 関東地方整備局 | 利根川 | 矢場川 | 左岸 | 4.2 | 矢場川左岸21-3 | 裏のり | B.Y213-T1 | 0.5 |  |  | 1.858 | 2.693 | 0.943 | 0.43158 | 1 | 53 | 27 | 19 | 46 |  | 0.0947 | 0.00669 | [8 empty] | 5.86e-07 | 3.3229e-08 |  |  |  | CU |  |  | 57.2 | 20.6
2009-03-31 | 関東地方整備局 | 利根川 | 矢場川 | 左岸 | 4.2 | 矢場川左岸21-3 |  | B.Y202-S1 | 2 | 2.8 |  | 1.825 | 2.701 | 0.916 | 0.40114 | 0 | 41 | 29 | 30 | 59 |  | 0.0392 |  |  |  |  | 48 | 28.6 | 19.4 | [7 empty] | UU | [8 empty] | 44.7 | 11.3
2009-03-31 | 関東地方整備局 | 利根川 | 矢場川 | 左岸 | 4.2 | 矢場川左岸21-3 |  | B.Y262-T1 | 2 | 3.15 |  | 1.697 | 2.533 | 0.941 | 0.42928 | 9 | 65 | 18 | 8 | 26 |  | 0.157 | 0.0484 |  |  | 4.69 | [5 empty] | 6.01e-07 | 3.2568e-06 |  |  |  | CU |  |  | 32.6 | 28.2
2009-03-31 | 関東地方整備局 | 利根川 | 矢場川 | 左岸 | 4.2 | 矢場川左岸21-3 |  | B.Y202-T1 | 4.2 | 4.9 |  | 1.931 | 2.847 | 0.785 | 0.271 | 37 | 53 |  |  | 10 |  | 0.775 | 0.185 |  |  | 0.817 | [5 empty] | 8.2e-06 | 7.2784e-05 |  |  |  | CU |  |  | 24.2 | 21.8
2009-03-31 | 関東地方整備局 | 利根川 | 矢場川 | 左岸 | 4.2 | 矢場川左岸21-3 |  | B.Y202-S2 | 5 | 5.8 |  | 1.615 | 2.736 | 1.722 | 1.8759 | 0 | 26 | 30 | 44 | 74 |  | 0.00932 |  |  |  |  | 83.7 | 43.4 | 40.3 | [7 empty] | UU | [8 empty] | 30.6 | 1.5
2009-03-31 | 関東地方整備局 | 利根川 | 矢場川 | 左岸 | 4.2 | 矢場川左岸21-3 |  | B.Y182-S1 | 6.5 | 7.4 |  | 1.694 | 2.606 | 1.374 | 1.0926 | 0 | 2 | 17 | 81 | 98 | [6 empty] | 101.7 | 29.1 | 72.6 | [7 empty] | UU | [8 empty] | 16.3 | 0.8
2009-03-31 | 関東地方整備局 | 利根川 | 矢場川 | 左岸 | 4.2 | 矢場川左岸21-3 |  | B.Y262-S1 | 7.5 | 8.75 |  | 1.623 | 2.59 | 1.585 | 1.5404 | 0 | 41 | 31 | 28 | 59 |  | 0.041 | 0.00118 |  |  |  | 70.4 | 41.8 | 28.6 |  |  |  | 5.9642e-10 |  |  |  | UU | [8 empty] | 61 | 0
2009-03-31 | 関東地方整備局 | 利根川 | 矢場川 | 左岸 | 5.8 | 矢・左No.29(天) | 表のり | B.矢左29天P-1 | 1.15 | 1.45 |  |  | 2.723 |  |  | 24 | 48 | 20 | 8 | 28 |  |  | 0.051 | [9 empty] | 3.6765e-06
2009-03-31 | 関東地方整備局 | 利根川 | 矢場川 | 左岸 | 5.8 | 矢・左No.29(天) | 表のり | B.矢左29天P-2 | 3.15 | 3.49 |  |  | 2.685 |  |  | 14 | 20 | 42 | 24 | 66 |  |  | 0.00365 |  |  |  | 45.3 | 27.6 | 17.7 |  |  |  | 8.1627e-09
2009-03-31 | 関東地方整備局 | 利根川 | 矢場川 | 左岸 | 5.8 | 矢・左No.29(天) | 表のり | B.矢左29天P-3 | 4.15 | 4.51 |  |  | 2.634 |  |  | 0 | 42 | 42 | 16 | 58 |  |  | 0.00778 |  |  |  | 49.9 | 29.9 | 20 |  |  |  | 4.7141e-08
2009-03-31 | 関東地方整備局 | 利根川 | 矢場川 | 左岸 | 5.8 | 矢・左No.29(天) | 表のり | B.矢左29天P-4 | 6.15 | 6.45 |  |  | 2.746 |  |  | 41 | 55 |  |  | 4 |  |  | 0.363 | [9 empty] | 0.00034698
2009-03-31 | 関東地方整備局 | 利根川 | 矢場川 | 左岸 | 5.8 | 矢・左No.29(天) | 表のり | B.矢左29天P-5 | 7.15 | 7.51 |  |  | 2.654 |  |  | 0 | 23 | 53 | 24 | 77 |  |  | 0.00338 |  |  |  | 87 | 32.6 | 54.4 |  |  |  | 6.8312e-09
2009-03-31 | 関東地方整備局 | 利根川 | 矢場川 | 左岸 | 5.8 | 矢・左No.29(天) | 表のり | B.矢左29天P-6 | 9.15 | 9.48 |  |  | 2.83 |  |  | 13 | 75 | 9 | 3 | 12 |  |  | 0.18 | [9 empty] | 6.8307e-05
2009-03-31 | 関東地方整備局 | 利根川 | 矢場川 | 左岸 | 5.8 | 矢・左No.29(天) | 表のり | B.矢左29天P-7 | 13.15 | 13.45 |  |  | 2.673 |  |  | 0 | 4 | 63 | 33 | 96 |  |  | 0.00151 |  |  |  | 67.7 | 29.6 | 38.1 |  |  |  | 1.0561e-09
2009-03-31 | 関東地方整備局 | 利根川 | 矢場川 | 左岸 | 5.8 | 矢・左No.29(天) | 表のり | B.矢左29天P-8 | 14.15 | 14.45 |  |  | 2.693 |  |  | 0 | 68 | 26 | 6 | 32 |  |  | 0.0446 | [9 empty] | 2.6947e-06
2009-03-31 | 関東地方整備局 | 利根川 | 矢場川 | 左岸 | 5.8 | 矢・左No.29(裏) | 裏のり | B.矢左29裏TR-1 | 0.3 | 1.3 |  | 2.073 | 2.745 | 0.593 | 0.1309 | 12 | 55 | 24 | 9 | 33 |  |  | 0.0326 | [8 empty] | 6.5e-07 | 1.3035e-06 |  |  |  | CU |  |  | 53.7 | 26.3
2009-03-31 | 関東地方整備局 | 利根川 | 矢場川 | 左岸 | 5.8 | 矢・左No.29(裏) | 裏のり | B.矢左29裏TR-2 | 1.9 | 2.3 |  | 1.862 | 2.688 | 0.898 | 0.38153 | 2 | 44 | 34 | 20 | 54 |  |  | 0.00516 |  |  |  | 37.7 | 24.6 | 13.1 |  |  |  | 1.8206e-08 |  |  |  | UU | [8 empty] | 32.4 | 7.7
2009-03-31 | 関東地方整備局 | 利根川 | 矢場川 | 左岸 | 5.8 | 矢・左No.29(裏) | 裏のり | B.矢左29裏P-1 | 2.15 | 2.47 |  |  | 2.695 |  |  | 3 | 50 | 33 | 14 | 47 |  |  | 0.011 | [9 empty] | 1.0517e-07
2009-03-31 | 関東地方整備局 | 利根川 | 矢場川 | 左岸 | 5.8 | 矢・左No.29(裏) | 裏のり | B.矢左29裏P-2 | 4.15 | 4.49 |  |  | 2.664 |  |  | 1 | 30 | 42 | 27 | 69 |  |  | 0.00263 |  |  |  | 45.5 | 28.4 | 17.1 |  |  |  | 3.8198e-09
2009-03-31 | 関東地方整備局 | 利根川 | 矢場川 | 左岸 | 5.8 | 矢・左No.29(裏) | 裏のり | B.矢左29裏P-3 | 5.15 | 5.45 |  |  | 2.796 |  |  | 14 | 82 |  |  | 4 |  |  | 0.305 | [9 empty] | 0.0002318
2009-03-31 | 関東地方整備局 | 利根川 | 矢場川 | 左岸 | 8.2 | 矢・左No.41(天) | 天端 | B.矢左41天P-1 | 1.15 | 1.45 |  |  | 2.705 |  |  | 15 | 56 | 24 | 5 | 29 |  |  | 0.039 | [9 empty] | 1.9747e-06
2009-03-31 | 関東地方整備局 | 利根川 | 矢場川 | 左岸 | 8.2 | 矢・左No.41(天) | 天端 | B.矢左41天P-2 | 2.15 | 2.54 |  |  | 2.723 |  |  | 23 | 62 | 12 | 3 | 15 |  |  | 0.119 | [9 empty] | 2.6184e-05
2009-03-31 | 関東地方整備局 | 利根川 | 矢場川 | 左岸 | 8.2 | 矢・左No.41(天) | 天端 | B.矢左41天P-3 | 3.15 | 3.5 |  |  | 2.672 |  |  | 0 | 80 | 13 | 7 | 20 |  |  | 0.0771 | [9 empty] | 9.5787e-06
2009-03-31 | 関東地方整備局 | 利根川 | 矢場川 | 左岸 | 8.2 | 矢・左No.41(天) | 天端 | B.矢左41天P-4 | 5.15 | 5.45 |  |  | 2.724 |  |  | 26 | 65 |  |  | 9 |  |  | 0.25 | [9 empty] | 0.00014623
2009-03-31 | 関東地方整備局 | 利根川 | 矢場川 | 左岸 | 8.2 | 矢・左No.41(天) | 天端 | B.矢左41天P-5 | 7.15 | 7.45 |  |  | 2.737 |  |  | 7 | 89 |  |  | 4 |  |  | 0.338 | [9 empty] | 0.0002941
2009-03-31 | 関東地方整備局 | 利根川 | 矢場川 | 左岸 | 8.2 | 矢・左No.41(天) | 天端 | B.矢左41天P-6 | 8.15 | 8.51 |  |  | 2.65 |  |  | 0 | 20 | 62 | 18 | 80 |  |  | 0.00591 |  |  |  | 72.5 | 33.6 | 38.9 |  |  |  | 2.4933e-08
2009-03-31 | 関東地方整備局 | 利根川 | 矢場川 | 左岸 | 8.2 | 矢・左No.41(天) | 天端 | B.矢左41天P-7 | 11.15 | 11.45 |  |  | 2.734 |  |  | 41 | 52 |  |  | 7 |  |  | 0.477 | [9 empty] | 0.00065332
2009-03-31 | 関東地方整備局 | 利根川 | 矢場川 | 右岸 | 0.2 | 矢・右No.1(天端) | 裏のり | B.矢・右No.1天S-2 | 4 | 5.4 |  | 1.816 | 2.715 | 0.921 | 0.40668 | 0.3 | 53.3 | 31.8 | 14.6 | 46.4 |  |  | 0.012 | [8 empty] | 9e-07 | 1.2867e-07 |  |  |  | CU |  |  | 27.8 | 12.7
2009-03-31 | 関東地方整備局 | 利根川 | 矢場川 | 右岸 | 0.2 | 矢・右No.1(天端) | 裏のり | B.矢・右No.1天S-3 | 6.8 | 7.6 |  | 1.713 | 2.73 | 0.875 | 0.35729 | 0.1 | 73.4 | 16.5 | 10 | 26.5 |  |  | 0.041 | [8 empty] | 5.66e-05 | 2.2173e-06 |  |  |  | CU |  |  | 6.2 | 13.5
2009-03-31 | 関東地方整備局 | 利根川 | 矢場川 | 右岸 | 0.2 | 矢・右No.1(天端) | 裏のり | B.矢・右No.1天P-12 | 12.15 | 12.45 |  |  | 2.773 |  |  | 0 | 85 | 10.6 | 4.4 | 15 |  |  | 0.11 | [9 empty] | 2.1823e-05
2009-03-31 | 関東地方整備局 | 利根川 | 矢場川 | 右岸 | 0.2 | 矢・右No.1(天端) | 裏のり | B.矢・右No.1天P-14 | 14.15 | 14.45 |  |  | 2.804 |  |  | 50.9 | 42.7 |  |  | 6.4 |  |  | 0.28 | [9 empty] | 0.00019014
2009-03-31 | 関東地方整備局 | 利根川 | 矢場川 | 右岸 | 0.2 | 矢・右No.1(天端) | 裏のり | B.矢・右No.1天P-16 | 16.15 | 16.45 |  |  | 2.635 |  |  | 0 | 28.2 | 55.4 | 16.4 | 71.8 |  |  | 0.0073 |  |  |  | 51.2 | 29.3 | 21.9 |  |  |  | 4.0674e-08
2009-03-31 | 関東地方整備局 | 利根川 | 矢場川 | 右岸 | 0.2 | 矢・右No.1(天端) | 裏のり | B.矢・右No.1天P-17 | 17.15 | 17.45 |  |  | 2.721 |  |  | 63 | 28.6 |  |  | 8.4 |  |  | 0.38 | [9 empty] | 0.0003858
2009-03-31 | 関東地方整備局 | 利根川 | 矢場川 | 右岸 | 0.2 | 矢・右No.1(表のり) | 表のり | B.矢・右No.1表T-1 | 6.5 | 6.8 |  | 1.756 | 2.736 | 0.979 | 0.47414 | 0 | 66.5 | 23 | 10.5 | 33.5 |  |  | 0.025 | [9 empty] | 7.0474e-07 |  |  |  | CU |  |  | 89.6 | 24.6
2009-03-31 | 関東地方整備局 | 利根川 | 矢場川 | 右岸 | 0.2 | 矢・右No.1(表のり) | 表のり | B.矢・右No.1表S-1 | 9.5 | 10.5 |  | 1.827 | 2.753 | 0.953 | 0.44318 | 1.2 | 71.7 | 16.6 | 10.5 | 27.1 |  |  | 0.034 | [9 empty] | 1.4369e-06 |  |  |  | CU |  |  | 44.8 | 38.1
2009-03-31 | 関東地方整備局 | 利根川 | 矢場川 | 右岸 | 0.2 | 矢・右No.1(表のり) | 表のり | B.矢・右No.1表P-17 | 17.15 | 17.45 |  |  | 2.777 |  |  | 8.4 | 76.3 | 11.1 | 4.2 | 15.3 |  |  | 0.14 | [9 empty] | 3.8157e-05
2009-03-31 | 関東地方整備局 | 利根川 | 矢場川 | 右岸 | 0.2 | 矢・右No.1(表のり) | 表のり | B.矢・右No.1表P-19 | 19.15 | 19.45 |  |  | 2.696 |  |  | 0.1 | 32.5 | 44.5 | 22.9 | 67.4 |  |  | 0.0037 | [9 empty] | 8.4241e-09
2009-03-31 | 関東地方整備局 | 利根川 | 矢場川 | 右岸 | 0.2 | 矢・右No.1(表のり) | 表のり | B.矢・右No.1表P-21 | 21.15 | 21.45 |  |  | 2.606 |  |  | 0.2 | 14.6 | 52.8 | 32.4 | 85.2 |  |  | 0.0015 | [9 empty] | 1.0399e-09
2009-03-31 | 関東地方整備局 | 利根川 | 矢場川 | 右岸 | 0.2 | 矢・右No.1(表のり) | 表のり | B.矢・右No.1表P-23 | 23.15 | 23.45 |  |  | 2.691 |  |  | 0.5 | 60.4 | 32.8 | 6.3 | 39.1 |  |  | 0.035 | [9 empty] | 1.5368e-06
2009-03-31 | 関東地方整備局 | 利根川 | 矢場川 | 右岸 | 0.2 | 矢・右No.1(裏のり) | 裏のり | B.矢・右No.1裏S-1 | 7 | 8 |  | 1.762 | 2.708 | 1.227 | 0.82949 | 0 | 4.4 | 69.8 | 25.8 | 95.6 |  |  | 0.0025 |  |  |  | 39.7 | 23.4 | 16.3 |  |  |  | 3.3965e-09 |  |  |  | UU | [8 empty] | 23.1 | 5.3
2009-03-31 | 関東地方整備局 | 利根川 | 矢場川 | 右岸 | 1 | 矢・右No.5(天端) | 天端 | B.矢・右No.5天D-1 | 2.5 | 4.25 |  | 1.817 | 2.667 | 0.895 | 0.37832 | 0 | 34.9 | 49.1 | 16 | 65.1 |  |  | 0.008 |  |  |  | 32.7 | 22.9 | 9.8 |  |  |  | 5.0287e-08 |  |  |  | UU | [8 empty] | 52.8 | 18.1
2009-03-31 | 関東地方整備局 | 利根川 | 矢場川 | 右岸 | 1 | 矢・右No.5(天端) | 天端 | B.矢・右No.5天T-1 | 5.75 | 6.55 |  | 1.793 | 2.713 | 1.073 | 0.59594 | 0 | 6.7 | 55.5 | 37.8 | 93.3 | [6 empty] | 43.1 | 24.4 | 18.7 | [7 empty] | UU | [8 empty] | 49.6 | 4.7
2009-03-31 | 関東地方整備局 | 利根川 | 矢場川 | 右岸 | 1 | 矢・右No.5(天端) | 天端 | B.矢・右No.5天P-10 | 10.15 | 10.47 |  |  | 2.7 |  |  | 19.3 | 73.7 |  |  | 7 |  |  | 0.26 | [9 empty] | 0.00016014
2009-03-31 | 関東地方整備局 | 利根川 | 矢場川 | 右岸 | 1 | 矢・右No.5(天端) | 天端 | B.矢・右No.5天P-12 | 12.15 | 12.45 |  |  | 2.753 |  |  | 72.6 | 23.1 |  |  | 4.4 |  |  | 0.86 | [9 empty] | 0.00256
2009-03-31 | 関東地方整備局 | 利根川 | 矢場川 | 右岸 | 1 | 矢・右No.5(天端) | 天端 | B.矢・右No.5天P-17 | 17.15 | 17.45 |  |  | 2.755 |  |  | 58.7 | 33.6 |  |  | 7.8 |  |  | 0.34 | [9 empty] | 0.00029815
2009-03-31 | 関東地方整備局 | 利根川 | 矢場川 | 右岸 | 1 | 矢・右No.5(天端) | 天端 | B.矢・右No.5天P-22 | 22.15 | 22.45 |  |  | 2.71 |  |  | 5.6 | 84.6 |  |  | 9.8 |  |  | 0.18 | [9 empty] | 6.8307e-05
2009-03-31 | 関東地方整備局 | 利根川 | 矢場川 | 右岸 | 1 | 矢・右No.5(天端) | 天端 | B.矢・右No.5天P-25 | 25.15 | 25.32 |  |  | 2.685 |  |  | 0.7 | 27.3 | 50.5 | 21.5 | 72 |  |  | 0.0038 |  |  |  | 41.7 | 25.4 | 16.3 |  |  |  | 8.961e-09
2009-03-31 | 関東地方整備局 | 利根川 | 矢場川 | 右岸 | 1 | 矢・右No.5(裏のり) | 裏のり | B.矢・右No.5裏S-1 | 5.5 | 6.5 |  | 1.681 | 2.701 | 1.048 | 0.56202 | 0 | 60 | 27.3 | 12.7 | 40 |  |  | 0.018 | [9 empty] | 3.292e-07 |  |  |  | CU |  |  | 68.8 | 29.3
2009-03-31 | 関東地方整備局 | 利根川 | 矢場川 | 右岸 | 1.8 | 矢・右No.9(天) | 表のり | B.矢右09天P-1 | 1.15 | 1.45 |  |  | 2.644 |  |  | 1 | 15 | 54 | 30 | 84 |  |  | 0.00224 |  |  |  | 42.2 | 28.3 | 13.9 |  |  |  | 2.6334e-09
2009-03-31 | 関東地方整備局 | 利根川 | 矢場川 | 右岸 | 1.8 | 矢・右No.9(天) | 表のり | B.矢右09天P-2 | 2.15 | 2.45 |  |  | 2.687 |  |  | 2 | 47 | 32 | 19 | 51 |  |  | 0.00602 |  |  |  | 30.1 | 24.6 | 5.5 |  |  |  | 2.6021e-08
2009-03-31 | 関東地方整備局 | 利根川 | 矢場川 | 右岸 | 1.8 | 矢・右No.9(天) | 表のり | B.矢右09天P-3 | 5.15 | 5.47 |  |  | 2.686 |  |  | 0 | 39 | 45 | 16 | 61 |  |  | 0.00754 |  |  |  | 32.2 | 26.6 | 5.6 |  |  |  | 4.384e-08
2009-03-31 | 関東地方整備局 | 利根川 | 矢場川 | 右岸 | 1.8 | 矢・右No.9(天) | 表のり | B.矢右09天P-4 | 7.15 | 7.45 |  |  | 2.808 |  |  | 0 | 91 | 4.5 | 4.5 | 9 |  |  | 0.182 | [9 empty] | 7.0079e-05
2009-03-31 | 関東地方整備局 | 利根川 | 矢場川 | 右岸 | 1.8 | 矢・右No.9(天) | 表のり | B.矢右09天P-5 | 8.15 | 8.45 |  |  | 2.651 |  |  | 8 | 4 | 58 | 30 | 88 |  |  | 0.00211 |  |  |  | 42.9 | 27.8 | 15.1 |  |  |  | 2.2928e-09
2009-03-31 | 関東地方整備局 | 利根川 | 矢場川 | 右岸 | 1.8 | 矢・右No.9(天) | 表のり | B.矢右09天P-6 | 11.15 | 11.45 |  |  | 2.82 |  |  | 4 | 88 |  |  | 8 |  |  | 0.135 | [9 empty] | 3.5074e-05
2009-03-31 | 関東地方整備局 | 利根川 | 矢場川 | 右岸 | 1.8 | 矢・右No.9(天) | 表のり | B.矢右09天P-7 | 16.15 | 16.45 |  |  | 2.71 |  |  | 87 | 11 |  |  | 2 |  |  | 5.47 | [9 empty] | 0.18617
2009-03-31 | 関東地方整備局 | 利根川 | 矢場川 | 右岸 | 1.8 | 矢・右No.9(裏) | 裏のり | B.矢右09裏P-1 | 5.15 | 5.45 |  |  | 2.784 |  |  | 0 | 88 | 9 | 3 | 12 |  |  | 0.124 | [9 empty] | 2.8804e-05
2009-03-31 | 関東地方整備局 | 利根川 | 矢場川 | 右岸 | 1.8 | 矢・右No.9(裏) | 裏のり | B.矢右09裏TW-3 | 6.5 | 7.35 |  | 1.727 | 2.675 | 1.297 | 0.94986 | 0 | 1 | 51 | 48 | 99 | [6 empty] | 47.4 | 29.5 | 17.9 | [7 empty] | UU | [8 empty] | 25 | 9.2
2009-03-31 | 関東地方整備局 | 利根川 | 矢場川 | 右岸 | 3.6 | 矢場川右岸18-1 | 表のり | B.Y181-S1 | 0.3 | 1.7 |  | 1.718 | 2.726 | 1.04 | 0.5514 | 0 | 55 | 35 | 10 | 45 |  | 0.0905 | 0.0174 |  |  | 1.7 | [5 empty] | 2.77e-06 | 3.0434e-07 |  |  |  | CU |  |  | 21.5 | 22
2009-03-31 | 関東地方整備局 | 利根川 | 矢場川 | 右岸 | 3.6 | 矢場川右岸18-1 | 表のり | B.Y181-P1 | 4.15 | 4.45 |  |  | 2.729 |  |  | 0 | 89 |  |  | 11
2009-03-31 | 関東地方整備局 | 利根川 | 矢場川 | 右岸 | 3.6 | 矢場川右岸18-1 | 表のり | B.Y181-P2 | 7.15 | 7.45 |  |  | 2.722 |  |  | 23 | 73 |  |  | 4 | [5 empty] | 1.06
2009-03-31 | 関東地方整備局 | 利根川 | 矢場川 | 右岸 | 3.6 | 矢場川右岸18-1 | 表のり | B.Y181-P3 | 10.15 | 10.45 |  |  | 2.423 |  |  | 0 | 20 | 50 | 30 | 80 | [6 empty] | 98.3 | 38.4 | 59.9
2009-03-31 | 関東地方整備局 | 利根川 | 矢場川 | 右岸 | 3.6 | 矢場川右岸18-1 | 表のり | B.Y181-P4 | 13.15 | 13.45 |  |  | 2.519 |  |  | 1 | 4 | 68 | 27 | 95 | [6 empty] | 76.9 | 50.9 | 26
2009-03-31 | 関東地方整備局 | 利根川 | 矢場川 | 右岸 | 3.6 | 矢場川右岸18-2 | 表のり | B.Y182-T1 | 4 | 4.9 |  | 1.878 | 2.807 | 0.92 | 0.40557 | 2 | 93 |  |  | 5 |  | 0.368 | 0.242 |  |  | 1.14 | [5 empty] | 3.26e-06 | 0.00013561 |  |  |  | CU |  |  | 46.4 | 37.1
2009-03-31 | 関東地方整備局 | 利根川 | 矢場川 | 右岸 | 3.6 | 矢場川右岸18-2 | 表のり | B.Y182-S1 | 6.5 | 7.4 |  | 1.694 | 2.606 | 1.374 | 1.0926 | 0 | 2 | 17 | 81 | 98 | [6 empty] | 101.7 | 29.1 | 72.6 | [7 empty] | UU | [8 empty] | 16.3 | 0.8
2009-03-31 | 関東地方整備局 | 利根川 | 矢場川 | 右岸 | 3.6 | 矢場川右岸18-2 |  | B.Y81-S1 | 0.9 | 1.75 |  | 1.797 | 2.741 | 1.001 | 0.50125 | 0 | 59 | 32 | 9 | 41 |  | 0.128 | 0.0243 |  |  | 1.29 | [5 empty] | 4.41e-07 | 6.5986e-07 |  |  |  | CU |  |  | 82.6 | 9.4
2009-03-31 | 関東地方整備局 | 利根川 | 矢場川 | 右岸 | 3.6 | 矢場川右岸18-2 |  | B.Y82-T1 | 1.7 | 2.7 |  | 1.859 | 2.696 | 0.942 | 0.43043 | 1 | 34 | 31 | 34 | 65 |  | 0.0299 |  |  |  |  | 50.9 | 29.5 | 21.4 | [7 empty] | UU | [8 empty] | 87.6 | 4.7
2009-03-31 | 関東地方整備局 | 利根川 | 矢場川 | 右岸 | 3.6 | 矢場川右岸18-2 |  | B.Y202-S1 | 2 | 2.8 |  | 1.825 | 2.701 | 0.916 | 0.40114 | 0 | 41 | 29 | 30 | 59 |  | 0.0392 |  |  |  |  | 48 | 28.6 | 19.4 | [7 empty] | UU | [8 empty] | 44.7 | 11.3
2009-03-31 | 関東地方整備局 | 利根川 | 矢場川 | 右岸 | 3.6 | 矢場川右岸18-2 |  | B.Y202-T1 | 4.2 | 4.9 |  | 1.931 | 2.847 | 0.785 | 0.271 | 37 | 53 |  |  | 10 |  | 0.775 | 0.185 |  |  | 0.817 | [5 empty] | 8.2e-06 | 7.2784e-05 |  |  |  | CU |  |  | 24.2 | 21.8
2009-03-31 | 関東地方整備局 | 利根川 | 矢場川 | 右岸 | 3.6 | 矢場川右岸18-2 |  | B.Y81-T2 | 4.8 | 5.5 |  | 1.971 | 2.734 | 0.66 | 0.17319 | 9 | 80 |  |  | 11 |  | 0.515 | 0.248 | [8 empty] | 5.61e-06 | 0.00014353 |  |  |  | CU |  |  | 17.8 | 41.5
2009-03-31 | 関東地方整備局 | 利根川 | 矢場川 | 右岸 | 3.6 | 矢場川右岸18-2 |  | B.Y202-S2 | 5 | 5.8 |  | 1.615 | 2.736 | 1.722 | 1.8759 | 0 | 26 | 30 | 44 | 74 |  | 0.00932 |  |  |  |  | 83.7 | 43.4 | 40.3 | [7 empty] | UU | [8 empty] | 30.6 | 1.5
2009-03-31 | 関東地方整備局 | 利根川 | 矢場川 | 右岸 | 3.6 | 矢場川右岸18-2 |  | B.Y212-T2 | 12 | 12.9 |  | 1.755 | 2.704 | 1.263 | 0.89028 | 0 | 6 | 27 | 67 | 94 | [6 empty] | 89.8 | 32.6 | 57.2 | [7 empty] | UU | [8 empty] | 70.2 | 0.8
2009-03-31 | 関東地方整備局 | 利根川 | 矢場川 | 右岸 | 4.4 | 矢・右No.22(天) | 表のり | B.矢右22天P-1 | 2.15 | 2.45 |  |  | 2.715 |  |  | 6 | 47 | 29 | 18 | 47 |  |  | 0.00643 | [9 empty] | 3.0313e-08
2009-03-31 | 関東地方整備局 | 利根川 | 矢場川 | 右岸 | 4.4 | 矢・右No.22(天) | 表のり | B.矢右22天P-2 | 5.15 | 5.45 |  |  | 2.767 |  |  | 35 | 56 |  |  | 9 |  |  | 0.253 | [9 empty] | 0.00015032
2009-03-31 | 関東地方整備局 | 利根川 | 矢場川 | 右岸 | 4.4 | 矢・右No.22(天) | 表のり | B.矢右22天P-3 | 8.15 | 8.45 |  |  | 2.707 |  |  | 0 | 57 | 27 | 16 | 43 |  |  | 0.0103 | [9 empty] | 9.0312e-08
2009-03-31 | 関東地方整備局 | 利根川 | 矢場川 | 右岸 | 4.4 | 矢・右No.22(天) | 表のり | B.矢右22天P-4 | 10.15 | 10.45 |  |  | 2.753 |  |  | 4 | 25 | 53 | 18 | 71 |  |  | 0.00566 |  |  |  | 85.4 | 39.7 | 45.7 |  |  |  | 2.2557e-08
2009-03-31 | 関東地方整備局 | 利根川 | 矢場川 | 右岸 | 4.4 | 矢・右No.22(天) | 表のり | B.矢右22天P-5 | 11.15 | 11.45 |  |  | 2.721 |  |  | 0 | 88 | 9 | 3 | 12 |  |  | 0.127 | [9 empty] | 3.0445e-05
2009-03-31 | 関東地方整備局 | 利根川 | 矢場川 | 右岸 | 4.4 | 矢・右No.22(天) | 表のり | B.矢右22天P-6 | 13.15 | 13.45 |  |  | 2.671 |  |  | 0 | 6 | 54 | 40 | 94 |  |  | 0.00167 |  |  |  | 80.6 | 28.4 | 52.2 |  |  |  | 1.3336e-09
2009-03-31 | 関東地方整備局 | 利根川 | 矢場川 | 右岸 | 4.4 | 矢・右No.22(天) | 表のり | B.矢右22天P-7 | 15.15 | 15.45 |  |  | 2.723 |  |  | 0 | 79 | 15 | 6 | 21 |  |  | 0.0728 | [9 empty] | 8.3861e-06
2009-03-31 | 関東地方整備局 | 利根川 | 矢場川 | 右岸 | 4.4 | 矢・右No.22(裏) | 裏のり | B.矢右22裏TR-1 | 1 | 2 |  | 1.89 | 2.704 | 0.846 | 0.328 | 5 | 43 | 30 | 22 | 52 |  |  | 0.00378 |  |  |  | 36.4 | 21.2 | 15.2 |  |  |  | 8.8521e-09 |  |  |  | UU | [8 empty] | 44.6 | 5.6
2009-03-31 | 関東地方整備局 | 利根川 | 矢場川 | 右岸 | 4.4 | 矢・右No.22(裏) | 裏のり | B.矢右22裏TR-2 | 4.9 | 5.7 |  | 2.032 | 2.754 | 0.557 | 0.11099 | 49 | 46 |  |  | 5 |  |  | 0.505 | [9 empty] | 0.00074563 |  |  |  | CU |  |  | 64.1 | 37.4
2009-03-31 | 関東地方整備局 | 利根川 | 矢場川 | 右岸 | 5.2 | 矢場川右岸26-1 | 表のり | B.Y261-P1 | 3.15 | 3.52 |  |  | 2.68 |  |  | 0 | 51 | 32 | 17 | 49
2009-03-31 | 関東地方整備局 | 利根川 | 矢場川 | 右岸 | 5.2 | 矢場川右岸26-1 | 表のり | B.Y261-P2 | 5.15 | 5.45 |  |  | 2.68 |  |  | 41 | 54 | 2.5 | 2.5 | 5 | [5 empty] | 0.586
2009-03-31 | 関東地方整備局 | 利根川 | 矢場川 | 右岸 | 5.2 | 矢場川右岸26-1 | 表のり | B.Y261-P3 | 15.15 | 15.45 |  |  | 2.75 |  |  | 1 | 91 |  |  | 8 | [5 empty] | 1.82
2009-03-31 | 関東地方整備局 | 利根川 | 矢場川 | 右岸 | 5.2 | 矢場川右岸26-2 | 表のり | B.Y262-T1 | 2 | 3.15 |  | 1.697 | 2.533 | 0.941 | 0.42928 | 9 | 65 | 18 | 8 | 26 |  | 0.157 | 0.0484 |  |  | 4.69 | [5 empty] | 6.01e-07 | 3.2568e-06 |  |  |  | CU |  |  | 32.6 | 28.2
2009-03-31 | 関東地方整備局 | 利根川 | 矢場川 | 右岸 | 5.2 | 矢場川右岸26-2 | 表のり | B.Y262-T2 | 5.7 | 7 |  | 2.081 | 2.771 | 0.659 | 0.17251 | 10 | 74 |  |  | 16 |  | 0.582 | 0.126 | [8 empty] | 2.47e-06 | 2.9892e-05 |  |  |  | CU |  |  | 116.9 | 15.6
2009-03-31 | 関東地方整備局 | 利根川 | 矢場川 | 右岸 | 5.2 | 矢場川右岸26-2 | 表のり | B.Y262-S1 | 7.5 | 8.75 |  | 1.623 | 2.59 | 1.585 | 1.5404 | 0 | 41 | 31 | 28 | 59 |  | 0.041 | 0.00118 |  |  |  | 70.4 | 41.8 | 28.6 |  |  |  | 5.9642e-10 |  |  |  | UU | [8 empty] | 61 | 0
2009-03-31 | 関東地方整備局 | 利根川 | 矢場川 | 右岸 | 5.2 | 矢場川右岸26-2 |  | B.Y213-T1 | 0.5 |  |  | 1.858 | 2.693 | 0.943 | 0.43158 | 1 | 53 | 27 | 19 | 46 |  | 0.0947 | 0.00669 | [8 empty] | 5.86e-07 | 3.3229e-08 |  |  |  | CU |  |  | 57.2 | 20.6
2009-03-31 | 関東地方整備局 | 利根川 | 矢場川 | 右岸 | 6.2 | 矢・右No.31(天) | 表のり | B.矢右31天P-1 | 1.15 | 1.46 |  |  | 2.669 |  |  | 16 | 30 | 40 | 14 | 54 |  |  | 0.0077 |  |  |  | 42 | 24.5 | 17.5 |  |  |  | 4.6026e-08
2009-03-31 | 関東地方整備局 | 利根川 | 矢場川 | 右岸 | 6.2 | 矢・右No.31(天) | 表のり | B.矢右31天P-2 | 5.15 | 5.45 |  |  | 2.68 |  |  | 42 | 51 |  |  | 7 |  |  | 0.253 | [9 empty] | 0.00015032
2009-03-31 | 関東地方整備局 | 利根川 | 矢場川 | 右岸 | 6.2 | 矢・右No.31(天) | 表のり | B.矢右31天P-3 | 6.15 | 6.49 |  |  | 2.349 |  |  | 0 | 6 | 63 | 31 | 94 |  |  | 0.00293 |  |  |  | 244.3 | 101 | 143.3 |  |  |  | 4.9061e-09
2009-03-31 | 関東地方整備局 | 利根川 | 矢場川 | 右岸 | 6.2 | 矢・右No.31(天) | 表のり | B.矢右31天P-4 | 8.15 | 8.45 |  |  | 2.726 |  |  | 6 | 82 | 9 | 3 | 12 |  |  | 0.168 | [9 empty] | 5.8216e-05
2009-03-31 | 関東地方整備局 | 利根川 | 矢場川 | 右岸 | 6.2 | 矢・右No.31(天) | 表のり | B.矢右31天P-5 | 13.15 | 13.45 |  |  | 2.64 |  |  | 0 | 10 | 51 | 39 | 90 |  |  | 0.00169 |  |  |  | 60.4 | 26.9 | 33.5 |  |  |  | 1.3709e-09
2009-03-31 | 関東地方整備局 | 利根川 | 矢場川 | 右岸 | 6.2 | 矢・右No.31(裏) | 裏のり | B.矢右31裏TW-1 | 4 | 4.77 |  | 1.674 | 2.617 | 1.378 | 1.1004 | 0 | 10 | 58 | 32 | 90 |  |  | 0.00217 |  |  |  | 58.9 | 30.8 | 28.1 |  |  |  | 2.4467e-09 |  |  |  | UU | [8 empty] | 25.8 | 4
2009-03-31 | 関東地方整備局 | 利根川 | 矢場川 | 右岸 | 6.2 | 矢・右No.31(裏) | 裏のり | B.矢右31裏P-1 | 5.15 | 5.53 |  |  | 2.634 |  |  | 0 | 53 | 32 | 15 | 47 |  |  | 0.136 | [9 empty] | 3.5679e-05
2009-03-31 | 関東地方整備局 | 利根川 | 矢場川 | 右岸 | 6.2 | 矢・右No.31(裏) | 裏のり | B.矢右31裏TW-2 | 6.1 | 7.19 |  | 1.222 | 2.255 | 3.902 | 12.1196 | 0 | 1 | 55 | 44 | 99 |  |  | 0.0016 |  |  |  | 198.2 | 100.8 | 97.4 |  |  |  | 1.2077e-09 |  |  |  | UU | [8 empty] | 68.2 | 3.4
2009-03-31 | 関東地方整備局 | 利根川 | 広瀬川 | 左岸 | 0.45 | 広･L0.45k-No.1 | 表のり | B.1-P1 | 1.15 | 1.45 | 11
2009-03-31 | 関東地方整備局 | 利根川 | 広瀬川 | 左岸 | 0.45 | 広･L0.45k-No.1 | 表のり | B.1-P2 | 2.15 | 2.45 | 10
2009-03-31 | 関東地方整備局 | 利根川 | 広瀬川 | 左岸 | 0.45 | 広･L0.45k-No.1 | 表のり | B.1-P3 | 4.15 | 4.45 | 14
2009-03-31 | 関東地方整備局 | 利根川 | 広瀬川 | 左岸 | 0.45 | 広･L0.45k-No.1 | 表のり | B.1-P4 | 5.15 | 5.45 | 14
2009-03-31 | 関東地方整備局 | 利根川 | 広瀬川 | 左岸 | 0.45 | 広･L0.45k-No.1 | 表のり | B.1-P5 | 6.15 | 6.4 | 8
2009-03-31 | 関東地方整備局 | 利根川 | 広瀬川 | 左岸 | 0.45 | 広･L0.45k-No.1 | 表のり | B.1-P6 | 7.15 | 7.45 | 12
2009-03-31 | 関東地方整備局 | 利根川 | 広瀬川 | 左岸 | 0.45 | 広･L0.45k-No.1 | 表のり | B.1-P7 | 9.15 | 9.45 | 18
2009-03-31 | 関東地方整備局 | 利根川 | 広瀬川 | 左岸 | 0.45 | 広･L0.45k-No.1 | 表のり | B.1-P8 | 10.15 | 10.5 | 50
2009-03-31 | 関東地方整備局 | 利根川 | 広瀬川 | 左岸 | 0.45 | 広･L0.45k-No.1 | 表のり | B.1-P9 | 12.15 | 12.37 | 50
2009-03-31 | 関東地方整備局 | 利根川 | 広瀬川 | 左岸 | 0.45 | 広･L0.45k-No.1 | 表のり | B.1-P10 | 14.15 | 14.4 | 50
2009-03-31 | 関東地方整備局 | 利根川 | 広瀬川 | 左岸 | 0.45 | 広･L0.45k-No.1 | 表のり | B.1-P11 | 17.15 | 17.32 | 50
2009-03-31 | 関東地方整備局 | 利根川 | 広瀬川 | 左岸 | 0.45 | 広･L0.45k-No.2 | 天端 | B.2-P1 | 1.15 | 1.45 | 15
2009-03-31 | 関東地方整備局 | 利根川 | 広瀬川 | 左岸 | 0.45 | 広･L0.45k-No.2 | 天端 | B.2-P2 | 2.15 | 2.45 | 11
2009-03-31 | 関東地方整備局 | 利根川 | 広瀬川 | 左岸 | 0.45 | 広･L0.45k-No.2 | 天端 | B.2-P3 | 3.15 | 3.45 | 9
2009-03-31 | 関東地方整備局 | 利根川 | 広瀬川 | 左岸 | 0.45 | 広･L0.45k-No.2 | 天端 | B.2-P4 | 4.15 | 4.45 | 5
2009-03-31 | 関東地方整備局 | 利根川 | 広瀬川 | 左岸 | 0.45 | 広･L0.45k-No.2 | 天端 | B.2-P5 | 5.15 | 5.45 | 5
2009-03-31 | 関東地方整備局 | 利根川 | 広瀬川 | 左岸 | 0.45 | 広･L0.45k-No.2 | 天端 | B.2-P6 | 6.15 | 6.35 | 4
2009-03-31 | 関東地方整備局 | 利根川 | 広瀬川 | 左岸 | 0.45 | 広･L0.45k-No.2 | 天端 | B.2-P7 | 7.15 | 7.45 | 8
2009-03-31 | 関東地方整備局 | 利根川 | 広瀬川 | 左岸 | 0.45 | 広･L0.45k-No.2 | 天端 | B.2-P8 | 9.15 | 9.45 | 15
2009-03-31 | 関東地方整備局 | 利根川 | 広瀬川 | 左岸 | 0.45 | 広･L0.45k-No.2 | 天端 | B.2-P9 | 11.15 | 11.45 | 22
2009-03-31 | 関東地方整備局 | 利根川 | 広瀬川 | 左岸 | 0.45 | 広･L0.45k-No.2 | 天端 | B.2-P10 | 13.15 | 13.45 | 50
2009-03-31 | 関東地方整備局 | 利根川 | 広瀬川 | 左岸 | 0.45 | 広･L0.45k-No.2 | 天端 | B.2-P11 | 15.15 | 15.45 | 43
2009-03-31 | 関東地方整備局 | 利根川 | 広瀬川 | 左岸 | 0.45 | 広･L0.45k-No.3 | 裏のり | B.3-P1 | 2.15 | 2.5 | 2
2009-03-31 | 関東地方整備局 | 利根川 | 広瀬川 | 左岸 | 0.45 | 広･L0.45k-No.3 | 裏のり | B.3-P2 | 4.25 | 4.5 | 8
2009-03-31 | 関東地方整備局 | 利根川 | 広瀬川 | 左岸 | 0.45 | 広･L0.45k-No.3 | 裏のり | B.3-P3 | 6.15 | 6.45 | 7
2009-03-31 | 関東地方整備局 | 利根川 | 広瀬川 | 左岸 | 0.45 | 広･L0.45k-No.3 | 裏のり | B.3-P4 | 7.15 | 7.45 | 34
2009-03-31 | 関東地方整備局 | 利根川 | 広瀬川 | 左岸 | 0.45 | 広･L0.45k-No.3 | 裏のり | B.3-P5 | 9.15 | 9.45 | 17
2009-03-31 | 関東地方整備局 | 利根川 | 広瀬川 | 左岸 | 0.45 | 広･L0.45k-No.3 | 裏のり | B.3-P6 | 12.15 | 12.19 | 50
2009-03-31 | 関東地方整備局 | 利根川 | 広瀬川 | 左岸 | 0.45 | 広･L0.45k-No.3 | 裏のり | B.3-P7 | 14.15 | 14.4 | 17
2009-03-31 | 関東地方整備局 | 利根川 | 広瀬川 | 左岸 | 0.45 | 広･L0.45k-No.3 | 裏のり | B.3-P8 | 17.15 | 17.22 | 50
2009-03-31 | 関東地方整備局 | 利根川 | 広瀬川 | 右岸 | 0.9 | 広･R0.9K-No.1 | 表のり | B.1-P1 | 1 | 1.25 | 10
2009-03-31 | 関東地方整備局 | 利根川 | 広瀬川 | 右岸 | 0.9 | 広･R0.9K-No.1 | 表のり | B.1-P2 | 2.15 | 2.45 | 16 | [18 empty] | 0.000167
2009-03-31 | 関東地方整備局 | 利根川 | 広瀬川 | 右岸 | 0.9 | 広･R0.9K-No.1 | 表のり | B.1-P3 | 5.15 | 5.38 | 50 | [18 empty] | 0.000167
2009-03-31 | 関東地方整備局 | 利根川 | 広瀬川 | 右岸 | 0.9 | 広･R0.9K-No.1 | 表のり | B.1-P4 | 6.15 | 6.45 | 20 | [18 empty] | 0.000167
2009-03-31 | 関東地方整備局 | 利根川 | 広瀬川 | 右岸 | 0.9 | 広･R0.9K-No.1 | 表のり | B.1-P5 | 7.15 | 7.45 | 26 | [18 empty] | 0.000167
2009-03-31 | 関東地方整備局 | 利根川 | 広瀬川 | 右岸 | 0.9 | 広･R0.9K-No.1 | 表のり | B.1-P6 | 9.15 | 9.4 | 44 | [18 empty] | 0.000167
2009-03-31 | 関東地方整備局 | 利根川 | 広瀬川 | 右岸 | 0.9 | 広･R0.9K-No.1 | 表のり | B.1-P7 | 11.15 | 11.27 | 50 | [18 empty] | 0.000167
2009-03-31 | 関東地方整備局 | 利根川 | 広瀬川 | 右岸 | 0.9 | 広･R0.9K-No.1 | 表のり | B.1-P8 | 13.15 | 13.34 | 50 | [18 empty] | 0.000167
2009-03-31 | 関東地方整備局 | 利根川 | 広瀬川 | 右岸 | 0.9 | 広･R0.9K-No.1 | 表のり | B.1-P9 | 15.15 | 15.29 | 50 | [18 empty] | 0.000167
2009-03-31 | 関東地方整備局 | 利根川 | 広瀬川 | 右岸 | 0.9 | 広･R0.9K-No.2 | 天端 | B.2-P1 | 1.15 | 1.45 | 10
2009-03-31 | 関東地方整備局 | 利根川 | 広瀬川 | 右岸 | 0.9 | 広･R0.9K-No.2 | 天端 | B.2-P2 | 2.15 | 2.45 | 13
2009-03-31 | 関東地方整備局 | 利根川 | 広瀬川 | 右岸 | 0.9 | 広･R0.9K-No.2 | 天端 | B.2-P3 | 3.15 | 3.45 | 10
2009-03-31 | 関東地方整備局 | 利根川 | 広瀬川 | 右岸 | 0.9 | 広･R0.9K-No.2 | 天端 | B.2-P4 | 4.15 | 4.45 | 4
2009-03-31 | 関東地方整備局 | 利根川 | 広瀬川 | 右岸 | 0.9 | 広･R0.9K-No.2 | 天端 | B.2-P5 | 5.15 | 5.45 | 4
2009-03-31 | 関東地方整備局 | 利根川 | 広瀬川 | 右岸 | 0.9 | 広･R0.9K-No.2 | 天端 | B.2-P6 | 6.15 | 6.45 | 6
2009-03-31 | 関東地方整備局 | 利根川 | 広瀬川 | 右岸 | 0.9 | 広･R0.9K-No.2 | 天端 | B.2-P7 | 8.15 | 8.33 | 27
2009-03-31 | 関東地方整備局 | 利根川 | 広瀬川 | 右岸 | 0.9 | 広･R0.9K-No.2 | 天端 | B.2-P8 | 10.15 | 10.45 | 29
2009-03-31 | 関東地方整備局 | 利根川 | 広瀬川 | 右岸 | 0.9 | 広･R0.9K-No.2 | 天端 | B.2-P9 | 12.15 | 12.21 | 50
2009-03-31 | 関東地方整備局 | 利根川 | 広瀬川 | 右岸 | 0.9 | 広･R0.9K-No.2 | 天端 | B.2-P10 | 14.15 | 14.31 | 50
2009-03-31 | 関東地方整備局 | 利根川 | 広瀬川 | 右岸 | 0.9 | 広･R0.9K-No.3 | 裏のり | B.3-P1 | 1 | 1.15 | 18
2009-03-31 | 関東地方整備局 | 利根川 | 広瀬川 | 右岸 | 0.9 | 広･R0.9K-No.3 | 裏のり | B.3-P2 | 2.3 | 2.5 | 10
2009-03-31 | 関東地方整備局 | 利根川 | 広瀬川 | 右岸 | 0.9 | 広･R0.9K-No.3 | 裏のり | B.3-P3 | 5.15 | 5.36 | 50
2009-03-31 | 関東地方整備局 | 利根川 | 広瀬川 | 右岸 | 0.9 | 広･R0.9K-No.3 | 裏のり | B.3-P4 | 6.15 | 6.45 | 10
2009-03-31 | 関東地方整備局 | 利根川 | 広瀬川 | 右岸 | 0.9 | 広･R0.9K-No.3 | 裏のり | B.3-P5 | 7.15 | 7.5 | 15
2009-03-31 | 関東地方整備局 | 利根川 | 広瀬川 | 右岸 | 0.9 | 広･R0.9K-No.3 | 裏のり | B.3-P6 | 9.15 | 9.45 | 45
2009-03-31 | 関東地方整備局 | 利根川 | 広瀬川 | 右岸 | 0.9 | 広･R0.9K-No.3 | 裏のり | B.3-P7 | 11.15 | 11.35 | 50
2009-03-31 | 関東地方整備局 | 利根川 | 広瀬川 | 右岸 | 0.9 | 広･R0.9K-No.3 | 裏のり | B.3-P8 | 13.15 | 13.45 | 35
2009-03-31 | 関東地方整備局 | 利根川 | 広瀬川 | 右岸 | 0.9 | 広･R0.9K-No.3 | 裏のり | B.3-P9 | 15.15 | 15.45 | 45
2009-03-31 | 関東地方整備局 | 利根川 | 広瀬川 | 右岸 | 0.9 | 広･R0.9K-No.3 | 裏のり | B.3-P10 | 18.15 | 18.32 | 50
2009-03-31 | 関東地方整備局 | 利根川 | 思川 | 右岸 | 1.5 | 思R1.5-No.1 | 表のり | B.1-1 | 1.15 | 1.49 | 4 |  | 2.716 |  |  | 1.9 | 55.6 | 29.9 | 12.6 | 42.5 | 0.139 | 0.0992 | 0.013 | 0.00291 | 47.7663 | 3.2 | [6 empty] | 1.5488e-07 | 8.4681e-08
2009-03-31 | 関東地方整備局 | 利根川 | 思川 | 右岸 | 1.5 | 思R1.5-No.1 | 表のり | B.1-3 | 3.15 | 3.45 | 9 |  | 2.643 |  |  | 0 | 41.1 | 40 | 18.9 | 58.9 | 0.0779 | 0.0553 | 0.006 | 0.00106 | 73.4906 | 3.6 | 40.1 | 23.3 | 16.8 |  |  |  | 2.5821e-08 | 1.1236e-08
2009-03-31 | 関東地方整備局 | 利根川 | 思川 | 右岸 | 1.5 | 思R1.5-No.1 | 表のり | B.1-4 | 4.15 | 4.47 | 8 |  | 2.663 |  |  | 0.7 | 66.4 | 24.9 | 8 | 32.9 | 0.147 | 0.121 | 0.036 | 0.0072 | 20.4167 | 4.3 | [6 empty] | 1.6404e-06 | 5.184e-07
2009-03-31 | 関東地方整備局 | 利根川 | 思川 | 右岸 | 1.5 | 思R1.5-No.1 | 表のり | B.1-5 | 4.5 | 5.3 | 6 | 1.817 | 2.645 | 0.99 | 0.48759 | 0 | 49.2 | 37.4 | 13.4 | 50.8 | 0.102 | 0.0725 | 0.01 | 0.00338 | 30.1775 | 1.5 | 37.5 | 24.1 | 13.4 |  |  |  | 8.4333e-08 | 1.1424e-07 |  | 3.8744e-08 | UU | [8 empty] | 43.2 | 18.4
2009-03-31 | 関東地方整備局 | 利根川 | 思川 | 右岸 | 1.5 | 思R1.5-No.1 | 表のり | B.1-6 | 7 | 7.85 | 3 | 1.372 | 2.522 | 2.799 | 5.7722 | 0 | 0.5 | 51.2 | 48.3 | 99.5 | 0.0104 | 0.0057 |  |  |  |  | 101.9 | 46.9 | 55 | [7 empty] | UU | [8 empty] | 42.6 | 5.5
2009-03-31 | 関東地方整備局 | 利根川 | 思川 | 右岸 | 1.5 | 思R1.5-No.1 | 表のり | B.1-7 | 9.15 | 9.5 | 7 |  | 2.629 |  |  | 0 | 6.1 | 67 | 26.9 | 93.9 | 0.0326 | 0.0233 | 0.002 |  |  |  | 49.9 | 27.6 | 22.3 |  |  |  | 2.0253e-09
2009-03-31 | 関東地方整備局 | 利根川 | 思川 | 右岸 | 1.5 | 思R1.5-No.1 | 表のり | B.1-8 | 11 | 11.65 | 14 | 1.799 | 2.649 | 1.045 | 0.55803 | 0 | 76.8 | 16.7 | 6.5 | 23.2 | 0.158 | 0.145 | 0.057 | 0.0101 | 15.6436 | 6.6 | [6 empty] | 4.7573e-06 | 1.0201e-06 |  | 1.3455e-06 | CU |  |  | 51.2 | 26.1
2009-03-31 | 関東地方整備局 | 利根川 | 思川 | 右岸 | 1.5 | 思R1.5-No.1 | 表のり | B.1-1 | 12 | 12.5 | [20 empty] | 9.81e-05
2009-03-31 | 関東地方整備局 | 利根川 | 思川 | 右岸 | 1.5 | 思R1.5-No.1 | 表のり | B.1-9 | 12.15 | 12.45 | 24 |  | 2.663 |  |  | 9.7 | 79.1 | 9.4 | 1.8 | 11.2 | 0.491 | 0.428 | 0.21 | 0.0581 | 8.4509 | 3.2 | [6 empty] | 9.763e-05 | 3.3756e-05
2009-03-31 | 関東地方整備局 | 利根川 | 思川 | 右岸 | 1.5 | 思R1.5-No.1 | 表のり | B.1-11 | 15.15 | 15.3 | 50 |  | 2.626 |  |  | 67.5 | 26.3 | 5 | 1.2 | 6.2 | 5.75 | 4.61 | 0.51 | 0.179 | 32.1229 | 2.5 | [6 empty] | 0.00076285 | 0.00032041
2009-03-31 | 関東地方整備局 | 利根川 | 思川 | 右岸 | 1.5 | 思R1.5-No.1 | 表のり | B.1-12 | 17.15 | 17.45 | 39 |  | 2.641 |  |  | 62.8 | 27.4 | 6.5 | 3.3 | 9.8 | 3.34 | 2.87 | 0.44 | 0.0804 | 41.5423 | 5.2 | [6 empty] | 0.00054185 | 6.4642e-05
2009-03-31 | 関東地方整備局 | 利根川 | 思川 | 右岸 | 1.5 | 思R1.5-No.1 | 表のり | B.1-15 | 23.15 | 23.45 | 4 |  | 2.649 |  |  | 0 | 0.9 | 62.7 | 36.4 | 99.1 | 0.0122 | 0.00941 |  |  |  |  | 58.1 | 27.6 | 30.5
2009-03-31 | 関東地方整備局 | 利根川 | 思川 | 右岸 | 1.5 | 思R1.5-No.1 | 表のり | B.1-16 | 25.15 | 25.45 | 3 |  | 2.657 |  |  | 0.1 | 1.6 | 52.3 | 46 | 98.3 | 0.0113 | 0.00655 |  |  |  |  | 80.2 | 33 | 47.2
2009-03-31 | 関東地方整備局 | 利根川 | 思川 | 右岸 | 1.5 | 思R1.5-No.2 | 天端 | B.2-1 | 2.15 | 2.5 | 3 |  | 2.659 |  |  | 0.3 | 44.3 | 35.3 | 20.1 | 55.4 | 0.0855 | 0.0591 | 0.005 |  |  |  | 34.2 | 22.3 | 11.9 |  |  |  | 1.6924e-08
2009-03-31 | 関東地方整備局 | 利根川 | 思川 | 右岸 | 1.5 | 思R1.5-No.2 | 天端 | B.2-2 | 3.15 | 3.48 | 3 |  | 2.647 |  |  | 0 | 49.2 | 33 | 17.8 | 50.8 | 0.0933 | 0.0728 | 0.007 |  |  |  | 36.3 | 21 | 15.3 |  |  |  | 3.6906e-08
2009-03-31 | 関東地方整備局 | 利根川 | 思川 | 右岸 | 1.5 | 思R1.5-No.2 | 天端 | B.2-3 | 4.15 | 4.49 | 3 |  | 2.645 |  |  | 0 | 38.8 | 41.6 | 19.6 | 61.2 | 0.0714 | 0.0452 | 0.0052 | 0.00143 | 49.9301 | 1.8 | 40.4 | 25.4 | 15 |  |  |  | 1.8534e-08 | 2.0449e-08
2009-03-31 | 関東地方整備局 | 利根川 | 思川 | 右岸 | 1.5 | 思R1.5-No.2 | 天端 | B.2-4 | 5.15 | 5.45 | 5 |  | 2.653 |  |  | 0 | 21.4 | 50.6 | 28 | 78.6 | 0.0403 | 0.0249 | 0.0022 |  |  |  | 44.2 | 26.7 | 17.5 |  |  |  | 2.5258e-09
2009-03-31 | 関東地方整備局 | 利根川 | 思川 | 右岸 | 1.5 | 思R1.5-No.2 | 天端 | B.2-5 | 6.15 | 6.45 | 6 |  | 2.623 |  |  | 0 | 37.9 | 37.7 | 24.4 | 62.1 | 0.0689 | 0.0463 | 0.0026 |  |  |  | 45.5 | 27.3 | 18.2 |  |  |  | 3.7196e-09
2009-03-31 | 関東地方整備局 | 利根川 | 思川 | 右岸 | 1.5 | 思R1.5-No.2 | 天端 | B.2-6 | 7.15 | 7.47 | 6 |  | 2.656 |  |  | 0 | 41.9 | 39.1 | 19 | 58.1 | 0.0808 | 0.0545 | 0.0055 | 0.00129 | 62.6357 | 2.3 | 37.5 | 21.8 | 15.7 |  |  |  | 2.1107e-08 | 1.6641e-08
2009-03-31 | 関東地方整備局 | 利根川 | 思川 | 右岸 | 1.5 | 思R1.5-No.2 | 天端 | B.2-7 | 8.15 | 8.47 | 6 |  | 2.656 |  |  | 0 | 45.8 | 31.6 | 22.6 | 54.2 | 0.093 | 0.0623 | 0.0031 |  |  |  | 38.2 | 23.9 | 14.3 |  |  |  | 5.5909e-09
2009-03-31 | 関東地方整備局 | 利根川 | 思川 | 右岸 | 1.5 | 思R1.5-No.2 | 天端 | B.2-8 | 9.15 | 9.45 | 5 |  | 2.659 |  |  | 0 | 52.4 | 35.7 | 11.9 | 47.6 | 0.115 | 0.0821 | 0.0127 | 0.00359 | 32.0334 | 2.8 | 32.8 | 22.1 | 10.7 |  |  |  | 1.4673e-07 | 1.2888e-07
2009-03-31 | 関東地方整備局 | 利根川 | 思川 | 右岸 | 1.5 | 思R1.5-No.2 | 天端 | B.2-9 | 10.15 | 10.45 | 4 |  | 2.638 |  |  | 0.1 | 57.7 | 28.2 | 14 | 42.2 | 0.144 | 0.11 | 0.0098 | 0.00282 | 51.0638 | 1.9 | 35.7 | 24.7 | 11 |  |  |  | 8.0477e-08 | 7.9524e-08
2009-03-31 | 関東地方整備局 | 利根川 | 思川 | 右岸 | 1.5 | 思R1.5-No.2 | 天端 | B.2-10 | 12.15 | 12.47 | 6 |  | 2.559 |  |  | 0 | 1.8 | 59 | 39.2 | 98.2 | 0.0143 | 0.00914 |  |  |  |  | 85.7 | 45.4 | 40.3
2009-03-31 | 関東地方整備局 | 利根川 | 思川 | 右岸 | 1.5 | 思R1.5-No.2 | 天端 | B.2-11 | 14.15 | 14.45 | 3 |  | 2.635 |  |  | 0 | 28.2 | 60.6 | 11.2 | 71.8 | 0.0605 | 0.0492 | 0.014 | 0.00377 | 16.0477 | 2.7 | 43.5 | 24.7 | 18.8 |  |  |  | 1.839e-07 | 1.4213e-07
2009-03-31 | 関東地方整備局 | 利根川 | 思川 | 右岸 | 1.5 | 思R1.5-No.2 | 天端 | B.2-12 | 16.15 | 16.45 | 22 |  | 2.713 |  |  | 0 | 84.2 | 11.9 | 3.9 | 15.8 | 0.202 | 0.191 | 0.105 | 0.0287 | 7.0383 | 3.7 | [6 empty] | 1.9593e-05 | 8.2369e-06
2009-03-31 | 関東地方整備局 | 利根川 | 思川 | 右岸 | 1.5 | 思R1.5-No.2 | 天端 | B.2-13 | 18.15 | 18.45 | 36 |  | 2.745 |  |  | 44.3 | 48.7 | 5.9 | 1.1 | 7 | 4.85 | 0.415 | 0.186 | 0.123 | 39.4309 | 0.1 | [6 empty] | 7.3699e-05 | 0.00015129
2009-03-31 | 関東地方整備局 | 利根川 | 思川 | 右岸 | 1.5 | 思R1.5-No.2 | 天端 | B.2-14 | 20.15 | 20.45 | 30 |  | 2.6 |  |  | 84.3 | 14.4 | 1 | 0.3 | 1.3 | 9.72 | 7.92 | 2.8 | 0.798 | 12.1805 | 2.6 | [6 empty] | 0.039452 | 0.006368
2009-03-31 | 関東地方整備局 | 利根川 | 思川 | 右岸 | 1.5 | 思R1.5-No.2 | 天端 | B.2-15 | 22.15 | 22.45 | 40 |  | 2.656 |  |  | 69.6 | 26.1 | 3.5 | 0.8 | 4.3 | 2.95 | 2.75 | 1.12 | 0.381 | 7.7428 | 3.5 | [6 empty] | 0.004721 | 0.0014516
2009-03-31 | 関東地方整備局 | 利根川 | 思川 | 右岸 | 1.5 | 思R1.5-No.2 | 天端 | B.2-16 | 24.15 | 24.45 | 34 |  | 2.68 |  |  | 5.2 | 85.1 | 6.9 | 2.8 | 9.7 | 0.166 | 0.159 | 0.128 | 0.0817 | 2.0318 | 1.5 | [6 empty] | 3.1003e-05 | 6.6749e-05
2009-03-31 | 関東地方整備局 | 利根川 | 思川 | 右岸 | 1.5 | 思R1.5-No.2 | 天端 | B.2-17 | 27.15 | 27.47 | 8 |  | 2.656 |  |  | 0 | 8.4 | 52.5 | 39.1 | 91.6 | 0.0179 | 0.0105 |  |  |  |  | 48.3 | 28 | 20.3
2009-03-31 | 関東地方整備局 | 利根川 | 思川 | 右岸 | 1.5 | 思R1.5-No.2 | 天端 | B.2-18 | 28.15 | 28.47 | 8 |  | 2.655 |  |  | 0 | 0.8 | 52 | 47.2 | 99.2 | 0.0103 | 0.00604 |  |  |  |  | 66 | 30.9 | 35.1
2009-03-31 | 関東地方整備局 | 利根川 | 思川 | 右岸 | 1.5 | 思R1.5-No.2 | 天端 | B.2-19 | 30.15 | 30.45 | 7 |  | 2.644 |  |  | 0.1 | 0.9 | 56.1 | 42.9 | 99 | 0.0112 | 0.00718 |  |  |  |  | 78.8 | 32.9 | 45.9
2009-03-31 | 関東地方整備局 | 利根川 | 思川 | 右岸 | 1.5 | 思R1.5-No.3 | 裏のり | B.3-1 | 1.15 | 1.45 | 2 |  | 2.667 |  |  | 0 | 47.7 | 33.8 | 18.5 | 52.3 | 0.102 | 0.0671 | 0.007 |  |  |  | 33.1 | 21.8 | 11.3 |  |  |  | 3.6906e-08
2009-03-31 | 関東地方整備局 | 利根川 | 思川 | 右岸 | 1.5 | 思R1.5-No.3 | 裏のり | B.3-2 | 2 | 2.85 | 4 | 1.681 | 2.663 | 1.011 | 0.51386 | 0 | 50.2 | 37.6 | 12.2 | 49.8 | 0.106 | 0.0753 | 0.0148 | 0.00325 | 32.6154 | 4.2 | [5 empty] | 4.43e-06 | 2.0917e-07 | 1.0562e-07 |  | 3.7549e-08 | CU |  |  | 9.8 | 21.9
2009-03-31 | 関東地方整備局 | 利根川 | 思川 | 右岸 | 1.5 | 思R1.5-No.3 | 裏のり | B.3-3 | 3.15 | 3.45 | 6 |  | 2.687 |  |  | 0 | 65.8 | 25.8 | 8.4 | 34.2 | 0.144 | 0.125 | 0.026 | 0.0069 | 20.8696 | 3.7 | [6 empty] | 7.7178e-07 | 4.761e-07
2009-03-31 | 関東地方整備局 | 利根川 | 思川 | 右岸 | 1.5 | 思R1.5-No.3 | 裏のり | B.3-4 | 4.15 | 4.45 | 3 |  | 2.642 |  |  | 0 | 41.2 | 39.2 | 19.6 | 58.8 | 0.0812 | 0.0461 | 0.0052 | 0.00154 | 52.7273 | 1.2 | 39.6 | 23.2 | 16.4 |  |  |  | 1.8534e-08 | 2.3716e-08
2009-03-31 | 関東地方整備局 | 利根川 | 思川 | 右岸 | 1.5 | 思R1.5-No.3 | 裏のり | B.3-5 | 6.15 | 6.5 | 3 |  | 2.645 |  |  | 0 | 3.4 | 56.5 | 40.1 | 96.6 | 0.0112 | 0.00774 |  |  |  |  | 68.1 | 35.5 | 32.6
2009-03-31 | 関東地方整備局 | 利根川 | 思川 | 右岸 | 1.5 | 思R1.5-No.3 | 裏のり | B.3-6 | 8 | 8.85 | 4 | 1.328 | 2.385 | 3.161 | 7.5906 | 0 | 2.1 | 48.2 | 49.7 | 97.9 | 0.0107 | 0.00514 |  |  |  |  | 103.8 | 51 | 52.8 | [7 empty] | UU | [8 empty] | 71.8 | 2.5
2009-03-31 | 関東地方整備局 | 利根川 | 思川 | 右岸 | 1.5 | 思R1.5-No.3 | 裏のり | B.3-7 | 10.15 | 10.5 | 13 |  | 2.636 |  |  | 0 | 31.1 | 53.5 | 15.4 | 68.9 | 0.0604 | 0.0473 | 0.0085 | 0.00215 | 28.093 | 3.8 | 43.2 | 25.7 | 17.5 |  |  |  | 5.7871e-08 | 4.6225e-08
2009-03-31 | 関東地方整備局 | 利根川 | 思川 | 右岸 | 1.5 | 思R1.5-No.3 | 裏のり | B.3-8 | 11.5 | 12.3 | 7 | 1.69 | 2.648 | 1.058 | 0.57546 | 0 | 77.8 | 16.7 | 5.5 | 22.2 | 0.14 | 0.132 | 0.064 | 0.0124 | 11.2903 | 6.2 | [6 empty] | 6.2218e-06 | 1.5376e-06 |  | 1.9761e-06 | CU |  |  | 16.3 | 28.9
2009-03-31 | 関東地方整備局 | 利根川 | 思川 | 右岸 | 1.5 | 思R1.5-No.3 | 裏のり | B.3-1 | 13 | 13.5 | 4 | [19 empty] | 0.000195
2009-03-31 | 関東地方整備局 | 利根川 | 思川 | 右岸 | 1.5 | 思R1.5-No.3 | 裏のり | B.3-9 | 14 | 15 | 50 |  | 2.636 |  |  | 93.8 | 5.4 |  |  | 0.8 | 7.48 | 6.34 | 3.62 | 2.58 | 2.8992 | 1.1 | [6 empty] | 0.071537 | 0.066564
2009-03-31 | 関東地方整備局 | 利根川 | 思川 | 右岸 | 1.5 | 思R1.5-No.3 | 裏のり | B.3-11 | 20.15 | 20.45 | 39 |  | 2.663 |  |  | 74 | 20.7 | 3.3 | 2 | 5.3 | 7.74 | 6.32 | 1.3 | 0.256 | 30.2344 | 3.8 | [6 empty] | 0.0066682 | 0.00065536
2009-03-31 | 関東地方整備局 | 利根川 | 思川 | 右岸 | 1.5 | 思R1.5-No.3 | 裏のり | B.3-12 | 21.15 | 21.45 | 16 |  | 2.663 |  |  | 0.1 | 19.5 | 60.4 | 20 | 80.4 | 0.0536 | 0.0411 | 0.005 | 0.00106 | 50.566 | 2.4 | 35.5 | 28 | 7.5 |  |  |  | 1.6924e-08 | 1.1236e-08
2009-03-31 | 関東地方整備局 | 利根川 | 思川 | 右岸 | 1.5 | 思R1.5-No.3 | 裏のり | B.3-13 | 23 | 23.85 | 15 | 1.641 | 2.667 | 1.595 | 1.5637 | 0.1 | 4.2 | 74.7 | 21 | 95.7 | 0.034 | 0.027 | 0.0035 |  |  |  | 55.9 | 27.7 | 28.2 |  |  |  | 7.4064e-09 |  |  |  | UU | [8 empty] | 72.3 | 4.7
2009-03-31 | 関東地方整備局 | 利根川 | 思川 | 右岸 | 1.5 | 思R1.5-No.3 | 裏のり | B.3-14 | 25.15 | 25.45 | 4 |  | 2.653 |  |  | 0 | 1.5 | 62.3 | 36.2 | 98.5 | 0.0157 | 0.0116 |  |  |  |  | 59 | 29.5 | 29.5
2009-03-31 | 関東地方整備局 | 利根川 | 思川 | 右岸 | 1.85 | 思R1.8k-No.1 | 表のり | B.1-2 | 3.15 | 3.45 | 2 |  | 2.646 |  |  | 0 | 30.6 | 42.5 | 26.9 | 69.4 | 0.055 | 0.0371 | 0.0017 |  |  |  | 41.4 | 25.5 | 15.9 |  |  |  | 1.3898e-09
2009-03-31 | 関東地方整備局 | 利根川 | 思川 | 右岸 | 1.85 | 思R1.8k-No.1 | 表のり | B.1-3 | 4 | 4.85 | 2 | 1.796 | 2.671 | 1.087 | 0.61541 | 0 | 25.3 | 42.3 | 32.4 | 74.7 | 0.0348 | 0.0188 | 0.0013 |  |  |  | 43.1 | 27.8 | 15.3 |  |  |  | 7.4646e-10 |  |  |  | UU | [8 empty] | 18.5 | 10.3
2009-03-31 | 関東地方整備局 | 利根川 | 思川 | 右岸 | 1.85 | 思R1.8k-No.1 | 表のり | B.1-4 | 6.15 | 6.47 | 3 |  | 2.583 |  |  | 0 | 3.8 | 61.8 | 34.4 | 96.2 | 0.0169 | 0.012 |  |  |  |  | 81.1 | 40.1 | 41
2009-03-31 | 関東地方整備局 | 利根川 | 思川 | 右岸 | 1.85 | 思R1.8k-No.1 | 表のり | B.1-5 | 8 | 8.85 | 3 | 1.588 | 2.619 | 1.678 | 1.7643 | 0 | 11 | 58.3 | 30.7 | 89 | 0.0251 | 0.0167 | 0.0016 |  |  |  | 66.7 | 36.4 | 30.3 |  |  |  | 1.2077e-09 |  |  |  | UU | [8 empty] | 35.7 | 2.9
2009-03-31 | 関東地方整備局 | 利根川 | 思川 | 右岸 | 1.85 | 思R1.8k-No.1 | 表のり | B.1-6 | 10.15 | 10.45 | 3 |  | 2.667 |  |  | 0 | 35.3 | 34.1 | 30.6 | 64.7 | 0.0598 | 0.0326 |  |  |  |  | 53.9 | 28.4 | 25.5
2009-03-31 | 関東地方整備局 | 利根川 | 思川 | 右岸 | 1.85 | 思R1.8k-No.1 | 表のり | B.1-7 | 12.15 | 12.45 | 14 |  | 2.692 |  |  | 0 | 83.3 | 13.3 | 3.4 | 16.7 | 0.226 | 0.205 | 0.102 | 0.0281 | 8.0427 | 3.4 | [6 empty] | 1.832e-05 | 7.8961e-06
2009-03-31 | 関東地方整備局 | 利根川 | 思川 | 右岸 | 1.85 | 思R1.8k-No.1 | 表のり | B.1-1 | 12.5 | 13 | 14 | [19 empty] | 0.00223
2009-03-31 | 関東地方整備局 | 利根川 | 思川 | 右岸 | 1.85 | 思R1.8k-No.1 | 表のり | B.1-8 | 13 | 13.85 | 18 | 1.967 | 2.731 | 0.768 | 0.25621 | 0 | 88 | 9 | 3 | 12 | 0.238 | 0.224 | 0.135 | 0.0528 | 4.5076 | 2.4 | [6 empty] | 3.5074e-05 | 2.7878e-05 |  | 1.4013e-05 | CU |  |  | 34.1 | 41.1
2009-03-31 | 関東地方整備局 | 利根川 | 思川 | 右岸 | 1.85 | 思R1.8k-No.1 | 表のり | B.1-9 | 15.15 | 15.45 | 34 |  | 2.687 |  |  | 9.7 | 80.5 | 6.7 | 3.1 | 9.8 | 0.308 | 0.277 | 0.17 | 0.0797 | 3.8645 | 1.9 | [6 empty] | 5.9834e-05 | 6.3521e-05
2009-03-31 | 関東地方整備局 | 利根川 | 思川 | 右岸 | 1.85 | 思R1.8k-No.1 | 表のり | B.1-10 | 15.5 | 16.5 | 32 | 2.162 | 2.709 | 0.47 | 0.070628 | 34.6 | 58.5 | 4.1 | 2.8 | 6.9 | 0.869 | 0.511 | 0.23 | 0.135 | 6.437 | 0.8 | [6 empty] | 0.00012054 | 0.00018225 |  | 2.2403e-05 | CU |  |  | 41.6 | 43.7
2009-03-31 | 関東地方整備局 | 利根川 | 思川 | 右岸 | 1.85 | 思R1.8k-No.1 | 表のり | B.1-11 | 17.15 | 17.45 | 28 |  | 2.672 |  |  | 80.3 | 15.4 | 2.9 | 1.4 | 4.3 | 4.62 | 3.97 | 2.7 | 0.322 | 14.3478 | 5.8 | [6 empty] | 0.036264 | 0.0010368
2009-03-31 | 関東地方整備局 | 利根川 | 思川 | 右岸 | 1.85 | 思R1.8k-No.1 | 表のり | B.1-12 | 20.15 | 20.45 | 23 |  | 2.625 |  |  | 1.1 | 45.8 | 33.2 | 19.9 | 53.1 | 0.103 | 0.065 | 0.005 | 0.00106 | 97.1698 | 2 | 39.4 | 28.5 | 10.9 |  |  |  | 1.6924e-08 | 1.1236e-08
2009-03-31 | 関東地方整備局 | 利根川 | 思川 | 右岸 | 1.85 | 思R1.8k-No.1 | 表のり | B.1-13 | 22 | 22.85 | 7 | 1.675 | 2.666 | 1.422 | 1.1872 | 0 | 2.3 | 57 | 40.7 | 97.7 | 0.0151 | 0.00969 |  |  |  |  | 64.1 | 28.3 | 35.8 | [7 empty] | UU | [8 empty] | 74.8 | 10.6
2009-03-31 | 関東地方整備局 | 利根川 | 思川 | 右岸 | 1.85 | 思R1.8k-No.2(思R1.50k+350.0m) | 天端 | B.2-1 | 2.15 | 2.47 | 5 |  | 2.622 |  |  | 0.3 | 36.4 | 40.7 | 22.6 | 63.3 | 0.0612 | 0.0366 | 0.0024 |  |  |  | 48.7 | 26.2 | 22.5 |  |  |  | 3.0899e-09
2009-03-31 | 関東地方整備局 | 利根川 | 思川 | 右岸 | 1.85 | 思R1.8k-No.2(思R1.50k+350.0m) | 天端 | B.2-2 | 3.15 | 3.45 | 6 |  | 2.643 |  |  | 0 | 19.6 | 54.2 | 26.2 | 80.4 | 0.0418 | 0.0286 | 0.0022 |  |  |  | 48.1 | 27.4 | 20.7 |  |  |  | 2.5258e-09
2009-03-31 | 関東地方整備局 | 利根川 | 思川 | 右岸 | 1.85 | 思R1.8k-No.2(思R1.50k+350.0m) | 天端 | B.2-3 | 4.15 | 4.48 | 5 |  | 2.646 |  |  | 0 | 28.7 | 48.7 | 22.6 | 71.3 | 0.0527 | 0.0375 | 0.0024 |  |  |  | 47.9 | 28.5 | 19.4 |  |  |  | 3.0899e-09
2009-03-31 | 関東地方整備局 | 利根川 | 思川 | 右岸 | 1.85 | 思R1.8k-No.2(思R1.50k+350.0m) | 天端 | B.2-4 | 5.15 | 5.48 | 5 |  | 2.648 |  |  | 0 | 29.3 | 51.2 | 19.5 | 70.7 | 0.0538 | 0.0385 | 0.0057 |  |  |  | 46.5 | 27.2 | 19.3 |  |  |  | 2.2928e-08
2009-03-31 | 関東地方整備局 | 利根川 | 思川 | 右岸 | 1.85 | 思R1.8k-No.2(思R1.50k+350.0m) | 天端 | B.2-5 | 6.15 | 6.47 | 7 |  | 2.647 |  |  | 0 | 45.7 | 34.5 | 19.8 | 54.3 | 0.093 | 0.0614 | 0.0052 |  |  |  | 43 | 25.7 | 17.3 |  |  |  | 1.8534e-08
2009-03-31 | 関東地方整備局 | 利根川 | 思川 | 右岸 | 1.85 | 思R1.8k-No.2(思R1.50k+350.0m) | 天端 | B.2-6 | 7.15 | 7.45 | 3 |  | 2.656 |  |  | 0 | 55.1 | 32.1 | 12.8 | 44.9 | 0.121 | 0.0919 | 0.0143 | 0.00292 | 41.4384 | 3.8 | 31.4 | 21.1 | 10.3 |  |  |  | 1.9316e-07 | 8.5264e-08
2009-03-31 | 関東地方整備局 | 利根川 | 思川 | 右岸 | 1.85 | 思R1.8k-No.2(思R1.50k+350.0m) | 天端 | B.2-7 | 8.15 | 8.55 | 1 |  | 2.654 |  |  | 0 | 64.8 | 25.4 | 9.8 | 35.2 | 0.128 | 0.113 | 0.032 | 0.00525 | 24.381 | 5.5 | 9999 | 9999 | 0 |  |  |  | 1.2486e-06 | 2.7563e-07
2009-03-31 | 関東地方整備局 | 利根川 | 思川 | 右岸 | 1.85 | 思R1.8k-No.2(思R1.50k+350.0m) | 天端 | B.2-8 | 9.15 | 9.45 | 1 |  | 2.663 |  |  | 0.1 | 57.5 | 27 | 15.4 | 42.4 | 0.12 | 0.0983 | 0.009 | 0.00209 | 57.4163 | 3.6 | 32.9 | 22.3 | 10.6 |  |  |  | 6.6066e-08 | 4.3681e-08
2009-03-31 | 関東地方整備局 | 利根川 | 思川 | 右岸 | 1.85 | 思R1.8k-No.2(思R1.50k+350.0m) | 天端 | B.2-9 | 11.15 | 11.48 | 5 |  | 2.609 |  |  | 0 | 2.2 | 57.9 | 39.9 | 97.8 | 0.0154 | 0.00971 |  |  |  |  | 89.5 | 43.5 | 46
2009-03-31 | 関東地方整備局 | 利根川 | 思川 | 右岸 | 1.85 | 思R1.8k-No.2(思R1.50k+350.0m) | 天端 | B.2-10 | 13.15 | 13.47 | 6 |  | 2.627 |  |  | 0 | 12.7 | 61.7 | 25.6 | 87.3 | 0.035 | 0.0221 | 0.0022 |  |  |  | 75.8 | 38.5 | 37.3 |  |  |  | 2.5258e-09
2009-03-31 | 関東地方整備局 | 利根川 | 思川 | 右岸 | 1.85 | 思R1.8k-No.2(思R1.50k+350.0m) | 天端 | B.2-11 | 15.15 | 15.47 | 5 |  | 2.644 |  |  | 0 | 3.5 | 60.3 | 36.2 | 96.5 | 0.0204 | 0.0132 |  |  |  |  | 54.9 | 28.9 | 26
2009-03-31 | 関東地方整備局 | 利根川 | 思川 | 右岸 | 1.85 | 思R1.8k-No.2(思R1.50k+350.0m) | 天端 | B.2-12 | 16.15 | 16.5 | 4 |  | 2.666 |  |  | 0 | 67.1 | 27.2 | 5.7 | 32.9 | 0.112 | 0.104 | 0.039 | 0.0131 | 8.5496 | 3.1 | [6 empty] | 1.9747e-06 | 1.7161e-06
2009-03-31 | 関東地方整備局 | 利根川 | 思川 | 右岸 | 1.85 | 思R1.8k-No.2(思R1.50k+350.0m) | 天端 | B.2-13 | 17.15 | 17.45 | 26 |  | 2.699 |  |  | 4.1 | 79.9 | 11.9 | 4.1 | 16 | 0.328 | 0.272 | 0.127 | 0.0249 | 13.1727 | 4.2 | [6 empty] | 3.0445e-05 | 6.2001e-06
2009-03-31 | 関東地方整備局 | 利根川 | 思川 | 右岸 | 1.85 | 思R1.8k-No.2(思R1.50k+350.0m) | 天端 | B.2-14 | 19.15 | 19.45 | 31 |  | 2.665 |  |  | 0.6 | 87.1 | 7.8 | 4.5 | 12.3 | 0.329 | 0.296 | 0.148 | 0.0526 | 6.2548 | 2.5 | [6 empty] | 4.3401e-05 | 2.7668e-05
2009-03-31 | 関東地方整備局 | 利根川 | 思川 | 右岸 | 1.85 | 思R1.8k-No.2(思R1.50k+350.0m) | 天端 | B.2-15 | 22.15 | 22.43 | 50 |  | 2.666 |  |  | 68.4 | 24.6 | 4.7 | 2.3 | 7 | 8.2 | 5.64 | 0.6 | 0.139 | 58.9928 | 2.7 | [6 empty] | 0.0011117 | 0.00019321
2009-03-31 | 関東地方整備局 | 利根川 | 思川 | 右岸 | 1.85 | 思R1.8k-No.2(思R1.50k+350.0m) | 天端 | B.2-16 | 25.15 | 25.45 | 22 |  | 2.668 |  |  | 1.1 | 76.2 | 17 | 5.7 | 22.7 | 0.158 | 0.151 | 0.059 | 0.012 | 13.1667 | 7.3 | [6 empty] | 5.153e-06 | 1.44e-06
2009-03-31 | 関東地方整備局 | 利根川 | 思川 | 右岸 | 1.85 | 思R1.8k-No.2(思R1.50k+350.0m) | 天端 | B.2-17 | 27.15 | 27.45 | 7 |  | 2.649 |  |  | 0.8 | 10 | 55.5 | 33.7 | 89.2 | 0.0295 | 0.0166 |  |  |  |  | 63.7 | 29.4 | 34.3
2009-03-31 | 関東地方整備局 | 利根川 | 思川 | 右岸 | 1.85 | 思R1.8k-No.2(思R1.50k+350.0m) | 天端 | B.2-18 | 29.15 | 29.45 | 2 |  | 2.655 |  |  | 0 | 2.9 | 60.1 | 37 | 97.1 | 0.0182 | 0.012 |  |  |  |  | 66.8 | 28.5 | 38.3
2009-03-31 | 関東地方整備局 | 利根川 | 思川 | 右岸 | 1.85 | 思R1.8k-No.3 | 裏のり | B.3-1 | 1.15 | 1.52 | 2 |  | 2.651 |  |  | 0.1 | 46.3 | 40.1 | 13.5 | 53.6 | 0.0975 | 0.0641 | 0.0098 | 0.00286 | 34.0909 | 2 | 34.7 | 23 | 11.7 |  |  |  | 8.0477e-08 | 8.1796e-08
2009-03-31 | 関東地方整備局 | 利根川 | 思川 | 右岸 | 1.85 | 思R1.8k-No.3 | 裏のり | B.3-2 | 2 | 2.8 | 2 | 1.746 | 2.711 | 1.115 | 0.65541 | 0.9 | 46.1 | 38.3 | 14.7 | 53 | 0.0953 | 0.0664 | 0.02 | 0.00172 | 55.407 | 4.4 | 36.9 | 21.6 | 15.3 |  |  | 4.15e-08 | 4.2023e-07 | 2.9584e-08 |  | 8.8396e-09 | UU | [8 empty] | 13.4 | 19.8
2009-03-31 | 関東地方整備局 | 利根川 | 思川 | 右岸 | 1.85 | 思R1.8k-No.3 | 裏のり | B.3-3 | 3.15 | 3.47 | 2 |  | 2.616 |  |  | 0 | 20.1 | 54.6 | 25.3 | 79.9 | 0.0295 | 0.0194 | 0.003 |  |  |  | 46.9 | 28.3 | 18.6 |  |  |  | 5.1819e-09
2009-03-31 | 関東地方整備局 | 利根川 | 思川 | 右岸 | 1.85 | 思R1.8k-No.3 | 裏のり | B.3-4 | 4.15 | 4.45 | 1 |  | 2.603 |  |  | 0 | 37.1 | 43.5 | 19.4 | 62.9 | 0.0663 | 0.045 | 0.0057 |  |  |  | 52.6 | 32.7 | 19.9 |  |  |  | 2.2928e-08
2009-03-31 | 関東地方整備局 | 利根川 | 思川 | 右岸 | 1.85 | 思R1.8k-No.3 | 裏のり | B.3-5 | 5 | 5.85 | 2 | 1.665 | 2.609 | 1.394 | 1.1315 | 0 | 10.7 | 59.6 | 29.7 | 89.3 | 0.0294 | 0.0191 | 0.0013 |  |  |  | 59.6 | 32.8 | 26.8 |  |  |  | 7.4646e-10 |  |  |  | UU | [8 empty] | 22.3 | 8.2
2009-03-31 | 関東地方整備局 | 利根川 | 思川 | 右岸 | 1.85 | 思R1.8k-No.3 | 裏のり | B.3-6 | 7.15 | 7.46 | 2 |  | 2.557 |  |  | 0 | 1.2 | 58.8 | 40 | 98.8 | 0.0117 | 0.00831 |  |  |  |  | 71.2 | 35.2 | 36
2009-03-31 | 関東地方整備局 | 利根川 | 思川 | 右岸 | 1.85 | 思R1.8k-No.3 | 裏のり | B.3-7 | 9 | 9.8 | 4 | 1.588 | 2.574 | 1.665 | 1.732 | 0 | 6.2 | 69.4 | 24.4 | 93.8 | 0.0269 | 0.0189 | 0.0029 |  |  |  | 72.7 | 38 | 34.7 |  |  |  | 4.7904e-09 |  |  |  | UU | [8 empty] | 30.4 | 7.2
2009-03-31 | 関東地方整備局 | 利根川 | 思川 | 右岸 | 1.85 | 思R1.8k-No.3 | 裏のり | B.3-8 | 11.15 | 11.48 | 4 |  | 2.646 |  |  | 0 | 1.5 | 56.5 | 42 | 98.5 | 0.0118 | 0.00767 |  |  |  |  | 50.7 | 27.9 | 22.8
2009-03-31 | 関東地方整備局 | 利根川 | 思川 | 右岸 | 1.85 | 思R1.8k-No.3 | 裏のり | B.3-9 | 13.15 | 13.45 | 24 |  | 2.783 |  |  | 0 | 86.8 | 10.4 | 2.8 | 13.2 | 0.223 | 0.206 | 0.11 | 0.0437 | 5.103 | 2.4 | [6 empty] | 2.1823e-05 | 1.9097e-05
2009-03-31 | 関東地方整備局 | 利根川 | 思川 | 右岸 | 1.85 | 思R1.8k-No.3 | 裏のり | B.3-1 | 13.5 | 14 | 24 | [19 empty] | 1.92e-05
2009-03-31 | 関東地方整備局 | 利根川 | 思川 | 右岸 | 1.85 | 思R1.8k-No.3 | 裏のり | B.3-10 | 14.1 | 14.9 | 31 | 1.858 | 2.685 | 0.878 | 0.3604 | 0.1 | 81.7 | 13.4 | 4.8 | 18.2 | 0.205 | 0.181 | 0.085 | 0.016 | 12.8125 | 5 | [6 empty] | 1.2008e-05 | 2.56e-06 |  | 2.1795e-06 | CU |  |  | 17 | 34.5
2009-03-31 | 関東地方整備局 | 利根川 | 思川 | 右岸 | 1.85 | 思R1.8k-No.3 | 裏のり | B.3-11 | 15.5 | 16.5 | 45 | 1.967 | 2.651 | 0.456 | 0.065123 | 76.1 | 19 | 3.6 | 1.3 | 4.9 | 7.8 | 6.45 | 0.9 | 0.254 | 30.7087 | 5.2 | [6 empty] | 0.0028443 | 0.00064516 |  | 0.0015699 | CU |  |  | 11.9 | 42.7
2009-03-31 | 関東地方整備局 | 利根川 | 思川 | 右岸 | 1.85 | 思R1.8k-No.3 | 裏のり | B.3-12 | 17.15 | 17.45 | 33 |  | 2.66 |  |  | 59.4 | 33.9 | 4.1 | 2.6 | 6.7 | 6.08 | 3.67 | 0.26 | 0.117 | 51.9658 | 0.6 | [6 empty] | 0.00016014 | 0.00013689
2009-03-31 | 関東地方整備局 | 利根川 | 思川 | 右岸 | 1.85 | 思R1.8k-No.3 | 裏のり | B.3-13 | 22 | 23 | 26 | 1.711 | 2.645 | 1.318 | 0.98772 | 0 | 10.9 | 64.8 | 24.3 | 89.1 | 0.0361 | 0.0259 | 0.0022 |  |  |  | 47.5 | 28.3 | 19.2 |  |  |  | 2.5258e-09 |  |  |  | UU | [8 empty] | 52.7 | 5.5
2009-03-31 | 関東地方整備局 | 利根川 | 思川 | 右岸 | 1.85 | 思R1.8k-No.3 | 裏のり | B.3-14 | 24.15 | 24.45 | 4 |  | 2.665 |  |  | 0 | 1 | 68.4 | 30.6 | 99 | 0.0161 | 0.0119 | 0.002 |  |  |  | 62.1 | 29.2 | 32.9 |  |  |  | 2.0253e-09
2009-03-31 | 関東地方整備局 | 利根川 | 小山川 | 左岸 | 2.65 | R170.55k-No.1 | 表のり | B.P1 | 1.15 | 1.45 | 6
2009-03-31 | 関東地方整備局 | 利根川 | 小山川 | 左岸 | 2.65 | R170.55k-No.1 | 表のり | B.P2 | 3.15 | 3.45 | 3
2009-03-31 | 関東地方整備局 | 利根川 | 小山川 | 左岸 | 2.65 | R170.55k-No.1 | 表のり | B.P3 | 4.15 | 4.45 | 4
2009-03-31 | 関東地方整備局 | 利根川 | 小山川 | 左岸 | 2.65 | R170.55k-No.1 | 表のり | B.P4 | 6.15 | 6.45 | 14
2009-03-31 | 関東地方整備局 | 利根川 | 小山川 | 左岸 | 2.65 | R170.55k-No.1 | 表のり | B.4.00 | 9 | 9.5 | 15
2009-03-31 | 関東地方整備局 | 利根川 | 小山川 | 左岸 | 2.65 | R170.55k-No.1 | 表のり | B.P5 | 10.15 | 10.45 | 12
2009-03-31 | 関東地方整備局 | 利根川 | 小山川 | 左岸 | 2.65 | R170.55k-No.1 | 表のり | B.5.00 | 12 | 13 | 20
2009-03-31 | 関東地方整備局 | 利根川 | 小山川 | 左岸 | 2.65 | R170.55k-No.1 | 表のり | B.P6 | 14.15 | 14.45 | 32
2009-03-31 | 関東地方整備局 | 利根川 | 小山川 | 左岸 | 2.65 | R170.55k-No.1 | 表のり | B.P7 | 16.15 | 16.35 | 50
2009-03-31 | 関東地方整備局 | 利根川 | 小山川 | 左岸 | 2.65 | R170.55k-No.1 | 表のり | B.P8 | 20.15 | 20.35 | 50
2009-03-31 | 関東地方整備局 | 利根川 | 小山川 | 左岸 | 2.65 | R170.55k-No.1 | 表のり | B.P9 | 22.15 | 22.36 | 50
2009-03-31 | 関東地方整備局 | 利根川 | 小山川 | 左岸 | 2.65 | R170.55k-No.1 | 表のり | B.7.00 | 23.5 | 24 | 35
2009-03-31 | 関東地方整備局 | 利根川 | 小山川 | 左岸 | 2.65 | R170.55k-No.1 | 表のり | B.8.00 | 24 | 25 | 50
2009-03-31 | 関東地方整備局 | 利根川 | 小山川 | 左岸 | 2.65 | R170.55k-No.2 | 天端 | B.P1 | 1.15 | 1.45 | 8
2009-03-31 | 関東地方整備局 | 利根川 | 小山川 | 左岸 | 2.65 | R170.55k-No.2 | 天端 | B.P2 | 2.15 | 2.45 | 7
2009-03-31 | 関東地方整備局 | 利根川 | 小山川 | 左岸 | 2.65 | R170.55k-No.2 | 天端 | B.P3 | 3.15 | 3.45 | 7
2009-03-31 | 関東地方整備局 | 利根川 | 小山川 | 左岸 | 2.65 | R170.55k-No.2 | 天端 | B.P4 | 4.15 | 4.45 | 4
2009-03-31 | 関東地方整備局 | 利根川 | 小山川 | 左岸 | 2.65 | R170.55k-No.2 | 天端 | B.P5 | 5.15 | 5.45 | 5
2009-03-31 | 関東地方整備局 | 利根川 | 小山川 | 左岸 | 2.65 | R170.55k-No.2 | 天端 | B.P6 | 6.15 | 6.45 | 9
2009-03-31 | 関東地方整備局 | 利根川 | 小山川 | 左岸 | 2.65 | R170.55k-No.2 | 天端 | B.P7 | 7.15 | 7.45 | 4
2009-03-31 | 関東地方整備局 | 利根川 | 小山川 | 左岸 | 2.65 | R170.55k-No.2 | 天端 | B.P8 | 8.15 | 8.45 | 5
2009-03-31 | 関東地方整備局 | 利根川 | 小山川 | 左岸 | 2.65 | R170.55k-No.2 | 天端 | B.P9 | 10.15 | 10.45 | 23
2009-03-31 | 関東地方整備局 | 利根川 | 小山川 | 左岸 | 2.65 | R170.55k-No.2 | 天端 | B.P10 | 12.15 | 12.45 | 15
2009-03-31 | 関東地方整備局 | 利根川 | 小山川 | 左岸 | 2.65 | R170.55k-No.2 | 天端 | B.P11 | 14.15 | 14.45 | 30
2009-03-31 | 関東地方整備局 | 利根川 | 小山川 | 左岸 | 2.65 | R170.55k-No.2 | 天端 | B.P12 | 16.15 | 16.45 | 40
2009-03-31 | 関東地方整備局 | 利根川 | 小山川 | 左岸 | 2.65 | R170.55k-No.2 | 天端 | B.P13 | 18.15 | 18.3 | 50
2009-03-31 | 関東地方整備局 | 利根川 | 小山川 | 左岸 | 2.65 | R170.55k-No.2 | 天端 | B.P14 | 20.15 | 20.45 | 44
2009-03-31 | 関東地方整備局 | 利根川 | 小山川 | 左岸 | 2.65 | R170.55k-No.2 | 天端 | B.P15 | 22.15 | 22.3 | 50
2009-03-31 | 関東地方整備局 | 利根川 | 小山川 | 左岸 | 2.65 | R170.55k-No.2 | 天端 | B.P16 | 24.15 | 24.38 | 50
2009-03-31 | 関東地方整備局 | 利根川 | 小山川 | 左岸 | 2.65 | R170.55k-No.2 | 天端 | B.P17 | 26.15 | 26.35 | 50
2009-03-31 | 関東地方整備局 | 利根川 | 小山川 | 左岸 | 2.65 | R170.55k-No.2 | 天端 | B.P18 | 28.15 | 28.45 | 27
2009-03-31 | 関東地方整備局 | 利根川 | 小山川 | 左岸 | 2.65 | R170.55k-No.3 | 裏のり | B.P1 | 1.15 | 1.45 | 3
2009-03-31 | 関東地方整備局 | 利根川 | 小山川 | 左岸 | 2.65 | R170.55k-No.3 | 裏のり | B.P2 | 2.15 | 2.5 | 3
2009-03-31 | 関東地方整備局 | 利根川 | 小山川 | 左岸 | 2.65 | R170.55k-No.3 | 裏のり | B.P3 | 3.15 | 3.45 | 4
2009-03-31 | 関東地方整備局 | 利根川 | 小山川 | 左岸 | 2.65 | R170.55k-No.3 | 裏のり | B.P4 | 4.15 | 4.45 | 4
2009-03-31 | 関東地方整備局 | 利根川 | 小山川 | 左岸 | 2.65 | R170.55k-No.3 | 裏のり | B.P5 | 6.15 | 6.45 | 4
2009-03-31 | 関東地方整備局 | 利根川 | 小山川 | 左岸 | 2.65 | R170.55k-No.3 | 裏のり | B.P6 | 7.15 | 7.45 | 4
2009-03-31 | 関東地方整備局 | 利根川 | 小山川 | 左岸 | 2.65 | R170.55k-No.3 | 裏のり | B.P7 | 9.16 | 9.45 | 19
2009-03-31 | 関東地方整備局 | 利根川 | 小山川 | 左岸 | 2.65 | R170.55k-No.3 | 裏のり | B.P8 | 15.15 | 15.45 | 42
2009-03-31 | 関東地方整備局 | 利根川 | 小山川 | 左岸 | 2.65 | R170.55k-No.3 | 裏のり | B.P9 | 17.15 | 17.45 | 44
2009-03-31 | 関東地方整備局 | 利根川 | 小山川 | 左岸 | 2.65 | R170.55k-No.3 | 裏のり | B.P10 | 21.15 | 21.45 | 35
2009-03-31 | 関東地方整備局 | 利根川 | 小山川 | 左岸 | 2.65 | R170.55k-No.3 | 裏のり | B.P11 | 23.15 | 23.45 | 39
2009-03-31 | 関東地方整備局 | 利根川 | 小山川 | 左岸 | 2.65 | R170.55k-No.3 | 裏のり | B.P12 | 27.15 | 27.42 | 50
2009-03-31 | 関東地方整備局 | 利根川 | 小山川 | 右岸 | 1.475 | 小R1.475k-No.1 | 表のり | B.1-S1 | 1 | 1.8 |  | 1.979 | 2.81 | 0.63 | 0.1534 | 6 | 67.9 | 16.3 | 9.8 | 26.1 | 0.35 | 0.26 | 0.037 | 0.0053 | 66.0377 | 6.06 | [5 empty] | 5.4e-06 | 1.7479e-06 | 2.809e-07 |  | 4.8833e-08 | CU |  |  | 0 | 34.1
2009-03-31 | 関東地方整備局 | 利根川 | 小山川 | 右岸 | 1.475 | 小R1.475k-No.1 | 表のり | B.1-P1 | 2.15 | 2.45 | 24 |  | 2.792 |  |  | 2.7 | 47.3 | 37.3 | 12.7 | 50 | 0.11 | 0.075 | 0.012 | 0.0029 | 37.931 | 2.29 | [6 empty] | 1.2867e-07 | 8.41e-08
2009-03-31 | 関東地方整備局 | 利根川 | 小山川 | 右岸 | 1.475 | 小R1.475k-No.1 | 表のり | B.1-P2 | 6.15 | 6.45 | 32 |  | 2.766 |  |  | 66.4 | 26.8 | 4 | 2.8 | 6.8 | 10 | 6.3 | 0.59 | 0.15 | 66.6667 | 1.5 | [6 empty] | 0.0010692 | 0.000225
2009-03-31 | 関東地方整備局 | 利根川 | 小山川 | 右岸 | 1.475 | 小R1.475k-No.1 | 表のり | B.1 | 9 | 9.8 | 29 | [18 empty] | 1.16e-05 | 9.48e-05
2009-03-31 | 関東地方整備局 | 利根川 | 小山川 | 右岸 | 1.475 | 小R1.475k-No.1 | 表のり | B.1-P3 | 10.15 | 10.45 | 38 |  | 2.802 |  |  | 56.9 | 35.8 | 4.6 | 2.7 | 7.3 | 7.5 | 3.6 | 0.35 | 0.13 | 57.6923 | 0.532 | [6 empty] | 0.00031886 | 0.000169
2009-03-31 | 関東地方整備局 | 利根川 | 小山川 | 右岸 | 1.475 | 小R1.475k-No.1 | 表のり | B.1-P4 | 15.15 | 15.27 | 50 |  | 2.76 |  |  | 71 | 22.8 | 3.9 | 2.3 | 6.2 | 11 | 7.2 | 0.83 | 0.21 | 52.381 | 2.1 | [6 empty] | 0.0023578 | 0.000441
2009-03-31 | 関東地方整備局 | 利根川 | 小山川 | 右岸 | 1.475 | 小R1.475k-No.1 | 表のり | B.1-P5 | 19.15 | 19.45 | 46 |  | 2.79 |  |  | 60.4 | 30.5 | 6.7 | 2.4 | 9.1 | 6.1 | 3.7 | 0.46 | 0.092 | 66.3043 | 2.16 | [6 empty] | 0.00060063 | 8.464e-05
2009-03-31 | 関東地方整備局 | 利根川 | 小山川 | 右岸 | 1.475 | 小R1.475k-No.1 | 表のり | B.1-P6 | 23.15 | 23.35 | 50 |  | 2.774 |  |  | 66.4 | 25.5 | 5.3 | 2.8 | 8.1 | 11 | 6 | 0.49 | 0.13 | 84.6154 | 1.37 | [6 empty] | 0.00069532 | 0.000169
2009-03-31 | 関東地方整備局 | 利根川 | 小山川 | 右岸 | 1.475 | 小R1.475k-No.2 | 天端 | B.2-P1 | 1.15 | 1.45 | 4 |  | 2.748 |  |  | 23.5 | 68.1 | 5.9 | 2.5 | 8.4 | 0.7 | 0.53 | 0.19 | 0.093 | 7.5269 | 1.38 | [6 empty] | 7.7423e-05 | 8.649e-05
2009-03-31 | 関東地方整備局 | 利根川 | 小山川 | 右岸 | 1.475 | 小R1.475k-No.2 | 天端 | B.2-P2 | 2.15 | 2.45 | 5 |  | 2.72 |  |  | 6 | 77 | 11.3 | 5.7 | 17 | 0.29 | 0.22 | 0.092 | 0.014 | 20.7143 | 4.16 | [6 empty] | 1.4424e-05 | 1.96e-06
2009-03-31 | 関東地方整備局 | 利根川 | 小山川 | 右岸 | 1.475 | 小R1.475k-No.2 | 天端 | B.2-P3 | 3.15 | 3.45 | 10 |  | 2.735 |  |  | 53 | 39.4 | 5.6 | 2 | 7.6 | 20 | 2.8 | 0.26 | 0.11 | 181.8182 | 0.105 | [6 empty] | 0.00016014 | 0.000121
2009-03-31 | 関東地方整備局 | 利根川 | 小山川 | 右岸 | 1.475 | 小R1.475k-No.2 | 天端 | B.2-P4 | 4.15 | 4.45 | 4 |  | 2.751 |  |  | 17.1 | 75.4 | 5.3 | 2.2 | 7.5 | 0.65 | 0.54 | 0.23 | 0.1 | 6.5 | 1.78 | [6 empty] | 0.00012054 | 0.0001
2009-03-31 | 関東地方整備局 | 利根川 | 小山川 | 右岸 | 1.475 | 小R1.475k-No.2 | 天端 | B.2-P5 | 5.15 | 5.45 | 12 |  | 2.757 |  |  | 56.7 | 36.6 | 4.5 | 2.2 | 6.7 | 12 | 5.3 | 0.39 | 0.15 | 80 | 0.228 | [6 empty] | 0.00040973 | 0.000225
2009-03-31 | 関東地方整備局 | 利根川 | 小山川 | 右岸 | 1.475 | 小R1.475k-No.2 | 天端 | B.2-P6 | 6.15 | 6.45 | 7 |  | 2.812 |  |  | 34.8 | 57.6 | 5.1 | 2.5 | 7.6 | 1.2 | 0.72 | 0.26 | 0.106 | 11.3208 | 1.26 | [6 empty] | 0.00016014 | 0.00011236
2009-03-31 | 関東地方整備局 | 利根川 | 小山川 | 右岸 | 1.475 | 小R1.475k-No.2 | 天端 | B.2-P7 | 7.15 | 7.45 | 6 |  | 2.816 |  |  | 20.3 | 68.4 | 8.2 | 3.1 | 11.3 | 0.68 | 0.55 | 0.18 | 0.062 | 10.9677 | 2.58 | [6 empty] | 6.8307e-05 | 3.844e-05
2009-03-31 | 関東地方整備局 | 利根川 | 小山川 | 右岸 | 1.475 | 小R1.475k-No.2 | 天端 | B.2-P8 | 8.15 | 8.45 | 12 |  | 2.746 |  |  | 50.4 | 47.3 | 1.5 | 0.8 | 2.3 | 6.3 | 2.1 | 0.27 | 0.16 | 39.375 | 0.167 | [6 empty] | 0.00017477 | 0.000256
2009-03-31 | 関東地方整備局 | 利根川 | 小山川 | 右岸 | 1.475 | 小R1.475k-No.2 | 天端 | B.2-P9 | 10.15 | 10.35 | 50 |  | 2.768 |  |  | 59.8 | 35.3 | 3.4 | 1.5 | 4.9 | 6.3 | 3.6 | 0.49 | 0.18 | 35 | 0.864 | [6 empty] | 0.00069532 | 0.000324
2009-03-31 | 関東地方整備局 | 利根川 | 小山川 | 右岸 | 1.475 | 小R1.475k-No.2 | 天端 | B.2-P10 | 12.15 | 12.45 | 46 |  | 2.738 |  |  | 71.5 | 24.8 | 2.5 | 1.2 | 3.7 | 16 | 9.4 | 0.89 | 0.35 | 45.7143 | 0.945 | [6 empty] | 0.0027716 | 0.001225
2009-03-31 | 関東地方整備局 | 利根川 | 小山川 | 右岸 | 1.475 | 小R1.475k-No.2 | 天端 | B.2-P11 | 14.15 | 14.45 | 50 |  | 2.696 |  |  | 71.2 | 24 | 3 | 1.8 | 4.8 | 10 | 6.8 | 0.89 | 0.26 | 38.4615 | 1.86 | [6 empty] | 0.0027716 | 0.000676
2009-03-31 | 関東地方整備局 | 利根川 | 小山川 | 右岸 | 1.475 | 小R1.475k-No.2 | 天端 | B.2-P12 | 16.15 | 16.33 | 50 |  | 2.716 |  |  | 70.9 | 23.1 | 4.2 | 1.8 | 6 | 11 | 7.9 | 0.8 | 0.19 | 57.8947 | 2.32 | [6 empty] | 0.002165 | 0.000361
2009-03-31 | 関東地方整備局 | 利根川 | 小山川 | 右岸 | 1.475 | 小R1.475k-No.2 | 天端 | B.2-P13 | 18.15 | 18.35 | 50 |  | 2.717 |  |  | 72.7 | 21.9 | 3.3 | 2.1 | 5.4 | 10 | 7.4 | 1.1 | 0.33 | 30.303 | 1.89 | [6 empty] | 0.004528 | 0.001089
2009-03-31 | 関東地方整備局 | 利根川 | 小山川 | 右岸 | 1.475 | 小R1.475k-No.2 | 天端 | B.2-P14 | 21.15 | 21.45 | 13 |  | 2.706 |  |  | 0 | 88.3 | 7.8 | 3.9 | 11.7 | 0.3 | 0.26 | 0.12 | 0.053 | 5.6604 | 1.82 | [6 empty] | 2.6697e-05 | 2.809e-05
2009-03-31 | 関東地方整備局 | 利根川 | 小山川 | 右岸 | 1.475 | 小R1.475k-No.2 | 天端 | B.2-P15 | 23.15 | 23.38 | 50 |  | 2.711 |  |  | 69.1 | 25.3 | 3.2 | 2.4 | 5.6 | 8.8 | 6.1 | 0.93 | 0.28 | 31.4286 | 1.47 | [6 empty] | 0.0030688 | 0.000784
2009-03-31 | 関東地方整備局 | 利根川 | 小山川 | 右岸 | 1.475 | 小R1.475k-No.2 | 天端 | B.2-P16 | 25.15 | 25.41 | 50 |  | 2.752 |  |  | 65.8 | 25.3 | 6.3 | 2.6 | 8.9 | 8.4 | 5.6 | 0.52 | 0.1 | 84 | 2.01 | [6 empty] | 0.00079796 | 0.0001
2009-03-31 | 関東地方整備局 | 利根川 | 小山川 | 右岸 | 1.475 | 小R1.475k-No.2 | 天端 | B.2-P17 | 27.15 | 27.45 | 33 |  | 2.729 |  |  | 50.2 | 35.9 | 9.2 | 4.7 | 13.9 | 5 | 2 | 0.21 | 0.033 | 151.5152 | 1.17 | [6 empty] | 9.763e-05 | 1.089e-05
2009-03-31 | 関東地方整備局 | 利根川 | 小山川 | 右岸 | 1.475 | 小R1.475k-No.3 | 裏のり | B.3-P1 | 1.15 | 1.45 | 3 |  | 2.854 |  |  | 12.3 | 84.2 | 2.2 | 1.3 | 3.5 | 0.52 | 0.43 | 0.22 | 0.14 | 3.7143 | 1.16 | [6 empty] | 0.00010874 | 0.000196
2009-03-31 | 関東地方整備局 | 利根川 | 小山川 | 右岸 | 1.475 | 小R1.475k-No.3 | 裏のり | B.3-P2 | 6.15 | 6.45 | 30 |  | 2.771 |  |  | 75 | 20.4 | 2.7 | 1.9 | 4.6 | 21 | 14 | 0.99 | 0.28 | 75 | 2.08 | [6 empty] | 0.0035472 | 0.000784
2009-03-31 | 関東地方整備局 | 利根川 | 小山川 | 右岸 | 1.475 | 小R1.475k-No.3 | 裏のり | B.3 | 10 | 10.5 | 32 | [18 empty] | 7.89e-06 | 7.48e-05
2009-03-31 | 関東地方整備局 | 利根川 | 小山川 | 右岸 | 1.475 | 小R1.475k-No.3 | 裏のり | B.3-P3 | 10.15 | 10.45 | 32 |  | 2.766 |  |  | 69.3 | 25.5 | 3.6 | 1.6 | 5.2 | 9.2 | 6.1 | 0.74 | 0.25 | 36.8 | 1.57 | [6 empty] | 0.0018072 | 0.000625
2009-03-31 | 関東地方整備局 | 利根川 | 小山川 | 右岸 | 1.475 | 小R1.475k-No.3 | 裏のり | B.3-P4 | 12.15 | 12.45 | 46 |  | 2.727 |  |  | 59.1 | 33.1 | 5.2 | 2.6 | 7.8 | 5.6 | 3.4 | 0.48 | 0.12 | 46.6667 | 1.49 | [6 empty] | 0.00066288 | 0.000144
2009-03-31 | 関東地方整備局 | 利根川 | 小山川 | 右岸 | 1.475 | 小R1.475k-No.3 | 裏のり | B.3-P6 | 15.15 | 15.37 | 50 |  | 2.777 |  |  | 60.2 | 31.6 | 5.4 | 2.8 | 8.2 | 7.8 | 4.6 | 0.35 | 0.11 | 70.9091 | 0.656 | [6 empty] | 0.00031886 | 0.000121
2009-03-31 | 関東地方整備局 | 利根川 | 小山川 | 右岸 | 1.475 | 小R1.475k-No.3 | 裏のり | B.3-P6 | 19.15 | 19.42 | 50 |  | 2.751 |  |  | 61.9 | 31.7 | 4 | 2.4 | 6.4 | 6.4 | 4 | 0.68 | 0.19 | 33.6842 | 1.39 | [6 empty] | 0.0014857 | 0.000361
2009-03-31 | 関東地方整備局 | 利根川 | 小山川 | 右岸 | 1.475 | 小R1.475k-No.3 | 裏のり | B.3-P7 | 23.15 | 23.33 | 50 |  | 2.756 |  |  | 60.9 | 31.5 | 5.1 | 2.5 | 7.6 | 5.5 | 3.5 | 0.54 | 0.14 | 39.2857 | 1.57 | [6 empty] | 0.00087088 | 0.000196
2009-03-31 | 関東地方整備局 | 利根川 | 小山川 | 右岸 | 1.475 | 小R1.475k-No.3 | 裏のり | B.3-P8 | 25.15 | 25.45 | 48 |  | 2.821 |  |  | 43.7 | 40.8 | 9.7 | 5.8 | 15.5 | 2.7 | 1.2 | 0.14 | 0.014 | 192.8571 | 3.06 | [6 empty] | 3.8157e-05 | 1.96e-06
2009-03-31 | 関東地方整備局 | 利根川 | 小山川 | 右岸 | 2 | 小R2.0k-No.1 | 表のり | B.1-P1 | 2.15 | 2.45 | 11 |  | 2.785 |  |  | 1.7 | 59.4 | 25.4 | 13.5 | 38.9 | 0.16 | 0.11 | 0.016 | [9 empty] | 2.5058e-07
2009-03-31 | 関東地方整備局 | 利根川 | 小山川 | 右岸 | 2 | 小R2.0k-No.1 | 表のり | B.1-S2 | 2.5 | 3.2 | 10 | 1.92 | 2.738 | 0.723 | 0.21935 | 0.2 | 44.3 | 28.3 | 27.2 | 55.5 | 0.095 | 0.05 | [9 empty] | 6.8e-06 |  |  |  |  | CU |  |  | 0 | 37.9
2009-03-31 | 関東地方整備局 | 利根川 | 小山川 | 右岸 | 2 | 小R2.0k-No.1 | 表のり | B.1-P2 | 3.3 | 3.6 | 9 |  | 2.788 |  |  | 0.5 | 61.7 | 25 | 12.8 | 37.8 | 0.14 | 0.11 | 0.013 | 0.0024 | 58.3333 | 5.25 | [6 empty] | 1.5488e-07 | 5.76e-08
2009-03-31 | 関東地方整備局 | 利根川 | 小山川 | 右岸 | 2 | 小R2.0k-No.1 | 表のり | B.1-P3 | 5.15 | 5.45 | 24 |  | 2.779 |  |  | 66.6 | 27 | 3.7 | 2.7 | 6.4 | 7.4 | 5.2 | 0.51 | 0.15 | 49.3333 | 2.03 | [6 empty] | 0.00076285 | 0.000225
2009-03-31 | 関東地方整備局 | 利根川 | 小山川 | 右岸 | 2 | 小R2.0k-No.1 | 表のり | B.1-P4 | 9.15 | 9.45 | 26 |  | 2.782 |  |  | 87.5 | 10.5 | 1.4 | 0.6 | 2 | 14 | 10 | 4.6 | 0.93 | 15.0538 | 3.15 | [6 empty] | 0.12463 | 0.008649
2009-03-31 | 関東地方整備局 | 利根川 | 小山川 | 右岸 | 2 | 小R2.0k-No.1 | 表のり | B.1 | 13 | 13.5 | 50 | [18 empty] | 3.6e-06 | 2.01e-05
2009-03-31 | 関東地方整備局 | 利根川 | 小山川 | 右岸 | 2 | 小R2.0k-No.1 | 表のり | B.1-P5 | 13.15 | 13.36 | 50 |  | 2.789 |  |  | 67.7 | 26.5 | 3.9 | 1.9 | 5.8 | 10 | 6.9 | 0.6 | 0.2 | 50 | 1.28 | [6 empty] | 0.0011117 | 0.0004
2009-03-31 | 関東地方整備局 | 利根川 | 小山川 | 右岸 | 2 | 小R2.0k-No.1 | 表のり | B.1-P6 | 15.15 | 15.45 | 20 |  | 2.804 |  |  | 66.5 | 27.1 | 4.5 | 1.9 | 6.4 | 11 | 8.4 | 0.46 | 0.16 | 68.75 | 0.688 | [6 empty] | 0.00060063 | 0.000256
2009-03-31 | 関東地方整備局 | 利根川 | 小山川 | 右岸 | 2 | 小R2.0k-No.1 | 表のり | B.1-P7 | 18.15 | 18.37 | 50 |  | 2.769 |  |  | 72.5 | 20.8 | 4.6 | 2.1 | 6.7 | 23 | 18 | 0.71 | 0.18 | 127.7778 | 1.76 | [6 empty] | 0.001642 | 0.000324
2009-03-31 | 関東地方整備局 | 利根川 | 小山川 | 右岸 | 2 | 小R2.0k-No.1 | 表のり | B.1-P8 | 23.15 | 23.45 | 34 |  | 2.751 |  |  | 53.2 | 36.3 | 6.9 | 3.6 | 10.5 | 5.6 | 2.6 | 0.36 | 0.063 | 88.8889 | 1.31 | [6 empty] | 0.00034037 | 3.969e-05
2009-03-31 | 関東地方整備局 | 利根川 | 小山川 | 右岸 | 2 | 小R2.0k-No.2 | 天端 | B.2-P1 | 1.15 | 1.45 | 6 |  | 2.816 |  |  | 0 | 93.9 | 3.5 | 2.6 | 6.1 | 0.52 | 0.43 | 0.2 | 0.12 | 4.3333 | 1.26 | [6 empty] | 8.7194e-05 | 0.000144
2009-03-31 | 関東地方整備局 | 利根川 | 小山川 | 右岸 | 2 | 小R2.0k-No.2 | 天端 | B.2-P2 | 2.15 | 2.5 | 3 |  | 2.798 |  |  | 8.9 | 78 | 8.3 | 4.8 | 13.1 | 0.46 | 0.37 | 0.12 | 0.033 | 13.9394 | 2.38 | [6 empty] | 2.6697e-05 | 1.089e-05
2009-03-31 | 関東地方整備局 | 利根川 | 小山川 | 右岸 | 2 | 小R2.0k-No.2 | 天端 | B.2-P3 | 3.15 | 3.45 | 6 |  | 2.769 |  |  | 48.1 | 40.7 | 7.2 | 4 | 11.2 | 9.1 | 1.6 | 0.12 | 0.061 | 149.1803 | 0.0794 | [6 empty] | 2.6697e-05 | 3.721e-05
2009-03-31 | 関東地方整備局 | 利根川 | 小山川 | 右岸 | 2 | 小R2.0k-No.2 | 天端 | B.2-P4 | 4.15 | 4.45 | 3 |  | 2.752 |  |  | 4.3 | 73.4 | 15.7 | 6.6 | 22.3 | 0.2 | 0.16 | 0.063 | 0.011 | 18.1818 | 4.55 | [6 empty] | 5.9989e-06 | 1.21e-06
2009-03-31 | 関東地方整備局 | 利根川 | 小山川 | 右岸 | 2 | 小R2.0k-No.2 | 天端 | B.2-P5 | 5.15 | 5.45 | 6 |  | 2.764 |  |  | 0.9 | 69.4 | 19.4 | 10.3 | 29.7 | 0.2 | 0.15 | 0.029 | 0.0044 | 45.4545 | 6.56 | [6 empty] | 9.9398e-07 | 1.936e-07
2009-03-31 | 関東地方整備局 | 利根川 | 小山川 | 右岸 | 2 | 小R2.0k-No.2 | 天端 | B.2-P6 | 6.15 | 6.45 | 4 |  | 2.769 |  |  | 0.4 | 69.2 | 20.7 | 9.7 | 30.4 | 0.19 | 0.14 | 0.027 | 0.0057 | 33.3333 | 4.92 | [6 empty] | 8.4231e-07 | 3.249e-07
2009-03-31 | 関東地方整備局 | 利根川 | 小山川 | 右岸 | 2 | 小R2.0k-No.2 | 天端 | B.2-P7 | 7.15 | 7.45 | 13 |  | 2.758 |  |  | 28.8 | 46.6 | 14.1 | 10.5 | 24.6 | 0.6 | 0.33 | 0.039 | 0.0042 | 142.8571 | 4.8 | [6 empty] | 1.9747e-06 | 1.764e-07
2009-03-31 | 関東地方整備局 | 利根川 | 小山川 | 右岸 | 2 | 小R2.0k-No.2 | 天端 | B.2-P8 | 8.15 | 8.45 | 28 |  | 2.758 |  |  | 74.4 | 20.2 | 3.9 | 1.5 | 5.4 | 12 | 9.7 | 0.81 | 0.18 | 66.6667 | 4.74 | [6 empty] | 0.0022282 | 0.000324
2009-03-31 | 関東地方整備局 | 利根川 | 小山川 | 右岸 | 2 | 小R2.0k-No.2 | 天端 | B.2-P9 | 10.15 | 10.45 | 32 |  | 2.771 |  |  | 37.7 | 49.4 | 10.2 | 2.7 | 12.9 | 1.6 | 0.71 | 0.11 | 0.056 | 28.5714 | 0.403 | [6 empty] | 2.1823e-05 | 3.136e-05
2009-03-31 | 関東地方整備局 | 利根川 | 小山川 | 右岸 | 2 | 小R2.0k-No.2 | 天端 | B.2-P10 | 12.15 | 12.36 | 50 |  | 2.781 |  |  | 71.7 | 26.9 | 1.1 | 0.3 | 1.4 | 9.2 | 6.6 | 1.3 | 0.64 | 14.375 | 0.822 | [6 empty] | 0.0066682 | 0.004096
2009-03-31 | 関東地方整備局 | 利根川 | 小山川 | 右岸 | 2 | 小R2.0k-No.2 | 天端 | B.2-P11 | 14.15 | 14.44 | 50 |  | 2.803 |  |  | 50.9 | 44 | 3.5 | 1.6 | 5.1 | 3.5 | 2.1 | 0.42 | 0.19 | 18.4211 | 0.675 | [6 empty] | 0.00048648 | 0.000361
2009-03-31 | 関東地方整備局 | 利根川 | 小山川 | 右岸 | 2 | 小R2.0k-No.2 | 天端 | B.2-P12 | 16.15 | 16.45 | 26 |  | 2.772 |  |  | 72.9 | 24.1 | 2 | 1 | 3 | 12 | 8.2 | 1.1 | 0.44 | 27.2727 | 1.18 | [6 empty] | 0.004528 | 0.001936
2009-03-31 | 関東地方整備局 | 利根川 | 小山川 | 右岸 | 2 | 小R2.0k-No.2 | 天端 | B.2-P13 | 18.15 | 18.34 | 50 |  | 2.74 |  |  | 73.7 | 22.8 | 2.5 | 1 | 3.5 | 14 | 10 | 0.95 | 0.37 | 37.8378 | 1.51 | [6 empty] | 0.0032239 | 0.001369
2009-03-31 | 関東地方整備局 | 利根川 | 小山川 | 右岸 | 2 | 小R2.0k-No.2 | 天端 | B.2-P14 | 20.15 | 20.35 | 50 |  | 2.747 |  |  | 63.6 | 29.8 | 4.7 | 1.9 | 6.6 | 14 | 9.4 | 0.46 | 0.18 | 77.7778 | 0.217 | [6 empty] | 0.00060063 | 0.000324
2009-03-31 | 関東地方整備局 | 利根川 | 小山川 | 右岸 | 2 | 小R2.0k-No.2 | 天端 | B.2-P15 | 22.15 | 22.43 | 50 |  | 2.732 |  |  | 56.8 | 36.7 | 4.3 | 2.2 | 6.5 | 6.4 | 3.5 | 0.43 | 0.18 | 35.5556 | 0.463 | [6 empty] | 0.00051374 | 0.000324
2009-03-31 | 関東地方整備局 | 利根川 | 小山川 | 右岸 | 2 | 小R2.0k-No.2 | 天端 | B.2-P16 | 24.15 | 24.42 | 50 |  | 2.66 |  |  | 61.2 | 30.7 | 5.6 | 2.5 | 8.1 | 13 | 6.5 | 0.44 | 0.12 | 108.3333 | 0.485 | [6 empty] | 0.00054185 | 0.000144
2009-03-31 | 関東地方整備局 | 利根川 | 小山川 | 右岸 | 2 | 小R2.0k-No.2 | 天端 | B.2-P17 | 26.15 | 26.26 | 50 |  | 2.765 |  |  | 61.4 | 32.7 | 4.4 | 1.5 | 5.9 | 6.2 | 4.1 | 0.55 | 0.21 | 29.5238 | 0.929 | [6 empty] | 0.0009087 | 0.000441
2009-03-31 | 関東地方整備局 | 利根川 | 小山川 | 右岸 | 2 | 小R2.0k-No.2 | 天端 | B.2-P18 | 28.15 | 28.45 | 37 |  | 2.798 |  |  | 41.5 | 44.9 | 10 | 3.6 | 13.6 | 2.2 | 1.1 | 0.19 | 0.045 | 48.8889 | 1.46 | [6 empty] | 7.7423e-05 | 2.025e-05
2009-03-31 | 関東地方整備局 | 利根川 | 小山川 | 右岸 | 2 | 小R2.0k-No.3 | 裏のり | B.3-P2 | 4.15 | 4.45 | 8 |  | 2.79 |  |  | 6.1 | 54.9 | 26.1 | 12.9 | 39 | 0.19 | 0.13 | 0.015 | 0.0016 | 118.75 | 6.37 | [6 empty] | 2.1578e-07 | 2.56e-08
2009-03-31 | 関東地方整備局 | 利根川 | 小山川 | 右岸 | 2 | 小R2.0k-No.3 | 裏のり | B.3-P3 | 6.15 | 6.45 | 20 |  | 2.77 |  |  | 78.9 | 18.1 | 2 | 1 | 3 | 15 | 12 | 1.8 | 0.54 | 27.7778 | 2.61 | [6 empty] | 0.014173 | 0.002916
2009-03-31 | 関東地方整備局 | 利根川 | 小山川 | 右岸 | 2 | 小R2.0k-No.3 | 裏のり | B.3-P4 | 10.15 | 10.45 | 22 |  | 2.788 |  |  | 56.3 | 38 | 3.4 | 2.3 | 5.7 | 5.3 | 3 | 0.39 | 0.18 | 29.4444 | 0.485 | [6 empty] | 0.00040973 | 0.000324
2009-03-31 | 関東地方整備局 | 利根川 | 小山川 | 右岸 | 2 | 小R2.0k-No.3 | 裏のり | B.3 | 14 | 15 | 42 | [18 empty] | 3.06e-06 | 1.76e-05
2009-03-31 | 関東地方整備局 | 利根川 | 小山川 | 右岸 | 2 | 小R2.0k-No.3 | 裏のり | B.3-P5 | 14.15 | 14.45 | 42 |  | 2.808 |  |  | 68.6 | 26.4 | 2.8 | 2.2 | 5 | 8.6 | 6.2 | 0.56 | 0.22 | 39.0909 | 1.53 | [6 empty] | 0.00094744 | 0.000484
2009-03-31 | 関東地方整備局 | 利根川 | 小山川 | 右岸 | 2 | 小R2.0k-No.3 | 裏のり | B.3-P6 | 19.15 | 19.45 | 42 |  | 2.756 |  |  | 66 | 27 | 4.3 | 2.7 | 7 | 7.6 | 5.1 | 0.64 | 0.18 | 42.2222 | 1.64 | [6 empty] | 0.001291 | 0.000324
2009-03-31 | 関東地方整備局 | 利根川 | 小山川 | 右岸 | 2 | 小R2.0k-No.3 | 裏のり | B.3-P7 | 21.15 | 21.45 | 17 |  | 2.801 |  |  | 1.1 | 80.2 | 11 | 7.7 | 18.7 | 0.24 | 0.2 | 0.085 | 0.01 | 24 | 7.04 | [6 empty] | 1.2008e-05 | 1e-06
2009-03-31 | 関東地方整備局 | 利根川 | 小山川 | 右岸 | 2 | 小R2.0k-No.3 | 裏のり | B.3-P8 | 24.15 | 24.45 | 22 |  | 2.734 |  |  | 68.6 | 24.4 | 3.8 | 3.2 | 7 | 8.3 | 5.4 | 0.86 | 0.17 | 48.8235 | 2.3 | [6 empty] | 0.00256 | 0.000289
2009-03-31 | 関東地方整備局 | 利根川 | 早川 | 左岸 | 1.15 | 早L1.15k-№1 | 表のり | B.1-P1 | 2.15 | 2.45 | 8
2009-03-31 | 関東地方整備局 | 利根川 | 早川 | 左岸 | 1.15 | 早L1.15k-№1 | 表のり | B.1-D2 | 3 | 3.7 | 17
2009-03-31 | 関東地方整備局 | 利根川 | 早川 | 左岸 | 1.15 | 早L1.15k-№1 | 表のり | B.1-P2 | 5.15 | 5.45 | 16
2009-03-31 | 関東地方整備局 | 利根川 | 早川 | 左岸 | 1.15 | 早L1.15k-№1 | 表のり | B.1-S1 | 7 | 7.7 | 14
2009-03-31 | 関東地方整備局 | 利根川 | 早川 | 左岸 | 1.15 | 早L1.15k-№1 | 表のり | B.1-P3 | 9.15 | 9.37 | 50
2009-03-31 | 関東地方整備局 | 利根川 | 早川 | 左岸 | 1.15 | 早L1.15k-№1 | 表のり | B.1-S2 | 10 | 10.7 | 50
2009-03-31 | 関東地方整備局 | 利根川 | 早川 | 左岸 | 1.15 | 早L1.15k-№1 | 表のり | B.1-P4 | 12.15 | 12.39 | 50
2009-03-31 | 関東地方整備局 | 利根川 | 早川 | 左岸 | 1.15 | 早L1.15k-№1 | 表のり | B.1-S3 | 15 | 15.7 | 32
2009-03-31 | 関東地方整備局 | 利根川 | 早川 | 左岸 | 1.15 | 早L1.15k-№1 | 表のり | B.1-P5 | 17.15 | 17.37 | 50
2009-03-31 | 関東地方整備局 | 利根川 | 早川 | 左岸 | 1.15 | 早L1.15k-№1 | 表のり | B.1-S4 | 18.7 | 19.4 | 50
2009-03-31 | 関東地方整備局 | 利根川 | 早川 | 左岸 | 1.15 | 早L1.15k-№1 | 表のり | B.1-S5 | 21 | 21.7 | 50
2009-03-31 | 関東地方整備局 | 利根川 | 早川 | 左岸 | 1.15 | 早L1.15k-№1 | 表のり | B.1-P6 | 23.15 | 23.38 | 50
2009-03-31 | 関東地方整備局 | 利根川 | 早川 | 左岸 | 1.15 | 早L1.15k-№2 | 裏のり | B.2-P1 | 1.15 | 1.45 | 13
2009-03-31 | 関東地方整備局 | 利根川 | 早川 | 左岸 | 1.15 | 早L1.15k-№2 | 裏のり | B.2-P2 | 2.15 | 2.46 | 15
2009-03-31 | 関東地方整備局 | 利根川 | 早川 | 左岸 | 1.15 | 早L1.15k-№2 | 裏のり | B.2-P3 | 3.15 | 3.45 | 16
2009-03-31 | 関東地方整備局 | 利根川 | 早川 | 左岸 | 1.15 | 早L1.15k-№2 | 裏のり | B.2-P4 | 4.15 | 4.45 | 18
2009-03-31 | 関東地方整備局 | 利根川 | 早川 | 左岸 | 1.15 | 早L1.15k-№2 | 裏のり | B.2-P5 | 5.15 | 5.47 | 7
2009-03-31 | 関東地方整備局 | 利根川 | 早川 | 左岸 | 1.15 | 早L1.15k-№2 | 裏のり | B.2-P6 | 6.15 | 6.46 | 15
2009-03-31 | 関東地方整備局 | 利根川 | 早川 | 左岸 | 1.15 | 早L1.15k-№2 | 裏のり | B.2-P7 | 7.15 | 7.45 | 22
2009-03-31 | 関東地方整備局 | 利根川 | 早川 | 左岸 | 1.15 | 早L1.15k-№2 | 裏のり | B.2-P8 | 9.15 | 9.45 | 22
2009-03-31 | 関東地方整備局 | 利根川 | 早川 | 左岸 | 1.15 | 早L1.15k-№2 | 裏のり | B.2-P9 | 11.15 | 11.45 | 50
2009-03-31 | 関東地方整備局 | 利根川 | 早川 | 左岸 | 1.15 | 早L1.15k-№2 | 裏のり | B.2-P10 | 13.15 | 13.45 | 38
2009-03-31 | 関東地方整備局 | 利根川 | 早川 | 左岸 | 1.15 | 早L1.15k-№2 | 裏のり | B.2-P11 | 15.15 | 15.43 | 50
2009-03-31 | 関東地方整備局 | 利根川 | 早川 | 左岸 | 1.15 | 早L1.15k-№2 | 裏のり | B.2-P12 | 17.15 | 17.31 | 50
2009-03-31 | 関東地方整備局 | 利根川 | 早川 | 左岸 | 1.15 | 早L1.15k-№2 | 裏のり | B.2-P13 | 19.15 | 19.39 | 50
2009-03-31 | 関東地方整備局 | 利根川 | 早川 | 左岸 | 1.15 | 早L1.15k-№2 | 裏のり | B.2-P14 | 21.15 | 21.45 | 33
2009-03-31 | 関東地方整備局 | 利根川 | 早川 | 左岸 | 1.15 | 早L1.15k-№2 | 裏のり | B.2-P15 | 23.15 | 23.45 | 46
2009-03-31 | 関東地方整備局 | 利根川 | 早川 | 左岸 | 1.15 | 早L1.15k-№2 | 裏のり | B.2-P16 | 25.15 | 25.42 | 50
2009-03-31 | 関東地方整備局 | 利根川 | 早川 | 左岸 | 1.15 | 早L1.15k-№3 | 裏のり | B.3-P1 | 2.15 | 2.45 | 27
2009-03-31 | 関東地方整備局 | 利根川 | 早川 | 左岸 | 1.15 | 早L1.15k-№3 | 裏のり | B.3-P2 | 3.15 | 3.45 | 16
2009-03-31 | 関東地方整備局 | 利根川 | 早川 | 左岸 | 1.15 | 早L1.15k-№3 | 裏のり | B.3-S2 | 4 | 5 | 12
2009-03-31 | 関東地方整備局 | 利根川 | 早川 | 左岸 | 1.15 | 早L1.15k-№3 | 裏のり | B.3-P3 | 5.15 | 5.45 | 8
2009-03-31 | 関東地方整備局 | 利根川 | 早川 | 左岸 | 1.15 | 早L1.15k-№3 | 裏のり | B.3-P4 | 7.15 | 7.45 | 39
2009-03-31 | 関東地方整備局 | 利根川 | 早川 | 左岸 | 1.15 | 早L1.15k-№3 | 裏のり | B.3-S3 | 9 | 9.7 | 31
2009-03-31 | 関東地方整備局 | 利根川 | 早川 | 左岸 | 1.15 | 早L1.15k-№3 | 裏のり | B.3-P5 | 10.15 | 10.45 | 26
2009-03-31 | 関東地方整備局 | 利根川 | 早川 | 左岸 | 1.15 | 早L1.15k-№3 | 裏のり | B.3-S4 | 12 | 12.7 | 50
2009-03-31 | 関東地方整備局 | 利根川 | 早川 | 左岸 | 1.15 | 早L1.15k-№3 | 裏のり | B.3-P6 | 14.15 | 14.45 | 39
2009-03-31 | 関東地方整備局 | 利根川 | 早川 | 左岸 | 1.15 | 早L1.15k-№3 | 裏のり | B.3-S5 | 17 | 17.7 | 46
2009-03-31 | 関東地方整備局 | 利根川 | 早川 | 左岸 | 1.15 | 早L1.15k-№3 | 裏のり | B.3-P7 | 19.15 | 19.43 | 50
2009-03-31 | 関東地方整備局 | 利根川 | 早川 | 左岸 | 1.15 | 早L1.15k-№3 | 裏のり | B.3-S6 | 20.6 | 21.6 | 50
2009-03-31 | 関東地方整備局 | 利根川 | 早川 | 左岸 | 1.15 | 早L1.15k-№3 | 裏のり | B.3-S7 | 23 | 23.9 | 50
2009-03-31 | 関東地方整備局 | 利根川 | 早川 | 左岸 | 1.15 | 早L1.15k-№3 | 裏のり | B.3-P8 | 25.15 | 25.43 | 50
2009-03-31 | 関東地方整備局 | 利根川 | 早川 | 右岸 | 0.4 | 早R0.4k-№1 | 表のり | B.1-P1 | 1.15 | 1.49 | 2
2009-03-31 | 関東地方整備局 | 利根川 | 早川 | 右岸 | 0.4 | 早R0.4k-№1 | 表のり | B.1-S1 | 2 | 2.9 | 3
2009-03-31 | 関東地方整備局 | 利根川 | 早川 | 右岸 | 0.4 | 早R0.4k-№1 | 表のり | B.1-P2 | 3.15 | 3.45 | 3
2009-03-31 | 関東地方整備局 | 利根川 | 早川 | 右岸 | 0.4 | 早R0.4k-№1 | 表のり | B.1-S2 | 4 | 4.9 | 5
2009-03-31 | 関東地方整備局 | 利根川 | 早川 | 右岸 | 0.4 | 早R0.4k-№1 | 表のり | B.1-P3 | 5.15 | 5.45 | 7
2009-03-31 | 関東地方整備局 | 利根川 | 早川 | 右岸 | 0.4 | 早R0.4k-№1 | 表のり | B.1-S3 | 7 | 7.75 | 12
2009-03-31 | 関東地方整備局 | 利根川 | 早川 | 右岸 | 0.4 | 早R0.4k-№1 | 表のり | B.1-P4 | 8.15 | 8.45 | 9
2009-03-31 | 関東地方整備局 | 利根川 | 早川 | 右岸 | 0.4 | 早R0.4k-№1 | 表のり | B.1-S4 | 10 | 10.65 | 18
2009-03-31 | 関東地方整備局 | 利根川 | 早川 | 右岸 | 0.4 | 早R0.4k-№1 | 表のり | B.1-P5 | 12.15 | 12.29 | 50
2009-03-31 | 関東地方整備局 | 利根川 | 早川 | 右岸 | 0.4 | 早R0.4k-№1 | 表のり | B.1-S5 | 14 | 14.6 | 45
2009-03-31 | 関東地方整備局 | 利根川 | 早川 | 右岸 | 0.4 | 早R0.4k-№1 | 表のり | B.1-P6 | 16.15 | 16.4 | 50
2009-03-31 | 関東地方整備局 | 利根川 | 早川 | 右岸 | 0.4 | 早R0.4k-№1 | 表のり | B.1-D1 | 18 | 18.6 | 27
2009-03-31 | 関東地方整備局 | 利根川 | 早川 | 右岸 | 0.4 | 早R0.4k-№1 | 表のり | B.1-P7 | 20.15 | 20.45 | 25
2009-03-31 | 関東地方整備局 | 利根川 | 早川 | 右岸 | 0.4 | 早R0.4k-№1 | 表のり | B.1-P8 | 24.15 | 24.45 | 50
2009-03-31 | 関東地方整備局 | 利根川 | 早川 | 右岸 | 0.4 | 早R0.4k-№2 | 裏のり | B.2-P1 | 1.15 | 1.45 | 15
2009-03-31 | 関東地方整備局 | 利根川 | 早川 | 右岸 | 0.4 | 早R0.4k-№2 | 裏のり | B.2-P2 | 2.15 | 2.45 | 3
2009-03-31 | 関東地方整備局 | 利根川 | 早川 | 右岸 | 0.4 | 早R0.4k-№2 | 裏のり | B.2-P3 | 3.15 | 3.5 | 3
2009-03-31 | 関東地方整備局 | 利根川 | 早川 | 右岸 | 0.4 | 早R0.4k-№2 | 裏のり | B.2-P4 | 4.15 | 4.47 | 4
2009-03-31 | 関東地方整備局 | 利根川 | 早川 | 右岸 | 0.4 | 早R0.4k-№2 | 裏のり | B.2-P5 | 5.15 | 5.46 | 5
2009-03-31 | 関東地方整備局 | 利根川 | 早川 | 右岸 | 0.4 | 早R0.4k-№2 | 裏のり | B.2-P6 | 6.15 | 6.45 | 7
2009-03-31 | 関東地方整備局 | 利根川 | 早川 | 右岸 | 0.4 | 早R0.4k-№2 | 裏のり | B.2-P7 | 7.15 | 7.45 | 8
2009-03-31 | 関東地方整備局 | 利根川 | 早川 | 右岸 | 0.4 | 早R0.4k-№2 | 裏のり | B.2-P8 | 8.15 | 8.45 | 25
2009-03-31 | 関東地方整備局 | 利根川 | 早川 | 右岸 | 0.4 | 早R0.4k-№2 | 裏のり | B.2-P9 | 10.15 | 10.45 | 35
2009-03-31 | 関東地方整備局 | 利根川 | 早川 | 右岸 | 0.4 | 早R0.4k-№2 | 裏のり | B.2-P10 | 12.15 | 12.45 | 21
2009-03-31 | 関東地方整備局 | 利根川 | 早川 | 右岸 | 0.4 | 早R0.4k-№2 | 裏のり | B.2-P11 | 14.15 | 14.45 | 25
2009-03-31 | 関東地方整備局 | 利根川 | 早川 | 右岸 | 0.4 | 早R0.4k-№2 | 裏のり | B.2-P12 | 16.15 | 16.34 | 50
2009-03-31 | 関東地方整備局 | 利根川 | 早川 | 右岸 | 0.4 | 早R0.4k-№2 | 裏のり | B.2-P13 | 18.15 | 18.36 | 50
2009-03-31 | 関東地方整備局 | 利根川 | 早川 | 右岸 | 0.4 | 早R0.4k-№2 | 裏のり | B.2-P14 | 20.15 | 20.29 | 50
2009-03-31 | 関東地方整備局 | 利根川 | 早川 | 右岸 | 0.4 | 早R0.4k-№2 | 裏のり | B.2-P15 | 22.15 | 22.37 | 50
2009-03-31 | 関東地方整備局 | 利根川 | 早川 | 右岸 | 0.4 | 早R0.4k-№2 | 裏のり | B.2-P16 | 24.15 | 24.34 | 50
2009-03-31 | 関東地方整備局 | 利根川 | 早川 | 右岸 | 0.4 | 早R0.4k-№2 | 裏のり | B.2-P17 | 26.15 | 26.29 | 50
2009-03-31 | 関東地方整備局 | 利根川 | 早川 | 右岸 | 0.4 | 早R0.4k-№2 | 裏のり | B.2-P18 | 28.15 | 28.36 | 50
2009-03-31 | 関東地方整備局 | 利根川 | 早川 | 右岸 | 0.4 | 早R0.4k-№3 | 裏のり | B.3-P1 | 1.15 | 1.45 | 31
2009-03-31 | 関東地方整備局 | 利根川 | 早川 | 右岸 | 0.4 | 早R0.4k-№3 | 裏のり | B.3-S1 | 2 | 3 | 17
2009-03-31 | 関東地方整備局 | 利根川 | 早川 | 右岸 | 0.4 | 早R0.4k-№3 | 裏のり | B.3-P2 | 3.15 | 3.46 | 2
2009-03-31 | 関東地方整備局 | 利根川 | 早川 | 右岸 | 0.4 | 早R0.4k-№3 | 裏のり | B.3-P3 | 4.15 | 4.46 | 5
2009-03-31 | 関東地方整備局 | 利根川 | 早川 | 右岸 | 0.4 | 早R0.4k-№3 | 裏のり | B.3-S2 | 5 | 6 | 6
2009-03-31 | 関東地方整備局 | 利根川 | 早川 | 右岸 | 0.4 | 早R0.4k-№3 | 裏のり | B.3-P4 | 6.15 | 6.45 | 6
2009-03-31 | 関東地方整備局 | 利根川 | 早川 | 右岸 | 0.4 | 早R0.4k-№3 | 裏のり | B.3-S3 | 7 | 8 | 11
2009-03-31 | 関東地方整備局 | 利根川 | 早川 | 右岸 | 0.4 | 早R0.4k-№3 | 裏のり | B.3-P5 | 9.15 | 9.45 | 27
2009-03-31 | 関東地方整備局 | 利根川 | 早川 | 右岸 | 0.4 | 早R0.4k-№3 | 裏のり | B.3-S4 | 10 | 10.5 | 25
2009-03-31 | 関東地方整備局 | 利根川 | 早川 | 右岸 | 0.4 | 早R0.4k-№3 | 裏のり | B.3-S5 | 13 | 13.55 | 30
2009-03-31 | 関東地方整備局 | 利根川 | 早川 | 右岸 | 0.4 | 早R0.4k-№3 | 裏のり | B.3-P6 | 15.15 | 15.29 | 50
2009-03-31 | 関東地方整備局 | 利根川 | 早川 | 右岸 | 0.4 | 早R0.4k-№3 | 裏のり | B.3-S6 | 17 | 17.65 | 50
2009-03-31 | 関東地方整備局 | 利根川 | 早川 | 右岸 | 0.4 | 早R0.4k-№3 | 裏のり | B.3-P7 | 19.15 | 19.27 | 50
2009-03-31 | 関東地方整備局 | 利根川 | 早川 | 右岸 | 0.4 | 早R0.4k-№3 | 裏のり | B.3-S7 | 21 | 21.6 | 50
2009-03-31 | 関東地方整備局 | 利根川 | 早川 | 右岸 | 0.4 | 早R0.4k-№3 | 裏のり | B.3-P8 | 23.15 | 23.34 | 50
2009-03-31 | 関東地方整備局 | 利根川 | 早川 | 右岸 | 0.4 | 早R0.4k-№3 | 裏のり | B.3-S8 | 25 | 25.6 | 50
2009-03-31 | 関東地方整備局 | 利根川 | 早川 | 右岸 | 0.4 | 早R0.4k-№3 | 裏のり | B.3-P9 | 27.15 | 27.34 | 50
2009-03-31 | 関東地方整備局 | 利根川 | 渡良瀬第１調整池 | 左岸 | 12 | B4-1 | 表のり | B.4-1-1 | 1 | 1.45 | 2 |  | 2.566 |  |  | 0 | 25 | 53 | 22 | 75 | [6 empty] | 117 | 68.9 | 48.1
2009-03-31 | 関東地方整備局 | 利根川 | 渡良瀬第１調整池 | 左岸 | 12 | B4-1 | 表のり | B.4-1-2 | 2 | 2.45 | 2 |  | 2.588 |  |  | 0 | 18 | 61 | 21 | 82 | [6 empty] | 128.9 | 72.9 | 56
2009-03-31 | 関東地方整備局 | 利根川 | 渡良瀬第１調整池 | 左岸 | 12 | B4-1 | 表のり | B.4-1-3 | 3 | 3.45 | 4 |  | 2.684 |  |  | 0 | 15 | 58 | 27 | 85 | [6 empty] | 49.3 | 30.7 | 18.6
2009-03-31 | 関東地方整備局 | 利根川 | 渡良瀬第１調整池 | 左岸 | 12 | B4-1 | 表のり | B.4-1-4 | 4 | 4.45 | 2 |  | 2.686 |  |  | 0 | 4 | 68 | 28 | 96 | [6 empty] | 53.5 | 34.1 | 19.4
2009-03-31 | 関東地方整備局 | 利根川 | 渡良瀬第１調整池 | 左岸 | 12 | B4-1 | 表のり | B.4-1-5 | 5 | 5.47 | 6 |  | 2.655 |  |  | 0 | 5 | 57 | 38 | 95 | [6 empty] | 73.9 | 27.6 | 46.3
2009-03-31 | 関東地方整備局 | 利根川 | 渡良瀬第１調整池 | 左岸 | 12 | B4-1 | 表のり | B.4-1-6 | 6 | 6.45 | 3 |  | 2.662 |  |  | 0 | 3 | 65 | 32 | 97 | [6 empty] | 61.3 | 37.3 | 24
2009-03-31 | 関東地方整備局 | 利根川 | 渡良瀬第１調整池 | 左岸 | 12 | B4-1 | 表のり | B.4-1-7 | 7 | 7.45 | 6 |  | 2.668 |  |  | 0 | 2 | 60 | 38 | 98 | [6 empty] | 57.3 | 38.7 | 18.6
2009-03-31 | 関東地方整備局 | 利根川 | 渡良瀬第１調整池 | 左岸 | 12 | B4-1 | 表のり | B.4-1-8 | 8 | 8.57 | 1 |  | 2.722 |  |  | 8 | 64 | 20 | 8 | 28 | [6 empty] | 111 | 59 | 52
2009-03-31 | 関東地方整備局 | 利根川 | 渡良瀬第１調整池 | 左岸 | 12 | B4-1 | 表のり | B.4-1-9 | 9 | 9.45 | 7 |  | 2.701 |  |  | 43 | 36 | 16 | 5 | 21 | [6 empty] | 51.6 | 27.8 | 23.8
2009-03-31 | 関東地方整備局 | 利根川 | 渡良瀬第１調整池 | 左岸 | 12 | B4-1 | 表のり | B.4-1-10 | 10 | 10.45 | 10 |  | 2.677 |  |  | 40 | 39 | 16 | 5 | 21
2009-03-31 | 関東地方整備局 | 利根川 | 渡良瀬第１調整池 | 左岸 | 12 | B4-1 | 表のり | B.4-1-11 | 11 | 11.45 | 2 |  | 2.657 |  |  | 2 | 10 | 59 | 29 | 88 | [6 empty] | 65.2 | 31.5 | 33.7
2009-03-31 | 関東地方整備局 | 利根川 | 渡良瀬第１調整池 | 左岸 | 12 | B4-1 | 表のり | B.4-1-13 | 13 | 13.45 | 31 |  | 2.686 |  |  | 7 | 82 |  |  | 11
2009-03-31 | 関東地方整備局 | 利根川 | 渡良瀬第１調整池 | 左岸 | 12 | B4-1 | 表のり | B.4-1-15 | 15 | 15.45 | 19 |  | 2.669 |  |  | 0 | 21 | 49 | 30 | 79 | [6 empty] | 71.9 | 32.9 | 39
2009-03-31 | 関東地方整備局 | 利根川 | 渡良瀬第１調整池 | 左岸 | 12 | B4-1 | 表のり | B.4-1-16 | 16 | 16.45 | 37 |  | 2.681 |  |  | 0 | 34 | 54 | 12 | 66 | [6 empty] | 40 | 33.5 | 6.5
2009-03-31 | 関東地方整備局 | 利根川 | 渡良瀬第１調整池 | 左岸 | 12 | B4-1 | 表のり | B.4-1-17 | 17 | 17.45 | 14 |  | 2.678 |  |  | 0 | 13 | 67 | 20 | 87 | [6 empty] | 48.8 | 28.5 | 20.3
2009-03-31 | 関東地方整備局 | 利根川 | 渡良瀬第１調整池 | 左岸 | 12 | B4-1 | 表のり | B.4-1-18 | 18 | 18.45 | 18 |  | 2.631 |  |  | 0 | 29 | 49 | 22 | 71 | [6 empty] | 53.8 | 26.5 | 27.3
2009-03-31 | 関東地方整備局 | 利根川 | 渡良瀬第１調整池 | 左岸 | 12 | B4-1 | 表のり | B.4-1-19 | 19 | 19.45 | 21 |  | 2.676 |  |  | 1 | 18 | 67 | 14 | 81 | [6 empty] | 51 | 36.1 | 14.9
2009-03-31 | 関東地方整備局 | 利根川 | 渡良瀬第１調整池 | 左岸 | 12 | B4-1 | 表のり | B.4-1-20 | 20 | 20.45 | 20 |  | 2.722 |  |  | 1 | 94 |  |  | 5
2009-03-31 | 関東地方整備局 | 利根川 | 渡良瀬第１調整池 | 左岸 | 12 | B4-1 | 表のり | B.4-1-21 | 21 | 21.45 | 5 |  | 2.666 |  |  | 0 | 26 | 53 | 21 | 74 | [6 empty] | 51.4 | 25 | 26.4
2009-03-31 | 関東地方整備局 | 利根川 | 渡良瀬第１調整池 | 左岸 | 12 | B4-1 | 表のり | B.4-1-23 | 23 | 23.45 | 5 |  | 2.694 |  |  | 0 | 49 | 37 | 14 | 51
2009-03-31 | 関東地方整備局 | 利根川 | 渡良瀬第１調整池 | 左岸 | 12 | B4-1 | 表のり | B.4-1-25 | 25 | 25.46 | 2 |  | 2.646 |  |  | 0 | 10 | 65 | 25 | 90 | [6 empty] | 51.8 | 29.2 | 22.6
2009-03-31 | 関東地方整備局 | 利根川 | 渡良瀬第１調整池 | 左岸 | 12 | B4-1 | 表のり | B.4-1-27 | 27 | 27.45 | 2 |  | 2.647 |  |  | 0 | 1 | 55 | 44 | 99 | [6 empty] | 76.9 | 33.9 | 43
2009-03-31 | 関東地方整備局 | 利根川 | 渡良瀬第１調整池 | 左岸 | 12 | B4-1 | 表のり | B.4-1-29 | 29 | 29.45 | 3 |  | 2.608 |  |  | 0 | 1 | 50 | 49 | 99 | [6 empty] | 77.8 | 36.1 | 41.7
2009-03-31 | 関東地方整備局 | 利根川 | 渡良瀬第１調整池 | 左岸 | 12 | B4-1 | 表のり | B.4-1-31 | 31 | 31.45 | 4 |  | 2.65 |  |  | 0 | 1 | 39 | 60 | 99 | [6 empty] | 105 | 39.1 | 65.9
2009-03-31 | 関東地方整備局 | 利根川 | 渡良瀬第１調整池 | 左岸 | 12 | B4-1 | 表のり | B.4-1-33 | 33 | 33.32 | 50 |  | 2.717 |  |  | 53 | 38 |  |  | 9
2009-03-31 | 関東地方整備局 | 利根川 | 渡良瀬第１調整池 | 左岸 | 12 | B4-1 | 表のり | B.4-1-35 | 35 | 35.27 | 50 |  | 2.664 |  |  | 78 | 17 |  |  | 5
2009-03-31 | 関東地方整備局 | 利根川 | 渡良瀬第１調整池 | 左岸 | 12 | B4-1 | 表のり | B.4-1-37 | 37 | 37.45 | 37 |  | 2.647 |  |  | 13 | 36 | 44 | 7 | 51 | [6 empty] | 48.3 | 24.5 | 23.8
2009-03-31 | 関東地方整備局 | 利根川 | 渡良瀬第１調整池 | 左岸 | 12 | B4-1 | 表のり | B.4-1-39 | 39 | 39.45 | 26 |  | 2.678 |  |  | 6 | 37 | 46 | 11 | [7 empty] | 51.2 | 33.5 | 17.7
2009-03-31 | 関東地方整備局 | 利根川 | 渡良瀬第１調整池 | 左岸 | 12 | B4-2 | 表のり | B.T4-1 | 1.55 | 2.1 | 8 | 1.572 | 2.683 | 1.679 | 1.7668 | 0 | 3 | 64 | 33 | 97 | [6 empty] | 59.4 | 35.2 | 24.2 |  |  | 7.4e-07 |  |  |  |  | UU | [8 empty] | 54.5 | 0
2009-03-31 | 関東地方整備局 | 利根川 | 渡良瀬第１調整池 | 左岸 | 12 | B4-2 | 表のり | B.4-2-2 | 2 | 2.47 | 5 |  | 2.669 |  |  | 0 | 6 | 69 | 25 | 94 | [6 empty] | 58.1 | 38.6 | 19.5
2009-03-31 | 関東地方整備局 | 利根川 | 渡良瀬第１調整池 | 左岸 | 12 | B4-2 | 表のり | B.T4-2 | 2.7 | 3.25 | 5 | 1.673 | 2.669 | 1.393 | 1.1296 | 0 | 6 | 65 | 29 | 94 | [6 empty] | 57.2 | 35 | 22.2 |  |  | 5.78e-07 |  |  |  |  | UU | [8 empty] | 46.5 | 0
2009-03-31 | 関東地方整備局 | 利根川 | 渡良瀬第１調整池 | 左岸 | 12 | B4-2 | 表のり | B.4-2-4 | 4 | 4.47 | 5 |  | 2.663 |  |  | 0 | 10 | 68 | 22 | 90 | [6 empty] | 56.8 | 35.3 | 21.5
2009-03-31 | 関東地方整備局 | 利根川 | 渡良瀬第１調整池 | 左岸 | 12 | B4-2 | 表のり | B.T4-3 | 4.5 | 5.2 | 3 | 1.697 | 2.675 | 1.304 | 0.96239 | 0 | 20 | 68 | 12 | 80 | [6 empty] | 53.8 | 35 | 18.8 |  |  | 7.49e-07 |  |  |  |  | UU | [8 empty] | 34.8 | 6.8
2009-03-31 | 関東地方整備局 | 利根川 | 渡良瀬第１調整池 | 左岸 | 12 | B4-2 | 表のり | B.T4-4 | 5.2 | 6 | 3 | 1.327 | 2.651 | 3.287 | 8.2841 | 0 | 20 | 62 | 18 | 80 | [6 empty] | 126.9 | 76.3 | 50.6 | [7 empty] | UU | [8 empty] | 28.4 | 0
2009-03-31 | 関東地方整備局 | 利根川 | 渡良瀬第１調整池 | 左岸 | 12 | B4-2 | 表のり | B.4-2-8 | 8 | 8.45 | 10 |  | 2.648 |  |  | 65 | 18 |  |  | 17
2009-03-31 | 関東地方整備局 | 利根川 | 渡良瀬第１調整池 | 左岸 | 12 | B4-2 | 表のり | B.T4-5 | 8.8 | 9.6 | 6 | 1.583 | 2.677 | 1.729 | 1.894 | 0 | 5 | 61 | 34 | 95 | [6 empty] | 52.2 | 27.9 | 24.3 | [7 empty] | UU | [8 empty] | 24.8 | 0
2009-03-31 | 関東地方整備局 | 利根川 | 渡良瀬第１調整池 | 左岸 | 12 | B4-2 | 表のり | B.A4-1 | 10.1 | 10.95 | 17 | 1.734 | 2.701 | 0.824 | 0.30673 | 5 | 92 |  |  | 3 | [16 empty] | CU |  |  | 143.4 | 37.7
2009-03-31 | 関東地方整備局 | 利根川 | 渡良瀬第１調整池 | 左岸 | 12 | B4-2 | 表のり | B.D4-2 | 11.7 | 12.5 | 19 | 1.589 | 2.686 | 1.712 | 1.8502 | 0 | 22 | 49 | 29 | 78 | [6 empty] | 75.1 | 33.5 | 41.6 | [7 empty] | UU | [8 empty] | 76.5 | 16.4
2009-03-31 | 関東地方整備局 | 利根川 | 渡良瀬第１調整池 | 左岸 | 12 | B4-2 | 表のり | B.4-2-14 | 14.5 | 14.95 | 7 |  | 2.688 |  |  | 0 | 6 | 72 | 22 | 94 | [6 empty] | 54.5 | 29.4 | 25.1
2009-03-31 | 関東地方整備局 | 利根川 | 渡良瀬第１調整池 | 左岸 | 12 | B4-2 | 表のり | B.D4-6 | 19.5 | 20.4 | 9 | 1.72 | 2.708 | 1.251 | 0.86975 | 0 | 47 | 38 | 15 | 53 | [6 empty] | 41 | 29.1 | 11.9 | [7 empty] | UU | [8 empty] | 26.1 | 6.1
2009-03-31 | 関東地方整備局 | 利根川 | 渡良瀬第１調整池 | 左岸 | 12 | B4-2 | 表のり | B.A4-3 | 20.45 | 21.35 | 9 | 1.676 | 2.704 | 1.325 | 1.0005 | 0 | 62 | 22 | 16 | 38 | [16 empty] | CU |  |  | 18.7 | 15.9
2009-03-31 | 関東地方整備局 | 利根川 | 渡良瀬第１調整池 | 左岸 | 12 | B4-2 | 表のり | B.4-2-22 | 22 | 22.5 | 3 |  | 2.656 |  |  | 0 | 14 | 66 | 20 | 86 | [6 empty] | 48.1 | 31.5 | 16.6
2009-03-31 | 関東地方整備局 | 利根川 | 渡良瀬第１調整池 | 左岸 | 12 | B4-2 | 表のり | B.4-2-23 | 23 | 23.47 | 1 |  | 2.652 |  |  | 0 | 5 | 69 | 26 | 95 | [6 empty] | 54.5 | 29.8 | 24.7
2009-03-31 | 関東地方整備局 | 利根川 | 渡良瀬第１調整池 | 左岸 | 12 | B4-2 | 表のり | B.4-2-25 | 25 | 25.48 | 1 |  | 2.639 |  |  | 0 | 0 | 49 | 51 | 100 | [6 empty] | 80.9 | 38.2 | 42.7
2009-03-31 | 関東地方整備局 | 利根川 | 渡良瀬第１調整池 | 左岸 | 12 | B4-3 | 裏のり | B.A4-4 | 1 | 1.85 | 7 | 1.686 | 2.717 | 1.06 | 0.57816 | 0 | 16 | 53 | 31 | 84 | [11 empty] | 5.9e-07 |  |  |  |  | CU |  |  | 21 | 26.1
2009-03-31 | 関東地方整備局 | 利根川 | 渡良瀬第１調整池 | 左岸 | 12 | B4-3 | 裏のり | B.4-3-2 | 2 | 2.46 | 2 |  | 2.712 |  |  | 0 | 18 | 56 | 26 | 82 | [6 empty] | 45.8 | 30.5 | 15.3
2009-03-31 | 関東地方整備局 | 利根川 | 渡良瀬第１調整池 | 左岸 | 12 | B4-3 | 裏のり | B.T4-6 | 3 | 3.65 | 3 | 1.641 | 2.7 | 1.421 | 1.1852 | 0 | 1 | 63 | 36 | 99 | [6 empty] | 56.3 | 33.7 | 22.6 |  |  | 3.09e-07 |  |  |  |  | UU | [8 empty] | 31 | 0
2009-03-31 | 関東地方整備局 | 利根川 | 渡良瀬第１調整池 | 左岸 | 12 | B4-3 | 裏のり | B.4-3-4 | 4 | 4.47 | 3 |  | 2.677 |  |  | 0 | 1 | 65 | 34 | 99 | [6 empty] | 55.2 | 34.8 | 20.4
2009-03-31 | 関東地方整備局 | 利根川 | 渡良瀬第１調整池 | 左岸 | 12 | B4-3 | 裏のり | B.T4-7 | 5 | 5.6 | 4 | 1.322 | 2.741 | 3.378 | 8.8045 | 9 | 18 | 46 | 27 | 73 | [6 empty] | 146.8 | 88.9 | 57.9 | [7 empty] | UU | [8 empty] | 46.2 | 0
2009-03-31 | 関東地方整備局 | 利根川 | 渡良瀬第１調整池 | 左岸 | 12 | B4-3 | 裏のり | B.4-3-6 | 5.8 | 6.25 | 5 |  | 2.72 |  |  | 26 | 51 | 14 | 9 | 23
2009-03-31 | 関東地方整備局 | 利根川 | 渡良瀬第１調整池 | 左岸 | 12 | B4-3 | 裏のり | B.T4-8 | 7.5 | 8.4 | 10 | 1.632 | 2.558 | 1.467 | 1.2797 | 0 | 10 | 54 | 36 | 90 | [6 empty] | 52.7 | 32.6 | 20.1 | [7 empty] | UU | [8 empty] | 51.1 | 0
2009-03-31 | 関東地方整備局 | 利根川 | 渡良瀬第１調整池 | 左岸 | 12 | B4-3 | 裏のり | B.4-3-8 | 8.4 | 8.85 | 16 |  | 2.67 |  |  | 0 | 89 |  |  | 11
2009-03-31 | 関東地方整備局 | 利根川 | 渡良瀬第１調整池 | 左岸 | 12 | B4-3 | 裏のり | B.T4-9 | 9.4 | 10 | 15 | 1.69 | 2.663 | 1.337 | 1.0227 | 0 | 22 | 43 | 35 | 78 | [6 empty] | 42.4 | 21.9 | 20.5 | [7 empty] | UU | [8 empty] | 54.1 | 0
2009-03-31 | 関東地方整備局 | 利根川 | 渡良瀬第１調整池 | 左岸 | 12 | B4-3 | 裏のり | B.A4-5 | 10.2 | 11 | 15 | 1.847 | 2.723 | 0.836 | 0.31823 | 2 | 91 |  |  | 7 | [16 empty] | CU |  |  | 6.6 | 42.6
2009-03-31 | 関東地方整備局 | 利根川 | 渡良瀬第１調整池 | 左岸 | 12 | B4-3 | 裏のり | B.A4-6 | 17.25 | 17.9 | 27 | 1.893 | 2.72 | 0.801 | 0.28535 | 0 | 90 |  |  | 10 | [16 empty] | CU |  |  | 92.7 | 42.1
2009-03-31 | 関東地方整備局 | 利根川 | 渡良瀬第１調整池 | 左岸 | 12 | B4-3 | 裏のり | B.4-3-19 | 19 | 19.45 | 17 |  | 2.757 |  |  | 0 | 94 |  |  | 6
2009-03-31 | 関東地方整備局 | 利根川 | 渡良瀬第１調整池 | 左岸 | 12 | B4-3 | 裏のり | B.A4-7 | 21.1 | 21.9 | 14 | 1.739 | 2.711 | 1.108 | 0.64528 | 0 | 62 | 24 | 14 | 38 | [16 empty] | CU |  |  | 22.4 | 25.1
2009-03-31 | 関東地方整備局 | 利根川 | 渡良瀬第１調整池 | 左岸 | 12 | B4-3 | 裏のり | B.4-3-23 | 23 | 23.52 | 2 |  | 2.675 |  |  | 0 | 6 | 66 | 28 | 94 | [6 empty] | 45.5 | 27.7 | 17.8
2009-03-31 | 関東地方整備局 | 利根川 | 渡良瀬第１調整池 | 左岸 | 12 | B4-3 | 裏のり | B.4-3-24 | 24 | 24.45 | 3 |  | 2.658 |  |  | 0 | 0 | 68 | 32 | 100 | [6 empty] | 35.6 | 26.5 | 9.1
2009-03-31 | 関東地方整備局 | 利根川 | 渡良瀬第１調整池 | 左岸 | 12 | B4-3 | 裏のり | B.4-3-26 | 26 | 26.5 | 1 |  | 2.682 |  |  | 0 | 0 | 46 | 54 | 100 | [6 empty] | 76.1 | 35.6 | 40.5
2009-03-31 | 関東地方整備局 | 利根川 | 渡良瀬第１調整池 | 左岸 | 12 | B5-1 | 表のり | B.5-1-1 | 1 | 1.45 | 4 |  | 2.627 |  |  | 0 | 11 | 45 | 44 | 89 | [6 empty] | 54.2 | 29.9 | 24.3
2009-03-31 | 関東地方整備局 | 利根川 | 渡良瀬第１調整池 | 左岸 | 12 | B5-1 | 表のり | B.5-1-2 | 2 | 2.46 | 4 |  | 2.667 |  |  | 0 | 9 | 55 | 36 | 91 | [6 empty] | 54.1 | 32.2 | 21.9
2009-03-31 | 関東地方整備局 | 利根川 | 渡良瀬第１調整池 | 左岸 | 12 | B5-1 | 表のり | B.5-1-3 | 3 | 3.46 | 5 |  | 2.65 |  |  | 0 | 22 | 38 | 40 | 78 | [6 empty] | 48.5 | 28.4 | 20.1
2009-03-31 | 関東地方整備局 | 利根川 | 渡良瀬第１調整池 | 左岸 | 12 | B5-1 | 表のり | B.5-1-4 | 4 | 4.45 | 4 |  | 2.733 |  |  | 8 | 47 | 31 | 14 | 45 | [6 empty] | 28.7 | 25.3 | 3.4
2009-03-31 | 関東地方整備局 | 利根川 | 渡良瀬第１調整池 | 左岸 | 12 | B5-1 | 表のり | B.5-1-5 | 5 | 5.45 | 10 |  | 2.701 |  |  | 2 | 27 | 30 | 41 | 71 | [6 empty] | 82.2 | 47 | 35.2
2009-03-31 | 関東地方整備局 | 利根川 | 渡良瀬第１調整池 | 左岸 | 12 | B5-1 | 表のり | B.5-1-6 | 6 | 6.45 | 6 |  | 2.729 |  |  | 0 | 26 | 35 | 39 | 74 | [6 empty] | 85.4 | 49.7 | 35.7
2009-03-31 | 関東地方整備局 | 利根川 | 渡良瀬第１調整池 | 左岸 | 12 | B5-1 | 表のり | B.5-1-7 | 7 | 7.45 | 3 |  | 2.706 |  |  | 11 | 40 | 19 | 30 | 49 | [6 empty] | 72.2 | 40.7 | 31.5
2009-03-31 | 関東地方整備局 | 利根川 | 渡良瀬第１調整池 | 左岸 | 12 | B5-1 | 表のり | B.5-1-8 | 8 | 8.45 | 4 |  | 2.741 |  |  | 0 | 21 | 34 | 45 | 79 | [6 empty] | 94.6 | 56.3 | 38.3
2009-03-31 | 関東地方整備局 | 利根川 | 渡良瀬第１調整池 | 左岸 | 12 | B5-1 | 表のり | B.5-1-9 | 9 | 9.45 | 3 |  | 2.729 |  |  | 0 | 14 | 42 | 44 | 86 | [6 empty] | 75 | 47.1 | 27.9
2009-03-31 | 関東地方整備局 | 利根川 | 渡良瀬第１調整池 | 左岸 | 12 | B5-1 | 表のり | B.5-1-10 | 10 | 10.45 | 2 |  | 2.646 |  |  | 0 | 29 | 47 | 24 | 71 | [6 empty] | 92.4 | 56 | 36.4
2009-03-31 | 関東地方整備局 | 利根川 | 渡良瀬第１調整池 | 左岸 | 12 | B5-1 | 表のり | B.5-1-11 | 11 | 11.47 | 3 |  | 2.58 |  |  | 0 | 12 | 53 | 35 | 88 | [6 empty] | 124.5 | 64 | 60.5
2009-03-31 | 関東地方整備局 | 利根川 | 渡良瀬第１調整池 | 左岸 | 12 | B5-1 | 表のり | B.5-1-13 | 13 | 13.5 | 2 |  | 2.659 |  |  | 0 | 10 | 41 | 49 | 90 | [6 empty] | 116.1 | 52.4 | 63.7
2009-03-31 | 関東地方整備局 | 利根川 | 渡良瀬第１調整池 | 左岸 | 12 | B5-1 | 表のり | B.5-1-14 | 14 | 14.45 | 19 |  | 2.712 |  |  | 0 | 92 |  |  | 8
2009-03-31 | 関東地方整備局 | 利根川 | 渡良瀬第１調整池 | 左岸 | 12 | B5-1 | 表のり | B.5-1-16 | 16 | 16.34 | 50 |  | 2.698 |  |  | 65 | 29 |  |  | 6
2009-03-31 | 関東地方整備局 | 利根川 | 渡良瀬第１調整池 | 左岸 | 12 | B5-1 | 表のり | B.5-1-18 | 18 | 18.45 | 28 |  | 2.687 |  |  | 59 | 33 |  |  | 8
2009-03-31 | 関東地方整備局 | 利根川 | 渡良瀬第１調整池 | 左岸 | 12 | B5-1 | 表のり | B.5-1-20 | 20 | 20.45 | 8 |  | 2.789 |  |  | 10 | 59 | 23 | 8 | 31
2009-03-31 | 関東地方整備局 | 利根川 | 渡良瀬第１調整池 | 左岸 | 12 | B5-1 | 表のり | B.5-1-22 | 22 | 22.45 | 9 |  | 2.778 |  |  | 3 | 70 | 20 | 7 | 27
2009-03-31 | 関東地方整備局 | 利根川 | 渡良瀬第１調整池 | 左岸 | 12 | B5-1 | 表のり | B.5-1-24 | 24 | 24.45 | 20 |  | 2.74 |  |  | 5 | 84 |  |  | 11
2009-03-31 | 関東地方整備局 | 利根川 | 渡良瀬第１調整池 | 左岸 | 12 | B5-1 | 表のり | B.5-1-26 | 26 | 26.45 | 45 |  | 2.715 |  |  | 0 | 84 |  |  | 16
2009-03-31 | 関東地方整備局 | 利根川 | 渡良瀬第１調整池 | 左岸 | 12 | B5-1 | 表のり | B.5-1-28 | 28 | 28.45 | 26 |  | 2.688 |  |  | 1 | 98 |  |  | 1
2009-03-31 | 関東地方整備局 | 利根川 | 渡良瀬第１調整池 | 左岸 | 12 | B5-1 | 表のり | B.5-1-29 | 29 | 29.45 | 5 |  | 2.653 |  |  | 0 | 15 | 58 | 27 | 85 | [6 empty] | 46.3 | 26.7 | 19.6
2009-03-31 | 関東地方整備局 | 利根川 | 渡良瀬第１調整池 | 左岸 | 12 | B5-2 | 表のり | B.T5-1 | 1 | 1.4 | 2 | 1.79 | 2.668 | 1.04 | 0.5514 | 0 | 26 | 35 | 39 | 74 | [6 empty] | 46.4 | 28 | 18.4 |  |  | 1.67e-05 |  |  |  |  | UU | [8 empty] | 27.8 | 13.1
2009-03-31 | 関東地方整備局 | 利根川 | 渡良瀬第１調整池 | 左岸 | 12 | B5-2 | 表のり | B.T5-2 | 2 | 2.45 | 3 | 1.406 | 2.73 | 2.836 | 5.9462 | 1 | 21 | 59 | 19 | 78 | [6 empty] | 107.4 | 61 | 46.4 |  |  | 2.62e-07 |  |  |  |  | UU | [8 empty] | 57.8 | 0
2009-03-31 | 関東地方整備局 | 利根川 | 渡良瀬第１調整池 | 左岸 | 12 | B5-2 | 表のり | B.5-2-3 | 3 | 3.5 | 3 |  | 2.699 |  |  | 0 | 20 | 56 | 24 | 80 | [6 empty] | 115.5 | 69.1 | 46.4
2009-03-31 | 関東地方整備局 | 利根川 | 渡良瀬第１調整池 | 左岸 | 12 | B5-2 | 表のり | B.5-2-4 | 4 | 4.51 | 2 |  | 2.598 |  |  | 0 | 20 | 69 | 11 | 80 | [6 empty] | 145.4 | 83.8 | 61.6
2009-03-31 | 関東地方整備局 | 利根川 | 渡良瀬第１調整池 | 左岸 | 12 | B5-2 | 表のり | B.5-2-5 | 5 | 5.46 | 2 |  | 2.626 |  |  | 0 | 33 | 49 | 18 | 67
2009-03-31 | 関東地方整備局 | 利根川 | 渡良瀬第１調整池 | 左岸 | 12 | B5-2 | 表のり | B.T5-3 | 5.5 | 6.4 | 2 | 1.473 | 2.579 | 2.411 | 4.1088 | 0 | 12 | 63 | 25 | 88 | [6 empty] | 117.5 | 53.1 | 64.4 | [7 empty] | UU | [8 empty] | 35.5 | 0
2009-03-31 | 関東地方整備局 | 利根川 | 渡良瀬第１調整池 | 左岸 | 12 | B5-2 | 表のり | B.T5-4 | 7 | 7.9 | 29 | 1.452 | 2.829 | 3.062 | 7.0677 | 0 | 42 | 33 | 25 | 58 | [6 empty] | 111.1 | 55.9 | 55.2 | [7 empty] | UU | [8 empty] | 39.3 | 0
2009-03-31 | 関東地方整備局 | 利根川 | 渡良瀬第１調整池 | 左岸 | 12 | B5-2 | 表のり | B.T5-5 | 7.9 | 8.65 | 29 | 1.786 | 2.683 | 1.187 | 0.76472 | 0 | 15 | 52 | 33 | 85 | [6 empty] | 53.2 | 28.3 | 24.9 | [7 empty] | UU | [8 empty] | 45.9 | 0
2009-03-31 | 関東地方整備局 | 利根川 | 渡良瀬第１調整池 | 左岸 | 12 | B5-2 | 表のり | B.A5-1 | 8.8 | 9.4 | 29 | 1.777 | 2.711 | 0.934 | 0.42129 | 0 | 95 |  |  | 5 | [16 empty] | CU |  |  | 14.4 | 40.6
2009-03-31 | 関東地方整備局 | 利根川 | 渡良瀬第１調整池 | 左岸 | 12 | B5-2 | 表のり | B.5-2-11 | 11 | 11.45 | 36 |  | 2.705 |  |  | 66 | 27 |  |  | 7
2009-03-31 | 関東地方整備局 | 利根川 | 渡良瀬第１調整池 | 左岸 | 12 | B5-2 | 表のり | B.5-2-13 | 13 | 13.45 | 28 |  | 2.687 |  |  | 89 | 9 |  |  | 2
2009-03-31 | 関東地方整備局 | 利根川 | 渡良瀬第１調整池 | 左岸 | 12 | B5-2 | 表のり | B.A5-2 | 15 | 15.8 | 11 | 1.636 | 2.757 | 1.519 | 1.3914 | 0 | 69 | 22 | 9 | 31 | [16 empty] | CU |  |  | 44.9 | 20.8
2009-03-31 | 関東地方整備局 | 利根川 | 渡良瀬第１調整池 | 左岸 | 12 | B5-2 | 表のり | B.5-2-17 | 17 | 17.45 | 11 |  | 2.747 |  |  | 17 | 54 | 23 | 6 | 29
2009-03-31 | 関東地方整備局 | 利根川 | 渡良瀬第１調整池 | 左岸 | 12 | B5-2 | 表のり | B.5-2-18 | 18 | 18.45 | 44 |  | 2.677 |  |  | 1 | 83 |  |  | 16
2009-03-31 | 関東地方整備局 | 利根川 | 渡良瀬第１調整池 | 左岸 | 12 | B5-3 | 裏のり | B.T5-6 | 1 | 1.65 | 4 | 1.227 | 2.699 | 3.839 | 11.6923 | 0 | 22 | 60 | 18 | 78 | [6 empty] | 139.5 | 81.6 | 57.9 |  |  | 1.75e-06 |  |  |  |  | UU | [8 empty] | 38.8 | 0
2009-03-31 | 関東地方整備局 | 利根川 | 渡良瀬第１調整池 | 左岸 | 12 | B5-3 | 裏のり | B.5-3-2 | 2 | 2.5 | 3 |  | 2.635 |  |  | 0 | 29 | 53 | 18 | 71 | [6 empty] | 125.4 | 72.2 | 53.2
2009-03-31 | 関東地方整備局 | 利根川 | 渡良瀬第１調整池 | 左岸 | 12 | B5-3 | 裏のり | B.5-3-4 | 3 | 3.5 | 2 |  | 2.609 |  |  | 0 | 26 | 45 | 29 | 74 | [6 empty] | 88.4 | 57.7 | 30.7
2009-03-31 | 関東地方整備局 | 利根川 | 渡良瀬第１調整池 | 左岸 | 12 | B5-3 | 裏のり | B.A5-3 | 3.9 | 4.8 | 3 | 1.56 | 2.718 | 1.588 | 1.5473 | 0 | 47 | 31 | 22 | 53 | [11 empty] | 2.56e-05 |  |  |  |  | CU |  |  | 34 | 14.3
2009-03-31 | 関東地方整備局 | 利根川 | 渡良瀬第１調整池 | 左岸 | 12 | B5-3 | 裏のり | B.T5-7 | 5 | 5.6 | 2 | 1.315 | 2.655 | 3.127 | 7.4088 | 0 | 27 | 61 | 12 | 73 | [6 empty] | 125.6 | 70.8 | 54.8 |  |  | 9.29e-06 |  |  |  |  | UU | [8 empty] | 32.3 | 0
2009-03-31 | 関東地方整備局 | 利根川 | 渡良瀬第１調整池 | 左岸 | 12 | B5-3 | 裏のり | B.5-3-6 | 6 | 6.6 | 1 |  | 2.62 |  |  | 0 | 36 | 49 | 15 | 64 | [6 empty] | 90.1 | 56.9 | 33.2
2009-03-31 | 関東地方整備局 | 利根川 | 渡良瀬第１調整池 | 左岸 | 12 | B5-3 | 裏のり | B.T5-8 | 7.7 | 8.9 | 13 | 1.444 | 2.575 | 2.456 | 4.2866 | 0 | 7 | 46 | 47 | 93 | [6 empty] | 107.3 | 53.1 | 54.2 | [7 empty] | UU | [8 empty] | 45.7 | 0
2009-03-31 | 関東地方整備局 | 利根川 | 渡良瀬第１調整池 | 左岸 | 12 | B5-3 | 裏のり | B.T5-9 | 8.9 | 9.9 | 13 | 1.431 | 2.674 | 3.153 | 7.5476 | 0 | 44 | 35 | 21 | 56 | [6 empty] | 84.7 | 49.8 | 34.9 | [7 empty] | UU | [8 empty] | 55.8 | 0
2009-03-31 | 関東地方整備局 | 利根川 | 渡良瀬第１調整池 | 左岸 | 12 | B5-3 | 裏のり | B.T5-10 | 9.9 | 10.95 | 13 | 1.629 | 2.69 | 1.772 | 2.0072 | 0 | 10 | 48 | 42 | 90 | [6 empty] | 77.1 | 38.4 | 38.7 | [7 empty] | UU | [8 empty] | 31.8 | 0
2009-03-31 | 関東地方整備局 | 利根川 | 渡良瀬第１調整池 | 左岸 | 12 | B5-3 | 裏のり | B.A5-4 | 11 | 11.85 | 13 | 1.706 | 2.658 | 1.041 | 0.55273 | 1 | 91 |  |  | 8 | [16 empty] | CU |  |  | 84.4 | 19.1
2009-03-31 | 関東地方整備局 | 利根川 | 渡良瀬第１調整池 | 左岸 | 12 | B5-3 | 裏のり | B.5-3-12 | 12 | 12.45 | 25 |  | 2.736 |  |  | 1 | 94 |  |  | 5
2009-03-31 | 関東地方整備局 | 利根川 | 渡良瀬第１調整池 | 左岸 | 12 | B5-3 | 裏のり | B.5-3-14 | 14 | 14.45 | 45 |  | 2.711 |  |  | 67 | 25 |  |  | 8
2009-03-31 | 関東地方整備局 | 利根川 | 渡良瀬第１調整池 | 左岸 | 12 | B5-3 | 裏のり | B.5-3-16 | 16 | 16.45 | 26 |  | 2.69 |  |  | 81 | 15 |  |  | 4
2009-03-31 | 関東地方整備局 | 利根川 | 渡良瀬第１調整池 | 左岸 | 12 | B5-3 | 裏のり | B.A5-5 | 18 | 18.8 | 10 | 1.479 | 2.785 | 2.246 | 3.4904 | 1 | 67 | 24 | 8 | 32 | [16 empty] | CU |  |  | 28.6 | 12.5
2009-03-31 | 関東地方整備局 | 利根川 | 渡良瀬第１調整池 | 左岸 | 12 | B5-3 | 裏のり | B.5-3-19 | 19 | 19.45 | 10 |  | 2.771 |  |  | 1 | 78 | 16 | 5 | 21
2009-03-31 | 関東地方整備局 | 利根川 | 渡良瀬第１調整池 | 左岸 | 12 | B5-3 | 裏のり | B.5-3-21 | 21 | 21.45 | 13 |  | 2.706 |  |  | 0 | 82 |  |  | 18
2009-03-31 | 関東地方整備局 | 利根川 | 渡良瀬第１調整池 | 左岸 | 12 | B5-3 | 裏のり | B.5-3-23 | 23 | 23.45 | 30 |  | 2.709 |  |  | 1 | 91 |  |  | 8
2009-03-31 | 関東地方整備局 | 利根川 | 渡良瀬第１調整池 | 左岸 | 12 | B6-1 | 表のり | B.6-1-2 | 2 | 2.45 | 4 |  | 2.676 |  |  | 10 | 21 | 50 | 19 | 69 | [6 empty] | 54.8 | 31.9 | 22.9
2009-03-31 | 関東地方整備局 | 利根川 | 渡良瀬第１調整池 | 左岸 | 12 | B6-1 | 表のり | B.6-1-3 | 3 | 3.45 | 6 |  | 2.672 |  |  | 5 | 23 | 50 | 22 | 72 | [6 empty] | 55.5 | 34.2 | 21.3
2009-03-31 | 関東地方整備局 | 利根川 | 渡良瀬第１調整池 | 左岸 | 12 | B6-1 | 表のり | B.6-1-4 | 4 | 4.45 | 1 |  | 2.682 |  |  | 16 | 22 | 45 | 17 | [7 empty] | 50.6 | 29.3 | 21.3
2009-03-31 | 関東地方整備局 | 利根川 | 渡良瀬第１調整池 | 左岸 | 12 | B6-1 | 表のり | B.6-1-5 | 5 | 5.48 | 6 |  | 2.685 |  |  | 4 | 23 | 56 | 17 | 73 | [6 empty] | 41.9 | 27.2 | 14.7
2009-03-31 | 関東地方整備局 | 利根川 | 渡良瀬第１調整池 | 左岸 | 12 | B6-1 | 表のり | B.6-1-6 | 6 | 6.45 | 5 |  | 2.681 |  |  | 0 | 22 | 54 | 24 | 78 | [6 empty] | 41.2 | 27.9 | 13.3
2009-03-31 | 関東地方整備局 | 利根川 | 渡良瀬第１調整池 | 左岸 | 12 | B6-1 | 表のり | B.6-1-7 | 7 | 7.45 | 3 |  | 2.688 |  |  | 0 | 24 | 55 | 21 | 76 | [6 empty] | 41.1 | 30.4 | 10.7
2009-03-31 | 関東地方整備局 | 利根川 | 渡良瀬第１調整池 | 左岸 | 12 | B6-1 | 表のり | B.6-1-8 | 8 | 8.45 | 5 |  | 2.718 |  |  | 0 | 74 | 18 | 8 | 26
2009-03-31 | 関東地方整備局 | 利根川 | 渡良瀬第１調整池 | 左岸 | 12 | B6-1 | 表のり | B.6-1-9 | 9 | 9.45 | 5 |  | 2.72 |  |  | 0 | 9 | 48 | 43 | 91 | [6 empty] | 52.6 | 33.3 | 19.3
2009-03-31 | 関東地方整備局 | 利根川 | 渡良瀬第１調整池 | 左岸 | 12 | B6-1 | 表のり | B.6-1-10 | 10 | 10.45 | 3 |  | 2.693 |  |  | 0 | 6 | 49 | 45 | 94 | [6 empty] | 62.9 | 34.9 | 28
2009-03-31 | 関東地方整備局 | 利根川 | 渡良瀬第１調整池 | 左岸 | 12 | B6-1 | 表のり | B.6-1-11 | 11 | 11.5 | 3 |  | 2.681 |  |  | 0 | 10 | 61 | 29 | 90 | [6 empty] | 52.6 | 35.6 | 17
2009-03-31 | 関東地方整備局 | 利根川 | 渡良瀬第１調整池 | 左岸 | 12 | B6-1 | 表のり | B.6-1-12 | 12 | 12.45 | 4 |  | 2.691 |  |  | 0 | 34 | 44 | 22 | 66 | [6 empty] | 49.2 | 30.2 | 19
2009-03-31 | 関東地方整備局 | 利根川 | 渡良瀬第１調整池 | 左岸 | 12 | B6-1 | 表のり | B.6-1-14 | 14 | 14.45 | 2 |  | 2.69 |  |  | 0 | 28 | 51 | 21 | 72 | [6 empty] | 48 | 30.7 | 17.3
2009-03-31 | 関東地方整備局 | 利根川 | 渡良瀬第１調整池 | 左岸 | 12 | B6-1 | 表のり | B.6-1-16 | 16 | 16.45 | 4 |  | 2.696 |  |  | 0 | 6 | 57 | 37 | 94 | [6 empty] | 73.7 | 40.8 | 32.9
2009-03-31 | 関東地方整備局 | 利根川 | 渡良瀬第１調整池 | 左岸 | 12 | B6-1 | 表のり | B.6-1-18 | 18 | 18.45 | 3 |  | 2.698 |  |  | 0 | 1 | 58 | 41 | 99 | [6 empty] | 43.4 | 29.4 | 14
2009-03-31 | 関東地方整備局 | 利根川 | 渡良瀬第１調整池 | 左岸 | 12 | B6-1 | 表のり | B.6-1-20 | 20 | 20.45 | 20 |  | 2.722 |  |  | 57 | 34 |  |  | 9
2009-03-31 | 関東地方整備局 | 利根川 | 渡良瀬第１調整池 | 左岸 | 12 | B6-1 | 表のり | B.6-1-22 | 22 | 22.48 | 50 |  | 2.714 |  |  | 49 | 42 |  |  | 9
2009-03-31 | 関東地方整備局 | 利根川 | 渡良瀬第１調整池 | 左岸 | 12 | B6-1 | 表のり | B.6-1-24 | 24 | 24.45 | 15 |  | 2.747 |  |  | 2 | 75 | 16 | 7 | 23
2009-03-31 | 関東地方整備局 | 利根川 | 渡良瀬第１調整池 | 左岸 | 12 | B6-1 | 表のり | B.6-1-26 | 26 | 26.45 | 30 |  | 2.72 |  |  | 0 | 82 |  |  | 18
2009-03-31 | 関東地方整備局 | 利根川 | 渡良瀬第１調整池 | 左岸 | 12 | B6-1 | 表のり | B.6-1-28 | 28 | 28.45 | 0 |  | 2.69 |  |  | 0 | 11 | 56 | 33 | 89 | [6 empty] | 58.5 | 27.7 | 30.8
2009-03-31 | 関東地方整備局 | 利根川 | 渡良瀬第１調整池 | 左岸 | 12 | B6-1 | 表のり | B.6-1-29 | 29 | 29.45 | 2 |  | 2.701 |  |  | 0 | 44 | 37 | 19 | 56 | [6 empty] | 37.8 | 24.2 | 13.6
2009-03-31 | 関東地方整備局 | 利根川 | 渡良瀬第１調整池 | 左岸 | 12 | B6-1 | 表のり | B.6-1-31 | 31 | 31.5 | 2 |  | 2.724 |  |  | 0 | 1 | 59 | 40 | 99 | [6 empty] | 65.1 | 30.7 | 34.4
2009-03-31 | 関東地方整備局 | 利根川 | 渡良瀬第１調整池 | 左岸 | 12 | B6-1 | 表のり | B.6-1-33 | 33 | 33.45 | 2 |  | 2.707 |  |  | 0 | 13 | 55 | 32 | 87 | [6 empty] | 63.7 | 27.5 | 36.2
2009-03-31 | 関東地方整備局 | 利根川 | 渡良瀬第１調整池 | 左岸 | 12 | B6-1 | 表のり | B.6-1-35 | 35 | 35.45 | 3 |  | 2.721 |  |  | 0 | 8 | 54 | 38 | 92 | [6 empty] | 78.7 | 32.2 | 46.5
2009-03-31 | 関東地方整備局 | 利根川 | 渡良瀬第１調整池 | 左岸 | 12 | B6-1 | 表のり | B.6-1-37 | 37 | 37.45 | 12 |  | 2.725 |  |  | 0 | 48 | 30 | 22 | 52 | [6 empty] | 49.8 | 22.5 | 27.3
2009-03-31 | 関東地方整備局 | 利根川 | 渡良瀬第１調整池 | 左岸 | 12 | B6-1 | 表のり | B.6-1-38 | 38 | 38.45 | 50 |  | 2.844 |  |  | 1 | 85 |  |  | 14
2009-03-31 | 関東地方整備局 | 利根川 | 渡良瀬第１調整池 | 左岸 | 12 | B6-1 | 表のり | B.6-1-40 | 40 | 40.45 | 41 |  | 2.821 |  |  | 1 | 84 |  |  | 15
2009-03-31 | 関東地方整備局 | 利根川 | 渡良瀬第１調整池 | 左岸 | 12 | B6-2 | 表のり | B.6-2-1 | 1 | 1.45 | 11 |  | 2.691 |  |  | 31 | 35 | 21 | 13 | 34 | [6 empty] | 32.8 | 18.9 | 13.9
2009-03-31 | 関東地方整備局 | 利根川 | 渡良瀬第１調整池 | 左岸 | 12 | B6-2 | 表のり | B.T6-1 | 2 | 2.9 | 7 | 1.778 | 2.691 | 1.044 | 0.5567 | 12 | 39 | 35 | 14 | 49 | [6 empty] | 44.7 | 28.2 | 16.5 |  |  | 2.12e-07 |  |  |  |  | UU | [8 empty] | 26.4 | 8.2
2009-03-31 | 関東地方整備局 | 利根川 | 渡良瀬第１調整池 | 左岸 | 12 | B6-2 | 表のり | B.6-2-3 | 3 | 3.45 | 3 |  | 2.683 |  |  | 1 | 21 | 49 | 29 | 78 | [6 empty] | 47.9 | 30.2 | 17.7
2009-03-31 | 関東地方整備局 | 利根川 | 渡良瀬第１調整池 | 左岸 | 12 | B6-2 | 表のり | B.A6-1 | 4 | 4.65 | 3 | 1.757 | 2.685 | 1.041 | 0.55273 | 25 | 55 | 11 | 9 | 20 | [11 empty] | 2.66e-05 |  |  |  |  | CU |  |  | 30.8 | 25.4
2009-03-31 | 関東地方整備局 | 利根川 | 渡良瀬第１調整池 | 左岸 | 12 | B6-2 | 表のり | B.T6-2 | 6 | 6.85 | 3 | 1.703 | 2.69 | 1.311 | 0.97501 | 0 | 23 | 55 | 22 | 77 | [6 empty] | 50.1 | 32.3 | 17.8 |  |  | 1.61e-07 |  |  |  |  | UU | [8 empty] | 42.9 | 0
2009-03-31 | 関東地方整備局 | 利根川 | 渡良瀬第１調整池 | 左岸 | 12 | B6-2 | 表のり | B.6-2-7 | 7 | 7.45 | 3 |  | 2.696 |  |  | 0 | 5 | 60 | 35 | 95 | [6 empty] | 70.6 | 41.3 | 29.3
2009-03-31 | 関東地方整備局 | 利根川 | 渡良瀬第１調整池 | 左岸 | 12 | B6-2 | 表のり | B.T6-3 | 8 | 8.9 | 4 | 1.638 | 2.633 | 1.453 | 1.2505 | 0 | 23 | 57 | 20 | 77 | [6 empty] | 53.7 | 33.7 | 20 | [7 empty] | UU | [8 empty] | 49.9 | 0
2009-03-31 | 関東地方整備局 | 利根川 | 渡良瀬第１調整池 | 左岸 | 12 | B6-2 | 表のり | B.T6-4 | 10 | 10.9 | 4 | 1.665 | 2.619 | 1.408 | 1.1592 | 2 | 29 | 57 | 12 | 69 | [6 empty] | 53.7 | 36.1 | 17.6 | [7 empty] | UU | [8 empty] | 51.9 | 0
2009-03-31 | 関東地方整備局 | 利根川 | 渡良瀬第１調整池 | 左岸 | 12 | B6-2 | 表のり | B.T6-5 | 12 | 12.8 | 4 | 1.574 | 2.592 | 1.781 | 2.0314 | 0 | 2 | 59 | 39 | 98 | [6 empty] | 76.3 | 40.4 | 35.9 | [7 empty] | UU | [8 empty] | 59.8 | 0
2009-03-31 | 関東地方整備局 | 利根川 | 渡良瀬第１調整池 | 左岸 | 12 | B6-2 | 表のり | B.6-2-14 | 14 | 14.45 | 4 |  | 2.715 |  |  | 0 | 0 | 68 | 32 | 100 | [6 empty] | 44.9 | 28.6 | 16.3
2009-03-31 | 関東地方整備局 | 利根川 | 渡良瀬第１調整池 | 左岸 | 12 | B6-2 | 表のり | B.6-2-16 | 16 | 16.45 | 26 |  | 2.73 |  |  | 22 | 71 |  |  | 7
2009-03-31 | 関東地方整備局 | 利根川 | 渡良瀬第１調整池 | 左岸 | 12 | B6-2 | 表のり | B.6-2-18 | 18 | 18.45 | 46 |  | 2.684 |  |  | 62 | 28 |  |  | 10
2009-03-31 | 関東地方整備局 | 利根川 | 渡良瀬第１調整池 | 左岸 | 12 | B6-2 | 表のり | B.A6-2 | 20.5 | 21.2 | 22 | 1.757 | 2.687 | 1.021 | 0.52664 | 0 | 75 | 16 | 9 | 25 | [16 empty] | CU |  |  | 57.2 | 26.8
2009-03-31 | 関東地方整備局 | 利根川 | 渡良瀬第１調整池 | 左岸 | 12 | B6-2 | 表のり | B.6-2-22 | 22 | 22.45 | 30 |  | 2.709 |  |  | 0 | 86 |  |  | 14
2009-03-31 | 関東地方整備局 | 利根川 | 渡良瀬第１調整池 | 左岸 | 12 | B6-2 | 表のり | B.A6-3 | 22.8 | 23.6 | 17 | 1.719 | 2.72 | 1.123 | 0.6671 | 0 | 65 | 20 | 15 | 35 | [16 empty] | CU |  |  | 0 | 28.6
2009-03-31 | 関東地方整備局 | 利根川 | 渡良瀬第１調整池 | 左岸 | 12 | B6-2 | 表のり | B.6-2-24 | 24 | 24.45 | 3 |  | 2.681 |  |  | 0 | 2 | 50 | 48 | 98 | [6 empty] | 64.5 | 29.7 | 34.8
2009-03-31 | 関東地方整備局 | 利根川 | 渡良瀬第１調整池 | 左岸 | 12 | B6-2 | 表のり | B.6-2-26 | 26 | 26.45 | 6 |  | 2.69 |  |  | 0 | 31 | 47 | 22 | 69 | [6 empty] | 31.7 | 23.3 | 8.4
2009-03-31 | 関東地方整備局 | 利根川 | 渡良瀬第１調整池 | 左岸 | 12 | B6-2 | 表のり | B.6-2-27 | 27 | 27.4 | 2 |  | 2.651 |  |  | 0 | 0 | 61 | 39 | 100 | [6 empty] | 80.2 | 32.8 | 47.4
2009-03-31 | 関東地方整備局 | 利根川 | 渡良瀬第１調整池 | 左岸 | 12 | B6-3 | 裏のり | B.T6-6 | 1 | 1.6 | 3 | 1.663 | 2.686 | 1.391 | 1.1256 | 0 | 17 | 46 | 37 | 83 | [6 empty] | 56.7 | 32.1 | 24.6 |  |  | 3.08e-07 |  |  |  |  | UU | [8 empty] | 44.4 | 0
2009-03-31 | 関東地方整備局 | 利根川 | 渡良瀬第１調整池 | 左岸 | 12 | B6-3 | 裏のり | B.6-3-2 | 2 | 2.55 | 2 |  | 2.711 |  |  | 0 | 18 | 46 | 36 | 82 | [6 empty] | 65.6 | 35.9 | 29.7
2009-03-31 | 関東地方整備局 | 利根川 | 渡良瀬第１調整池 | 左岸 | 12 | B6-3 | 裏のり | B.6-3-3 | 3 | 3.45 | 3 |  | 2.684 |  |  | 0 | 13 | 47 | 40 | 87 | [6 empty] | 59.9 | 33.1 | 26.8
2009-03-31 | 関東地方整備局 | 利根川 | 渡良瀬第１調整池 | 左岸 | 12 | B6-3 | 裏のり | B.T6-7 | 4 | 4.85 | 3 | 1.68 | 2.68 | 1.398 | 1.1394 | 0 | 8 | 58 | 34 | 92 | [6 empty] | 57.6 | 30.9 | 26.7 |  |  | 1.48e-08 |  |  |  |  | UU | [8 empty] | 34.9 | 0
2009-03-31 | 関東地方整備局 | 利根川 | 渡良瀬第１調整池 | 左岸 | 12 | B6-3 | 裏のり | B.6-3-5 | 5 | 5.45 | 3 |  | 2.682 |  |  | 0 | 10 | 51 | 39 | 90 | [6 empty] | 46.2 | 28.3 | 17.9
2009-03-31 | 関東地方整備局 | 利根川 | 渡良瀬第１調整池 | 左岸 | 12 | B6-3 | 裏のり | B.6-3-6 | 6 | 6.45 | 3 |  | 2.695 |  |  | 0 | 16 | 54 | 30 | 84 | [6 empty] | 51.4 | 31 | 20.4
2009-03-31 | 関東地方整備局 | 利根川 | 渡良瀬第１調整池 | 左岸 | 12 | B6-3 | 裏のり | B.6-3-7 | 7 | 7.5 | 3 |  | 2.677 |  |  | 0 | 9 | 55 | 36 | 91 | [6 empty] | 58.4 | 35.2 | 23.2
2009-03-31 | 関東地方整備局 | 利根川 | 渡良瀬第１調整池 | 左岸 | 12 | B6-3 | 裏のり | B.T6-8 | 9 | 9.85 | 9 | 1.652 | 2.661 | 1.472 | 1.2903 | 0 | 8 | 62 | 30 | 92 | [6 empty] | 66.8 | 35 | 31.8 | [7 empty] | UU | [8 empty] | 53.5 | 0
2009-03-31 | 関東地方整備局 | 利根川 | 渡良瀬第１調整池 | 左岸 | 12 | B6-3 | 裏のり | B.A6-4 | 10.5 | 11.25 | 9 | 1.625 | 2.664 | 1.197 | 0.78064 | 0 | 48 | 37 | 15 | 52 | [16 empty] | CU |  |  | 8.7 | 26.4
2009-03-31 | 関東地方整備局 | 利根川 | 渡良瀬第１調整池 | 左岸 | 12 | B6-3 | 裏のり | B.T6-9 | 13 | 13.8 | 4 | 1.507 | 2.572 | 1.93 | 2.4536 | 0 | 2 | 48 | 50 | 98 | [6 empty] | 88.2 | 43.3 | 44.9 | [7 empty] | UU | [8 empty] | 76 | 0
2009-03-31 | 関東地方整備局 | 利根川 | 渡良瀬第１調整池 | 左岸 | 12 | B6-3 | 裏のり | B.6-3-15 | 15 | 15.45 | 3 |  | 2.71 |  |  | 0 | 1 | 59 | 40 | 99 | [6 empty] | 48.3 | 30.2 | 18.1
2009-03-31 | 関東地方整備局 | 利根川 | 渡良瀬第１調整池 | 左岸 | 12 | B6-3 | 裏のり | B.6-3-17 | 17 | 17.4 | 50 |  | 2.752 |  |  | 62 | 31 |  |  | 7
2009-03-31 | 関東地方整備局 | 利根川 | 渡良瀬第１調整池 | 左岸 | 12 | B6-3 | 裏のり | B.6-3-19 | 19 | 19.45 | 39 |  | 2.724 |  |  | 51 | 41 |  |  | 8
2009-03-31 | 関東地方整備局 | 利根川 | 渡良瀬第１調整池 | 左岸 | 12 | B6-3 | 裏のり | B.A6-5 | 21 | 21.8 | 21 | 1.779 | 2.701 | 1.053 | 0.56872 | 0 | 67 | 24 | 9 | 33 | [16 empty] | CU |  |  | 42.2 | 22.2
2009-03-31 | 関東地方整備局 | 利根川 | 渡良瀬第１調整池 | 左岸 | 12 | B6-3 | 裏のり | B.6-3-25 | 25 | 25.45 | 2 |  | 2.689 |  |  | 0 | 13 | 51 | 36 | 87 | [6 empty] | 59.8 | 28.5 | 31.3
2009-03-31 | 関東地方整備局 | 利根川 | 渡良瀬第１調整池 | 左岸 | 12 | B6-3 | 裏のり | B.6-3-26 | 26 | 26.45 | 2 |  | 2.668 |  |  | 0 | 42 | 38 | 20 | 58 | [6 empty] | 43.2 | 21.9 | 21.3
2009-03-31 | 関東地方整備局 | 利根川 | 渡良瀬第１調整池 | 左岸 | 12 | B6-3 | 裏のり | B.6-3-28 | 28 | 28.45 | 2 |  | 2.658 |  |  | 0 | 8 | 61 | 31 | 92 | [6 empty] | 67.8 | 29.4 | 38.4
2009-03-31 | 関東地方整備局 | 利根川 | 渡良瀬第１調整池 | 右岸 | 6.6 | 渡R6.6k-№1 | 表のり | B.1-P1 | 1.15 | 1.45 | 6
2009-03-31 | 関東地方整備局 | 利根川 | 渡良瀬第１調整池 | 右岸 | 6.6 | 渡R6.6k-№1 | 表のり | B.1-D2 | 2 | 2.65 | 5
2009-03-31 | 関東地方整備局 | 利根川 | 渡良瀬第１調整池 | 右岸 | 6.6 | 渡R6.6k-№1 | 表のり | B.1-P3 | 3.15 | 3.45 | 5
2009-03-31 | 関東地方整備局 | 利根川 | 渡良瀬第１調整池 | 右岸 | 6.6 | 渡R6.6k-№1 | 表のり | B.1-T4 | 4 | 4.9 | 5
2009-03-31 | 関東地方整備局 | 利根川 | 渡良瀬第１調整池 | 右岸 | 6.6 | 渡R6.6k-№1 | 表のり | B.1-T6 | 5.5 | 6.1 | 5
2009-03-31 | 関東地方整備局 | 利根川 | 渡良瀬第１調整池 | 右岸 | 6.6 | 渡R6.6k-№1 | 表のり | B.1-T10 | 10 | 11 | 12
2009-03-31 | 関東地方整備局 | 利根川 | 渡良瀬第１調整池 | 右岸 | 6.6 | 渡R6.6k-№1 | 表のり | B.1-P12 | 12.15 | 12.45 | 14
2009-03-31 | 関東地方整備局 | 利根川 | 渡良瀬第１調整池 | 右岸 | 6.6 | 渡R6.6k-№1 | 表のり | B.1-T15 | 15 | 15.7 | 14
2009-03-31 | 関東地方整備局 | 利根川 | 渡良瀬第１調整池 | 右岸 | 6.6 | 渡R6.6k-№1 | 表のり | B.1-D16 | 16 | 16.4 | 14
2009-03-31 | 関東地方整備局 | 利根川 | 渡良瀬第１調整池 | 右岸 | 6.6 | 渡R6.6k-№1 | 表のり | B.1-T19 | 18.5 | 19.25 | 19
2009-03-31 | 関東地方整備局 | 利根川 | 渡良瀬第１調整池 | 右岸 | 6.6 | 渡R6.6k-№1 | 表のり | B.1-D21 | 20.5 | 21.25 | 4
2009-03-31 | 関東地方整備局 | 利根川 | 渡良瀬第１調整池 | 右岸 | 6.6 | 渡R6.6k-№1 | 表のり | B.1-T24 | 24 | 24.7 | 45
2009-03-31 | 関東地方整備局 | 利根川 | 渡良瀬第１調整池 | 右岸 | 6.6 | 渡R6.6k-№2 | 天端 | B.2-P1 | 1.15 | 1.45 | 4
2009-03-31 | 関東地方整備局 | 利根川 | 渡良瀬第１調整池 | 右岸 | 6.6 | 渡R6.6k-№2 | 天端 | B.2-P2 | 2.15 | 2.45 | 2
2009-03-31 | 関東地方整備局 | 利根川 | 渡良瀬第１調整池 | 右岸 | 6.6 | 渡R6.6k-№2 | 天端 | B.2-P3 | 3.15 | 3.5 | 2
2009-03-31 | 関東地方整備局 | 利根川 | 渡良瀬第１調整池 | 右岸 | 6.6 | 渡R6.6k-№2 | 天端 | B.2-P4 | 4.15 | 4.47 | 3
2009-03-31 | 関東地方整備局 | 利根川 | 渡良瀬第１調整池 | 右岸 | 6.6 | 渡R6.6k-№2 | 天端 | B.2-P5 | 5.15 | 5.5 | 3
2009-03-31 | 関東地方整備局 | 利根川 | 渡良瀬第１調整池 | 右岸 | 6.6 | 渡R6.6k-№2 | 天端 | B.2-P6 | 6.15 | 6.45 | 6
2009-03-31 | 関東地方整備局 | 利根川 | 渡良瀬第１調整池 | 右岸 | 6.6 | 渡R6.6k-№2 | 天端 | B.2-P7 | 7.15 | 7.45 | 5
2009-03-31 | 関東地方整備局 | 利根川 | 渡良瀬第１調整池 | 右岸 | 6.6 | 渡R6.6k-№2 | 天端 | B.2-P8 | 8.15 | 8.45 | 6
2009-03-31 | 関東地方整備局 | 利根川 | 渡良瀬第１調整池 | 右岸 | 6.6 | 渡R6.6k-№2 | 天端 | B.2-P9 | 9.15 | 9.47 | 6
2009-03-31 | 関東地方整備局 | 利根川 | 渡良瀬第１調整池 | 右岸 | 6.6 | 渡R6.6k-№2 | 天端 | B.2-P10 | 10.15 | 10.47 | 5
2009-03-31 | 関東地方整備局 | 利根川 | 渡良瀬第１調整池 | 右岸 | 6.6 | 渡R6.6k-№2 | 天端 | B.2-P11 | 11.15 | 11.45 | 4
2009-03-31 | 関東地方整備局 | 利根川 | 渡良瀬第１調整池 | 右岸 | 6.6 | 渡R6.6k-№2 | 天端 | B.2-P13 | 13.15 | 13.45 | 14
2009-03-31 | 関東地方整備局 | 利根川 | 渡良瀬第１調整池 | 右岸 | 6.6 | 渡R6.6k-№2 | 天端 | B.2-P15 | 15.15 | 15.45 | 12
2009-03-31 | 関東地方整備局 | 利根川 | 渡良瀬第１調整池 | 右岸 | 6.6 | 渡R6.6k-№2 | 天端 | B.2-P16 | 16.15 | 16.45 | 2
2009-03-31 | 関東地方整備局 | 利根川 | 渡良瀬第１調整池 | 右岸 | 6.6 | 渡R6.6k-№2 | 天端 | B.2-P18 | 18.15 | 18.45 | 17
2009-03-31 | 関東地方整備局 | 利根川 | 渡良瀬第１調整池 | 右岸 | 6.6 | 渡R6.6k-№2 | 天端 | B.2-P20 | 20.15 | 20.45 | 7
2009-03-31 | 関東地方整備局 | 利根川 | 渡良瀬第１調整池 | 右岸 | 6.6 | 渡R6.6k-№2 | 天端 | B.2-P24 | 21.15 | 24.45 | 14
2009-03-31 | 関東地方整備局 | 利根川 | 渡良瀬第１調整池 | 右岸 | 6.6 | 渡R6.6k-№2 | 天端 | B.2-P22 | 22.15 | 22.45 | 22
2009-03-31 | 関東地方整備局 | 利根川 | 渡良瀬第１調整池 | 右岸 | 6.6 | 渡R6.6k-№2 | 天端 | B.2-P25 | 22.15 | 22.45 | 3
2009-03-31 | 関東地方整備局 | 利根川 | 渡良瀬第１調整池 | 右岸 | 6.6 | 渡R6.6k-№2 | 天端 | B.2-P26 | 26.15 | 26.45 | 29
2009-03-31 | 関東地方整備局 | 利根川 | 渡良瀬第１調整池 | 右岸 | 6.6 | 渡R6.6k-№2 | 天端 | B.2-P28 | 28.15 | 28.44 | 50
2009-03-31 | 関東地方整備局 | 利根川 | 渡良瀬第１調整池 | 右岸 | 6.6 | 渡R6.6k-№2 | 天端 | B.2-P30 | 30.15 | 30.45 | 41
2009-03-31 | 関東地方整備局 | 利根川 | 渡良瀬第１調整池 | 右岸 | 6.6 | 渡R6.6k-№2 | 天端 | B.2-P32 | 32.15 | 32.45 | 33
2009-03-31 | 関東地方整備局 | 利根川 | 渡良瀬第１調整池 | 右岸 | 6.6 | 渡R6.6k-№2 | 天端 | B.2-P33 | 33.15 | 33.45 | 21
2009-03-31 | 関東地方整備局 | 利根川 | 渡良瀬第１調整池 | 右岸 | 6.6 | 渡R6.6k-№3 | 裏のり | B.3-P1 | 1.15 | 1.45 | 3
2009-03-31 | 関東地方整備局 | 利根川 | 渡良瀬第１調整池 | 右岸 | 6.6 | 渡R6.6k-№3 | 裏のり | B.3-TW2 | 2 | 2.6 | 3
2009-03-31 | 関東地方整備局 | 利根川 | 渡良瀬第１調整池 | 右岸 | 6.6 | 渡R6.6k-№3 | 裏のり | B.3-P3 | 3.15 | 3.5 | 3
2009-03-31 | 関東地方整備局 | 利根川 | 渡良瀬第１調整池 | 右岸 | 6.6 | 渡R6.6k-№3 | 裏のり | B.3-P4 | 4.15 | 4.45 | 5
2009-03-31 | 関東地方整備局 | 利根川 | 渡良瀬第１調整池 | 右岸 | 6.6 | 渡R6.6k-№3 | 裏のり | B.3-P5 | 5.15 | 5.48 | 4
2009-03-31 | 関東地方整備局 | 利根川 | 渡良瀬第１調整池 | 右岸 | 6.6 | 渡R6.6k-№3 | 裏のり | B.3-TW6 | 5.5 | 6.3 | 3
2009-03-31 | 関東地方整備局 | 利根川 | 渡良瀬第１調整池 | 右岸 | 6.6 | 渡R6.6k-№3 | 裏のり | B.3-T8 | 7.5 | 8.25 | 8
2009-03-31 | 関東地方整備局 | 利根川 | 渡良瀬第１調整池 | 右岸 | 6.6 | 渡R6.6k-№3 | 裏のり | B.3-P10 | 10.15 | 10.45 | 18
2009-03-31 | 関東地方整備局 | 利根川 | 渡良瀬第１調整池 | 右岸 | 6.6 | 渡R6.6k-№3 | 裏のり | B.3-T12 | 12 | 12.7 | 22
2009-03-31 | 関東地方整備局 | 利根川 | 渡良瀬第１調整池 | 右岸 | 6.6 | 渡R6.6k-№3 | 裏のり | B.3-P14 | 14.15 | 14.45 | 23
2009-03-31 | 関東地方整備局 | 利根川 | 渡良瀬第１調整池 | 右岸 | 6.6 | 渡R6.6k-№3 | 裏のり | B.3-TW15 | 15.25 | 15.75 | 14
2009-03-31 | 関東地方整備局 | 利根川 | 渡良瀬第１調整池 | 右岸 | 6.6 | 渡R6.6k-№3 | 裏のり | B.3-T18 | 18 | 18.7 | 17
2009-03-31 | 関東地方整備局 | 利根川 | 渡良瀬第１調整池 | 右岸 | 6.6 | 渡R6.6k-№3 | 裏のり | B.3-D20 | 19.9 | 20.5 | 7
2009-03-31 | 関東地方整備局 | 利根川 | 渡良瀬第１調整池 | 右岸 | 6.6 | 渡R6.6k-№3 | 裏のり | B.3-T21 | 21.5 | 21.95 | 10
2009-03-31 | 関東地方整備局 | 利根川 | 渡良瀬第１調整池 | 右岸 | 6.6 | 渡R6.6k-№3 | 裏のり | B.3-T23 | 23 | 23.8 | 23
2009-03-31 | 関東地方整備局 | 利根川 | 渡良瀬第１調整池 | 右岸 | 6.6 | 渡R6.6k-№3 | 裏のり | B.3-P25 | 25.15 | 25.45 | 48
2009-03-31 | 関東地方整備局 | 利根川 | 渡良瀬第１調整池 | 右岸 | 6.6 | 渡R6.6k-№3 | 裏のり | B.3-P27 | 27.15 | 27.45 | 42
2009-03-31 | 関東地方整備局 | 利根川 | 渡良瀬第１調整池 | 右岸 | 9.5 | B2-1 | 表のり | B.2-1-1 | 1 | 1.6 | 1 |  | 2.712 |  |  | 0 | 37 | 47 | 16 | 63
2009-03-31 | 関東地方整備局 | 利根川 | 渡良瀬第１調整池 | 右岸 | 9.5 | B2-1 | 表のり | B.2-1-2 | 2 | 2.56 | 1 |  | 2.743 |  |  | 0 | 49 | 36 | 15 | 51
2009-03-31 | 関東地方整備局 | 利根川 | 渡良瀬第１調整池 | 右岸 | 9.5 | B2-1 | 表のり | B.2-1-3 | 3 | 3.47 | 1 |  | 2.703 |  |  | 0 | 18 | 62 | 20 | 82 | [6 empty] | 42.9 | 27.8 | 15.1
2009-03-31 | 関東地方整備局 | 利根川 | 渡良瀬第１調整池 | 右岸 | 9.5 | B2-1 | 表のり | B.2-1-4 | 4 | 4.46 | 7 |  | 2.794 |  |  | 1 | 81 |  |  | 18
2009-03-31 | 関東地方整備局 | 利根川 | 渡良瀬第１調整池 | 右岸 | 9.5 | B2-1 | 表のり | B.2-1-5 | 5 | 5.46 | 10 |  | 2.799 |  |  | 3 | 89 |  |  | 8
2009-03-31 | 関東地方整備局 | 利根川 | 渡良瀬第１調整池 | 右岸 | 9.5 | B2-1 | 表のり | B.2-1-6 | 6 | 6.48 | 5 |  | 2.751 |  |  | 0 | 77 | 18 | 5 | 23
2009-03-31 | 関東地方整備局 | 利根川 | 渡良瀬第１調整池 | 右岸 | 9.5 | B2-1 | 表のり | B.2-1-8 | 8 | 8.45 | 4 |  | 2.755 |  |  | 0 | 76 | 18 | 6 | 24
2009-03-31 | 関東地方整備局 | 利根川 | 渡良瀬第１調整池 | 右岸 | 9.5 | B2-1 | 表のり | B.2-1-10 | 10 | 10.46 | 4 |  | 2.73 |  |  | 0 | 83 |  |  | 17
2009-03-31 | 関東地方整備局 | 利根川 | 渡良瀬第１調整池 | 右岸 | 9.5 | B2-1 | 表のり | B.2-1-12 | 12 | 12.45 | 6 |  | 2.736 |  |  | 1 | 83 |  |  | 16
2009-03-31 | 関東地方整備局 | 利根川 | 渡良瀬第１調整池 | 右岸 | 9.5 | B2-1 | 表のり | B.2-1-14 | 14 | 14.45 | 10 |  | 2.666 |  |  | 0 | 28 | 47 | 25 | 72 | [6 empty] | 45.1 | 21.8 | 23.3
2009-03-31 | 関東地方整備局 | 利根川 | 渡良瀬第１調整池 | 右岸 | 9.5 | B2-1 | 表のり | B.2-1-15 | 15 | 15.45 | 7 |  | 2.7 |  |  | 0 | 67 | 26 | 7 | 33
2009-03-31 | 関東地方整備局 | 利根川 | 渡良瀬第１調整池 | 右岸 | 9.5 | B2-1 | 表のり | B.2-1-16 | 16 | 16.45 | 15 |  | 2.612 |  |  | 0 | 4 | 55 | 41 | 96 | [6 empty] | 55.4 | 29.5 | 25.9
2009-03-31 | 関東地方整備局 | 利根川 | 渡良瀬第１調整池 | 右岸 | 9.5 | B2-1 | 表のり | B.2-1-18 | 18 | 18.46 | 6 |  | 2.71 |  |  | 2 | 28 | 52 | 18 | 70 | [6 empty] | 41.7 | 29.6 | 12.1
2009-03-31 | 関東地方整備局 | 利根川 | 渡良瀬第１調整池 | 右岸 | 9.5 | B2-2 | 表のり | B.D2-1 | 0.5 | 1.3 | 4 | 1.766 | 2.706 | 1.037 | 0.54745 | 0 | 31 | 51 | 18 | 69 | [6 empty] | 32.2 | 25 | 7.2 |  |  | 5.07e-07 |  |  |  |  | UU | [8 empty] | 31.7 | 0
2009-03-31 | 関東地方整備局 | 利根川 | 渡良瀬第１調整池 | 右岸 | 9.5 | B2-2 | 表のり | B.2-2-2 | 2 | 2.45 | 6 |  | 2.708 |  |  | 0 | 35 | 48 | 17 | 65 | [6 empty] | 32.2 | 24.3 | 7.9
2009-03-31 | 関東地方整備局 | 利根川 | 渡良瀬第１調整池 | 右岸 | 9.5 | B2-2 | 表のり | B.2-2-4 | 4 | 4.45 | 8 |  | 2.757 |  |  | 0 | 92 |  |  | 8
2009-03-31 | 関東地方整備局 | 利根川 | 渡良瀬第１調整池 | 右岸 | 9.5 | B2-2 | 表のり | B.A2-1 | 6 | 6.8 | 8 | 1.641 | 2.717 | 1.073 | 0.59594 | 0 | 56 | 32 | 12 | 44 | [16 empty] | CU |  |  | 62.8 | 22.3
2009-03-31 | 関東地方整備局 | 利根川 | 渡良瀬第１調整池 | 右岸 | 9.5 | B2-2 | 表のり | B.2-2-8 | 8 | 8.46 | 6 |  | 2.729 |  |  | 0 | 73 | 20 | 7 | 27
2009-03-31 | 関東地方整備局 | 利根川 | 渡良瀬第１調整池 | 右岸 | 9.5 | B2-2 | 表のり | B.A2-2 | 9.7 | 11 | 6 | 1.819 | 2.733 | 0.955 | 0.44552 | 0 | 78 | 17 | 5 | 22 | [16 empty] | CU |  |  | 101.3 | 31.9
2009-03-31 | 関東地方整備局 | 利根川 | 渡良瀬第１調整池 | 右岸 | 9.5 | B2-2 | 表のり | B.D2-3 | 14 | 14.6 | 5 | 1.702 | 2.6 | 1.288 | 0.93388 | 0 | 4 | 51 | 45 | 96 | [6 empty] | 54.6 | 29.2 | 25.4 | [7 empty] | UU | [8 empty] | 45.5 | 0
2009-03-31 | 関東地方整備局 | 利根川 | 渡良瀬第１調整池 | 右岸 | 9.5 | B2-2 | 表のり | B.2-2-16 | 16 | 16.45 | 7 |  | 2.68 |  |  | 0 | 3 | 69 | 28 | 97 | [6 empty] | 51.2 | 30 | 21.2
2009-03-31 | 関東地方整備局 | 利根川 | 渡良瀬第１調整池 | 右岸 | 9.5 | B2-3 | 裏のり | B.D2-4 | 0.5 | 1.1 | 4 | 1.736 | 2.703 | 1.075 | 0.5987 | 1 | 52 | 29 | 18 | 47 | [6 empty] | 31.7 | 22.4 | 9.3 |  |  | 9.77e-07 |  |  |  |  | UU | [8 empty] | 29.1 | 0
2009-03-31 | 関東地方整備局 | 利根川 | 渡良瀬第１調整池 | 右岸 | 9.5 | B2-3 | 裏のり | B.2-3-2 | 2 | 2.45 | 3 |  | 2.75 |  |  | 0 | 65 | 26 | 9 | 35
2009-03-31 | 関東地方整備局 | 利根川 | 渡良瀬第１調整池 | 右岸 | 9.5 | B2-3 | 裏のり | B.A2-3 | 4 | 4.7 | 2 | 1.709 | 2.709 | 0.993 | 0.49129 | 0 | 61 | 28 | 11 | 39 | [16 empty] | CU |  |  | 26.4 | 35.2
2009-03-31 | 関東地方整備局 | 利根川 | 渡良瀬第１調整池 | 右岸 | 9.5 | B2-3 | 裏のり | B.A2-4 | 7 | 7.9 | 6 | 1.807 | 2.717 | 0.902 | 0.38584 | 0 | 69 | 22 | 9 | 31 | [16 empty] | CU |  |  | 95.9 | 26
2009-03-31 | 関東地方整備局 | 利根川 | 渡良瀬第１調整池 | 右岸 | 9.5 | B2-3 | 裏のり | B.2-3-8 | 8 | 8.45 | 6 |  | 2.713 |  |  | 0 | 60 | 28 | 12 | 40
2009-03-31 | 関東地方整備局 | 利根川 | 渡良瀬第１調整池 | 右岸 | 9.5 | B2-3 | 裏のり | B.D2-5 | 10 | 10.85 | 9 | 1.697 | 2.718 | 1.367 | 1.0792 | 0 | 18 | 54 | 28 | 82 | [6 empty] | 88.3 | 30.5 | 57.8 | [7 empty] | UU | [8 empty] | 81.5 | 0
2009-03-31 | 関東地方整備局 | 利根川 | 渡良瀬第１調整池 | 右岸 | 9.5 | B2-3 | 裏のり | B.2-3-11 | 11 | 11.45 | 8 |  | 2.687 |  |  | 5 | 54 | 29 | 12 | 41
2009-03-31 | 関東地方整備局 | 利根川 | 渡良瀬第１調整池 | 右岸 | 9.5 | B2-3 | 裏のり | B.D2-6 | 13 | 13.85 | 10 | 1.711 | 2.696 | 1.263 | 0.89028 | 1 | 32 | 33 | 34 | 67 | [6 empty] | 63.3 | 27.1 | 36.2 | [7 empty] | UU | [8 empty] | 68.8 | 0
2009-03-31 | 関東地方整備局 | 利根川 | 渡良瀬第１調整池 | 右岸 | 9.5 | B2-3 | 裏のり | B.2-3-14 | 14 | 14.45 | 15 |  | 2.711 |  |  | 2 | 13 | 58 | 27 | 85 | [6 empty] | 74.6 | 29.4 | 45.2
2009-03-31 | 関東地方整備局 | 利根川 | 渡良瀬第１調整池 | 右岸 | 9.5 | B2-3 | 裏のり | B.2-3-16 | 16 | 16.45 | 18 |  | 2.752 |  |  | 0 | 78 | 15 | 7 | 22
2009-03-31 | 関東地方整備局 | 利根川 | 渡良瀬第１調整池 | 右岸 | 12 | B3-1 | 表のり | B.3-1-1 | 1 | 1.45 | 10 |  | 2.735 |  |  | 1 | 40 | 42 | 17 | 59
2009-03-31 | 関東地方整備局 | 利根川 | 渡良瀬第１調整池 | 右岸 | 12 | B3-1 | 表のり | B.3-1-2 | 2 | 2.45 | 8 |  | 2.721 |  |  | 4 | 71 | 16 | 9 | 25
2009-03-31 | 関東地方整備局 | 利根川 | 渡良瀬第１調整池 | 右岸 | 12 | B3-1 | 表のり | B.3-1-3 | 3 | 3.47 | 5 |  | 2.735 |  |  | 7 | 80 |  |  | 13
2009-03-31 | 関東地方整備局 | 利根川 | 渡良瀬第１調整池 | 右岸 | 12 | B3-1 | 表のり | B.3-1-4 | 4 | 4.45 | 8 |  | 2.718 |  |  | 1 | 39 | 38 | 22 | 60
2009-03-31 | 関東地方整備局 | 利根川 | 渡良瀬第１調整池 | 右岸 | 12 | B3-1 | 表のり | B.3-1-5 | 5 | 5.45 | 4 |  | 2.734 |  |  | 14 | 71 |  |  | 15
2009-03-31 | 関東地方整備局 | 利根川 | 渡良瀬第１調整池 | 右岸 | 12 | B3-1 | 表のり | B.3-1-6 | 6 | 6.45 | 1 |  | 2.715 |  |  | 0 | 6 | 57 | 37 | 94 | [6 empty] | 36.3 | 25.4 | 10.9
2009-03-31 | 関東地方整備局 | 利根川 | 渡良瀬第１調整池 | 右岸 | 12 | B3-1 | 表のり | B.3-1-8 | 8 | 8.54 | 2 |  | 2.692 |  |  | 0 | 89 |  |  | 11 | [6 empty] | 44.1 | 26.7 | 17.4
2009-03-31 | 関東地方整備局 | 利根川 | 渡良瀬第１調整池 | 右岸 | 12 | B3-1 | 表のり | B.3-1-9 | 9 | 9.45 | 2 |  | 2.714 |  |  | 0 | 81 |  |  | 19
2009-03-31 | 関東地方整備局 | 利根川 | 渡良瀬第１調整池 | 右岸 | 12 | B3-1 | 表のり | B.3-1-11 | 11 | 11.45 | 10 |  | 2.806 |  |  | 0 | 93 |  |  | 7
2009-03-31 | 関東地方整備局 | 利根川 | 渡良瀬第１調整池 | 右岸 | 12 | B3-1 | 表のり | B.3-1-12 | 12 | 12.45 | 22 |  | 2.695 |  |  | 0 | 83 |  |  | 17 | [6 empty] | 46.8 | 20.1 | 26.7
2009-03-31 | 関東地方整備局 | 利根川 | 渡良瀬第１調整池 | 右岸 | 12 | B3-1 | 表のり | B.3-1-13 | 13 | 13.45 | 21 |  | 2.78 |  |  | 0 | 85 |  |  | 15
2009-03-31 | 関東地方整備局 | 利根川 | 渡良瀬第１調整池 | 右岸 | 12 | B3-1 | 表のり | B.3-1-15 | 15 | 15.45 | 6 |  | 2.54 |  |  | 0 | 19 | 61 | 20 | 81 | [6 empty] | 99.7 | 45.3 | 54.4
2009-03-31 | 関東地方整備局 | 利根川 | 渡良瀬第１調整池 | 右岸 | 12 | B3-1 | 表のり | B.3-1-17 | 17 | 17.45 | 8 |  | 2.676 |  |  | 0 | 8 | 52 | 40 | 92 | [6 empty] | 63.3 | 32.3 | 31
2009-03-31 | 関東地方整備局 | 利根川 | 渡良瀬第１調整池 | 右岸 | 12 | B3-1 | 表のり | B.3-1-19 | 19 | 19.45 | 11 |  | 2.764 |  |  | 0 | 88 |  |  | 12
2009-03-31 | 関東地方整備局 | 利根川 | 渡良瀬第１調整池 | 右岸 | 12 | B3-1 | 表のり | B.3-1-20 | 20 | 20.45 | 32 |  | 2.679 |  |  | 0 | 38 | 48 | 14 | 62 | [6 empty] | 40.9 | 27.2 | 13.7
2009-03-31 | 関東地方整備局 | 利根川 | 渡良瀬第１調整池 | 右岸 | 12 | B3-1 | 表のり | B.3-1-22 | 22 | 22.43 | 50 |  | 2.755 |  |  | 1 | 83 |  |  | 16
2009-03-31 | 関東地方整備局 | 利根川 | 渡良瀬第１調整池 | 右岸 | 12 | B3-1 | 表のり | B.3-1-25 | 25 | 25.45 | 23 |  | 2.775 |  |  | 0 | 63 | 30 | 7 | 37
2009-03-31 | 関東地方整備局 | 利根川 | 渡良瀬第１調整池 | 右岸 | 12 | B3-1 | 表のり | B.3-1-26 | 26 | 26.45 | 7 |  | 2.694 |  |  | 0 | 48 | 39 | 13 | 52 | [6 empty] | 31.3 | 25.5 | 5.8
2009-03-31 | 関東地方整備局 | 利根川 | 渡良瀬第１調整池 | 右岸 | 12 | B3-2 | 表のり | B.A3-1 | 1 | 1.95 | 8 | 1.443 | 2.707 | 1.144 | 0.69832 | 0 | 81 |  |  | 19 | [11 empty] | 4.42e-05 |  |  |  |  | CU |  |  | 7 | 21.6
2009-03-31 | 関東地方整備局 | 利根川 | 渡良瀬第１調整池 | 右岸 | 12 | B3-2 | 表のり | B.3-2-2 | 2 | 2.45 | 9 |  | 2.707 |  |  | 0 | 72 | 18 | 10 | 28
2009-03-31 | 関東地方整備局 | 利根川 | 渡良瀬第１調整池 | 右岸 | 12 | B3-2 | 表のり | B.3-2-3 | 3 | 3.48 | 5 |  | 2.72 |  |  | 0 | 56 | 33 | 11 | 44
2009-03-31 | 関東地方整備局 | 利根川 | 渡良瀬第１調整池 | 右岸 | 12 | B3-2 | 表のり | B.A3-2 | 4 | 4.95 | 8 | 1.836 | 2.722 | 0.848 | 0.32998 | 0 | 80 |  |  | 20 | [16 empty] | CU |  |  | 10.5 | 38.1
2009-03-31 | 関東地方整備局 | 利根川 | 渡良瀬第１調整池 | 右岸 | 12 | B3-2 | 表のり | B.3-2-5 | 5 | 5.45 | 3 |  | 2.696 |  |  | 0 | 39 | 42 | 19 | 61 | [6 empty] | 35.3 | 24.5 | 10.8
2009-03-31 | 関東地方整備局 | 利根川 | 渡良瀬第１調整池 | 右岸 | 12 | B3-2 | 表のり | B.T3-1 | 6 | 6.85 | 2 | 1.685 | 2.692 | 1.423 | 1.1892 | 0 | 1 | 62 | 37 | 99 | [6 empty] | 55.3 | 34.3 | 21 | [7 empty] | UU | [8 empty] | 46.2 | 0
2009-03-31 | 関東地方整備局 | 利根川 | 渡良瀬第１調整池 | 右岸 | 12 | B3-2 | 表のり | B.3-2-7 | 7 | 7.46 | 2 |  | 2.615 |  |  | 0 | 28 | 47 | 25 | 72 | [6 empty] | 60.8 | 37.2 | 23.6
2009-03-31 | 関東地方整備局 | 利根川 | 渡良瀬第１調整池 | 右岸 | 12 | B3-2 | 表のり | B.A3-3 | 8.2 | 8.95 | 8 | 1.888 | 2.757 | 0.869 | 0.35112 | 2 | 77 | 14 | 7 | 21 | [16 empty] | CU |  |  | 103.5 | 20.7
2009-03-31 | 関東地方整備局 | 利根川 | 渡良瀬第１調整池 | 右岸 | 12 | B3-2 | 表のり | B.D3-1 | 9.3 | 10.1 | 8 | 1.822 | 2.663 | 0.95 | 0.43968 | 0 | 36 | 41 | 23 | 64 | [6 empty] | 52.9 | 16.1 | 36.8 | [7 empty] | UU | [8 empty] | 66 | 0
2009-03-31 | 関東地方整備局 | 利根川 | 渡良瀬第１調整池 | 右岸 | 12 | B3-2 | 表のり | B.A3-4 | 10.5 | 11.1 | 7 | 1.948 | 2.723 | 0.74 | 0.23289 | 4 | 85 |  |  | 11 | [16 empty] | CU |  |  | 73.7 | 33.3
2009-03-31 | 関東地方整備局 | 利根川 | 渡良瀬第１調整池 | 右岸 | 12 | B3-2 | 表のり | B.3-2-11 | 11 | 11.57 | 7 |  | 2.625 |  |  | 0 | 25 | 48 | 27 | 75 | [6 empty] | 53.7 | 26.5 | 27.2
1900-04-06 | 関東地方整備局 | 利根川 | 渡良瀬第１調整池 | 右岸 | 12 | B3-2 | 表のり | B.D3-2 | 13 | 13.75 | 6 | 1.55 | 2.466 | 1.721 | 1.8733 | 0 | 1 | 53 | 46 | 99 | [6 empty] | 99.5 | 55.1 | 44.4 | [7 empty] | UU | [8 empty] | 97.3 | 0
2009-03-31 | 関東地方整備局 | 利根川 | 渡良瀬第１調整池 | 右岸 | 12 | B3-2 | 表のり | B.3-2-15 | 15 | 15.45 | 9 |  | 2.666 |  |  | 0 | 26 | 49 | 25 | 74 | [6 empty] | 62.1 | 28 | 34.1
2009-03-31 | 関東地方整備局 | 利根川 | 渡良瀬第１調整池 | 右岸 | 12 | B3-2 | 表のり | B.3-2-17 | 17 | 17.45 | 12 |  | 2.642 |  |  | 0 | 20 | 53 | 27 | 80
2009-03-31 | 関東地方整備局 | 利根川 | 渡良瀬第１調整池 | 右岸 | 12 | B3-3 | 裏のり | B.A3-5 | 1 | 1.7 | 2 | 1.59 | 2.708 | 1.285 | 0.92859 | 0 | 30 | 56 | 14 | 70 | [11 empty] | 1.71e-05 |  |  |  |  | CU |  |  | 22.8 | 23.1
2009-03-31 | 関東地方整備局 | 利根川 | 渡良瀬第１調整池 | 右岸 | 12 | B3-3 | 裏のり | B.3-3-2 | 2 | 2.45 | 2 |  | 2.713 |  |  | 0 | 28 | 55 | 17 | 72
2009-03-31 | 関東地方整備局 | 利根川 | 渡良瀬第１調整池 | 右岸 | 12 | B3-3 | 裏のり | B.3-3-3 | 3 | 3.45 | 2 |  | 2.714 |  |  | 0 | 15 | 60 | 25 | 85
2009-03-31 | 関東地方整備局 | 利根川 | 渡良瀬第１調整池 | 右岸 | 12 | B3-3 | 裏のり | B.3-3-4 | 4 | 4.45 | 2 |  | 2.712 |  |  | 0 | 16 | 61 | 23 | 84 | [6 empty] | 38 | 25.5 | 12.5
2009-03-31 | 関東地方整備局 | 利根川 | 渡良瀬第１調整池 | 右岸 | 12 | B3-3 | 裏のり | B.D3-3 | 5.5 | 6.4 | 4 | 1.782 | 2.685 | 1.091 | 0.62104 | 0 | 41 | 28 | 31 | 59 | [6 empty] | 45.8 | 20.6 | 25.2 | [7 empty] | UU | [8 empty] | 81.3 | 0
2009-03-31 | 関東地方整備局 | 利根川 | 渡良瀬第１調整池 | 右岸 | 12 | B3-3 | 裏のり | B.3-3-7 | 7 | 7.47 | 6 |  | 2.704 |  |  | 3 | 69 | 18 | 10 | 28
2009-03-31 | 関東地方整備局 | 利根川 | 渡良瀬第１調整池 | 右岸 | 12 | B3-3 | 裏のり | B.A3-6 | 7.5 | 8.35 | 8 | 1.787 | 2.707 | 0.987 | 0.4839 | 1 | 76 | 13 | 10 | 23 | [16 empty] | CU |  |  | 84.7 | 12.8
2009-03-31 | 関東地方整備局 | 利根川 | 渡良瀬第１調整池 | 右岸 | 12 | B3-3 | 裏のり | B.D3-4 | 9.8 | 10.6 | 9 | 1.714 | 2.695 | 1.162 | 0.72571 | 0 | 24 | 44 | 32 | 76 | [6 empty] | 57.5 | 18 | 39.5 | [7 empty] | UU | [8 empty] | 10.9 | 13.9
2009-03-31 | 関東地方整備局 | 利根川 | 渡良瀬第１調整池 | 右岸 | 12 | B3-3 | 裏のり | B.3-3-15 | 15 | 15.45 | 20 |  | 2.802 |  |  | 0 | 83 |  |  | 17
2009-03-31 | 関東地方整備局 | 利根川 | 渡良瀬第１調整池 | 右岸 | 12 | B3-3 | 裏のり | B.3-3-17 | 17 | 17.45 | 16 |  | 2.76 |  |  | 5 | 24 | 64 | 7 | 71 | [6 empty] | 61.8 | 44.3 | 17.5
2009-03-31 | 関東地方整備局 | 利根川 | 渡良瀬第１調整池 | 右岸 | 12 | B3-3 | 裏のり | B.3-3-18 | 18 | 18.45 | 14 |  | 2.69 |  |  | 0 | 26 | 62 | 12 | 74 | [6 empty] | 42.9 | 31.5 | 11.4
2009-03-31 | 関東地方整備局 | 利根川 | 渡良瀬第１調整池 | 右岸 | 12 | B3-3 | 裏のり | B.3-3-20 | 20 | 20.45 | 28 |  | 2.715 |  |  | 0 | 87 |  |  | 13
2009-03-31 | 関東地方整備局 | 利根川 | 巴波川 | 左岸 | 1 | No.1 | 裏のり | B.1-P1 | 1.15 | 1.45 | 6 |  | 2.63 |  |  | 0 | 16.5 | 52.1 | 31.4 | 83.5 | 0.0285 | 0.0155 | 0.00177 |  |  |  | 51.5 | 24.6 | 26.9 |  |  |  | 1.526e-09
2009-03-31 | 関東地方整備局 | 利根川 | 巴波川 | 左岸 | 1 | No.1 | 裏のり | B.1-D2 | 2 | 2.8 | 2 | 1.652 | 2.602 | 1.39 | 1.1237 | 0 | 3.9 | 50.2 | 45.9 | 96.1 | 0.0127 | 0.00647 |  |  |  |  | 65.1 | 31.6 | 33.5 |  |  | 2.06e-08 |  |  |  |  | UU | [8 empty] | 34.4 | 0
2009-03-31 | 関東地方整備局 | 利根川 | 巴波川 | 左岸 | 1 | No.1 | 裏のり | B.1-P3 | 3 | 3.45 | 0 |  | 2.616 |  |  | 0 | 6.6 | 48 | 45.4 | 93.4 | 0.0117 | 0.00708 |  |  |  |  | 66.9 | 31.4 | 35.5
2009-03-31 | 関東地方整備局 | 利根川 | 巴波川 | 左岸 | 1 | No.1 | 裏のり | B.1-P4 | 4.15 | 4.45 | 3 |  | 2.626 |  |  | 0 | 4.2 | 51.1 | 44.7 | 95.8 | 0.0113 | 0.00706 |  |  |  |  | 66.1 | 29.4 | 36.7
2009-03-31 | 関東地方整備局 | 利根川 | 巴波川 | 左岸 | 1 | No.1 | 裏のり | B.1-P5 | 5.15 | 5.45 | 13 |  | 2.644 |  |  | 0 | 12.6 | 44.1 | 43.3 | 87.4 | 0.018 | 0.00842 |  |  |  |  | 46.4 | 25.5 | 20.9
2009-03-31 | 関東地方整備局 | 利根川 | 巴波川 | 左岸 | 1 | No.1 | 裏のり | B.1-T10 | 10 | 10.85 | 14 | 1.542 | 2.625 | 1.036 | 0.54614 | 2.6 | 95.3 |  |  | 2.2 | 0.683 | 0.605 | 0.391 | 0.293 | 2.3311 | 1.12 | [6 empty] | 0.00041217 | 0.00085849 |  | 0.0013963 | CU |  |  | 38.7 | 21.4
2009-03-31 | 関東地方整備局 | 利根川 | 巴波川 | 左岸 | 1 | No.1 | 裏のり | B.1-1 | 10.5 | 11 | 10 | [19 empty] | 3.22e-06
2009-03-31 | 関東地方整備局 | 利根川 | 巴波川 | 左岸 | 1 | No.1 | 裏のり | B.1-2 | 12.5 | 13 | 3 | [19 empty] | 1.93e-05
2009-03-31 | 関東地方整備局 | 利根川 | 巴波川 | 左岸 | 1 | No.1 | 裏のり | B.1-P16 | 16.15 | 16.4 | 50 |  | 2.699 |  |  | 71.4 | 20.5 | 4.6 | 3.5 | 8.1 | 9.58 | 6.84 | 0.85 | 0.139 | 68.9209 | 3.67 | [6 empty] | 0.0024915 | 0.00019321
2009-03-31 | 関東地方整備局 | 利根川 | 巴波川 | 左岸 | 1 | No.1 | 裏のり | B.1-P18 | 18.15 | 18.45 | 17 |  | 2.714 |  |  | 3.5 | 80.9 | 8 | 7.6 | 15.6 | 0.346 | 0.304 | 0.125 | 0.0119 | 29.0756 | 9.76 | [6 empty] | 2.9345e-05 | 1.4161e-06
2009-03-31 | 関東地方整備局 | 利根川 | 巴波川 | 左岸 | 1 | No.1 | 裏のり | B.1-T20 | 19.5 | 20.5 | 14 | 1.893 | 2.744 | 0.934 | 0.42129 | 0 | 73.3 | 17.9 | 8.8 | 26.7 | 0.29 | 0.227 | 0.044 | 0.00699 | 41.4878 | 5.24 | [6 empty] | 2.6114e-06 | 4.886e-07 |  | 3.6494e-07 | CU |  |  | 56 | 26.3
2009-03-31 | 関東地方整備局 | 利根川 | 巴波川 | 左岸 | 1 | No.1 | 裏のり | B.1-P22 | 22.15 | 22.45 | 15 |  | 2.71 |  |  | 0 | 13.6 | 45.4 | 41 |  | 0.0103
2009-03-31 | 関東地方整備局 | 利根川 | 巴波川 | 左岸 | 1 | No.1 | 裏のり | B.1-D27 | 26.5 | 27.3 | 4 | 1.538 | 2.629 | 1.998 | 2.6604 | 0 | 0.5 | 36.4 | 63.1 | 99.5 | 0.00421 | 0.00225 |  |  |  |  | 80.8 | 35.1 | 45.7 | [7 empty] | UU | [8 empty] | 82.9 | 2.1
2009-03-31 | 関東地方整備局 | 利根川 | 巴波川 | 左岸 | 1 | No.1 | 裏のり | B.1-P28 | 28.15 | 28.45 | 6 |  | 2.65 |  |  | 0 | 6 |  |  | 94 | 0.0111 | 0.0063 |  |  |  |  | 80.9 | 34.7 | 46.2
2009-03-31 | 関東地方整備局 | 利根川 | 巴波川 | 左岸 | 1 | No.2 | 天端 | B.2-P1 | 1.15 | 1.45 | 4 |  | 2.64 |  |  | 3.1 | 58.2 | 29.2 | 9.5 | 38.7 | 0.17 | 0.126 | 0.0181 | 0.00553 | 30.7414 | 1.63 | 9999 | 9999 | 0 |  |  |  | 3.3346e-07 | 3.0581e-07
2009-03-31 | 関東地方整備局 | 利根川 | 巴波川 | 左岸 | 1 | No.2 | 天端 | B.2-P2 | 2.15 | 2.45 | 20 |  | 2.656 |  |  | 13.1 | 55.4 | 16.1 | 15.4 | 31.5 | 0.3 | 0.196 | 0.016 |  |  |  | 9999 | 9999 | 0 |  |  |  | 2.5058e-07
2009-03-31 | 関東地方整備局 | 利根川 | 巴波川 | 左岸 | 1 | No.2 | 天端 | B.2-P3 | 3.15 | 3.45 | 4 |  | 2.586 |  |  | 0 | 7.1 | 48.6 | 44.3 | 92.9 | 0.0113 | 0.00647 |  |  |  |  | 46 | 27.5 | 18.5
2009-03-31 | 関東地方整備局 | 利根川 | 巴波川 | 左岸 | 1 | No.2 | 天端 | B.2-P5 | 5.15 | 5.45 | 5 |  | 2.518 |  |  | 0 | 2 | 51.7 | 46.3 | 98 | 0.00814 | 0.00568 |  |  |  |  | 72.1 | 40 | 32.1
2009-03-31 | 関東地方整備局 | 利根川 | 巴波川 | 左岸 | 1 | No.2 | 天端 | B.2-P6 | 6.15 | 6.45 | 6 |  | 2.625 |  |  | 0 | 14.9 | 43.2 | 41.9 | 85.1 | 0.0134 | 0.00741 |  |  |  |  | 38.9 | 24.4 | 14.5
2009-03-31 | 関東地方整備局 | 利根川 | 巴波川 | 左岸 | 1 | No.2 | 天端 | B.2-P7 | 7.15 | 7.45 | 4 |  | 2.651 |  |  | 0 | 25.8 | 44.1 | 30.1 | 74.2 | 0.041 | 0.0247 |  |  |  |  | 35.1 | 21.3 | 13.8
2009-03-31 | 関東地方整備局 | 利根川 | 巴波川 | 左岸 | 1 | No.2 | 天端 | B.2-P8 | 8.15 | 8.45 | 6 |  | 2.612 |  |  | 0 | 12.3 | 47.6 | 40.1 | 87.7 | 0.0178 | 0.0101 |  |  |  |  | 33.1 | 25.4 | 7.7
2009-03-31 | 関東地方整備局 | 利根川 | 巴波川 | 左岸 | 1 | No.2 | 天端 | B.2-P9 | 9.15 | 9.45 | 6 |  | 2.65 |  |  | 0 | 34 | 37.8 | 28.2 | 66 | 0.0567 | 0.0365 |  |  |  |  | 30.9 | 18.4 | 12.5
2009-03-31 | 関東地方整備局 | 利根川 | 巴波川 | 左岸 | 1 | No.2 | 天端 | B.2-P10 | 10.15 | 10.45 | 6 |  | 2.617 |  |  | 0 | 4.8 | 52.1 | 43.1 | 95.2 | 0.0226 | 0.0102 |  |  |  |  | 42.4 | 26.3 | 16.1
2009-03-31 | 関東地方整備局 | 利根川 | 巴波川 | 左岸 | 1 | No.2 | 天端 | B.2-P11 | 11.15 | 11.45 | 6 |  | 2.606 |  |  | 0 | 2.8 | 53.6 | 43.6 | 97.2 | 0.0151 | 0.00839 |  |  |  |  | 54.9 | 30.5 | 24.4
2009-03-31 | 関東地方整備局 | 利根川 | 巴波川 | 左岸 | 1 | No.2 | 天端 | B.2-P12 | 12.15 | 12.45 | 16 |  | 2.711 |  |  | 0.4 | 87.8 | 9.5 | 2.3 | 11.8 | 0.387 | 0.339 | 0.155 | 0.0557 | 6.9479 | 2.76 | 9999 | 9999 | 0 |  |  |  | 4.8306e-05 | 3.1025e-05
2009-03-31 | 関東地方整備局 | 利根川 | 巴波川 | 左岸 | 1 | No.2 | 天端 | B.2-P13 | 13.15 | 13.45 | 5 |  | 2.352 |  |  | 0 | 20.3 | 43.5 | 36.2 | 79.7 | 0.0319 | 0.0168 |  |  |  |  | 120.2 | 70.9 | 49.3
2009-03-31 | 関東地方整備局 | 利根川 | 巴波川 | 左岸 | 1 | No.2 | 天端 | B.2-P15 | 15.15 | 15.45 | 6 |  | 2.624 |  |  | 0 | 10.1 | 35.2 | 54.7 | 89.9 | 0.00737 | 0.00337 |  |  |  |  | 58.4 | 30.2 | 28.2
2009-03-31 | 関東地方整備局 | 利根川 | 巴波川 | 左岸 | 1 | No.2 | 天端 | B.2-P16 | 16.15 | 16.45 | 6 |  | 2.655 |  |  | 0 | 69.1 | 20.6 | 10.3 | 30.9 | 0.327 | 0.255 | 0.0266 | 0.00475 | 68.8421 | 3.19 | [6 empty] | 8.1367e-07 | 2.2562e-07
2009-03-31 | 関東地方整備局 | 利根川 | 巴波川 | 左岸 | 1 | No.2 | 天端 | B.2-P17 | 17.15 | 17.45 | 3 |  | 2.649 |  |  | 0 | 26.4 | 38.5 | 35.1 | 73.6 | 0.0344 | 0.0166 |  |  |  |  | 30.6 | 19.4 | 11.2
2009-03-31 | 関東地方整備局 | 利根川 | 巴波川 | 左岸 | 1 | No.2 | 天端 | B.2-P18 | 18.15 | 18.29 | 50 |  | 2.638 |  |  | 81.5 | 11.5 | 4.6 | 2.4 | 7 | 18.3 | 14.1 | 2.54 | 0.175 | 104.5714 | 11 | [6 empty] | 0.031477 | 0.00030625
2009-03-31 | 関東地方整備局 | 利根川 | 巴波川 | 左岸 | 1 | No.2 | 天端 | B.2-P20 | 20.15 | 20.45 | 16 |  | 2.68 |  |  | 0 | 74.2 | 15 | 10.8 | 25.8 | 0.229 | 0.181 | 0.0354 | 0.00405 | 56.5432 | 11.7 | [6 empty] | 1.5778e-06 | 1.6402e-07
2009-03-31 | 関東地方整備局 | 利根川 | 巴波川 | 左岸 | 1 | No.2 | 天端 | B.2-P21 | 21.15 | 21.39 | 50 |  | 2.701 |  |  | 67.6 | 23.9 | 6.4 | 2.1 | 8.5 | 15.2 | 8.29 | 0.277 | 0.107 | 142.0561 | 0.975 | [6 empty] | 0.00018545 | 0.00011449
2009-03-31 | 関東地方整備局 | 利根川 | 巴波川 | 左岸 | 1 | No.2 | 天端 | B.2-P23 | 23.15 | 23.35 | 50 |  | 2.711 |  |  | 72.4 | 21.1 | 5.2 | 1.3 | 6.5 | 10.9 | 7.81 | 0.85 | 0.161 | 67.7019 | 3.48 | [6 empty] | 0.0024915 | 0.00025921
2009-03-31 | 関東地方整備局 | 利根川 | 巴波川 | 左岸 | 1 | No.2 | 天端 | B.2-P25 | 25.15 | 25.45 | 13 |  | 2.658 |  |  | 5.2 | 69.5 | 15.7 | 9.6 | 25.3 | 0.361 | 0.291 | 0.041 | 0.00551 | 65.5172 | 6.99 | [6 empty] | 2.2173e-06 | 3.036e-07
2009-03-31 | 関東地方整備局 | 利根川 | 巴波川 | 左岸 | 1 | No.2 | 天端 | B.2-P27 | 27.15 | 27.45 | 16 |  | 2.634 |  |  | 0 | 40.8 | 41.7 | 17.5 | 59.2 | 0.0764 | 0.0606 | 0.00762 | [9 empty] | 4.4925e-08
2009-03-31 | 関東地方整備局 | 利根川 | 巴波川 | 左岸 | 1 | No.2 | 天端 | B.2-P29 | 29.15 | 29.45 | 5 |  | 2.635 |  |  | 0 | 5.5 | 72.9 | 21.6 | 94.5 | 0.0424 | 0.0327 | 0.00337 |  |  |  | 34.7 | 24.2 | 10.5 |  |  |  | 6.7845e-09
2009-03-31 | 関東地方整備局 | 利根川 | 巴波川 | 左岸 | 1 | No.2 | 天端 | B.2-P31 | 31.15 | 31.45 | 5 |  | 2.608 |  |  | 0 | 6.2 | 65.9 | 27.9 | 93.8 | 0.0266 | 0.0165 | 0.00167 |  |  |  | 42.4 | 25.9 | 16.5 |  |  |  | 1.3336e-09
2009-03-31 | 関東地方整備局 | 利根川 | 巴波川 | 左岸 | 1 | No.2 | 天端 | B.2-P33 | 33.15 | 33.47 | 5 |  | 2.866 |  |  | 0 | 16.9 | 45.1 | 38 | 83.1 | 0.0188 | 0.0113 |  |  |  |  | 70.6 | 22.9 | 47.7
2009-03-31 | 関東地方整備局 | 利根川 | 巴波川 | 左岸 | 1 | No.3 | 表のり | B.3-P1 | 1.15 | 1.45 | 3 |  | 2.437 |  |  | 0 | 13.8 | 47.7 | 38.5 | 86.2 | 0.0201 | 0.00987 |  |  |  |  | 47.8 | 27.7 | 20.1
2009-03-31 | 関東地方整備局 | 利根川 | 巴波川 | 左岸 | 1 | No.3 | 表のり | B.3-TW2 | 1.5 | 2.75 | 3 | 1.837 | 2.642 | 0.942 | 0.43043 | 0 | 5.5 | 47.1 | 47.4 | 94.5 | 0.01 | 0.0058 |  |  |  |  | 50.1 | 26.7 | 23.4 |  |  | 2.4e-09 |  |  |  |  | UU | [8 empty] | 34.7 | 3.9
2009-03-31 | 関東地方整備局 | 利根川 | 巴波川 | 左岸 | 1 | No.3 | 表のり | B.3-P3 | 3.15 | 3.45 | 2 |  | 2.633 |  |  | 0 | 13.7 | 49.8 | 36.5 | 86.3 | 0.075 | 0.0221 |  |  |  |  | 40.1 | 21.2 | 18.9
2009-03-31 | 関東地方整備局 | 利根川 | 巴波川 | 左岸 | 1 | No.3 | 表のり | B.3-TW4 | 4 | 4.85 | 3 | 1.852 | 2.65 | 0.92 | 0.40557 | 0 | 16.1 | 48.5 | 35.4 | 83.9 | 0.0252 | 0.0135 |  |  |  |  | 37.2 | 29 | 8.2 |  |  | 8.11e-07 |  |  |  |  | UU | [8 empty] | 31.5 | 4
2009-03-31 | 関東地方整備局 | 利根川 | 巴波川 | 左岸 | 1 | No.3 | 表のり | B.3-P5 | 5.15 | 5.45 | 3 |  | 2.655 |  |  | 0 | 14.7 | 48.7 | 36.6 | 85.3 | 0.0264 | 0.0142 |  |  |  |  | 38.3 | 16.8 | 21.5
2009-03-31 | 関東地方整備局 | 利根川 | 巴波川 | 左岸 | 1 | No.3 | 表のり | B.3-P6 | 6.15 | 6.45 | 3 |  | 2.649 |  |  | 0 | 17.7 | 48.3 | 34 | 82.3 | 0.0372 | 0.0197 |  |  |  |  | 42.6 | 22.9 | 19.7
2009-03-31 | 関東地方整備局 | 利根川 | 巴波川 | 左岸 | 1 | No.3 | 表のり | B.3-P7 | 7.15 | 7.45 | 15 |  | 2.704 |  |  | 0 | 83.9 | 9.9 | 6.2 | 16.1 | 0.268 | 0.228 | 0.111 | 0.0151 | 17.7483 | 6.07 | [6 empty] | 2.2285e-05 | 2.2801e-06
2009-03-31 | 関東地方整備局 | 利根川 | 巴波川 | 左岸 | 1 | No.3 | 表のり | B.3-T8 | 7.5 | 8 | 15 | 1.957 | 2.746 | 0.79 | 0.27544 | 0 | 92.9 | 5.7 | 1.4 | 7.1 | 0.271 | 0.235 | 0.139 | 0.106 | 2.5566 | 1.05 | [5 empty] | 2.88e-06 | 3.7529e-05 | 0.00011236 |  | 3.3941e-05 | CU |  |  | 74.3 | 41.9
2009-03-31 | 関東地方整備局 | 利根川 | 巴波川 | 左岸 | 1 | No.3 | 表のり | B.3-TW9 | 8.1 | 8.75 | 10 | 1.767 | 2.645 | 1.132 | 0.68038 | 0 | 24.5 | 49.5 | 26 | 75.5 | 0.0449 | 0.0289 | 0.00247 |  |  |  | 50.9 | 24.7 | 26.2 |  |  |  | 3.3028e-09 |  |  |  | UU | [8 empty] | 48.9 | 4.6
2009-03-31 | 関東地方整備局 | 利根川 | 巴波川 | 左岸 | 1 | No.3 | 表のり | B.3-T11 | 10.6 | 11.5 | 15 | 1.511 | 2.572 | 1.614 | 1.6084 | 3.4 | 75.3 | 16.4 | 4.9 | 21.3 | 0.477 | 0.372 | 0.0698 | 0.0195 | 24.4615 | 2.67 | [6 empty] | 7.607e-06 | 3.8025e-06 |  | 2.994e-05 | CU |  |  | 93.1 | 23.8
2009-03-31 | 関東地方整備局 | 利根川 | 巴波川 | 左岸 | 1 | No.3 | 表のり | B.3-D12 | 11.6 | 12.45 | 25 | 1.797 | 2.657 | 1.075 | 0.5987 | 0 | 24 | 27.1 | 48.9 | 76 | 0.0147 | 0.00557 |  |  |  |  | 46.2 | 24.2 | 22 | [7 empty] | UU | [8 empty] | 28.6 | 2
2009-03-31 | 関東地方整備局 | 利根川 | 巴波川 | 左岸 | 1 | No.3 | 表のり | B.3-1 | 12.5 | 13 | 35 | [19 empty] | 2.9e-05
2009-03-31 | 関東地方整備局 | 利根川 | 巴波川 | 左岸 | 1 | No.3 | 表のり | B.3-T14 | 13.5 | 14.5 | 37 | 2.144 | 2.716 | 0.356 | 0.033273 | 71.8 | 23.6 | 3.6 | 1 | 4.6 | 10 | 7.83 | 0.808 | 0.294 | 34.0136 | 1.95 | [6 empty] | 0.0022155 | 0.00086436 |  | 0.00098802 | CU |  |  | 137 | 35.9
2009-03-31 | 関東地方整備局 | 利根川 | 巴波川 | 左岸 | 1 | No.3 | 表のり | B.3-P16 | 16.15 | 16.43 | 50 |  | 2.69 |  |  | 67.1 | 23.4 | 6.2 | 3.3 | 9.5 | 7.56 | 5.63 | 0.32 | 0.0939 | 80.5112 | 2.85 | [6 empty] | 0.00025908 | 8.8172e-05
2009-03-31 | 関東地方整備局 | 利根川 | 巴波川 | 左岸 | 1 | No.3 | 表のり | B.3-P18 | 18.15 | 18.45 | 36 |  | 2.702 |  |  | 77.8 | 16.6 | 4.6 | 1 | 5.6 | 11.2 | 9.41 | 1.41 | 0.214 | 52.3364 | 9.63 | [6 empty] | 0.008049 | 0.00045796
2009-03-31 | 関東地方整備局 | 利根川 | 巴波川 | 左岸 | 1 | No.3 | 表のり | B.3-T20 | 20 | 20.6 | 12 | 1.799 | 2.72 | 1.117 | 0.65832 | 3.7 | 75.2 | 15.2 | 5.9 | 21.1 | 0.354 | 0.296 | 0.0698 | 0.017 | 20.8235 | 3.52 | [6 empty] | 7.607e-06 | 2.89e-06 |  | 6.5168e-06 | CU |  |  | 62 | 28.4
2009-03-31 | 関東地方整備局 | 利根川 | 巴波川 | 左岸 | 1 | No.3 | 表のり | B.3-P21 | 21.15 | 21.45 | 14 |  | 2.691 |  |  | 2 | 82.5 | 8.6 | 6.9 | 15.5 | 0.44 | 0.333 | 0.117 | 0.0137 | 32.1168 | 5.03 | [6 empty] | 2.5176e-05 | 1.8769e-06
2009-03-31 | 関東地方整備局 | 利根川 | 巴波川 | 左岸 | 1 | No.3 | 表のり | B.3-D23 | 22.3 | 23.15 | 5 | 1.776 | 2.655 | 1.117 | 0.65832 | 0 | 31.4 | 43.9 | 24.7 | 68.6 | 0.0641 | 0.0525 |  |  |  |  | 40.2 | 25.3 | 14.9 | [7 empty] | UU | [8 empty] | 74.9 | 11.8
2009-03-31 | 関東地方整備局 | 利根川 | 巴波川 | 左岸 | 1 | No.3 | 表のり | B.3-P24 | 24.15 | 24.45 | 6 |  | 2.586 |  |  | 0 | 1.4 | 76.9 | 21.7 | 98.6 | 0.0347 | 0.0245 | 0.0038 |  |  |  | 37.4 | 24.8 | 12.6 |  |  |  | 8.961e-09
2009-03-31 | 関東地方整備局 | 利根川 | 巴波川 | 左岸 | 1 | No.3 | 表のり | B.3-P27 | 27.15 | 27.45 | 3 |  | 2.642 |  |  | 0 | 0.9 | 44.7 | 54.4 | 99.1 | 0.00724 | 0.00354 |  |  |  |  | 26.2 | 23.6 | 2.6
2009-03-31 | 関東地方整備局 | 利根川 | 巴波川 | 左岸 | 1.5 | No.1 | 表のり | B.1D | 1 | 1.8 | 5 | 1.79 | 2.692 | 1.142 | 0.69531 | 0 | 3.1 | 58.7 | 38.2 | 96.9 | 0.013 | 0.0085 |  |  |  |  | 47.4 | 29 | 18.4 |  |  | 4.24e-07 |  |  |  |  | UU | [8 empty] | 11.4 | 9.4
2009-03-31 | 関東地方整備局 | 利根川 | 巴波川 | 左岸 | 1.5 | No.1 | 表のり | B.2P | 2.15 | 2.45 | 5 |  | 2.679 |  |  | 15.1 | 33.5 | 21.9 | 29.5 | 51.4 | 0.12 | 0.064 |  |  |  |  | 57.4 | 35.3 | 22.1
2009-03-31 | 関東地方整備局 | 利根川 | 巴波川 | 左岸 | 1.5 | No.1 | 表のり | B.3P | 3.15 | 3.45 | 5 |  | 2.654 |  |  | 0.2 | 5.9 | 62.5 | 31.4 | 93.9 | 0.024 | 0.015 | 0.0016 |  |  |  | 58.6 | 34.1 | 24.5 |  |  |  | 1.2077e-09
2009-03-31 | 関東地方整備局 | 利根川 | 巴波川 | 左岸 | 1.5 | No.1 | 表のり | B.4D | 4 | 4.8 | 8 | 1.682 | 2.658 | 1.346 | 1.0395 | 7.4 | 10 | 39.6 | 43 | 82.6 | 0.015 | 0.0083 |  |  |  |  | 59.5 | 34.7 | 24.8 |  |  | 8.87e-07 |  |  |  |  | UU | [8 empty] | 12 | 4.8
2009-03-31 | 関東地方整備局 | 利根川 | 巴波川 | 左岸 | 1.5 | No.1 | 表のり | B.5P | 5.15 | 5.45 | 12 |  | 2.682 |  |  | 4.6 | 31.1 | 33.3 | 31 | 64.3 | 0.059 | 0.029 |  |  |  |  | 36.8 | 25.1 | 11.7
2009-03-31 | 関東地方整備局 | 利根川 | 巴波川 | 左岸 | 1.5 | No.1 | 表のり | B.6P | 6.15 | 6.45 | 13 |  | 2.685 |  |  | 7.9 | 31.6 | 30.4 | 30.1 | 60.5 | 0.073 | 0.038 |  |  |  |  | 37.3 | 24.9 | 12.4
2009-03-31 | 関東地方整備局 | 利根川 | 巴波川 | 左岸 | 1.5 | No.1 | 表のり | B.7D | 7 | 7.8 | 10 | 1.789 | 2.673 | 1.123 | 0.6671 | 0 | 10.6 | 49 | 40.4 | 89.4 | 0.018 | 0.01 |  |  |  |  | 49.3 | 31.8 | 17.5 | [7 empty] | UU | [8 empty] | 40.8 | 1.2
2009-03-31 | 関東地方整備局 | 利根川 | 巴波川 | 左岸 | 1.5 | No.1 | 表のり | B.8P | 8.15 | 8.45 | 6 |  | 2.671 |  |  | 0 | 25.3 | 42.5 | 32.2 | 74.7 | 0.041 | 0.022 |  |  |  |  | 40.4 | 25 | 15.4
2009-03-31 | 関東地方整備局 | 利根川 | 巴波川 | 左岸 | 1.5 | No.1 | 表のり | B.9P | 9.15 | 9.45 | 4 |  | 2.686 |  |  | 55.8 | 12.9 | 18.5 | 12.8 | 31.3 | 12 | 6.4 | 0.015 | 0.0028 | 4285.7143 | 0.1 | [6 empty] | 2.1578e-07 | 7.84e-08
2009-03-31 | 関東地方整備局 | 利根川 | 巴波川 | 左岸 | 1.5 | No.1 | 表のり | B.11P | 11.15 | 11.45 | 26 |  | 2.705 |  |  | 66 | 27.4 | 6.6 |  | 6.6 | 6.7 | 4.5 | 0.58 | 0.18 | 37.2222 | 1.9 | [6 empty] | 0.0010277 | 0.000324
2009-03-31 | 関東地方整備局 | 利根川 | 巴波川 | 左岸 | 1.5 | No.1 | 表のり | B.13P | 13.15 | 13.45 | 26 |  | 2.686 |  |  | 60.9 | 32.1 | 7 |  | 7 | 4.7 | 3.1 | 0.68 | 0.17 | 27.6471 | 2.1 | [6 empty] | 0.0014857 | 0.000289
2009-03-31 | 関東地方整備局 | 利根川 | 巴波川 | 左岸 | 1.5 | No.1 | 表のり | B.15P | 15.15 | 15.45 | 9 |  | 2.702 |  |  | 66.5 | 26.2 | 7.3 |  | 7.3 | 6.4 | 4.4 | 0.61 | 0.15 | 42.6667 | 2.7 | [6 empty] | 0.0011551 | 0.000225
2009-03-31 | 関東地方整備局 | 利根川 | 巴波川 | 左岸 | 1.5 | No.1 | 表のり | B.17P | 17.15 | 17.45 | 15 |  | 2.695 |  |  | 0.1 | 4.7 | 44.5 | 50.7 | 95.2 | 0.0078 | 0.0048 |  |  |  |  | 68.5 | 30.8 | 37.7
2009-03-31 | 関東地方整備局 | 利根川 | 巴波川 | 左岸 | 1.5 | No.1 | 表のり | B.17D | 17.5 | 18.1 | 30 |  | 2.716 |  |  | 0 | 6.1 | 48.2 | 45.7 | 93.9 | 0.011 | 0.0063 |  |  |  |  | 60.4 | 31.9 | 28.5
2009-03-31 | 関東地方整備局 | 利根川 | 巴波川 | 左岸 | 1.5 | No.1 | 表のり | B.19P | 19.15 | 19.45 | 43 |  | 2.73 |  |  | 0.2 | 81.2 | 18.6 |  | 18.6 | 0.22 | 0.19 | 0.084 | [9 empty] | 1.1683e-05
2009-03-31 | 関東地方整備局 | 利根川 | 巴波川 | 左岸 | 1.5 | No.1 | 表のり | B.20S | 20 | 20.8 | 30 | 1.74 | 2.687 | 1.273 | 0.90758 | 0.1 | 33.1 | 41 | 25.8 | 66.8 | 0.057 | 0.034 | 0.002 |  |  |  | 41.9 | 28.3 | 13.6 |  |  |  | 2.0253e-09 |  |  |  | CU |  |  | 11.2 | 16.7
2009-03-31 | 関東地方整備局 | 利根川 | 巴波川 | 左岸 | 1.5 | No.1 | 表のり | B.21P | 21.15 | 21.45 | 19 |  | 2.705 |  |  | 1.6 | 48.1 | 27.2 | 23.1 | 50.3 | 0.11 | 0.0074 | 0.0025 |  |  |  | 40.5 | 25.4 | 15.1 |  |  |  | 3.3965e-09
2009-03-31 | 関東地方整備局 | 利根川 | 巴波川 | 左岸 | 1.5 | No.1 | 表のり | B.23P | 23.15 | 23.45 | 6 |  | 2.68 |  |  | 0 | 2.9 | 50.5 | 46.6 | 97.1 | 0.009 | 0.0058 |  |  |  |  | 59.1 | 33.4 | 25.7
2009-03-31 | 関東地方整備局 | 利根川 | 巴波川 | 左岸 | 1.5 | No.1 | 表のり | B.25P | 25.15 | 25.45 | 4 |  | 2.675 |  |  | 0.5 | 3.9 | 51.9 | 43.7 | 95.6 | 0.012 | 0.0074 |  |  |  |  | 68.4 | 36.4 | 32
2009-03-31 | 関東地方整備局 | 利根川 | 巴波川 | 左岸 | 1.5 | No.1 | 表のり | B.26D | 25.5 | 26.9 | 4 | 1.606 | 2.677 | 1.754 | 1.9594 | 0.3 | 2.5 | 54.4 | 42.8 | 97.2 | 0.012 | 0.0074 |  |  |  |  | 66.9 | 35.8 | 31.1 | [7 empty] | UU | [8 empty] | 50.7 | 12.2
2009-03-31 | 関東地方整備局 | 利根川 | 巴波川 | 左岸 | 1.5 | No.1 | 表のり | B.27P | 27.15 | 27.45 | 3 |  | 2.671 |  |  | 0 | 0.5 | 43.3 | 56.2 | 99.5 | 0.006 | 0.0038 |  |  |  |  | 81.9 | 43 | 38.9
2009-03-31 | 関東地方整備局 | 利根川 | 巴波川 | 左岸 | 1.5 | No.2 | 天端 | B.1P | 1.15 | 1.45 | 4 |  | 2.697 |  |  | 18.7 | 16.5 | 36.1 | 28.7 | 64.8 | 0.051 | 0.023 | 0.002 |  |  |  | 43.1 | 28.3 | 14.8 |  |  |  | 2.0253e-09
2009-03-31 | 関東地方整備局 | 利根川 | 巴波川 | 左岸 | 1.5 | No.2 | 天端 | B.3P | 3.15 | 3.45 | 9 |  | 2.681 |  |  | 9.5 | 39.1 | 23.5 | 27.9 | 51.4 | 0.12 | 0.067 | 0.0019 |  |  |  | 40.7 | 26.5 | 14.2 |  |  |  | 1.7983e-09
2009-03-31 | 関東地方整備局 | 利根川 | 巴波川 | 左岸 | 1.5 | No.2 | 天端 | B.4P | 4.15 | 4.45 | 8 |  | 2.703 |  |  | 2.3 | 58.7 | 17.3 | 21.7 | 39 | 0.17 | 0.13 | 0.0036 | [9 empty] | 7.9059e-09
2009-03-31 | 関東地方整備局 | 利根川 | 巴波川 | 左岸 | 1.5 | No.2 | 天端 | B.5P | 5.15 | 5.45 | 14 |  | 2.688 |  |  | 13 | 39.5 | 22.2 | 25.3 | 47.5 | 0.14 | 0.089 | 0.0022 | [9 empty] | 2.5258e-09
2009-03-31 | 関東地方整備局 | 利根川 | 巴波川 | 左岸 | 1.5 | No.2 | 天端 | B.6P | 6.15 | 6.45 | 8 |  | 2.656 |  |  | 7.3 | 22.9 | 38.3 | 31.5 | 69.8 | 0.039 | 0.021 | 0.0011 |  |  |  | 51.4 | 30.9 | 20.5 |  |  |  | 5.0688e-10
2009-03-31 | 関東地方整備局 | 利根川 | 巴波川 | 左岸 | 1.5 | No.2 | 天端 | B.7P | 7.15 | 7.45 | 10 |  | 2.685 |  |  | 8.9 | 45.5 | 19.2 | 26.4 | 45.6 | 0.15 | 0.1 | 0.0011 | [9 empty] | 5.0688e-10
2009-03-31 | 関東地方整備局 | 利根川 | 巴波川 | 左岸 | 1.5 | No.2 | 天端 | B.8P | 8.15 | 8.45 | 9 |  | 2.673 |  |  | 1.8 | 19.6 | 39.1 | 39.5 | 78.6 | 0.024 | 0.012 |  |  |  |  | 41.1 | 26.9 | 14.2
2009-03-31 | 関東地方整備局 | 利根川 | 巴波川 | 左岸 | 1.5 | No.2 | 天端 | B.9P | 9.15 | 9.45 | 7 |  | 2.676 |  |  | 6.3 | 12.3 | 41.8 | 39.6 | 81.4 | 0.019 | 0.01 |  |  |  |  | 43.4 | 27.3 | 16.1
2009-03-31 | 関東地方整備局 | 利根川 | 巴波川 | 左岸 | 1.5 | No.2 | 天端 | B.11P | 11.1 | 11.31 | 5 |  | 2.714 |  |  | 8.4 | 67.9 | 9.2 | 14.5 | 23.7 | 0.19 | 0.17 | 0.027 | [9 empty] | 8.4231e-07
2009-03-31 | 関東地方整備局 | 利根川 | 巴波川 | 左岸 | 1.5 | No.2 | 天端 | B.12P | 12.15 | 12.31 | 9 |  | 2.717 |  |  | 69.7 | 22.9 | 7.4 |  | 7.4 | 12 | 9.4 | 0.31 | 0.14 | 85.7143 | 2.1 | [6 empty] | 0.0002407 | 0.000196
2009-03-31 | 関東地方整備局 | 利根川 | 巴波川 | 左岸 | 1.5 | No.2 | 天端 | B.14P | 14.15 | 14.37 | 7 |  | 2.689 |  |  | 34.4 | 44.6 | 10.6 | 10.4 | 21 | 1.3 | 0.48 | 0.062 | 0.0042 | 309.5238 | 3.6 | [6 empty] | 5.7806e-06 | 1.764e-07
2009-03-31 | 関東地方整備局 | 利根川 | 巴波川 | 左岸 | 1.5 | No.2 | 天端 | B.15P | 15.15 | 15.45 | 45 |  | 2.756 |  |  | 45.3 | 45.2 | 9.5 |  | 9.5 | 3.8 | 0.74 | 0.23 | 0.087 | 43.6782 | 0.3 | [6 empty] | 0.00012054 | 7.569e-05
2009-03-31 | 関東地方整備局 | 利根川 | 巴波川 | 左岸 | 1.5 | No.2 | 天端 | B.17P | 17.15 | 17.45 | 18 |  | 2.693 |  |  | 79.1 | 17.6 | 3.3 |  | 3.3 | 11 | 7.9 | 1.9 | 0.58 | 18.9655 | 1.7 | [6 empty] | 0.016065 | 0.003364
2009-03-31 | 関東地方整備局 | 利根川 | 巴波川 | 左岸 | 1.5 | No.2 | 天端 | B.19P | 19.15 | 19.45 | 10 |  | 2.684 |  |  | 54.6 | 29.6 | 8.2 | 7.6 | 15.8 | 6 | 2.7 | 0.21 | 0.015 | 400 | 4.4 | [6 empty] | 9.763e-05 | 2.25e-06
2009-03-31 | 関東地方整備局 | 利根川 | 巴波川 | 左岸 | 1.5 | No.2 | 天端 | B.23P | 23.15 | 23.45 | 6 |  | 2.687 |  |  | 0.3 | 42.2 | 30.4 | 27.1 | 57.5 | 0.088 | 0.041 | 0.0024 |  |  |  | 42.5 | 25.3 | 17.2 |  |  |  | 3.0899e-09
2009-03-31 | 関東地方整備局 | 利根川 | 巴波川 | 左岸 | 1.5 | No.2 | 天端 | B.25P | 25.15 | 25.45 | 4 |  | 2.675 |  |  | 0 | 13.1 | 47.6 | 39.3 | 86.9 | 0.02 | 0.011 |  |  |  |  | 54.4 | 30 | 24.4
2009-03-31 | 関東地方整備局 | 利根川 | 巴波川 | 左岸 | 1.5 | No.2 | 天端 | B.27P | 27.15 | 27.45 | 5 |  | 2.675 |  |  | 0 | 1.1 | 55.9 | 43 | 98.9 | 0.0095 | 0.0067 |  |  |  |  | 64.9 | 37.9 | 27
2009-03-31 | 関東地方整備局 | 利根川 | 巴波川 | 左岸 | 1.5 | No.2 | 天端 | B.29P | 29.15 | 29.45 | 5 |  | 2.661 |  |  | 0 | 0.4 | 51.4 | 48.2 | 99.6 | 0.0087 | 0.0055 |  |  |  |  | 60.1 | 32.9 | 27.2
2009-03-31 | 関東地方整備局 | 利根川 | 巴波川 | 左岸 | 1.5 | No.2 | 天端 | B.31P | 31.15 | 31.45 | 5 |  | 2.669 |  |  | 0 | 2.2 | 38.9 | 58.9 | 97.8 | 0.0053 | 0.0033 |  |  |  |  | 86.3 | 44.2 | 42.1
2009-03-31 | 関東地方整備局 | 利根川 | 巴波川 | 左岸 | 1.5 | No.2 | 天端 | B.33P | 33.15 | 33.45 | 50 |  | 2.69 |  |  | 67.2 | 24.4 | 8.4 |  | 8.4 | 9.8 | 6.8 | 0.54 | 0.13 | 75.3846 | 1.8 | [6 empty] | 0.00087088 | 0.000169
2009-03-31 | 関東地方整備局 | 利根川 | 巴波川 | 左岸 | 1.5 | No.2 | 天端 | B.35P | 35.15 | 35.45 | 50 |  | 2.688 |  |  | 72.9 | 20.6 | 6.5 |  | 6.5 | 13 | 8.6 | 0.92 | 0.19 | 68.4211 | 2.5 | [6 empty] | 0.0029929 | 0.000361
2009-03-31 | 関東地方整備局 | 利根川 | 巴波川 | 左岸 | 1.5 | No.3 | 裏のり | B.1P | 1.15 | 1.45 | 4 |  | 2.685 |  |  | 6.2 | 25 | 34.5 | 34.3 | 68.8 | 0.039 | 0.019 |  |  |  |  | 42.7 | 25.1 | 17.6
2009-03-31 | 関東地方整備局 | 利根川 | 巴波川 | 左岸 | 1.5 | No.3 | 裏のり | B.2D | 2 | 2.8 | 3 | 1.743 | 2.684 | 1.147 | 0.70284 | 0 | 12.6 | 52.6 | 34.8 | 87.4 | 0.025 | 0.015 |  |  |  |  | 43.8 | 28.1 | 15.7 |  |  | 2.57e-06 |  |  |  |  | UU | [8 empty] | 33.2 | 2.1
2009-03-31 | 関東地方整備局 | 利根川 | 巴波川 | 左岸 | 1.5 | No.3 | 裏のり | B.3P | 3.15 | 3.45 | 2 |  | 2.673 |  |  | 0 | 6.9 | 50.5 | 42.6 | 93.1 | 0.012 | 0.0075 |  |  |  |  | 52.2 | 31.8 | 20.4
2009-03-31 | 関東地方整備局 | 利根川 | 巴波川 | 左岸 | 1.5 | No.3 | 裏のり | B.5P | 5.15 | 5.45 | 3 |  | 2.697 |  |  | 0 | 32.9 | 40.8 | 26.3 | 67.1 | 0.057 | 0.035 | 0.0022 |  |  |  | 37.8 | 25.1 | 12.7 |  |  |  | 2.5258e-09
2009-03-31 | 関東地方整備局 | 利根川 | 巴波川 | 左岸 | 1.5 | No.3 | 裏のり | B.6S | 6 | 6.8 | 3 | 1.758 | 2.667 | 1.191 | 0.77107 | 0 | 30 | 43.1 | 26.9 | 70 | 0.049 | 0.029 | 0.002 |  |  |  | 43.7 | 26.9 | 16.8 |  |  |  | 2.0253e-09 |  |  |  | CU |  |  | 29.3 | 16.9
2009-03-31 | 関東地方整備局 | 利根川 | 巴波川 | 左岸 | 1.5 | No.3 | 裏のり | B.8P | 8.15 | 8.45 | 3 |  | 2.594 |  |  | 0 | 6.2 | 45.7 | 48.1 | 93.8 | 0.0084 | 0.0055 |  |  |  |  | 77.6 | 44.3 | 33.3
2009-03-31 | 関東地方整備局 | 利根川 | 巴波川 | 左岸 | 1.5 | No.3 | 裏のり | B.11P | 11.15 | 11.45 | 19 |  | 2.71 |  |  | 47.2 | 40.1 | 5.9 | 6.8 | 12.7 | 3.7 | 1.6 | 0.21 | 0.027 | 137.037 | 0 | [6 empty] | 9.763e-05 | 7.29e-06
2009-03-31 | 関東地方整備局 | 利根川 | 巴波川 | 左岸 | 1.5 | No.3 | 裏のり | B.13P | 13.15 | 13.45 | 20 |  | 2.692 |  |  | 65.9 | 31.6 | 2.5 |  | 2.5 | 4 | 3.1 | 1.1 | 0.49 | 8.1633 | 12.2 | [6 empty] | 0.004528 | 0.002401
2009-03-31 | 関東地方整備局 | 利根川 | 巴波川 | 左岸 | 1.5 | No.3 | 裏のり | B.14S | 13.5 | 14.1 | 18 | 2.097 | 2.716 | 0.399 | 0.045405 | 52 | 39.6 | 8.4 |  | 8.4 | 5.6 | 2.5 | 0.23 | 0.1 | 56 | 0.194 | [6 empty] | 0.00012054 | 0.0001 |  | 1.4915e-05 | CU |  |  | 102.1 | 40.7
2009-03-31 | 関東地方整備局 | 利根川 | 巴波川 | 左岸 | 1.5 | No.3 | 裏のり | B.15P | 15.15 | 15.45 | 16 |  | 2.708 |  |  | 88.1 | 8.7 | 3.2 |  | 3.2 | 13 | 11 | 4.1 | 1.3 | 10 | 86.2 | [6 empty] | 0.09546 | 0.0169
2009-03-31 | 関東地方整備局 | 利根川 | 巴波川 | 左岸 | 1.5 | No.3 | 裏のり | B.16D | 15.5 | 16.3 | 20 | 1.653 | 2.672 | 1.493 | 1.3349 | 3.5 | 4.9 | 58.9 | 32.7 | 91.6 | 0.017 | 0.011 | 0.002 |  |  |  | 61.1 | 37.1 | 24 |  |  |  | 2.0253e-09 |  |  |  | UU | [8 empty] | 80.2 | 15.7
2009-03-31 | 関東地方整備局 | 利根川 | 巴波川 | 左岸 | 1.5 | No.3 | 裏のり | B.17P | 17.15 | 17.45 | 28 |  | 2.713 |  |  | 0 | 45.3 | 31.8 | 22.9 | 54.7 | 0.12 | 0.049 | 0.0039 |  |  |  | 52.2 | 32.3 | 19.9 |  |  |  | 9.5169e-09
2009-03-31 | 関東地方整備局 | 利根川 | 巴波川 | 左岸 | 1.5 | No.3 | 裏のり | B.19P | 19.15 | 19.45 | 50 |  | 2.729 |  |  | 2.8 | 79.8 | 17.4 |  | 17.4 | 0.22 | 0.19 | 0.091 | [9 empty] | 1.4064e-05
2009-03-31 | 関東地方整備局 | 利根川 | 巴波川 | 左岸 | 1.5 | No.3 | 裏のり | B.21P | 21.15 | 21.45 | 18 |  | 2.701 |  |  | 0.2 | 50.9 | 29.8 | 19.1 | 48.9 | 0.099 | 0.078 | 0.0061 | [9 empty] | 2.6829e-08
2009-03-31 | 関東地方整備局 | 利根川 | 巴波川 | 左岸 | 1.5 | No.3 | 裏のり | B.22S | 22 | 22.8 | 15 | 1.818 | 2.685 | 1.031 | 0.53959 | 0 | 36 | 39.6 | 24.4 | 64 | 0.063 | 0.04 | 0.0025 |  |  |  | 40.1 | 27.7 | 12.4 |  |  |  | 3.3965e-09 |  |  |  | CU |  |  | 65.9 | 17.5
2009-03-31 | 関東地方整備局 | 利根川 | 巴波川 | 左岸 | 1.5 | No.3 | 裏のり | B.23P | 23.15 | 23.45 | 7 |  | 2.694 |  |  | 0 | 3 | 58.9 | 38.1 | 97 | 0.016 | 0.01 |  |  |  |  | 61.6 | 34.6 | 27
2009-03-31 | 関東地方整備局 | 利根川 | 巴波川 | 左岸 | 1.5 | No.3 | 裏のり | B.25P | 25.15 | 25.45 | 3 |  | 2.669 |  |  | 0 | 0.6 | 49.8 | 49.6 | 99.4 | 0.0087 | 0.0051 |  |  |  |  | 73.1 | 38.6 | 34.5
2009-03-31 | 関東地方整備局 | 利根川 | 巴波川 | 左岸 | 2 | B7-1 | 天端 | B.7-1-1 | 1 | 1.5 | 2 |  | 2.675 |  |  | 0 | 7 | 59 | 34 | 93 | [6 empty] | 58.3 | 33.9 | 24.4
2009-03-31 | 関東地方整備局 | 利根川 | 巴波川 | 左岸 | 2 | B7-1 | 天端 | B.7-1-2 | 2 | 2.45 | 5 |  | 2.644 |  |  | 9 | 33 | 44 | 14 | 58 | [6 empty] | 40.3 | 20.3 | 20
2009-03-31 | 関東地方整備局 | 利根川 | 巴波川 | 左岸 | 2 | B7-1 | 天端 | B.7-1-3 | 3 | 3.45 | 7 |  | 2.708 |  |  | 0 | 75 | 20 | 5 | 25
2009-03-31 | 関東地方整備局 | 利根川 | 巴波川 | 左岸 | 2 | B7-1 | 天端 | B.7-1-4 | 4 | 4.45 | 5 |  | 2.702 |  |  | 0 | 68 | 23 | 9 | 32
2009-03-31 | 関東地方整備局 | 利根川 | 巴波川 | 左岸 | 2 | B7-1 | 天端 | B.7-1-5 | 5 | 5.48 | 10 |  | 2.665 |  |  | 0 | 64 | 28 | 8 | 36
2009-03-31 | 関東地方整備局 | 利根川 | 巴波川 | 左岸 | 2 | B7-1 | 天端 | B.7-1-6 | 6 | 6.45 | 6 |  | 2.697 |  |  | 0 | 58 | 29 | 13 | 42
2009-03-31 | 関東地方整備局 | 利根川 | 巴波川 | 左岸 | 2 | B7-1 | 天端 | B.7-1-7 | 7 | 7.45 | 3 |  | 2.698 |  |  | 0 | 69 | 22 | 9 | 31
2009-03-31 | 関東地方整備局 | 利根川 | 巴波川 | 左岸 | 2 | B7-1 | 天端 | B.7-1-8 | 8 | 8.45 | 3 |  | 2.698 |  |  | 0 | 15 | 49 | 36 | 85 | [6 empty] | 38.2 | 24.9 | 13.3
2009-03-31 | 関東地方整備局 | 利根川 | 巴波川 | 左岸 | 2 | B7-1 | 天端 | B.7-1-10 | 10 | 10.45 | 21 |  | 2.729 |  |  | 71 | 22 |  |  | 7
2009-03-31 | 関東地方整備局 | 利根川 | 巴波川 | 左岸 | 2 | B7-1 | 天端 | B.7-1-13 | 13 | 13.45 | 22 |  | 2.712 |  |  | 63 | 33 |  |  | 4
2009-03-31 | 関東地方整備局 | 利根川 | 巴波川 | 左岸 | 2 | B7-1 | 天端 | B.7-1-15 | 15 | 15.45 | 15 |  | 2.708 |  |  | 72 | 20 |  |  | 8
2009-03-31 | 関東地方整備局 | 利根川 | 巴波川 | 左岸 | 2 | B7-1 | 天端 | B.7-1-17 | 17 | 17.45 | 42 |  | 2.716 |  |  | 79 | 15 |  |  | 6
2009-03-31 | 関東地方整備局 | 利根川 | 巴波川 | 左岸 | 2 | B7-1 | 天端 | B.7-1-19 | 19 | 19.45 | 50 |  | 2.716 |  |  | 68 | 22 |  |  | 10
2009-03-31 | 関東地方整備局 | 利根川 | 巴波川 | 左岸 | 2 | B7-1 | 天端 | B.7-1-20 | 21 | 21.3 | 11 |  | 2.731 |  |  | 3 | 89 |  |  | 8
2009-03-31 | 関東地方整備局 | 利根川 | 巴波川 | 左岸 | 2 | B7-1 | 天端 | B.7-1-21 | 21.3 | 21.5 | 11 |  | 2.688 |  |  | 0 | 20 | 63 | 17 | 80
2009-03-31 | 関東地方整備局 | 利根川 | 巴波川 | 左岸 | 2 | B7-1 | 天端 | B.7-1-22 | 22 | 22.45 | 10 |  | 2.715 |  |  | 1 | 93 |  |  | 6
2009-03-31 | 関東地方整備局 | 利根川 | 巴波川 | 左岸 | 2 | B7-1 | 天端 | B.7-1-23 | 23 | 23.45 | 7 |  | 2.713 |  |  | 0 | 63 | 27 | 10 | 37
2009-03-31 | 関東地方整備局 | 利根川 | 巴波川 | 左岸 | 2 | B7-1 | 天端 | B.7-1-24 | 24 | 24.45 | 5 |  | 2.692 |  |  | 0 | 7 | 67 | 26 | 93 | [6 empty] | 47.1 | 30 | 17.1
2009-03-31 | 関東地方整備局 | 利根川 | 巴波川 | 左岸 | 2 | B7-1 | 天端 | B.7-1-26 | 26 | 26.45 | 2 |  | 2.688 |  |  | 0 | 1 | 51 | 48 | 99 | [6 empty] | 64.9 | 31.2 | 33.7
2009-03-31 | 関東地方整備局 | 利根川 | 巴波川 | 左岸 | 2 | B7-1 | 天端 | B.7-1-28 | 28 | 28.45 | 1 |  | 2.678 |  |  | 0 | 1 | 44 | 55 | 99 | [6 empty] | 70.6 | 31.3 | 39.3
2009-03-31 | 関東地方整備局 | 利根川 | 巴波川 | 左岸 | 2 | B7-1 | 天端 | B.7-1-30 | 30 | 30.45 | 50 |  | 2.679 |  |  | 10 | 51 | 32 | 7 | 39
2009-03-31 | 関東地方整備局 | 利根川 | 巴波川 | 左岸 | 2 | B7-1 | 天端 | B.7-1-32 | 32 | 32.45 | 38 |  | 2.7 |  |  | 62 | 29 |  |  | 9
2009-03-31 | 関東地方整備局 | 利根川 | 巴波川 | 左岸 | 2 | B7-1 | 天端 | B.7-1-33 | 33 | 33.45 | 50 |  | 2.728 |  |  | 56 | 36 |  |  | 8
2009-03-31 | 関東地方整備局 | 利根川 | 巴波川 | 左岸 | 2 | B7-2 | 裏のり | B.A7-3 | 16.7 | 17.6 | 14 | 1.693 | 2.7 | 1.179 | 0.75211 | 0 | 40 | 41 | 19 | 60 | [16 empty] | CU |  |  | 8.8 | 20.9
2009-03-31 | 関東地方整備局 | 利根川 | 巴波川 | 左岸 | 2 | B7-2 | 表のり | B.A7-1 | 1 | 1.9 | 8 | 1.833 | 2.673 | 0.799 | 0.28354 | 0 | 47 | 33 | 20 | 53 | [11 empty] | 3.52e-07 |  |  |  |  | CU |  |  | 118.9 | 11.6
2009-03-31 | 関東地方整備局 | 利根川 | 巴波川 | 左岸 | 2 | B7-2 | 表のり | B.7-2-2 | 2 | 2.45 | 8 |  | 2.692 |  |  | 0 | 54 | 32 | 14 | 46
2009-03-31 | 関東地方整備局 | 利根川 | 巴波川 | 左岸 | 2 | B7-2 | 表のり | B.T7-1 | 3 | 3.6 | 11 | 1.76 | 2.688 | 1.129 | 0.67594 | 0 | 29 | 49 | 22 | 71 | [6 empty] | 37.8 | 24.8 | 13
2009-03-31 | 関東地方整備局 | 利根川 | 巴波川 | 左岸 | 2 | B7-2 | 表のり | B.7-2-4 | 4 | 4.45 | 15 |  | 2.744 |  |  | 55 | 37 |  |  | 8
2009-03-31 | 関東地方整備局 | 利根川 | 巴波川 | 左岸 | 2 | B7-2 | 表のり | B.7-2-6 | 6 | 6.45 | 21 |  | 2.735 |  |  | 73 | 23 |  |  | 4
2009-03-31 | 関東地方整備局 | 利根川 | 巴波川 | 左岸 | 2 | B7-2 | 表のり | B.7-2-8 | 8 | 8.45 | 16 |  | 2.708 |  |  | 73 | 21 |  |  | 6
2009-03-31 | 関東地方整備局 | 利根川 | 巴波川 | 左岸 | 2 | B7-2 | 表のり | B.7-2-10 | 10 | 10.45 | 25 |  | 2.732 |  |  | 74 | 19 |  |  | 7
2009-03-31 | 関東地方整備局 | 利根川 | 巴波川 | 左岸 | 2 | B7-2 | 表のり | B.7-2-12 | 12 | 12.45 | 36 |  | 2.724 |  |  | 70 | 21 |  |  | 9
2009-03-31 | 関東地方整備局 | 利根川 | 巴波川 | 左岸 | 2 | B7-2 | 表のり | B.7-2-14 | 14 | 14.45 | 50 |  | 2.731 |  |  | 59 | 35 |  |  | 6
2009-03-31 | 関東地方整備局 | 利根川 | 巴波川 | 左岸 | 2 | B7-2 | 表のり | B.A7-2 | 15.15 | 15.8 | 25 | 1.728 | 2.746 | 1.144 | 0.69832 | 0 | 70 | 20 | 10 | 30 | [16 empty] | CU |  |  | 7.6 | 25.2
2009-03-31 | 関東地方整備局 | 利根川 | 巴波川 | 左岸 | 2 | B7-2 | 表のり | B.7-2-16 | 16 | 16.45 | 14 |  | 2.751 |  |  | 0 | 42 | 49 | 9 | 58 | [6 empty] | 48.9 | 27.9 | 21
2009-03-31 | 関東地方整備局 | 利根川 | 巴波川 | 左岸 | 2 | B7-2 | 表のり | B.7-2-18 | 18 | 18.45 | 13 |  | 2.72 |  |  | 0 | 60 | 27 | 13 | 40
2009-03-31 | 関東地方整備局 | 利根川 | 巴波川 | 左岸 | 2 | B7-2 | 表のり | B.7-2-21 | 21 | 21.45 | 3 |  | 2.69 |  |  | 0 | 7 | 51 | 42 | 93 | [6 empty] | 59.6 | 29.7 | 29.9
2009-03-31 | 関東地方整備局 | 利根川 | 巴波川 | 左岸 | 2 | B7-2 | 表のり | B.7-2-23 | 23 | 23.45 | 2 |  | 2.721 |  |  | 0 | 1 | 41 | 58 | 99 | [6 empty] | 80.6 | 32.6 | 48
2009-03-31 | 関東地方整備局 | 利根川 | 巴波川 | 左岸 | 2 | B7-2 | 表のり | B.7-2-25 | 25 | 25.45 | 18 |  | 2.721 |  |  | 59 | 31 |  |  | 10
2009-03-31 | 関東地方整備局 | 利根川 | 巴波川 | 左岸 | 2 | B7-3 | 裏のり | B.7-3-1 | 1 | 1.45 | 2 |  | 2.694 |  |  | 0 | 17 | 51 | 32 | 83 | [6 empty] | 52.8 | 29 | 23.8
2009-03-31 | 関東地方整備局 | 利根川 | 巴波川 | 左岸 | 2 | B7-3 | 裏のり | B.T7-4 | 2 | 2.7 | 2 | 1.867 | 2.699 | 0.85 | 0.33196 | 0 | 31 | 42 | 27 | 69 | [6 empty] | 31.3 | 20.2 | 11.1 |  |  | 2.88e-08 |  |  |  |  | UU | [8 empty] | 50.4 | 0
2009-03-31 | 関東地方整備局 | 利根川 | 巴波川 | 左岸 | 2 | B7-3 | 裏のり | B.7-3-3 | 3 | 3.45 | 2 |  | 2.721 |  |  | 0 | 26 | 46 | 28 | 74 | [6 empty] | 49.8 | 28.5 | 21.3
2009-03-31 | 関東地方整備局 | 利根川 | 巴波川 | 左岸 | 2 | B7-3 | 裏のり | B.7-3-4 | 4 | 4.45 | 2 |  | 2.705 |  |  | 0 | 27 | 48 | 25 | 73 | [6 empty] | 45.2 | 26.5 | 18.7
2009-03-31 | 関東地方整備局 | 利根川 | 巴波川 | 左岸 | 2 | B7-3 | 裏のり | B.T7-5 | 5 | 5.75 | 2 | 1.661 | 2.695 | 1.332 | 1.0134 | 0 | 8 | 62 | 30 | 92 | [6 empty] | 48.2 | 28.5 | 19.7 | [7 empty] | UU | [8 empty] | 50 | 0
2009-03-31 | 関東地方整備局 | 利根川 | 巴波川 | 左岸 | 2 | B7-3 | 裏のり | B.7-3-7 | 7 | 7.45 | 28 |  | 2.722 |  |  | 58 | 35 |  |  | 7
2009-03-31 | 関東地方整備局 | 利根川 | 巴波川 | 左岸 | 2 | B7-3 | 裏のり | B.7-3-9 | 9 | 9.45 | 16 |  | 2.725 |  |  | 70 | 24 |  |  | 6
2009-03-31 | 関東地方整備局 | 利根川 | 巴波川 | 左岸 | 2 | B7-3 | 裏のり | B.7-3-11 | 11 | 11.45 | 10 |  | 2.713 |  |  | 78 | 18 |  |  | 4
2009-03-31 | 関東地方整備局 | 利根川 | 巴波川 | 左岸 | 2 | B7-3 | 裏のり | B.7-3-13 | 13 | 13.45 | 26 |  | 2.731 |  |  | 82 | 14 |  |  | 4
2009-03-31 | 関東地方整備局 | 利根川 | 巴波川 | 左岸 | 2 | B7-3 | 裏のり | B.7-3-15 | 15 | 15.45 | 22 |  | 2.721 |  |  | 79 | 17 |  |  | 4
2009-03-31 | 関東地方整備局 | 利根川 | 巴波川 | 左岸 | 2 | B7-3 | 裏のり | B.A7-4 | 17.5 | 18 | 18 | 1.667 | 2.701 | 1.375 | 1.0946 | 1 | 15 | 53 | 31 | 84 | [16 empty] | CU |  |  | 10 | 23.3
2009-03-31 | 関東地方整備局 | 利根川 | 巴波川 | 左岸 | 2 | B7-3 | 裏のり | B.7-3-18 | 18 | 18.45 | 17 |  | 2.753 |  |  | 2 | 83 | 7.5 | 7.5 | 15
2009-03-31 | 関東地方整備局 | 利根川 | 巴波川 | 左岸 | 2 | B7-3 | 裏のり | B.T7-6 | 18.5 | 19.4 | 15 | 1.728 | 2.679 | 1.221 | 0.81959 | 0 | 33 | 50 | 17 | 67 | [6 empty] | 49.9 | 27.3 | 22.6 | [7 empty] | UU | [8 empty] | 31 | 10.6
2009-03-31 | 関東地方整備局 | 利根川 | 巴波川 | 左岸 | 2 | B7-3 | 裏のり | B.A7-5 | 20 | 20.65 | 10 | 1.697 | 2.723 | 1.235 | 0.8428 | 0 | 59 | 25 | 16 | 41 | [16 empty] | CU |  |  | 4.1 | 27.1
2009-03-31 | 関東地方整備局 | 利根川 | 巴波川 | 左岸 | 2 | B7-3 | 裏のり | B.7-3-23 | 23 | 23.45 | 3 |  | 2.688 |  |  | 0 | 2 | 51 | 47 | 98 | [6 empty] | 64.5 | 30.7 | 33.8
2009-03-31 | 関東地方整備局 | 利根川 | 巴波川 | 左岸 | 2 | B7-3 | 裏のり | B.7-3-25 | 25 | 25.45 | 3 |  | 2.685 |  |  | 0 | 1 | 50 | 49 | 99 | [6 empty] | 59 | 29.2 | 29.8
2009-03-31 | 関東地方整備局 | 利根川 | 巴波川 | 左岸 | 2 | B7-3 | 裏のり | B.7-3-27 | 27 | 27.45 | 27 |  | 2.71 |  |  | 16 | 67 |  |  | 17
2009-03-31 | 関東地方整備局 | 利根川 | 巴波川 | 左岸 | 2 | B8-1 | 裏のり | B.8-1-1 | 1 | 1.5 | 2 |  | 2.725 |  |  | 38 | 54 |  |  | 8
2009-03-31 | 関東地方整備局 | 利根川 | 巴波川 | 左岸 | 2 | B8-1 | 裏のり | B.8-1-3 | 3 | 3.45 | 21 |  | 2.714 |  |  | 77 | 19 |  |  | 4
2009-03-31 | 関東地方整備局 | 利根川 | 巴波川 | 左岸 | 2 | B8-1 | 裏のり | B.8-1-6 | 6 | 6.45 | 23 |  | 2.705 |  |  | 64 | 31 |  |  | 5
2009-03-31 | 関東地方整備局 | 利根川 | 巴波川 | 左岸 | 2 | B8-1 | 裏のり | B.8-1-9 | 9 | 9.45 | 39 |  | 2.705 |  |  | 76 | 20 |  |  | 4
2009-03-31 | 関東地方整備局 | 利根川 | 巴波川 | 左岸 | 2 | B8-1 | 裏のり | B.8-1-11 | 11 | 11.5 | 50 |  | 2.708 |  |  | 71 | 22 |  |  | 7
2009-03-31 | 関東地方整備局 | 利根川 | 巴波川 | 左岸 | 2 | B8-1 | 裏のり | B.8-1-15 | 15 | 15.45 | 15 |  | 2.742 |  |  | 2 | 89 |  |  | 9
2009-03-31 | 関東地方整備局 | 利根川 | 巴波川 | 左岸 | 2 | B8-2 | 裏のり | B.8-2-3 | 3 | 3.45 | 21 |  | 2.735 |  |  | 73 | 22 |  |  | 5
2009-03-31 | 関東地方整備局 | 利根川 | 巴波川 | 左岸 | 2 | B8-2 | 裏のり | B.8-2-6 | 6 | 6.45 | 19 |  | 2.737 |  |  | 77 | 20 |  |  | 3
2009-03-31 | 関東地方整備局 | 利根川 | 巴波川 | 左岸 | 2 | B8-2 | 裏のり | B.8-2-9 | 9 | 9.45 | 41 |  | 2.702 |  |  | 63 | 29 |  |  | 8
2009-03-31 | 関東地方整備局 | 利根川 | 巴波川 | 左岸 | 2 | B8-2 | 裏のり | B.8-2-12 | 12 | 12.45 | 18 |  | 2.707 |  |  | 1 | 88 |  |  | 11
2009-03-31 | 関東地方整備局 | 利根川 | 巴波川 | 左岸 | 2 | B8-2 | 裏のり | B.A8-1 | 16 | 16.9 | 12 | 1.631 | 2.702 | 1.261 | 0.88684 | 0 | 18 | 60 | 22 | 82 | [16 empty] | CU |  |  | 4.8 | 26.3
2009-03-31 | 関東地方整備局 | 利根川 | 巴波川 | 左岸 | 2 | B8-3 | 裏のり | B.8-3-2 | 2 | 2.45 | 20 |  | 2.713 |  |  | 68 | 27 | 2.5 | 2.5 | 5
2009-03-31 | 関東地方整備局 | 利根川 | 巴波川 | 左岸 | 2 | B8-3 | 裏のり | B.8-3-5 | 5 | 5.45 | 5 |  | 2.742 |  |  | 81 | 16 |  |  | 3
2009-03-31 | 関東地方整備局 | 利根川 | 巴波川 | 左岸 | 2 | B8-3 | 裏のり | B.8-3-8 | 8 | 8.45 | 25 |  | 2.746 |  |  | 67 | 29 |  |  | 4
2009-03-31 | 関東地方整備局 | 利根川 | 巴波川 | 左岸 | 2 | B8-3 | 裏のり | B.8-3-12 | 12 | 12.45 | 47 |  | 2.735 |  |  | 65 | 29 |  |  | 6
2009-03-31 | 関東地方整備局 | 利根川 | 巴波川 | 左岸 | 2 | B8-3 | 裏のり | B.8-3-15 | 15 | 15.45 | 15 |  | 2.726 |  |  | 2 | 70 | 18 | 10 | 28
2009-03-31 | 関東地方整備局 | 利根川 | 巴波川 | 左岸 | 2 | B8-4 | 裏のり | B.8-4-1 | 1 | 1.5 | 20 |  | 2.722 |  |  | 57 | 38 |  |  | 5
2009-03-31 | 関東地方整備局 | 利根川 | 巴波川 | 左岸 | 2 | B8-4 | 裏のり | B.8-4-6 | 6 | 6.45 | 20 |  | 2.712 |  |  | 83 | 15 |  |  | 2
2009-03-31 | 関東地方整備局 | 利根川 | 巴波川 | 左岸 | 2 | B8-4 | 裏のり | B.8-4-9 | 9 | 9.45 | 30 |  | 2.708 |  |  | 69 | 24 |  |  | 7
2009-03-31 | 関東地方整備局 | 利根川 | 巴波川 | 左岸 | 2 | B8-4 | 裏のり | B.8-4-14 | 14 | 14.5 | 20 |  | 2.736 |  |  | 2 | 85 |  |  | 13
2009-03-31 | 関東地方整備局 | 利根川 | 巴波川 | 左岸 | 2.75 | No.1 | 表のり | B.2P | 2.15 | 2.45 | 7 |  | 2.748 |  |  | 41.2 | 14.7 | 25.7 | 18.4 | 44.1 | 2.6 | 0.17 | 0.0064 | [9 empty] | 2.9986e-08
2009-03-31 | 関東地方整備局 | 利根川 | 巴波川 | 左岸 | 2.75 | No.1 | 表のり | B.3S | 3 | 3.9 | 20 | 1.982 | 2.732 | 0.574 | 0.12015 | 46 | 30.8 | 11.6 | 11.7 | 23.3 | 3.8 | 1.2 | 0.16 | 0.003 | 1266.6667 | 2.7 | [5 empty] | 2.33e-05 | 5.1993e-05 | 9e-08 |  | 1.2159e-10 | CU |  |  | 0 | 41
2009-03-31 | 関東地方整備局 | 利根川 | 巴波川 | 左岸 | 2.75 | No.1 | 表のり | B.4P | 4.15 | 4.45 | 27 |  | 2.706 |  |  | 28.4 | 40 | 16.5 | 15.1 | 31.6 | 0.51 | 0.26 | 0.019 | [9 empty] | 3.7314e-07
2009-03-31 | 関東地方整備局 | 利根川 | 巴波川 | 左岸 | 2.75 | No.1 | 表のり | B.5D | 5 | 6 | 23 | 1.796 | 2.699 | 0.949 | 0.43852 | 1.7 | 39.7 | 28.9 | 29.7 | 58.6 | 0.042 | 0.0053 |  |  |  |  | 32.6 | 23.5 | 9.1 | [7 empty] | UU | [8 empty] | 27.8 | 16.3
2009-03-31 | 関東地方整備局 | 利根川 | 巴波川 | 左岸 | 2.75 | No.1 | 表のり | B.6P | 6.15 | 6.45 | 22 |  | 2.717 |  |  | 57.2 | 27 | 7 | 8.8 | 15.8 | 7 | 3.9 | 0.13 | 0.011 | 636.3636 | 1.9 | [6 empty] | 3.2137e-05 | 1.21e-06
2009-03-31 | 関東地方整備局 | 利根川 | 巴波川 | 左岸 | 2.75 | No.1 | 表のり | B.9P | 9.15 | 9.45 | 50 |  | 2.717 |  |  | 68 | 26.1 | 5.9 |  | 5.9 | 8.9 | 6.2 | 0.66 | 0.28 | 31.7857 | 1 | [6 empty] | 0.0013864 | 0.000784
2009-03-31 | 関東地方整備局 | 利根川 | 巴波川 | 左岸 | 2.75 | No.1 | 表のり | B.11P | 11.15 | 11.45 | 32 |  | 2.728 |  |  | 69.7 | 23.1 | 7.2 |  | 7.2 | 8.4 | 5.7 | 0.79 | 0.19 | 44.2105 | 2.5 | [6 empty] | 0.0021028 | 0.000361
2009-03-31 | 関東地方整備局 | 利根川 | 巴波川 | 左岸 | 2.75 | No.1 | 表のり | B.13P | 13.15 | 13.34 | 50 |  | 2.696 |  |  | 70.3 | 23.8 | 5.9 |  | 5.9 | 9.3 | 6.5 | 0.71 | 0.21 | 44.2857 | 2.3 | [6 empty] | 0.001642 | 0.000441
2009-03-31 | 関東地方整備局 | 利根川 | 巴波川 | 左岸 | 2.75 | No.1 | 表のり | B.15P | 15.15 | 15.45 | 32 |  | 2.716 |  |  | 1.6 | 4.5 | 41 | 52.9 | 93.9 | 0.007 | 0.0042
2009-03-31 | 関東地方整備局 | 利根川 | 巴波川 | 左岸 | 2.75 | No.1 | 表のり | B.17S | 16.5 | 17.4 | 30 | 1.709 | 2.693 | 1.3 | 0.95522 | 0.7 | 39.2 | 33.4 | 26.7 | 60.1 | 0.075 | 0.038 | 0.002 |  |  |  | 45.3 | 28.4 | 16.9 |  |  |  | 2.0253e-09 |  |  |  | CU |  |  | 48.9 | 13.4
2009-03-31 | 関東地方整備局 | 利根川 | 巴波川 | 左岸 | 2.75 | No.1 | 表のり | B.20D | 20 | 21 | 10 | 1.658 | 2.677 | 1.537 | 1.4312 | 0 | 4.2 | 57.2 | 38.6 | 95.8 | 0.014 | 0.0094 |  |  |  |  | 59.2 | 32.9 | 26.3 | [7 empty] | UU | [8 empty] | 47.8 | 13.2
2009-03-31 | 関東地方整備局 | 利根川 | 巴波川 | 左岸 | 2.75 | No.1 | 表のり | B.22P | 22.15 | 22.47 | 3 |  | 2.684 |  |  | 0 | 0.7 | 52 | 47.3 | 99.3 | 0.0098 | 0.0059
2009-03-31 | 関東地方整備局 | 利根川 | 巴波川 | 左岸 | 2.75 | No.1 | 表のり | B.23P | 23.15 | 23.45 | 3 |  | 2.69 |  |  | 0 | 1 | 51.8 | 47.2 | 99 | 0.009 | 0.0057
2009-03-31 | 関東地方整備局 | 利根川 | 巴波川 | 左岸 | 2.75 | No.2 | 天端 | B.1P | 1.15 | 1.49 | 3 |  | 2.696 |  |  | 1.3 | 18.5 | 43.1 | 37.1 | 80.2 | 0.017 | 0.01 | 0.001 |  |  |  | 51.7 | 30.8 | 20.9 |  |  |  | 4.0644e-10
2009-03-31 | 関東地方整備局 | 利根川 | 巴波川 | 左岸 | 2.75 | No.2 | 天端 | B.2P | 2.15 | 2.5 | 6 |  | 2.705 |  |  | 11.2 | 42.6 | 21.2 | 25 | 46.2 | 0.17 | 0.1 | 0.0021 | [9 empty] | 2.2677e-09
2009-03-31 | 関東地方整備局 | 利根川 | 巴波川 | 左岸 | 2.75 | No.2 | 天端 | B.3P | 3.15 | 3.45 | 7 |  | 2.685 |  |  | 3.5 | 54.3 | 19.7 | 22.5 | 42.2 | 0.15 | 0.11 | 0.003 | [9 empty] | 5.1819e-09
2009-03-31 | 関東地方整備局 | 利根川 | 巴波川 | 左岸 | 2.75 | No.2 | 天端 | B.4P | 4.15 | 4.45 | 3 |  | 2.688 |  |  | 0 | 56.1 | 21.3 | 22.6 | 43.9 | 0.14 | 0.1 | 0.002 | [9 empty] | 2.0253e-09
2009-03-31 | 関東地方整備局 | 利根川 | 巴波川 | 左岸 | 2.75 | No.2 | 天端 | B.5P | 5.15 | 5.45 | 3 |  | 2.671 |  |  | 0 | 50 | 23 | 27 | 50 | 0.12 | 0.075 | 0.0012 |  |  |  | 35.4 | 23.8 | 11.6 |  |  |  | 6.201e-10
2009-03-31 | 関東地方整備局 | 利根川 | 巴波川 | 左岸 | 2.75 | No.2 | 天端 | B.6P | 6.15 | 6.47 | 6 |  | 2.665 |  |  | 0 | 46.2 | 24.1 | 29.7 | 53.8 | 0.11 | 0.054 |  |  |  |  | 37 | 24.6 | 12.4
2009-03-31 | 関東地方整備局 | 利根川 | 巴波川 | 左岸 | 2.75 | No.2 | 天端 | B.7P | 7.15 | 7.47 | 8 |  | 2.641 |  |  | 0.3 | 28.5 | 41.1 | 30.1 | 71.2 | 0.043 | 0.025 | 0.001 |  |  |  | 41 | 26.2 | 14.8 |  |  |  | 4.0644e-10
2009-03-31 | 関東地方整備局 | 利根川 | 巴波川 | 左岸 | 2.75 | No.2 | 天端 | B.8P | 8.15 | 8.5 | 3 |  | 2.701 |  |  | 0 | 46.3 | 24.4 | 29.3 | 53.7 | 0.098 | 0.061 |  |  |  |  | 32.5 | 22.4 | 10.1
2009-03-31 | 関東地方整備局 | 利根川 | 巴波川 | 左岸 | 2.75 | No.2 | 天端 | B.9P | 9.15 | 9.45 | 3 |  | 2.662 |  |  | 0 | 37.6 | 33.3 | 29.1 | 62.4 | 0.067 | 0.034 |  |  |  |  | 42.5 | 26.3 | 16.2
2009-03-31 | 関東地方整備局 | 利根川 | 巴波川 | 左岸 | 2.75 | No.2 | 天端 | B.10P | 10.15 | 10.46 | 10 |  | 2.699 |  |  | 44.2 | 48 | 7.8 |  | 7.8 | 2.6 | 1.3 | 0.31 | 0.13 | 20 | [7 empty] | 0.0002407 | 0.000169
2009-03-31 | 関東地方整備局 | 利根川 | 巴波川 | 左岸 | 2.75 | No.2 | 天端 | B.12P | 12.15 | 12.45 | 29 |  | 2.694 |  |  | 29.6 | 60.7 | 9.7 |  | 9.7 | 1.1 | 0.62 | 0.18 | 0.08 | 13.75 | [7 empty] | 6.8307e-05 | 6.4e-05
2009-03-31 | 関東地方整備局 | 利根川 | 巴波川 | 左岸 | 2.75 | No.2 | 天端 | B.14P | 14.15 | 14.45 | 28 |  | 2.745 |  |  | 78.5 | 17.6 | 3.9 |  | 3.9 | 8.4 | 6.9 | 1.7 | 0.57 | 14.7368 | [7 empty] | 0.012415 | 0.003249
2009-03-31 | 関東地方整備局 | 利根川 | 巴波川 | 左岸 | 2.75 | No.2 | 天端 | B.16P | 16.15 | 16.45 | 30 |  | 2.724 |  |  | 78.5 | 16.4 | 5.1 |  | 5.1 | 12 | 10 | 1.8 | 0.32 | 37.5 | [7 empty] | 0.014173 | 0.001024
2009-03-31 | 関東地方整備局 | 利根川 | 巴波川 | 左岸 | 2.75 | No.2 | 天端 | B.18P | 18.15 | 18.45 | 8 |  | 2.696 |  |  | 4.5 | 11 | 42.1 | 42.4 | 84.5 | 0.011 | 0.0072 |  |  |  |  | 64.2 | 30.6 | 33.6
2009-03-31 | 関東地方整備局 | 利根川 | 巴波川 | 左岸 | 2.75 | No.2 | 天端 | B.20P | 20.15 | 21.45 | 35 |  | 2.7 |  |  | 0.5 | 79.9 | 10.7 | 8.9 | 19.6 | 0.25 | 0.2 | 0.077 | 0.0089 | 28.0899 | [7 empty] | 9.5499e-06 | 7.921e-07
2009-03-31 | 関東地方整備局 | 利根川 | 巴波川 | 左岸 | 2.75 | No.2 | 天端 | B.22P | 22.15 | 22.47 | 6 |  | 2.687 |  |  | 0.1 | 37.3 | 29.6 | 33 | 62.6 | 0.064 | 0.026 |  |  |  |  | 41.5 | 26.6 | 14.9
2009-03-31 | 関東地方整備局 | 利根川 | 巴波川 | 左岸 | 2.75 | No.2 | 天端 | B.24P | 24.15 | 24.45 | 1 |  | 2.685 |  |  | 0 | 5.7 | 57.5 | 36.8 | 94.3 | 0.017 | 0.011 |  |  |  |  | 52.8 | 30.1 | 22.7
2009-03-31 | 関東地方整備局 | 利根川 | 巴波川 | 左岸 | 2.75 | No.2 | 天端 | B.26P | 26.15 | 26.47 | 2 |  | 2.692 |  |  | 0.4 | 1 | 51.9 | 46.7 | 98.6 | 0.0083 | 0.0058 |  |  |  |  | 67 | 39.2 | 27.8
2009-03-31 | 関東地方整備局 | 利根川 | 巴波川 | 左岸 | 2.75 | No.2 | 天端 | B.28P | 28.15 | 28.45 | 50 |  | 2.722 |  |  | 1.1 | 32.5 | 26.8 | 39.6 | 66.4 | 0.037 | 0.014 |  |  |  |  | 57.4 | 32.8 | 24.6
2009-03-31 | 関東地方整備局 | 利根川 | 巴波川 | 左岸 | 2.75 | No.3 | 裏のり | B.1P | 1.15 | 1.5 | 3 |  | 2.69 |  |  | 10.3 | 39.9 | 24.6 | 25.2 | 49.8 | 0.12 | 0.076 | 0.0018 | [9 empty] | 1.5866e-09
2009-03-31 | 関東地方整備局 | 利根川 | 巴波川 | 左岸 | 2.75 | No.3 | 裏のり | B.2P | 2.15 | 2.5 | 3 |  | 2.701 |  |  | 6.3 | 44.3 | 24 | 25.4 | 49.4 | 0.11 | 0.077 | 0.0017 | [9 empty] | 1.3898e-09
2009-03-31 | 関東地方整備局 | 利根川 | 巴波川 | 左岸 | 2.75 | No.3 | 裏のり | B.3S | 3 | 3.8 | 4 | 2.024 | 2.743 | 0.53 | 0.097305 | 47.6 | 37.5 | 6.4 | 8.5 | 14.9 | 4.4 | 1.5 | 0.15 | 0.012 | 366.6667 | [6 empty] | 6.76e-06 | 4.4772e-05 | 1.44e-06 |  | 2.2442e-08 | CU |  |  | 0 | 34.8
2009-03-31 | 関東地方整備局 | 利根川 | 巴波川 | 左岸 | 2.75 | No.3 | 裏のり | B.4P | 4.15 | 4.45 | 5 |  | 2.716 |  |  | 52.6 | 27.5 | 9.5 | 10.4 | 19.9 | 7.9 | 3 | 0.075 | 0.0038 | 2078.9474 | [7 empty] | 8.985e-06 | 1.444e-07
2009-03-31 | 関東地方整備局 | 利根川 | 巴波川 | 左岸 | 2.75 | No.3 | 裏のり | B.5S | 5 | 6 | 15 | 1.915 | 2.696 | 0.823 | 0.30578 | 0.1 | 36.1 | 32 | 31.8 | 63.8 | 0.061 | 0.03 |  |  |  |  | 33.4 | 23.5 | 9.9 | [7 empty] | CU |  |  | 45.2 | 22
2009-03-31 | 関東地方整備局 | 利根川 | 巴波川 | 左岸 | 2.75 | No.3 | 裏のり | B.6P | 6.15 | 6.45 | 22 |  | 2.696 |  |  | 36.2 | 42.2 | 10.4 | 11.2 | 21.6 | 1.1 | 0.25 | 0.065 | 0.0021 | 523.8095 | [7 empty] | 6.4494e-06 | 4.41e-08
2009-03-31 | 関東地方整備局 | 利根川 | 巴波川 | 左岸 | 2.75 | No.3 | 裏のり | B.9P | 9.15 | 9.45 | 34 |  | 2.722 |  |  | 50.1 | 39.2 | 5.5 | 5.2 | 10.7 | 3.3 | 2 | 0.23 | 0.063 | 52.381 | 0.889 | [6 empty] | 0.00012054 | 3.969e-05
2009-03-31 | 関東地方整備局 | 利根川 | 巴波川 | 左岸 | 2.75 | No.3 | 裏のり | B.11P | 10.15 | 10.46 | 34 |  | 2.7 |  |  | 66 | 27.7 | 6.3 |  | 6.3 | 4.8 | 3.5 | 0.89 | 0.25 | 19.2 | 2.41 | [6 empty] | 0.0027716 | 0.000625
2009-03-31 | 関東地方整備局 | 利根川 | 巴波川 | 左岸 | 2.75 | No.3 | 裏のり | B.13P | 13.15 | 13.22 | 50 |  | 2.676 |  |  | 63.7 | 27.6 | 8.7 |  | 8.7 | 8 | 4.9 | 0.46 | 0.11 | 72.7273 | 1.64 | [6 empty] | 0.00060063 | 0.000121
2009-03-31 | 関東地方整備局 | 利根川 | 巴波川 | 左岸 | 2.75 | No.3 | 裏のり | B.17S | 16.5 | 17.05 | 30 | 1.913 | 2.747 | 0.891 | 0.37406 | 0.1 | 56.5 | 27.1 | 16.3 | 43.4 | 0.12 | 0.092 | 0.01 | [9 empty] | 8.4333e-08 |  |  |  | CU |  |  | 129.7 | 24.9
2009-03-31 | 関東地方整備局 | 利根川 | 巴波川 | 左岸 | 2.75 | No.3 | 裏のり | B.18S | 17.8 | 18.7 | 25 | 1.873 | 2.728 | 0.836 | 0.31823 | 1.5 | 95.3 | 3.2 |  | 3.2 | 0.38 | 0.33 | 0.21 | 0.16 | 2.375 | 1.03 | [6 empty] | 9.763e-05 | 0.000256 |  | 0.00011639 | CU |  |  | 51.5 | 42.2
2009-03-31 | 関東地方整備局 | 利根川 | 巴波川 | 左岸 | 2.75 | No.3 | 裏のり | B.20D | 20 | 20.8 | 12 | 1.711 | 2.691 | 1.371 | 1.0869 | 0 | 5 | 61.2 | 33.8 | 95 | 0.017 | 0.012 |  |  |  |  | 46.5 | 32 | 14.5 | [7 empty] | UU | [8 empty] | 47.8 | 13.2
2009-03-31 | 関東地方整備局 | 利根川 | 巴波川 | 左岸 | 2.75 | No.3 | 裏のり | B.22P | 22.15 | 22.46 | 4 |  | 2.675 |  |  | 0 | 5.1 | 52.6 | 42.3 | 94.9 | 0.0097 | 0.0067 |  |  |  | 2.675
2009-03-31 | 関東地方整備局 | 利根川 | 巴波川 | 左岸 | 2.75 | No.3 | 裏のり | B.24P | 24.15 | 24.48 | 4 |  | 2.686 |  |  | 0 | 1.4 | 52.1 | 46.5 | 98.6 | 0.0091 | 0.0059
2009-03-31 | 関東地方整備局 | 利根川 | 巴波川 | 左岸 | 2.75 | No.3 | 裏のり | B.25P | 25.15 | 25.45 | 5 |  | 2.699 |  |  | 0 | 7.4 | 44 | 48.6 | 92.6 | 0.0096 | 0.0054
2009-03-31 | 関東地方整備局 | 利根川 | 巴波川 | 右岸 | 1.6 | No.1 | 表のり | B.1P | 1.15 | 1.45 | 6 |  | 2.674 |  |  | 6.8 | 14.9 | 35.8 | 42.5 | 78.3 | 0.019 | 0.0091 |  |  |  |  | 55.6 | 31.9 | 23.7
2009-03-31 | 関東地方整備局 | 利根川 | 巴波川 | 右岸 | 1.6 | No.1 | 表のり | B.2D | 2 | 3 | 6 | 1.759 | 2.679 | 1.136 | 0.68633 | 32.7 | 16.5 | 21.8 | 29 | 50.8 | 0.28 | 0.063 | 0.0013 |  |  |  | 72.4 | 35.4 | 37 |  |  | 2.63e-08 | 7.4646e-10 |  |  |  | UU | [8 empty] | 15.2 | 1.4
2009-03-31 | 関東地方整備局 | 利根川 | 巴波川 | 右岸 | 1.6 | No.1 | 表のり | B.3P | 3.15 | 3.45 | 6 |  | 2.697 |  |  | 0.4 | 28.7 | 35.2 | 35.7 | 70.9 | 0.034 | 0.016 |  |  |  |  | 43.5 | 26.6 | 16.9
2009-03-31 | 関東地方整備局 | 利根川 | 巴波川 | 右岸 | 1.6 | No.1 | 表のり | B.4P | 4.15 | 4.46 | 4 |  | 2.692 |  |  | 24.3 | 16.7 | 29.6 | 29.4 | 59 | 0.1 | 0.034 | 0.014 |  |  |  | 80.7 | 49 | 31.7 |  |  |  | 1.839e-07
2009-03-31 | 関東地方整備局 | 利根川 | 巴波川 | 右岸 | 1.6 | No.1 | 表のり | B.5P | 5.15 | 5.45 | 3 |  | 2.674 |  |  | 26.2 | 12.1 | 33.7 | 28 | 61.7 | 0.065 | 0.032 | 0.0011 |  |  |  | 51.9 | 32.4 | 19.5 |  |  |  | 5.0688e-10
2009-03-31 | 関東地方整備局 | 利根川 | 巴波川 | 右岸 | 1.6 | No.1 | 表のり | B.7P | 7.15 | 7.45 | 36 |  | 2.703 |  |  | 65.7 | 25.4 | 8.9 |  | 8.9 | 6.4 | 4.2 | 0.49 | 0.11 | 58.1818 | 2.78 | [6 empty] | 0.00069532 | 0.000121
2009-03-31 | 関東地方整備局 | 利根川 | 巴波川 | 右岸 | 1.6 | No.1 | 表のり | B.9P | 9.5 | 9.8 | 30 |  | 2.701 |  |  | 60.6 | 32.2 | 7.2 |  | 7.2 | 7.4 | 4.1 | 0.41 | 0.15 | 49.3333 | 0.577 | [6 empty] | 0.00046007 | 0.000225
2009-03-31 | 関東地方整備局 | 利根川 | 巴波川 | 右岸 | 1.6 | No.1 | 表のり | B.11P | 11.15 | 11.45 | 37 |  | 2.724 |  |  | 66.5 | 26.5 | 7 |  | 7 | 15 | 6.6 | 0.41 | 0.17 | 88.2353 | 0.565 | [6 empty] | 0.00046007 | 0.000289
2009-03-31 | 関東地方整備局 | 利根川 | 巴波川 | 右岸 | 1.6 | No.1 | 表のり | B.13P | 13.15 | 13.45 | 28 |  | 2.722 |  |  | 69.1 | 24.9 | 6 |  | 6 | 14 | 9.2 | 0.52 | 0.19 | 73.6842 | 1.22 | [6 empty] | 0.00079796 | 0.000361
2009-03-31 | 関東地方整備局 | 利根川 | 巴波川 | 右岸 | 1.6 | No.1 | 表のり | B.14S | 13.5 | 14.2 | 25 | 2.195 | 2.753 | 0.353 | 0.032511 | 57.3 | 34 | 8.7 |  | 8.7 | 7.5 | 3.8 | 0.29 | 0.11 | 68.1818 | 0.256 | [6 empty] | 0.00020624 | 0.000121 |  | 1.9844e-05 | CU |  |  | 0 | 44.8
2009-03-31 | 関東地方整備局 | 利根川 | 巴波川 | 右岸 | 1.6 | No.1 | 表のり | B.15P | 15.15 | 15.45 | 22 |  | 2.723 |  |  | 63.4 | 26.3 | 6.1 | 4.2 | 10.3 | 7.7 | 4.4 | 0.38 | 0.068 | 113.2353 | 2.75 | [6 empty] | 0.0003858 | 4.624e-05
2009-03-31 | 関東地方整備局 | 利根川 | 巴波川 | 右岸 | 1.6 | No.1 | 表のり | B.16D | 16 | 16.4 | 15 |  | 2.689 |  |  | 0 | 17.9 | 55.3 | 26.8 | 82.1 | 0.032 | 0.023 | 0.0022 |  |  |  | 41.8 | 28.9 | 12.9 |  |  |  | 2.5258e-09
2009-03-31 | 関東地方整備局 | 利根川 | 巴波川 | 右岸 | 1.6 | No.1 | 表のり | B.16D' | 16 | 16.4 | 15 |  | 2.765 |  |  | 0.3 | 86.7 | 5.8 | 7.2 | 13 | 0.28 | 0.23 | 0.12 | 0.024 | 11.6667 | 3.35 | [6 empty] | 2.6697e-05 | 5.76e-06
2009-03-31 | 関東地方整備局 | 利根川 | 巴波川 | 右岸 | 1.6 | No.1 | 表のり | B.17P | 17.15 | 17.31 | 7 |  | 2.676 |  |  | 0 | 35.2 | 32.9 | 31.9 | 64.8 | 0.058 | 0.028 |  |  |  |  | 39.6 | 27.4 | 12.2
2009-03-31 | 関東地方整備局 | 利根川 | 巴波川 | 右岸 | 1.6 | No.1 | 表のり | B.18D | 18 | 18.8 | 8 | 1.742 | 2.687 | 1.224 | 0.82454 | 2 | 43.7 | 31.8 | 22.5 | 54.3 | 0.094 | 0.059 | 0.0034 |  |  |  | 57.3 | 34.4 | 22.9 |  |  |  | 6.9253e-09 |  |  |  | UU | [8 empty] | 76.4 | 3.2
2009-03-31 | 関東地方整備局 | 利根川 | 巴波川 | 右岸 | 1.6 | No.1 | 表のり | B.19P | 19.15 | 19.31 | 10 |  | 2.692 |  |  | 0.2 | 43.4 | 25.3 | 31.1 | 56.4 | 0.082 | 0.055 |  |  |  |  | 38.2 | 28.1 | 10.1
2009-03-31 | 関東地方整備局 | 利根川 | 巴波川 | 右岸 | 1.6 | No.1 | 表のり | B.21P | 21.15 | 21.37 | 3 |  | 2.669 |  |  | 0 | 3.3 | 60.4 | 36.3 | 96.7 | 0.014 | 0.0094 | 0.0014 |  |  |  | 56 | 34.1 | 21.9 |  |  |  | 8.863e-10
2009-03-31 | 関東地方整備局 | 利根川 | 巴波川 | 右岸 | 1.6 | No.1 | 表のり | B.22D | 22 | 22.8 | 3 | 1.667 | 2.68 | 1.507 | 1.3652 | 0 | 4.5 | 61.5 | 34 | 95.5 | 0.02 | 0.013 | 0.0011 |  |  |  | 55.9 | 31.7 | 24.2 |  |  |  | 5.0688e-10 |  |  |  | UU | [8 empty] | 63 | 8.2
2009-03-31 | 関東地方整備局 | 利根川 | 巴波川 | 右岸 | 1.6 | No.1 | 表のり | B.23P | 23.15 | 23.45 | 3 |  | 2.668 |  |  | 0 | 2.7 | 54.9 | 42.4 | 97.3 | 0.011 | 0.007 |  |  |  |  | 64.6 | 34.6 | 30
2009-03-31 | 関東地方整備局 | 利根川 | 巴波川 | 右岸 | 1.6 | No.1 | 表のり | B.25P | 25.15 | 25.45 | 6 |  | 2.687 |  |  | 0.1 | 1.5 | 44.7 | 53.7 | 98.4 | 0.0068 | 0.0041 |  |  |  |  | 81.3 | 46.1 | 35.2
2009-03-31 | 関東地方整備局 | 利根川 | 巴波川 | 右岸 | 1.6 | No.2 | 天端 | B.1P | 1.15 | 1.45 | 4 |  | 2.698 |  |  | 0.2 | 14 | 66.3 | 19.5 | 85.8 | 0.022 | 0.017 | 0.0052 | 0.0013 | 16.9231 | 3.09 | 100.3 | 61 | 39.3 |  |  |  | 1.8534e-08 | 1.69e-08
2009-03-31 | 関東地方整備局 | 利根川 | 巴波川 | 右岸 | 1.6 | No.2 | 天端 | B.2P | 2.15 | 2.5 | 2 |  | 2.687 |  |  | 0 | 12.3 | 56 | 31.7 | 87.7 | 0.012 | 0.0093 | 0.0019 |  |  |  | 126.8 | 81.5 | 45.3 |  |  |  | 1.7983e-09
2009-03-31 | 関東地方整備局 | 利根川 | 巴波川 | 右岸 | 1.6 | No.2 | 天端 | B.3P | 3.15 | 3.45 | 4 |  | 2.686 |  |  | 0 | 29.9 | 43 | 27.1 | 70.1 | 0.04 | 0.023 | 0.003 |  |  |  | 54.2 | 37.8 | 16.4 |  |  |  | 5.1819e-09
2009-03-31 | 関東地方整備局 | 利根川 | 巴波川 | 右岸 | 1.6 | No.2 | 天端 | B.4P | 4.15 | 4.45 | 11 |  | 2.67 |  |  | 0 | 13.1 | 44.2 | 42.7 | 86.9 | 0.014 | 0.0079 |  |  |  |  | 51.9 | 31.8 | 20.1
2009-03-31 | 関東地方整備局 | 利根川 | 巴波川 | 右岸 | 1.6 | No.2 | 天端 | B.5P | 5.15 | 5.45 | 10 |  | 2.689 |  |  | 0.3 | 32.6 | 38.4 | 28.7 | 67.1 | 0.05 | 0.028 |  |  |  |  | 38.8 | 25.7 | 13.1
2009-03-31 | 関東地方整備局 | 利根川 | 巴波川 | 右岸 | 1.6 | No.2 | 天端 | B.6P | 6.15 | 6.47 | 8 |  | 2.656 |  |  | 0 | 10.6 | 44.1 | 45.3 | 89.4 | 0.013 | 0.0071 |  |  |  |  | 50.6 | 31.8 | 18.8
2009-03-31 | 関東地方整備局 | 利根川 | 巴波川 | 右岸 | 1.6 | No.2 | 天端 | B.7P | 7.15 | 7.47 | 8 |  | 2.667 |  |  | 0 | 23.8 |  |  | 76.2 | 0.028 | 0.013 |  |  |  |  | 49.9 | 31.7 | 18.2
2009-03-31 | 関東地方整備局 | 利根川 | 巴波川 | 右岸 | 1.6 | No.2 | 天端 | B.8P | 8.15 | 8.5 | 5 |  | 2.678 |  |  | 0 | 23.6 | 44.3 | 32.1 | 76.4 | 0.037 | 0.024 |  |  |  |  | 35.1 | 23.9 | 11.2
2009-03-31 | 関東地方整備局 | 利根川 | 巴波川 | 右岸 | 1.6 | No.2 | 天端 | B.9P | 9.15 | 9.46 | 38 |  | 2.708 |  |  | 53.4 | 33.4 | 6.3 | 6.9 | 13.2 | 5.2 | 2.7 | 0.16 | 0.037 | 140.5405 | 1 | [6 empty] | 5.1993e-05 | 1.369e-05
2009-03-31 | 関東地方整備局 | 利根川 | 巴波川 | 右岸 | 1.6 | No.2 | 天端 | B.10P | 10.14 | 10.46 | 15 |  | 2.728 |  |  | 68.1 | 24.4 | 7.5 |  | 7.5 | 9.8 | 7.8 | 0.44 | 0.15 | 65.3333 | 1.53 | [6 empty] | 0.00054185 | 0.000225
2009-03-31 | 関東地方整備局 | 利根川 | 巴波川 | 右岸 | 1.6 | No.2 | 天端 | B.12P | 12.15 | 12.45 | 28 |  | 2.735 |  |  | 36.5 | 52.5 | 5.7 | 5.3 | 11 | 1.3 | 0.51 | 0.21 | 0.059 | 22.0339 | 1.1 | [6 empty] | 9.763e-05 | 3.481e-05
2009-03-31 | 関東地方整備局 | 利根川 | 巴波川 | 右岸 | 1.6 | No.2 | 天端 | B.14P | 14.15 | 14.45 | 29 |  | 2.706 |  |  | 56 | 32.6 | 6.2 | 5.2 | 11.4 | 3.5 | 2.5 | 0.29 | 0.044 | 79.5455 | 2.34 | [6 empty] | 0.00020624 | 1.936e-05
2009-03-31 | 関東地方整備局 | 利根川 | 巴波川 | 右岸 | 1.6 | No.2 | 天端 | B.16P | 16.15 | 16.45 | 26 |  | 2.704 |  |  | 50 | 42.2 | 7.8 |  | 7.8 | 4.1 | 2 | 0.3 | 0.15 | 27.3333 | 0.315 | [6 empty] | 0.0002231 | 0.000225
2009-03-31 | 関東地方整備局 | 利根川 | 巴波川 | 右岸 | 1.6 | No.2 | 天端 | B.18P | 18.15 | 18.45 | 23 |  | 2.694 |  |  | 70.2 | 21.7 | 8.1 |  | 8.1 | 9.6 | 6 | 0.66 | 0.13 | 73.8462 | 3.21 | [6 empty] | 0.0013864 | 0.000169
2009-03-31 | 関東地方整備局 | 利根川 | 巴波川 | 右岸 | 1.6 | No.2 | 天端 | B.20P | 20.15 | 20.45 | 13 |  | 2.67 |  |  | 0 | 4.7 | 48.4 | 46.9 | 95.3 | 0.0086 | 0.0058 |  |  |  |  | 62.2 | 31.9 | 30.3
2009-03-31 | 関東地方整備局 | 利根川 | 巴波川 | 右岸 | 1.6 | No.2 | 天端 | B.21P | 21.15 | 21.47 | 6 |  | 2.682 |  |  | 0 | 31.2 | 43.5 | 25.3 | 68.8 | 0.056 | 0.038 | 0.0012 |  |  |  | 37.8 | 29.6 | 8.2 |  |  |  | 6.201e-10
2009-03-31 | 関東地方整備局 | 利根川 | 巴波川 | 右岸 | 1.6 | No.2 | 天端 | B.23P | 23.15 | 23.45 | 7 |  | 2.69 |  |  | 0 | 39.3 | 34.6 | 26.1 | 60.7 | 0.073 | 0.044 | 0.0017 |  |  |  | 35.6 | 26.8 | 8.8 |  |  |  | 1.3898e-09
2009-03-31 | 関東地方整備局 | 利根川 | 巴波川 | 右岸 | 1.6 | No.2 | 天端 | B.25P | 25.15 | 25.45 | 7 |  | 2.67 |  |  | 0 | 2 | 57 | 41 | 98 | 0.013 | 0.0084 |  |  |  |  | 56.6 | 34.6 | 22
2009-03-31 | 関東地方整備局 | 利根川 | 巴波川 | 右岸 | 1.6 | No.2 | 天端 | B.27P | 27.15 | 27.45 | 2 |  | 2.675 |  |  | 0 | 2.2 | 54.8 | 43 | 97.8 | 0.012 | 0.0073 |  |  |  |  | 63.2 | 35.1 | 28.1
2009-03-31 | 関東地方整備局 | 利根川 | 巴波川 | 右岸 | 1.6 | No.2 | 天端 | B.29P | 29.15 | 29.45 | 3 |  | 2.669 |  |  | 0 | 0.2 | 51.2 | 48.6 | 99.8 | 0.0088 | 0.0054 |  |  |  |  | 85.5 | 50.1 | 35.4
2009-03-31 | 関東地方整備局 | 利根川 | 巴波川 | 右岸 | 1.6 | No.2 | 天端 | B.31P | 31.15 | 31.25 | 5 |  | 2.705 |  |  | 0 | 0.7 | 41 | 58.3 | 99.3 | 0.0054 | 0.0033 |  |  |  |  | 103.4 | 47.9 | 55.5
2009-03-31 | 関東地方整備局 | 利根川 | 巴波川 | 右岸 | 1.6 | No.2 | 天端 | B.33P | 33.15 | 33.45 | 48 |  | 2.717 |  |  | 14.7 | 55.1 | 14.9 | 15.3 | 30.2 | 0.38 | 0.27 | 0.012 | 0.0019 | 200 | 7.18 | [6 empty] | 1.2867e-07 | 3.61e-08
2009-03-31 | 関東地方整備局 | 利根川 | 巴波川 | 右岸 | 1.6 | No.2 | 天端 | B.35P | 35.15 | 35.32 | 50 |  | 2.69 |  |  | 79.3 | 13.9 | 6.8 |  | 6.8 | 12 | 7.4 | 1.8 | 0.29 | 41.3793 | 4.6 | [6 empty] | 0.014173 | 0.000841
2009-03-31 | 関東地方整備局 | 利根川 | 巴波川 | 右岸 | 1.6 | No.3 | 裏のり | B.1D | 0.3 | 1.2 | 3 | 1.626 | 2.71 | 1.665 | 1.732 | 0.1 | 18.5 | 40.5 | 40.9 | 81.4 | 0.015 | 0.0086 |  |  |  |  | 80.8 | 49.9 | 30.9 |  |  | 2.84e-08 |  |  |  |  | UU | [8 empty] | 70.3 | 5.6
2009-03-31 | 関東地方整備局 | 利根川 | 巴波川 | 右岸 | 1.6 | No.3 | 裏のり | B.2D | 2 | 2.8 | 3 | 1.52 | 2.677 | 1.768 | 1.9966 | 3.4 | 20.5 | 40.4 | 35.7 | 76.1 | 0.024 | 0.013 |  |  |  |  | 69.6 | 47.9 | 21.7 |  |  | 3.73e-08 |  |  |  |  | UU | [8 empty] | 13.3 | 9.2
2009-03-31 | 関東地方整備局 | 利根川 | 巴波川 | 右岸 | 1.6 | No.3 | 裏のり | B.3P | 3.15 | 3.5 | 3 |  | 2.674 |  |  | 7.2 | 20 | 43.8 | 29 | 72.8 | 0.031 | 0.017 | 0.0024 |  |  |  | 92.8 | 59.8 | 33 |  |  |  | 3.0899e-09
2009-03-31 | 関東地方整備局 | 利根川 | 巴波川 | 右岸 | 1.6 | No.3 | 裏のり | B.4D | 4 | 4.8 | 3 | 1.686 | 2.668 | 1.374 | 1.0926 | 0 | 3.8 | 53.6 | 42.6 | 96.2 | 0.011 | 0.0074 |  |  |  |  | 57.2 | 34 | 23.2 |  |  | 3.57e-09 |  |  |  |  | UU | [8 empty] | 24.8 | 5.9
2009-03-31 | 関東地方整備局 | 利根川 | 巴波川 | 右岸 | 1.6 | No.3 | 裏のり | B.5P | 5.15 | 5.45 | 3 |  | 2.671 |  |  | 0 | 8.3 | 50.8 | 40.9 | 91.7 | 0.014 | 0.0085 |  |  |  |  | 53.3 | 33.9 | 19.4
2009-03-31 | 関東地方整備局 | 利根川 | 巴波川 | 右岸 | 1.6 | No.3 | 裏のり | B.6S | 6.5 | 7.3 | 10 | 2.198 | 2.734 | 0.342 | 0.029808 | 62.9 | 32.4 | 4.7 |  | 4.7 | 8.1 | 4.9 | 0.39 | 0.21 | 38.5714 | 0.487 | [6 empty] | 0.00040973 | 0.000441 |  | 0.00016641 | CU |  |  | 87.6 | 40.7
2009-03-31 | 関東地方整備局 | 利根川 | 巴波川 | 右岸 | 1.6 | No.3 | 裏のり | B.8P | 8.15 | 8.45 | 10 |  | 2.723 |  |  | 64.9 | 28.6 | 6.5 |  | 6.5 | 7.9 | 4.9 | 0.4 | 0.18 | 43.8889 | 1.01 | [6 empty] | 0.00043448 | 0.000324
2009-03-31 | 関東地方整備局 | 利根川 | 巴波川 | 右岸 | 1.6 | No.3 | 裏のり | B.9P | 9.5 | 9.8 | 8 |  | 2.722 |  |  | 69.5 | 25.7 | 4.8 |  | 4.8 | 8.9 | 6.7 | 0.57 | 0.23 | 38.6957 | 1.76 | [6 empty] | 0.0009871 | 0.000529
2009-03-31 | 関東地方整備局 | 利根川 | 巴波川 | 右岸 | 1.6 | No.3 | 裏のり | B.11P | 11.15 | 11.45 | 10 |  | 2.726 |  |  | 46.4 | 41 | 7 | 5.6 | 12.6 | 3 | 1.5 | 0.2 | 0.036 | 83.3333 | 1.07 | [6 empty] | 8.7194e-05 | 1.296e-05
2009-03-31 | 関東地方整備局 | 利根川 | 巴波川 | 右岸 | 1.6 | No.3 | 裏のり | B.13P | 13.15 | 13.45 | 31 |  | 2.74 |  |  | 72.5 | 22 | 5.5 |  | 5.5 | 7.3 | 5.3 | 0.83 | 0.24 | 30.4167 | 3.02 | [6 empty] | 0.0023578 | 0.000576
2009-03-31 | 関東地方整備局 | 利根川 | 巴波川 | 右岸 | 1.6 | No.3 | 裏のり | B.15P | 15.15 | 15.45 | 31 |  | 2.725 |  |  | 63.8 | 26.1 | 4.4 | 5.7 | 10.1 | 9.4 | 6.3 | 0.39 | 0.072 | 130.5556 | 0.993 | [6 empty] | 0.00040973 | 5.184e-05
2009-03-31 | 関東地方整備局 | 利根川 | 巴波川 | 右岸 | 1.6 | No.3 | 裏のり | B.16S | 16 | 16.7 | 25 | 1.972 | 2.699 | 0.471 | 0.071031 | 63.2 | 30.7 | 6.1 |  | 6.1 | 6.9 | 4.1 | 0.61 | 0.21 | 32.8571 | 1.17 | [6 empty] | 0.0011551 | 0.000441 |  | 0.00038067 | CU |  |  | 0 | 31.6
2009-03-31 | 関東地方整備局 | 利根川 | 巴波川 | 右岸 | 1.6 | No.3 | 裏のり | B.17P | 17.15 | 17.31 | 20 |  | 2.68 |  |  | 0.1 | 9.5 | 46.4 | 44 | 90.4 | 0.011 | 0.0067 |  |  |  |  | 61.2 | 24.9 | 36.3
2009-03-31 | 関東地方整備局 | 利根川 | 巴波川 | 右岸 | 1.6 | No.3 | 裏のり | B.18D | 18.5 | 19.3 | 15 | 1.798 | 2.689 | 1.114 | 0.65396 | 0.1 | 25 | 52.6 | 22.3 | 74.9 | 0.048 | 0.035 | 0.0038 |  |  |  | 42.3 | 29.3 | 13 |  |  |  | 8.961e-09 |  |  |  | UU | [8 empty] | 68.8 | 10.8
2009-03-31 | 関東地方整備局 | 利根川 | 巴波川 | 右岸 | 1.6 | No.3 | 裏のり | B.19P | 19.15 | 19.31 | 15 |  | 2.677 |  |  | 0.5 | 42.6 | 29.1 | 27.8 | 56.9 | 0.084 | 0.05 | 0.001 |  |  |  | 41.5 | 28 | 13.5 |  |  |  | 4.0644e-10
2009-03-31 | 関東地方整備局 | 利根川 | 巴波川 | 右岸 | 1.6 | No.3 | 裏のり | B.20D | 20 | 20.6 | 10 | 1.684 | 2.69 | 1.452 | 1.2485 | 0 | 4.6 | 63.4 | 32 | 95.4 | 0.019 | 0.014 | 0.0016 |  |  |  | 52.9 | 33.7 | 19.2 |  |  |  | 1.2077e-09 |  |  |  | UU | [8 empty] | 48.4 | 12.6
2009-03-31 | 関東地方整備局 | 利根川 | 巴波川 | 右岸 | 1.6 | No.3 | 裏のり | B.21P | 21.15 | 21.37 | 6 |  | 2.679 |  |  | 0 | 4.2 | 60.1 | 35.7 | 95.8 | 0.016 | 0.011 |  |  |  |  | 55.2 | 34 | 21.2
2009-03-31 | 関東地方整備局 | 利根川 | 巴波川 | 右岸 | 1.6 | No.3 | 裏のり | B.23P | 23.15 | 23.45 | 5 |  | 2.679 |  |  | 0 | 7.9 | 56.2 | 35.9 | 92.1 | 0.018 | 0.011 | 0.0017 |  |  |  | 55.7 | 32.9 | 22.8 |  |  |  | 1.3898e-09
2009-03-31 | 関東地方整備局 | 利根川 | 巴波川 | 右岸 | 1.6 | No.3 | 裏のり | B.24D | 24 | 24.8 | 3 | 1.614 | 2.69 | 1.734 | 1.907 | 1.1 | 4.6 | 57.2 | 37.1 | 94.3 | 0.013 | 0.0091 |  |  |  |  | 67.6 | 38 | 29.6 | [7 empty] | UU | [8 empty] | 71.6 | 6.1
2009-03-31 | 関東地方整備局 | 利根川 | 巴波川 | 右岸 | 1.6 | No.3 | 裏のり | B.25P | 25.15 | 25.45 | 3 |  | 2.701 |  |  | 0.1 | 2.9 | 46.8 | 50.2 | 97 | 0.0089 | 0.0049 |  |  |  |  | 82 | 47.5 | 34.5
2009-03-31 | 関東地方整備局 | 利根川 | 巴波川 | 右岸 | 1.6 | No.3 | 裏のり | B.27P | 27.15 | 27.45 | 3 |  | 2.696 |  |  | 0 | 2.9 | 47.7 | 49.4 | 97.1 | 0.0095 | 0.0052 |  |  |  |  | 79 | 47.9 | 31.1
2009-03-31 | 関東地方整備局 | 利根川 | 巴波川 | 右岸 | 3.3 | No.1 | 表のり | B.1D | 1 | 1.8 | 0 | 1.605 | 2.642 | 1.585 | 1.5404 | 0 | 7 | 48.1 | 44.9 | 93 | 0.012 | 0.0067 |  |  |  |  | 80.2 | 44.4 | 35.8 |  |  | 1.87e-08 |  |  |  |  | UU | [8 empty] | 27.5 | 11
2009-03-31 | 関東地方整備局 | 利根川 | 巴波川 | 右岸 | 3.3 | No.1 | 表のり | B.2P | 2 | 2.5 | 0 |  | 2.684 |  |  | 6.8 | 55.5 | 15.1 | 22.6 | 37.7 | 0.37 | 0.25 | 0.0026 | [9 empty] | 3.7196e-09
2009-03-31 | 関東地方整備局 | 利根川 | 巴波川 | 右岸 | 3.3 | No.1 | 表のり | B.3S | 2.5 | 3.1 | 0 | 1.867 | 2.712 | 0.825 | 0.30768 | 32.2 | 46.2 | 11.3 | 10.3 | 21.6 | 0.67 | 0.41 | 0.055 | 0.0043 | 155.814 | 10 | [5 empty] | 2.34e-05 | 4.3795e-06 | 1.849e-07 |  | 3.5269e-08 | CU |  |  | 1.5 | 19
2009-03-31 | 関東地方整備局 | 利根川 | 巴波川 | 右岸 | 3.3 | No.1 | 表のり | B.4P | 4.15 | 4.45 | 5 |  | 2.694 |  |  | 7.5 | 9.2 | 37.6 | 45.7 | 83.3 | 0.012 | 0.0065 |  |  |  |  | 46.6 | 28.9 | 17.7
2009-03-31 | 関東地方整備局 | 利根川 | 巴波川 | 右岸 | 3.3 | No.1 | 表のり | B.5D | 5 | 5.6 | 5 | 1.827 | 2.689 | 1.04 | 0.5514 | 0 | 3.2 | 46.5 | 50.3 | 96.8 | 0.0083 | 0.0049 |  |  |  |  | 49.6 | 27 | 22.6 | [7 empty] | UU | [8 empty] | 43.9 | 2.1
2009-03-31 | 関東地方整備局 | 利根川 | 巴波川 | 右岸 | 3.3 | No.1 | 表のり | B.7P | 7.15 | 7.45 | 21 |  | 2.727 |  |  | 67.7 | 20.7 | 6.7 | 4.9 | 11.6 | 9.1 | 6.3 | 0.46 | 0.04 | 227.5 | 6.18 | [6 empty] | 0.00060063 | 1.6e-05
2009-03-31 | 関東地方整備局 | 利根川 | 巴波川 | 右岸 | 3.3 | No.1 | 表のり | B.9S | 9 | 9.8 | 43 | 1.881 | 2.718 | 0.578 | 0.12237 | 68.5 | 25.5 | 6 |  | 6 | 12 | 7.7 | 0.59 | 0.22 | 54.5455 | 1.09 | [6 empty] | 0.0010692 | 0.000484 |  | 0.0011659 | CU |  |  | 0 | 26.8
2009-03-31 | 関東地方整備局 | 利根川 | 巴波川 | 右岸 | 3.3 | No.1 | 表のり | B.11P | 11.15 | 11.45 | 37 |  | 2.715 |  |  | 67.8 | 24.5 | 7.7 |  | 7.7 | 8.8 | 5.3 | 0.81 | 0.17 | 51.7647 | 2.17 | [6 empty] | 0.0022282 | 0.000289
2009-03-31 | 関東地方整備局 | 利根川 | 巴波川 | 右岸 | 3.3 | No.1 | 表のり | B.13P | 13.15 | 13.4 | 50 |  | 2.694 |  |  | 67.6 | 21.2 |  |  | 11.2 | 7.2 | 4.8 | 0.48 | 0.045 | 160 | 8.92 | [6 empty] | 0.00066288 | 2.025e-05
2009-03-31 | 関東地方整備局 | 利根川 | 巴波川 | 右岸 | 3.3 | No.1 | 表のり | B.13D | 13.5 | 14.5 | 35 | 1.828 | 2.675 | 0.943 | 0.43158 | 0.1 | 28.9 | 37.4 | 33.6 | 71 | 0.028 | 0.014 | 0.0019 |  |  |  | 58.5 | 26.1 | 32.4 |  |  |  | 1.7983e-09 |  |  |  | UU | [8 empty] | 40.3 | 12.2
2009-03-31 | 関東地方整備局 | 利根川 | 巴波川 | 右岸 | 3.3 | No.1 | 表のり | B.15P | 15.15 | 15.45 | 10 |  | 2.69 |  |  | 10.4 | 19.5 | 45.8 | 24.3 | 70.1 | 0.042 | 0.025 | 0.0034 |  |  |  | 44.9 | 28.1 | 16.8 |  |  |  | 6.9253e-09
2009-03-31 | 関東地方整備局 | 利根川 | 巴波川 | 右岸 | 3.3 | No.1 | 表のり | B.17S | 17 | 18 | 20 | 1.734 | 2.711 | 1.028 | 0.53569 | 2.7 | 81.3 | 8.2 | 7.8 | 16 | 0.33 | 0.28 | 0.12 | 0.014 | 23.5714 | 7.81 | [6 empty] | 2.6697e-05 | 1.96e-06 |  | 3.3851e-06 | CU |  |  | 0 | 39.3
2009-03-31 | 関東地方整備局 | 利根川 | 巴波川 | 右岸 | 3.3 | No.1 | 表のり | B.19P | 19.15 | 19.45 | 32 |  | 2.702 |  |  | 0 | 64.2 | 15.7 | 20.1 | 35.8 | 0.16 | 0.13 | 0.0049 | [9 empty] | 1.615e-08
2009-03-31 | 関東地方整備局 | 利根川 | 巴波川 | 右岸 | 3.3 | No.1 | 表のり | B.20D | 20 | 21 | 15 | 1.663 | 2.69 | 1.54 | 1.4379 | 0 | 1.1 | 64.8 | 34.1 | 98.9 | 0.014 | 0.0099 | 0.0013 |  |  |  | 55.3 | 32.7 | 22.6 |  |  |  | 7.4646e-10 |  |  |  | UU | [8 empty] | 54.2 | 4.8
2009-03-31 | 関東地方整備局 | 利根川 | 巴波川 | 右岸 | 3.3 | No.1 | 表のり | B.21P | 21.15 | 21.45 | 3 |  | 2.701 |  |  | 0.1 | 1.5 | 56.4 | 42 | 98.4 | 0.013 | 0.008 |  |  |  |  | 54.7 | 34.8 | 19.9
2009-03-31 | 関東地方整備局 | 利根川 | 巴波川 | 右岸 | 3.3 | No.1 | 表のり | B.23P | 23.15 | 23.45 | 9 |  | 2.708 |  |  | 1.7 | 11.9 | 37.3 | 49.1 | 86.4 | 0.01 | 0.0053 |  |  |  |  | 71.9 | 46.4 | 25.5
2009-03-31 | 関東地方整備局 | 利根川 | 巴波川 | 右岸 | 3.3 | No.2 | 天端 | B.1P | 1.15 | 1.45 | 8 |  | 2.68 |  |  | 6.7 | 30.9 | 27.6 | 34.8 | 62.4 | 0.059 | 0.028 |  |  |  |  | 52.1 | 27.8 | 24.3
2009-03-31 | 関東地方整備局 | 利根川 | 巴波川 | 右岸 | 3.3 | No.2 | 天端 | B.2P | 2.15 | 2.45 | 8 |  | 2.682 |  |  | 2.4 | 28.8 | 33.4 | 35.4 | 68.8 | 0.041 | 0.02 |  |  |  |  | 46.1 | 28.3 | 17.8
2009-03-31 | 関東地方整備局 | 利根川 | 巴波川 | 右岸 | 3.3 | No.2 | 天端 | B.3P | 3.15 | 3.45 | 25 |  | 2.641 |  |  | 0.9 | 32.6 | 31.3 | 35.2 | 66.5 | 0.048 | 0.02 |  |  |  |  | 54.5 | 35.3 | 19.2
2009-03-31 | 関東地方整備局 | 利根川 | 巴波川 | 右岸 | 3.3 | No.2 | 天端 | B.4P | 4.15 | 4.45 | 6 |  | 2.677 |  |  | 2.5 | 41 | 19.8 | 36.7 | 56.5 | 0.11 | 0.028 |  |  |  |  | 53.2 | 30.9 | 22.3
2009-03-31 | 関東地方整備局 | 利根川 | 巴波川 | 右岸 | 3.3 | No.2 | 天端 | B.5P | 5.15 | 5.45 | 5 |  | 2.67 |  |  | 7.1 | 51.8 | 14.2 | 26.9 | 41.1 | 0.28 | 0.19
2009-03-31 | 関東地方整備局 | 利根川 | 巴波川 | 右岸 | 3.3 | No.2 | 天端 | B.6P | 6.15 | 6.45 | 8 |  | 2.682 |  |  | 21.9 | 19.2 | 27.9 | 31 | 58.9 | 0.083 | 0.031 |  |  |  |  | 35.9 | 22.2 | 13.7
2009-03-31 | 関東地方整備局 | 利根川 | 巴波川 | 右岸 | 3.3 | No.2 | 天端 | B.7P | 7.15 | 7.45 | 5 |  | 2.687 |  |  | 0 | 5.7 | 46.1 | 48.2 | 94.3 | 0.0097 | 0.0055 |  |  |  |  | 53.3 | 31.2 | 22.1
2009-03-31 | 関東地方整備局 | 利根川 | 巴波川 | 右岸 | 3.3 | No.2 | 天端 | B.8P | 8.15 | 8.45 | 5 |  | 2.599 |  |  | 0 | 14.1 | 52.7 | 33.2 | 85.9 | 0.02 | 0.013 | 0.001 |  |  |  | 105 | 63.2 | 41.8 |  |  |  | 4.0644e-10
2009-03-31 | 関東地方整備局 | 利根川 | 巴波川 | 右岸 | 3.3 | No.2 | 天端 | B.10P | 10.15 | 10.45 | 50 |  | 2.737 |  |  | 63 | 31.3 | 2.5 | 3.2 | 5.7 | 6.8 | 4.6 | 0.39 | 0.18 | 37.7778 | 0.497 | [6 empty] | 0.00040973 | 0.000324
2009-03-31 | 関東地方整備局 | 利根川 | 巴波川 | 右岸 | 3.3 | No.2 | 天端 | B.11P | 11.1 | 11.31 | 50 |  | 2.72 |  |  | 67.2 | 26 | 3 | 3.8 | 6.8 | 10 | 6.6 | 0.57 | 0.17 | 58.8235 | 1.51 | [6 empty] | 0.0009871 | 0.000289
2009-03-31 | 関東地方整備局 | 利根川 | 巴波川 | 右岸 | 3.3 | No.2 | 天端 | B.13P | 13.15 | 13.31 | 50 |  | 2.668 |  |  | 71.8 | 22.3 | 1.7 | 4.2 | 5.9 | 9.7 | 6.2 | 0.67 | 0.19 | 51.0526 | 2.87 | [6 empty] | 0.0014355 | 0.000361
2009-03-31 | 関東地方整備局 | 利根川 | 巴波川 | 右岸 | 3.3 | No.2 | 天端 | B.15P | 15.15 | 15.37 | 50 |  | 2.706 |  |  | 67.8 | 25.6 | 2.3 | 4.3 | 6.6 | 9.9 | 6.6 | 0.58 | 0.2 | 49.5 | 1.29 | [6 empty] | 0.0010277 | 0.0004
2009-03-31 | 関東地方整備局 | 利根川 | 巴波川 | 右岸 | 3.3 | No.2 | 天端 | B.17P | 17.15 | 17.45 | 5 |  | 2.693 |  |  | 0.1 | 17.8 | 52.1 | 30 | 82.1 | 0.027 | 0.017 | 0.0013 |  |  |  | 44.4 | 30.9 | 13.5 |  |  |  | 7.4646e-10
2009-03-31 | 関東地方整備局 | 利根川 | 巴波川 | 右岸 | 3.3 | No.2 | 天端 | B.19P | 19.15 | 19.45 | 12 |  | 2.731 |  |  | 1.3 | 88.3 | 3.3 | 7.1 | 10.4 | 0.32 | 0.28 | 0.15 | 0.061 | 5.2459 | 1.85 | [6 empty] | 4.4772e-05 | 3.721e-05
2009-03-31 | 関東地方整備局 | 利根川 | 巴波川 | 右岸 | 3.3 | No.2 | 天端 | B.21P | 21.4 | 21.45 | 7 |  | 2.714 |  |  | 3.5 | 28.5 | 36.1 | 31.9 | 68 | 0.031 | 0.015 | 0.0023 |  |  |  | 54.5 | 32.3 | 22.2 |  |  |  | 2.7998e-09
2009-03-31 | 関東地方整備局 | 利根川 | 巴波川 | 右岸 | 3.3 | No.2 | 天端 | B.23P | 23.15 | 23.45 | 7 |  | 2.704 |  |  | 0.4 | 75.7 | 13.2 | 10.7 | 23.9 | 0.17 | 0.14 | 0.043 | 0.004 | 42.5 | 13.8 | [6 empty] | 2.476e-06 | 1.6e-07
2009-03-31 | 関東地方整備局 | 利根川 | 巴波川 | 右岸 | 3.3 | No.2 | 天端 | B.25P | 25.15 | 25.45 | 2 |  | 2.737 |  |  |  | 1.2 | 44 | 54.8 | 98.8 | 0.0069 | 0.0036 |  |  |  |  | 79.1 | 40.1 | 39
2009-03-31 | 関東地方整備局 | 利根川 | 巴波川 | 右岸 | 3.3 | No.2 | 天端 | B.27P | 27.15 | 27.45 | 50 |  | 2.701 |  |  | 66.4 | 26.8 | 2.6 | 4.2 | 6.8 | 7.1 | 5.1 | 0.64 | 0.2 | 35.5 | 1.58 | [6 empty] | 0.001291 | 0.0004
2009-03-31 | 関東地方整備局 | 利根川 | 巴波川 | 右岸 | 3.3 | No.2 | 天端 | B.29P | 29.15 | 29.45 | 50 |  | 2.688 |  |  | 65.9 | 26.2 | 3.1 | 4.8 | 7.9 | 11 | 6 | 0.45 | 0.14 | 78.5714 | 0.786 | [6 empty] | 0.00057081 | 0.000196
2009-03-31 | 関東地方整備局 | 利根川 | 巴波川 | 右岸 | 3.3 | No.3 | 裏のり | B.1D | 1 | 1.8 | 2 | 1.743 | 2.683 | 1.072 | 0.59456 |  | 36.1 | 32.5 | 31.4 | 63.9 | 0.061 | 0.032 |  |  |  |  | 41.7 | 25.8 | 15.9 |  |  | 6.15e-07 |  |  |  |  | UU | [8 empty] | 39.6 | 5.4
2009-03-31 | 関東地方整備局 | 利根川 | 巴波川 | 右岸 | 3.3 | No.3 | 裏のり | B.2D | 2 | 2.8 | 2 | 1.831 | 2.691 | 0.894 | 0.37725 | 10.8 | 41.4 | 20.6 | 27.2 | 47.8 | 0.12 | 0.083 |  |  |  |  | 36.2 | 24.1 | 12.1 |  |  | 1.33e-06 |  |  |  |  | UU | [8 empty] | 23.1 | 10.2
2009-03-31 | 関東地方整備局 | 利根川 | 巴波川 | 右岸 | 3.3 | No.3 | 裏のり | B.3P | 3.15 | 3.47 | 2 |  | 2.684 |  |  | 4.6 | 30.1 | 31.4 | 33.9 | 65.3 | 0.057 | 0.029 |  |  |  |  | 36.2 | 24 | 12.2
2009-03-31 | 関東地方整備局 | 利根川 | 巴波川 | 右岸 | 3.3 | No.3 | 裏のり | B.4D | 3.5 | 4.15 | 2 | 1.833 | 2.692 | 0.944 | 0.43273 | 7.6 | 20.1 | 42.7 | 29.6 | 72.3 | 0.043 | 0.027 |  |  |  |  | 44.3 | 25.7 | 18.6 |  |  | 2.34e-07 |  |  |  |  | UU | [8 empty] | 18 | 8.5
2009-03-31 | 関東地方整備局 | 利根川 | 巴波川 | 右岸 | 3.3 | No.3 | 裏のり | B.5P | 5.15 | 5.46 | 3 |  | 2.702 |  |  | 0.2 | 37.6 | 28.1 | 34.1 | 62.2 | 0.064 | 0.03 |  |  |  |  | 39.9 | 23.9 | 16
2009-03-31 | 関東地方整備局 | 利根川 | 巴波川 | 右岸 | 3.3 | No.3 | 裏のり | B.6D | 6 | 6.8 | 3 | 1.428 | 2.621 | 2.365 | 3.931 | 3.2 | 12.2 | 41.7 | 42.9 | 84.6 | 0.016 | 0.0084 |  |  |  |  | 105.5 | 68 | 37.5 | [7 empty] | UU | [8 empty] | 26.8 | 6.7
2009-03-31 | 関東地方整備局 | 利根川 | 巴波川 | 右岸 | 3.3 | No.3 | 裏のり | B.7P | 7.15 | 7.45 | 3 |  | 2.708 |  |  |  | 12.5 | 40.9 | 46.6 | 87.5 | 0.0097 | 0.0061 |  |  |  |  | 132.3 | 84.8 | 47.5
2009-03-31 | 関東地方整備局 | 利根川 | 巴波川 | 右岸 | 3.3 | No.3 | 裏のり | B.8P | 8.15 | 8.44 | 50 |  |  |  |  | 62.9 | 28.7 | 8.4 |  | 8.4 | 8.3 | 5.2 | 0.33 | 0.11 | 75.4545 | 0.633 | [6 empty] | 0.00027823 | 0.000121
2009-03-31 | 関東地方整備局 | 利根川 | 巴波川 | 右岸 | 3.3 | No.3 | 裏のり | B.12P | 12.15 | 12.45 | 28 |  |  |  |  | 70.8 | 20.8 | 8.4 |  | 8.4 | 11 | 7.8 | 0.72 | 0.12 | 91.6667 | 3.34 | [6 empty] | 0.0016961 | 0.000144
2009-03-31 | 関東地方整備局 | 利根川 | 巴波川 | 右岸 | 3.3 | No.3 | 裏のり | B.14P | 14.15 | 14.45 | 13 |  | 2.668 |  |  |  | 13.4 | 38.6 | 48 | 86.6 | 0.011 | 0.0057 |  |  |  |  | 56.3 | 27.3 | 29
2009-03-31 | 関東地方整備局 | 利根川 | 巴波川 | 右岸 | 3.3 | No.3 | 裏のり | B.16S | 16 | 16.8 | 21 | 1.687 |  | 0.908 | 0.39235 | 4.1 | 90.4 | 5.5 |  | 5.5 | 0.38 | 0.33 | 0.2 | 0.15 | 2.5333 | 1.1 | [6 empty] | 8.7194e-05 | 0.000225 |  |  | CU |  |  | 7.3 | 41.3
2009-03-31 | 関東地方整備局 | 利根川 | 巴波川 | 右岸 | 3.3 | No.3 | 裏のり | B.17P | 17.15 | 17.45 | 20 |  |  |  |  | 0.6 | 86.7 | 12.7 |  | 12.7 | 0.3 | 0.26 | 0.14 | [9 empty] | 3.8157e-05
2009-03-31 | 関東地方整備局 | 利根川 | 巴波川 | 右岸 | 3.3 | No.3 | 裏のり | B.19P | 19.15 | 19.45 | 16 |  | 2.731 |  |  | 0.2 | 75.3 | 12.2 | 12.3 | 24.5 | 0.19 | 0.15 | 0.029 | 0.0021 | 90.4762 | 25.1 | [6 empty] | 9.9398e-07 | 4.41e-08
2009-03-31 | 関東地方整備局 | 利根川 | 巴波川 | 右岸 | 3.3 | No.3 | 裏のり | B.20D | 20 | 21 | 8 | 1.659 | 2.702 | 1.561 | 1.4852 |  | 3.4 | 60.2 | 36.4 | 96.6 | 0.016 | 0.01 | 0.0013 |  |  |  | 52.6 | 32.1 | 20.5 |  |  |  | 7.4646e-10 |  |  |  | UU | [8 empty] | 59.9 | 4.3
2009-03-31 | 関東地方整備局 | 利根川 | 巴波川 | 右岸 | 3.3 | No.3 | 裏のり | B.23P | 23.15 | 23.45 | 4 |  | 2.698 |  |  | 0.3 | 15.4 | 29.8 | 54.5 | 84.3 | 0.0075 | 0.0037 |  |  |  |  | 78.6 | 49.9 | 28.7
2009-03-31 | 関東地方整備局 | 利根川 | 飯沼川 | 右岸 | 0.5 | 飯R0.5k-No.1 | 表のり | B.1-1 | 1 | 1.95 |  | 1.666 | 2.703 | 1.384 | 1.112 | 0 | 64 | 30 | 6 | 36 | 0.156 | 0.129 | 0.0291 | 0.0096 | 16.25 | 2.2 | [5 empty] | 4.3e-06 | 1.0019e-06 | 9.216e-07 |  | 1.8854e-06 | CU |  |  | 4.5 | 27.9
2009-03-31 | 関東地方整備局 | 利根川 | 飯沼川 | 右岸 | 0.5 | 飯R0.5k-No.1 | 表のり | B.1-2 | 2.15 | 2.45 | 3 |  | 2.69 |  |  | 0 | 53 | 36 | 11 | 47 | 0.122 | 0.0905 | 0.0122 | 0.00364 | 33.5165 | 1.4 | [6 empty] | 1.3369e-07 | 1.325e-07
2009-03-31 | 関東地方整備局 | 利根川 | 飯沼川 | 右岸 | 0.5 | 飯R0.5k-No.1 | 表のり | B.1-3 | 3 | 3.88 |  | 1.771 | 2.697 | 1.057 | 0.5741 | 0 | 52 | 37 | 11 | 48 | 0.12 | 0.0812 | 0.0156 | 0.00363 | 33.0579 | 2.12 | [5 empty] | 3.65e-06 | 2.363e-07 | 1.3177e-07 |  | 4.949e-08 | CU |  |  | 32.4 | 25.6
2009-03-31 | 関東地方整備局 | 利根川 | 飯沼川 | 右岸 | 0.5 | 飯R0.5k-No.1 | 表のり | B.1-4 | 4.15 | 4.45 | 9 |  | 2.724 |  |  | 0 | 72 | 21 | 7 | 28 | 0.173 | 0.149 | 0.0369 | 0.00811 | 21.3317 | 6.15 | [6 empty] | 1.737e-06 | 6.5772e-07
2009-03-31 | 関東地方整備局 | 利根川 | 飯沼川 | 右岸 | 0.5 | 飯R0.5k-No.1 | 表のり | B.1-5 | 5.15 | 5.45 | 7 |  | 2.725 |  |  | 0 | 85 | 11 | 4 | 15 | 0.193 | 0.17 | 0.109 | 0.0352 | 5.483 | 2.5 | [6 empty] | 2.1366e-05 | 1.239e-05
2009-03-31 | 関東地方整備局 | 利根川 | 飯沼川 | 右岸 | 0.5 | 飯R0.5k-No.1 | 表のり | B.1-1 | 5.5 | 6 | [19 empty] | 1.55e-05
2009-03-31 | 関東地方整備局 | 利根川 | 飯沼川 | 右岸 | 0.5 | 飯R0.5k-No.1 | 表のり | B.1-6 | 6 | 6.95 |  | 1.649 | 2.656 | 1.34 | 1.0282 | 0 | 53 | 35 | 12 | 47 | 0.121 | 0.0869 | 0.013 | 0.00262 | 46.1832 | 2.47 | [6 empty] | 1.5488e-07 | 6.8644e-08 |  | 5.4914e-08 | CU |  |  | 19.8 | 20.3
2009-03-31 | 関東地方整備局 | 利根川 | 飯沼川 | 右岸 | 0.5 | 飯R0.5k-No.1 | 表のり | B.1-7 | 8 | 8.9 |  | 1.626 | 2.661 | 1.583 | 1.5357 | 0 | 1 | 57 | 42 | 99 | 0.0106 | 0.00715 |  |  |  |  | 69.6 | 39.1 | 30.5 | [7 empty] | UU | [8 empty] | 48.2 | 0
2009-03-31 | 関東地方整備局 | 利根川 | 飯沼川 | 右岸 | 0.5 | 飯R0.5k-No.1 | 表のり | B.1-8 | 10.5 | 11.5 |  | 1.747 | 2.689 | 1.26 | 0.88512 | 0 | 51 | 36 | 13 | 49 | 0.117 | 0.0785 | 0.0112 | 0.00226 | 51.7699 | 2.32 | [6 empty] | 1.0966e-07 | 5.1076e-08 |  | 2.4789e-08 | CU |  |  | 58.7 | 22.1
2009-03-31 | 関東地方整備局 | 利根川 | 飯沼川 | 右岸 | 0.5 | 飯R0.5k-No.1 | 表のり | B.1-9 | 13 | 13.85 |  | 1.351 | 2.52 | 3.051 | 7.0107 | 0 | 1 | 53 | 46 | 99 | 0.00902 | 0.00596 |  |  |  |  | 124 | 60.2 | 63.8 | [7 empty] | UU | [8 empty] | 47.9 | 0
2009-03-31 | 関東地方整備局 | 利根川 | 飯沼川 | 右岸 | 0.5 | 飯R0.5k-No.1 | 表のり | B.1-10 | 15 | 15.5 | 0 |  | 2.656 |  |  | 2 | 13 | 49 | 36 | 85 | 0.0185 | 0.0116 |  |  |  |  | 114.2 | 50.9 | 63.3
2009-03-31 | 関東地方整備局 | 利根川 | 飯沼川 | 右岸 | 0.5 | 飯R0.5k-No.1 | 表のり | B.1-11 | 17 | 17.5 | 0 |  | 2.634 |  |  | 3 | 13 | 45 | 39 | 84 | 0.0136 | 0.00888 |  |  |  |  | 113.3 | 51.5 | 61.8
2009-03-31 | 関東地方整備局 | 利根川 | 飯沼川 | 右岸 | 0.5 | 飯R0.5k-No.1 | 表のり | B.1-12 | 18 | 19 |  | 1.438 | 2.626 | 2.647 | 5.0854 | 0 | 3 | 54 | 43 | 97 | 0.0094 | 0.00655 |  |  |  |  | 112.2 | 55.8 | 56.4 | [7 empty] | UU | [8 empty] | 60.3 | 0
2009-03-31 | 関東地方整備局 | 利根川 | 飯沼川 | 右岸 | 0.5 | 飯R0.5k-No.1 | 表のり | B.1-13 | 20 | 20.5 | 0 |  | 2.635 |  |  | 0 | 11 | 53 | 36 | 89 | 0.0177 | 0.011 |  |  |  |  | 116.9 | 53.6 | 63.3
2009-03-31 | 関東地方整備局 | 利根川 | 飯沼川 | 右岸 | 0.5 | 飯R0.5k-No.1 | 表のり | B.1-14 | 22 | 22.45 | 1 |  | 2.647 |  |  | 0 | 3 | 56 | 41 | 97 | 0.0122 | 0.008 |  |  |  |  | 111.1 | 57.1 | 54
2009-03-31 | 関東地方整備局 | 利根川 | 飯沼川 | 右岸 | 0.5 | 飯R0.5k-No.1 | 表のり | B.1-15 | 23 | 23.73 |  | 1.451 | 2.592 | 2.467 | 4.3307 | 0 | 2 | 56 | 42 | 98 | 0.011 | 0.0073 |  |  |  |  | 115.8 | 50.5 | 65.3 | [7 empty] | UU | [8 empty] | 77.7 | 0
2009-03-31 | 関東地方整備局 | 利根川 | 飯沼川 | 右岸 | 0.5 | 飯R0.5k-No.2 | 天端 | B.2-1 | 1.15 | 1.45 | 4 |  | 2.703 |  |  | 0 | 53 | 33 | 14 | 47 | 0.13 | 0.0932 | 0.00907 | 0.00198 | 65.6566 | 1.9 | [6 empty] | 6.7263e-08 | 3.9204e-08
2009-03-31 | 関東地方整備局 | 利根川 | 飯沼川 | 右岸 | 0.5 | 飯R0.5k-No.2 | 天端 | B.2-2 | 2.15 | 2.45 | 2 |  | 2.728 |  |  | 0 | 53 | 35 | 12 | 47 | 0.125 | 0.0876 | 0.0132 | 0.0023 | 54.3478 | 3.1 | [6 empty] | 1.6046e-07 | 5.29e-08
2009-03-31 | 関東地方整備局 | 利根川 | 飯沼川 | 右岸 | 0.5 | 飯R0.5k-No.2 | 天端 | B.2-3 | 3.15 | 3.48 | 2 |  | 2.687 |  |  | 0 | 54 | 32 | 14 | 46 | 0.142 | 0.104 | 0.0109 | 0.00223 | 63.6771 | 1.8 | [6 empty] | 1.0297e-07 | 4.9729e-08
2009-03-31 | 関東地方整備局 | 利根川 | 飯沼川 | 右岸 | 0.5 | 飯R0.5k-No.2 | 天端 | B.2-4 | 4.15 | 4.45 | 3 |  | 2.67 |  |  | 0 | 32 | 44 | 24 | 68 | 0.0473 | 0.0291 | 0.00268 |  |  |  | 36.2 | 27.6 | 8.6 |  |  |  | 3.9901e-09
2009-03-31 | 関東地方整備局 | 利根川 | 飯沼川 | 右岸 | 0.5 | 飯R0.5k-No.2 | 天端 | B.2-6 | 6.15 | 6.45 | 5 |  | 2.719 |  |  | 0 | 41 | 42 | 17 | 59 | 0.081 | 0.0505 | 0.0071 |  |  |  | 36 | 28.8 | 7.2 |  |  |  | 3.8139e-08
2009-03-31 | 関東地方整備局 | 利根川 | 飯沼川 | 右岸 | 0.5 | 飯R0.5k-No.2 | 天端 | B.2-7 | 7.15 | 7.45 | 2 |  | 2.624 |  |  | 0 | 9 | 60 | 31 | 91 | 0.0194 | 0.0132 | 0.00122 |  |  |  | 45.7 | 36.9 | 8.8 |  |  |  | 6.4431e-10
2009-03-31 | 関東地方整備局 | 利根川 | 飯沼川 | 右岸 | 0.5 | 飯R0.5k-No.2 | 天端 | B.2-8 | 8.15 | 8.45 | 1 |  | 2.637 |  |  | 0 | 27 | 47 | 26 | 73 | 0.0393 | 0.0249 | 0.002 |  |  |  | 40.4 | 31.9 | 8.5 |  |  |  | 2.0253e-09
2009-03-31 | 関東地方整備局 | 利根川 | 飯沼川 | 右岸 | 0.5 | 飯R0.5k-No.2 | 天端 | B.2-9 | 10.15 | 10.48 | 2 |  | 2.652 |  |  | 0 | 51 | 34 | 15 | 49 | 0.115 | 0.0782 | 0.00857 | 0.00127 | 90.5512 | 3.26 | [6 empty] | 5.8982e-08 | 1.6129e-08
2009-03-31 | 関東地方整備局 | 利根川 | 飯沼川 | 右岸 | 0.5 | 飯R0.5k-No.2 | 天端 | B.2-10 | 12.15 | 12.5 | 1 |  | 2.649 |  |  | 0 | 18 | 55 | 27 | 82 | 0.0289 | 0.0186 | 0.00143 |  |  |  | 45.1 | 37.1 | 8 |  |  |  | 9.3092e-10
2009-03-31 | 関東地方整備局 | 利根川 | 飯沼川 | 右岸 | 0.5 | 飯R0.5k-No.2 | 天端 | B.2-11 | 14.15 | 14.45 | 5 |  | 2.667 |  |  | 0 | 72 | 21 | 7 | 28 | 0.167 | 0.144 | 0.042 | 0.0105 | 15.9048 | 4.16 | [6 empty] | 2.3446e-06 | 1.1025e-06
2009-03-31 | 関東地方整備局 | 利根川 | 飯沼川 | 右岸 | 0.5 | 飯R0.5k-No.2 | 天端 | B.2-12 | 16.15 | 16.45 | 3 |  | 2.665 |  |  | 2 | 55 | 34 | 9 | 43 | 0.136 | 0.107 | 0.0174 | 0.00527 | 25.8065 | 1.81 | [6 empty] | 3.0434e-07 | 2.7773e-07
2009-03-31 | 関東地方整備局 | 利根川 | 飯沼川 | 右岸 | 0.5 | 飯R0.5k-No.2 | 天端 | B.2-13 | 18.15 | 18.45 | 3 |  | 2.574 |  |  | 0 | 5 | 54 | 41 | 95 | 0.0119 | 0.00783 |  |  |  |  | 120.3 | 53.4 | 66.9
2009-03-31 | 関東地方整備局 | 利根川 | 飯沼川 | 右岸 | 0.5 | 飯R0.5k-No.2 | 天端 | B.2-14 | 20.15 | 20.5 | 1 |  | 2.624 |  |  | 0 | 7 | 52 | 41 | 93 | 0.0116 | 0.00769 |  |  |  |  | 117 | 54.1 | 62.9
2009-03-31 | 関東地方整備局 | 利根川 | 飯沼川 | 右岸 | 0.5 | 飯R0.5k-No.2 | 天端 | B.2-15 | 22 | 22.5 | 0 |  | 2.603 |  |  | 0 | 4 | 52 | 44 | 96 | 0.0103 | 0.00661 |  |  |  |  | 106.7 | 57.4 | 49.3
2009-03-31 | 関東地方整備局 | 利根川 | 飯沼川 | 右岸 | 0.5 | 飯R0.5k-No.2 | 天端 | B.2-16 | 24 | 24.5 | 0 |  | 2.672 |  |  | 0 | 27 | 39 | 34 | 73 | 0.0282 | 0.0141 |  |  |  |  | 98.3 | 54.3 | 44
2009-03-31 | 関東地方整備局 | 利根川 | 飯沼川 | 右岸 | 0.5 | 飯R0.5k-No.2 | 天端 | B.2-17 | 26.15 | 26.5 | 1 |  | 2.659 |  |  | 0 | 1 | 58 | 41 | 99 | 0.0129 | 0.00866 |  |  |  |  | 116.9 | 57 | 59.9
2009-03-31 | 関東地方整備局 | 利根川 | 飯沼川 | 右岸 | 0.5 | 飯R0.5k-No.2 | 天端 | B.2-18 | 28.15 | 28.5 | 3 |  | 2.631 |  |  | 0 | 38 | 37 | 25 | 62 | 0.069 | 0.0401 | 0.0021 |  |  |  | 68.9 | 31.4 | 37.5 |  |  |  | 2.2677e-09
2009-03-31 | 関東地方整備局 | 利根川 | 飯沼川 | 右岸 | 0.5 | 飯R0.5k-No.2 | 天端 | B.2-19 | 29.15 | 29.45 | 6 |  | 2.769 |  |  | 4 | 84 | 9 | 3 | 12 | 0.358 | 0.298 | 0.141 | 0.0481 | 7.4428 | 2.18 | [6 empty] | 3.8792e-05 | 2.3136e-05
2009-03-31 | 関東地方整備局 | 利根川 | 飯沼川 | 右岸 | 0.5 | 飯R0.5k-No.2 | 天端 | B.2-20 | 31.15 | 31.45 | 34 |  | 2.664 |  |  | 0 | 80 | 14 | 6 | 20 | 0.288 | 0.24 | 0.0779 | 0.0129 | 22.3256 | 5.81 | [6 empty] | 9.8105e-06 | 1.6641e-06
2009-03-31 | 関東地方整備局 | 利根川 | 飯沼川 | 右岸 | 0.5 | 飯R0.5k-No.2 | 天端 | B.2-21 | 33.15 | 33.45 | 27 |  | 2.668 |  |  | 3 | 92 | 5 |  | 5 | 0.426 | 0.353 | 0.184 | 0.131 | 3.2519 | 1.01 | [6 empty] | 7.1876e-05 | 0.00017161
2009-03-31 | 関東地方整備局 | 利根川 | 飯沼川 | 右岸 | 0.5 | 飯R0.5k-No.3 | 裏のり | B.3-1 | 1 | 1.85 |  | 1.679 | 2.737 | 1.061 | 0.57952 | 0 | 73 | 20 | 7 | 27 | 0.218 | 0.176 | 0.0446 | 0.0102 | 21.3725 | 3.8 | [5 empty] | 8.78e-06 | 2.6947e-06 | 1.0404e-06 |  | 1.1753e-06 | CU |  |  | 19.2 | 27.2
2009-03-31 | 関東地方整備局 | 利根川 | 飯沼川 | 右岸 | 0.5 | 飯R0.5k-No.3 | 裏のり | B.3-2 | 2.15 | 2.45 | 3 |  | 2.704 |  |  | 0 | 51 | 34 | 15 | 49 | 0.114 | 0.0785 | 0.0089 | 0.002 | 57 | 1.81 | [6 empty] | 6.4378e-08 | 4e-08
2009-03-31 | 関東地方整備局 | 利根川 | 飯沼川 | 右岸 | 0.5 | 飯R0.5k-No.3 | 裏のり | B.3-3 | 3.15 | 3.45 | 3 |  | 2.585 |  |  | 0 | 5 | 41 | 54 | 95 | 0.00688 | 0.00382 |  |  |  |  | 99.7 | 52.8 | 46.9
2009-03-31 | 関東地方整備局 | 利根川 | 飯沼川 | 右岸 | 0.5 | 飯R0.5k-No.3 | 裏のり | B.3-1 | 4 | 4.5 | [19 empty] | 0.00139
2009-03-31 | 関東地方整備局 | 利根川 | 飯沼川 | 右岸 | 0.5 | 飯R0.5k-No.3 | 裏のり | B.3-4 | 4.5 | 5.38 |  | 1.7 | 2.671 | 1.385 | 1.1139 | 0 | 3 | 59 | 38 | 97 | 0.013 | 0.00909 |  |  |  |  | 63.7 | 35.9 | 27.8 | [7 empty] | UU | [8 empty] | 33.4 | 0
2009-03-31 | 関東地方整備局 | 利根川 | 飯沼川 | 右岸 | 0.5 | 飯R0.5k-No.3 | 裏のり | B.3-5 | 6 | 6.7 |  | 1.636 | 2.623 | 1.572 | 1.5104 | 0 | 1 | 57 | 42 | 99 | 0.0105 | 0.00723 |  |  |  |  | 71 | 42.9 | 28.1 | [7 empty] | UU | [8 empty] | 45.9 | 0
2009-03-31 | 関東地方整備局 | 利根川 | 飯沼川 | 右岸 | 0.5 | 飯R0.5k-No.3 | 裏のり | B.3-6 | 8.15 | 8.49 | 4 |  | 2.654 |  |  | 0 | 26 | 51 | 23 | 74 | 0.0419 | 0.0284 | 0.00269 |  |  |  | 57.2 | 32.3 | 24.9 |  |  |  | 4.0247e-09
2009-03-31 | 関東地方整備局 | 利根川 | 飯沼川 | 右岸 | 0.5 | 飯R0.5k-No.3 | 裏のり | B.3-2 | 9 | 9.5 | [20 empty] | 0.000651
2009-03-31 | 関東地方整備局 | 利根川 | 飯沼川 | 右岸 | 0.5 | 飯R0.5k-No.3 | 裏のり | B.3-7 | 9.5 | 10.4 |  | 1.815 | 2.683 | 0.861 | 0.34298 | 0 | 90 | 10 |  | 10 | 0.284 | 0.249 | 0.141 | 0.0946 | 3.0021 | 1.16 | [6 empty] | 3.8792e-05 | 8.9492e-05 |  | 4.5958e-05 | CU |  |  | 41.4 | 30.6
2009-03-31 | 関東地方整備局 | 利根川 | 飯沼川 | 右岸 | 0.5 | 飯R0.5k-No.3 | 裏のり | B.3-8 | 12 | 12.86 |  | 1.3 | 2.409 | 3.646 | 10.4321 | 0 | 1 | 52 | 47 | 99 | 0.00763 | 0.00545 |  |  |  |  | 163.1 | 85.9 | 77.2 | [7 empty] | UU | [8 empty] | 56.8 | 0
2009-03-31 | 関東地方整備局 | 利根川 | 飯沼川 | 右岸 | 0.5 | 飯R0.5k-No.3 | 裏のり | B.3-9 | 14 | 14.5 | 0 |  | 2.649 |  |  | 0 | 3 | 46 | 51 | 97 | 0.00793 | 0.00449 |  |  |  |  | 126.9 | 59.1 | 67.8
2009-03-31 | 関東地方整備局 | 利根川 | 飯沼川 | 右岸 | 0.5 | 飯R0.5k-No.3 | 裏のり | B.3-10 | 16 | 16.5 | 0 |  | 2.68 |  |  | 0 | 8 | 43 | 49 | 92 | 0.00898 | 0.00523 |  |  |  |  | 129.9 | 57.3 | 72.6
2009-03-31 | 関東地方整備局 | 利根川 | 飯沼川 | 右岸 | 0.5 | 飯R0.5k-No.3 | 裏のり | B.3-11 | 17 | 17.86 |  | 1.429 | 2.611 | 2.748 | 5.5367 | 0 | 3 | 46 | 51 | 97 | 0.0083 | 0.00454 |  |  |  |  | 120.7 | 60.1 | 60.6 | [7 empty] | UU | [8 empty] | 68.8 | 0
2009-03-31 | 関東地方整備局 | 利根川 | 飯沼川 | 右岸 | 0.5 | 飯R0.5k-No.3 | 裏のり | B.3-12 | 19 | 19.5 | 0 |  | 2.616 |  |  | 0 | 9 | 45 | 46 | 91 | 0.126 | 0.00666 |  |  |  |  | 112.2 | 52 | 60.2
2009-03-31 | 関東地方整備局 | 利根川 | 飯沼川 | 右岸 | 0.5 | 飯R0.5k-No.3 | 裏のり | B.3-13 | 21 | 21.5 | 1 |  | 2.614 |  |  | 0 | 3 | 51 | 46 | 97 | 0.0111 | 0.006 |  |  |  |  | 111.9 | 52.1 | 59.8
2009-03-31 | 関東地方整備局 | 利根川 | 飯沼川 | 右岸 | 0.5 | 飯R0.5k-No.3 | 裏のり | B.3-14 | 22 | 22.7 |  | 1.473 | 2.644 | 2.463 | 4.3146 | 0 | 2 |  |  | 98 | 0.00852 | 0.0052 |  |  |  |  | 115.4 | 58.3 | 57.1 | [7 empty] | UU | [8 empty] | 89.2 | 0
2009-03-31 | 関東地方整備局 | 利根川 | 飯沼川 | 右岸 | 1.3 | 飯R1.3k-No.1 | 表のり | B.1-1 | 1 | 1.85 |  | 1.446 | 2.684 | 1.308 | 0.96959 | 0 | 65 | 28 | 7 | 35 | 0.147 | 0.125 | 0.0271 | 0.0084 | 17.5 | 2.4 | [5 empty] | 8.89e-06 | 8.4955e-07 | 7.056e-07 |  | 1.2874e-06 | CU |  |  | 4.2 | 28.1
2009-03-31 | 関東地方整備局 | 利根川 | 飯沼川 | 右岸 | 1.3 | 飯R1.3k-No.1 | 表のり | B.1-2 | 2.15 | 2.45 | 2 |  | 2.682 |  |  | 0 | 51 | 35 | 14 | 49 | 0.126 | 0.081 | 0.0094 | 0.00231 | 54.5455 | 1.4 | [6 empty] | 7.307e-08 | 5.3361e-08
2009-03-31 | 関東地方整備局 | 利根川 | 飯沼川 | 右岸 | 1.3 | 飯R1.3k-No.1 | 表のり | B.1-3 | 3 | 3.9 |  | 1.729 | 2.678 | 1.262 | 0.88856 | 0 | 52 | 30 | 18 | 48 | 0.157 | 0.0934 | 0.00589 | [8 empty] | 2e-06 | 2.4738e-08 |  |  |  | CU |  |  | 34.3 | 22
2009-03-31 | 関東地方整備局 | 利根川 | 飯沼川 | 右岸 | 1.3 | 飯R1.3k-No.1 | 表のり | B.1-4 | 4.15 | 4.5 | 1 |  | 2.667 |  |  | 0 | 61 | 30 | 9 | 39 | 0.137 | 0.116 | 0.0215 | 0.00639 | 21.4397 | 2.31 | [6 empty] | 4.9689e-07 | 4.0832e-07
2009-03-31 | 関東地方整備局 | 利根川 | 飯沼川 | 右岸 | 1.3 | 飯R1.3k-No.1 | 表のり | B.1-5 | 5.15 | 5.45 | 2 |  | 2.707 |  |  | 0 | 63 | 29 | 8 | 37 | 0.191 | 0.146 | 0.0213 | 0.00757 | 25.2312 | 1.4 | [6 empty] | 4.8625e-07 | 5.7305e-07
2009-03-31 | 関東地方整備局 | 利根川 | 飯沼川 | 右岸 | 1.3 | 飯R1.3k-No.1 | 表のり | B.1-1 | 5.5 | 6 | [19 empty] | 7.61e-05
2009-03-31 | 関東地方整備局 | 利根川 | 飯沼川 | 右岸 | 1.3 | 飯R1.3k-No.1 | 表のり | B.1-6 | 6 | 6.85 |  | 1.711 | 2.682 | 1.339 | 1.0264 | 0 | 60 | 32 | 8 | 40 | 0.149 | 0.121 | 0.021 | 0.00744 | 20.0269 | 1.4 | [6 empty] | 4.7052e-07 | 5.5354e-07 |  | 9.5118e-07 | CU |  |  | 20.4 | 29.5
2009-03-31 | 関東地方整備局 | 利根川 | 飯沼川 | 右岸 | 1.3 | 飯R1.3k-No.1 | 表のり | B.1-7 | 8 | 8.85 |  | 1.641 | 2.656 | 1.518 | 1.3892 | 0 | 5 | 64 | 31 | 95 | 0.0193 | 0.0136 |  |  |  |  | 57.2 | 36.5 | 20.7 | [7 empty] | UU | [8 empty] | 34.9 | 0
2009-03-31 | 関東地方整備局 | 利根川 | 飯沼川 | 右岸 | 1.3 | 飯R1.3k-No.1 | 表のり | B.1-8 | 9.5 | 10.5 | 6 | 1.832 | 2.723 | 1.046 | 0.55936 | 0 | 63 | 28 | 9 | 37 | 0.144 | 0.121 | 0.0266 | 0.00676 | 21.3018 | 2.9 | [6 empty] | 8.1367e-07 | 4.5698e-07 |  | 3.9339e-07 | CU |  |  | 44.7 | 28.2
2009-03-31 | 関東地方整備局 | 利根川 | 飯沼川 | 右岸 | 1.3 | 飯R1.3k-No.1 | 表のり | B.1-9 | 11 | 11.7 |  | 1.775 | 2.665 | 1.129 | 0.67594 | 0 | 52 | 36 | 12 | 48 | 0.121 | 0.084 | 0.013 | 0.0031 | 39.0323 | 1.99 | [6 empty] | 1.5488e-07 | 9.61e-08 |  | 4.5801e-08 | CU |  |  | 43.9 | 27.5
2009-03-31 | 関東地方整備局 | 利根川 | 飯沼川 | 右岸 | 1.3 | 飯R1.3k-No.1 | 表のり | B.1-10 | 12.15 | 12.45 | 13 |  | 2.673 |  |  | 0 | 87 | 11 | 2 | 13 | 0.183 | 0.163 | 0.11 | 0.0547 | 3.3455 | 1.64 | [6 empty] | 2.1823e-05 | 2.9921e-05
2009-03-31 | 関東地方整備局 | 利根川 | 飯沼川 | 右岸 | 1.3 | 飯R1.3k-No.1 | 表のり | B.1-11 | 14 | 14.8 |  | 1.316 | 2.366 | 3.41 | 8.9913 | 0 | 3 | 55 | 42 | 97 | 0.0108 | 0.0075 |  |  |  |  | 199.4 | 93.4 | 106 | [7 empty] | UU | [8 empty] | 43.4 | 0
2009-03-31 | 関東地方整備局 | 利根川 | 飯沼川 | 右岸 | 1.3 | 飯R1.3k-No.1 | 表のり | B.1-12 | 16.15 | 16.45 | 3 |  | 2.491 |  |  | 0 | 0 | 60 | 40 | 100 | 0.011 | 0.008 |  |  |  |  | 154.7 | 66.2 | 88.5
2009-03-31 | 関東地方整備局 | 利根川 | 飯沼川 | 右岸 | 1.3 | 飯R1.3k-No.1 | 表のり | B.1-13 | 18.15 | 18.45 | 1 |  | 2.601 |  |  | 0 | 20 | 44 | 36 | 80 | 0.023 | 0.013 |  |  |  |  | 98 | 48.7 | 49.3
2009-03-31 | 関東地方整備局 | 利根川 | 飯沼川 | 右岸 | 1.3 | 飯R1.3k-No.1 | 表のり | B.1-14 | 19 | 19.9 |  | 1.462 | 2.594 | 2.445 | 4.2427 | 0 | 8 | 49 | 43 | 92 | 0.012 | 0.0075 |  |  |  |  | 105.1 | 51.9 | 53.2 | [7 empty] | UU | [8 empty] | 51.1 | 0
2009-03-31 | 関東地方整備局 | 利根川 | 飯沼川 | 右岸 | 1.3 | 飯R1.3k-No.1 | 表のり | B.1-15 | 21.15 | 21.45 | 7 |  | 2.668 |  |  | 2 | 41 | 35 | 22 | 57 | 0.0981 | 0.0416 | 0.004 |  |  |  | 48.4 | 36.9 | 11.5 |  |  |  | 1.0092e-08
2009-03-31 | 関東地方整備局 | 利根川 | 飯沼川 | 右岸 | 1.3 | 飯R1.3k-No.1 | 表のり | B.1-17 | 24.15 | 24.45 | 29 |  | 2.667 |  |  | 0 | 65 | 28 | 7 | 35 |  | 0.141 | 0.0232 |  |  | 2.12 | [6 empty] | 5.927e-07
2009-03-31 | 関東地方整備局 | 利根川 | 飯沼川 | 右岸 | 1.3 | 飯R1.3k-No.2 | 天端 | B.2-1 | 1.15 | 1.5 | 1 |  | 2.773 |  |  | 1 | 83 | 12 | 4 | 16 | 0.427 | 0.352 | 0.138 | 0.026 | 16.4231 | 4.48 | [6 empty] | 3.6906e-05 | 6.76e-06
2009-03-31 | 関東地方整備局 | 利根川 | 飯沼川 | 右岸 | 1.3 | 飯R1.3k-No.2 | 天端 | B.2-2 | 2.15 | 2.45 | 3 |  | 2.7 |  |  | 2 | 31 | 38 | 29 | 67 | 0.038 | 0.019 | 0.00122 |  |  |  | 64.7 | 29.4 | 35.3 |  |  |  | 6.4431e-10
2009-03-31 | 関東地方整備局 | 利根川 | 飯沼川 | 右岸 | 1.3 | 飯R1.3k-No.2 | 天端 | B.2-3 | 3.15 | 3.45 | 5 |  | 2.707 |  |  | 1 | 51 | 32 | 16 | 48 | 0.143 | 0.0876 | 0.00838 | 0.00102 | 140.1961 | 3.13 | [6 empty] | 5.5996e-08 | 1.0404e-08
2009-03-31 | 関東地方整備局 | 利根川 | 飯沼川 | 右岸 | 1.3 | 飯R1.3k-No.2 | 天端 | B.2-4 | 4.15 | 4.45 | 4 |  | 2.705 |  |  | 1 | 30 | 39 | 30 | 69 | 0.037 | 0.02 | 0.00153 |  |  |  | 70.2 | 38.5 | 31.7 |  |  |  | 1.0888e-09
2009-03-31 | 関東地方整備局 | 利根川 | 飯沼川 | 右岸 | 1.3 | 飯R1.3k-No.2 | 天端 | B.2-5 | 5.15 | 5.45 | 5 |  | 2.696 |  |  | 0 | 33 | 36 | 31 | 67 | 0.038 | 0.019 | 0.00158 |  |  |  | 67.6 | 32.6 | 35 |  |  |  | 1.173e-09
2009-03-31 | 関東地方整備局 | 利根川 | 飯沼川 | 右岸 | 1.3 | 飯R1.3k-No.2 | 天端 | B.2-6 | 6.15 | 6.45 | 5 |  | 2.75 |  |  | 0 | 78 | 16 | 6 | 22 | 0.221 | 0.186 | 0.0538 | 0.0125 | 17.68 | 5.41 | [6 empty] | 4.1612e-06 | 1.5625e-06
2009-03-31 | 関東地方整備局 | 利根川 | 飯沼川 | 右岸 | 1.3 | 飯R1.3k-No.2 | 天端 | B.2-7 | 7.15 | 7.45 | 3 |  | 2.74 |  |  | 0 | 60 | 29 | 11 | 40 | 0.176 | 0.131 | 0.0174 | 0.00304 | 57.8947 | 2.99 | [6 empty] | 3.0434e-07 | 9.2416e-08
2009-03-31 | 関東地方整備局 | 利根川 | 飯沼川 | 右岸 | 1.3 | 飯R1.3k-No.2 | 天端 | B.2-8 | 9.15 | 9.45 | 3 |  | 2.738 |  |  | 0 | 78 | 16 | 6 | 22 | 0.302 | 0.248 | 0.0591 | 0.0112 | 26.9643 | 5.4 | [6 empty] | 5.1733e-06 | 1.2544e-06
2009-03-31 | 関東地方整備局 | 利根川 | 飯沼川 | 右岸 | 1.3 | 飯R1.3k-No.2 | 天端 | B.2-9 | 10.15 | 10.45 | 3 |  | 2.596 |  |  | 0 | 4 | 59 | 37 | 96 | 0.0155 | 0.0104 |  |  |  |  | 91 | 43.6 | 47.4
2009-03-31 | 関東地方整備局 | 利根川 | 飯沼川 | 右岸 | 1.3 | 飯R1.3k-No.2 | 天端 | B.2-10 | 12.15 | 12.45 | 3 |  | 2.643 |  |  | 0 | 2 | 56 | 42 | 98 | 0.0133 | 0.00806 |  |  |  |  | 76.3 | 40.7 | 35.6
2009-03-31 | 関東地方整備局 | 利根川 | 飯沼川 | 右岸 | 1.3 | 飯R1.3k-No.2 | 天端 | B.2-11 | 13.15 | 13.45 | 7 |  | 2.689 |  |  | 0 | 74 | 19 | 7 | 26 | 0.259 | 0.211 | 0.0382 | 0.00916 | 28.2751 | 5.64 | [6 empty] | 1.8821e-06 | 8.3906e-07
2009-03-31 | 関東地方整備局 | 利根川 | 飯沼川 | 右岸 | 1.3 | 飯R1.3k-No.2 | 天端 | B.2-12 | 14.15 | 14.45 | 4 |  | 2.63 |  |  | 0 | 7 | 60 | 33 | 93 | 0.0148 | 0.011 | 0.00111 |  |  |  | 65 | 40.3 | 24.7 |  |  |  | 5.1762e-10
2009-03-31 | 関東地方整備局 | 利根川 | 飯沼川 | 右岸 | 1.3 | 飯R1.3k-No.2 | 天端 | B.2-13 | 16.15 | 16.45 | 5 |  | 2.63 |  |  | 0 | 1 | 57 | 42 | 99 | 0.0104 | 0.00708 |  |  |  |  | 115.8 | 52.1 | 63.7
2009-03-31 | 関東地方整備局 | 利根川 | 飯沼川 | 右岸 | 1.3 | 飯R1.3k-No.2 | 天端 | B.2-14 | 18.15 | 18.65 | 4 |  | 2.601 |  |  | 0 | 1 | 62 | 37 | 99 | 0.011 | 0.00812 |  |  |  |  | 138.3 | 52.5 | 85.8
2009-03-31 | 関東地方整備局 | 利根川 | 飯沼川 | 右岸 | 1.3 | 飯R1.3k-No.2 | 天端 | B.2-15 | 20.15 | 20.45 | 3 |  | 2.643 |  |  | 4 | 26 | 36 | 34 | 70 | 0.0303 | 0.0146 |  |  |  |  | 103.1 | 45.8 | 57.3
2009-03-31 | 関東地方整備局 | 利根川 | 飯沼川 | 右岸 | 1.3 | 飯R1.3k-No.2 | 天端 | B.2-16 | 22.15 | 22.45 | 2 |  | 2.651 |  |  | 0 | 2 | 52 | 46 | 98 | 0.00968 | 0.00593 |  |  |  |  | 106.3 | 56.5 | 49.8
2009-03-31 | 関東地方整備局 | 利根川 | 飯沼川 | 右岸 | 1.3 | 飯R1.3k-No.2 | 天端 | B.2-17 | 24.15 | 24.45 | 9 |  | 2.662 |  |  | 0 | 27 | 41 | 32 | 73 | 0.0306 | 0.0169 | 0.00109 |  |  |  | 57.7 | 30.7 | 27 |  |  |  | 4.9627e-10
2009-03-31 | 関東地方整備局 | 利根川 | 飯沼川 | 右岸 | 1.3 | 飯R1.3k-No.2 | 天端 | B.2-18 | 25.15 | 25.45 | 17 |  | 2.695 |  |  | 0 | 9 | 57 | 34 | 91 | 0.0157 | 0.0109 |  |  |  |  | 61.8 | 32.4 | 29.4
2009-03-31 | 関東地方整備局 | 利根川 | 飯沼川 | 右岸 | 1.3 | 飯R1.3k-No.2 | 天端 | B.2-19 | 26.15 | 26.29 | 50 |  | 2.696 |  |  | 0 | 51 | 34 | 15 | 49 | 0.12 | 0.0804 | 0.00942 | 0.00143 | 83.9161 | 3.29 | [6 empty] | 7.343e-08 | 2.0449e-08
2009-03-31 | 関東地方整備局 | 利根川 | 飯沼川 | 右岸 | 1.3 | 飯R1.3k-No.2 | 天端 | B.2-20 | 27.15 | 27.45 | 39 |  | 2.704 |  |  | 0 | 53 | 34 | 13 | 47 | 0.128 | 0.0904 | 0.00957 | 0.00176 | 72.7273 | 2.01 | [6 empty] | 7.6168e-08 | 3.0976e-08
2009-03-31 | 関東地方整備局 | 利根川 | 飯沼川 | 右岸 | 1.3 | 飯R1.3k-No.2 | 天端 | B.2-21 | 28.15 | 28.45 | 38 |  | 2.749 |  |  | 0 | 68 | 24 | 8 | 32 | 0.162 | 0.138 | 0.0253 | 0.00618 | 26.2136 | 4.01 | [6 empty] | 7.2449e-07 | 3.8192e-07
2009-03-31 | 関東地方整備局 | 利根川 | 飯沼川 | 右岸 | 1.3 | 飯R1.3k-No.3 | 裏のり | B.3-1 | 1 | 2 |  | 1.753 | 2.764 | 1.003 | 0.50376 | 0 | 56 | 34 | 10 | 44 | 0.13 | 0.104 | 0.0208 | 0.00505 | 25.7426 | 2.5 | [5 empty] | 2.65e-06 | 4.6021e-07 | 2.5503e-07 |  | 1.4318e-07 | CU |  |  | 20.7 | 30.3
2009-03-31 | 関東地方整備局 | 利根川 | 飯沼川 | 右岸 | 1.3 | 飯R1.3k-No.3 | 裏のり | B.3-2 | 2.15 | 2.45 | 3 |  | 2.684 |  |  | 0 | 38 | 42 | 20 | 62 | 0.069 | 0.0401 | 0.00481 |  |  |  | 54.1 | 30.1 | 24 |  |  |  | 1.5471e-08
2009-03-31 | 関東地方整備局 | 利根川 | 飯沼川 | 右岸 | 1.3 | 飯R1.3k-No.3 | 裏のり | B.3-3 | 3 | 4 |  | 1.784 | 2.657 | 1.116 | 0.65687 | 0 | 51 | 34 | 15 | 49 | 0.107 | 0.0781 | 0.00816 | 0.00168 | 63.6905 | 2.5 | [5 empty] | 8.52e-07 | 5.2649e-08 | 2.8224e-08 |  | 1.0339e-08 | CU |  |  | 37 | 20.4
2009-03-31 | 関東地方整備局 | 利根川 | 飯沼川 | 右岸 | 1.3 | 飯R1.3k-No.3 | 裏のり | B.3-4 | 4 | 5 |  | 1.77 | 2.686 | 1.192 | 0.77266 | 0 | 13 | 54 | 33 | 87 | 0.0239 | 0.0144 |  |  |  |  | 46.6 | 29.4 | 17.2 | [7 empty] | UU | [8 empty] | 29.5 | 0
2009-03-31 | 関東地方整備局 | 利根川 | 飯沼川 | 右岸 | 1.3 | 飯R1.3k-No.3 | 裏のり | B.3-5 | 6.15 | 6.45 | 2 |  | 2.656 |  |  | 0 | 7 | 62 | 31 | 93 | 0.0182 | 0.0128 | 0.001 |  |  |  | 51.1 | 32.6 | 18.5 |  |  |  | 4.0644e-10
2009-03-31 | 関東地方整備局 | 利根川 | 飯沼川 | 右岸 | 1.3 | 飯R1.3k-No.3 | 裏のり | B.3-6 | 7 | 8 |  | 1.749 | 2.663 | 1.208 | 0.79837 | 0 | 31 | 53 | 16 | 69 | 0.0508 | 0.0348 | 0.00758 | 0.00134 | 37.9104 | 3.6 | 9999 | [5 empty] | 4.4381e-08 | 1.7956e-08 |  | 4.7704e-09 | UU | [8 empty] | 28.3 | 14.6
2009-03-31 | 関東地方整備局 | 利根川 | 飯沼川 | 右岸 | 1.3 | 飯R1.3k-No.3 | 裏のり | B.3-1 | 8.5 | 9 | [20 empty] | 0.00029
2009-03-31 | 関東地方整備局 | 利根川 | 飯沼川 | 右岸 | 1.3 | 飯R1.3k-No.3 | 裏のり | B.3-7 | 9.15 | 9.45 | 2 |  | 2.716 |  |  | 0 | 74 | 20 | 6 | 26 | 0.153 | 0.135 | 0.0406 | 0.0107 | 14.2991 | 5.3 | [6 empty] | 2.1675e-06 | 1.1449e-06
2009-03-31 | 関東地方整備局 | 利根川 | 飯沼川 | 右岸 | 1.3 | 飯R1.3k-No.3 | 裏のり | B.3-8 | 10.5 | 11.5 | 4 | 1.694 | 2.636 | 1.31 | 0.9732 | 0 | 54 | 34 | 12 | 46 | 0.123 | 0.0911 | 0.0124 | 0.00297 | 41.4141 | 2.3 | [6 empty] | 1.3882e-07 | 8.8209e-08 |  | 7.9044e-08 | CU |  |  | 27.8 | 21.1
2009-03-31 | 関東地方整備局 | 利根川 | 飯沼川 | 右岸 | 1.3 | 飯R1.3k-No.3 | 裏のり | B.3-9 | 13 | 14 |  | 1.313 | 2.473 | 3.193 | 7.7638 | 0 | 2 | 53 | 45 | 98 | 0.0087 | 0.00605 |  |  |  |  | 156.4 | 63.7 | 92.7 | [7 empty] | UU | [8 empty] | 42.1 | 0
2009-03-31 | 関東地方整備局 | 利根川 | 飯沼川 | 右岸 | 1.3 | 飯R1.3k-No.3 | 裏のり | B.3-10 | 15.15 | 15.45 | 2 |  | 2.463 |  |  | 0 | 1 | 58 | 41 | 99 | 0.0109 | 0.00717 |  |  |  |  | 161.6 | 64.6 | 97
2009-03-31 | 関東地方整備局 | 利根川 | 飯沼川 | 右岸 | 1.3 | 飯R1.3k-No.3 | 裏のり | B.3-11 | 17.15 | 17.45 | 1 |  | 2.633 |  |  | 0 | 21 | 51 | 28 | 79 | 0.0269 | 0.0166 | 0.00162 |  |  |  | 94.1 | 47.2 | 46.9 |  |  |  | 1.2429e-09
2009-03-31 | 関東地方整備局 | 利根川 | 飯沼川 | 右岸 | 1.3 | 飯R1.3k-No.3 | 裏のり | B.3-14 | 23 | 24 |  | 1.89 | 2.747 | 0.93 | 0.41677 | 0 | 54 | 36 | 10 | 46 | 0.137 | 0.091 | 0.0149 | 0.00421 | 32.5416 | 1.66 | [6 empty] | 2.1246e-07 | 1.7724e-07 |  | 4.6791e-08 | CU |  |  | 101.3 | 28.2
2009-03-31 | 関東地方整備局 | 利根川 | 飯沼川 | 右岸 | 1.3 | 飯R1.3k-No.3 | 裏のり | B.3-15 | 24.15 | 24.45 | 34 |  | 2.743 |  |  | 1 | 86 | 10 | 3 | 13 | 0.443 | 0.348 | 0.125 | 0.0468 | 9.4658 | 1.85 | [6 empty] | 2.9345e-05 | 2.1902e-05
2009-03-31 | 関東地方整備局 | 利根川 | 福川 | 右岸 | 0.3 | No.1 | 表のり | B.1 | 20 | 21 | [20 empty] | 0.00191
2009-03-31 | 関東地方整備局 | 利根川 | 福川 | 右岸 | 0.3 | No.3 | 裏のり | B.1.00 | 20 | 20.5 | [20 empty] | 0.00159
2009-03-31 | 関東地方整備局 | 利根川 | 福川 | 右岸 | 0.3 | R0.3k-No.1 | 表のり | B.P-1 | 1.15 | 1.46 | 2 |  | 2.709 |  |  | 0 | 18.5 | 50.1 | 31.4 | 81.5 | 0.032 | 0.017 |  |  |  |  | 40 | 22.6 | 17.4
2009-03-31 | 関東地方整備局 | 利根川 | 福川 | 右岸 | 0.3 | R0.3k-No.1 | 表のり | B.P-3 | 3.15 | 3.5 | 3 |  | 2.701 |  |  | 0 | 31.4 | 46.3 | 22.3 | 68.6 | 0.052 | 0.034 | 0.004 |  |  |  | 41.3 | 24.3 | 17 |  |  |  | 1.0092e-08
2009-03-31 | 関東地方整備局 | 利根川 | 福川 | 右岸 | 0.3 | R0.3k-No.1 | 表のり | B.P-4 | 4.15 | 4.5 | 2 |  | 2.716 |  |  | 0 | 13.7 | 59.2 | 27.1 | 86.3 | 0.033 | 0.02 | 0.002 |  |  |  | 49.7 | 25.1 | 24.6 |  |  |  | 2.0253e-09
2009-03-31 | 関東地方整備局 | 利根川 | 福川 | 右岸 | 0.3 | R0.3k-No.1 | 表のり | B.D-2 | 5 | 5.9 |  | 1.884 | 2.702 | 0.883 | 0.36562 | 0 | 12.6 | 38.4 | 49 | 87.4 | 0.011 | 0.005 |  |  |  |  | 37 | 23.3 | 13.7 |  |  | 1.5e-06 |  |  |  |  | UU | [8 empty] | 24.4 | 6.6
2009-03-31 | 関東地方整備局 | 利根川 | 福川 | 右岸 | 0.3 | R0.3k-No.1 | 表のり | B.P-5 | 6.15 | 6.5 | 3 |  | 2.693 |  |  | 0 | 1.7 | 31.2 | 67.1 | 98.3 | 0.003 | [5 empty] | 56.8 | 25.5 | 31.3
2009-03-31 | 関東地方整備局 | 利根川 | 福川 | 右岸 | 0.3 | R0.3k-No.1 | 表のり | B.D-3 | 7 | 7.9 | 5 | 1.827 | 2.7 | 1.042 | 0.55405 | 0 | 0.5 | 32.9 | 66.6 | 99.5 | 0.003 | 0.001 |  |  |  |  | 53.8 | 23.9 | 29.9 | [7 empty] | UU | [8 empty] | 25.7 | 4.4
2009-03-31 | 関東地方整備局 | 利根川 | 福川 | 右岸 | 0.3 | R0.3k-No.1 | 表のり | B.P-8 | 9.15 | 9.45 | 3 |  | 2.717 |  |  | 0 | 1.5 | 25.1 | 73.4 | 98.5 | 0.002 | [5 empty] | 71.2 | 25.9 | 45.3
2009-03-31 | 関東地方整備局 | 利根川 | 福川 | 右岸 | 0.3 | R0.3k-No.1 | 表のり | B.P-10 | 11.15 | 11.45 | 3 |  | 2.703 |  |  | 0 | 22.2 | 58.2 | 19.8 | 78 | 0.052 | 0.039 | 0.005 |  |  |  | 39.6 | 22.7 | 16.9 |  |  |  | 1.6924e-08
2009-03-31 | 関東地方整備局 | 利根川 | 福川 | 右岸 | 0.3 | R0.3k-No.1 | 表のり | B.D-4 | 12 | 12.9 |  | 1.669 | 2.71 | 1.544 | 1.4469 | 0 | 0.5 | 45.9 | 53.6 | 99.5 | 0.008 | 0.004 |  |  |  |  | 63.5 | 28.1 | 35.4 | [7 empty] | UU | [8 empty] | 35.1 | 1.2
2009-03-31 | 関東地方整備局 | 利根川 | 福川 | 右岸 | 0.3 | R0.3k-No.1 | 表のり | B.D-5 | 14 | 14.9 |  | 1.719 | 2.691 | 1.344 | 1.0357 | 0 | 0.4 | 29.9 | 69.7 | 99.6 | 0.003 | 0.002 |  |  |  |  | 58.6 | 26.4 | 32.2 | [7 empty] | UU | [8 empty] | 28.7 | 2.2
2009-03-31 | 関東地方整備局 | 利根川 | 福川 | 右岸 | 0.3 | R0.3k-No.1 | 表のり | B.D-6 | 15.5 | 16.5 |  | 1.509 | 2.642 | 2.115 | 3.0372 | 0 | 35.8 | 44.6 | 19.6 | 64.2 | 0.062 | 0.037 | 0.005 |  |  |  | 77.9 | 36.3 | 41.6 |  |  |  | 1.6924e-08 |  |  |  | UU | [8 empty] | 33.7 | 3.5
2009-03-31 | 関東地方整備局 | 利根川 | 福川 | 右岸 | 0.3 | R0.3k-No.1 | 表のり | B.P-14 | 17.15 | 17.45 | 4 |  | 2.699 |  |  | 0 | 38.9 | 44.2 | 16.9 | 61.1 | 0.072 | 0.05 | 0.008 | 0.002 | 36 | 2.69 | 50.2 | 25.3 | 24.9 |  |  |  | 5.0287e-08 | 4e-08
2009-03-31 | 関東地方整備局 | 利根川 | 福川 | 右岸 | 0.3 | R0.3k-No.1 | 表のり | B.S-1 | 19 | 19.8 |  |  | 2.734 |  |  | 51.7 | 41.2 |  |  | 7.2 | 4.74 | 2.28 | 0.301 | 0.116 | 40.8621 | 0.6 | [6 empty] | 0.00022482 | 0.00013456 |  |  | CU |  |  | 80.7 | 36.8
2009-03-31 | 関東地方整備局 | 利根川 | 福川 | 右岸 | 0.3 | R0.3k-No.1 | 表のり | B.P-18 | 21.05 | 21.15 | 50 |  | 2.723 |  |  | 62.6 | 34.8 |  |  | 2.6 | 7.65 | 5.24 | 0.452 | 0.274 | 27.9197 | 0.3 | [6 empty] | 0.00057671 | 0.00075076
2009-03-31 | 関東地方整備局 | 利根川 | 福川 | 右岸 | 0.3 | R0.3k-No.1 | 表のり | B.P-20 | 23.15 | 23.45 | 21 |  | 2.731 |  |  | 19.8 | 74.2 |  |  | 6 | 0.626 | 0.327 | 0.24 | 0.142 | 4.4085 | 1.2 | [6 empty] | 0.00013303 | 0.00020164
2009-03-31 | 関東地方整備局 | 利根川 | 福川 | 右岸 | 0.3 | R0.3k-No.1 | 表のり | B.P-22 | 25.15 | 25.35 | 50 |  | 2.712 |  |  | 45 | 46.2 |  |  | 8.8 | 5.43 | 0.531 | 0.147 | 0.088 | 61.7045 | 0.09 | [6 empty] | 4.2724e-05 | 7.744e-05
2009-03-31 | 関東地方整備局 | 利根川 | 福川 | 右岸 | 0.3 | R0.3k-No.1 | 表のり | B.P-24 | 27.15 | 27.45 | 30 |  | 2.721 |  |  | 20.6 | 70.3 |  |  | 9.2 | 0.661 | 0.507 | 0.215 | 0.09 | 7.3444 | 1.49 | [6 empty] | 0.0001031 | 8.1e-05
2009-03-31 | 関東地方整備局 | 利根川 | 福川 | 右岸 | 0.3 | R0.3k-No.2 | 天端 | B.P-1 | 1.15 | 1.45 | 7 |  | 2.751 |  |  | 0 | 43.5 | 36.4 | 20.1 | 56.5 | 0.09 | 0.046 | 0.005 |  |  |  | 34.2 | 20.7 | 13.5 |  |  |  | 1.6924e-08
2009-03-31 | 関東地方整備局 | 利根川 | 福川 | 右岸 | 0.3 | R0.3k-No.2 | 天端 | B.P-2 | 2.15 | 2.45 | 8 |  | 2.718 |  |  | 0 | 38.8 | 36.7 | 24.5 | 61.2 | 0.069 | 0.036 | 0.003 |  |  |  | 35.3 | 20.7 | 14.6 |  |  |  | 5.1819e-09
2009-03-31 | 関東地方整備局 | 利根川 | 福川 | 右岸 | 0.3 | R0.3k-No.2 | 天端 | B.P-3 | 3.15 | 3.45 | 6 |  | 2.7 |  |  | 4.3 | 49.7 | 30.3 | 15.7 | 46 | 0.145 | 0.093 | 0.008 | 0.002 | 72.5 | 2.14 | [6 empty] | 5.0287e-08 | 4e-08
2009-03-31 | 関東地方整備局 | 利根川 | 福川 | 右岸 | 0.3 | R0.3k-No.2 | 天端 | B.P-4 | 4.15 | 4.45 | 12 |  | 2.707 |  |  | 0.9 | 57.1 | 27.8 | 14.2 | 42 | 0.199 | 0.121 | 0.011 | 0.003 | 66.3333 | 1.4 | [6 empty] | 1.0517e-07 | 9e-08
2009-03-31 | 関東地方整備局 | 利根川 | 福川 | 右岸 | 0.3 | R0.3k-No.2 | 天端 | B.P-5 | 5.15 | 5.45 | 8 |  | 2.686 |  |  | 0.1 | 14.7 | 33.3 | 51.9 | 85.2 | 0.009 | 0.004 |  |  |  |  | 36.6 | 20.7 | 15.9
2009-03-31 | 関東地方整備局 | 利根川 | 福川 | 右岸 | 0.3 | R0.3k-No.2 | 天端 | B.P-6 | 6.15 | 6.45 | 5 |  | 2.682 |  |  | 0 | 9.8 | 37 | 53.2 | 90.2 | 0.008 | 0.004 |  |  |  |  | 47.2 | 21.6 | 25.6
2009-03-31 | 関東地方整備局 | 利根川 | 福川 | 右岸 | 0.3 | R0.3k-No.2 | 天端 | B.P-7 | 7.15 | 7.45 | 5 |  | 2.691 |  |  | 0 | 5.2 | 29.2 | 65.6 | 94.8 | 0.003 | 0.002 |  |  |  |  | 45.6 | 23.7 | 21.9
2009-03-31 | 関東地方整備局 | 利根川 | 福川 | 右岸 | 0.3 | R0.3k-No.2 | 天端 | B.P-8 | 8.15 | 8.45 | 4 |  | 2.702 |  |  | 0 | 5 | 38.9 | 56.1 | 95 | 0.007 | 0.003 |  |  |  |  | 40.6 | 22.3 | 18.3
2009-03-31 | 関東地方整備局 | 利根川 | 福川 | 右岸 | 0.3 | R0.3k-No.2 | 天端 | B.P-9 | 9.15 | 9.45 | 5 |  | 2.704 |  |  | 0 | 5.2 | 35.1 | 59.7 | 94.8 | 0.005 | 0.003 |  |  |  |  | 43 | 19.7 | 23.3
2009-03-31 | 関東地方整備局 | 利根川 | 福川 | 右岸 | 0.3 | R0.3k-No.2 | 天端 | B.P-10 | 10.15 | 10.45 | 7 |  | 2.71 |  |  | 0 | 2.9 | 28.2 | 68.9 | 97.1 | 0.003 | [5 empty] | 51.1 | 25.5 | 25.6
2009-03-31 | 関東地方整備局 | 利根川 | 福川 | 右岸 | 0.3 | R0.3k-No.2 | 天端 | B.P-12 | 12.15 | 12.45 | 5 |  | 2.703 |  |  | 0 | 2.1 | 32 | 65.9 | 97.9 | 0.003 | 0.001 |  |  |  |  | 72.8 | 30.4 | 42.4
2009-03-31 | 関東地方整備局 | 利根川 | 福川 | 右岸 | 0.3 | R0.3k-No.2 | 天端 | B.P-14 | 14.15 | 14.45 | 5 |  | 2.708 |  |  | 0 | 8.7 | 55.4 | 35.9 | 91.3 | 0.022 | 0.012 |  |  |  |  | 40.6 | 23.2 | 17.4
2009-03-31 | 関東地方整備局 | 利根川 | 福川 | 右岸 | 0.3 | R0.3k-No.2 | 天端 | B.P-16 | 16.15 | 16.45 | 6 |  | 2.695 |  |  | 0 | 0.8 | 29.3 | 69.9 | 99.2 | 0.003 | 0.001 |  |  |  |  | 60.5 | 25.4 | 35.1
2009-03-31 | 関東地方整備局 | 利根川 | 福川 | 右岸 | 0.3 | R0.3k-No.2 | 天端 | B.P-18 | 18.15 | 18.45 | 4 |  | 2.644 |  |  | 0 | 0.5 | 31.8 | 67.7 | 99.5 | 0.003 | 0.002 |  |  |  |  | 111.5 | 41.5 | 70
2009-03-31 | 関東地方整備局 | 利根川 | 福川 | 右岸 | 0.3 | R0.3k-No.2 | 天端 | B.P-20 | 20.15 | 20.47 | 5 |  | 2.689 |  |  | 0 | 26.2 | 49.9 | 23.9 | 73.8 | 0.042 | 0.029 | 0.003 |  |  |  | 45 | 24.2 | 20.8 |  |  |  | 5.1819e-09
2009-03-31 | 関東地方整備局 | 利根川 | 福川 | 右岸 | 0.3 | R0.3k-No.2 | 天端 | B.P-22 | 22.15 | 22.45 | 8 |  | 2.697 |  |  | 0 | 26 | 59 | 15 | 74 | 0.049 | 0.036 | 0.008 | 0.002 | 24.5 | 2.72 | 9999 | 9999 | 0 |  |  |  | 5.0287e-08 | 4e-08
2009-03-31 | 関東地方整備局 | 利根川 | 福川 | 右岸 | 0.3 | R0.3k-No.2 | 天端 | B.P-24 | 24.15 | 24.41 | 50 |  | 2.721 |  |  | 48.8 | 41.6 |  |  | 9.6 | 3.38 | 1.87 | 0.463 | 0.086 | 39.3023 | 1.6 | [6 empty] | 0.00060975 | 7.396e-05
2009-03-31 | 関東地方整備局 | 利根川 | 福川 | 右岸 | 0.3 | R0.3k-No.2 | 天端 | B.P-26 | 26.15 | 26.35 | 50 |  | 2.729 |  |  | 58.4 | 35 |  |  | 6.6 | 7.62 | 4.24 | 0.468 | 0.212 | 35.9434 | 0.41 | [6 empty] | 0.00062511 | 0.00044944
2009-03-31 | 関東地方整備局 | 利根川 | 福川 | 右岸 | 0.3 | R0.3k-No.2 | 天端 | B.P-28 | 28.15 | 28.32 | 50 |  | 2.701 |  |  | 60.5 | 30.1 |  |  | 9.4 | 7.29 | 4.81 | 0.243 | 0.086 | 84.7674 | 0.65 | [6 empty] | 0.00013691 | 7.396e-05
2009-03-31 | 関東地方整備局 | 利根川 | 福川 | 右岸 | 0.3 | R0.3k-No.3 | 裏のり | B.P-1 | 1.15 | 1.45 | 7 |  | 2.7 |  |  | 0.2 | 35.3 | 33.5 | 31 | 64.5 | 0.0555 | 0.029 |  |  |  |  | 33.4 | 20 | 13.4
2009-03-31 | 関東地方整備局 | 利根川 | 福川 | 右岸 | 0.3 | R0.3k-No.3 | 裏のり | B.P-2 | 2.15 | 2.45 | 13 |  | 2.696 |  |  | 0.7 | 50.3 | 27.2 | 21.8 | 49 | 0.133 | 0.0792 | 0.0038 | [9 empty] | 8.961e-09
2009-03-31 | 関東地方整備局 | 利根川 | 福川 | 右岸 | 0.3 | R0.3k-No.3 | 裏のり | B.P-3 | 4.15 | 4.45 | 12 |  | 2.688 |  |  | 0.3 | 41.7 | 28.1 | 29.9 | 58 | 0.0862 | 0.0388 |  |  |  |  | 30 | 19 | 11
2009-03-31 | 関東地方整備局 | 利根川 | 福川 | 右岸 | 0.3 | R0.3k-No.3 | 裏のり | B.P-4 | 5.15 | 5.45 | 5 |  | 2.69 |  |  | 0 | 16.2 | 36.7 | 47.1 | 83.8 | 0.0115 | 0.0061 |  |  |  |  | 38.6 | 21.2 | 17.4
2009-03-31 | 関東地方整備局 | 利根川 | 福川 | 右岸 | 0.3 | R0.3k-No.3 | 裏のり | B.D-2 | 5.5 | 6.35 |  | 1.9 | 2.701 | 0.857 | 0.33895 | 0 | 14 | 28.1 | 57.9 | 86 | 0.006 | 0.0025 |  |  |  |  | 47 | 20.1 | 26.9 |  |  | 1.8e-06 |  |  |  |  | UU | [8 empty] | 36.9 | 17.4
2009-03-31 | 関東地方整備局 | 利根川 | 福川 | 右岸 | 0.3 | R0.3k-No.3 | 裏のり | B.D-3 | 7 | 7.7 |  | 1.852 | 2.699 | 0.977 | 0.47171 | 0 | 2.1 | 27.8 | 70.1 | 97.9 | 0.0023 | [5 empty] | 53.9 | 23.7 | 30.2 | [7 empty] | UU | [8 empty] | 67.3 | 4.1
2009-03-31 | 関東地方整備局 | 利根川 | 福川 | 右岸 | 0.3 | R0.3k-No.3 | 裏のり | B.P-7 | 9.15 | 9.46 | 5 |  | 2.707 |  |  | 0 | 1.1 | 33.5 | 65.4 | 98.9 | 0.0033 | [5 empty] | 71.6 | 27.3 | 44.3
2009-03-31 | 関東地方整備局 | 利根川 | 福川 | 右岸 | 0.3 | R0.3k-No.3 | 裏のり | B.D-4 | 9.5 | 10.7 |  | 1.802 | 2.709 | 1.12 | 0.6627 | 0 | 18.6 | 58.1 | 23.3 | 81.4 | 0.0386 | 0.0246 | 0.0033 |  |  |  | 40.5 | 23.1 | 17.4 |  |  |  | 6.4624e-09 |  |  |  | UU | [8 empty] | 21 | 7.1
2009-03-31 | 関東地方整備局 | 利根川 | 福川 | 右岸 | 0.3 | R0.3k-No.3 | 裏のり | B.P-9 | 12 | 12.35 | 3 |  | 2.704 |  |  | 0 | 0.8 | 32.5 | 66.7 | 99.2 | 0.003 | [5 empty] | 53.5 | 23.3 | 30.2
2009-03-31 | 関東地方整備局 | 利根川 | 福川 | 右岸 | 0.3 | R0.3k-No.3 | 裏のり | B.D-5 | 13 | 13.95 |  | 1.768 | 2.684 | 1.188 | 0.76631 | 0 | 1.6 | 29 | 69.4 | 98.4 | 0.0027 | [5 empty] | 71.7 | 25.9 | 45.8 | [7 empty] | UU | [8 empty] | 93.6 | 3.3
2009-03-31 | 関東地方整備局 | 利根川 | 福川 | 右岸 | 0.3 | R0.3k-No.3 | 裏のり | B.D-6 | 15.3 | 16.15 |  | 1.66 | 2.651 | 1.493 | 1.3349 | 0 | 2.1 | 31.2 | 66.7 | 97.9 | 0.0031 | 0.0015 |  |  |  |  | 70 | 26.1 | 43.9 | [7 empty] | UU | [8 empty] | 66.7 | 1.8
2009-03-31 | 関東地方整備局 | 利根川 | 福川 | 右岸 | 0.3 | R0.3k-No.3 | 裏のり | B.P-13 | 17.15 | 17.45 | 3 |  | 2.702 |  |  | 0 | 35.2 | 30.6 | 34.2 | 64.8 | 0.0573 | 0.0255 |  |  |  |  | 47.6 | 21.4 | 26.2
2009-03-31 | 関東地方整備局 | 利根川 | 福川 | 右岸 | 0.3 | R0.3k-No.3 | 裏のり | B.P-15 | 19.15 | 19.45 | 9 |  | 2.703 |  |  | 0 | 19.3 | 51.1 | 29.6 | 80.7 | 0.0363 | 0.023 |  |  |  |  | 43.5 | 22.4 | 21.1
2009-03-31 | 関東地方整備局 | 利根川 | 福川 | 右岸 | 0.3 | R0.3k-No.3 | 裏のり | B.S-1 | 21 | 21.9 | 50 |  | 2.732 |  |  | 42.2 | 51.1 |  |  | 6.8 | 2.43 | 0.918 | 0.246 | 0.133 | 18.2707 | 0.47 | [6 empty] | 0.00014086 | 0.00017689 |  |  | CU |  |  | 48.6 | 38.1
2009-03-31 | 関東地方整備局 | 利根川 | 福川 | 右岸 | 0.3 | R0.3k-No.3 | 裏のり | B.P-19 | 23.15 | 23.33 | 50 |  | 2.713 |  |  | 66.4 | 26.7 |  |  | 7 | 8.73 | 6.16 | 0.537 | 0.183 | 47.7049 | 1.07 | [6 empty] | 0.00085971 | 0.00033489
2009-03-31 | 関東地方整備局 | 利根川 | 福川 | 右岸 | 0.3 | R0.3k-No.3 | 裏のり | B.P-21 | 25.15 | 25.34 | 50 |  | 2.722 |  |  | 74 | 20.1 |  |  | 6 | 13.2 | 8.64 | 1.1 | 0.224 | 58.9286 | 2.29 | [6 empty] | 0.004528 | 0.00050176
2009-03-31 | 関東地方整備局 | 利根川 | 利根川下流 | 左岸 | 19 | L19.00-2 | 表のり | B.1 | 3 | 3.7 |  | 1.829 | 2.681 | 1.01 | 0.51259 | 0 | 69.8 | 24.7 | 5.5 | 30.2 | 0.1294 | 0.111 |  | 0.0143 | 9.049 | [8 empty] | 2.0449e-06 |  | 1.4968e-06 | CU |  |  | 0 | 34.9
2009-03-31 | 関東地方整備局 | 利根川 | 利根川下流 | 左岸 | 19 | L19.00-2 | 表のり | B.1 | 4 | 4.2 | [20 empty] | 5.37e-06
2009-03-31 | 関東地方整備局 | 利根川 | 利根川下流 | 左岸 | 19 | L19.00-2 | 表のり | B.2 | 8.6 | 9.55 |  | 1.499 | 2.647 | 2.337 | 3.8249 | 0 | 2.4 | 53.5 | 44.1 | 97.6 | 0.0162 | 0.0083 |  |  |  |  | 106.7 | 40.1 | 66.6 | [7 empty] | UU | [8 empty] | 48.2 | 0
2009-03-31 | 関東地方整備局 | 利根川 | 利根川下流 | 左岸 | 19 | L19.00-3 | 裏のり | B.1 | 3.7 | 4.55 |  | 1.711 | 2.681 | 1.367 | 1.0792 | 0 | 32.9 | 40 | 27.1 | 67.1 | 0.0543 | 0.0322 |  |  |  |  | 52.5 | 22.5 | 30 | [7 empty] | UU | [8 empty] | 43.5 | 0
2009-03-31 | 関東地方整備局 | 利根川 | 利根川下流 | 左岸 | 19 | L19.00-3 | 裏のり | B.1 | 4.5 | 5 | [20 empty] | 2.8e-05
2009-03-31 | 関東地方整備局 | 利根川 | 利根川下流 | 左岸 | 19 | L19.00-3 | 裏のり | B.2 | 5 | 5.65 |  | 1.813 | 2.711 | 1.042 | 0.55405 | 0 | 92.1 | 7.9 |  | 7.9 | 0.1678 | 0.1551 |  | 0.0999 | 1.6797 | [8 empty] | 9.98e-05 |  | 3.5289e-05 | CU |  |  | 56.6 | 36.3
2009-03-31 | 関東地方整備局 | 利根川 | 利根川下流 | 左岸 | 19 | L19.00-3 | 裏のり | B.3 | 8 | 8.95 |  | 1.546 | 2.658 | 2.033 | 2.7704 | 0 | 2.2 | 31.3 | 66.5 | 97.8 | 0.0032 | 0.0017 |  |  |  |  | 91.7 | 39.6 | 52.1 | [7 empty] | UU | [8 empty] | 41.6 | 0
2009-03-31 | 関東地方整備局 | 利根川 | 利根川下流 | 左岸 | 20 | L20.00-1 | 天端 | B.1 | 1.5 | 2.3 |  | 1.64 | 2.673 | 1.585 | 1.5404 | 0 | 27.4 | 41 | 31.6 | 72.6 | 0.037 | 0.193 |  |  |  |  | 55.1 | 29.2 | 25.9 | [7 empty] | UU | [8 empty] | 35.9 | 0
2009-03-31 | 関東地方整備局 | 利根川 | 利根川下流 | 左岸 | 20 | L20.00-1 | 天端 | B.2 | 2.5 | 3.5 |  | 1.604 | 2.652 | 1.711 | 1.8477 | 0 | 5.5 | 51.9 | 42.6 | 94.5 | 0.0106 | 0.0076 |  |  |  |  | 73.4 | 38.6 | 34.8 | [7 empty] | UU | [8 empty] | 35.9 | 0
2009-03-31 | 関東地方整備局 | 利根川 | 利根川下流 | 左岸 | 20 | L20.00-1 | 天端 | B.1 | 3.5 | 4 | [20 empty] | 1.11e-05
2009-03-31 | 関東地方整備局 | 利根川 | 利根川下流 | 左岸 | 20 | L20.00-1 | 天端 | B.1 | 3.5 | 4 | [19 empty] | 1.38e-06
2009-03-31 | 関東地方整備局 | 利根川 | 利根川下流 | 左岸 | 20 | L20.00-1 | 天端 | B.3 | 4.5 | 5.5 |  | 1.647 | 2.657 | 1.553 | 1.4671 | 0.6 | 5.9 | 69.1 | 24.4 | 93.5 | 0.0293 | 0.0219 |  |  |  |  | 58.1 | 39.5 | 18.6 | [7 empty] | UU | [8 empty] | 39.3 | 0
2009-03-31 | 関東地方整備局 | 利根川 | 利根川下流 | 左岸 | 20 | L20.00-1 | 天端 | B.4 | 5.5 | 6.3 |  | 1.54 | 2.666 | 2.078 | 2.9152 | 0 | 0 | 46.3 | 53.7 | 100 | 0.007 | 0.0034 |  |  |  |  | 84.2 | 42.5 | 41.7 | [7 empty] | UU | [8 empty] | 37.7 | 0
2009-03-31 | 関東地方整備局 | 利根川 | 利根川下流 | 左岸 | 20 | L20.00-1 | 天端 | B.5 | 8.6 | 9.4 |  | 1.59 | 2.62 | 1.654 | 1.7049 | 0 | 12.5 | 56.8 | 30.7 | 87.5 | 0.0239 | 0.0147 |  |  |  |  | 65.1 | 36.6 | 28.5 | [7 empty] | UU | [8 empty] | 51.6 | 0
2009-03-31 | 関東地方整備局 | 利根川 | 利根川下流 | 左岸 | 20 | L20.00-2 | 表のり | B.1 | 1.5 | 2.5 |  | 1.868 | 2.633 | 0.777 | 0.26398 | 3.1 | 54.3 | 24.3 | 18.3 | 42.6 | 0.1533 | 0.1183 | [9 empty] | 2.02e-08 |  |  |  |  | CU |  |  | 34 | 25.6
2009-03-31 | 関東地方整備局 | 利根川 | 利根川下流 | 左岸 | 20 | L20.00-2 | 表のり | B.2 | 3.5 | 4.5 |  | 1.761 | 2.628 | 1.093 | 0.62387 | 0 | 67.1 | 19.6 | 13.3 | 32.9 | 0.1428 | 0.1232 | [9 empty] | 7.81e-08 |  |  |  |  | CU |  |  | 38.7 | 18.2
2009-03-31 | 関東地方整備局 | 利根川 | 利根川下流 | 左岸 | 20 | L20.00-2 | 表のり | B.3 | 5.5 | 6.3 |  | 1.732 | 2.678 | 1.263 | 0.89028 | 0 | 22.1 | 52.8 | 25.1 | 77.9 | 0.0363 | 0.0264 |  |  |  |  | 50.5 | 26.8 | 23.7 | [7 empty] | UU | [8 empty] | 46.1 | 0
2009-03-31 | 関東地方整備局 | 利根川 | 利根川下流 | 左岸 | 20 | L20.00-2 | 表のり | B.1 | 7 | 7.5 | [20 empty] | 3.4e-05
2009-03-31 | 関東地方整備局 | 利根川 | 利根川下流 | 左岸 | 20 | L20.00-2 | 表のり | B.1 | 7 | 7.5 | [19 empty] | 3.4e-06
2009-03-31 | 関東地方整備局 | 利根川 | 利根川下流 | 左岸 | 20 | L20.00-2 | 表のり | B.4 | 7.5 | 8.5 |  | 1.814 | 2.654 | 1.001 | 0.50125 | 0 | 77.3 | 7.9 | 14.8 | 22.7 | 0.15 | 0.1372 | [9 empty] | 4.49e-06 |  |  |  |  | CU |  |  | 95.8 | 36.4
2009-03-31 | 関東地方整備局 | 利根川 | 利根川下流 | 左岸 | 20 | L20.00-2 | 表のり | B.5 | 9.5 | 10.3 |  | 1.582 | 2.69 | 1.891 | 2.339 | 0 | 0.8 | 52.3 | 46.9 | 99.2 | 0.0088 | 0.006 |  |  |  |  | 80.3 | 39.3 | 41 | [7 empty] | UU | [8 empty] | 17.6 | 5.3
2009-03-31 | 関東地方整備局 | 利根川 | 利根川下流 | 左岸 | 20 | L20.00-2 | 表のり | B.6 | 13.5 | 14.35 |  | 1.738 | 2.665 | 1.208 | 0.79837 | 0 | 47.3 | 34.8 | 17.9 | 52.7 | 0.0867 | 0.0702 |  |  |  |  | 46.3 | 32 | 14.3 | [7 empty] | UU | [8 empty] | 53.1 | 5.5
2009-03-31 | 関東地方整備局 | 利根川 | 利根川下流 | 左岸 | 20 | L20.00-3 | 裏のり | B.1 | 3.4 | 3.9 | [20 empty] | 1.28e-06
2009-03-31 | 関東地方整備局 | 利根川 | 利根川下流 | 左岸 | 20 | L21.00-1 | 天端 | B.1 | 2 | 3 |  | 1.858 | 2.674 | 0.923 | 0.40891 | 0 | 73.6 | 16.3 | 10.1 | 26.4 | 0.1459 | 0.1313 |  | 0.0045 | 32.4222 | 13.72 | [5 empty] | 9.14e-07 |  | 2.025e-07 |  | 1.429e-07 | CU |  |  | 47 | 35.6
2009-03-31 | 関東地方整備局 | 利根川 | 利根川下流 | 左岸 | 20 | L21.00-1 | 天端 | B.1 | 2.35 | 2.85 | [20 empty] | 2.22e-05
2009-03-31 | 関東地方整備局 | 利根川 | 利根川下流 | 左岸 | 20 | L21.00-1 | 天端 | B.2 | 5.6 | 6.4 |  | 1.461 | 2.666 | 2.657 | 5.1292 | 0 | 0.4 | 44.3 | 55.3 | 99.6 | 0.006 | 0.004 |  |  |  |  | 99.5 | 47.2 | 52.3 | [7 empty] | UU | [8 empty] | 35 | 0
2009-03-31 | 関東地方整備局 | 利根川 | 利根川下流 | 左岸 | 20 | L21.00-1 | 天端 | B.3 | 8.6 | 9.4 |  | 1.724 | 2.638 | 1.243 | 0.85622 | 0 | 38.2 | 40.6 | 21.2 | 61.8 | 0.0714 | 0.0529 |  |  |  |  | 44.6 | 26.8 | 17.8 | [7 empty] | UU | [8 empty] | 28.4 | 5.1
2009-03-31 | 関東地方整備局 | 利根川 | 利根川下流 | 左岸 | 20 | L21.00-2 | 表のり | B.1 | 1.5 | 2.5 |  | 1.605 | 2.619 | 1.571 | 1.5081 | 0 | 14.6 | 39.3 | 46.1 | 85.4 | 0.0117 | 0.0064 |  |  |  |  | 71.6 | 37.9 | 33.7 | [7 empty] | UU | [8 empty] | 23.9 | 1.5
2009-03-31 | 関東地方整備局 | 利根川 | 利根川下流 | 左岸 | 20 | L21.00-2 | 表のり | B.2 | 3.5 | 4.5 |  | 1.65 | 2.632 | 1.482 | 1.3114 | 0 | 9.5 | 55.6 | 34.9 | 90.5 | 0.0154 | 0.0107 |  |  |  |  | 64.9 | 37.6 | 27.3 | [7 empty] | UU | [8 empty] | 31.7 | 1.4
2009-03-31 | 関東地方整備局 | 利根川 | 利根川下流 | 左岸 | 20 | L21.00-2 | 表のり | B.1 | 5 | 5.5 | [20 empty] | 2.16e-05
2009-03-31 | 関東地方整備局 | 利根川 | 利根川下流 | 左岸 | 20 | L21.00-2 | 表のり | B.1 | 5 | 5.5 | [19 empty] | 1.88e-05
2009-03-31 | 関東地方整備局 | 利根川 | 利根川下流 | 左岸 | 20 | L21.00-2 | 表のり | B.3 | 6.5 | 7.5 |  | 1.633 | 2.631 | 1.502 | 1.3543 | 0 | 18.9 | 49.5 | 31.6 | 81.1 | 0.0301 | 0.0168 |  |  |  |  | 55.1 | 35.1 | 20 | [7 empty] | UU | [8 empty] | 16.9 | 3.3
2009-03-31 | 関東地方整備局 | 利根川 | 利根川下流 | 左岸 | 20 | L21.00-2 | 表のり | B.4 | 8.5 | 9.4 |  | 1.58 | 2.645 | 1.8 | 2.0829 | 0 | 0.8 | 53.9 | 45.3 | 99.2 | 0.0096 | 0.0062 |  |  |  |  | 82.2 | 40.2 | 42 | [7 empty] | UU | [8 empty] | 29 | 3.9
2009-03-31 | 関東地方整備局 | 利根川 | 利根川下流 | 左岸 | 20 | L21.00-2 | 表のり | B.5 | 13.5 | 14.3 |  | 1.711 | 2.657 | 1.298 | 0.95164 | 0 | 43.3 | 33.7 | 23 | 56.7 | 0.824 | 0.579 |  |  |  |  | 46.9 | 28.8 | 18.1 | [7 empty] | UU | [8 empty] | 25.1 | 8.1
2009-03-31 | 関東地方整備局 | 利根川 | 利根川下流 | 左岸 | 20 | L21.00-3 | 裏のり | B.1 | 1.5 | 2 | [20 empty] | 4.5e-06
2009-03-31 | 関東地方整備局 | 利根川 | 利根川下流 | 左岸 | 20 | L21.00-3 | 裏のり | B.1 | 1.5 | 2 | [19 empty] | 9.43e-06
2009-03-31 | 関東地方整備局 | 利根川 | 利根川下流 | 左岸 | 22 | L22.00-1 | 天端 | B.1 | 1.5 | 2.35 |  | 1.673 | 2.632 | 1.403 | 1.1493 | 0 | 30.1 | 44.3 | 25.6 | 69.9 | 0.0513 | 0.0329 |  |  |  |  | 59.6 | 35.2 | 24.4 | [7 empty] | UU | [8 empty] | 28.8 | 0
2009-03-31 | 関東地方整備局 | 利根川 | 利根川下流 | 左岸 | 22 | L22.00-1 | 天端 | B.1 | 2.5 | 3 | [20 empty] | 2.28e-05
2009-03-31 | 関東地方整備局 | 利根川 | 利根川下流 | 左岸 | 22 | L22.00-1 | 天端 | B.1 | 2.5 | 3 | [19 empty] | 6.7e-06
2009-03-31 | 関東地方整備局 | 利根川 | 利根川下流 | 左岸 | 22 | L22.00-1 | 天端 | B.2 | 3.5 | 4.5 |  | 1.853 | 2.672 | 0.948 | 0.43736 | 0 | 64 | 24.1 | 11.9 | 36 | 0.1181 | 0.1016 |  | 0.0023 | 51.3478 | 11.18 | [5 empty] | 4.24e-07 |  | 5.29e-08 |  | 2.389e-08 | CU |  |  | 37.5 | 39
2009-03-31 | 関東地方整備局 | 利根川 | 利根川下流 | 左岸 | 22 | L22.00-1 | 天端 | B.3 | 5 | 5.85 |  | 1.539 | 2.661 | 2.046 | 2.8118 | 0 | 0 | 46.1 | 53.9 | 100 | 0.007 | 0.0039 |  |  |  |  | 80.1 | 41.9 | 38.2 | [7 empty] | UU | [8 empty] | 19.6 | 0
2009-03-31 | 関東地方整備局 | 利根川 | 利根川下流 | 左岸 | 22 | L22.00-1 | 天端 | B.4 | 9 | 9.85 |  | 1.655 | 2.659 | 1.506 | 1.363 | 0 | 15.9 | 57.1 | 27 | 84.1 | 0.038 | 0.026 |  |  |  |  | 56.5 | 32.9 | 23.6 | [7 empty] | UU | [8 empty] | 26.4 | 5.2
2009-03-31 | 関東地方整備局 | 利根川 | 利根川下流 | 左岸 | 22 | L22.00-2 | 表のり | B.1 | 1.5 | 2.5 |  | 1.735 | 2.639 | 0.996 | 0.49501 | 0.3 | 32.2 | 44.9 | 22.6 | 67.5 | 0.0491 | 0.0294 |  |  |  |  | 44.6 | 26.9 | 17.7 | [7 empty] | UU | [8 empty] | 18.6 | 12.7
2009-03-31 | 関東地方整備局 | 利根川 | 利根川下流 | 左岸 | 22 | L22.00-2 | 表のり | B.2 | 3.5 | 4.5 |  | 1.69 | 2.628 | 1.303 | 0.96059 | 0 | 19.2 | 43.9 | 36.9 | 80.8 | 0.0208 | 0.0116 |  |  |  |  | 60.3 | 33.5 | 26.8 | [7 empty] | UU | [8 empty] | 27.4 | 6.8
2009-03-31 | 関東地方整備局 | 利根川 | 利根川下流 | 左岸 | 22 | L22.00-2 | 表のり | B.3 | 5.6 | 6.4 |  | 1.785 | 2.665 | 1.071 | 0.59318 | 0 | 57.2 | 28.6 | 14.2 | 42.8 | 0.1114 | 0.092 | [9 empty] | 1.5e-06 |  |  |  |  | CU |  |  | 51.3 | 22.9
2009-03-31 | 関東地方整備局 | 利根川 | 利根川下流 | 左岸 | 22 | L22.00-2 | 表のり | B.1 | 7.3 | 7.8 | [20 empty] | 1.73e-05
2009-03-31 | 関東地方整備局 | 利根川 | 利根川下流 | 左岸 | 22 | L22.00-2 | 表のり | B.1 | 7.3 | 7.8 | [19 empty] | 9.01e-06
2009-03-31 | 関東地方整備局 | 利根川 | 利根川下流 | 左岸 | 22 | L22.00-2 | 表のり | B.4 | 7.8 | 8.8 |  | 1.738 | 2.654 | 1.208 | 0.79837 | 0 | 62.9 | 27.5 | 9.6 | 37.1 | 0.1075 | 0.0938 |  | 0.0053 | 20.283 | 4.17 | [5 empty] | 1.07e-06 |  | 2.809e-07 |  | 3.42e-07 | CU |  |  | 47.9 | 34.3
2009-03-31 | 関東地方整備局 | 利根川 | 利根川下流 | 左岸 | 22 | L22.00-2 | 表のり | B.5 | 9.5 | 10.3 |  | 1.543 | 2.689 | 2.043 | 2.8022 | 0 | 4.3 | 35.8 | 59.9 | 95.7 | 0.005 | 0.0033 |  |  |  |  | 97.5 | 44.3 | 53.2 | [7 empty] | UU | [8 empty] | 28.8 | 0
2009-03-31 | 関東地方整備局 | 利根川 | 利根川下流 | 左岸 | 22 | L22.00-2 | 表のり | B.6 | 13.5 | 14.3 |  | 1.658 | 2.665 | 1.502 | 1.3543 | 0 | 17 | 52.9 | 30.1 | 83 | 0.0337 | 0.0235 |  |  |  |  | 57.7 | 32.5 | 25.2 | [7 empty] | UU | [8 empty] | 56.2 | 0
2009-03-31 | 関東地方整備局 | 利根川 | 利根川下流 | 左岸 | 22 | L22.00-3 | 裏のり | B.1 | 2.3 | 3 | [19 empty] | 2.64e-06
2009-03-31 | 関東地方整備局 | 利根川 | 利根川下流 | 左岸 | 22 | L22.00-3 | 表のり | B.1 | 2.3 | 3 | [20 empty] | 1.63e-05
2009-03-31 | 関東地方整備局 | 利根川 | 利根川下流 | 左岸 | 22.5 | L22.50-2 | 表のり | B.1 | 2 | 3 |  | 1.641 | 2.668 | 1.532 | 1.4201 | 0 | 21.7 | 40.9 | 37.4 | 78.3 | 0.0244 | 0.0131 |  |  |  |  | 52.7 | 21.8 | 30.9 | [7 empty] | UU | [8 empty] | 32.7 | 0.6
2009-03-31 | 関東地方整備局 | 利根川 | 利根川下流 | 左岸 | 22.5 | L22.50-2 | 表のり | B.2 | 3 | 3.9 |  | 1.626 | 2.676 | 1.694 | 1.8044 | 0 | 16.7 | 49.2 | 34.1 | 83.3 | 0.0232 | 0.0138 |  |  |  |  | 61.4 | 26.5 | 34.9 | [7 empty] | UU | [8 empty] | 23.6 | 0
2009-03-31 | 関東地方整備局 | 利根川 | 利根川下流 | 左岸 | 22.5 | L22.50-2 | 表のり | B.3 | 3.9 | 4.8 |  | 1.783 | 2.697 | 1.13 | 0.67742 | 0.2 | 70.5 | 22.7 | 6.6 | 29.3 | 0.1341 | 0.1159 |  | 0.0096 | 13.9688 | [8 empty] | 9.216e-07 |  | 1.0484e-06 | CU |  |  | 17.7 | 26.2
2009-03-31 | 関東地方整備局 | 利根川 | 利根川下流 | 左岸 | 22.5 | L22.50-2 | 表のり | B.1 | 4 | 4.5 | [20 empty] | 1.56e-06
2009-03-31 | 関東地方整備局 | 利根川 | 利根川下流 | 左岸 | 22.5 | L22.50-2 | 表のり | B.4 | 7 | 7.9 |  | 1.576 | 2.657 | 1.916 | 2.4121 | 0 | 1.6 | 33.2 | 65.2 | 98.4 | 0.0033 | 0.0017 |  |  |  |  | 91.5 | 34.7 | 56.8 | [7 empty] | UU | [8 empty] | 37.1 | 0
2009-03-31 | 関東地方整備局 | 利根川 | 利根川下流 | 左岸 | 22.5 | L22.50-3 | 裏のり | B.1 | 1.5 | 2.05 |  | 1.592 | 2.671 | 1.714 | 1.8553 | 0 | 22.6 | 48 | 29.4 | 77.4 | 0.0329 | 0.0211 |  |  |  |  | 64.5 | 26.2 | 38.3 | [7 empty] | UU | [8 empty] | 41.2 | 5.9
2009-03-31 | 関東地方整備局 | 利根川 | 利根川下流 | 左岸 | 22.5 | L22.50-3 | 裏のり | B.2 | 2.5 | 3.4 |  | 1.678 | 2.669 | 1.401 | 1.1453 | 0 | 36.7 | 37.3 | 26 | 63.3 | 0.0615 | 0.0371 |  |  |  |  | 48.8 | 23.5 | 25.3 | [7 empty] | UU | [8 empty] | 40.3 | 0
2009-03-31 | 関東地方整備局 | 利根川 | 利根川下流 | 左岸 | 22.5 | L22.50-3 | 裏のり | B.1 | 4 | 4.5 | [20 empty] | 2.01e-05
2009-03-31 | 関東地方整備局 | 利根川 | 利根川下流 | 左岸 | 22.5 | L22.50-3 | 裏のり | B.3 | 4.5 | 5.4 |  | 1.817 | 2.69 | 1.049 | 0.56336 | 0 | 75.7 | 20.5 | 3.8 | 24.3 | 0.1441 | 0.129 |  | 0.0222 | 6.491 | [8 empty] | 4.9284e-06 |  | 4.3497e-06 | CU |  |  | 68.8 | 32.6
2009-03-31 | 関東地方整備局 | 利根川 | 利根川下流 | 左岸 | 22.5 | L22.50-3 | 裏のり | B.4 | 8.5 | 9.35 |  | 1.505 | 2.641 | 2.255 | 3.5228 | 0 | 1.4 | 34.2 | 64.4 | 98.6 | 0.0037 | 0.0017 |  |  |  |  | 95.1 | 37.3 | 57.8 | [7 empty] | UU | [8 empty] | 43.8 | 0
2009-03-31 | 関東地方整備局 | 利根川 | 利根川下流 | 左岸 | 26 | L26.00-2 | 表のり | B.1 | 3 | 3.72 |  | 1.668 | 2.67 | 1.5 | 1.35 | 0 | 14.9 | 51.1 | 34 | 85.1 | 0.0254 | 0.0146 |  |  |  |  | 66.5 | 26.7 | 39.8 | [7 empty] | UU | [8 empty] | 33.4 | 0
2009-03-31 | 関東地方整備局 | 利根川 | 利根川下流 | 左岸 | 26 | L26.00-2 | 表のり | B.1 | 3.65 | 4.15 | [20 empty] | 2.82e-05
2009-03-31 | 関東地方整備局 | 利根川 | 利根川下流 | 左岸 | 26 | L26.00-2 | 表のり | B.2 | 4.5 | 5.4 |  | 1.779 | 2.685 | 1.129 | 0.67594 | 0 | 52.2 | 27.1 | 20.7 | 47.8 | 0.1191 | 0.0869 |  |  |  |  | 39.9 | 22.4 | 17.5 | [7 empty] | CU |  |  | 5.2 | 27.6
2009-03-31 | 関東地方整備局 | 利根川 | 利根川下流 | 左岸 | 26 | L26.00-2 | 表のり | B.3 | 9 | 9.9 |  | 1.462 | 2.653 | 2.607 | 4.9122 | 0 | 3.1 | 31.3 | 65.6 | 96.9 | 0.0035 | 0.0019 |  |  |  |  | 109.2 | 46.8 | 62.4 | [7 empty] | UU | [8 empty] | 56 | 0
2009-03-31 | 関東地方整備局 | 利根川 | 利根川下流 | 左岸 | 26 | L26.00-3 | 裏のり | B.1 | 4 | 5.2 |  | 1.803 | 2.712 | 1.114 | 0.65396 | 0 | 77.7 | 18.4 | 3.9 | 22.3 | 0.1516 | 0.1367 |  | 0.0206 | 7.3592 | [6 empty] | 1.6e-05 |  | 4.2436e-06 |  | 4.9016e-06 | CU |  |  | 0 | 34.9
2009-03-31 | 関東地方整備局 | 利根川 | 利根川下流 | 左岸 | 26 | L26.00-3 | 裏のり | B.1 | 5.8 | 6.5 | [20 empty] | 1.91e-05
2009-03-31 | 関東地方整備局 | 利根川 | 利根川下流 | 左岸 | 26 | L26.00-3 | 裏のり | B.2 | 7 | 7.7 |  | 1.821 | 2.699 | 1.014 | 0.51767 | 0 | 75.9 | 19.2 | 4.9 | 24.1 | 0.1534 | 0.1383 |  | 0.0124 | 12.371 | [8 empty] | 1.5376e-06 |  | 1.601e-06 | CU |  |  | 0 | 39.9
2009-03-31 | 関東地方整備局 | 利根川 | 利根川下流 | 左岸 | 26 | L26.00-3 | 裏のり | B.3 | 10 | 10.9 |  | 1.457 | 2.66 | 2.609 | 4.9208 | 0 | 2.7 | 38.1 | 59.2 | 97.3 | 0.0052 | 0.003 |  |  |  |  | 113.5 | 46.9 | 66.6 | [7 empty] | UU | [8 empty] | 57.9 | 0
2009-03-31 | 関東地方整備局 | 利根川 | 利根川下流 | 左岸 | 27.25 | L27.25-2 | 表のり | B.1 | 3 | 3.85 |  | 1.684 | 2.669 | 1.434 | 1.2115 | 0 | 11.9 | 57.9 | 30.2 | 88.1 | 0.0296 | 0.0195 |  |  |  |  | 65.4 | 26.1 | 39.3 | [7 empty] | UU | [8 empty] | 42.9 | 0
2009-03-31 | 関東地方整備局 | 利根川 | 利根川下流 | 左岸 | 27.25 | L27.25-2 | 表のり | B.2 | 6 | 6.85 |  | 1.691 | 2.692 | 1.449 | 1.2423 | 0 | 12.8 | 60.1 | 27.1 | 87.2 | 0.0331 | 0.0226 |  |  |  |  | 59.9 | 24.3 | 35.6 | [7 empty] | UU | [8 empty] | 36.6 | 0
2009-03-31 | 関東地方整備局 | 利根川 | 利根川下流 | 左岸 | 27.25 | L27.25-3 | 裏のり | B.1 | 1 | 1.6 |  | 1.661 | 2.692 | 1.169 | 0.73652 | 0 | 52.1 | 31.5 | 16.4 | 47.9 | [6 empty] | 35.5 | 19.1 | 16.4 |  |  | 1.6e-07 |  |  |  |  | CU |  |  | 0 | 31.8
2009-03-31 | 関東地方整備局 | 利根川 | 利根川下流 | 左岸 | 27.25 | L27.25-3 | 裏のり | B.2 | 3 | 3.8 |  | 1.664 | 2.685 | 1.486 | 1.3199 | 0 | 22.3 | 43.8 | 33.9 | 77.7 | [6 empty] | 65.1 | 27.3 | 37.8 | [7 empty] | UU | [8 empty] | 24.8 | 0
2009-03-31 | 関東地方整備局 | 利根川 | 利根川下流 | 左岸 | 27.25 | L27.25-3 | 裏のり | B.3 | 6 | 6.85 |  | 1.802 | 2.686 | 1.063 | 0.58224 | 0 | 53.9 | 39.9 | 6.2 | 46.1 | [16 empty] | CU |  |  | 45.5 | 30.2
2009-03-31 | 関東地方整備局 | 利根川 | 利根川下流 | 左岸 | 28 | L28.00-1 | 天端 | B.TW-1 | 1.6 | 2.45 |  | 1.689 | 2.683 | 1.431 | 1.2054 | 0 | 49 | 37 | 14 | 51 | 0.097 | 0.0715 |  | 0.0021 | 46.1905 | 3.27 | 46.9 | 27.8 | 19.1 |  |  |  |  | 4.41e-08 |  | 3.6785e-08 | UU | [8 empty] | 18.9 | 0.8
2009-03-31 | 関東地方整備局 | 利根川 | 利根川下流 | 左岸 | 28 | L28.00-1 | 天端 | B.1 | 3 | 3.5 | [20 empty] | 3.12e-05
2009-03-31 | 関東地方整備局 | 利根川 | 利根川下流 | 左岸 | 28 | L28.00-1 | 天端 | B.P-3 | 3.15 | 3.45 |  |  | 2.69 |  |  | 0 | 96 | 3 | 1 | 4 | 0.155 | 0.145 |  | 0.105 | 1.4762 | 0.96 | [7 empty] | 0.00011025
2009-03-31 | 関東地方整備局 | 利根川 | 利根川下流 | 左岸 | 28 | L28.00-1 | 天端 | B.TW-2 | 5.6 | 6.45 |  | 1.551 | 2.687 | 2.069 | 2.8859 | 0 | 2 | 57 | 41 | 98 | 0.012 | 0.0082 |  |  |  |  | 81.5 | 35.4 | 46.1 | [7 empty] | UU | [8 empty] | 21 | 0
2009-03-31 | 関東地方整備局 | 利根川 | 利根川下流 | 左岸 | 28 | L28.00-1 | 天端 | B.TW-3 | 10.6 | 11.45 |  | 1.539 | 2.653 | 2.059 | 2.8536 | 0 | 6 | 62 | 32 | 94 | 0.25 | 0.019 |  | 0.0041 | 60.9756 |  | 81.4 | 33.5 | 47.9 |  |  |  |  | 1.681e-07 |  | 1.1708e-09 | UU | [8 empty] | 31.9 | 0
2009-03-31 | 関東地方整備局 | 利根川 | 利根川下流 | 左岸 | 28 | L28.00-2 | 表のり | B.P-1 | 1.15 | 1.48 |  | 1.745
2009-03-31 | 関東地方整備局 | 利根川 | 利根川下流 | 左岸 | 28 | L28.00-2 | 表のり | B.C-1 | 1.5 | 2 |  | 1.651 | 2.677 | 1.04 | 0.5514 | 0 | 56 | 36 | 8 | 44 | 0.125 | 0.0985 |  | 0.0075 | 16.6667 | 1.88 | [5 empty] | 1.54e-06 |  | 5.625e-07 |  | 3.7414e-07 | CU |  |  | 63.4 | 11.3
2009-03-31 | 関東地方整備局 | 利根川 | 利根川下流 | 左岸 | 28 | L28.00-2 | 表のり | B.P-3 | 3.15 | 3.45 |  | 1.472 | 2.693 |  |  | 0 | 73 | 23 | 4 | 27 | 0.14 | 0.13 |  | 0.023 | 6.087 | 2.66 | [7 empty] | 5.29e-06
2009-03-31 | 関東地方整備局 | 利根川 | 利根川下流 | 左岸 | 28 | L28.00-2 | 表のり | B.C-2 | 3.5 | 4 |  | 1.766 | 2.68 | 0.959 | 0.45022 | 0 | 52 | 35 | 13 | 48 | 0.115 | 0.0845 |  | 0.0017 | 67.6471 | 4.43 | [5 empty] | 1.11e-07 |  | 2.89e-08 |  | 6.9539e-09 | CU |  |  | 68.2 | 19.1
2009-03-31 | 関東地方整備局 | 利根川 | 利根川下流 | 左岸 | 28 | L28.00-2 | 表のり | B.TW-1 | 6 | 6.7 |  | 1.756 | 2.665 | 1.217 | 0.81303 | 0 | 52 | 38 | 10 | 48 | 0.105 | 0.079 |  | 0.005 | 21 | 2.2 | 51 | 34.4 | 16.6 |  |  |  |  | 2.5e-07 |  | 1.9596e-07 | UU | [8 empty] | 83.3 | 0
2009-03-31 | 関東地方整備局 | 利根川 | 利根川下流 | 左岸 | 28 | L28.00-2 | 表のり | B.1 | 7 | 7.5 | [20 empty] | 1.98e-05
2009-03-31 | 関東地方整備局 | 利根川 | 利根川下流 | 左岸 | 28 | L28.00-2 | 表のり | B.P-7 | 7.15 | 7.45 |  |  | 2.667 |  |  | 0 | 84 | 15 | 1 | 16 | 0.235 | 0.205 |  | 0.054 | 4.3519 | 1.66 | [7 empty] | 2.916e-05
2009-03-31 | 関東地方整備局 | 利根川 | 利根川下流 | 左岸 | 28 | L28.00-2 | 表のり | B.TW-2 | 10 | 10.85 |  | 1.589 | 2.714 | 1.886 | 2.3245 | 0 | 1 | 52 | 47 | 99 | 0.0115 | 0.0066 |  |  |  |  | 76.5 | 35.8 | 40.7 | [7 empty] | UU | [8 empty] | 44.9 | 0
2009-03-31 | 関東地方整備局 | 利根川 | 利根川下流 | 左岸 | 28 | L28.00-2 | 表のり | B.TW-3 | 13 | 13.85 |  | 1.498 | 2.659 | 2.286 | 3.6355 | 0 | 1 | 50 | 49 | 99 | 0.0105 | 0.0055 |  |  |  |  | 119.1 | 46.4 | 72.7 | [7 empty] | UU | [8 empty] | 55 | 0
2009-03-31 | 関東地方整備局 | 利根川 | 利根川下流 | 左岸 | 28 | L28.00-3 | 裏のり | B.1 | 3.5 | 4 | [20 empty] | 2.32e-05
2009-03-31 | 関東地方整備局 | 利根川 | 利根川下流 | 左岸 | 28 | L28.00-3 | 裏のり | B.P-4 | 4.15 | 4.45 |  |  | 2.677 |  |  | 0 | 63 | 28 | 9 | 37 | 0.12 | 0.105 |  | 0.0085 | 14.1176 | 3.04 | [7 empty] | 7.225e-07
2009-03-31 | 関東地方整備局 | 利根川 | 利根川下流 | 左岸 | 29.8 | L29.80-2 | 表のり | B.1 | 1 | 1.6 |  | 1.675 | 2.702 | 1.288 | 0.93388 | 0 | 26.2 | 46.5 | 27.3 | 73.8 | 0.0403 | 0.0268 |  |  |  |  | 49.3 | 22.3 | 27 | [7 empty] | UU | [8 empty] | 14.8 | 13.9
2009-03-31 | 関東地方整備局 | 利根川 | 利根川下流 | 左岸 | 29.8 | L29.80-2 | 表のり | B.2 | 4 | 4.85 |  | 1.707 | 2.684 | 1.356 | 1.0583 | 0 | 8.9 | 59.5 | 31.6 | 91.1 | 0.0244 | 0.014 |  |  |  |  | 61.8 | 26.5 | 35.3 | [7 empty] | UU | [8 empty] | 50 | 0
2009-03-31 | 関東地方整備局 | 利根川 | 利根川下流 | 左岸 | 29.8 | L29.80-2 | 表のり | B.参考 | 4.45 | 4.85 |  | 1.702 | 2.693 | 1.407 | 1.1572 | 0 | 51.4 | 41.2 | 7.4 | 48.6 | 0.085 | 0.0762 |  | 0.0117 | 7.265 | [8 empty] | 1.3689e-06 |  | 1.8647e-06 | CU |  |  | 32.1 | 16.4
2009-03-31 | 関東地方整備局 | 利根川 | 利根川下流 | 左岸 | 29.8 | L29.80-2 | 表のり | B.1 | 5.5 | 6 | [20 empty] | 2.76e-05
2009-03-31 | 関東地方整備局 | 利根川 | 利根川下流 | 左岸 | 29.8 | L29.80-2 | 表のり | B.3 | 6.1 | 6.9 |  | 1.627 | 2.647 | 1.648 | 1.6903 | 0 | 4.5 | 55.6 | 39.9 | 95.5 | 0.0158 | 0.0093 |  |  |  |  | 75.7 | 28.3 | 47.4 | [7 empty] | UU | [8 empty] | 34.4 | 0
2009-03-31 | 関東地方整備局 | 利根川 | 利根川下流 | 左岸 | 29.8 | L29.80-2 | 表のり | B.4 | 8 | 8.9 |  | 1.485 | 2.651 | 2.432 | 4.1912 | 0.8 | 2.1 | 48.2 | 48.9 | 97.1 | 0.0096 | 0.0054 |  |  |  |  | 106.9 | 38.7 | 68.2 | [7 empty] | UU | [8 empty] | 44.2 | 0
2009-03-31 | 関東地方整備局 | 利根川 | 利根川下流 | 左岸 | 29.8 | L29.80-3 | 裏のり | B.1 | 1 | 1.8 |  | 1.695 | 2.684 | 1.185 | 0.76156 | 0 | 24.7 | 42.7 | 32.6 | 75.3 | [6 empty] | 53 | 24 | 29 | [7 empty] | UU | [8 empty] | 40 | 6.8
2009-03-31 | 関東地方整備局 | 利根川 | 利根川下流 | 左岸 | 29.8 | L29.80-3 | 裏のり | B.2 | 4.5 | 5.4 |  | 1.64 | 2.688 | 1.571 | 1.5081 | 0 | 11.2 | 57.1 | 31.7 | 88.8 | 0.0226 | 0.0142 |  |  |  |  | 74.7 | 27 | 47.7 | [7 empty] | UU | [8 empty] | 47.9 | 0
2009-03-31 | 関東地方整備局 | 利根川 | 利根川下流 | 左岸 | 29.8 | L29.80-3 | 裏のり | B.1 | 6 | 6.5 | [20 empty] | 2.35e-05
2009-03-31 | 関東地方整備局 | 利根川 | 利根川下流 | 左岸 | 30.5 | L30.50-2 | 表のり | B.1 | 1 | 1.8 |  | 1.617 | 2.675 | 1.525 | 1.4046 | 0 | 33.8 | 44.8 | 21.4 | 66.2 | 0.0574 | 0.0359 |  |  |  |  | 59.8 | 23.1 | 36.7 | [7 empty] | UU | [8 empty] | 20 | 6.9
2009-03-31 | 関東地方整備局 | 利根川 | 利根川下流 | 左岸 | 30.5 | L30.50-2 | 表のり | B.2 | 3.5 | 4.35 |  | 1.519 | 2.678 | 2.081 | 2.925 | 0 | 45.5 | 29 | 25.5 | 54.5 | 0.1005 | 0.0515 |  |  |  |  | 68.6 | 25.2 | 43.4 | [7 empty] | UU | [8 empty] | 32.2 | 0
2009-03-31 | 関東地方整備局 | 利根川 | 利根川下流 | 左岸 | 30.5 | L30.50-2 | 表のり | B.3 | 8.5 | 9.35 |  | 1.854 | 2.714 | 0.971 | 0.46448 | 0 | 70.8 | 20.3 | 8.9 | 29.2 | 0.1499 | 0.1339 |  | 0.0061 | 24.5738 | [8 empty] | 3.721e-07 |  | 3.1473e-07 | CU |  |  | 34 | 21.8
2009-03-31 | 関東地方整備局 | 利根川 | 利根川下流 | 左岸 | 30.5 | L30.50-2 | 表のり | B.1 | 10.5 | 11 | [20 empty] | 2.17e-05
2009-03-31 | 関東地方整備局 | 利根川 | 利根川下流 | 左岸 | 30.5 | L30.50-2 | 表のり | B.4 | 11 | 11.7 |  | 1.936 | 2.707 | 0.799 | 0.28354 | 0 | 88.5 | 11.5 |  | 11.5 | 0.162 | 0.1492 | [14 empty] | CU |  |  | 74.8 | 38.5
2009-03-31 | 関東地方整備局 | 利根川 | 利根川下流 | 左岸 | 30.5 | L30.50-3 | 裏のり | B.1 | 1 | 1.85 |  | 1.524 | 2.71 | 1.271 | 0.90411 | 0.2 | 58 | 36.9 | 4.9 | 41.8 | 0.1282 | 0.1032 |  | 0.0099 | 12.9495 | [6 empty] | 3.7e-07 |  | 9.801e-07 |  | 1.1993e-06 | CU |  |  | 28.9 | 24.9
2009-03-31 | 関東地方整備局 | 利根川 | 利根川下流 | 左岸 | 30.5 | L30.50-3 | 裏のり | B.2 | 4.5 | 5.2 |  | 1.601 | 2.665 | 1.715 | 1.8579 | 4.5 | 34.2 | 32.9 | 28.4 | 61.3 | 0.0666 | 0.0354 |  |  |  |  | 89.9 | 37.2 | 52.7 | [7 empty] | UU | [8 empty] | 37.9 | 0
2009-03-31 | 関東地方整備局 | 利根川 | 利根川下流 | 左岸 | 30.5 | L30.50-3 | 裏のり | B.1 | 10.5 | 11 | [20 empty] | 5.14e-05
2009-03-31 | 関東地方整備局 | 利根川 | 利根川下流 | 左岸 | 30.5 | L30.50-3 | 裏のり | B.3 | 11.5 | 12.35 |  | 1.915 | 2.697 | 0.842 | 0.32408 | 0 | 86.1 |  |  | 14 | 0.1614 | 0.1481 | [14 empty] | CU |  |  | 27.3 | 36.7
2009-03-31 | 関東地方整備局 | 利根川 | 利根川下流 | 左岸 | 31.6 | L31.60-1 | 天端 | B.L31.60-1Bs | 1.15 | 1.5 |  |  | 2.684 |  |  | 0.1 | 83.2 | 9 | 7.7 | 16.7 | 0.189 | 0.1674 |  | 0.0143 | 13.2168 | 5.51 | [7 empty] | 2.0449e-06
2009-03-31 | 関東地方整備局 | 利根川 | 利根川下流 | 左岸 | 31.6 | L31.60-1 | 天端 | B.L31.60-1Bs | 2.15 | 2.48 |  |  | 2.686 |  |  | 0.3 | 71.8 | 17.5 | 10.4 | 27.9 | 0.1559 | 0.1317 |  | 0.0043 | 36.2558 | 9.86 | [7 empty] | 1.849e-07
2009-03-31 | 関東地方整備局 | 利根川 | 利根川下流 | 左岸 | 31.6 | L31.60-1 | 天端 | B.L31.60-1Bc | 3.15 | 3.45 |  |  | 2.626 |  |  | 0 | 28.8 | 47 | 24.2 | 71.2 | 0.0505 | 0.0338 |  |  |  |  | 40.8 | 24.6 | 16.2
2009-03-31 | 関東地方整備局 | 利根川 | 利根川下流 | 左岸 | 31.6 | L31.60-1 | 天端 | B.L31.60-1Bc | 4.15 | 4.5 |  |  | 2.661 |  |  | 0.1 | 48.2 | 33.7 | 18 | 51.7 | 0.0992 | 0.0694 |  |  |  |  | 32.8 | 18.4 | 14.4
2009-03-31 | 関東地方整備局 | 利根川 | 利根川下流 | 左岸 | 31.6 | L31.60-1 | 天端 | B.L31.60-1Ac1 | 5.15 | 5.25 |  |  | 2.588 |  |  | 0 | 12.7 | 59.8 | 27.5 | 87.3 | 0.0269 | 0.0186 |  |  |  |  | 63.5 | 33.2 | 30.3
2009-03-31 | 関東地方整備局 | 利根川 | 利根川下流 | 左岸 | 31.6 | L31.60-1 | 天端 | B.L31.60-1Ac1 | 7 | 7.45 |  |  | 2.623 |  |  | 0 | 16.9 | 62.4 | 20.7 | 83.1 | 0.0438 | 0.0322 |  | 0.001 | 43.8 | 2.83 | 48.5 | 28.9 | 19.6 |  |  |  |  | 1e-08
2009-03-31 | 関東地方整備局 | 利根川 | 利根川下流 | 左岸 | 31.6 | L31.60-1 | 天端 | B.L31.60-1As1 | 8.15 | 8.45 |  |  | 2.714 |  |  | 0 | 90.4 |  |  | 9.6 | 0.1465 | 0.1336 |  | 0.077 | 1.9026 | 1.15 | [7 empty] | 5.929e-05
2009-03-31 | 関東地方整備局 | 利根川 | 利根川下流 | 左岸 | 31.6 | L31.60-1 | 天端 | B.L31.60-1Ac2 | 9 | 9.6 |  |  | 2.593 |  |  | 0.1 | 2.1 | 53.2 | 44.6 | 97.8 | 0.0119 | 0.0069 |  |  |  |  | 76.1 | 36.6 | 39.5
2009-03-31 | 関東地方整備局 | 利根川 | 利根川下流 | 左岸 | 31.6 | L31.60-1 | 天端 | B.L31.60-1As2 | 10.15 | 10.55 |  |  | 2.694 |  |  | 0.2 | 78.9 | 9.6 | 11.3 | 20.9 | 0.1725 | 0.1525 |  | 0.0025 | 69 | 27.82 | [7 empty] | 6.25e-08
2009-03-31 | 関東地方整備局 | 利根川 | 利根川下流 | 左岸 | 31.6 | L31.60-1 | 天端 | B.L31.60-1As2 | 12.15 | 12.45 |  |  | 2.692 |  |  | 0.1 | 81.7 | 8.4 | 9.8 | 18.2 | 0.1746 | 0.1552 |  | 0.0063 | 27.7143 | 11.76 | [7 empty] | 3.969e-07
2009-03-31 | 関東地方整備局 | 利根川 | 利根川下流 | 左岸 | 31.6 | L31.60-1 | 天端 | B.L31.60-1Ds | 14.15 | 14.45 |  |  | 2.711 |  |  | 0 | 87.8 | 4.1 | 8.1 | 12.2 | 0.1756 | 0.1572 |  | 0.0253 | 6.9407 | 3.18 | [7 empty] | 6.4009e-06
2009-03-31 | 関東地方整備局 | 利根川 | 利根川下流 | 左岸 | 31.6 | L31.60-1 | 天端 | B.L31.60-1Ds | 16.15 | 16.45 |  |  | 2.709 |  |  | 4.7 | 87.6 |  |  | 7.8 | 0.3402 | 0.2635 |  | 0.1002 | 3.3952 | 0.99 | [7 empty] | 0.0001004
2009-03-31 | 関東地方整備局 | 利根川 | 利根川下流 | 左岸 | 31.6 | L31.60-1 | 天端 | B.L31.60-1Ds | 18.15 | 18.45 |  |  | 2.683 |  |  | 0 | 91.8 |  |  | 8.2 | 0.1459 | 0.1333 |  | 0.0815 | 1.7902 | 1.09 | [7 empty] | 6.6423e-05
2009-03-31 | 関東地方整備局 | 利根川 | 利根川下流 | 左岸 | 31.6 | L31.60-1 | 天端 | B.L31.60-1Ds | 20.15 | 20.45 |  |  | 2.671 |  |  | 2.7 | 91.2 |  |  | 6.2 | 0.5233 | 0.423 |  | 0.1325 | 3.9494 | 1.13 | [7 empty] | 0.00017556
2009-03-31 | 関東地方整備局 | 利根川 | 利根川下流 | 左岸 | 31.6 | L31.60-1 | 天端 | B.L31.60-1Ds | 22.15 | 22.45 |  |  | 2.667 |  |  | 3.8 | 86.9 |  |  | 9.4 | 0.3876 | 0.3128 |  | 0.0798 | 4.8571 | 1.13 | [7 empty] | 6.368e-05
2009-03-31 | 関東地方整備局 | 利根川 | 利根川下流 | 左岸 | 31.6 | L31.60-1 | 天端 | B.L31.60-1Ds | 24.15 | 24.45 |  |  | 2.668 |  |  | 4.6 | 88.4 |  |  | 7 | 0.2168 | 0.1754 |  | 0.0837 | 2.5902 | 0.87 | [7 empty] | 7.0057e-05
2009-03-31 | 関東地方整備局 | 利根川 | 利根川下流 | 左岸 | 31.6 | L31.60-2 | 表のり | B.L-31.60-2Bc | 1 | 1.9 |  | 1.667 | 2.619 | 1.292 | 0.94096 | 0 | 17.7 | 56.6 | 25.7 | 82.3 | 0.0321 | 0.0217 |  |  |  |  | 45.5 | 25.3 | 20.2 | [7 empty] | UU | [8 empty] | 19.4 | 7
2009-03-31 | 関東地方整備局 | 利根川 | 利根川下流 | 左岸 | 31.6 | L31.60-2 | 表のり | B.L-31.60-2Bc | 2.15 | 2.45 |  |  | 2.62 |  |  | 0 | 20.7 | 55.4 | 23.9 | 79.3 | 0.0411 | 0.027 |  |  |  |  | 43.1 | 26.7 | 16.4
2009-03-31 | 関東地方整備局 | 利根川 | 利根川下流 | 左岸 | 31.6 | L31.60-2 | 表のり | B.L-31.60-2Bc | 3.15 | 3.25 |  |  | 2.635 |  |  | 0 | 22 | 58.9 | 19.1 | 78 | 0.0508 | 0.0395
2009-03-31 | 関東地方整備局 | 利根川 | 利根川下流 | 左岸 | 31.6 | L31.60-2 | 表のり | B.L-31.60-2Ac1 | 3.25 | 3.45 |  |  | 2.584 |  |  | 0 | 11 | 60.5 | 28.5 | 89 | 0.025 | 0.0169
2009-03-31 | 関東地方整備局 | 利根川 | 利根川下流 | 左岸 | 31.6 | L31.60-2 | 表のり | B.L-31.60-2As1 | 4.95 | 5.25 |  |  | 2.672 |  |  | 0 | 68.3 | 22.9 | 8.8 | 31.7 | 0.1345 | 0.1115 |  | 0.009 | 14.9444 | 4.2 | [7 empty] | 8.1e-07
2009-03-31 | 関東地方整備局 | 利根川 | 利根川下流 | 左岸 | 31.6 | L31.60-2 | 表のり | B.L-31.60-2As1 | 5.3 | 8.8 | [20 empty] | 8.74e-06
2009-03-31 | 関東地方整備局 | 利根川 | 利根川下流 | 左岸 | 31.6 | L31.60-2 | 表のり | B.L-31.60-2Ac2 | 6.5 | 7.35 |  | 1.573 | 2.583 | 1.779 | 2.026 | 0.4 | 3.3 | 54.8 | 41.5 | 96.3 | 0.0135 | 0.0085 |  |  |  |  | 78.4 | 31.3 | 47.1 | [7 empty] | UU | [8 empty] | 35.4 | 0
2009-03-31 | 関東地方整備局 | 利根川 | 利根川下流 | 左岸 | 31.6 | L31.60-2 | 表のり | B.L-31.60-2As2 | 8.15 | 8.45 |  |  | 2.673 |  |  | 0.1 | 76.9 | 12.4 | 10.6 | 23 | 0.1616 | 0.1399 |  | 0.0037 | 43.6757 | 14.84 | [7 empty] | 1.369e-07
2009-03-31 | 関東地方整備局 | 利根川 | 利根川下流 | 左岸 | 31.6 | L31.60-2 | 表のり | B.L-31.60-2As2 | 9 | 10.25 |  | 1.871 | 2.691 | 0.869 | 0.35112 | 0.2 | 77.9 | 11.9 | 10 | 21.9 | 0.1707 | 0.15 |  | 0.005 | 34.14 | 12.75 | [7 empty] | 2.5e-07 |  | 1.5314e-07 | CU |  |  | 77.8 | 31.2
2009-03-31 | 関東地方整備局 | 利根川 | 利根川下流 | 左岸 | 31.6 | L31.60-2 | 表のり | B.L-31.60-2Ds | 11.15 | 11.45 |  |  | 2.701 |  |  | 0 | 90.3 |  |  | 9.8 | 0.1449 | 0.1327 |  | 0.0768 | 1.8867 | 1.16 | [7 empty] | 5.8982e-05
2009-03-31 | 関東地方整備局 | 利根川 | 利根川下流 | 左岸 | 31.6 | L31.60-2 | 表のり | B.L-31.60-2Ds | 13.15 | 13.45 |  |  | 2.688 |  |  | 5.7 | 89.1 |  |  | 5.2 | 0.3751 | 0.3055 |  | 0.1106 | 3.3915 | 0.9 | [7 empty] | 0.00012232
2009-03-31 | 関東地方整備局 | 利根川 | 利根川下流 | 左岸 | 31.6 | L31.60-2 | 表のり | B.L-31.60-2Ds | 15.15 | 15.45 |  |  | 2.64 |  |  | 0.2 | 91.1 |  |  | 8.8 | 0.1932 | 0.177 |  | 0.0834 | 2.3165 | 1.27 | [7 empty] | 6.9556e-05
2009-03-31 | 関東地方整備局 | 利根川 | 利根川下流 | 左岸 | 31.6 | L31.60-2 | 表のり | B.L-31.60-2Ds | 17.15 | 17.45 |  |  | 2.757 |  |  | 5.2 | 87.2 |  |  | 7.6 | 0.3475 | 0.2928 |  | 0.0939 | 3.7007 | 1.14 | [7 empty] | 8.8172e-05
2009-03-31 | 関東地方整備局 | 利根川 | 利根川下流 | 左岸 | 31.6 | L31.60-2 | 表のり | B.L-31.60-2Ds | 19.15 | 19.45 |  |  | 2.665 |  |  | 2.6 | 89.5 |  |  | 8 | 0.3572 | 0.2925 |  | 0.1091 | 3.2741 | 1.06 | [7 empty] | 0.00011903
2009-03-31 | 関東地方整備局 | 利根川 | 利根川下流 | 左岸 | 31.6 | L31.60-2 | 表のり | B.L-31.60-2Ds | 21.15 | 21.45 |  |  | 2.658 |  |  | 3.3 | 89.7 |  |  | 7 | 0.3004 | 0.243 |  | 0.0974 | 3.0842 | 1.03 | [7 empty] | 9.4868e-05
2009-03-31 | 関東地方整備局 | 利根川 | 利根川下流 | 左岸 | 31.6 | L31.60-2 | 表のり | B.L-31.60-2Ds | 23.15 | 23.45 |  |  | 2.69 |  |  | 0 | 90.4 |  |  | 9.6 | 0.147 | 0.1347 |  | 0.0813 | 1.8081 | 1.12 | [7 empty] | 6.6097e-05
2009-03-31 | 関東地方整備局 | 利根川 | 利根川下流 | 左岸 | 31.6 | L31.60-3 | 裏のり | B.L-31.60-3Bs | 0.5 | 1.4 |  | 1.542 | 2.655 | 1.082 | 0.60842 | 0 | 74.2 | 17.6 | 8.2 | 25.8 | 0.1334 | 0.1191 |  | 0.0089 | 14.9888 | 6.33 | [5 empty] | 2.68e-05 |  | 7.921e-07 |  | 9.134e-07 | CU |  |  | 59.6 | 10.6
2009-03-31 | 関東地方整備局 | 利根川 | 利根川下流 | 左岸 | 31.6 | L31.60-3 | 裏のり | B.L-31.60-3Bs | 2.15 | 2.5 |  |  | 2.654 |  |  | 0 | 58.4 | 28.1 | 13.5 | 41.6 | 0.1153 | 0.0969 |  | 0.0014 | 82.3571 | 8.46 | [7 empty] | 1.96e-08
2009-03-31 | 関東地方整備局 | 利根川 | 利根川下流 | 左岸 | 31.6 | L31.60-3 | 裏のり | B.L-31.60-3Bs | 3.15 | 3.48 |  |  | 2.657 |  |  | 0 | 62.8 | 24.7 | 12.5 | 37.2 | 0.117 | 0.1022 |  | 0.0021 | 55.7143 | 11.34 | [7 empty] | 4.41e-08
2009-03-31 | 関東地方整備局 | 利根川 | 利根川下流 | 左岸 | 31.6 | L31.60-3 | 裏のり | B.L-31.60-3Bc | 4.15 | 4.45 |  |  | 2.627 |  |  | 0 | 25.5 | 49.6 | 24.9 | 74.5 | 0.0472 | 0.0301 |  |  |  |  | 44.1 | 26.6 | 17.5
2009-03-31 | 関東地方整備局 | 利根川 | 利根川下流 | 左岸 | 31.6 | L31.60-3 | 裏のり | B.L-31.60-3Bc | 5.15 | 5.4 |  |  | 2.617 |  |  | 0 | 17.6 | 57.4 | 25 | 82.4 | 0.0385 | 0.0263 |  |  |  |  | 45.5 | 25.9 | 19.6
2009-03-31 | 関東地方整備局 | 利根川 | 利根川下流 | 左岸 | 31.6 | L31.60-3 | 裏のり | B.L-31.60-3Ac1 | 5.8 | 6.6 |  | 1.666 | 2.621 | 1.418 | 1.1792 | 0 | 14.2 | 69 | 16.8 | 85.8 | 0.0448 | 0.0353 |  |  |  |  | 47.3 | 32.6 | 14.7 | [7 empty] | UU | [8 empty] | 41.3 | 0
2009-03-31 | 関東地方整備局 | 利根川 | 利根川下流 | 左岸 | 31.6 | L31.60-3 | 裏のり | B.L-31.60-3As1 | 7 | 8 |  | 1.884 | 2.708 | 0.831 | 0.31341 | 0.7 | 90.1 |  |  | 9.2 | 0.2009 | 0.1824 |  | 0.0794 | 2.5302 | 1.3 | [7 empty] | 6.3044e-05 |  | 1.9957e-05 | CU |  |  | 130.1 | 42
2009-03-31 | 関東地方整備局 | 利根川 | 利根川下流 | 左岸 | 31.6 | L31.60-3 | 裏のり | B.L-31.60-3Ac2 | 8.25 | 8.5 |  |  | 2.581 |  |  | 0 | 2 | 52.3 | 45.7 | 98 | 0.011 | 0.0065 |  |  |  |  | 79.1 | 34.5 | 44.6
2009-03-31 | 関東地方整備局 | 利根川 | 利根川下流 | 左岸 | 31.6 | L31.60-3 | 裏のり | B.L-31.60-3As2 | 9.1 | 9.45 |  |  | 2.695 |  |  | 0.1 | 74.3 | 12.2 | 13.4 | 25.6 | 0.1711 | 0.1492
2009-03-31 | 関東地方整備局 | 利根川 | 利根川下流 | 左岸 | 31.6 | L31.60-3 | 裏のり | B.L-31.60-3As2 | 11.15 | 11.45 |  |  | 2.69 |  |  | 0.2 | 78.5 | 12.3 | 9 | 21.3 | 0.1653 | 0.1442 |  | 0.0072 | 22.9583 | 8.37 | [7 empty] | 5.184e-07
2009-03-31 | 関東地方整備局 | 利根川 | 利根川下流 | 左岸 | 31.6 | L31.60-3 | 裏のり | B.L-31.60-3As2 | 11.5 | 12 | [20 empty] | 8.62e-06
2009-03-31 | 関東地方整備局 | 利根川 | 利根川下流 | 左岸 | 31.6 | L31.60-3 | 裏のり | B.L-31.60-3Ds | 15.15 | 15.45 |  |  | 2.704 |  |  | 1.8 | 87.9 | 4.5 | 5.8 | 10.3 | 0.1956 | 0.1723 |  | 0.0728 | 2.6868 | 1.12 | [7 empty] | 5.2998e-05
2009-03-31 | 関東地方整備局 | 利根川 | 利根川下流 | 左岸 | 31.6 | L31.60-3 | 裏のり | B.L-31.60-3Ds | 17.15 | 17.45 |  |  | 2.68 |  |  | 0 | 88.8 | 5.2 | 6 | 11.2 | 0.1517 | 0.137 |  | 0.0601 | 2.5241 | 1.44 | [7 empty] | 3.612e-05
2009-03-31 | 関東地方整備局 | 利根川 | 利根川下流 | 左岸 | 31.6 | L31.60-3 | 裏のり | B.L-31.60-3Ds | 19.15 | 19.45 |  |  | 2.774 |  |  | 1.3 | 93 |  |  | 5.8 | 0.3026 | 0.2665 |  | 0.1107 | 2.7335 | 1.14 | [7 empty] | 0.00012254
2009-03-31 | 関東地方整備局 | 利根川 | 利根川下流 | 左岸 | 31.6 | L31.60-3 | 裏のり | B.L-31.60-3Ds | 21.15 | 21.45 |  |  | 2.674 |  |  | 1.1 | 90.3 |  |  | 8.6 | 0.2678 | 0.236 |  | 0.0912 | 2.9364 | 1.25 | [7 empty] | 8.3174e-05
2009-03-31 | 関東地方整備局 | 利根川 | 利根川下流 | 左岸 | 31.6 | L31.60-3 | 裏のり | B.L-31.60-3Ds | 23.15 | 23.45 |  |  | 2.673 |  |  | 1 | 86 | 7 | 6 | 13 | 0.2272 | 0.1993 |  | 0.042 | 5.4095 | 2.14 | [7 empty] | 1.764e-05
2009-03-31 | 関東地方整備局 | 利根川 | 利根川下流 | 左岸 | 31.6 | L31.60-3 | 裏のり | B.L-31.60-3Ds | 25.15 | 25.45 |  |  | 2.707 |  |  | 0 | 88 | 5.8 | 6.2 | 12 | 0.1446 | 0.1323 |  | 0.0505 | 2.8634 | 1.75 | [7 empty] | 2.5503e-05
2009-03-31 | 関東地方整備局 | 利根川 | 利根川下流 | 左岸 | 32.25 | L32.25-2 | 表のり | B.1 | 3 | 3.55 |  | 1.771 | 2.698 | 0.941 | 0.42928 | 0.2 | 70.4 | 21.1 | 8.3 | 29.4 | 0.1499 | 0.1327 |  | 0.0075 | 19.9867 | [6 empty] | 8.6e-07 |  | 5.625e-07 |  | 4.447e-07 | CU |  |  | 19.4 | 34.3
2009-03-31 | 関東地方整備局 | 利根川 | 利根川下流 | 左岸 | 32.25 | L32.25-2 | 表のり | B.2 | 4.7 | 5.9 |  | 2.002 | 2.715 | 0.68 | 0.18716 | 0 | 89.5 | 10.5 |  | 10.5 | 0.1736 | 0.1579 | [14 empty] | CU |  |  | 46.8 | 39.3
2009-03-31 | 関東地方整備局 | 利根川 | 利根川下流 | 左岸 | 32.25 | L32.25-2 | 表のり | B.1 | 6.1 | 6.6 | [20 empty] | 1.65e-05
2009-03-31 | 関東地方整備局 | 利根川 | 利根川下流 | 左岸 | 32.25 | L32.25-3 | 裏のり | B.1 | 3 | 3.8 |  | 1.727 | 2.661 | 1.142 | 0.69531 | 0 | 16 | 43.9 | 40.1 | 84 | 0.018 | 0.0101 |  |  |  |  | 60.3 | 25.3 | 35 | [7 empty] | UU | [8 empty] | 48.1 | 7.8
2009-03-31 | 関東地方整備局 | 利根川 | 利根川下流 | 左岸 | 32.25 | L32.25-3 | 裏のり | B.2 | 5 | 5.8 |  | 1.97 | 2.698 | 0.719 | 0.21623 | 0.1 | 82.8 | 17.1 |  | 17.1 | 0.205 | 0.1749 | [14 empty] | CU |  |  | 0 | 41.3
2009-03-31 | 関東地方整備局 | 利根川 | 利根川下流 | 左岸 | 32.25 | L32.25-3 | 裏のり | B.1 | 6.1 | 6.6 | [20 empty] | 7.41e-06
2009-03-31 | 関東地方整備局 | 利根川 | 利根川下流 | 左岸 | 35 | L35.00-2 | 表のり | B.L35.00-2-1 | 1 | 1.8 |  | 1.673 | 2.679 | 1.157 | 0.71804 | 0 | 44 | 43 | 13 | 56 | 0.0893 | 0.0568 |  | 0.00236 | 37.839 |  | 41.8 | 28.2 | 13.6 |  |  |  |  | 5.5696e-08 |  | 1.6981e-08 | UU | [8 empty] | 75 | 1.7
2009-03-31 | 関東地方整備局 | 利根川 | 利根川下流 | 左岸 | 35 | L35.00-2 | 表のり | B.L35.00-2-3A | 3.7 | 3.95 |  | 1.742 | 2.653 | 1.202 | 0.78867 | 0 | 8 | 61 | 31 | 92 | 0.0218 | 0.0144 |  |  |  |  | 50.2 | 28.4 | 21.8 | [7 empty] | UU | [8 empty] | 25 | 1
2009-03-31 | 関東地方整備局 | 利根川 | 利根川下流 | 左岸 | 35 | L35.00-2 | 表のり | B.L35.00-2-3B | 3.95 | 4.2 |  | 1.637 | 2.609 | 1.532 | 1.4201 | 0 | 8 | 66 | 26 | 92 | 0.0207 | 0.0155 |  |  |  |  | 73.9 | 44.1 | 29.8 | [7 empty] | UU | [8 empty] | 30 | 4.1
2009-03-31 | 関東地方整備局 | 利根川 | 利根川下流 | 左岸 | 35 | L35.00-2 | 表のり | B.1 | 5.1 | 5.6 | [20 empty] | 1.79e-05
2009-03-31 | 関東地方整備局 | 利根川 | 利根川下流 | 左岸 | 35 | L35.00-2 | 表のり | B.1 | 5.1 | 5.6 | [19 empty] | 1.04e-05
2009-03-31 | 関東地方整備局 | 利根川 | 利根川下流 | 左岸 | 35 | L35.00-3 | 裏のり | B.L35.00-3-1 | 0.5 | 1.05 |  | 1.514 | 2.698 | 1.101 | 0.63524 | 0 | 77 | 16 | 7 | 23 | 0.152 | 0.137 |  | 0.0125 | 12.16 | [6 empty] | 1.16e-05 |  | 1.5625e-06 |  | 2.0395e-06 | CU |  |  | 33 | 15.6
2009-03-31 | 関東地方整備局 | 利根川 | 利根川下流 | 左岸 | 35 | L35.00-3 | 裏のり | B.L35.00-3-2 | 3 | 3.85 |  | 1.661 | 2.597 | 1.432 | 1.2074 | 0 | 5 | 72 | 23 | 95 | 0.0236 | 0.017 |  | 0.00135 | 17.4815 |  | 66.1 | 35.9 | 30.2 |  |  |  |  | 1.8225e-08 |  | 5.9963e-09 | UU | [8 empty] | 21 | 6
2009-03-31 | 関東地方整備局 | 利根川 | 利根川下流 | 左岸 | 35 | L35.00-3 | 裏のり | B.1 | 6.5 | 7 | [20 empty] | 4.51e-05
2009-03-31 | 関東地方整備局 | 利根川 | 利根川下流 | 左岸 | 35 | L35.00-3 | 裏のり | B.1 | 6.5 | 7 | [19 empty] | 4.82e-06
2009-03-31 | 関東地方整備局 | 利根川 | 利根川下流 | 左岸 | 35 | L35.00-3 | 裏のり | B.2 | 9.5 | 10 | [20 empty] | 5.37e-05
2009-03-31 | 関東地方整備局 | 利根川 | 利根川下流 | 左岸 | 35 | L35.00-3 | 裏のり | B.2 | 9.5 | 10 | [19 empty] | 1.94e-06
2009-03-31 | 関東地方整備局 | 利根川 | 利根川下流 | 左岸 | 38 | No.B-16 | 天端 | B.S16-1 | 1 | 1.7 |  | 1.649 | 2.669 | 1.041 | 0.55273 | 0 | 62.9 | 28.5 | 8.6 | 37.1 | 0.1348 | 0.1175 | 0.0244 | 0.0062 | 21.7419 | 2.92 | [6 empty] | 6.6617e-07 | 3.844e-07 |  | 3.6162e-07
2009-03-31 | 関東地方整備局 | 利根川 | 利根川下流 | 左岸 | 38 | No.B-16 | 天端 | B.P16-1 | 2.15 | 2.45 |  |  | 2.676 |  |  | 0 | 66.4 | 20.5 | 13.1 | 33.6 | 0.1434 | 0.1262 | 0.0161 | 0.0027 | 53.1111 | 6.49 | [6 empty] | 2.5422e-07 | 7.29e-08
2009-03-31 | 関東地方整備局 | 利根川 | 利根川下流 | 左岸 | 38 | No.B-16 | 天端 | B.S16-2 | 3 | 3.7 |  | 1.839 | 2.667 | 0.869 | 0.35112 | 0 | 38.2 | 48.5 | 13.3 | 61.8 | 0.0688 | 0.0476 | 0.0096 | 0.0035 | 19.6571 | 1.58 | [5 empty] | 3.55e-07 | 7.6722e-08 | 1.225e-07 |  | 1.9975e-08 | CU |  |  | 0.5 | 37.6
2009-03-31 | 関東地方整備局 | 利根川 | 利根川下流 | 左岸 | 38 | No.B-16 | 天端 | B.P16-2 | 4.15 | 4.45 |  |  | 2.657 |  |  | 0 | 41.6 | 37.6 | 20.8 | 58.4 | 0.0868 | 0.0435 | 0.0046 | [9 empty] | 1.3951e-08
2009-03-31 | 関東地方整備局 | 利根川 | 利根川下流 | 左岸 | 38 | No.B-16 | 天端 | B.T16-1 | 5 | 5.7 |  | 1.73 | 2.655 | 1.147 | 0.70284 | 0 | 35.1 | 47 | 17.9 | 64.9 | 0.0588 | 0.0419 | 0.0065 | 0.0013 | 45.2308 | 3.82 | [6 empty] | 3.1083e-08 | 1.69e-08 |  | 4.5695e-09 | CU |  |  | 0.3 | 21.5
2009-03-31 | 関東地方整備局 | 利根川 | 利根川下流 | 左岸 | 38 | No.B-16 | 天端 | B.P16-3 | 6.15 | 6.45 |  |  | 2.688 |  |  | 0 | 76.1 | 16.7 | 7.2 | 23.9 | 0.155 | 0.1391 | 0.0488 | 0.0113 | 13.7168 | 6.39 | [6 empty] | 3.3195e-06 | 1.2769e-06
2009-03-31 | 関東地方整備局 | 利根川 | 利根川下流 | 左岸 | 38 | No.B-16 | 天端 | B.P16-4 | 8.15 | 8.45 |  |  | 2.592 |  |  | 0 | 10.7 | 53.9 | 35.4 | 89.3 | 0.0185 | 0.0116 |  |  |  |  | 75.3 | 36.9 | 38.4
2009-03-31 | 関東地方整備局 | 利根川 | 利根川下流 | 左岸 | 38 | No.B-16 | 天端 | B.P16-5 | 11.15 | 11.45 |  |  | 2.739 |  |  | 0 | 85.3 | 9.2 | 5.5 | 14.7 | 0.178 | 0.1636 | 0.1146 | 0.0425 | 4.1882 | 2.35 | [6 empty] | 2.3996e-05 | 1.8063e-05
2009-03-31 | 関東地方整備局 | 利根川 | 利根川下流 | 左岸 | 38 | No.B-16 | 天端 | B.P16-6 | 16.15 | 16.39 |  |  | 2.776 |  |  | 0.8 | 91.4 | 5.6 | 2.2 | 7.8 | 0.1895 | 0.1737 | 0.1305 | 0.0998 | 1.8988 | 1.11 | [6 empty] | 3.2424e-05 | 9.96e-05
2009-03-31 | 関東地方整備局 | 利根川 | 利根川下流 | 左岸 | 38 | No.B-16 | 天端 | B.P16-7 | 19.15 | 19.37 |  |  | 2.761 |  |  | 0 | 89 | 9 | 2 | 11 | 0.1694 | 0.1578 | 0.119 | 0.069 | 2.4551 | 1.52 | [6 empty] | 2.6184e-05 | 4.761e-05
2009-03-31 | 関東地方整備局 | 利根川 | 利根川下流 | 左岸 | 38 | No.B-16 | 天端 | B.P16-8 | 25.15 | 25.45 |  |  | 2.774 |  |  | 0 | 91.8 | 6.1 | 2.1 | 8.2 | 0.1938 | 0.178 | 0.1334 | 0.1089 | 1.7796 | 1.03 | [6 empty] | 3.4118e-05 | 0.00011859
2009-03-31 | 関東地方整備局 | 利根川 | 利根川下流 | 左岸 | 38 | No.B-16 | 天端 | B.P16-9 | 28.15 | 28.45 |  |  | 2.792 |  |  | 0 | 87 | 9.4 | 3.6 | 13 | 0.165 | 0.1535 | 0.1175 | 0.0519 | 3.1792 | 1.99 | [6 empty] | 2.5426e-05 | 2.6936e-05
2009-03-31 | 関東地方整備局 | 利根川 | 利根川下流 | 左岸 | 38 | No.B-17 | 裏のり | B.P17-1 | 1.15 | 1.45 |  |  | 2.778 |  |  | 0 | 74.1 | 17.4 | 8.5 | 25.9 | 0.1593 | 0.1449 | 0.0418 | 0.007 | 22.7571 | 10.1 | [6 empty] | 2.3188e-06 | 4.9e-07
2009-03-31 | 関東地方整備局 | 利根川 | 利根川下流 | 左岸 | 38 | No.B-17 | 裏のり | B.P17-2 | 3.15 | 3.45 |  |  | 2.651 |  |  | 0 | 93.3 | 3.4 | 3.3 | 6.7 | 0.1694 | 0.1578 | 0.1233 | 0.0958 | 1.7683 | 1.14 | [6 empty] | 2.8429e-05 | 9.1776e-05
2009-03-31 | 関東地方整備局 | 利根川 | 利根川下流 | 左岸 | 38 | No.B-17 | 裏のり | B.T17-1 | 5 | 5.8 |  | 1.897 | 2.678 | 0.827 | 0.30958 | 1.1 | 80.2 | 14.5 | 4.2 | 18.7 | 0.1636 | 0.1506 | 0.0834 | 0.0201 | 8.1393 | 4.62 | [6 empty] | 1.1491e-05 | 4.0401e-06 |  | 2.4243e-06 | CU |  |  | 0.7 | 36.1
2009-03-31 | 関東地方整備局 | 利根川 | 利根川下流 | 左岸 | 38 | No.B-17 | 裏のり | B.P17-3 | 11.15 | 11.45 |  |  | 2.66 |  |  | 0 | 92.5 | 3.8 | 3.7 | 7.5 | 0.1794 | 0.1665 | 0.1276 | 0.1004 | 1.7869 | 1.12 | [6 empty] | 3.0779e-05 | 0.0001008
2009-03-31 | 関東地方整備局 | 利根川 | 利根川下流 | 左岸 | 38 | No.B-17 | 裏のり | B.T17-2 | 16 | 17 |  |  | 2.682 |  |  | 0 | 96.8 |  |  | 3.2 | 0.1809 | 0.1694 | 0.1348 | 0.1218 | 1.4852 | 0.97 | [6 empty] | 3.4954e-05 | 0.00014835
2009-03-31 | 関東地方整備局 | 利根川 | 利根川下流 | 左岸 | 38 | No.B-17 | 裏のり | B.P17-4 | 21.15 | 21.37 |  |  | 2.672 |  |  | 0 | 92.1 | 4.4 | 3.5 | 7.9 | 0.1809 | 0.1679 | 0.1262 | 0.0914 | 1.9792 | 1.19 | [6 empty] | 3.0002e-05 | 8.354e-05
2009-03-31 | 関東地方整備局 | 利根川 | 利根川下流 | 左岸 | 39.5 | L39.50-1 | 表のり | B.P-3 | 3.15 | 3.47 |  | 1.877
2009-03-31 | 関東地方整備局 | 利根川 | 利根川下流 | 左岸 | 39.5 | L39.50-1 | 表のり | B.C-1 | 3.5 | 4 |  | 1.635 | 2.7 | 1.063 | 0.58224 | 0 | 94 | 4 | 2 | 6 | 0.145 | 0.14 |  | 0.0935 | 1.5508 | [8 empty] | 8.7423e-05 |  | 3.0098e-05 | CU |  |  | 133.9 | 17.6
2009-03-31 | 関東地方整備局 | 利根川 | 利根川下流 | 左岸 | 39.5 | L39.50-1 | 表のり | B.1 | 5 | 5.5 | [20 empty] | 1.7e-05
2009-03-31 | 関東地方整備局 | 利根川 | 利根川下流 | 左岸 | 39.5 | L39.50-1 | 表のり | B.P-5 | 5.15 | 5.45 |  |  | 2.671 |  |  | 0 | 46 | 37 | 17 | 54 | 0.0875 | 0.0655
2009-03-31 | 関東地方整備局 | 利根川 | 利根川下流 | 左岸 | 39.5 | L39.50-2 | 天端 | B.P-1 | 1.15 | 1.45 |  | 1.65
2009-03-31 | 関東地方整備局 | 利根川 | 利根川下流 | 左岸 | 39.5 | L39.50-2 | 天端 | B.C-1 | 1.5 | 2 |  | 1.675 | 2.685 | 1.022 | 0.52792 | 0 | 51 | 37 | 12 | 49 | 0.11 | 0.079 |  | 0.0031 | 35.4839 | [6 empty] | 2.08e-06 |  | 9.61e-08 |  | 3.5555e-08 | CU |  |  | 13.9 | 22.6
2009-03-31 | 関東地方整備局 | 利根川 | 利根川下流 | 左岸 | 39.5 | L39.50-2 | 天端 | B.P-3 | 3.15 | 3.45 |  | 1.552
2009-03-31 | 関東地方整備局 | 利根川 | 利根川下流 | 左岸 | 39.5 | L39.50-2 | 天端 | B.C-2 | 3.5 | 4 |  | 1.739 | 2.695 | 0.956 | 0.44669 | 0 | 57 | 31 | 12 | 43 | 0.12 | 0.093 |  | 0.0032 | 37.5 | [6 empty] | 1.08e-06 |  | 1.024e-07 |  | 4.0617e-08 | CU |  |  | 55.9 | 21.1
2009-03-31 | 関東地方整備局 | 利根川 | 利根川下流 | 左岸 | 39.5 | L39.50-2 | 天端 | B.P-5 | 5.15 | 5.45 |  | 1.681 | 2.672 |  |  | 0 | 42 | 39 | 19 | 58 | 0.079 | 0.0545
2009-03-31 | 関東地方整備局 | 利根川 | 利根川下流 | 左岸 | 39.5 | L39.50-2 | 天端 | B.C-3 | 5.5 | 6 |  | 1.749 | 2.677 | 0.948 | 0.43736 | 0 | 60 | 31 | 9 | 40 | 0.012 | 0.105 |  | 0.0078 | 1.5385 | 2.25 | [5 empty] | 7.49e-07 |  | 6.084e-07 |  | 9.7881e-06 | CU |  |  | 49.2 | 21.8
2009-03-31 | 関東地方整備局 | 利根川 | 利根川下流 | 左岸 | 39.5 | L39.50-2 | 天端 | B.TW-1 | 6.5 | 7.3 |  | 1.786 | 2.655 | 1.105 | 0.64097 | 0 | 51 | 33 | 16 | 49 | 0.11 | 0.08 |  |  |  |  | 45.1 | 27.5 | 17.6 | [7 empty] | UU | [8 empty] | 45.4 | 0
2009-03-31 | 関東地方整備局 | 利根川 | 利根川下流 | 左岸 | 39.5 | L39.50-2 | 天端 | B.1 | 10 | 10.5 | [20 empty] | 2.78e-05
2009-03-31 | 関東地方整備局 | 利根川 | 利根川下流 | 左岸 | 39.5 | L39.50-2 | 天端 | B.P-10 | 10.15 | 10.46 |  |  | 2.667 |  |  | 0 | 59 | 32 | 9 | 41 | 0.115 | 0.0935 |  | 0.0067 | 17.1642 | 3.08 | [7 empty] | 4.489e-07
2009-03-31 | 関東地方整備局 | 利根川 | 利根川下流 | 左岸 | 39.5 | L39.50-3 | 裏のり | B.1 | 5 | 5.5 | [20 empty] | 2.74e-05
2009-03-31 | 関東地方整備局 | 利根川 | 利根川下流 | 左岸 | 39.5 | L39.50-3 | 裏のり | B.P-5 | 5.15 | 5.45 |  |  | 2.64 |  |  | 0 | 54 | 35 | 11 | 46 | 0.12 | 0.085 |  | 0.0043 | 27.907 | 2.65 | [7 empty] | 1.849e-07
2009-03-31 | 関東地方整備局 | 利根川 | 利根川下流 | 左岸 | 42 | L42.00-2 | 表のり | B.L42.00-2-1 | 2 | 3 |  | 1.744 | 2.66 | 1.098 | 0.63096 | 0 | 37 | 47 | 16 | 63 | 0.0684 | 0.0496 |  | 0.00203 | 33.6946 |  | 38.7 | 28.2 | 10.5 |  |  |  |  | 4.1209e-08 |  | 1.3342e-08 | UU | [8 empty] | 44 | 4.8
2009-03-31 | 関東地方整備局 | 利根川 | 利根川下流 | 左岸 | 42 | L42.00-2 | 表のり | B.1 | 7.5 | 8 | [20 empty] | 3.33e-06
2009-03-31 | 関東地方整備局 | 利根川 | 利根川下流 | 左岸 | 42 | L42.00-2 | 表のり | B.1 | 7.5 | 8 | [19 empty] | 4.49e-06
2009-03-31 | 関東地方整備局 | 利根川 | 利根川下流 | 左岸 | 42 | L42.00-2 | 表のり | B.L42.00-2-2 | 18 | 19 |  | 1.9 | 2.704 | 0.811 | 0.29454 | 0 | 95 |  |  | 5 | 0.162 | 0.152 |  | 0.108 | 1.5 | [6 empty] | 8.36e-06 |  | 0.00011664 |  | 1.7925e-05 | CU |  |  | 149 | 38.9
2009-03-31 | 関東地方整備局 | 利根川 | 利根川下流 | 左岸 | 42 | L42.00-3 | 裏のり | B.L42.00-3-1 | 1 | 1.8 |  | 1.741 | 2.709 | 0.953 | 0.44318 | 2 | 66 | 18 | 14 | 32 | 0.209 | 0.167 |  | 0.00256 | 81.6406 | [6 empty] | 3.54e-06 |  | 6.5536e-08 |  | 2.782e-08 | CU |  |  | 4.1 | 28.3
2009-03-31 | 関東地方整備局 | 利根川 | 利根川下流 | 左岸 | 42 | L42.00-3 | 裏のり | B.L42.00-3-2 | 4 | 5.85 |  | 1.784 | 2.672 | 1.029 | 0.53699 | 0 | 51 | 39 | 10 | 49 | 0.109 | 0.078 |  | 0.00527 | 20.6831 | [6 empty] | 3.08e-07 |  | 2.7773e-07 |  | 1.1964e-07 | CU |  |  | 31 | 27.9
2009-03-31 | 関東地方整備局 | 利根川 | 利根川下流 | 左岸 | 42 | L42.00-3 | 裏のり | B.L42.00-3-3 | 5 | 5.85 |  | 1.855 | 2.714 | 0.939 | 0.42699 | 0 | 90 |  |  | 10 | 0.19 | 0.172 |  | 0.075 | 2.5333 | [6 empty] | 4.23e-05 |  | 5.625e-05 |  | 2.3763e-05 | CU |  |  | 50 | 34.7
2009-03-31 | 関東地方整備局 | 利根川 | 利根川下流 | 左岸 | 42 | L42.00-3 | 裏のり | B.1 | 7.5 | 8 | [20 empty] | 3.07e-05
2009-03-31 | 関東地方整備局 | 利根川 | 利根川下流 | 左岸 | 42 | L42.00-3 | 裏のり | B.1 | 7.5 | 8 | [19 empty] | 1.23e-05
2009-03-31 | 関東地方整備局 | 利根川 | 利根川下流 | 左岸 | 42 | L42.00-3 | 裏のり | B.L42.00-3-4 | 9 | 10 |  | 1.753 | 2.681 | 0.885 | 0.36772 | 0 | 98 |  |  | 2 | 0.199 | 0.183 |  | 0.124 | 1.6048 | [6 empty] | 3.23e-05 |  | 0.00015376 |  | 3.8076e-05 | CU |  |  | 104 | 18.8
2009-03-31 | 関東地方整備局 | 利根川 | 利根川下流 | 左岸 | 42.6 | L42.60-1 | 表のり | B.TW-1 | 2 | 2.8 |  | 1.656 | 2.636 | 1.484 | 1.3157 | 0 | 9 | 58 | 33 | 91 | 0.0195 | 0.0135 |  |  |  |  | 79.9 | 34.4 | 45.5 | [7 empty] | UU | [8 empty] | 27.8 | 7.3
2009-03-31 | 関東地方整備局 | 利根川 | 利根川下流 | 左岸 | 42.6 | L42.60-1 | 表のり | B.TW-2 | 3.5 | 4.3 |  | 1.633 | 2.653 | 1.612 | 1.6037 | 0 | 5 | 66 | 29 | 95 | 0.0265 | 0.0195 |  |  |  |  | 65.6 | 31.4 | 34.2 | [7 empty] | UU | [8 empty] | 31 | 2.8
2009-03-31 | 関東地方整備局 | 利根川 | 利根川下流 | 左岸 | 42.6 | L42.60-1 | 表のり | B.1 | 6 | 6.5 | [20 empty] | 2.66e-05
2009-03-31 | 関東地方整備局 | 利根川 | 利根川下流 | 左岸 | 42.6 | L42.60-1 | 表のり | B.P-6 | 6.15 | 6.45 |  |  | 2.699 |  |  | 0 | 82 | 16 | 2 | 18 | 0.135 | 0.125 |  | 0.047 | 2.8723 | 1.58 | [7 empty] | 2.209e-05
2009-03-31 | 関東地方整備局 | 利根川 | 利根川下流 | 左岸 | 42.6 | L42.60-2 | 天端 | B.P-1 | 1.15 | 1.45 |  | 1.701 | 2.686 |  |  | 0 | 51 | 35 | 14 | 49 | 0.11 | 0.0785 |  | 0.0023 | 47.8261 | 3.4 | [7 empty] | 5.29e-08
2009-03-31 | 関東地方整備局 | 利根川 | 利根川下流 | 左岸 | 42.6 | L42.60-2 | 天端 | B.C-1 | 1.5 | 2 |  | 1.744 | 2.684 | 1 | 0.5 | 0 | 47 | 34 | 19 | 53 | 0.0975 | 0.0675 | [9 empty] | 1.42e-07 |  |  |  |  | CU |  |  | 39.1 | 19.8
2009-03-31 | 関東地方整備局 | 利根川 | 利根川下流 | 左岸 | 42.6 | L42.60-2 | 天端 | B.P-3 | 3.15 | 3.45 |  | 1.586
2009-03-31 | 関東地方整備局 | 利根川 | 利根川下流 | 左岸 | 42.6 | L42.60-2 | 天端 | B.C-2 | 3.5 | 4 |  | 1.621 | 2.67 | 1.086 | 0.61401 | 0 | 42 | 43 | 15 | 58 | 0.08 | 0.0555 | [9 empty] | 1.67e-07 |  |  |  |  | CU |  |  | 13.9 | 11
2009-03-31 | 関東地方整備局 | 利根川 | 利根川下流 | 左岸 | 42.6 | L42.60-2 | 天端 | B.P-5 | 5.15 | 5.45 |  | 1.682 | 2.655 |  |  | 0 | 27 | 42 | 31 | 73 | 0.0395 | 0.02
2009-03-31 | 関東地方整備局 | 利根川 | 利根川下流 | 左岸 | 42.6 | L42.60-2 | 天端 | B.C-3 | 5.5 | 6 |  | 1.802 | 2.682 | 0.84 | 0.32212 | 2 | 61 | 27 | 10 | 37 | 0.145 | 0.125 |  | 0.0055 | 26.3636 | 3.46 | [5 empty] | 2.51e-06 |  | 3.025e-07 |  | 1.5083e-07 | CU |  |  | 42.9 | 24
2009-03-31 | 関東地方整備局 | 利根川 | 利根川下流 | 左岸 | 42.6 | L42.60-2 | 天端 | B.TW-1 | 8 | 8.8 |  | 1.695 | 2.644 | 1.35 | 1.047 | 0 | 11 | 62 | 27 | 89 | 0.0265 | 0.018 |  |  |  |  | 76.5 | 36.5 | 40 | [7 empty] | UU | [8 empty] | 80.8 | 3.9
2009-03-31 | 関東地方整備局 | 利根川 | 利根川下流 | 左岸 | 42.6 | L42.60-2 | 天端 | B.1 | 10 | 10.5 | [20 empty] | 2.61e-05
2009-03-31 | 関東地方整備局 | 利根川 | 利根川下流 | 左岸 | 42.6 | L42.60-2 | 天端 | B.P-10 | 10.15 | 10.45 |  |  | 2.726 |  |  | 0 | 96 | 3 | 1 | 4 | 0.16 | 0.145 |  | 0.0905 | 1.768 | 0.99 | [7 empty] | 8.1902e-05
2009-03-31 | 関東地方整備局 | 利根川 | 利根川下流 | 左岸 | 42.6 | L42.60-3 | 裏のり | B.P-1 | 1.15 | 1.45 |  | 1.522
2009-03-31 | 関東地方整備局 | 利根川 | 利根川下流 | 左岸 | 42.6 | L42.60-3 | 裏のり | B.C-1 | 1.5 | 2 |  | 1.746 | 2.689 | 0.953 | 0.44318 | 1 | 63 | 27 | 9 | 36 | 0.13 | 0.115 |  | 0.0072 | 18.0556 | 3.68 | [5 empty] | 4.3e-06 |  | 5.184e-07 |  | 3.8117e-07 | CU |  |  | 63.1 | 24.8
2009-03-31 | 関東地方整備局 | 利根川 | 利根川下流 | 左岸 | 42.6 | L42.60-3 | 裏のり | B.P-5 | 5.15 | 5.45 |  |  | 2.706 |  |  | 0 | 93 | 6 | 1 | 7 | 0.15 | 0.145 |  | 0.087 | 1.7241 | 1.2 | [7 empty] | 7.569e-05
2009-03-31 | 関東地方整備局 | 利根川 | 利根川下流 | 左岸 | 42.6 | L42.60-3 | 裏のり | B.1 | 5.2 | 5.7 | [20 empty] | 1.77e-05
2009-03-31 | 関東地方整備局 | 利根川 | 利根川下流 | 左岸 | 42.8 | L42.80-2 | 表のり | B.L42.80-2-1 | 1 | 1.45 |  | 1.758 | 2.695 | 1.049 | 0.56336 | 3 | 51 | 17 | 29 | 46 | 0.17 | 0.101 |  |  |  |  | 51.6 | 28.3 | 23.3 | [7 empty] | UU | [8 empty] | 37 | 3.3
2009-03-31 | 関東地方整備局 | 利根川 | 利根川下流 | 左岸 | 42.8 | L42.80-2 | 表のり | B.L42.80-2-2 | 2 | 2.75 |  | 1.615 | 2.619 | 1.596 | 1.566 | 0 | 8 | 54 | 38 | 92 | 0.0111 | 0.00795 |  |  |  |  | 57.6 | 45.6 | 12 | [7 empty] | UU | [8 empty] | 20 | 8.4
2009-03-31 | 関東地方整備局 | 利根川 | 利根川下流 | 左岸 | 42.8 | L42.80-2 | 表のり | B.1 | 3.95 | 4.15 | [19 empty] | 2.87e-06
2009-03-31 | 関東地方整備局 | 利根川 | 利根川下流 | 左岸 | 42.8 | L42.80-2 | 表のり | B.L42.80-2-3 | 5.55 | 6.5 |  | 1.555 | 2.59 | 1.853 | 2.2301 | 0 | 7 | 65 | 28 | 93 | 0.0188 | 0.0127 |  |  |  |  | 83.3 | 52.5 | 30.8 | [7 empty] | UU | [8 empty] | 47 | 0.4
2009-03-31 | 関東地方整備局 | 利根川 | 利根川下流 | 左岸 | 42.8 | L42.80-2 | 表のり | B.2 | 8.5 | 9 | [20 empty] | 2.65e-05
2009-03-31 | 関東地方整備局 | 利根川 | 利根川下流 | 左岸 | 42.8 | L42.80-2 | 表のり | B.2 | 8.5 | 9 | [19 empty] | 1.45e-05
2009-03-31 | 関東地方整備局 | 利根川 | 利根川下流 | 左岸 | 42.8 | L42.80-2 | 表のり | B.L42.80-2-4 | 10 | 11 |  | 1.86 | 2.678 | 0.857 | 0.33895 | 0 | 98 |  |  | 2 | 0.163 | 0.153 |  | 0.111 | 1.4685 | [6 empty] | 0.000134 |  | 0.00012321 |  | 2.237e-05 | CU |  |  | 116 | 34.5
2009-03-31 | 関東地方整備局 | 利根川 | 利根川下流 | 左岸 | 42.8 | L42.80-3 | 裏のり | B.L42.80-3-1 | 0.5 | 1.05 |  | 1.744 | 2.676 | 1.052 | 0.56737 | 0 | 31 | 46 | 23 | 69 | 0.0458 | 0.0251 |  |  |  |  | 47.2 | 32.2 | 15 | [7 empty] | UU | [8 empty] | 95 | 5.8
2009-03-31 | 関東地方整備局 | 利根川 | 利根川下流 | 左岸 | 42.8 | L42.80-3 | 裏のり | B.L42.80-3-2 | 1.5 | 2.6 |  | 1.523 | 2.747 | 1.13 | 0.67742 | 0 | 97 |  |  | 3 | 0.184 | 0.169 |  | 0.112 | 1.6429 | [6 empty] | 3.74e-05 |  | 0.00012544 |  | 5.5888e-05 | CU |  |  | 26 | 28.8
2009-03-31 | 関東地方整備局 | 利根川 | 利根川下流 | 左岸 | 42.8 | L42.80-3 | 裏のり | B.L42.80-3-3 | 6 | 6.5 |  | 1.743 | 2.675 | 1.193 | 0.77425 | 0 | 54 | 39 | 7 | 46 | 0.097 | 0.0811 |  | 0.0152 | 6.3816 | [6 empty] | 1.65e-06 |  | 2.3104e-06 |  | 1.7319e-06 | CU |  |  | 32 | 24.7
2009-03-31 | 関東地方整備局 | 利根川 | 利根川下流 | 左岸 | 42.8 | L42.80-3 | 裏のり | B.1 | 9 | 9.5 | [20 empty] | 4.34e-05
2009-03-31 | 関東地方整備局 | 利根川 | 利根川下流 | 左岸 | 42.8 | L42.80-3 | 裏のり | B.1 | 9 | 9.5 | [19 empty] | 4.82e-06
2009-03-31 | 関東地方整備局 | 利根川 | 利根川下流 | 左岸 | 43 | L43.00-2 | 表のり | B.L43.00-2-1 | 1.5 | 2.5 |  | 1.546 | 2.683 | 1.448 | 1.2402 | 0 | 57 | 38 | 5 | 43 | 0.125 | 0.0966 |  | 0.0178 | 7.0225 | [6 empty] | 1.28e-05 |  | 3.1684e-06 |  | 4.2657e-06 | CU |  |  | 7.4 | 17.6
2009-03-31 | 関東地方整備局 | 利根川 | 利根川下流 | 左岸 | 43 | L43.00-2 | 表のり | B.1 | 4.9 | 5.1 | [20 empty] | 2.13e-05
2009-03-31 | 関東地方整備局 | 利根川 | 利根川下流 | 左岸 | 43 | L43.00-2 | 表のり | B.1 | 4.9 | 5.1 | [19 empty] | 9.09e-06
2009-03-31 | 関東地方整備局 | 利根川 | 利根川下流 | 左岸 | 43 | L43.00-2 | 表のり | B.L43.00-2-2 | 7.55 | 8.25 |  | 1.86 | 2.684 | 0.94 | 0.42814 | 0 | 78 | 17 | 5 | 22 | 0.144 | 0.127 |  | 0.0159 | 9.0566 | [6 empty] | 7.12e-07 |  | 2.5281e-06 |  | 1.7842e-06 | CU |  |  | 66 | 25
2009-03-31 | 関東地方整備局 | 利根川 | 利根川下流 | 左岸 | 43 | L43.00-2 | 表のり | B.2 | 9 | 9.5 | [20 empty] | 4.92e-05
2009-03-31 | 関東地方整備局 | 利根川 | 利根川下流 | 左岸 | 43 | L43.00-2 | 表のり | B.2 | 9 | 9.5 | [19 empty] | 2.02e-06
2009-03-31 | 関東地方整備局 | 利根川 | 利根川下流 | 左岸 | 43 | L43.00-3 | 裏のり | B.L43.00-3-1 | 1 | 1.18 |  | 1.676 | 2.642 | 1.296 | 0.94808 | 0 | 18 | 61 | 21 | 82 | 0.0388 | 0.0265 |  |  |  |  | 55.3 | 40.4 | 14.9 | [7 empty] | UU | [8 empty] | 30 | 15.5
2009-03-31 | 関東地方整備局 | 利根川 | 利根川下流 | 左岸 | 43 | L43.00-3 | 裏のり | B.L43.00-3-2 | 6.5 | 7.3 |  | 1.753 | 2.668 | 1.164 | 0.72879 | 0 | 70 | 24 | 6 | 30 | 0.148 | 0.127 |  | 0.011 | 13.4545 | [6 empty] | 3.17e-06 |  | 1.21e-06 |  | 1.6445e-06 | CU |  |  | 48 | 16.7
2009-03-31 | 関東地方整備局 | 利根川 | 利根川下流 | 左岸 | 43 | L43.00-3 | 裏のり | B.1 | 10 | 10.5 | [20 empty] | 6.29e-06
2009-03-31 | 関東地方整備局 | 利根川 | 利根川下流 | 左岸 | 43 | L43.00-3 | 裏のり | B.1 | 10 | 10.5 | [19 empty] | 8.9e-07
2009-03-31 | 関東地方整備局 | 利根川 | 利根川下流 | 左岸 | 45.5 | L45.50-1 | 天端 | B.1-P1 | 1.15 | 1.45 |  |  | 2.655 |  |  | 0.3 | 62 | 27 | 10.7 | 37.7 | 0.128 | 0.11 |  | 0.00427 | 29.9766 | 4.6 | [7 empty] | 1.8233e-07
2009-03-31 | 関東地方整備局 | 利根川 | 利根川下流 | 左岸 | 45.5 | L45.50-1 | 天端 | B.1-P2 | 2.15 | 2.45 |  |  | 2.681 |  |  | 0 | 71 | 22.5 | 6.5 | 29 | 0.85 | 0.133 |  | 0.0774 | 10.9819 | 3.4 | [7 empty] | 5.9908e-05
2009-03-31 | 関東地方整備局 | 利根川 | 利根川下流 | 左岸 | 45.5 | L45.50-1 | 天端 | B.1-P3 | 3.15 | 3.45 |  |  | 2.678 |  |  | 0 | 57.7 | 25.2 | 17.1 | 42.3 | 0.115 | 0.0955
2009-03-31 | 関東地方整備局 | 利根川 | 利根川下流 | 左岸 | 45.5 | L45.50-1 | 天端 | B.1-S4 | 3.8 | 4.8 |  | 1.764 | 2.669 | 1.178 | 0.75055 | 0 | 51.4 | 28.8 | 19.8 | 48.6 | 0.0903 | 0.0771 | [9 empty] | 2.63e-08 |  |  |  |  | CU |  |  | 19.5 | 24.4
2009-03-31 | 関東地方整備局 | 利根川 | 利根川下流 | 左岸 | 45.5 | L45.50-1 | 天端 | B.1-P5 | 5.15 | 5.45 |  |  | 2.621 |  |  | 0 | 10.4 | 48 | 41.6 | 89.6 | 0.0171 | 0.00944 |  |  |  |  | 66.9 | 32.6 | 34.3
2009-03-31 | 関東地方整備局 | 利根川 | 利根川下流 | 左岸 | 45.5 | L45.50-1 | 天端 | B.1-P6 | 6.15 | 6.45 |  |  | 2.664 |  |  | 0 | 26.8 | 50.6 | 22.6 | 73.2 | 0.0475 | 0.0322 |  |  |  |  | 42.7 | 24.3 | 18.4
2009-03-31 | 関東地方整備局 | 利根川 | 利根川下流 | 左岸 | 45.5 | L45.50-1 | 天端 | B.1-P7 | 7.15 | 7.4 |  |  | 2.662 |  |  | 0 | 28.3 | 44.3 | 27.4 | 71.7 | 0.0534 | 0.0343 |  |  |  |  | 42.8 | 24.2 | 18.6
2009-03-31 | 関東地方整備局 | 利根川 | 利根川下流 | 左岸 | 45.5 | L45.50-1 | 天端 | B.1-P9 | 9.15 | 9.45 |  |  | 2.699 |  |  | 0 | 81 | 13.8 | 5.2 | 19 | 0.85 | 0.148 |  | 0.107 | 7.9439 | 3.7 | [7 empty] | 0.00011449
2009-03-31 | 関東地方整備局 | 利根川 | 利根川下流 | 左岸 | 45.5 | L45.50-1 | 天端 | B.1-P11 | 11.15 | 11.45 |  |  | 2.665 |  |  | 0 | 85.6 | 9.2 | 5.2 | 14.4 | 0.425 | 0.143 |  | 0.117 | 3.6325 | 2.1 | [7 empty] | 0.00013689
2009-03-31 | 関東地方整備局 | 利根川 | 利根川下流 | 左岸 | 45.5 | L45.50-1 | 天端 | B.1-P14 | 14.15 | 14.45 |  |  | 2.682 |  |  | 0 | 84.5 | 11.4 | 4.1 | 15.5 | 0.146 | 0.138 |  | 0.0393 | 3.715 | 2.1 | [7 empty] | 1.5445e-05
2009-03-31 | 関東地方整備局 | 利根川 | 利根川下流 | 左岸 | 45.5 | L45.50-1 | 天端 | B.1-P17 | 17.15 | 17.45 |  |  | 2.664 |  |  | 0.1 | 82.2 | 12.6 | 5.1 | 17.7 | 0.153 | 0.146 |  | 0.0143 | 10.6993 | 6.5 | [7 empty] | 2.0449e-06
2009-03-31 | 関東地方整備局 | 利根川 | 利根川下流 | 左岸 | 45.5 | L45.50-1 | 天端 | B.1-P20 | 20.15 | 20.45 |  |  | 2.67 |  |  | 0 | 85.8 | 11.9 | 2.3 | 14.2 | 0.158 | 0.149 |  | 0.0523 | 3.021 | 2.1 | [7 empty] | 2.7353e-05
2009-03-31 | 関東地方整備局 | 利根川 | 利根川下流 | 左岸 | 45.5 | L45.50-1 | 天端 | B.1-P23 | 23.15 | 23.45 |  |  | 2.667 |  |  | 0 | 70.5 | 26 | 3.5 | 29.5 | 0.118 | 0.11 |  | 0.024 | 4.9167 | 2 | [7 empty] | 5.76e-06
2009-03-31 | 関東地方整備局 | 利根川 | 利根川下流 | 左岸 | 45.5 | L45.50-1 | 天端 | B.1-P26 | 26.15 | 26.45 |  |  | 2.682 |  |  | 0 | 84.6 | 11.7 | 3.7 | 15.4 | 0.14 | 0.13 |  | 0.0433 | 3.2333 | 1.9 | [7 empty] | 1.8749e-05
2009-03-31 | 関東地方整備局 | 利根川 | 利根川下流 | 左岸 | 45.5 | L45.50-2 | 表のり | B.2-P1 | 1.15 | 1.35 |  |  | 2.643 |  |  | 0 | 58.5 | 28.4 | 13.1 | 41.5 | 0.134 | 0.108 |  | 0.00268 | 50 | 3.9 | [7 empty] | 7.1824e-08
2009-03-31 | 関東地方整備局 | 利根川 | 利根川下流 | 左岸 | 45.5 | L45.50-2 | 表のり | B.2-P2 | 2.15 | 2.45 |  |  | 2.677 |  |  | 0 | 20.8 | 55.1 | 24.1 | 79.2 | 0.0425 | 0.0286 |  |  |  |  | 42.5 | 24.1 | 18.4
2009-03-31 | 関東地方整備局 | 利根川 | 利根川下流 | 左岸 | 45.5 | L45.50-2 | 表のり | B.2-T3 | 3 | 3.75 |  | 1.75 | 2.658 | 1.193 | 0.77425 | 0 | 16.4 | 64.6 | 19 | 83.6 | 0.0382 | 0.0276 |  |  |  |  | 43.1 | 27.3 | 15.8 | [7 empty] | UU | [8 empty] | 25 | 2.9
2009-03-31 | 関東地方整備局 | 利根川 | 利根川下流 | 左岸 | 45.5 | L45.50-2 | 表のり | B.2-T6 | 6 | 6.65 |  | 1.585 | 2.605 | 1.73 | 1.8966 | 0 | 11.1 | 64.7 | 24.2 | 88.9 | 0.0294 | 0.0218 |  |  |  |  | 70.7 | 32.8 | 37.9 | [7 empty] | UU | [8 empty] | 22.2 | 3
2009-03-31 | 関東地方整備局 | 利根川 | 利根川下流 | 左岸 | 45.5 | L45.50-2 | 表のり | B.2-P9 | 9.15 | 9.45 |  |  | 2.607 |  |  | 0 | 8.5 | 54.8 | 36.7 | 91.5 | 0.0185 | 0.0112 |  |  |  |  | 83.1 | 37.4 | 45.7
2009-03-31 | 関東地方整備局 | 利根川 | 利根川下流 | 左岸 | 45.5 | L45.50-2 | 表のり | B.2-P12 | 12.15 | 12.45 |  |  | 2.658 |  |  | 0.2 | 80.9 | 13.6 | 5.3 | 18.9 | 0.136 | 0.128 |  | 0.0135 | 10.0741 | 5.9 | [7 empty] | 1.8225e-06
2009-03-31 | 関東地方整備局 | 利根川 | 利根川下流 | 左岸 | 45.5 | L45.50-2 | 表のり | B.2-P15 | 15.15 | 15.45 |  |  | 2.678 |  |  | 0.3 | 88.9 | 7.9 | 2.9 | 10.8 | 0.161 | 0.154 |  | 0.069 | 2.3333 | 1.7 | [7 empty] | 4.761e-05
2009-03-31 | 関東地方整備局 | 利根川 | 利根川下流 | 左岸 | 45.5 | L45.50-2 | 表のり | B.2-P18 | 18.15 | 18.45 |  |  | 2.681 |  |  | 0 | 84.3 | 11.9 | 3.8 | 15.7 | 0.148 | 0.139 |  | 0.038 | 3.8947 | 2.2 | [7 empty] | 1.444e-05
2009-03-31 | 関東地方整備局 | 利根川 | 利根川下流 | 左岸 | 45.5 | L45.50-2 | 表のり | B.2-P21 | 21.15 | 21.45 |  |  | 2.669 |  |  | 0.2 | 79.1 | 13.9 | 6.8 | 20.7 | 0.13 | 0.12 |  | 0.0109 | 11.9266 | 6.7 | [7 empty] | 1.1881e-06
2009-03-31 | 関東地方整備局 | 利根川 | 利根川下流 | 左岸 | 45.5 | L45.50-2 | 表のり | B.2-P24 | 24.15 | 24.45 |  |  | 2.669 |  |  | 0 | 78.7 | 15 | 6.3 | 21.3 | 0.123 | 0.115 |  | 0.0133 | 9.2481 | 5.6 | [7 empty] | 1.7689e-06
2009-03-31 | 関東地方整備局 | 利根川 | 利根川下流 | 左岸 | 45.5 | L45.50-3 | 裏のり | B.3-P1 | 1.15 | 1.45 |  |  | 2.663 |  |  | 0 | 18 | 52.4 | 29.6 | 82 | 0.0318 | 0.0195 |  |  |  |  | 56 | 27 | 29
2009-03-31 | 関東地方整備局 | 利根川 | 利根川下流 | 左岸 | 45.5 | L45.50-3 | 裏のり | B.3-S2 | 1.5 | 2.35 |  | 1.615 | 2.673 | 1.272 | 0.90584 | 0 | 73.4 | 19.1 | 7.5 | 26.6 | 0.128 | 0.119 |  | 0.00887 | 14.4307 | 6.2 | [5 empty] | 4.58e-06 |  | 7.8677e-07 |  | 1.5307e-06 | CU |  |  | 4.6 | 26.9
2009-03-31 | 関東地方整備局 | 利根川 | 利根川下流 | 左岸 | 45.5 | L45.50-3 | 裏のり | B.3-P3 | 3.15 | 3.45 |  |  | 2.664 |  |  | 0 | 29 | 47.6 | 23.4 | 71 | 0.0538 | 0.036 |  |  |  |  | 54.1 | 28.1 | 26
2009-03-31 | 関東地方整備局 | 利根川 | 利根川下流 | 左岸 | 45.5 | L45.50-3 | 裏のり | B.3-P4 | 4.15 | 4.45 |  |  | 2.671 |  |  | 0 | 85 | 12 | 3 | 15 | 0.186 | 0.173 |  | 0.0439 | 4.2369 | 2.3 | [7 empty] | 1.9272e-05
2009-03-31 | 関東地方整備局 | 利根川 | 利根川下流 | 左岸 | 45.5 | L45.50-3 | 裏のり | B.1 | 5.5 | 6 | [20 empty] | 4.39e-06
2009-03-31 | 関東地方整備局 | 利根川 | 利根川下流 | 左岸 | 45.5 | L45.50-3 | 裏のり | B.1 | 5.5 | 6 | [19 empty] | 2.8e-06
2009-03-31 | 関東地方整備局 | 利根川 | 利根川下流 | 左岸 | 45.5 | L45.50-3 | 裏のり | B.3-S6 | 6 | 6.85 |  | 1.863 | 2.669 | 0.924 | 0.41003 | 1.9 | 79.7 | 12.8 | 5.6 | 18.4 | 0.153 | 0.146 |  | 0.0139 | 11.0072 | 6.1 | [7 empty] | 1.9321e-06 |  | 1.8311e-06 | CU |  |  | 33.1 | 32.7
2009-03-31 | 関東地方整備局 | 利根川 | 利根川下流 | 左岸 | 45.5 | L45.50-3 | 裏のり | B.2 | 8 | 8.5 | [20 empty] | 5.31e-06
2009-03-31 | 関東地方整備局 | 利根川 | 利根川下流 | 左岸 | 45.5 | L45.50-3 | 裏のり | B.2 | 8 | 8.5 | [19 empty] | 2.11e-07
2009-03-31 | 関東地方整備局 | 利根川 | 利根川下流 | 左岸 | 45.5 | L45.50-3 | 裏のり | B.3-S8 | 8 | 8.6 |  | 1.878 | 2.691 | 0.886 | 0.36877 | 0 | 93.3 | 4.2 | 2.5 | 6.7 | 0.165 | 0.161 |  | 0.0948 | 1.7405 | 1.3 | [7 empty] | 8.987e-05 |  | 2.4437e-05 | CU |  |  | 44.5 | 38.6
2009-03-31 | 関東地方整備局 | 利根川 | 利根川下流 | 左岸 | 45.5 | L45.50-3 | 裏のり | B.3-P11 | 11.15 | 11.45 |  |  | 2.696 |  |  | 0.1 | 81.4 | 13.1 | 5.4 | 18.5 | 0.132 | 0.125 |  | 0.0164 | 8.0488 | 4.9 | [7 empty] | 2.6896e-06
2009-03-31 | 関東地方整備局 | 利根川 | 利根川下流 | 左岸 | 45.5 | L45.50-3 | 裏のり | B.3-P14 | 14.15 | 14.45 |  |  | 2.705 |  |  | 0 | 89.5 | 7.6 | 2.9 | 10.5 | 0.148 | 0.143 |  | 0.072 | 2.0556 | 1.6 | [7 empty] | 5.184e-05
2009-03-31 | 関東地方整備局 | 利根川 | 利根川下流 | 左岸 | 45.5 | L45.50-3 | 裏のり | B.3-P17 | 17.15 | 17.45 |  |  | 2.698 |  |  | 0 | 86.8 | 10.3 | 2.9 | 13.2 | 0.138 | 0.134 |  | 0.0504 | 2.7381 | 1.9 | [7 empty] | 2.5402e-05
2009-03-31 | 関東地方整備局 | 利根川 | 利根川下流 | 左岸 | 45.5 | L45.50-3 | 裏のり | B.3-P20 | 20.15 | 20.45 |  |  | 2.687 |  |  | 0 | 86.9 | 10.1 | 3 | 13.1 | 0.131 | 0.125 |  | 0.0485 | 2.701 | 1.9 | [7 empty] | 2.3523e-05
2009-03-31 | 関東地方整備局 | 利根川 | 利根川下流 | 左岸 | 45.5 | L45.50-3 | 裏のり | B.3-P23 | 23.15 | 23.45 |  |  | 2.691 |  |  | 0 | 83.8 | 12.4 | 3.8 | 16.2 | 0.128 | 0.122 |  | 0.039 | 3.2821 | 2.2 | [7 empty] | 1.521e-05
2009-03-31 | 関東地方整備局 | 利根川 | 利根川下流 | 左岸 | 46.5 | L46.50-2 | 表のり | B.L46.50-2-1 | 0.5 | 1.8 |  | 1.664 | 2.684 | 1.251 | 0.86975 | 0 | 22 | 51 | 27 | 78 | 0.0291 | 0.0187 |  |  |  |  | 50.7 | 36.5 | 14.2 | [7 empty] | UU | [8 empty] | 56 | 12.7
2009-03-31 | 関東地方整備局 | 利根川 | 利根川下流 | 左岸 | 46.5 | L46.50-2 | 表のり | B.L46.50-2-2 | 2.5 | 3.95 |  | 1.755 | 2.71 | 1.069 | 0.59044 | 0 | 27 | 55 | 18 | 73 | 0.0502 | 0.0368 |  | 0.0022 | 22.8182 |  | 37.5 | 29.9 | 7.6 |  |  |  |  | 4.84e-08 |  | 1.2025e-08 | UU | [8 empty] | 87 | 18.1
2009-03-31 | 関東地方整備局 | 利根川 | 利根川下流 | 左岸 | 46.5 | L46.50-2 | 表のり | B.1 | 4.5 | 5 | [20 empty] | 3.02e-05
2009-03-31 | 関東地方整備局 | 利根川 | 利根川下流 | 左岸 | 46.5 | L46.50-2 | 表のり | B.1 | 4.5 | 5 | [19 empty] | 1.34e-05
2009-03-31 | 関東地方整備局 | 利根川 | 利根川下流 | 左岸 | 46.5 | L46.50-2 | 表のり | B.L46.50-2-3 | 5 | 5.85 |  | 1.648 | 2.718 | 1.301 | 0.95701 | 0 | 74 | 17 | 9 | 26 | 0.142 | 0.126 |  | 0.0072 | 19.7222 | [6 empty] | 2.8e-05 |  | 5.184e-07 |  | 9.7766e-07 | CU |  |  | 24 | 16.8
2009-03-31 | 関東地方整備局 | 利根川 | 利根川下流 | 左岸 | 46.5 | L46.50-2 | 表のり | B.L46.50-2-4 | 5.85 | 6.7 |  | 1.692 | 2.639 | 1.368 | 1.0811 | 0 | 14 | 72 | 14 | 86 | 0.0353 | 0.0256 |  | 0.00348 | 10.1437 |  | 50.7 | 42.2 | 8.5 |  |  |  |  | 1.211e-07 |  | 4.5593e-08 | UU | [8 empty] | 39 | 3.6
2009-03-31 | 関東地方整備局 | 利根川 | 利根川下流 | 左岸 | 46.5 | L46.50-2 | 表のり | B.2 | 7.5 | 8 | [20 empty] | 2.51e-05
2009-03-31 | 関東地方整備局 | 利根川 | 利根川下流 | 左岸 | 46.5 | L46.50-2 | 表のり | B.2 | 7.5 | 8 | [19 empty] | 7.99e-06
2009-03-31 | 関東地方整備局 | 利根川 | 利根川下流 | 左岸 | 46.5 | L46.50-2 | 表のり | B.L46.50-2-5 | 12.5 | 13.3 |  | 1.694 | 2.656 | 1.364 | 1.0735 | 0 | 11 | 53 | 36 | 89 | 0.0173 | 0.01 |  |  |  |  | 48.4 | 38 | 10.4 | [7 empty] | UU | [8 empty] | 41 | 3.9
2009-03-31 | 関東地方整備局 | 利根川 | 利根川下流 | 左岸 | 46.5 | L46.50-3 | 裏のり | B.L46.50-3-1 | 1.5 | 3.15 |  | 1.537 | 2.681 | 1.186 | 0.76314 | 0 | 71 | 21 | 8 | 29 | 0.142 | 0.123 |  | 0.00795 | 17.8616 | [6 empty] | 0.000647 |  | 6.3202e-07 |  | 8.9304e-07 | CU |  |  | 9.7 | 30.4
2009-03-31 | 関東地方整備局 | 利根川 | 利根川下流 | 左岸 | 46.5 | L46.50-3 | 裏のり | B.1 | 4.5 | 5 | [20 empty] | 5.05e-05
2009-03-31 | 関東地方整備局 | 利根川 | 利根川下流 | 左岸 | 46.5 | L46.50-3 | 裏のり | B.1 | 4.5 | 5 | [19 empty] | 2.26e-05
2009-03-31 | 関東地方整備局 | 利根川 | 利根川下流 | 左岸 | 46.5 | L46.50-3 | 裏のり | B.L46.50-3-2 | 7 | 8.3 |  | 1.834 | 2.718 | 0.936 | 0.42357 | 0 | 91 |  |  | 9 | 0.209 | 0.184 |  | 0.0807 | 2.5898 | [6 empty] | 0.00211 |  | 6.5125e-05 |  | 2.7796e-05 | CU |  |  | 43 | 27.8
2009-03-31 | 関東地方整備局 | 利根川 | 利根川下流 | 左岸 | 50 | L50.00-2 | 裏のり | B.5 | 6 | 6.8 |  | 1.625 | 2.656 | 1.624 | 1.6323 | 0 | 9 | 80 | 11 | 91 | 0.0505 | 0.0423 |  | 0.00443 | 11.3995 |  | 43.6 | 32.3 | 11.3 |  |  |  |  | 1.9625e-07 |  | 2.5126e-07 | UU | [8 empty] | 37.9 | 2
2009-03-31 | 関東地方整備局 | 利根川 | 利根川下流 | 左岸 | 50 | L50.00-2 | 裏のり | B.6 | 9.6 | 10.3 |  | 1.644 | 2.633 | 1.542 | 1.4424 | 0 | 9 | 51 | 40 | 91 | 0.0129 | 0.00795 | [14 empty] | UU | [8 empty] | 37 | 0
2009-03-31 | 関東地方整備局 | 利根川 | 利根川下流 | 左岸 | 50 | L50.00-2 | 裏のり | B.2 | 10.5 | 11.5 | [20 empty] | 1.5e-05
2009-03-31 | 関東地方整備局 | 利根川 | 利根川下流 | 左岸 | 50 | L50.00-2 | 表のり | B.1 | 3 | 3.7 |  | 1.672 | 2.659 | 1.401 | 1.1453 | 0 | 25 | 49 | 26 | 75 | 0.0419 | 0.0289 |  |  |  |  | 46.5 | 28 | 18.5 | [7 empty] | UU | [8 empty] | 32.7 | 0.9
2009-03-31 | 関東地方整備局 | 利根川 | 利根川下流 | 左岸 | 50 | L50.00-2 | 表のり | B.1 | 5.8 | 6.7 | [20 empty] | 4.8e-06
2009-03-31 | 関東地方整備局 | 利根川 | 利根川下流 | 左岸 | 50 | L50.00-2 | 表のり | B.3 | 7 | 7.85 |  | 1.659 | 2.654 | 1.493 | 1.3349 | 0 | 18 | 67 | 15 | 82 | 0.0537 | 0.0447 |  | 0.00254 | 21.1417 |  | 44 | 29.8 | 14.2 |  |  |  |  | 6.4516e-08 |  | 6.8561e-08 | UU | [8 empty] | 47.9 | 0.3
2009-03-31 | 関東地方整備局 | 利根川 | 利根川下流 | 左岸 | 51.1 | L51.10-2 | 表のり | B.1 | 2 | 2.8 |  | 1.462 | 2.707 | 1.237 | 0.84614 | 1 | 71 | 21 | 7 | 28 | 0.153 | 0.133 |  | 0.00975 | 15.6923 | [6 empty] | 7.7e-06 |  | 9.5062e-07 |  | 1.5914e-06 | CU |  |  | 7.3 | 22.7
2009-03-31 | 関東地方整備局 | 利根川 | 利根川下流 | 左岸 | 51.1 | L51.10-2 | 表のり | B.1 | 4.65 | 5.35 | [20 empty] | 0.00012
2009-03-31 | 関東地方整備局 | 利根川 | 利根川下流 | 左岸 | 51.1 | L51.10-2 | 表のり | B.2 | 8 | 8.8 |  | 1.57 | 2.655 | 1.878 | 2.3014 | 0 | 22 | 63 | 15 | 78 | 0.0448 | 0.0332 |  | 0.00295 | 15.1864 |  | 51.9 | 32.9 | 19 |  |  |  |  | 8.7025e-08 |  | 1.1081e-07 | UU | [8 empty] | 32 | 0.1
2009-03-31 | 関東地方整備局 | 利根川 | 利根川下流 | 左岸 | 51.1 | L51.10-3 | 裏のり | B.4 | 3 | 3.7 |  | 1.717 | 2.698 | 1.093 | 0.62387 | 0 | 72 | 19 | 9 | 28 | 0.148 | 0.129 |  | 0.00667 | 22.1889 | [6 empty] | 3e-06 |  | 4.4489e-07 |  | 5.0459e-07 | CU |  |  | 24 | 19.8
2009-03-31 | 関東地方整備局 | 利根川 | 利根川下流 | 左岸 | 51.1 | L51.10-3 | 裏のり | B.2 | 13 | 13.5 | [20 empty] | 9e-06
2009-03-31 | 関東地方整備局 | 利根川 | 利根川下流 | 左岸 | 52.5 | L52.50-2 | 表のり | B.1 | 2 | 3 |  | 1.672 | 2.695 | 1.114 | 0.65396 | 3 | 71 | 20 | 6 | 26 | 0.149 | 0.128 |  | 0.0141 | 10.5674 | [6 empty] | 6.2e-06 |  | 1.9881e-06 |  | 2.2458e-06 | CU |  |  | 50.7 | 20.6
2009-03-31 | 関東地方整備局 | 利根川 | 利根川下流 | 左岸 | 52.5 | L52.50-2 | 表のり | B.1 | 7.25 | 7.75 | [20 empty] | 3.9e-05
2009-03-31 | 関東地方整備局 | 利根川 | 利根川下流 | 左岸 | 52.5 | L52.50-2 | 表のり | B.2 | 8.2 | 8.85 |  | 1.66 | 2.66 | 1.407 | 1.1572 | 0 | 36 | 45 | 19 | 64 | 0.0641 | 0.0427 |  | 0.00155 | 41.3548 | [6 empty] | 1.3e-06 |  | 2.4025e-08 |  | 1.0781e-08 | CU |  |  | 0.8 | 32.8
2009-03-31 | 関東地方整備局 | 利根川 | 利根川下流 | 左岸 | 52.5 | L52.50-2 | 表のり | B.3 | 10 | 10.7 |  | 1.576 | 2.638 | 1.832 | 2.1711 | 0 | 6 | 63 | 31 | 94 | 0.0213 | 0.0132 |  |  |  |  | 65.9 | 40.1 | 25.8 | [7 empty] | UU | [8 empty] | 37.3 | 0
2009-03-31 | 関東地方整備局 | 利根川 | 利根川下流 | 左岸 | 52.5 | L52.50-2 | 表のり | B.2 | 14 | 14.5 | [20 empty] | 6.3e-07
2009-03-31 | 関東地方整備局 | 利根川 | 利根川下流 | 左岸 | 52.5 | L52.50-3 | 裏のり | B.4 | 2.5 | 3.3 |  | 1.524 | 2.721 | 1.324 | 0.99868 | 0 | 82 | 13 | 5 | 18 | 0.164 | 0.146 |  | 0.0289 | 5.6747 | [6 empty] | 8e-06 |  | 8.3521e-06 |  | 1.4322e-05 | CU |  |  | 36.1 | 25.4
2009-03-31 | 関東地方整備局 | 利根川 | 利根川下流 | 左岸 | 52.5 | L52.50-3 | 裏のり | B.5 | 5 | 5.65 |  | 1.629 | 2.677 | 1.614 | 1.6084 | 0 | 12 | 62 | 26 | 88 | 0.034 | 0.0239 |  |  |  |  | 52.9 | 34.8 | 18.1 | [7 empty] | UU | [8 empty] | 41 | 1.2
2009-03-31 | 関東地方整備局 | 利根川 | 利根川下流 | 左岸 | 52.5 | L52.50-3 | 裏のり | B.3 | 7.5 | 8 | [20 empty] | 6.9e-05
2009-03-31 | 関東地方整備局 | 利根川 | 利根川下流 | 左岸 | 52.5 | L52.50-3 | 裏のり | B.7 | 13 | 13.8 |  | 1.626 | 2.688 | 1.481 | 1.3093 | 0 | 48 | 38 | 14 | 52 | 0.0868 | 0.072 |  | 0.00133 | 65.2632 | [6 empty] | 7.2e-07 |  | 1.7689e-08 |  | 1.6705e-08 | CU |  |  | 15 | 19.2
2009-03-31 | 関東地方整備局 | 利根川 | 利根川下流 | 左岸 | 55.5 | L55.50-2 | 表のり | B.1 | 2 | 2.95 |  | 1.501 | 2.703 | 1.411 | 1.1652 | 0 | 50 | 36 | 14 | 50 | 0.103 | 0.076 |  | 0.0024 | 42.9167 | [6 empty] | 1.6e-06 |  | 5.76e-08 |  | 4.9537e-08 | CU |  |  | 22.9 | 26.2
2009-03-31 | 関東地方整備局 | 利根川 | 利根川下流 | 左岸 | 55.5 | L55.50-2 | 表のり | B.1 | 6.8 | 7.3 | [20 empty] | 6.6e-05
2009-03-31 | 関東地方整備局 | 利根川 | 利根川下流 | 左岸 | 55.5 | L55.50-2 | 表のり | B.2 | 22.2 | 22.85 |  | 1.606 | 2.715 | 1.809 | 2.1075 | 0 | 55 | 27 | 18 | 45 | 0.129 | 0.0964 |  |  |  |  | 42.7 | 25.6 | 17.1 | [7 empty] | UU | [8 empty] | 46.3 | 2.1
2009-03-31 | 関東地方整備局 | 利根川 | 利根川下流 | 左岸 | 55.5 | L55.50-3 | 裏のり | B.6 | 14.5 | 15.45 |  | 1.704 | 2.734 | 1.407 | 1.1572 | 1 | 83 | 10 | 6 | 16 | 0.227 | 0.19 |  | 0.0243 | 9.3416 | [6 empty] | 8.6e-08 |  | 5.9049e-06 |  | 1.623e-05 | CU |  |  | 33.5 | 37
2009-03-31 | 関東地方整備局 | 利根川 | 利根川下流 | 左岸 | 55.5 | L55.50-3 | 裏のり | B.2 | 18.6 | 19.6 | [20 empty] | 4.2e-05
2009-03-31 | 関東地方整備局 | 利根川 | 利根川下流 | 左岸 | 57.75 | L57.75-2 | 表のり | B.1 | 2.5 | 3.5 |  | 1.695 | 2.699 | 1.117 | 0.65832 | 0 | 56 | 32 | 12 | 44 | 0.116 | 0.0909 |  | 0.00348 | 33.3333 | [6 empty] | 2.7e-05 |  | 1.211e-07 |  | 7.8445e-08 | CU |  |  | 53.6 | 44.1
2009-03-31 | 関東地方整備局 | 利根川 | 利根川下流 | 左岸 | 57.75 | L57.75-2 | 表のり | B.1 | 5 | 6 | [19 empty] | 1.7e-05
2009-03-31 | 関東地方整備局 | 利根川 | 利根川下流 | 左岸 | 57.75 | L57.75-2 | 表のり | B.3 | 8.6 | 9.1 |  | 1.617 | 2.623 | 1.627 | 1.6395 | 0 | 2 |  |  | 98 | 0.00948 | 0.00518 |  |  |  |  | 109.1 | 48 | 61.1 | [7 empty] | UU | [8 empty] | 40.5 | 1.1
2009-03-31 | 関東地方整備局 | 利根川 | 利根川下流 | 左岸 | 57.75 | L57.75-2 | 表のり | B.2 | 9.5 | 10.5 | [20 empty] | 2e-05
2009-03-31 | 関東地方整備局 | 利根川 | 利根川下流 | 左岸 | 57.75 | L57.75-2 | 表のり | B.4 | 14 | 14.85 |  | 1.681 | 2.695 | 1.483 | 1.3136 | 0 | 26 | 60 | 14 | 74 | 0.057 | 0.047 |  | 0.00154 | 37.013 |  | 48.4 | 34 | 14.4 |  |  |  |  | 2.3716e-08 |  | 2.0847e-08 | UU | [8 empty] | 37.4 | 0
2009-03-31 | 関東地方整備局 | 利根川 | 利根川下流 | 左岸 | 57.75 | L57.75-3 | 裏のり | B.3 | 7 | 8 | [20 empty] | 3.3e-05
2009-03-31 | 関東地方整備局 | 利根川 | 利根川下流 | 左岸 | 57.75 | L57.75-3 | 裏のり | B.6 | 8.1 | 8.8 |  | 1.687 | 2.693 | 1.407 | 1.1572 | 0 | 93 | 7 | 0 | 7 | 0.165 | 0.151 |  | 0.0877 | 1.8814 | [6 empty] | 9.1e-07 |  | 7.6913e-05 |  | 7.1414e-05 | CU |  |  | 19 | 24.1
2009-03-31 | 関東地方整備局 | 利根川 | 利根川下流 | 左岸 | 57.75 | L57.75-3 | 裏のり | B.7 | 9.5 | 10.4 |  | 1.53 | 2.657 | 1.672 | 1.7493 | 0 | 82 | 13 | 5 | 18 | 0.174 | 0.152 |  | 0.0253 | 6.8775 | [6 empty] | 1.3e-05 |  | 6.4009e-06 |  | 2.5154e-05 | CU |  |  | 84.6 | 34.1
2009-03-31 | 関東地方整備局 | 利根川 | 利根川下流 | 左岸 | 57.75 | L57.75-3 | 裏のり | B.8 | 15 | 15.8 |  | 1.635 | 2.68 | 1.595 | 1.5637 | 0 | 27 | 56 | 17 | 73 | 0.055 | 0.0454 |  |  |  |  | 55 | 34.6 | 20.4 | [7 empty] | CU |  |  | 47.1 | 1.4
2009-03-31 | 関東地方整備局 | 利根川 | 利根川下流 | 左岸 | 58.3 | L58.30-1 | 天端 | B.L58.30-1-P1 | 1.15 | 1.45 |  |  | 2.693 |  |  | 0 | 50.6 | 34.2 | 15.2 | 49.4 | 0.103 | 0.0767 |  | 0.00196 | 52.551 | [8 empty] | 3.8416e-08
2009-03-31 | 関東地方整備局 | 利根川 | 利根川下流 | 左岸 | 58.3 | L58.30-1 | 天端 | B.L58.30-1-T1 | 1.5 | 2.4 |  | 1.676 | 2.677 | 1.189 | 0.76789 | 0 | 73.1 | 18 | 8.9 | 26.9 | 0.135 | 0.119 |  | 0.00674 | 20.0297 | [6 empty] | 4.62e-06 |  | 4.5428e-07 |  | 6.4803e-07 | CU |  |  | 74.3 | 15
2009-03-31 | 関東地方整備局 | 利根川 | 利根川下流 | 左岸 | 58.3 | L58.30-1 | 天端 | B.L58.30-1-P2 | 3.15 | 3.45 |  |  | 2.692 |  |  | 0 | 56.5 | 28.5 | 15 | 43.5 | 0.106 | 0.0869
2009-03-31 | 関東地方整備局 | 利根川 | 利根川下流 | 左岸 | 58.3 | L58.30-1 | 天端 | B.L58.30-1-P3 | 4.15 | 4.46 |  |  | 2.699 |  |  | 0 | 57.5 | 31.3 | 11.2 | 42.5 | 0.0964 | 0.0845 |  | 0.0035 | 27.5429 | [8 empty] | 1.225e-07
2009-03-31 | 関東地方整備局 | 利根川 | 利根川下流 | 左岸 | 58.3 | L58.30-1 | 天端 | B.L58.30-1-P4 | 5.15 | 5.45 |  |  | 2.698 |  |  | 0 | 74.9 | 15.4 | 9.8 | 25.2 | 0.138 | 0.123 |  | 0.00535 | 25.7944 | [8 empty] | 2.8623e-07
2009-03-31 | 関東地方整備局 | 利根川 | 利根川下流 | 左岸 | 58.3 | L58.30-1 | 天端 | B.L58.30-1-P5 | 6.15 | 6.47 |  |  | 2.684 |  |  | 0 | 62.4 | 25 | 12.6 | 37.6 | 0.123 | 0.103 |  | 0.00285 | 43.1579 | [8 empty] | 8.1225e-08
2009-03-31 | 関東地方整備局 | 利根川 | 利根川下流 | 左岸 | 58.3 | L58.30-1 | 天端 | B.L58.30-1-P6 | 7.15 | 7.45 |  |  | 2.69 |  |  | 0 | 63.7 | 23.2 | 13.2 | 36.4 | 0.123 | 0.104 |  | 0.00206 | 59.7087 | [8 empty] | 4.2436e-08
2009-03-31 | 関東地方整備局 | 利根川 | 利根川下流 | 左岸 | 58.3 | L58.30-1 | 天端 | B.L58.30-1-P7（下） | 8.15 | 8.45 |  |  | 2.699 |  |  | 0 | 77.9 | 13.6 | 8.5 | 22.1 | 0.143 | 0.129 |  | 0.00737 | 19.403 | [8 empty] | 5.4317e-07
2009-03-31 | 関東地方整備局 | 利根川 | 利根川下流 | 左岸 | 58.3 | L58.30-1 | 天端 | B.L58.30-1-P7（上） | 8.15 | 8.45 |  |  | 2.673 |  |  | 0.1 | 64.6 | 15 | 20.4 | 35.4 | 0.127 | 0.109
2009-03-31 | 関東地方整備局 | 利根川 | 利根川下流 | 左岸 | 58.3 | L58.30-1 | 天端 | B.L58.30-1-P8 | 9.15 | 9.47 |  |  | 2.69 |  |  | 0 | 74.1 | 17 | 9 | 26 | 0.137 | 0.122 |  | 0.00637 | 21.5071 | [8 empty] | 4.0577e-07
2009-03-31 | 関東地方整備局 | 利根川 | 利根川下流 | 左岸 | 58.3 | L58.30-1 | 天端 | B.L58.30-1-P9 | 10.15 | 10.45 |  |  | 2.067 |  |  | 0 | 20.6 | 22.2 | 57.3 | 79.5 | 0.00698
2009-03-31 | 関東地方整備局 | 利根川 | 利根川下流 | 左岸 | 58.3 | L58.30-1 | 天端 | B.L58.30-1-P10 | 11.15 | 11.45 |  |  | 2.699 |  |  | 0.1 | 78.6 | 14.6 | 6.7 | 21.3 | 0.226 | 0.178 |  | 0.0155 | 14.5806 | [8 empty] | 2.4025e-06
2009-03-31 | 関東地方整備局 | 利根川 | 利根川下流 | 左岸 | 58.3 | L58.30-1 | 天端 | B.L58.30-1-P11 | 12.15 | 12.45 |  |  | 2.672 |  |  | 0 | 12.1 | 70.1 | 17.8 | 87.9 | 0.031 | 0.0239 |  | 0.00193 | 16.0622 |  | 64.5 | 34.8 | 29.7 |  |  |  |  | 3.7249e-08
2009-03-31 | 関東地方整備局 | 利根川 | 利根川下流 | 左岸 | 58.3 | L58.30-1 | 天端 | B.L58.30-1-P12 | 14.15 | 14.45 |  |  | 2.682 |  |  | 0.2 | 29.2 | 45.3 | 25.4 | 70.7 | 0.0513 | 0.035 |  |  |  |  | 56.1 | 28.4 | 27.7
2009-03-31 | 関東地方整備局 | 利根川 | 利根川下流 | 左岸 | 58.3 | L58.30-1 | 天端 | B.L58.30-1-P13 | 16 | 16.55 |  |  | 2.67 |  |  | 0.1 | 21.1 | 52.6 | 26.2 | 78.8 | 0.0417 | 0.0292 |  |  |  |  | 58 | 33.2 | 24.8
2009-03-31 | 関東地方整備局 | 利根川 | 利根川下流 | 左岸 | 58.3 | L58.30-1 | 天端 | B.L58.30-1-P14 | 18.15 | 18.45 |  |  | 2.72 |  |  | 0.9 | 66.5 | 19.6 | 13 | 32.6 | 0.161 | 0.132
2009-03-31 | 関東地方整備局 | 利根川 | 利根川下流 | 左岸 | 58.3 | L58.30-1 | 天端 | B.L58.30-1-P15 | 20.15 | 20.45 |  |  | 2.759 |  |  | 0.4 | 90.8 |  |  | 8.8 | 0.205 | 0.185 |  | 0.0896 | 2.2879 | [8 empty] | 8.0282e-05
2009-03-31 | 関東地方整備局 | 利根川 | 利根川下流 | 左岸 | 58.3 | L58.30-1 | 天端 | B.L58.30-1-P16 | 22.15 | 22.45 |  |  | 2.724 |  |  | 0.4 | 84.8 |  |  | 14.8 | 0.195 | 0.171
2009-03-31 | 関東地方整備局 | 利根川 | 利根川下流 | 左岸 | 58.3 | L58.30-1 | 天端 | B.L58.30-1-P17 | 24.15 | 24.45 |  |  | 2.709 |  |  | 0.1 | 88.9 |  |  | 11 | 0.198 | 0.178
2009-03-31 | 関東地方整備局 | 利根川 | 利根川下流 | 左岸 | 58.3 | L58.30-1 | 天端 | B.L58.30-1-P18 | 26.15 | 26.45 |  |  | 2.701 |  |  | 0.3 | 75.9 | 12.9 | 10.8 | 23.7 | 0.184 | 0.156 |  | 0.00407 | 45.2088 | [8 empty] | 1.6565e-07
2009-03-31 | 関東地方整備局 | 利根川 | 利根川下流 | 左岸 | 58.3 | L58.30-1 | 天端 | B.L58.30-1-P19 | 28.15 | 28.45 |  |  | 2.69 |  |  | 0.2 | 88.5 |  |  | 11.2 | 0.189 | 0.17
2009-03-31 | 関東地方整備局 | 利根川 | 利根川下流 | 左岸 | 58.3 | L58.30-2 | 表のり | B.L58.30-2-P1 | 1.15 | 1.45 |  |  | 2.679 |  |  | 0 | 54.7 | 33.2 | 12.1 | 45.3 | 0.101 | 0.0835 |  | 0.00303 | 33.3333 | [8 empty] | 9.1809e-08
2009-03-31 | 関東地方整備局 | 利根川 | 利根川下流 | 左岸 | 58.3 | L58.30-2 | 表のり | B.L58.30-2-S1 | 2 | 3 |  | 1.646 | 2.688 | 1.255 | 0.87657 | 0 | 70.2 | 18 | 11.8 | 29.8 | 0.133 | 0.116 |  | 0.00207 | 64.2512 | [6 empty] | 4.41e-06 |  | 4.2849e-08 |  | 4.2579e-08 | CU |  |  | 71 | 3.5
2009-03-31 | 関東地方整備局 | 利根川 | 利根川下流 | 左岸 | 58.3 | L58.30-2 | 表のり | B.L58.30-2-P2 | 3.15 | 3.45 |  |  | 2.681 |  |  | 0 | 62.6 | 22.4 | 15 | 37.4 | 0.127 | 0.108 |  | 0.0019 | 66.8421 | [8 empty] | 3.61e-08
2009-03-31 | 関東地方整備局 | 利根川 | 利根川下流 | 左岸 | 58.3 | L58.30-2 | 表のり | B.L58.30-2-P3 | 4.15 | 4.45 |  |  | 2.678 |  |  | 0 | 68.9 | 19.3 | 11.8 | 31.1 | 0.132 | 0.115 |  | 0.00288 | 45.8333 | [8 empty] | 8.2944e-08
2009-03-31 | 関東地方整備局 | 利根川 | 利根川下流 | 左岸 | 58.3 | L58.30-2 | 表のり | B.L58.30-2-P4 | 5.15 | 5.45 |  |  | 2.687 |  |  | 0 | 80.5 |  |  | 19.6 | 0.144 | 0.129
2009-03-31 | 関東地方整備局 | 利根川 | 利根川下流 | 左岸 | 58.3 | L58.30-2 | 表のり | B.1 | 6 | 6.5 | [20 empty] | 0.000782
2009-03-31 | 関東地方整備局 | 利根川 | 利根川下流 | 左岸 | 58.3 | L58.30-2 | 表のり | B.L58.30-2-P5 | 6.15 | 6.45 |  |  | 2.666 |  |  | 0.1 | 71.9 | 18.2 | 9.7 | 27.9 | 0.136 | 0.119 |  | 0.00534 | 25.4682 | [8 empty] | 2.8516e-07
2009-03-31 | 関東地方整備局 | 利根川 | 利根川下流 | 左岸 | 58.3 | L58.30-2 | 表のり | B.L58.30-2-P6 | 7.15 | 7.49 |  |  | 2.325 |  |  | 0 | 7.5 | 25 | 67.5 | 92.5 | 0.00314 | 0.00177 |  |  |  |  | 173.9 | 68.3 | 105.6
2009-03-31 | 関東地方整備局 | 利根川 | 利根川下流 | 左岸 | 58.3 | L58.30-2 | 表のり | B.L58.30-2-S2 | 8 | 8.95 |  | 1.652 | 2.613 | 1.4 | 1.1433 | 0.2 | 63.8 | 23 | 13 | 36 | 0.153 | 0.119 |  | 0.00197 | 77.665 | [8 empty] | 3.8809e-08 |  | 4.0461e-08 | CU |  |  | 12.3 | 33.8
2009-03-31 | 関東地方整備局 | 利根川 | 利根川下流 | 左岸 | 58.3 | L58.30-2 | 表のり | B.L58.30-2-P7 | 9.15 | 9.45 |  |  | 2.63 |  |  | 0 | 12.6 | 66.3 | 21.1 | 87.4 | 0.0315 | 0.0247 |  |  |  |  | 60.4 | 34.4 | 26
2009-03-31 | 関東地方整備局 | 利根川 | 利根川下流 | 左岸 | 58.3 | L58.30-2 | 表のり | B.L58.30-2-P8 | 11.15 | 11.47 |  |  | 2.649 |  |  | 0 | 24 | 43.1 | 33 | 76.1 | 0.029 | 0.0162 |  |  |  |  | 77.6 | 35.5 | 42.1
2009-03-31 | 関東地方整備局 | 利根川 | 利根川下流 | 左岸 | 58.3 | L58.30-2 | 表のり | B.L58.30-2-P9 | 13 | 13.45 |  |  | 2.637 |  |  | 0 | 17 | 58 | 25 | 83 | 0.0389 | 0.0283 |  |  |  |  | 58.1 | 33.9 | 24.2
2009-03-31 | 関東地方整備局 | 利根川 | 利根川下流 | 左岸 | 58.3 | L58.30-2 | 表のり | B.L58.30-2-P10 | 15 | 15.45 |  |  | 2.687 |  |  | 0.2 | 53.8 | 29.6 | 16.4 | 46 | 0.116 | 0.0872 |  |  |  |  | 37.6 | 25.4 | 12.2
2009-03-31 | 関東地方整備局 | 利根川 | 利根川下流 | 左岸 | 58.3 | L58.30-2 | 表のり | B.L58.30-2-P11 | 17.15 | 17.45 |  |  | 2.766 |  |  | 0.4 | 88.9 |  |  | 10.6 | 0.19 | 0.173
2009-03-31 | 関東地方整備局 | 利根川 | 利根川下流 | 左岸 | 58.3 | L58.30-2 | 表のり | B.L58.30-2-P12 | 19.15 | 19.45 |  |  | 2.73 |  |  | 0.6 | 88.4 |  |  | 11 | 0.245 | 0.208
2009-03-31 | 関東地方整備局 | 利根川 | 利根川下流 | 左岸 | 58.3 | L58.30-3 | 裏のり | B.L58.30-3-P1 | 1.15 | 1.45 |  |  | 2.691 |  |  | 0 | 56.3 | 32.5 | 11.3 | 43.8 | 0.119 | 0.0961 |  | 0.00379 | 31.3984 | [8 empty] | 1.4364e-07
2009-03-31 | 関東地方整備局 | 利根川 | 利根川下流 | 左岸 | 58.3 | L58.30-3 | 裏のり | B.L58.30-3-P2 | 2.15 | 2.46 |  |  | 2.73 |  |  | 0 | 82.3 |  |  | 17.8 | 0.173 | 0.156
2009-03-31 | 関東地方整備局 | 利根川 | 利根川下流 | 左岸 | 58.3 | L58.30-3 | 裏のり | B.L58.30-3-P3 | 3.15 | 3.47 |  |  | 2.682 |  |  | 0 | 51.4 | 35.2 | 13.4 | 48.6 | 0.0995 | 0.0783 |  | 0.00204 | 48.7745 | [8 empty] | 4.1616e-08
2009-03-31 | 関東地方整備局 | 利根川 | 利根川下流 | 左岸 | 58.3 | L58.30-3 | 裏のり | B.L58.30-3-P4 | 4.15 | 4.47 |  |  | 2.688 |  |  | 0 | 59.6 | 27.8 | 12.5 | 40.3 | 0.116 | 0.0956 |  | 0.00258 | 44.9612 | [8 empty] | 6.6564e-08
2009-03-31 | 関東地方整備局 | 利根川 | 利根川下流 | 左岸 | 58.3 | L58.30-3 | 裏のり | B.L58.30-3-P5 | 6.15 | 6.45 |  |  | 2.679 |  |  | 0 | 83.4 |  |  | 16.6 | 0.143 | 0.13
2009-03-31 | 関東地方整備局 | 利根川 | 利根川下流 | 左岸 | 58.3 | L58.30-3 | 裏のり | B.2 | 7.5 | 8 | [20 empty] | 0.000394
2009-03-31 | 関東地方整備局 | 利根川 | 利根川下流 | 左岸 | 58.3 | L58.30-3 | 裏のり | B.L58.30-3-P6 | 8.15 | 8.45 |  |  | 2.644 |  |  | 0.4 | 71.8 | 17.4 | 10.4 | 27.8 | 0.265 | 0.193 |  | 0.00446 | 59.417 | [8 empty] | 1.9892e-07
2009-03-31 | 関東地方整備局 | 利根川 | 利根川下流 | 左岸 | 58.3 | L58.30-3 | 裏のり | B.L58.30-3-T1 | 10 | 11.3 |  | 1.468 | 2.623 | 2.426 | 4.1676 | 0 | 0.9 | 47.1 | 52 | 99.1 | 0.00711 | 0.00459 |  |  |  |  | 104.6 | 50.6 | 54 | [7 empty] | UU | [8 empty] | 60.8 | 0
2009-03-31 | 関東地方整備局 | 利根川 | 利根川下流 | 左岸 | 58.3 | L58.30-3 | 裏のり | B.L58.30-3-P7 | 12.15 | 12.45 |  |  | 2.661 |  |  | 0.2 | 20 | 53.6 | 26.2 | 79.8 | 0.0428 | 0.0285 |  |  |  |  | 57.5 | 33.1 | 24.4
2009-03-31 | 関東地方整備局 | 利根川 | 利根川下流 | 左岸 | 58.3 | L58.30-3 | 裏のり | B.L58.30-3-P8 | 14.15 | 14.49 |  |  | 2.664 |  |  | 0 | 29.3 | 48.7 | 22 | 70.7 | 0.0533 | 0.0379 |  |  |  |  | 52.5 | 33.4 | 19.1
2009-03-31 | 関東地方整備局 | 利根川 | 利根川下流 | 左岸 | 58.3 | L58.30-3 | 裏のり | B.L58.30-3-P9 | 15.15 | 15.5 |  |  | 2.718 |  |  | 0.5 | 54.4 | 30.6 | 14.4 | 45 | 0.118 | 0.0885
2009-03-31 | 関東地方整備局 | 利根川 | 利根川下流 | 左岸 | 58.3 | L58.30-3 | 裏のり | B.L58.30-3-P10 | 17.15 | 17.45 |  |  | 2.803 |  |  | 0.5 | 89.4 |  |  | 10.2 | 0.197 | 0.178
2009-03-31 | 関東地方整備局 | 利根川 | 利根川下流 | 左岸 | 60 | L60.0-1 | 表のり | B.L60.0-1 | 1.5 | 2.15 |  | 1.733 | 2.668 | 1.276 | 0.91281 | 0 | 20 | 58 | 22 | 80 | 0.0377 | 0.0241 |  |  |  |  | 46.3 | 28.3 | 18 | [7 empty] | UU | [8 empty] | 80.9 | 3.8
2009-03-31 | 関東地方整備局 | 利根川 | 利根川下流 | 左岸 | 60 | L60.0-1 | 表のり | B.L60.0-1 | 3 | 3.76 |  | 1.275 | 2.358 | 3.972 | 12.6037 | 0 | 1 | 54 | 45 | 99 | 0.0116 | 0.00735 |  |  |  |  | 177.1 | 61.9 | 115.2 | [7 empty] | UU | [8 empty] | 18.6 | 2.2
2009-03-31 | 関東地方整備局 | 利根川 | 利根川下流 | 左岸 | 60 | L60.0-1 | 表のり | B.L60.0-1 | 4.5 | 5 | [19 empty] | 2.6e-05 | 2.95e-05
2009-03-31 | 関東地方整備局 | 利根川 | 利根川下流 | 左岸 | 60 | L60.0-1 | 表のり | B.L60.0-1 | 5.5 | 6.35 |  | 1.572 | 2.662 | 1.876 | 2.2957 | 0 | 3 | 66 | 31 | 97 | 0.0246 | 0.0172 |  |  |  |  | 68.9 | 35.4 | 33.5 | [7 empty] | UU | [8 empty] | 22.8 | 2.9
2009-03-31 | 関東地方整備局 | 利根川 | 利根川下流 | 左岸 | 60 | L60.0-2 | 天端 | B.L60.0-2 | 2 | 2.6 |  | 1.701 | 2.726 | 1.152 | 0.71042 | 0 | 62 | 22 | 16 | 38 | 0.138 | 0.115 | [9 empty] | 1.12e-06 |  |  |  |  | CU |  |  | 25.4 | 28.1
2009-03-31 | 関東地方整備局 | 利根川 | 利根川下流 | 左岸 | 60 | L60.0-2 | 天端 | B.L60.0-2 | 4 | 4.62 |  | 1.63 | 2.73 | 1.355 | 1.0564 | 0 | 71 | 14 | 15 | 29 | 0.15 | 0.132 | [9 empty] | 1.21e-07 |  |  |  |  | CU |  |  | 1.2 | 30.2
2009-03-31 | 関東地方整備局 | 利根川 | 利根川下流 | 左岸 | 60 | L60.0-2 | 天端 | B.L60.0-2 | 6 | 6.61 |  | 1.715 | 2.704 | 1.093 | 0.62387 | 0 | 61 | 23 | 16 | 39 | 0.161 | 0.0127 | [9 empty] | 2.97e-07 |  |  |  |  | CU |  |  | 6.1 | 29.7
2009-03-31 | 関東地方整備局 | 利根川 | 利根川下流 | 左岸 | 60 | L60.0-2 | 天端 | B.L60.0-2 | 8 | 8.78 |  | 1.607 | 2.703 | 1.176 | 0.74742 | 0 | 58 | 25 | 17 | 42 | 0.129 | 0.103 | [9 empty] | 6.33e-08 |  |  |  |  | CU |  |  | 14.1 | 28.6
2009-03-31 | 関東地方整備局 | 利根川 | 利根川下流 | 左岸 | 60 | L60.0-2 | 天端 | B.L60.0-2 | 10 | 10.89 |  | 1.773 | 2.699 | 1.06 | 0.57816 | 0 | 68 | 21 | 11 | 32 | 0.157 | 0.135 |  | 0.0031 | 50.6452 | 9.8 | [5 empty] | 1.4e-07 |  | 9.61e-08 |  | 7.4912e-08 | CU |  |  | 12.8 | 30.4
2009-03-31 | 関東地方整備局 | 利根川 | 利根川下流 | 左岸 | 60 | L60.0-2 | 天端 | B.L60.0-2 | 14.8 | 15.05 | [19 empty] | 2.09e-07 | 3.43e-06
2009-03-31 | 関東地方整備局 | 利根川 | 利根川下流 | 左岸 | 60 | L60.0-2 | 天端 | B.L60.0-2 | 16 | 16.85 |  | 1.523 | 2.678 | 2.173 | 3.2338 | 0 | 14 | 44 | 42 | 86 | 0.016 | 0.00909 |  |  |  |  | 99.4 | 36.3 | 63.1 | [7 empty] | UU | [8 empty] | 41.8 | 3.3
2009-03-31 | 関東地方整備局 | 利根川 | 利根川下流 | 左岸 | 60 | L60.0-3 | 裏のり | B.L60.0-3 | 5.35 | 5.85 | [19 empty] | 1.41e-06 | 1.35e-05
2009-03-31 | 関東地方整備局 | 利根川 | 利根川下流 | 左岸 | 60.5 | L60.50-2 | 天端 | B.1 | 2 | 2.7 |  | 1.57 | 2.694 | 1.266 | 0.89545 | 0 | 58 | 28 | 14 | 42 | 0.127 | 0.103 |  | 0.00154 | 82.4675 | [6 empty] | 7e-06 |  | 2.3716e-08 |  | 1.5509e-08 | CU |  |  | 7.6 | 15.4
2009-03-31 | 関東地方整備局 | 利根川 | 利根川下流 | 左岸 | 60.5 | L60.50-2 | 天端 | B.1 | 6.1 | 6.75 | [20 empty] | 8.5e-05
2009-03-31 | 関東地方整備局 | 利根川 | 利根川下流 | 左岸 | 60.5 | L60.50-2 | 天端 | B.2 | 8.55 | 9.5 |  | 1.535 | 2.483 | 1.796 | 2.072 | 0 | 6 | 61 | 33 | 94 | 0.0232 | 0.0147 |  |  |  |  | 117.3 | 49.9 | 67.4 | [7 empty] | UU | [8 empty] | 40.3 | 0.8
2009-03-31 | 関東地方整備局 | 利根川 | 利根川下流 | 左岸 | 60.5 | L60.50-2 | 天端 | B.3 | 10 | 10.95 |  | 1.592 | 2.695 | 1.603 | 1.5824 | 0 | 94 | 6 | 0 | 6 | 0.19 | 0.17 |  | 0.0954 | 1.9916 | [6 empty] | 5.4e-05 |  | 9.1012e-05 |  | 0.00013818 | CU |  |  | 35 | 10.9
2009-03-31 | 関東地方整備局 | 利根川 | 利根川下流 | 左岸 | 60.5 | L60.50-3 | 裏のり | B.4 | 6.2 | 6.75 |  | 1.868 | 2.733 | 0.954 | 0.44435 | 0 | 73 | 19 | 8 | 27 | 0.138 | 0.12 |  | 0.0105 | 13.1429 | [6 empty] | 7.4e-07 |  | 1.1025e-06 |  | 7.7029e-07 | CU |  |  | 9.7 | 35.7
2009-03-31 | 関東地方整備局 | 利根川 | 利根川下流 | 左岸 | 60.5 | L60.50-3 | 裏のり | B.2 | 9.8 | 10.6 | [20 empty] | 2.7e-05
2009-03-31 | 関東地方整備局 | 利根川 | 利根川下流 | 左岸 | 60.5 | L60.50-3 | 裏のり | B.5 | 14 | 14.8 |  | 1.634 | 2.694 | 1.618 | 1.618 | 0 | 33 | 50 | 17 | 67 | 0.0631 | 0.0484 |  |  |  |  | 49.5 | 29.7 | 19.8 | [7 empty] | UU | [8 empty] | 30.8 | 4.8
2009-03-31 | 関東地方整備局 | 利根川 | 利根川下流 | 左岸 | 60.5 | 既存L60.50-1 | 天端 | B.6 | 2 | 2.6 |  | 1.791 | 2.692 | 1.093 | 0.62387 | 0 | 50 | 30 | 20 | 50 | 0.099 | 0.0762 | [9 empty] | 3.7e-06 |  |  |  |  | CU |  |  | 10.3 | 32.8
2009-03-31 | 関東地方整備局 | 利根川 | 利根川下流 | 左岸 | 60.5 | 既存L60.50-1 | 天端 | B.7 | 4 | 4.8 |  | 1.649 | 2.662 | 1.535 | 1.4267 | 0 | 9 | 66 | 25 | 91 | 0.0275 | 0.0209 |  |  |  |  | 50.2 | 31.1 | 19.1 | [7 empty] | UU | [8 empty] | 37.2 | 8.4
2009-03-31 | 関東地方整備局 | 利根川 | 利根川下流 | 左岸 | 60.5 | 既存L60.50-1 | 天端 | B.3 | 5 | 5.5 | [20 empty] | 2.5e-05
2009-03-31 | 関東地方整備局 | 利根川 | 利根川下流 | 左岸 | 60.5 | 既存L60.50-1 | 天端 | B.8 | 8 | 8.8 |  | 1.516 | 2.665 | 2.226 | 3.4191 | 0 | 13 | 38 | 49 | 87 | 0.0138 | 0.00547 |  |  |  |  | 95.1 | 30.3 | 64.8 | [7 empty] | UU | [8 empty] | 28.9 | 2.1
2009-03-31 | 関東地方整備局 | 利根川 | 利根川下流 | 左岸 | 60.5 | 既存L60.50-2 | 表のり | B.1 | 2 | 2.9 |  | 1.631 | 2.708 | 1.168 | 0.73497 | 0 | 59 | 27 | 14 | 41 | 0.122 | 0.0997 |  | 0.00229 | 53.2751 | [6 empty] | 1.5e-06 |  | 5.2441e-08 |  | 3.6036e-08 | CU |  |  | 1.8 | 34.1
2009-03-31 | 関東地方整備局 | 利根川 | 利根川下流 | 左岸 | 60.5 | 既存L60.50-2 | 表のり | B.2 | 4 | 4.6 |  | 1.805 | 2.721 | 0.973 | 0.46689 | 0 | 60 | 24 | 16 | 40 | 0.127 | 0.108 | [9 empty] | 1.4e-08 |  |  |  |  | CU |  |  | 6 | 35.1
2009-03-31 | 関東地方整備局 | 利根川 | 利根川下流 | 左岸 | 60.5 | 既存L60.50-2 | 表のり | B.3 | 6 | 6.6 |  | 1.736 | 2.708 | 1.032 | 0.5409 | 0 | 52 | 26 | 22 | 48 | 0.119 | 0.085 | [9 empty] | 1.2e-07 |  |  |  |  | CU |  |  | 0.6 | 35.3
2009-03-31 | 関東地方整備局 | 利根川 | 利根川下流 | 左岸 | 60.5 | 既存L60.50-2 | 表のり | B.4 | 8 | 8.6 |  | 1.726 | 2.714 | 0.977 | 0.47171 | 0 | 63 | 20 | 17 | 37 | 0.161 | 0.134 | [9 empty] | 7.5e-09 |  |  |  |  | CU |  |  | 33 | 28.7
2009-03-31 | 関東地方整備局 | 利根川 | 利根川下流 | 左岸 | 60.5 | 既存L60.50-2 | 表のり | B.5 | 10 | 10.6 |  | 1.652 | 2.67 | 1.508 | 1.3673 | 0 | 8 |  |  | 92 | 0.014 | 0.00711 |  |  |  |  | 58.6 | 35.7 | 22.9 | [7 empty] | UU | [8 empty] | 34.5 | 15.7
2009-03-31 | 関東地方整備局 | 利根川 | 利根川下流 | 左岸 | 60.5 | 既存L60.50-2 | 表のり | B.4 | 13 | 13.5 | [20 empty] | 4.3e-06
2009-03-31 | 関東地方整備局 | 利根川 | 利根川下流 | 左岸 | 60.5 | 既存L60.50-2 | 表のり | B.6 | 16 | 16.6 |  | 1.6 | 2.682 | 1.784 | 2.0395 | 0 | 14 | 38 | 48 | 86 | 0.0178 | 0.0066 |  |  |  |  | 85.6 | 29.6 | 56 | [7 empty] | CU |  |  | 64 | 3
2009-03-31 | 関東地方整備局 | 利根川 | 利根川下流 | 左岸 | 60.5 | 既存L60.50-3 | 裏のり | B.5 | 5 | 5.5 | [20 empty] | 1.2e-05
2009-03-31 | 関東地方整備局 | 利根川 | 利根川下流 | 左岸 | 62 | L62.0-1 | 表のり |  | 1.6 | 2.3 |  | 1.763 | 2.696 | 1.11 | 0.64817 | 0 | 85 | 9 | 6 | 15 | 0.169 | 0.156 |  | 0.0361 | 4.6814 | [6 empty] | 3.39e-06 |  | 1.3032e-05 |  | 1.4076e-05 | CU |  |  | 82.6 | 23.6
2009-03-31 | 関東地方整備局 | 利根川 | 利根川下流 | 左岸 | 62 | L62.0-1 | 表のり | B.L620-1 | 6 | 6.5 | [19 empty] | 2.03e-06 | 1.31e-05
2009-03-31 | 関東地方整備局 | 利根川 | 利根川下流 | 左岸 | 62 | L62.0-1 | 表のり |  | 8 | 9 |  | 1.819 | 2.713 | 0.938 | 0.42585 | 0 | 90 |  |  | 10 | 0.271 | 0.248 |  | 0.0705 | 3.844 | [6 empty] | 4.24e-07 |  | 4.9702e-05 |  | 4.1798e-05 | CU |  |  | 7.9 | 33.7
2009-03-31 | 関東地方整備局 | 利根川 | 利根川下流 | 左岸 | 62 | L62.0-2 | 天端 |  | 2 | 3.3 |  | 1.627 | 2.704 | 1.223 | 0.82289 | 0 | 53 | 35 | 12 | 47 | 0.107 | 0.0849 |  | 0.00359 | 29.805 | [6 empty] | 2.03e-06 |  | 1.2888e-07 |  | 1.0799e-07 | CU |  |  | 14.3 | 39.2
2009-03-31 | 関東地方整備局 | 利根川 | 利根川下流 | 左岸 | 62 | L62.0-2 | 天端 |  | 4 | 4.8 |  | 1.693 | 2.697 | 1.217 | 0.81303 | 0 | 51 | 35 | 14 | 49 | 0.0988 | 0.077 |  | 0.00179 | 55.1955 | [6 empty] | 2.42e-08 |  | 3.2041e-08 |  | 1.7821e-08 | CU |  |  | 10.3 | 30
2009-03-31 | 関東地方整備局 | 利根川 | 利根川下流 | 左岸 | 62 | L62.0-2 | 天端 |  | 6 | 7.1 |  | 1.654 | 2.672 | 1.445 | 1.234 | 0 | 11 | 44 | 45 | 89 | 0.0134 | 0.00719 |  |  |  |  | 64.4 | 32.8 | 31.6 | [7 empty] | UU | [8 empty] | 45.4 | 6.1
2009-03-31 | 関東地方整備局 | 利根川 | 利根川下流 | 左岸 | 62 | L62.0-2 | 天端 |  | 8 | 8.6 |  | 1.721 | 2.683 | 1.219 | 0.81631 | 0 | 13 | 41 | 46 | 87 | 0.0142 | 0.00813 |  |  |  |  | 53.5 | 29 | 24.5 | [7 empty] | UU | [8 empty] | 25.9 | 16.1
2009-03-31 | 関東地方整備局 | 利根川 | 利根川下流 | 左岸 | 62 | L62.0-2 | 天端 |  | 10 | 10.7 |  | 1.718 | 2.651 | 1.216 | 0.81139 | 0 | 12 | 42 | 46 | 88 | 0.0144 | 0.00719 |  |  |  |  | 61.7 | 29.7 | 32 | [7 empty] | UU | [8 empty] | 25 | 15.5
2009-03-31 | 関東地方整備局 | 利根川 | 利根川下流 | 左岸 | 62 | L62.0-2 | 天端 | B.L620-2 | 11.5 | 12 | [20 empty] | 3.61e-05
2009-03-31 | 関東地方整備局 | 利根川 | 利根川下流 | 左岸 | 62 | L62.0-2 | 天端 | B.L620-2 | 11.5 | 12 | [19 empty] | 1.14e-06
2009-03-31 | 関東地方整備局 | 利根川 | 利根川下流 | 左岸 | 62 | L62.0-2 | 天端 |  | 13 | 13.6 |  | 1.892 | 2.724 | 0.86 | 0.34197 | 0 | 92 |  |  | 8 | 0.313 | 0.285 |  | 0.121 | 2.5868 | [6 empty] | 2.09e-07 |  | 0.00014641 |  | 7.6139e-05 | CU |  |  | 3.2 | 38.2
2009-03-31 | 関東地方整備局 | 利根川 | 利根川下流 | 左岸 | 62 | L62.0-3 | 裏のり |  | 3 | 3.9 |  | 1.845 | 2.743 | 1.056 | 0.57275 | 0 | 69 | 21 | 10 | 31 | 0.158 | 0.141 |  | 0.00509 | 31.0413 | [6 empty] | 3.67e-07 |  | 2.5908e-07 |  | 2.6547e-07 | CU |  |  | 13.5 | 25.6
2009-03-31 | 関東地方整備局 | 利根川 | 利根川下流 | 左岸 | 62 | L62.0-3 | 裏のり | B.L620-3 | 8.5 | 9 | [19 empty] | 1.05e-06 | 1.91e-05
2009-03-31 | 関東地方整備局 | 利根川 | 利根川下流 | 左岸 | 62.5 | L62.5-1 | 表のり | B.L625-1 | 4 | 4.5 | [19 empty] | 3.08e-06 | 5.79e-06
2009-03-31 | 関東地方整備局 | 利根川 | 利根川下流 | 左岸 | 62.5 | L62.5-1 | 表のり |  | 7 | 7.75 |  | 1.498 | 2.687 | 2.348 | 3.8664 | 0 | 19 | 41 | 40 | 81 | 0.0206 | 0.0104 |  |  |  |  | 96 | 34.9 | 61.1 | [7 empty] | UU | [8 empty] | 27.7 | 1
2009-03-31 | 関東地方整備局 | 利根川 | 利根川下流 | 左岸 | 62.5 | L62.5-1 | 表のり |  | 11 | 11.7 |  | 1.524 | 2.582 | 1.904 | 2.3769 | 0 | 8 | 48 | 44 | 92 | 0.0125 | 0.0071 |  |  |  |  | 97.2 | 40.2 | 57 | [7 empty] | UU | [8 empty] | 26.7 | 6
2009-03-31 | 関東地方整備局 | 利根川 | 利根川下流 | 左岸 | 62.5 | L62.5-2 | 天端 |  | 2 | 2.7 |  | 1.607 | 2.684 | 1.595 | 1.5637 | 0 | 14 | 54 | 32 | 86 | 0.0277 | 0.018 |  |  |  |  | 52.7 | 30.7 | 22 | [7 empty] | UU | [8 empty] | 13.9 | 3.9
2009-03-31 | 関東地方整備局 | 利根川 | 利根川下流 | 左岸 | 62.5 | L62.5-2 | 天端 |  | 4 | 4.7 |  | 1.73 | 2.723 | 1.132 | 0.68038 | 0 | 70 | 20 | 10 | 30 | 0.141 | 0.122 |  | 0.00449 | 31.4031 | [6 empty] | 1.4e-06 |  | 2.016e-07 |  | 2.1264e-07 | CU |  |  | 2.9 | 35.2
2009-03-31 | 関東地方整備局 | 利根川 | 利根川下流 | 左岸 | 62.5 | L62.5-2 | 天端 |  | 6 | 6.75 |  | 1.729 | 2.637 | 1.139 | 0.69081 | 0 | 19 | 41 | 40 | 81 | 0.0238 | 0.0128 |  |  |  |  | 53 | 30.5 | 22.5 | [7 empty] | UU | [8 empty] | 58.8 | 7
2009-03-31 | 関東地方整備局 | 利根川 | 利根川下流 | 左岸 | 62.5 | L62.5-2 | 天端 |  | 8 | 9 |  | 1.802 | 2.711 | 1.107 | 0.64384 | 0 | 61 | 26 | 13 | 39 | 0.11 | 0.0967 |  | 0.00182 | 60.4396 | [6 empty] | 1.54e-07 |  | 3.3124e-08 |  | 2.0249e-08 | CU |  |  | 1.9 | 33.7
2009-03-31 | 関東地方整備局 | 利根川 | 利根川下流 | 左岸 | 62.5 | L62.5-2 | 天端 |  | 9.5 | 10 |  | 1.784 | 2.677 | 1.131 | 0.6789 | 0 | 30 | 37 | 33 | 70 | 0.0426 | 0.022 |  |  |  |  | 47 | 27.7 | 19.3 | [7 empty] | UU | [8 empty] | 55.6 | 1.9
2009-03-31 | 関東地方整備局 | 利根川 | 利根川下流 | 左岸 | 62.5 | L62.5-2 | 天端 | B.L625-2 | 10 | 10.5 | [19 empty] | 5.2e-06 | 7.45e-06
2009-03-31 | 関東地方整備局 | 利根川 | 利根川下流 | 左岸 | 62.5 | L62.5-2 | 天端 |  | 11.6 | 12.2 |  | 1.795 | 2.682 | 1.108 | 0.64528 | 0 | 71 | 18 | 11 | 29 | 0.147 | 0.128 |  | 0.00393 | 37.4046 | [6 empty] | 7.53e-06 |  | 1.5445e-07 |  | 1.583e-07 | CU |  |  | 5.5 | 34.3
2009-03-31 | 関東地方整備局 | 利根川 | 利根川下流 | 左岸 | 62.5 | L62.5-2 | 天端 |  | 13.6 | 14.3 |  | 1.576 | 2.658 | 1.869 | 2.2756 | 0 | 1 | 59 | 40 | 99 | 0.0127 | 0.00942 |  |  |  |  | 83.4 | 39.8 | 43.6 | [7 empty] | UU | [8 empty] | 73.2 | 2.1
2009-03-31 | 関東地方整備局 | 利根川 | 利根川下流 | 左岸 | 62.5 | L62.5-3 | 裏のり |  | 2.5 | 3.3 |  | 1.746 | 2.677 | 1.188 | 0.76631 | 0 | 76 | 14 | 10 | 24 | 0.161 | 0.146 |  | 0.00366 | 43.9891 | [6 empty] | 1.19e-06 |  | 1.3396e-07 |  | 1.9037e-07 | CU |  |  | 5.5 | 35.8
2009-03-31 | 関東地方整備局 | 利根川 | 利根川下流 | 左岸 | 62.5 | L62.5-3 | 裏のり | B.L625-3 | 4 | 4.5 | [19 empty] | 7.41e-07 | 8.42e-06
2009-03-31 | 関東地方整備局 | 利根川 | 利根川下流 | 左岸 | 63.2 | No.B-4 | 表のり | B.P4-1 | 1.15 | 1.55 |  |  | 2.739 |  |  | 0.5 | 34 | 46.6 | 18.9 | 65.5 | 0.0562 | 0.037 | 0.0056 | [9 empty] | 2.2007e-08
2009-03-31 | 関東地方整備局 | 利根川 | 利根川下流 | 左岸 | 63.2 | No.B-4 | 表のり | B.S4-1 | 2 | 3.2 |  | 1.762 | 2.781 | 1.205 | 0.79351 | 0 | 15.4 | 53.4 | 31.2 | 84.6 | 0.0296 | 0.0196 | 0.0011 | [8 empty] | 4.82e-09 | 5.0688e-10 |  |  |  | CU |  |  | 0.4 | 24.8
2009-03-31 | 関東地方整備局 | 利根川 | 利根川下流 | 左岸 | 63.2 | No.B-4 | 表のり | B.P4-2 | 3.35 | 3.7 |  |  | 2.818 |  |  | 0 | 6.5 | 51.9 | 41.6 | 93.5 | 0.0113 | 0.0075 | 0.0013 | [9 empty] | 7.4646e-10
2009-03-31 | 関東地方整備局 | 利根川 | 利根川下流 | 左岸 | 63.2 | No.B-4 | 表のり | B.P4-3 | 4.15 | 4.45 |  |  | 2.682 |  |  | 0 | 10.6 | 54.4 | 35 | 89.4 | 0.015 | 0.0095 | 0.002 | [9 empty] | 2.0253e-09
2009-03-31 | 関東地方整備局 | 利根川 | 利根川下流 | 左岸 | 63.2 | No.B-4 | 表のり | B.T4-1 | 8.5 | 9.5 |  | 1.892 | 2.718 | 0.885 | 0.36772 | 0 | 86.9 | 10 | 3.1 | 13.1 | 0.1938 | 0.1694 | 0.1089 | 0.047 | 4.1234 | 1.83 | [6 empty] | 2.132e-05 | 2.209e-05 |  | 1.0769e-05 | CU |  |  | 1.1 | 33.5
2009-03-31 | 関東地方整備局 | 利根川 | 利根川下流 | 左岸 | 63.2 | No.B-4 | 表のり | B.P4-4 | 11.15 | 11.5 |  |  | 2.664 |  |  | 0 | 3 | 67.5 | 29.5 | 97 | 0.0265 | 0.0196 | 0.0019 |  |  |  | 71.1 | 33.6 | 37.5 |  |  |  | 1.7983e-09
2009-03-31 | 関東地方整備局 | 利根川 | 利根川下流 | 左岸 | 63.2 | No.B-5 | 天端 | B.P5-1 | 1.15 | 1.51 |  |  | 2.672 |  |  | 0 | 24.8 | 60.7 | 14.5 | 75.2 | 0.0453 | 0.0334 | 0.006 | 0.0027 | 16.7778 | 1.23 | [6 empty] | 2.5821e-08 | 7.29e-08
2009-03-31 | 関東地方整備局 | 利根川 | 利根川下流 | 左岸 | 63.2 | No.B-5 | 天端 | B.P5-2 | 2.15 | 2.5 |  |  | 2.674 |  |  | 0 | 36.7 | 50.5 | 12.8 | 63.3 | 0.0629 | 0.0422 | 0.0073 | 0.0026 | 24.1923 | 1.04 | [6 empty] | 4.0674e-08 | 6.76e-08
2009-03-31 | 関東地方整備局 | 利根川 | 利根川下流 | 左岸 | 63.2 | No.B-5 | 天端 | B.P5-3 | 3.15 | 3.48 |  |  | 2.658 |  |  | 0 | 29.4 | 54.2 | 16.4 | 70.6 | 0.0495 | 0.0351 | 0.0055 | [9 empty] | 2.1107e-08
2009-03-31 | 関東地方整備局 | 利根川 | 利根川下流 | 左岸 | 63.2 | No.B-5 | 天端 | B.P5-4 | 4.15 | 4.45 |  |  | 2.645 |  |  | 0 | 15.6 | 62.6 | 21.8 | 84.4 | 0.0312 | 0.0206 | 0.0033 | [9 empty] | 6.4624e-09
2009-03-31 | 関東地方整備局 | 利根川 | 利根川下流 | 左岸 | 63.2 | No.B-5 | 天端 | B.P5-5 | 5.15 | 5.5 |  |  | 2.649 |  |  | 0 | 11 | 66.7 | 22.3 | 89 | 0.0268 | 0.0175 | 0.0036 | 0.0012 | 22.3333 | [7 empty] | 7.9059e-09 | 1.44e-08
2009-03-31 | 関東地方整備局 | 利根川 | 利根川下流 | 左岸 | 63.2 | No.B-5 | 天端 | B.P5-6 | 6.15 | 6.45 |  |  | 2.687 |  |  | 0 | 41.1 | 46.4 | 12.5 | 58.9 | 0.079 | 0.0551 | 0.0075 | 0.003 | 26.3333 | 1.33 | [6 empty] | 4.3303e-08 | 9e-08
2009-03-31 | 関東地方整備局 | 利根川 | 利根川下流 | 左岸 | 63.2 | No.B-5 | 天端 | B.P5-7 | 7.15 | 7.5 |  |  | 2.615 |  |  | 0 | 16.7 | 62.5 | 20.8 | 83.3 | 0.04 | 0.0269 | 0.0034 | 0.0015 | 26.6667 | 1.3 | [6 empty] | 6.9253e-09 | 2.25e-08
2009-03-31 | 関東地方整備局 | 利根川 | 利根川下流 | 左岸 | 63.2 | No.B-5 | 天端 | B.P5-8 | 8.15 | 8.5 |  |  | 2.674 |  |  | 0 | 20.8 | 57.4 | 21.8 | 79.2 | 0.042 | 0.0298 | 0.0033 | [9 empty] | 6.4624e-09
2009-03-31 | 関東地方整備局 | 利根川 | 利根川下流 | 左岸 | 63.2 | No.B-5 | 天端 | B.P5-9 | 9.15 | 9.5 |  |  | 2.667 |  |  | 0 | 30 | 52.5 | 17.5 | 70 | 0.0567 | 0.0431 | 0.0049 | 0.0016 | 35.4375 | 2.44 | 38.9 | 27 | 11.9 |  |  |  | 1.615e-08 | 2.56e-08
2009-03-31 | 関東地方整備局 | 利根川 | 利根川下流 | 左岸 | 63.2 | No.B-5 | 天端 | B.P5-10 | 10.15 | 10.45 |  |  | 2.563 |  |  | 0 | 1.8 | 43.8 | 54.4 | 98.2 | 0.0052 | 0.0043 |  |  |  |  | 86.8 | 39 | 47.8
2009-03-31 | 関東地方整備局 | 利根川 | 利根川下流 | 左岸 | 63.2 | No.B-5 | 天端 | B.P5-11 | 12.15 | 12.45 |  |  | 2.664 |  |  | 0 | 84.2 |  |  | 15.8 | 0.1938 | 0.1722 | 0.101 | [9 empty] | 1.7907e-05
2009-03-31 | 関東地方整備局 | 利根川 | 利根川下流 | 左岸 | 63.2 | No.B-5 | 天端 | B.P5-12 | 15.15 | 15.5 |  |  | 2.601 |  |  | 0 | 1.4 | 49.5 | 49.1 | 98.6 | 0.0065 | 0.0052 |  |  |  |  | 119 | 47.8 | 71.2
2009-03-31 | 関東地方整備局 | 利根川 | 利根川下流 | 左岸 | 63.2 | No.B-6 | 裏のり | B.P6-1 | 1.15 | 1.45 |  |  | 2.674 |  |  | 0 | 70.3 | 22.4 | 7.3 | 29.7 | 0.1463 | 0.129 | 0.0401 | 0.0083 | 17.6265 | 5.03 | [6 empty] | 2.1061e-06 | 6.889e-07
2009-03-31 | 関東地方整備局 | 利根川 | 利根川下流 | 左岸 | 63.2 | No.B-6 | 裏のり | B.S6-1 | 2 | 2.75 |  | 1.654 | 2.654 | 1.421 | 1.1852 | 0 | 3.7 | 69.4 | 26.9 | 96.3 | 0.0166 | 0.0123 | 0.0035 | [8 empty] | 9.32e-09 | 7.4064e-09 |  |  |  | CU |  |  | 0.2 | 23.9
2009-03-31 | 関東地方整備局 | 利根川 | 利根川下流 | 左岸 | 63.2 | No.B-6 | 裏のり | B.P6-2 | 4.15 | 4.5 |  |  | 2.695 |  |  | 0 | 73.1 | 20.7 | 6.2 | 26.9 | 0.1535 | 0.1362 | 0.0436 | 0.0107 | 14.3458 | 6.06 | [6 empty] | 2.5568e-06 | 1.1449e-06
2009-03-31 | 関東地方整備局 | 利根川 | 利根川下流 | 左岸 | 63.2 | No.B-6 | 裏のり | B.P6-3 | 5.15 | 5.45 |  |  | 2.5 |  |  | 0 | 4.5 | 36.7 | 58.8 | 95.5 | 0.0053 | 0.0033
2009-03-31 | 関東地方整備局 | 利根川 | 利根川下流 | 左岸 | 64.78 | No.B-7 | 表のり | B.P7-1 | 1.15 | 1.45 |  |  | 2.658 |  |  | 0 | 21.1 | 63.6 | 15.3 | 78.9 | 0.0405 | 0.0296 | 0.0072 | 0.0027 | 15 | 1.64 | [6 empty] | 3.9395e-08 | 7.29e-08
2009-03-31 | 関東地方整備局 | 利根川 | 利根川下流 | 左岸 | 64.78 | No.B-7 | 表のり | B.S7-1 | 2 | 2.8 |  | 1.746 | 2.662 | 1.077 | 0.60147 | 0 | 31.8 | 52.9 | 15.3 | 68.2 | 0.0527 | 0.0375 | 0.0075 | 0.0029 | 18.1724 | 1.38 | [5 empty] | 3.05e-09 | 4.3303e-08 | 8.41e-08 |  | 2.2064e-08 | CU |  |  | 0.3 | 34.1
2009-03-31 | 関東地方整備局 | 利根川 | 利根川下流 | 左岸 | 64.78 | No.B-7 | 表のり | B.P7-2 | 3.15 | 3.5 |  |  | 2.657 |  |  | 0 | 16.4 | 65.1 | 18.5 | 83.6 | 0.0317 | 0.025 | 0.0057 | 0.0021 | 15.0952 | 1.67 | [6 empty] | 2.2928e-08 | 4.41e-08
2009-03-31 | 関東地方整備局 | 利根川 | 利根川下流 | 左岸 | 64.78 | No.B-7 | 表のり | B.P7-3 | 7.15 | 7.45 |  |  | 2.56 |  |  | 0 | 0 | 44 | 56 | 100 | 0.0056 | 0.0042 | 0.0011 |  |  |  | 96.8 | 44.4 | 52.4 |  |  |  | 5.0688e-10
2009-03-31 | 関東地方整備局 | 利根川 | 利根川下流 | 左岸 | 64.78 | No.B-7 | 表のり | B.P7-4 | 9.15 | 9.45 |  |  | 2.712 |  |  | 0 | 84 | 12.7 | 3.3 | 16 | 0.1708 | 0.1521 | 0.0986 | 0.0521 | 3.2783 | 1.55 | [6 empty] | 1.6936e-05 | 2.7144e-05
2009-03-31 | 関東地方整備局 | 利根川 | 利根川下流 | 左岸 | 64.78 | No.B-7 | 表のり | B.P7-5 | 11.15 | 11.45 |  |  | 2.72 |  |  | 0 | 28.2 | 62.8 | 9 | 71.8 | 0.06 | 0.0511 | 0.0252 | 0.0066 | 9.0909 | 3.39 | [6 empty] | 7.1787e-07 | 4.356e-07
2009-03-31 | 関東地方整備局 | 利根川 | 利根川下流 | 左岸 | 64.78 | No.B-8 | 天端 | B.P8-1 | 1.15 | 1.45 |  |  | 2.683 |  |  | 0 | 29.3 | 58.1 | 12.6 | 70.7 | 0.0547 | 0.0429 | 0.0094 | 0.0038 | 14.3947 | 1.69 | [6 empty] | 7.307e-08 | 1.444e-07
2009-03-31 | 関東地方整備局 | 利根川 | 利根川下流 | 左岸 | 64.78 | No.B-8 | 天端 | B.P8-2 | 2.15 | 2.45 |  |  | 2.692 |  |  | 0.7 | 38.5 | 48.3 | 12.5 | 60.8 | 0.0728 | 0.0529 | 0.011 | 0.0033 | 22.0606 | 2.42 | [6 empty] | 1.0517e-07 | 1.089e-07
2009-03-31 | 関東地方整備局 | 利根川 | 利根川下流 | 左岸 | 64.78 | No.B-8 | 天端 | B.P8-3 | 3.15 | 3.45 |  |  | 2.676 |  |  | 0 | 21.5 | 54.9 | 23.6 | 78.5 | 0.0403 | 0.0272 | 0.0039 |  |  |  | 46.7 | 28.7 | 18 |  |  |  | 9.5169e-09
2009-03-31 | 関東地方整備局 | 利根川 | 利根川下流 | 左岸 | 64.78 | No.B-8 | 天端 | B.P8-5 | 5.15 | 5.47 |  |  | 2.713 |  |  | 0 | 68.7 | 28.3 | 3 | 31.3 | 0.1377 | 0.1218 | 0.0431 | 0.0163 | 8.4479 | 2.16 | [6 empty] | 2.4893e-06 | 2.6569e-06
2009-03-31 | 関東地方整備局 | 利根川 | 利根川下流 | 左岸 | 64.78 | No.B-8 | 天端 | B.P8-6 | 6.15 | 6.45 |  |  | 2.653 |  |  | 0 | 49.4 | 37.7 | 12.9 | 50.6 | 0.1118 | 0.0718 | 0.0103 | 0.0036 | 31.0556 | 1.39 | [6 empty] | 9.0312e-08 | 1.296e-07
2009-03-31 | 関東地方整備局 | 利根川 | 利根川下流 | 左岸 | 64.78 | No.B-8 | 天端 | B.P8-7 | 7.15 | 7.5 |  |  | 2.732 |  |  | 0 | 36.3 | 46.7 | 17 | 63.7 | 0.0616 | 0.0431 | 0.0068 | [9 empty] | 3.4508e-08
2009-03-31 | 関東地方整備局 | 利根川 | 利根川下流 | 左岸 | 64.78 | No.B-8 | 天端 | B.P8-8 | 8.15 | 8.45 |  |  | 2.673 |  |  | 0 | 20.8 | 53.9 | 25.3 | 79.2 | 0.0338 | 0.0209 | 0.0034 | [9 empty] | 6.9253e-09
2009-03-31 | 関東地方整備局 | 利根川 | 利根川下流 | 左岸 | 64.78 | No.B-8 | 天端 | B.P8-9 | 10.15 | 10.45 |  |  | 2.674 |  |  | 0 | 67.7 | 27.3 | 5 | 32.3 | 0.1463 | 0.1247 | 0.0399 | 0.0114 | 12.8333 | 2.54 | [6 empty] | 2.0819e-06 | 1.2996e-06
2009-03-31 | 関東地方整備局 | 利根川 | 利根川下流 | 左岸 | 64.78 | No.B-8 | 天端 | B.P8-10 | 12.15 | 12.45 |  |  | 2.583 |  |  | 0 | 27.7 | 41.4 | 30.9 | 72.3 | 0.0372 | 0.0165 | 0.0016 |  |  |  | 53.5 | 31.9 | 21.6 |  |  |  | 1.2077e-09
2009-03-31 | 関東地方整備局 | 利根川 | 利根川下流 | 左岸 | 64.78 | No.B-8 | 天端 | B.P8-11 | 14.15 | 14.45 |  |  | 2.693 |  |  | 0 | 79.5 | 16.4 | 4.1 | 20.5 | 0.1593 | 0.1406 | 0.0722 | 0.0304 | 5.2401 | 2.31 | [6 empty] | 8.2268e-06 | 9.2416e-06
2009-03-31 | 関東地方整備局 | 利根川 | 利根川下流 | 左岸 | 64.78 | No.B-8 | 天端 | B.P8-12 | 17.15 | 17.5 |  |  | 2.617 |  |  | 0 | 2.8 | 42.1 | 55.1 | 97.2 | 0.0059 | 0.0041 |  |  |  |  | 131.8 | 50.1 | 81.7
2009-03-31 | 関東地方整備局 | 利根川 | 利根川下流 | 左岸 | 64.78 | No.B-8 | 天端 | B.P8-13 | 19.15 | 19.45 |  |  | 2.654 |  |  | 0 | 14.9 | 61.4 | 23.7 | 85.1 | 0.039 | 0.0283 | 0.0031 |  |  |  | 56.8 | 31.7 | 25.1 |  |  |  | 5.5909e-09
2009-03-31 | 関東地方整備局 | 利根川 | 利根川下流 | 左岸 | 64.78 | No.B-9 | 裏のり | B.P9-1 | 1.15 | 1.5 |  |  | 2.729 |  |  | 0 | 28.5 | 56.9 | 14.6 | 71.5 | 0.0517 | 0.0395 | 0.0082 | 0.0026 | 19.8846 | 2.57 | [6 empty] | 5.3248e-08 | 6.76e-08
2009-03-31 | 関東地方整備局 | 利根川 | 利根川下流 | 左岸 | 64.78 | No.B-9 | 裏のり | B.S9-1 | 2 | 2.8 |  | 1.474 | 2.709 | 1.455 | 1.2547 | 0 | 39.8 | 49.8 | 10.4 | 60.2 | 0.0742 | 0.0519 | 0.0111 | 0.0048 | 15.4583 | 1.67 | [5 empty] | 1.15e-06 | 1.074e-07 | 2.304e-07 |  | 1.7504e-07 | CU |  |  | 0.1 | 11.9
2009-03-31 | 関東地方整備局 | 利根川 | 利根川下流 | 左岸 | 64.78 | No.B-9 | 裏のり | B.P9-2 | 3.15 | 3.5 |  |  | 2.719 |  |  | 0 | 42.7 | 41 | 16.3 | 57.3 | 0.089 | 0.0516 | 0.0073 | 0.0022 | 40.4545 | 1.34 | [6 empty] | 4.0674e-08 | 4.84e-08
2009-03-31 | 関東地方整備局 | 利根川 | 利根川下流 | 左岸 | 64.78 | No.B-9 | 裏のり | B.P9-3 | 4.15 | 4.55 |  |  | 2.72 |  |  | 0 | 36.3 | 48.8 | 14.9 | 63.7 | 0.064 | 0.0468 | 0.009 | 0.0019 | 33.6842 | 2.68 | [6 empty] | 6.6066e-08 | 3.61e-08
2009-03-31 | 関東地方整備局 | 利根川 | 利根川下流 | 左岸 | 64.78 | No.B-9 | 裏のり | B.T9-1 | 6 | 6.7 |  | 1.774 | 2.726 | 1.061 | 0.57952 | 0 | 54.1 | 38 | 7.9 | 45.9 | 0.1146 | 0.0877 | 0.0183 | 0.0061 | 18.7869 | 2.54 | [6 empty] | 3.4206e-07 | 3.721e-07 |  | 2.1115e-07 | CU |  |  | 0.3 | 30.2
2009-03-31 | 関東地方整備局 | 利根川 | 利根川下流 | 左岸 | 64.78 | No.B-9 | 裏のり | B.P9-4 | 10.15 | 10.45 |  |  | 2.743 |  |  | 0 | 96.2 |  |  | 3.8 | 0.3322 | 0.3095 | 0.2212 | 0.1679 | 1.9786 | 1.23 | [6 empty] | 0.00011012 | 0.0002819
2009-03-31 | 関東地方整備局 | 利根川 | 利根川下流 | 左岸 | 66.25 | NO.B-10 | 表のり | B.P10-1 | 1.15 | 1.45 |  |  | 2.734 |  |  | 0 | 52.8 | 34.6 | 12.6 | 47.2 | 0.1204 | 0.0896 | 0.0107 | 0.0031 | 38.8387 | 2.12 | [6 empty] | 9.8647e-08 | 9.61e-08
2009-03-31 | 関東地方整備局 | 利根川 | 利根川下流 | 左岸 | 66.25 | NO.B-10 | 表のり | B.P10-1 | 2 | 3 |  | 1.771 | 2.687 | 1.06 | 0.57816 | 0 | 46.1 | 39.7 | 14.2 | 53.9 | 0.0964 | 0.0624 | 0.0096 | 0.0017 | 56.7059 | 2.91 | [5 empty] | 2.53e-08 | 7.6722e-08 | 2.89e-08 |  | 6.175e-09 | CU |  |  | 0.1 | 23.6
2009-03-31 | 関東地方整備局 | 利根川 | 利根川下流 | 左岸 | 66.25 | NO.B-10 | 表のり | B.P10-2 | 3.15 | 3.5 |  |  | 2.738 |  |  | 0 | 82.2 | 12.5 | 5.3 | 17.8 | 0.1866 | 0.1679 | 0.093 | 0.0141 | 13.234 | 6.59 | [6 empty] | 1.479e-05 | 1.9881e-06
2009-03-31 | 関東地方整備局 | 利根川 | 利根川下流 | 左岸 | 66.25 | NO.B-10 | 表のり | B.P10-3 | 4.15 | 4.45 |  |  | 2.689 |  |  | 0 | 73.2 | 17.6 | 9.2 | 26.8 | 0.1679 | 0.1449 | 0.04 | 0.0066 | 25.4394 | 8.7 | [6 empty] | 2.094e-06 | 4.356e-07
2009-03-31 | 関東地方整備局 | 利根川 | 利根川下流 | 左岸 | 66.25 | NO.B-10 | 表のり | B.P10-4 | 7.15 | 7.55 |  |  | 2.684 |  |  | 0 | 59.1 | 33.6 | 7.3 | 40.9 | 0.1218 | 0.0992 | 0.0283 | 0.0082 | 14.8537 | 2.54 | [6 empty] | 9.3927e-07 | 6.724e-07
2009-03-31 | 関東地方整備局 | 利根川 | 利根川下流 | 左岸 | 66.25 | NO.B-10 | 表のり | B.T10-2 | 9 | 9.8 |  | 1.757 | 2.674 | 1.106 | 0.6424 | 0 | 50.5 | 40 | 9.5 | 49.5 | 0.1103 | 0.0772 | 0.0145 | 0.0055 | 20.0545 | 1.51 | [6 empty] | 1.9948e-07 | 3.025e-07 |  | 1.5216e-07 | CU |  |  | 0.5 | 19.5
2009-03-31 | 関東地方整備局 | 利根川 | 利根川下流 | 左岸 | 66.25 | NO.B-11 | 天端 | B.P11-1 | 1.15 | 1.48 |  |  | 2.715 |  |  | 2.3 | 44.5 | 44.4 | 8.8 | 53.2 | 0.101 | 0.0647 | 0.0195 | 0.0059 | 17.1186 | 1.98 | [6 empty] | 3.9629e-07 | 3.481e-07
2009-03-31 | 関東地方整備局 | 利根川 | 利根川下流 | 左岸 | 66.25 | NO.B-11 | 天端 | B.P11-2 | 2.15 | 2.55 |  |  | 2.689 |  |  | 0.5 | 54.7 | 36.1 | 8.7 | 44.8 | 0.1175 | 0.0917 | 0.0221 | 0.0061 | 19.2623 | 2.73 | [6 empty] | 5.2961e-07 | 3.721e-07
2009-03-31 | 関東地方整備局 | 利根川 | 利根川下流 | 左岸 | 66.25 | NO.B-11 | 天端 | B.P11-3 | 3.15 | 3.47 |  |  | 2.67 |  |  | 0 | 27.4 | 59.2 | 13.4 | 72.6 | 0.0495 | 0.0374 | 0.0089 | 0.0032 | 15.4688 | 2.04 | [6 empty] | 6.4378e-08 | 1.024e-07
2009-03-31 | 関東地方整備局 | 利根川 | 利根川下流 | 左岸 | 66.25 | NO.B-11 | 天端 | B.P11-4 | 4.15 | 4.52 |  |  | 2.683 |  |  | 1 | 49.7 | 39.2 | 10.1 | 49.3 | 0.1118 | 0.0775 | 0.0173 | 0.0049 | 22.8163 | 2.43 | [6 empty] | 3.003e-07 | 2.401e-07
2009-03-31 | 関東地方整備局 | 利根川 | 利根川下流 | 左岸 | 66.25 | NO.B-11 | 天端 | B.P11-5 | 5.15 | 5.49 |  |  | 2.676 |  |  | 0 | 57.7 | 32.2 | 10.1 | 42.3 | 0.1276 | 0.106 | 0.0135 | 0.0049 | 26.0408 | 1.78 | [6 empty] | 1.6904e-07 | 2.401e-07
2009-03-31 | 関東地方整備局 | 利根川 | 利根川下流 | 左岸 | 66.25 | NO.B-11 | 天端 | B.P11-6 | 6.15 | 6.47 |  |  | 2.688 |  |  | 0 | 76.4 | 18.3 | 5.3 | 23.6 | 0.1521 | 0.1362 | 0.0548 | 0.0136 | 11.1838 | 5.23 | [6 empty] | 4.3426e-06 | 1.8496e-06
2009-03-31 | 関東地方整備局 | 利根川 | 利根川下流 | 左岸 | 66.25 | NO.B-11 | 天端 | B.P11-7 | 7.15 | 7.46 |  |  | 2.678 |  |  | 0 | 69.2 | 24.4 | 6.7 | 31.1 | 0.1449 | 0.1276 | 0.04 | 0.009 | 16.1 | 3.68 | [6 empty] | 2.094e-06 | 8.1e-07
2009-03-31 | 関東地方整備局 | 利根川 | 利根川下流 | 左岸 | 66.25 | NO.B-11 | 天端 | B.P11-8 | 9.15 | 9.47 |  |  | 2.704 |  |  | 0 | 77.6 | 16.4 | 6 | 22.4 | 0.1593 | 0.142 | 0.0519 | 0.0111 | 14.3514 | 6.68 | [6 empty] | 3.8286e-06 | 1.2321e-06
2009-03-31 | 関東地方整備局 | 利根川 | 利根川下流 | 左岸 | 66.25 | NO.B-11 | 天端 | B.P11-9 | 12.15 | 12.46 |  |  | 2.665 |  |  | 0 | 34.6 | 49.9 | 15.5 | 65.4 | 0.0584 | 0.0426 | 0.008 | 0.0024 | 24.3333 | 1.91 | [6 empty] | 5.0287e-08 | 5.76e-08
2009-03-31 | 関東地方整備局 | 利根川 | 利根川下流 | 左岸 | 66.25 | NO.B-11 | 天端 | B.P11-10 | 14.15 | 14.45 |  |  | 2.706 |  |  | 0 | 59.5 | 32.3 | 8.2 | 40.5 | 0.1233 | 0.1026 | 0.0326 | 0.0078 | 15.8077 | 2.76 | [6 empty] | 1.3035e-06 | 6.084e-07
2009-03-31 | 関東地方整備局 | 利根川 | 利根川下流 | 左岸 | 66.25 | NO.B-11 | 天端 | B.P11-11 | 16.15 | 16.45 |  |  | 2.646 |  |  | 0 | 9.9 | 56.3 | 33.8 | 90.1 | 0.0243 | 0.0125 | 0.0016 |  |  |  | 85.4 | 38.5 | 46.9 |  |  |  | 1.2077e-09
2009-03-31 | 関東地方整備局 | 利根川 | 利根川下流 | 左岸 | 66.25 | NO.B-11 | 天端 | B.P11-12 | 19 | 19.5 |  |  | 2.687 |  |  | 0 | 6.9 | 52 | 41.1 | 93.1 | 0.0147 | 0.0083 |  |  |  |  | 96.6 | 43.2 | 53.4
2009-03-31 | 関東地方整備局 | 利根川 | 利根川下流 | 左岸 | 66.25 | NO.B-12 | 裏のり | B.P12-1 | 1.15 | 1.45 |  |  | 2.783 |  |  | 0 | 46.6 | 37.1 | 16.3 | 53.4 | 0.1029 | 0.062 | 0.0089 | [9 empty] | 6.4378e-08
2009-03-31 | 関東地方整備局 | 利根川 | 利根川下流 | 左岸 | 66.25 | NO.B-12 | 裏のり | B.P12-2 | 3.15 | 3.5 |  |  | 2.679 |  |  | 0 | 34.7 | 49.8 | 15.5 | 65.3 | 0.0605 | 0.0401 | 0.0071 | 0.0019 | 31.8421 | 1.11 | [6 empty] | 3.8139e-08 | 3.61e-08
2009-03-31 | 関東地方整備局 | 利根川 | 利根川下流 | 左岸 | 66.25 | NO.B-12 | 裏のり | B.P12-3 | 4.14 | 4.5 |  |  | 2.714 |  |  | 0 | 63.2 | 27.2 | 9.6 | 36.8 | 0.1334 | 0.1161 | 0.0278 | 0.0057 | 23.4035 | 3.42 | [6 empty] | 9.0126e-07 | 3.249e-07
2009-03-31 | 関東地方整備局 | 利根川 | 利根川下流 | 左岸 | 66.25 | NO.B-12 | 裏のり | B.P12-4 | 5.15 | 5.45 |  |  | 2.721 |  |  | 0 | 47.7 | 39.7 | 12.6 | 52.3 | 0.1045 | 0.0661 | 0.0112 | 0.003 | 34.8333 | 2.03 | [6 empty] | 1.0966e-07 | 9e-08
2009-03-31 | 関東地方整備局 | 利根川 | 利根川下流 | 左岸 | 66.25 | NO.B-12 | 裏のり | B.P12-5 | 6.15 | 6.45 |  |  | 2.683 |  |  | 0 | 35.6 | 50.7 | 13.7 | 64.4 | 0.0651 | 0.0483 | 0.0107 | 0.0026 | 25.0385 | 3.17 | [6 empty] | 9.8647e-08 | 6.76e-08
2009-03-31 | 関東地方整備局 | 利根川 | 利根川下流 | 左岸 | 66.25 | NO.B-12 | 裏のり | B.T12-2 | 8 | 8.75 |  | 1.852 | 2.738 | 0.886 | 0.36877 | 0.6 | 86.7 | 6.4 | 6.3 | 12.7 | 0.1982 | 0.1766 | 0.1175 | [9 empty] | 2.5426e-05 |  |  |  | CU |  |  | 1.5 | 36.9
2009-03-31 | 関東地方整備局 | 利根川 | 利根川下流 | 左岸 | 66.25 | NO.B-12 | 裏のり | B.P12-6 | 10.15 | 10.45 |  |  | 2.755 |  |  | 0 | 78.4 | 16.1 | 5.5 | 21.6 | 0.1578 | 0.1406 | 0.0627 | 0.0216 | 7.3056 | 3.38 | [6 empty] | 5.9329e-06 | 4.6656e-06
2009-03-31 | 関東地方整備局 | 利根川 | 利根川下流 | 左岸 | 66.25 | NO.B-12 | 裏のり | B.P12-7 | 15.15 | 16.5 |  |  | 2.656 |  |  | 0 | 19.3 | 57.3 | 23.3 | 80.6 | 0.0389 | 0.0273 | 0.0036 |  |  |  | 60.4 | 32.4 | 28 |  |  |  | 7.9059e-09
2009-03-31 | 関東地方整備局 | 利根川 | 利根川下流 | 左岸 | 68.25 | L68.25-2 | 表のり | B.2-1 | 1.5 | 2.5 |  | 1.648 | 2.682 | 1.081 | 0.60702 | 0 | 40.1 | 47.6 | 12.3 | 59.9 | 0.0751 | 0.0645 |  | 0.0028 | 26.8214 |  | 32.2 | 25.2 | 7 |  |  | 3.85e-07 |  | 7.84e-08 |  | 4.4815e-08 | CU |  |  | 0 | 44.7
2009-03-31 | 関東地方整備局 | 利根川 | 利根川下流 | 左岸 | 68.25 | L68.25-2 | 表のり | B.2-2 | 4.1 | 4.95 |  | 1.728 | 2.731 | 1.214 | 0.80812 | 0 | 40.4 | 45.9 | 13.7 | 59.6 | 0.0757 | 0.0617 |  | 0.002 | 37.85 |  | 30.7 | 25.3 | 5.4 |  |  |  |  | 4e-08 |  | 2.3376e-08 | UU | [8 empty] | 39.4 | 1.3
2009-03-31 | 関東地方整備局 | 利根川 | 利根川下流 | 左岸 | 68.25 | L68.25-2 | 表のり | B.2-3 | 5.5 | 7 |  | 1.875 | 2.698 | 0.924 | 0.41003 | 0 | 84.3 | 12.3 | 3.4 | 15.7 | 0.274 | 0.227 |  | 0.0345 | 7.942 | [8 empty] | 1.1903e-05 |  | 1.1027e-05 | CU |  |  | 93 | 30
2009-03-31 | 関東地方整備局 | 利根川 | 利根川下流 | 左岸 | 68.25 | L68.25-2 | 表のり | B.2-4 | 7 | 7.85 |  | 1.78 | 2.686 | 1.152 | 0.71042 | 0 | 17.7 | 61.7 | 20.6 | 82.3 | 0.0455 | 0.0324 |  |  |  |  | 33.3 | 27.3 | 6 | [7 empty] | UU | [8 empty] | 30.2 | 3.7
2009-03-31 | 関東地方整備局 | 利根川 | 利根川下流 | 左岸 | 68.25 | L68.25-2 | 表のり | B.1 | 10 | 10.3 | [20 empty] | 0.000103
2009-03-31 | 関東地方整備局 | 利根川 | 利根川下流 | 左岸 | 68.25 | L68.25-2 | 表のり | B.2-5 | 13 | 13.8 |  | 1.664 | 2.651 | 1.467 | 1.2797 | 0 | 0.5 | 51.1 | 48.4 | 99.5 | 0.0092 | 0.0056 |  |  |  |  | 87.7 | 40.2 | 47.5 | [7 empty] | UU | [8 empty] | 56.1 | 1.1
2009-03-31 | 関東地方整備局 | 利根川 | 利根川下流 | 左岸 | 68.25 | L68.25-3 | 裏のり | B.3-1 | 2 | 3 |  | 1.569 | 2.714 | 1.062 | 0.58088 | 0 | 63.9 | 27.5 | 8.6 | 36.1 | 0.1311 | 0.1107 |  | 0.0076 | 17.25 |  | 9999 | 9999 | 0 |  |  | 1.39e-05 |  | 5.776e-07 |  | 4.9823e-07 | CU |  |  | 0 | 40.8
2009-03-31 | 関東地方整備局 | 利根川 | 利根川下流 | 左岸 | 68.25 | L68.25-3 | 裏のり | B.3-2 | 3.8 | 4.65 |  | 1.704 | 2.727 | 1.166 | 0.73188 | 0 | 64.6 | 28.4 | 7 | 35.4 | 0.1268 | 0.1075 |  | 0.0145 | 8.7448 |  | 9999 | 9999 | 0 |  |  | 7.77e-06 |  | 2.1025e-06 |  | 2.0803e-06 | CU |  |  | 50.4 | 15.5
2009-03-31 | 関東地方整備局 | 利根川 | 利根川下流 | 左岸 | 68.25 | L68.25-3 | 裏のり | B.1 | 6.5 | 6.8 | [20 empty] | 8.5e-05
2009-03-31 | 関東地方整備局 | 利根川 | 利根川下流 | 左岸 | 68.8 | L68.8-2 | 表のり | B.2-1 | 3 | 4 |  | 1.771 | 2.737 | 0.823 | 0.30578 | 0 | 57.4 | 34.4 | 8.2 | 42.6 | 0.1217 | 0.095 |  | 0.0084 | 14.4881 |  | 9999 | 9999 | 0 |  |  | 9.21e-07 |  | 7.056e-07 |  | 2.1312e-07 | CU |  |  | 20.7 | 25.4
2009-03-31 | 関東地方整備局 | 利根川 | 利根川下流 | 左岸 | 68.8 | L68.8-2 | 表のり | B.2-2 | 6.5 | 7.7 |  | 1.793 | 2.749 | 1.078 | 0.60285 | 0 | 85.1 | 11.7 | 3.2 | 14.9 | 0.1723 | 0.1525 |  | 0.0462 | 3.7294 |  | 9999 | 9999 | 0 |  |  | 1.03e-06 |  | 2.1344e-05 |  | 1.5436e-05 | CU |  |  | 54.2 | 36.1
2009-03-31 | 関東地方整備局 | 利根川 | 利根川下流 | 左岸 | 68.8 | L68.8-2 | 表のり | B.2-3 | 8 | 8.85 |  | 1.794 | 2.699 | 1.076 | 0.60008 | 0 | 79.2 | 14.7 | 6.1 | 20.8 | 0.1472 | 0.1331 |  | 0.0161 | 9.1429 |  | 9999 | 9999 | 0 |  |  |  |  | 2.5921e-06 |  | 2.9134e-06 | CU |  |  | 38.4 | 31
2009-03-31 | 関東地方整備局 | 利根川 | 利根川下流 | 左岸 | 68.8 | L68.8-2 | 表のり | B.2-4 | 8.9 | 10.45 |  | 1.799 | 2.722 | 1.142 | 0.69531 | 0 | 81 | 15.5 | 3.5 | 19 | 0.1664 | 0.1469 |  | 0.0246 | 6.7642 | [8 empty] | 6.0516e-06 |  | 7.3108e-06 | CU |  |  | 7.2 | 27.1
2009-03-31 | 関東地方整備局 | 利根川 | 利根川下流 | 左岸 | 68.8 | L68.8-2 | 表のり | B.1 | 11.5 | 12 | [20 empty] | 6.36e-06
2009-03-31 | 関東地方整備局 | 利根川 | 利根川下流 | 左岸 | 68.8 | L68.8-2 | 表のり | B.2-5 | 15 | 15.85 |  | 1.707 | 2.655 | 1.328 | 1.006 | 0 | 12.6 | 61.3 | 26.1 | 87.4 | 0.0389 | 0.0251 |  |  |  |  | 49.4 | 30.3 | 19.1 | [7 empty] | UU | [8 empty] | 63.2 | 0.5
2009-03-31 | 関東地方整備局 | 利根川 | 利根川下流 | 左岸 | 68.8 | L68.8-3 | 裏のり | B.3-1 | 2.6 | 3.7 |  | 1.513 | 2.764 | 1.134 | 0.68335 | 0 | 88.6 | 8.5 | 2.9 | 11.4 | 0.1963 | 0.1704 |  | 0.0602 | 3.2608 | [6 empty] | 2.09e-06 |  | 3.624e-05 |  | 2.8453e-05 | CU |  |  | 1.1 | 38.9
2009-03-31 | 関東地方整備局 | 利根川 | 利根川下流 | 左岸 | 68.8 | L68.8-3 | 裏のり | B.3-2 | 4.6 | 5.45 |  | 1.722 | 2.691 | 1.229 | 0.83281 | 0 | 29.3 | 55.2 | 15.5 | 70.7 | 0.0593 | 0.0456 |  | 0.0018 | 32.9444 |  | 39.8 | 26.7 | 13.1 |  |  |  |  | 3.24e-08 |  | 1.4775e-08 | UU | [8 empty] | 9.5 | 9.5
2009-03-31 | 関東地方整備局 | 利根川 | 利根川下流 | 左岸 | 68.8 | L68.8-3 | 裏のり | B.1 | 8.5 | 9 | [20 empty] | 1.12e-05
2009-03-31 | 関東地方整備局 | 利根川 | 利根川下流 | 左岸 | 68.8 | L68.8-3 | 裏のり | B.3-3 | 9.5 | 10.95 |  | 1.699 | 2.712 | 1.412 | 1.1672 | 0 | 6.6 | 72.1 | 21.3 | 93.4 | 0.0427 | 0.0326 |  |  |  |  | 51.4 | 33.7 | 17.7 | [7 empty] | UU | [8 empty] | 59.5 | 0
2009-03-31 | 関東地方整備局 | 利根川 | 利根川下流 | 左岸 | 69.98 | No.B-13 | 表のり | B.P13-1 | 1.15 | 1.45 |  |  | 2.739 |  |  | 0 | 71.6 | 18.9 | 9.5 | 28.4 | 0.1809 | 0.1492 | 0.027 | 0.0055 | 32.8909 | 7.99 | [6 empty] | 8.4231e-07 | 3.025e-07
2009-03-31 | 関東地方整備局 | 利根川 | 利根川下流 | 左岸 | 69.98 | No.B-13 | 表のり | B.P13-2 | 2.15 | 2.45 |  |  | 2.721 |  |  | 0 | 58.7 | 28 | 13.3 | 41.3 | 0.1406 | 0.1118 | 0.0122 | 0.0028 | 50.2143 | 3.72 | [6 empty] | 1.3369e-07 | 7.84e-08
2009-03-31 | 関東地方整備局 | 利根川 | 利根川下流 | 左岸 | 69.98 | No.B-13 | 表のり | B.T13-1 | 2.5 | 3.2 |  | 1.645 | 2.711 | 0.907 | 0.39127 | 0 | 80.8 | 14.3 | 4.9 | 19.2 | 0.2605 | 0.2169 | 0.0862 | 0.0128 | 20.3516 | 6.53 | [5 empty] | 5.84e-05 | 1.2404e-05 | 1.6384e-06 |  | 1.5563e-06 | CU |  |  | 0.3 | 33
2009-03-31 | 関東地方整備局 | 利根川 | 利根川下流 | 左岸 | 69.98 | No.B-13 | 表のり | B.P13-3 | 3.45 | 3.75 |  |  | 2.762 |  |  | 0 | 97.2 |  |  | 2.8 | 0.3147 | 0.2867 | 0.1794 | 0.1434 | 2.1946 | 1.03 | [6 empty] | 6.7781e-05 | 0.00020564
2009-03-31 | 関東地方整備局 | 利根川 | 利根川下流 | 左岸 | 69.98 | No.B-13 | 表のり | B.T13-2 | 11 | 11.85 |  | 1.829 | 2.693 | 0.715 | 0.21313 | 0 | 96.7 | 1.7 | 1.6 | 3.3 | 0.3585 | 0.3322 | 0.2535 | 0.1996 | 1.7961 | 1.14 | [6 empty] | 0.00015101 | 0.0003984 |  | 0.00010251 | CU |  |  | 1.9 | 33.9
2009-03-31 | 関東地方整備局 | 利根川 | 利根川下流 | 左岸 | 69.98 | No.B-14 | 天端 | B.P14-1 | 1.15 | 1.45 |  |  | 2.718 |  |  | 0 | 82.3 | 14.2 | 3.5 | 17.7 | 0.1866 | 0.1622 | 0.0948 | 0.03 | 6.22 | 2.53 | [6 empty] | 1.5462e-05 | 9e-06
2009-03-31 | 関東地方整備局 | 利根川 | 利根川下流 | 左岸 | 69.98 | No.B-14 | 天端 | B.P14-2 | 2.15 | 2.47 |  |  | 2.674 |  |  | 0 | 25.4 | 49.4 | 25.2 | 74.6 | 0.0398 | 0.0252 | 0.0033 | [9 empty] | 6.4624e-09
2009-03-31 | 関東地方整備局 | 利根川 | 利根川下流 | 左岸 | 69.98 | No.B-14 | 天端 | B.P14-3 | 3.15 | 3.49 |  |  | 2.669 |  |  | 0 | 34.7 | 37.3 | 28 | 65.3 | 0.0528 | 0.0284 | 0.0021 | [9 empty] | 2.2677e-09
2009-03-31 | 関東地方整備局 | 利根川 | 利根川下流 | 左岸 | 69.98 | No.B-14 | 天端 | B.P14-4 | 4.15 | 4.5 |  |  | 2.683 |  |  | 0 | 74.8 | 18.6 | 6.6 | 25.2 | 0.1809 | 0.1521 | 0.0509 | 0.0115 | 15.7304 | 4.65 | [6 empty] | 3.6599e-06 | 1.3225e-06
2009-03-31 | 関東地方整備局 | 利根川 | 利根川下流 | 左岸 | 69.98 | No.B-14 | 天端 | B.P14-5 | 5.15 | 5.46 |  |  | 2.655 |  |  | 0 | 34.7 | 42.9 | 22.4 | 65.3 | 0.0539 | 0.0324 | 0.0039 | [9 empty] | 9.5169e-09
2009-03-31 | 関東地方整備局 | 利根川 | 利根川下流 | 左岸 | 69.98 | No.B-14 | 天端 | B.P14-6 | 6.15 | 6.45 |  |  | 2.708 |  |  | 0 | 45.5 | 40 | 14.5 | 54.5 | 0.0862 | 0.0662 | 0.0093 | 0.0015 | 57.4667 | 4.37 | [6 empty] | 7.1281e-08 | 2.25e-08
2009-03-31 | 関東地方整備局 | 利根川 | 利根川下流 | 左岸 | 69.98 | No.B-14 | 天端 | B.P14-7 | 8.15 | 8.46 |  |  | 2.744 |  |  | 0 | 89.6 |  |  | 10.4 | 0.2972 | 0.264 | 0.1449 | [9 empty] | 4.1323e-05
2009-03-31 | 関東地方整備局 | 利根川 | 利根川下流 | 左岸 | 69.98 | No.B-14 | 天端 | B.P14-8 | 10.15 | 10.48 |  |  | 2.666 |  |  | 0 | 28.4 | 46.7 | 24.9 | 71.6 | 0.0464 | 0.0313 | 0.0027 |  |  |  | 42.1 | 26.5 | 15.6 |  |  |  | 4.0595e-09
2009-03-31 | 関東地方整備局 | 利根川 | 利根川下流 | 左岸 | 69.98 | No.B-14 | 天端 | B.P14-9 | 13.15 | 13.45 |  |  | 2.697 |  |  | 0 | 84.3 | 12 | 3.7 | 15.7 | 0.1823 | 0.1607 | 0.1017 | 0.0337 | 5.4095 | 2.41 | [6 empty] | 1.8195e-05 | 1.1357e-05
2009-03-31 | 関東地方整備局 | 利根川 | 利根川下流 | 左岸 | 69.98 | No.B-14 | 天端 | B.P14-10 | 18.15 | 18.56 |  |  | 2.651 |  |  | 0 | 49.9 | 32.6 | 17.5 | 50.1 | 0.1074 | 0.0746 | 0.0078 |  |  |  | 52.7 | 29 | 23.7 |  |  |  | 4.7422e-08
2009-03-31 | 関東地方整備局 | 利根川 | 利根川下流 | 左岸 | 69.98 | No.B-15 | 裏のり | B.P15-1 | 1.15 | 1.47 |  |  | 2.801 |  |  | 0 | 91.3 | 4.4 | 4.3 | 8.7 | 0.2082 | 0.1866 | 0.1319 | 0.0908 | 2.293 | 1.2 | [6 empty] | 3.3236e-05 | 8.2446e-05
2009-03-31 | 関東地方整備局 | 利根川 | 利根川下流 | 左岸 | 69.98 | No.B-15 | 裏のり | B.T15-1 | 2 | 2.85 |  | 1.807 | 2.722 | 0.969 | 0.46209 | 0 | 36.2 | 40.7 | 23.1 | 63.8 | 0.0634 | 0.0382 | 0.004 | [8 empty] | 9.12e-08 | 1.0092e-08 |  |  |  | CU |  |  | 0.2 | 25.9
2009-03-31 | 関東地方整備局 | 利根川 | 利根川下流 | 左岸 | 69.98 | No.B-15 | 裏のり | B.P15-2 | 4.5 | 4.8 |  |  | 2.666 |  |  | 0 | 26.8 | 51.4 | 21.8 | 73.2 | 0.0045 | 0.0304 | 0.0043 | [9 empty] | 1.1933e-08
2009-03-31 | 関東地方整備局 | 利根川 | 利根川下流 | 左岸 | 69.98 | No.B-15 | 裏のり | B.T15-3 | 10 | 10.9 |  | 1.816 | 2.815 | 0.955 | 0.44552 | 0 | 92.4 |  |  | 7.6 | 0.2039 | 0.1852 | 0.1334 | 0.1014 | 2.0108 | 1.1 | [6 empty] | 3.4118e-05 | 0.00010282 |  | 3.495e-05 | CU |  |  | 1.2 | 38.6
2009-03-31 | 関東地方整備局 | 利根川 | 利根川下流 | 左岸 | 71 | 中谷-1 | 表のり | B.S-1 | 1.52 | 2.5 |  | 1.691 | 2.701 | 1.271 | 0.90411 | 0 | 52 | 35 | 13 | 48 | [5 empty] | 4.4 | [5 empty] | 4.64e-07 |  |  |  |  | CU |  |  | 0.2 | 21.9
2009-03-31 | 関東地方整備局 | 利根川 | 利根川下流 | 左岸 | 71 | 中谷-1 | 表のり | B.D-1 | 5.15 | 5.45 |  |  | 2.719 |  |  | 0 | 88 |  |  | 12 |  |  | 0.11 | [9 empty] | 2.1823e-05
2009-03-31 | 関東地方整備局 | 利根川 | 利根川下流 | 左岸 | 71 | 中谷-1 | 表のり | B.1 | 5.5 | 6 | [19 empty] | 2.25e-06 | 8.01e-05
2009-03-31 | 関東地方整備局 | 利根川 | 利根川下流 | 左岸 | 71 | 中谷-1 | 表のり | B.D-2 | 7.15 | 7.45 |  |  | 2.696 |  |  | 0 | 85 |  |  | 15 |  |  | 0.095 | [9 empty] | 1.5538e-05
2009-03-31 | 関東地方整備局 | 利根川 | 利根川下流 | 左岸 | 71 | 中谷-1 | 表のり | B.S-2 | 8 | 9 |  | 1.587 | 2.696 | 0.974 | 0.46809 | 0 | 80 | 14 | 6 | 20 | [5 empty] | 4.8 | [10 empty] | CU |  |  | 1.3 | 32.1
2009-03-31 | 関東地方整備局 | 利根川 | 利根川下流 | 左岸 | 71 | 中谷-1 | 表のり | B.2 | 9.5 | 9.8 | [19 empty] | 1.21e-06 | 0.000115
2009-03-31 | 関東地方整備局 | 利根川 | 利根川下流 | 左岸 | 71 | 中谷-2 | 天端 | B.D-1 | 1.15 | 1.48 |  |  | 2.701 |  |  | 2 | 73 | 18 | 7 | 25 |  |  | 0.055 | [9 empty] | 4.3795e-06
2009-03-31 | 関東地方整備局 | 利根川 | 利根川下流 | 左岸 | 71 | 中谷-2 | 天端 | B.S-1 | 3 | 3.8 |  | 1.679 | 2.707 | 1.186 | 0.76314 | 0 | 72 | 22 | 6 | 28 | [5 empty] | 3.3 | [5 empty] | 4.72e-05 |  |  |  |  | CU |  |  | 0.3 | 29.4
2009-03-31 | 関東地方整備局 | 利根川 | 利根川下流 | 左岸 | 71 | 中谷-2 | 天端 | B.D-2 | 6.15 | 6.55 |  |  | 2.689 |  |  | 0 | 25 | 50 | 25 | 75 |  |  | 0.003 |  |  |  | 42.2 | 28.9 | 13.3 |  |  |  | 5.1819e-09
2009-03-31 | 関東地方整備局 | 利根川 | 利根川下流 | 左岸 | 71 | 中谷-2 | 天端 | B.D-3 | 7.15 | 7.45 |  |  | 2.703 |  |  | 0 | 58 | 31 | 11 | 42 |  |  | 0.02 |  |  | 4 | [6 empty] | 4.2023e-07
2009-03-31 | 関東地方整備局 | 利根川 | 利根川下流 | 左岸 | 71 | 中谷-2 | 天端 | B.S-2 | 8 | 9 |  |  | 2.696 |  |  | 0 | 80 | 14 | 6 | 20 | [5 empty] | 4.8 | [10 empty] | CU |  |  | 1.3 | 32.1
2009-03-31 | 関東地方整備局 | 利根川 | 利根川下流 | 左岸 | 71 | 中谷-2 | 天端 | B.D-4 | 9.15 | 9.53 |  |  | 2.687 |  |  | 0 | 29 | 48 | 23 | 71 |  |  | 0.003 |  |  |  | 40.9 | 28.4 | 12.5 |  |  |  | 5.1819e-09
2009-03-31 | 関東地方整備局 | 利根川 | 利根川下流 | 左岸 | 71 | 中谷-2 | 天端 | B.D-5 | 11.15 | 11.49 |  |  | 2.673 |  |  | 0 | 3 | 35 | 62 | 97 | [6 empty] | 107.2 | 41 | 66.2
2009-03-31 | 関東地方整備局 | 利根川 | 利根川下流 | 左岸 | 71 | 中谷-2 | 天端 | B.D-6 | 12.15 | 12.45 |  |  | 2.685 |  |  | 0 | 43 | 57 |  | 57
2009-03-31 | 関東地方整備局 | 利根川 | 利根川下流 | 左岸 | 71 | 中谷-2 | 天端 | B.D-7 | 14.15 | 14.45 |  |  | 2.723 |  |  | 0 | 82 | 18 |  | 18 |  |  | 0.09 | [9 empty] | 1.3708e-05
2009-03-31 | 関東地方整備局 | 利根川 | 利根川下流 | 左岸 | 71 | 中谷-2 | 天端 | B.D-8 | 16.15 | 16.45 |  |  | 2.698 |  |  | 0 | 84 | 16 |  | 16 |  |  | 0.1 | [9 empty] | 1.7498e-05
2009-03-31 | 関東地方整備局 | 利根川 | 利根川下流 | 左岸 | 71 | 中谷-2 | 天端 | B.D-9 | 18.15 | 18.45 |  |  | 2.681 |  |  | 0 | 2 | 44 | 54 | 98 | [6 empty] | 116.8 | 39.3 | 77.5
2009-03-31 | 関東地方整備局 | 利根川 | 利根川下流 | 左岸 | 71 | 中谷-3 | 裏のり | B.S-1 | 1.5 | 2.5 |  | 1.605 | 2.701 | 1.248 | 0.86466 | 0 | 67 | 26 | 7 | 33 | [5 empty] | 2.9 | [5 empty] | 1.83e-05 |  |  |  |  | CU |  |  | 0.3 | 24.1
2009-03-31 | 関東地方整備局 | 利根川 | 利根川下流 | 左岸 | 71 | 中谷-3 | 裏のり | B.T-1 | 3 | 3.8 |  |  | 2.689 |  |  | 0 | 2 | 46 | 52 | 98
2009-03-31 | 関東地方整備局 | 利根川 | 利根川下流 | 左岸 | 71 | 中谷-3 | 裏のり | B.D-1 | 5.15 | 5.5 |  |  | 2.688 |  |  | 0 | 21 | 62 | 17 | 79 |  |  | 0.007 |  |  | 4.7 | 44.1 | 30.1 | 14 |  |  |  | 3.6906e-08
2009-03-31 | 関東地方整備局 | 利根川 | 利根川下流 | 左岸 | 71 | 中谷-3 | 裏のり | B.S-2 | 6 | 6.8 |  | 1.737 | 2.693 | 1.181 | 0.75526 | 0 | 26 | 58 | 16 | 74 | [5 empty] | 3.2 | [10 empty] | CU |  |  | 0.4 | 30.8
2009-03-31 | 関東地方整備局 | 利根川 | 利根川下流 | 左岸 | 71 | 中谷-3 | 裏のり | B.D-2 | 7.65 | 7.95 |  |  | 2.741 |  |  | 0 | 84 | 16 |  | 16 |  |  | 0.097 | [9 empty] | 1.6306e-05
2009-03-31 | 関東地方整備局 | 利根川 | 利根川下流 | 左岸 | 71 | 中谷-3 | 裏のり |  | 8.15 | 8.65 | [19 empty] | 3.1e-06 | 2.17e-05
2009-03-31 | 関東地方整備局 | 利根川 | 利根川下流 | 左岸 | 71 | 中谷-3 | 裏のり | B.D-3 | 9.15 | 9.45 |  |  | 2.704 |  |  | 0 | 80 | 20 |  | 20 |  |  | 0.75 | [9 empty] | 0.0018643
2009-03-31 | 関東地方整備局 | 利根川 | 利根川下流 | 左岸 | 72.75 | No.L75-2 | 表のり | B.2-1 | 2 | 3 |  | 1.688 | 2.692 | 1.019 | 0.52407 | 0 | 63.8 | 28.6 | 7.6 | 36.2 | 0.1263 | 0.1056 |  | 0.0112 | 11.2768 | [6 empty] | 5.5e-07 |  | 1.2544e-06 |  | 8.9385e-07 | CU |  |  | 46.7 | 30.8
2009-03-31 | 関東地方整備局 | 利根川 | 利根川下流 | 左岸 | 72.75 | No.L75-2 | 表のり | B.2-2 | 4 | 5.2 |  | 1.688 | 2.7 | 1.044 | 0.5567 | 0 | 90.5 | 7.1 | 2.4 | 9.5 | 0.2303 | 0.1925 |  | 0.0772 | 2.9832 | [6 empty] | 3.36e-05 |  | 5.9598e-05 |  | 3.7762e-05 | CU |  |  | 43.7 | 9.9
2009-03-31 | 関東地方整備局 | 利根川 | 利根川下流 | 左岸 | 72.75 | No.L75-2 | 表のり | B.1 | 9 | 9.5 | [20 empty] | 8.16e-06
2009-03-31 | 関東地方整備局 | 利根川 | 利根川下流 | 左岸 | 72.75 | No.L75-2 | 表のり | B.2-4 | 17 | 17.85 |  | 1.507 | 2.635 | 2.209 | 3.3591 | 0 | 4 | 41.6 | 54.4 | 96 | 0.0074 | 0.0037 |  |  |  |  | 97.1 | 45.8 | 51.3 | [7 empty] | UU | [8 empty] | 54.8 | 0
2009-03-31 | 関東地方整備局 | 利根川 | 利根川下流 | 左岸 | 72.75 | No.L75-3 | 裏のり | B.3-1 | 3 | 4 |  | 1.68 | 2.73 | 1.034 | 0.54351 | 0 | 61.8 | 32.5 | 5.7 | 38.2 | 0.1238 | 0.1024 |  | 0.025 | 4.952 | [6 empty] | 2.67e-05 |  | 6.25e-06 |  | 3.0626e-06 | CU |  |  | 36 | 35.4
2009-03-31 | 関東地方整備局 | 利根川 | 利根川下流 | 左岸 | 72.75 | No.L75-3 | 裏のり | B.1 | 7 | 7.5 | [20 empty] | 2.57e-05
2009-03-31 | 関東地方整備局 | 利根川 | 利根川下流 | 左岸 | 72.75 | No.L75-3 | 裏のり | B.3-2 | 8 | 9 |  | 1.274 | 2.236 | 3.417 | 9.0325 | 0 | 0.7 | 62.3 | 37 | 99.3 | 0.0278 | 0.0158 |  |  |  |  | 202.7 | 67.8 | 134.9 | [7 empty] | UU | [8 empty] | 70.8 | 0
2009-03-31 | 関東地方整備局 | 利根川 | 利根川下流 | 左岸 | 73.75 | 布川-1 | 表のり | B.D-1 | 1.15 | 1.45 | [5 empty] | 0 | 88 | 7 | 5 | 12 |  |  | 0.12 |  |  | 1.6 | [6 empty] | 2.6697e-05
2009-03-31 | 関東地方整備局 | 利根川 | 利根川下流 | 左岸 | 73.75 | 布川-1 | 表のり | B.D-2 | 2.15 | 2.47 | [5 empty] | 0 | 80 | 15 | 5 | 20 |  |  | 0.08 |  |  | 3.5 | [6 empty] | 1.0434e-05
2009-03-31 | 関東地方整備局 | 利根川 | 利根川下流 | 左岸 | 73.75 | 布川-1 | 表のり | B.S-1 | 7 | 7.85 |  | 1.718 | 2.694 | 1.178 | 0.75055 | 0 | 68 | 25 | 7 | 32 | [5 empty] | 3.1 | [5 empty] | 8.34e-06 |  |  |  |  | CU |  |  | 0.7 | 23.6
2009-03-31 | 関東地方整備局 | 利根川 | 利根川下流 | 左岸 | 73.75 | 布川-1 | 表のり | B.D-3 | 8.15 | 8.45 | [5 empty] | 0 | 90 | 10 |  | 10 |  |  | 0.16 |  |  | 1.9 | [6 empty] | 5.1993e-05
2009-03-31 | 関東地方整備局 | 利根川 | 利根川下流 | 左岸 | 73.75 | 布川-1 | 表のり | B.1 | 9 | 9.5 | [19 empty] | 2.63e-06
2009-03-31 | 関東地方整備局 | 利根川 | 利根川下流 | 左岸 | 73.75 | 布川-1 | 表のり | B.2 | 9 | 9.5 | [20 empty] | 9.71e-06
2009-03-31 | 関東地方整備局 | 利根川 | 利根川下流 | 左岸 | 73.75 | 布川-1 | 表のり | B.D-4 | 11.15 | 11.45 | [5 empty] | 0 | 87 | 13 |  | 13 |  |  | 0.1 | [9 empty] | 1.7498e-05
2009-03-31 | 関東地方整備局 | 利根川 | 利根川下流 | 左岸 | 73.75 | 布川-3 | 裏のり | B.S-1 | 1.5 | 2.85 |  | 1.621 | 2.697 | 1.01 | 0.51259 | 0 | 77 | 17 | 6 | 23 | [5 empty] | 3.6 | [5 empty] | 5.41e-07 |  |  |  |  | CU |  |  | 0.6 | 26.7
2009-03-31 | 関東地方整備局 | 利根川 | 利根川下流 | 左岸 | 73.75 | 布川-3 | 裏のり | B.D-2 | 3.15 | 3.66 |  |  | 2.719 |  |  | 0 | 76 | 17 | 7 | 24 |  |  | 0.055 |  |  | 4.9 | [6 empty] | 4.3795e-06
2009-03-31 | 関東地方整備局 | 利根川 | 利根川下流 | 左岸 | 73.75 | 布川-3 | 裏のり | B.2 | 5.75 | 6.25 | [19 empty] | 1.91e-07 | 7.25e-06
2009-03-31 | 関東地方整備局 | 利根川 | 利根川下流 | 左岸 | 73.75 | 布川-3 | 裏のり | B.D-3 | 6.15 | 6.47 |  |  | 2.723 |  |  | 0 | 64 | 36 |  | 36
2009-03-31 | 関東地方整備局 | 利根川 | 利根川下流 | 左岸 | 73.75 | 布川-3 | 裏のり | B.D-4 | 8.15 | 8.45 |  |  | 2.706 |  |  | 0 | 53 | 47 |  | 47
2009-03-31 | 関東地方整備局 | 利根川 | 利根川下流 | 左岸 | 73.75 | 布川-3 | 裏のり | B.S-2 | 10 | 11.2 |  | 1.83 | 2.705 | 0.948 | 0.43736 | 0 | 87 | 10 | 3 | 13 | [5 empty] | 1.9 | [10 empty] | CU |  |  | 0.9 | 42.6
2009-03-31 | 関東地方整備局 | 利根川 | 利根川下流 | 左岸 | 73.75 | 布川-3 | 裏のり | B.D-5 | 11.35 | 11.65 |  |  | 2.732 |  |  | 0 | 77 | 23 |  | 23
2009-03-31 | 関東地方整備局 | 利根川 | 利根川下流 | 左岸 | 73.75 | 布川-3 | 裏のり | B.D-6 | 14.15 | 14.5 |  |  | 2.663 |  |  | 0 | 1 | 37 | 62 | 99 | [6 empty] | 138.4 | 47.1 | 91.3
2009-03-31 | 関東地方整備局 | 利根川 | 利根川下流 | 左岸 | 75.5 | L75.5k-1 | 天端 | B.1-P1 | 1.15 | 1.45 |  |  | 2.721 |  |  | 0 | 82 | 9.6 | 8.4 | 18 | 0.1921 | 0.1665 |  | 0.0076 | 25.2763 | 9.9 | [7 empty] | 5.776e-07
2009-03-31 | 関東地方整備局 | 利根川 | 利根川下流 | 左岸 | 75.5 | L75.5k-1 | 天端 | B.1-P2 | 2.15 | 2.45 |  |  | 2.74 |  |  | 0 | 83.5 | 11 | 5.5 | 16.5 | 0.1803 | 0.1597 |  | 0.0221 | 8.1584 | 3.7 | [7 empty] | 4.8841e-06
2009-03-31 | 関東地方整備局 | 利根川 | 利根川下流 | 左岸 | 75.5 | L75.5k-1 | 天端 | B.1-S3 | 3 | 4 |  | 1.627 | 2.716 | 1.169 | 0.73652 | 0 | 60.3 | 31.5 | 8.2 | 39.7 | 0.1233 | 0.0994 |  | 0.009 | 13.7 | 2.3 | [5 empty] | 1.6e-06 |  | 8.1e-07 |  | 7.5645e-07 | CU |  |  | 32.2 | 9.5
2009-03-31 | 関東地方整備局 | 利根川 | 利根川下流 | 左岸 | 75.5 | L75.5k-1 | 天端 | B.1-P4 | 4.15 | 4.45 |  |  | 2.711 |  |  | 0 | 59.2 | 28.9 | 11.9 | 40.8 | 0.1086 | 0.0913 |  | 0.0031 | 35.0323 | 5.5 | [7 empty] | 9.61e-08
2009-03-31 | 関東地方整備局 | 利根川 | 利根川下流 | 左岸 | 75.5 | L75.5k-1 | 天端 | B.1-P5 | 5.15 | 5.45 |  |  | 2.713 |  |  | 0 | 56.9 | 28.2 | 14.9 | 43.1 | 0.1106 | 0.0904
2009-03-31 | 関東地方整備局 | 利根川 | 利根川下流 | 左岸 | 75.5 | L75.5k-1 | 天端 | B.1-P6 | 6.15 | 6.45 |  |  | 2.733 |  |  | 0 | 75.9 | 17.1 | 7 | 24.1 | 0.1528 | 0.1309 |  | 0.013 | 11.7538 | 4.1 | [7 empty] | 1.69e-06
2009-03-31 | 関東地方整備局 | 利根川 | 利根川下流 | 左岸 | 75.5 | L75.5k-1 | 天端 | B.1-P7 | 7.15 | 7.45 |  |  | 2.739 |  |  | 0 | 80 | 12.3 | 7.7 | 20 | 0.19 | 0.1625 |  | 0.0095 | 20 | 7 | [7 empty] | 9.025e-07
2009-03-31 | 関東地方整備局 | 利根川 | 利根川下流 | 左岸 | 75.5 | L75.5k-1 | 天端 | B.1-P8 | 8.15 | 8.45 |  |  | 2.731 |  |  | 0 | 71.7 | 17.4 | 10.9 | 28.3 | 0.1793 | 0.1447 |  | 0.0035 | 51.2286 | 10.6 | [7 empty] | 1.225e-07
2009-03-31 | 関東地方整備局 | 利根川 | 利根川下流 | 左岸 | 75.5 | L75.5k-1 | 天端 | B.1-P9 | 9.15 | 9.45 |  |  | 2.727 |  |  | 0 | 66.9 | 21.3 | 11.8 | 33.1 | 0.1416 | 0.1198 |  | 0.003 | 47.2 | 9.5 | [7 empty] | 9e-08
2009-03-31 | 関東地方整備局 | 利根川 | 利根川下流 | 左岸 | 75.5 | L75.5k-1 | 天端 | B.1-P11 | 11.15 | 11.45 |  |  | 2.76 |  |  | 0 | 88.2 | 8.5 | 3.3 | 11.8 | 0.269 | 0.2361 |  | 0.054 | 4.9815 | 1.9 | [7 empty] | 2.916e-05
2009-03-31 | 関東地方整備局 | 利根川 | 利根川下流 | 左岸 | 75.5 | L75.5k-1 | 天端 | B.1-P13 | 13.15 | 13.45 |  |  | 2.732 |  |  | 0 | 83.3 | 9.3 | 7.4 | 16.7 | 0.2059 | 0.1741 |  | 0.0146 | 14.1027 | 4.8 | [7 empty] | 2.1316e-06
2009-03-31 | 関東地方整備局 | 利根川 | 利根川下流 | 左岸 | 75.5 | L75.5k-1 | 天端 | B.1-P15 | 15.15 | 15.35 |  |  | 2.756 |  |  | 0.1 | 90 | 7.3 | 2.6 | 9.9 | 0.1857 | 0.168 |  | 0.0773 | 2.4023 | 1.3 | [7 empty] | 5.9753e-05
2009-03-31 | 関東地方整備局 | 利根川 | 利根川下流 | 左岸 | 75.5 | L75.5k-1 | 天端 | B.1-P16 | 16.15 | 16.5 |  |  | 2.661 |  |  | 0 | 9.4 | 63.7 | 26.9 | 90.6 | 0.0267 | 0.0181 |  |  |  |  | 54.3 | 30.6 | 23.7
2009-03-31 | 関東地方整備局 | 利根川 | 利根川下流 | 左岸 | 75.5 | L75.5k-1 | 天端 | B.1-P18 | 18.15 | 18.45 |  |  | 2.677 |  |  | 0 | 24.4 | 54.5 | 21.1 | 75.6 | 0.0516 | 0.0384 |  |  |  |  | 51.6 | 29.6 | 22
2009-03-31 | 関東地方整備局 | 利根川 | 利根川下流 | 左岸 | 75.5 | L75.5k-1 | 天端 | B.1-P20 | 20.15 | 20.5 |  |  | 2.633 |  |  | 0 | 2.3 | 38.4 | 59.3 | 97.7 | 0.0052 | 0.0023 |  |  |  |  | 91.7 | 43.8 | 47.9
2009-03-31 | 関東地方整備局 | 利根川 | 利根川下流 | 左岸 | 75.5 | L75.5k-2 | 表のり | B.2-P1 | 1.15 | 1.55 |  |  | 2.729 |  |  | 0 | 66.5 | 24.8 | 8.7 | 33.5 | 0.202 | 0.159 |  | 0.0061 | 33.1148 | 2.3 | [7 empty] | 3.721e-07
2009-03-31 | 関東地方整備局 | 利根川 | 利根川下流 | 左岸 | 75.5 | L75.5k-2 | 表のり | B.2-S2 | 2 | 2.8 |  | 1.546 | 2.722 | 1.278 | 0.9163 | 0 | 54.7 | 36.4 | 8.9 | 45.3 | 0.1015 | 0.0835 |  | 0.0059 | 17.2034 | 3.4 | [5 empty] | 2.6e-06 |  | 3.481e-07 |  | 3.7622e-07 | CU |  |  | 6 | 16
2009-03-31 | 関東地方整備局 | 利根川 | 利根川下流 | 左岸 | 75.5 | L75.5k-2 | 表のり | B.2-P3 | 3.15 | 3.45 |  |  | 2.736 |  |  | 0 | 68.7 | 23.4 | 7.9 | 31.3 | 0.1436 | 0.1236 |  | 0.0072 | 19.9444 | 4.7 | [7 empty] | 5.184e-07
2009-03-31 | 関東地方整備局 | 利根川 | 利根川下流 | 左岸 | 75.5 | L75.5k-2 | 表のり | B.2-P4 | 4.15 | 4.45 |  |  | 2.733 |  |  | 0 | 73.4 | 19.6 | 7 | 26.6 | 0.1544 | 0.1249 |  | 0.0118 | 13.0847 | 3.7 | [7 empty] | 1.3924e-06
2009-03-31 | 関東地方整備局 | 利根川 | 利根川下流 | 左岸 | 75.5 | L75.5k-2 | 表のり | B.2-P5 | 5.15 | 5.45 |  |  | 2.747 |  |  | 0 | 59.9 | 26.2 | 13.9 | 40.1 | 0.1107 | 0.0932
2009-03-31 | 関東地方整備局 | 利根川 | 利根川下流 | 左岸 | 75.5 | L75.5k-2 | 表のり | B.2-P6 | 6.15 | 6.45 |  |  | 2.748 |  |  | 0 | 76.8 | 18.5 | 4.7 | 23.2 | 0.1465 | 0.1293 |  | 0.0232 | 6.3147 | 2.5 | [7 empty] | 5.3824e-06
2009-03-31 | 関東地方整備局 | 利根川 | 利根川下流 | 左岸 | 75.5 | L75.5k-2 | 表のり | B.2-S7 | 6.85 | 7.7 |  | 1.786 | 2.731 | 1.029 | 0.53699 | 0 | 77.5 | 16.8 | 5.7 | 22.5 | 0.1461 | 0.1235 |  | 0.0185 | 7.8973 | 2.9 | [7 empty] | 3.4225e-06 |  | 2.5512e-06 | CU |  |  | 55.1 | 31.4
2009-03-31 | 関東地方整備局 | 利根川 | 利根川下流 | 左岸 | 75.5 | L75.5k-2 | 表のり | B.1 | 9 | 9.5 | [19 empty] | 4.79e-06 | 6.65e-06
2009-03-31 | 関東地方整備局 | 利根川 | 利根川下流 | 左岸 | 75.5 | L75.5k-2 | 表のり | B.2-P9 | 9.15 | 9.45 |  |  | 2.715 |  |  | 0 | 94.2 | 4 | 1.8 | 5.8 | 0.3093 | 0.275 |  | 0.1212 | 2.552 | 1.2 | [7 empty] | 0.00014689
2009-03-31 | 関東地方整備局 | 利根川 | 利根川下流 | 左岸 | 75.5 | L75.5k-2 | 表のり | B.2-P11 | 11.15 | 11.45 |  |  | 2.737 |  |  | 0 | 96.4 | 1.6 | 2 | 3.6 | 0.2988 | 0.265 |  | 0.1379 | 2.1668 | 1 | [7 empty] | 0.00019016
2009-03-31 | 関東地方整備局 | 利根川 | 利根川下流 | 左岸 | 75.5 | L75.5k-2 | 表のり | B.2-P13 | 13.15 | 13.45 |  |  | 2.726 |  |  | 0 | 93.9 | 3.4 | 2.7 | 6.1 | 0.2854 | 0.2516 |  | 0.0994 | 2.8712 | 1.2 | [7 empty] | 9.8804e-05
2009-03-31 | 関東地方整備局 | 利根川 | 利根川下流 | 左岸 | 75.5 | L75.5k-2 | 表のり | B.2-P17 | 17.15 | 17.5 |  |  | 2.652 |  |  | 0 | 9.2 | 39.2 | 51.6 | 90.8 | 0.0078 | 0.0044 |  |  |  |  | 92.4 | 41.2 | 51.2
2009-03-31 | 関東地方整備局 | 利根川 | 利根川下流 | 左岸 | 75.5 | L75.5k-3 | 裏のり | B.3-P1 | 1.15 | 1.48 |  |  | 2.72 |  |  | 0.9 | 59 | 16.6 | 23.5 | 40.1 | 0.184 | 0.1331
2009-03-31 | 関東地方整備局 | 利根川 | 利根川下流 | 左岸 | 75.5 | L75.5k-3 | 裏のり | B.3-P2 | 2.15 | 2.48 |  |  | 2.729 |  |  | 0 | 88.4 | 6.9 | 4.7 | 11.6 | 0.2493 | 0.2143 |  | 0.0518 | 4.8127 | 1.7 | [7 empty] | 2.6832e-05
2009-03-31 | 関東地方整備局 | 利根川 | 利根川下流 | 左岸 | 75.5 | L75.5k-3 | 裏のり | B.3-P3 | 3.15 | 3.55 |  |  | 2.711 |  |  | 0 | 55.3 | 33.3 | 11.4 | 44.7 | 0.1071 | 0.0864 |  | 0.0036 | 29.75 | 3.2 | [7 empty] | 1.296e-07
2009-03-31 | 関東地方整備局 | 利根川 | 利根川下流 | 左岸 | 75.5 | L75.5k-3 | 裏のり | B.3-S4 | 4 | 5 |  | 1.737 | 2.736 | 0.989 | 0.48636 | 0 | 84.9 | 9.4 | 5.7 | 15.1 | 0.1844 | 0.1589 |  | 0.0271 | 6.8044 | 2.7 | [5 empty] | 8.3e-07 |  | 7.3441e-06 |  | 5.9178e-06 | CU |  |  | 56.6 | 23.7
2009-03-31 | 関東地方整備局 | 利根川 | 利根川下流 | 左岸 | 75.5 | L75.5k-3 | 裏のり | B.3-P5 | 5.15 | 5.45 |  |  | 2.722 |  |  | 0 | 68.5 | 21.3 | 10.2 | 31.5 | 0.1471 | 0.123 |  | 0.0048 | 30.6458 | 6.7 | [7 empty] | 2.304e-07
2009-03-31 | 関東地方整備局 | 利根川 | 利根川下流 | 左岸 | 75.5 | L75.5k-3 | 裏のり | B.3-P6 | 6.2 | 6.53 |  |  | 2.716 |  |  | 0 | 92.3 | 6.6 | 1.1 | 7.7 | 0.2917 | 0.2637 |  | 0.0945 | 3.0868 | 1.5 | [7 empty] | 8.9303e-05
2009-03-31 | 関東地方整備局 | 利根川 | 利根川下流 | 左岸 | 75.5 | L75.5k-3 | 裏のり | B.3-P8 | 8.15 | 8.45 |  |  | 2.718 |  |  | 0.1 | 91 | 4.9 | 4 | 8.9 | 0.2388 | 0.2103 |  | 0.0905 | 2.6387 | 1.1 | [7 empty] | 8.1902e-05
2009-03-31 | 関東地方整備局 | 利根川 | 利根川下流 | 左岸 | 75.5 | L75.5k-3 | 裏のり | B.1 | 8.5 | 9 | [19 empty] | 3.44e-06 | 6.29e-06
2009-03-31 | 関東地方整備局 | 利根川 | 利根川下流 | 左岸 | 75.5 | L75.5k-3 | 裏のり | B.3-S9 | 9 | 10 |  | 1.832 | 2.738 | 0.96 | 0.4514 | 0 | 86.2 | 7.6 | 6.2 | 13.8 | 0.2136 | 0.1832 |  | 0.0192 | 11.125 | 4.2 | [7 empty] | 3.6864e-06 |  | 3.5737e-06 | CU |  |  | 89.1 | 42.7
2009-03-31 | 関東地方整備局 | 利根川 | 利根川下流 | 左岸 | 75.5 | L75.5k-3 | 裏のり | B.3-P11 | 11.15 | 11.45 |  |  | 2.741 |  |  | 0 | 93.4 | 3.9 | 2.7 | 6.6 | 0.2118 | 0.1935 |  | 0.1122 | 1.8877 | 1.1 | [7 empty] | 0.00012589
2009-03-31 | 関東地方整備局 | 利根川 | 利根川下流 | 左岸 | 75.5 | L75.5k-3 | 裏のり | B.3-T13 | 13 | 13.85 |  | 1.672 | 2.669 | 1.436 | 1.2156 | 0 | 11.5 | 62.3 | 26.2 | 88.5 | 0.0302 | 0.0201 |  |  |  |  | 58.8 | 30 | 28.8 | [7 empty] | UU | [8 empty] | 64.6 | 0.8
2009-03-31 | 関東地方整備局 | 利根川 | 利根川下流 | 左岸 | 75.5 | L75.5k-3 | 裏のり | B.3-P15 | 15.15 | 15.45 |  |  | 2.685 |  |  | 0 | 34.6 | 48.2 | 17.2 | 65.4 | 0.0676 | 0.0532 |  |  |  |  | 40.2 | 29.8 | 10.4
2009-03-31 | 関東地方整備局 | 利根川 | 利根川下流 | 左岸 | 75.89 | L75.89-2 | 表のり | B.2-1 | 4 | 5.1 |  | 1.503 | 2.748 | 1.138 | 0.68932 | 0 | 75.3 | 18.7 | 6 | 24.7 | 0.1571 | 0.1325 |  | 0.0196 | 8.0153 | [6 empty] | 2.66e-06 |  | 3.8416e-06 |  | 3.9963e-06 | CU |  |  | 21.4 | 19.4
2009-03-31 | 関東地方整備局 | 利根川 | 利根川下流 | 左岸 | 75.89 | L75.89-2 | 表のり | B.1 | 7.5 | 7.8 | [20 empty] | 5e-05
2009-03-31 | 関東地方整備局 | 利根川 | 利根川下流 | 左岸 | 75.89 | L75.89-2 | 表のり | B.2-2 | 8.5 | 10 |  | 1.813 | 2.744 | 1.147 | 0.70284 | 0 | 51.3 | 46.7 | 2 | 48.7 | 0.089 | 0.0765 |  | 0.0336 | 2.6488 | [8 empty] | 1.129e-05 |  | 3.8116e-06 | CU |  |  | 1.3 | 33
2009-03-31 | 関東地方整備局 | 利根川 | 利根川下流 | 左岸 | 75.89 | L75.89-2 | 表のり | B.2-3 | 12 | 13 |  | 1.721 | 2.631 | 1.17 | 0.73807 | 0 | 11.4 | 73.5 | 15.1 | 88.6 | 0.0483 | 0.0396 |  | 0.0025 | 19.32 |  | 43.6 | 30.6 | 13 |  |  |  |  | 6.25e-08 |  | 2.9817e-08 | UU | [8 empty] | 63.5 | 5.8
2009-03-31 | 関東地方整備局 | 利根川 | 利根川下流 | 左岸 | 75.89 | L75.89-3 | 裏のり | B.3-1 | 1 | 2 |  | 1.6 | 2.732 | 0.974 | 0.46809 | 0 | 86.7 | 10 | 3.3 | 13.3 | 0.2491 | 0.206 |  | 0.0573 | 4.3473 | [6 empty] | 2.75e-05 |  | 3.2833e-05 |  | 2.2848e-05 | CU |  |  | 36.9 | 44.4
2009-03-31 | 関東地方整備局 | 利根川 | 利根川下流 | 左岸 | 75.89 | L75.89-3 | 裏のり | B.3-2 | 4.9 | 5.9 |  | 1.692 | 2.723 | 1.066 | 0.58633 | 0 | 62.1 | 30.6 | 7.3 | 37.9 | 0.1202 | 0.098 |  | 0.0125 | 9.616 |  | 9999 | 9999 | 0 |  |  | 2.7e-07 |  | 1.5625e-06 |  | 1.0533e-06 | CU |  |  | 0 | 43.6
2009-03-31 | 関東地方整備局 | 利根川 | 利根川下流 | 左岸 | 75.89 | L75.89-3 | 裏のり | B.1 | 7 | 7.5 | [20 empty] | 1.35e-05
2009-03-31 | 関東地方整備局 | 利根川 | 利根川下流 | 左岸 | 75.89 | L75.89-3 | 裏のり | B.2 | 13 | 13.5 | [20 empty] | 1.77e-05
2009-03-31 | 関東地方整備局 | 利根川 | 利根川下流 | 左岸 | 77.75 | L77.75-1 | 天端 | B.1 | 0.5 | 1.5 |  | 1.775 | 2.662 | 0.891 | 0.37406 | 0 | 81.8 |  |  | 18.2 | 0.272 | 0.224 | 0.0822 | [8 empty] | 2.44e-06 | 1.1111e-05 |  |  |  | CU |  |  | 18.6 | 30.9
2009-03-31 | 関東地方整備局 | 利根川 | 利根川下流 | 左岸 | 77.75 | L77.75-1 | 天端 | B.2 | 2.15 | 2.45 |  |  | 2.64 |  |  | 0.3 | 61 | 28 | 10.7 | 38.7 | 0.178 | 0.127 | 0.0179 | 0.00427 | 41.6862 | 2.2 | [6 empty] | 3.2498e-07 | 1.8233e-07
2009-03-31 | 関東地方整備局 | 利根川 | 利根川下流 | 左岸 | 77.75 | L77.75-1 | 天端 | B.3 | 3.15 | 3.45 |  |  | 2.65 |  |  | 0 | 39.9 | 44.2 | 15.9 | 60.1 | 0.0746 | 0.0482 | 0.007 | 0.00242 | 30.8264 | 1 | 41.1 | 24.5 | 16.6 |  |  |  | 3.6906e-08 | 5.8564e-08
2009-03-31 | 関東地方整備局 | 利根川 | 利根川下流 | 左岸 | 77.75 | L77.75-1 | 天端 | B.4 | 4.15 | 4.46 |  |  | 2.663 |  |  | 0 | 56 | 37.7 | 6.3 | 44 | 0.1 | 0.0848 | 0.0261 | 0.0103 | 9.7087 | 2.3 | [6 empty] | 7.7867e-07 | 1.0609e-06
2009-03-31 | 関東地方整備局 | 利根川 | 利根川下流 | 左岸 | 77.75 | L77.75-1 | 天端 | B.5 | 5.15 | 5.45 |  |  | 2.675 |  |  | 0 | 40.2 | 47.2 | 12.6 | 59.8 | 0.075 | 0.0605 | 0.014 | 0.00324 | 23.1481 | 3.6 | 32.1 | 23.6 | 8.5 |  |  |  | 1.839e-07 | 1.0498e-07
2009-03-31 | 関東地方整備局 | 利根川 | 利根川下流 | 左岸 | 77.75 | L77.75-1 | 天端 | B.6 | 6.15 | 6.46 |  |  | 2.649 |  |  | 0 | 42.7 | 49.1 | 8.2 | 57.3 | 0.0804 | 0.0611 | 0.0196 | 0.0065 | 12.3692 | 2 | 38 | 22.3 | 15.7 |  |  |  | 4.0101e-07 | 4.225e-07
2009-03-31 | 関東地方整備局 | 利根川 | 利根川下流 | 左岸 | 77.75 | L77.75-1 | 天端 | B.7 | 7.15 | 7.46 |  |  | 2.655 |  |  | 0 | 46.8 | 36.6 | 16.6 | 53.2 | 0.0994 | 0.0638 | 0.00751 | 0.0018 | 55.2222 | 2.4 | 34.8 | 20.4 | 14.4 |  |  |  | 4.3437e-08 | 3.24e-08
2009-03-31 | 関東地方整備局 | 利根川 | 利根川下流 | 左岸 | 77.75 | L77.75-1 | 天端 | B.8 | 8.15 | 8.55 |  |  | 2.661 |  |  | 0.4 | 44.6 | 42.6 | 12.4 | 55 | 0.0989 | 0.0592 | 0.0109 | 0.00324 | 30.5247 | 1.4 | 29.3 | 15.1 | 14.2 |  |  |  | 1.0297e-07 | 1.0498e-07
2009-03-31 | 関東地方整備局 | 利根川 | 利根川下流 | 左岸 | 77.75 | L77.75-1 | 天端 | B.9 | 9.15 | 9.46 |  |  | 2.66 |  |  | 0 | 49.3 | 43.1 | 7.6 | 50.7 | 0.0941 | 0.0734 | 0.0169 | 0.0072 | 13.0694 | 1.5 | 33.8 | 20.6 | 13.2 |  |  |  | 2.8445e-07 | 5.184e-07
2009-03-31 | 関東地方整備局 | 利根川 | 利根川下流 | 左岸 | 77.75 | L77.75-1 | 天端 | B.10 | 10.15 | 10.62 |  |  | 2.654 |  |  | 0 | 15.3 | 77.6 | 7.1 | 84.7 | 0.0513 | 0.0437 | 0.0182 | 0.00789 | 6.5019 | 1.9 | 75.8 | 44.5 | 31.3 |  |  |  | 3.3774e-07 | 6.2252e-07
2009-03-31 | 関東地方整備局 | 利根川 | 利根川下流 | 左岸 | 77.75 | L77.75-1 | 天端 | B.11 | 11.15 | 11.53 |  |  | 2.639 |  |  | 0 | 36.6 | 44.5 | 18.9 | 63.4 | 0.0676 | 0.0496 | 0.00566 | 0.00144 | 46.9444 | 2.8 | 47.5 | 26.8 | 20.7 |  |  |  | 2.2557e-08 | 2.0736e-08
2009-03-31 | 関東地方整備局 | 利根川 | 利根川下流 | 左岸 | 77.75 | L77.75-1 | 天端 | B.12 | 13.15 | 13.47 |  |  | 2.639 |  |  | 0 | 21.8 | 65 | 13.2 | 78.2 | 0.056 | 0.0461 | 0.0113 | 0.00323 | 17.3375 | 2.9 | 59 | 38.4 | 20.6 |  |  |  | 1.1194e-07 | 1.0433e-07
2009-03-31 | 関東地方整備局 | 利根川 | 利根川下流 | 左岸 | 77.75 | L77.75-1 | 天端 | B.13 | 15.15 | 15.45 |  |  | 2.645 |  |  | 0 | 74.6 | 20.5 | 4.9 | 25.4 | 0.132 | 0.122 | 0.0573 | 0.0167 | 7.9042 | 3.4 | [6 empty] | 4.8155e-06 | 2.7889e-06
2009-03-31 | 関東地方整備局 | 利根川 | 利根川下流 | 左岸 | 77.75 | L77.75-1 | 天端 | B.14 | 17.15 | 17.45 |  |  | 2.658 |  |  | 0 | 85.2 |  |  | 14.8 | 0.172 | 0.159 | 0.106 | [9 empty] | 2.0028e-05
2009-03-31 | 関東地方整備局 | 利根川 | 利根川下流 | 左岸 | 77.75 | L77.75-1 | 天端 | B.15 | 19.15 | 19.45 |  |  | 2.664 |  |  | 0 | 90.6 |  |  | 9.4 | 0.209 | 0.197 | 0.141 | 0.0878 | 2.3804 | 1.5 | [6 empty] | 3.8792e-05 | 7.7088e-05
2009-03-31 | 関東地方整備局 | 利根川 | 利根川下流 | 左岸 | 77.75 | L77.75-1 | 天端 | B.16 | 21.15 | 21.48 |  |  | 2.654 |  |  | 0 | 9.5 | 63 | 27.5 | 90.5 | 0.0237 | 0.0166 | 0.00233 |  |  |  | 86.3 | 35.7 | 50.6 |  |  |  | 2.8851e-09
2009-03-31 | 関東地方整備局 | 利根川 | 利根川下流 | 左岸 | 77.75 | L77.75-2 | 表のり | B.1 | 1.15 | 1.51 |  |  | 2.675 |  |  | 0.7 | 53.9 | 33.9 | 11.5 | 45.4 | 0.127 | 0.0895 | 0.0161 | 0.004 | 31.75 | 2.6 | [6 empty] | 2.5422e-07 | 1.6e-07
2009-03-31 | 関東地方整備局 | 利根川 | 利根川下流 | 左岸 | 77.75 | L77.75-2 | 表のり | B.2 | 2.15 | 2.47 |  |  | 2.65 |  |  | 0 | 33.1 | 49.3 | 17.6 | 66.9 | 0.0519 | 0.0308 | 0.00605 | 0.00221 | 23.4842 | 1 | 39.5 | 22.4 | 17.1 |  |  |  | 2.6323e-08 | 4.8841e-08
2009-03-31 | 関東地方整備局 | 利根川 | 利根川下流 | 左岸 | 77.75 | L77.75-2 | 表のり | B.3 | 3.15 | 3.47 |  |  | 2.685 |  |  | 2.2 | 62 | 25.6 | 10.2 | 35.8 | 0.164 | 0.133 | 0.0227 | 0.00471 | 34.8195 | 3.7 | [6 empty] | 5.6352e-07 | 2.2184e-07
2009-03-31 | 関東地方整備局 | 利根川 | 利根川下流 | 左岸 | 77.75 | L77.75-2 | 表のり | B.4 | 4.15 | 4.48 |  |  | 2.689 |  |  | 0.3 | 75.4 | 20.3 | 4 | 24.3 | 0.177 | 0.157 | 0.0566 | 0.0193 | 9.171 | 2.8 | [6 empty] | 4.6803e-06 | 3.7249e-06
2009-03-31 | 関東地方整備局 | 利根川 | 利根川下流 | 左岸 | 77.75 | L77.75-2 | 表のり | B.5 | 5.15 | 5.48 |  |  | 2.652 |  |  | 0 | 93.3 |  |  | 6.8 | 0.346 | 0.303 | 0.182 | 0.123 | 2.813 | 1.2 | [6 empty] | 7.0079e-05 | 0.00015129
2009-03-31 | 関東地方整備局 | 利根川 | 利根川下流 | 左岸 | 77.75 | L77.75-2 | 表のり | B.6 | 5.6 | 6.65 |  | 1.88 | 2.658 | 0.795 | 0.27992 | 1.2 | 85 |  |  | 13.8 | 0.346 | 0.293 | 0.135 | [8 empty] | 8.04e-07 | 3.5074e-05 |  |  |  | CU |  |  | 5 | 32.2
2009-03-31 | 関東地方整備局 | 利根川 | 利根川下流 | 左岸 | 77.75 | L77.75-2 | 表のり | B.7 | 7.15 | 7.49 |  |  | 2.68 |  |  | 0 | 68.5 | 26.9 | 4.6 | 31.5 | 0.125 | 0.113 | 0.0365 | 0.0145 | 8.6207 | 2.7 | [6 empty] | 1.6937e-06 | 2.1025e-06
2009-03-31 | 関東地方整備局 | 利根川 | 利根川下流 | 左岸 | 77.75 | L77.75-2 | 表のり | B.8 | 8.15 | 8.47 |  |  | 2.7 |  |  | 0 | 64.2 | 26.2 | 9.6 | 35.8 | 0.151 | 0.127 | 0.0205 | 0.00532 | 28.3835 | 3.5 | [6 empty] | 4.4497e-07 | 2.8302e-07
2009-03-31 | 関東地方整備局 | 利根川 | 利根川下流 | 左岸 | 77.75 | L77.75-2 | 表のり | B.10 | 10.5 | 10.83 |  |  | 2.619 |  |  | 0 | 27.4 | 54.4 | 18.2 | 72.6 | 0.045 | 0.0297 | 0.00587 | 0.00208 | 21.6346 | 1.3 | 44.3 | 23.5 | 20.8 |  |  |  | 2.4543e-08 | 4.3264e-08
2009-03-31 | 関東地方整備局 | 利根川 | 利根川下流 | 左岸 | 77.75 | L77.75-2 | 表のり | B.11 | 12.15 | 12.45 |  |  | 2.615 |  |  | 0 | 81.9 |  |  | 18.2 | 0.225 | 0.2 | 0.0865 | [9 empty] | 1.2504e-05
2009-03-31 | 関東地方整備局 | 利根川 | 利根川下流 | 左岸 | 77.75 | L77.75-2 | 表のり | B.12 | 13.15 | 13.52 |  |  | 2.655 |  |  | 0 | 26.9 | 60.3 | 12.8 | 73.1 | 0.0558 | 0.0429 | 0.0105 | 0.00326 | 17.1166 | 2.2 | 50.8 | 26.8 | 24 |  |  |  | 9.4427e-08 | 1.0628e-07
2009-03-31 | 関東地方整備局 | 利根川 | 利根川下流 | 左岸 | 77.75 | L77.75-2 | 表のり | B.13 | 15.15 | 15.45 |  |  | 2.657 |  |  | 0 | 82.7 |  |  | 17.4 | 0.158 | 0.147 | 0.0837 | [9 empty] | 1.1587e-05
2009-03-31 | 関東地方整備局 | 利根川 | 利根川下流 | 左岸 | 77.75 | L77.75-2 | 表のり | B.1 | 15.5 | 16 | [20 empty] | 1.05e-05
2009-03-31 | 関東地方整備局 | 利根川 | 利根川下流 | 左岸 | 77.75 | L77.75-2 | 表のり | B.14 | 17.15 | 17.45 |  |  | 2.666 |  |  | 0 | 90.1 |  |  | 10 | 0.185 | 0.174 | 0.129 | 0.0762 | 2.4278 | 1.6 | [6 empty] | 3.1567e-05 | 5.8064e-05
2009-03-31 | 関東地方整備局 | 利根川 | 利根川下流 | 左岸 | 77.75 | L77.75-2 | 表のり | B.15 | 21.15 | 21.48 |  |  | 2.667 |  |  | 0.1 | 6.6 | 51.5 | 41.8 | 93.3 | 0.012 | 0.00763 |  |  |  |  | 87.7 | 33.9 | 53.8
2009-03-31 | 関東地方整備局 | 利根川 | 利根川下流 | 左岸 | 77.75 | L77.75-3 | 裏のり | B.1 | 1.15 | 1.45 |  |  | 2.688 |  |  | 0.3 | 68.7 | 23.2 | 7.8 | 31 | 0.224 | 0.183 | 0.0232 | 0.00699 | 32.0458 | 3 | [6 empty] | 5.927e-07 | 4.886e-07
2009-03-31 | 関東地方整備局 | 利根川 | 利根川下流 | 左岸 | 77.75 | L77.75-3 | 裏のり | B.2 | 2.15 | 2.35 |  |  | 2.7 |  |  | 0.4 | 60.6 | 29 | 10 | 39 | 0.21 | 0.16 | 0.0153 | 0.00496 | 42.3387 | 1.1 | [6 empty] | 2.2591e-07 | 2.4602e-07
2009-03-31 | 関東地方整備局 | 利根川 | 利根川下流 | 左岸 | 77.75 | L77.75-3 | 裏のり | B.3 | 2.5 | 3.35 |  | 1.81 | 2.679 | 0.939 | 0.42699 | 0 | 73.7 | 19.4 | 6.9 | 26.3 | 0.255 | 0.225 | 0.0348 | 0.00937 | 27.2145 | 5.2 | [5 empty] | 2.97e-07 | 1.5165e-06 | 8.7797e-07 |  | 1.0481e-06 | CU |  |  | 6 | 36.9
2009-03-31 | 関東地方整備局 | 利根川 | 利根川下流 | 左岸 | 77.75 | L77.75-3 | 裏のり | B.4 | 3.65 | 3.95 |  |  | 2.686 |  |  | 0 | 83.1 |  |  | 17 | 0.208 | 0.189 | 0.0985 | [9 empty] | 1.6896e-05
2009-03-31 | 関東地方整備局 | 利根川 | 利根川下流 | 左岸 | 77.75 | L77.75-3 | 裏のり | B.5 | 4.15 | 4.45 |  |  | 2.691 |  |  | 0.1 | 84.9 |  |  | 15 | 0.241 | 0.218 | 0.112 | [9 empty] | 2.2753e-05
2009-03-31 | 関東地方整備局 | 利根川 | 利根川下流 | 左岸 | 77.75 | L77.75-3 | 裏のり | B.6 | 5.15 | 5.35 |  |  | 2.625 |  |  | 0 | 20.9 | 55.2 | 23.9 | 79.1 | 0.0448 | 0.0328 | 0.00346 |  |  |  | 85.7 | 35.4 | 50.3 |  |  |  | 7.2117e-09
2009-03-31 | 関東地方整備局 | 利根川 | 利根川下流 | 左岸 | 77.75 | L77.75-3 | 裏のり | B.7 | 5.5 | 6.35 |  | 1.738 | 2.628 | 1.193 | 0.77425 | 0 | 50.7 | 31.6 | 17.7 | 49.3 | 0.105 | 0.0767 | 0.00732 | 0.00114 | 92.1053 | 5.7 | 42.9 | 26.8 | 16.1 |  |  |  | 4.0933e-08 | 1.2996e-08 |  | 4.3997e-09 | UU | [8 empty] | 25.3 | 9.9
2009-03-31 | 関東地方整備局 | 利根川 | 利根川下流 | 左岸 | 77.75 | L77.75-3 | 裏のり | B.8 | 6.5 | 6.8 |  |  | 2.671 |  |  | 0 | 72.4 | 20.5 | 7.1 | 27.6 | 0.147 | 0.135 | 0.0434 | 0.0119 | 12.3529 | 4.1 | [6 empty] | 2.5297e-06 | 1.4161e-06
2009-03-31 | 関東地方整備局 | 利根川 | 利根川下流 | 左岸 | 77.75 | L77.75-3 | 裏のり | B.9 | 7.15 | 7.35 |  |  | 2.627 |  |  | 0 | 19.6 | 57.5 | 22.9 | 80.4 | 0.0457 | 0.0319 | 0.00356 |  |  |  | 75.8 | 32.6 | 43.2 |  |  |  | 7.7039e-09
2009-03-31 | 関東地方整備局 | 利根川 | 利根川下流 | 左岸 | 77.75 | L77.75-3 | 裏のり | B.10 | 10.15 | 10.45 |  |  | 2.676 |  |  | 0 | 88.6 |  |  | 11.4 | 0.154 | 0.147 | 0.115 | [9 empty] | 2.419e-05
2009-03-31 | 関東地方整備局 | 利根川 | 利根川下流 | 左岸 | 77.75 | L77.75-3 | 裏のり | B.11 | 11.5 | 12.7 |  | 1.862 | 2.638 | 0.895 | 0.37832 | 0 | 88 |  |  | 12 | 0.208 | 0.195 | 0.135 | [9 empty] | 3.5074e-05 |  |  |  | CU |  |  | 62.2 | 35.9
2009-03-31 | 関東地方整備局 | 利根川 | 利根川下流 | 左岸 | 77.75 | L77.75-3 | 裏のり | B.12 | 12.85 | 13.15 |  |  | 2.663 |  |  | 0 | 90.3 |  |  | 9.8 | 0.173 | 0.163 | 0.13 | 0.0802 | 2.1571 | 1.5 | [6 empty] | 3.2137e-05 | 6.432e-05
2009-03-31 | 関東地方整備局 | 利根川 | 利根川下流 | 左岸 | 77.75 | L77.75-3 | 裏のり | B.2 | 13.5 | 14 | [20 empty] | 1.01e-05
2009-03-31 | 関東地方整備局 | 利根川 | 利根川下流 | 左岸 | 77.75 | L77.75-3 | 裏のり | B.13 | 15.15 | 15.45 |  |  | 2.644 |  |  | 0 | 10.9 | 67.8 | 21.3 | 89.1 | 0.0383 | 0.0272 | 0.00439 | 0.00114 | 33.5965 | 2.3 | 82.4 | 36.3 | 46.1 |  |  |  | 1.252e-08 | 1.2996e-08
2009-03-31 | 関東地方整備局 | 利根川 | 利根川下流 | 左岸 | 81.5 | L-81.5-2 | 表のり | B.1 | 2 | 3 |  | 1.87 | 2.701 | 0.853 | 0.33494 | 0 | 66 | 24 | 10 | 34 | 0.169 | 0.136 | 0.0279 | 0.00487 | 34.7023 | 4.43 | [5 empty] | 6.62e-07 | 9.0879e-07 | 2.3717e-07 |  | 1.0431e-07 | CU |  |  | 30.7 | 31.1
2009-03-31 | 関東地方整備局 | 利根川 | 利根川下流 | 左岸 | 81.5 | L-81.5-2 | 表のり | B.2 | 8 | 8.9 |  | 1.794 | 2.693 | 0.984 | 0.48022 | 0 | 83 | 10 | 7 | 17 | 0.164 | 0.148 | 0.0896 | 0.0199 | 8.2412 | 4.1 | [5 empty] | 2.01e-05 | 1.3567e-05 | 3.9601e-06 |  | 3.6616e-06 | CU |  |  | 31.2 | 35.5
2009-03-31 | 関東地方整備局 | 利根川 | 利根川下流 | 左岸 | 81.5 | L-81.5-3 | 裏のり | B.1 | 5 | 6 |  | 1.785 | 2.678 | 0.949 | 0.43852 | 2 | 49 | 28 | 21 | 49 | 0.123 | 0.0775 | 0.00437 | [8 empty] | 8.07e-08 | 1.2388e-08 |  |  |  | CU |  |  | 20.1 | 31.8
2009-03-31 | 関東地方整備局 | 利根川 | 利根川下流 | 左岸 | 81.5 | L-81.5-3 | 裏のり | B.2 | 7 | 7.75 |  | 1.463 | 2.529 | 2.248 | 3.4976 | 0 | 5 | 57 | 38 | 95 | 0.0162 | 0.0101 |  |  |  |  | 67.1 | 39.3 | 27.8 | [7 empty] | UU | [8 empty] | 42.6 | 0
2009-03-31 | 関東地方整備局 | 利根川 | 利根川下流 | 左岸 | 81.5 | L-81.5-3 | 裏のり | B.3 | 7.75 | 8.5 |  | 1.247 | 2.448 | 4.512 | 16.6647 | 0 | 8 | 43 | 49 | 92 | 0.0119 | 0.00626 |  |  |  |  | 233 | 104.1 | 128.9 | [7 empty] | UU | [8 empty] | 91.3 | 0
2009-03-31 | 関東地方整備局 | 利根川 | 利根川下流 | 左岸 | 81.5 | L-81.5-3 | 裏のり | B.1 | 11 | 11.5 | [20 empty] | 9.45e-06
2009-03-31 | 関東地方整備局 | 利根川 | 利根川下流 | 右岸 | 16 | R-16.0-2 | 表のり | B.1 | 0.2 | 1.15 |  | 1.808 | 2.702 | 0.988 | 0.48513 | 1 | 60 | 25 | 14 | 39 | 0.155 | 0.131 | 0.0104 | 0.00212 | 73.1132 | 2.79 | [5 empty] | 3.47e-06 | 9.2356e-08 | 4.4944e-08 |  | 2.1053e-08 | CU |  |  | 13.6 | 33.5
2009-03-31 | 関東地方整備局 | 利根川 | 利根川下流 | 右岸 | 16 | R-16.0-3 | 裏のり | B.1 | 0.3 | 1.15 |  | 1.724 | 2.559 | 0.844 | 0.32604 | 5 | 60 | 24 | 11 | 35 | 0.155 | 0.13 | 0.0205 | 0.00339 | 45.7227 | 5.25 | [5 empty] | 4.42e-06 | 4.4497e-07 | 1.1492e-07 |  | 5.2829e-08 | CU |  |  | 9.4 | 34.4
2009-03-31 | 関東地方整備局 | 利根川 | 利根川下流 | 右岸 | 16 | R-16.0-3 | 裏のり | B.2 | 3 | 3.9 |  | 1.817 | 2.649 | 1.004 | 0.50501 | 0 | 75 | 14 | 11 | 25 | 0.159 | 0.141 | 0.035 | 0.00409 | 38.8753 | 16.7 | [5 empty] | 4.86e-06 | 1.5368e-06 | 1.6728e-07 |  | 1.4858e-07 | CU |  |  | 29.7 | 35.5
2009-03-31 | 関東地方整備局 | 利根川 | 利根川下流 | 右岸 | 16 | R-16.0-3 | 裏のり | B.3 | 4.5 | 5.35 |  | 1.802 | 2.594 | 0.966 | 0.45851 | 0 | 61 | 27 | 12 | 39 | 0.137 | 0.116 | 0.0144 | 0.00326 | 42.0245 | 3.61 | [5 empty] | 2.85e-06 | 1.963e-07 | 1.0628e-07 |  | 6.663e-08 | CU |  |  | 17.8 | 32.5
2009-03-31 | 関東地方整備局 | 利根川 | 利根川下流 | 右岸 | 16 | R-16.0-3 | 裏のり | B.1 | 7 | 7.5 | [20 empty] | 1.26e-05
2009-03-31 | 関東地方整備局 | 利根川 | 利根川下流 | 右岸 | 18 | R-18.0-3 | 裏のり | B.1 | 0.1 | 1.1 |  | 1.802 | 2.677 | 0.965 | 0.45732 | 2 | 55 | 24 | 19 | 43 | 0.149 | 0.121 | 0.00583 | [8 empty] | 1.53e-06 | 2.4158e-08 |  |  |  | CU |  |  | 4.1 | 34.1
2009-03-31 | 関東地方整備局 | 利根川 | 利根川下流 | 右岸 | 18 | R-18.0-3 | 裏のり | B.2 | 2.8 | 3.8 |  | 1.719 | 2.666 | 1.365 | 1.0754 | 0 | 21 | 39 | 40 | 79 | 0.0166 | 0.00896 | 0.0012 |  |  |  | 53.8 | 34.8 | 19 |  |  |  | 6.201e-10 |  |  |  | UU | [8 empty] | 32.4 | 0
2009-03-31 | 関東地方整備局 | 利根川 | 利根川下流 | 右岸 | 18 | R-18.0-3 | 裏のり | B.1 | 4.5 | 5 | [20 empty] | 3.05e-05
2009-03-31 | 関東地方整備局 | 利根川 | 利根川下流 | 右岸 | 20.5 | R20.5-1 | 表のり | B.1 | 2 | 2.1 | [19 empty] | 7.7e-05 | 9.13e-05
2009-03-31 | 関東地方整備局 | 利根川 | 利根川下流 | 右岸 | 20.5 | R20.5-1 | 表のり | B.①-1 | 2 | 3 |  | 1.777 | 2.731 | 1.112 | 0.65106 | 0 | 93 | 4 | 3 | 7 | 0.171 | 0.161 | 0.14 | 0.0948 | 1.8038 | 1.2 | [5 empty] | 2.06e-06 | 3.8157e-05 | 8.987e-05 |  | 4.3581e-05 | CU |  |  | 63 | 27.5
2009-03-31 | 関東地方整備局 | 利根川 | 利根川下流 | 右岸 | 20.5 | R20.5-1 | 表のり | B.①-P1 | 3.15 | 3.45 |  |  | 2.709 |  |  | 0 | 77 | 13 | 10 | 23 | 0.152 | 0.14 | 0.102 | 0.00499 | 30.4609 | 13.7 | [6 empty] | 1.832e-05 | 2.49e-07
2009-03-31 | 関東地方整備局 | 利根川 | 利根川下流 | 右岸 | 20.5 | R20.5-1 | 表のり | B.①-2 | 4.1 | 4.8 |  | 1.534 | 2.652 | 2.071 | 2.8924 | 0 | 0 | 57 | 43 | 100 | 0.012 | 0.00758 |  |  |  |  | 78.2 | 38.1 | 40.1 | [7 empty] | UU | [8 empty] | 18.3 | 2.9
2009-03-31 | 関東地方整備局 | 利根川 | 利根川下流 | 右岸 | 20.5 | R20.5-1 | 表のり | B.①-3 | 8 | 8.85 |  | 1.53 | 2.663 | 2.098 | 2.9808 | 0 | 1 | 40 | 59 | 99 | 0.00521 | 0.00258 |  |  |  |  | 86.5 | 41.1 | 45.4 | [7 empty] | UU | [8 empty] | 20.8 | 1
2009-03-31 | 関東地方整備局 | 利根川 | 利根川下流 | 右岸 | 20.5 | R20.5-2 | 表のり | B.②-P1 | 1.15 | 1.45 |  |  | 2.697 |  |  | 0 | 51 | 28 | 21 | 49 | 0.133 | 0.0839 | 0.0131 | [9 empty] | 1.5766e-07
2009-03-31 | 関東地方整備局 | 利根川 | 利根川下流 | 右岸 | 20.5 | R20.5-2 | 表のり | B.②-3 | 3.8 | 4.6 |  | 1.65 | 2.664 | 1.433 | 1.2095 | 0 | 15 | 53 | 32 | 85 | 0.0266 | 0.0162 | 0.00315 |  |  |  | 57.3 | 28.8 | 28.5 |  |  |  | 5.8021e-09 |  |  |  | UU | [8 empty] | 24.2 | 5.3
2009-03-31 | 関東地方整備局 | 利根川 | 利根川下流 | 右岸 | 20.5 | R20.5-2 | 表のり | B.②-4 | 5 | 5.5 |  | 1.971 | 2.697 | 0.784 | 0.27012 | 0 | 63 | 22 | 15 | 37 | 0.138 | 0.119 | 0.044 | [8 empty] | 2.9e-07 | 2.6114e-06 |  |  |  | CU |  |  | 0.3 | 24.7
2009-03-31 | 関東地方整備局 | 利根川 | 利根川下流 | 右岸 | 20.5 | R20.5-2 | 表のり | B.1 | 7 | 7.2 | [19 empty] | 8.07e-05 | 5.09e-05
2009-03-31 | 関東地方整備局 | 利根川 | 利根川下流 | 右岸 | 20.5 | R20.5-2 | 表のり | B.②-P2 | 7.15 | 7.46 |  |  | 2.71 |  |  | 0 | 70 | 20 | 10 | 30 | 0.152 | 0.138 | 0.0746 | 0.00464 | 32.7586 | 7.9 | [6 empty] | 8.8743e-06 | 2.153e-07
2009-03-31 | 関東地方整備局 | 利根川 | 利根川下流 | 右岸 | 20.5 | R20.5-2 | 表のり | B.②-5 | 9 | 9.8 |  | 1.579 | 2.645 | 1.831 | 2.1683 | 0 | 0 | 52 | 48 | 100 | 0.00906 | 0.0059 |  |  |  |  | 81.3 | 37 | 44.3 | [7 empty] | UU | [8 empty] | 41 | 0.7
2009-03-31 | 関東地方整備局 | 利根川 | 利根川下流 | 右岸 | 20.5 | R20.5-2 | 表のり | B.②-6 | 12 | 12.6 |  | 1.482 | 2.648 | 2.405 | 4.0853 | 0 | 0 | 52 | 48 | 100 | 0.00966 | 0.0058 |  |  |  |  | 113.7 | 46.2 | 67.5 | [7 empty] | UU | [8 empty] | 38.3 | 5.1
2009-03-31 | 関東地方整備局 | 利根川 | 利根川下流 | 右岸 | 20.5 | R20.5-2 | 表のり | B.②-P3 | 13.15 | 13.51 |  |  | 2.706 |  |  | 0 | 49 | 35 | 16 | 51 | 0.119 | 0.0721 | 0.0268 |  |  |  | 37.8 | 28.4 | 9.4 |  |  |  | 8.2792e-07
2009-03-31 | 関東地方整備局 | 利根川 | 利根川下流 | 右岸 | 20.5 | R20.5-2 | 表のり | B.②-P4 | 15.15 | 15.45 |  |  | 2.723 |  |  | 0 | 77 | 12 | 11 | 23 | 0.148 | 0.137 | 0.111 | 0.00336 | 44.0476 | 24.8 | [6 empty] | 2.2285e-05 | 1.129e-07
2009-03-31 | 関東地方整備局 | 利根川 | 利根川下流 | 右岸 | 20.5 | R20.5-3 | 裏のり | B.③-1 | 2.5 | 3.5 |  | 1.887 | 2.705 | 0.909 | 0.39345 | 0 | 73 | 19 | 8 | 27 | 0.149 | 0.13 | 0.0825 | 0.011 | 13.5455 | 4.2 | [5 empty] | 1.11e-06 | 1.1205e-05 | 1.21e-06 |  | 8.2072e-07 | CU |  |  | 95.8 | 13.2
2009-03-31 | 関東地方整備局 | 利根川 | 利根川下流 | 右岸 | 20.5 | R20.5-3 | 裏のり | B.1 | 3.5 | 3.54 | [19 empty] | 7.69e-05 | 9.19e-05
2009-03-31 | 関東地方整備局 | 利根川 | 利根川下流 | 右岸 | 20.5 | R20.5-3 | 裏のり | B.③-P1 | 4.15 | 4.45 |  |  | 2.715 |  |  | 0 | 90 | 7 | 3 | 10 | 0.165 | 0.157 | 0.139 | 0.0824 | 2.0024 | 1.4 | [6 empty] | 3.7529e-05 | 6.7898e-05
2009-03-31 | 関東地方整備局 | 利根川 | 利根川下流 | 右岸 | 21 | R-21.0-2 | 表のり | B.1 | 2 | 3 |  | 1.63 | 2.669 | 1.562 | 1.4875 | 0 | 18 | 37 | 45 | 82 | 0.0146 | 0.00732 |  |  |  |  | 68.6 | 30.5 | 38.1 | [7 empty] | UU | [8 empty] | 30.3 | 0
2009-03-31 | 関東地方整備局 | 利根川 | 利根川下流 | 右岸 | 21 | R-21.0-2 | 表のり | B.2 | 5 | 6 |  | 1.763 | 2.664 | 1.144 | 0.69832 | 0 | 43 | 42 | 15 | 57 | 0.0866 | 0.0586 | 0.00909 | 0.00173 | 50.0578 | 2.88 | 43.7 | 35.9 | 7.8 |  |  |  | 6.7607e-08 | 2.9929e-08 |  | 9.0927e-09 | UU | [8 empty] | 35.5 | 9.1
2009-03-31 | 関東地方整備局 | 利根川 | 利根川下流 | 右岸 | 21 | R-21.0-3 | 裏のり | B.1 | 0 | 1 |  | 1.695 | 2.664 | 1.014 | 0.51767 | 7 | 71 | 14 | 8 | 22 | 0.172 | 0.148 | 0.0632 | 0.01 | 17.2 | 6.52 | [5 empty] | 3.75e-06 | 6.0431e-06 | 1e-06 |  | 1.0653e-06 | CU |  |  | 16.9 | 35
2009-03-31 | 関東地方整備局 | 利根川 | 利根川下流 | 右岸 | 21 | R-21.0-3 | 裏のり | B.2 | 4 | 5 |  | 1.695 | 2.706 | 1.39 | 1.1237 | 0 | 37 | 36 | 27 | 63 | 0.0659 | 0.0327 | 0.00202 |  |  |  | 53.7 | 31.7 | 22 |  |  |  | 2.0725e-09 |  |  |  | UU | [8 empty] | 21 | 9.2
2009-03-31 | 関東地方整備局 | 利根川 | 利根川下流 | 右岸 | 21 | R-21.0-3 | 裏のり | B.1 | 5 | 5.5 | [20 empty] | 1.74e-05
2009-03-31 | 関東地方整備局 | 利根川 | 利根川下流 | 右岸 | 21 | R-21.0-3 | 裏のり | B.3 | 6 | 7 |  | 1.656 | 2.72 | 1.607 | 1.5919 | 0 | 13 | 46 | 41 | 87 | 0.0102 | 0.00718 | 0.00108 |  |  |  | 52.9 | 32.6 | 20.3 |  |  |  | 4.8578e-10 |  |  |  | UU | [8 empty] | 28.3 | 0
2009-03-31 | 関東地方整備局 | 利根川 | 利根川下流 | 右岸 | 22.25 | R-22.25-2 | 表のり | B.1 | 4 | 4.93 |  | 1.626 | 2.666 | 1.773 | 2.0099 | 1 | 41 | 34 | 24 | 58 | 0.1 | 0.0352 | 0.00292 |  |  |  | 61.2 | 34.2 | 27 |  |  |  | 4.8673e-09 |  |  |  | UU | [8 empty] | 19.7 | 4.9
2009-03-31 | 関東地方整備局 | 利根川 | 利根川下流 | 右岸 | 22.25 | R-22.25-3 | 裏のり | B.1 | 0 | 1.92 |  | 1.576 | 2.603 | 1.846 | 2.2103 | 1 | 7 |  |  | 92 | 0.0108 | 0.00651 |  |  |  |  | 90.8 | 38 | 52.8 | [7 empty] | UU | [8 empty] | 53.8 | 0
2009-03-31 | 関東地方整備局 | 利根川 | 利根川下流 | 右岸 | 22.25 | R-22.25-3 | 裏のり | B.2 | 4 | 4.93 |  | 1.638 | 2.625 | 1.622 | 1.6275 | 0 | 6 | 42 | 52 | 94 | 0.00783 | 0.00453 |  |  |  |  | 94.2 | 39 | 55.2 | [7 empty] | UU | [8 empty] | 25.7 | 0
2009-03-31 | 関東地方整備局 | 利根川 | 利根川下流 | 右岸 | 23.5 | R-23.5-2 | 表のり | B.1 | 0 | 1.5 |  | 1.739 | 2.65 | 1.174 | 0.74429 | 0 | 29 | 43 | 28 | 71 | 0.035 | 0.0185 | 0.00221 |  |  |  | 50.6 | 32.1 | 18.5 |  |  |  | 2.5524e-09 |  |  |  | UU | [8 empty] | 31 | 17.9
2009-03-31 | 関東地方整備局 | 利根川 | 利根川下流 | 右岸 | 23.5 | R-23.5-2 | 表のり | B.1 | 5.25 | 5.75 | [20 empty] | 2.63e-05
2009-03-31 | 関東地方整備局 | 利根川 | 利根川下流 | 右岸 | 23.5 | R-23.5-2 | 表のり | B.2 | 6 | 6.9 |  | 1.774 | 2.669 | 1.195 | 0.77744 | 0 | 66 | 24 | 10 | 34 | 0.131 | 0.111 | 0.0315 | 0.00428 | 30.6075 | 7.94 | [5 empty] | 1.89e-06 | 1.2039e-06 | 1.8318e-07 |  | 2.1292e-07 | CU |  |  | 39 | 32.6
2009-03-31 | 関東地方整備局 | 利根川 | 利根川下流 | 右岸 | 23.5 | R-23.5-3 | 裏のり | B.1 | 1.5 | 2.3 |  | 1.888 | 2.666 | 0.71 | 0.2093 | 1 | 85 | 9 | 5 | 14 | 0.393 | 0.287 | 0.128 | 0.0217 | 18.1106 | 3.41 | [5 empty] | 7.35e-06 | 3.1003e-05 | 4.7089e-06 |  | 2.3022e-06 | CU |  |  | 23 | 34.1
2009-03-31 | 関東地方整備局 | 利根川 | 利根川下流 | 右岸 | 23.5 | R-23.5-3 | 裏のり | B.1 | 5.25 | 5.75 | [20 empty] | 2.48e-05
2009-03-31 | 関東地方整備局 | 利根川 | 利根川下流 | 右岸 | 23.5 | R-23.5-3 | 裏のり | B.2 | 8.5 | 9.2 |  | 1.677 | 2.657 | 1.437 | 1.2176 | 0 | 5 | 53 | 42 | 95 | 0.00986 | 0.00719 |  |  |  |  | 74.5 | 37.8 | 36.7 | [7 empty] | UU | [8 empty] | 31.7 | 0
2009-03-31 | 関東地方整備局 | 利根川 | 利根川下流 | 右岸 | 26 | R26.0-1 | 表のり | B.1 | 1.5 | 2.5 |  | 1.914 | 2.71 | 0.869 | 0.35112 | 0 | 84.1 | 8.7 | 7.2 | 15.9 | 0.1475 | 0.1349 | 0.1098 | 0.0169 | 8.7278 | 4.84 | [5 empty] | 1.59e-07 | 2.1731e-05 | 2.8561e-06 |  | 1.7535e-06 | CU |  |  | 91.9 | 36.1
2009-03-31 | 関東地方整備局 | 利根川 | 利根川下流 | 右岸 | 26 | R26.0-1 | 表のり | B.1 | 3 | 3.5 | [20 empty] | 3.86e-05
2009-03-31 | 関東地方整備局 | 利根川 | 利根川下流 | 右岸 | 26 | R26.0-1 | 表のり | B.2 | 3.5 | 4.5 |  | 1.536 | 2.614 | 2.022 | 2.7356 | 0 | 5.7 | 41.5 | 52.8 | 94.3 | 0.0073 | 0.0042 |  |  |  |  | 58.9 | 34.7 | 24.2 | [7 empty] | UU | [8 empty] | 8.1 | 5.4
2009-03-31 | 関東地方整備局 | 利根川 | 利根川下流 | 右岸 | 26 | R26.0-1 | 表のり | B.3 | 9 | 9.8 |  | 1.496 | 2.589 | 2.091 | 2.9578 | 0 | 1 | 61.9 | 37.1 | 99 | 0.0161 | 0.0106 | 0.0018 |  |  |  | 103 | 45.7 | 57.3 |  |  |  | 1.5866e-09 |  |  |  | UU | [8 empty] | 39.3 | 0
2009-03-31 | 関東地方整備局 | 利根川 | 利根川下流 | 右岸 | 26 | R26.0-1 | 表のり | B.4 | 13.5 | 14.3 |  | 1.594 | 2.599 | 1.668 | 1.7394 | 0 | 0.3 | 68.8 | 30.9 | 99.7 | 0.0242 | 0.0163 | 0.0044 |  |  |  | 69.4 | 36.6 | 32.8 |  |  |  | 1.2586e-08 |  |  |  | UU | [8 empty] | 35.3 | 0.8
2009-03-31 | 関東地方整備局 | 利根川 | 利根川下流 | 右岸 | 26 | R26.0-2 | 裏のり | B.1 | 1.5 | 2.5 |  | 1.684 | 2.642 | 1.332 | 1.0134 | 0 | 59.6 | 30.4 | 10 | 40.4 | 0.1207 | 0.099 | 0.0476 | 0.005 | 24.14 | 3.75 | [5 empty] | 3.1e-07 | 3.1334e-06 | 2.5e-07 |  | 3.682e-07 | CU |  |  | 6.3 | 34.3
2009-03-31 | 関東地方整備局 | 利根川 | 利根川下流 | 右岸 | 26 | R26.0-2 | 裏のり | B.2 | 3.5 | 4.5 |  | 1.742 | 2.662 | 1.179 | 0.75211 | 0 | 44.3 | 38.6 | 17.1 | 55.7 | 0.0881 | 0.0581 | 0.0168 |  |  |  | 35.7 | 24.2 | 11.5 |  |  |  | 2.8057e-07 |  |  |  | UU | [8 empty] | 24.7 | 9.7
2009-03-31 | 関東地方整備局 | 利根川 | 利根川下流 | 右岸 | 26 | R26.0-2 | 裏のり | B.1 | 7.5 | 8 | [20 empty] | 1.38e-06
2009-03-31 | 関東地方整備局 | 利根川 | 利根川下流 | 右岸 | 26 | R26.0-2 | 裏のり | B.4 | 8.5 | 9.5 |  | 1.743 | 2.632 | 1.19 | 0.76948 | 0 | 41.1 | 41.5 | 17.4 | 58.9 | 0.077 | 0.0612 | 0.0198 | 0.001 | 77 | 5.09 | 43.7 | 31.7 | 12 |  |  |  | 4.1056e-07 | 1e-08 |  | 3.7757e-09 | UU | [8 empty] | 24.5 | 11.4
2009-03-31 | 関東地方整備局 | 利根川 | 利根川下流 | 右岸 | 26 | R26.0-2 | 裏のり | B.5 | 12 | 12.7 |  | 1.486 | 2.596 | 2.191 | 3.2961 | 0 | 0.2 | 46.9 | 52.9 | 99.8 | 0.0068 | 0.0044 |  |  |  |  | 105.4 | 51.3 | 54.1 | [7 empty] | UU | [8 empty] | 59.9 | 0
2009-03-31 | 関東地方整備局 | 利根川 | 利根川下流 | 右岸 | 26 | R26.0-2 | 裏のり | B.6 | 14 | 14.8 |  | 1.442 | 2.605 | 2.434 | 4.1992 | 0 | 0.4 | 43.6 | 56 | 99.6 | 0.0063 | 0.0035 |  |  |  |  | 129 | 55.8 | 73.2 | [7 empty] | UU | [8 empty] | 60.8 | 0
2009-03-31 | 関東地方整備局 | 利根川 | 利根川下流 | 右岸 | 26 | R26.0-3 | 裏のり | B.1 | 3 | 3.5 | [19 empty] | 6.56e-06 | 9.19e-06
2009-03-31 | 関東地方整備局 | 利根川 | 利根川下流 | 右岸 | 26.5 | R-26.5-2 | 表のり | B.1 | 5 | 6 |  | 1.55 | 2.605 | 1.916 | 2.4121 | 0 | 8 | 54 | 38 | 92 | 0.0161 | 0.0108 |  |  |  |  | 78.2 | 38.3 | 39.9 | [7 empty] | UU | [8 empty] | 23.9 | 7
2009-03-31 | 関東地方整備局 | 利根川 | 利根川下流 | 右岸 | 26.5 | R-26.5-2 | 表のり | B.2 | 6 | 7 |  | 1.716 | 2.673 | 1.346 | 1.0395 | 0 | 56 | 27 | 17 | 44 | 0.132 | 0.107 | 0.00688 | 0.00122 | 108.1967 | 2.46 | [5 empty] | 3.37e-07 | 3.5456e-08 | 1.4884e-08 |  | 9.6352e-09 | CU |  |  | 7.4 | 27.4
2009-03-31 | 関東地方整備局 | 利根川 | 利根川下流 | 右岸 | 26.5 | R-26.5-3 | 裏のり | B.1 | 5 | 5.5 | [20 empty] | 7.52e-06
2009-03-31 | 関東地方整備局 | 利根川 | 利根川下流 | 右岸 | 28 | R-28.0-2 | 表のり | B.1 | 6.5 | 7.3 |  | 1.891 | 2.685 | 0.884 | 0.36667 | 11 | 52 | 23 | 14 | 37 | 0.176 | 0.142 | 0.0117 | 0.00253 | 69.5652 | 2.61 | [5 empty] | 9.43e-07 | 1.2134e-07 | 6.4009e-08 |  | 2.2507e-08 | CU |  |  | 45.2 | 31.8
2009-03-31 | 関東地方整備局 | 利根川 | 利根川下流 | 右岸 | 28 | R-28.0-2 | 表のり | B.1 | 7.5 | 8 | [20 empty] | 1.08e-05
2009-03-31 | 関東地方整備局 | 利根川 | 利根川下流 | 右岸 | 29 | R29.0-1 | 表のり | B.S5-1-1 | 1 | 1.85 |  | 1.72 | 2.69 | 1.176 | 0.74742 | 0 | 42 | 35 | 23 | 58 | 0.0848 | 0.0417 | 0.00895 | [9 empty] | 6.5219e-08 |  |  |  | UU | [8 empty] | 20.3 | 18.9
2009-03-31 | 関東地方整備局 | 利根川 | 利根川下流 | 右岸 | 29 | R29.0-1 | 表のり | B.P5-1-1 | 1.15 | 1.45 |  |  | 2.696 |  |  | 0 | 46 | 28 | 26 | 54 | 0.109 | 0.0552 | 0.00738 |  |  |  | 33.5 | 22.7 | 10.8 |  |  |  | 4.1714e-08
2009-03-31 | 関東地方整備局 | 利根川 | 利根川下流 | 右岸 | 29 | R29.0-1 | 表のり | B.P5-1-2 | 2.15 | 2.45 |  |  | 2.684 |  |  | 0 | 43 | 31 | 26 | 57 | 0.0882 | 0.0482 | 0.00804 |  |  |  | 45.5 | 26.6 | 18.9 |  |  |  | 5.0872e-08
2009-03-31 | 関東地方整備局 | 利根川 | 利根川下流 | 右岸 | 29 | R29.0-1 | 表のり | B.S5-1-2 | 2.5 | 3.35 |  | 1.568 | 2.588 | 1.722 | 1.8759 | 0 | 35 | 34 | 31 | 65 | 0.0476 | 0.0245 | 0.00397 |  |  |  | 81.7 | 37 | 44.7 |  |  |  | 9.9174e-09 |  |  |  | UU | [8 empty] | 20.2 | 11.4
2009-03-31 | 関東地方整備局 | 利根川 | 利根川下流 | 右岸 | 29 | R29.0-1 | 表のり | B.P5-1-3 | 3.15 | 3.45 |  |  | 2.571 |  |  | 0 | 40 | 27 | 33 | 60 | 0.0726 | 0.0296 | 0.00285 |  |  |  | 87.7 | 36.3 | 51.4 |  |  |  | 4.6012e-09
2009-03-31 | 関東地方整備局 | 利根川 | 利根川下流 | 右岸 | 29 | R29.0-1 | 表のり | B.P5-1-4 | 5.15 | 5.45 |  |  | 2.689 |  |  | 0 | 92 |  |  | 8 | 0.224 | 0.203 | 0.158 | 0.111 | 2.018 | 1 | [6 empty] | 5.05e-05 | 0.00012321
2009-03-31 | 関東地方整備局 | 利根川 | 利根川下流 | 右岸 | 29 | R29.0-1 | 表のり | B.S5-1-3 | 5.5 | 6.5 |  | 1.74 | 2.677 | 0.766 | 0.2545 | 0 | 96 | 3 | 1 | 4 | 0.216 | 0.202 | 0.176 | 0.134 | 1.6119 | 1.1 | [6 empty] | 6.4841e-05 | 0.00017956 |  | 3.3424e-05 | CU |  |  | 18.7 | 39.6
2009-03-31 | 関東地方整備局 | 利根川 | 利根川下流 | 右岸 | 29 | R29.0-1 | 表のり | B.P5-1-5 | 7.15 | 7.45 |  |  | 2.678 |  |  | 0 | 78 |  |  | 22 | 0.181 | 0.16 | 0.119 | 0.0035 | 51.7143 | 22.4 | [6 empty] | 2.6184e-05 | 1.225e-07
2009-03-31 | 関東地方整備局 | 利根川 | 利根川下流 | 右岸 | 29 | R29.0-1 | 表のり | B.P5-1-6 | 10.15 | 10.45 |  |  | 2.699 |  |  | 0 | 56 | 28 | 16 | 44 | 0.129 | 0.102 | 0.0306 | [9 empty] | 1.1257e-06
2009-03-31 | 関東地方整備局 | 利根川 | 利根川下流 | 右岸 | 29 | R29.0-1 | 表のり | B.P5-1-7 | 13.15 | 13.45 |  |  | 2.706 |  |  | 0 | 54 | 30 | 16 | 46 | 0.099 | 0.0852 | 0.0231 | [9 empty] | 5.868e-07
2009-03-31 | 関東地方整備局 | 利根川 | 利根川下流 | 右岸 | 29 | R29.0-1 | 表のり | B.P5-1-8 | 14.15 | 14.45 |  |  | 2.703 |  |  | 1 | 63 | 26 | 10 | 36 | 0.127 | 0.11 | 0.0562 | 0.00467 | 27.1949 | 5.3 | [6 empty] | 4.604e-06 | 2.1809e-07
2009-03-31 | 関東地方整備局 | 利根川 | 利根川下流 | 右岸 | 29 | R29.0-1 | 表のり | B.P5-1-9 | 16.15 | 16.45 |  |  | 2.696 |  |  | 0 | 66 | 22 | 12 | 34 | 0.143 | 0.124 | 0.0584 | 0.00179 | 79.8883 | 13.3 | [6 empty] | 5.0324e-06 | 3.2041e-08
2009-03-31 | 関東地方整備局 | 利根川 | 利根川下流 | 右岸 | 29 | R29.0-1 | 表のり | B.1 | 16.5 | 17 | [20 empty] | 1.9e-05
2009-03-31 | 関東地方整備局 | 利根川 | 利根川下流 | 右岸 | 29 | R29.0-2 | 表のり | B.S5-2-1 | 1 | 1.75 |  | 1.84 | 2.72 | 0.953 | 0.44318 | 0 | 58 | 24 | 18 | 42 | 0.151 | 0.122 | 0.0165 |  |  |  | 45.9 | 22.7 | 23.2 |  |  | 4.43e-07 | 2.691e-07 |  |  |  | CU |  |  | 2.9 | 36.2
2009-03-31 | 関東地方整備局 | 利根川 | 利根川下流 | 右岸 | 29 | R29.0-2 | 表のり | B.P5-2-1 | 1.15 | 1.45 |  |  | 2.683 |  |  | 0 | 41 | 37 | 22 | 59 | 0.0783 | 0.053 | 0.0145 |  |  |  | 49.8 | 24.8 | 25 |  |  |  | 1.9948e-07
2009-03-31 | 関東地方整備局 | 利根川 | 利根川下流 | 右岸 | 29 | R29.0-2 | 表のり | B.P5-2-2 | 2.15 | 2.45 |  |  | 2.676 |  |  | 0 | 58 | 20 | 22 | 42 | 0.153 | 0.126 | 0.0193 | [9 empty] | 3.8693e-07
2009-03-31 | 関東地方整備局 | 利根川 | 利根川下流 | 右岸 | 29 | R29.0-2 | 表のり | B.S5-2-2 | 3 | 3.75 |  | 1.784 | 2.695 | 0.801 | 0.28535 | 0 | 66 | 20 | 14 | 34 | 0.168 | 0.146 | 0.0476 | 0.00139 | 120.8633 | 9.7 | [5 empty] | 1.83e-08 | 3.1334e-06 | 1.9321e-08 |  | 3.721e-09 | CU |  |  | 25.7 | 35.6
2009-03-31 | 関東地方整備局 | 利根川 | 利根川下流 | 右岸 | 29 | R29.0-2 | 表のり | B.P5-2-3 | 3.15 | 3.45 |  |  | 2.685 |  |  | 0 | 30 |  |  | 70 | 0.0408 | 0.0177 | 0.00208 |  |  |  | 44.4 | 25.9 | 18.5 |  |  |  | 2.218e-09
2009-03-31 | 関東地方整備局 | 利根川 | 利根川下流 | 右岸 | 29 | R29.0-2 | 表のり | B.S5-2-3 | 4 | 4.8 |  | 1.716 | 2.697 | 1.179 | 0.75211 | 0 | 26 | 40 | 34 | 74 | 0.0333 | 0.0161 | 0.00275 | [9 empty] | 4.2358e-09 |  |  |  | UU | [8 empty] | 58.9 | 5.6
2009-03-31 | 関東地方整備局 | 利根川 | 利根川下流 | 右岸 | 29 | R29.0-2 | 表のり | B.P5-2-4 | 4.15 | 4.45 |  |  | 2.69 |  |  | 0 | 83 | 9 | 8 | 17 | 0.217 | 0.198 | 0.149 | 0.0133 | 16.3158 | 7.7 | [6 empty] | 4.4083e-05 | 1.7689e-06
2009-03-31 | 関東地方整備局 | 利根川 | 利根川下流 | 右岸 | 29 | R29.0-2 | 表のり | B.P5-2-5 | 5.15 | 5.45 |  |  | 2.681 |  |  | 0 | 88 | 5 | 7 | 12 | 0.192 | 0.174 | 0.141 | 0.0253 | 7.5889 | 4.1 | [6 empty] | 3.8792e-05 | 6.4009e-06
2009-03-31 | 関東地方整備局 | 利根川 | 利根川下流 | 右岸 | 29 | R29.0-2 | 表のり | B.P5-2-6 | 6.15 | 6.45 |  |  | 2.517 |  |  | 0 | 22 | 32 | 46 | 78 | 0.0162 | 0.00699 |  |  |  |  | 115.6 | 47.1 | 68.5
2009-03-31 | 関東地方整備局 | 利根川 | 利根川下流 | 右岸 | 29 | R29.0-2 | 表のり | B.P5-2-7 | 8.15 | 8.45 |  |  | 2.686 |  |  | 0 | 86 | 9 | 5 | 14 | 0.209 | 0.194 | 0.153 | 0.0413 | 5.0605 | 2.7 | [6 empty] | 4.6874e-05 | 1.7057e-05
2009-03-31 | 関東地方整備局 | 利根川 | 利根川下流 | 右岸 | 29 | R29.0-2 | 表のり | B.1 | 8.5 | 9 | [19 empty] | 2.9e-07 | 0.000432
2009-03-31 | 関東地方整備局 | 利根川 | 利根川下流 | 右岸 | 29 | R29.0-2 | 表のり | B.P5-2-8 | 10.15 | 10.45 |  |  | 2.715 |  |  | 0 | 87 | 8 | 5 | 13 | 0.204 | 0.182 | 0.14 | 0.0398 | 5.1256 | 2.4 | [6 empty] | 3.8157e-05 | 1.584e-05
2009-03-31 | 関東地方整備局 | 利根川 | 利根川下流 | 右岸 | 29 | R29.0-2 | 表のり | B.P5-2-9 | 12.15 | 12.45 |  |  | 2.69 |  |  | 0 | 51 | 31 | 18 | 49 | 0.107 | 0.0788 | 0.0222 | [9 empty] | 5.3518e-07
2009-03-31 | 関東地方整備局 | 利根川 | 利根川下流 | 右岸 | 29 | R29.0-2 | 表のり | B.P5-2-10 | 15.15 | 15.45 |  |  | 2.686 |  |  | 0 | 47 | 33 | 20 | 53 | 0.0915 | 0.0677 | 0.0169 | [9 empty] | 2.8445e-07
2009-03-31 | 関東地方整備局 | 利根川 | 利根川下流 | 右岸 | 29 | R29.0-2 | 表のり | B.P5-2-11 | 19.15 | 19.56 |  |  | 2.689 |  |  | 0 | 74 | 14 | 12 | 26 | 0.161 | 0.146 | 0.0973 | 0.00131 | 122.9008 | 44.9 | [6 empty] | 1.6423e-05 | 1.7161e-08
2009-03-31 | 関東地方整備局 | 利根川 | 利根川下流 | 右岸 | 29 | R29.0-2 | 表のり | B.P5-2-12 | 20.15 | 20.45 |  |  | 2.682 |  |  | 0 | 69 | 19 | 12 | 31 | 0.146 | 0.13 | 0.0702 | 0.00203 | 71.9212 | 16.6 | [6 empty] | 7.7084e-06 | 4.1209e-08
2009-03-31 | 関東地方整備局 | 利根川 | 利根川下流 | 右岸 | 29 | R29.0-3 | 裏のり | B.S5-3-1 | 1 | 1.75 |  | 1.793 | 2.699 | 0.816 | 0.2992 | 0 | 75 | 11 | 14 | 25 | 0.173 | 0.152 | 0.111 | 0.00123 | 140.6504 | 57.9 | [5 empty] | 4.01e-07 | 2.2285e-05 | 1.5129e-08 |  | 2.7628e-09 | CU |  |  | 21.3 | 33.9
2009-03-31 | 関東地方整備局 | 利根川 | 利根川下流 | 右岸 | 29 | R29.0-3 | 裏のり | B.P5-3-1 | 1.15 | 1.45 |  |  | 2.697 |  |  | 0 | 69 | 20 | 11 | 31 | 0.18 | 0.157 | 0.071 | 0.00256 | 70.3125 | 10.9 | [6 empty] | 7.9134e-06 | 6.5536e-08
2009-03-31 | 関東地方整備局 | 利根川 | 利根川下流 | 右岸 | 29 | R29.0-3 | 裏のり | B.P5-3-2 | 3.15 | 3.45 |  |  | 2.682 |  |  | 0 | 66 | 21 | 13 | 34 | 0.185 | 0.156 | 0.0537 | 0.0015 | 123.3333 | 10.4 | [6 empty] | 4.1433e-06 | 2.25e-08
2009-03-31 | 関東地方整備局 | 利根川 | 利根川下流 | 右岸 | 29 | R29.0-3 | 裏のり | B.P5-3-3 | 5.15 | 5.45 |  |  | 2.698 |  |  | 0 | 89 | 6 | 5 | 11 | 0.216 | 0.2 | 0.166 | 0.0671 | 3.2191 | 1.9 | [6 empty] | 5.6623e-05 | 4.5024e-05
2009-03-31 | 関東地方整備局 | 利根川 | 利根川下流 | 右岸 | 29 | R29.0-3 | 裏のり | B.P5-3-4 | 9.15 | 9.45 |  |  | 2.686 |  |  | 1 | 45 | 44 | 10 | 54 | 0.0874 | 0.0686 | 0.0387 | 0.00444 | 19.6847 | 3.9 | [6 empty] | 1.9397e-06 | 1.9714e-07
2009-03-31 | 関東地方整備局 | 利根川 | 利根川下流 | 右岸 | 29 | R29.0-3 | 裏のり | B.1 | 10.5 | 11 | [19 empty] | 1.82e-07 | 6.25e-06
2009-03-31 | 関東地方整備局 | 利根川 | 利根川下流 | 右岸 | 29 | R29.0-3 | 裏のり | B.P5-3-5 | 12.15 | 12.45 |  |  | 2.735 |  |  | 1 | 58 | 29 | 12 | 41 | 0.121 | 0.0981 | 0.0446 | 0.00188 | 64.3617 | 8.7 | [6 empty] | 2.6947e-06 | 3.5344e-08
2009-03-31 | 関東地方整備局 | 利根川 | 利根川下流 | 右岸 | 29 | R29.0-3 | 裏のり | B.P5-3-6 | 16.15 | 16.45 |  |  | 2.727 |  |  | 0 | 84 | 11 | 5 | 16 | 0.168 | 0.157 | 0.129 | 0.0273 | 6.1538 | 3.6 | [6 empty] | 3.1567e-05 | 7.4529e-06
2009-03-31 | 関東地方整備局 | 利根川 | 利根川下流 | 右岸 | 29.5 | R-29.5-2 | 表のり | B.1 | 3 | 3.9 |  | 1.845 | 2.685 | 0.877 | 0.35936 | 0 | 77 | 14 | 9 | 23 | 0.205 | 0.175 | 0.0518 | 0.00608 | 33.7171 | 11.4 | [5 empty] | 7.17e-06 | 3.8116e-06 | 3.6966e-07 |  | 2.5366e-07 | CU |  |  | 22.1 | 23.8
2009-03-31 | 関東地方整備局 | 利根川 | 利根川下流 | 右岸 | 29.5 | R-29.5-2 | 表のり | B.1 | 5 | 5.5 | [20 empty] | 2.83e-05
2009-03-31 | 関東地方整備局 | 利根川 | 利根川下流 | 右岸 | 29.5 | R-29.5-2 | 表のり | B.2 | 6.6 | 7.45 |  | 1.904 | 2.693 | 0.904 | 0.38801 | 1 | 87 | 8 | 4 | 12 | 0.18 | 0.162 | 0.114 | 0.0556 | 3.2374 | 1.7 | [5 empty] | 9.52e-06 | 2.3705e-05 | 3.0914e-05 |  | 1.3954e-05 | CU |  |  | 56.7 | 34.7
2009-03-31 | 関東地方整備局 | 利根川 | 利根川下流 | 右岸 | 29.5 | R-29.5-2 | 表のり | B.3 | 9 | 9.85 |  | 1.828 | 2.709 | 1.046 | 0.55936 | 0 | 62 | 28 | 10 | 38 | 0.131 | 0.111 | 0.0231 | 0.00426 | 30.7512 | 4.31 | [5 empty] | 3.85e-06 | 5.868e-07 | 1.8148e-07 |  | 1.3771e-07 | CU |  |  | 31.9 | 32.5
2009-03-31 | 関東地方整備局 | 利根川 | 利根川下流 | 右岸 | 29.5 | R-29.5-2 | 表のり | B.2 | 10 | 10.5 | [20 empty] | 1.98e-06
2009-03-31 | 関東地方整備局 | 利根川 | 利根川下流 | 右岸 | 29.5 | R-29.5-3 | 裏のり | B.1 | 2 | 2.9 |  | 1.735 | 2.691 | 0.886 | 0.36877 | 0 | 64 | 22 | 14 | 36 | 0.173 | 0.141 | 0.0108 | 0.00207 | 83.5749 | 3.23 | [5 empty] | 4.04e-06 | 1.008e-07 | 4.2849e-08 |  | 1.325e-08 | CU |  |  | 9.7 | 29.2
2009-03-31 | 関東地方整備局 | 利根川 | 利根川下流 | 右岸 | 29.5 | R-29.5-3 | 裏のり | B.2 | 3 | 4 |  | 1.807 | 2.667 | 0.954 | 0.44435 | 0 | 62 | 26 | 12 | 38 | 0.148 | 0.124 | 0.0165 | 0.00274 | 54.0146 | 5.28 | [5 empty] | 5.18e-06 | 2.691e-07 | 7.5076e-08 |  | 3.8001e-08 | CU |  |  | 22.2 | 24.3
2009-03-31 | 関東地方整備局 | 利根川 | 利根川下流 | 右岸 | 29.5 | R-29.5-3 | 裏のり | B.3 | 4.5 | 5.4 |  | 1.769 | 2.663 | 1.073 | 0.59594 | 7 | 61 | 20 | 12 | 32 | 0.184 | 0.152 | 0.0155 | 0.00323 | 56.9659 | 6.02 | [5 empty] | 2.25e-06 | 2.3281e-07 | 1.0433e-07 |  | 8.3465e-08 | CU |  |  | 22.4 | 33
2009-03-31 | 関東地方整備局 | 利根川 | 利根川下流 | 右岸 | 29.5 | R-29.5-3 | 裏のり | B.1 | 5.7 | 6.2 | [20 empty] | 4.69e-05
2009-03-31 | 関東地方整備局 | 利根川 | 利根川下流 | 右岸 | 29.5 | R-29.5-3 | 裏のり | B.4 | 9 | 9.8 |  | 1.898 | 2.697 | 0.832 | 0.31437 | 3 | 78 | 13 | 6 | 19 | 0.178 | 0.156 | 0.0783 | 0.0174 | 10.2299 | 4.33 | [5 empty] | 1.57e-06 | 9.9276e-06 | 3.0276e-06 |  | 1.8119e-06 | CU |  |  | 46.3 | 28.1
2009-03-31 | 関東地方整備局 | 利根川 | 利根川下流 | 右岸 | 29.5 | R-29.5-3 | 裏のり | B.2 | 10 | 10.5 | [20 empty] | 3.53e-05
2009-03-31 | 関東地方整備局 | 利根川 | 利根川下流 | 右岸 | 30.5 | R30.5-① | 表のり | B.S8-1-1 | 1 | 1.85 |  | 1.722 | 2.692 | 0.986 | 0.48267 | 0 | 56 | 26 | 18 | 44 | 0.139 | 0.11 | [9 empty] | 7.81e-07 |  |  |  |  | CU |  |  | 2.9 | 35.9
2009-03-31 | 関東地方整備局 | 利根川 | 利根川下流 | 右岸 | 30.5 | R30.5-① | 表のり | B.P8-1-1 | 1.15 | 1.45 |  |  | 2.715 |  |  | 0 | 60 | 28 | 12 | 40 | 0.146 | 0.12 |  | 0.0036 | 40.5556 | [8 empty] | 1.296e-07
2009-03-31 | 関東地方整備局 | 利根川 | 利根川下流 | 右岸 | 30.5 | R30.5-① | 表のり | B.P8-1-2 | 2.15 | 2.45 |  |  | 2.686 |  |  | 1 | 46 | 34 | 19 | 53 | 0.109 | 0.0663 |  |  |  |  | 36.3 | 24.8 | 11.5
2009-03-31 | 関東地方整備局 | 利根川 | 利根川下流 | 右岸 | 30.5 | R30.5-① | 表のり | B.S8-1-2 | 3 | 3.85 |  | 1.77 | 2.684 | 1.069 | 0.59044 | 0 | 76 | 14 | 10 | 24 | 0.161 | 0.146 |  | 0.005 | 32.2 | [8 empty] | 2.5e-07 |  | 2.9695e-07 | CU |  |  | 17.6 | 42.3
2009-03-31 | 関東地方整備局 | 利根川 | 利根川下流 | 右岸 | 30.5 | R30.5-① | 表のり | B.P8-1-3 | 3.15 | 3.45 |  |  | 2.678 |  |  | 0 | 78 | 12 | 10 | 22 | 0.159 | 0.144 |  | 0.0037 | 42.973 | [8 empty] | 1.369e-07
2009-03-31 | 関東地方整備局 | 利根川 | 利根川下流 | 右岸 | 30.5 | R30.5-① | 表のり | B.P8-1-4 | 4.15 | 4.45 |  |  | 2.673 |  |  | 0 | 73 | 15 | 12 | 27 | 0.154 | 0.136 |  | 0.0028 | 55 | [8 empty] | 7.84e-08
2009-03-31 | 関東地方整備局 | 利根川 | 利根川下流 | 右岸 | 30.5 | R30.5-① | 表のり | B.S8-1-3 | 4.5 | 5.35 |  | 1.625 | 2.665 | 1.6 | 1.5754 | 0 | 8 | 55 | 37 | 92 | 0.0167 | 0.0109 | [14 empty] | UU | [8 empty] | 44.6 | 6.6
2009-03-31 | 関東地方整備局 | 利根川 | 利根川下流 | 右岸 | 30.5 | R30.5-① | 表のり | B.P8-1-5 | 6.15 | 6.45 |  |  | 2.724 |  |  | 0 | 70 | 18 | 12 | 30 | 0.136 | 0.117 |  | 0.0035 | 38.8571 | [8 empty] | 1.225e-07
2009-03-31 | 関東地方整備局 | 利根川 | 利根川下流 | 右岸 | 30.5 | R30.5-① | 表のり | B.P8-1-6 | 7.15 | 7.45 |  |  | 2.74 |  |  | 0 | 72 | 18 | 10 | 28 | 0.157 | 0.133 |  | 0.0053 | 29.6226 | [8 empty] | 2.809e-07
2009-03-31 | 関東地方整備局 | 利根川 | 利根川下流 | 右岸 | 30.5 | R30.5-① | 表のり | B.P8-1-7 | 11.15 | 11.45 |  |  | 2.658 |  |  | 0 | 84 |  |  | 16 | 0.173 | 0.161 |  | 0.0089 | 19.4382 | [8 empty] | 7.921e-07
2009-03-31 | 関東地方整備局 | 利根川 | 利根川下流 | 右岸 | 30.5 | R30.5-① | 表のり | B.1 | 11.5 | [20 empty] | 2.02e-06
2009-03-31 | 関東地方整備局 | 利根川 | 利根川下流 | 右岸 | 30.5 | R30.5-② | 天端 | B.S8-2-1 | 1 | 1.85 |  | 1.737 | 2.699 | 1.067 | 0.5877 | 0 | 60 | 22 | 18 | 40 | 0.148 | 0.123 |  |  |  |  | 46.5 | 25.5 | 21 |  |  | 6.24e-07 |  |  |  |  | CU |  |  | 11.2 | 31.8
2009-03-31 | 関東地方整備局 | 利根川 | 利根川下流 | 右岸 | 30.5 | R30.5-② | 天端 | B.P8-2-1 | 1.15 | 1.45 |  |  | 2.712 |  |  | 1 | 54 | 23 | 22 | 45 | 0.142 | 0.11 |  |  |  |  | 47.6 | 25.5 | 22.1
2009-03-31 | 関東地方整備局 | 利根川 | 利根川下流 | 右岸 | 30.5 | R30.5-② | 天端 | B.P8-2-2 | 2.15 | 2.45 |  |  | 2.688 |  |  | 0 | 37 | 37 | 26 | 63 | 0.0657 | 0.0359 |  |  |  |  | 44.7 | 26.5 | 18.2
2009-03-31 | 関東地方整備局 | 利根川 | 利根川下流 | 右岸 | 30.5 | R30.5-② | 天端 | B.S8-2-2 | 3 | 3.7 |  | 1.8 | 2.713 | 0.91 | 0.39454 | 0 | 75 | 17 | 8 | 25 | 0.175 | 0.153 |  | 0.0088 | 19.8864 | [6 empty] | 3.17e-07 |  | 7.744e-07 |  | 6.0453e-07 | CU |  |  | 4.5 | 32.3
2009-03-31 | 関東地方整備局 | 利根川 | 利根川下流 | 右岸 | 30.5 | R30.5-② | 天端 | B.P8-2-3 | 3.15 | 3.45 |  |  | 2.74 |  |  | 1 | 72 | 18 | 9 | 27 | 0.178 | 0.157 |  | 0.0062 | 28.7097 | [8 empty] | 3.844e-07
2009-03-31 | 関東地方整備局 | 利根川 | 利根川下流 | 右岸 | 30.5 | R30.5-② | 天端 | B.P8-2-4 | 4.15 | 4.45 |  |  | 2.678 |  |  | 1 | 72 | 18 | 9 | 27 | 0.0605 | 0.0285 |  |  |  |  | 52.7 | 23.4 | 29.3
2009-03-31 | 関東地方整備局 | 利根川 | 利根川下流 | 右岸 | 30.5 | R30.5-② | 天端 | B.S8-2-3 | 4.8 | 5.65 |  | 1.759 | 2.663 | 1.162 | 0.72571 | 0 | 55 | 20 | 25 | 45 | 0.126 | 0.0981 |  |  |  |  | 53 | 27.4 | 25.6 |  |  | 1.31e-06 |  |  |  |  | CU |  |  | 24.6 | 24.7
2009-03-31 | 関東地方整備局 | 利根川 | 利根川下流 | 右岸 | 30.5 | R30.5-② | 天端 | B.P8-2-5 | 5.15 | 5.45 |  |  | 2.639 |  |  | 0 | 40 |  |  | 60 | 0.0746 | 0.0373 |  |  |  |  | 64.5 | 30.4 | 34.1
2009-03-31 | 関東地方整備局 | 利根川 | 利根川下流 | 右岸 | 30.5 | R30.5-② | 天端 | B.P8-2-6 | 6.15 | 6.45 |  |  | 2.688 |  |  | 0 | 73 | 17 | 10 | 27 | 0.13 | 0.121 |  | 0.0037 | 35.1351 | [8 empty] | 1.369e-07
2009-03-31 | 関東地方整備局 | 利根川 | 利根川下流 | 右岸 | 30.5 | R30.5-② | 天端 | B.P8-2-7 | 7.15 | 7.45 |  |  | 2.627 |  |  | 0 | 36 |  |  | 64 | 0.0626 | 0.0313 |  |  |  |  | 76.5 | 34.4 | 42.1
2009-03-31 | 関東地方整備局 | 利根川 | 利根川下流 | 右岸 | 30.5 | R30.5-② | 天端 | B.P8-2-8 | 8.15 | 8.45 |  |  | 2.666 |  |  | 0 | 34 | 32 | 34 | 66 | 0.0483 | 0.0229 |  |  |  |  | 53.6 | 28.5 | 25.1
2009-03-31 | 関東地方整備局 | 利根川 | 利根川下流 | 右岸 | 30.5 | R30.5-② | 天端 | B.S8-2-4 | 10 | 11 |  | 1.897 | 2.741 | 0.925 | 0.41114 | 0 | 76 | 16 | 8 | 24 | 0.165 | 0.144 |  | 0.0068 | 24.2647 | [8 empty] | 4.624e-07 |  | 3.3716e-07 | CU |  |  | 45.5 | 28.2
2009-03-31 | 関東地方整備局 | 利根川 | 利根川下流 | 右岸 | 30.5 | R30.5-② | 天端 | B.P8-2-9 | 10.15 | 10.45 |  |  | 2.737 |  |  | 0 | 74 | 16 | 10 | 26 | 0.148 | 0.13 |  | 0.0049 | 30.2041 | [8 empty] | 2.401e-07
2009-03-31 | 関東地方整備局 | 利根川 | 利根川下流 | 右岸 | 30.5 | R30.5-② | 天端 | B.1 | 10.5 | [20 empty] | 9.19e-07
2009-03-31 | 関東地方整備局 | 利根川 | 利根川下流 | 右岸 | 30.5 | R30.5-② | 天端 | B.P8-2-10 | 13.15 | 13.45 |  |  | 2.665 |  |  | 0 | 79 | 13 | 8 | 21 | 0.168 | 0.15 |  | 0.0097 | 17.3196 | [8 empty] | 9.409e-07
2009-03-31 | 関東地方整備局 | 利根川 | 利根川下流 | 右岸 | 30.5 | R30.5-② | 天端 | B.P8-2-11 | 15.15 | 15.45 |  |  | 2.665 |  |  | 0 | 82 | 12 | 6 | 18 | 0.156 | 0.145 |  | 0.0137 | 11.3869 | [8 empty] | 1.8769e-06
2009-03-31 | 関東地方整備局 | 利根川 | 利根川下流 | 右岸 | 30.5 | R30.5-③ | 裏のり | B.P8-3-1 | 1.15 | 1.45 |  |  | 2.724 |  |  | 0 | 87 | 9 | 4 | 13 | 0.145 | 0.137 |  | 0.0349 | 4.1547 | [8 empty] | 1.218e-05
2009-03-31 | 関東地方整備局 | 利根川 | 利根川下流 | 右岸 | 30.5 | R30.5-③ | 裏のり | B.S8-3-1 | 2 | 2.85 |  | 1.605 | 2.673 | 1.366 | 1.0773 | 0 | 42 | 39 | 19 | 58 | 0.0842 | 0.052 | [9 empty] | 2.38e-07 |  |  |  |  | UU | [8 empty] | 52.7 | 6.1
2009-03-31 | 関東地方整備局 | 利根川 | 利根川下流 | 右岸 | 30.5 | R30.5-③ | 裏のり | B.P8-3-2 | 2.15 | 2.45 |  |  | 2.731 |  |  | 0 | 85 | 11 | 4 | 15 | 0.156 | 0.146 |  | 0.0377 | 4.1379 | [8 empty] | 1.4213e-05
2009-03-31 | 関東地方整備局 | 利根川 | 利根川下流 | 右岸 | 30.5 | R30.5-③ | 裏のり | B.P8-3-3 | 3.15 | 3.45 |  |  | 2.731 |  |  | 0 | 85 | 11 | 4 | 15 | 0.156 | 0.147 |  | 0.0482 | 3.2365 | [8 empty] | 2.3232e-05
2009-03-31 | 関東地方整備局 | 利根川 | 利根川下流 | 右岸 | 30.5 | R30.5-③ | 裏のり | B.P8-3-4 | 4.15 | 4.45 |  |  | 2.701 |  |  | 0 | 77 | 18 | 5 | 23 | 0.158 | 0.143 |  | 0.0177 | 8.9266 | [8 empty] | 3.1329e-06
2009-03-31 | 関東地方整備局 | 利根川 | 利根川下流 | 右岸 | 30.5 | R30.5-③ | 裏のり | B.P8-3-5 | 5.15 | 5.45 |  |  | 2.676 |  |  | 0 | 42 | 38 | 20 | 58 | 0.0084 | 0.0502 |  |  |  |  | 44.3 | 27.4 | 16.9
2009-03-31 | 関東地方整備局 | 利根川 | 利根川下流 | 右岸 | 30.5 | R30.5-③ | 裏のり | B.P8-3-6 | 6.15 | 6.45 |  |  | 2.692 |  |  | 0 | 51 | 36 | 13 | 49 | 0.106 | 0.0772 |  | 0.0014 | 75.7143 | [8 empty] | 1.96e-08
2009-03-31 | 関東地方整備局 | 利根川 | 利根川下流 | 右岸 | 30.5 | R30.5-③ | 裏のり | B.P8-3-7 | 7.15 | 7.45 |  |  | 2.697 |  |  | 0 | 34 | 49 | 17 | 66 | 0.0572 | 0.0372 |  |  |  |  | 50.5 | 32.8 | 17.7
2009-03-31 | 関東地方整備局 | 利根川 | 利根川下流 | 右岸 | 30.5 | R30.5-③ | 裏のり | B.P8-3-8 | 10.15 | 10.45 |  |  | 2.684 |  |  | 0 | 58 | 31 | 11 | 42 | 0.111 | 0.0902 |  | 0.0015 | 74 | [8 empty] | 2.25e-08
2009-03-31 | 関東地方整備局 | 利根川 | 利根川下流 | 右岸 | 30.5 | R30.5-③ | 裏のり | B.1 | 10.5 | [20 empty] | 1.42e-07
2009-03-31 | 関東地方整備局 | 利根川 | 利根川下流 | 右岸 | 30.5 | R30.5-③ | 裏のり | B.P8-3-9 | 12.15 | 12.45 |  |  | 2.689 |  |  | 6 | 74 | 14 | 6 | 20 | 0.181 | 0.167 |  | 0.0204 | 8.8725 | [8 empty] | 4.1616e-06
2009-03-31 | 関東地方整備局 | 利根川 | 利根川下流 | 右岸 | 30.5 | R30.5-③ | 裏のり | B.P8-3-10 | 14.15 | 14.45 |  |  | 2.661 |  |  | 0 | 75 | 16 | 9 | 25 | 0.165 | 0.148 |  | 0.0066 | 25 | [8 empty] | 4.356e-07
2009-03-31 | 関東地方整備局 | 利根川 | 利根川下流 | 右岸 | 32 | R32.0-1 | 天端 | B.R32.0-1-P1 | 1.15 | 1.45 |  |  | 2.697 |  |  | 0 | 62.7 | 28.7 | 8.6 | 37.3 | 0.1496 | 0.1231 |  | 0.0062 | 24.129 | 2.42 | [7 empty] | 3.844e-07
2009-03-31 | 関東地方整備局 | 利根川 | 利根川下流 | 右岸 | 32 | R32.0-1 | 天端 | B.R32.0-1-P2 | 2.15 | 2.5 |  |  | 2.712 |  |  | 0 | 70.5 | 22.1 | 7.4 | 29.5 | 0.1694 | 0.1431 |  | 0.0084 | 20.1667 | 4.25 | [7 empty] | 7.056e-07
2009-03-31 | 関東地方整備局 | 利根川 | 利根川下流 | 右岸 | 32 | R32.0-1 | 天端 | B.R32.0-1-P3 | 3.15 | 3.45 |  |  | 2.694 |  |  | 0 | 46.7 | 39.1 | 14.2 | 53.3 | 0.0987 | 0.0648 |  | 0.0027 | 36.5556 | 1.83 | [7 empty] | 7.29e-08
2009-03-31 | 関東地方整備局 | 利根川 | 利根川下流 | 右岸 | 32 | R32.0-1 | 天端 | B.R32.0-1-P4 | 4.15 | 4.45 |  |  | 2.689 |  |  | 0 | 42 | 41.7 | 16.3 | 58 | 0.081 | 0.0556 |  | 0.0013 | 62.3077 | 3.46 | [7 empty] | 1.69e-08
2009-03-31 | 関東地方整備局 | 利根川 | 利根川下流 | 右岸 | 32 | R32.0-1 | 天端 | B.R32.0-1-P5 | 5.15 | 5.48 |  |  | 2.693 |  |  | 0 | 50 | 37.2 | 12.8 | 50 | 0.1078 | 0.075 |  | 0.003 | 35.9333 | 2.67 | [7 empty] | 9e-08
2009-03-31 | 関東地方整備局 | 利根川 | 利根川下流 | 右岸 | 32 | R32.0-1 | 天端 | B.R32.0-1-P6 | 6.15 | 6.45 |  |  | 2.709 |  |  | 0 | 58.2 | 31.2 | 10.6 | 41.8 | 0.1343 | 0.1071 |  | 0.0046 | 29.1957 | 2.53 | [7 empty] | 2.116e-07
2009-03-31 | 関東地方整備局 | 利根川 | 利根川下流 | 右岸 | 32 | R32.0-1 | 天端 | B.R32.0-1-P7 | 7.15 | 7.48 |  |  | 2.69 |  |  | 0 | 27.6 | 48.5 | 23.9 | 72.4 | 0.0422 | 0.0275
2009-03-31 | 関東地方整備局 | 利根川 | 利根川下流 | 右岸 | 32 | R32.0-1 | 天端 | B.R32.0-1-P8 | 9.15 | 9.45 |  |  | 2.706 |  |  | 5.4 | 70 | 18.2 | 6.4 | 24.6 | 0.1813 | 0.1563 |  | 0.0115 | 15.7652 | 5.54 | [7 empty] | 1.3225e-06
2009-03-31 | 関東地方整備局 | 利根川 | 利根川下流 | 右岸 | 32 | R32.0-1 | 天端 | B.R32.0-1-P9 | 11.15 | 11.45 |  |  | 2.698 |  |  | 0 | 88.4 | 9.6 | 2 | 11.6 | 0.2409 | 0.2098 |  | 0.0617 | 3.9044 | 1.61 | [7 empty] | 3.8069e-05
2009-03-31 | 関東地方整備局 | 利根川 | 利根川下流 | 右岸 | 32 | R32.0-1 | 天端 | B.R32.0-1-P10 | 13.15 | 13.45 |  |  | 2.702 |  |  | 0 | 89.1 | 9.8 | 1.1 | 10.9 | 0.229 | 0.2022 |  | 0.0669 | 3.423 | 1.55 | [7 empty] | 4.4756e-05
2009-03-31 | 関東地方整備局 | 利根川 | 利根川下流 | 右岸 | 32 | R32.0-1 | 天端 | B.R32.0-1-P11 | 15.15 | 15.45 |  |  | 2.721 |  |  | 0 | 89.5 | 9.1 | 1.4 | 10.5 | 0.3806 | 0.3331 |  | 0.0703 | 5.4139 | 2.27 | [7 empty] | 4.9421e-05
2009-03-31 | 関東地方整備局 | 利根川 | 利根川下流 | 右岸 | 32 | R32.0-1 | 天端 | B.R32.0-1-P12 | 16.2 | 16.45 |  |  | 2.68 |  |  | 0 | 58.6 | 30.4 | 11 | 41.4 | 0.1284 | 0.1029 |  | 0.0041 | 31.3171 | 3.16 | [7 empty] | 1.681e-07
2009-03-31 | 関東地方整備局 | 利根川 | 利根川下流 | 右岸 | 32 | R32.0-1 | 天端 | B.R32.0-1-P13 | 17.15 | 17.5 |  |  | 2.669 |  |  | 0 | 37.6 | 43 | 19.4 | 62.4 | 0.068 | 0.0427 |  | 0.0012 | 56.6667 | 2.51 | [7 empty] | 1.44e-08
2009-03-31 | 関東地方整備局 | 利根川 | 利根川下流 | 右岸 | 32 | R32.0-1 | 天端 | B.R32.0-1-P14 | 18.15 | 18.45 |  |  | 2.694 |  |  | 0 | 81.4 | 15.1 | 3.5 | 18.6 | 0.2102 | 0.182 |  | 0.0253 | 8.3083 | 3.2 | [7 empty] | 6.4009e-06
2009-03-31 | 関東地方整備局 | 利根川 | 利根川下流 | 右岸 | 32 | R32.0-1 | 天端 | B.R32.0-1-P15 | 19.15 | 19.47 |  |  | 2.681 |  |  | 0 | 30.7 | 45.2 | 24.1 | 69.3 | 0.0518 | 0.0311
2009-03-31 | 関東地方整備局 | 利根川 | 利根川下流 | 右岸 | 32 | R32.0-1 | 天端 | B.R32.0-1-P16 | 20.15 | 20.45 |  |  | 2.696 |  |  | 0 | 69.1 | 24.2 | 6.7 | 30.9 | 0.1529 | 0.1317 |  | 0.0099 | 15.4444 | 3.26 | [7 empty] | 9.801e-07
2009-03-31 | 関東地方整備局 | 利根川 | 利根川下流 | 右岸 | 32 | R32.0-1 | 天端 | B.R32.0-1-P17 | 22.3 | 22.45 |  |  | 2.691 |  |  | 0 | 72.4 | 20.6 | 7 | 27.6 | 0.1641 | 0.142 |  | 0.0091 | 18.033 | 5.32 | [7 empty] | 8.281e-07
2009-03-31 | 関東地方整備局 | 利根川 | 利根川下流 | 右岸 | 32 | R32.0-1 | 天端 | B.R32.0-1-P20 | 23.15 | 23.45 |  |  | 2.678 |  |  | 0 | 44.9 | 38.6 | 16.5 | 55.1 | 0.0957 | 0.0615 |  | 0.0015 | 63.8 | 2.54 | [7 empty] | 2.25e-08
2009-03-31 | 関東地方整備局 | 利根川 | 利根川下流 | 右岸 | 32 | R32.0-1 | 天端 | B.R32.0-1-P18 | 24.15 | 24.45 |  |  | 2.672 |  |  | 1.1 | 30.3 | 47.3 | 21.3 | 68.6 | 0.0545 | 0.0357
2009-03-31 | 関東地方整備局 | 利根川 | 利根川下流 | 右岸 | 32 | R32.0-1 | 天端 | B.R32.0-1-P19 | 26.15 | 26.45 |  |  | 2.703 |  |  | 0 | 75.1 | 19.5 | 5.4 | 24.9 | 0.2021 | 0.1673 |  | 0.014 | 14.4357 | 3.66 | [7 empty] | 1.96e-06
2009-03-31 | 関東地方整備局 | 利根川 | 利根川下流 | 右岸 | 32 | R32.0-2 | 表のり | B.R32.0-2-P1 | 1.15 | 1.48 |  |  | 2.676 |  |  | 0 | 35.3 | 47 | 17.7 | 64.7 | 0.0642 | 0.0472
2009-03-31 | 関東地方整備局 | 利根川 | 利根川下流 | 右岸 | 32 | R32.0-2 | 表のり | B.R32.0-2-1 | 2 | 2.8 |  | 1.69 | 2.676 | 1.337 | 1.0227 | 0 | 61.7 | 30.9 | 7.4 | 38.3 | 0.1137 | 0.096 |  | 0.014 | 8.1214 | 2.1 | 9999 | 9999 | 0 |  |  | 6.89e-06 |  | 1.96e-06 |  | 2.6583e-06 | CU |  |  | 40 | 24.2
2009-03-31 | 関東地方整備局 | 利根川 | 利根川下流 | 右岸 | 32 | R32.0-2 | 表のり | B.R32.0-2-P12 | 3.15 | 3.3 |  |  | 2.692 |  |  | 0 | 70.6 | 22.7 | 6.7 | 29.4 | 0.1589 | 0.1363 |  | 0.009 | 17.6556 | 4.23 | [7 empty] | 8.1e-07
2009-03-31 | 関東地方整備局 | 利根川 | 利根川下流 | 右岸 | 32 | R32.0-2 | 表のり | B.R32.0-2-P2 | 3.3 | 3.45 |  |  | 2.693 |  |  | 0 | 59.1 | 29.6 | 11.3 | 40.9 | 0.1373 | 0.1081 |  | 0.004 | 34.325 | 2.97 | [7 empty] | 1.6e-07
2009-03-31 | 関東地方整備局 | 利根川 | 利根川下流 | 右岸 | 32 | R32.0-2 | 表のり | B.R32.0-2-2 | 4 | 4.8 |  | 1.732 | 2.659 | 1.236 | 0.84447 | 0 | 45.9 | 35 | 19.1 | 54.1 | 0.0957 | 0.0629 |  |  |  |  | 36.8 | 25.3 | 11.5 |  |  | 4.25e-08 |  |  |  |  | UU | [8 empty] | 40.6 | 5.5
2009-03-31 | 関東地方整備局 | 利根川 | 利根川下流 | 右岸 | 32 | R32.0-2 | 表のり | B.R32.0-2-P13 | 5.15 | 5.47 |  |  | 2.67 |  |  | 0 | 38.5 | 40 | 21.5 | 61.5 | 0.0696 | 0.0415
2009-03-31 | 関東地方整備局 | 利根川 | 利根川下流 | 右岸 | 32 | R32.0-2 | 表のり | B.R32.0-2-P3 | 7.4 | 7.7 |  |  | 2.722 |  |  | 4.5 | 77.9 | 14.5 | 3.1 | 17.6 | 0.2862 | 0.2341 |  | 0.0276 | 10.3696 | 2.59 | [7 empty] | 7.6176e-06
2009-03-31 | 関東地方整備局 | 利根川 | 利根川下流 | 右岸 | 32 | R32.0-2 | 表のり | B.R32.0-2-P4 | 9.15 | 9.45 |  |  | 2.687 |  |  | 0 | 88.7 | 9.4 | 1.9 | 11.3 | 0.2422 | 0.2126 |  | 0.0635 | 3.8142 | 1.57 | [7 empty] | 4.0323e-05
2009-03-31 | 関東地方整備局 | 利根川 | 利根川下流 | 右岸 | 32 | R32.0-2 | 表のり | B.R32.0-2-P5 | 11.15 | 11.44 |  |  | 2.701 |  |  | 0 | 89.3 | 9.7 | 1 | 10.7 | 0.3329 | 0.2883 |  | 0.0695 | 4.7899 | 1.73 | [7 empty] | 4.8303e-05
2009-03-31 | 関東地方整備局 | 利根川 | 利根川下流 | 右岸 | 32 | R32.0-2 | 表のり | B.R32.0-2-P6 | 13.15 | 13.45 |  |  | 2.688 |  |  | 2.8 | 77.6 | 16 | 3.6 | 19.6 | 0.2275 | 0.1885 |  | 0.0266 | 8.5526 | 2.51 | [7 empty] | 7.0756e-06
2009-03-31 | 関東地方整備局 | 利根川 | 利根川下流 | 右岸 | 32 | R32.0-2 | 表のり | B.R32.0-2-P7 | 15.15 | 15.45 |  |  | 2.689 |  |  | 0 | 73.4 | 23.4 | 3.2 | 26.6 | 0.1528 | 0.1339 |  | 0.0239 | 6.3933 | 2.14 | [7 empty] | 5.7121e-06
2009-03-31 | 関東地方整備局 | 利根川 | 利根川下流 | 右岸 | 32 | R32.0-2 | 表のり | B.R32.0-2-P14 | 17.15 | 17.45 |  |  | 2.683 |  |  | 0 | 63.3 | 28.2 | 8.5 | 36.7 | 0.1449 | 0.1185 |  | 0.0066 | 21.9545 | 2.93 | [7 empty] | 4.356e-07
2009-03-31 | 関東地方整備局 | 利根川 | 利根川下流 | 右岸 | 32 | R32.0-2 | 表のり | B.R32.0-2-P8 | 18.15 | 18.45 |  |  | 2.697 |  |  | 0 | 74.9 | 21.2 | 3.9 | 25.1 | 0.157 | 0.1375 |  | 0.0216 | 7.2685 | 2.61 | [7 empty] | 4.6656e-06
2009-03-31 | 関東地方整備局 | 利根川 | 利根川下流 | 右岸 | 32 | R32.0-2 | 表のり | B.R32.0-2-P9 | 20.15 | 20.45 |  |  | 2.721 |  |  | 19 | 70.7 | 8.5 | 1.8 | 10.3 | 0.5658 | 0.4006 |  | 0.0724 | 7.8149 | 1.4 | [7 empty] | 5.2418e-05
2009-03-31 | 関東地方整備局 | 利根川 | 利根川下流 | 右岸 | 32 | R32.0-2 | 表のり | B.R32.0-2-P10 | 22.15 | 22.49 |  |  | 2.678 |  |  | 0 | 58.6 | 32.1 | 9.3 | 41.4 | 0.1454 | 0.1078 |  | 0.0056 | 25.9643 | 2.06 | [7 empty] | 3.136e-07
2009-03-31 | 関東地方整備局 | 利根川 | 利根川下流 | 右岸 | 32 | R32.0-2 | 表のり | B.R32.0-2-P11 | 24.15 | 24.45 |  |  | 2.709 |  |  | 0 | 64.5 | 26.7 | 8.8 | 35.5 | 0.1709 | 0.1358 |  | 0.0064 | 26.7031 | 2.87 | [7 empty] | 4.096e-07
2009-03-31 | 関東地方整備局 | 利根川 | 利根川下流 | 右岸 | 32 | R32.0-3 | 裏のり | B.R32.0-3-P1 | 2.15 | 2.48 |  |  | 2.702 |  |  | 2.8 | 65 | 23.1 | 9.1 | 32.2 | 0.2019 | 0.1549 |  | 0.006 | 33.65 | 3.37 | [7 empty] | 3.6e-07
2009-03-31 | 関東地方整備局 | 利根川 | 利根川下流 | 右岸 | 32 | R32.0-3 | 裏のり | B.R32.0-3-P2 | 3.1 | 3.5 |  |  | 2.674 |  |  | 0 | 34.8 | 41.6 | 23.6 | 65.2 | 0.061 | 0.038
2009-03-31 | 関東地方整備局 | 利根川 | 利根川下流 | 右岸 | 32 | R32.0-3 | 裏のり | B.R32.0-3-P11 | 6.15 | 6.45 |  |  | 2.69 |  |  | 0 | 20.3 | 40.7 | 39 | 79.7 | 0.0237 | 0.0113
2009-03-31 | 関東地方整備局 | 利根川 | 利根川下流 | 右岸 | 32 | R32.0-3 | 裏のり | B.R32.0-3-1 | 6.5 | 7.3 |  | 1.823 | 2.686 | 1.011 | 0.51386 | 0 | 75.6 | 13.7 | 10.7 | 24.4 | 0.1505 | 0.1369 |  | 0.0032 | 47.0312 | 23.4 | 9999 | 9999 | 0 |  |  | 2.13e-06 |  | 1.024e-07 |  | 8.3375e-08 | CU |  |  | 30.9 | 20.2
2009-03-31 | 関東地方整備局 | 利根川 | 利根川下流 | 右岸 | 32 | R32.0-3 | 裏のり | B.R32.0-3-P3 | 8.15 | 8.45 |  |  | 2.708 |  |  | 0 | 85.1 | 12.9 | 2 | 14.9 | 0.2261 | 0.195 |  | 0.0448 | 5.0469 | 1.95 | [7 empty] | 2.007e-05
2009-03-31 | 関東地方整備局 | 利根川 | 利根川下流 | 右岸 | 32 | R32.0-3 | 裏のり | B.R32.0-3-P12 | 10.15 | 10.45 |  |  | 2.699 |  |  | 0 | 84.4 | 12.1 | 3.5 | 15.6 | 0.2282 | 0.198 |  | 0.0349 | 6.5387 | 2.51 | [7 empty] | 1.218e-05
2009-03-31 | 関東地方整備局 | 利根川 | 利根川下流 | 右岸 | 32 | R32.0-3 | 裏のり | B.R32.0-3-P4 | 11.15 | 11.37 |  |  | 2.713 |  |  | 0 | 89.2 | 8.9 | 1.9 | 10.8 | 0.3315 | 0.2938 |  | 0.067 | 4.9478 | 2.16 | [7 empty] | 4.489e-05
2009-03-31 | 関東地方整備局 | 利根川 | 利根川下流 | 右岸 | 32 | R32.0-3 | 裏のり | B.R32.0-3-P5 | 14.15 | 14.45 |  |  | 2.695 |  |  | 0 | 70 | 23.2 | 6.8 | 30 | 0.1537 | 0.1335 |  | 0.009 | 17.0778 | 4.08 | [7 empty] | 8.1e-07
2009-03-31 | 関東地方整備局 | 利根川 | 利根川下流 | 右岸 | 32 | R32.0-3 | 裏のり | B.R32.0-3-P6 | 16.15 | 16.45 |  |  | 2.679 |  |  | 0 | 35.4 | 37.6 | 27 | 64.6 | 0.0606 | 0.0332
2009-03-31 | 関東地方整備局 | 利根川 | 利根川下流 | 右岸 | 32 | R32.0-3 | 裏のり | B.R32.0-3-P7 | 17.15 | 17.45 |  |  | 2.671 |  |  | 0 | 36.4 | 37 | 26.6 | 63.6 | 0.0603 | 0.0319
2009-03-31 | 関東地方整備局 | 利根川 | 利根川下流 | 右岸 | 32 | R32.0-3 | 裏のり | B.R32.0-3-P8 | 19.15 | 19.45 |  |  | 2.692 |  |  | 0 | 50.3 | 36.6 | 13.1 | 49.7 | 0.1092 | 0.076 |  | 0.0031 | 35.2258 | 2.25 | [7 empty] | 9.61e-08
2009-03-31 | 関東地方整備局 | 利根川 | 利根川下流 | 右岸 | 32 | R32.0-3 | 裏のり | B.R32.0-3-P9 | 21.15 | 21.48 |  |  | 2.677 |  |  | 0 | 34.2 | 41.6 | 24.2 | 65.8 | 0.0576 | 0.0338
2009-03-31 | 関東地方整備局 | 利根川 | 利根川下流 | 右岸 | 32 | R32.0-3 | 裏のり | B.R32.0-3-P10 | 23.15 | 23.45 |  |  | 2.691 |  |  | 0 | 63 | 27 | 10 | 37 | 0.1563 | 0.1273 |  | 0.005 | 31.26 | 2.87 | [7 empty] | 2.5e-07
2009-03-31 | 関東地方整備局 | 利根川 | 利根川下流 | 右岸 | 35 | R35.0-1 | 天端 | B.R35.0-1-P1 | 1.15 | 1.45 |  |  | 2.69 |  |  | 0 | 70.1 | 24.3 | 5.6 | 29.9 | 0.1626 | 0.1403 |  | 0.0119 | 13.6639 | 2.96 | [7 empty] | 1.4161e-06
2009-03-31 | 関東地方整備局 | 利根川 | 利根川下流 | 右岸 | 35 | R35.0-1 | 天端 | B.R35.0-1-P2 | 2.15 | 2.45 |  |  | 2.683 |  |  | 0 | 39 | 40.2 | 20.8 | 61 | 0.0717 | 0.0457
2009-03-31 | 関東地方整備局 | 利根川 | 利根川下流 | 右岸 | 35 | R35.0-1 | 天端 | B.R35.0-1-P3 | 3.15 | 3.47 |  |  | 2.679 |  |  | 0 | 49.5 | 35.4 | 15.1 | 50.5 | 0.1089 | 0.0731 |  | 0.0024 | 45.375 | 1.84 | [7 empty] | 5.76e-08
2009-03-31 | 関東地方整備局 | 利根川 | 利根川下流 | 右岸 | 35 | R35.0-1 | 天端 | B.R35.0-1-P4 | 4.15 | 4.5 |  |  | 2.678 |  |  | 0 | 48.1 | 34.4 | 17.5 | 51.9 | 0.1077 | 0.0672 |  | 0.0012 | 89.75 | 2.45 | [7 empty] | 1.44e-08
2009-03-31 | 関東地方整備局 | 利根川 | 利根川下流 | 右岸 | 35 | R35.0-1 | 天端 | B.R35.0-1-P5 | 5.15 | 5.48 |  |  | 2.667 |  |  | 0 | 23 | 47.3 | 29.7 | 77 | 0.0318 | 0.0195
2009-03-31 | 関東地方整備局 | 利根川 | 利根川下流 | 右岸 | 35 | R35.0-1 | 天端 | B.R35.0-1-P6 | 6.15 | 6.55 |  |  | 2.686 |  |  | 0 | 28.2 | 44.3 | 27.5 | 71.8 | 0.044 | 0.0268
2009-03-31 | 関東地方整備局 | 利根川 | 利根川下流 | 右岸 | 35 | R35.0-1 | 天端 | B.R35.0-1-P7 | 7.15 | 7.45 |  |  | 2.682 |  |  | 0 | 36 | 42.4 | 21.6 | 64 | 0.063 | 0.0407
2009-03-31 | 関東地方整備局 | 利根川 | 利根川下流 | 右岸 | 35 | R35.0-1 | 天端 | B.R35.0-1-P8 | 8.35 | 8.45 |  |  | 2.688 |  |  | 0 | 75.4 | 19.2 | 5.4 | 24.6 | 0.1503 | 0.1331 |  | 0.0158 | 9.5127 | 3.74 | [7 empty] | 2.4964e-06
2009-03-31 | 関東地方整備局 | 利根川 | 利根川下流 | 右岸 | 35 | R35.0-1 | 天端 | B.R35.0-1-P18 | 9.15 | 9.45 |  |  | 2.671 |  |  | 0 | 11.4 | 46.6 | 42 | 88.6 | 0.0164 | 0.0091
2009-03-31 | 関東地方整備局 | 利根川 | 利根川下流 | 右岸 | 35 | R35.0-1 | 天端 | B.R35.0-1-P9 | 10.15 | 10.45 |  |  | 2.683 |  |  | 0 | 11.7 | 54.5 | 33.8 | 88.3 | 0.0273 | 0.0166
2009-03-31 | 関東地方整備局 | 利根川 | 利根川下流 | 右岸 | 35 | R35.0-1 | 天端 | B.R35.0-1-P19 | 11.15 | 11.45 |  |  | 2.666 |  |  | 0 | 25.4 | 47.5 | 27.1 | 74.6 | 0.0357 | 0.0233
2009-03-31 | 関東地方整備局 | 利根川 | 利根川下流 | 右岸 | 35 | R35.0-1 | 天端 | B.R35.0-1-P10 | 13.15 | 13.45 |  |  | 2.702 |  |  | 0 | 80.2 | 16.6 | 3.2 | 19.8 | 0.1966 | 0.1706 |  | 0.0224 | 8.7768 | 3.4 | [7 empty] | 5.0176e-06
2009-03-31 | 関東地方整備局 | 利根川 | 利根川下流 | 右岸 | 35 | R35.0-1 | 天端 | B.R35.0-1-P11 | 15.15 | 15.45 |  |  | 2.71 |  |  | 0.5 | 79 | 15.7 | 4.8 | 20.5 | 0.2665 | 0.2232 |  | 0.016 | 16.6562 | 3.74 | [7 empty] | 2.56e-06
2009-03-31 | 関東地方整備局 | 利根川 | 利根川下流 | 右岸 | 35 | R35.0-1 | 天端 | B.R35.0-1-P12 | 16.15 | 16.45 |  |  | 2.721 |  |  | 3.9 | 82.4 | 10.7 | 3 | 13.7 | 0.3944 | 0.3021 |  | 0.0465 | 8.4817 | 1.66 | [7 empty] | 2.1622e-05
2009-03-31 | 関東地方整備局 | 利根川 | 利根川下流 | 右岸 | 35 | R35.0-1 | 天端 | B.R35.0-1-P13 | 17.15 | 17.45 |  |  | 2.693 |  |  | 2.8 | 65.4 | 22.9 | 8.9 | 31.8 | 0.1639 | 0.1395 |  | 0.0062 | 26.4355 | 4.08 | [7 empty] | 3.844e-07
2009-03-31 | 関東地方整備局 | 利根川 | 利根川下流 | 右岸 | 35 | R35.0-1 | 天端 | B.R35.0-1-P20 | 19.15 | 19.39 |  |  | 2.684 |  |  | 0 | 72.2 | 23.1 | 4.7 | 27.8 | 0.1469 | 0.1303 |  | 0.0162 | 9.0679 | 3.12 | [7 empty] | 2.6244e-06
2009-03-31 | 関東地方整備局 | 利根川 | 利根川下流 | 右岸 | 35 | R35.0-1 | 天端 | B.R35.0-1-P14 | 20.15 | 20.45 |  |  | 2.681 |  |  | 0 | 67.8 | 25.2 | 7 | 32.2 | 0.1384 | 0.1207 |  | 0.0099 | 13.9798 | 3.14 | [7 empty] | 9.801e-07
2009-03-31 | 関東地方整備局 | 利根川 | 利根川下流 | 右岸 | 35 | R35.0-1 | 天端 | B.R35.0-1-P21 | 21.15 | 21.45 |  |  | 2.698 |  |  | 0 | 79 | 17 | 4 | 21 | 0.1549 | 0.14 |  | 0.0191 | 8.1099 | 4.02 | [7 empty] | 3.6481e-06
2009-03-31 | 関東地方整備局 | 利根川 | 利根川下流 | 右岸 | 35 | R35.0-1 | 天端 | B.R35.0-1-P15 | 22.15 | 22.45 |  |  | 2.692 |  |  | 0 | 70.1 | 22.2 | 7.7 | 29.9 | 0.1475 | 0.131 |  | 0.0081 | 18.2099 | 4.81 | [7 empty] | 6.561e-07
2009-03-31 | 関東地方整備局 | 利根川 | 利根川下流 | 右岸 | 35 | R35.0-1 | 天端 | B.R35.0-1-P22 | 23.15 | 23.45 |  |  | 2.696 |  |  | 0 | 73.8 | 18.6 | 7.6 | 26.2 | 0.1508 | 0.1353 |  | 0.009 | 16.7556 | 7.05 | [7 empty] | 8.1e-07
2009-03-31 | 関東地方整備局 | 利根川 | 利根川下流 | 右岸 | 35 | R35.0-1 | 天端 | B.R35.0-1-P16 | 24.15 | 24.44 |  |  | 2.679 |  |  | 0 | 71.9 | 20.6 | 7.5 | 28.1 | 0.1511 | 0.1348 |  | 0.0084 | 17.9881 | 6.58 | [7 empty] | 7.056e-07
2009-03-31 | 関東地方整備局 | 利根川 | 利根川下流 | 右岸 | 35 | R35.0-1 | 天端 | B.R35.0-1-P23 | 25.15 | 25.45 |  |  | 2.708 |  |  | 1.2 | 84.5 | 11.9 | 2.4 | 14.3 | 0.171 | 0.1555 |  | 0.047 | 3.6383 | 1.98 | [7 empty] | 2.209e-05
2009-03-31 | 関東地方整備局 | 利根川 | 利根川下流 | 右岸 | 35 | R35.0-1 | 天端 | B.R35.0-1-P17 | 26.15 | 26.45 |  |  | 2.697 |  |  | 0 | 74.5 | 19.7 | 5.8 | 25.5 | 0.1532 | 0.1375 |  | 0.0128 | 11.9688 | 5.23 | [7 empty] | 1.6384e-06
2009-03-31 | 関東地方整備局 | 利根川 | 利根川下流 | 右岸 | 35 | R35.0-1 | 天端 | B.R35.0-1-P24 | 27.3 | 27.45 |  |  | 2.677 |  |  | 0 | 53.7 | 32.3 | 14 | 46.3 | 0.1162 | 0.0888 |  | 0.0027 | 43.037 | 2.32 | [7 empty] | 7.29e-08
2009-03-31 | 関東地方整備局 | 利根川 | 利根川下流 | 右岸 | 35 | R35.0-2 | 表のり | B.R35.0-2-P1 | 1.15 | 1.45 |  |  | 2.699 |  |  | 0 | 70.8 | 20.9 | 8.3 | 29.2 | 0.1496 | 0.1333 |  | 0.0074 | 20.2162 | 6.07 | [7 empty] | 5.476e-07
2009-03-31 | 関東地方整備局 | 利根川 | 利根川下流 | 右岸 | 35 | R35.0-2 | 表のり | B.R35.0-2-1 | 2 | 2.8 |  | 1.771 | 2.665 | 1.104 | 0.63953 | 0 | 27.2 | 47.1 | 25.7 | 72.8 | 0.0429 | 0.0259 |  |  |  |  | 41.7 | 27.1 | 14.6 | [7 empty] | UU | [8 empty] | 33.2 | 18
2009-03-31 | 関東地方整備局 | 利根川 | 利根川下流 | 右岸 | 35 | R35.0-2 | 表のり | B.R35.0-2-P2 | 3.15 | 3.45 |  |  | 2.677 |  |  | 0 | 31.4 | 54.3 | 14.3 | 68.6 | 0.0625 | 0.0484 |  | 0.0026 | 24.0385 | 2.77 | [7 empty] | 6.76e-08
2009-03-31 | 関東地方整備局 | 利根川 | 利根川下流 | 右岸 | 35 | R35.0-2 | 表のり | B.R35.0-2-2 | 4 | 5 |  | 1.792 | 2.666 | 1.08 | 0.60563 | 0 | 44.1 | 38.2 | 17.7 | 55.9 | 0.089 | 0.0564 |  | 0.001 | 89 | 3.6 | 32.6 | 26.2 | 6.4 |  |  |  |  | 1e-08 |  | 1.4487e-09 | UU | [8 empty] | 41.3 | 11.5
2009-03-31 | 関東地方整備局 | 利根川 | 利根川下流 | 右岸 | 35 | R35.0-2 | 表のり | B.R35.0-2-P3 | 6.15 | 6.25 |  |  | 2.658 |  |  | 0 | 12.5 | 57.5 | 30 | 87.5 | 0.0272 | 0.0164
2009-03-31 | 関東地方整備局 | 利根川 | 利根川下流 | 右岸 | 35 | R35.0-2 | 表のり | B.R35.0-2-P4 | 6.25 | 6.45 |  |  | 2.683 |  |  | 0 | 48.3 | 36.8 | 14.9 | 51.7 | 0.0989 | 0.0703 |  | 0.002 | 49.45 | 2.86 | [7 empty] | 4e-08
2009-03-31 | 関東地方整備局 | 利根川 | 利根川下流 | 右岸 | 35 | R35.0-2 | 表のり | B.R35.0-2-P5 | 7.15 | 7.45 |  |  | 2.689 |  |  | 0 | 34.4 | 38.5 | 27.1 | 65.6 | 0.0574 | 0.0323
2009-03-31 | 関東地方整備局 | 利根川 | 利根川下流 | 右岸 | 35 | R35.0-2 | 表のり | B.R35.0-2-P6 | 9.15 | 9.45 |  |  | 2.701 |  |  | 0 | 75.1 | 19.3 | 5.6 | 24.9 | 0.1551 | 0.1397 |  | 0.0116 | 13.3707 | 6.14 | [7 empty] | 1.3456e-06
2009-03-31 | 関東地方整備局 | 利根川 | 利根川下流 | 右岸 | 35 | R35.0-2 | 表のり | B.R35.0-2-P7 | 10.15 | 10.45 |  |  | 2.71 |  |  | 0 | 83 | 14.3 | 2.7 | 17 | 0.1749 | 0.1572 |  | 0.0302 | 5.7914 | 2.89 | [7 empty] | 9.1204e-06
2009-03-31 | 関東地方整備局 | 利根川 | 利根川下流 | 右岸 | 35 | R35.0-2 | 表のり | B.R35.0-2-P8 | 13.15 | 13.45 |  |  | 2.712 |  |  | 0.3 | 84.9 | 11.9 | 2.9 | 14.8 | 0.2416 | 0.2051 |  | 0.0355 | 6.8056 | 2.35 | [7 empty] | 1.2602e-05
2009-03-31 | 関東地方整備局 | 利根川 | 利根川下流 | 右岸 | 35 | R35.0-2 | 表のり | B.R35.0-2-P9 | 15.15 | 15.45 |  |  | 2.687 |  |  | 0.4 | 76.6 | 19.8 | 3.2 | 23 | 0.1553 | 0.1394 |  | 0.0232 | 6.694 | 3.06 | [7 empty] | 5.3824e-06
2009-03-31 | 関東地方整備局 | 利根川 | 利根川下流 | 右岸 | 35 | R35.0-2 | 表のり | B.R35.0-2-P10 | 17.15 | 17.44 |  |  | 2.681 |  |  | 0 | 72.4 | 22.2 | 5.4 | 27.6 | 0.1468 | 0.1304 |  | 0.0145 | 10.1241 | 3.56 | [7 empty] | 2.1025e-06
2009-03-31 | 関東地方整備局 | 利根川 | 利根川下流 | 右岸 | 35 | R35.0-2 | 表のり | B.R35.0-2-P11 | 19.15 | 19.41 |  |  | 2.703 |  |  | 0 | 71.3 | 23.5 | 5.2 | 28.7 | 0.1448 | 0.1286 |  | 0.0129 | 11.2248 | 3.58 | [7 empty] | 1.6641e-06
2009-03-31 | 関東地方整備局 | 利根川 | 利根川下流 | 右岸 | 35 | R35.0-2 | 表のり | B.R35.0-2-P12 | 21.15 | 21.45 |  |  | 2.679 |  |  | 0 | 74.4 | 19.5 | 6.1 | 25.6 | 0.153 | 0.1374 |  | 0.0133 | 11.5038 | 5.03 | [7 empty] | 1.7689e-06
2009-03-31 | 関東地方整備局 | 利根川 | 利根川下流 | 右岸 | 35 | R35.0-2 | 表のり | B.R35.0-2-P13 | 23.15 | 23.41 |  |  | 2.678 |  |  | 0 | 75.3 | 18.7 | 6 | 24.7 | 0.153 | 0.1373 |  | 0.0134 | 11.4179 | 5.02 | [7 empty] | 1.7956e-06
2009-03-31 | 関東地方整備局 | 利根川 | 利根川下流 | 右岸 | 35 | R35.0-3 | 裏のり | B.R35.0-3-P1 | 2.15 | 2.45 |  |  | 2.687 |  |  | 0 | 53.3 | 34.6 | 12.1 | 46.7 | 0.1106 | 0.0841 |  | 0.0034 | 32.5294 | 3.33 | [7 empty] | 1.156e-07
2009-03-31 | 関東地方整備局 | 利根川 | 利根川下流 | 右岸 | 35 | R35.0-3 | 裏のり | B.R35.0-3-P2 | 3.15 | 3.46 |  |  | 2.673 |  |  | 0 | 29.8 | 43.7 | 26.5 | 70.2 | 0.0461 | 0.0278
2009-03-31 | 関東地方整備局 | 利根川 | 利根川下流 | 右岸 | 35 | R35.0-3 | 裏のり | B.R35.0-3-P3 | 4.15 | 4.45 |  |  | 2.684 |  |  | 0 | 22.8 | 54.6 | 22.6 | 77.2 | 0.0442 | 0.0311
2009-03-31 | 関東地方整備局 | 利根川 | 利根川下流 | 右岸 | 35 | R35.0-3 | 裏のり | B.R35.0-3-1 | 4.5 | 5.3 |  | 1.657 | 2.634 | 1.47 | 1.286 | 0 | 8.7 | 65.6 | 25.7 | 91.3 | 0.0263 | 0.02 |  |  |  |  | 47.5 | 32.8 | 14.7 | [7 empty] | UU | [8 empty] | 34.4 | 0
2009-03-31 | 関東地方整備局 | 利根川 | 利根川下流 | 右岸 | 35 | R35.0-3 | 裏のり | B.R35.0-3-P4 | 7.15 | 7.45 |  |  | 2.698 |  |  | 1.3 | 72.2 | 18.6 | 7.9 | 26.5 | 0.1573 | 0.1406 |  | 0.0077 | 20.4286 | 8.66 | [7 empty] | 5.929e-07
2009-03-31 | 関東地方整備局 | 利根川 | 利根川下流 | 右岸 | 35 | R35.0-3 | 裏のり | B.R35.0-3-P5 | 11.15 | 11.45 |  |  | 2.722 |  |  | 0.2 | 86 | 11.4 | 2.4 | 13.8 | 0.1909 | 0.1693 |  | 0.0386 | 4.9456 | 2.35 | [7 empty] | 1.49e-05
2009-03-31 | 関東地方整備局 | 利根川 | 利根川下流 | 右岸 | 35 | R35.0-3 | 裏のり | B.R35.0-3-P6 | 13.15 | 13.45 |  |  | 2.675 |  |  | 0.4 | 78 | 17.6 | 4 | 21.6 | 0.1555 | 0.1404 |  | 0.0206 | 7.5485 | 3.7 | [7 empty] | 4.2436e-06
2009-03-31 | 関東地方整備局 | 利根川 | 利根川下流 | 右岸 | 35 | R35.0-3 | 裏のり | B.R35.0-3-P7 | 14.15 | 14.45 |  |  | 2.69 |  |  | 0.4 | 64.5 | 28.5 | 6.6 | 35.1 | 0.138 | 0.1185 |  | 0.0093 | 14.8387 | 2.78 | [7 empty] | 8.649e-07
2009-03-31 | 関東地方整備局 | 利根川 | 利根川下流 | 右岸 | 35 | R35.0-3 | 裏のり | B.R35.0-3-P8 | 17.15 | 17.45 |  |  | 2.687 |  |  | 0 | 68.3 | 25.2 | 6.5 | 31.7 | 0.1446 | 0.1278 |  | 0.0102 | 14.1765 | 3.09 | [7 empty] | 1.0404e-06
2009-03-31 | 関東地方整備局 | 利根川 | 利根川下流 | 右岸 | 35 | R35.0-3 | 裏のり | B.R35.0-3-P9 | 19.15 | 19.45 |  |  | 2.683 |  |  | 0 | 52.2 | 29.2 | 18.6 | 47.8 | 0.1223 | 0.0901
2009-03-31 | 関東地方整備局 | 利根川 | 利根川下流 | 右岸 | 35 | R35.0-3 | 裏のり | B.R35.0-3-P10 | 21.15 | 21.45 |  |  | 2.691 |  |  | 0 | 68.2 | 23.6 | 8.2 | 31.8 | 0.1636 | 0.1381 |  | 0.0071 | 23.0423 | 3.78 | [7 empty] | 5.041e-07
2009-03-31 | 関東地方整備局 | 利根川 | 利根川下流 | 右岸 | 35 | R35.0-3 | 裏のり | B.R35.0-3-P11 | 24.15 | 24.45 |  |  | 2.696 |  |  | 0 | 53.4 | 35.2 | 11.4 | 46.6 | 0.1185 | 0.0887 |  | 0.004 | 29.625 | 2.19 | [7 empty] | 1.6e-07
2009-03-31 | 関東地方整備局 | 利根川 | 利根川下流 | 右岸 | 37.4 | R37.4-1 | 天端 | B.R37.4-1-P13 | 17.15 | 17.39 |  |  | 2.692 |  |  | 0.2 | 83.4 | 13.1 | 3.3 | 16.4 | 0.1613 | 0.1473 |  | 0.0328 | 4.9177 | 2.72 | [7 empty] | 1.0758e-05
2009-03-31 | 関東地方整備局 | 利根川 | 利根川下流 | 右岸 | 37.4 | R37.4-1 | 天端 | B.R37.4-1-P14 | 19.15 | 19.42 |  |  | 2.695 |  |  | 0 | 80.7 | 14 | 5.3 | 19.3 | 0.1647 | 0.1489 |  | 0.0174 | 9.4655 | 4.85 | [7 empty] | 3.0276e-06
2009-03-31 | 関東地方整備局 | 利根川 | 利根川下流 | 右岸 | 37.4 | R37.4-1 | 天端 | B.R37.4-1-P15 | 21.15 | 21.42 |  |  | 2.677 |  |  | 0 | 75.8 | 18.2 | 6 | 24.2 | 0.1544 | 0.1391 |  | 0.0111 | 13.9099 | 6.46 | [7 empty] | 1.2321e-06
2009-03-31 | 関東地方整備局 | 利根川 | 利根川下流 | 右岸 | 37.4 | R37.4-1 | 天端 | B.R37.4-1-P16 | 23.15 | 23.44 |  |  | 2.67 |  |  | 0 | 72.2 | 22.3 | 5.5 | 27.8 | 0.1489 | 0.1333 |  | 0.0117 | 12.7265 | 4.76 | [7 empty] | 1.3689e-06
2009-03-31 | 関東地方整備局 | 利根川 | 利根川下流 | 右岸 | 37.4 | R37.4-1 | 天端 | B.R37.4-1-P17 | 25.15 | 25.39 |  |  | 2.688 |  |  | 0 | 82.1 | 13.9 | 4 | 17.9 | 0.1619 | 0.1478 |  | 0.023 | 7.0391 | 3.85 | [7 empty] | 5.29e-06
2009-03-31 | 関東地方整備局 | 利根川 | 利根川下流 | 右岸 | 37.4 | R37.4-1 | 天端 | B.R37.4-1-P18 | 27.15 | 27.45 |  |  | 2.671 |  |  | 0 | 76.5 | 16.7 | 6.8 | 23.5 | 0.1561 | 0.1407 |  | 0.0107 | 14.5888 | 6.92 | [7 empty] | 1.1449e-06
2009-03-31 | 関東地方整備局 | 利根川 | 利根川下流 | 右岸 | 37.4 | R37.4-2 | 表のり | B.R37.4-2-P1 | 1.15 | 1.47 |  |  | 2.721 |  |  | 0.7 | 81.8 | 14.2 | 3.3 | 17.5 | 0.3267 | 0.2854 |  | 0.0215 | 15.1953 | 5.44 | [7 empty] | 4.6225e-06
2009-03-31 | 関東地方整備局 | 利根川 | 利根川下流 | 右岸 | 37.4 | R37.4-2 | 表のり | B.R37.4-2-1 | 2 | 2.85 |  | 1.908 | 2.809 | 0.996 | 0.49501 | 1.6 | 81.2 | 10.7 | 6.5 | 17.2 | 0.3077 | 0.2646 |  | 0.0138 | 22.2971 | 7.7 | 9999 | 9999 | 0 |  |  | 1.44e-06 |  | 1.9044e-06 |  | 2.6776e-06 | CU |  |  | 17 | 29
2009-03-31 | 関東地方整備局 | 利根川 | 利根川下流 | 右岸 | 37.4 | R37.4-2 | 表のり | B.R37.4-2-P2 | 3.45 | 3.77 |  |  | 2.739 |  |  | 0.1 | 82.8 | 12.8 | 4.3 | 17.1 | 0.3149 | 0.2786 |  | 0.0235 | 13.4 | 5.13 | [7 empty] | 5.5225e-06
2009-03-31 | 関東地方整備局 | 利根川 | 利根川下流 | 右岸 | 37.4 | R37.4-2 | 表のり | B.R37.4-2-P3 | 4 | 4.53 |  |  | 2.73 |  |  | 0 | 72 | 17.6 | 10.4 | 28 | 0.2635 | 0.22 |  | 0.0046 | 57.2826 | 6.65 | [7 empty] | 2.116e-07
2009-03-31 | 関東地方整備局 | 利根川 | 利根川下流 | 右岸 | 37.4 | R37.4-2 | 表のり | B.R37.4-2-P4 | 6.25 | 6.57 |  |  | 2.698 |  |  | 4.4 | 83.6 | 9.1 | 2.9 | 12 | 0.2246 | 0.1935 |  | 0.056 | 4.0107 | 1.65 | [7 empty] | 3.136e-05
2009-03-31 | 関東地方整備局 | 利根川 | 利根川下流 | 右岸 | 37.4 | R37.4-2 | 表のり | B.R37.4-2-P5 | 8.15 | 8.45 |  |  | 2.687 |  |  | 0.2 | 73.6 | 22.5 | 3.7 | 26.2 | 0.1518 | 0.1353 |  | 0.0173 | 8.7746 | 3.47 | [7 empty] | 2.9929e-06
2009-03-31 | 関東地方整備局 | 利根川 | 利根川下流 | 右岸 | 37.4 | R37.4-2 | 表のり | B.R37.4-2-P6 | 11.15 | 11.45 |  |  | 2.682 |  |  | 0 | 75.3 | 20.2 | 4.5 | 24.7 | 0.1505 | 0.1352 |  | 0.0203 | 7.4138 | 3.23 | [7 empty] | 4.1209e-06
2009-03-31 | 関東地方整備局 | 利根川 | 利根川下流 | 右岸 | 37.4 | R37.4-2 | 表のり | B.R37.4-2-P7 | 13.15 | 13.44 |  |  | 2.703 |  |  | 0 | 79.2 | 16.4 | 4.4 | 20.8 | 0.1555 | 0.1407 |  | 0.0215 | 7.2326 | 3.63 | [7 empty] | 4.6225e-06
2009-03-31 | 関東地方整備局 | 利根川 | 利根川下流 | 右岸 | 37.4 | R37.4-2 | 表のり | B.R37.4-2-P8 | 15.15 | 15.4 |  |  | 2.692 |  |  | 0 | 76.2 | 20.7 | 3.1 | 23.8 | 0.1529 | 0.1377 |  | 0.0224 | 6.8259 | 3.15 | [7 empty] | 5.0176e-06
2009-03-31 | 関東地方整備局 | 利根川 | 利根川下流 | 右岸 | 37.4 | R37.4-2 | 表のり | B.R37.4-2-P9 | 18.15 | 18.45 |  |  | 2.681 |  |  | 0 | 82.8 | 15.1 | 2.1 | 17.2 | 0.1579 | 0.1439 |  | 0.0365 | 4.326 | 2.33 | [7 empty] | 1.3322e-05
2009-03-31 | 関東地方整備局 | 利根川 | 利根川下流 | 右岸 | 37.4 | R37.4-2 | 表のり | B.R37.4-2-P10 | 20.15 | 20.45 |  |  | 2.669 |  |  | 0 | 69.4 | 24.7 | 5.9 | 30.6 | 0.1441 | 0.1275 |  | 0.012 | 12.0083 | 3.01 | [7 empty] | 1.44e-06
2009-03-31 | 関東地方整備局 | 利根川 | 利根川下流 | 右岸 | 37.4 | R37.4-2 | 表のり | B.R37.4-2-P11 | 22.15 | 22.45 |  |  | 2.69 |  |  | 0 | 76.7 | 19.4 | 3.9 | 23.3 | 0.1542 | 0.1394 |  | 0.0216 | 7.1389 | 3.44 | [7 empty] | 4.6656e-06
2009-03-31 | 関東地方整備局 | 利根川 | 利根川下流 | 右岸 | 37.4 | R37.4-2 | 表のり | B.R37.4-2-P12 | 25.15 | 25.44 |  |  | 2.687 |  |  | 0 | 67.2 | 25.4 | 7.4 | 32.8 | 0.1408 | 0.1232 |  | 0.0081 | 17.3827 | 3.46 | [7 empty] | 6.561e-07
2009-03-31 | 関東地方整備局 | 利根川 | 利根川下流 | 右岸 | 37.4 | R37.4-3 | 裏のり | B.R37.4-3-P1 | 1.15 | 1.2 |  |  | 2.698 |  |  | 0 | 51.1 | 27.8 | 21.1 | 48.9 | 0.1229 | 0.0858
2009-03-31 | 関東地方整備局 | 利根川 | 利根川下流 | 右岸 | 37.4 | R37.4-3 | 裏のり | B.R37.4-3-P2 | 1.2 | 1.47 |  |  | 2.661 |  |  | 0 | 8.8 | 36.5 | 54.7 | 91.2 | 0.0072 | 0.0035
2009-03-31 | 関東地方整備局 | 利根川 | 利根川下流 | 右岸 | 37.4 | R37.4-3 | 裏のり | B.R37.4-3-P3 | 3.35 | 3.51 |  |  | 2.722 |  |  | 0 | 81.7 | 15 | 3.3 | 18.3 | 0.2929 | 0.2521 |  | 0.026 | 11.2654 | 2.65 | [7 empty] | 6.76e-06
2009-03-31 | 関東地方整備局 | 利根川 | 利根川下流 | 右岸 | 37.4 | R37.4-3 | 裏のり | B.R37.4-3-1 | 4.1 | 4.8 |  | 1.944 | 2.868 | 0.98 | 0.47535 | 0.8 | 87.1 | 5.9 | 6.2 | 12.1 | 0.3344 | 0.296 |  | 0.04 | 8.36 | 3.7 | 9999 | 9999 | 0 |  |  | 3.91e-05 |  | 1.6e-05 |  | 2.1567e-05 | CU |  |  | 18.8 | 32
2009-03-31 | 関東地方整備局 | 利根川 | 利根川下流 | 右岸 | 37.4 | R37.4-3 | 裏のり | B.R37.4-3-2 | 4.6 | 5.45 |  | 1.677 | 2.62 | 1.37 | 1.085 | 0 | 13.4 | 52.9 | 33.7 | 86.6 | 0.0188 | 0.0122 |  |  |  |  | 62.3 | 35.5 | 26.8 | [7 empty] | UU | [8 empty] | 34.4 | 2.9
2009-03-31 | 関東地方整備局 | 利根川 | 利根川下流 | 右岸 | 37.4 | R37.4-3 | 裏のり | B.R37.4-3-3 | 6.5 | 7.5 |  | 1.964 | 2.779 | 0.819 | 0.30201 | 1.4 | 88.6 | 5.5 | 4.5 | 10 | 0.1856 | 0.1645 |  | 0.075 | 2.4747 | 1.2 | 9999 | 9999 | 0 |  |  | 2.31e-06 |  | 5.625e-05 |  | 1.3523e-05 | CU |  |  | 71.6 | 34.9
2009-03-31 | 関東地方整備局 | 利根川 | 利根川下流 | 右岸 | 37.4 | R37.4-3 | 裏のり | B.R37.4-3-P4 | 10.15 | 10.45 |  |  | 2.689 |  |  | 0 | 76.5 | 20 | 3.5 | 23.5 | 0.1533 | 0.1382 |  | 0.022 | 6.9682 | 3.25 | [7 empty] | 4.84e-06
2009-03-31 | 関東地方整備局 | 利根川 | 利根川下流 | 右岸 | 37.4 | R37.4-3 | 裏のり | B.R37.4-3-P5 | 12.15 | 12.45 |  |  | 2.686 |  |  | 0.2 | 86 | 11.7 | 2.1 | 13.8 | 0.1627 | 0.1484 |  | 0.0471 | 3.4544 | 1.92 | [7 empty] | 2.2184e-05
2009-03-31 | 関東地方整備局 | 利根川 | 利根川下流 | 右岸 | 37.4 | R37.4-3 | 裏のり | B.R37.4-3-P6 | 15.15 | 15.41 |  |  | 2.691 |  |  | 0 | 77.7 | 18.9 | 3.4 | 22.3 | 0.1539 | 0.1389 |  | 0.0232 | 6.6336 | 3.18 | [7 empty] | 5.3824e-06
2009-03-31 | 関東地方整備局 | 利根川 | 利根川下流 | 右岸 | 37.4 | R37.4-3 | 裏のり | B.R37.4-3-P7 | 18.15 | 18.44 |  |  | 2.68 |  |  | 0 | 86.8 | 11.4 | 1.8 | 13.2 | 0.164 | 0.1505 |  | 0.0555 | 2.955 | 1.71 | [7 empty] | 3.0803e-05
2009-03-31 | 関東地方整備局 | 利根川 | 利根川下流 | 右岸 | 37.4 | R37.4-3 | 裏のり | B.R37.4-3-P8 | 20.15 | 20.45 |  |  | 2.687 |  |  | 0 | 72.9 | 21.7 | 5.4 | 27.1 | 0.1478 | 0.1317 |  | 0.0122 | 12.1148 | 4.48 | [7 empty] | 1.4884e-06
2009-03-31 | 関東地方整備局 | 利根川 | 利根川下流 | 右岸 | 37.4 | R37.4-3 | 裏のり | B.R37.4-3-P9 | 22.15 | 22.45 |  |  | 2.679 |  |  | 0 | 64.7 | 24.7 | 10.6 | 35.3 | 0.1433 | 0.1257 |  | 0.0044 | 32.5682 | 4.68 | [7 empty] | 1.936e-07
2009-03-31 | 関東地方整備局 | 利根川 | 利根川下流 | 右岸 | 37.4 | R37.4-3 | 裏のり | B.R37.4-3-P10 | 25.15 | 25.45 |  |  | 2.668 |  |  | 0.2 | 80.8 | 15.7 | 3.3 | 19 | 0.1622 | 0.147 |  | 0.0259 | 6.2625 | 3.25 | [7 empty] | 6.7081e-06
2009-03-31 | 関東地方整備局 | 利根川 | 利根川下流 | 右岸 | 37.8 | R-37.80-1 | 天端 | B.R-37.80-1Bs2 | 1 | 1.9 |  | 1.848 | 2.676 | 0.795 | 0.27992 | 1.2 | 68.1 | 23.2 | 7.5 | 30.7 | 0.1426 | 0.1183 |  | 0.0102 | 13.9804 | 3.68 | [5 empty] | 4e-07 |  | 1.0404e-06 |  | 4.1384e-07 | CU |  |  | 81.3 | 19.2
2009-03-31 | 関東地方整備局 | 利根川 | 利根川下流 | 右岸 | 37.8 | R-37.80-1 | 天端 | B.R-37.80-1Bs3 | 2.15 | 2.5 |  |  | 2.728 |  |  | 0.7 | 69 | 13.3 | 17 | 30.3 | 0.2642 | 0.1985
2009-03-31 | 関東地方整備局 | 利根川 | 利根川下流 | 右岸 | 37.8 | R-37.80-1 | 天端 | B.R-37.80-1Bs3 | 3 | 4 |  | 1.64 | 2.765 | 0.937 | 0.42471 | 3.5 | 80.9 | 7.6 | 8 | 15.6 | 0.372 | 0.3177 |  | 0.0144 | 25.8333 | 6.51 | [5 empty] | 2.02e-05 |  | 2.0736e-06 |  | 2.8781e-06 | CU |  |  | 26.5 | 24.9
2009-03-31 | 関東地方整備局 | 利根川 | 利根川下流 | 右岸 | 37.8 | R-37.80-1 | 天端 | B.R-37.80-1Bs3 | 4.15 | 4.45 |  |  | 2.763 |  |  | 1.1 | 83 | 8.3 | 7.6 | 15.9 | 0.3399 | 0.2944 |  | 0.0151 | 22.5099 | 6.87 | [7 empty] | 2.2801e-06
2009-03-31 | 関東地方整備局 | 利根川 | 利根川下流 | 右岸 | 37.8 | R-37.80-1 | 天端 | B.R-37.80-1Bs3 | 5.15 | 5.45 |  |  | 2.839 |  |  | 3.5 | 88.6 |  |  | 8 | 0.3892 | 0.3417 |  | 0.1338 | 2.9088 | 1.18 | [7 empty] | 0.00017902
2009-03-31 | 関東地方整備局 | 利根川 | 利根川下流 | 右岸 | 37.8 | R-37.80-1 | 天端 | B.R-37.80-1Bs4 | 6.15 | 6.45 |  |  | 2.753 |  |  | 0.5 | 83.8 | 6.7 | 9 | 15.7 | 0.3079 | 0.2698 |  | 0.0145 | 21.2345 | 6.28 | [7 empty] | 2.1025e-06
2009-03-31 | 関東地方整備局 | 利根川 | 利根川下流 | 右岸 | 37.8 | R-37.80-1 | 天端 | B.R-37.80-1Ac | 7.15 | 7.5 |  |  | 2.555 |  |  | 0.1 | 27.3 | 50.1 | 22.5 | 72.6 | 0.0442 | 0.0265 |  | 0.0017 | 26 | 0.93 | 75 | 37.4 | 37.6 |  |  |  |  | 2.89e-08
2009-03-31 | 関東地方整備局 | 利根川 | 利根川下流 | 右岸 | 37.8 | R-37.80-1 | 天端 | B.R-37.80-1Ac | 8.15 | 8.48 |  |  | 2.663 |  |  | 0 | 42.5 | 47.6 | 9.9 | 57.5 | 0.0779 | 0.0668 |  | 0.0054 | 14.4259 | 4.69 | 9999 | 9999 | 0 |  |  |  |  | 2.916e-07
2009-03-31 | 関東地方整備局 | 利根川 | 利根川下流 | 右岸 | 37.8 | R-37.80-1 | 天端 | B.R-37.80-1As1 | 9.15 | 9.49 |  |  | 2.682 |  |  | 0.8 | 66.8 | 23.5 | 8.9 | 32.4 | 0.1293 | 0.1064 |  | 0.0093 | 13.9032 | 4.07 | [7 empty] | 8.649e-07
2009-03-31 | 関東地方整備局 | 利根川 | 利根川下流 | 右岸 | 37.8 | R-37.80-1 | 天端 | B.R-37.80-1As1 | 11.15 | 11.45 |  |  | 2.667 |  |  | 0.1 | 77.8 | 15.1 | 7 | 22.1 | 0.1462 | 0.125 |  | 0.0183 | 7.9891 | 2.89 | [7 empty] | 3.3489e-06
2009-03-31 | 関東地方整備局 | 利根川 | 利根川下流 | 右岸 | 37.8 | R-37.80-1 | 天端 | B.R-37.80-1As1 | 13.15 | 13.45 |  |  | 2.686 |  |  | 0 | 82.8 | 10.8 | 6.4 | 17.2 | 0.1365 | 0.124 |  | 0.0226 | 6.0398 | 3.48 | [7 empty] | 5.1076e-06
2009-03-31 | 関東地方整備局 | 利根川 | 利根川下流 | 右岸 | 37.8 | R-37.80-1 | 天端 | B.R-37.80-1As1 | 15.15 | 15.45 |  |  | 2.671 |  |  | 1 | 68.8 | 22.2 | 8 | 30.2 | 0.1179 | 0.1046 |  | 0.01 | 11.79 | 4.75 | [7 empty] | 1e-06
2009-03-31 | 関東地方整備局 | 利根川 | 利根川下流 | 右岸 | 37.8 | R-37.80-1 | 天端 | B.R-37.80-1As1 | 17.15 | 17.45 |  |  | 2.678 |  |  | 0.1 | 75.9 | 15.9 | 8.1 | 24 | 0.1477 | 0.1257 |  | 0.0134 | 11.0224 | 3.74 | [7 empty] | 1.7956e-06
2009-03-31 | 関東地方整備局 | 利根川 | 利根川下流 | 右岸 | 37.8 | R-37.80-1 | 天端 | B.R-37.80-1As2 | 19.15 | 19.45 |  |  | 2.664 |  |  | 0.3 | 62.9 | 24.6 | 12.2 | 36.8 | 0.1095 | 0.0924 |  | 0.0021 | 52.1429 | 15.39 | [7 empty] | 4.41e-08
2009-03-31 | 関東地方整備局 | 利根川 | 利根川下流 | 右岸 | 37.8 | R-37.80-1 | 天端 | B.R-37.80-1As2 | 21.15 | 21.45 |  |  | 2.667 |  |  | 0.3 | 67.2 | 23.2 | 9.3 | 32.5 | 0.1181 | 0.0996 |  | 0.0076 | 15.5395 | 5.22 | [7 empty] | 5.776e-07
2009-03-31 | 関東地方整備局 | 利根川 | 利根川下流 | 右岸 | 37.8 | R-37.80-1 | 天端 | B.R-37.80-1As2 | 23.15 | 23.45 |  |  | 2.664 |  |  | 0.4 | 56.8 | 30.4 | 12.4 | 42.8 | 0.0948 | 0.0823 |  | 0.002 | 47.4 | 13.73 | [7 empty] | 4e-08
2009-03-31 | 関東地方整備局 | 利根川 | 利根川下流 | 右岸 | 37.8 | R-37.80-1 | 天端 | B.R-37.80-1As2 | 25.15 | 25.5 |  |  | 2.667 |  |  | 1.3 | 58 | 28.9 | 11.8 | 40.7 | 0.1081 | 0.0914 |  | 0.0023 | 47 | 10.74 | [7 empty] | 5.29e-08
2009-03-31 | 関東地方整備局 | 利根川 | 利根川下流 | 右岸 | 37.8 | R-37.80-1 | 天端 | B.R-37.80-1As2 | 27.15 | 27.47 |  |  | 2.661 |  |  | 0.3 | 55.8 | 29.4 | 14.5 | 43.9 | 0.0974 | 0.0825
2009-03-31 | 関東地方整備局 | 利根川 | 利根川下流 | 右岸 | 37.8 | R-37.80-2 | 表のり | B.R-37.80-2Bs1 | 0.7 | 1.5 |  | 1.946 | 2.674 | 0.681 | 0.18788 | 1.9 | 61.2 | 19.8 | 17.1 | 36.9 | 0.1376 | 0.1113 | [9 empty] | 1.19e-08 |  |  |  |  | CU |  |  | 49.3 | 40.9
2009-03-31 | 関東地方整備局 | 利根川 | 利根川下流 | 右岸 | 37.8 | R-37.80-2 | 表のり | B.R-37.80-2Bs2 | 2.15 | 2.45 |  |  | 2.702 |  |  | 0.5 | 53.1 | 27.1 | 19.3 | 46.4 | 0.1008 | 0.0743 |  | 0.0036 | 28 | 2.09 | [7 empty] | 1.296e-07
2009-03-31 | 関東地方整備局 | 利根川 | 利根川下流 | 右岸 | 37.8 | R-37.80-2 | 表のり | B.R-37.80-2Bc3 | 3 | 3.85 |  | 1.776 | 2.614 | 1.083 | 0.60981 | 0 | 36.1 | 41.9 | 22 | 63.9 | 0.066 | 0.0451 |  |  |  |  | 39.2 | 24 | 15.2 | [7 empty] | UU | [8 empty] | 29.6 | 0.9
2009-03-31 | 関東地方整備局 | 利根川 | 利根川下流 | 右岸 | 37.8 | R-37.80-2 | 表のり | B.R-37.80-2Bc3 | 4.15 | 4.3 |  |  | 2.615 |  |  | 0 | 31.6 | 47.5 | 20.9 | 68.4 | 0.0555 | 0.0368 |  | 0.0011 | 50.4545 | 2.21 | 43.5 | 25.9 | 17.6 |  |  |  |  | 1.21e-08
2009-03-31 | 関東地方整備局 | 利根川 | 利根川下流 | 右岸 | 37.8 | R-37.80-2 | 表のり | B.R-37.80-2Ac | 5 | 5.7 |  | 1.61 | 2.552 | 1.502 | 1.3543 | 0 | 27.5 | 44.6 | 27.9 | 72.5 | 0.0429 | 0.0246 |  |  |  |  | 67.1 | 32.6 | 34.5 | [7 empty] | UU | [8 empty] | 48.7 | 0
2009-03-31 | 関東地方整備局 | 利根川 | 利根川下流 | 右岸 | 37.8 | R-37.80-2 | 表のり | B.R-37.80-2As1 | 6.15 | 6.45 |  |  | 2.672 |  |  | 0.1 | 66.4 | 22.1 | 11.4 | 33.5 | 0.15 | 0.1244
2009-03-31 | 関東地方整備局 | 利根川 | 利根川下流 | 右岸 | 37.8 | R-37.80-2 | 表のり | B.R-37.80-2As1 | 7.15 | 7.5 |  |  | 2.665 |  |  | 2.7 | 70.5 | 16.8 | 10 | 26.8 | 0.1326 | 0.1188 |  | 0.0051 | 26 | 10.51 | [7 empty] | 2.601e-07
2009-03-31 | 関東地方整備局 | 利根川 | 利根川下流 | 右岸 | 37.8 | R-37.80-2 | 表のり |  | 8 | 8.5 | [20 empty] | 7.96e-06
2009-03-31 | 関東地方整備局 | 利根川 | 利根川下流 | 右岸 | 37.8 | R-37.80-2 | 表のり | B.R-37.80-2As1 | 9.15 | 9.45 |  |  | 2.658 |  |  | 0.2 | 79.1 | 12.4 | 8.3 | 20.7 | 0.1577 | 0.1364 |  | 0.011 | 14.3364 | 5.2 | [7 empty] | 1.21e-06
2009-03-31 | 関東地方整備局 | 利根川 | 利根川下流 | 右岸 | 37.8 | R-37.80-2 | 表のり | B.R-37.80-2As1 | 11.15 | 11.45 |  |  | 2.673 |  |  | 0.8 | 79.7 | 11.9 | 7.6 | 19.5 | 0.1485 | 0.1273 |  | 0.0157 | 9.4586 | 3.57 | [7 empty] | 2.4649e-06
2009-03-31 | 関東地方整備局 | 利根川 | 利根川下流 | 右岸 | 37.8 | R-37.80-2 | 表のり | B.R-37.80-2As1 | 13.15 | 13.45 |  |  | 2.654 |  |  | 0.5 | 73.5 | 16.7 | 9.3 | 26 | 0.1447 | 0.1223 |  | 0.0075 | 19.2933 | 6.28 | [7 empty] | 5.625e-07
2009-03-31 | 関東地方整備局 | 利根川 | 利根川下流 | 右岸 | 37.8 | R-37.80-2 | 表のり | B.R-37.80-2As1 | 15.15 | 15.45 |  |  | 2.659 |  |  | 0.2 | 73.3 | 16 | 10.5 | 26.5 | 0.121 | 0.1082 |  | 0.0028 | 43.2143 | 19.78 | [7 empty] | 7.84e-08
2009-03-31 | 関東地方整備局 | 利根川 | 利根川下流 | 右岸 | 37.8 | R-37.80-2 | 表のり | B.R-37.80-2As2 | 17.15 | 17.45 |  |  | 2.659 |  |  | 0.1 | 66.9 | 21.3 | 11.7 | 33 | 0.1221 | 0.1019 |  | 0.0026 | 46.9615 | 13.88 | [7 empty] | 6.76e-08
2009-03-31 | 関東地方整備局 | 利根川 | 利根川下流 | 右岸 | 37.8 | R-37.80-2 | 表のり | B.R-37.80-2As2 | 19.15 | 19.45 |  |  | 2.659 |  |  | 0.1 | 63.9 | 24.3 | 11.7 | 36 | 0.1052 | 0.0906 |  | 0.0026 | 40.4615 | 14.86 | [7 empty] | 6.76e-08
2009-03-31 | 関東地方整備局 | 利根川 | 利根川下流 | 右岸 | 37.8 | R-37.80-2 | 表のり | B.R-37.80-2As2 | 21.15 | 21.49 |  |  | 2.658 |  |  | 0 | 67.9 | 21.6 | 10.5 | 32.1 | 0.1259 | 0.1049 |  | 0.0037 | 34.027 | 10.25 | [7 empty] | 1.369e-07
2009-03-31 | 関東地方整備局 | 利根川 | 利根川下流 | 右岸 | 37.8 | R-37.80-2 | 表のり | B.R-37.80-2As2 | 23.15 | 23.48 |  |  | 2.644 |  |  | 0 | 52.6 | 33.3 | 14.1 | 47.4 | 0.0884 | 0.0774
2009-03-31 | 関東地方整備局 | 利根川 | 利根川下流 | 右岸 | 37.8 | R-37.80-3 | 裏のり | B.R-37.80-3Bs3 | 1.15 | 1.45 |  |  | 2.644 |  |  | 2.8 | 73.6 | 13.5 | 10.1 | 23.6 | 0.2642 | 0.2077 |  | 0.0048 | 55.0417 | 9.22 | [7 empty] | 2.304e-07
2009-03-31 | 関東地方整備局 | 利根川 | 利根川下流 | 右岸 | 37.8 | R-37.80-3 | 裏のり | B.R-37.80-3Bc4 | 1.7 | 2.5 |  | 1.7 | 2.609 | 1.251 | 0.86975 | 0 | 24.7 | 51.7 | 23.6 | 75.3 | 0.0432 | 0.0293 |  |  |  |  | 45.7 | 28.6 | 17.1 | [7 empty] | UU | [8 empty] | 32.8 | 0
2009-03-31 | 関東地方整備局 | 利根川 | 利根川下流 | 右岸 | 37.8 | R-37.80-3 | 裏のり | B.R-37.80-3Bc4 | 3.2 | 3.45 |  |  | 2.634 |  |  | 0 | 49.8 | 38.3 | 11.9 | 50.2 | 0.1556 | 0.0959 |  |  |  |  | 36.1 | 25 | 11.1
2009-03-31 | 関東地方整備局 | 利根川 | 利根川下流 | 右岸 | 37.8 | R-37.80-3 | 裏のり | B.R-37.80-3Bs4 | 4 | 5 |  | 1.9 | 2.734 | 0.784 | 0.27012 | 0.6 | 83.8 | 7.4 | 8.2 | 15.6 | 0.3858 | 0.3121 |  | 0.0132 | 29.2273 | 6.18 | [5 empty] | 2.11e-05 |  | 1.7424e-06 |  | 1.2811e-06 | CU |  |  | 83.8 | 24
2009-03-31 | 関東地方整備局 | 利根川 | 利根川下流 | 右岸 | 37.8 | R-37.80-3 | 裏のり | B.R-37.80-3Bs4 | 5.15 | 5.5 |  |  | 2.756 |  |  | 2.9 | 91.3 |  |  | 5.8 | 0.3609 | 0.3146 |  | 0.1111 | 3.2484 | 1.25 | [7 empty] | 0.00012343
2009-03-31 | 関東地方整備局 | 利根川 | 利根川下流 | 右岸 | 37.8 | R-37.80-3 | 裏のり | B.R-37.80-3Ac | 6.15 | 6.45 |  |  | 2.583 |  |  | 0.2 | 31.2 | 43.8 | 24.8 | 68.6 | 0.0523 | 0.0313 |  |  |  |  | 59 | 32.1 | 26.9
2009-03-31 | 関東地方整備局 | 利根川 | 利根川下流 | 右岸 | 37.8 | R-37.80-3 | 裏のり | B.R-37.80-3As1 | 8.15 | 8.5 |  |  | 2.681 |  |  | 0.9 | 69.2 | 20.9 | 9 | 29.9 | 0.124 | 0.1106 |  | 0.0092 | 13.4783 | 4.95 | [7 empty] | 8.464e-07
2009-03-31 | 関東地方整備局 | 利根川 | 利根川下流 | 右岸 | 37.8 | R-37.80-3 | 裏のり | B.R-37.80-3As1 | 10 | 11 |  | 1.773 | 2.665 | 1.026 | 0.53309 | 0.1 | 70 | 19.9 | 10 | 29.9 | 0.1448 | 0.1211 |  | 0.0049 | 29.551 | 7.95 | [7 empty] | 2.401e-07 |  | 1.9221e-07 | CU |  |  | 100.6 | 26.7
2009-03-31 | 関東地方整備局 | 利根川 | 利根川下流 | 右岸 | 37.8 | R-37.80-3 | 裏のり |  | 11.5 | 12 | [20 empty] | 9.27e-06
2009-03-31 | 関東地方整備局 | 利根川 | 利根川下流 | 右岸 | 37.8 | R-37.80-3 | 裏のり | B.R-37.80-3As1 | 12.15 | 12.45 |  |  | 2.657 |  |  | 0 | 72.9 | 17.7 | 9.4 | 27.1 | 0.1259 | 0.113 |  | 0.0059 | 21.339 | 8.85 | [7 empty] | 3.481e-07
2009-03-31 | 関東地方整備局 | 利根川 | 利根川下流 | 右岸 | 37.8 | R-37.80-3 | 裏のり | B.R-37.80-3As1 | 14.15 | 14.45 |  |  | 2.655 |  |  | 0.6 | 76.3 | 13.9 | 9.2 | 23.1 | 0.1497 | 0.1277 |  | 0.0077 | 19.4416 | 6.72 | [7 empty] | 5.929e-07
2009-03-31 | 関東地方整備局 | 利根川 | 利根川下流 | 右岸 | 37.8 | R-37.80-3 | 裏のり | B.R-37.80-3As1 | 16.15 | 16.45 |  |  | 2.657 |  |  | 0.6 | 70.1 | 20.4 | 8.9 | 29.3 | 0.1202 | 0.1073 |  | 0.0078 | 15.4103 | 6.23 | [7 empty] | 6.084e-07
2009-03-31 | 関東地方整備局 | 利根川 | 利根川下流 | 右岸 | 37.8 | R-37.80-3 | 裏のり | B.R-37.80-3As2 | 18.15 | 18.45 |  |  | 2.659 |  |  | 0 | 63 | 26.2 | 10.8 | 37 | 0.1074 | 0.0912 |  | 0.0039 | 27.5385 | 8.13 | [7 empty] | 1.521e-07
2009-03-31 | 関東地方整備局 | 利根川 | 利根川下流 | 右岸 | 37.8 | R-37.80-3 | 裏のり | B.R-37.80-3As2 | 19 | 20 |  | 1.72 | 2.665 | 1.175 | 0.74585 | 0 | 61.9 | 26.1 | 12 | 38.1 | 0.1078 | 0.0939 | [14 empty] | CU |  |  | 29.1 | 19.2
2009-03-31 | 関東地方整備局 | 利根川 | 利根川下流 | 右岸 | 37.8 | R-37.80-3 | 裏のり | B.R-37.80-3As2 | 21.15 | 21.5 |  |  | 2.661 |  |  | 0.1 | 64.7 | 25.3 | 9.9 | 35.2 | 0.1075 | 0.0921 |  | 0.0053 | 20.283 | 7.57 | [7 empty] | 2.809e-07
2009-03-31 | 関東地方整備局 | 利根川 | 利根川下流 | 右岸 | 37.8 | R-37.80-3 | 裏のり | B.R-37.80-3As2 | 23.15 | 23.45 |  |  | 2.678 |  |  | 0.2 | 58.7 | 28.8 | 12.3 | 41.1 | 0.1035 | 0.0884 |  | 0.0015 | 69 | 20.88 | [7 empty] | 2.25e-08
2009-03-31 | 関東地方整備局 | 利根川 | 利根川下流 | 右岸 | 37.8 | R-37.80-3 | 裏のり | B.R-37.80-3As2 | 25.15 | 25.45 |  |  | 2.707 |  |  | 0.1 | 76.2 | 15.3 | 8.4 | 23.7 | 0.1866 | 0.1587 |  | 0.0091 | 20.5055 | 5.91 | [7 empty] | 8.281e-07
2009-03-31 | 関東地方整備局 | 利根川 | 利根川下流 | 右岸 | 38.9 | R38.9-1 | 天端 | B.R38.9-1-P1 | 1.15 | 1.46 |  |  | 2.701 |  |  | 0 | 52.7 | 33 | 14.3 | 47.3 | 0.1145 | 0.0853 |  | 0.0023 | 49.7826 | 3.02 | [7 empty] | 5.29e-08
2009-03-31 | 関東地方整備局 | 利根川 | 利根川下流 | 右岸 | 38.9 | R38.9-1 | 天端 | B.R38.9-1-P2 | 2.15 | 2.45 |  |  | 2.698 |  |  | 0 | 61.1 | 26.7 | 12.2 | 38.9 | 0.1338 | 0.1136 |  | 0.0031 | 43.1613 | 4.35 | [7 empty] | 9.61e-08
2009-03-31 | 関東地方整備局 | 利根川 | 利根川下流 | 右岸 | 38.9 | R38.9-1 | 天端 | B.R38.9-1-P3 | 3.15 | 3.54 |  |  | 2.688 |  |  | 0 | 67.4 | 26.2 | 6.4 | 32.6 | 0.1357 | 0.1177 |  | 0.0095 | 14.2842 | 3.37 | [7 empty] | 9.025e-07
2009-03-31 | 関東地方整備局 | 利根川 | 利根川下流 | 右岸 | 38.9 | R38.9-1 | 天端 | B.R38.9-1-P4 | 4.15 | 4.46 |  |  | 2.692 |  |  | 0 | 60 | 27.9 | 12.1 | 40 | 0.1309 | 0.11 |  | 0.0032 | 40.9062 | 3.8 | [7 empty] | 1.024e-07
2009-03-31 | 関東地方整備局 | 利根川 | 利根川下流 | 右岸 | 38.9 | R38.9-1 | 天端 | B.R38.9-1-P5 | 5.15 | 5.4 |  |  | 2.673 |  |  | 0 | 34.8 | 37.9 | 27.3 | 65.2 | 0.0592 | 0.0335
2009-03-31 | 関東地方整備局 | 利根川 | 利根川下流 | 右岸 | 38.9 | R38.9-1 | 天端 | B.R38.9-1-P6 | 6.15 | 6.48 |  |  | 2.682 |  |  | 0 | 18.7 | 52.9 | 28.4 | 81.3 | 0.0317 | 0.0206
2009-03-31 | 関東地方整備局 | 利根川 | 利根川下流 | 右岸 | 38.9 | R38.9-1 | 天端 | B.R38.9-1-P7 | 7.15 | 7.53 |  |  | 2.696 |  |  | 0 | 69.2 | 24 | 6.8 | 30.8 | 0.1444 | 0.1277 |  | 0.0095 | 15.2 | 3.59 | [7 empty] | 9.025e-07
2009-03-31 | 関東地方整備局 | 利根川 | 利根川下流 | 右岸 | 38.9 | R38.9-1 | 天端 | B.R38.9-1-P8 | 8.15 | 8.47 |  |  | 2.687 |  |  | 0 | 60.6 | 29.3 | 10.1 | 39.4 | 0.1273 | 0.1066 |  | 0.0049 | 25.9796 | 2.84 | [7 empty] | 2.401e-07
2009-03-31 | 関東地方整備局 | 利根川 | 利根川下流 | 右岸 | 38.9 | R38.9-1 | 天端 | B.R38.9-1-P9 | 9.15 | 9.46 |  |  | 2.684 |  |  | 0 | 50.8 | 32.4 | 16.8 | 49.2 | 0.1135 | 0.0783 |  | 0.0015 | 75.6667 | 2.92 | [7 empty] | 2.25e-08
2009-03-31 | 関東地方整備局 | 利根川 | 利根川下流 | 右岸 | 38.9 | R38.9-1 | 天端 | B.R38.9-1-P10 | 11.15 | 11.47 |  |  | 2.702 |  |  | 0 | 35.6 | 44.5 | 19.9 | 64.4 | 0.0624 | 0.0401
2009-03-31 | 関東地方整備局 | 利根川 | 利根川下流 | 右岸 | 38.9 | R38.9-1 | 天端 | B.R38.9-1-P11 | 13.15 | 13.54 |  |  | 2.66 |  |  | 0 | 5.4 | 53.9 | 40.7 | 94.6 | 0.016 | 0.0087
2009-03-31 | 関東地方整備局 | 利根川 | 利根川下流 | 右岸 | 38.9 | R38.9-1 | 天端 | B.R38.9-1-P12 | 15.15 | 15.48 |  |  | 2.669 |  |  | 0 | 6.3 | 47.3 | 46.4 | 93.7 | 0.0118 | 0.0065
2009-03-31 | 関東地方整備局 | 利根川 | 利根川下流 | 右岸 | 38.9 | R38.9-1 | 天端 | B.R38.9-1-P13 | 16.15 | 16.45 |  |  | 2.689 |  |  | 0 | 33.1 | 38.1 | 28.8 | 66.9 | 0.0523 | 0.0297
2009-03-31 | 関東地方整備局 | 利根川 | 利根川下流 | 右岸 | 38.9 | R38.9-1 | 天端 | B.R38.9-1-P14 | 18.15 | 18.45 |  |  | 2.695 |  |  | 5.1 | 68.8 | 18.5 | 7.6 | 26.1 | 0.1766 | 0.1501 |  | 0.0083 | 21.2771 | 6.38 | [7 empty] | 6.889e-07
2009-03-31 | 関東地方整備局 | 利根川 | 利根川下流 | 右岸 | 38.9 | R38.9-1 | 天端 | B.R38.9-1-P15 | 20.15 | 20.45 |  |  | 2.691 |  |  | 0.3 | 76.2 | 16.1 | 7.4 | 23.5 | 0.1584 | 0.1434 |  | 0.0109 | 14.5321 | 7.23 | [7 empty] | 1.1881e-06
2009-03-31 | 関東地方整備局 | 利根川 | 利根川下流 | 右岸 | 38.9 | R38.9-2 | 表のり | B.R38.9-2-P1 | 1.45 | 1.75 |  |  | 2.693 |  |  | 14.6 | 52.9 | 21.5 | 11 | 32.5 | 0.2201 | 0.1587 |  | 0.0039 | 56.4359 | 4.52 | [7 empty] | 1.521e-07
2009-03-31 | 関東地方整備局 | 利根川 | 利根川下流 | 右岸 | 38.9 | R38.9-2 | 表のり | B.R38.9-2-P2 | 3 | 3.31 |  |  | 2.709 |  |  | 0 | 86.4 | 11.6 | 2 | 13.6 | 0.1711 | 0.1561 |  | 0.0511 | 3.3483 | 1.87 | [7 empty] | 2.6112e-05
2009-03-31 | 関東地方整備局 | 利根川 | 利根川下流 | 右岸 | 38.9 | R38.9-2 | 表のり | B.R38.9-2-P3 | 4.15 | 4.46 |  |  | 2.707 |  |  | 0 | 58.6 | 29.6 | 11.8 | 41.4 | 0.1268 | 0.102 |  | 0.0036 | 35.2222 | 3.35 | [7 empty] | 1.296e-07
2009-03-31 | 関東地方整備局 | 利根川 | 利根川下流 | 右岸 | 38.9 | R38.9-2 | 表のり | B.R38.9-2-P4 | 5.15 | 5.48 |  |  | 2.681 |  |  | 0 | 30.7 | 41.3 | 28 | 69.3 | 0.0484 | 0.0287
2009-03-31 | 関東地方整備局 | 利根川 | 利根川下流 | 右岸 | 38.9 | R38.9-2 | 表のり | B.R38.9-2-P5 | 6.15 | 6.46 |  |  | 2.703 |  |  | 0 | 68.9 | 23.9 | 7.2 | 31.1 | 0.1419 | 0.1248 |  | 0.0094 | 15.0957 | 3.62 | [7 empty] | 8.836e-07
2009-03-31 | 関東地方整備局 | 利根川 | 利根川下流 | 右岸 | 38.9 | R38.9-2 | 表のり | B.R38.9-3-2 | 7 | 7.85 |  | 1.794 | 2.677 | 1.084 | 0.61121 | 0 | 54.3 | 33.1 | 12.6 | 45.7 | 0.1037 | 0.084 |  |  |  |  | 9999 | 9999 | 0 |  |  | 8e-08 |  |  |  |  | CU |  |  | 26.5 | 32.6
2009-03-31 | 関東地方整備局 | 利根川 | 利根川下流 | 右岸 | 38.9 | R38.9-2 | 表のり | B.R38.9-2-P6 | 7.15 | 7.46 |  |  | 2.678 |  |  | 0 | 27.9 | 42.6 | 29.5 | 72.1 | 0.0436 | 0.0253
2009-03-31 | 関東地方整備局 | 利根川 | 利根川下流 | 右岸 | 38.9 | R38.9-2 | 表のり | B.R38.9-2-1 | 9 | 9.85 |  | 1.621 | 2.607 | 1.538 | 1.4334 | 0 | 3.5 | 64.3 | 32.2 | 96.5 | 0.0174 | 0.0114 |  |  |  |  | 56.3 | 39.1 | 17.2 | [7 empty] | UU | [8 empty] | 39.9 | 0.5
2009-03-31 | 関東地方整備局 | 利根川 | 利根川下流 | 右岸 | 38.9 | R38.9-2 | 表のり | B.R38.9-2-P7 | 12.15 | 12.4 |  |  | 2.671 |  |  | 0 | 17.7 | 46 | 36.3 | 82.3 | 0.0237 | 0.0136
2009-03-31 | 関東地方整備局 | 利根川 | 利根川下流 | 右岸 | 38.9 | R38.9-2 | 表のり | B.R38.9-2-P8 | 13.15 | 13.3 |  |  | 2.689 |  |  | 0 | 60 | 29 | 11 | 40 | 0.132 | 0.1112 |  | 0.004 | 33 | 3.33 | [7 empty] | 1.6e-07
2009-03-31 | 関東地方整備局 | 利根川 | 利根川下流 | 右岸 | 38.9 | R38.9-2 | 表のり | B.R38.9-2-P9 | 13.3 | 13.45 |  |  | 2.682 |  |  | 0 | 17.6 | 50.8 | 31.6 | 82.4 | 0.0323 | 0.0203
2009-03-31 | 関東地方整備局 | 利根川 | 利根川下流 | 右岸 | 38.9 | R38.9-2 | 表のり | B.R38.9-2-P10 | 16.15 | 16.45 |  |  | 2.694 |  |  | 0 | 75.3 | 20.6 | 4.1 | 24.7 | 0.1506 | 0.1352 |  | 0.0175 | 8.6057 | 3.78 | [7 empty] | 3.0625e-06
2009-03-31 | 関東地方整備局 | 利根川 | 利根川下流 | 右岸 | 38.9 | R38.9-3 | 裏のり | B.R38.9-3-P1 | 1.15 | 1.46 |  |  | 2.689 |  |  | 0 | 66.1 | 25.2 | 8.7 | 33.9 | 0.1431 | 0.1255 |  | 0.0064 | 22.3594 | 3.44 | [7 empty] | 4.096e-07
2009-03-31 | 関東地方整備局 | 利根川 | 利根川下流 | 右岸 | 38.9 | R38.9-3 | 裏のり | B.R38.9-3-P2 | 2.15 | 2.47 |  |  | 2.691 |  |  | 0 | 44.9 | 42.4 | 12.7 | 55.1 | 0.0882 | 0.0638 |  | 0.0032 | 27.5625 | 2.7 | [7 empty] | 1.024e-07
2009-03-31 | 関東地方整備局 | 利根川 | 利根川下流 | 右岸 | 38.9 | R38.9-3 | 裏のり | B.R38.9-3-1 | 3 | 3.6 |  | 1.725 | 2.687 | 1.328 | 1.006 | 0 | 57.9 | 31.5 | 10.6 | 42.1 | 0.1205 | 0.0982 |  | 0.004 | 30.125 | 4.6 | 9999 | 9999 | 0 |  |  | 5.01e-06 |  | 1.6e-07 |  | 2.0635e-07 | CU |  |  | 26.8 | 25.4
2009-03-31 | 関東地方整備局 | 利根川 | 利根川下流 | 右岸 | 38.9 | R38.9-3 | 裏のり | B.R38.9-3-P3 | 4.35 | 4.71 |  |  | 2.693 |  |  | 0 | 33.1 | 45.7 | 21.2 | 66.9 | 0.0614 | 0.0424
2009-03-31 | 関東地方整備局 | 利根川 | 利根川下流 | 右岸 | 38.9 | R38.9-3 | 裏のり | B.R38.9-3-P4 | 5.15 | 5.46 |  |  | 2.704 |  |  | 0 | 37.9 | 39.7 | 22.4 | 62.1 | 0.0689 | 0.0443
2009-03-31 | 関東地方整備局 | 利根川 | 利根川下流 | 右岸 | 38.9 | R38.9-3 | 裏のり | B.R38.9-3-P5 | 6.15 | 6.45 |  |  | 2.687 |  |  | 0 | 47.5 | 38.1 | 14.4 | 52.5 | 0.1004 | 0.0677 |  | 0.0025 | 40.16 | 2.41 | [7 empty] | 6.25e-08
2009-03-31 | 関東地方整備局 | 利根川 | 利根川下流 | 右岸 | 38.9 | R38.9-3 | 裏のり | B.R38.9-3-P7 | 10.15 | 10.49 |  |  | 2.679 |  |  | 0 | 36.7 | 44.8 | 18.5 | 63.3 | 0.0667 | 0.0452 |  | 0.0012 | 55.5833 | 2.59 | [7 empty] | 1.44e-08
2009-03-31 | 関東地方整備局 | 利根川 | 利根川下流 | 右岸 | 38.9 | R38.9-3 | 裏のり | B.R38.9-3-P8 | 13 | 13.2 |  |  | 2.69 |  |  | 0 | 55.6 | 34.8 | 9.6 | 44.4 | 0.1045 | 0.0866 |  | 0.0054 | 19.3519 | 2.28 | [7 empty] | 2.916e-07
2009-03-31 | 関東地方整備局 | 利根川 | 利根川下流 | 右岸 | 38.9 | R38.9-3 | 裏のり | B.R38.9-3-P9 | 16.15 | 16.45 |  |  | 2.667 |  |  | 0 | 10 | 46.2 | 43.8 | 90 | 0.017 | 0.0082
2009-03-31 | 関東地方整備局 | 利根川 | 利根川下流 | 右岸 | 38.9 | R38.9-3 | 裏のり | B.R38.9-3-P10 | 18.15 | 18.5 |  |  | 2.692 |  |  | 0 | 77.1 | 17.6 | 5.3 | 22.9 | 0.1555 | 0.1408 |  | 0.0137 | 11.3504 | 5.59 | [7 empty] | 1.8769e-06
2009-03-31 | 関東地方整備局 | 利根川 | 利根川下流 | 右岸 | 38.9 | R38.9-3 | 裏のり | B.R38.9-3-P11 | 20.15 | 20.45 |  |  | 2.688 |  |  | 0 | 78.4 | 17 | 4.6 | 21.6 | 0.1542 | 0.14 |  | 0.0178 | 8.6629 | 4.44 | [7 empty] | 3.1684e-06
2009-03-31 | 関東地方整備局 | 利根川 | 利根川下流 | 右岸 | 42.5 | R42.5-2 | 表のり | B.-1 | 2 | 3.2 |  | 1.678 | 2.669 | 1.187 | 0.76472 | 0 | 32 | 52 | 16 | 68 | 0.0575 | 0.0404 |  |  |  |  | 38.1 | 26.4 | 11.7 |  |  | 2.43e-07 |  |  |  |  | UU | [8 empty] | 43.9 | 7.3
2009-03-31 | 関東地方整備局 | 利根川 | 利根川下流 | 右岸 | 42.5 | R42.5-2 | 表のり | B.k-1 | 7 | 7.5 | [20 empty] | 1.6e-05
2009-03-31 | 関東地方整備局 | 利根川 | 利根川下流 | 右岸 | 42.5 | R42.5-3 | 裏のり | B.-1 | 2 | 2.65 |  | 1.681 | 2.711 | 0.957 | 0.44786 | 0 | 89 | 6 | 5 | 11 | 0.185 | 0.174 |  | 0.0457 | 4.0481 | [6 empty] | 9.49e-07 |  | 2.0885e-05 |  | 1.5019e-05 | CU |  |  | 40.3 | 27.8
2009-03-31 | 関東地方整備局 | 利根川 | 利根川下流 | 右岸 | 42.5 | R42.5-3 | 裏のり | B.-1(2) | 3.5 | 3.95 |  | 1.805 | 2.691 | 0.955 | 0.44552 | 2 | 79 | 10 | 9 | 19 | 0.192 | 0.17 |  | 0.0113 | 16.9912 | [8 empty] | 1.2769e-06 |  | 1.3293e-06 | CU |  |  | 13 | 40.3
2009-03-31 | 関東地方整備局 | 利根川 | 利根川下流 | 右岸 | 42.5 | R42.5-3 | 裏のり | B.-3 | 4.8 | 5.4 |  | 1.666 | 2.68 | 1.401 | 1.1453 | 3 | 63 | 22 | 12 | 34 | 0.161 | 0.138 |  | 0.00263 | 61.2167 | [8 empty] | 6.9169e-08 |  | 1.1036e-07 | CU |  |  | 34.2 | 16
2009-03-31 | 関東地方整備局 | 利根川 | 利根川下流 | 右岸 | 42.5 | R42.5-3 | 裏のり | B.-4 | 6 | 6.9 |  | 1.432 | 2.661 | 2.798 | 5.7675 | 0 | 24 | 53 | 23 | 76 | 0.0395 | 0.0288 |  |  |  |  | 52.4 | 27.2 | 25.2 |  |  | 1.42e-07 |  |  |  |  | UU | [8 empty] | 52.7 | 0.7
2009-03-31 | 関東地方整備局 | 利根川 | 利根川下流 | 右岸 | 42.5 | R42.5-3 | 裏のり | B.-5 | 8 | 8.35 |  | 1.85 | 2.692 | 0.898 | 0.38153 | 0 | 77 | 15 | 8 | 23 | 0.159 | 0.146 |  | 0.00877 | 18.13 | [8 empty] | 7.6913e-07 |  | 6.3017e-07 | CU |  |  | 99.9 | 28.7
2009-03-31 | 関東地方整備局 | 利根川 | 利根川下流 | 右岸 | 42.5 | R42.5-3 | 裏のり | B.-6 | 8 | 8.95 |  | 1.847 | 2.684 | 0.93 | 0.41677 | 0 | 76 | 15 | 9 | 24 | 0.156 | 0.145 |  | 0.00918 | 16.9935 | [8 empty] | 8.4272e-07 |  | 7.8602e-07 | CU |  |  | 31.7 | 36.1
2009-03-31 | 関東地方整備局 | 利根川 | 利根川下流 | 右岸 | 42.5 | 既R42.5-2 | 表のり | B.C-1 | 2.5 | 3 |  |  | 2.703 |  |  | 0 | 43.5 | 34.7 | 21.8 | 56.5 | 0.0911 | 0.0524 |  |  |  |  | 36.2 | 21 | 15.2 |  |  | 1.07e-05
2009-03-31 | 関東地方整備局 | 利根川 | 利根川下流 | 右岸 | 42.5 | 既R42.5-2 | 表のり | B.T-1 | 6 | 6.85 |  | 1.648 | 2.622 | 1.487 | 1.3221 | 0 | 27.5 | 45.5 | 27 | 72.5 | 0.0512 | 0.0335 |  |  |  |  | 63.4 | 42.5 | 20.9 | [7 empty] | UU | [8 empty] | 52.6 | 0
2009-03-31 | 関東地方整備局 | 利根川 | 利根川下流 | 右岸 | 42.5 | 既R42.5-2 | 表のり | B.C-2 | 11.5 | 12 |  | 1.728 | 2.707 | 0.953 | 0.44318 | 0.4 | 74.7 | 18 | 6.9 | 24.9 | 0.276 | 0.2453 |  | 0.0097 | 28.4536 | [6 empty] | 2.52e-07 |  | 9.409e-07 |  | 1.2294e-06 | CU |  |  | 95.3 | 15.2
2009-03-31 | 関東地方整備局 | 利根川 | 利根川下流 | 右岸 | 42.5 | 既R42.5-2 | 表のり | B.K-1 | 12.5 | 13 | [20 empty] | 1.6e-05
2009-03-31 | 関東地方整備局 | 利根川 | 利根川下流 | 右岸 | 42.5 | 既R42.5-2 | 表のり | B.K-2 | 20.5 | 21 | [20 empty] | 1.6e-05
2009-03-31 | 関東地方整備局 | 利根川 | 利根川下流 | 右岸 | 42.5 | 既R42.5-3 | 裏のり | B.K-1 | 2.5 | 3 | [20 empty] | 1.9e-05
2009-03-31 | 関東地方整備局 | 利根川 | 利根川下流 | 右岸 | 42.5 | 既R42.5-3 | 裏のり | B.K-2 | 8.5 | 9 | [20 empty] | 1.7e-05
2009-03-31 | 関東地方整備局 | 利根川 | 利根川下流 | 右岸 | 42.5 | 既R42.5-3 | 裏のり | B.K-3 | 12.5 | 13 | [20 empty] | 2.3e-05
2009-03-31 | 関東地方整備局 | 利根川 | 利根川下流 | 右岸 | 43 | R43.0-2 | 天端 | B.P-1 | 1.15 | 1.45 |  |  | 2.636 |  |  | 0 | 40.5 | 38.1 | 21.4 | 59.5 | 0.0767 | 0.0456 |  |  |  |  | 44.4 | 24.5 | 19.9
2009-03-31 | 関東地方整備局 | 利根川 | 利根川下流 | 右岸 | 43 | R43.0-2 | 天端 | B.1 | 1.5 | 13 | [19 empty] | 3.22e-07
2009-03-31 | 関東地方整備局 | 利根川 | 利根川下流 | 右岸 | 43 | R43.0-2 | 天端 | B.P-2 | 2 | 2.55 |  | 1.576
2009-03-31 | 関東地方整備局 | 利根川 | 利根川下流 | 右岸 | 43 | R43.0-2 | 天端 | B.C-1 | 2.55 | 3.05 |  |  | 2.679 |  |  | 0 | 32.5 | 47.5 | 20 | 67.5 | 0.0533 | 0.0358 |  |  |  |  | 40 | 21.1 | 18.9 |  |  | 1.39e-07
2009-03-31 | 関東地方整備局 | 利根川 | 利根川下流 | 右岸 | 43 | R43.0-2 | 天端 | B.P-3 | 3.2 | 3.52 |  |  | 2.641 |  |  | 0 | 38.6 | 45.4 | 16 | 61.4 | 0.0727 | 0.0579 |  |  |  |  | 46.3 | 33.4 | 12.9
2009-03-31 | 関東地方整備局 | 利根川 | 利根川下流 | 右岸 | 43 | R43.0-2 | 天端 | B.P-4 | 4.15 | 4.47 |  |  | 2.655 |  |  | 0 | 69.4 | 23.7 | 6.9 | 30.6 | 0.1455 | 0.1249 |  | 0.0099 | 14.697 | 3.77 | [7 empty] | 9.801e-07
2009-03-31 | 関東地方整備局 | 利根川 | 利根川下流 | 右岸 | 43 | R43.0-2 | 天端 | B.P-5 | 5.15 | 5.49 |  |  | 2.654 |  |  | 0 | 17.6 | 63 | 19.4 | 82.4 | 0.0467 | 0.0332 |  |  |  |  | 47.5 | 35.7 | 11.8
2009-03-31 | 関東地方整備局 | 利根川 | 利根川下流 | 右岸 | 43 | R43.0-2 | 天端 | B.P-6 | 6.15 | 6.46 |  |  | 2.622 |  |  | 0.1 | 16.3 | 55.5 | 28.1 | 83.6 | 0.0361 | 0.0205 |  |  |  |  | 38.7 | 28.2 | 10.5
2009-03-31 | 関東地方整備局 | 利根川 | 利根川下流 | 右岸 | 43 | R43.0-2 | 天端 | B.T-1 | 8 | 8.8 |  | 1.551 | 2.617 | 1.927 | 2.4447 | 0 | 2.8 | 55.4 | 41.8 | 97.2 | 0.0156 | 0.0082 |  |  |  |  | 90.5 | 47.5 | 43 | [7 empty] | UU | [8 empty] | 59.3 | 0
2009-03-31 | 関東地方整備局 | 利根川 | 利根川下流 | 右岸 | 43 | R43.0-2 | 天端 | B.1 | 8.5 | 9 | [20 empty] | 2.18e-05
2009-03-31 | 関東地方整備局 | 利根川 | 利根川下流 | 右岸 | 43 | R43.0-2 | 天端 | B.P-7 | 11 | 11.46 |  | 1.897
2009-03-31 | 関東地方整備局 | 利根川 | 利根川下流 | 右岸 | 43 | R43.0-2 | 天端 | B.C-2 | 11.5 | 12 |  | 1.721 | 2.713 | 0.985 | 0.48145 | 0 | 74.6 | 19.3 | 6.1 | 25.4 | 0.2708 | 0.2395 |  | 0.0127 | 21.3228 | 3.15 | [5 empty] | 7.92e-08 |  | 1.6129e-06 |  | 2.3693e-06 | CU |  |  | 0 | 24.9
2009-03-31 | 関東地方整備局 | 利根川 | 利根川下流 | 右岸 | 43 | R43.0-2 | 天端 | B.P-8 | 20 | 20.45 |  | 1.97
2009-03-31 | 関東地方整備局 | 利根川 | 利根川下流 | 右岸 | 43 | R43.0-2 | 天端 | B.C-3 | 20.5 | 21 |  | 1.749 | 2.709 | 0.865 | 0.34703 | 0 | 81.2 | 13.4 | 5.4 | 18.8 | 0.3017 | 0.2803 |  | 0.021 | 14.3667 | 8.61 | [5 empty] | 1.05e-06 |  | 4.41e-06 |  | 5.7432e-06 | CU |  |  | 35.2 | 21.8
2009-03-31 | 関東地方整備局 | 利根川 | 利根川下流 | 右岸 | 43 | R43.0-2 | 天端 | B.2 | 21.5 | 22 | [19 empty] | 2.22e-06 | 2e-05
2009-03-31 | 関東地方整備局 | 利根川 | 利根川下流 | 右岸 | 43 | R43.0-3 | 裏のり | B.1 | 8.5 | 9 | [19 empty] | 1.19e-06 | 3.29e-05
2009-03-31 | 関東地方整備局 | 利根川 | 利根川下流 | 右岸 | 43 | R43.0-3 | 裏のり | B.2 | 13.5 | 14 | [19 empty] | 1.87e-06 | 1.08e-05
2009-03-31 | 関東地方整備局 | 利根川 | 利根川下流 | 右岸 | 46 | R46.02-2 | 天端 | B.P-1 | 1.15 | 1.52 |  |  | 2.651 |  |  | 0 | 31.2 | 42.6 | 26.2 | 68.8 | 0.0482 | 0.026 |  |  |  |  | 50.9 | 27.5 | 23.4
2009-03-31 | 関東地方整備局 | 利根川 | 利根川下流 | 右岸 | 46 | R46.02-2 | 天端 | B.P-2 | 2.15 | 2.45 |  |  | 2.655 |  |  | 0 | 38.4 | 41.4 | 20.2 | 61.6 | 0.0721 | 0.0544 |  |  |  |  | 47.8 | 27.2 | 20.6
2009-03-31 | 関東地方整備局 | 利根川 | 利根川下流 | 右岸 | 46 | R46.02-2 | 天端 | B.P-3 | 3 | 3.45 |  | 1.696
2009-03-31 | 関東地方整備局 | 利根川 | 利根川下流 | 右岸 | 46 | R46.02-2 | 天端 | B.P-4 | 4.15 | 4.45 |  |  | 2.621 |  |  | 0.2 | 37.4 | 33.5 | 28.9 | 62.4 | 0.0676 | 0.034 |  |  |  |  | 47.3 | 25.4 | 21.9
2009-03-31 | 関東地方整備局 | 利根川 | 利根川下流 | 右岸 | 46 | R46.02-2 | 天端 | B.P-5 | 5.15 | 5.45 |  |  | 2.686 |  |  | 0 | 44 | 38.5 | 17.5 | 56 | 0.0857 | 0.0641 |  | 0.0013 | 65.9231 |  | 38.1 | 25.8 | 12.3 |  |  |  |  | 1.69e-08
2009-03-31 | 関東地方整備局 | 利根川 | 利根川下流 | 右岸 | 46 | R46.02-2 | 天端 | B.P-6 | 6.15 | 6.47 |  |  | 2.682 |  |  | 0 | 41 | 42.9 | 16.1 | 59 | 0.0773 | 0.059 |  |  |  |  | 39.2 | 28.3 | 10.9
2009-03-31 | 関東地方整備局 | 利根川 | 利根川下流 | 右岸 | 46 | R46.02-2 | 天端 | B.P-7 | 8 | 8.48 |  | 1.676
2009-03-31 | 関東地方整備局 | 利根川 | 利根川下流 | 右岸 | 46 | R46.02-2 | 天端 | B.C-2 | 8.5 | 9 |  | 1.833 | 2.701 | 0.937 | 0.42471 | 0 | 59.9 | 25.8 | 14.3 | 40.1 | 0.2251 | 0.1587 |  | 0.0014 | 160.7857 | [6 empty] | 5.48e-07 |  | 1.96e-08 |  | 3.0561e-09 | CU |  |  | 78.8 | 20
2009-03-31 | 関東地方整備局 | 利根川 | 利根川下流 | 右岸 | 46 | R46.02-2 | 天端 | B.2-1 | 9.5 | 10 | [19 empty] | 1.09e-06 | 1.2e-06
2009-03-31 | 関東地方整備局 | 利根川 | 利根川下流 | 右岸 | 46 | R46.02-2 | 天端 | B.P-8 | 14 | 14.45 |  | 1.947
2009-03-31 | 関東地方整備局 | 利根川 | 利根川下流 | 右岸 | 46 | R46.02-2 | 天端 | B.C-3 | 14.5 | 15 |  | 1.757 | 2.709 | 0.861 | 0.34298 | 0 | 75.6 | 17.4 | 7 | 24.4 | 0.2808 | 0.2532 |  | 0.0099 | 28.3636 | [6 empty] | 9.61e-07 |  | 9.801e-07 |  | 1.0113e-06 | CU |  |  | 60.6 | 27.5
2009-03-31 | 関東地方整備局 | 利根川 | 利根川下流 | 右岸 | 46 | R46.02-2 | 天端 | B.2-2 | 15.5 | 16 | [19 empty] | 1.5e-05 | 1.02e-06
2009-03-31 | 関東地方整備局 | 利根川 | 利根川下流 | 右岸 | 46 | R46.02-2 | 天端 | B.P-9 | 23 | 23.45 |  | 1.822
2009-03-31 | 関東地方整備局 | 利根川 | 利根川下流 | 右岸 | 46 | R46.02-2 | 天端 | B.C-4 | 23.5 | 24 |  | 1.637 | 2.704 | 1.115 | 0.65541 | 0 | 66 | 24.2 | 9.8 | 34 | 0.2503 | 0.2176 |  | 0.0052 | 48.1346 | [6 empty] | 1.63e-06 |  | 2.704e-07 |  | 3.8618e-07 | CU |  |  | 0 | 16.2
2009-03-31 | 関東地方整備局 | 利根川 | 利根川下流 | 右岸 | 46 | R46.02-2 | 天端 | B.2-3 | 24.5 | 25 | [19 empty] | 1.96e-06 | 3.53e-06
2009-03-31 | 関東地方整備局 | 利根川 | 利根川下流 | 右岸 | 46 | R46.0-3 | 裏のり | B.3-1 | 4.5 | 5 | [19 empty] | 6.39e-06 | 6.53e-06
2009-03-31 | 関東地方整備局 | 利根川 | 利根川下流 | 右岸 | 46 | R46.0-3 | 裏のり | B.3-2 | 8.5 | 9 | [19 empty] | 6.5e-07 | 9.67e-06
2009-03-31 | 関東地方整備局 | 利根川 | 利根川下流 | 右岸 | 46 | R46.0-3 | 裏のり | B.3-3 | 15.5 | 16 | [19 empty] | 3.12e-07 | 9.11e-06
2009-03-31 | 関東地方整備局 | 利根川 | 利根川下流 | 右岸 | 46 | R46.0-3 | 裏のり | B.3-4 | 22.5 | 23 | [20 empty] | 4.99e-06
2009-03-31 | 関東地方整備局 | 利根川 | 利根川下流 | 右岸 | 47 | R47.0-2 | 表のり | B.P-1 | 1.15 | 1.52 |  |  | 2.687 |  |  | 0 | 67 | 19.6 | 13.4 | 33 | 0.1427 | 0.1218 |  | 0.0025 | 57.08 | [8 empty] | 6.25e-08
2009-03-31 | 関東地方整備局 | 利根川 | 利根川下流 | 右岸 | 47 | R47.0-2 | 表のり | B.P-2 | 2.15 | 2.45 |  | 1.689
2009-03-31 | 関東地方整備局 | 利根川 | 利根川下流 | 右岸 | 47 | R47.0-2 | 表のり | B.C-1 | 2.55 | 3 |  |  | 2.691 |  |  | 0 | 38.3 | 32.4 | 29.3 | 61.7 | [6 empty] | 46 | 22 | 24 |  |  | 1.58e-05
2009-03-31 | 関東地方整備局 | 利根川 | 利根川下流 | 右岸 | 47 | R47.0-2 | 表のり | B.P-3 | 3.15 | 3.45 |  |  | 2.653 |  |  | 0 | 36.4 |  |  | 63.6 | 0.0603 | 0.029 |  |  |  |  | 41.2 | 25.2 | 16
2009-03-31 | 関東地方整備局 | 利根川 | 利根川下流 | 右岸 | 47 | R47.0-2 | 表のり | B.P-4 | 4.15 | 4.5 |  |  | 2.668 |  |  | 0.3 | 63.8 | 21.1 | 14.8 | 35.9 | 0.1369 | 0.1123
2009-03-31 | 関東地方整備局 | 利根川 | 利根川下流 | 右岸 | 47 | R47.0-2 | 表のり | B.P-5 | 7 | 7.45 |  | 1.78
2009-03-31 | 関東地方整備局 | 利根川 | 利根川下流 | 右岸 | 47 | R47.0-2 | 表のり | B.C-2 | 7.5 | 8 |  | 1.641 | 2.713 | 1.094 | 0.62528 | 0 | 65.5 | 22.2 | 12.3 | 34.5 | 0.2533 | 0.2139 |  | 0.0033 | 76.7576 | [6 empty] | 2.61e-07 |  | 1.089e-07 |  | 9.9521e-08 | CU |  |  | 3.1 | 15.4
2009-03-31 | 関東地方整備局 | 利根川 | 利根川下流 | 右岸 | 47 | R47.0-2 | 表のり | B.2-1 | 8.5 | 9 | [19 empty] | 1.47e-06 | 4.56e-05
2009-03-31 | 関東地方整備局 | 利根川 | 利根川下流 | 右岸 | 47 | R47.0-2 | 表のり | B.P-6 | 9 | 9.45 |  | 1.796
2009-03-31 | 関東地方整備局 | 利根川 | 利根川下流 | 右岸 | 47 | R47.0-2 | 表のり | B.C-3 | 9.5 | 10 |  | 1.652 | 2.706 | 1.2 | 0.78545 | 0 | 56.4 | 33.3 | 10.3 | 43.6 | 0.1723 | 0.1037 |  | 0.0047 | 36.6596 | [6 empty] | 2.32e-07 |  | 2.209e-07 |  | 1.1129e-07 | CU |  |  | 7.1 | 17.1
2009-03-31 | 関東地方整備局 | 利根川 | 利根川下流 | 右岸 | 47 | R47.0-2 | 表のり | B.P-7 | 14 | 14.45 |  | 1.892
2009-03-31 | 関東地方整備局 | 利根川 | 利根川下流 | 右岸 | 47 | R47.0-2 | 表のり | B.C-4 | 14.5 | 15 |  | 1.782 | 2.697 | 0.958 | 0.44904 | 0 | 84.7 | 12.2 | 3.1 | 15.3 | 0.3093 | 0.2917 |  | 0.0337 | 9.178 | [6 empty] | 3.66e-06 |  | 1.1357e-05 |  | 1.9755e-05 | CU |  |  | 118.2 | 29.2
2009-03-31 | 関東地方整備局 | 利根川 | 利根川下流 | 右岸 | 47 | R47.0-2 | 表のり | B.2-2 | 15.5 | 16 | [19 empty] | 1.13e-06 | 9.3e-05
2009-03-31 | 関東地方整備局 | 利根川 | 利根川下流 | 右岸 | 47 | R47.0-2 | 表のり | B.P-8 | 22 | 22.45 |  | 1.773
2009-03-31 | 関東地方整備局 | 利根川 | 利根川下流 | 右岸 | 47 | R47.0-2 | 表のり | B.C-5 | 22.5 | 23 |  | 1.642 | 2.688 | 1.227 | 0.82949 | 0 | 65.6 | 23.5 | 10.9 | 34.4 | 0.2449 | 0.2019 |  | 0.004 | 61.225 | [6 empty] | 1.02e-05 |  | 1.6e-07 |  | 2.2281e-07 | CU |  |  | 0 | 17.9
2009-03-31 | 関東地方整備局 | 利根川 | 利根川下流 | 右岸 | 47 | R47.0-2 | 表のり | B.2-3 | 23.5 | 24 | [19 empty] | 3.63e-07 | 1.72e-06
2009-03-31 | 関東地方整備局 | 利根川 | 利根川下流 | 右岸 | 47 | R47.0-3 | 裏のり | B.3-1 | 6.5 | 7 | [20 empty] | 1.01e-05
2009-03-31 | 関東地方整備局 | 利根川 | 利根川下流 | 右岸 | 47 | R47.0-3 | 裏のり | B.3-2 | 14.5 | 15 | [20 empty] | 7.61e-06
2009-03-31 | 関東地方整備局 | 利根川 | 利根川下流 | 右岸 | 47 | R47.0-3 | 裏のり | B.3-3 | 20.5 | 21 | [20 empty] | 2.62e-06
2009-03-31 | 関東地方整備局 | 利根川 | 利根川下流 | 右岸 | 47 | R47.0-3 | 裏のり | B.3-3 | 22.5 | 23 | [19 empty] | 3.03e-07
2009-03-31 | 関東地方整備局 | 利根川 | 利根川下流 | 右岸 | 47.8 | R47.8-2 | 表のり | B.-1 | 4 | 4.95 |  | 1.582 | 2.633 | 1.732 | 1.9018 | 0 | 1 | 53 | 46 | 99 | 0.00968 | 0.00606 |  |  |  |  | 81.7 | 34.8 | 46.9 | [7 empty] | UU | [8 empty] | 25.6 | 2.9
2009-03-31 | 関東地方整備局 | 利根川 | 利根川下流 | 右岸 | 47.8 | R47.8-2 | 表のり | B.-2 | 5.8 | 6.7 |  | 1.721 | 2.637 | 1.234 | 0.84113 | 0 | 31 | 43 | 26 | 69 | 0.0462 | 0.0264 |  |  |  |  | 62 | 27.5 | 34.5 | [7 empty] | UU | [8 empty] | 40.6 | 5.8
2009-03-31 | 関東地方整備局 | 利根川 | 利根川下流 | 右岸 | 47.8 | R47.8-2 | 表のり | B.-1 | 7 | 7.3 | [20 empty] | 8.9e-08
2009-03-31 | 関東地方整備局 | 利根川 | 利根川下流 | 右岸 | 47.8 | R47.8-2 | 表のり | B.-3 | 8 | 8.9 |  | 1.548 | 2.631 | 1.966 | 2.562 | 0 | 2 | 63 | 35 | 98 | 0.0197 | 0.014 |  |  |  |  | 95.9 | 36.6 | 59.3 | [7 empty] | UU | [8 empty] | 42.4 | 0.7
2009-03-31 | 関東地方整備局 | 利根川 | 利根川下流 | 右岸 | 47.8 | R47.8-2 | 表のり | B.-2 | 12.5 | 13 | [20 empty] | 1.5e-06
2009-03-31 | 関東地方整備局 | 利根川 | 利根川下流 | 右岸 | 47.8 | R47.8-3 | 裏のり | B.-1 | 3 | 3.45 |  | 1.74 | 2.714 | 0.802 | 0.28627 | 1 | 82 | 7 | 10 | 17 | 0.252 | 0.211 |  | 0.00529 | 47.6371 | [6 empty] | 2e-07 |  | 2.7984e-07 |  | 1.395e-07 | CU |  |  | 10.9 | 38.2
2009-03-31 | 関東地方整備局 | 利根川 | 利根川下流 | 右岸 | 47.8 | R47.8-3 | 裏のり | B.-2 | 3.6 | 3.95 |  | 1.746 | 2.695 | 1.146 | 0.70133 | 0 | 41 | 41 | 18 | 59 | 0.081 | 0.0441 |  |  |  |  | 41.4 | 25.4 | 16 | [7 empty] | UU | [8 empty] | 56.3 | 13.4
2009-03-31 | 関東地方整備局 | 利根川 | 利根川下流 | 右岸 | 47.8 | R47.8-3 | 裏のり | B.-3 | 4.25 | 4.55 |  | 1.807 | 2.679 | 1.012 | 0.51513 | 0 | 40 | 42 | 18 | 60 | 0.0746 | 0.0475 |  |  |  |  | 42 | 25.7 | 16.3 | [7 empty] | UU | [8 empty] | 80.6 | 8.9
2009-03-31 | 関東地方整備局 | 利根川 | 利根川下流 | 右岸 | 47.8 | R47.8-3 | 裏のり | B.-4 | 8 | 8.9 |  | 1.573 | 2.621 | 1.824 | 2.1489 | 0 | 1 | 56 | 43 | 99 | 0.0127 | 0.00777 |  |  |  |  | 88.3 | 39.1 | 49.2 | [7 empty] | UU | [8 empty] | 37.9 | 2.6
2009-03-31 | 関東地方整備局 | 利根川 | 利根川下流 | 右岸 | 47.8 | 既R48.0-2 | 表のり | B.K-1 | 7 | 7.3 | [20 empty] | 1.5e-05
2009-03-31 | 関東地方整備局 | 利根川 | 利根川下流 | 右岸 | 47.8 | 既R48.0-2 | 表のり | B.K-2 | 7 | 7.3 | [20 empty] | 3.2e-05
2009-03-31 | 関東地方整備局 | 利根川 | 利根川下流 | 右岸 | 47.8 | 既R48.0-2 | 表のり | B.K-3 | 7 | 7.3 | [20 empty] | 1.3e-06
2009-03-31 | 関東地方整備局 | 利根川 | 利根川下流 | 右岸 | 47.8 | 既R48.0-2 | 表のり | B.C-2 | 8.5 | 9 |  | 1.609 | 2.696 | 1.009 | 0.51132 | 0 | 67 | 22 | 11 | 33 | 0.2463 | 0.2115 |  | 0.0043 | 57.2791 | [8 empty] | 1.849e-07 |  | 1.7178e-07 | CU |  |  | 28.8 | 11.6
2009-03-31 | 関東地方整備局 | 利根川 | 利根川下流 | 右岸 | 47.8 | 既R48.0-2 | 表のり | B.C-3 | 14.5 | 15 |  | 1.762 | 2.712 | 0.92 | 0.40557 | 0 | 79 | 17 | 4 | 21 | 0.2641 | 0.2388 |  | 0.0188 | 14.0479 | [8 empty] | 3.5344e-06 |  | 4.5047e-06 | CU |  |  | 28.8 | 32.4
2009-03-31 | 関東地方整備局 | 利根川 | 利根川下流 | 右岸 | 47.8 | 既R48.0-2 | 表のり | B.C-2 | 20.5 | 21 |  | 1.494 | 2.704 | 1.311 | 0.97501 | 0 | 63 | 28 | 9 | 37 | 0.214 | 0.1566 |  | 0.0063 | 33.9683 | [8 empty] | 3.969e-07 |  | 5.6295e-07 | CU |  |  | 0 | 13
2009-03-31 | 関東地方整備局 | 利根川 | 利根川下流 | 右岸 | 47.8 | 既R48.0-3 | 裏のり | B.K-1 | 4.5 | 5 | [20 empty] | 3.3e-06
2009-03-31 | 関東地方整備局 | 利根川 | 利根川下流 | 右岸 | 47.8 | 既R48.0-3 | 裏のり | B.K-2 | 8.5 | 9 | [20 empty] | 7.9e-05
2009-03-31 | 関東地方整備局 | 利根川 | 利根川下流 | 右岸 | 47.8 | 既R48.0-3 | 裏のり | B.K-3 | 12.5 | 13 | [20 empty] | 7.5e-05
2009-03-31 | 関東地方整備局 | 利根川 | 利根川下流 | 右岸 | 47.8 | 既R48.0-3 | 裏のり | B.K-4 | 19.5 | 20 | [20 empty] | 1.5e-06
2009-03-31 | 関東地方整備局 | 利根川 | 利根川下流 | 右岸 | 48.1 | B-1 | 表のり | B.P1-1 | 1.15 | 1.46 |  |  | 2.656 |  |  | 0 | 32.2 | 44.9 | 22.9 | 67.8 | 0.0455 | 0.0244 | 0.0043 | [9 empty] | 1.1933e-08
2009-03-31 | 関東地方整備局 | 利根川 | 利根川下流 | 右岸 | 48.1 | B-1 | 表のり | B.S1-1 | 2 | 2.8 |  | 1.704 | 2.657 | 1.152 | 0.71042 | 0 | 21.8 | 53.1 | 25.1 | 78.2 | 0.0337 | 0.0219 | 0.0036 | [8 empty] | 3.02e-07 | 7.9059e-09 |  |  |  | CU |  |  | 0.4 | 10.7
2009-03-31 | 関東地方整備局 | 利根川 | 利根川下流 | 右岸 | 48.1 | B-1 | 表のり | B.S1-2 | 6 | 6.8 |  | 1.778 | 2.676 | 1.106 | 0.6424 | 0 | 47.6 | 45.3 | 7.1 | 52.4 | 0.0896 | 0.0709 | 0.0191 | 0.0073 | 12.274 | 2.2 | [6 empty] | 3.7771e-07 | 5.329e-07 |  | 3.1395e-07 | CU |  |  | 0.6 | 21
2009-03-31 | 関東地方整備局 | 利根川 | 利根川下流 | 右岸 | 48.1 | B-1 | 表のり | B.P1-2 | 9.15 | 9.45 |  |  | 2.612 |  |  | 0 | 17.6 | 68.3 | 14.1 | 82.4 | 0.0415 | 0.0308 | 0.0075 | 0.0031 | 13.3871 | 1.28 | 48.6 | 34.6 | 14 |  |  |  | 4.3303e-08 | 9.61e-08
2009-03-31 | 関東地方整備局 | 利根川 | 利根川下流 | 右岸 | 48.1 | B-1 | 表のり | B.P1-3 | 11.15 | 11.45 |  |  | 2.667 |  |  | 0 | 88.8 |  |  | 11.2 | 0.165 | 0.1535 | 0.1175 | [9 empty] | 2.5426e-05
2009-03-31 | 関東地方整備局 | 利根川 | 利根川下流 | 右岸 | 48.1 | B-1 | 表のり | B.T1-1 | 12 | 12.8 |  | 1.822 | 2.755 | 0.852 | 0.33395 | 0.6 | 87.3 | 6.1 | 6 | 12.1 | 0.2255 | 0.1953 | 0.1247 | [9 empty] | 2.9183e-05 |  |  |  | CU |  |  | 0.5 | 30.5
2009-03-31 | 関東地方整備局 | 利根川 | 利根川下流 | 右岸 | 48.1 | B-1 | 表のり | B.P1-4 | 15.15 | 15.45 |  |  | 2.7 |  |  | 0 | 74.9 | 16.2 | 8.9 | 25.1 | 0.165 | 0.142 | 0.055 | 0.008 | 20.625 | 6.75 | [6 empty] | 4.3795e-06 | 6.4e-07
2009-03-31 | 関東地方整備局 | 利根川 | 利根川下流 | 右岸 | 48.1 | B-1 | 表のり | B.T1-2 | 16 | 16.7 |  | 1.789 | 2.71 | 1.136 | 0.68633 | 0 | 70.7 | 20.6 | 8.7 | 29.3 | 0.155 | 0.129 | 0.0429 | 0.0072 | 21.5278 | 5.34 | [6 empty] | 2.4627e-06 | 5.184e-07 |  | 5.9386e-07 | CU |  |  | 0.3 | 19.7
2009-03-31 | 関東地方整備局 | 利根川 | 利根川下流 | 右岸 | 48.1 | B-1 | 表のり | B.P1-5 | 18.15 | 18.5 |  |  | 2.691 |  |  | 0 | 69.3 | 25 | 5.7 | 30.7 | 0.1233 | 0.1048 | 0.054 | 0.0127 | 9.7087 | 3.49 | [6 empty] | 4.1972e-06 | 1.6129e-06
2009-03-31 | 関東地方整備局 | 利根川 | 利根川下流 | 右岸 | 48.1 | B-2 | 天端 | B.P2-1 | 1.15 | 1.5 |  |  | 2.693 |  |  | 0 | 31.4 | 51.2 | 17.4 | 68.6 | 0.0531 | 0.0371 | 0.0064 | 0.0023 | 23.087 | 1.53 | [6 empty] | 2.9986e-08 | 5.29e-08
2009-03-31 | 関東地方整備局 | 利根川 | 利根川下流 | 右岸 | 48.1 | B-2 | 天端 | B.P2-2 | 2.15 | 2.45 |  |  | 2.66 |  |  | 0 | 23 | 55.9 | 21.1 | 77 | 0.0417 | 0.0301 | 0.0045 | 0.0021 | 19.8571 | 1.34 | [6 empty] | 1.3258e-08 | 4.41e-08
2009-03-31 | 関東地方整備局 | 利根川 | 利根川下流 | 右岸 | 48.1 | B-2 | 天端 | B.P2-3 | 3.15 | 3.5 |  |  | 2.657 |  |  | 0 | 31.1 | 44.3 | 24.6 | 68.9 | 0.0476 | 0.0305 | 0.0035 | 0.0016 | 29.75 | 0.82 | [6 empty] | 7.4064e-09 | 2.56e-08
2009-03-31 | 関東地方整備局 | 利根川 | 利根川下流 | 右岸 | 48.1 | B-2 | 天端 | B.P2-4 | 4.15 | 4.5 |  |  | 2.658 |  |  | 0 | 54.5 | 30.9 | 14.6 | 45.5 | 0.1204 | 0.0952 | 0.0124 | 0.0019 | 63.3684 | 4.97 | [6 empty] | 1.3882e-07 | 3.61e-08
2009-03-31 | 関東地方整備局 | 利根川 | 利根川下流 | 右岸 | 48.1 | B-2 | 天端 | B.P2-5 | 5.15 | 5.45 |  |  | 2.67 |  |  | 0 | 54.4 | 32.4 | 13.2 | 45.6 | 0.1218 | 0.0973 | 0.0165 | 0.003 | 40.6 | 4.15 | [6 empty] | 2.691e-07 | 9e-08
2009-03-31 | 関東地方整備局 | 利根川 | 利根川下流 | 右岸 | 48.1 | B-2 | 天端 | B.P2-7 | 7.15 | 7.45 |  |  | 2.661 |  |  | 0 | 32 | 51 | 17 | 68 | 0.0548 | 0.039 | 0.006 | 0.002 | 27.4 | 2.25 | [6 empty] | 2.5821e-08 | 4e-08
2009-03-31 | 関東地方整備局 | 利根川 | 利根川下流 | 右岸 | 48.1 | B-2 | 天端 | B.P2-8 | 9.15 | 9.45 |  |  | 2.646 |  |  | 0 | 47.2 | 44 | 8.8 | 52.8 | 0.101 | 0.0668 | 0.0169 | 0.0055 | 18.3636 | 2.12 | [6 empty] | 2.8445e-07 | 3.025e-07
2009-03-31 | 関東地方整備局 | 利根川 | 利根川下流 | 右岸 | 48.1 | B-2 | 天端 | B.P2-9 | 13.15 | 13.46 |  |  | 2.715 |  |  | 0 | 89.8 |  |  | 10.2 | 0.165 | 0.1535 | 0.119 | [9 empty] | 2.6184e-05
2009-03-31 | 関東地方整備局 | 利根川 | 利根川下流 | 右岸 | 48.1 | B-2 | 天端 | B.P2-10 | 16.15 | 16.45 |  |  | 2.71 |  |  | 0 | 89.9 | 5.1 | 5 | 10.1 | 0.1665 | 0.155 | 0.1204 | [9 empty] | 2.6904e-05
2009-03-31 | 関東地方整備局 | 利根川 | 利根川下流 | 右岸 | 48.1 | B-2 | 天端 | B.P2-11 | 20.15 | 20.45 |  |  | 2.676 |  |  | 0 | 71 | 18.9 | 10.1 | 29 | 0.1391 | 0.1233 | 0.0363 | 0.0048 | 28.9792 | 9.28 | [6 empty] | 1.6723e-06 | 2.304e-07
2009-03-31 | 関東地方整備局 | 利根川 | 利根川下流 | 右岸 | 48.1 | B-2 | 天端 | B.P2-12 | 22.15 | 22.5 |  |  | 2.669 |  |  | 0 | 69.7 | 20.4 | 9.9 | 30.3 | 0.1406 | 0.1247 | 0.0419 | 0.0052 | 27.0385 | 7.43 | [6 empty] | 2.3317e-06 | 2.704e-07
2009-03-31 | 関東地方整備局 | 利根川 | 利根川下流 | 右岸 | 48.1 | B-2 | 天端 | B.P2-13 | 24.15 | 24.45 |  |  | 2.669 |  |  | 0 | 13.4 | 63 | 23.6 | 86.6 | 0.0258 | 0.0183 | 0.0037 | 0.0019 | 13.5789 | 1.17 | 75.8 | 46.5 | 29.3 |  |  |  | 8.4241e-09 | 3.61e-08
2009-03-31 | 関東地方整備局 | 利根川 | 利根川下流 | 右岸 | 48.1 | B-3 | 裏のり | B.P3-1 | 1.15 | 1.45 |  |  | 2.67 |  |  | 0.7 | 43 | 38.2 | 18.1 | 56.3 | 0.102 | 0.0486 | 0.0061 | [9 empty] | 2.6829e-08
2009-03-31 | 関東地方整備局 | 利根川 | 利根川下流 | 右岸 | 48.1 | B-3 | 裏のり | B.S3-1 | 2 | 2.8 |  | 1.823 | 2.69 | 0.865 | 0.34703 | 0 | 68.6 | 23.6 | 7.8 | 31.4 | 0.1377 | 0.1218 | 0.0344 | 0.0083 | 16.5904 | 4.09 | [5 empty] | 2.51e-07 | 1.4764e-06 | 6.889e-07 |  | 4.0364e-07 | CU |  |  | 1 | 34.2
2009-03-31 | 関東地方整備局 | 利根川 | 利根川下流 | 右岸 | 48.1 | B-3 | 裏のり | B.P3-2 | 3.15 | 3.5 |  |  | 2.68 |  |  | 0 | 70.1 | 20.6 | 9.3 | 29.9 | 0.1434 | 0.1276 | 0.0298 | 0.0058 | 24.7241 | 6.82 | [6 empty] | 1.0587e-06 | 3.364e-07
2009-03-31 | 関東地方整備局 | 利根川 | 利根川下流 | 右岸 | 48.1 | B-3 | 裏のり | B.S3-2 | 5 | 5.8 |  | 1.823 | 2.685 | 1.021 | 0.52664 | 0 | 71.9 | 22.5 | 5.6 | 28.1 | 0.1391 | 0.1233 | 0.0455 | 0.0107 | 13 | 4.51 | [6 empty] | 2.8224e-06 | 1.1449e-06 |  | 1.0867e-06 | CU |  |  | 0.4 | 26.9
2009-03-31 | 関東地方整備局 | 利根川 | 利根川下流 | 右岸 | 48.1 | B-3 | 裏のり | B.P3-3 | 6.15 | 6.65 |  |  | 2.627 |  |  | 0 | 21.7 | 60.9 | 17.4 | 78.3 | 0.0432 | 0.0329 | 0.0069 |  |  |  | 64.8 | 35.9 | 28.9 |  |  |  | 3.5695e-08
2009-03-31 | 関東地方整備局 | 利根川 | 利根川下流 | 右岸 | 48.1 | B-3 | 裏のり | B.T13-1 | 10 | 10.7 |  | 1.891 | 2.717 | 0.869 | 0.35112 | 0 | 95.1 | 2.5 | 2.4 | 4.9 | 0.1665 | 0.1564 | 0.1233 | 0.101 | 1.6485 | 1.08 | [6 empty] | 2.8429e-05 | 0.00010201 |  | 2.1669e-05 | CU |  |  | 2.6 | 31
2009-03-31 | 関東地方整備局 | 利根川 | 利根川下流 | 右岸 | 48.1 | B-3 | 裏のり | B.P3-4 | 12.15 | 12.45 |  |  | 2.71 |  |  | 0 | 93.3 | 3.4 | 3.3 | 6.7 | 0.1694 | 0.1578 | 0.1247 | 0.0986 | 1.7181 | 1.11 | [6 empty] | 2.9183e-05 | 9.722e-05
2009-03-31 | 関東地方整備局 | 利根川 | 利根川下流 | 右岸 | 48.1 | B-3 | 裏のり | B.T3-2 | 15 | 16 |  | 1.764 | 2.686 | 1.194 | 0.77585 | 0 | 68.7 | 22.4 | 8.9 | 31.3 | 0.142 | 0.1218 | 0.0439 | 0.0067 | 21.194 | 5.31 | [6 empty] | 2.5977e-06 | 4.489e-07 |  | 6.1621e-07
2009-03-31 | 関東地方整備局 | 利根川 | 利根川下流 | 右岸 | 48.1 | B-3 | 裏のり | B.P3-5 | 19.15 | 19.5 |  |  | 2.682 |  |  | 0 | 64.4 | 27.2 | 8.4 | 35.6 | 0.1233 | 0.1035 | 0.0362 | 0.0067 | 18.403 | 4.94 | [6 empty] | 1.6616e-06 | 4.489e-07
2009-03-31 | 関東地方整備局 | 利根川 | 利根川下流 | 右岸 | 48.1 | B-3 | 裏のり | B.P3-6 | 21.15 | 21.45 |  |  | 2.655 |  |  | 0.8 | 8.5 | 66.2 | 24.5 | 90.7 | 0.0227 | 0.0159 | 0.0037 |  |  |  | 64.1 | 36 | 28.1 |  |  |  | 8.4241e-09
2009-03-31 | 関東地方整備局 | 利根川 | 利根川下流 | 右岸 | 49 | R49.0-2 | 表のり | B.-2 | 6.5 | 7 | [19 empty] | 2.2e-06
2009-03-31 | 関東地方整備局 | 利根川 | 利根川下流 | 右岸 | 49 | R49.0-2 | 表のり | B.-1 | 9.5 | 10 | [20 empty] | 5.8e-06
2009-03-31 | 関東地方整備局 | 利根川 | 利根川下流 | 右岸 | 49 | R49.0-3 | 裏のり | B.-1 | 3 | 3.8 |  | 1.561 | 2.68 | 1.118 | 0.65978 | 0 | 66 | 22 | 12 | 34 | 0.153 | 0.13 |  | 0.00164 | 93.2927 | [6 empty] | 1.5e-06 |  | 2.6896e-08 |  | 1.5126e-08 | CU |  |  | 5.6 | 28.8
2009-03-31 | 関東地方整備局 | 利根川 | 利根川下流 | 右岸 | 49 | R49.0-3 | 裏のり | B.-2 | 5.4 | 6.2 |  | 1.655 | 2.582 | 1.389 | 1.1217 | 0 | 3 | 49 | 48 | 97 | 0.0108 | 0.00611 |  |  |  |  | 99.8 | 39.2 | 60.6 |  |  | 3.1e-06 |  |  |  |  | UU | [8 empty] | 28.8 | 3.8
2009-03-31 | 関東地方整備局 | 利根川 | 利根川下流 | 右岸 | 49 | 既49.0-1 | 表のり | B.-1 | 1 | 1.7 |  | 1.775 | 2.708 | 1.075 | 0.5987 | 3 | 50 | 28 | 19 | 47 | 0.145 | 0.0944 |  |  |  |  | 50.1 | 29.2 | 20.9 | [7 empty] | UU | [8 empty] | 56 | 6.3
2009-03-31 | 関東地方整備局 | 利根川 | 利根川下流 | 右岸 | 49 | 既49.0-1 | 表のり | B.-2 | 2 | 2.8 |  | 1.9 | 2.7 | 0.844 | 0.32604 | 0 | 66 | 23 | 11 | 34 | 0.15 | 0.126 |  | 0.00288 | 52.0833 | [6 empty] | 1.2e-06 |  | 8.2944e-08 |  | 2.9698e-08 | CU |  |  | 66.4 | 33.6
2009-03-31 | 関東地方整備局 | 利根川 | 利根川下流 | 右岸 | 49 | 既49.0-1 | 表のり | B.-1 | 4.5 | 4.5 | [20 empty] | 3.1e-05
2009-03-31 | 関東地方整備局 | 利根川 | 利根川下流 | 右岸 | 49 | 既49.0-1 | 表のり | B.-3 | 8 | 8.7 |  | 1.872 | 2.694 | 0.897 | 0.38046 | 2 | 93 | 3 | 2 | 5 | 0.299 | 0.282 |  | 0.132 | 2.2652 | [6 empty] | 8e-07 |  | 0.00017424 |  | 9.8667e-05 | CU |  |  | 125.7 | 26.7
2009-03-31 | 関東地方整備局 | 利根川 | 利根川下流 | 右岸 | 49 | 既49.0-1 | 表のり | B.-4 | 17 | 17.9 |  | 1.563 | 2.664 | 1.893 | 2.3448 | 0 | 6 | 53 | 41 | 94 | 0.0169 | 0.0102 |  |  |  |  | 71.2 | 36.5 | 34.7 | [7 empty] | UU | [8 empty] | 46 | 3.1
2009-03-31 | 関東地方整備局 | 利根川 | 利根川下流 | 右岸 | 49 | 既49.0-2 | 表のり | B.-1 | 1 | 1.5 |  | 1.523 | 2.702 | 1.207 | 0.79675 | 0 | 70 | 23 | 7 | 30 | 0.16 | 0.14 |  | 0.00941 | 17.0032 | [6 empty] | 3.2e-06 |  | 8.8548e-07 |  | 1.4717e-06 | CU |  |  | 17.6 | 24.6
2009-03-31 | 関東地方整備局 | 利根川 | 利根川下流 | 右岸 | 49 | 既49.0-2 | 表のり | B.-2 | 2 | 2.5 |  | 1.681 | 2.695 | 1.332 | 1.0134 | 0 | 40 | 43 | 17 | 60 | 0.0746 | 0.0513 | [9 empty] | 5.6e-09 |  |  |  |  | CU |  |  | 24.4 | 20.1
2009-03-31 | 関東地方整備局 | 利根川 | 利根川下流 | 右岸 | 49 | 既49.0-2 | 表のり | B.-3 | 3 | 3.75 |  | 1.728 | 2.706 | 1.149 | 0.70587 | 0 | 57 | 28 | 15 | 43 | 0.142 | 0.106 | [9 empty] | 3.9e-08 |  |  |  |  | CU |  |  | 26.6 | 16.9
2009-03-31 | 関東地方整備局 | 利根川 | 利根川下流 | 右岸 | 49 | 既49.0-2 | 表のり | B.-4 | 4 | 4.8 |  | 1.224 | 2.71 | 1.214 | 0.80812 | 0 | 39 | 41 | 20 | 61 | 0.072 | 0.0482 | [9 empty] | 2.6e-07 |  |  |  |  | CU |  |  | 30.6 | 21.4
2009-03-31 | 関東地方整備局 | 利根川 | 利根川下流 | 右岸 | 49 | 既49.0-2 | 表のり | B.-5 | 5 | 5.8 |  | 1.305 | 2.709 | 1.077 | 0.60147 | 0 | 52 | 30 | 18 | 48 | 0.112 | 0.0803 | [9 empty] | 3.3e-08 |  |  |  |  | CU |  |  | 7.3 | 30.4
2009-03-31 | 関東地方整備局 | 利根川 | 利根川下流 | 右岸 | 49 | 既49.0-2 | 表のり | B.-6 | 6 | 6.7 |  | 1.16 | 2.685 | 1.315 | 0.98226 | 0 | 35 | 33 | 32 | 65 | 0.573 | 0.0289 | [9 empty] | 8.4e-08 |  |  |  |  | CU |  |  | 26.1 | 24.6
2009-03-31 | 関東地方整備局 | 利根川 | 利根川下流 | 右岸 | 49 | 既49.0-2 | 表のり | B.-7 | 7 | 7.8 |  | 1.102 | 2.675 | 1.428 | 1.1993 | 0 | 38 |  |  | 62 | 0.0631 | 0.0309 | [9 empty] | 8.3e-07 |  |  |  |  | CU |  |  | 52 | 16.1
2009-03-31 | 関東地方整備局 | 利根川 | 利根川下流 | 右岸 | 49 | 既49.0-2 | 表のり | B.-8 | 8 | 8.5 | [19 empty] | 3e-07
2009-03-31 | 関東地方整備局 | 利根川 | 利根川下流 | 右岸 | 49 | 既49.0-2 | 表のり | B.-2 | 8.5 | 9.25 |  | 1.316 | 2.715 | 1.063 | 0.58224 | 0 | 78 | 12 | 10 | 22 | 0.156 | 0.143 |  | 0.00609 | 25.6158 | [6 empty] | 6.1e-07 |  | 3.7088e-07 |  | 4.4907e-07 | CU |  |  | 79.8 | 28.6
2009-03-31 | 関東地方整備局 | 利根川 | 利根川下流 | 右岸 | 49 | 既49.0-2 | 表のり | B.-9 | 11 | 11.7 |  | 1.895 | 2.706 | 0.755 | 0.24522 | 0 | 86 | 8 | 6 | 14 | 0.295 | 0.261 |  | 0.0287 | 10.2787 | [6 empty] | 4.7e-05 |  | 8.2369e-06 |  | 5.8991e-06 | CU |  |  | 109.5 | 31.9
2009-03-31 | 関東地方整備局 | 利根川 | 利根川下流 | 右岸 | 49 | 既49.0-2 | 表のり | B.-10 | 13.4 | 14.3 |  | 1.637 | 2.646 | 1.459 | 1.263 | 0 | 3 | 47 | 50 | 97 | 0.0092 | 0.0051 |  |  |  |  | 74.5 | 41.3 | 33.2 | [7 empty] | UU | [8 empty] | 43.5 | 10.8
2009-03-31 | 関東地方整備局 | 利根川 | 利根川下流 | 右岸 | 49 | 既49.0-2 | 表のり | B.-11 | 18 | 18.9 |  | 1.789 | 2.722 | 1.125 | 0.67004 | 0 | 89 | 7 | 4 | 11 | 0.165 | 0.156 |  | 0.0674 | 2.4481 | [6 empty] | 1e-06 |  | 4.5428e-05 |  | 3.0998e-05 | CU |  |  | 118.9 | 26.1
2009-03-31 | 関東地方整備局 | 利根川 | 利根川下流 | 右岸 | 49 | 既49.0-2 | 表のり | B.-12 | 21.9 | 22.7 |  | 1.624 | 2.69 | 1.694 | 1.8044 | 0 | 38 | 38 | 24 | 62 | 0.0647 | 0.0342 |  |  |  |  | 40.3 | 26.1 | 14.2 | [7 empty] | UU | [8 empty] | 58.9 | 1
2009-03-31 | 関東地方整備局 | 利根川 | 利根川下流 | 右岸 | 49 | 既49.0-2 | 表のり | B.-13 | 24.8 | 25.7 |  | 1.753 | 2.691 | 1.181 | 0.75526 | 0 | 53 | 29 | 18 | 47 | 0.105 | 0.0832 | [9 empty] | 3.9e-08 |  |  |  |  | CU |  |  | 78.2 | 19.4
2009-03-31 | 関東地方整備局 | 利根川 | 利根川下流 | 右岸 | 49 | 既49.0-3 | 裏のり |  | 5.6 | 6.1 | [20 empty] | 0.0001
2009-03-31 | 関東地方整備局 | 利根川 | 利根川下流 | 右岸 | 49 | 既49.0-3 | 裏のり | B.-2 | 9 | 9.7 |  | 1.788 | 2.69 | 1.111 | 0.64961 | 0 | 68 | 20 | 12 | 32 | 0.15 | 0.127 |  | 0.00267 | 56.1798 | [6 empty] | 2.6e-07 |  | 7.1289e-08 |  | 5.5486e-08 | CU |  |  | 51.8 | 22.1
2009-03-31 | 関東地方整備局 | 利根川 | 利根川下流 | 右岸 | 49 | 既49.0-3 | 裏のり | B.-3 | 13 | 13.9 |  | 1.824 | 2.719 | 1.02 | 0.52535 | 0 | 91 | 4 | 5 | 9 | 0.225 | 0.204 |  | 0.0901 | 2.4972 | [6 empty] | 2.6e-07 |  | 8.118e-05 |  | 4.9654e-05 | CU |  |  | 95.8 | 30.8
2009-03-31 | 関東地方整備局 | 利根川 | 利根川下流 | 右岸 | 50 | R50.0-1 | 表のり | B.1 | 1 | 1.8 |  | 1.331 | 2.331 | 2.894 | 6.2244 | 0 | 20 | 23 | 57 | 80 | 0.00721 | 0.00119 |  |  |  |  | 261.9 | 116.4 | 145.5 | [7 empty] | UU | [8 empty] | 11.7 | 2.9
2009-03-31 | 関東地方整備局 | 利根川 | 利根川下流 | 右岸 | 50 | R50.0-1 | 表のり | B.2 | 2 | 2.6 |  | 1.676 | 2.676 | 1.293 | 0.94274 | 0 | 91 | 5 | 4 | 9 | 0.228 | 0.209 |  | 0.0915 | 2.4918 | [6 empty] | 6.96e-06 |  | 8.3723e-05 |  | 0.00011031 | CU |  |  | 56.5 | 11.8
2009-03-31 | 関東地方整備局 | 利根川 | 利根川下流 | 右岸 | 50 | R50.0-1 | 表のり | B.R500-1 | 2.4 | 2.9 | [19 empty] | 7.5e-06 | 2.28e-05
2009-03-31 | 関東地方整備局 | 利根川 | 利根川下流 | 右岸 | 50 | R50.0-1 | 表のり | B.3 | 5 | 5.85 |  | 1.813 | 2.697 | 1.079 | 0.60424 | 0 | 55 | 32 | 13 | 45 | 0.122 | 0.093 |  | 0.0014 | 87.1429 |  | 9999 | 9999 | 0 |  |  |  |  | 1.96e-08 |  | 6.2358e-09 | UU | [8 empty] | 20.9 | 6.1
2009-03-31 | 関東地方整備局 | 利根川 | 利根川下流 | 右岸 | 50 | R50.0-1 | 表のり | B.4 | 9 | 10 |  | 2.004 | 2.755 | 0.728 | 0.22328 | 2 | 91 | 3 | 4 | 7 | 0.276 | 0.228 |  | 0.109 | 2.5321 | [6 empty] | 3.22e-07 |  | 0.00011881 |  | 2.4632e-05 | CU |  |  | 64 | 34.5
2009-03-31 | 関東地方整備局 | 利根川 | 利根川下流 | 右岸 | 50 | R50.0-2 | 天端 | B.1 | 1 | 2 |  | 1.63 | 2.709 | 1.163 | 0.72725 | 0 | 57 | 31 | 12 | 43 | 0.138 | 0.112 |  | 0.00238 | 57.9832 | [6 empty] | 1.02e-06 |  | 5.6644e-08 |  | 3.978e-08 | CU |  |  | 12.5 | 25.6
2009-03-31 | 関東地方整備局 | 利根川 | 利根川下流 | 右岸 | 50 | R50.0-2 | 天端 | B.2 | 2 | 3 |  | 1.651 | 2.711 | 1.127 | 0.67298 | 0 | 55 | 26 | 19 | 45 | 0.115 | 0.0899 | [9 empty] | 5.58e-07 |  |  |  |  | CU |  |  | 37.1 | 17.6
2009-03-31 | 関東地方整備局 | 利根川 | 利根川下流 | 右岸 | 50 | R50.0-2 | 天端 | B.3 | 3 | 3.6 |  | 1.661 | 2.701 | 1.198 | 0.78224 | 0 | 54 | 21 | 25 | 46 | 0.126 | 0.0939 | [9 empty] | 2.51e-06 |  |  |  |  | CU |  |  | 13.4 | 21.4
2009-03-31 | 関東地方整備局 | 利根川 | 利根川下流 | 右岸 | 50 | R50.0-2 | 天端 | B.4 | 4 | 4.7 |  | 1.658 | 2.694 | 1.514 | 1.3804 | 0 | 11 | 45 | 44 | 89 | 0.0166 | 0.00913 |  |  |  |  | 54.8 | 29.9 | 24.9 | [7 empty] | UU | [8 empty] | 27.5 | 8.3
2009-03-31 | 関東地方整備局 | 利根川 | 利根川下流 | 右岸 | 50 | R50.0-2 | 天端 | B.5 | 5 | 6 |  | 1.604 | 2.726 | 1.077 | 0.60147 | 0 | 83 | 10 | 7 | 17 | 0.179 | 0.165 |  | 0.0134 | 13.3582 | [6 empty] | 1.44e-06 |  | 1.7956e-06 |  | 2.6582e-06 | CU |  |  | 38.5 | 20.7
2009-03-31 | 関東地方整備局 | 利根川 | 利根川下流 | 右岸 | 50 | R50.0-2 | 天端 | B.6 | 6 | 6.7 |  | 1.702 | 2.7 | 1.153 | 0.71194 | 0 | 57 | 25 | 18 | 43 | 0.124 | 0.097 | [9 empty] | 6.92e-07 |  |  |  |  | CU |  |  | 84.4 | 20.4
2009-03-31 | 関東地方整備局 | 利根川 | 利根川下流 | 右岸 | 50 | R50.0-2 | 天端 | B.7 | 7 | 7.8 |  | 1.733 | 2.672 | 1.253 | 0.87316 | 0 | 16 | 36 | 48 | 84 | 0.0126 | 0.00596 |  |  |  |  | 58.9 | 31.8 | 27.1 | [7 empty] | UU | [8 empty] | 42.2 | 6.6
2009-03-31 | 関東地方整備局 | 利根川 | 利根川下流 | 右岸 | 50 | R50.0-2 | 天端 | B.8 | 8 | 9 |  | 1.745 | 2.648 | 1.21 | 0.80161 | 0 | 14 | 49 | 37 | 86 | 0.0203 | 0.0112 |  |  |  |  | 70.4 | 32.9 | 37.5 | [7 empty] | UU | [8 empty] | 55.1 | 5.7
2009-03-31 | 関東地方整備局 | 利根川 | 利根川下流 | 右岸 | 50 | R50.0-2 | 天端 | B.R500-2 | 9 | 9.5 | [19 empty] | 8.54e-08 | 3.1e-05
2009-03-31 | 関東地方整備局 | 利根川 | 利根川下流 | 右岸 | 50 | R50.0-2 | 天端 | B.9 | 12 | 12.85 |  | 1.823 | 2.698 | 1.024 | 0.5305 | 0 | 43 | 31 | 26 | 57 | 0.0836 | 0.0491 |  |  |  |  | 34.9 | 25.4 | 9.5 | [7 empty] | UU | [8 empty] | 49.8 | 4.9
2009-03-31 | 関東地方整備局 | 利根川 | 利根川下流 | 右岸 | 50 | R50.0-2 | 天端 | B.10 | 15 | 15.7 |  | 1.882 | 2.702 | 0.898 | 0.38153 | 0 | 78 | 15 | 7 | 22 | 0.165 | 0.147 |  | 0.00976 | 16.9057 | [6 empty] | 8.74e-08 |  | 9.5258e-07 |  | 7.3294e-07 | CU |  |  | 110.1 | 23.7
2009-03-31 | 関東地方整備局 | 利根川 | 利根川下流 | 右岸 | 50 | R50.0-3 | 裏のり | B.1 | 3.65 | 4.65 |  | 1.773 | 2.687 | 1.165 | 0.73033 | 0 | 59 | 27 | 14 | 41 | 0.13 | 0.106 |  | 0.00122 | 106.5574 | [6 empty] | 4.26e-07 |  | 1.4884e-08 |  | 6.3857e-09 | CU |  |  | 91.6 | 33.8
2009-03-31 | 関東地方整備局 | 利根川 | 利根川下流 | 右岸 | 50 | R50.0-3 | 裏のり | B.R500-3 | 4.1 | 4.6 | [19 empty] | 1e-06 | 2.83e-05
2009-03-31 | 関東地方整備局 | 利根川 | 利根川下流 | 右岸 | 51 | R51.0-2 | 表のり | B.-1 | 1.5 | 2.55 |  | 1.688 | 2.686 | 1.348 | 1.0432 | 0 | 17 | 59 | 24 | 83 | 0.0333 | 0.0231 |  |  |  |  | 62.4 | 29.2 | 33.2 |  |  | 1.2e-07 |  |  |  |  | UU | [8 empty] | 55.4 | 1.9
2009-03-31 | 関東地方整備局 | 利根川 | 利根川下流 | 右岸 | 51 | R51.0-2 | 表のり | B.-1 | 9.5 | 10 | [20 empty] | 4.7e-05
2009-03-31 | 関東地方整備局 | 利根川 | 利根川下流 | 右岸 | 51 | R51.0-3 | 裏のり | B.-1 | 5.5 | 6.3 |  | 1.756 | 2.704 | 1.041 | 0.55273 | 0 | 67 | 17 | 16 | 33 | 0.14 | 0.126 | [9 empty] | 1.4e-07 |  |  |  |  | CU |  |  | 17.7 | 28.6
2009-03-31 | 関東地方整備局 | 利根川 | 利根川下流 | 右岸 | 51 | R51.0-3 | 裏のり | B.-2 | 9 | 9.85 |  | 1.569 | 2.64 | 1.857 | 2.2414 | 0 | 5 | 57 | 38 | 95 | 0.015 | 0.00974 |  |  |  |  | 96.6 | 38.5 | 58.1 | [7 empty] | UU | [8 empty] | 48.6 | 1.5
2009-03-31 | 関東地方整備局 | 利根川 | 利根川下流 | 右岸 | 51 | 既R51.0-1 | 表のり | B.-1 | 1 | 1.8 |  | 1.453 | 2.677 | 2.611 | 4.9294 | 0 | 7 | 37 | 56 | 93 | 0.00633 | 0.00291 |  |  |  |  | 64 | 38.9 | 25.1 | [7 empty] | UU | [8 empty] | 9.8 | 11
2009-03-31 | 関東地方整備局 | 利根川 | 利根川下流 | 右岸 | 51 | 既R51.0-1 | 表のり | B.-2 | 2 | 2.7 |  | 1.66 | 2.747 | 1.209 | 0.79999 | 0 | 75 | 17 | 8 | 25 | 0.18 | 0.155 |  | 0.00856 | 21.028 | [6 empty] | 8.3e-07 |  | 7.3274e-07 |  | 1.2162e-06 | CU |  |  | 4.7 | 21.9
2009-03-31 | 関東地方整備局 | 利根川 | 利根川下流 | 右岸 | 51 | 既R51.0-1 | 表のり | B.-1 | 4.5 | 4.8 | [20 empty] | 2.1e-05
2009-03-31 | 関東地方整備局 | 利根川 | 利根川下流 | 右岸 | 51 | 既R51.0-1 | 表のり | B.-4 | 8 | 9 |  | 1.939 | 2.72 | 0.805 | 0.28901 | 0 | 94 | 2 | 4 | 6 | 0.405 | 0.372 |  | 0.144 | 2.8125 | [6 empty] | 3.1e-07 |  | 0.00020736 |  | 0.00012407 | CU |  |  | 110.1 | 33.2
2009-03-31 | 関東地方整備局 | 利根川 | 利根川下流 | 右岸 | 51 | 既R51.0-2 | 表のり | B.-1 | 1 | 2 |  | 1.765 | 2.701 | 1.092 | 0.62245 | 0 | 42 | 34 | 24 | 58 | 0.0814 | 0.0353 | [9 empty] | 1.6e-08 |  |  |  |  | CU |  |  | 8.5 | 21.7
2009-03-31 | 関東地方整備局 | 利根川 | 利根川下流 | 右岸 | 51 | 既R51.0-2 | 表のり | B.-2 | 2 | 3 |  | 1.718 | 2.691 | 1.25 | 0.86806 | 0 | 11 | 55 | 34 | 89 | 0.0204 | 0.0133 |  |  |  |  | 46.2 | 27.5 | 18.7 | [7 empty] | UU | [8 empty] | 45.7 | 3.3
2009-03-31 | 関東地方整備局 | 利根川 | 利根川下流 | 右岸 | 51 | 既R51.0-2 | 表のり | B.-3 | 3 | 4 |  | 1.71 | 2.687 | 1.159 | 0.7211 | 0 | 22 | 42 | 36 | 78 | 0.0286 | 0.0145 |  |  |  |  | 37.5 | 25.8 | 11.7 | [7 empty] | UU | [8 empty] | 29.7 | 11.6
2009-03-31 | 関東地方整備局 | 利根川 | 利根川下流 | 右岸 | 51 | 既R51.0-2 | 表のり | B.-4 | 4 | 4.75 |  | 1.636 | 2.696 | 1.373 | 1.0907 | 0 | 14 | 45 | 41 | 86 | 0.0156 | 0.0092 |  |  |  |  | 48.7 | 28.7 | 20 | [7 empty] | UU | [8 empty] | 32.1 | 9.8
2009-03-31 | 関東地方整備局 | 利根川 | 利根川下流 | 右岸 | 51 | 既R51.0-2 | 表のり | B.-5 | 5 | 6 |  | 1.723 | 2.708 | 1.214 | 0.80812 | 0 | 14 |  |  | 86 | 0.0167 | 0.0083 |  |  |  |  | 45.3 | 27 | 18.3 | [7 empty] | UU | [8 empty] | 58 | 3.8
2009-03-31 | 関東地方整備局 | 利根川 | 利根川下流 | 右岸 | 51 | 既R51.0-2 | 表のり | B.-6 | 6 | 7 |  | 1.732 | 2.724 | 1.247 | 0.86297 | 0 | 46 | 33 | 21 | 54 | 0.103 | 0.0592 | [9 empty] | 4.4e-08 |  |  |  |  | CU |  |  | 51.9 | 14
2009-03-31 | 関東地方整備局 | 利根川 | 利根川下流 | 右岸 | 51 | 既R51.0-2 | 表のり | B.-7 | 7 | 8 |  | 1.812 | 2.705 | 1.002 | 0.5025 | 0 | 61 | 26 | 13 | 39 | 0.12 | 0.104 |  | 0.00211 | 56.872 | [6 empty] | 1e-07 |  | 4.4521e-08 |  | 2.2159e-08 | CU |  |  | 63.7 | 27.9
2009-03-31 | 関東地方整備局 | 利根川 | 利根川下流 | 右岸 | 51 | 既R51.0-2 | 表のり | B.-8 | 8 | 9 |  | 1.761 | 2.762 | 1.144 | 0.69832 | 0 | 94 |  |  | 6 | 0.231 | 0.21 |  | 0.115 | 2.0087 | [6 empty] | 1.1e-07 |  | 0.00013225 |  | 8.8978e-05 | CU |  |  | 68.5 | 28.7
2009-03-31 | 関東地方整備局 | 利根川 | 利根川下流 | 右岸 | 51 | 既R51.0-2 | 表のり | B.-9 | 9 | 10 |  | 1.858 | 2.718 | 0.946 | 0.43504 | 3 | 86 | 7 | 4 | 11 | 0.244 | 0.211 |  | 0.064 | 3.8125 | [6 empty] | 5.3e-06 |  | 4.096e-05 |  | 2.7075e-05 | CU |  |  | 108.2 | 31.2
2009-03-31 | 関東地方整備局 | 利根川 | 利根川下流 | 右岸 | 51 | 既R51.0-2 | 表のり | B.-10 | 10.1 | 10.8 |  | 1.574 | 2.659 | 1.829 | 2.1628 | 0 | 2 | 48 | 50 | 98 | 0.0101 | 0.0051 |  |  |  |  | 90.8 | 42.6 | 48.2 | [7 empty] | UU | [8 empty] | 66.6 | 3
2009-03-31 | 関東地方整備局 | 利根川 | 利根川下流 | 右岸 | 51 | 既R51.0-2 | 表のり | B.-1 | 12 | 12.5 | [20 empty] | 2.4e-05
2009-03-31 | 関東地方整備局 | 利根川 | 利根川下流 | 右岸 | 51 | 既R51.0-2 | 表のり | B.-11 | 13 | 14 |  | 1.941 | 2.766 | 0.715 | 0.21313 | 0 | 93 | 3 | 4 | 7 | 0.314 | 0.281 |  | 0.118 | 2.661 | [6 empty] | 6.2e-07 |  | 0.00013924 |  | 3.9957e-05 | CU |  |  | 139.4 | 34.6
2009-03-31 | 関東地方整備局 | 利根川 | 利根川下流 | 右岸 | 51 | 既R51.0-2 | 表のり | B.-12 | 20 | 21 |  | 1.728 | 2.695 | 1.262 | 0.88856 | 0 | 46 | 39 | 15 | 54 | 0.0854 | 0.0685 | [9 empty] | 1.1e-07 |  |  |  |  | CU |  |  | 40.3 | 30.9
2009-03-31 | 関東地方整備局 | 利根川 | 利根川下流 | 右岸 | 51 | 既R51.0-3 | 裏のり | B.-1 | 2.5 | 3.5 |  | 1.771 | 2.696 | 1.141 | 0.69381 | 0 | 61 | 23 | 16 | 39 | 0.14 | 0.117 | [9 empty] | 3.1e-07 |  |  |  |  | CU |  |  | 47.5 | 28.2
2009-03-31 | 関東地方整備局 | 利根川 | 利根川下流 | 右岸 | 51 | 既R51.0-3 | 裏のり | B.-1 | 3.8 | 4.3 | [20 empty] | 1.3e-05
2009-03-31 | 関東地方整備局 | 利根川 | 利根川下流 | 右岸 | 51 | 既R51.0-3 | 裏のり | B.-2 | 16 | 17 |  | 1.676 | 2.695 | 1.305 | 0.96419 | 0 | 51 | 35 | 14 | 49 | 0.0918 | 0.0772 | [9 empty] | 7.7e-08 |  |  |  |  | CU |  |  | 78.2 | 22.9
2009-03-31 | 関東地方整備局 | 利根川 | 利根川下流 | 右岸 | 52.5 | R52.5-1 | 表のり | B.1 | 1.6 | 2.35 |  | 1.693 | 2.648 | 1.338 | 1.0245 | 0 | 23 | 35 | 42 | 77 | 0.021 | 0.0102 |  |  |  |  | 59 | 30.5 | 28.5 | [7 empty] | UU | [8 empty] | 24.9 | 6.1
2009-03-31 | 関東地方整備局 | 利根川 | 利根川下流 | 右岸 | 52.5 | R52.5-1 | 表のり | B.2 | 2.5 | 3.5 |  | 1.856 | 2.72 | 0.926 | 0.41227 | 0 | 95 | 2 | 3 | 5 | 0.368 | 0.329 |  | 0.131 | 2.8092 | [6 empty] | 6.87e-08 |  | 0.00017161 |  | 0.00013052 | CU |  |  | 23.2 | 34
2009-03-31 | 関東地方整備局 | 利根川 | 利根川下流 | 右岸 | 52.5 | R52.5-1 | 表のり | B.3 | 4 | 5 |  | 1.619 | 2.659 | 1.677 | 1.7618 | 0 | 6 | 56 | 38 | 94 | 0.0191 | 0.0113 |  |  |  |  | 67 | 39 | 28 | [7 empty] | UU | [8 empty] | 41.1 | 1.3
2009-03-31 | 関東地方整備局 | 利根川 | 利根川下流 | 右岸 | 52.5 | R52.5-1 | 表のり | B.R525-1 | 5.5 | 6 | [20 empty] | 5.62e-07
2009-03-31 | 関東地方整備局 | 利根川 | 利根川下流 | 右岸 | 52.5 | R52.5-1 | 表のり | B.4 | 13 | 14 |  | 1.636 | 2.691 | 1.538 | 1.4334 | 0 | 41 | 39 | 20 | 59 | 0.0767 | 0.0555 | [9 empty] | 2.65e-07 |  |  |  |  | CU |  |  | 41.3 | 15.5
2009-03-31 | 関東地方整備局 | 利根川 | 利根川下流 | 右岸 | 52.5 | R52.5-2 | 天端 | B.1 | 1 | 2 |  | 1.552 | 2.714 | 1.146 | 0.70133 | 0 | 70 | 19 | 11 | 30 | 0.16 | 0.139 |  | 0.00306 | 52.2876 | [6 empty] | 2.9e-06 |  | 9.3636e-08 |  | 9.237e-08 | CU |  |  | 1.1 | 25.4
2009-03-31 | 関東地方整備局 | 利根川 | 利根川下流 | 右岸 | 52.5 | R52.5-2 | 天端 | B.2 | 2 | 3 |  | 1.705 | 2.711 | 1.091 | 0.62104 | 0 | 60 | 22 | 18 | 40 | 0.135 | 0.116 | [9 empty] | 2.43e-07 |  |  |  |  | CU |  |  | 25.1 | 24.7
2009-03-31 | 関東地方整備局 | 利根川 | 利根川下流 | 右岸 | 52.5 | R52.5-2 | 天端 | B.4 | 4 | 5 |  | 1.646 | 2.728 | 1.057 | 0.5741 | 0 | 65 | 18 | 17 | 35 | 0.15 | 0.127 | [9 empty] | 7.27e-07 |  |  |  |  | CU |  |  | 44.1 | 21.4
2009-03-31 | 関東地方整備局 | 利根川 | 利根川下流 | 右岸 | 52.5 | R52.5-2 | 天端 | B.5 | 5 | 6 |  | 1.628 | 2.708 | 1.26 | 0.88512 | 0 | 45 | 34 | 21 | 55 | 0.0964 | 0.0563 | [9 empty] | 2.25e-07 |  |  |  |  | CU |  |  | 61.1 | 17.3
2009-03-31 | 関東地方整備局 | 利根川 | 利根川下流 | 右岸 | 52.5 | R52.5-2 | 天端 | B.6 | 6 | 7 |  | 1.61 | 2.726 | 1.087 | 0.61541 | 0 | 52 | 29 | 19 | 48 | 0.107 | 0.0813 | [9 empty] | 8.1e-07 |  |  |  |  | CU |  |  | 59 | 20.1
2009-03-31 | 関東地方整備局 | 利根川 | 利根川下流 | 右岸 | 52.5 | R52.5-2 | 天端 | B.7 | 7 | 8 |  | 1.658 | 2.72 | 1.136 | 0.68633 | 0 | 58 | 31 | 11 | 42 | 0.129 | 0.103 |  | 0.00382 | 33.7696 | [6 empty] | 6.67e-07 |  | 1.4592e-07 |  | 1.1178e-07 | CU |  |  | 63.8 | 23.3
2009-03-31 | 関東地方整備局 | 利根川 | 利根川下流 | 右岸 | 52.5 | R52.5-2 | 天端 | B.8 | 8 | 8.8 |  | 1.847 | 2.716 | 0.965 | 0.45732 | 0 | 53 | 31 | 16 | 47 | 0.101 | 0.0815 | [9 empty] | 1.57e-07 |  |  |  |  | CU |  |  | 96.5 | 30.7
2009-03-31 | 関東地方整備局 | 利根川 | 利根川下流 | 右岸 | 52.5 | R52.5-2 | 天端 | B.R525-2 | 10.5 | 11 | [20 empty] | 4.4e-06
2009-03-31 | 関東地方整備局 | 利根川 | 利根川下流 | 右岸 | 52.5 | R52.5-2 | 天端 | B.9 | 11 | 11.9 |  | 1.617 | 2.683 | 1.718 | 1.8656 | 0 | 18 | 30 | 52 | 82 | 0.0103 | 0.00341 |  |  |  |  | 65.8 | 35.9 | 29.9 | [7 empty] | UU | [8 empty] | 45.3 | 7.4
2009-03-31 | 関東地方整備局 | 利根川 | 利根川下流 | 右岸 | 52.5 | R52.5-2 | 天端 | B.10 | 16 | 17 |  | 1.824 | 2.699 | 1.007 | 0.50879 | 0 | 67 | 21 | 12 | 33 | 0.136 | 0.119 |  | 0.00281 | 48.3986 | [6 empty] | 4.47e-08 |  | 7.8961e-08 |  | 5.056e-08 | CU |  |  | 105.1 | 32.6
2009-03-31 | 関東地方整備局 | 利根川 | 利根川下流 | 右岸 | 52.5 | R52.5-3 | 裏のり | B.1 | 4 | 5 |  | 1.734 | 2.698 | 1.245 | 0.85959 | 0 | 74 | 19 | 7 | 26 | 0.154 | 0.133 |  | 0.0135 | 11.4074 | [6 empty] | 5.42e-07 |  | 1.8225e-06 |  | 2.9967e-06 | CU |  |  | 48.3 | 31.8
2009-03-31 | 関東地方整備局 | 利根川 | 利根川下流 | 右岸 | 52.5 | R52.5-3 | 裏のり | B.R525-3 | 5 | 5.5 | [20 empty] | 1.09e-05
2009-03-31 | 関東地方整備局 | 利根川 | 利根川下流 | 右岸 | 52.5 | R52.5-3 | 裏のり | B.2 | 7 | 7.75 |  | 1.877 | 2.706 | 0.894 | 0.37725 | 0 | 67 | 21 | 12 | 33 | 0.138 | 0.117 |  | 0.00186 | 74.1935 | [6 empty] | 7.11e-08 |  | 3.4596e-08 |  | 1.0924e-08 | CU |  |  | 95.8 | 28
2009-03-31 | 関東地方整備局 | 利根川 | 利根川下流 | 右岸 | 53.29 | R53.29-1 | 表のり | B.1 | 2 | 2.9 |  | 1.818 | 2.689 | 0.986 | 0.48267 | 0 | 87 | 8 | 5 | 13 | 0.277 | 0.256 |  | 0.0543 | 5.1013 | [6 empty] | 9.96e-07 |  | 2.9485e-05 |  | 3.713e-05 | CU |  |  | 72 | 32.8
2009-03-31 | 関東地方整備局 | 利根川 | 利根川下流 | 右岸 | 53.29 | R53.29-1 | 表のり | B.R5329-1 | 3 | 3.5 | [20 empty] | 3.07e-05
2009-03-31 | 関東地方整備局 | 利根川 | 利根川下流 | 右岸 | 53.29 | R53.29-1 | 表のり | B.2 | 4 | 4.8 |  | 1.818 | 2.706 | 1.08 | 0.60563 | 0 | 39 | 37 | 24 | 61 | 0.0728 | 0.0416 |  |  |  |  | 37.6 | 29.2 | 8.4 | [7 empty] | UU | [8 empty] | 14.6 | 13.3
2009-03-31 | 関東地方整備局 | 利根川 | 利根川下流 | 右岸 | 53.29 | R53.29-1 | 表のり | B.3 | 9 | 9.9 |  | 1.748 | 2.698 | 1.194 | 0.77585 | 0 | 55 | 34 | 11 | 45 | 0.0952 | 0.0815 |  | 0.00286 | 33.2867 | [6 empty] | 2.27e-08 |  | 8.1796e-08 |  | 6.9742e-08 | CU |  |  | 55.3 | 14.4
2009-03-31 | 関東地方整備局 | 利根川 | 利根川下流 | 右岸 | 53.29 | R53.29-1 | 表のり | B.4 | 17 | 17.9 |  | 1.665 | 2.673 | 1.508 | 1.3673 | 0 | 29 | 46 | 25 | 71 | 0.053 | 0.0396 |  |  |  |  | 41.8 | 34 | 7.8 | [7 empty] | UU | [8 empty] | 41.1 | 2.9
2009-03-31 | 関東地方整備局 | 利根川 | 利根川下流 | 右岸 | 53.29 | R53.29-2 | 天端 | B.2 | 2 | 2.5 |  | 1.714 | 2.695 | 1.25 | 0.86806 | 0 | 37 | 22 | 41 | 63 | 0.0652 | 0.0269 | [9 empty] | 1.53e-08 |  |  |  |  | CU |  |  | 28 | 17
2009-03-31 | 関東地方整備局 | 利根川 | 利根川下流 | 右岸 | 53.29 | R53.29-2 | 天端 | B.3 | 3 | 3.7 |  | 1.718 | 2.698 | 1.226 | 0.82784 | 0 | 36 | 33 | 31 | 64 | 0.0597 | 0.0335 | [9 empty] | 1.12e-08 |  |  |  |  | CU |  |  | 17.5 | 24.5
2009-03-31 | 関東地方整備局 | 利根川 | 利根川下流 | 右岸 | 53.29 | R53.29-2 | 天端 | B.4 | 4 | 4.6 |  | 1.72 | 2.695 | 1.222 | 0.82124 | 0 | 33 | 39 | 28 | 67 | 0.0501 | 0.0294 | [9 empty] | 1.32e-08 |  |  |  |  | CU |  |  | 18.2 | 21
2009-03-31 | 関東地方整備局 | 利根川 | 利根川下流 | 右岸 | 53.29 | R53.29-2 | 天端 | B.5 | 5 | 5.6 |  | 1.694 | 2.693 | 1.268 | 0.89891 | 0 | 33 | 46 | 21 | 67 | 0.0565 | 0.0378 | [9 empty] | 5.45e-08 |  |  |  |  | CU |  |  | 26.8 | 20.1
2009-03-31 | 関東地方整備局 | 利根川 | 利根川下流 | 右岸 | 53.29 | R53.29-2 | 天端 | B.6 | 6 | 6.8 |  | 1.701 | 2.701 | 1.309 | 0.97139 | 0 | 37 | 32 | 31 | 63 | 0.0651 | 0.0293 | [9 empty] | 6.82e-07 |  |  |  |  | CU |  |  | 18.4 | 22.8
2009-03-31 | 関東地方整備局 | 利根川 | 利根川下流 | 右岸 | 53.29 | R53.29-2 | 天端 | B.7 | 7 | 7.9 |  | 1.732 | 2.715 | 1.223 | 0.82289 | 0 | 48 | 28 | 24 | 52 | 0.114 | 0.0644 | [9 empty] | 3.59e-08 |  |  |  |  | CU |  |  | 30.1 | 21.2
2009-03-31 | 関東地方整備局 | 利根川 | 利根川下流 | 右岸 | 53.29 | R53.29-2 | 天端 | B.8 | 8.3 | 9.15 |  | 1.66 | 2.626 | 1.373 | 1.0907 | 0 | 20 | 36 | 44 | 80 | 0.0176 | 0.00916 |  |  |  |  | 66.3 | 34.7 | 31.6 | [7 empty] | UU | [8 empty] | 49.7 | 4.2
2009-03-31 | 関東地方整備局 | 利根川 | 利根川下流 | 右岸 | 53.29 | R53.29-2 | 天端 | B.R5329-2 | 9.3 | 9.8 | [20 empty] | 4.03e-05
2009-03-31 | 関東地方整備局 | 利根川 | 利根川下流 | 右岸 | 53.29 | R53.29-2 | 天端 | B.9 | 10 | 10.9 |  | 1.997 | 2.745 | 0.714 | 0.21237 | 0 | 89 | 3 | 8 | 11 | 0.288 | 0.26 |  | 0.0437 | 6.5904 | [6 empty] | 1.96e-06 |  | 1.9097e-05 |  | 9.9352e-06 | CU |  |  | 83.9 | 33.7
2009-03-31 | 関東地方整備局 | 利根川 | 利根川下流 | 右岸 | 53.29 | R53.29-2 | 天端 | B.10 | 18 | 18.9 |  | 1.685 | 2.691 | 1.403 | 1.1493 | 0 | 44 | 42 | 14 | 56 | 0.0848 | 0.0624 | [9 empty] | 1.1e-05 |  |  |  |  | CU |  |  | 36.3 | 17.4
2009-03-31 | 関東地方整備局 | 利根川 | 利根川下流 | 右岸 | 53.29 | R53.29-2 | 天端 | B.11 | 27 | 27.9 |  | 1.641 | 2.687 | 1.596 | 1.566 | 0 | 29 | 43 | 28 | 71 | 0.0511 | 0.034 |  |  |  |  | 47.1 | 28.4 | 18.7 | [7 empty] | UU | [8 empty] | 54.5 | 4.3
2009-03-31 | 関東地方整備局 | 利根川 | 利根川下流 | 右岸 | 53.29 | R53.29-3 | 裏のり | B.R5329-3 | 5 | 5.5 | [20 empty] | 3.83e-05
2009-03-31 | 関東地方整備局 | 利根川 | 利根川下流 | 右岸 | 53.29 | R53.29-3 | 裏のり | B.1 | 5 | 6 |  | 1.917 | 2.721 | 0.865 | 0.34703 | 1 | 82 | 7 | 10 | 17 | 0.263 | 0.169 | [9 empty] | 4.23e-08 |  |  |  |  | CU |  |  | 101.4 | 26.3
2009-03-31 | 関東地方整備局 | 利根川 | 利根川下流 | 右岸 | 53.29 | R53.29-3 | 裏のり | B.2 | 16 | 16.9 |  | 1.657 | 2.686 | 1.555 | 1.4716 | 0 | 30 | 52 | 18 | 70 | 0.0625 | 0.0476 |  |  |  |  | 39.6 | 34.2 | 5.4 | [7 empty] | UU | [8 empty] | 37.4 | 5.8
2009-03-31 | 関東地方整備局 | 利根川 | 利根川下流 | 右岸 | 53.29 | R53.29-3 | 裏のり | B.3 | 18 | 18.9 |  | 1.667 | 2.707 | 1.502 | 1.3543 | 1 | 46 | 40 | 13 | 53 | 0.0927 | 0.0667 |  | 0.0017 | 54.5294 | [6 empty] | 3.43e-08 |  | 2.89e-08 |  | 2.2048e-08 | CU |  |  | 18.3 | 24.6
2009-03-31 | 関東地方整備局 | 利根川 | 利根川下流 | 右岸 | 54.25 | R-54.25-2 | 表のり | B.1 | 1 | 1.85 |  | 1.783 | 2.694 | 0.956 | 0.44669 | 0 | 56 | 26 | 18 | 44 | 0.149 | 0.104 | 0.00716 | [8 empty] | 9.28e-09 | 3.889e-08 |  |  |  | CU |  |  | 48.2 | 17.7
2009-03-31 | 関東地方整備局 | 利根川 | 利根川下流 | 右岸 | 54.25 | R-54.25-2 | 表のり | B.2 | 4.5 | 5.35 |  | 1.784 | 2.688 | 1.148 | 0.70435 | 0 | 14 | 50 | 36 | 86 | 0.0192 | 0.0119 |  |  |  |  | 52.6 | 31.3 | 21.3 | [7 empty] | UU | [8 empty] | 16.7 | 6.3
2009-03-31 | 関東地方整備局 | 利根川 | 利根川下流 | 右岸 | 54.25 | R-54.25-2 | 表のり | B.1 | 6.5 | 7 | [20 empty] | 2.47e-05
2009-03-31 | 関東地方整備局 | 利根川 | 利根川下流 | 右岸 | 54.25 | R-54.25-3 | 裏のり | B.1 | 3 | 3.8 |  | 1.721 | 2.716 | 1.036 | 0.54614 | 0 | 60 | 24 | 16 | 40 | 0.161 | 0.124 | 0.00879 | [8 empty] | 1.31e-07 | 6.2549e-08 |  |  |  | CU |  |  | 20.4 | 33.3
2009-03-31 | 関東地方整備局 | 利根川 | 利根川下流 | 右岸 | 54.25 | R-54.25-3 | 裏のり | B.1 | 6.5 | 7 | [20 empty] | 3.78e-06
2009-03-31 | 関東地方整備局 | 利根川 | 利根川下流 | 右岸 | 54.25 | R-54.25-3 | 裏のり | B.2 | 7.5 | 8.3 |  | 1.841 | 2.704 | 0.915 | 0.40003 | 1 | 75 | 17 | 7 | 24 | 0.175 | 0.154 | 0.0495 | 0.0106 | 16.5094 | 6.85 | [5 empty] | 1.62e-06 | 3.4308e-06 | 1.1236e-06 |  | 9.2512e-07 | CU |  |  | 65.5 | 34.4
2009-03-31 | 関東地方整備局 | 利根川 | 利根川下流 | 右岸 | 58.5 | R-58.5-2 | 表のり | B.1 | 2 | 2.6 |  | 1.836 | 2.648 | 0.96 | 0.4514 | 0 | 21 | 46 | 33 | 79 | 0.0269 | 0.0165 | 0.00116 |  |  |  | 45.4 | 27.6 | 17.8 |  |  |  | 5.7326e-10 |  |  |  | UU | [8 empty] | 53.3 | 0
2009-03-31 | 関東地方整備局 | 利根川 | 利根川下流 | 右岸 | 58.5 | R-58.5-2 | 表のり | B.2 | 5 | 5.85 |  | 1.807 | 2.681 | 1.028 | 0.53569 | 0 | 32 | 39 | 29 | 68 | 0.0488 | 0.028 | 0.00143 |  |  |  | 35.7 | 28.8 | 6.9 |  |  |  | 9.3092e-10 |  |  |  | UU | [8 empty] | 31.4 | 9.8
2009-03-31 | 関東地方整備局 | 利根川 | 利根川下流 | 右岸 | 58.5 | R-58.5-2 | 表のり | B.1 | 9.5 | 10 | [20 empty] | 1.28e-05
2009-03-31 | 関東地方整備局 | 利根川 | 利根川下流 | 右岸 | 58.5 | R-58.5-3 | 裏のり | B.1 | 1 | 1.85 |  | 1.64 | 2.69 | 1.224 | 0.82454 | 1 | 50 | 32 | 17 | 49 | 0.137 | 0.0836 | 0.00791 | [8 empty] | 9.26e-08 | 4.8986e-08 |  |  |  | CU |  |  | 12.8 | 33.4
2009-03-31 | 関東地方整備局 | 利根川 | 利根川下流 | 右岸 | 58.5 | R-58.5-3 | 裏のり | B.2 | 4 | 4.9 |  | 1.76 | 2.69 | 1.165 | 0.73033 | 0 | 24 | 46 | 30 | 76 | 0.0345 | 0.0194 |  |  |  |  | 41.8 | 28.7 | 13.1 | [7 empty] | UU | [8 empty] | 34.4 | 0
2009-03-31 | 関東地方整備局 | 利根川 | 利根川下流 | 右岸 | 60.13 | R-60.13-2 | 表のり | B.1 | 2.8 | 3.6 |  | 1.742 | 2.666 | 1.106 | 0.6424 | 0 | 31 | 51 | 18 | 69 | 0.0552 | 0.0382 | 0.00634 | 0.00152 | 36.3158 | 2.16 | 40.7 | 25.9 | 14.8 |  |  |  | 2.9339e-08 | 2.3104e-08 |  | 5.3508e-09 | UU | [8 empty] | 20 | 12.5
2009-03-31 | 関東地方整備局 | 利根川 | 利根川下流 | 右岸 | 60.13 | R-60.13-2 | 表のり | B.2 | 4.3 | 5 |  | 1.627 | 2.67 | 1.426 | 1.1953 | 0 | 18 | 36 | 46 | 82 | 0.0153 | 0.00675 |  |  |  |  | 52.2 | 31.4 | 20.8 | [7 empty] | UU | [8 empty] | 22 | 6.5
2009-03-31 | 関東地方整備局 | 利根川 | 利根川下流 | 右岸 | 60.13 | R-60.13-2 | 表のり | B.3 | 6.5 | 7.3 |  | 1.895 | 2.676 | 0.792 | 0.27723 | 0 | 91 | 5 | 4 | 9 | 0.345 | 0.305 | 0.179 | 0.0934 | 3.6938 | 1.65 | [5 empty] | 3.25e-05 | 6.7431e-05 | 8.7236e-05 |  | 5.093e-05 | CU |  |  | 14.7 | 38.9
2009-03-31 | 関東地方整備局 | 利根川 | 利根川下流 | 右岸 | 60.13 | R-60.13-2 | 表のり | B.1 | 7.5 | 8 | [20 empty] | 2.28e-05
2009-03-31 | 関東地方整備局 | 利根川 | 利根川下流 | 右岸 | 60.13 | R-60.13-3 | 裏のり | B.2 | 3.8 | 4.52 |  | 1.609 | 2.636 | 1.695 | 1.807 | 0 | 6 | 46 | 48 | 94 | 0.00992 | 0.00594 |  |  |  |  | 70.9 | 40.2 | 30.7 | [7 empty] | UU | [8 empty] | 40.4 | 0
2009-03-31 | 関東地方整備局 | 利根川 | 利根川下流 | 右岸 | 60.13 | R-60.13-3 | 裏のり | B.1 | 7.5 | 8 | [20 empty] | 5.68e-05
2009-03-31 | 関東地方整備局 | 利根川 | 利根川下流 | 右岸 | 60.85 | R60.85-1 | 天端 | B.R60.85-1-S1 | 0.4 | 1.45 |  | 1.595 | 2.732 | 1.16 | 0.72264 | 0 | 79.4 | 12.4 | 8.2 | 20.6 | 0.18 | 0.155 |  | 0.00909 | 19.802 | [6 empty] | 4.16e-08 |  | 8.2628e-07 |  | 1.2454e-06 | CU |  |  | 18.7 | 24
2009-03-31 | 関東地方整備局 | 利根川 | 利根川下流 | 右岸 | 60.85 | R60.85-1 | 天端 | B.R60.85-1-P1 | 2.15 | 2.49 |  |  | 2.701 |  |  | 0 | 59.9 | 31.4 | 8.7 | 40.1 | 0.119 | 0.0974 |  | 0.00634 | 18.7697 | [8 empty] | 4.0196e-07
2009-03-31 | 関東地方整備局 | 利根川 | 利根川下流 | 右岸 | 60.85 | R60.85-1 | 天端 | B.R60.85-1-P2 | 3.15 | 3.48 |  |  | 2.68 |  |  | 0 | 55.3 | 31.9 | 12.8 | 44.7 | 0.121 | 0.093 |  | 0.00294 | 41.1565 | [8 empty] | 8.6436e-08
2009-03-31 | 関東地方整備局 | 利根川 | 利根川下流 | 右岸 | 60.85 | R60.85-1 | 天端 | B.R60.85-1-P3 | 4.15 | 4.45 |  |  | 2.653 |  |  | 0 | 22.8 | 45.9 | 31.3 | 77.2 | 0.029 | 0.0151 |  |  |  |  | 48 | 26.5 | 21.5
2009-03-31 | 関東地方整備局 | 利根川 | 利根川下流 | 右岸 | 60.85 | R60.85-1 | 天端 | B.R60.85-1-P4 | 5.15 | 5.49 |  |  | 2.634 |  |  | 0 | 34.4 | 25.8 | 39.8 | 65.6 | 0.0481 | 0.0123 |  |  |  |  | 52.9 | 26.1 | 26.8
2009-03-31 | 関東地方整備局 | 利根川 | 利根川下流 | 右岸 | 60.85 | R60.85-1 | 天端 | B.R60.85-1-P5 | 6.15 | 6.45 |  |  | 2.652 |  |  | 0 | 27.7 | 49.4 | 22.9 | 72.3 | 0.0433 | 0.0263 |  |  |  |  | 43.6 | 29.3 | 14.3
2009-03-31 | 関東地方整備局 | 利根川 | 利根川下流 | 右岸 | 60.85 | R60.85-1 | 天端 | B.R60.85-1-P6 | 7.15 | 7.46 |  |  | 2.675 |  |  | 0 | 53.5 | 30.2 | 16.3 | 46.5 | 0.113 | 0.0855 |  | 0.00219 | 51.5982 | [8 empty] | 4.7961e-08
2009-03-31 | 関東地方整備局 | 利根川 | 利根川下流 | 右岸 | 60.85 | R60.85-1 | 天端 | B.R60.85-1-P7 | 8.15 | 8.47 |  |  | 2.704 |  |  | 0 | 72.3 | 16.3 | 11.4 | 27.7 | 0.147 | 0.126 |  | 0.00332 | 44.2771 | [8 empty] | 1.1022e-07
2009-03-31 | 関東地方整備局 | 利根川 | 利根川下流 | 右岸 | 60.85 | R60.85-1 | 天端 | B.R60.85-1-P8 | 9.15 | 9.45 |  |  | 2.683 |  |  | 0 | 63.4 | 24.2 | 12.4 | 36.6 | 0.118 | 0.0986 |  | 0.00268 | 44.0299 | [8 empty] | 7.1824e-08
2009-03-31 | 関東地方整備局 | 利根川 | 利根川下流 | 右岸 | 60.85 | R60.85-1 | 天端 | B.R60.85-1-P9 | 10.15 | 10.45 |  |  | 1.8 |  |  | 2.5 | 42.3 |  |  | 55.2 | 0.126
2009-03-31 | 関東地方整備局 | 利根川 | 利根川下流 | 右岸 | 60.85 | R60.85-1 | 天端 | B.R60.85-1-P10 | 11.15 | 11.45 |  |  | 2.705 |  |  | 0 | 82.3 |  |  | 17.8 | 0.175 | 0.156
2009-03-31 | 関東地方整備局 | 利根川 | 利根川下流 | 右岸 | 60.85 | R60.85-1 | 天端 | B.R60.85-1-P11 | 12.15 | 12.49 |  |  | 2.703 |  |  | 0.1 | 47.4 | 37.6 | 14.9 | 52.5 | 0.0911 | 0.0693 |  | 0.00186 | 48.9785 |  | 37.1 | 27.5 | 9.6 |  |  |  |  | 3.4596e-08
2009-03-31 | 関東地方整備局 | 利根川 | 利根川下流 | 右岸 | 60.85 | R60.85-1 | 天端 | B.R60.85-1-P12 | 14.15 | 14.5 |  |  | 2.685 |  |  | 0.9 | 28.3 | 49.2 | 21.6 | 70.8 | 0.0489 | 0.0327 |  |  |  |  | 46.7 | 33.6 | 13.1
2009-03-31 | 関東地方整備局 | 利根川 | 利根川下流 | 右岸 | 60.85 | R60.85-1 | 天端 | B.R60.85-1-P13 | 16.15 | 16.45 |  |  | 2.698 |  |  | 0 | 91.6 |  |  | 8.4 | 0.217 | 0.194 |  | 0.108 | 2.0093 | [8 empty] | 0.00011664
2009-03-31 | 関東地方整備局 | 利根川 | 利根川下流 | 右岸 | 60.85 | R60.85-1 | 天端 | B.R60.85-1-P14 | 18.15 | 18.5 |  |  | 2.694 |  |  | 0.6 | 62.7 | 22.4 | 14.3 | 36.7 | 0.131 | 0.114 |  | 0.00225 | 58.2222 | [8 empty] | 5.0625e-08
2009-03-31 | 関東地方整備局 | 利根川 | 利根川下流 | 右岸 | 60.85 | R60.85-1 | 天端 | B.R60.85-1-P15 | 19.15 | 19.5 |  |  | 2.687 |  |  | 1.2 | 45.7 | 32.4 | 20.7 | 53.1 | 0.0993 | 0.0629 |  |  |  |  | 51.5 | 36.7 | 14.8
2009-03-31 | 関東地方整備局 | 利根川 | 利根川下流 | 右岸 | 60.85 | R60.85-1 | 天端 | B.R60.85-1-P16 | 20.15 | 20.45 |  |  | 2.759 |  |  | 8.9 | 80.6 |  |  | 10.6 | 0.391 | 0.315
2009-03-31 | 関東地方整備局 | 利根川 | 利根川下流 | 右岸 | 60.85 | R60.85-1 | 天端 | B.R60.85-1-P17 | 22.15 | 22.45 |  |  | 2.736 |  |  | 1.1 | 89.5 |  |  | 9.4 | 0.344 | 0.297 |  | 0.0851 | 4.0423 | [8 empty] | 7.242e-05
2009-03-31 | 関東地方整備局 | 利根川 | 利根川下流 | 右岸 | 60.85 | R60.85-1 | 天端 | B.R60.85-1-P18 | 24.15 | 24.49 |  |  | 2.678 |  |  | 4.7 | 81 |  |  | 14.4 | 0.409 | 0.335
2009-03-31 | 関東地方整備局 | 利根川 | 利根川下流 | 右岸 | 60.85 | R60.85-1 | 天端 | B.R60.85-1-P19 | 26.15 | 26.45 |  |  | 2.691 |  |  | 1.4 | 73.2 | 12.9 | 12.4 | 25.3 | 0.207 | 0.172 |  | 0.00237 | 87.3418 | [8 empty] | 5.6169e-08
2009-03-31 | 関東地方整備局 | 利根川 | 利根川下流 | 右岸 | 60.85 | R60.85-1 | 天端 | B.R60.85-1-P20 | 28.15 | 28.45 |  |  | 2.698 |  |  | 3.6 | 88.4 |  |  | 8 | 0.186 | 0.168 |  | 0.0845 | 2.2012 | [8 empty] | 7.1403e-05
2009-03-31 | 関東地方整備局 | 利根川 | 利根川下流 | 右岸 | 60.85 | R60.85-2 | 表のり | B.R60.85-2-T1 | 1 | 2.15 |  | 1.75 | 2.714 | 1.229 | 0.83281 | 0 | 24.9 | 43 | 32.1 | 75.1 | 0.0322 | 0.0174 |  |  |  |  | 46.1 | 28.2 | 17.9 | [7 empty] | UU | [8 empty] | 27.5 | 0
2009-03-31 | 関東地方整備局 | 利根川 | 利根川下流 | 右岸 | 60.85 | R60.85-2 | 表のり | B.R60.85-2-P1 | 2.15 | 2.53 |  |  | 2.599 |  |  | 0 | 10 | 26.2 | 63.8 | 90 | 0.0041 | 0.00224 |  |  |  |  | 88.6 | 34.5 | 54.1
2009-03-31 | 関東地方整備局 | 利根川 | 利根川下流 | 右岸 | 60.85 | R60.85-2 | 表のり | B.R60.85-2-P2 | 3.15 | 3.48 |  |  | 2.587 |  |  | 1.7 | 8.4 | 32.8 | 57.2 | 90 | 0.00599 | 0.00305 |  |  |  |  | 100.1 | 40 | 60.1
2009-03-31 | 関東地方整備局 | 利根川 | 利根川下流 | 右岸 | 60.85 | R60.85-2 | 表のり | B.R60.85-2-T2 | 3.8 | 4.9 |  | 1.536 | 2.72 | 1.179 | 0.75211 | 0 | 78.6 | 13.7 | 7.7 | 21.4 | 0.195 | 0.16 |  | 0.0109 | 17.8899 | [6 empty] | 3.74e-06 |  | 1.1881e-06 |  | 1.786e-06 | CU |  |  | 43.2 | 33.5
2009-03-31 | 関東地方整備局 | 利根川 | 利根川下流 | 右岸 | 60.85 | R60.85-2 | 表のり | B.R60.85-2-T3 | 5 | 5.8 |  | 1.657 | 2.718 | 1.275 | 0.91106 | 0 | 67 | 23.4 | 9.5 | 32.9 | 0.153 | 0.127 |  | 0.00545 | 28.0734 | [8 empty] | 2.9703e-07 |  | 4.3676e-07 | CU |  |  | 12.7 | 19.7
2009-03-31 | 関東地方整備局 | 利根川 | 利根川下流 | 右岸 | 60.85 | R60.85-2 | 表のり | B.R60.85-2-P3 | 5.15 | 5.51 |  |  | 2.691 |  |  | 0 | 62.8 | 24.8 | 12.4 | 37.2 | 0.132 | 0.107 |  | 0.00264 | 50 | [8 empty] | 6.9696e-08
2009-03-31 | 関東地方整備局 | 利根川 | 利根川下流 | 右岸 | 60.85 | R60.85-2 | 表のり | B.1 | 5.5 | 6 | [20 empty] | 0.000225
2009-03-31 | 関東地方整備局 | 利根川 | 利根川下流 | 右岸 | 60.85 | R60.85-2 | 表のり | B.R60.85-2-P4 | 6.15 | 6.47 |  |  | 2.696 |  |  | 0 | 62.6 | 22.8 | 14.6 | 37.4 | 0.132 | 0.109 |  | 0.00157 | 84.0764 | [8 empty] | 2.4649e-08
2009-03-31 | 関東地方整備局 | 利根川 | 利根川下流 | 右岸 | 60.85 | R60.85-2 | 表のり | B.R60.85-2-P5 | 7.15 | 7.45 |  |  | 2.714 |  |  | 0.1 | 87.3 |  |  | 12.6 | 0.192 | 0.173
2009-03-31 | 関東地方整備局 | 利根川 | 利根川下流 | 右岸 | 60.85 | R60.85-2 | 表のり | B.2 | 7.2 | 7.7 | [20 empty] | 0.000209
2009-03-31 | 関東地方整備局 | 利根川 | 利根川下流 | 右岸 | 60.85 | R60.85-2 | 表のり | B.R60.85-2-P6 | 10.15 | 10.51 |  |  | 2.693 |  |  | 0.1 | 35.3 | 46.7 | 17.9 | 64.6 | 0.0641 | 0.0441 |  |  |  |  | 41.2 | 29.1 | 12.1
2009-03-31 | 関東地方整備局 | 利根川 | 利根川下流 | 右岸 | 60.85 | R60.85-2 | 表のり | B.R60.85-2-T4 | 11 | 11.8 |  | 1.643 | 2.715 | 1.598 | 1.5707 | 0 | 16.9 | 54.6 | 28.5 | 83.1 | 0.0271 | 0.0183 |  |  |  |  | 47.7 | 28.4 | 19.3 | [7 empty] | UU | [8 empty] | 47.9 | 0
2009-03-31 | 関東地方整備局 | 利根川 | 利根川下流 | 右岸 | 60.85 | R60.85-2 | 表のり | B.R60.85-2-P7 | 14.15 | 14.45 |  |  | 2.694 |  |  | 0 | 93.2 |  |  | 6.8 | 0.22 | 0.198 |  | 0.118 | 1.8644 | [8 empty] | 0.00013924
2009-03-31 | 関東地方整備局 | 利根川 | 利根川下流 | 右岸 | 60.85 | R60.85-2 | 表のり | B.R60.85-2-P8 | 16.15 | 16.63 |  |  | 2.687 |  |  | 2.3 | 31.5 | 37.1 | 29.2 | 66.3 | 0.0491 | 0.0233 |  |  |  |  | 56.5 | 32.9 | 23.6
2009-03-31 | 関東地方整備局 | 利根川 | 利根川下流 | 右岸 | 60.85 | R60.85-2 | 表のり | B.R60.85-2-P9 | 17.15 | 17.45 |  |  | 2.76 |  |  | 3.6 | 79.4 |  |  | 17 | 0.311 | 0.257
2009-03-31 | 関東地方整備局 | 利根川 | 利根川下流 | 右岸 | 60.85 | R60.85-2 | 表のり | B.R60.85-2-P10 | 19.15 | 19.45 |  |  | 2.713 |  |  | 0.4 | 91.4 |  |  | 8.2 | 0.312 | 0.265 |  | 0.101 | 3.0891 | [8 empty] | 0.00010201
2009-03-31 | 関東地方整備局 | 利根川 | 利根川下流 | 右岸 | 60.85 | R60.85-2 | 表のり | B.R60.85-2-P11 | 21.15 | 21.45 |  |  | 2.71 |  |  | 0.9 | 89.9 |  |  | 9.2 | 0.346 | 0.303 |  | 0.0911 | 3.798 | [8 empty] | 8.2992e-05
2009-03-31 | 関東地方整備局 | 利根川 | 利根川下流 | 右岸 | 60.85 | R60.85-2 | 表のり | B.R60.85-2-P12 | 23.15 | 26.63 |  |  | 2.683 |  |  | 0.1 | 21 | 35.1 | 43.9 | 79 | 0.0216 | 0.00855 |  |  |  |  | 73.3 | 41.2 | 32.1
2009-03-31 | 関東地方整備局 | 利根川 | 利根川下流 | 右岸 | 60.85 | R60.85-2 | 表のり | B.R60.85-2-P13 | 25.15 | 25.45 |  |  | 2.713 |  |  | 14.6 | 82.6 |  |  | 2.8 | 0.418 | 0.288 |  | 0.121 | 3.4545 | [8 empty] | 0.00014641
2009-03-31 | 関東地方整備局 | 利根川 | 利根川下流 | 右岸 | 60.85 | R60.85-3 | 裏のり | B.R60.85-3-S1 | 1.5 | 2.55 |  | 1.672 | 2.748 | 1.062 | 0.58088 | 0 | 86.5 | 7.5 | 6 | 13.5 | 0.205 | 0.176 |  | 0.0286 | 7.1678 | [6 empty] | 6.42e-06 |  | 8.1796e-06 |  | 8.8603e-06 | CU |  |  | 122 | 29.6
2009-03-31 | 関東地方整備局 | 利根川 | 利根川下流 | 右岸 | 60.85 | R60.85-3 | 裏のり | B.R60.85-3-P1 | 2.15 | 2.45 |  |  | 2.71 |  |  | 0 | 84.1 |  |  | 16 | 0.236 | 0.2
2009-03-31 | 関東地方整備局 | 利根川 | 利根川下流 | 右岸 | 60.85 | R60.85-3 | 裏のり | B.R60.85-3-P2 | 3.15 | 3.5 |  |  | 2.685 |  |  | 0 | 49.4 | 33.9 | 16.8 | 50.7 | 0.0986 | 0.0735 |  |  |  |  | 35.3 | 27.8 | 7.5
2009-03-31 | 関東地方整備局 | 利根川 | 利根川下流 | 右岸 | 60.85 | R60.85-3 | 裏のり | B.R60.85-3-T1 | 3.25 | 4.05 |  | 1.716 | 2.725 | 1.383 | 1.11 | 0 | 12.5 | 47.8 | 39.8 | 87.6 | 0.0151 | 0.00909 |  |  |  |  | 52.4 | 29.7 | 22.7 | [7 empty] | UU | [8 empty] | 24.1 | 0
2009-03-31 | 関東地方整備局 | 利根川 | 利根川下流 | 右岸 | 60.85 | R60.85-3 | 裏のり | B.R60.85-3-P3 | 4.15 | 4.46 |  |  | 2.69 |  |  | 0 | 31.7 | 48.3 | 20 | 68.3 | 0.0597 | 0.0416 |  |  |  |  | 9999 | 9999 | 0
2009-03-31 | 関東地方整備局 | 利根川 | 利根川下流 | 右岸 | 60.85 | R60.85-3 | 裏のり | B.R60.85-3-T2 | 4.8 | 5.25 |  | 1.204 | 2.233 | 5.31 | 23.7276 | 0.6 | 9.1 | 35 | 55.3 | 90.3 | 0.00621 | 0.00348 |  |  |  |  | 238.5 | 96.3 | 142.2 |  |  | 1.75e-08 |  |  |  |  | UU | [8 empty] | 62.3 | 0
2009-03-31 | 関東地方整備局 | 利根川 | 利根川下流 | 右岸 | 60.85 | R60.85-3 | 裏のり | B.R60.85-3-P4 | 6.15 | 6.45 |  |  | 2.716 |  |  | 0 | 86.3 |  |  | 13.8 | 0.182 | 0.164
2009-03-31 | 関東地方整備局 | 利根川 | 利根川下流 | 右岸 | 60.85 | R60.85-3 | 裏のり | B.R60.85-3-P5 | 7.15 | 7.66 |  |  | 2.735 |  |  | 0.1 | 64.8 | 23.6 | 11.4 | 35 | 0.134 | 0.107 |  | 0.00295 | 45.4237 | [8 empty] | 8.7025e-08
2009-03-31 | 関東地方整備局 | 利根川 | 利根川下流 | 右岸 | 60.85 | R60.85-3 | 裏のり | B.R60.85-3-P6 | 8.15 | 8.7 |  |  | 2.699 |  |  | 0.1 | 44.3 | 40.7 | 14.9 | 55.6 | 0.0845 | 0.0613 |  |  |  |  | 38.6 | 26.5 | 12.1
2009-03-31 | 関東地方整備局 | 利根川 | 利根川下流 | 右岸 | 60.85 | R60.85-3 | 裏のり | B.3 | 9.5 | 10 | [20 empty] | 2.38e-06
2009-03-31 | 関東地方整備局 | 利根川 | 利根川下流 | 右岸 | 60.85 | R60.85-3 | 裏のり | B.R60.85-3-P7 | 10.15 | 10.49 |  |  | 2.691 |  |  | 0.5 | 76 | 11.4 | 12.1 | 23.5 | 0.195 | 0.166 |  | 0.0018 | 108.3333 | [8 empty] | 3.24e-08
2009-03-31 | 関東地方整備局 | 利根川 | 利根川下流 | 右岸 | 60.85 | R60.85-3 | 裏のり | B.R60.85-3-S2 | 10.9 | 11.7 |  | 1.758 | 2.723 | 1.122 | 0.66563 | 0.5 | 67.8 | 17.5 | 14.2 | 31.7 | 0.19 | 0.161 | [14 empty] | CU |  |  | 48.9 | 22
2009-03-31 | 関東地方整備局 | 利根川 | 利根川下流 | 右岸 | 60.85 | R60.85-3 | 裏のり | B.R60.85-3-P8 | 12.15 | 12.75 |  |  | 2.705 |  |  | 3.2 | 29.2 | 41.2 | 26.4 | 67.6 | 0.0503 | 0.029 |  |  |  |  | 54.5 | 33.3 | 21.2
2009-03-31 | 関東地方整備局 | 利根川 | 利根川下流 | 右岸 | 60.85 | R60.85-3 | 裏のり | B.R60.85-3-P9 | 14.15 | 14.6 |  |  | 2.743 |  |  | 0.7 | 47.8 | 27.6 | 24 | 51.6 | 0.117 | 0.0668 |  |  |  |  | 50.5 | 36.1 | 14.4
2009-03-31 | 関東地方整備局 | 利根川 | 利根川下流 | 右岸 | 60.85 | R60.85-3 | 裏のり | B.R60.85-3-P10 | 16.15 | 16.45 |  |  | 2.894 |  |  | 4.5 | 88.4 |  |  | 7.2 | 0.328 | 0.275 |  | 0.112 | 2.9286 | [8 empty] | 0.00012544
2009-03-31 | 関東地方整備局 | 利根川 | 利根川下流 | 右岸 | 60.85 | R60.85-3 | 裏のり | B.R60.85-3-P11 | 18.15 | 18.47 |  |  | 2.762 |  |  | 1.2 | 73.2 | 15.3 | 10.3 | 25.6 | 0.237 | 0.184 |  | 0.00467 | 50.7495 | [8 empty] | 2.1809e-07
2009-03-31 | 関東地方整備局 | 利根川 | 利根川下流 | 右岸 | 60.85 | R60.85-3 | 裏のり | B.R60.85-3-P12 | 20.15 | 20.45 |  |  | 2.708 |  |  | 0 | 83.3 |  |  | 16.6 | 0.156 | 0.143
2009-03-31 | 関東地方整備局 | 利根川 | 利根川下流 | 右岸 | 60.85 | R60.85-3 | 裏のり | B.R60.85-3-P13 | 22.15 | 22.45 |  |  | 2.717 |  |  | 0 | 89.4 |  |  | 10.6 | 0.156 | 0.144
2009-03-31 | 関東地方整備局 | 利根川 | 利根川下流 | 右岸 | 62 | R-62.02-2 | 表のり | B.1 | 2 | 2.6 |  | 1.716 | 2.653 | 1.227 | 0.82949 | 0 | 13 | 55 | 32 | 87 | 0.0161 | 0.0107 | 0.00124 |  |  |  | 58.8 | 33.9 | 24.9 |  |  |  | 6.6905e-10 |  |  |  | UU | [8 empty] | 33.4 | 10.9
2009-03-31 | 関東地方整備局 | 利根川 | 利根川下流 | 右岸 | 62 | R-62.02-2 | 表のり | B.2 | 5 | 5.5 |  | 1.777 | 2.652 | 1.114 | 0.65396 | 0 | 20 | 43 | 37 | 80 | 0.0206 | 0.0114 | 0.00108 |  |  |  | 48.7 | 28.9 | 19.8 |  |  |  | 4.8578e-10 |  |  |  | UU | [8 empty] | 18.4 | 12.3
2009-03-31 | 関東地方整備局 | 利根川 | 利根川下流 | 右岸 | 62 | R-62.02-2 | 表のり | B.1 | 8 | 8.5 | [20 empty] | 8.41e-07
2009-03-31 | 関東地方整備局 | 利根川 | 利根川下流 | 右岸 | 62 | R-62.02-3 | 裏のり | B.1 | 4 | 4.7 |  | 1.73 | 2.717 | 0.911 | 0.39563 | 1 | 84 | 11 | 4 | 15 | 0.249 | 0.212 | 0.11 | 0.0368 | 6.7663 | 2.29 | [6 empty] | 2.1823e-05 | 1.3542e-05 |  | 1.1005e-05 | CU |  |  | 22.6 | 35.6
2009-03-31 | 関東地方整備局 | 利根川 | 利根川下流 | 右岸 | 62 | R-62.02-3 | 裏のり | B.2 | 7 | 7.5 |  | 1.838 | 2.686 | 0.955 | 0.44552 | 0 | 34 | 39 | 27 | 66 | 0.0526 | 0.0322 | 0.00193 |  |  |  | 43.2 | 31.3 | 11.9 |  |  |  | 1.8648e-09 |  |  |  | UU | [8 empty] | 68.1 | 0
2009-03-31 | 関東地方整備局 | 利根川 | 利根川下流 | 右岸 | 62 | R-62.02-3 | 裏のり | B.3 | 8.5 | 9.15 |  | 1.496 | 2.516 | 1.859 | 2.2471 | 4 | 24 | 33 | 39 | 72 | 0.0333 | 0.0162 |  |  |  |  | 117.1 | 64.4 | 52.7 | [7 empty] | UU | [8 empty] | 39.6 | 0
2009-03-31 | 関東地方整備局 | 利根川 | 利根川下流 | 右岸 | 62 | R-62.02-3 | 裏のり | B.1 | 10 | 10.5 | [20 empty] | 8.08e-06
2009-03-31 | 関東地方整備局 | 利根川 | 利根川下流 | 右岸 | 64.25 | R-64.25-2 | 表のり | B.1 | 3.5 | 4 |  | 1.824 | 2.714 | 0.797 | 0.28173 | 0 | 73 | 15 | 12 | 27 | 0.246 | 0.201 | 0.0371 | [8 empty] | 9.23e-07 | 1.7589e-06 |  |  |  | CU |  |  | 3.3 | 32.4
2009-03-31 | 関東地方整備局 | 利根川 | 利根川下流 | 右岸 | 64.25 | R-64.25-2 | 表のり | B.2 | 4 | 4.8 |  | 1.798 | 2.704 | 0.887 | 0.36983 | 0 | 74 | 16 | 10 | 26 | 0.237 | 0.195 | 0.0442 | 0.00569 | 41.652 | 10.1 | [5 empty] | 8.14e-07 | 2.639e-06 | 3.2376e-07 |  | 2.1015e-07 | CU |  |  | 14.5 | 37
2009-03-31 | 関東地方整備局 | 利根川 | 利根川下流 | 右岸 | 64.25 | R-64.25-2 | 表のり | B.1 | 7.5 | 8 | [20 empty] | 3.5e-05
2009-03-31 | 関東地方整備局 | 利根川 | 利根川下流 | 右岸 | 64.25 | R-64.25-2 | 表のり | B.3 | 9 | 9.85 |  | 1.625 | 2.652 | 1.617 | 1.6156 | 0 | 5 | 62 | 33 | 95 | 0.0249 | 0.0157 |  |  |  |  | 50.7 | 41 | 9.7 | [7 empty] | UU | [8 empty] | 61.6 | 0
2009-03-31 | 関東地方整備局 | 利根川 | 利根川下流 | 右岸 | 64.25 | R-64.25-3 | 裏のり | B.1 | 5 | 5.85 |  | 1.909 | 2.693 | 0.701 | 0.20251 | 3 | 54 | 27 | 16 | 43 | 0.156 | 0.11 | 0.0108 | [8 empty] | 4.01e-07 | 1.008e-07 |  |  |  | CU |  |  | 33.8 | 34.4
2009-03-31 | 関東地方整備局 | 利根川 | 利根川下流 | 右岸 | 64.25 | R-64.25-3 | 裏のり | B.1 | 8.5 | 9 | [20 empty] | 7.44e-05
2009-03-31 | 関東地方整備局 | 利根川 | 利根川下流 | 右岸 | 64.25 | R-64.25-3 | 裏のり | B.2 | 11 | 11.9 |  | 1.532 | 2.652 | 2.002 | 2.6729 | 0 | 29 | 41 | 30 | 71 | 0.0466 | 0.0283 |  |  |  |  | 87.3 | 38 | 49.3 | [7 empty] | UU | [8 empty] | 65.3 | 0
2009-03-31 | 関東地方整備局 | 利根川 | 利根川下流 | 右岸 | 65 | R-65.0-2 | 表のり | B.1 | 6.5 | 7 | [20 empty] | 0.000336
2009-03-31 | 関東地方整備局 | 利根川 | 利根川下流 | 右岸 | 65 | R-65.0-2 | 表のり | B.2 | 8 | 8.7 |  | 1.65 | 2.652 | 1.538 | 1.4334 | 0 | 1 | 63 | 36 | 99 | 0.0157 | 0.0107 |  |  |  |  | 78.2 | 42 | 36.2 | [7 empty] | UU | [8 empty] | 48.7 | 0
2009-03-31 | 関東地方整備局 | 利根川 | 利根川下流 | 右岸 | 65 | R-65.0-3 | 裏のり | B.1 | 4 | 4.7 |  | 1.804 | 2.681 | 0.972 | 0.46568 | 0 | 39 | 38 | 23 | 61 | 0.0726 | 0.0454 | 0.0024 |  |  |  | 35.5 | 25.5 | 10 |  |  |  | 3.0899e-09 |  |  |  | UU | [8 empty] | 41.7 | 9.2
2009-03-31 | 関東地方整備局 | 利根川 | 利根川下流 | 右岸 | 65 | R-65.0-3 | 裏のり | B.1 | 9 | 9.5 | [20 empty] | 0.000227
2009-03-31 | 関東地方整備局 | 利根川 | 利根川下流 | 右岸 | 65 | R-65.0-3 | 裏のり | B.2 | 13 | 13.85 |  | 1.518 | 2.646 | 1.913 | 2.4033 | 0 | 13 | 55 | 32 | 87 | 0.0166 | 0.0123 |  |  |  |  | 84.3 | 34.9 | 49.4 | [7 empty] | UU | [8 empty] | 75.9 | 0
2009-03-31 | 関東地方整備局 | 利根川 | 利根川下流 | 右岸 | 66.7 | R66.70-1 | 天端 | B.66.7-1P1 | 1.15 | 1.45 |  |  | 2.68 |  |  | 0 | 38.6 | 46.1 | 15.3 | 61.4 | 0.0712 | 0.048 | 0.0075 | 0.0028 | 25.4286 | 1.2 | 51.3 | 27.4 | 23.9 |  |  |  | 4.3303e-08 | 7.84e-08
2009-03-31 | 関東地方整備局 | 利根川 | 利根川下流 | 右岸 | 66.7 | R66.70-1 | 天端 | B.66.7-1P2 | 2.15 | 2.45 |  |  | 2.673 |  |  | 0 | 21.4 | 58.3 | 20.3 | 78.6 | 0.038 | 0.025 | 0.0049 | 0.0018 | 21.1111 | 1.2 | 51.7 | 27.9 | 23.8 |  |  |  | 1.615e-08 | 3.24e-08
2009-03-31 | 関東地方整備局 | 利根川 | 利根川下流 | 右岸 | 66.7 | R66.70-1 | 天端 | B.66.7-1P3 | 3.15 | 3.45 |  |  | 2.667 |  |  | 0 | 14.5 | 54.8 | 30.7 | 85.5 | 0.0222 | 0.014 | 0.0025 |  |  |  | 46.6 | 27.1 | 19.5 |  |  |  | 3.3965e-09
2009-03-31 | 関東地方整備局 | 利根川 | 利根川下流 | 右岸 | 66.7 | R66.70-1 | 天端 | B.66.7-1P4 | 4.15 | 4.45 |  |  | 2.693 |  |  | 0 | 42.2 | 46 | 11.8 | 57.8 | 0.0806 | 0.057 | 0.012 | 0.0039 | 20.6667 | 1.7 | 47.9 | 26.3 | 21.6 |  |  |  | 1.2867e-07 | 1.521e-07
2009-03-31 | 関東地方整備局 | 利根川 | 利根川下流 | 右岸 | 66.7 | R66.70-1 | 天端 | B.66.7-1P5 | 5.15 | 5.45 |  |  | 2.676 |  |  | 0 | 37.7 | 47.1 | 15.2 | 62.3 | 0.0692 | 0.048 | 0.0083 | 0.0024 | 28.8333 | 1.8 | 52.8 | 28.1 | 24.7 |  |  |  | 5.4765e-08 | 5.76e-08
2009-03-31 | 関東地方整備局 | 利根川 | 利根川下流 | 右岸 | 66.7 | R66.70-1 | 天端 | B.66.7-1P6 | 6.15 | 6.45 |  |  | 2.673 |  |  | 0 | 25.2 | 57.2 | 17.6 | 74.8 | 0.0435 | 0.03 | 0.0061 | 0.002 | 21.75 | 1.6 | 44.3 | 27.6 | 16.7 |  |  |  | 2.6829e-08 | 4e-08
2009-03-31 | 関東地方整備局 | 利根川 | 利根川下流 | 右岸 | 66.7 | R66.70-1 | 天端 | B.66.7-1P7 | 7.15 | 7.45 |  |  | 2.673 |  |  | 0 | 47 | 39 | 14 | 53 | 0.0995 | 0.065 | 0.0095 | 0.0029 | 34.3103 | 1.6 | 46.2 | 25.6 | 20.6 |  |  |  | 7.4883e-08 | 8.41e-08
2009-03-31 | 関東地方整備局 | 利根川 | 利根川下流 | 右岸 | 66.7 | R66.70-1 | 天端 | B.66.7-1P8 | 8.15 | 8.45 |  |  | 2.676 |  |  | 0 | 37.6 | 47.3 | 15.1 | 62.4 | 0.0699 | 0.052 | 0.0089 | 0.0022 | 31.7727 | 2.5 | 53.6 | 27.4 | 26.2 |  |  |  | 6.4378e-08 | 4.84e-08
2009-03-31 | 関東地方整備局 | 利根川 | 利根川下流 | 右岸 | 66.7 | R66.70-1 | 天端 | B.66.7-1P9 | 9.15 | 9.45 |  |  | 2.741 |  |  | 7.3 | 69.4 | 17.2 | 6.1 | 23.3 | 0.2198 | 0.172 | 0.0609 | 0.0134 | 16.403 | 3.5 | [6 empty] | 5.5457e-06 | 1.7956e-06
2009-03-31 | 関東地方整備局 | 利根川 | 利根川下流 | 右岸 | 66.7 | R66.70-1 | 天端 | B.66.7-1P10 | 10.15 | 10.45 |  |  | 2.706 |  |  | 0 | 97.6 | 2.4 |  | 2.4 | 0.327 | 0.302 | 0.2039 | 0.1578 | 2.0722 | 1.2 | [6 empty] | 9.1184e-05 | 0.00024901
2009-03-31 | 関東地方整備局 | 利根川 | 利根川下流 | 右岸 | 66.7 | R66.70-1 | 天端 | B.66.7-1P11 | 11.15 | 11.45 |  |  | 2.694 |  |  | 0 | 96.6 | 3.4 |  | 3.4 | 0.2198 | 0.197 | 0.1434 | 0.1247 | 1.7626 | 0.9 | [6 empty] | 4.0339e-05 | 0.0001555
2009-03-31 | 関東地方整備局 | 利根川 | 利根川下流 | 右岸 | 66.7 | R66.70-1 | 天端 | B.66.7-1P12 | 13.15 | 13.45 |  |  | 2.724 |  |  | 0 | 92.9 | 7.1 |  | 7.1 | 0.2486 | 0.213 | 0.1362 | 0.0967 | 2.5708 | 1.1 | [6 empty] | 3.58e-05 | 9.3509e-05
2009-03-31 | 関東地方整備局 | 利根川 | 利根川下流 | 右岸 | 66.7 | R66.70-1 | 天端 | B.66.7-1P13 | 15.15 | 15.48 |  |  | 2.689 |  |  | 0 | 48.9 | 38.3 | 12.8 | 51.1 | 0.0973 | 0.073 | 0.0139 | 0.0028 | 34.75 | 3.9 | 43 | 27.2 | 15.8 |  |  |  | 1.8087e-07 | 7.84e-08
2009-03-31 | 関東地方整備局 | 利根川 | 利根川下流 | 右岸 | 66.7 | R66.70-1 | 天端 | B.66.7-1P14 | 17.15 | 17.45 |  |  | 2.719 |  |  | 2.4 | 62.5 | 29.4 | 5.7 | 35.1 | 0.1607 | 0.125 | 0.0352 | 0.013 | 12.3615 | 1.7 | [6 empty] | 1.5572e-06 | 1.69e-06
2009-03-31 | 関東地方整備局 | 利根川 | 利根川下流 | 右岸 | 66.7 | R66.70-1 | 天端 | B.66.7-1P15 | 19.15 | 19.49 |  |  | 2.685 |  |  | 0 | 44.7 | 36.9 | 18.4 | 55.3 | 0.0961 | 0.056 | 0.0061 | 0.0011 | 87.3636 | 2.5 | 53.1 | 30.3 | 22.8 |  |  |  | 2.6829e-08 | 1.21e-08
2009-03-31 | 関東地方整備局 | 利根川 | 利根川下流 | 右岸 | 66.7 | R66.70-1 | 天端 | B.66.7-1P16 | 21.15 | 21.45 |  |  | 2.665 |  |  | 0 | 88.5 | 8.7 | 2.8 | 11.5 | 0.2675 | 0.224 | 0.1348 | 0.0559 | 4.7853 | 1.8 | [6 empty] | 3.4954e-05 | 3.1248e-05
2009-03-31 | 関東地方整備局 | 利根川 | 利根川下流 | 右岸 | 66.7 | R66.70-1 | 天端 | B.66.7-1P17 | 24.15 | 24.45 |  |  | 2.67 |  |  | 1.3 | 85.8 | 9.4 | 3.5 | 12.9 | 0.32 | 0.276 | 0.1391 | 0.0449 | 7.1269 | 2.3 | [6 empty] | 3.7591e-05 | 2.016e-05
2009-03-31 | 関東地方整備局 | 利根川 | 利根川下流 | 右岸 | 66.7 | R66.70-1 | 天端 | B.66.7-1P18 | 27.15 | 27.45 |  |  | 2.71 |  |  | 0 | 87.6 | 10.2 | 2.2 | 12.4 | 0.1665 | 0.154 | 0.1146 | 0.063 | 2.6429 | 1.6 | [6 empty] | 2.3996e-05 | 3.969e-05
2009-03-31 | 関東地方整備局 | 利根川 | 利根川下流 | 右岸 | 66.7 | R66.70-2 | 表のり | B.66.7-2P1 | 1.15 | 1.5 |  |  | 2.648 |  |  | 0 | 28.5 | 50.1 | 21.4 | 71.5 | 0.0423 | 0.025 | 0.0045 | 0.0015 | 28.2 | 1.3 | 49.3 | 28.4 | 20.9 |  |  |  | 1.3258e-08 | 2.25e-08
2009-03-31 | 関東地方整備局 | 利根川 | 利根川下流 | 右岸 | 66.7 | R66.70-2 | 表のり | B.66.7-2T1 | 1.5 | 2.5 |  | 1.648 | 2.678 | 1.257 | 0.87998 | 0 | 38.7 | 48.8 | 12.5 | 61.3 | 0.0718 | 0.051 | 0.0112 | 0.0039 | 18.4103 | 1.7 | 36.6 | 23.3 | 13.3 |  |  | 4.17e-06 | 1.0966e-07 | 1.521e-07 |  | 7.9524e-08 | CU |  |  | 19.2 | 19.3
2009-03-31 | 関東地方整備局 | 利根川 | 利根川下流 | 右岸 | 66.7 | R66.70-2 | 表のり | B.66.7-2P2 | 3.15 | 3.45 |  |  | 2.646 |  |  | 0 | 7.7 | 61.1 | 31.2 | 92.3 | 0.0197 | 0.013 | 0.0022 |  |  |  | 52.5 | 30.5 | 22 |  |  |  | 2.5258e-09
2009-03-31 | 関東地方整備局 | 利根川 | 利根川下流 | 右岸 | 66.7 | R66.70-2 | 表のり | B.66.7-2P3 | 4.15 | 4.45 |  |  | 2.692 |  |  | 0 | 48.2 | 39.8 | 12 | 51.8 | 0.1004 | 0.07 | 0.0123 | 0.0038 | 26.4211 | 1.8 | 36.3 | 23.3 | 13 |  |  |  | 1.3624e-07 | 1.444e-07
2009-03-31 | 関東地方整備局 | 利根川 | 利根川下流 | 右岸 | 66.7 | R66.70-2 | 表のり | B.66.7-2P4 | 5.15 | 5.45 |  |  | 2.695 |  |  | 0 | 49 | 40.7 | 10.3 | 51 | 0.1029 | 0.072 | 0.0146 | 0.0048 | 21.4375 | 1.6 | 35 | 23.3 | 11.7 |  |  |  | 2.0268e-07 | 2.304e-07
2009-03-31 | 関東地方整備局 | 利根川 | 利根川下流 | 右岸 | 66.7 | R66.70-2 | 表のり | B.66.7-2P5 | 6.15 | 6.45 |  |  | 2.694 |  |  | 0 | 51.2 | 35.3 | 13.5 | 48.8 | 0.1161 | 0.08 | 0.0099 | 0.0029 | 40.0345 | 1.6 | [6 empty] | 8.2392e-08 | 8.41e-08
2009-03-31 | 関東地方整備局 | 利根川 | 利根川下流 | 右岸 | 66.7 | R66.70-2 | 表のり | B.66.7-2P6 | 7.15 | 7.45 |  |  | 2.688 |  |  | 0 | 87.8 | 12.2 |  | 12.2 | 0.3007 | 0.262 | 0.1276 | [9 empty] | 3.0779e-05
2009-03-31 | 関東地方整備局 | 利根川 | 利根川下流 | 右岸 | 66.7 | R66.70-2 | 表のり | B.66.7-2P7 | 11.15 | 11.45 |  |  | 2.729 |  |  | 1.3 | 82.8 | 12.9 | 3 | 15.9 | 0.2457 | 0.197 | 0.0948 | 0.0463 | 5.3067 | 1.4 | [6 empty] | 1.5462e-05 | 2.1437e-05
2009-03-31 | 関東地方整備局 | 利根川 | 利根川下流 | 右岸 | 66.7 | R66.70-2 | 表のり | B.66.7-2T3 | 12.5 | 13.5 |  | 1.867 | 2.705 | 0.966 | 0.45851 | 0 | 65.6 | 27.1 | 7.3 | 34.4 | 0.1593 | 0.126 | 0.0361 | 0.009 | 17.7 | 2.6 | [6 empty] | 1.651e-06 | 8.1e-07 |  | 5.2737e-07 | CU |  |  | 35.9 | 18.6
2009-03-31 | 関東地方整備局 | 利根川 | 利根川下流 | 右岸 | 66.7 | R66.70-2 | 表のり | B.66.7-2P8 | 14 | 16.4 |  |  | 2.583 |  |  | 0 | 4.5 | 46.8 | 48.7 | 95.5 | 0.0081 | 0.005 |  |  |  |  | 96.9 | 44.7 | 52.2
2009-03-31 | 関東地方整備局 | 利根川 | 利根川下流 | 右岸 | 66.7 | R66.70-2 | 表のり | B.66.7-2T4 | 16 | 16.7 |  | 1.487 | 2.638 | 2.383 | 4.0001 | 0 | 2.6 | 45.9 | 51.5 | 97.4 | 0.0074 | 0.005 |  |  |  |  | 107.4 | 47.4 | 60 | [7 empty] | UU | [8 empty] | 42.4 | 2.5
2009-03-31 | 関東地方整備局 | 利根川 | 利根川下流 | 右岸 | 66.7 | R66.70-3 | 裏のり | B.66.7-3P1 | 1.15 | 1.5 |  |  | 2.679 |  |  | 0 | 31 | 47.8 | 21.2 | 69 | 0.0553 | 0.039 | 0.0043 | 0.0011 | 50.2727 | 2.2 | 41.6 | 23.2 | 18.4 |  |  |  | 1.1933e-08 | 1.21e-08
2009-03-31 | 関東地方整備局 | 利根川 | 利根川下流 | 右岸 | 66.7 | R66.70-3 | 裏のり | B.66.7-3P2 | 2.15 | 2.45 |  |  | 2.696 |  |  | 0 | 66.4 | 20.7 | 12.9 | 33.6 | 0.1492 | 0.125 | 0.0212 | 0.0018 | 82.8889 | 13.9 | [6 empty] | 4.8097e-07 | 3.24e-08
2009-03-31 | 関東地方整備局 | 利根川 | 利根川下流 | 右岸 | 66.7 | R66.70-3 | 裏のり | B.66.7-3P3 | 3.15 | 3.45 |  |  | 2.677 |  |  | 0 | 26.4 | 52.1 | 21.5 | 73.6 | 0.0472 | 0.033 | 0.0044 |  |  |  | 44.4 | 25.1 | 19.3 |  |  |  | 1.2586e-08
2009-03-31 | 関東地方整備局 | 利根川 | 利根川下流 | 右岸 | 66.7 | R66.70-3 | 裏のり | B.66.7-3P4 | 4.15 | 4.15 |  |  | 2.691 |  |  | 0 | 44.1 | 43.7 | 12.2 | 55.9 | 0.0849 | 0.062 | 0.0113 | 0.0039 | 21.7692 | 1.9 | 35 | 23.2 | 11.8 |  |  |  | 1.1194e-07 | 1.521e-07
2009-03-31 | 関東地方整備局 | 利根川 | 利根川下流 | 右岸 | 66.7 | R66.70-3 | 裏のり | B.66.7-3T1 | 5 | 5.8 |  | 1.733 | 2.693 | 1.135 | 0.68484 | 0 | 47.3 | 40.4 | 12.3 | 52.7 | 0.0986 | 0.067 | 0.0111 | 0.0038 | 25.9474 | 1.6 | 33.5 | 23.4 | 10.1 |  |  | 5.24e-07 | 1.074e-07 | 1.444e-07 |  | 6.1195e-08 | CU |  |  | 46.1 | 10.1
2009-03-31 | 関東地方整備局 | 利根川 | 利根川下流 | 右岸 | 66.7 | R66.70-3 | 裏のり | B.66.7-3P5 | 6.15 | 6.45 |  |  | 2.697 |  |  | 0 | 45.9 | 36.4 | 17.7 | 54.1 | 0.0945 | 0.062 | 0.0062 | 0.0022 | 42.9545 | 1.2 | 43.5 | 25.8 | 17.7 |  |  |  | 2.7859e-08 | 4.84e-08
2009-03-31 | 関東地方整備局 | 利根川 | 利根川下流 | 右岸 | 66.7 | R66.70-3 | 裏のり | B.66.7-3P6 | 7.15 | 7.45 |  |  | 2.684 |  |  | 0 | 73.3 | 14.9 | 11.8 | 26.7 | 0.2198 | 0.175 | 0.0291 | 0.0026 | 84.5385 | 17.4 | [6 empty] | 1.0019e-06 | 6.76e-08
2009-03-31 | 関東地方整備局 | 利根川 | 利根川下流 | 右岸 | 66.7 | R66.70-3 | 裏のり | B.66.7-3P7 | 9.15 | 9.45 |  |  | 2.756 |  |  | 7.2 | 77.2 | 11.8 | 3.8 | 15.6 | 0.362 | 0.271 | 0.0952 | 0.0396 | 9.1414 | 1.4 | [6 empty] | 1.5614e-05 | 1.5682e-05
2009-03-31 | 関東地方整備局 | 利根川 | 利根川下流 | 右岸 | 66.7 | R66.70-3 | 裏のり | B.66.7-3P8 | 11.15 | 11.45 |  |  | 2.692 |  |  | 0 | 40 | 50.6 | 9.4 | 60 | 0.075 | 0.061 | 0.0156 | 0.0054 | 13.8889 | 2.7 | 54.8 | 32.3 | 22.5 |  |  |  | 2.363e-07 | 2.916e-07
2009-03-31 | 関東地方整備局 | 利根川 | 利根川下流 | 右岸 | 66.7 | R66.70-3 | 裏のり | B.66.7-3P9 | 14.15 | 14.45 |  |  | 2.63 |  |  | 0 | 17.1 | 45.8 | 37.1 | 82.9 | 0.0204 | 0.011 |  |  |  |  | 82.4 | 52 | 30.4
2009-03-31 | 関東地方整備局 | 利根川 | 利根川下流 | 右岸 | 66.7 | R66.70-3 | 裏のり | B.66.7-3P10 | 15.15 | 15.39 |  |  | 2.764 |  |  | 0 | 90.3 | 9.7 |  | 9.7 | 0.2605 | 0.224 | 0.142 | 0.084 | 3.1012 | 1.3 | [6 empty] | 3.9432e-05 | 7.056e-05
2009-03-31 | 関東地方整備局 | 利根川 | 利根川下流 | 右岸 | 66.7 | R66.70-3 | 裏のり | B.66.7-3P11 | 18.15 | 18.45 |  |  | 2.678 |  |  | 0 | 84.5 | 15.5 |  | 15.5 | 0.2025 | 0.179 | 0.1161 | [9 empty] | 2.473e-05
2009-03-31 | 関東地方整備局 | 利根川 | 利根川下流 | 右岸 | 66.7 | R66.70-3 | 裏のり | B.66.7-3P12 | 21.15 | 21.45 |  |  | 2.687 |  |  | 0 | 86 | 14 |  | 14 | 0.2675 | 0.224 | 0.1262 | [9 empty] | 3.0002e-05
2009-03-31 | 関東地方整備局 | 利根川 | 利根川下流 | 右岸 | 66.7 | R66.70-3 | 裏のり | B.66.7-3P13 | 24.15 | 25.4 |  |  | 2.707 |  |  | 0 | 80.8 | 15.4 | 3.8 | 19.2 | 0.1852 | 0.158 | 0.08 | 0.0292 | 6.3425 | 2.4 | [6 empty] | 1.0434e-05 | 8.5264e-06
2009-03-31 | 関東地方整備局 | 利根川 | 利根川下流 | 右岸 | 68.5 | R68.5-1 | 天端 | B.D-1 | 1.15 | 1.5 |  |  | 2.674 |  |  | 0 | 8 | 54 | 38 | 92 | 0.016 | 0.01
2009-03-31 | 関東地方整備局 | 利根川 | 利根川下流 | 右岸 | 68.5 | R68.5-1 | 天端 | B.D-2 | 3.15 | 3.46 |  |  | 2.699 |  |  | 0 | 53 | 34 | 13 | 47 | 0.11 | 0.082 |  | 0.0024 | 45.8333 | 4.5 | [7 empty] | 5.76e-08
2009-03-31 | 関東地方整備局 | 利根川 | 利根川下流 | 右岸 | 68.5 | R68.5-1 | 天端 | B.S-1 | 3.5 | 5 |  | 1.696 | 2.681 | 1.156 | 0.71651 | 0 | 41 | 43 | 16 | 59 | 0.079 | 0.057 |  | 0.0021 | 37.619 | 2.6 | [5 empty] | 3.57e-06 |  | 4.41e-08 |  | 1.7316e-08 | CU |  |  | 0.3 | 19.7
2009-03-31 | 関東地方整備局 | 利根川 | 利根川下流 | 右岸 | 68.5 | R68.5-1 | 天端 | B.D-3 | 5.15 | 5.46 |  |  | 2.711 |  |  | 0 | 48 | 34 | 18 | 52 | 0.1 | 0.068 |  | 0.0011 | 90.9091 | 3.8 | [7 empty] | 1.21e-08
2009-03-31 | 関東地方整備局 | 利根川 | 利根川下流 | 右岸 | 68.5 | R68.5-1 | 天端 | B.D-4 | 6.15 | 6.5 |  |  | 2.676 |  |  | 0 | 12 | 35 | 53 | 88 | 0.0079 | 0.004
2009-03-31 | 関東地方整備局 | 利根川 | 利根川下流 | 右岸 | 68.5 | R68.5-1 | 天端 | B.D-5 | 7.15 | 7.45 |  |  | 2.681 |  |  | 0 | 15 | 39 | 46 | 85 | 0.014 | 0.0069
2009-03-31 | 関東地方整備局 | 利根川 | 利根川下流 | 右岸 | 68.5 | R68.5-1 | 天端 | B.D-6 | 10.15 | 10.55 |  |  | 2.726 |  |  | 0 | 50 | 29 | 21 | 50 | 0.11 | 0.074
2009-03-31 | 関東地方整備局 | 利根川 | 利根川下流 | 右岸 | 68.5 | R68.5-1 | 天端 | B.D-7 | 12.15 | 12.5 |  |  | 2.687 |  |  | 0 | 6 | 45 | 49 | 94 | 0.01 | 0.0054
2009-03-31 | 関東地方整備局 | 利根川 | 利根川下流 | 右岸 | 68.5 | R68.5-1 | 天端 | B.D-8 | 14.15 | 14.45 |  |  | 2.731 |  |  | 0 | 82 | 13 | 5 | 18 | 0.17 | 0.15 |  | 0.023 | 7.3913 | 3.5 | [7 empty] | 5.29e-06
2009-03-31 | 関東地方整備局 | 利根川 | 利根川下流 | 右岸 | 68.5 | R68.5-1 | 天端 |  | 15 | 15.5 | [19 empty] | 2.11e-06 | 3.76e-05
2009-03-31 | 関東地方整備局 | 利根川 | 利根川下流 | 右岸 | 68.5 | R68.5-1 | 天端 | B.D-9 | 16.15 | 16.45 |  |  | 2.716 |  |  | 0 | 63 | 30 | 7 | 37 | 0.13 | 0.11 |  | 0.0087 | 14.9425 | 3 | [7 empty] | 7.569e-07
2009-03-31 | 関東地方整備局 | 利根川 | 利根川下流 | 右岸 | 68.5 | R68.5-2 | 裏のり | B.D-1L | 2.15 | 2.52 |  |  | 2.694 |  |  | 0 | 30 | 57 | 13 | 70 | 0.062 | 0.05 |  | 0.0026 | 23.8462 | 3.5 | [7 empty] | 6.76e-08
2009-03-31 | 関東地方整備局 | 利根川 | 利根川下流 | 右岸 | 68.5 | R68.5-2 | 裏のり | B.D-1U | 2.15 | 2.52 |  |  | 2.637 |  |  | 0 | 10 | 67 | 23 | 90 | 0.029 | 0.021
2009-03-31 | 関東地方整備局 | 利根川 | 利根川下流 | 右岸 | 68.5 | R68.5-2 | 裏のり | B.D-2L | 3.15 | 3.45 |  |  | 2.695 |  |  | 0 | 71 | 21 | 8 | 29 | 0.15 | 0.13 |  | 0.0092 | 16.3043 | 4.8 | [7 empty] | 8.464e-07
2009-03-31 | 関東地方整備局 | 利根川 | 利根川下流 | 右岸 | 68.5 | R68.5-2 | 裏のり | B.D-2U | 3.15 | 3.45 |  |  | 2.708 |  |  | 0 | 63 | 29 | 8 | 37 | 0.13 | 0.11 |  | 0.0085 | 15.2941 | 3.2 | [7 empty] | 7.225e-07
2009-03-31 | 関東地方整備局 | 利根川 | 利根川下流 | 右岸 | 68.5 | R68.5-2 | 裏のり |  | 4 | 4.5 | [19 empty] | 5.43e-05 | 4.53e-05
2009-03-31 | 関東地方整備局 | 利根川 | 利根川下流 | 右岸 | 68.5 | R68.5-2 | 裏のり | B.D-3 | 6.15 | 6.46 |  |  | 2.698 |  |  | 0 | 83 | 13 | 4 | 17 | 0.17 | 0.15 |  | 0.031 | 5.4839 | 2.8 | [7 empty] | 9.61e-06
2009-03-31 | 関東地方整備局 | 利根川 | 利根川下流 | 右岸 | 69.5 | R69.50-1 | 天端 | B.69.5-1P1 | 1.15 | 1.47 |  |  | 2.688 |  |  | 0 | 50.6 | 30.7 | 18.7 | 49.4 | 0.119 | 0.078 | 0.0059 | [9 empty] | 2.4835e-08
2009-03-31 | 関東地方整備局 | 利根川 | 利根川下流 | 右岸 | 69.5 | R69.50-1 | 天端 | B.69.5-1P2 | 2.15 | 2.45 |  |  | 2.677 |  |  | 0 | 24.2 | 57 | 18.8 | 75.8 | 0.0433 | 0.028 | 0.0055 | 0.0018 | 24.0556 | 1.5 | 46.8 | 26.5 | 20.3 |  |  |  | 2.1107e-08 | 3.24e-08
2009-03-31 | 関東地方整備局 | 利根川 | 利根川下流 | 右岸 | 69.5 | R69.50-1 | 天端 | B.69.5-1P3 | 3.15 | 3.46 |  |  | 2.689 |  |  | 0 | 43.8 | 38.2 | 18 | 56.2 | 0.0905 | 0.055 | 0.006 | 0.0015 | 60.3333 | 1.8 | 46 | 26.2 | 19.8 |  |  |  | 2.5821e-08 | 2.25e-08
2009-03-31 | 関東地方整備局 | 利根川 | 利根川下流 | 右岸 | 69.5 | R69.50-1 | 天端 | B.69.5-1P4 | 4.15 | 4.46 |  |  | 2.68 |  |  | 0 | 50.3 | 28.1 | 21.6 | 49.7 | 0.1218 | 0.077 | 0.0042 | [9 empty] | 1.13e-08
2009-03-31 | 関東地方整備局 | 利根川 | 利根川下流 | 右岸 | 69.5 | R69.50-1 | 天端 | B.69.5-1P5 | 5.15 | 5.45 |  |  | 2.622 |  |  | 0 | 7.7 | 51.4 | 40.9 | 92.3 | 0.0111 | 0.007 | 0.0013 |  |  |  | 53.8 | 28.5 | 25.3 |  |  |  | 7.4646e-10
2009-03-31 | 関東地方整備局 | 利根川 | 利根川下流 | 右岸 | 69.5 | R69.50-1 | 天端 | B.69.5-1P6 | 6.15 | 6.48 |  |  | 2.654 |  |  | 0 | 29.6 | 55.6 | 14.8 | 70.4 | 0.0542 | 0.039 | 0.0089 | 0.0022 | 24.6364 | 2.4 | 46.2 | 25.9 | 20.3 |  |  |  | 6.4378e-08 | 4.84e-08
2009-03-31 | 関東地方整備局 | 利根川 | 利根川下流 | 右岸 | 69.5 | R69.50-1 | 天端 | B.69.5-1P7 | 7.15 | 7.47 |  |  | 2.664 |  |  | 0 | 40.4 | 42.9 | 16.7 | 59.6 | 0.0762 | 0.05 | 0.0069 | 0.0018 | 42.3333 | 1.6 | 43.4 | 23.6 | 19.8 |  |  |  | 3.5695e-08 | 3.24e-08
2009-03-31 | 関東地方整備局 | 利根川 | 利根川下流 | 右岸 | 69.5 | R69.50-1 | 天端 | B.69.5-1P8 | 8.15 | 8.45 |  |  | 2.677 |  |  | 0 | 51.8 | 40.2 | 8 | 48.2 | 0.1045 | 0.079 | 0.0232 | 0.0074 | 14.1216 | 2.1 | [6 empty] | 5.927e-07 | 5.476e-07
2009-03-31 | 関東地方整備局 | 利根川 | 利根川下流 | 右岸 | 69.5 | R69.50-1 | 天端 | B.69.5-1P9 | 9.15 | 9.5 |  |  | 2.698 |  |  | 0 | 60.3 | 33.3 | 6.4 | 39.7 | 0.1305 | 0.102 | 0.0324 | 0.0113 | 11.5487 | 2 | [6 empty] | 1.2851e-06 | 1.2769e-06
2009-03-31 | 関東地方整備局 | 利根川 | 利根川下流 | 右岸 | 69.5 | R69.50-1 | 天端 | B.69.5-1P10 | 12.15 | 12.45 |  |  | 2.646 |  |  | 0 | 11.7 | 66.8 | 21.5 | 88.3 | 0.0411 | 0.03 | 0.0043 |  |  |  | 41.5 | 25.2 | 16.3 |  |  |  | 1.1933e-08
2009-03-31 | 関東地方整備局 | 利根川 | 利根川下流 | 右岸 | 69.5 | R69.50-1 | 天端 | B.69.5-1P11 | 14.15 | 14.45 |  |  | 2.7 |  |  | 0 | 76.1 | 17.7 | 6.2 | 23.9 | 0.1492 | 0.133 | 0.0561 | 0.0119 | 12.5378 | 5.5 | [6 empty] | 4.5851e-06 | 1.4161e-06
2009-03-31 | 関東地方整備局 | 利根川 | 利根川下流 | 右岸 | 69.5 | R69.50-1 | 天端 | B.69.5-1P12 | 16.15 | 16.45 |  |  | 2.692 |  |  | 0 | 65.9 | 27.1 | 7 | 34.1 | 0.1391 | 0.118 | 0.0354 | 0.0105 | 13.2476 | 2.7 | [6 empty] | 1.5778e-06 | 1.1025e-06
2009-03-31 | 関東地方整備局 | 利根川 | 利根川下流 | 右岸 | 69.5 | R69.50-1 | 天端 | B.69.5-1P13 | 17.15 | 17.45 |  |  | 2.658 |  |  | 0 | 22.4 | 60.2 | 17.4 | 77.6 | 0.0516 | 0.041 | 0.0067 | 0.0013 | 39.6923 | 3.3 | 46.4 | 27.5 | 18.9 |  |  |  | 3.3344e-08 | 1.69e-08
2009-03-31 | 関東地方整備局 | 利根川 | 利根川下流 | 右岸 | 69.5 | R69.50-2 | 表のり | B.69.5-2P1 | 1.15 | 1.49 |  |  | 2.73 |  |  | 0 | 82.2 | 17.8 |  | 17.8 | 0.1737 | 0.156 | 0.0871 | [9 empty] | 1.2706e-05
2009-03-31 | 関東地方整備局 | 利根川 | 利根川下流 | 右岸 | 69.5 | R69.50-2 | 表のり | B.69.5-2T1 | 1.5 | 2.3 |  | 1.703 | 2.661 | 1.326 | 1.0024 | 0 | 16.8 | 58.1 | 25.1 | 83.2 | 0.0267 | 0.018 | 0.0036 | 0.0013 | 20.5385 | 1.3 | 54.4 | 31.4 | 23 |  |  |  | 7.9059e-09 | 1.69e-08 |  | 3.7832e-09 | UU | [8 empty] | 29.9 | 2.8
2009-03-31 | 関東地方整備局 | 利根川 | 利根川下流 | 右岸 | 69.5 | R69.50-2 | 表のり | B.69.5-2P2 | 2.45 | 2.75 |  |  | 2.639 |  |  | 0 | 4.8 | 56.2 | 39 | 95.2 | 0.0115 | 0.008 | 0.0014 |  |  |  | 59.1 | 30.7 | 28.4 |  |  |  | 8.863e-10
2009-03-31 | 関東地方整備局 | 利根川 | 利根川下流 | 右岸 | 69.5 | R69.50-2 | 表のり | B.69.5-2P3 | 3.15 | 3.49 |  |  | 2.635 |  |  | 0 | 4.6 | 46.8 | 48.6 | 95.4 | 0.0096 | 0.005 |  |  |  |  | 56.9 | 29.6 | 27.3
2009-03-31 | 関東地方整備局 | 利根川 | 利根川下流 | 右岸 | 69.5 | R69.50-2 | 表のり | B.69.5-2P4 | 4.15 | 4.51 |  |  | 2.659 |  |  | 0 | 11.2 | 59.2 | 29.6 | 88.8 | 0.0216 | 0.014 | 0.0022 |  |  |  | 50.5 | 28.7 | 21.8 |  |  |  | 2.5258e-09
2009-03-31 | 関東地方整備局 | 利根川 | 利根川下流 | 右岸 | 69.5 | R69.50-2 | 表のり | B.69.5-2P5 | 5.15 | 5.47 |  |  | 2.677 |  |  | 0 | 18.3 | 49.4 | 32.3 | 81.7 | 0.0306 | 0.017 | 0.0019 |  |  |  | 55.5 | 28.5 | 27 |  |  |  | 1.7983e-09
2009-03-31 | 関東地方整備局 | 利根川 | 利根川下流 | 右岸 | 69.5 | R69.50-2 | 表のり | B.69.5-2T2 | 5.6 | 6.2 |  | 1.77 | 2.695 | 1.087 | 0.61541 | 0 | 42.6 | 39.7 | 17.7 | 57.4 | 0.0828 | 0.056 | 0.0062 | 0.0016 | 51.75 | 2 | 35.6 | 22.8 | 12.8 |  |  | 9.15e-07 | 2.7859e-08 | 2.56e-08 |  | 6.1214e-09 | CU |  |  | 41.7 | 22.5
2009-03-31 | 関東地方整備局 | 利根川 | 利根川下流 | 右岸 | 69.5 | R69.50-2 | 表のり | B.69.5-2P6 | 7.25 | 7.65 |  |  | 2.703 |  |  | 0 | 36.9 | 44.8 | 18.3 | 63.1 | 0.0677 | 0.046 | 0.0058 | 0.0019 | 35.6316 | 1.6 | 46.6 | 27.9 | 18.7 |  |  |  | 2.3871e-08 | 3.61e-08
2009-03-31 | 関東地方整備局 | 利根川 | 利根川下流 | 右岸 | 69.5 | R69.50-2 | 表のり | B.69.5-2P7 | 9.15 | 9.45 |  |  | 2.668 |  |  | 0 | 9.1 | 72.4 | 18.5 | 90.9 | 0.0324 | 0.024 | 0.0058 | 0.0019 | 17.0526 | 2.1 | 44.8 | 28.3 | 16.5 |  |  |  | 2.3871e-08 | 3.61e-08
2009-03-31 | 関東地方整備局 | 利根川 | 利根川下流 | 右岸 | 69.5 | R69.50-2 | 表のり | B.69.5-2P8 | 13.15 | 13.45 |  |  | 2.742 |  |  | 0 | 94.2 | 5.8 |  | 5.8 | 0.1866 | 0.172 | 0.1334 | 0.1161 | 1.6072 | 1 | [6 empty] | 3.4118e-05 | 0.00013479
2009-03-31 | 関東地方整備局 | 利根川 | 利根川下流 | 右岸 | 69.5 | R69.50-2 | 表のり | B.69.5-2P9 | 14.15 | 14.47 |  |  | 2.668 |  |  | 0 | 43.8 | 45.2 | 11 | 56.2 | 0.0855 | 0.061 | 0.0126 | 0.0043 | 19.8837 | 1.5 | 34.8 | 22.3 | 12.5 |  |  |  | 1.4407e-07 | 1.849e-07
2009-03-31 | 関東地方整備局 | 利根川 | 利根川下流 | 右岸 | 69.5 | R69.50-3 | 裏のり | B.69.5-3T1 | 1.5 | 2.35 |  | 1.597 | 2.685 | 1.1 | 0.63381 | 0 | 44.3 | 44.3 | 11.4 | 55.7 | 0.0865 | 0.062 | 0.0121 | 0.0042 | 20.5952 | 1.7 | 33.1 | 21.5 | 11.6 |  |  | 1.2e-06 | 1.3116e-07 | 1.764e-07 |  | 7.4603e-08 | CU |  |  | 8.7 | 22.5
2009-03-31 | 関東地方整備局 | 利根川 | 利根川下流 | 右岸 | 69.5 | R69.50-3 | 裏のり | B.69.5-3P1 | 2.15 | 2.5 |  |  | 2.692 |  |  | 0 | 51.5 | 38.5 | 10 | 48.5 | 0.1103 | 0.08 | 0.0162 | 0.0051 | 21.6275 | 1.8 | [6 empty] | 2.579e-07 | 2.601e-07
2009-03-31 | 関東地方整備局 | 利根川 | 利根川下流 | 右岸 | 69.5 | R69.50-3 | 裏のり | B.69.5-3P2 | 3.15 | 3.49 |  |  | 2.705 |  |  | 0 | 57.3 | 27.6 | 15.1 | 42.7 | 0.1334 | 0.104 | 0.0106 | 0.0081 | 16.4691 | 4.1 | [6 empty] | 9.6524e-08 | 6.561e-07
2009-03-31 | 関東地方整備局 | 利根川 | 利根川下流 | 右岸 | 69.5 | R69.50-3 | 裏のり | B.69.5-3P3 | 4.15 | 4.46 |  |  | 2.702 |  |  | 0 | 49 | 40.3 | 10.7 | 51 | 0.1074 | 0.072 | 0.0135 | 0.0046 | 23.3478 | 1.3 | 33.9 | 22.1 | 11.8 |  |  |  | 1.6904e-07 | 2.116e-07
2009-03-31 | 関東地方整備局 | 利根川 | 利根川下流 | 右岸 | 69.5 | R69.50-3 | 裏のり | B.69.5-3T2 | 6 | 6.85 |  | 1.795 | 2.672 | 1.104 | 0.63953 | 0 | 27.4 | 51.9 | 20.7 | 72.6 | 0.0483 | 0.032 | 0.0047 | 0.0014 | 34.5 | 1.6 | 40 | 26.4 | 13.6 |  |  |  | 1.4664e-08 | 1.96e-08 |  | 3.5962e-09 | UU | [8 empty] | 23 | 1.8
2009-03-31 | 関東地方整備局 | 利根川 | 利根川下流 | 右岸 | 69.5 | R69.50-3 | 裏のり | B.69.5-3P4 | 8.15 | 8.45 |  |  | 2.628 |  |  | 0 | 0.8 | 49.7 | 49.5 | 99.2 | 0.0083 | 0.005 |  |  |  |  | 61.9 | 31.9 | 30
2009-03-31 | 関東地方整備局 | 利根川 | 利根川下流 | 右岸 | 69.5 | R69.50-3 | 裏のり | B.69.5-3T3 | 10.3 | 11.3 |  | 1.803 | 2.682 | 0.957 | 0.44786 | 0 | 83.6 | 16.4 |  | 16.4 | 0.227 | 0.195 | 0.1118 | [9 empty] | 2.2659e-05 |  |  |  | CU |  |  | 134.8 | 35.6
2009-03-31 | 関東地方整備局 | 利根川 | 利根川下流 | 右岸 | 69.5 | R69.50-3 | 裏のり | B.69.5-3P5 | 13.15 | 13.46 |  |  | 2.671 |  |  | 0 | 17.9 | 63.9 | 18.2 | 82.1 | 0.0449 | 0.034 | 0.0061 |  |  |  | 68.1 | 34.7 | 33.4 |  |  |  | 2.6829e-08
2009-03-31 | 関東地方整備局 | 利根川 | 利根川下流 | 右岸 | 71.25 | 栄町-1 | 表のり | B.D-1 | 1.15 | 1.5 |  |  | 2.682 |  |  | 0 | 15 | 51 | 34 | 85 | 0.022 | 0.013 |  |  |  |  | 52.8 | 33.1 | 19.7
2009-03-31 | 関東地方整備局 | 利根川 | 利根川下流 | 右岸 | 71.25 | 栄町-1 | 表のり | B.D-2 | 6.15 | 6.47 |  |  | 2.692 |  |  | 0 | 14 | 59 | 27 | 86 | 0.035 | 0.024 |  |  |  |  | 54.4 | 33.3 | 21.1
2009-03-31 | 関東地方整備局 | 利根川 | 利根川下流 | 右岸 | 71.25 | 栄町-1 | 表のり | B.D-3 | 7.15 | 7.45 |  |  | 2.716 |  |  | 0 | 46 | 54 |  | 54 | 0.088
2009-03-31 | 関東地方整備局 | 利根川 | 利根川下流 | 右岸 | 71.25 | 栄町-1 | 表のり | B.S-1 | 8.5 | 9.5 |  | 1.78 | 2.698 | 1.138 | 0.68932 | 0 | 69 | 24 | 7 | 31 | 0.14 | 0.12 |  | 0.012 | 11.6667 | 3.2 | [7 empty] | 1.44e-06 |  | 1.6544e-06 | CU |  |  | 1.3 | 36.1
2009-03-31 | 関東地方整備局 | 利根川 | 利根川下流 | 右岸 | 71.25 | 栄町-1 | 表のり |  | 10 | 10.3 | [19 empty] | 1.47e-05
2009-03-31 | 関東地方整備局 | 利根川 | 利根川下流 | 右岸 | 71.25 | 栄町-1 | 表のり |  | 11 | 12 | [20 empty] | 3.61e-06
2009-03-31 | 関東地方整備局 | 利根川 | 利根川下流 | 右岸 | 71.25 | 栄町-2 | 天端 | B.D-1 | 1.15 | 1.45 |  |  | 2.688 |  |  | 0 | 42 | 34 | 24 | 58 | 0.083 | 0.049
2009-03-31 | 関東地方整備局 | 利根川 | 利根川下流 | 右岸 | 71.25 | 栄町-2 | 天端 | B.D-2 | 2.15 | 2.45 |  |  | 2.698 |  |  | 0 | 30 | 38 | 32 | 70 | 0.043 | 0.022
2009-03-31 | 関東地方整備局 | 利根川 | 利根川下流 | 右岸 | 71.25 | 栄町-2 | 天端 | B.S-1 | 3 | 4 |  | 1.515 | 2.702 | 1.126 | 0.67151 | 0 | 72 | 20 | 8 | 28 | 0.24 | 0.19 |  | 0.008 | 30 | 3.7 | [5 empty] | 3.28e-05 |  | 6.4e-07 |  | 8.4886e-07 | CU |  |  | 0.4 | 20.5
2009-03-31 | 関東地方整備局 | 利根川 | 利根川下流 | 右岸 | 71.25 | 栄町-2 | 天端 | B.D-3 | 4.15 | 4.47 |  |  | 2.709 |  |  | 0 | 53 | 31 | 16 | 47 | 0.13 | 0.085 |  | 0.0012 | 108.3333 | 4.5 | [7 empty] | 1.44e-08
2009-03-31 | 関東地方整備局 | 利根川 | 利根川下流 | 右岸 | 71.25 | 栄町-2 | 天端 | B.D-4 | 5.15 | 5.47 |  |  | 2.713 |  |  | 0 | 53 | 29 | 18 | 47 | 0.12 | 0.085
2009-03-31 | 関東地方整備局 | 利根川 | 利根川下流 | 右岸 | 71.25 | 栄町-2 | 天端 | B.D-5 | 6.15 | 6.5 |  |  | 2.701 |  |  | 0 | 48 | 31 | 21 | 52 | 0.097 | 0.07
2009-03-31 | 関東地方整備局 | 利根川 | 利根川下流 | 右岸 | 71.25 | 栄町-2 | 天端 | B.D-6 | 7.15 | 7.5 |  |  | 2.693 |  |  | 0 | 35 | 45 | 20 | 65 | 0.063 | 0.043
2009-03-31 | 関東地方整備局 | 利根川 | 利根川下流 | 右岸 | 71.25 | 栄町-2 | 天端 | B.D-7 | 8.15 | 8.45 |  |  | 2.733 |  |  | 0 | 78 | 16 | 6 | 22 | 0.23 | 0.19 |  | 0.014 | 16.4286 | 4.1 | [7 empty] | 1.96e-06
2009-03-31 | 関東地方整備局 | 利根川 | 利根川下流 | 右岸 | 71.25 | 栄町-2 | 天端 | B.D-8 | 9.15 | 9.47 |  |  | 2.722 |  |  | 0 | 85 | 10 | 5 | 15 | 0.26 | 0.22 |  | 0.028 | 9.2857 | 2.9 | [7 empty] | 7.84e-06
2009-03-31 | 関東地方整備局 | 利根川 | 利根川下流 | 右岸 | 71.25 | 栄町-2 | 天端 | B.D-9 | 10.15 | 10.48 |  |  | 2.713 |  |  | 0 | 77 | 15 | 8 | 23 | 0.21 | 0.18 |  | 0.011 | 19.0909 | 5.2 | [7 empty] | 1.21e-06
2009-03-31 | 関東地方整備局 | 利根川 | 利根川下流 | 右岸 | 71.25 | 栄町-2 | 天端 | B.D-10 | 11.15 | 11.5 |  |  | 2.697 |  |  | 0 | 51 | 49 |  | 49 | 0.099 | 0.081
2009-03-31 | 関東地方整備局 | 利根川 | 利根川下流 | 右岸 | 71.25 | 栄町-2 | 天端 | B.D-11 | 14.15 | 14.45 |  |  | 2.675 |  |  | 0 | 20 | 60 | 20 | 80 | 0.042 | 0.029 |  | 0.001 | 42 | 3.3 | 50.6 | 30.5 | 20.1 |  |  |  |  | 1e-08
2009-03-31 | 関東地方整備局 | 利根川 | 利根川下流 | 右岸 | 71.25 | 栄町-2 | 天端 | B.D-12下 | 15.15 | 15.45 |  |  | 2.714 |  |  | 0 | 77 | 23 |  | 23 | 0.16 | 0.14
2009-03-31 | 関東地方整備局 | 利根川 | 利根川下流 | 右岸 | 71.25 | 栄町-2 | 天端 | B.D-12上 | 15.15 | 15.45 |  |  | 2.685 |  |  | 0 | 24 | 52 | 24 | 76 | 0.047 | 0.033 |  |  |  |  | 58.9 | 33.9 | 25
2009-03-31 | 関東地方整備局 | 利根川 | 利根川下流 | 右岸 | 71.25 | 栄町-2 | 天端 | B.D-13 | 17.15 | 17.46 |  |  | 2.739 |  |  | 0 | 82 | 18 |  | 18 | 0.19 | 0.16
2009-03-31 | 関東地方整備局 | 利根川 | 利根川下流 | 右岸 | 71.25 | 栄町-2 | 天端 | B.D-14 | 19.15 | 19.49 |  |  | 2.658 |  |  | 0 | 1 | 30 | 69 | 99 | 0.0032 | 0.002 |  |  |  |  | 134.8 | 45.1 | 89.7
2009-03-31 | 関東地方整備局 | 利根川 | 利根川下流 | 右岸 | 71.25 | 栄町-3 | 裏のり | B.D-1 | 1.15 | 1.45 |  |  | 2.696 |  |  | 0 | 75 | 16 | 9 | 25 | 0.25 | 0.21 |  | 0.007 | 35.7143 | 6 | [7 empty] | 4.9e-07
2009-03-31 | 関東地方整備局 | 利根川 | 利根川下流 | 右岸 | 71.25 | 栄町-3 | 裏のり | B.T-1 | 1.15 | 1.45 |  |  | 2.697 |  |  | 0 | 31 | 48 | 21 | 69 | 0.057 | 0.04 |  |  |  |  | 55.3 | 30.7 | 24.6
2009-03-31 | 関東地方整備局 | 利根川 | 利根川下流 | 右岸 | 71.25 | 栄町-3 | 裏のり | B.D-2 | 2.15 | 2.5 |  |  | 2.694 |  |  | 0 | 43 | 41 | 16 | 57 | 0.084 | 0.058 |  | 0.0014 | 60 | 3.9 | [7 empty] | 1.96e-08
2009-03-31 | 関東地方整備局 | 利根川 | 利根川下流 | 右岸 | 71.25 | 栄町-3 | 裏のり | B.D-3 | 3.15 | 3.47 |  |  | 2.691 |  |  | 0 | 37 | 38 | 25 | 63 | 0.064 | 0.039 |  |  |  |  | 47.2 | 27.1 | 20.1
2009-03-31 | 関東地方整備局 | 利根川 | 利根川下流 | 右岸 | 71.25 | 栄町-3 | 裏のり | B.S-1 | 5 | 6.4 |  | 1.643 | 2.692 | 1.143 | 0.69681 | 0 | 52 | 35 | 13 | 48 | 0.11 | 0.082 |  | 0.0021 | 52.381 | 4.1 | [5 empty] | 1.22e-05 |  | 4.41e-08 |  | 2.054e-08 | CU |  |  | 0.4 | 34.7
2009-03-31 | 関東地方整備局 | 利根川 | 利根川下流 | 右岸 | 71.25 | 栄町-3 | 裏のり | B.D-4 | 8.15 | 8.45 |  |  | 2.699 |  |  | 0 | 69 | 23 | 8 | 31 | 0.15 | 0.13 |  | 0.0078 | 19.2308 | 4.2 | [7 empty] | 6.084e-07
2009-03-31 | 関東地方整備局 | 利根川 | 利根川下流 | 右岸 | 71.25 | 栄町-3 | 裏のり |  | 9.25 | 9.75 | [19 empty] | 7.27e-07 | 1.66e-05
2009-03-31 | 関東地方整備局 | 利根川 | 利根川下流 | 右岸 | 71.25 | 栄町-3 | 裏のり | B.D-5 | 10.15 | 10.46 |  |  | 2.689 |  |  | 0 | 26 | 74 |  | 74
2009-03-31 | 関東地方整備局 | 利根川 | 利根川下流 | 右岸 | 71.25 | 栄町-3 | 裏のり | B.D-6 | 11.15 | 11.46 |  |  | 2.682 |  |  | 0 | 13 | 34 | 53 | 87 | 0.0086 | 0.0039 |  |  |  |  | 57.7 | 32.7 | 25
2009-03-31 | 関東地方整備局 | 利根川 | 利根川下流 | 右岸 | 71.25 | 栄町-3 | 裏のり | B.S-2 | 12 | 12.37 |  | 1.781 | 2.709 | 1.063 | 0.58224 | 0 | 73 | 21 | 6 | 27 | 0.15 | 0.13 |  | 0.016 | 9.375 | 3.2 | [7 empty] | 2.56e-06 |  | 2.4926e-06 | CU |  |  | 0.6 | 22
2009-03-31 | 関東地方整備局 | 利根川 | 利根川下流 | 右岸 | 71.25 | 栄町-3 | 裏のり |  | 13.75 | 14.25 | [19 empty] | 9.14e-07 | 2.64e-05
2009-03-31 | 関東地方整備局 | 利根川 | 利根川下流 | 右岸 | 71.25 | 栄町-3 | 裏のり | B.D-7 | 15 | 15.45 |  |  | 2.729 |  |  | 0 | 85 | 15 |  | 15 | 0.18 | 0.16
2009-03-31 | 関東地方整備局 | 利根川 | 利根川下流 | 右岸 | 71.25 | 栄町-3 | 裏のり | B.D-8 | 18.15 | 18.48 |  |  | 2.671 |  |  | 0 | 1 | 31 | 68 | 99 | 0 | 0.0021 |  |  |  |  | 128.8 | 43.2 | 85.6
2009-03-31 | 関東地方整備局 | 利根川 | 利根川下流 | 右岸 | 72.5 | R72.50-1 | 天端 | B.72.5-1P1 | 1.15 | 1.49 |  |  | 2.702 |  |  | 0 | 44.8 | 41.6 | 13.6 | 55.2 | 0.0914 | 0.0609 | 0.0097 | 0.0033 | 27.697 | 1.79 | 39 | 23.1 | 15.9 |  |  |  | 7.8587e-08 | 1.089e-07
2009-03-31 | 関東地方整備局 | 利根川 | 利根川下流 | 右岸 | 72.5 | R72.50-1 | 天端 | B.72.5-1P2 | 2.15 | 2.46 |  |  | 2.666 |  |  | 0 | 23.2 | 46.1 | 30.7 | 76.8 | 0.0295 | 0.0149 | 0.0024 |  |  |  | 40.8 | 22.7 | 18.1 |  |  |  | 3.0899e-09
2009-03-31 | 関東地方整備局 | 利根川 | 利根川下流 | 右岸 | 72.5 | R72.50-1 | 天端 | B.72.5-1P3 | 3.15 | 3.46 |  |  | 2.714 |  |  | 0 | 67.7 | 21.9 | 10.4 | 32.3 | 0.1578 | 0.1334 | 0.0169 | 0.0048 | 32.875 | 4.7 | [6 empty] | 2.8445e-07 | 2.304e-07
2009-03-31 | 関東地方整備局 | 利根川 | 利根川下流 | 右岸 | 72.5 | R72.50-1 | 天端 | B.72.5-1P4 | 4.15 | 4.45 |  |  | 2.712 |  |  | 0 | 68 | 20.2 | 11.8 | 32 | 0.1607 | 0.1348 | 0.0166 | 0.0039 | 41.2051 | 6.1 | [6 empty] | 2.7289e-07 | 1.521e-07
2009-03-31 | 関東地方整備局 | 利根川 | 利根川下流 | 右岸 | 72.5 | R72.50-1 | 天端 | B.72.5-1P5 | 5.15 | 5.45 |  |  | 2.713 |  |  | 0 | 55.5 | 30.3 | 14.2 | 44.5 | 0.1362 | 0.1045 | 0.0089 | 0.003 | 45.4 | 1.2 | [6 empty] | 6.4378e-08 | 9e-08
2009-03-31 | 関東地方整備局 | 利根川 | 利根川下流 | 右岸 | 72.5 | R72.50-1 | 天端 | B.72.5-1P6 | 6.15 | 6.45 |  |  | 2.695 |  |  | 0 | 41 | 33.3 | 25.7 | 59 | 0.0815 | 0.0376 | 0.003 |  |  |  | 32.6 | 20.6 | 12 |  |  |  | 5.1819e-09
2009-03-31 | 関東地方整備局 | 利根川 | 利根川下流 | 右岸 | 72.5 | R72.50-1 | 天端 | B.72.5-1P7 | 7.15 | 7.45 |  |  | 2.724 |  |  | 0 | 65.9 | 23.4 | 10.7 | 34.1 | 0.1535 | 0.126 | 0.0251 | 0.0044 | 34.8864 | [7 empty] | 7.1129e-07 | 1.936e-07
2009-03-31 | 関東地方整備局 | 利根川 | 利根川下流 | 右岸 | 72.5 | R72.50-1 | 天端 | B.72.5-1P8 | 8.15 | 8.45 |  |  | 2.719 |  |  | 0 | 58.9 | 31.3 | 9.8 | 41.1 | 0.1218 | 0.1 | 0.0158 | 0.0052 | 23.4231 | 3.4 | [6 empty] | 2.4338e-07 | 2.704e-07
2009-03-31 | 関東地方整備局 | 利根川 | 利根川下流 | 右岸 | 72.5 | R72.50-1 | 天端 | B.72.5-1P9 | 9.15 | 9.45 |  |  | 2.705 |  |  | 0 | 48.8 | 38.7 | 12.5 | 51.2 | 0.0908 | 0.073 | 0.012 | 0.0035 | 25.9429 | 3.7 | 65.8 | 34.1 | 31.7 |  |  |  | 1.2867e-07 | 1.225e-07
2009-03-31 | 関東地方整備局 | 利根川 | 利根川下流 | 右岸 | 72.5 | R72.50-1 | 天端 | B.72.5-1P11 | 13.15 | 13.45 |  |  | 2.741 |  |  | 0 | 93 | 7 |  | 7 | 0.3042 | 0.273 | 0.1593 | 0.1161 | 2.6202 | 1.1 | [6 empty] | 5.1468e-05 | 0.00013479
2009-03-31 | 関東地方整備局 | 利根川 | 利根川下流 | 右岸 | 72.5 | R72.50-1 | 天端 | B.72.5-1P12 | 15.15 | 15.45 |  |  | 2.71 |  |  | 0 | 96 | 4 |  | 4 | 0.3812 | 0.343 | 0.2313 | 0.1665 | 2.2895 | 1.2 | [6 empty] | 0.00012212 | 0.00027722
2009-03-31 | 関東地方整備局 | 利根川 | 利根川下流 | 右岸 | 72.5 | R72.50-1 | 天端 | B.72.5-1P13 | 17.15 | 17.45 |  |  | 2.754 |  |  | 0 | 92.3 | 7.7 |  | 7.7 | 0.3865 | 0.329 | 0.1722 | 0.1146 | 3.3726 | 1.1 | [6 empty] | 6.1644e-05 | 0.00013133
2009-03-31 | 関東地方整備局 | 利根川 | 利根川下流 | 右岸 | 72.5 | R72.50-1 | 天端 | B.72.5-1P14 | 19.15 | 19.45 |  |  | 2.769 |  |  | 2.7 | 82.3 | 15 |  | 15 | 0.2442 | 0.201 | 0.1026 | [9 empty] | 1.8571e-05
2009-03-31 | 関東地方整備局 | 利根川 | 利根川下流 | 右岸 | 72.5 | R72.50-1 | 天端 | B.72.5-1P15 | 21.15 | 21.39 |  |  | 2.671 |  |  | 0 | 51.1 | 42.2 | 6.7 | 48.9 | 0.0936 | 0.0766 | 0.0301 | 0.0087 | 10.7586 | 2.98 | [6 empty] | 1.0835e-06 | 7.569e-07
2009-03-31 | 関東地方整備局 | 利根川 | 利根川下流 | 右岸 | 72.5 | R72.50-1 | 天端 | B.72.5-1P16 | 23.15 | 23.45 |  |  | 2.506 |  |  | 0 | 29 | 39.6 | 31.4 | 71 | 0.0411 | 0.019 | 0.0018 |  |  |  | 89.5 | 50.6 | 38.9 |  |  |  | 1.5866e-09
2009-03-31 | 関東地方整備局 | 利根川 | 利根川下流 | 右岸 | 72.5 | R72.50-1 | 天端 | B.72.5-1P17 | 25.15 | 25.32 |  |  | 2.757 |  |  | 0 | 94.7 | 5.3 |  | 5.3 | 0.3602 | 0.329 | 0.2212 | 0.155 | 2.3239 | 1.3 | [6 empty] | 0.00011012 | 0.00024025
2009-03-31 | 関東地方整備局 | 利根川 | 利根川下流 | 右岸 | 72.5 | R72.50-1 | 天端 | B.72.5-1P18 | 27.15 | 27.39 |  |  | 2.693 |  |  | 0 | 94.5 | 5.5 |  | 5.5 | 0.3287 | 0.29 | 0.1694 | 0.1305 | 2.5188 | 1 | [6 empty] | 5.9346e-05 | 0.0001703
2009-03-31 | 関東地方整備局 | 利根川 | 利根川下流 | 右岸 | 72.5 | R72.50-1 | 天端 | B.72.5-1P19 | 29.15 | 29.38 |  |  | 2.776 |  |  | 0 | 92.4 | 7.6 |  | 7.6 | 0.1938 | 0.178 | 0.1305 | 0.1001 | 1.9361 | 1.1 | [6 empty] | 3.2424e-05 | 0.0001002
2009-03-31 | 関東地方整備局 | 利根川 | 利根川下流 | 右岸 | 72.5 | R72.50-2 | 表のり | B.72.5-2P1 | 1.15 |  |  |  | 2.753 |  |  | 0 | 94.3 | 5.7 |  | 5.7 | 0.3042 | 0.271 | 0.1636 | 0.1305 | 2.331 | 1 | [6 empty] | 5.4744e-05 | 0.0001703
2009-03-31 | 関東地方整備局 | 利根川 | 利根川下流 | 右岸 | 72.5 | R72.50-2 | 表のり | B.72.5-2P2 | 2.15 |  |  |  | 2.735 |  |  | 0 | 64.5 | 19.2 | 16.3 | 35.5 | 0.1838 | 0.143 | 0.0089 | 0.0016 | 114.875 | 5.3 | [6 empty] | 6.4378e-08 | 2.56e-08
2009-03-31 | 関東地方整備局 | 利根川 | 利根川下流 | 右岸 | 72.5 | R72.50-2 | 表のり | B.72.5-2P3 | 3.15 |  |  |  | 2.709 |  |  | 0 | 68.1 | 23.8 | 8.1 | 31.9 | 0.1492 | 0.126 | 0.0314 | 0.0072 | 20.7222 | 4.2 | [6 empty] | 1.195e-06 | 5.184e-07
2009-03-31 | 関東地方整備局 | 利根川 | 利根川下流 | 右岸 | 72.5 | R72.50-2 | 表のり | B.72.5-2T1 | 4.5 |  |  | 1.823 | 2.728 | 0.856 | 0.33794 | 0 | 95.2 | 4.8 |  | 4.8 | 0.3252 | 0.299 | 0.1938 | 0.1463 | 2.2228 | 1.2 | [5 empty] | 1.86e-05 | 8.1059e-05 | 0.00021404 |  | 0.0001003 | CU |  |  | 133.4 | 37.7
2009-03-31 | 関東地方整備局 | 利根川 | 利根川下流 | 右岸 | 72.5 | R72.50-2 | 表のり | B.72.5-2P4 | 6.15 |  |  |  | 2.717 |  |  | 0 | 20.8 | 58.5 | 20.7 | 79.2 | 0.0414 | 0.028 | 0.0048 | 0.0021 | 19.7143 | 1.1 | 45.6 | 25.4 | 20.2 |  |  |  | 1.5397e-08 | 4.41e-08
2009-03-31 | 関東地方整備局 | 利根川 | 利根川下流 | 右岸 | 72.5 | R72.50-2 | 表のり | B.72.5-2P5 | 7.15 |  |  |  | 2.703 |  |  | 0 | 52.5 | 41 | 6.5 | 47.5 | 0.0914 | 0.078 | 0.0402 | 0.0177 | 5.1638 | 1.8 | [6 empty] | 2.1183e-06 | 3.1329e-06
2009-03-31 | 関東地方整備局 | 利根川 | 利根川下流 | 右岸 | 72.5 | R72.50-2 | 表のり | B.72.5-2T2 | 10.5 |  |  | 1.665 | 2.713 | 1.104 | 0.63953 | 0 | 81 | 19 |  | 19 | 0.1578 | 0.143 | 0.08 | [9 empty] | 1.0434e-05 |  |  |  | CU |  |  | 17.9 | 29.4
2009-03-31 | 関東地方整備局 | 利根川 | 利根川下流 | 右岸 | 72.5 | R72.50-2 | 表のり | B.72.5-2P6 | 12.15 |  |  |  | 2.702 |  |  | 0 | 92.2 | 7.8 |  | 7.8 | 0.257 | 0.218 | 0.1434 | 0.1118 | 2.2987 | 1 | [6 empty] | 4.0339e-05 | 0.00012499
2009-03-31 | 関東地方整備局 | 利根川 | 利根川下流 | 右岸 | 72.5 | R72.50-2 | 表のり | B.72.5-2P7 | 14.15 |  |  |  | 2.76 |  |  | 3.1 | 91.7 | 5.2 |  | 5.2 | 0.578 | 0.484 | 0.201 | 0.1391 | 4.1553 | 1 | [6 empty] | 8.8207e-05 | 0.00019349
2009-03-31 | 関東地方整備局 | 利根川 | 利根川下流 | 右岸 | 72.5 | R72.50-2 | 表のり | B.72.5-2P8 | 16.15 |  |  |  | 2.751 |  |  | 0 | 95.5 | 4.5 |  | 4.5 | 0.3795 | 0.334 | 0.1953 | 0.1434 | 2.6464 | 1.1 | [6 empty] | 8.252e-05 | 0.00020564
2009-03-31 | 関東地方整備局 | 利根川 | 利根川下流 | 右岸 | 72.5 | R72.50-2 | 表のり | B.72.5-2P9 | 19.15 |  |  |  | 2.682 |  |  | 0 | 25.6 | 49.8 | 24.6 | 74.4 | 0.0398 | 0.024 | 0.0033 |  |  |  | 66 | 32.4 | 33.6 |  |  |  | 6.4624e-09
2009-03-31 | 関東地方整備局 | 利根川 | 利根川下流 | 右岸 | 72.5 | R72.50-2 | 表のり | B.72.5-2P10 | 23.15 |  |  |  | 2.726 |  |  | 5.4 | 86.8 | 7.8 |  | 7.8 | 0.3007 | 0.241 | 0.1463 | 0.1103 | 2.7262 | 0.9 | [6 empty] | 4.2254e-05 | 0.00012166
2009-03-31 | 関東地方整備局 | 利根川 | 利根川下流 | 右岸 | 72.5 | R72.50-2 | 表のり | B.72.5-2P11 | 25.15 |  |  |  | 2.691 |  |  | 0 | 94.5 | 5.5 |  | 5.5 | 0.3322 | 0.301 | 0.1852 | 0.1362 | 2.4391 | 1.2 | [6 empty] | 7.2967e-05 | 0.0001855
2009-03-31 | 関東地方整備局 | 利根川 | 利根川下流 | 右岸 | 72.5 | R72.50-3 | 裏のり | B.72.5-3P1 | 1.15 | 1.45 |  |  | 2.771 |  |  | 0 | 86.8 | 4.1 | 9.1 | 13.2 | 0.2955 | 0.266 | 0.1434 | 0.0072 | 41.0417 | 15.8 | [6 empty] | 4.0339e-05 | 5.184e-07
2009-03-31 | 関東地方整備局 | 利根川 | 利根川下流 | 右岸 | 72.5 | R72.50-3 | 裏のり | B.72.5-3P2 | 2.15 | 2.45 |  |  | 2.7 |  |  | 0 | 63.5 | 16.6 | 19.9 | 36.5 | 0.1766 | 0.138 | 0.0052 | [9 empty] | 1.8534e-08
2009-03-31 | 関東地方整備局 | 利根川 | 利根川下流 | 右岸 | 72.5 | R72.50-3 | 裏のり | B.72.5-3P3 | 3.15 | 3.45 |  |  | 2.734 |  |  | 19 | 75.8 | 5.2 |  | 5.2 | 0.3585 | 0.302 | 0.1679 | 0.1319 | 2.718 | 0.9 | [6 empty] | 5.8136e-05 | 0.00017398
2009-03-31 | 関東地方整備局 | 利根川 | 利根川下流 | 右岸 | 72.5 | R72.50-3 | 裏のり | B.72.5-3T1 | 5 | 6 |  | 2.029 | 2.684 | 0.588 | 0.12802 | 0 | 69.4 | 20.6 | 10 | 30.6 | 0.191 | 0.151 | 0.0244 | 0.0051 | 37.451 | 5.3 | [5 empty] | 6.73e-06 | 6.6617e-07 | 2.601e-07 |  | 4.1067e-08 | CU |  |  | 129.4 | 18
2009-03-31 | 関東地方整備局 | 利根川 | 利根川下流 | 右岸 | 72.5 | R72.50-3 | 裏のり | B.72.5-3P4 | 6.15 | 6.45 |  |  | 2.682 |  |  | 0 | 43.3 | 40 | 16.7 | 56.7 | 0.0834 | 0.058 | 0.0072 | 0.0022 | 37.9091 | 1.6 | 37.5 | 18.5 | 19 |  |  |  | 3.9395e-08 | 4.84e-08
2009-03-31 | 関東地方整備局 | 利根川 | 利根川下流 | 右岸 | 72.5 | R72.50-3 | 裏のり | B.72.5-3P5 | 7.15 | 7.45 |  |  | 2.691 |  |  | 0 | 16.8 | 57.2 | 26 | 83.2 | 0.0224 | 0.015 | 0.0034 | 0.0012 | 18.6667 | 1.4 | 46.9 | 26 | 20.9 |  |  |  | 6.9253e-09 | 1.44e-08
2009-03-31 | 関東地方整備局 | 利根川 | 利根川下流 | 右岸 | 72.5 | R72.50-3 | 裏のり | B.72.5-3P6 | 9.15 | 9.45 |  |  | 2.716 |  |  | 0 | 94.9 | 5.1 |  | 5.1 | 0.3812 | 0.337 | 0.2039 | 0.1463 | 2.6056 | 1.2 | [6 empty] | 9.1184e-05 | 0.00021404
2009-03-31 | 関東地方整備局 | 利根川 | 利根川下流 | 右岸 | 72.5 | R72.50-3 | 裏のり | B.72.5-3P7 | 12.15 | 12.45 |  |  | 2.689 |  |  | 1.3 | 82.3 | 16.4 |  | 16.4 | 0.341 | 0.269 | 0.1118 | [9 empty] | 2.2659e-05
2009-03-31 | 関東地方整備局 | 利根川 | 利根川下流 | 右岸 | 72.5 | R72.50-3 | 裏のり | B.72.5-3P8 | 14.15 | 14.45 |  |  | 2.797 |  |  | 5.9 | 81.4 | 12.7 |  | 12.7 | 0.3567 | 0.313 | 0.1578 | [9 empty] | 5.0352e-05
2009-03-31 | 関東地方整備局 | 利根川 | 利根川下流 | 右岸 | 72.5 | R72.50-3 | 裏のり | B.72.5-3P9 | 16.15 | 16.45 |  |  | 2.729 |  |  | 7.3 | 88.3 | 4.4 |  | 4.4 | 0.5907 | 0.51 | 0.2937 | 0.1953 | 3.0246 | 1.1 | [6 empty] | 0.00021239 | 0.00038142
2009-03-31 | 関東地方整備局 | 利根川 | 利根川下流 | 右岸 | 72.5 | R72.50-3 | 裏のり | B.72.5-3P11 | 25.15 | 25.37 |  |  | 2.718 |  |  | 1.1 | 93.1 | 5.8 |  | 5.8 | 0.292 | 0.25 | 0.155 | 0.1247 | 2.3416 | 0.9 | [6 empty] | 4.8306e-05 | 0.0001555
2009-03-31 | 関東地方整備局 | 利根川 | 利根川下流 | 右岸 | 75 | R75.00-1 | 天端 | B.75.0-1P15 | 19.15 | 19.55 |  |  | 2.66 |  |  | 0 | 10.2 | 57.5 | 32.3 | 89.8 | 0.0221 | 0.014 | 0.002 |  |  |  | 78.6 | 41.7 | 36.9 |  |  |  | 2.0253e-09
2009-03-31 | 関東地方整備局 | 利根川 | 利根川下流 | 右岸 | 75 | R75.00-1 | 天端 | B.75.0-1P16 | 21.15 | 21.45 |  |  | 2.666 |  |  | 0 | 9.8 | 56.4 | 33.8 | 90.2 | 0.0199 | 0.012 | 0.0017 |  |  |  | 81.4 | 43.3 | 38.1 |  |  |  | 1.3898e-09
2009-03-31 | 関東地方整備局 | 利根川 | 利根川下流 | 右岸 | 75 | R75.00-1 | 天端 | B.75.0-1P17 | 22.15 | 22.45 |  |  | 2.737 |  |  | 7.8 | 83.4 | 8.8 |  | 8.8 | 0.334 | 0.297 | 0.1636 | 0.0961 | 3.4755 | 1.4 | [6 empty] | 5.4744e-05 | 9.2352e-05
2009-03-31 | 関東地方整備局 | 利根川 | 利根川下流 | 右岸 | 75 | R75.00-2 | 表のり | B.75.0-2P1 | 1.15 | 1.5 |  |  | 2.657 |  |  | 0 | 10 | 49.6 | 40.4 | 90 | 0.0137 | 0.008 | 0.0017 |  |  |  | 64 | 31.8 | 32.2 |  |  |  | 1.3898e-09
2009-03-31 | 関東地方整備局 | 利根川 | 利根川下流 | 右岸 | 75 | R75.00-2 | 表のり | B.75.0-2T1 | 2 | 2.8 |  |  | 2.662 |  |  | 0 | 15.6 | 66.4 | 18 | 84.4 | 0.0363 | 0.025 | 0.006 | 0.002 | 18.15 | 1.6 | 54 | 32 | 22 |  |  |  | 2.5821e-08 | 4e-08
2009-03-31 | 関東地方整備局 | 利根川 | 利根川下流 | 右岸 | 75 | R75.00-2 | 表のり | B.75.0-2P2 | 3.15 | 3.45 |  |  | 2.676 |  |  | 0 | 28.9 | 56.5 | 14.6 | 71.1 | 0.0544 | 0.04 | 0.0078 | 0.0031 | 17.5484 | 1.2 | 40.9 | 24.7 | 16.2 |  |  |  | 4.7422e-08 | 9.61e-08
2009-03-31 | 関東地方整備局 | 利根川 | 利根川下流 | 右岸 | 75 | R75.00-2 | 表のり | B.75.0-2P3 | 4.1 | 4.45 |  |  | 2.681 |  |  | 0 | 32.9 | 46.1 | 21 | 67.1 | 0.0565 | 0.035 | 0.0047 | 0.0025 | 22.6 | 0.6 | 41.2 | 23.1 | 18.1 |  |  |  | 1.4664e-08 | 6.25e-08
2009-03-31 | 関東地方整備局 | 利根川 | 利根川下流 | 右岸 | 75 | R75.00-2 | 表のり | B.75.0-2T2 | 5 | 5.8 |  | 1.797 | 2.726 | 0.964 | 0.45613 | 0 | 59.2 | 32.3 | 8.5 | 40.8 | 0.1218 | 0.1 | 0.0276 | 0.0069 | 17.6522 | 2.9 | [5 empty] | 6.54e-06 | 8.8631e-07 | 4.761e-07 |  | 2.656e-07 | CU |  |  | 145.6 | 11.6
2009-03-31 | 関東地方整備局 | 利根川 | 利根川下流 | 右岸 | 75 | R75.00-2 | 表のり | B.75.0-2P4 | 6.15 | 6.45 |  |  | 2.7 |  |  | 0 | 50.4 | 39.1 | 10.5 | 49.6 | 0.106 | 0.076 | 0.0147 | 0.0047 | 22.5532 | 2.2 | [6 empty] | 2.0591e-07 | 2.209e-07
2009-03-31 | 関東地方整備局 | 利根川 | 利根川下流 | 右岸 | 75 | R75.00-2 | 表のり | B.75.0-2P5 | 7.15 | 7.45 |  |  | 2.698 |  |  | 0 | 59.7 | 32.5 | 7.8 | 40.3 | 0.1262 | 0.104 | 0.025 | 0.0077 | 16.3896 | 2.4 | [6 empty] | 7.0474e-07 | 5.929e-07
2009-03-31 | 関東地方整備局 | 利根川 | 利根川下流 | 右岸 | 75 | R75.00-2 | 表のり | B.75.0-2T3 | 9 | 9.5 |  | 1.851 | 2.707 | 0.949 | 0.43852 | 0 | 59.5 | 32.6 | 7.9 | 40.5 | 0.1233 | 0.101 | 0.0303 | 0.0076 | 16.2237 | 2.8 | [6 empty] | 1.1003e-06 | 5.776e-07 |  | 3.1598e-07 | CU |  |  | 141.3 | 20.4
2009-03-31 | 関東地方整備局 | 利根川 | 利根川下流 | 右岸 | 75 | R75.00-2 | 表のり | B.75.0-2P6 | 12 | 12.3 |  |  | 2.69 |  |  | 0 | 42.6 | 39.8 | 17.6 | 57.4 | 0.0809 | 0.058 | 0.0063 |  |  |  | 56.3 | 32.1 | 24.2 |  |  |  | 2.8912e-08
2009-03-31 | 関東地方整備局 | 利根川 | 利根川下流 | 右岸 | 75 | R75.00-2 | 表のり | B.75.0-2S1 | 14 | 14.5 |  | 1.586 | 2.679 | 1.875 | 2.2928 | 0 | 9.4 | 57.4 | 33.2 | 90.6 | 0.0241 | 0.015 | 0.0014 |  |  |  | 59.1 | 32.5 | 26.6 |  |  |  | 8.863e-10 |  |  |  | UU | [8 empty] | 45.9 | 4.4
2009-03-31 | 関東地方整備局 | 利根川 | 利根川下流 | 右岸 | 75 | R75.00-2 | 表のり | B.75.0-2P7 | 16 | 16.3 |  |  | 2.652 |  |  | 0 | 9.1 | 59.9 | 31 | 90.9 | 0.0254 | 0.016 | 0.0018 |  |  |  | 72 | 32.6 | 39.4 |  |  |  | 1.5866e-09
2009-03-31 | 関東地方整備局 | 利根川 | 利根川下流 | 右岸 | 75 | R75.00-2 | 表のり | B.75.0-2P8 | 18 | 18.3 |  |  | 2.674 |  |  | 0 | 37.4 | 41.1 | 21.5 | 62.6 | 0.0652 | 0.041 | 0.0043 | 0.0011 | 59.2727 | 1.7 | 53.6 | 27.6 | 26 |  |  |  | 1.1933e-08 | 1.21e-08
2009-03-31 | 関東地方整備局 | 利根川 | 利根川下流 | 右岸 | 75 | R75.00-2 | 表のり | B.75.0-2P9 | 19.15 | 19.45 |  |  | 2.716 |  |  | 8.1 | 71.7 | 17.5 | 2.7 | 20.2 | 0.2198 | 0.177 | 0.0734 | 0.034 | 6.4647 | 1.8 | [6 empty] | 8.5471e-06 | 1.156e-05
2009-03-31 | 関東地方整備局 | 利根川 | 利根川下流 | 右岸 | 75 | R75.00-3 | 裏のり | B.75.0-3T1 | 1 | 1.6 |  | 1.753 | 2.72 | 0.988 | 0.48513 |  | 64 | 28.5 | 7.5 | 36 | 0.1521 | 0.12 | 0.0254 | 0.0082 | 18.5488 | 2.3 | [5 empty] | 8.2e-06 | 7.3114e-07 | 6.724e-07 |  | 4.373e-07 | CU |  |  | 23.8 | 35.1
2009-03-31 | 関東地方整備局 | 利根川 | 利根川下流 | 右岸 | 75 | R75.00-3 | 裏のり | B.75.0-3P1 | 2.15 | 2.45 |  |  | 2.717 |  |  | 13.5 | 71.5 | 15 |  | 15 | 0.2342 | 0.198 | 0.119 | [9 empty] | 2.6184e-05
2009-03-31 | 関東地方整備局 | 利根川 | 利根川下流 | 右岸 | 75 | R75.00-3 | 裏のり | B.75.0-3T2 | 3 | 3.9 |  |  | 2.709 |  |  | 0 | 16.1 | 32.5 | 51.4 | 83.9 | 0.009 | 0.005 |  |  |  |  | 93.3 | 51 | 42.3
2009-03-31 | 関東地方整備局 | 利根川 | 利根川下流 | 右岸 | 75 | R75.00-3 | 裏のり | B.75.0-3P2 | 4.15 | 4.5 |  |  | 2.684 |  |  | 0 | 45 | 30.2 | 24.8 | 55 | 0.1026 | 0.053 | 0.0028 |  |  |  | 83 | 46.2 | 36.8 |  |  |  | 4.4164e-09
2009-03-31 | 関東地方整備局 | 利根川 | 利根川下流 | 右岸 | 75 | R75.00-3 | 裏のり | B.75.0-3P3 | 5.15 | 5.45 |  |  | 2.716 |  |  | 0.6 | 81.8 | 13.5 | 4.1 | 17.6 | 0.299 | 0.24 | 0.1035 | 0.0201 | 14.8756 | 3.4 | [6 empty] | 1.895e-05 | 4.0401e-06
2009-03-31 | 関東地方整備局 | 利根川 | 利根川下流 | 右岸 | 75 | R75.00-3 | 裏のり | B.75.0-3P4 | 6.15 | 6.45 |  |  | 2.73 |  |  | 1.2 | 83.8 | 11.9 | 3.1 | 15 | 0.3585 | 0.304 | 0.1204 | 0.0272 | 13.1801 | 3.4 | [6 empty] | 2.6904e-05 | 7.3984e-06
2009-03-31 | 関東地方整備局 | 利根川 | 利根川下流 | 右岸 | 75 | R75.00-3 | 裏のり | B.75.0-3T3 | 7 | 7.89 |  | 1.71 | 2.7 | 1.33 | 1.0097 | 0 | 68.9 | 23.8 | 7.3 | 31.1 | 0.1794 | 0.141 | 0.0371 | 0.0102 | 17.5882 | 2.8 | [6 empty] | 1.7589e-06 | 1.0404e-06 |  | 1.8569e-06 | CU |  |  | 17.3 | 17.9
2009-03-31 | 関東地方整備局 | 利根川 | 利根川下流 | 右岸 | 75 | R75.00-3 | 裏のり | B.75.0-3P5 | 9.15 | 9.45 |  |  | 2.688 |  |  | 1.5 | 88.7 | 9.8 |  | 9.8 | 0.7055 | 0.62 | 0.3917 | 0.0874 | 8.0721 | 3.73 | [6 empty] | 0.00041388 | 7.6388e-05
2009-03-31 | 関東地方整備局 | 利根川 | 利根川下流 | 右岸 | 75 | R75.00-3 | 裏のり | B.75.0-3P6 | 10 | 10.6 | [5 empty] | 0 | 24.1 | 52.1 | 23.8 | 75.9 | 0.0467 | 0.032 | 0.0032 |  |  |  | 61.2 | 32.7 | 28.5 |  |  |  | 6.0177e-09
2009-03-31 | 関東地方整備局 | 利根川 | 利根川下流 | 右岸 | 75 | R75.00-3 | 裏のり | B.75.0-3S1 | 12 | 12.8 |  | 1.577 |  | 1.914 | 2.4062 | 0 | 12.6 | 56.1 | 31.3 | 87.4 | 0.0274 | 0.017 | 0.0014 |  |  |  | 58.6 | 37 | 21.6 |  |  |  | 8.863e-10 |  |  |  | UU | [8 empty] | 41.6 | 3
2009-03-31 | 関東地方整備局 | 利根川 | 利根川下流 | 右岸 | 75 | R75.00-3 | 裏のり | B.75.0-3P7 | 14 | 14.6 | [5 empty] | 0 | 11.5 | 57.2 | 31.3 | 88.5 | 0.0292 | 0.017 | 0.002 |  |  |  | 76.1 | 38.1 | 38 |  |  |  | 2.0253e-09
2009-03-31 | 関東地方整備局 | 利根川 | 利根川下流 | 右岸 | 75 | R75.00-3 | 裏のり | B.75.0-3P8 | 16 | 16.6 | [5 empty] | 0 | 8.1 | 55.1 | 36.8 | 91.9 | 0.0171 | 0.01 |  |  |  |  | 76.6 | 36 | 40.6
2009-03-31 | 関東地方整備局 | 利根川 | 利根川下流 | 右岸 | 75 | R75.00-3 | 裏のり | B.75.0-3P9 | 17.15 | 17.4 | [5 empty] | 0 | 82.6 | 14.4 | 3 | 17.4 | 0.1982 | 0.168 | 0.0899 | 0.0415 | 4.7759 | 1.7 | [6 empty] | 1.3673e-05 | 1.7222e-05
2009-03-31 | 関東地方整備局 | 利根川 | 利根川下流 | 右岸 | 75.95 | R75.95-1 | 天端 | B.1 | 1.15 | 1.45 |  |  | 2.679 |  |  | 0 | 17.3 | 50.3 | 32.4 | 82.7 | 0.023 | 0.0137 | 0.00128 |  |  |  | 52.3 | 28.5 | 23.8 |  |  |  | 7.2012e-10
2009-03-31 | 関東地方整備局 | 利根川 | 利根川下流 | 右岸 | 75.95 | R75.95-1 | 天端 | B.2 | 2.15 | 2.5 |  |  | 2.692 |  |  | 2.3 | 80.5 |  |  | 17.2 | 0.343 | 0.273 | 0.111 | [9 empty] | 2.2285e-05
2009-03-31 | 関東地方整備局 | 利根川 | 利根川下流 | 右岸 | 75.95 | R75.95-1 | 天端 | B.3 | 3.15 | 3.45 |  |  | 2.685 |  |  | 0.6 | 74.5 | 19.5 | 5.4 | 24.9 | 0.146 | 0.126 | 0.058 | 0.0153 | 9.5425 | 3.5 | [6 empty] | 4.9529e-06 | 2.3409e-06
2009-03-31 | 関東地方整備局 | 利根川 | 利根川下流 | 右岸 | 75.95 | R75.95-1 | 天端 | B.4 | 4.15 | 4.45 |  |  | 2.641 |  |  | 0 | 81.8 |  |  | 18.2 | 0.14 | 0.13 | 0.0794 | [9 empty] | 1.0254e-05
2009-03-31 | 関東地方整備局 | 利根川 | 利根川下流 | 右岸 | 75.95 | R75.95-1 | 天端 | B.5 | 5.15 | 5.45 |  |  | 2.684 |  |  | 1.1 | 65.2 | 24.2 | 9.5 | 33.7 | 0.184 | 0.146 | 0.0247 | 0.00549 | 33.5155 | 3.4 | [6 empty] | 6.853e-07 | 3.014e-07
2009-03-31 | 関東地方整備局 | 利根川 | 利根川下流 | 右岸 | 75.95 | R75.95-1 | 天端 | B.6 | 6.15 | 6.45 |  |  | 2.677 |  |  | 0.5 | 77 | 18.1 | 4.4 | 22.5 | 0.157 | 0.138 | 0.0643 | 0.0183 | 8.5792 | 3.4 | [6 empty] | 6.2896e-06 | 3.3489e-06
2009-03-31 | 関東地方整備局 | 利根川 | 利根川下流 | 右岸 | 75.95 | R75.95-1 | 天端 | B.7 | 7.15 | 7.45 |  |  | 2.694 |  |  | 0.5 | 57.6 | 27.2 | 14.7 | 41.9 | 0.166 | 0.121 | 0.0115 | 0.00192 | 86.4583 | 3.6 | [6 empty] | 1.1658e-07 | 3.6864e-08
2009-03-31 | 関東地方整備局 | 利根川 | 利根川下流 | 右岸 | 75.95 | R75.95-1 | 天端 | B.8 | 9.15 | 9.45 |  |  | 2.654 |  |  | 0.2 | 27.7 | 51.4 | 20.7 | 72.1 | 0.0479 | 0.0306 | 0.0047 | 0.00163 | 29.3865 | 1.3 | 43.7 | 25.2 | 18.5 |  |  |  | 1.4664e-08 | 2.6569e-08
2009-03-31 | 関東地方整備局 | 利根川 | 利根川下流 | 右岸 | 75.95 | R75.95-1 | 天端 | B.9 | 11.15 | 11.45 |  |  | 2.68 |  |  | 0 | 79 | 14.2 | 6.8 | 21 | 0.213 | 0.188 | 0.0676 | 0.0123 | 17.3171 | 5.6 | [6 empty] | 7.063e-06 | 1.5129e-06
2009-03-31 | 関東地方整備局 | 利根川 | 利根川下流 | 右岸 | 75.95 | R75.95-1 | 天端 | B.10 | 13.15 | 13.45 |  |  | 2.576 |  |  | 0 | 94.4 |  |  | 5.6 | 0.249 | 0.23 | 0.153 | 0.116 | 2.1466 | 1.2 | [6 empty] | 4.6874e-05 | 0.00013456
2009-03-31 | 関東地方整備局 | 利根川 | 利根川下流 | 右岸 | 75.95 | R75.95-1 | 天端 | B.11 | 15.15 | 15.45 |  |  | 2.578 |  |  | 0 | 22.8 | 63.3 | 13.9 | 77.2 | 0.0448 | 0.0321 | 0.00874 | 0.00273 | 16.4103 | 2 | 67.1 | 31.1 | 36 |  |  |  | 6.1728e-08 | 7.4529e-08
2009-03-31 | 関東地方整備局 | 利根川 | 利根川下流 | 右岸 | 75.95 | R75.95-1 | 天端 | B.12 | 17.15 | 17.5 |  |  | 2.647 |  |  | 0 | 22.7 | 69 | 8.3 | 77.3 | 0.0597 | 0.05 | 0.0181 | 0.00638 | 9.3574 | 2.1 | 50.1 | 27.3 | 22.8 |  |  |  | 3.3346e-07 | 4.0704e-07
2009-03-31 | 関東地方整備局 | 利根川 | 利根川下流 | 右岸 | 75.95 | R75.95-2 | 表のり | B.2 | 2.15 | 2.45 |  |  | 2.67 |  |  | 0.5 | 57.5 | 33 | 9 | 42 | 0.137 | 0.111 | 0.0172 | 0.00583 | 23.4991 | 1.7 | [6 empty] | 2.9629e-07 | 3.3989e-07
2009-03-31 | 関東地方整備局 | 利根川 | 利根川下流 | 右岸 | 75.95 | R75.95-2 | 表のり | B.3 | 3.15 | 3.45 |  |  | 2.689 |  |  | 0.1 | 66.6 | 26.8 | 6.5 | 33.3 | 0.123 | 0.107 | 0.0379 | 0.0101 | 12.1782 | 3.7 | [6 empty] | 1.848e-06 | 1.0201e-06
2009-03-31 | 関東地方整備局 | 利根川 | 利根川下流 | 右岸 | 75.95 | R75.95-2 | 表のり | B.4 | 3.9 | 4.9 |  | 1.705 | 2.672 | 1.168 | 0.73497 | 0 | 78.5 | 17.4 | 4.1 | 21.5 | 0.127 | 0.119 | 0.0705 | 0.0281 | 4.5196 | 2.5 | [5 empty] | 1.89e-07 | 7.7849e-06 | 7.8961e-06 |  | 8.0608e-06 | CU |  |  | 20.2 | 25.9
2009-03-31 | 関東地方整備局 | 利根川 | 利根川下流 | 右岸 | 75.95 | R75.95-2 | 表のり | B.5 | 5.15 | 5.45 |  |  | 2.7 |  |  | 0 | 52 | 36.1 | 11.9 | 48 | 0.155 | 0.0885 | 0.011 | 0.00403 | 38.4615 | 0.8 | [6 empty] | 1.0517e-07 | 1.6241e-07
2009-03-31 | 関東地方整備局 | 利根川 | 利根川下流 | 右岸 | 75.95 | R75.95-2 | 表のり | B.6 | 6.5 | 7.3 |  | 1.676 | 2.642 | 1.373 | 1.0907 | 0 | 12.4 | 64.8 | 22.8 | 87.6 | 0.0339 | 0.0244 | 0.00379 |  |  |  | 54.4 | 32 | 22.4 |  |  |  | 8.9065e-09 |  |  |  | UU | [8 empty] | 61.9 | 11.4
2009-03-31 | 関東地方整備局 | 利根川 | 利根川下流 | 右岸 | 75.95 | R75.95-2 | 表のり | B.7 | 9.15 | 9.45 |  |  | 2.64 |  |  | 0.1 | 7.4 | 63.6 | 28.9 | 92.5 | 0.0191 | 0.0134 | 0.00242 |  |  |  | 59.2 | 26.4 | 32.8 |  |  |  | 3.1499e-09
2009-03-31 | 関東地方整備局 | 利根川 | 利根川下流 | 右岸 | 75.95 | R75.95-2 | 表のり | B.8 | 11.15 | 11.45 |  |  | 2.627 |  |  | 0 | 14.5 | 57.6 | 27.9 | 85.5 | 0.0242 | 0.0164 | 0.00206 |  |  |  | 46.6 | 27 | 19.6 |  |  |  | 2.1689e-09
2009-03-31 | 関東地方整備局 | 利根川 | 利根川下流 | 右岸 | 75.95 | R75.95-2 | 表のり | B.1 | 12 | 12.5 | [20 empty] | 2.5e-05
2009-03-31 | 関東地方整備局 | 利根川 | 利根川下流 | 右岸 | 75.95 | R75.95-2 | 表のり | B.9 | 12.15 | 12.45 |  |  | 2.629 |  |  | 0 | 93 |  |  | 7 | 0.193 | 0.181 | 0.13 | 0.0911 | 2.1186 | 1.3 | [6 empty] | 3.2137e-05 | 8.2992e-05
2009-03-31 | 関東地方整備局 | 利根川 | 利根川下流 | 右岸 | 75.95 | R75.95-2 | 表のり | B.10 | 14.15 | 14.45 |  |  | 2.649 |  |  | 0 | 9.1 | 63.4 | 27.5 | 90.9 | 0.024 | 0.0165 | 0.00239 |  |  |  | 101.8 | 41.9 | 59.9 |  |  |  | 3.0602e-09
2009-03-31 | 関東地方整備局 | 利根川 | 利根川下流 | 右岸 | 75.95 | R75.95-2 | 表のり | B.11 | 16.15 | 16.45 |  |  | 2.641 |  |  | 0.1 | 4 | 61.1 | 34.8 | 95.9 | 0.0142 | 0.0107 | 0.00133 |  |  |  | 106.7 | 41.3 | 65.4 |  |  |  | 7.8698e-10
2009-03-31 | 関東地方整備局 | 利根川 | 利根川下流 | 右岸 | 75.95 | R75.95-3 | 裏のり | B.1 | 1.15 | 1.35 |  |  | 2.647 |  |  | 0 | 14.8 | 45.7 | 39.5 | 85.2 | 0.0183 | 0.0108 |  |  |  |  | 82.4 | 32.2 | 50.2
2009-03-31 | 関東地方整備局 | 利根川 | 利根川下流 | 右岸 | 75.95 | R75.95-3 | 裏のり | B.2 | 1.5 | 2.85 |  | 1.664 | 2.692 | 1.027 | 0.53439 | 0 | 90.5 |  |  | 9.6 | 0.241 | 0.224 | 0.142 | 0.082 | 2.939 | 1.5 | [5 empty] | 9.96e-07 | 3.9432e-05 | 6.724e-05 |  | 5.7085e-05 | CU |  |  | 6.7 | 35.2
2009-03-31 | 関東地方整備局 | 利根川 | 利根川下流 | 右岸 | 75.95 | R75.95-3 | 裏のり | B.3 | 3.15 | 3.45 |  |  | 2.684 |  |  | 0 | 86.1 |  |  | 14 | 0.232 | 0.215 | 0.122 | [9 empty] | 2.7739e-05
2009-03-31 | 関東地方整備局 | 利根川 | 利根川下流 | 右岸 | 75.95 | R75.95-3 | 裏のり | B.4 | 4.15 | 4.45 |  |  | 2.698 |  |  | 0.1 | 43.4 | 39.3 | 17.2 | 56.5 | 0.0874 | 0.0518 | 0.00635 | 0.00216 | 40.463 | 0.9 | 41.4 | 23.4 | 18 |  |  |  | 2.9446e-08 | 4.6656e-08
2009-03-31 | 関東地方整備局 | 利根川 | 利根川下流 | 右岸 | 75.95 | R75.95-3 | 裏のり | B.5 | 5.15 | 5.45 |  |  | 2.727 |  |  | 0 | 44.2 | 40.7 | 15.1 | 55.8 | 0.0884 | 0.0588 | 0.00908 | 0.00211 | 41.8957 | 2.2 | 40.1 | 23 | 17.1 |  |  |  | 6.7435e-08 | 4.4521e-08
2009-03-31 | 関東地方整備局 | 利根川 | 利根川下流 | 右岸 | 75.95 | R75.95-3 | 裏のり | B.6 | 6.15 | 6.35 |  |  | 2.652 |  |  | 0 | 81.6 |  |  | 18.4 | 0.212 | 0.189 | 0.0817 | [9 empty] | 1.0955e-05
2009-03-31 | 関東地方整備局 | 利根川 | 利根川下流 | 右岸 | 75.95 | R75.95-3 | 裏のり | B.7 | 7.5 | 8.5 |  | 1.774 | 2.688 | 0.97 | 0.46329 | 0 | 76.6 | 17 | 6.4 | 23.4 | 0.188 | 0.166 | 0.0539 | 0.0116 | 16.2069 | 5.1 | [6 empty] | 4.1792e-06 | 1.3456e-06 |  | 1.432e-06 | CU |  |  | 5 | 33.1
2009-03-31 | 関東地方整備局 | 利根川 | 利根川下流 | 右岸 | 75.95 | R75.95-3 | 裏のり | B.8 | 8.8 | 9.5 |  | 1.668 | 2.656 | 1.422 | 1.1872 | 0 | 8.1 | 65.2 | 26.7 | 91.9 | 0.0207 | 0.0141 | 0.00305 |  |  |  | 62.7 | 31.9 | 30.8 |  |  |  | 5.3842e-09 |  |  |  | UU | [8 empty] | 71.1 | 13
2009-03-31 | 関東地方整備局 | 利根川 | 利根川下流 | 右岸 | 75.95 | R75.95-3 | 裏のり | B.2 | 10 | 10.5 | [20 empty] | 1.1e-05
2009-03-31 | 関東地方整備局 | 利根川 | 利根川下流 | 右岸 | 75.95 | R75.95-3 | 裏のり | B.9 | 10.45 | 10.75 |  |  | 2.67 |  |  | 0 | 74.4 | 18.7 | 6.9 | 25.6 | 0.122 | 0.116 | 0.0508 | 0.0109 | 11.1927 | 5.8 | [6 empty] | 3.6432e-06 | 1.1881e-06
2009-03-31 | 関東地方整備局 | 利根川 | 利根川下流 | 右岸 | 75.95 | R75.95-3 | 裏のり | B.10 | 14.15 | 14.45 |  |  | 2.642 |  |  | 0.1 | 23.3 | 61.3 | 15.3 | 76.6 | 0.0592 | 0.0487 | 0.0089 | 0.00223 | 26.5471 | 3.5 | 48.6 | 26.7 | 21.9 |  |  |  | 6.4378e-08 | 4.9729e-08
2009-03-31 | 関東地方整備局 | 利根川 | 利根川下流 | 右岸 | 75.95 | R75.95-3 | 裏のり | B.11 | 16.15 | 16.45 |  |  | 2.617 |  |  | 0.1 | 6.7 | 63.9 | 29.3 | 93.2 | 0.0188 | 0.0134 | 0.00209 |  |  |  | 112.4 | 44.2 | 68.2 |  |  |  | 2.2427e-09
2009-03-31 | 関東地方整備局 | 利根川 | 利根川下流 | 右岸 | 75.95 | ブロックサンプリング | 表のり | B.75.95-B | 0.5 | 0.65 |  | 1.342 | 2.607 | 1.885 | 2.3216 | 0 | 10 | 66.4 | 23.6 | 90 | 0.0263 | 0.0185 |  |  |  |  | 80.8 | 37.7 | 43.1 |  |  | 1.22e-07 |  |  |  |  | UU | [8 empty] | 35.7 | 1.5
2009-03-31 | 関東地方整備局 | 利根川 | 利根川下流 | 右岸 | 76.5 | R76.50-1 | 表のり | B.R76.50-1-S-1 | 12.5 | 13.4 |  | 1.929 | 2.708 | 0.787 | 0.27277 | 0 | 77.4 | 16.3 | 6.3 | 22.6 | 0.239 | 0.1997 |  | 0.0118 | 20.2542 | [8 empty] | 1.3924e-06 |  | 8.2794e-07 | CU |  |  | 84.4 | 18.5
2009-03-31 | 関東地方整備局 | 利根川 | 利根川下流 | 右岸 | 76.5 | R76.50-1 | 天端 | B.R76.50-1-P-1 | 1.15 | 1.45 |  |  | 2.721 |  |  | 9.5 | 53.6 | 20.7 | 16.2 | 36.9 | 0.2169 | 0.1528 |  | 0.0015 | 144.6 | [8 empty] | 2.25e-08
2009-03-31 | 関東地方整備局 | 利根川 | 利根川下流 | 右岸 | 76.5 | R76.50-1 | 天端 | B.R76.50-1-P-2 | 3.15 | 3.45 |  |  | 2.714 |  |  | 2.3 | 53.4 | 27.9 | 16.4 | 44.3 | 0.1539 | 0.1044 |  | 0.0016 | 96.1875 | [8 empty] | 2.56e-08
2009-03-31 | 関東地方整備局 | 利根川 | 利根川下流 | 右岸 | 76.5 | R76.50-1 | 天端 | B.R76.50-1-P-3 | 5.15 | 5.45 |  |  | 2.71 |  |  | 1.9 | 56.7 | 25.2 | 16.2 | 41.4 | 0.1821 | 0.1173 |  | 0.002 | 91.05 | [8 empty] | 4e-08
2009-03-31 | 関東地方整備局 | 利根川 | 利根川下流 | 右岸 | 76.5 | R76.50-1 | 天端 | B.R76.50-1-P-4 | 6.15 | 6.45 |  |  | 2.701 |  |  | 1.7 | 46 | 30.2 | 22.1 | 52.3 | 0.1126 | 0.0658
2009-03-31 | 関東地方整備局 | 利根川 | 利根川下流 | 右岸 | 76.5 | R76.50-1 | 天端 | B.R76.50-1-P-5 | 7.15 | 7.45 |  |  | 2.668 |  |  | 1.5 | 48 | 34 | 16.5 | 50.5 | 0.1225 | 0.0733 |  | 0.0016 | 76.5625 | [8 empty] | 2.56e-08
2009-03-31 | 関東地方整備局 | 利根川 | 利根川下流 | 右岸 | 76.5 | R76.50-1 | 天端 | B.R76.50-1-P-6 | 9.15 | 9.45 |  |  | 2.712 |  |  | 0 | 16.5 | 57.3 | 26.2 | 83.5 | 0.0367 | 0.0254 |  |  |  |  | 51 | 30.4 | 20.6
2009-03-31 | 関東地方整備局 | 利根川 | 利根川下流 | 右岸 | 76.5 | R76.50-1 | 天端 | B.R76.50-1-P-7 | 10.15 | 10.45 |  |  | 2.703 |  |  | 0 | 37.2 | 38.4 | 24.4 | 62.8 | 0.0634 | 0.0381 |  |  |  |  | 176.3 | 50 | 126.3
2009-03-31 | 関東地方整備局 | 利根川 | 利根川下流 | 右岸 | 76.5 | R76.50-1 | 天端 | B.1 | 11.3 | 11.8 | [20 empty] | 5.9e-06
2009-03-31 | 関東地方整備局 | 利根川 | 利根川下流 | 右岸 | 76.5 | R76.50-1 | 天端 | B.R76.50-1-P-8 | 14.15 | 14.45 |  |  | 2.696 |  |  | 0 | 44.4 | 39.3 | 16.3 | 55.6 | 0.0878 | 0.0596 |  | 0.0019 | 46.2105 | [8 empty] | 3.61e-08
2009-03-31 | 関東地方整備局 | 利根川 | 利根川下流 | 右岸 | 76.5 | R76.50-1 | 天端 | B.R76.50-1-P-9 | 16.15 | 16.45 |  |  | 2.709 |  |  | 0 | 79.5 | 15.2 | 5.3 | 20.5 | 0.1933 | 0.1683 |  | 0.0166 | 11.6446 | [8 empty] | 2.7556e-06
2009-03-31 | 関東地方整備局 | 利根川 | 利根川下流 | 右岸 | 76.5 | R76.50-1 | 天端 | B.R76.50-1-P-10 | 19.15 | 19.45 |  |  | 2.711 |  |  | 1.1 | 83.8 | 11.6 | 3.5 | 15.1 | 0.3595 | 0.3084 |  | 0.0346 | 10.3902 | [8 empty] | 1.1972e-05
2009-03-31 | 関東地方整備局 | 利根川 | 利根川下流 | 右岸 | 76.5 | R76.50-1 | 天端 | B.R76.50-1-P-11 | 23.15 | 23.45 |  |  | 2.7 |  |  | 2.1 | 78.4 | 15.9 | 3.6 | 19.5 | 0.2153 | 0.1826 |  | 0.0276 | 7.8007 | [8 empty] | 7.6176e-06
2009-03-31 | 関東地方整備局 | 利根川 | 利根川下流 | 右岸 | 76.5 | R76.50-1 | 天端 | B.R76.50-1-P-12 | 25.15 | 25.45 |  |  | 2.693 |  |  | 0 | 23.5 | 58.9 | 17.6 | 76.5 | 0.0533 | 0.0411 |  | 0.0013 | 41 |  | 51.6 | 25.8 | 25.8 |  |  |  |  | 1.69e-08
2009-03-31 | 関東地方整備局 | 利根川 | 利根川下流 | 右岸 | 76.5 | R76.50-2 | 裏のり | B.R76.50-2-P-1 | 1.15 | 1.45 |  |  | 2.681 |  |  | 0 | 39.7 | 38.9 | 21.4 | 60.3 | 0.0741 | 0.0465 |  |  |  |  | 49.5 | 27.1 | 22.4
2009-03-31 | 関東地方整備局 | 利根川 | 利根川下流 | 右岸 | 76.5 | R76.50-2 | 裏のり | B.R76.50-2-P-2 | 2.65 | 3 |  |  | 2.722 |  |  | 0 | 33.2 | 41.8 | 25 | 66.8 | 0.0518 | 0.031 |  |  |  |  | 49 | 31.8 | 17.2
2009-03-31 | 関東地方整備局 | 利根川 | 利根川下流 | 右岸 | 76.5 | R76.50-2 | 裏のり | B.R76.50-2-P-3 | 4.15 | 4.45 |  |  | 2.708 |  |  | 1.5 | 73.1 | 17.1 | 8.3 | 25.4 | 0.2399 | 0.1975 |  | 0.0071 | 33.7887 |  | 9999 | 9999 | 0 |  |  |  |  | 5.041e-07
2009-03-31 | 関東地方整備局 | 利根川 | 利根川下流 | 右岸 | 76.5 | R76.50-2 | 裏のり | B.R76.50-1-P-4 | 7.15 | 7.45 |  |  | 2.699 |  |  | 1.2 | 73.2 | 17 | 8.6 | 25.6 | 0.4235 | 0.3322 |  | 0.0075 | 56.4667 |  | 31.7 | 22.2 | 9.5 |  |  |  |  | 5.625e-07
2009-03-31 | 関東地方整備局 | 利根川 | 利根川下流 | 右岸 | 76.5 | R76.50-2 | 裏のり | B.1 | 8.2 | 8.7 | [20 empty] | 3e-05
2009-03-31 | 関東地方整備局 | 利根川 | 利根川下流 | 右岸 | 76.5 | R76.50-2 | 裏のり | B.R76.50-2-S-1 | 9 | 9.9 |  | 1.738 | 2.71 | 1.169 | 0.73652 | 0 | 79.6 | 15.9 | 4.5 | 20.4 | 0.172 | 0.1498 |  | 0.0254 | 6.7717 |  | 9999 | 9999 | 0 |  |  |  |  | 6.4516e-06 |  | 8.3604e-06 | CU |  |  | 101 | 10
2009-03-31 | 関東地方整備局 | 利根川 | 利根川下流 | 右岸 | 76.5 | R76.50-2 | 裏のり | B.R76.50-2-T-1 | 12 | 12.9 |  | 1.516 | 2.661 | 2.171 | 3.2269 | 0.6 | 7.5 | 31.1 | 60.8 | 91.9 | 0.0046 | 0.0016 |  |  |  |  | 83.1 | 34.8 | 48.3 | [7 empty] | UU | [8 empty] | 30.1 | 0
2009-03-31 | 関東地方整備局 | 利根川 | 利根川下流 | 右岸 | 76.5 | R76.50-2 | 裏のり | B.R76.50-2-P-5 | 15.15 | 15.45 |  |  | 2.693 |  |  | 0.4 | 62.1 | 24.1 | 13.4 | 37.5 | 0.1726 | 0.1266 |  | 0.0028 | 61.6429 |  | 40.1 | 26.6 | 13.5 |  |  |  |  | 7.84e-08
2009-03-31 | 関東地方整備局 | 利根川 | 利根川下流 | 右岸 | 76.5 | R76.50-2 | 裏のり | B.R76.50-2-P-6 | 16.15 | 16.45 |  |  | 2.678 |  |  | 0 | 23.1 | 65.9 | 11 | 76.9 | 0.0565 | 0.045 |  | 0.004 | 14.125 | [8 empty] | 1.6e-07
2009-03-31 | 関東地方整備局 | 利根川 | 利根川下流 | 右岸 | 76.5 | R76.50-2 | 裏のり | B.R76.50-2-P-7 | 18.15 | 18.45 |  |  | 2.647 |  |  | 0 | 23.8 | 40.2 | 36 | 76.2 | 0.03 | 0.0153 |  |  |  |  | 79 | 33.6 | 45.4
2009-03-31 | 関東地方整備局 | 利根川 | 利根川下流 | 右岸 | 76.5 | R76.50-2 | 裏のり | B.R76.50-2-P-8 | 20.15 | 20.45 |  |  | 2.702 |  |  | 0 | 78.1 | 16.8 | 5.1 | 21.9 | 0.2582 | 0.217 |  | 0.0139 | 18.5755 | [8 empty] | 1.9321e-06
2009-03-31 | 関東地方整備局 | 利根川 | 利根川下流 | 右岸 | 76.75 | R-76.9-2 | 表のり | B.1 | 5 | 6 |  | 1.844 | 2.653 | 0.953 | 0.44318 | 0 | 83 | 11 | 6 | 17 | 0.155 | 0.138 | 0.0841 | 0.0299 | 5.1839 | 2.42 | [5 empty] | 1.61e-06 | 1.1715e-05 | 8.9401e-06 |  | 5.8081e-06 | CU |  |  | 52.3 | 37.5
2009-03-31 | 関東地方整備局 | 利根川 | 利根川下流 | 右岸 | 76.75 | R-76.9-2 | 表のり | B.1 | 9.5 | 10 | [20 empty] | 1.89e-05
2009-03-31 | 関東地方整備局 | 利根川 | 利根川下流 | 右岸 | 76.75 | R-76.9-3 | 裏のり | B.1 | 3 | 3.85 |  | 1.74 | 2.666 | 1.145 | 0.69982 | 1 | 60 | 35 | 4 | 39 | 0.111 | 0.0905 | 0.0583 | 0.0355 | 3.1268 | 1.13 | [5 empty] | 1.69e-06 | 5.0125e-06 | 1.2602e-05 |  | 5.5433e-06 | CU |  |  | 50.1 | 18.4
2009-03-31 | 関東地方整備局 | 利根川 | 利根川下流 | 右岸 | 76.75 | R-76.9-3 | 裏のり | B.1 | 14 | 14.5 | [20 empty] | 0.000149
2009-03-31 | 関東地方整備局 | 利根川 | 利根川下流 | 右岸 | 78.6 | R-78.6-2 | 表のり | B.1 | 2 | 2.8 |  | 1.695 | 2.666 | 1.288 | 0.93388 | 0 | 34 | 37 | 29 | 66 | 0.0552 | 0.0307 |  |  |  |  | 49.5 | 29.5 | 20 | [7 empty] | UU | [8 empty] | 14.4 | 16.2
2009-03-31 | 関東地方整備局 | 利根川 | 利根川下流 | 右岸 | 78.6 | R-78.6-2 | 表のり | B.2 | 9 | 9.8 |  | 1.713 | 2.652 | 1.313 | 0.97863 | 0 | 17 | 48 | 35 | 83 | 0.0325 | 0.019 |  |  |  |  | 53.7 | 29.8 | 23.9 | [7 empty] | UU | [8 empty] | 23.5 | 10.7
2009-03-31 | 関東地方整備局 | 利根川 | 利根川下流 | 右岸 | 78.6 | R-78.6-2 | 表のり | B.1 | 10 | 10.5 | [20 empty] | 6.29e-05
2009-03-31 | 関東地方整備局 | 利根川 | 利根川下流 | 右岸 | 78.6 | R-78.6-3 | 裏のり | B.1 | 1.5 | 2.3 |  | 1.745 | 2.669 | 1.14 | 0.69231 | 0 | 52 | 31 | 17 | 48 | 0.104 | 0.0787 | 0.00962 |  |  |  | 41.7 | 29.3 | 12.4 |  |  | 3.8e-07 | 7.7093e-08 |  |  |  | CU |  |  | 14.5 | 29.3
2009-03-31 | 関東地方整備局 | 利根川 | 利根川下流 | 右岸 | 78.6 | R-78.6-3 | 裏のり | B.1 | 3 | 3.5 | [20 empty] | 0.000143
2009-03-31 | 関東地方整備局 | 利根川 | 利根川下流 | 右岸 | 78.6 | R-78.6-3 | 裏のり | B.2 | 7.5 | 8.2 |  | 1.761 | 2.686 | 1.179 | 0.75211 | 1 | 74 | 15 | 10 | 25 | 0.198 | 0.167 | 0.0454 | 0.00435 | 45.5172 | 14.3 | [5 empty] | 1.33e-06 | 2.808e-06 | 1.8922e-07 |  | 2.4902e-07 | CU |  |  | 29.8 | 22.5
2009-03-31 | 関東地方整備局 | 利根川 | 利根川下流 | 右岸 | 80.8 | R-80.8-2 | 表のり | B.2 | 9 | 10 |  | 1.894 | 2.655 | 0.81 | 0.29361 | 0 | 90 |  |  | 10 | 0.384 | 0.335 | 0.192 | 0.0812 | 4.7291 | 2.04 | [5 empty] | 5.62e-06 | 7.9325e-05 | 6.5934e-05 |  | 5.2656e-05 | CU |  |  | 49.8 | 36.1
2009-03-31 | 関東地方整備局 | 利根川 | 利根川下流 | 右岸 | 80.8 | R-80.8-2 | 表のり | B.1 | 10 | 10.5 | [20 empty] | 7.96e-06
2009-03-31 | 関東地方整備局 | 利根川 | 利根川下流 | 右岸 | 80.8 | R-80.8-3 | 裏のり | B.1 | 5 | 6 |  | 1.803 | 2.68 | 0.984 | 0.48022 | 0 | 34 | 39 | 27 | 66 | 0.0589 | 0.0349 | 0.00136 |  |  |  | 35.2 | 31 | 4.2 |  |  |  | 8.2872e-10 |  |  |  | UU | [8 empty] | 46.1 | 0
2009-03-31 | 関東地方整備局 | 利根川 | 利根川下流 | 右岸 | 80.8 | R-80.8-3 | 裏のり | B.1 | 7 | 8 | [20 empty] | 1.87e-05
2009-03-31 | 関東地方整備局 | 利根川 | 利根川下流 | 右岸 | 80.8 | R-80.8-3 | 裏のり | B.2 | 8.5 | 9.5 |  | 1.88 | 2.681 | 0.924 | 0.41003 | 0 | 52 | 36 | 12 | 48 | 0.0916 | 0.0781 | 0.0181 | 0.00224 | 40.8929 | 8.48 | [5 empty] | 5.53e-07 | 3.3346e-07 | 5.0176e-08 |  | 1.8337e-08 | CU |  |  | 13.8 | 30.2
2009-03-31 | 関東地方整備局 | 利根川 | 利根川下流 | 右岸 | 82.65 | R-82.65-2 | 表のり | B.1 | 6 | 6.9 |  | 1.799 | 2.669 | 0.985 | 0.48145 | 0 | 73 | 17 | 10 | 27 | 0.259 | 0.192 | 0.0415 | 0.00597 | 43.3836 | 5.61 | [5 empty] | 6.53e-07 | 2.2804e-06 | 3.5641e-07 |  | 2.5478e-07 | CU |  |  | 24.5 | 27.9
2009-03-31 | 関東地方整備局 | 利根川 | 利根川下流 | 右岸 | 82.65 | R-82.65-2 | 表のり | B.2 | 10 | 11 |  | 1.77 | 2.682 | 1.008 | 0.51006 | 0 | 85 | 10 | 5 | 15 | 0.209 | 0.181 | 0.106 | 0.0477 | 4.3816 | 1.75 | [5 empty] | 3.38e-05 | 2.0028e-05 | 2.2753e-05 |  | 1.8149e-05 | CU |  |  | 76.3 | 19.4
2009-03-31 | 関東地方整備局 | 利根川 | 利根川下流 | 右岸 | 82.65 | R-82.65-2 | 表のり | B.1 | 13 | 13.5 | [20 empty] | 1.27e-05
2009-03-31 | 関東地方整備局 | 利根川 | 利根川下流 | 右岸 | 82.65 | R-82.65-3 | 裏のり | B.1 | 2.6 | 3.6 |  | 1.775 | 2.672 | 0.976 | 0.4705 | 0 | 86 | 8 | 6 | 14 | 0.256 | 0.216 | 0.109 | 0.0241 | 10.6224 | 3.4 | [5 empty] | 3.2e-05 | 2.1366e-05 | 5.8081e-06 |  | 7.0046e-06 | CU |  |  | 35 | 24.3
2009-03-31 | 関東地方整備局 | 利根川 | 利根川下流 | 右岸 | 82.65 | R-82.65-3 | 裏のり | B.2 | 9.5 | 10.5 |  | 1.855 | 2.673 | 0.958 | 0.44904 | 0 | 92 | 5 | 3 | 8 | 0.293 | 0.264 | 0.155 | 0.106 | 2.7642 | 1.22 | [5 empty] | 1.19e-05 | 4.8306e-05 | 0.00011236 |  | 8.187e-05 | CU |  |  | 84.1 | 32.2
2009-03-31 | 関東地方整備局 | 利根川 | 利根川下流 | 右岸 | 82.65 | R-82.65-3 | 裏のり | B.1 | 11.5 | 12 | [20 empty] | 1.48e-05
2009-03-31 | 関東地方整備局 | 利根川 | 利根川下流 | 右岸 | 83.5 | 小堀-1 | 表のり | B.D-1 | 1.15 | 1.45 |  |  | 2.702 |  |  | 0 | 41 | 42 | 17 | 59 | 0.079 | 0.056 | 0.007 | 0.001 | 79 | 4.5 | [6 empty] | 3.6906e-08 | 1e-08
2009-03-31 | 関東地方整備局 | 利根川 | 利根川下流 | 右岸 | 83.5 | 小堀-1 | 表のり | B.D-2 | 2.15 | 2.45 |  |  | 2.707 |  |  | 0 | 84 | 10 | 6 | 16 | 0.19 | 0.17 | 0.105 | 0.023 | 8.2609 | 3.8 | [6 empty] | 1.9593e-05 | 5.29e-06
2009-03-31 | 関東地方整備局 | 利根川 | 利根川下流 | 右岸 | 83.5 | 小堀-1 | 表のり | B.D-3 | 3.15 | 3.45 |  |  | 2.714 |  |  | 0 | 69 | 19 | 12 | 31 | 0.16 | 0.14 | 0.02 | 0.003 | 53.3333 | 10 | [6 empty] | 4.2023e-07 | 9e-08
2009-03-31 | 関東地方整備局 | 利根川 | 利根川下流 | 右岸 | 83.5 | 小堀-1 | 表のり | B.D-4 | 6.15 | 6.45 |  |  | 2.698 |  |  | 0 | 79 | 16 | 5 | 21 | 0.16 | 0.14 | 0.068 | 0.022 | 7.2727 | 3.4 | [6 empty] | 7.1602e-06 | 4.84e-06
2009-03-31 | 関東地方整備局 | 利根川 | 利根川下流 | 右岸 | 83.5 | 小堀-1 | 表のり | B.D-5 | 10.15 | 10.45 |  |  | 2.695 |  |  | 0 | 63 | 22 | 15 | 37 | 0.15 | 0.13 | 0.012 | 0.0013 | 115.3846 | 11 | [6 empty] | 1.2867e-07 | 1.69e-08
2009-03-31 | 関東地方整備局 | 利根川 | 利根川下流 | 右岸 | 83.5 | 小堀-1 | 表のり | B.D-6 | 12.15 | 12.45 |  |  | 2.709 |  |  | 0 | 79 | 14 | 7 | 21 | 0.19 | 0.16 | 0.07 | 0.016 | 11.875 | 4.6 | [6 empty] | 7.6576e-06 | 2.56e-06
2009-03-31 | 関東地方整備局 | 利根川 | 利根川下流 | 右岸 | 83.5 | 小堀-1 | 表のり | B.S-2 | 14 | 15 |  | 1.787 | 2.719 | 0.981 | 0.47657 | 0 | 72 | 20 | 8 | 28 | 0.15 | 0.13 |  | 0.0099 | 15.1515 | 4.9 | [7 empty] | 9.801e-07 |  | 8.1059e-07 | CU |  |  | 1.6 | 26.2
2009-03-31 | 関東地方整備局 | 利根川 | 利根川下流 | 右岸 | 83.5 | 小堀-1 | 表のり | B.D-7 | 15.15 | 15.45 |  |  | 2.717 |  |  | 0 | 81 | 13 | 6 | 19 | 0.17 | 0.15 | 0.085 | 0.02 | 8.5 | 4 | [6 empty] | 1.2008e-05 | 4e-06
2009-03-31 | 関東地方整備局 | 利根川 | 利根川下流 | 右岸 | 83.5 | 小堀-1 | 表のり | B.D-8 | 17.15 | 17.45 |  |  | 2.712 |  |  | 0 | 77 | 16 | 7 | 23 | 0.17 | 0.15 | 0.055 | 0.02 | 8.5 | 6.5 | [6 empty] | 4.3795e-06 | 4e-06
2009-03-31 | 関東地方整備局 | 利根川 | 利根川下流 | 右岸 | 83.5 | 小堀-1 | 表のり |  | 19 | 19.5 | [19 empty] | 4.23e-07 | 6.16e-06
2009-03-31 | 関東地方整備局 | 利根川 | 利根川下流 | 右岸 | 83.5 | 小堀-1 | 表のり | B.D-9 | 20.15 | 20.45 |  |  | 2.699 |  |  | 0 | 77 | 14 | 9 | 23 | 0.17 | 0.15 | 0.058 | 0.011 | 15.4545 | 9 | [6 empty] | 4.9529e-06 | 1.21e-06
2009-03-31 | 関東地方整備局 | 利根川 | 利根川下流 | 右岸 | 83.5 | 小堀-1 | 表のり | B.D-10 | 22.15 | 22.45 |  |  | 2.708 |  |  | 0 | 81 | 12 | 7 | 19 | 0.26 | 0.22 | 0.087 | 0.012 | 21.6667 | 7.3 | [6 empty] | 1.2673e-05 | 1.44e-06
2009-03-31 | 関東地方整備局 | 利根川 | 利根川下流 | 右岸 | 83.5 | 小堀-2 | 天端 | B.D-1 | 1.15 | 1.45 |  |  | 2.688 |  |  | 0 | 24 | 51 | 25 | 76 | 0.04 | 0.026 | 0.003 | [9 empty] | 5.1819e-09
2009-03-31 | 関東地方整備局 | 利根川 | 利根川下流 | 右岸 | 83.5 | 小堀-2 | 天端 | B.S-1 | 3 | 3.6 |  |  | 2.696 |  |  | 0 | 8 | 30 | 62 | 92 | 0.0045 | 0.0026 | [9 empty] | 1.34e-08
2009-03-31 | 関東地方整備局 | 利根川 | 利根川下流 | 右岸 | 83.5 | 小堀-2 | 天端 | B.D-2 | 4.15 | 4.48 |  |  | 2.709 |  |  | 0 | 70 | 21 | 9 | 30 | 0.2 | 0.2 | 0.032 | 0.0071 | 28.169 | 3.7 | [6 empty] | 1.2486e-06 | 5.041e-07
2009-03-31 | 関東地方整備局 | 利根川 | 利根川下流 | 右岸 | 83.5 | 小堀-2 | 天端 | B.D-3 | 5.15 | 5.49 |  |  | 2.701 |  |  | 0 | 73 | 22 | 5 | 27 | 0.21 | 0.21 | 0.05 | 0.014 | 15 | 2.4 | [6 empty] | 3.5117e-06 | 1.96e-06
2009-03-31 | 関東地方整備局 | 利根川 | 利根川下流 | 右岸 | 83.5 | 小堀-2 | 天端 | B.D-4 | 6.15 | 6.47 |  |  | 2.693 |  |  | 0 | 34 | 37 | 29 | 66 | 0.054 | 0.05 | 0.002 | [9 empty] | 2.0253e-09
2009-03-31 | 関東地方整備局 | 利根川 | 利根川下流 | 右岸 | 83.5 | 小堀-2 | 天端 | B.D-5 | 7.15 | 7.45 |  |  | 2.684 |  |  | 0 | 23 | 56 | 21 | 77 | 0.044 | 0.04 | 0.005 | [9 empty] | 1.6924e-08
2009-03-31 | 関東地方整備局 | 利根川 | 利根川下流 | 右岸 | 83.5 | 小堀-2 | 天端 | B.D-6 | 8.15 | 8.45 |  |  | 2.707 |  |  | 0 | 72 | 19 | 9 | 28 | 0.21 | 0.21 | 0.038 | 0.0071 | 29.5775 | 5.1 | [6 empty] | 1.8593e-06 | 5.041e-07
2009-03-31 | 関東地方整備局 | 利根川 | 利根川下流 | 右岸 | 83.5 | 小堀-2 | 天端 | B.S-2 | 11 | 12 |  |  | 2.702 |  |  | 0 | 31 | 43 | 26 | 69 | 0.054 | 0.034
2009-03-31 | 関東地方整備局 | 利根川 | 利根川下流 | 右岸 | 83.5 | 小堀-2 | 天端 | B.D-7 | 12.15 | 12.55 |  |  | 2.681 |  |  | 0 | 8 | 57 | 35 | 92 | 0.018 | 0.012 | 0.001 |  |  |  | 72.2 | 37.7 | 34.5 |  |  |  | 4.0644e-10
2009-03-31 | 関東地方整備局 | 利根川 | 利根川下流 | 右岸 | 83.5 | 小堀-2 | 天端 | B.D-8 | 13.15 | 13.45 |  |  | 2.724 |  |  | 0 | 75 | 25 |  | 25 | 0.16 | 0.14
2009-03-31 | 関東地方整備局 | 利根川 | 利根川下流 | 右岸 | 83.5 | 小堀-2 | 天端 | B.D-9 | 15.15 | 15.45 |  |  | 2.668 |  |  | 0 | 34 | 37 | 29 | 66 | 0.051 | 0.028 | 0.001 |  |  |  | 59 | 29.6 | 29.4 |  |  |  | 4.0644e-10
2009-03-31 | 関東地方整備局 | 利根川 | 利根川下流 | 右岸 | 83.5 | 小堀-2 | 天端 | B.D-11 | 19.15 | 19.45 |  |  | 2.702 |  |  | 0 | 74 | 26 |  | 26 | 0.16 | 0.14
2009-03-31 | 関東地方整備局 | 利根川 | 利根川下流 | 右岸 | 83.5 | 小堀-2 | 天端 | B.D-12 | 21.15 | 21.45 |  |  | 2.726 |  |  | 0 | 73 | 27 |  | 27 | 0.18 | 0.14
2009-03-31 | 関東地方整備局 | 利根川 | 利根川下流 | 右岸 | 83.5 | 小堀-2 | 天端 | B.D-13 | 23.15 | 23.45 |  |  | 2.727 |  |  | 0 | 80 | 20 |  | 20 | 0.2 | 0.17 | 0.07 | [9 empty] | 7.6576e-06
2009-03-31 | 関東地方整備局 | 利根川 | 利根川下流 | 右岸 | 83.5 | 小堀-2 | 天端 | B.D-14 | 25.15 | 25.45 |  |  | 2.697 |  |  | 0 | 78 | 22 |  | 22 | 0.24 | 0.2
2009-03-31 | 関東地方整備局 | 利根川 | 利根川下流 | 右岸 | 83.5 | 小堀-2 | 天端 | B.D-15 | 27.15 | 27.45 |  |  | 2.729 |  |  | 0 | 87 | 13 |  | 13 | 0.27 | 0.24 | 0.12 | [9 empty] | 2.6697e-05
2009-03-31 | 関東地方整備局 | 利根川 | 利根川下流 | 右岸 | 83.5 | 小堀-2 | 天端 | B.D-16 | 30.15 | 30.5 | [5 empty] | 0 | 4 | 35 | 61 | 96 | 0.0048 | 0.0028 |  |  |  |  | 139.6 | 46.9 | 92.7
2009-03-31 | 関東地方整備局 | 利根川 | 利根川下流 | 右岸 | 83.5 | 小堀-3 | 裏のり | B.D-1 | 1.15 | 1.48 |  |  | 2.688 |  |  | 0 | 29 | 38 | 33 | 71 | 0.041 | 0.02
2009-03-31 | 関東地方整備局 | 利根川 | 利根川下流 | 右岸 | 83.5 | 小堀-3 | 裏のり | B.D-2 | 2.15 | 2.48 |  |  | 2.701 |  |  | 0 | 56 | 29 | 15 | 44 | 0.13 | 0.097 | 0.011 | 0.0015 | 86.6667 | 5 | [6 empty] | 1.0517e-07 | 2.25e-08
2009-03-31 | 関東地方整備局 | 利根川 | 利根川下流 | 右岸 | 83.5 | 小堀-3 | 裏のり | B.D-3 | 3.15 | 3.45 |  |  | 2.693 |  |  | 0 | 45 | 35 | 20 | 55 | 0.094 | 0.061 | 0.005 | [9 empty] | 1.6924e-08
2009-03-31 | 関東地方整備局 | 利根川 | 利根川下流 | 右岸 | 83.5 | 小堀-3 | 裏のり | B.D-4 | 4.15 | 4.45 |  |  | 2.697 |  |  | 0 | 65 | 23 | 12 | 35 | 0.14 | 0.12 | 0.022 | 0.0035 | 40 | 6.4 | [6 empty] | 5.2407e-07 | 1.225e-07
2009-03-31 | 関東地方整備局 | 利根川 | 利根川下流 | 右岸 | 83.5 | 小堀-3 | 裏のり | B.D-5 | 5.15 | 5.45 |  |  | 2.676 |  |  | 0 | 44 | 31 | 25 | 56 | 0.088 | 0.053 | 0.002 | [9 empty] | 2.0253e-09
2009-03-31 | 関東地方整備局 | 利根川 | 利根川下流 | 右岸 | 83.5 | 小堀-3 | 裏のり | B.D-6 | 7.15 | 7.45 |  |  | 2.704 |  |  | 0 | 51 | 34 | 15 | 49 | 0.11 | 0.078 | 0.01 | 0.0019 | 57.8947 | 3.7 | [6 empty] | 8.4333e-08 | 3.61e-08
2009-03-31 | 関東地方整備局 | 利根川 | 利根川下流 | 右岸 | 83.5 | 小堀-3 | 裏のり | B.T-1 | 11 | 11.8 |  |  | 2.689 |  |  | 0 | 28 | 39 | 33 | 72 | 0.037 | 0.02 |  |  |  |  | 41.8 | 25.1 | 16.7
2009-03-31 | 関東地方整備局 | 利根川 | 利根川下流 | 右岸 | 83.5 | 小堀-3 | 裏のり | B.D-8 | 12.15 | 12.45 |  |  | 2.713 |  |  | 0 | 72 | 21 | 7 | 28 | 0.17 | 0.15 | 0.045 | 0.011 | 15.4545 | 3.8 | [6 empty] | 2.751e-06 | 1.21e-06
2009-03-31 | 関東地方整備局 | 利根川 | 利根川下流 | 右岸 | 83.5 | 小堀-3 | 裏のり |  | 13 | 13.5 | [19 empty] | 1.48e-07 | 1.19e-05
2009-03-31 | 関東地方整備局 | 利根川 | 利根川下流 | 右岸 | 83.5 | 小堀-3 | 裏のり | B.S-2 | 15 | 15.9 |  | 1.784 | 2.723 | 0.986 | 0.48267 | 0 | 79 | 15 | 6 | 21 | 0.18 | 0.16 |  | 0.012 | 15 | 6 | [7 empty] | 1.44e-06 |  | 1.5158e-06 | CU |  |  | 0.7 | 39.3
2009-03-31 | 関東地方整備局 | 利根川 | 利根川下流 | 右岸 | 83.5 | 小堀-3 | 裏のり | B.D-9 | 16.15 | 16.45 |  |  | 2.696 |  |  | 0 | 79 | 15 | 6 | 21 | 0.16 | 0.14 | 0.08 | 0.017 | 9.4118 | 4.5 | [6 empty] | 1.0434e-05 | 2.89e-06
2009-03-31 | 関東地方整備局 | 利根川 | 利根川下流 | 右岸 | 83.5 | 小堀-3 | 裏のり | B.D-10 | 18.15 | 18.45 |  |  | 2.722 |  |  | 0 | 73 | 19 | 8 | 27 | 0.16 | 0.14 | 0.04 | 0.009 | 17.7778 | 6.3 | [6 empty] | 2.094e-06 | 8.1e-07
2009-03-31 | 関東地方整備局 | 利根川 | 利根川下流 | 右岸 | 83.5 | 小堀-3 | 裏のり | B.D-11 | 20.15 | 20.45 |  |  | 2.711 |  |  | 0 | 80 | 14 | 6 | 20 | 0.22 | 0.18 | 0.08 | 0.02 | 11 | 3.6 | [6 empty] | 1.0434e-05 | 4e-06
2009-03-31 | 関東地方整備局 | 利根川 | 利根川下流 | 右岸 | 83.5 | 小堀-3 | 裏のり | B.D-12 | 22.15 | 22.45 |  |  | 2.721 |  |  | 0 | 83 | 12 | 5 | 17 | 0.24 | 0.21 | 0.1 | 0.02 | 12 | 3.5 | [6 empty] | 1.7498e-05 | 4e-06
2009-03-31 | 関東地方整備局 | 利根川 | 利根川下流 | 右岸 | 83.5 | 小堀-3 | 裏のり | B.D-13 | 24.15 | 24.45 |  |  | 2.706 |  |  | 0 | 80 | 14 | 6 | 20 | 0.31 | 0.25 | 0.075 | 0.02 | 15.5 | 3.4 | [6 empty] | 8.985e-06 | 4e-06
2009-03-31 | 関東地方整備局 | 利根川 | 利根川下流 | 右岸 | 84.5 | 中峠-1 | 表のり | B.D-1 | 1.15 | 1.45 |  |  | 2.687 |  |  | 0 | 6 | 48 | 46 | 94 | 0.012 | 0.0067
2009-03-31 | 関東地方整備局 | 利根川 | 利根川下流 | 右岸 | 84.5 | 中峠-1 | 表のり | B.T-1 | 2 | 2.8 |  | 1.669 | 2.683 | 1.337 | 1.0227 | 0 | 12 | 61 | 27 | 88 | 0.021 | 0.014 |  | 0.001 | 21 | 1.7 | [5 empty] | 7.88e-07 |  | 1e-08 |  | 1.7547e-09 | CU |  |  | 0.3 | 12.4
2009-03-31 | 関東地方整備局 | 利根川 | 利根川下流 | 右岸 | 84.5 | 中峠-1 | 表のり | B.1 | 6 | 6.75 | [19 empty] | 4.79e-06 | 4.79e-06
2009-03-31 | 関東地方整備局 | 利根川 | 利根川下流 | 右岸 | 84.5 | 中峠-1 | 表のり | B.1 | 6 | 6.75 | [19 empty] | 4.79e-06
2009-03-31 | 関東地方整備局 | 利根川 | 利根川下流 | 右岸 | 84.5 | 中峠-1 | 表のり | B.2 | 6 | 6.75 | [20 empty] | 1.49e-06
2009-03-31 | 関東地方整備局 | 利根川 | 利根川下流 | 右岸 | 84.5 | 中峠-1 | 表のり | B.D-2 | 6.15 | 6.45 |  |  | 2.703 |  |  | 0 | 79 | 21 |  | 21 | 0.23 | 0.18
2009-03-31 | 関東地方整備局 | 利根川 | 利根川下流 | 右岸 | 84.5 | 中峠-1 | 表のり | B.S-1 | 7 | 7.8 |  | 1.619 | 2.693 | 1.701 | 1.8222 | 0 | 10 | 62 | 28 | 90 | 0.023 | 0.016 | [14 empty] | CU |  |  | 0.4 | 11.8
2009-03-31 | 関東地方整備局 | 利根川 | 利根川下流 | 右岸 | 84.5 | 中峠-1 | 表のり | B.D-3 | 8.15 | 8.45 |  |  | 2.718 |  |  |  | 75 | 25 |  | 25 | 0.2 | 0.16
2009-03-31 | 関東地方整備局 | 利根川 | 利根川下流 | 右岸 | 84.5 | 中峠-1 | 表のり | B.D-4 | 9.15 | 9.45 |  |  | 2.693 |  |  |  | 64 | 36 |  | 36 | 0.12 | 0.11
2009-03-31 | 関東地方整備局 | 利根川 | 利根川下流 | 右岸 | 84.5 | 中峠-1 | 表のり | B.2 | 10 | 10.5 | [19 empty] | 2.38e-07 | 3.69e-07
2009-03-31 | 関東地方整備局 | 利根川 | 利根川下流 | 右岸 | 84.5 | 中峠-2 | 天端 | B.D-1 | 1.15 | 1.45 |  |  | 2.699 |  |  | 0 | 8 | 51 | 41 | 92 | 0.015 | 0.0089
2009-03-31 | 関東地方整備局 | 利根川 | 利根川下流 | 右岸 | 84.5 | 中峠-2 | 天端 | B.D-2 | 2.15 | 2.53 |  |  | 2.686 |  |  | 0 | 27 | 46 | 27 | 73 | 0.042 | 0.025 | 0.002 | [9 empty] | 2.0253e-09
2009-03-31 | 関東地方整備局 | 利根川 | 利根川下流 | 右岸 | 84.5 | 中峠-2 | 天端 | B.S-1 | 4 | 5.3 |  | 1.73 | 2.692 | 1.154 | 0.71346 | 0 | 39 | 41 | 20 | 61 | 0.072 | 0.045 |  | 0.0014 | 51.4286 | 1.2 | [5 empty] | 1.13e-06 |  | 1.96e-08 |  | 3.9554e-09 | CU |  |  | 0 | 29.6
2009-03-31 | 関東地方整備局 | 利根川 | 利根川下流 | 右岸 | 84.5 | 中峠-2 | 天端 | B.D-3 | 6.15 | 6.45 |  |  | 2.688 |  |  | 0 | 25 | 52 | 23 | 75 | 0.045 | 0.03 | 0.003 | [9 empty] | 5.1819e-09
2009-03-31 | 関東地方整備局 | 利根川 | 利根川下流 | 右岸 | 84.5 | 中峠-2 | 天端 | B.D-6 | 11.15 | 11.45 |  |  | 2.674 |  |  | 0 | 6 | 35 | 59 | 94 | 0.0052 | 0.0034 |  |  |  |  | 68.8 | 31 | 37.8
2009-03-31 | 関東地方整備局 | 利根川 | 利根川下流 | 右岸 | 84.5 | 中峠-2 | 天端 | B.D-8 | 15.15 | 15.45 |  |  | 2.702 |  |  | 0 | 68 | 32 |  | 32 | 0.13 | 0.11
2009-03-31 | 関東地方整備局 | 利根川 | 利根川下流 | 右岸 | 84.5 | 中峠-2 | 天端 | B.D-9 | 17.15 | 17.55 |  |  | 2.676 |  |  | 0 | 14 | 57 | 29 | 86 | 0.029 | 0.019 | 0.002 |  |  |  | 61.6 | 31 | 30.6 |  |  |  | 2.0253e-09
2009-03-31 | 関東地方整備局 | 利根川 | 利根川下流 | 右岸 | 84.5 | 中峠-3 | 裏のり | B.D-1 | 1.15 | 1.45 |  |  | 2.687 |  |  | 0 | 16 | 52 | 32 | 84 | 0.024 | 0.015 | 0.002 |  |  |  | 49.1 | 28.2 | 20.9 |  |  |  | 2.0253e-09
2009-03-31 | 関東地方整備局 | 利根川 | 利根川下流 | 右岸 | 84.5 | 中峠-3 | 裏のり |  | 6 | 6.5 | [19 empty] | 1.29e-05 | 4.31e-06
2009-03-31 | 関東地方整備局 | 利根川 | 利根川下流 | 右岸 | 84.5 | 中峠-3 | 裏のり | B.D-2 | 6.15 | 6.45 |  |  | 2.695 |  |  | 0 | 81 | 19 |  | 19 | 0.18 | 0.15 | 0.085 | [9 empty] | 1.2008e-05
2009-03-31 | 関東地方整備局 | 利根川 | 利根川下流 | 右岸 | 84.5 | 中峠-3 | 裏のり | B.D-3 | 7.65 | 7.95 |  |  | 2.69 |  |  | 0 | 55 | 45 |  | 45 | 0.12 | 0.093
2009-03-31 | 関東地方整備局 | 利根川 | 利根川下流 | 右岸 | 84.5 | 中峠-3 | 裏のり | B.D-4 | 10.15 | 10.5 |  |  | 2.667 |  |  | 0 | 10 | 58 | 32 | 90 | 0.021 | 0.014 | 0.001 |  |  |  | 60.5 | 29.3 | 31.2 |  |  |  | 4.0644e-10
2009-03-31 | 関東地方整備局 | 利根川 | 利根川下流 | 右岸 | 85.2 | R85.2-2 | 表のり | B.1 | 2.5 | 3.5 |  | 1.855 | 2.672 | 0.955 | 0.44552 | 0 | 63 | 30 | 7 | 37 | 0.15 | 0.114 | 0.0388 | 0.0107 | 14.0187 | 2.19 | [5 empty] | 6.28e-07 | 1.9513e-06 | 1.1449e-06 |  | 6.2925e-07 | CU |  |  | 23.1 | 19.4
2009-03-31 | 関東地方整備局 | 利根川 | 利根川下流 | 右岸 | 85.2 | R85.2-2 | 表のり | B.1 | 6.5 | 7 | [20 empty] | 7.12e-06
2009-03-31 | 関東地方整備局 | 利根川 | 利根川下流 | 右岸 | 85.2 | R85.2-2 | 表のり | B.2 | 7.5 | 8.3 |  | 1.639 | 2.661 | 1.578 | 1.5242 | 0 | 15 | 51 | 34 | 85 | 0.022 | 0.0152 |  |  |  |  | 82.4 | 45 | 37.4 | [7 empty] | UU | [8 empty] | 56.7 | 0
2009-03-31 | 関東地方整備局 | 利根川 | 利根川下流 | 右岸 | 85.2 | R85.2-3 | 裏のり | B.1 | 2 | 3 |  | 1.843 | 2.682 | 0.965 | 0.45732 | 0 | 27 | 38 | 35 | 73 | 0.0311 | 0.0154 |  |  |  |  | 47 | 29.3 | 17.7 | [7 empty] | UU | [8 empty] | 18.5 | 0
2009-03-31 | 関東地方整備局 | 利根川 | 利根川下流 | 右岸 | 85.2 | R85.2-3 | 裏のり | B.2 | 5 | 6 |  | 1.922 | 2.654 | 0.763 | 0.25195 | 1 | 43 | 45 | 11 | 56 | 0.0884 | 0.0614 | 0.0166 | 0.00429 | 20.6061 | 2.63 | 45 | 28.6 | 16.4 |  |  |  | 2.7289e-07 | 1.8404e-07 |  | 2.6223e-08 | UU | [8 empty] | 18.2 | 11.5
2009-03-31 | 関東地方整備局 | 利根川 | 利根川下流 | 右岸 | 85.2 | R85.2-3 | 裏のり | B.1 | 9.2 | 10 | [20 empty] | 1.08e-05
2009-03-31 | 関東地方整備局 | 利根川 | 利根川上流 | 左岸 | 88.025 | L88.025k No.1 | 表のり | B.1-P1 | 1.15 | 1.45 | 13 |  | 2.71 |  |  | 0 | 91.5 | 7.9 | 0.6 | 8.5 | 0.2 | 0.175 |  | 0.0901 | 2.2198 | [6 empty] | 1.57e-05 |  | 8.118e-05
2009-03-31 | 関東地方整備局 | 利根川 | 利根川上流 | 左岸 | 88.025 | L88.025k No.1 | 表のり | B.1-T2 | 2 | 3 | 13 | 1.901 | 2.713 | 0.888 | 0.37088 | 0 | 81.6 | 15.1 | 3.3 | 18.4 | 0.163 | 0.143 |  | 0.027 | 6.037 | [8 empty] | 7.29e-06 |  | 3.9464e-06 | CU |  |  | 37.2 | 30.8
2009-03-31 | 関東地方整備局 | 利根川 | 利根川上流 | 左岸 | 88.025 | L88.025k No.1 | 表のり | B.1-P3 | 3.15 | 3.45 | 26 |  | 2.713 |  |  | 6.3 | 62 | 23.7 | 8 | 31.7 | 0.264 | 0.18 |  | 0.00693 | 38.0952 | [8 empty] | 4.8025e-07
2009-03-31 | 関東地方整備局 | 利根川 | 利根川上流 | 左岸 | 88.025 | L88.025k No.1 | 表のり | B.1-P4 | 4.15 | 4.45 | 21 |  | 2.756 |  |  | 0 | 88.3 | 8.7 | 3 | 11.7 | 0.372 | 0.325 |  | 0.0532 | 6.9925 | [8 empty] | 2.8302e-05
2009-03-31 | 関東地方整備局 | 利根川 | 利根川上流 | 左岸 | 88.025 | L88.025k No.1 | 表のり | B.1-P6 | 6.6 | 6.9 | 21 |  | 2.754 |  |  | 0 | 80.9 | 14.4 | 4.7 | 19.1 | 0.227 | 0.186 |  | 0.0191 | 11.8848 | [8 empty] | 3.6481e-06
2009-03-31 | 関東地方整備局 | 利根川 | 利根川上流 | 左岸 | 88.025 | L88.025k No.1 | 表のり | B.1-07M | 7.15 | 7.45 | [20 empty] | 7.77e-05
2009-03-31 | 関東地方整備局 | 利根川 | 利根川上流 | 左岸 | 88.025 | L88.025k No.1 | 表のり | B.1-P7 | 7.15 | 7.45 | 36 |  | 2.758 |  |  | 8.6 | 84.1 | 6.8 | 0.5 | 7.3 | 0.424 | 0.352 |  | 0.106 | 4 | [8 empty] | 0.00011236
2009-03-31 | 関東地方整備局 | 利根川 | 利根川上流 | 左岸 | 88.025 | L88.025k No.1 | 表のり | B.1-T8 | 8 | 9 | 36 | 1.995 | 2.699 | 0.71 | 0.2093 | 0 | 96.6 | 3.4 | 0 | 3.4 | 0.416 | 0.371 |  | 0.214 | 1.9439 | [8 empty] | 0.00045796 |  | 0.00012765 | CU |  |  | 63.5 | 42.6
2009-03-31 | 関東地方整備局 | 利根川 | 利根川上流 | 左岸 | 88.025 | L88.025k No.1 | 表のり | B.1-P10 | 10.15 | 10.45 | 48 |  | 2.659 |  |  | 0 | 95.6 | 4.1 | 0.3 | 4.4 | 0.3 | 0.264 |  | 0.128 | 2.3438 | [8 empty] | 0.00016384
2009-03-31 | 関東地方整備局 | 利根川 | 利根川上流 | 左岸 | 88.025 | L88.025k No.1 | 表のり | B.1-P12 | 12.15 | 12.45 | 26 |  | 2.69 |  |  | 0 | 90 | 9.3 | 0.7 | 10 | 0.168 | 0.157 |  | 0.0753 | 2.2311 | [8 empty] | 5.6701e-05
2009-03-31 | 関東地方整備局 | 利根川 | 利根川上流 | 左岸 | 88.025 | L88.025k No.1 | 表のり | B.1-T14 | 14 | 15 | 34 | 1.886 | 2.718 | 0.878 | 0.3604 | 0 | 88.9 | 7.7 | 3.4 | 11.1 | 0.18 | 0.165 |  | 0.0694 | 2.5937 | [6 empty] | 9.19e-06 |  | 4.8164e-05 |  | 1.6893e-05 | CU |  |  | 52.5 | 42.7
2009-03-31 | 関東地方整備局 | 利根川 | 利根川上流 | 左岸 | 88.025 | L88.025k No.1 | 表のり | B.1-P16 | 16.15 | 16.45 | 29 |  | 2.795 |  |  | 0 | 77 | 14.5 | 8.5 | 23 | 0.286 | 0.222 |  | 0.00725 | 39.4483 | [8 empty] | 5.2563e-07
2009-03-31 | 関東地方整備局 | 利根川 | 利根川上流 | 左岸 | 88.025 | L88.025k No.1 | 表のり | B.1-P20 | 20.15 | 20.44 | 50 |  | 2.759 |  |  | 0.8 | 81.1 | 12.6 | 5.5 | 18.1 | 0.283 | 0.239 |  | 0.0196 | 14.4388 | [8 empty] | 3.8416e-06
2009-03-31 | 関東地方整備局 | 利根川 | 利根川上流 | 左岸 | 88.025 | L88.025k No.1 | 表のり | B.1-20M | 20.15 | 20.45 | [20 empty] | 0.000156
2009-03-31 | 関東地方整備局 | 利根川 | 利根川上流 | 左岸 | 88.025 | L88.025k No.1 | 表のり | B.1-P23 | 23.15 | 23.44 | 50 |  | 2.671 |  |  | 3.1 | 91.5 | 5.2 | 0.2 | 5.4 | 0.336 | 0.277 |  | 0.105 | 3.2 | [8 empty] | 0.00011025
2009-03-31 | 関東地方整備局 | 利根川 | 利根川上流 | 左岸 | 88.025 | L88.025k No.1 | 表のり | B.1-P25 | 25.15 | 25.43 | 50 |  | 2.66 |  |  | 0 | 94.4 | 5.4 | 0.2 | 5.6 | 0.207 | 0.187 |  | 0.115 | 1.8 | [8 empty] | 0.00013225
2009-03-31 | 関東地方整備局 | 利根川 | 利根川上流 | 左岸 | 88.025 | L88.025k No.1 | 表のり | B.1-P27 | 27.15 | 27.41 | 50 |  | 2.731 |  |  | 0.9 | 73.6 | 19.1 | 6.4 | 25.5 | 0.17 | 0.144 |  | 0.0963 | 1.7653 | [8 empty] | 9.2737e-05
2009-03-31 | 関東地方整備局 | 利根川 | 利根川上流 | 左岸 | 88.025 | L88.025k No.2 | 裏のり | B.2-P1 | 1.15 | 1.45 | 2 |  | 2.658 |  |  | 0 | 70.7 | 16.4 | 12.9 | 29.3 | 0.182 | 0.145 |  | 0.00217 | 83.871 | [8 empty] | 4.7089e-08
2009-03-31 | 関東地方整備局 | 利根川 | 利根川上流 | 左岸 | 88.025 | L88.025k No.2 | 裏のり | B.2-P2 | 2.15 | 2.45 | 6 |  | 2.685 |  |  | 0 | 67.3 | 16.3 | 16.4 | 32.7 | 0.178 | 0.141
2009-03-31 | 関東地方整備局 | 利根川 | 利根川上流 | 左岸 | 88.025 | L88.025k No.2 | 裏のり | B.2-P3 | 3.15 | 3.45 | 9 |  | 2.687 |  |  | 0 | 39.7 | 46.4 | 13.9 | 60.3 | 0.0743 | 0.0536
2009-03-31 | 関東地方整備局 | 利根川 | 利根川上流 | 左岸 | 88.025 | L88.025k No.2 | 裏のり | B.2-P4 | 4.15 | 4.46 | 8 |  | 2.701 |  |  | 0 | 49.9 | 40.8 | 9.3 | 50.1 | 0.101 | 0.0748 |  | 0.00611 | 16.5303 | [8 empty] | 3.7332e-07
2009-03-31 | 関東地方整備局 | 利根川 | 利根川上流 | 左岸 | 88.025 | L88.025k No.2 | 裏のり | B.2-P5 | 5.15 | 5.48 | 6 |  | 2.684 |  |  | 0 | 59.9 | 31.7 | 8.4 | 40.1 | 0.136 | 0.107 |  | 0.00738 | 18.4282 | [8 empty] | 5.4464e-07
2009-03-31 | 関東地方整備局 | 利根川 | 利根川上流 | 左岸 | 88.025 | L88.025k No.2 | 裏のり | B.2-P6 | 6.15 | 6.45 | 13 |  | 2.662 |  |  | 0 | 74.5 | 22 | 3.5 | 25.5 | 0.156 | 0.126 |  | 0.0297 | 5.2525 | [8 empty] | 8.8209e-06
2009-03-31 | 関東地方整備局 | 利根川 | 利根川上流 | 左岸 | 88.025 | L88.025k No.2 | 裏のり | B.2-P7 | 7.15 | 7.46 | 14 |  | 2.68 |  |  | 0 | 15.9 | 69.2 | 14.9 | 84.1 | 0.0571 | 0.0483 |  | 0.00277 | 20.6137 |  | 55.9 | 22.6 | 33.3 |  |  |  |  | 7.6729e-08
2009-03-31 | 関東地方整備局 | 利根川 | 利根川上流 | 左岸 | 88.025 | L88.025k No.2 | 裏のり | B.2-P8 | 8.15 | 8.46 | 9 |  | 2.718 |  |  | 0 | 84.8 | 10.5 | 4.7 | 15.2 | 0.22 | 0.183 |  | 0.0263 | 8.365 | [8 empty] | 6.9169e-06
2009-03-31 | 関東地方整備局 | 利根川 | 利根川上流 | 左岸 | 88.025 | L88.025k No.2 | 裏のり | B.2-P10 | 10.15 | 10.45 | 14 |  | 2.734 |  |  | 0 | 89.3 | 8.1 | 2.6 | 10.7 | 0.316 | 0.275 |  | 0.068 | 4.6471 | [8 empty] | 4.624e-05
2009-03-31 | 関東地方整備局 | 利根川 | 利根川上流 | 左岸 | 88.025 | L88.025k No.2 | 裏のり | B.2-P12 | 12.15 | 12.45 | 30 |  | 2.677 |  |  | 1 | 83.9 | 9.4 | 5.7 | 15.1 | 0.185 | 0.167 |  | 0.0213 | 8.6854 | [8 empty] | 4.5369e-06
2009-03-31 | 関東地方整備局 | 利根川 | 利根川上流 | 左岸 | 88.025 | L88.025k No.2 | 裏のり | B.2-P14 | 14.15 | 14.45 | 29 |  | 2.678 |  |  | 0.9 | 47.1 | 39.8 | 12.2 | 52 | 0.0971 | 0.0696 |  | 0.00291 | 33.3677 | [8 empty] | 8.4681e-08
2009-03-31 | 関東地方整備局 | 利根川 | 利根川上流 | 左岸 | 88.025 | L88.025k No.2 | 裏のり | B.2-P16 | 16.15 | 16.45 | 33 |  | 2.677 |  |  | 0 | 80.2 | 14.1 | 5.7 | 19.8 | 0.149 | 0.136 |  | 0.0178 | 8.3708 | [8 empty] | 3.1684e-06
2009-03-31 | 関東地方整備局 | 利根川 | 利根川上流 | 左岸 | 88.025 | L88.025k No.2 | 裏のり | B.2-P18 | 18.15 | 18.45 | 34 |  | 2.675 |  |  | 0 | 84.4 | 10.3 | 5.3 | 15.6 | 0.199 | 0.163 |  | 0.0273 | 7.2894 | [8 empty] | 7.4529e-06
2009-03-31 | 関東地方整備局 | 利根川 | 利根川上流 | 左岸 | 88.025 | L88.025k No.2 | 裏のり | B.2-P20 | 20.15 | 20.45 | 19 |  | 2.762 |  |  | 15.4 | 77.9 | 5.7 | 1 | 6.7 | 0.419 | 0.332 |  | 0.12 | 3.4917 | [8 empty] | 0.000144
2009-03-31 | 関東地方整備局 | 利根川 | 利根川上流 | 左岸 | 88.025 | L88.025k No.2 | 裏のり | B.2-P21 | 21.15 | 21.45 | 50 |  | 2.681 |  |  | 0 | 19.7 | 54.9 | 25.4 | 80.3 | 0.0362 | 0.0232
2009-03-31 | 関東地方整備局 | 利根川 | 利根川上流 | 左岸 | 88.025 | L88.025k No.2 | 裏のり | B.2-P23 | 23.15 | 23.45 | 38 |  | 2.742 |  |  | 0 | 56.5 | 29.6 | 13.9 | 43.5 | 0.133 | 0.102
2009-03-31 | 関東地方整備局 | 利根川 | 利根川上流 | 左岸 | 88.025 | L88.025k No.2 | 裏のり | B.2-P25 | 25.15 | 25.34 | 50 |  | 2.697 |  |  | 0 | 91.2 | 7.4 | 1.4 | 8.8 | 0.32 | 0.282 |  | 0.09 | 3.5556 | [8 empty] | 8.1e-05
2009-03-31 | 関東地方整備局 | 利根川 | 利根川上流 | 左岸 | 88.025 | L88.025k No.2 | 裏のり | B.2-P27 | 27.15 | 27.43 | 50 |  | 2.669 |  |  | 0 | 87.6 | 10.4 | 2 | 12.4 | 0.191 | 0.172 |  | 0.052 | 3.6731 | [8 empty] | 2.704e-05
2009-03-31 | 関東地方整備局 | 利根川 | 利根川上流 | 左岸 | 88.025 | L88.025k No.2 | 裏のり | B.2-P29 | 29.15 | 29.36 | 50 |  | 2.602 |  |  | 0 | 80.8 | 15.5 | 3.7 | 19.2 | 0.162 | 0.143 |  | 0.0268 | 6.0448 | [8 empty] | 7.1824e-06
2009-03-31 | 関東地方整備局 | 利根川 | 利根川上流 | 左岸 | 88.025 | L88.025k No.3 | 裏のり | B.3-P1 | 1.15 | 1.46 | 4 |  | 2.638 |  |  | 0 | 46.2 | 46.8 | 7 | 53.8 | 0.0883 | 0.07 |  | 0.0122 | 7.2377 | [8 empty] | 1.4884e-06
2009-03-31 | 関東地方整備局 | 利根川 | 利根川上流 | 左岸 | 88.025 | L88.025k No.3 | 裏のり | B.3-T2 | 2 | 3 | 4 | 1.843 | 2.668 | 0.893 | 0.37619 | 0 | 46.2 | 35.5 | 18.3 | 53.8 | 0.0957 | 0.0655 | [9 empty] | 1.64e-06 |  |  |  |  | CU |  |  | 29.2 | 39.6
2009-03-31 | 関東地方整備局 | 利根川 | 利根川上流 | 左岸 | 88.025 | L88.025k No.3 | 裏のり | B.3-P3 | 3.15 | 3.49 | 3 |  | 2.672 |  |  | 0 | 43.1 | 46 | 10.9 | 56.9 | 0.0839 | 0.065 |  | 0.00383 | 21.906 |  | 9999 | 9999 | 0 |  |  |  |  | 1.4669e-07
2009-03-31 | 関東地方整備局 | 利根川 | 利根川上流 | 左岸 | 88.025 | L88.025k No.3 | 裏のり | B.3-P5 | 5 | 5.35 | 3 |  | 2.558 |  |  | 0 | 38.6 | 35 | 26.4 | 61.4 | 0.0685 | 0.035 |  |  |  |  | 130.1 | 51.9 | 78.2
2009-03-31 | 関東地方整備局 | 利根川 | 利根川上流 | 左岸 | 88.025 | L88.025k No.3 | 裏のり | B.3-P7 | 7.15 | 7.49 | 4 |  | 2.702 |  |  | 0.6 | 77.3 | 15.7 | 6.4 | 22.1 | 0.366 | 0.294 |  | 0.0141 | 25.9574 | [8 empty] | 1.9881e-06
2009-03-31 | 関東地方整備局 | 利根川 | 利根川上流 | 左岸 | 88.025 | L88.025k No.3 | 裏のり | B.3-07M | 7.2 | 7.5 | [20 empty] | 1.44e-05
2009-03-31 | 関東地方整備局 | 利根川 | 利根川上流 | 左岸 | 88.025 | L88.025k No.3 | 裏のり | B.3-T8 | 8 | 9 | 4 | 1.889 | 2.681 | 0.848 | 0.32998 | 0 | 89 | 7.8 | 3.2 | 11 | 0.238 | 0.205 |  | 0.0655 | 3.6336 | [8 empty] | 4.2903e-05 |  | 2.0112e-05 | CU |  |  | 16.9 | 38.5
2009-03-31 | 関東地方整備局 | 利根川 | 利根川上流 | 左岸 | 88.025 | L88.025k No.3 | 裏のり | B.3-10 | 10.15 | 10.45 | 9 |  | 2.648 |  |  | 0 | 96.5 | 2.5 | 1 | 3.5 | 0.296 | 0.265 |  | 0.131 | 2.2595 | [8 empty] | 0.00017161
2009-03-31 | 関東地方整備局 | 利根川 | 利根川上流 | 左岸 | 88.025 | L88.025k No.3 | 裏のり | B.3-P12 | 12.15 | 12.45 | 22 |  | 2.692 |  |  | 0 | 93.1 | 5.5 | 1.4 | 6.9 | 0.178 | 0.165 |  | 0.095 | 1.8737 | [8 empty] | 9.025e-05
2009-03-31 | 関東地方整備局 | 利根川 | 利根川上流 | 左岸 | 88.025 | L88.025k No.3 | 裏のり | B.3-P16 | 16.15 | 16.45 | 26 |  | 2.753 |  |  | 6.7 | 81.3 | 9.1 | 2.9 | 12 | 0.334 | 0.272 |  | 0.054 | 6.1852 | [8 empty] | 2.916e-05
2009-03-31 | 関東地方整備局 | 利根川 | 利根川上流 | 左岸 | 88.025 | L88.025k No.3 | 裏のり | B.3-20M | 20.1 | 20.4 | [20 empty] | 4.4e-06
2009-03-31 | 関東地方整備局 | 利根川 | 利根川上流 | 左岸 | 88.025 | L88.025k No.3 | 裏のり | B.3-P20 | 20.15 | 20.19 | 50 |  | 2.735 |  |  | 0 | 68.8 | 20 | 11.2 | 31.2 | 0.178 | 0.144 |  | 0.00357 | 49.8599 | [8 empty] | 1.2745e-07
2009-03-31 | 関東地方整備局 | 利根川 | 利根川上流 | 左岸 | 88.025 | L88.025k No.3 | 裏のり | B.3-P23 | 23.15 | 23.43 | 50 |  | 2.664 |  |  | 0.8 | 84.1 | 12.3 | 2.8 | 15.1 | 0.279 | 0.222 |  | 0.0359 | 7.7716 | [8 empty] | 1.2888e-05
2009-03-31 | 関東地方整備局 | 利根川 | 利根川上流 | 左岸 | 88.75 | L88.75k No.1 | 表のり | B.1-T1 | 1 | 2 | 4 | 1.728 | 2.669 | 1.246 | 0.86128 | 0 | 2.6 | 81.2 | 16.2 | 97.4 | 0.0376 | 0.029 |  | 0.00239 | 15.7322 | [6 empty] | 1.73e-07 |  | 5.7121e-08 |  | 2.1276e-08 | CU |  |  | 16 | 31.3
2009-03-31 | 関東地方整備局 | 利根川 | 利根川上流 | 左岸 | 88.75 | L88.75k No.1 | 表のり | B.1-P2 | 2.15 | 2.45 | 4 |  | 2.675 |  |  | 0 | 10.1 | 72.1 | 17.8 | 89.9 | 0.323 | 0.228 |  | 0.0195 | 16.5641 | [8 empty] | 3.8025e-06
2009-03-31 | 関東地方整備局 | 利根川 | 利根川上流 | 左岸 | 88.75 | L88.75k No.1 | 表のり | B.1-P3 | 3.15 | 3.45 | 3 |  | 2.647 |  |  | 0 | 3.7 | 78.2 | 18.1 | 96.3 | 0.0414 | 0.0293 |  | 0.00229 | 18.0786 |  | 44.5 | 25.3 | 19.2 |  |  |  |  | 5.2441e-08
2009-03-31 | 関東地方整備局 | 利根川 | 利根川上流 | 左岸 | 88.75 | L88.75k No.1 | 表のり | B.1-TW4 | 4 | 5 | 3 | 1.722 | 2.646 | 1.281 | 0.92156 | 0 | 3.3 | 77.2 | 19.5 | 96.7 | [6 empty] | 50.5 | 28.8 | 21.7 | [7 empty] | UU | [8 empty] | 34 | 1.7
2009-03-31 | 関東地方整備局 | 利根川 | 利根川上流 | 左岸 | 88.75 | L88.75k No.1 | 表のり | B.1-P6 | 6.15 | 6.5 | 2 |  | 2.66 |  |  | 0 | 6.1 | 81.5 | 12.4 | 93.9 | 0.0387 | 0.0286 |  | 0.00396 | 9.7727 |  | 53.4 | 32 | 21.4 |  |  |  |  | 1.5682e-07
2009-03-31 | 関東地方整備局 | 利根川 | 利根川上流 | 左岸 | 88.75 | L88.75k No.1 | 表のり | B.1-P7 | 7.15 | 7.45 | 4 |  | 2.694 |  |  | 2.1 | 70.4 | 18.5 | 9 | 27.5 | 0.318 | 0.227 |  | 0.00646 | 49.226 | [8 empty] | 4.1732e-07
2009-03-31 | 関東地方整備局 | 利根川 | 利根川上流 | 左岸 | 88.75 | L88.75k No.1 | 表のり | B.1-07M | 7.5 | 8 | [20 empty] | 2.78e-05
2009-03-31 | 関東地方整備局 | 利根川 | 利根川上流 | 左岸 | 88.75 | L88.75k No.1 | 表のり | B.1-T8 | 8 | 9 | 4 | 1.799 | 2.691 | 1.105 | 0.64097 | 0 | 69.1 | 18.3 | 12.6 | 30.9 | 0.175 | 0.142 |  | 0.00253 | 69.17 | [8 empty] | 6.4009e-08 |  | 4.3094e-08 | CU |  |  | 44.3 | 15.3
2009-03-31 | 関東地方整備局 | 利根川 | 利根川上流 | 左岸 | 88.75 | L88.75k No.1 | 表のり | B.1-P10 | 10.15 | 10.5 | 1 |  | 2.697 |  |  | 0 | 44 | 33.1 | 22.9 | 56 | 0.0979 | 0.0484
2009-03-31 | 関東地方整備局 | 利根川 | 利根川上流 | 左岸 | 88.75 | L88.75k No.1 | 表のり | B.1-P12 | 12.15 | 12.45 | 3 |  | 2.674 |  |  | 0 | 50 | 26.2 | 23.8 | 50 | 0.133 | 0.0751
2009-03-31 | 関東地方整備局 | 利根川 | 利根川上流 | 左岸 | 88.75 | L88.75k No.1 | 表のり | B.1-P13 | 13.15 | 13.45 | 12 |  | 2.697 |  |  | 0 | 82.6 | 10.9 | 6.5 | 17.4 | 0.195 | 0.165 |  | 0.0115 | 16.9565 | [8 empty] | 1.3225e-06
2009-03-31 | 関東地方整備局 | 利根川 | 利根川上流 | 左岸 | 88.75 | L88.75k No.1 | 表のり | B.1-13M | 13.5 | 14 | [20 empty] | 2.15e-05
2009-03-31 | 関東地方整備局 | 利根川 | 利根川上流 | 左岸 | 88.75 | L88.75k No.1 | 表のり | B.1-T14 | 14 | 15 | 12 | 1.938 | 2.721 | 0.773 | 0.26051 | 0 | 87.6 | 8.1 | 4.3 | 12.4 | 0.262 | 0.216 |  | 0.0581 | 4.5095 | [8 empty] | 3.3756e-05 |  | 1.299e-05 | CU |  |  | 115.4 | 31.5
2009-03-31 | 関東地方整備局 | 利根川 | 利根川上流 | 左岸 | 88.75 | L88.75k No.1 | 表のり | B.1-P16 | 16.15 | 16.45 | 21 |  | 2.741 |  |  | 0 | 78.1 | 18.8 | 3.1 | 21.9 | 0.268 | 0.207 |  | 0.0155 | 17.2903 | [8 empty] | 2.4025e-06
2009-03-31 | 関東地方整備局 | 利根川 | 利根川上流 | 左岸 | 88.75 | L88.75k No.1 | 表のり | B.1-P18 | 18.15 | 18.45 | 26 |  | 2.708 |  |  | 0 | 67.8 | 23.4 | 8.8 | 32.2 | 0.149 | 0.126 |  | 0.006 | 24.8333 | [8 empty] | 3.6e-07
2009-03-31 | 関東地方整備局 | 利根川 | 利根川上流 | 左岸 | 88.75 | L88.75k No.1 | 表のり | B.1-P21 | 21.15 | 21.37 | 50 |  | 2.661 |  |  | 0 | 93.4 | 6.3 | 0.3 | 6.6 | 0.335 | 0.307 |  | 0.127 | 2.6378 | [8 empty] | 0.00016129
2009-03-31 | 関東地方整備局 | 利根川 | 利根川上流 | 左岸 | 88.75 | L88.75k No.1 | 表のり | B.1-P23 | 23.15 | 23.3 | 50 |  | 2.668 |  |  | 0 | 88.9 | 9.2 | 1.9 | 11.1 | 0.298 | 0.265 |  | 0.064 | 4.6562 | [8 empty] | 4.096e-05
2009-03-31 | 関東地方整備局 | 利根川 | 利根川上流 | 左岸 | 88.75 | L88.75k No.2 | 表のり | B.2-P1 | 1.15 | 1.45 | 8 |  | 2.661 |  |  | 0 | 73.4 | 15.2 | 11.4 | 26.6 | 0.271 | 0.204 |  | 0.00359 | 75.4875 | [8 empty] | 1.2888e-07
2009-03-31 | 関東地方整備局 | 利根川 | 利根川上流 | 左岸 | 88.75 | L88.75k No.2 | 表のり | B.2-P2 | 2.15 | 2.45 | 12 |  | 2.712 |  |  | 0 | 74.5 | 13.9 | 11.6 | 25.5 | 0.316 | 0.259 |  | 0.00302 | 104.6358 | [8 empty] | 9.1204e-08
2009-03-31 | 関東地方整備局 | 利根川 | 利根川上流 | 左岸 | 88.75 | L88.75k No.2 | 表のり | B.2-P3 | 3.15 | 3.46 | 12 |  | 2.704 |  |  | 0 | 77.5 | 16.9 | 5.6 | 22.5 | 0.297 | 0.244 |  | 0.0158 | 18.7975 | [8 empty] | 2.4964e-06
2009-03-31 | 関東地方整備局 | 利根川 | 利根川上流 | 左岸 | 88.75 | L88.75k No.2 | 表のり | B.2-P4 | 4.15 | 4.45 | 17 |  | 2.702 |  |  | 0 | 79.8 | 13.2 | 7 | 20.2 | 0.329 | 0.277 |  | 0.0113 | 29.115 | [8 empty] | 1.2769e-06
2009-03-31 | 関東地方整備局 | 利根川 | 利根川上流 | 左岸 | 88.75 | L88.75k No.2 | 表のり | B.2-P5 | 5.15 | 5.45 | 6 |  | 2.699 |  |  | 0 | 25.1 | 47.9 | 27 | 74.9 | 0.0448 | 0.0296 |  |  |  |  | 49.7 | 25.5 | 24.2
2009-03-31 | 関東地方整備局 | 利根川 | 利根川上流 | 左岸 | 88.75 | L88.75k No.2 | 表のり | B.2-P6 | 6.15 | 6.54 | 1 |  | 2.704 |  |  | 0 | 18.4 | 70 | 11.6 | 81.6 | 0.0585 | 0.0506 |  | 0.00323 | 18.1115 |  | 31.5 | 24.7 | 6.8 |  |  |  |  | 1.0433e-07
2009-03-31 | 関東地方整備局 | 利根川 | 利根川上流 | 左岸 | 88.75 | L88.75k No.2 | 表のり | B.2-P7 | 7.15 | 7.46 | 3 |  | 2.684 |  |  | 0 | 10.1 | 70.8 | 19.1 | 89.9 | 0.0316 | 0.023 |  |  |  |  | 44.4 | 26.3 | 18.1
2009-03-31 | 関東地方整備局 | 利根川 | 利根川上流 | 左岸 | 88.75 | L88.75k No.2 | 表のり | B.2-P9 | 9.15 | 9.46 | 5 |  | 2.922 |  |  | 0 | 78.5 | 15 | 6.5 | 21.5 | 0.391 | 0.328 |  | 0.0121 | 32.314 | [8 empty] | 1.4641e-06
2009-03-31 | 関東地方整備局 | 利根川 | 利根川上流 | 左岸 | 88.75 | L88.75k No.2 | 表のり | B.2-P11 | 11.15 | 11.52 | 2 |  | 2.705 |  |  | 0 | 81.4 | 11.2 | 7.4 | 18.6 | 0.38 | 0.301 |  | 0.0116 | 32.7586 | [8 empty] | 1.3456e-06
2009-03-31 | 関東地方整備局 | 利根川 | 利根川上流 | 左岸 | 88.75 | L88.75k No.2 | 表のり | B.2-P13 | 13.15 | 13.52 | 2 |  | 2.698 |  |  | 0 | 83.5 | 8.5 | 8 | 16.5 | 0.376 | 0.314 |  | 0.0104 | 36.1538 | [8 empty] | 1.0816e-06
2009-03-31 | 関東地方整備局 | 利根川 | 利根川上流 | 左岸 | 88.75 | L88.75k No.2 | 表のり | B.2-P15 | 15.15 | 15.48 | 3 |  | 2.699 |  |  | 3 | 81.3 | 8.8 | 6.9 | 15.7 | 0.338 | 0.276 |  | 0.0135 | 25.037 | [8 empty] | 1.8225e-06
2009-03-31 | 関東地方整備局 | 利根川 | 利根川上流 | 左岸 | 88.75 | L88.75k No.2 | 表のり | B.2-P17 | 17.15 | 17.45 | 19 |  | 2.723 |  |  | 0 | 86.9 | 11.8 | 1.3 | 13.1 | 0.177 | 0.153 |  | 0.067 | 2.6418 | [8 empty] | 4.489e-05
2009-03-31 | 関東地方整備局 | 利根川 | 利根川上流 | 左岸 | 88.75 | L88.75k No.2 | 表のり | B.2-P19 | 19.15 | 19.45 | 19 |  | 2.748 |  |  | 0 | 73.8 | 24.7 | 1.5 | 26.2 | 0.245 | 0.177 |  | 0.0477 | 5.1363 | [8 empty] | 2.2753e-05
2009-03-31 | 関東地方整備局 | 利根川 | 利根川上流 | 左岸 | 88.75 | L88.75k No.2 | 表のり | B.2-P21 | 21.15 | 21.45 | 23 |  | 2.697 |  |  | 0 | 64.8 | 25.6 | 9.6 | 35.2 | 0.144 | 0.119 |  | 0.00554 | 25.9928 | [8 empty] | 3.0692e-07
2009-03-31 | 関東地方整備局 | 利根川 | 利根川上流 | 左岸 | 88.75 | L88.75k No.2 | 表のり | B.2-P23 | 23.15 | 23.45 | 25 |  | 2.751 |  |  | 0 | 79.7 | 15.4 | 4.9 | 20.3 | 0.243 | 0.196 |  | 0.0164 | 14.8171 | [8 empty] | 2.6896e-06
2009-03-31 | 関東地方整備局 | 利根川 | 利根川上流 | 左岸 | 88.75 | L88.75k No.2 | 表のり | B.2-P25 | 25.15 | 25.45 | 48 |  | 2.654 |  |  | 0 | 90.2 | 7.9 | 1.9 | 9.8 | 0.358 | 0.308 |  | 0.0765 | 4.6797 | [8 empty] | 5.8523e-05
2009-03-31 | 関東地方整備局 | 利根川 | 利根川上流 | 左岸 | 88.75 | L88.75k No.2 | 表のり | B.2-P27 | 27.15 | 27.44 | 50 |  | 2.668 |  |  | 0 | 90.2 | 8.3 | 1.5 | 9.8 | 0.358 | 0.308 |  | 0.0765 | 4.6797 | [8 empty] | 5.8523e-05
2009-03-31 | 関東地方整備局 | 利根川 | 利根川上流 | 左岸 | 88.75 | L88.75k No.3 | 裏のり | B.3-T1 | 1 | 2 | 8 | 1.854 | 2.702 | 0.852 | 0.33395 | 0 | 80.8 | 12.4 | 6.8 | 19.2 | 0.335 | 0.29 |  | 0.0123 | 27.2358 | [6 empty] | 8.18e-06 |  | 1.5129e-06 |  | 1.5999e-06 | CU |  |  | 24.1 | 43.4
2009-03-31 | 関東地方整備局 | 利根川 | 利根川上流 | 左岸 | 88.75 | L88.75k No.3 | 裏のり | B.3-P2 | 2.15 | 2.45 | 8 |  | 2.672 |  |  | 0 | 47.2 | 30.7 | 22.1 | 52.8 | 0.122 | 0.0606 |  |  |  |  | 47.8 | 21.3 | 26.5
2009-03-31 | 関東地方整備局 | 利根川 | 利根川上流 | 左岸 | 88.75 | L88.75k No.3 | 裏のり | B.3-P4 | 4.15 | 4.45 | 5 |  | 2.624 |  |  | 11.9 | 44.7 | 34.7 | 8.7 | 43.4 | 0.162 | 0.111 |  | 0.00602 | 26.9103 |  | 59.5 | 34.3 | 25.2 |  |  |  |  | 3.624e-07
2009-03-31 | 関東地方整備局 | 利根川 | 利根川上流 | 左岸 | 88.75 | L88.75k No.3 | 裏のり | B.3-P7 | 7.15 | 7.45 | 4 |  | 2.265 |  |  | 0 | 17.4 | 69 | 13.6 | 82.6 | 0.0501 | 0.0367 |  | 0.00325 | 15.4154 |  | 237.2 | 94.2 | 143 |  |  |  |  | 1.0562e-07
2009-03-31 | 関東地方整備局 | 利根川 | 利根川上流 | 左岸 | 88.75 | L88.75k No.3 | 裏のり | B.3-T9 | 9 | 10 | 2 | 1.947 | 2.675 | 0.753 | 0.24356 | 6.5 | 77.7 | 12.9 | 2.9 | 15.8 | 0.366 | 0.3 |  | 0.0327 | 11.1927 | [8 empty] | 1.0693e-05 |  | 7.7518e-06 | CU |  |  | 40.6 | 29.2
2009-03-31 | 関東地方整備局 | 利根川 | 利根川上流 | 左岸 | 88.75 | L88.75k No.3 | 裏のり | B.3-10M | 10 | 10.5 | [20 empty] | 2.82e-05
2009-03-31 | 関東地方整備局 | 利根川 | 利根川上流 | 左岸 | 88.75 | L88.75k No.3 | 裏のり | B.3-P10 | 10.15 | 10.45 | 4 |  | 2.665 |  |  | 1.4 | 78.8 | 12.7 | 7.1 | 19.8 | 0.352 | 0.281 |  | 0.0128 | 27.5 | [8 empty] | 1.6384e-06
2009-03-31 | 関東地方整備局 | 利根川 | 利根川上流 | 左岸 | 88.75 | L88.75k No.3 | 裏のり | B.3-P12 | 12.15 | 12.45 | 9 |  | 2.673 |  |  | 1.9 | 77.7 | 15.8 | 4.6 | 20.4 | 0.183 | 0.155 |  | 0.0216 | 8.4722 | [8 empty] | 4.6656e-06
2009-03-31 | 関東地方整備局 | 利根川 | 利根川上流 | 左岸 | 88.75 | L88.75k No.3 | 裏のり | B.3-P13 | 13.15 | 13.45 | 11 |  | 2.683 |  |  | 0 | 89.9 | 9.4 | 0.7 | 10.1 | 0.174 | 0.156 |  | 0.0748 | 2.3262 | [8 empty] | 5.595e-05
2009-03-31 | 関東地方整備局 | 利根川 | 利根川上流 | 左岸 | 88.75 | L88.75k No.3 | 裏のり | B.3-15M | 15 | 15.5 | [20 empty] | 1.16e-05
2009-03-31 | 関東地方整備局 | 利根川 | 利根川上流 | 左岸 | 88.75 | L88.75k No.3 | 裏のり | B.3-P15 | 15.15 | 15.45 | 20 |  | 2.683 |  |  | 0 | 87 | 9.9 | 3.1 | 13 | 0.198 | 0.166 |  | 0.0473 | 4.186 | [8 empty] | 2.2373e-05
2009-03-31 | 関東地方整備局 | 利根川 | 利根川上流 | 左岸 | 88.75 | L88.75k No.3 | 裏のり | B.3-P17 | 17.15 | 17.45 | 12 |  | 2.705 |  |  | 1.2 | 76.2 | 16.5 | 6.1 | 22.6 | 0.283 | 0.22 |  | 0.0102 | 27.7451 | [8 empty] | 1.0404e-06
2009-03-31 | 関東地方整備局 | 利根川 | 利根川上流 | 左岸 | 88.75 | L88.75k No.3 | 裏のり | B.3-P19 | 19.15 | 19.45 | 17 |  | 2.685 |  |  | 0 | 41.7 | 43.2 | 15.1 | 58.3 | 0.0835 | 0.0492 |  | 0.00274 | 30.4745 | [8 empty] | 7.5076e-08
2009-03-31 | 関東地方整備局 | 利根川 | 利根川上流 | 左岸 | 88.75 | L88.75k No.3 | 裏のり | B.3-P22 | 22.15 | 22.45 | 50 |  | 2.626 |  |  | 0 | 94.1 | 5.7 | 0.2 | 5.9 | 0.457 | 0.386 |  | 0.138 | 3.3116 | [8 empty] | 0.00019044
2009-03-31 | 関東地方整備局 | 利根川 | 利根川上流 | 左岸 | 88.75 | L88.75k No.3 | 裏のり | B.3-P24 | 24.15 | 24.4 | 50 |  | 2.661 |  |  | 0 | 94 | 5.6 | 0.4 | 6 | 0.351 | 0.31 |  | 0.125 | 2.808 | [8 empty] | 0.00015625
2009-03-31 | 関東地方整備局 | 利根川 | 利根川上流 | 左岸 | 89.65 | L89.650k No.1 | 表のり | B.1-P1 | 1.15 | 1.45 | 5 |  | 2.716 |  |  | 0 | 16.9 | 57.3 | 25.8 | 83.1 | 0.0294 | 0.0187 |  |  |  |  | 32.3 | 21.3 | 11
2009-03-31 | 関東地方整備局 | 利根川 | 利根川上流 | 左岸 | 89.65 | L89.650k No.1 | 表のり | B.1-D2 | 2 | 2.9 | 5 | 1.803 | 2.715 | 1.126 | 0.67151 | 0 | 28.3 | 37.7 | 34 | 71.7 | 0.0335 | 0.0198 |  |  |  |  | 53.7 | 27.9 | 25.8 | [7 empty] | UU | [8 empty] | 38.1 | 7.5
2009-03-31 | 関東地方整備局 | 利根川 | 利根川上流 | 左岸 | 89.65 | L89.650k No.1 | 表のり | B.1-P3 | 3.15 | 3.48 | 6 |  | 2.713 |  |  | 0 | 24.7 | 44.8 | 30.5 | 75.3 | 0.0348 | 0.0176 |  |  |  |  | 34.7 | 22.4 | 12.3
2009-03-31 | 関東地方整備局 | 利根川 | 利根川上流 | 左岸 | 89.65 | L89.650k No.1 | 表のり | B.1-P4 | 4.15 | 4.47 | 7 |  | 2.651 |  |  | 9 | 25.9 | 46.8 | 18.3 | 65.1 | 0.0564 | 0.0397 |  |  |  |  | 33.9 | 24 | 9.9
2009-03-31 | 関東地方整備局 | 利根川 | 利根川上流 | 左岸 | 89.65 | L89.650k No.1 | 表のり | B.1-P5 | 5.15 | 5.49 | 5 |  | 2.703 |  |  | 0 | 20.3 | 46.6 | 33.1 | 79.7 | 0.0279 | 0.0149 |  |  |  |  | 35.4 | 21.1 | 14.3
2009-03-31 | 関東地方整備局 | 利根川 | 利根川上流 | 左岸 | 89.65 | L89.650k No.1 | 表のり | B.1-P6 | 6.65 | 6.95 | 3 |  | 2.651 |  |  | 0 | 16.7 | 64.8 | 18.5 | 83.3 | 0.0398 | 0.0283
2009-03-31 | 関東地方整備局 | 利根川 | 利根川上流 | 左岸 | 89.65 | L89.650k No.1 | 表のり | B.1-P8 | 8.15 | 8.46 | 10 |  | 2.817 |  |  | 4.7 | 85.4 | 8 | 1.9 | 9.9 | 0.589 | 0.496 |  | 0.0763 | 7.7195 | [8 empty] | 5.8217e-05
2009-03-31 | 関東地方整備局 | 利根川 | 利根川上流 | 左岸 | 89.65 | L89.650k No.1 | 表のり | B.1-08M | 8.5 | 9 | [20 empty] | 3.16e-05
2009-03-31 | 関東地方整備局 | 利根川 | 利根川上流 | 左岸 | 89.65 | L89.650k No.1 | 表のり | B.1-T9 | 9 | 9.9 | 10 | 1.92 | 2.714 | 0.754 | 0.24439 | 0 | 91.2 | 5.7 | 3.1 | 8.8 | 0.461 | 0.396 |  | 0.0983 | 4.6897 | [8 empty] | 9.6629e-05 |  | 6.58e-05 | CU |  |  | 46.8 | 33.6
2009-03-31 | 関東地方整備局 | 利根川 | 利根川上流 | 左岸 | 89.65 | L89.650k No.1 | 表のり | B.1-P11 | 11.15 | 11.45 | 12 |  | 2.683 |  |  | 0.7 | 91.2 | 6.8 | 1.3 | 8.1 | 0.319 | 0.286 |  | 0.102 | 3.1275 | [8 empty] | 0.00010404
2009-03-31 | 関東地方整備局 | 利根川 | 利根川上流 | 左岸 | 89.65 | L89.650k No.1 | 表のり | B.1-P13 | 13.15 | 13.51 | 2 |  | 2.67 |  |  | 0 | 70.6 | 17.6 | 11.8 | 29.4 | 0.152 | 0.131 |  | 0.0021 | 72.381 | [8 empty] | 4.41e-08
2009-03-31 | 関東地方整備局 | 利根川 | 利根川上流 | 左岸 | 89.65 | L89.650k No.1 | 表のり | B.1-T15 | 15 | 15.9 | 1 | 1.65 | 2.675 | 1.555 | 1.4716 | 0 | 58.2 | 32 | 9.8 | 41.8 | 0.138 | 0.109 |  | 0.00527 | 26.186 | [6 empty] | 2.09e-07 |  | 2.7773e-07 |  | 6.0982e-07 | CU |  |  | 29.7 | 14.5
2009-03-31 | 関東地方整備局 | 利根川 | 利根川上流 | 左岸 | 89.65 | L89.650k No.1 | 表のり | B.1-TW17 | 17 | 17.9 | 0 | 1.59 | 2.637 | 1.759 | 1.9726 | 0 | 23 | 47.1 | 29.9 | 77 | 0.0395 | 0.0228 |  |  |  |  | 48.7 | 28.4 | 20.3 | [7 empty] | UU | [8 empty] | 63.5 | 0.8
2009-03-31 | 関東地方整備局 | 利根川 | 利根川上流 | 左岸 | 89.65 | L89.650k No.1 | 表のり | B.1-P18 | 18.15 | 18.6 | 0 |  | 2.592 |  |  | 0 | 9 | 54.9 | 36.1 | 91 | 0.0279 | 0.0151 |  |  |  |  | 70.4 | 36.1 | 34.3
2009-03-31 | 関東地方整備局 | 利根川 | 利根川上流 | 左岸 | 89.65 | L89.650k No.1 | 表のり | B.1-P20 | 20.15 | 20.6 | 0 |  | 2.633 |  |  | 0 | 20.9 | 43.1 | 36 | 79.1 | 0.0315 | 0.0141 |  |  |  |  | 68.1 | 34.2 | 33.9
2009-03-31 | 関東地方整備局 | 利根川 | 利根川上流 | 左岸 | 89.65 | L89.650k No.1 | 表のり | B.1-P22 | 22.15 | 22.6 | 0 |  | 2.601 |  |  | 0 | 20.8 | 41.5 | 37.7 | 79.2 | 0.0216 | 0.0102 |  |  |  |  | 76 | 36.7 | 39.3
2009-03-31 | 関東地方整備局 | 利根川 | 利根川上流 | 左岸 | 89.65 | L89.650k No.1 | 表のり | B.1-TW23 | 23 | 23.75 | 13 | 1.539 | 2.699 | 2.114 | 3.0339 | 0 | 19.4 | 42 | 38.6 | 80.6 | 0.0298 | 0.0413 |  |  |  |  | 74.8 | 36.7 | 38.1 | [7 empty] | UU | [8 empty] | 56.1 | 0.1
2009-03-31 | 関東地方整備局 | 利根川 | 利根川上流 | 左岸 | 89.65 | L89.650k No.1 | 表のり | B.1-P24 | 24.15 | 24.45 | 13 |  | 2.726 |  |  | 0 | 88.4 | 8.8 | 2.8 | 11.6 | 0.308 | 0.271 |  | 0.0584 | 5.274 | [8 empty] | 3.4106e-05
2009-03-31 | 関東地方整備局 | 利根川 | 利根川上流 | 左岸 | 89.65 | L89.650k No.1 | 表のり | B.1-24M | 24.5 | 25 | [20 empty] | 5.47e-05
2009-03-31 | 関東地方整備局 | 利根川 | 利根川上流 | 左岸 | 89.65 | L89.650k No.1 | 表のり | B.1-T25 | 25 | 25.8 | 13 | 1.953 | 2.703 | 0.722 | 0.21856 | 0 | 88.1 | 8.9 | 3 | 11.9 | 0.302 | 0.262 |  | 0.0544 | 5.5515 | [8 empty] | 2.9594e-05 |  | 1.4164e-05 | CU |  |  | 79.9 | 19
2009-03-31 | 関東地方整備局 | 利根川 | 利根川上流 | 左岸 | 89.65 | L89.650k No.2 | 天端 | B.2-P1 | 1.15 | 1.46 | 2 |  | 2.677 |  |  | 0 | 19.8 | 68.1 | 12.1 | 80.2 | 0.0425 | 0.0327 |  | 0.00335 | 12.6866 |  | 40.5 | 27.1 | 13.4 |  |  |  |  | 1.1223e-07
2009-03-31 | 関東地方整備局 | 利根川 | 利根川上流 | 左岸 | 89.65 | L89.650k No.2 | 天端 | B.2-P2 | 2.15 | 2.46 | 7 |  | 2.628 |  |  | 0 | 18.6 | 69.2 | 12.2 | 81.4 | 0.0487 | 0.0163 |  | 0.00353 | 13.796 |  | 45.6 | 28.4 | 17.2 |  |  |  |  | 1.2461e-07
2009-03-31 | 関東地方整備局 | 利根川 | 利根川上流 | 左岸 | 89.65 | L89.650k No.2 | 天端 | B.2-P3 | 3.15 | 3.45 | 6 |  | 2.661 |  |  | 0 | 9.3 | 81.6 | 9.1 | 90.7 | 0.0425 | 0.0324 |  | 0.00556 | 7.6439 |  | 56.6 | 30.9 | 25.7 |  |  |  |  | 3.0914e-07
2009-03-31 | 関東地方整備局 | 利根川 | 利根川上流 | 左岸 | 89.65 | L89.650k No.2 | 天端 | B.2-P4 | 4.15 | 4.46 | 2 |  | 2.669 |  |  | 0 | 15.5 | 70 | 14.5 | 84.5 | 0.0453 | 0.0359 |  | 0.00268 | 16.903 | [8 empty] | 7.1824e-08
2009-03-31 | 関東地方整備局 | 利根川 | 利根川上流 | 左岸 | 89.65 | L89.650k No.2 | 天端 | B.2-P5 | 5.15 | 5.47 | 3 |  | 2.675 |  |  | 0 | 17.7 | 67.9 | 14.4 | 82.3 | 0.0447 | 0.0361 |  |  |  |  | 35.4 | 26.7 | 8.7
2009-03-31 | 関東地方整備局 | 利根川 | 利根川上流 | 左岸 | 89.65 | L89.650k No.2 | 天端 | B.2-P6 | 6.15 | 6.45 | 3 |  | 2.684 |  |  | 0 | 33.5 | 51.2 | 15.3 | 66.5 | 0.0574 | 0.0399 |  | 0.0025 | 22.96 |  | 34.3 | 26.1 | 8.2 |  |  |  |  | 6.25e-08
2009-03-31 | 関東地方整備局 | 利根川 | 利根川上流 | 左岸 | 89.65 | L89.650k No.2 | 天端 | B.2-P8 | 8.15 | 8.46 | 4 |  | 2.643 |  |  | 0 | 10.9 | 77.1 | 12 | 89.1 | 0.0405 | 0.0326 |  | 0.00377 | 10.7427 |  | 37.1 | 27.6 | 9.5 |  |  |  |  | 1.4213e-07
2009-03-31 | 関東地方整備局 | 利根川 | 利根川上流 | 左岸 | 89.65 | L89.650k No.2 | 天端 | B.2-P10 | 10.15 | 10.47 | 8 |  | 2.693 |  |  | 1.3 | 87.9 | 7.9 | 2.9 | 10.8 | 0.614 | 0.549 |  | 0.418 | 1.4689 | [8 empty] | 0.0017472
2009-03-31 | 関東地方整備局 | 利根川 | 利根川上流 | 左岸 | 89.65 | L89.650k No.2 | 天端 | B.2-P12 | 12.15 | 12.48 | 5 |  | 2.703 |  |  | 1.3 | 78.4 | 13.5 | 6.8 | 20.3 | 0.365 | 0.305 |  | 0.0143 | 25.5245 | [8 empty] | 2.0449e-06
2009-03-31 | 関東地方整備局 | 利根川 | 利根川上流 | 左岸 | 89.65 | L89.650k No.2 | 天端 | B.2-P14 | 14.15 | 14.45 | 15 |  | 2.683 |  |  | 0.3 | 87.6 | 9 | 3.1 | 12.1 | 0.276 | 0.237 |  | 0.0491 | 5.6212 | [8 empty] | 2.4108e-05
2009-03-31 | 関東地方整備局 | 利根川 | 利根川上流 | 左岸 | 89.65 | L89.650k No.2 | 天端 | B.2-P16 | 16.15 | 16.47 | 3 |  | 2.671 |  |  | 0 | 76.4 | 15.9 | 7.7 | 23.6 | 0.167 | 0.143 |  | 0.0106 | 15.7547 | [8 empty] | 1.1236e-06
2009-03-31 | 関東地方整備局 | 利根川 | 利根川上流 | 左岸 | 89.65 | L89.650k No.2 | 天端 | B.2-P18 | 18.15 | 18.6 | 0 |  | 2.647 |  |  | 0 | 40.6 | 32.9 | 26.5 | 59.4 | 0.077 | 0.0387 |  |  |  |  | 56.8 | 29.5 | 27.3
2009-03-31 | 関東地方整備局 | 利根川 | 利根川上流 | 左岸 | 89.65 | L89.650k No.2 | 天端 | B.2-P20 | 20.15 | 20.57 | 1 |  | 2.701 |  |  | 0 | 13 | 49.6 | 37.4 | 87 | 0.0167 | 0.0102 |  |  |  |  | 74.4 | 32.9 | 41.5
2009-03-31 | 関東地方整備局 | 利根川 | 利根川上流 | 左岸 | 89.65 | L89.650k No.2 | 天端 | B.2-P22 | 22.15 | 22.46 | 0 |  | 2.615 |  |  | 0 | 5.6 | 76.6 | 17.8 | 94.4 | 0.0262 | 0.0185 |  | 0.00255 | 10.2745 |  | 86.8 | 39.8 | 47 |  |  |  |  | 6.5025e-08
2009-03-31 | 関東地方整備局 | 利根川 | 利根川上流 | 左岸 | 89.65 | L89.650k No.2 | 天端 | B.2-P24 | 24.15 | 24.46 | 3 |  | 2.727 |  |  | 4.2 | 75.1 | 17.2 | 3.5 | 20.7 | 0.324 | 0.264 |  | 0.0226 | 14.3363 | [8 empty] | 5.1076e-06
2009-03-31 | 関東地方整備局 | 利根川 | 利根川上流 | 左岸 | 89.65 | L89.650k No.2 | 天端 | B.2-P26 | 26.15 | 26.45 | 10 |  | 2.734 |  |  | 7.2 | 80.9 | 8.1 | 3.8 | 11.9 | 0.313 | 0.264 |  | 0.055 | 5.6909 | [8 empty] | 3.025e-05
2009-03-31 | 関東地方整備局 | 利根川 | 利根川上流 | 左岸 | 89.65 | L89.650k No.2 | 天端 | B.2-P28 | 28.15 | 28.45 | 22 |  | 2.65 |  |  | 0 | 80.8 | 12.3 | 6.9 | 19.2 | 0.23 | 0.197 |  | 0.0139 | 16.5468 | [8 empty] | 1.9321e-06
2009-03-31 | 関東地方整備局 | 利根川 | 利根川上流 | 左岸 | 89.65 | L89.650k No.2 | 天端 | B.2-P30 | 30.15 | 30.45 | 41 |  | 2.737 |  |  | 0 | 87.6 | 10.2 | 2.2 | 12.4 | 0.176 | 0.156 |  | 0.0569 | 3.0931 | [8 empty] | 3.2376e-05
2009-03-31 | 関東地方整備局 | 利根川 | 利根川上流 | 左岸 | 89.65 | L89.650k No.3 | 裏のり | B.3-P2 | 2.25 | 2.55 | 7 |  | 2.632 |  |  | 0 | 26 | 49.6 | 24.4 | 74 | 0.0407 | 0.0257 |  |  |  |  | 33.7 | 23.3 | 10.4
2009-03-31 | 関東地方整備局 | 利根川 | 利根川上流 | 左岸 | 89.65 | L89.650k No.3 | 裏のり | B.3-P3 | 3.15 | 3.46 | 2 |  | 2.719 |  |  | 0 | 20.9 | 48.4 | 30.7 | 79.1 | 0.0296 | 0.0174 |  |  |  |  | 36 | 22.2 | 13.8
2009-03-31 | 関東地方整備局 | 利根川 | 利根川上流 | 左岸 | 89.65 | L89.650k No.3 | 裏のり | B.3-T5 | 5 | 5.7 | 3 | 2.039 | 2.701 | 0.545 | 0.10478 | 0 | 86.6 | 9.4 | 4 | 13.4 | 0.417 | 0.36 |  | 0.046 | 9.0652 | [8 empty] | 2.116e-05 |  | 7.28e-06 | CU |  |  | 17 | 39
2009-03-31 | 関東地方整備局 | 利根川 | 利根川上流 | 左岸 | 89.65 | L89.650k No.3 | 裏のり | B.3-P6 | 6.15 | 6.45 | 3 |  | 2.718 |  |  | 1.8 | 80.9 | 10.3 | 7 | 17.3 | 0.512 | 0.435 |  | 0.0115 | 44.5217 | [8 empty] | 1.3225e-06
2009-03-31 | 関東地方整備局 | 利根川 | 利根川上流 | 左岸 | 89.65 | L89.650k No.3 | 裏のり | B.3-06M | 6.5 | 7 | [20 empty] | 1.07e-05
2009-03-31 | 関東地方整備局 | 利根川 | 利根川上流 | 左岸 | 89.65 | L89.650k No.3 | 裏のり | B.3-P8 | 8.15 | 8.45 | 8 |  | 2.684 |  |  | 1.6 | 89.5 | 7.5 | 1.4 | 8.9 | 0.33 | 0.295 |  | 0.0919 | 3.5909 | [8 empty] | 8.4456e-05
2009-03-31 | 関東地方整備局 | 利根川 | 利根川上流 | 左岸 | 89.65 | L89.650k No.3 | 裏のり | B.3-P10 | 10.15 | 10.45 | 8 |  | 2.67 |  |  | 0 | 82.1 | 9.2 | 8.7 | 17.9 | 0.194 | 0.173 |  | 0.00864 | 22.4537 | [8 empty] | 7.465e-07
2009-03-31 | 関東地方整備局 | 利根川 | 利根川上流 | 左岸 | 89.65 | L89.650k No.3 | 裏のり | B.3-T11 | 11 | 11.8 | 8 | 1.805 | 2.703 | 1.065 | 0.58496 | 0 | 81.8 | 15.1 | 3.1 | 18.2 | 0.191 | 0.163 |  | 0.0288 | 6.6319 | [6 empty] | 1.85e-05 |  | 8.2944e-06 |  | 8.4835e-06 | CU |  |  | 45.1 | 31.6
2009-03-31 | 関東地方整備局 | 利根川 | 利根川上流 | 左岸 | 89.65 | L89.650k No.3 | 裏のり | B.3-P13 | 13.15 | 13.5 | 1 |  | 2.688 |  |  | 0 | 55.9 | 31.9 | 12.2 | 44.1 | 0.113 | 0.0875 |  | 0.00294 | 38.4354 | [8 empty] | 8.6436e-08
2009-03-31 | 関東地方整備局 | 利根川 | 利根川上流 | 左岸 | 89.65 | L89.650k No.3 | 裏のり | B.3-TW15 | 15 | 15.8 | 0 | 1.564 | 2.688 | 1.956 | 2.5316 | 0 | 36.9 | 34.2 | 28.9 | 63.1 | 0.0631 | 0.0374 |  |  |  |  | 56.9 | 30.3 | 26.6 | [7 empty] | UU | [8 empty] | 57.1 | 1.3
2009-03-31 | 関東地方整備局 | 利根川 | 利根川上流 | 左岸 | 89.65 | L89.650k No.3 | 裏のり | B.3-P16 | 16.15 | 16.6 | 0 |  | 2.622 |  |  | 0 | 14.4 | 52 | 33.6 | 85.6 | 0.0261 | 0.0137 |  |  |  |  | 81.2 | 40.6 | 40.6
2009-03-31 | 関東地方整備局 | 利根川 | 利根川上流 | 左岸 | 89.65 | L89.650k No.3 | 裏のり | B.3-P18 | 18.15 | 18.6 | 0 |  | 2.641 |  |  | 0 | 31.8 | 36.8 | 31.4 | 68.2 | 0.0458 | 0.0258 |  |  |  |  | 79.4 | 32.7 | 46.7
2009-03-31 | 関東地方整備局 | 利根川 | 利根川上流 | 左岸 | 89.65 | L89.650k No.3 | 裏のり | B.3-T20 | 20 | 20.9 | 8 | 1.974 | 2.696 | 0.723 | 0.21935 | 0 | 90 | 7.4 | 2.6 | 10 | 0.33 | 0.283 |  | 0.075 | 4.4 | [8 empty] | 5.625e-05 |  | 2.4707e-05 | CU |  |  | 139.6 | 38.1
2009-03-31 | 関東地方整備局 | 利根川 | 利根川上流 | 左岸 | 89.65 | L89.650k No.3 | 裏のり | B.3-P21 | 21.15 | 21.45 | 27 |  | 2.656 |  |  | 0 | 92 | 6.7 | 1.3 | 8 | 0.26 | 0.219 |  | 0.0922 | 2.82 | [8 empty] | 8.5008e-05
2009-03-31 | 関東地方整備局 | 利根川 | 利根川上流 | 左岸 | 89.65 | L89.650k No.3 | 裏のり | B.3-21M | 21.5 | 22 | [20 empty] | 2.26e-06
2009-03-31 | 関東地方整備局 | 利根川 | 利根川上流 | 左岸 | 89.65 | L89.650k No.3 | 裏のり | B.3-P23 | 23.15 | 23.45 | 23 |  | 2.698 |  |  | 0 | 94 | 4.8 | 1.2 | 6 | 0.332 | 0.291 |  | 0.124 | 2.6774 | [8 empty] | 0.00015376
2009-03-31 | 関東地方整備局 | 利根川 | 利根川上流 | 左岸 | 90.4 | L90.400k No.1 | 表のり | B.1-P1 | 1.15 | 1.47 | 7 |  | 2.689 |  |  | 1.7 | 54.1 | 21.3 | 22.9 | 44.2 | 0.175 | 0.116
2009-03-31 | 関東地方整備局 | 利根川 | 利根川上流 | 左岸 | 90.4 | L90.400k No.1 | 表のり | B.1-P2 | 2.15 | 2.48 | 3 |  | 2.697 |  |  | 0 | 61.1 | 21.2 | 17.7 | 38.9 | 0.186 | 0.132
2009-03-31 | 関東地方整備局 | 利根川 | 利根川上流 | 左岸 | 90.4 | L90.400k No.1 | 表のり | B.1-T3 | 3.5 | 4.1 | 5 | 1.861 | 2.673 | 0.905 | 0.38909 | 0 | 47.6 | 27.5 | 24.9 | 52.4 | 0.109 | 0.0628 | [9 empty] | 3.76e-06 |  |  |  |  | CU |  |  | 17.5 | 25.1
2009-03-31 | 関東地方整備局 | 利根川 | 利根川上流 | 左岸 | 90.4 | L90.400k No.1 | 表のり | B.1-P4 | 4.15 | 4.45 | 5 |  | 2.679 |  |  | 0 | 41.3 | 24.3 | 34.4 | 58.7 | 0.0817 | 0.0317
2009-03-31 | 関東地方整備局 | 利根川 | 利根川上流 | 左岸 | 90.4 | L90.400k No.1 | 表のり | B.1-P5 | 5.15 | 5.46 | 6 |  | 2.675 |  |  | 0 | 56.9 | 24.5 | 18.6 | 43.1 | 0.156 | 0.107
2009-03-31 | 関東地方整備局 | 利根川 | 利根川上流 | 左岸 | 90.4 | L90.400k No.1 | 表のり | B.1-P7 | 7.15 | 7.47 | 3 |  | 2.765 |  |  | 0 | 72.7 | 15.9 | 11.4 | 27.3 | 0.301 | 0.25 |  | 0.00328 | 91.7683 | [8 empty] | 1.0758e-07
2009-03-31 | 関東地方整備局 | 利根川 | 利根川上流 | 左岸 | 90.4 | L90.400k No.1 | 表のり | B.1-09M | 9 | 9.5 | [20 empty] | 2.38e-05
2009-03-31 | 関東地方整備局 | 利根川 | 利根川上流 | 左岸 | 90.4 | L90.400k No.1 | 表のり | B.1-P9 | 9.15 | 9.47 | 6 |  | 2.756 |  |  | 6.3 | 81.9 | 8.6 | 3.2 | 11.8 | 0.4 | 0.343 |  | 0.0468 | 8.547 | [8 empty] | 2.1902e-05
2009-03-31 | 関東地方整備局 | 利根川 | 利根川上流 | 左岸 | 90.4 | L90.400k No.1 | 表のり | B.1-T10 | 9.8 | 11 | 6 | 1.842 | 2.759 | 0.929 | 0.41564 | 6.7 | 91.8 | 1.5 | 0 | 1.5 | 0.467 | 0.384 |  | 0.155 | 3.0129 | [8 empty] | 0.00024025 |  | 0.00018216 | CU |  |  | 20.1 | 32.9
2009-03-31 | 関東地方整備局 | 利根川 | 利根川上流 | 左岸 | 90.4 | L90.400k No.1 | 表のり | B.1-P12 | 12.15 | 12.45 | 17 |  | 2.748 |  |  | 0 | 93.9 | 5.2 | 0.9 | 6.1 | 0.3 | 0.258 |  | 0.113 | 2.6549 | [8 empty] | 0.00012769
2009-03-31 | 関東地方整備局 | 利根川 | 利根川上流 | 左岸 | 90.4 | L90.400k No.1 | 表のり | B.1-P14 | 14.15 | 14.46 | 6 |  | 2.705 |  |  | 0 | 88.2 | 8.9 | 2.9 | 11.8 | 0.247 | 0.203 |  | 0.0531 | 4.6516 | [8 empty] | 2.8196e-05
2009-03-31 | 関東地方整備局 | 利根川 | 利根川上流 | 左岸 | 90.4 | L90.400k No.1 | 表のり | B.1-15M | 15 | 15.5 | [20 empty] | 2.11e-05
2009-03-31 | 関東地方整備局 | 利根川 | 利根川上流 | 左岸 | 90.4 | L90.400k No.1 | 表のり | B.1-P15 | 15.15 | 15.45 | 8 |  | 2.746 |  |  | 13.2 | 74.7 | 10.3 | 1.8 | 12.1 | 0.307 | 0.241 |  | 0.0579 | 5.3022 | [8 empty] | 3.3524e-05
2009-03-31 | 関東地方整備局 | 利根川 | 利根川上流 | 左岸 | 90.4 | L90.400k No.1 | 表のり | B.1-T16 | 16 | 17 | 8 | 1.896 | 2.633 | 0.81 | 0.29361 | 0 | 86.2 | 10.6 | 3.2 | 13.8 | 0.211 | 0.176 |  | 0.0447 | 4.7204 | [8 empty] | 1.9981e-05 |  | 8.5243e-06 | CU |  |  | 93 | 20.8
2009-03-31 | 関東地方整備局 | 利根川 | 利根川上流 | 左岸 | 90.4 | L90.400k No.1 | 表のり | B.1-P18 | 18.15 | 18.45 | 14 |  | 2.794 |  |  | 6.8 | 86.2 | 5.7 | 1.3 | 7 | 0.416 | 0.357 |  | 0.105 | 3.9619 | [8 empty] | 0.00011025
2009-03-31 | 関東地方整備局 | 利根川 | 利根川上流 | 左岸 | 90.4 | L90.400k No.1 | 表のり | B.1-P20 | 20.15 | 20.39 | 50 |  | 2.709 |  |  | 0 | 84 | 10.1 | 5.9 | 16 | 0.225 | 0.188 |  | 0.0138 | 16.3043 | [8 empty] | 1.9044e-06
2009-03-31 | 関東地方整備局 | 利根川 | 利根川上流 | 左岸 | 90.4 | L90.400k No.1 | 表のり | B.1-22M | 22 | 22.5 | [20 empty] | 5.06e-06
2009-03-31 | 関東地方整備局 | 利根川 | 利根川上流 | 左岸 | 90.4 | L90.400k No.1 | 表のり | B.1-P22 | 22.15 | 22.45 | 45 |  | 2.663 |  |  | 0 | 92.6 | 6 | 1.4 | 7.4 | 0.234 | 0.204 |  | 0.099 | 2.3636 | [8 empty] | 9.801e-05
2009-03-31 | 関東地方整備局 | 利根川 | 利根川上流 | 左岸 | 90.4 | L90.400k No.1 | 表のり | B.1-P25 | 25.15 | 25.45 | 35 |  | 2.652 |  |  | 0 | 91.6 | 7.5 | 0.9 | 8.4 | 0.186 | 0.17 |  | 0.0831 | 2.2383 | [8 empty] | 6.9056e-05
2009-03-31 | 関東地方整備局 | 利根川 | 利根川上流 | 左岸 | 90.4 | L90.400k No.1 | 表のり | B.1-P27 | 27.15 | 27.45 | 37 |  | 2.667 |  |  | 0.8 | 86.2 | 8.7 | 4.3 | 13 | 0.196 | 0.169 |  | 0.0369 | 5.3117 | [8 empty] | 1.3616e-05
2009-03-31 | 関東地方整備局 | 利根川 | 利根川上流 | 左岸 | 90.4 | L90.400k No.2 | 天端 | B.2-P1 | 1.15 | 1.47 | 7 |  | 2.651 |  |  | 1.6 | 54.1 | 21.4 | 22.9 | 44.3 | 0.187 | 0.11
2009-03-31 | 関東地方整備局 | 利根川 | 利根川上流 | 左岸 | 90.4 | L90.400k No.2 | 天端 | B.2-P2 | 2.15 | 2.46 | 5 |  | 2.664 |  |  | 2 | 49.3 | 22.4 | 26.3 | 48.7 | 0.158 | 0.0828
2009-03-31 | 関東地方整備局 | 利根川 | 利根川上流 | 左岸 | 90.4 | L90.400k No.2 | 天端 | B.2-P3 | 3.15 | 3.48 | 6 |  | 2.693 |  |  | 1.9 | 54.3 | 19.7 | 24.1 | 43.8 | 0.226 | 0.117
2009-03-31 | 関東地方整備局 | 利根川 | 利根川上流 | 左岸 | 90.4 | L90.400k No.2 | 天端 | B.2-P4 | 4.15 | 4.47 | 5 |  | 2.71 |  |  | 1.2 | 54.1 | 17.7 | 27 | 44.7 | 0.225 | 0.122
2009-03-31 | 関東地方整備局 | 利根川 | 利根川上流 | 左岸 | 90.4 | L90.400k No.2 | 天端 | B.2-P5 | 5.15 | 5.47 | 8 |  | 2.666 |  |  | 1.2 | 53.7 | 21.1 | 24 | 45.1 | 0.186 | 0.103
2009-03-31 | 関東地方整備局 | 利根川 | 利根川上流 | 左岸 | 90.4 | L90.400k No.2 | 天端 | B.2-P6 | 6.15 | 6.45 | 14 |  | 2.673 |  |  | 1.1 | 49.9 | 19.7 | 29.3 | 49 | 0.171 | 0.0811
2009-03-31 | 関東地方整備局 | 利根川 | 利根川上流 | 左岸 | 90.4 | L90.400k No.2 | 天端 | B.2-P7 | 7.15 | 7.46 | 5 |  | 2.668 |  |  | 11.8 | 65.3 | 11.9 | 11 | 22.9 | 0.379 | 0.318 |  | 0.00383 | 98.9556 | [8 empty] | 1.4669e-07
2009-03-31 | 関東地方整備局 | 利根川 | 利根川上流 | 左岸 | 90.4 | L90.400k No.2 | 天端 | B.2-P8 | 8.15 | 8.47 | 6 |  | 2.706 |  |  | 0.5 | 66.1 | 16.4 | 17 | 33.4 | 0.367 | 0.288
2009-03-31 | 関東地方整備局 | 利根川 | 利根川上流 | 左岸 | 90.4 | L90.400k No.2 | 天端 | B.2-P9 | 9.15 | 9.45 | 11 |  | 2.822 |  |  | 4.2 | 83 | 8.6 | 4.2 | 12.8 | 0.617 | 0.517 |  | 0.0407 | 15.1597 |  | 45.6 | 19.9 | 25.7 |  |  |  |  | 1.6565e-05
2009-03-31 | 関東地方整備局 | 利根川 | 利根川上流 | 左岸 | 90.4 | L90.400k No.2 | 天端 | B.2-P11 | 11.15 | 11.47 | 3 |  | 2.731 |  |  | 2.1 | 72.2 | 16 | 9.7 | 25.7 | 0.347 | 0.29 |  | 0.0055 | 63.0909 | [8 empty] | 3.025e-07
2009-03-31 | 関東地方整備局 | 利根川 | 利根川上流 | 左岸 | 90.4 | L90.400k No.2 | 天端 | B.2-P13 | 13.15 | 13.45 | 8 |  | 2.789 |  |  | 7.1 | 78.3 | 8.8 | 5.8 | 14.6 | 0.393 | 0.334 |  | 0.0198 | 19.8485 | [8 empty] | 3.9204e-06
2009-03-31 | 関東地方整備局 | 利根川 | 利根川上流 | 左岸 | 90.4 | L90.400k No.2 | 天端 | B.2-P15 | 15.15 | 15.45 | 12 |  | 2.728 |  |  | 1.2 | 89 | 7.9 | 1.9 | 9.8 | 0.358 | 0.326 |  | 0.0776 | 4.6134 | [8 empty] | 6.0218e-05
2009-03-31 | 関東地方整備局 | 利根川 | 利根川上流 | 左岸 | 90.4 | L90.400k No.2 | 天端 | B.2-P17 | 17.15 | 17.45 | 10 |  | 2.724 |  |  | 0.7 | 85.5 | 9.2 | 4.6 | 13.8 | 0.335 | 0.287 |  | 0.0284 | 11.7958 | [8 empty] | 8.0656e-06
2009-03-31 | 関東地方整備局 | 利根川 | 利根川上流 | 左岸 | 90.4 | L90.400k No.2 | 天端 | B.2-P19 | 19.15 | 19.45 | 18 |  | 2.718 |  |  | 0 | 88.2 | 7.7 | 4.1 | 11.8 | 0.292 | 0.254 |  | 0.0437 | 6.6819 | [8 empty] | 1.9097e-05
2009-03-31 | 関東地方整備局 | 利根川 | 利根川上流 | 左岸 | 90.4 | L90.400k No.2 | 天端 | B.2-P21 | 21.15 | 21.45 | 23 |  | 2.608 |  |  | 0.3 | 87.4 | 8 | 4.3 | 12.3 | 0.408 | 0.358 |  | 0.0398 | 10.2513 | [8 empty] | 1.584e-05
2009-03-31 | 関東地方整備局 | 利根川 | 利根川上流 | 左岸 | 90.4 | L90.400k No.2 | 天端 | B.2-P23 | 23.15 | 23.45 | 33 |  | 2.782 |  |  | 0 | 71.7 | 20.2 | 8.1 | 28.3 | 0.232 | 0.17 |  | 0.00745 | 31.1409 | [8 empty] | 5.5503e-07
2009-03-31 | 関東地方整備局 | 利根川 | 利根川上流 | 左岸 | 90.4 | L90.400k No.2 | 天端 | B.2-P25 | 25.15 | 25.45 | 50 |  | 2.734 |  |  | 0 | 88.8 | 7.6 | 3.6 | 11.2 | 0.348 | 0.309 |  | 0.0612 | 5.6863 | [8 empty] | 3.7454e-05
2009-03-31 | 関東地方整備局 | 利根川 | 利根川上流 | 左岸 | 90.4 | L90.400k No.2 | 天端 | B.2-P27 | 27.15 | 27.45 | 44 |  | 2.669 |  |  | 0 | 92.6 | 6.4 | 1 | 7.4 | 0.339 | 0.298 |  | 0.15 | 2.26 | [8 empty] | 0.000225
2009-03-31 | 関東地方整備局 | 利根川 | 利根川上流 | 左岸 | 90.4 | L90.400k No.2 | 天端 | B.2-P29 | 29.15 | 29.45 | 40 |  | 2.691 |  |  | 0 | 70.7 | 21.4 | 7.9 | 29.3 | 0.147 | 0.127 |  | 0.00783 | 18.7739 | [8 empty] | 6.1309e-07
2009-03-31 | 関東地方整備局 | 利根川 | 利根川上流 | 左岸 | 90.4 | L90.400k No.3 | 裏のり | B.3-P1 | 1.15 | 1.45 | 5 |  | 2.459 |  |  | 0.9 | 43 | 27.3 | 28.8 | 56.1 | 0.099 | 0.0445
2009-03-31 | 関東地方整備局 | 利根川 | 利根川上流 | 左岸 | 90.4 | L90.400k No.3 | 裏のり | B.3-P2 | 2.15 | 2.48 | 6 |  | 2.746 |  |  | 4.4 | 49.5 | 20.8 | 25.3 | 46.1 | 0.182 | 0.106
2009-03-31 | 関東地方整備局 | 利根川 | 利根川上流 | 左岸 | 90.4 | L90.400k No.3 | 裏のり | B.3-T3 | 3 | 4 | 6 | 1.811 | 2.696 | 1.008 | 0.51006 | 1.7 | 51.5 | 26.6 | 20.2 | 46.8 | 0.17 | 0.0969 | [9 empty] | 3.59e-06 |  |  |  |  | CU |  |  | 6.2 | 33.6
2009-03-31 | 関東地方整備局 | 利根川 | 利根川上流 | 左岸 | 90.4 | L90.400k No.3 | 裏のり | B.3-P4 | 4.15 | 4.46 | 6 |  | 2.634 |  |  | 1.3 | 59.5 | 20.4 | 18.8 | 39.2 | 0.206 | 0.141
2009-03-31 | 関東地方整備局 | 利根川 | 利根川上流 | 左岸 | 90.4 | L90.400k No.3 | 裏のり | B.3-P5 | 5.15 | 5.45 | 6 |  | 2.661 |  |  | 0 | 65.8 | 25.8 | 8.4 | 34.2 | 0.147 | 0.123 |  | 0.00713 | 20.6171 | [8 empty] | 5.0837e-07
2009-03-31 | 関東地方整備局 | 利根川 | 利根川上流 | 左岸 | 90.4 | L90.400k No.3 | 裏のり | B.3-P6 | 6.15 | 6.45 | 9 |  | 2.667 |  |  | 0.4 | 59.7 | 26.1 | 13.8 | 39.9 | 0.178 | 0.127 |  | 0.00158 | 112.6582 | [8 empty] | 2.4964e-08
2009-03-31 | 関東地方整備局 | 利根川 | 利根川上流 | 左岸 | 90.4 | L90.400k No.3 | 裏のり | B.3-P7 | 7.15 | 7.47 | 4 |  | 2.646 |  |  | 0.4 | 61.8 | 20.8 | 17 | 37.8 | 0.179 | 0.131
2009-03-31 | 関東地方整備局 | 利根川 | 利根川上流 | 左岸 | 90.4 | L90.400k No.3 | 裏のり | B.3-T8 | 8 | 9 | 4 | 1.915 | 2.671 | 0.806 | 0.28993 | 0.6 | 63 | 18.3 | 18.1 | 36.4 | 0.228 | 0.16 | [9 empty] | 2.84e-05 |  |  |  |  | CU |  |  | 19 | 20.8
2009-03-31 | 関東地方整備局 | 利根川 | 利根川上流 | 左岸 | 90.4 | L90.400k No.3 | 裏のり | B.3-P9 | 9.15 | 9.45 | 7 |  | 2.482 |  |  | 0 | 22.1 | 54.7 | 23.2 | 77.9 | 0.0464 | 0.0295
2009-03-31 | 関東地方整備局 | 利根川 | 利根川上流 | 左岸 | 90.4 | L90.400k No.3 | 裏のり | B.3-P10 | 10.15 | 10.45 | 7 |  | 2.462 |  |  | 0 | 10 | 67.5 | 22.5 | 90 | 0.0362 | 0.0251 |  |  |  |  | 208.1 | 131.4 | 76.7
2009-03-31 | 関東地方整備局 | 利根川 | 利根川上流 | 左岸 | 90.4 | L90.400k No.3 | 裏のり | B.3-10M | 10.4 | 10.9 | [20 empty] | 4.37e-05
2009-03-31 | 関東地方整備局 | 利根川 | 利根川上流 | 左岸 | 90.4 | L90.400k No.3 | 裏のり | B.3-T11 | 11 | 12 | 7 | 1.98 | 2.752 | 0.756 | 0.24606 | 3.3 | 79.3 | 9.9 | 7.5 | 17.4 | 0.365 | 0.31 |  | 0.013 | 28.0769 | [8 empty] | 1.69e-06 |  | 1.2175e-06 | CU |  |  | 48.7 | 21.9
2009-03-31 | 関東地方整備局 | 利根川 | 利根川上流 | 左岸 | 90.4 | L90.400k No.3 | 裏のり | B.3-14M | 14 | 14.5 | [20 empty] | 3.67e-05
2009-03-31 | 関東地方整備局 | 利根川 | 利根川上流 | 左岸 | 90.4 | L90.400k No.3 | 裏のり | B.3-P14 | 14.15 | 14.45 | 42 |  | 2.836 |  |  | 0 | 88.3 | 7.8 | 3.9 | 11.7 | 0.363 | 0.33 |  | 0.0491 | 7.3931 | [8 empty] | 2.4108e-05
2009-03-31 | 関東地方整備局 | 利根川 | 利根川上流 | 左岸 | 90.4 | L90.400k No.3 | 裏のり | B.3-T15 | 15 | 15.85 | 42 | 2.036 | 2.734 | 0.581 | 0.12405 | 0 | 91.3 | 6.6 | 2.1 | 8.7 | 0.35 | 0.316 |  | 0.0857 | 4.084 | [8 empty] | 7.3445e-05 |  | 1.918e-05 | CU |  |  | 8.8 | 40.3
2009-03-31 | 関東地方整備局 | 利根川 | 利根川上流 | 左岸 | 90.4 | L90.400k No.3 | 裏のり | B.3-P17 | 17.15 | 17.45 | 34 |  | 2.848 |  |  | 0 | 90.5 | 7.6 | 1.9 | 9.5 | 0.352 | 0.317 |  | 0.0871 | 4.0413 | [8 empty] | 7.5864e-05
2009-03-31 | 関東地方整備局 | 利根川 | 利根川上流 | 左岸 | 90.4 | L90.400k No.3 | 裏のり | B.3-20M | 20 | 20.5 | [20 empty] | 1.1e-05
2009-03-31 | 関東地方整備局 | 利根川 | 利根川上流 | 左岸 | 90.4 | L90.400k No.3 | 裏のり | B.3-P20 | 20.15 | 20.45 | 21 |  | 2.822 |  |  | 1.4 | 85.4 | 7.9 | 5.3 | 13.2 | 0.343 | 0.306 |  | 0.0292 | 11.7466 | [8 empty] | 8.5264e-06
2009-03-31 | 関東地方整備局 | 利根川 | 利根川上流 | 左岸 | 90.4 | L90.400k No.3 | 裏のり | B.3-P23 | 23.15 | 23.45 | 4 |  | 2.744 |  |  | 0 | 82.1 | 9.4 | 8.5 | 17.9 | 0.264 | 0.213 |  | 0.00745 | 35.4362 |  | 27.6 | 17.8 | 9.8 |  |  |  |  | 5.5503e-07
2009-03-31 | 関東地方整備局 | 利根川 | 利根川上流 | 左岸 | 90.4 | L90.400k No.3 | 裏のり | B.3-P25 | 25.15 | 25.45 | 7 |  | 2.758 |  |  | 0 | 81.6 | 13 | 5.4 | 18.4 | 0.288 | 0.244 |  | 0.0174 | 16.5517 | [8 empty] | 3.0276e-06
2009-03-31 | 関東地方整備局 | 利根川 | 利根川上流 | 左岸 | 90.4 | L90.400k No.3 | 裏のり | B.3-T27 | 27 | 28 | 33 | 1.948 | 2.683 | 0.684 | 0.19003 | 0 | 70.8 | 18.9 | 10.3 | 29.2 | 0.159 | 0.135 |  | 0.00439 | 36.2187 | [6 empty] | 2.71e-07 |  | 1.9272e-07 |  | 4.9872e-08 | CU |  |  | 121.8 | 33.3
2009-03-31 | 関東地方整備局 | 利根川 | 利根川上流 | 左岸 | 90.4 | L90.400k No.3 | 裏のり | B.3-P29 | 29.15 | 29.45 | 43 |  | 2.672 |  |  | 0 | 82.4 | 12.8 | 4.8 | 17.6 | 0.85 | 0.158 |  | 0.111 | 7.6577 | [8 empty] | 0.00012321
2009-03-31 | 関東地方整備局 | 利根川 | 利根川上流 | 左岸 | 91.75 | L91.750k No.1 | 表のり | B.1-P1 | 1.15 | 1.45 | 4 |  | 2.628 |  |  | 0 | 66.8 | 19.2 | 14 | 33.2 | 0.175 | 0.14
2009-03-31 | 関東地方整備局 | 利根川 | 利根川上流 | 左岸 | 91.75 | L91.750k No.1 | 表のり | B.1-T2 | 2.5 | 3 | 8 | 1.806 | 2.693 | 0.889 | 0.37194 | 0 | 80.8 | 12.6 | 6.6 | 19.2 | 0.211 | 0.175 |  | 0.0161 | 13.1056 |  | 28.2 | 22.6 | 5.6 |  |  | 1.23e-05 |  | 2.5921e-06 |  | 1.9484e-06 | CU |  |  | 46.1 | 43.9
2009-03-31 | 関東地方整備局 | 利根川 | 利根川上流 | 左岸 | 91.75 | L91.750k No.1 | 表のり | B.1-P3 | 3.15 | 3.45 | 8 |  | 2.656 |  |  | 0 | 57.8 | 28.8 | 13.4 | 42.2 | 0.137 | 0.108 |  | 0.00207 | 66.1836 |  | 27.7 | 21.7 | 6 |  |  |  |  | 4.2849e-08
2009-03-31 | 関東地方整備局 | 利根川 | 利根川上流 | 左岸 | 91.75 | L91.750k No.1 | 表のり | B.1-P4 | 4.15 | 4.45 | 3 |  | 2.661 |  |  | 0 | 62 | 31.8 | 6.2 | 38 | 0.142 | 0.112 |  | 0.01 | 14.2 |  | 33.1 | 24.6 | 8.5 |  |  |  |  | 1e-06
2009-03-31 | 関東地方整備局 | 利根川 | 利根川上流 | 左岸 | 91.75 | L91.750k No.1 | 表のり | B.1-P5 | 5.15 | 5.6 | 1 |  | 2.632 |  |  | 3.9 | 33.3 | 48.2 | 14.6 | 62.8 | 0.0687 | 0.0497 |  | 0.00269 | 25.539 | [8 empty] | 7.2361e-08
2009-03-31 | 関東地方整備局 | 利根川 | 利根川上流 | 左岸 | 91.75 | L91.750k No.1 | 表のり | B.1-TW6 | 6 | 6.85 | 1 | 1.406 | 2.514 | 2.691 | 5.2796 | 0 | 3.9 | 49.4 | 46.7 | 96.1 | 0.00805 | 0.00567 | [14 empty] | UU | [8 empty] | 24.1 | 12.5
2009-03-31 | 関東地方整備局 | 利根川 | 利根川上流 | 左岸 | 91.75 | L91.750k No.1 | 表のり | B.1-P8 | 8.25 | 8.55 | 4 |  | 2.82 |  |  | 0.3 | 96.7 | 2.1 | 0.9 | 3 | 0.368 | 0.324 |  | 0.141 | 2.6099 | [8 empty] | 0.00019881
2009-03-31 | 関東地方整備局 | 利根川 | 利根川上流 | 左岸 | 91.75 | L91.750k No.1 | 表のり | B.1-08M | 8.6 | 9.1 | [20 empty] | 1.48e-05
2009-03-31 | 関東地方整備局 | 利根川 | 利根川上流 | 左岸 | 91.75 | L91.750k No.1 | 表のり | B.1-T9 | 9.5 | 10.45 | 6 | 1.959 | 2.725 | 0.78 | 0.2666 | 0 | 89.8 | 8.6 | 1.6 | 10.2 | 0.251 | 0.207 |  | 0.0735 | 3.415 | [8 empty] | 5.4022e-05 |  | 1.6749e-05 | CU |  |  | 76.3 | 24.2
2009-03-31 | 関東地方整備局 | 利根川 | 利根川上流 | 左岸 | 91.75 | L91.750k No.1 | 表のり | B.1-P11 | 11.15 | 11.47 | 16 |  | 2.697 |  |  | 0 | 75.3 | 19.7 | 5 | 24.7 | 0.184 | 0.152 |  | 0.0109 | 16.8807 | [8 empty] | 1.1881e-06
2009-03-31 | 関東地方整備局 | 利根川 | 利根川上流 | 左岸 | 91.75 | L91.750k No.1 | 表のり | B.1-P13 | 13.15 | 13.47 | 3 |  | 2.702 |  |  | 0.8 | 83.8 | 11.9 | 3.5 | 15.4 | 0.195 | 0.168 |  | 0.0237 | 8.2278 | [8 empty] | 5.6169e-06
2009-03-31 | 関東地方整備局 | 利根川 | 利根川上流 | 左岸 | 91.75 | L91.750k No.1 | 表のり | B.1-P14 | 14.15 | 14.45 | 5 |  | 2.682 |  |  | 0.8 | 81.8 | 12.7 | 4.7 | 17.4 | 0.267 | 0.18 |  | 0.0182 | 14.6703 |  | 117.4 | 47.2 | 70.2 |  |  |  |  | 3.3124e-06
2009-03-31 | 関東地方整備局 | 利根川 | 利根川上流 | 左岸 | 91.75 | L91.750k No.1 | 表のり | B.1-14M | 14.5 | 15 | [20 empty] | 8.8e-06
2009-03-31 | 関東地方整備局 | 利根川 | 利根川上流 | 左岸 | 91.75 | L91.750k No.1 | 表のり | B.1-T15 | 15 | 15.8 | 5 | 1.849 | 2.692 | 0.954 | 0.44435 | 0 | 91.6 | 6.9 | 1.5 | 8.4 | 0.333 | 0.29 |  | 0.0964 | 3.4544 |  | 174 | 91.6 | 82.4 |  |  |  |  | 9.293e-05 |  | 8.024e-05 | CU |  |  | 99.3 | 21.2
2009-03-31 | 関東地方整備局 | 利根川 | 利根川上流 | 左岸 | 91.75 | L91.750k No.1 | 表のり | B.1-P17 | 17.15 | 17.45 | 19 |  | 2.698 |  |  | 0 | 91.8 | 7.3 | 0.9 | 8.2 | 0.285 | 0.243 |  | 0.096 | 2.9688 | [8 empty] | 9.216e-05
2009-03-31 | 関東地方整備局 | 利根川 | 利根川上流 | 左岸 | 91.75 | L91.750k No.1 | 表のり | B.1-P19 | 19.15 | 19.45 | 21 |  | 2.723 |  |  | 0.3 | 89.5 | 8.2 | 2 | 10.2 | 0.286 | 0.245 |  | 0.0723 | 3.9557 | [8 empty] | 5.2273e-05
2009-03-31 | 関東地方整備局 | 利根川 | 利根川上流 | 左岸 | 91.75 | L91.750k No.1 | 表のり | B.1-P20 | 20.15 | 20.45 | 2 |  | 2.701 |  |  | 0 | 81 | 15.8 | 3.2 | 19 | 0.189 | 0.161 |  | 0.028 | 6.75 |  | 45.3 | 24.1 | 21.2 |  |  |  |  | 7.84e-06
2009-03-31 | 関東地方整備局 | 利根川 | 利根川上流 | 左岸 | 91.75 | L91.750k No.1 | 表のり | B.1-20M | 20.5 | 21 | [20 empty] | 4.01e-05
2009-03-31 | 関東地方整備局 | 利根川 | 利根川上流 | 左岸 | 91.75 | L91.750k No.1 | 表のり | B.1-T21 | 21 | 21.95 | 2 | 1.836 | 2.707 | 1.031 | 0.53959 | 0 | 71 | 17.4 | 11.6 | 29 | 0.172 | 0.143 |  | 0.00195 | 88.2051 |  | 226.3 | 91.1 | 135.2 |  |  |  |  | 3.8025e-08 |  | 1.7982e-08 | CU |  |  | 129.4 | 22.4
2009-03-31 | 関東地方整備局 | 利根川 | 利根川上流 | 左岸 | 91.75 | L91.750k No.1 | 表のり | B.1-D24 | 24 | 24.9 | 3 | 1.439 | 2.602 | 2.642 | 5.0636 | 0 | 3.9 | 52 | 44.1 | 96.1 | 0.0092 | 0.0064 |  | 0.00255 | 3.6078 | [8 empty] | 6.5025e-08 |  | 2.7542e-08 | UU | [8 empty] | 27.4 | 8.6
2009-03-31 | 関東地方整備局 | 利根川 | 利根川上流 | 左岸 | 91.75 | L91.750k No.1 | 表のり | B.1-P25 | 25.15 | 25.47 | 3 |  | 2.539 |  |  | 0 | 9.8 | 49 | 41.2 | 90.2 | 0.0169 | 0.00806
2009-03-31 | 関東地方整備局 | 利根川 | 利根川上流 | 左岸 | 91.75 | L91.750k No.1 | 表のり | B.1-P27 | 27.15 | 27.45 | 5 |  | 2.469 |  |  | 1 | 74.9 | 21.6 | 2.5 | 24.1 | 0.177 | 0.149 |  | 0.0204 | 8.6765 | [8 empty] | 4.1616e-06
2009-03-31 | 関東地方整備局 | 利根川 | 利根川上流 | 左岸 | 91.75 | L91.750k No.2 | 天端 | B.2-P1 | 1.15 | 1.45 | 4 |  | 2.663 |  |  | 0 | 50.1 | 40.1 | 9.8 | 49.9 | 0.106 | 0.0753 |  | 0.00518 | 20.4633 | [8 empty] | 2.6832e-07
2009-03-31 | 関東地方整備局 | 利根川 | 利根川上流 | 左岸 | 91.75 | L91.750k No.2 | 天端 | B.2-P2 | 2.15 | 2.45 | 6 |  | 2.643 |  |  | 0 | 48.7 | 40.9 | 10.4 | 51.3 | 0.104 | 0.0724 |  | 0.00443 | 23.4763 | [8 empty] | 1.9625e-07
2009-03-31 | 関東地方整備局 | 利根川 | 利根川上流 | 左岸 | 91.75 | L91.750k No.2 | 天端 | B.2-P3 | 3.15 | 3.47 | 5 |  | 2.669 |  |  | 0 | 27.4 | 55.7 | 16.9 | 72.6 | 0.0534 | 0.0376
2009-03-31 | 関東地方整備局 | 利根川 | 利根川上流 | 左岸 | 91.75 | L91.750k No.2 | 天端 | B.2-P4 | 4.15 | 4.45 | 15 |  | 2.681 |  |  | 0 | 52.7 | 40.4 | 6.9 | 47.3 | 0.11 | 0.0808 |  | 0.00941 | 11.6897 | [8 empty] | 8.8548e-07
2009-03-31 | 関東地方整備局 | 利根川 | 利根川上流 | 左岸 | 91.75 | L91.750k No.2 | 天端 | B.2-P5 | 5.15 | 5.45 | 6 |  | 2.526 |  |  | 0 | 50.4 | 35.7 | 13.9 | 49.6 | 0.102 | 0.0758
2009-03-31 | 関東地方整備局 | 利根川 | 利根川上流 | 左岸 | 91.75 | L91.750k No.2 | 天端 | B.2-P6 | 6.15 | 6.45 | 9 |  | 2.653 |  |  | 1 | 41.2 | 37.1 | 20.7 | 57.8 | 0.0811 | 0.0526
2009-03-31 | 関東地方整備局 | 利根川 | 利根川上流 | 左岸 | 91.75 | L91.750k No.2 | 天端 | B.2-P7 | 7.15 | 7.5 | 4 |  | 2.669 |  |  | 0 | 34.6 | 38.7 | 26.7 | 65.4 | 0.0611 | 0.0364
2009-03-31 | 関東地方整備局 | 利根川 | 利根川上流 | 左岸 | 91.75 | L91.750k No.2 | 天端 | B.2-P8 | 8.15 | 8.49 | 6 |  | 2.667 |  |  | 0 | 10 | 67.3 | 22.7 | 90 | 0.0282 | 0.00904
2009-03-31 | 関東地方整備局 | 利根川 | 利根川上流 | 左岸 | 91.75 | L91.750k No.2 | 天端 | B.2-P9 | 9.15 | 9.51 | 2 |  | 2.652 |  |  | 0 | 12.9 | 63.1 | 24 | 87.1 | 0.0422 | 0.0294
2009-03-31 | 関東地方整備局 | 利根川 | 利根川上流 | 左岸 | 91.75 | L91.750k No.2 | 天端 | B.2-P10 | 10.15 | 10.46 | 3 |  | 2.501 |  |  | 0 | 6.7 | 51.2 | 42.1 | 93.3 | 0.0117 | 0.00711 |  |  |  |  | 39.1 | 27.4 | 11.7
2009-03-31 | 関東地方整備局 | 利根川 | 利根川上流 | 左岸 | 91.75 | L91.750k No.2 | 天端 | B.2-P11 | 11.15 | 11.45 | 5 |  | 2.638 |  |  | 0 | 17.8 | 43.5 | 38.7 | 82.2 | 0.021 | 0.0106 |  |  |  |  | 39.4 | 28.4 | 11
2009-03-31 | 関東地方整備局 | 利根川 | 利根川上流 | 左岸 | 91.75 | L91.750k No.2 | 天端 | B.2-P12 | 12.15 | 12.45 | 4 |  | 2.785 |  |  | 2.1 | 82.5 | 10.4 | 5 | 15.4 | 0.393 | 0.331 |  | 0.0375 | 10.48 |  | 36.7 | 29.1 | 7.6 |  |  |  |  | 1.4062e-05
2009-03-31 | 関東地方整備局 | 利根川 | 利根川上流 | 左岸 | 91.75 | L91.750k No.2 | 天端 | B.2-P14 | 14.15 | 14.45 | 4 |  | 2.734 |  |  | 0 | 84.7 | 10.2 | 5.1 | 15.3 | 0.283 | 0.228 |  | 0.0331 | 8.5498 |  | 84.7 | 44.4 | 40.3 |  |  |  |  | 1.0956e-05
2009-03-31 | 関東地方整備局 | 利根川 | 利根川上流 | 左岸 | 91.75 | L91.750k No.2 | 天端 | B.2-P16 | 16.15 | 16.45 | 11 |  | 2.711 |  |  | 1.2 | 87.9 | 8.7 | 2.2 | 10.9 | 0.359 | 0.311 |  | 0.0626 | 5.7348 |  | 43 | 42.2 | 0.8 |  |  |  |  | 3.9188e-05
2009-03-31 | 関東地方整備局 | 利根川 | 利根川上流 | 左岸 | 91.75 | L91.750k No.2 | 天端 | B.2-P18 | 18.15 | 18.45 | 7 |  | 2.679 |  |  | 0 | 88.6 | 7.7 | 3.7 | 11.4 | 0.295 | 0.255 |  | 0.0572 | 5.1573 | [8 empty] | 3.2718e-05
2009-03-31 | 関東地方整備局 | 利根川 | 利根川上流 | 左岸 | 91.75 | L91.750k No.2 | 天端 | B.2-P20 | 20.15 | 20.45 | 7 |  | 2.658 |  |  | 0 | 89.3 | 6.6 | 4.1 | 10.7 | 0.235 | 0.198 |  | 0.0682 | 3.4457 | [8 empty] | 4.6512e-05
2009-03-31 | 関東地方整備局 | 利根川 | 利根川上流 | 左岸 | 91.75 | L91.750k No.2 | 天端 | B.2-P22 | 22.15 | 22.47 | 5 |  | 2.66 |  |  | 0 | 86.1 | 7.9 | 6 | 13.9 | 0.251 | 0.212 |  | 0.0244 | 10.2869 | [8 empty] | 5.9536e-06
2009-03-31 | 関東地方整備局 | 利根川 | 利根川上流 | 左岸 | 91.75 | L91.750k No.2 | 天端 | B.2-P24 | 24.15 | 24.45 | 4 |  | 2.644 |  |  | 0 | 86.9 | 9.1 | 4 | 13.1 | 0.245 | 0.202 |  | 0.046 | 5.3261 | [8 empty] | 2.116e-05
2009-03-31 | 関東地方整備局 | 利根川 | 利根川上流 | 左岸 | 91.75 | L91.750k No.2 | 天端 | B.2-P26 | 26.15 | 26.48 | 2 |  | 2.647 |  |  | 0 | 18.1 | 38.5 | 43.4 | 81.9 | 0.0141 | 0.00802
2009-03-31 | 関東地方整備局 | 利根川 | 利根川上流 | 左岸 | 91.75 | L91.750k No.2 | 天端 | B.2-P28 | 28.15 | 28.57 | 1 |  | 2.668 |  |  | 0 | 50.6 | 25 | 24.4 | 49.4 | 0.122 | 0.0773
2009-03-31 | 関東地方整備局 | 利根川 | 利根川上流 | 左岸 | 91.75 | L91.750k No.2 | 天端 | B.2-P30 | 30.15 | 30.6 | 0 |  | 2.675 |  |  | 0 | 50.3 | 26.5 | 23.2 | 49.7 | 0.121 | 0.0762
2009-03-31 | 関東地方整備局 | 利根川 | 利根川上流 | 左岸 | 91.75 | L91.750k No.2 | 天端 | B.2-P32 | 32.15 | 32.39 | 50 |  | 2.728 |  |  | 0.4 | 86.7 | 9.6 | 3.3 | 12.9 | 0.366 | 0.276 |  | 0.0415 | 8.8193 |  | 83.4 | 37.4 | 46 |  |  |  |  | 1.7222e-05
2009-03-31 | 関東地方整備局 | 利根川 | 利根川上流 | 左岸 | 91.75 | L91.750k No.2 | 天端 | B.2-P34 | 34.15 | 34.45 | 22 |  | 2.779 |  |  | 0 | 69.9 | 19 | 11.1 | 30.1 | 0.257 | 0.19 |  | 0.00369 | 69.6477 |  | 56.7 | 30.5 | 26.2 |  |  |  |  | 1.3616e-07
2009-03-31 | 関東地方整備局 | 利根川 | 利根川上流 | 左岸 | 91.75 | L91.750k No.3 | 裏のり | B.3-P1 | 1.15 | 1.51 | 2 |  | 2.714 |  |  | 0 | 28 | 61.5 | 10.5 | 72 | 0.0624 | 0.0538 |  | 0.00431 | 14.478 |  | 41.7 | 21.9 | 19.8 |  |  |  |  | 1.8576e-07
2009-03-31 | 関東地方整備局 | 利根川 | 利根川上流 | 左岸 | 91.75 | L91.750k No.3 | 裏のり | B.3-T2 | 2 | 2.8 | 2 | 1.729 | 2.539 | 0.97 | 0.46329 | 0 | 33.2 | 58.8 | 8 | 66.8 | 0.0671 | 0.0571 |  | 0.00783 | 8.5696 | [6 empty] | 3.12e-07 |  | 6.1309e-07 |  | 2.5346e-07 | CU |  |  | 11.2 | 32.5
2009-03-31 | 関東地方整備局 | 利根川 | 利根川上流 | 左岸 | 91.75 | L91.750k No.3 | 裏のり | B.3-P3 | 3.15 | 3.48 | 3 |  | 2.7 |  |  | 0 | 38.6 | 33 | 28.4 | 61.4 | 0.0687 | 0.0376 |  |  |  |  | 51.4 | 29.7 | 21.7
2009-03-31 | 関東地方整備局 | 利根川 | 利根川上流 | 左岸 | 91.75 | L91.750k No.3 | 裏のり | B.3-P4 | 4.15 | 4.5 | 2 |  | 2.712 |  |  | 0 | 39.6 | 30.1 | 30.3 | 60.4 | 0.0725 | 0.0264
2009-03-31 | 関東地方整備局 | 利根川 | 利根川上流 | 左岸 | 91.75 | L91.750k No.3 | 裏のり | B.3-TW5 | 5 | 5.8 | 2 | 1.587 | 2.627 | 1.769 | 1.9992 | 0 | 50.7 | 32.6 | 16.7 | 49.3 | 0.125 | 0.0777 |  |  |  |  | 91.3 | 43.2 | 48.1 | [7 empty] | UU | [8 empty] | 12.7 | 14.2
2009-03-31 | 関東地方整備局 | 利根川 | 利根川上流 | 左岸 | 91.75 | L91.750k No.3 | 裏のり | B.3-P6 | 6.15 | 6.45 | 5 |  | 2.489 |  |  | 0 | 11 | 68.6 | 20.4 | 89 | 0.0561 | 0.0466 |  |  |  |  | 30.8 | 22.2 | 8.6
2009-03-31 | 関東地方整備局 | 利根川 | 利根川上流 | 左岸 | 91.75 | L91.750k No.3 | 裏のり | B.3-P8 | 8.15 | 8.45 | 5 |  | 2.824 |  |  | 0.7 | 77.9 | 16.1 | 5.3 | 21.4 | 0.323 | 0.256 |  | 0.0122 | 26.4754 | [8 empty] | 1.4884e-06
2009-03-31 | 関東地方整備局 | 利根川 | 利根川上流 | 左岸 | 91.75 | L91.750k No.3 | 裏のり | B.3-08M | 8.5 | 9 | [20 empty] | 0.000718
2009-03-31 | 関東地方整備局 | 利根川 | 利根川上流 | 左岸 | 91.75 | L91.750k No.3 | 裏のり | B.3-T9 | 9 | 9.8 | 5 | 1.866 | 2.687 | 0.937 | 0.42471 | 0 | 84.6 | 11 | 4.4 | 15.4 | 0.238 | 0.195 |  | 0.0328 | 7.2561 | [8 empty] | 1.0758e-05 |  | 8.6837e-06 | CU |  |  | 50.1 | 23.2
2009-03-31 | 関東地方整備局 | 利根川 | 利根川上流 | 左岸 | 91.75 | L91.750k No.3 | 裏のり | B.3-P11 | 11.15 | 11.45 | 5 |  | 2.714 |  |  | 5.6 | 79 | 12.3 | 3.1 | 15.4 | 0.3 | 0.243 |  | 0.0374 | 8.0214 |  | 101.9 | 41.2 | 60.7 |  |  |  |  | 1.3988e-05
2009-03-31 | 関東地方整備局 | 利根川 | 利根川上流 | 左岸 | 91.75 | L91.750k No.3 | 裏のり | B.3-P13 | 13.15 | 13.45 | 5 |  | 2.725 |  |  | 0.3 | 79.7 | 14.4 | 5.6 | 20 | 0.204 | 0.17 |  | 0.0183 | 11.1475 | [8 empty] | 3.3489e-06
2009-03-31 | 関東地方整備局 | 利根川 | 利根川上流 | 左岸 | 91.75 | L91.750k No.3 | 裏のり | B.3-T15 | 15 | 15.8 | 5 | 1.885 | 2.708 | 0.919 | 0.40446 | 0 | 87.8 | 9.5 | 2.7 | 12.2 | 0.2 | 0.173 |  | 0.0671 | 2.9806 |  | 78.4 | 33.5 | 44.9 |  |  | 7.09e-06 |  | 4.5024e-05 |  | 1.913e-05 | CU |  |  | 47.8 | 32
2009-03-31 | 関東地方整備局 | 利根川 | 利根川上流 | 左岸 | 91.75 | L91.750k No.3 | 裏のり | B.3-P17 | 17.15 | 17.45 | 6 |  | 2.7 |  |  | 0 | 87 | 9.9 | 3.1 | 13 | 0.225 | 0.195 |  | 0.0465 | 4.8387 |  | 26.7 | 18.5 | 8.2 |  |  |  |  | 2.1622e-05
2009-03-31 | 関東地方整備局 | 利根川 | 利根川上流 | 左岸 | 91.75 | L91.750k No.3 | 裏のり | B.3-P19 | 19.15 | 19.5 | 2 |  | 2.725 |  |  | 0.7 | 87.5 | 8.9 | 2.9 | 11.8 | 0.319 | 0.27 |  | 0.0537 | 5.9404 | [8 empty] | 2.8837e-05
2009-03-31 | 関東地方整備局 | 利根川 | 利根川上流 | 左岸 | 91.75 | L91.750k No.3 | 裏のり | B.3-P24 | 24.15 | 24.45 | 5 |  | 2.696 |  |  | 0 | 71.8 | 23.1 | 5.1 | 28.2 | 0.22 | 0.169 |  | 0.0106 | 20.7547 | [8 empty] | 1.1236e-06
2009-03-31 | 関東地方整備局 | 利根川 | 利根川上流 | 左岸 | 91.75 | L91.750k No.3 | 裏のり | B.3-T26 | 26.5 | 27 | 43 | 1.746 | 2.679 | 1.102 | 0.63667 | 5.4 | 77.5 | 11.6 | 5.5 | 17.1 | 0.242 | 0.194 |  | 0.0195 | 12.4103 | [6 empty] | 1.61e-06 |  | 3.8025e-06 |  | 5.4535e-06 | CU |  |  | 93.7 | 21.9
2009-03-31 | 関東地方整備局 | 利根川 | 利根川上流 | 左岸 | 94.05 | L94.050k No.1 | 表のり | B.1-P1 | 1.15 | 1.45 | 3 |  | 2.701 |  |  | 0.6 | 61.1 | 19 | 19.3 | 38.3 | 0.249 | 0.159 |  |  |  |  | 53.1 | 21.8 | 31.3
2009-03-31 | 関東地方整備局 | 利根川 | 利根川上流 | 左岸 | 94.05 | L94.050k No.1 | 表のり | B.1-TW2 | 2 | 2.7 | 3 | 1.849 | 2.509 | 0.777 | 0.26398 | 0 | 19.8 | 38.2 | 42 | 80.2 | 0.0182 | 0.00907 |  |  |  |  | 113.6 | 28.1 | 85.5 | [7 empty] | UU | [8 empty] | 32.8 | 18.5
2009-03-31 | 関東地方整備局 | 利根川 | 利根川上流 | 左岸 | 94.05 | L94.050k No.1 | 表のり | B.1-P3 | 3.15 | 3.45 | 6 |  | 2.732 |  |  | 2 | 68.6 | 19.5 | 9.9 | 29.4 | 0.298 | 0.229 |  | 0.00513 | 58.0897 |  | 53.1 | 18.5 | 34.6 |  |  |  |  | 2.6317e-07
2009-03-31 | 関東地方整備局 | 利根川 | 利根川上流 | 左岸 | 94.05 | L94.050k No.1 | 表のり | B.1-P4 | 4.15 | 4.45 | 2 |  | 2.613 |  |  | 0 | 6.2 | 57.2 | 36.6 | 93.8 | 0.0198 | 0.0143 |  |  |  |  | 53.1 | 27.5 | 25.6
2009-03-31 | 関東地方整備局 | 利根川 | 利根川上流 | 左岸 | 94.05 | L94.050k No.1 | 表のり | B.1-P5 | 5.15 | 5.5 | 1 |  | 2.618 |  |  | 0 | 9 | 54.7 | 36.3 | 91 | 0.0213 | 0.015 |  |  |  |  | 53.1 | 32.7 | 20.4
2009-03-31 | 関東地方整備局 | 利根川 | 利根川上流 | 左岸 | 94.05 | L94.050k No.1 | 表のり | B.1-T6 | 6 | 6.6 | 1 | 1.904 | 2.683 | 0.84 | 0.32212 | 2 | 83.6 | 10.2 | 4.2 | 14.4 | 0.257 | 0.208 |  | 0.038 | 6.7632 | [8 empty] | 1.444e-05 |  | 8.565e-06 | CU |  |  | 46.3 | 32.4
2009-03-31 | 関東地方整備局 | 利根川 | 利根川上流 | 左岸 | 94.05 | L94.050k No.1 | 表のり | B.1-P7 | 7.15 | 7.45 | 17 |  | 2.692 |  |  | 0 | 84.9 | 9.3 | 5.8 | 15.1 | 0.393 | 0.336 |  | 0.0145 | 27.1034 | [8 empty] | 2.1025e-06
2009-03-31 | 関東地方整備局 | 利根川 | 利根川上流 | 左岸 | 94.05 | L94.050k No.1 | 表のり | B.1-07M | 7.5 | 8 | [20 empty] | 1.17e-05
2009-03-31 | 関東地方整備局 | 利根川 | 利根川上流 | 左岸 | 94.05 | L94.050k No.1 | 表のり | B.1-TW9 | 9 | 9.7 | 5 | 1.389 | 2.59 | 3.204 | 7.8237 | 0 | 16.9 | 38.3 | 44.8 | 83.1 | 0.0157 | 0.00728 |  |  |  |  | 58 | 36.4 | 21.6 | [7 empty] | UU | [8 empty] | 28.5 | 3.4
2009-03-31 | 関東地方整備局 | 利根川 | 利根川上流 | 左岸 | 94.05 | L94.050k No.1 | 表のり | B.1-P11 | 11.15 | 11.45 | 2 |  | 2.53 |  |  | 0 | 9.6 | 64.6 | 25.8 | 90.4 | 0.0211 | 0.0135 |  |  |  |  | 120 | 39.3 | 80.7
2009-03-31 | 関東地方整備局 | 利根川 | 利根川上流 | 左岸 | 94.05 | L94.050k No.1 | 表のり | B.1-T13 | 13 | 13.7 | 3 | 1.837 | 2.689 | 0.944 | 0.43273 | 0 | 96.1 | 3.9 | 0 | 3.9 | 0.201 | 0.183 |  | 0.115 | 1.7478 | [8 empty] | 0.00013225 |  | 4.2274e-05 | CU |  |  | 55.4 | 29.8
2009-03-31 | 関東地方整備局 | 利根川 | 利根川上流 | 左岸 | 94.05 | L94.050k No.1 | 表のり | B.1-P15 | 15.15 | 15.45 | 15 |  | 2.706 |  |  | 0 | 91.8 | 7.2 | 1 | 8.2 | 0.204 | 0.183 |  | 0.087 | 2.3448 | [8 empty] | 7.569e-05
2009-03-31 | 関東地方整備局 | 利根川 | 利根川上流 | 左岸 | 94.05 | L94.050k No.1 | 表のり | B.1-15M | 15.5 | 16 | [20 empty] | 2.01e-06
2009-03-31 | 関東地方整備局 | 利根川 | 利根川上流 | 左岸 | 94.05 | L94.050k No.1 | 表のり | B.1-T19 | 19 | 19.8 | 7 | 1.911 | 2.705 | 0.852 | 0.33395 | 0 | 77.5 | 16.8 | 5.7 | 22.5 | 0.154 | 0.136 |  | 0.0186 | 8.2796 | [6 empty] | 8.54e-06 |  | 3.4596e-06 |  | 1.8615e-06 | CU |  |  | 50.6 | 30.7
2009-03-31 | 関東地方整備局 | 利根川 | 利根川上流 | 左岸 | 94.05 | L94.050k No.1 | 表のり | B.1-P21 | 21.15 | 21.45 | 45 |  | 2.73 |  |  | 1.8 | 78.5 | 14.8 | 4.9 | 19.7 | 0.325 | 0.282 |  | 0.0163 | 19.9387 | [8 empty] | 2.6569e-06
2009-03-31 | 関東地方整備局 | 利根川 | 利根川上流 | 左岸 | 94.05 | L94.050k No.1 | 表のり | B.1-21M | 21.5 | 22 | [20 empty] | 2.78e-05
2009-03-31 | 関東地方整備局 | 利根川 | 利根川上流 | 左岸 | 94.05 | L94.050k No.1 | 表のり | B.1-T22 | 22 | 22.9 | 45 | 1.895 | 2.737 | 0.681 | 0.18788 | 0 | 94.5 | 5.5 | 0 | 5.5 | 0.266 | 0.225 |  | 0.105 | 2.5333 | [8 empty] | 0.00011025 |  | 1.9941e-05 | CU |  |  | 3.3 | 39.5
2009-03-31 | 関東地方整備局 | 利根川 | 利根川上流 | 左岸 | 94.05 | L94.050k No.1 | 表のり | B.1-P24 | 24.15 | 24.45 | 50 |  | 2.759 |  |  | 0 | 91.9 | 6.8 | 1.3 | 8.1 | 0.241 | 0.208 |  | 0.0934 | 2.5803 | [8 empty] | 8.7236e-05
2009-03-31 | 関東地方整備局 | 利根川 | 利根川上流 | 左岸 | 94.05 | L94.050k No.1 | 表のり | B.1-P26 | 26.15 | 26.42 | 50 |  | 2.69 |  |  | 0.6 | 90.3 | 8.3 | 0.8 | 9.1 | 0.287 | 0.245 |  | 0.0836 | 3.433 | [8 empty] | 6.989e-05
2009-03-31 | 関東地方整備局 | 利根川 | 利根川上流 | 左岸 | 94.05 | L94.050k No.2 | 天端 | B.2-P1 | 1.15 | 1.45 | 4 |  | 2.651 |  |  | 0.4 | 35.3 | 22.3 | 42 | 64.3 | 0.0413 | 0.0101 |  |  |  |  | 85.6 | 27.8 | 57.8
2009-03-31 | 関東地方整備局 | 利根川 | 利根川上流 | 左岸 | 94.05 | L94.050k No.2 | 天端 | B.2-P2 | 2.15 | 2.45 | 6 |  | 2.63 |  |  | 0 | 10.9 | 60.1 | 29 | 89.1 | 0.0226 | 0.0135 |  |  |  |  | 63.2 | 31.7 | 31.5
2009-03-31 | 関東地方整備局 | 利根川 | 利根川上流 | 左岸 | 94.05 | L94.050k No.2 | 天端 | B.2-P3 | 3.15 | 3.45 | 6 |  | 2.647 |  |  | 0 | 29.7 | 44.8 | 25.5 | 70.3 | 0.033 | 0.0183 |  |  |  |  | 53.1 | 31.1 | 22
2009-03-31 | 関東地方整備局 | 利根川 | 利根川上流 | 左岸 | 94.05 | L94.050k No.2 | 天端 | B.2-P4 | 4.15 | 4.45 | 4 |  | 2.636 |  |  | 1.3 | 27.7 | 39.4 | 31.6 | 71 | 0.031 | 0.0145 |  |  |  |  | 55.8 | 32.9 | 22.9
2009-03-31 | 関東地方整備局 | 利根川 | 利根川上流 | 左岸 | 94.05 | L94.050k No.2 | 天端 | B.2-P5 | 5.15 | 5.45 | 3 |  | 2.624 |  |  | 0 | 15.4 | 51.5 | 33.1 | 84.6 | 0.0146 | 0.0103 |  |  |  |  | 48.1 | 26.9 | 21.2
2009-03-31 | 関東地方整備局 | 利根川 | 利根川上流 | 左岸 | 94.05 | L94.050k No.2 | 天端 | B.2-P6 | 6.15 | 6.45 | 3 |  | 2.65 |  |  | 0 | 21.2 | 49.8 | 29 | 78.8 | 0.0193 | 0.012 |  |  |  |  | 50.3 | 30.9 | 19.4
2009-03-31 | 関東地方整備局 | 利根川 | 利根川上流 | 左岸 | 94.05 | L94.050k No.2 | 天端 | B.2-P7 | 7.15 | 7.47 | 3 |  | 2.816 |  |  | 0 | 22.7 | 51.2 | 26.1 | 77.3 | 0.0253 | 0.0165 |  |  |  |  | 45.8 | 25.1 | 20.7
2009-03-31 | 関東地方整備局 | 利根川 | 利根川上流 | 左岸 | 94.05 | L94.050k No.2 | 天端 | B.2-P8 | 8.15 | 8.5 | 1 |  | 2.641 |  |  | 0 | 23.6 | 44 | 32.4 | 76.4 | 0.0353 | 0.0221 |  |  |  |  | 67.6 | 31.6 | 36
2009-03-31 | 関東地方整備局 | 利根川 | 利根川上流 | 左岸 | 94.05 | L94.050k No.2 | 天端 | B.2-P9 | 9.15 | 9.55 | 2 |  | 2.652 |  |  | 0 | 9.7 | 48.6 | 41.7 | 90.3 | 0.018 | 0.00966 |  |  |  |  | 63 | 34.9 | 28.1
2009-03-31 | 関東地方整備局 | 利根川 | 利根川上流 | 左岸 | 94.05 | L94.050k No.2 | 天端 | B.2-P10 | 10.15 | 10.55 | 2 |  | 2.633 |  |  | 1.5 | 46.1 | 28 | 24.4 | 52.4 | 0.127 | 0.063 |  | 0.0111 | 11.4414 |  | 41.4 | 27.6 | 13.8 |  |  |  |  | 1.2321e-06
2009-03-31 | 関東地方整備局 | 利根川 | 利根川上流 | 左岸 | 94.05 | L94.050k No.2 | 天端 | B.2-P12 | 12.15 | 12.45 | 4 |  | 2.032 |  |  | 0 | 1.9 | 79.5 | 18.6 | 98.1 | 0.0225 | 0.0161 |  |  |  |  | 282.6 | 126.2 | 156.4
2009-03-31 | 関東地方整備局 | 利根川 | 利根川上流 | 左岸 | 94.05 | L94.050k No.2 | 天端 | B.2-P14 | 14.15 | 14.5 | 2 |  | 2.555 |  |  | 0 | 5.8 | 33.1 | 61.1 | 94.2 | 0.00469 | 0.00237 |  |  |  |  | 106.1 | 39.1 | 67
2009-03-31 | 関東地方整備局 | 利根川 | 利根川上流 | 左岸 | 94.05 | L94.050k No.2 | 天端 | B.2-P16 | 16.15 | 16.45 | 6 |  | 2.701 |  |  | 6.2 | 79.3 | 9.8 | 4.7 | 14.5 | 0.32 | 0.279 |  | 0.0277 | 11.5523 | [8 empty] | 7.6729e-06
2009-03-31 | 関東地方整備局 | 利根川 | 利根川上流 | 左岸 | 94.05 | L94.050k No.2 | 天端 | B.2-P18 | 18.15 | 18.45 | 22 |  | 2.712 |  |  | 0 | 91 | 7.4 | 1.6 | 9 | 0.228 | 0.201 |  | 0.0865 | 2.6358 | [8 empty] | 7.4822e-05
2009-03-31 | 関東地方整備局 | 利根川 | 利根川上流 | 左岸 | 94.05 | L94.050k No.2 | 天端 | B.2-P20 | 20.15 | 20.45 | 14 |  | 2.715 |  |  | 0 | 31.6 | 49.5 | 18.9 | 68.4 | 0.0645 | 0.0548
2009-03-31 | 関東地方整備局 | 利根川 | 利根川上流 | 左岸 | 94.05 | L94.050k No.2 | 天端 | B.2-P22 | 22.15 | 22.45 | 9 |  | 2.688 |  |  | 0 | 21 | 50.8 | 28.2 | 79 | 0.0333 | 0.0179 |  |  |  |  | 46.7 | 22.8 | 23.9
2009-03-31 | 関東地方整備局 | 利根川 | 利根川上流 | 左岸 | 94.05 | L94.050k No.2 | 天端 | B.2-P23 | 23.15 | 23.45 | 31 |  | 2.633 |  |  | 0 | 57.5 | 34 | 8.5 | 42.5 | 0.134
2009-03-31 | 関東地方整備局 | 利根川 | 利根川上流 | 左岸 | 94.05 | L94.050k No.2 | 天端 | B.2-P25 | 25.15 | 25.45 | 10 |  | 2.662 |  |  | 0 | 5.5 | 62 | 32.5 | 94.5 | 0.0235 | 0.0131 |  |  |  |  | 76.8 | 30.4 | 46.4
2009-03-31 | 関東地方整備局 | 利根川 | 利根川上流 | 左岸 | 94.05 | L94.050k No.2 | 天端 | B.2-P27 | 27.15 | 27.4 | 50 |  | 2.869 |  |  | 0 | 79.3 | 12.8 | 7.9 | 20.7 | 0.245 | 0.204 |  | 0.0104 | 23.5577 | [8 empty] | 1.0816e-06
2009-03-31 | 関東地方整備局 | 利根川 | 利根川上流 | 左岸 | 94.05 | L94.050k No.2 | 天端 | B.2-P29 | 29.15 | 29.45 | 44 |  | 2.689 |  |  | 6.4 | 85.1 | 7.1 | 1.4 | 8.5 | 0.413 | 0.351 |  | 0.0928 | 4.4504 | [8 empty] | 8.6118e-05
2009-03-31 | 関東地方整備局 | 利根川 | 利根川上流 | 左岸 | 94.05 | L94.050k No.3 | 裏のり | B.3-P1 | 1.15 | 1.5 | 2 |  | 2.669 |  |  | 0 | 35.2 | 36.7 | 28.1 | 64.8 | 0.0546 | 0.03 |  |  |  |  | 65.7 | 34.3 | 31.4
2009-03-31 | 関東地方整備局 | 利根川 | 利根川上流 | 左岸 | 94.05 | L94.050k No.3 | 裏のり | B.3-P2 | 2.15 | 2.45 | 3 |  | 2.66 |  |  | 0 | 29.8 | 35.9 | 34.3 | 70.2 | 0.0393 | 0.0205 |  |  |  |  | 74.1 | 36.9 | 37.2
2009-03-31 | 関東地方整備局 | 利根川 | 利根川上流 | 左岸 | 94.05 | L94.050k No.3 | 裏のり | B.3-TW3 | 3 | 3.6 | 3 | 1.651 | 2.649 | 1.67 | 1.7444 | 0 | 33 | 38.1 | 28.9 | 67 | 0.0475 | 0.0241 |  |  |  |  | 61.3 | 32.9 | 28.4 | [7 empty] | UU | [8 empty] | 19.8 | 13.2
2009-03-31 | 関東地方整備局 | 利根川 | 利根川上流 | 左岸 | 94.05 | L94.050k No.3 | 裏のり | B.3-P4 | 4.15 | 4.45 | 2 |  | 2.662 |  |  | 0 | 28.8 | 42.7 | 28.5 | 71.2 | 0.0507 | 0.0308 |  |  |  |  | 73.9 | 35.9 | 38
2009-03-31 | 関東地方整備局 | 利根川 | 利根川上流 | 左岸 | 94.05 | L94.050k No.3 | 裏のり | B.3-P5 | 5.15 | 5.5 | 3 |  | 2.661 |  |  | 0 | 33.5 | 40.4 | 26.1 | 66.5 | 0.0537 | 0.0325 |  |  |  |  | 63.3 | 30.3 | 33
2009-03-31 | 関東地方整備局 | 利根川 | 利根川上流 | 左岸 | 94.05 | L94.050k No.3 | 裏のり | B.3-P6 | 6.15 | 6.55 | 2 |  | 2.699 |  |  | 0 | 68 | 22.4 | 9.6 | 32 | 0.283 | 0.21 |  | 0.00537 | 52.7002 |  | 41.3 | 18.3 | 23 |  |  |  |  | 2.8837e-07
2009-03-31 | 関東地方整備局 | 利根川 | 利根川上流 | 左岸 | 94.05 | L94.050k No.3 | 裏のり | B.3-P7 | 7.15 | 7.45 | 4 |  | 2.666 |  |  | 0.4 | 56.8 | 26.5 | 16.3 | 42.8 | 0.262 | 0.151
2009-03-31 | 関東地方整備局 | 利根川 | 利根川上流 | 左岸 | 94.05 | L94.050k No.3 | 裏のり | B.3-07M | 7.5 | 8 | [20 empty] | 8.94e-07
2009-03-31 | 関東地方整備局 | 利根川 | 利根川上流 | 左岸 | 94.05 | L94.050k No.3 | 裏のり | B.3-T8 | 8 | 9 | 4 | 1.747 | 2.678 | 1.243 | 0.85622 | 0 | 45.8 | 29.8 | 24.4 | 54.2 | 0.107 | 0.0602 | [14 empty] | CU |  |  | 25.3 | 17.7
2009-03-31 | 関東地方整備局 | 利根川 | 利根川上流 | 左岸 | 94.05 | L94.050k No.3 | 裏のり | B.3-TW10 | 10 | 11 | 3 | 1.414 | 2.597 | 2.872 | 6.1181 | 0 | 6.6 | 36.8 | 56.6 | 93.4 | 0.0065 | 0.00276 |  |  |  |  | 130.7 | 40.3 | 90.4 | [7 empty] | UU | [8 empty] | 32.1 | 0.1
2009-03-31 | 関東地方整備局 | 利根川 | 利根川上流 | 左岸 | 94.05 | L94.050k No.3 | 裏のり | B.3-P12 | 12.15 | 12.5 | 1 |  | 2.634 |  |  | 0 | 19.8 | 40.2 | 40 | 80.2 | 0.0191 | 0.0105 |  |  |  |  | 107.1 | 37.1 | 70
2009-03-31 | 関東地方整備局 | 利根川 | 利根川上流 | 左岸 | 94.05 | L94.050k No.3 | 裏のり | B.3-T13 | 13.5 | 14 | 10 | 1.951 | 2.74 | 0.718 | 0.21545 | 0 | 80.9 | 8.7 | 10.4 | 19.1 | 0.197 | 0.166 |  | 0.00374 | 52.6738 | [8 empty] | 1.3988e-07 |  | 3.8357e-08 | CU |  |  | 75.3 | 37.9
2009-03-31 | 関東地方整備局 | 利根川 | 利根川上流 | 左岸 | 94.05 | L94.050k No.3 | 裏のり | B.3-P14 | 14.15 | 14.45 | 10 |  | 2.68 |  |  | 2.7 | 82.8 | 9.9 | 4.6 | 14.5 | 0.185 | 0.162 |  | 0.0282 | 6.5603 | [8 empty] | 7.9524e-06
2009-03-31 | 関東地方整備局 | 利根川 | 利根川上流 | 左岸 | 94.05 | L94.050k No.3 | 裏のり | B.3-14M | 14.5 | 15 | [20 empty] | 1.24e-05
2009-03-31 | 関東地方整備局 | 利根川 | 利根川上流 | 左岸 | 94.05 | L94.050k No.3 | 裏のり | B.3-P16 | 16.15 | 16.45 | 21 |  | 2.701 |  |  | 0 | 89.6 | 8.8 | 1.6 | 10.4 | 0.184 | 0.163 |  | 0.0727 | 2.5309 | [8 empty] | 5.2853e-05
2009-03-31 | 関東地方整備局 | 利根川 | 利根川上流 | 左岸 | 94.05 | L94.050k No.3 | 裏のり | B.3-P18 | 18.15 | 18.45 | 46 |  | 2.674 |  |  | 1.4 | 83.1 | 9 | 6.5 | 15.5 | 0.281 | 0.23 |  | 0.0165 | 17.0303 | [8 empty] | 2.7225e-06
2009-03-31 | 関東地方整備局 | 利根川 | 利根川上流 | 左岸 | 94.05 | L94.050k No.3 | 裏のり | B.3-18M | 18.5 | 19 | [20 empty] | 6.71e-06
2009-03-31 | 関東地方整備局 | 利根川 | 利根川上流 | 左岸 | 94.05 | L94.050k No.3 | 裏のり | B.3-T19 | 19 | 20 | 46 | 1.789 | 2.768 | 1.039 | 0.55008 | 2.5 | 88.9 | 5.9 | 2.7 | 8.6 | 0.377 | 0.334 |  | 0.0852 | 4.4249 | [8 empty] | 7.259e-05 |  | 0.00010356 | CU |  |  | 44.9 | 23
2009-03-31 | 関東地方整備局 | 利根川 | 利根川上流 | 左岸 | 94.05 | L94.050k No.3 | 裏のり | B.3-P21 | 21.15 | 21.37 | 50 |  | 2.701 |  |  | 0 | 93.2 | 6.3 | 0.5 | 6.8 | 0.314 | 0.29 |  | 0.122 | 2.5738 | [8 empty] | 0.00014884
2009-03-31 | 関東地方整備局 | 利根川 | 利根川上流 | 左岸 | 94.05 | L94.050k No.3 | 裏のり | B.3-P23 | 23.15 | 23.42 | 50 |  | 2.658 |  |  | 0 | 80.8 | 13.3 | 5.9 | 19.2 | 0.289 | 0.239 |  | 0.0173 | 16.7052 | [8 empty] | 2.9929e-06
2009-03-31 | 関東地方整備局 | 利根川 | 利根川上流 | 左岸 | 94.05 | L94.050k No.3 | 裏のり | B.3-P25 | 25.15 | 25.45 | 50 |  | 2.709 |  |  | 0 | 93.3 | 6.4 | 0.3 | 6.7 | 0.335 | 0.305 |  | 0.233 | 1.4378 | [8 empty] | 0.00054289
2009-03-31 | 関東地方整備局 | 利根川 | 利根川上流 | 左岸 | 94.05 | L94.050k No.3 | 裏のり | B.3-T26 | 26 | 26.7 |  | 1.978 | 2.704 | 0.648 | 0.16511 | 13.5 | 80.9 | 5.6 | 0 | 5.6 | 0.447 | 0.367 |  | 0.12 | 3.725 | [6 empty] | 1.52e-05 |  | 0.000144 |  | 4.6771e-05 | CU |  |  | 65.9 | 33.9
2009-03-31 | 関東地方整備局 | 利根川 | 利根川上流 | 左岸 | 94.9 | 本L94-027 | 表のり | B.L94.9k-1-P1 | 1 | 1.45 |  | 1.854 | 2.659 | 0.82 | 0.30295 | 0 | 59.8 | 22.5 | 17.7 | 40.2 | 0.154 | 0.123 | 0.007 | 0.0012 | 128.3333 | 1.9 | [6 empty] | 3.6906e-08 | 1.44e-08 |  | 2.1094e-09
2009-03-31 | 関東地方整備局 | 利根川 | 利根川上流 | 左岸 | 94.9 | 本L94-027 | 表のり | B.L94.9k-1-P3 | 3 | 3.45 |  | 1.711 | 2.632 | 1.246 | 0.86128 | 1.9 | 23 | 44.5 | 30.6 | 75.1 | 0.0207 | 0.0133 | 0.002 |  |  |  | 65 | 41 | 24 |  |  |  | 2.0253e-09
2009-03-31 | 関東地方整備局 | 利根川 | 利根川上流 | 左岸 | 94.9 | 本L94-027 | 表のり | B.L94.9k-1-P4 | 4 | 4.45 |  | 1.819 | 2.668 | 0.783 | 0.26924 | 0.5 | 74.6 | 13.4 | 11.5 | 24.9 | 0.297 | 0.243 | 0.013 | 0.0035 | 84.8571 | 14.58 | [6 empty] | 1.5488e-07 | 1.225e-07 |  | 4.3511e-08
2009-03-31 | 関東地方整備局 | 利根川 | 利根川上流 | 左岸 | 94.9 | 本L94-027 | 表のり | B.L94.9k-1-S5 | 5 | 5.8 |  | 1.657 | 2.639 | 1.212 | 0.80486 | 8.1 | 37.6 | 38 | 16.3 | 54.3 | 0.162 | 0.05 | 0.007 | 0.0024 | 67.5 | 0.5 | [5 empty] | 1.34e-06 | 3.6906e-08 | 5.76e-08 |  | 3.1755e-09 | CU |  |  | 13 | 25.3
2009-03-31 | 関東地方整備局 | 利根川 | 利根川上流 | 左岸 | 94.9 | 本L94-027 | 表のり | B.L94.9k-1-T7 | 6.5 | 7.3 |  | 1.625 | 2.621 | 1.576 | 1.5196 | 0 | 0.7 | 64.9 | 34.4 | 99.3 | 0.0107 | 0.0087 | 0.002 |  |  |  | 70.8 | 44.7 | 26.1 |  |  |  | 2.0253e-09 |  |  |  | UU | [8 empty] | 53.5 | 1.8
2009-03-31 | 関東地方整備局 | 利根川 | 利根川上流 | 左岸 | 94.9 | 本L94-027 | 表のり | B.L94.9k-1-S9 | 8.5 | 9.3 |  | 1.758 | 2.682 | 1.119 | 0.66124 | 0 | 39.3 | 48.1 | 12.6 | 60.7 | 0.0739 | 0.0583 | 0.01 | 0.003 | 24.6333 | 2.6 | [6 empty] | 8.4333e-08 | 9e-08 |  | 4.4754e-08 | CU |  |  | 64.1 | 31
2009-03-31 | 関東地方整備局 | 利根川 | 利根川上流 | 左岸 | 94.9 | 本L94-027 | 表のり |  | 10 | 10.5 | [20 empty] | 1.01e-05
2009-03-31 | 関東地方整備局 | 利根川 | 利根川上流 | 左岸 | 94.9 | 本L94-027 | 表のり | B.L94.9k-1-P11 | 11 | 11.45 |  | 1.596 | 2.753 | 1.304 | 0.96239 | 4.8 | 88.1 | 7.1 | 0 | 7.1 | 0.2551 | 0.2168 | 0.136 | 0.109 | 2.3404 | 0.9 | [6 empty] | 3.5679e-05 | 0.00011881 |  | 0.00012346
2009-03-31 | 関東地方整備局 | 利根川 | 利根川上流 | 左岸 | 94.9 | 本L94-027 | 表のり | B.L94.9k-1-P15 | 15 | 15.45 |  | 1.931 | 2.722 | 0.862 | 0.34399 | 0 | 93.5 | 6.5 | 0 | 6.5 | 0.179 | 0.162 | 0.116 | 0.0911 | 1.9649 | 1.1 | [6 empty] | 2.468e-05 | 8.2992e-05 |  | 1.9959e-05
2009-03-31 | 関東地方整備局 | 利根川 | 利根川上流 | 左岸 | 94.9 | 本L94-027 | 表のり | B.L94.9k-1-P17 | 17 | 17.45 |  | 1.835 | 2.723 | 1.078 | 0.60285 | 0.3 | 32.9 | 44.1 | 22.7 | 66.8 | 0.0575 | 0.0346 | 0.004 | [9 empty] | 1.0092e-08
2009-03-31 | 関東地方整備局 | 利根川 | 利根川上流 | 左岸 | 94.9 | 本L94-027 | 表のり | B.L94.9k-1-S18 | 18 | 18.8 |  | 1.924 | 2.722 | 0.826 | 0.30863 | 0.1 | 92.4 | 7.5 | 0 | 7.5 | 0.188 | 0.167 | 0.115 | 0.0864 | 2.1759 | 1.08 | [6 empty] | 2.419e-05 | 7.465e-05 |  | 1.7487e-05 | CU |  |  | 72.7 | 42.4
2009-03-31 | 関東地方整備局 | 利根川 | 利根川上流 | 左岸 | 94.9 | 本L94-027 | 表のり | B.L94.9k-1-P19 | 19 | 19.45 |  | 1.921 | 2.814 | 0.754 | 0.24439 | 0.7 | 88.9 | 8.1 | 2.3 | 10.4 | 0.308 | 0.264 | 0.141 | 0.0708 | 4.3503 | 1.5 | [6 empty] | 3.8792e-05 | 5.0126e-05 |  | 2.0497e-05
2009-03-31 | 関東地方整備局 | 利根川 | 利根川上流 | 左岸 | 94.9 | 本L94-027 | 表のり | B.L94.9k-1-P21 | 21.25 | 21.45 |  | 1.594 | 2.676 | 1.426 | 1.1953 | 0.5 | 7.5 | 56.4 | 35.6 | 92 | 0.0131 | 0.01 | 0.001 |  |  |  | 48.9 | 30.1 | 18.8 |  |  |  | 4.0644e-10
2009-03-31 | 関東地方整備局 | 利根川 | 利根川上流 | 左岸 | 94.9 | 本L94-027 | 表のり | B.L94.9k-1-P25 | 25 | 25.38 |  | 1.997 | 2.694 | 0.695 | 0.19805 | 0 | 94.5 | 5.5 | 0 | 5.5 | 0.2684 | 0.2299 | 0.144 | 0.116 | 2.3138 | 0.9 | [6 empty] | 4.0731e-05 | 0.00013456 |  | 2.5841e-05
2009-03-31 | 関東地方整備局 | 利根川 | 利根川上流 | 左岸 | 94.9 | 本L94-028 | 天端 | B.L94.9k-2-P1 | 1 | 1.45 |  |  | 2.697 |  |  | 0 | 31.9 | 36.1 | 32 | 68.1 | 0.039 | 0.019 | 0.001 | [9 empty] | 4.0644e-10
2009-03-31 | 関東地方整備局 | 利根川 | 利根川上流 | 左岸 | 94.9 | 本L94-028 | 天端 | B.L94.9k-2-P2 | 2 | 2.4 |  |  | 2.698 |  |  | 0 | 50.1 | 36.8 | 13.1 | 49.9 | 0.17 | 0.076 | 0.01 | 0.0022 | 77.2727 | 0.9 | [6 empty] | 8.4333e-08 | 4.84e-08
2009-03-31 | 関東地方整備局 | 利根川 | 利根川上流 | 左岸 | 94.9 | 本L94-028 | 天端 | B.L94.9k-2-P3 | 3 | 3.5 |  |  | 2.71 |  |  | 0.1 | 67.2 | 24.1 | 8.6 | 32.7 | 0.2537 | 0.1791 | 0.027 | 0.007 | 36.2429 | 2.4 | [6 empty] | 8.4231e-07 | 4.9e-07
2009-03-31 | 関東地方整備局 | 利根川 | 利根川上流 | 左岸 | 94.9 | 本L94-028 | 天端 | B.L94.9k-2-P4 | 4 | 4.45 |  |  | 2.706 |  |  | 0.1 | 89.1 | 8.5 | 2.3 | 10.8 | 0.351 | 0.3 | 0.148 | 0.0626 | 5.607 | 1.91 | [6 empty] | 4.3401e-05 | 3.9188e-05
2009-03-31 | 関東地方整備局 | 利根川 | 利根川上流 | 左岸 | 94.9 | 本L94-028 | 天端 | B.L94.9k-2-P5 | 5 | 5.45 |  |  | 2.702 |  |  | 0 | 89.6 | 7.9 | 2.5 | 10.4 | 0.281 | 0.254 | 0.142 | 0.0688 | 4.0843 | 1.7 | [6 empty] | 3.9432e-05 | 4.7334e-05
2009-03-31 | 関東地方整備局 | 利根川 | 利根川上流 | 左岸 | 94.9 | 本L94-028 | 天端 | B.L94.9k-2-P6 | 6 | 6.45 |  |  | 2.715 |  |  | 0.2 | 96.1 | 3.7 | 0 | 3.7 | 0.3655 | 0.3198 | 0.193 | 0.139 | 2.6295 | 1.1 | [6 empty] | 8.0285e-05 | 0.00019321
2009-03-31 | 関東地方整備局 | 利根川 | 利根川上流 | 左岸 | 94.9 | 本L94-028 | 天端 | B.L94.9k-2-P7 | 7 | 7.5 |  |  | 2.687 |  |  | 0 | 29.3 | 54.3 | 16.4 | 70.7 | 0.0453 | 0.0312 | 0.007 | [9 empty] | 3.6906e-08
2009-03-31 | 関東地方整備局 | 利根川 | 利根川上流 | 左岸 | 94.9 | 本L94-028 | 天端 | B.L94.9k-2-P8 | 8 | 8.35 |  |  | 2.689 |  |  | 0 | 50.8 | 21.9 | 27.3 | 49.2 | 0.175 | 0.0842 | 0.001 | [9 empty] | 4.0644e-10
2009-03-31 | 関東地方整備局 | 利根川 | 利根川上流 | 左岸 | 94.9 | 本L94-028 | 天端 | B.L94.9k-2-P9 | 9 | 9.45 |  |  | 2.619 |  |  | 0 | 6.1 | 54.4 | 39.5 | 93.9 | 0.012 | 0.008 | 0.002 |  |  |  | 75.7 | 43.3 | 32.4 |  |  |  | 2.0253e-09
2009-03-31 | 関東地方整備局 | 利根川 | 利根川上流 | 左岸 | 94.9 | 本L94-028 | 天端 | B.L94.9k-2-P11 | 11 | 11.45 |  |  | 2.699 |  |  | 0.2 | 85.3 | 12.1 | 2.4 | 14.5 | 0.254 | 0.217 | 0.118 | 0.048 | 5.2917 | 1.9 | [6 empty] | 2.5677e-05 | 2.304e-05
2009-03-31 | 関東地方整備局 | 利根川 | 利根川上流 | 左岸 | 94.9 | 本L94-028 | 天端 | B.L94.9k-2-P13 | 13 | 13.45 |  |  | 2.729 |  |  | 1.2 | 75.2 | 14.5 | 9.1 | 23.6 | 0.2475 | 0.1994 | 0.029 | 0.006 | 41.25 | 9.4 | [6 empty] | 9.9398e-07 | 3.6e-07
2009-03-31 | 関東地方整備局 | 利根川 | 利根川上流 | 左岸 | 94.9 | 本L94-028 | 天端 | B.L94.9k-2-P15 | 15 | 15.45 |  |  | 2.716 |  |  | 0.1 | 89.9 | 7.2 | 2.8 | 10 | 0.186 | 0.167 | 0.117 | 0.0745 | 2.4966 | 1.29 | [6 empty] | 2.5176e-05 | 5.5502e-05
2009-03-31 | 関東地方整備局 | 利根川 | 利根川上流 | 左岸 | 94.9 | 本L94-028 | 天端 | B.L94.9k-2-P17 | 17 | 17.45 |  |  | 2.692 |  |  | 3.5 | 85.6 | 8.2 | 2.7 | 10.9 | 0.177 | 0.159 | 0.111 | 0.068 | 2.6029 | 1.3 | [6 empty] | 2.2285e-05 | 4.624e-05
2009-03-31 | 関東地方整備局 | 利根川 | 利根川上流 | 左岸 | 94.9 | 本L94-028 | 天端 | B.L94.9k-2-P19 | 19 | 19.15 |  |  | 2.752 |  |  | 0.8 | 77 | 19.1 | 3.1 | 22.2 | 0.2491 | 0.1904 | 0.069 | 0.033 | 7.5485 | 1.3 | [6 empty] | 7.4065e-06 | 1.089e-05
2009-03-31 | 関東地方整備局 | 利根川 | 利根川上流 | 左岸 | 94.9 | 本L94-028 | 天端 | B.L94.9k-2-P21 | 21 | 21.35 |  |  | 2.709 |  |  | 0.6 | 18.8 | 57 | 23.6 | 80.6 | 0.0303 | 0.021 | 0.004 | [9 empty] | 1.0092e-08
2009-03-31 | 関東地方整備局 | 利根川 | 利根川上流 | 左岸 | 94.9 | 本L94-028 | 天端 | B.L94.9k-2-P23 | 23 | 23.45 |  |  | 2.803 |  |  | 0 | 91.3 | 8.7 | 0 | 8.7 | 0.3487 | 0.309 | 0.184 | 0.102 | 3.4186 | 1.6 | [6 empty] | 7.1876e-05 | 0.00010404
2009-03-31 | 関東地方整備局 | 利根川 | 利根川上流 | 左岸 | 94.9 | 本L94-028 | 天端 | B.L94.9k-2-P24 | 24 | 24.45 |  |  | 2.681 |  |  | 0.2 | 7.8 | 46.7 | 45.3 | 92 | 0.01 | 0.006 |  |  |  |  | 77 | 46.7 | 30.3
2009-03-31 | 関東地方整備局 | 利根川 | 利根川上流 | 左岸 | 94.9 | 本L94-028 | 天端 | B.L94.9k-2-P26 | 26 | 26.31 |  |  | 2.691 |  |  | 0 | 93.3 | 6.7 | 0 | 6.7 | 0.244 | 0.213 | 0.138 | 0.1123 | 2.1728 | 1 | [6 empty] | 3.6906e-05 | 0.00012611
2009-03-31 | 関東地方整備局 | 利根川 | 利根川上流 | 左岸 | 94.9 | 本L94-028 | 天端 | B.L94.9k-2-P28 | 28 | 28.35 |  |  | 2.725 |  |  | 0 | 90.9 | 9.1 | 0 | 9.1 | 0.211 | 0.1858 | 0.122 | 0.086 | 2.4535 | 1.1 | [6 empty] | 2.7739e-05 | 7.396e-05
2009-03-31 | 関東地方整備局 | 利根川 | 利根川上流 | 左岸 | 94.9 | 本L94-029 | 裏のり | B.L94.9k-3-P1 | 1 | 1.45 |  | 1.419 | 2.694 | 1.177 | 0.74898 | 0 | 78.9 | 16.5 | 4.6 | 21.1 | 0.221 | 0.183 | 0.069 | 0.0247 | 8.9474 | 2.5 | [6 empty] | 7.4065e-06 | 6.1009e-06 |  | 9.8022e-06
2009-03-31 | 関東地方整備局 | 利根川 | 利根川上流 | 左岸 | 94.9 | 本L94-029 | 裏のり | B.L94.9k-3-S2 | 2 | 2.8 |  | 1.682 | 2.661 | 1.336 | 1.0208 | 0.1 | 10.6 | 60 | 29.3 | 89.3 | 0.023 | 0.016 | 0.002 |  |  |  | 47.2 | 31.7 | 15.5 |  |  |  | 2.0253e-09 |  |  |  | UU | [8 empty] | 17.9 | 11.9
2009-03-31 | 関東地方整備局 | 利根川 | 利根川上流 | 左岸 | 94.9 | 本L94-029 | 裏のり | B.L94.9k-3-P3 | 3 | 3.5 |  | 1.698 | 2.634 | 1.309 | 0.97139 | 0 | 4.9 | 66.6 | 28.5 | 95.1 | 0.0178 | 0.0132 | 0.002 |  |  |  | 61.6 | 25.1 | 36.5 |  |  |  | 2.0253e-09
2009-03-31 | 関東地方整備局 | 利根川 | 利根川上流 | 左岸 | 94.9 | 本L94-029 | 裏のり | B.L94.9k-3-P4 | 4 | 4.5 |  | 1.551 | 2.634 | 1.839 | 2.1907 | 0 | 6.2 | 57.3 | 36.5 | 93.8 | 0.014 | 0.11 |  |  |  |  | 73.9 | 45.2 | 28.7
2009-03-31 | 関東地方整備局 | 利根川 | 利根川上流 | 左岸 | 94.9 | 本L94-029 | 裏のり | B.L94.9k-3-P5 | 5 | 5.15 |  | 1.705 | 2.631 | 1.299 | 0.95343 | 0 | 4.8 | 55.9 | 39.3 | 95.2 | 0.014 | 0.01 | 0.001 |  |  |  | 52.4 | 34.9 | 17.5 |  |  |  | 4.0644e-10
2009-03-31 | 関東地方整備局 | 利根川 | 利根川上流 | 左岸 | 94.9 | 本L94-029 | 裏のり | B.L94.9k-3-T6 | 5.5 | 6.3 |  | 1.718 | 2.638 | 1.195 | 0.77744 | 0 | 7.9 | 53.1 | 39 | 92.1 | 0.0122 | 0.009 | 0.002 |  |  |  | 56.9 | 35.3 | 21.6 |  |  |  | 2.0253e-09 |  |  |  | UU | [8 empty] | 40 | 7.5
2009-03-31 | 関東地方整備局 | 利根川 | 利根川上流 | 左岸 | 94.9 | 本L94-029 | 裏のり | B.L94.9k-3-S8 | 8 | 8.8 |  | 1.763 | 2.663 | 1.081 | 0.60702 | 1.2 | 68.1 | 16.6 | 14.1 | 30.7 | 0.2079 | 0.1657 | 0.011 | 0.002 | 103.95 | 13 | [6 empty] | 1.0517e-07 | 4e-08 |  | 2.0492e-08 | CU |  |  | 108.6 | 13.3
2009-03-31 | 関東地方整備局 | 利根川 | 利根川上流 | 左岸 | 94.9 | 本L94-029 | 裏のり | B.L94.9k-3-P10 | 10 | 10.45 |  | 1.463 | 2.724 | 1.593 | 1.559 | 7.5 | 72.9 | 11.2 | 8.4 | 19.6 | 0.284 | 0.2269 | 0.082 | 0.008 | 35.5 | 9 | [6 empty] | 1.1049e-05 | 6.4e-07 |  | 2.5162e-06
2009-03-31 | 関東地方整備局 | 利根川 | 利根川上流 | 左岸 | 94.9 | 本L94-029 | 裏のり |  | 10 | 10.5 | [20 empty] | 1.29e-05
2009-03-31 | 関東地方整備局 | 利根川 | 利根川上流 | 左岸 | 94.9 | 本L94-029 | 裏のり | B.L94.9k-3-P12 | 12 | 12.45 |  | 2.04 | 2.682 | 0.681 | 0.18788 | 2.8 | 88.7 | 8.5 | 0 | 8.5 | 0.212 | 0.187 | 0.125 | 0.0956 | 2.2176 | 1 | [6 empty] | 2.9345e-05 | 9.1394e-05 |  | 1.4239e-05
2009-03-31 | 関東地方整備局 | 利根川 | 利根川上流 | 左岸 | 94.9 | 本L94-029 | 裏のり | B.L94.9k-3-S13 | 13 | 13.8 |  | 1.879 | 2.689 | 0.86 | 0.34197 | 0 | 74.7 | 19.9 | 5.4 | 25.3 | 0.135 | 0.118 | 0.046 | 0.0148 | 9.1216 | 3.6 | [6 empty] | 2.8947e-06 | 2.1904e-06 |  | 1.0999e-06 | CU |  |  | 104 | 40.1
2009-03-31 | 関東地方整備局 | 利根川 | 利根川上流 | 左岸 | 94.9 | 本L94-029 | 裏のり | B.L94.9k-3-P14 | 14 | 14.45 |  | 1.932 | 2.662 | 0.832 | 0.31437 | 0.1 | 93.8 | 6.1 | 0 | 6.1 | 0.1829 | 0.1666 | 0.123 | 0.106 | 1.7255 | 1 | [6 empty] | 2.8269e-05 | 0.00011236 |  | 2.339e-05
2009-03-31 | 関東地方整備局 | 利根川 | 利根川上流 | 左岸 | 94.9 | 本L94-029 | 裏のり | B.L94.9k-3-P16 | 16 | 16.45 |  | 1.937 | 2.734 | 0.884 | 0.36667 | 16.9 | 64.8 | 12 | 6.3 | 18.3 | 0.378 | 0.273 | 0.083 | 0.0117 | 32.3077 | 4.06 | [6 empty] | 1.1363e-05 | 1.3689e-06 |  | 9.7617e-07
2009-03-31 | 関東地方整備局 | 利根川 | 利根川上流 | 左岸 | 94.9 | 本L94-029 | 裏のり | B.L94.9k-3-P17 | 17 | 17.45 |  | 1.623 | 2.696 | 1.437 | 1.2176 | 0 | 33.7 | 38.4 | 27.9 | 66.3 | 0.054 | 0.024 | 0.002 |  |  |  | 47.9 | 26.3 | 21.6 |  |  |  | 2.0253e-09
2009-03-31 | 関東地方整備局 | 利根川 | 利根川上流 | 左岸 | 94.9 | 本L94-029 | 裏のり | B.L94.9k-3-S19 | 18.5 | 19.3 |  | 1.939 | 2.75 | 0.787 | 0.27277 | 0 | 95 | 5 | 0 | 5 | 0.3407 | 0.3073 | 0.205 | 0.148 | 2.302 | 1.2 | [6 empty] | 9.2328e-05 | 0.00021904 |  | 8.045e-05 | CU |  |  | 70 | 44
2009-03-31 | 関東地方整備局 | 利根川 | 利根川上流 | 左岸 | 94.9 | 本L94-029 | 裏のり | B.L94.9k-3-P21 | 21 | 21.45 |  | 1.741 | 2.644 | 1.307 | 0.96779 | 0 | 2.7 | 58.8 | 38.5 | 97.3 | 0.0114 | 0.0085 | 0.002 |  |  |  | 54.9 | 32.8 | 22.1 |  |  |  | 2.0253e-09
2009-03-31 | 関東地方整備局 | 利根川 | 利根川上流 | 左岸 | 94.9 | 本L94-029 | 裏のり | B.L94.9k-3-P25 | 25 | 25.45 |  | 1.993 | 2.696 | 0.732 | 0.22646 | 0.4 | 91.5 | 8.1 | 0 | 8.1 | 0.217 | 0.191 | 0.127 | 0.0996 | 2.1787 | 1 | [6 empty] | 3.0445e-05 | 9.9202e-05 |  | 1.866e-05
2009-03-31 | 関東地方整備局 | 利根川 | 利根川上流 | 左岸 | 95.6 | 本L95-006 | 表のり | B.L95.6k-1-P1 | 1 | 1.45 |  | 1.468 | 2.724 | 1.337 | 1.0227 | 0.7 | 54.3 | 34.5 | 10.5 | 45 | 0.124 | 0.09 | 0.015 | 0.0042 | 29.5238 | 2.2 | [6 empty] | 2.1578e-07 | 1.764e-07 |  | 1.6499e-07
2009-03-31 | 関東地方整備局 | 利根川 | 利根川上流 | 左岸 | 95.6 | 本L95-006 | 表のり | B.L95.6k-1-S2 | 2 | 2.8 |  | 1.762 | 2.68 | 1.177 | 0.74898 | 0 | 22.8 | 61.9 | 15.3 | 77.2 | 0.046 | 0.036 | 0.008 | 0.0011 | 41.8182 | 4.2 | 62.7 | 37.8 | 24.9 |  |  |  | 5.0287e-08 | 1.21e-08 |  | 3.7683e-09 | UU | [8 empty] | 30.6 | 12.2
2009-03-31 | 関東地方整備局 | 利根川 | 利根川上流 | 左岸 | 95.6 | 本L95-006 | 表のり | B.L95.6k-1-P3 | 3 | 3.45 |  | 1.648 | 2.638 | 1.401 | 1.1453 | 0 | 22 | 61.6 | 16.4 | 78 | 0.0415 | 0.0328 | 0.008 | [9 empty] | 5.0287e-08
2009-03-31 | 関東地方整備局 | 利根川 | 利根川上流 | 左岸 | 95.6 | 本L95-006 | 表のり | B.L95.6k-1-P4 | 4 | 4.45 |  | 1.578 | 2.688 | 1.036 | 0.54614 | 0 | 63.3 | 24.8 | 11.9 | 36.7 | 0.144 | 0.116 | 0.019 | 0.0023 | 62.6087 | 8.03 | [6 empty] | 3.7314e-07 | 5.29e-08 |  | 2.6325e-08
2009-03-31 | 関東地方整備局 | 利根川 | 利根川上流 | 左岸 | 95.6 | 本L95-006 | 表のり | B.L95.6k-1-P5 | 5 | 5.45 |  | 1.806 | 2.675 | 0.934 | 0.42129 | 0 | 53.1 | 32.4 | 14.5 | 46.9 | 0.115 | 0.084 | 0.011 | 0.0015 | 76.6667 | 5.2 | [6 empty] | 1.0517e-07 | 2.25e-08 |  | 4.5167e-09
2009-03-31 | 関東地方整備局 | 利根川 | 利根川上流 | 左岸 | 95.6 | 本L95-006 | 表のり | B.L95.6k-1-P6 | 6 | 6.45 |  | 1.889 | 2.669 | 0.872 | 0.3542 | 0 | 43.1 | 43 | 13.9 | 56.9 | 0.0805 | 0.0637 | 0.014 | 0.001 | 80.5 | 10.3 | [6 empty] | 1.839e-07 | 1e-08 |  | 1.4724e-09
2009-03-31 | 関東地方整備局 | 利根川 | 利根川上流 | 左岸 | 95.6 | 本L95-006 | 表のり | B.L95.6k-1-P7 | 7 | 7.45 |  | 1.866 | 2.67 | 0.987 | 0.4839 | 0 | 39.1 | 50.6 | 10.3 | 60.9 | 0.0741 | 0.0642 | 0.023 | 0.005 | 14.82 | 4.5 | [6 empty] | 5.8093e-07 | 2.5e-07 |  | 1.198e-07
2009-03-31 | 関東地方整備局 | 利根川 | 利根川上流 | 左岸 | 95.6 | 本L95-006 | 表のり | B.L95.6k-1-S9 | 9 | 9.8 |  | 1.756 | 2.677 | 1.121 | 0.66417 | 0 | 61.1 | 29.7 | 9.2 | 38.9 | 0.1205 | 0.0993 | 0.028 | 0.006 | 20.0833 | 3.7 | [6 empty] | 9.1636e-07 | 3.6e-07 |  | 3.2373e-07 | CU |  |  | 59 | 34.5
2009-03-31 | 関東地方整備局 | 利根川 | 利根川上流 | 左岸 | 95.6 | 本L95-006 | 表のり |  | 10 | 10.5 | [20 empty] | 2.37e-05
2009-03-31 | 関東地方整備局 | 利根川 | 利根川上流 | 左岸 | 95.6 | 本L95-006 | 表のり | B.L95.6k-1-P11 | 11 | 11.55 |  | 1.84 | 2.671 | 0.893 | 0.37619 | 0 | 42.2 | 40.2 | 17.6 | 57.8 | 0.08 | 0.062 | 0.008 | 0.0011 | 72.7273 | 8.6 | [6 empty] | 5.0287e-08 | 1.21e-08 |  | 1.9302e-09
2009-03-31 | 関東地方整備局 | 利根川 | 利根川上流 | 左岸 | 95.6 | 本L95-006 | 表のり | B.L95.6k-1-P13 | 13 | 13.4 |  | 1.937 | 2.662 | 0.799 | 0.28354 | 0.1 | 56.2 | 30.9 | 12.8 | 43.7 | 0.12 | 0.093 | 0.015 | 0.0026 | 46.1538 | 5.9 | [6 empty] | 2.1578e-07 | 6.76e-08 |  | 1.5054e-08
2009-03-31 | 関東地方整備局 | 利根川 | 利根川上流 | 左岸 | 95.6 | 本L95-006 | 表のり | B.L95.6k-1-T14 | 14 | 14.8 |  | 1.475 | 2.553 | 2.126 | 3.074 | 0 | 5.9 | 49.7 | 44.4 | 94.1 | 0.0111 | 0.0069 |  |  |  |  | 88.2 | 47.2 | 41 | [7 empty] | UU | [8 empty] | 98 | 1.9
2009-03-31 | 関東地方整備局 | 利根川 | 利根川上流 | 左岸 | 95.6 | 本L95-006 | 表のり | B.L95.6k-1-P15 | 15 | 15.45 |  | 1.547 | 2.544 | 2.052 | 2.8311 | 1.2 | 26 | 40.4 | 32.4 | 72.8 | 0.031 | 0.018 | 0.002 |  |  |  | 95.1 | 40.5 | 54.6 |  |  |  | 2.0253e-09
2009-03-31 | 関東地方整備局 | 利根川 | 利根川上流 | 左岸 | 95.6 | 本L95-006 | 表のり | B.L95.6k-1-P17 | 17 | 17.65 |  | 1.539 | 2.617 | 2.205 | 3.345 | 0 | 0.6 | 45.6 | 53.8 | 99.4 | 0.007 | 0.004 |  |  |  |  | 115.1 | 44.3 | 70.8
2009-03-31 | 関東地方整備局 | 利根川 | 利根川上流 | 左岸 | 95.6 | 本L95-006 | 表のり | B.L95.6k-1-P21 | 21 | 21.5 |  | 1.466 | 2.544 | 2.635 | 5.0331 | 0 | 0.5 | 35.1 | 64.4 | 99.5 | 0.0041 | 0.0022 |  |  |  |  | 122.1 | 55.9 | 66.2
2009-03-31 | 関東地方整備局 | 利根川 | 利根川上流 | 左岸 | 95.6 | 本L95-006 | 表のり | B.L95.6k-1-P23 | 23 | 23.5 |  | 1.446 | 2.579 | 2.417 | 4.1322 | 0 | 3.9 | 40.6 | 55.5 | 96.1 | 0.0065 | 0.0036 |  |  |  |  | 97.8 | 53.2 | 44.6
2009-03-31 | 関東地方整備局 | 利根川 | 利根川上流 | 左岸 | 95.6 | 本L95-006 | 表のり | B.L95.6k-1-T24 | 24 | 24.8 |  | 1.517 | 2.622 | 2.067 | 2.8794 | 0 | 7.3 | 42.7 | 50 | 92.7 | 0.009 | 0.005 |  |  |  |  | 85 | 50.2 | 34.8 | [7 empty] | UU | [8 empty] | 88.3 | 0.1
2009-03-31 | 関東地方整備局 | 利根川 | 利根川上流 | 左岸 | 95.6 | 本L95-006 | 表のり | B.L95.6k-1-P25 | 25 | 25.45 |  | 1.603 | 2.625 | 1.881 | 2.3101 | 0 | 18.5 | 39 | 42.5 | 81.5 | 0.014 | 0.008 |  |  |  |  | 77.7 | 42.5 | 35.2
2009-03-31 | 関東地方整備局 | 利根川 | 利根川上流 | 左岸 | 95.6 | 本L95-006 | 表のり |  | 26.7 | 28 | [20 empty] | 9.1e-06
2009-03-31 | 関東地方整備局 | 利根川 | 利根川上流 | 左岸 | 95.6 | 本L95-006 | 表のり | B.L95.6k-1-P27 | 27 | 27.45 |  | 1.627 | 2.743 | 1.155 | 0.71499 | 23.7 | 61.2 | 9.8 | 5.3 | 15.1 | 1.1035 | 0.7308 | 0.13 | 0.018 | 61.3056 | 2.2 | [6 empty] | 3.2137e-05 | 3.24e-06 |  | 7.0658e-06
2009-03-31 | 関東地方整備局 | 利根川 | 利根川上流 | 左岸 | 95.6 | 本L95-007 | 裏のり | B.L95.6k-2-P1 | 1 | 1.45 |  |  | 2.698 |  |  | 0 | 64.9 | 25.2 | 9.9 | 35.1 | 0.175 | 0.132 | 0.028 | 0.0051 | 34.3137 | 4.1 | [6 empty] | 9.1636e-07 | 2.601e-07
2009-03-31 | 関東地方整備局 | 利根川 | 利根川上流 | 左岸 | 95.6 | 本L95-007 | 裏のり | B.L95.6k-2-P2 | 2 | 2.45 |  |  | 2.674 |  |  | 0 | 44.8 | 48.5 | 6.7 | 55.2 | 0.083 | 0.069 | 0.034 | 0.0106 | 7.8302 | 2.6 | [6 empty] | 1.4369e-06 | 1.1236e-06
2009-03-31 | 関東地方整備局 | 利根川 | 利根川上流 | 左岸 | 95.6 | 本L95-007 | 裏のり | B.L95.6k-2-P3 | 3 | 3.5 |  |  | 2.636 |  |  | 0 | 52.2 | 37.5 | 10.3 | 47.8 | 0.109 | 0.0803 | 0.021 | 0.004 | 27.25 | 2.9 | [6 empty] | 4.7052e-07 | 1.6e-07
2009-03-31 | 関東地方整備局 | 利根川 | 利根川上流 | 左岸 | 95.6 | 本L95-007 | 裏のり | B.L95.6k-2-P4 | 4 | 4.45 |  |  | 2.721 |  |  | 0 | 60.1 | 30.2 | 9.7 | 39.9 | 0.172 | 0.125 | 0.017 | 0.0053 | 32.4528 | 2.2 | [6 empty] | 2.8837e-07 | 2.809e-07
2009-03-31 | 関東地方整備局 | 利根川 | 利根川上流 | 左岸 | 95.6 | 本L95-007 | 裏のり | B.L95.6k-2-P5 | 5 | 5.45 |  |  | 2.588 |  |  | 0 | 76.4 | 15.5 | 8.1 | 23.6 | 0.245 | 0.198 | 0.055 | 0.0085 | 28.8235 | 6.3 | [6 empty] | 4.3795e-06 | 7.225e-07
2009-03-31 | 関東地方整備局 | 利根川 | 利根川上流 | 左岸 | 95.6 | 本L95-007 | 裏のり | B.L95.6k-2-P6 | 6 | 6.45 |  |  | 2.618 |  |  | 0 | 35.8 | 48.5 | 15.7 | 64.2 | 0.0678 | 0.053 | 0.01 | 0.002 | 33.9 | 3.8 | [6 empty] | 8.4333e-08 | 4e-08
2009-03-31 | 関東地方整備局 | 利根川 | 利根川上流 | 左岸 | 95.6 | 本L95-007 | 裏のり | B.L95.6k-2-P7 | 7 | 7.45 |  |  | 2.605 |  |  | 0 | 20.7 | 58.1 | 21.2 | 79.3 | 0.0395 | 0.0274 | 0.004 | 0.001 | 39.5 | 2.1 | 36.2 | 30.9 | 5.3 |  |  |  | 1.0092e-08 | 1e-08
2009-03-31 | 関東地方整備局 | 利根川 | 利根川上流 | 左岸 | 95.6 | 本L95-007 | 裏のり | B.L95.6k-2-P8 | 8 | 8.45 |  |  | 2.567 |  |  | 0 | 47.6 | 35.8 | 16.6 | 52.4 | 0.0971 | 0.0698 | 0.01 | 0.001 | 97.1 | 9.3 | [6 empty] | 8.4333e-08 | 1e-08
2009-03-31 | 関東地方整備局 | 利根川 | 利根川上流 | 左岸 | 95.6 | 本L95-007 | 裏のり | B.L95.6k-2-P10 | 10 | 10.45 |  |  | 2.697 |  |  | 0 | 28.3 | 55.3 | 16.4 | 71.7 | 0.061 | 0.051 | 0.01 | 0.0012 | 50.8333 | 9.8 | [6 empty] | 8.4333e-08 | 1.44e-08
2009-03-31 | 関東地方整備局 | 利根川 | 利根川上流 | 左岸 | 95.6 | 本L95-007 | 裏のり | B.L95.6k-2-P12 | 12 | 12.45 |  |  | 2.685 |  |  | 0 | 43.3 | 44.1 | 12.6 | 56.7 | 0.081 | 0.063 | 0.017 | 0.0019 | 42.6316 | 8 | [6 empty] | 2.8837e-07 | 3.61e-08
2009-03-31 | 関東地方整備局 | 利根川 | 利根川上流 | 左岸 | 95.6 | 本L95-007 | 裏のり | B.L95.6k-2-P14 | 14 | 14.45 |  |  | 2.7 |  |  | 0 | 10.9 | 64.8 | 24.3 | 89.1 | 0.0274 | 0.0204 | 0.003 |  |  |  | 60.2 | 34.8 | 25.4 |  |  |  | 5.1819e-09
2009-03-31 | 関東地方整備局 | 利根川 | 利根川上流 | 左岸 | 95.6 | 本L95-007 | 裏のり | B.L95.6k-2-P15 | 15 | 15.45 |  |  | 2.703 |  |  | 0.2 | 64.5 | 22.9 | 12.4 | 35.3 | 0.151 | 0.122 | 0.016 | 0.0025 | 60.4 | 9.14 | [6 empty] | 2.5058e-07 | 6.25e-08
2009-03-31 | 関東地方整備局 | 利根川 | 利根川上流 | 左岸 | 95.6 | 本L95-007 | 裏のり | B.L95.6k-2-P17 | 17 | 17.45 |  |  | 2.714 |  |  | 0 | 5.7 | 47.1 | 47.2 | 94.3 | 0.01 | 0.006 |  |  |  |  | 103 | 51.8 | 51.2
2009-03-31 | 関東地方整備局 | 利根川 | 利根川上流 | 左岸 | 95.6 | 本L95-007 | 裏のり | B.L95.6k-2-P19 | 19 | 19.45 |  |  | 2.69 |  |  | 0.6 | 9.5 | 43.8 | 46.1 | 89.9 | 0.009 | 0.0058 |  |  |  |  | 118.5 | 54.7 | 63.8
2009-03-31 | 関東地方整備局 | 利根川 | 利根川上流 | 左岸 | 95.6 | 本L95-007 | 裏のり | B.L95.6k-2-P21 | 21 | 21.45 |  |  | 2.687 |  |  | 0.4 | 2.3 | 39.6 | 57.7 | 97.3 | 0.0055 | 0.0035 |  |  |  |  | 121.7 | 55 | 66.7
2009-03-31 | 関東地方整備局 | 利根川 | 利根川上流 | 左岸 | 95.6 | 本L95-007 | 裏のり | B.L95.6k-2-P23 | 23 | 23.45 |  |  | 2.694 |  |  | 0 | 0.2 | 41.1 | 58.7 | 99.8 | 0.0054 | 0.0026 |  |  |  |  | 121.4 | 62.6 | 58.8
2009-03-31 | 関東地方整備局 | 利根川 | 利根川上流 | 左岸 | 95.6 | 本L95-007 | 裏のり | B.L95.6k-2-P25 | 25 | 25.45 |  |  | 2.624 |  |  | 0 | 1.6 | 44 | 54.4 | 98.4 | 0.007 | 0.004 |  |  |  |  | 101.6 | 53.3 | 48.3
2009-03-31 | 関東地方整備局 | 利根川 | 利根川上流 | 左岸 | 95.6 | 本L95-007 | 裏のり | B.L95.6k-2-P27 | 27 | 27.45 |  |  | 2.621 |  |  | 0 | 8.3 | 39.8 | 51.9 | 91.7 | 0.009 | 0.005 |  |  |  |  | 96.6 | 51.9 | 44.7
2009-03-31 | 関東地方整備局 | 利根川 | 利根川上流 | 左岸 | 95.6 | 本L95-007 | 裏のり | B.L95.6k-2-P29 | 29 | 29.45 |  |  | 2.745 |  |  | 1.2 | 76.8 | 11.6 | 10.4 | 22 | 0.3011 | 0.2437 | 0.06 | 0.005 | 60.22 | 14.4 | [6 empty] | 5.3577e-06 | 2.5e-07
2009-03-31 | 関東地方整備局 | 利根川 | 利根川上流 | 左岸 | 95.6 | 本L95-007 | 裏のり | B.L95.6k-2-P31 | 31 | 31.41 |  |  | 2.81 |  |  | 0 | 84.1 | 11.6 | 4.3 | 15.9 | 0.163 | 0.137 | 0.082 | 0.0457 | 3.5667 | 1.29 | [6 empty] | 1.1049e-05 | 2.0885e-05
2009-03-31 | 関東地方整備局 | 利根川 | 利根川上流 | 左岸 | 95.6 | 本L95-008 | 裏のり | B.L95.6k-3-P1 | 1 | 1.45 |  | 1.328 | 2.663 | 1.278 | 0.9163 | 0 | 73.5 | 19.2 | 7.3 | 26.5 | 0.176 | 0.15 | 0.047 | 0.0103 | 17.0874 | 5.1 | [6 empty] | 3.0426e-06 | 1.0609e-06 |  | 2.1819e-06
2009-03-31 | 関東地方整備局 | 利根川 | 利根川上流 | 左岸 | 95.6 | 本L95-008 | 裏のり | B.L95.6k-3-P3 | 3 | 3.45 |  | 1.412 | 2.669 | 1.351 | 1.0489 | 0.1 | 75.7 | 15.3 | 8.9 | 24.2 | 0.3064 | 0.2582 | 0.029 | 0.006 | 51.0667 | 10 | [6 empty] | 9.9398e-07 | 3.6e-07 |  | 9.7686e-07
2009-03-31 | 関東地方整備局 | 利根川 | 利根川上流 | 左岸 | 95.6 | 本L95-008 | 裏のり | B.L95.6k-3-P4 | 4 | 4.45 |  | 1.62 | 2.688 | 0.974 | 0.46809 | 0 | 85.9 | 10.4 | 3.7 | 14.1 | 0.243 | 0.205 | 0.106 | 0.048 | 5.0625 | 1.65 | [6 empty] | 2.0028e-05 | 2.304e-05 |  | 1.9172e-05
2009-03-31 | 関東地方整備局 | 利根川 | 利根川上流 | 左岸 | 95.6 | 本L95-008 | 裏のり | B.L95.6k-3-P5 | 5 | 5.45 |  | 1.466 | 2.677 | 1.013 | 0.5164 | 0 | 93.5 | 6.5 | 0 | 6.5 | 0.273 | 0.237 | 0.139 | 0.1043 | 2.6174 | 1 | [6 empty] | 3.7529e-05 | 0.00010878 |  | 7.4481e-05
2009-03-31 | 関東地方整備局 | 利根川 | 利根川上流 | 左岸 | 95.6 | 本L95-008 | 裏のり | B.L95.6k-3-P6 | 6 | 6.5 |  | 1.792 | 2.673 | 0.974 | 0.46809 | 0 | 49.4 | 36.1 | 14.5 | 50.6 | 0.0933 | 0.0739 | 0.011 | 0.001 | 93.3 | 5.6 | [6 empty] | 1.0517e-07 | 1e-08 |  | 2.0278e-09
2009-03-31 | 関東地方整備局 | 利根川 | 利根川上流 | 左岸 | 95.6 | 本L95-008 | 裏のり | B.L95.6k-3-P7 | 7 | 7.35 |  | 1.771 | 2.658 | 1.071 | 0.59318 | 0 | 23.3 | 60.8 | 15.9 | 76.7 | 0.059 | 0.0484 | 0.008 | 0.001 | 59 | 5.3 | [6 empty] | 5.0287e-08 | 1e-08 |  | 2.8505e-09
2009-03-31 | 関東地方整備局 | 利根川 | 利根川上流 | 左岸 | 95.6 | 本L95-008 | 裏のり | B.L95.6k-3-S8 | 8 | 8.8 |  | 1.749 | 2.666 | 1.169 | 0.73652 | 0 | 23.9 | 61.4 | 14.7 | 76.1 | 0.0578 | 0.0461 | 0.009 | [9 empty] | 6.6066e-08 |  |  |  | CU |  |  | 9 | 42.6
2009-03-31 | 関東地方整備局 | 利根川 | 利根川上流 | 左岸 | 95.6 | 本L95-008 | 裏のり | B.L95.6k-3-P10 | 10 | 10.45 |  | 1.794 | 2.659 | 0.962 | 0.45376 | 0 | 40.2 | 47.1 | 12.7 | 59.8 | 0.076 | 0.059 | 0.01 | 0.0023 | 33.0435 | 3.8 | [6 empty] | 8.4333e-08 | 5.29e-08 |  | 1.5746e-08
2009-03-31 | 関東地方整備局 | 利根川 | 利根川上流 | 左岸 | 95.6 | 本L95-008 | 裏のり |  | 10 | 10.5 | [20 empty] | 5.07e-05
2009-03-31 | 関東地方整備局 | 利根川 | 利根川上流 | 左岸 | 95.6 | 本L95-008 | 裏のり | B.L95.6k-3-P12 | 12 | 12.45 |  | 1.672 | 2.604 | 1.534 | 1.4245 | 0 | 14.8 | 54.8 | 30.4 | 85.2 | 0.021 | 0.013 | 0.002 | [9 empty] | 2.0253e-09
2009-03-31 | 関東地方整備局 | 利根川 | 利根川上流 | 左岸 | 95.6 | 本L95-008 | 裏のり | B.L95.6k-3-P16 | 16 | 16.45 |  | 1.567 | 2.6 | 1.898 | 2.3593 | 0 | 19.6 | 41.6 | 38.8 | 80.4 | 0.013 | 0.008 | 0.002 |  |  |  | 97.9 | 41.1 | 56.8 |  |  |  | 2.0253e-09
2009-03-31 | 関東地方整備局 | 利根川 | 利根川上流 | 左岸 | 95.6 | 本L95-008 | 裏のり | B.L95.6k-3-T17 | 17 | 17.8 |  | 1.463 | 2.616 | 2.459 | 4.2986 | 0.3 | 8.7 | 41.5 | 49.5 | 91 | 0.008 | 0.005 |  |  |  |  | 103.5 | 50.3 | 53.2 | [7 empty] | UU | [8 empty] | 92.3 | 0
2009-03-31 | 関東地方整備局 | 利根川 | 利根川上流 | 左岸 | 95.6 | 本L95-008 | 裏のり | B.L95.6k-3-P18 | 18 | 18.45 |  | 1.461 | 2.577 | 2.602 | 4.8908 | 0.4 | 10.3 | 38.5 | 50.8 | 89.3 | 0.0103 | 0.0047 |  |  |  |  | 110.3 | 50 | 60.3
2009-03-31 | 関東地方整備局 | 利根川 | 利根川上流 | 左岸 | 95.6 | 本L95-008 | 裏のり | B.L95.6k-3-T22 | 22 | 22.8 |  | 1.44 | 2.611 | 2.674 | 5.2041 | 0 | 0.3 | 37.2 | 62.5 | 99.7 | 0.0045 | 0.0027 |  |  |  |  | 109.3 | 58.2 | 51.1 | [7 empty] | UU | [8 empty] | 91.3 | 0
2009-03-31 | 関東地方整備局 | 利根川 | 利根川上流 | 左岸 | 95.6 | 本L95-008 | 裏のり | B.L95.6k-3-P24 | 24 | 24.45 |  | 1.541 | 2.625 | 2.204 | 3.3415 | 0 | 6.7 | 43.5 | 49.8 | 93.3 | 0.008 | 0.005 |  |  |  |  | 96.5 | 50.4 | 46.1
2009-03-31 | 関東地方整備局 | 利根川 | 利根川上流 | 左岸 | 95.6 | 本L95-008 | 裏のり |  | 25.5 | 26 | [20 empty] | 0.000122
2009-03-31 | 関東地方整備局 | 利根川 | 利根川上流 | 左岸 | 95.6 | 本L95-008 | 裏のり | B.L95.6k-3-P26 | 26.3 | 26.45 |  | 1.82 | 2.735 | 1.177 | 0.74898 | 0.6 | 74 | 10.7 | 14.7 | 25.4 | 0.294 | 0.233 | 0.017 | 0.0018 | 163.3333 | 29.2 | [6 empty] | 2.8837e-07 | 3.24e-08 |  | 1.6252e-08
2009-03-31 | 関東地方整備局 | 利根川 | 利根川上流 | 左岸 | 95.6 | 本L95-008 | 裏のり | B.L95.6k-3-S27 | 27 | 27.8 |  | 1.959 | 2.745 | 0.741 | 0.2337 | 0 | 87.2 | 8.3 | 4.5 | 12.8 | 0.2238 | 0.195 | 0.121 | 0.033 | 6.7818 | 2.9 | [6 empty] | 2.7215e-05 | 1.089e-05 |  | 4.6308e-06 | CU |  |  | 94.2 | 40
2009-03-31 | 関東地方整備局 | 利根川 | 利根川上流 | 左岸 | 95.6 | 本L95-008 | 裏のり | B.L95.6k-3-P28 | 28 | 28.45 |  | 2.089 | 2.782 | 0.67 | 0.1801 | 0.3 | 85.1 | 8.7 | 5.9 | 14.6 | 0.341 | 0.297 | 0.145 | 0.0131 | 26.0305 | 9.71 | [6 empty] | 4.1389e-05 | 1.7161e-06 |  | 8.751e-07
2009-03-31 | 関東地方整備局 | 利根川 | 利根川上流 | 左岸 | 96.45 | 利L96.45k-No.1 | 表のり | B.P0 | 0 | 0.5 | 2 | 1.079 | 2.667 | 1.894 | 2.3477 | 0.2 | 63.2 | 27.6 | 9 | 36.6 |  | 0.108 | 0.0277 |  |  | 3.42 | [6 empty] | 8.9377e-07
2009-03-31 | 関東地方整備局 | 利根川 | 利根川上流 | 左岸 | 96.45 | 利L96.45k-No.1 | 表のり | B.P1 | 1 | 1.47 | 1 | 1.22 | 2.649 | 1.638 | 1.666 | 0.5 | 63.1 | 25.4 | 11 | 36.4 |  | 0.114 | 0.0268 |  |  | 8.14 | [6 empty] | 8.2792e-07
2009-03-31 | 関東地方整備局 | 利根川 | 利根川上流 | 左岸 | 96.45 | 利L96.45k-No.1 | 表のり | B.S2 | 2 | 2.8 | 1 | 1.531 | 2.684 | 1.297 | 0.94986 | 0 | 61.9 | 29.1 | 9 | 38.1 | 0.134 | 0.113 | 0.0291 | 0.0059 | 22.7119 | 3.6 | [5 empty] | 4.91e-06 | 1.0019e-06 | 3.481e-07 |  | 5.4429e-07 | CU |  |  | 6.8 | 14.9
2009-03-31 | 関東地方整備局 | 利根川 | 利根川上流 | 左岸 | 96.45 | 利L96.45k-No.1 | 表のり | B.P3 | 3 | 3.45 | 3 | 1.716 | 2.676 | 1.029 | 0.53699 | 0 | 12.8 | 63.2 | 24 | 87.2 |  | 0.0224 | 0.00304 |  |  |  | 41.1 | 25.8 | 15.3 |  |  |  | 5.3434e-09
2009-03-31 | 関東地方整備局 | 利根川 | 利根川上流 | 左岸 | 96.45 | 利L96.45k-No.1 | 表のり | B.P4 | 4 | 4.45 | 3 | 1.529 | 2.708 | 0.975 | 0.4693 | 0 | 88.1 | 6.9 | 5 | 11.9 |  | 0.145 | 0.093 |  |  | 1.17 | [6 empty] | 1.479e-05
2009-03-31 | 関東地方整備局 | 利根川 | 利根川上流 | 左岸 | 96.45 | 利L96.45k-No.1 | 表のり | B.P5 | 5 | 5.45 | 4 | 1.695 | 2.681 | 1.072 | 0.59456 | 0 | 41 | 43 | 16 | 59 |  | 0.0533 | 0.00783 | [9 empty] | 4.7846e-08
2009-03-31 | 関東地方整備局 | 利根川 | 利根川上流 | 左岸 | 96.45 | 利L96.45k-No.1 | 表のり | B.S6 | 6 | 6.9 | 4 | 1.785 | 2.683 | 0.995 | 0.49377 | 0 | 32.3 | 57.7 | 10 | 67.7 | 0.055 | 0.042 | 0.013 | 0.004 | 13.75 | 2.1 | 9999 |  |  |  |  | 1.45e-06 | 1.5488e-07 | 1.6e-07 |  | 4.1338e-08 | CU |  |  | 50.9 | 28.5
2009-03-31 | 関東地方整備局 | 利根川 | 利根川上流 | 左岸 | 96.45 | 利L96.45k-No.1 | 表のり | B.P7 | 7 | 7.45 | 5 | 1.726 | 2.684 | 1.074 | 0.59732 | 0 | 39.4 | 47.6 | 13 | 60.6 |  | 0.0557 | 0.012 |  |  | 6.79 | 9999 | [5 empty] | 1.2867e-07
2009-03-31 | 関東地方整備局 | 利根川 | 利根川上流 | 左岸 | 96.45 | 利L96.45k-No.1 | 表のり | B.P8 | 8 | 8.45 | 6 | 1.864 | 2.674 | 0.94 | 0.42814 | 0 | 33.9 | 51.1 | 15 | 66.1 |  | 0.0423 | 0.00758 |  |  | 4.03 | 36.1 | 26.4 | 9.7 |  |  |  | 4.4381e-08
2009-03-31 | 関東地方整備局 | 利根川 | 利根川上流 | 左岸 | 96.45 | 利L96.45k-No.1 | 表のり | B.S9 | 9 | 9.8 | 6 | 1.708 | 2.67 | 1.359 | 1.064 | 0 | 12 | 69 | 19 | 88 | 0.034 | 0.0261 | 0.00536 | 0.0012 | 28.3333 | 3.2 | 43.2 | 31.9 | 11.3 |  |  |  | 1.9883e-08 | 1.44e-08 |  | 5.7638e-09 | UU | [8 empty] | 39.6 | 4
2009-03-31 | 関東地方整備局 | 利根川 | 利根川上流 | 左岸 | 96.45 | 利L96.45k-No.1 | 表のり | B.P10 | 10 | 10.45 | 8 | 1.802 | 2.686 | 1.155 | 0.71499 | 0 | 37.6 | 52.4 | 10 | 62.4 |  | 0.0566 | 0.0182 |  |  | 2.71 | 9999 | [5 empty] | 3.3774e-07
2009-03-31 | 関東地方整備局 | 利根川 | 利根川上流 | 左岸 | 96.45 | 利L96.45k-No.1 | 表のり |  | 10 | 10.6 | [20 empty] | 2.07e-05
2009-03-31 | 関東地方整備局 | 利根川 | 利根川上流 | 左岸 | 96.45 | 利L96.45k-No.1 | 表のり | B.T12 | 12 | 12.8 | 12 | 1.678 | 2.642 | 1.399 | 1.1414 | 0 | 9 | 70 | 21 | 91 | 0.032 | 0.025 | 0.00433 | 0.0011 | 29.0909 | 2.9 | 56.3 | 37.5 | 18.8 |  |  |  | 1.2127e-08 | 1.21e-08 |  | 5.3725e-09 | UU | [8 empty] | 56.9 | 1
2009-03-31 | 関東地方整備局 | 利根川 | 利根川上流 | 左岸 | 96.45 | 利L96.45k-No.1 | 表のり | B.S14 | 14 | 14.8 | 12 | 1.847 | 2.734 | 1.049 | 0.56336 | 0 | 89.4 | 4.6 | 6 | 10.6 | 0.208 | 0.182 | 0.116 | 0.0696 | 2.9885 | 1.3 | [6 empty] | 2.468e-05 | 4.8442e-05 |  | 3.1378e-05 | CU |  |  | 147.4 | 17.7
2009-03-31 | 関東地方整備局 | 利根川 | 利根川上流 | 左岸 | 96.45 | 利L96.45k-No.1 | 表のり |  | 15 | 15.5 | [20 empty] | 1.77e-05
2009-03-31 | 関東地方整備局 | 利根川 | 利根川上流 | 左岸 | 96.45 | 利L96.45k-No.1 | 表のり | B.P16 | 16 | 16.45 | 13 | 1.908 | 2.703 | 0.914 | 0.39893 | 0.7 | 90.7 |  |  | 8.6 |  | 0.19 | 0.127 |  |  | 1.06 | [6 empty] | 3.0445e-05
2009-03-31 | 関東地方整備局 | 利根川 | 利根川上流 | 左岸 | 96.45 | 利L96.45k-No.1 | 表のり | B.S17 | 17 | 17.8 | 13 | 1.725 |  | 1.302 | 0.9588 | 0.2 | 69.5 | 15.3 | 15 | 30.3 | 0.141 | 0.122 | 0.019 | [9 empty] | 3.7314e-07 |  |  |  | CU |  |  | 46 | 12.1
2009-03-31 | 関東地方整備局 | 利根川 | 利根川上流 | 左岸 | 96.45 | 利L96.45k-No.1 | 表のり | B.P18 | 18 | 18.45 | 1 | 1.679 | 2.675 | 1.466 | 1.2776 | 0 | 55.6 | 20.4 | 24 | 44.4 |  | 0.09 |  |  |  |  | 49.6 | 30.8 | 18.8
2009-03-31 | 関東地方整備局 | 利根川 | 利根川上流 | 左岸 | 96.45 | 利L96.45k-No.1 | 表のり | B.P20 | 20 | 20.45 | 0 | 1.425 | 2.688 | 2.75 | 5.5458 | 0 | 2.5 | 31.5 | 66 | 97.5 | [6 empty] | 117.5 | 54.7 | 62.8
2009-03-31 | 関東地方整備局 | 利根川 | 利根川上流 | 左岸 | 96.45 | 利L96.45k-No.1 | 表のり | B.P22 | 22 | 22.57 | 0 | 1.397 | 2.626 | 2.72 | 5.4096 | 0 | 4.4 | 29.6 | 66 | 95.6 | [6 empty] | 116.5 | 56.9 | 59.6
2009-03-31 | 関東地方整備局 | 利根川 | 利根川上流 | 左岸 | 96.45 | 利L96.45k-No.1 | 表のり | B.P24 | 24 | 24.5 | 0 | 1.449 | 2.621 | 2.554 | 4.6875 | 0 | 4.3 | 29.7 | 66 | 95.7 | [6 empty] | 113.4 | 54.6 | 58.8
2009-03-31 | 関東地方整備局 | 利根川 | 利根川上流 | 左岸 | 96.45 | 利L96.45k-No.1 | 表のり | B.T26 | 26 | 26.8 | 1 | 1.455 | 2.626 | 2.568 | 4.7464 | 0 | 1.5 | 37.5 | 61 | 98.5 | 0.004 | 0.0019 |  |  |  |  | 106.6 | 53.6 | 53 | [7 empty] | UU | [8 empty] | 75.9 | 3.9
2009-03-31 | 関東地方整備局 | 利根川 | 利根川上流 | 左岸 | 96.45 | 利L96.45k-No.1 | 表のり | B.P28 | 28 | 28.45 | 1 | 1.513 | 2.624 | 2.182 | 3.2649 | 0 | 3 | 39 | 58 | 97 |  | 0.00247 |  |  |  |  | 103.3 | 52.9 | 50.4
2009-03-31 | 関東地方整備局 | 利根川 | 利根川上流 | 左岸 | 96.45 | 利L96.45k-No.2 | 裏のり | B.P0 | 0 | 0.6 | 1 | 1.439 | 2.654 | 1.309 | 0.97139 | 0.8 | 49.1 | 42.1 | 8 | 50.1 | 0.113 | 0.0746 | 0.0204 | 0.0069 | 16.3768 | 1.45 | 37.9 | 31.8 | 6.1 |  |  |  | 4.3996e-07 | 4.761e-07 |  | 3.4625e-07
2009-03-31 | 関東地方整備局 | 利根川 | 利根川上流 | 左岸 | 96.45 | 利L96.45k-No.2 | 裏のり | B.P1 | 1 | 1.45 | 2 | 1.51 | 2.67 | 1.325 | 1.0005 | 0 | 29.6 | 55.4 | 15 | 70.4 | 0.047 | 0.0322 | 0.00749 | 0.0023 | 20.4348 | 1.8 | 43.7 | 28.5 | 15.2 |  |  |  | 4.3169e-08 | 5.29e-08 |  | 2.0057e-08
2009-03-31 | 関東地方整備局 | 利根川 | 利根川上流 | 左岸 | 96.45 | 利L96.45k-No.2 | 裏のり | B.P2 | 2 | 2.55 | 2 | 1.51 | 2.685 | 1.143 | 0.69681 | 0.7 | 67.8 | 23.5 | 8 | 31.5 | 0.17 | 0.134 | 0.0319 | 0.0077 | 22.0779 | 3.69 | [6 empty] | 1.2396e-06 | 5.929e-07 |  | 6.5584e-07
2009-03-31 | 関東地方整備局 | 利根川 | 利根川上流 | 左岸 | 96.45 | 利L96.45k-No.2 | 裏のり | B.P3 | 3 | 3.48 | 2 | 1.438 | 2.696 | 1.092 | 0.62245 | 0 | 83.6 | 7.4 | 9 | 16.4 | 0.242 | 0.203 | 0.102 | 0.007 | 34.5714 | 11.1 | [6 empty] | 1.832e-05 | 4.9e-07 |  | 6.7869e-07
2009-03-31 | 関東地方整備局 | 利根川 | 利根川上流 | 左岸 | 96.45 | 利L96.45k-No.2 | 裏のり | B.P4 | 4 | 4.45 | 3 | 1.656 | 2.672 | 1.241 | 0.85285 | 0 | 24.1 | 56.9 | 19 | 75.9 | 0.039 | 0.0246 | 0.0051 |  |  |  | 43.5 | 29.8 | 13.7 |  |  |  | 1.7719e-08
2009-03-31 | 関東地方整備局 | 利根川 | 利根川上流 | 左岸 | 96.45 | 利L96.45k-No.2 | 裏のり | B.P5 | 5 | 5.45 | 5 | 1.596 | 2.7 | 0.908 | 0.39235 | 0 | 82.2 | 10.8 | 7 | 17.8 | 0.243 | 0.201 | 0.0885 | 0.0185 | 13.1351 | 3.76 | [6 empty] | 1.3185e-05 | 3.4225e-06 |  | 3.0451e-06
2009-03-31 | 関東地方整備局 | 利根川 | 利根川上流 | 左岸 | 96.45 | 利L96.45k-No.2 | 裏のり | B.P6 | 6 | 6.45 | 4 | 1.726 | 2.7 | 0.938 | 0.42585 | 0.2 | 57.7 | 29.1 | 13 | 42.1 | 0.166 | 0.117 | 0.0115 | 0.0026 | 63.8462 | 1.71 | [6 empty] | 1.1658e-07 | 6.76e-08 |  | 1.9004e-08
2009-03-31 | 関東地方整備局 | 利根川 | 利根川上流 | 左岸 | 96.45 | 利L96.45k-No.2 | 裏のり | B.P7 | 7 | 7.45 | 5 | 1.768 | 2.688 | 0.958 | 0.44904 | 0 | 47.4 | 40.6 | 12 | 52.6 | 0.103 | 0.0668 | 0.0126 | 0.0029 | 35.5172 | 2.51 | 9999 | [5 empty] | 1.4407e-07 | 8.41e-08 |  | 1.8149e-08
2009-03-31 | 関東地方整備局 | 利根川 | 利根川上流 | 左岸 | 96.45 | 利L96.45k-No.2 | 裏のり | B.P8 | 8 | 8.45 | 9 | 1.851 | 2.701 | 0.742 | 0.23451 | 0.3 | 89.4 | 5.3 | 5 | 10.3 | 0.253 | 0.215 | 0.122 | 0.0687 | 3.6827 | 1.33 | [6 empty] | 2.7739e-05 | 4.7197e-05 |  | 1.5132e-05
2009-03-31 | 関東地方整備局 | 利根川 | 利根川上流 | 左岸 | 96.45 | 利L96.45k-No.2 | 裏のり | B.P9 | 9 | 9.45 | 4 | 1.724 | 2.657 | 1.233 | 0.83946 | 0 | 13.8 | 76.2 | 10 | 86.2 | 0.038 | 0.03 | 0.0103 | 0.004 | 9.5 | 1.67 | 43.9 | 32.2 | 11.7 |  |  |  | 9.0312e-08 | 1.6e-07 |  | 5.8633e-08
2009-03-31 | 関東地方整備局 | 利根川 | 利根川上流 | 左岸 | 96.45 | 利L96.45k-No.2 | 裏のり | B.P10 | 10 | 10.45 | 3 | 1.687 | 2.667 | 1.352 | 1.0507 | 0 | 26.1 | 59.9 | 14 | 73.9 | 0.058 | 0.0462 | 0.0113 | 0.0024 | 24.1667 | 4.13 | 9999 | [5 empty] | 1.1194e-07 | 5.76e-08 |  | 4.1871e-08
2009-03-31 | 関東地方整備局 | 利根川 | 利根川上流 | 左岸 | 96.45 | 利L96.45k-No.2 | 裏のり | B.P12 | 12 | 12.45 | 6 | 1.755 | 2.658 | 1.188 | 0.76631 | 0 | 18.2 | 67.8 | 14 | 81.8 | 0.04 | 0.0314 | 0.00873 | 0.0022 | 18.1818 | 2.66 | 9999 | [5 empty] | 6.1564e-08 | 4.84e-08 |  | 1.7623e-08
2009-03-31 | 関東地方整備局 | 利根川 | 利根川上流 | 左岸 | 96.45 | 利L96.45k-No.2 | 裏のり | B.P14 | 14 | 14.45 | 11 | 1.958 | 2.743 | 0.835 | 0.31727 | 0 | 90.2 | 3.8 | 6 | 9.8 | 0.275 | 0.238 | 0.132 | 0.0784 | 3.5077 | 1.29 | [6 empty] | 3.3294e-05 | 6.1466e-05 |  | 2.8877e-05
2009-03-31 | 関東地方整備局 | 利根川 | 利根川上流 | 左岸 | 96.45 | 利L96.45k-No.2 | 裏のり | B.P16 | 16 | 16.45 | 14 | 1.816 | 2.736 | 1.129 | 0.67594 | 1.8 | 72.7 | 17.5 | 8 | 25.5 | 0.356 | 0.296 | 0.0331 | 0.0073 | 48.7671 | 7.52 | [6 empty] | 1.3503e-06 | 5.329e-07 |  | 9.0523e-07
2009-03-31 | 関東地方整備局 | 利根川 | 利根川上流 | 左岸 | 96.45 | 利L96.45k-No.2 | 裏のり | B.P18 | 18 | 18.45 | 1 | 1.751 | 2.678 | 1.195 | 0.77744 | 0.6 | 71.6 | 13.8 | 14 | 27.8 | 0.143 | 0.123 | 0.0222 | [9 empty] | 5.3518e-07
2009-03-31 | 関東地方整備局 | 利根川 | 利根川上流 | 左岸 | 96.45 | 利L96.45k-No.2 | 裏のり | B.P20 | 20 | 20.55 | 0 | 1.625 | 2.663 | 1.634 | 1.6563 | 0.2 | 42.9 | 23.9 | 33 | 56.9 | 0.087 | 0.0525 |  |  |  |  | 56.1 | 34.3 | 21.8
2009-03-31 | 関東地方整備局 | 利根川 | 利根川上流 | 左岸 | 96.45 | 利L96.45k-No.2 | 裏のり | B.P22 | 22 | 22.6 | 0 | 1.464 | 2.633 | 2.579 | 4.7928 | 0 | 2.1 | 31.9 | 66 | 97.9 | 0.003 | 0.00141 |  |  |  |  | 100.1 | 54 | 46.1
2009-03-31 | 関東地方整備局 | 利根川 | 利根川上流 | 左岸 | 96.45 | 利L96.45k-No.2 | 裏のり | B.P24 | 24 | 24.6 | 0 | 1.479 | 2.645 | 2.452 | 4.2706 | 0 | 3.8 | 34.2 | 62 | 96.2 | 0.004 | 0.00176 |  |  |  |  | 95.8 | 51.7 | 44.1
2009-03-31 | 関東地方整備局 | 利根川 | 利根川上流 | 左岸 | 96.45 | 利L96.45k-No.2 | 裏のり | B.P26 | 26 | 26.53 | 1 | 1.477 | 2.633 | 2.487 | 4.4114 | 0 | 2.2 | 36.8 | 61 | 97.8 | 0.004 | 0.0024 |  |  |  |  | 99.5 | 55.2 | 44.3
2009-03-31 | 関東地方整備局 | 利根川 | 利根川上流 | 左岸 | 96.45 | 利L96.45k-No.2 | 裏のり | B.P28 | 28 | 28.48 | 1 | 1.466 | 2.621 | 2.517 | 4.534 | 0 | 0.8 | 30.2 | 69 | 99.2 | 0.003 | 0.00163 |  |  |  |  | 106.7 | 58.9 | 47.8
2009-03-31 | 関東地方整備局 | 利根川 | 利根川上流 | 左岸 | 96.45 | 利L96.45k-No.2 | 裏のり | B.P30 | 30 | 30.55 | 1 | 1.7 | 2.705 | 1.366 | 1.0773 | 0 | 69.9 | 12.1 | 18 | 30.1 | 0.221 | 0.18 | 0.00655 |  |  |  | 59.3 | 32.2 | 27.1 |  |  |  | 3.164e-08
2009-03-31 | 関東地方整備局 | 利根川 | 利根川上流 | 左岸 | 96.45 | 利L96.45k-No.2 | 裏のり | B.P32 | 32 | 32.55 | 1 | 1.51 | 2.651 | 2.302 | 3.6944 | 0 | 10.5 | 32.5 | 57 | 89.5 | 0.006 | 0.00282 |  |  |  |  | 101.9 | 52.8 | 49.1
2009-03-31 | 関東地方整備局 | 利根川 | 利根川上流 | 左岸 | 96.45 | 利L96.45k-No.2 | 裏のり | B.P34 | 34 | 34.45 | 5 | 1.742 | 2.667 | 1.257 | 0.87998 | 0 | 51.3 | 31.7 | 17 | 48.7 | 0.114 | 0.0794 | 0.00811 |  |  |  | 42.7 | 28.3 | 14.4 |  |  |  | 5.1904e-08
2009-03-31 | 関東地方整備局 | 利根川 | 利根川上流 | 左岸 | 96.45 | 利L96.45k-No.2 | 裏のり | B.P36 | 36 | 36.45 | 20 | 2.062 | 2.776 | 0.517 | 0.091093 | 73.1 | 24.2 |  |  | 2.8 | 7.12 | 5.73 | 1.35 | 0.673 | 10.5795 | 1.39 | [6 empty] | 0.0072775 | 0.0045293 |  | 0.012443
2009-03-31 | 関東地方整備局 | 利根川 | 利根川上流 | 左岸 | 96.45 | 利L96.45k-No.3 | 裏のり | B.P0 | 0 | 0.46 | 2 | 1.633 | 2.662 | 1.104 | 0.63953 | 0.9 | 61.5 | 25.6 | 12 | 37.6 | 0.155 | 0.117 | 0.0196 | 0.0024 | 64.5833 | 6.56 | [6 empty] | 4.0101e-07 | 5.76e-08 |  | 3.0633e-08
2009-03-31 | 関東地方整備局 | 利根川 | 利根川上流 | 左岸 | 96.45 | 利L96.45k-No.3 | 裏のり | B.P1 | 1 | 1.45 | 3 | 1.653 | 2.682 | 1.182 | 0.75683 | 0 | 42.9 | 41.1 | 16 | 57.1 | 0.087 | 0.0508 | 0.00731 | 0.0016 | 54.375 | 2 | [6 empty] | 4.0803e-08 | 2.56e-08 |  | 5.2493e-09
2009-03-31 | 関東地方整備局 | 利根川 | 利根川上流 | 左岸 | 96.45 | 利L96.45k-No.3 | 裏のり | B.S2 | 2 | 2.9 | 2 | 1.48 | 2.715 | 1.152 | 0.71042 | 0.1 | 91.2 |  |  | 8.8 | 0.31 | 0.272 | 0.154 | 0.0975 | 3.1795 | 1.24 | [5 empty] | 5.58e-06 | 4.7587e-05 | 9.5063e-05 |  | 0.00012355 | CU |  |  | 16.7 | 35.3
2009-03-31 | 関東地方整備局 | 利根川 | 利根川上流 | 左岸 | 96.45 | 利L96.45k-No.3 | 裏のり | B.P3 | 3 | 3.47 | 2 | 1.494 | 2.733 | 1.096 | 0.62812 | 0 | 90 | 6 | 4 | 10 | 0.243 | 0.208 | 0.123 | 0.0747 | 3.253 | 1.24 | [6 empty] | 2.8269e-05 | 5.5801e-05 |  | 4.7364e-05
2009-03-31 | 関東地方整備局 | 利根川 | 利根川上流 | 左岸 | 96.45 | 利L96.45k-No.3 | 裏のり | B.P4 | 4 | 4.48 | 3 | 1.609 | 2.705 | 1.078 | 0.60285 | 0.7 | 86.6 | 8.7 | 4 | 12.7 | 0.241 | 0.204 | 0.111 | 0.0477 | 5.0524 | 1.73 | [6 empty] | 2.2285e-05 | 2.2753e-05 |  | 2.4911e-05
2009-03-31 | 関東地方整備局 | 利根川 | 利根川上流 | 左岸 | 96.45 | 利L96.45k-No.3 | 裏のり | B.S5 | 5 | 5.9 | 1 | 1.759 | 2.671 | 1.133 | 0.68187 | 0 | 27 | 59 | 14 | 73 | 0.053 | 0.044 | 0.0116 | 0.0016 | 33.125 | 8.4 | [5 empty] | 1.35e-07 | 1.1895e-07 | 2.56e-08 |  | 1.065e-08 | CU |  |  | 8.9 | 38.5
2009-03-31 | 関東地方整備局 | 利根川 | 利根川上流 | 左岸 | 96.45 | 利L96.45k-No.3 | 裏のり | B.P6 | 6 | 6.56 | 1 | 1.731 | 2.685 | 1.296 | 0.94808 | 0 | 11.5 | 70.5 | 18 | 88.5 | 0.038 | 0.0302 | 0.006 | 0.0014 | 27.1429 | 3.44 | [6 empty] | 2.5821e-08 | 1.96e-08 |  | 8.292e-09
2009-03-31 | 関東地方整備局 | 利根川 | 利根川上流 | 左岸 | 96.45 | 利L96.45k-No.3 | 裏のり | B.P8 | 8 | 8.45 | 5 | 1.695 | 2.687 | 1.249 | 0.86636 | 0 | 48.7 | 39.3 | 12 | 51.3 | 0.09 | 0.0725 | 0.0172 | 0.0022 | 40.9091 | 5.74 | 9999 | [5 empty] | 2.9629e-07 | 4.84e-08 |  | 3.4917e-08
2009-03-31 | 関東地方整備局 | 利根川 | 利根川上流 | 左岸 | 96.45 | 利L96.45k-No.3 | 裏のり |  | 8 | 8.5 | [20 empty] | 1.5e-05
2009-03-31 | 関東地方整備局 | 利根川 | 利根川上流 | 左岸 | 96.45 | 利L96.45k-No.3 | 裏のり | B.S10 | 10 | 10.9 | 13 | 1.669 | 2.614 | 1.429 | 1.2013 | 0.1 | 19.6 | 56.3 | 24 | 80.3 | 0.032 | 0.0221 | 0.00315 |  |  |  | 9999 | [5 empty] | 5.8021e-09 |  |  |  | UU | [8 empty] | 48.8 | 0.1
2009-03-31 | 関東地方整備局 | 利根川 | 利根川上流 | 左岸 | 96.45 | 利L96.45k-No.3 | 裏のり | B.S12 | 12 | 12.9 | 1 | 1.937 | 2.707 | 0.807 | 0.29085 | 0.4 | 83.3 | 9.3 | 7 | 16.3 | 0.257 | 0.215 | 0.108 | 0.0105 | 24.4762 | 7.7 | [6 empty] | 2.0914e-05 | 1.1025e-06 |  | 7.3216e-07 | CU |  |  | 39.7 | 43.8
2009-03-31 | 関東地方整備局 | 利根川 | 利根川上流 | 左岸 | 96.45 | 利L96.45k-No.3 | 裏のり | B.P13 | 13 | 13.5 | 1 |  | 2.744 |  |  | 0 | 28.7 | 58.3 | 13 | 71.3 | 0.062 | 0.0515 | 0.0138 | 0.0023 | 26.9565 | 5.45 | 9999 | [5 empty] | 1.7787e-07 | 5.29e-08
2009-03-31 | 関東地方整備局 | 利根川 | 利根川上流 | 左岸 | 96.45 | 利L96.45k-No.3 | 裏のり |  | 13 | 13.5 | [20 empty] | 3.53e-06
2009-03-31 | 関東地方整備局 | 利根川 | 利根川上流 | 左岸 | 96.45 | 利L96.45k-No.3 | 裏のり | B.P14 | 14 | 14.6 | 0 | 1.669 | 2.694 | 1.505 | 1.3608 | 1 | 92.3 |  |  | 6.8 | 0.299 | 0.258 | 0.151 | 0.114 | 2.6228 | 0.995 | [6 empty] | 4.5466e-05 | 0.00012996 |  | 0.00029004
2009-03-31 | 関東地方整備局 | 利根川 | 利根川上流 | 左岸 | 96.45 | 利L96.45k-No.3 | 裏のり | B.T15 | 15 | 15.9 | 0 | 1.683 | 2.668 | 1.415 | 1.1731 | 0.2 | 55.6 | 23.2 | 21 | 44.2 | 0.121 | 0.0947 | 0.00371 | [9 empty] | 8.4769e-09 |  |  |  | CU |  |  | 21.2 | 14.8
2009-03-31 | 関東地方整備局 | 利根川 | 利根川上流 | 左岸 | 96.45 | 利L96.45k-No.3 | 裏のり | B.P16 | 16 | 16.47 | 0 | 1.567 | 2.662 | 2.068 | 2.8827 | 0.2 | 56 | 22.8 | 21 | 43.8 | 0.099 | 0.0845 | 0.00328 |  |  |  | 66.9 | 36.9 | 30 |  |  |  | 6.3721e-09
2009-03-31 | 関東地方整備局 | 利根川 | 利根川上流 | 左岸 | 96.45 | 利L96.45k-No.3 | 裏のり | B.P18 | 18 | 18.46 | 1 | 1.477 | 2.636 | 2.505 | 4.4847 | 0 | 34.7 | 20.3 | 45 | 65.3 | 0.052 | 0.0105 |  |  |  |  | 97.6 | 52.9 | 44.7
2009-03-31 | 関東地方整備局 | 利根川 | 利根川上流 | 左岸 | 96.45 | 利L96.45k-No.3 | 裏のり | B.T19 | 19 | 19.9 | 0 | 1.453 | 2.611 | 2.554 | 4.6875 | 0.1 | 6.6 | 34.3 | 59 | 93.3 | 0.005 | 0.0026 |  |  |  |  | 86.7 | 43.8 | 42.9 | [7 empty] | UU | [8 empty] | 56 | 0
2009-03-31 | 関東地方整備局 | 利根川 | 利根川上流 | 左岸 | 96.45 | 利L96.45k-No.3 | 裏のり | B.P20 | 20 | 20.47 | 0 | 1.471 | 2.638 | 2.527 | 4.5752 | 0.3 | 5.3 | 32.4 | 62 | 94.4 | 0.004 | 0.00192 |  |  |  |  | 95.5 | 48.2 | 47.3
2009-03-31 | 関東地方整備局 | 利根川 | 利根川上流 | 左岸 | 96.45 | 利L96.45k-No.3 | 裏のり | B.P22 | 22 | 22.48 | 1 | 1.466 | 2.629 | 2.547 | 4.6583 | 0 | 2.7 | 34.3 | 63 | 97.3 | 0.004 | 0.00187 |  |  |  |  | 101.6 | 53.5 | 48.1
2009-03-31 | 関東地方整備局 | 利根川 | 利根川上流 | 左岸 | 96.45 | 利L96.45k-No.3 | 裏のり | B.T24 | 24 | 24.9 | 1 | 1.449 | 2.612 | 2.569 | 4.7506 | 0 | 4 | 34 | 62 | 96 | 0.004 | 0.002 |  |  |  |  | 92 | 45 | 47 | [7 empty] | UU | [8 empty] | 63.5 | 0.4
2009-03-31 | 関東地方整備局 | 利根川 | 利根川上流 | 左岸 | 96.45 | 利L96.45k-No.3 | 裏のり | B.P26 | 26 | 26.45 | 2 | 1.562 | 2.669 | 2.018 | 2.723 | 0 | 22.7 | 27.3 | 50 | 77.3 | 0.012 | 0.00468 |  |  |  |  | 83 | 42.4 | 40.6
2009-03-31 | 関東地方整備局 | 利根川 | 利根川上流 | 左岸 | 102.5 | L102.50k-No.1 | 表のり | B.1-P1 | 1.15 | 1.5 | 2 |  | 2.693 |  |  | 0 | 70.3 | 21.7 | 8 | 29.7 | 0.1391 | 0.1221 | 0.0302 | 0.0094 | 14.7979 | 4.44 | [6 empty] | 1.0919e-06 | 8.836e-07
2009-03-31 | 関東地方整備局 | 利根川 | 利根川上流 | 左岸 | 102.5 | L102.50k-No.1 | 表のり | B.1-1 | 2 | 3 | 2 | 1.308 | 2.704 | 1.422 | 1.1872 | 0 | 76.9 | 15.7 | 7.4 | 23.1 | 0.1469 | 0.1301 | 0.0623 | 0.0127 | 11.5669 | 4.76 | [5 empty] | 1.35e-05 | 5.8456e-06 | 1.6129e-06 |  | 3.9912e-06 | CU |  |  | 7.7 | 33.4
2009-03-31 | 関東地方整備局 | 利根川 | 利根川上流 | 左岸 | 102.5 | L102.50k-No.1 | 表のり | B.1-P2 | 3.15 | 3.5 | 2 |  | 2.683 |  |  | 0 | 40.1 | 43.1 | 16.8 | 59.9 | 0.0752 | 0.0528 | 0.0074 | 0.0015 | 50.1333 | 2.71 | 32.9 | 26.3 | 6.6 |  |  |  | 4.1977e-08 | 2.25e-08
2009-03-31 | 関東地方整備局 | 利根川 | 利根川上流 | 左岸 | 102.5 | L102.50k-No.1 | 表のり | B.1-P3 | 4.15 | 4.5 | 1 |  | 2.688 |  |  | 0 | 60.9 | 27.8 | 11.3 | 39.1 | 0.116 | 0.0974 | 0.0173 | 0.0035 | 33.1429 | 4.62 | [6 empty] | 3.003e-07 | 1.225e-07
2009-03-31 | 関東地方整備局 | 利根川 | 利根川上流 | 左岸 | 102.5 | L102.50k-No.1 | 表のり | B.No.1 | 5 | 5.5 | [20 empty] | 5.69e-05
2009-03-31 | 関東地方整備局 | 利根川 | 利根川上流 | 左岸 | 102.5 | L102.50k-No.1 | 表のり | B.1-2 | 6 | 7 | 2 | 1.844 | 2.693 | 1.005 | 0.50627 | 0 | 67.2 | 23.1 | 9.7 | 32.8 | 0.1356 | 0.1167 | 0.0373 | 0.0056 | 24.2143 | 5.84 | [6 empty] | 1.7809e-06 | 3.136e-07 |  | 2.473e-07 | CU |  |  | 40.6 | 23.1
2009-03-31 | 関東地方整備局 | 利根川 | 利根川上流 | 左岸 | 102.5 | L102.50k-No.1 | 表のり | B.1-P4 | 7.15 | 7.45 | 2 |  | 2.693 |  |  | 0 | 60 | 30.2 | 9.8 | 40 | 0.1157 | 0.0971 | 0.0263 | 0.0054 | 21.4259 | 3.75 | [6 empty] | 7.9257e-07 | 2.916e-07
2009-03-31 | 関東地方整備局 | 利根川 | 利根川上流 | 左岸 | 102.5 | L102.50k-No.1 | 表のり | B.1-3 | 9 | 9.85 | 4 |  | 2.624 |  |  | 0 | 4.1 | 62.6 | 33.3 | 95.9 | 0.0181 | 0.0132 |  |  |  |  | 58.2 | 39.3 | 18.9
2009-03-31 | 関東地方整備局 | 利根川 | 利根川上流 | 左岸 | 102.5 | L102.50k-No.1 | 表のり | B.1-P5 | 11.15 | 11.49 | 4 |  | 2.638 |  |  | 0 | 8.2 | 64.2 | 27.6 | 91.8 | 0.0253 | 0.0171 | 0.0019 |  |  |  | 58.5 | 41.6 | 16.9 |  |  |  | 1.7983e-09
2009-03-31 | 関東地方整備局 | 利根川 | 利根川上流 | 左岸 | 102.5 | L102.50k-No.1 | 表のり | B.1-4 | 12.5 | 13.5 | 5 | 1.817 | 2.714 | 1.107 | 0.64384 | 0 | 85.3 | 7.9 | 6.8 | 14.7 | 0.2777 | 0.2468 | 0.1286 | 0.0277 | 10.0253 | 4.12 | [5 empty] | 4.42e-06 | 3.1341e-05 | 7.6729e-06 |  | 1.5611e-05 | CU |  |  | 3.6 | 34.8
2009-03-31 | 関東地方整備局 | 利根川 | 利根川上流 | 左岸 | 102.5 | L102.50k-No.1 | 表のり | B.1-P6 | 15.15 | 15.45 | 3 |  | 2.702 |  |  | 0 | 84.5 | 9 | 6.5 | 15.5 | 0.2582 | 0.221 | 0.1006 | 0.0174 | 14.8391 | 4.5 | [6 empty] | 1.7743e-05 | 3.0276e-06
2009-03-31 | 関東地方整備局 | 利根川 | 利根川上流 | 左岸 | 102.5 | L102.50k-No.1 | 表のり | B.1-5 | 17 | 17.85 | 1 | 1.425 | 2.617 | 2.802 | 5.7862 | 0 | 2.1 | 37.2 | 60.7 | 97.9 | 0.0048 | 0.003 |  |  |  |  | 107.8 | 60.9 | 46.9 | [7 empty] | UU | [8 empty] | 75.7 | 1
2009-03-31 | 関東地方整備局 | 利根川 | 利根川上流 | 左岸 | 102.5 | L102.50k-No.1 | 表のり | B.1-P7 | 19 | 19.5 | 0 |  | 2.613 |  |  | 0 | 0.8 | 47.7 | 51.5 | 99.2 | 0.0069 | 0.0048 | 0.0024 |  |  |  | 115.6 | 62.9 | 52.7 |  |  |  | 3.0899e-09
2009-03-31 | 関東地方整備局 | 利根川 | 利根川上流 | 左岸 | 102.5 | L102.50k-No.1 | 表のり | B.1-P8 | 21 | 21.45 | 0 |  | 2.637 |  |  | 0.5 | 8.6 | 43 | 47.9 | 90.9 | 0.0113 | 0.0059 |  |  |  |  | 108.7 | 61.6 | 47.1
2009-03-31 | 関東地方整備局 | 利根川 | 利根川上流 | 左岸 | 102.5 | L102.50k-No.1 | 表のり | B.1-6 | 23 | 23.85 | 1 | 1.46 | 2.618 | 2.506 | 4.4888 | 0 | 2.5 | 65.2 | 32.3 | 97.5 | 0.0096 | 0.0079 | 0.0027 |  |  |  | 93.1 | 52.8 | 40.3 |  |  |  | 4.0595e-09 |  |  |  | UU | [8 empty] | 73.5 | 1.4
2009-03-31 | 関東地方整備局 | 利根川 | 利根川上流 | 左岸 | 102.5 | L102.50k-No.1 | 表のり | B.1-P9 | 25.15 | 25.45 | 1 |  | 2.617 |  |  | 0 | 6.7 | 58.8 | 34.5 | 93.3 | 0.0103 | 0.0073 | 0.0045 | 0.0017 | 6.0588 | 1.16 | 92.6 | 59.8 | 32.8 |  |  |  | 1.3258e-08 | 2.89e-08
2009-03-31 | 関東地方整備局 | 利根川 | 利根川上流 | 左岸 | 102.5 | L102.50k-No.2 | 天端 | B.2-P1 | 2.15 | 2.45 | 4 |  | 2.655 |  |  | 0 | 45.3 | 42.5 | 12.2 | 54.7 | 0.0848 | 0.0662 | 0.0155 | 0.0022 | 38.5455 | 5.28 | 33.1 | 25.5 | 7.6 |  |  |  | 2.3281e-07 | 4.84e-08
2009-03-31 | 関東地方整備局 | 利根川 | 利根川上流 | 左岸 | 102.5 | L102.50k-No.2 | 天端 | B.2-P2 | 3.15 | 3.5 | 2 |  | 2.669 |  |  | 0 | 61.6 | 31.3 | 7.3 | 38.6 | 0.129 | 0.1057 | 0.0299 | 0.0092 | 14.0217 | 2.58 | [6 empty] | 1.0669e-06 | 8.464e-07
2009-03-31 | 関東地方整備局 | 利根川 | 利根川上流 | 左岸 | 102.5 | L102.50k-No.2 | 天端 | B.2-P3 | 4.15 | 4.5 | 2 |  | 2.677 |  |  | 0 | 57.2 | 32.2 | 10.6 | 42.8 | 0.1138 | 0.0899 | 0.025 | 0.0045 | 25.2889 | 5.95 | [6 empty] | 7.0474e-07 | 2.025e-07
2009-03-31 | 関東地方整備局 | 利根川 | 利根川上流 | 左岸 | 102.5 | L102.50k-No.2 | 天端 | B.2-P4 | 5.15 | 5.45 | 3 |  | 2.731 |  |  | 0 | 74.2 | 19.7 | 6.1 | 25.8 | 0.1728 | 0.1437 | 0.0506 | 0.0143 | 12.0839 | 3.21 | [6 empty] | 3.6101e-06 | 2.0449e-06
2009-03-31 | 関東地方整備局 | 利根川 | 利根川上流 | 左岸 | 102.5 | L102.50k-No.2 | 天端 | B.2-P5 | 6.15 | 6.49 | 4 |  | 2.75 |  |  | 0 | 86.4 | 9.9 | 3.7 | 13.6 | 0.2294 | 0.1968 | 0.1077 | 0.0452 | 5.0752 | 1.86 | [6 empty] | 2.078e-05 | 2.043e-05
2009-03-31 | 関東地方整備局 | 利根川 | 利根川上流 | 左岸 | 102.5 | L102.50k-No.2 | 天端 | B.2-P6 | 7.15 | 7.47 | 4 |  | 2.684 |  |  | 0 | 47.2 | 41.2 | 11.6 | 52.8 | 0.0862 | 0.0697 | 0.0136 | 0.0033 | 26.1212 | 2.86 | 34 | 25.9 | 8.1 |  |  |  | 1.7195e-07 | 1.089e-07
2009-03-31 | 関東地方整備局 | 利根川 | 利根川上流 | 左岸 | 102.5 | L102.50k-No.2 | 天端 | B.2-P7 | 8.15 | 8.49 | 2 |  | 2.7 |  |  | 0 | 80.6 | 14.1 | 5.3 | 19.4 | 0.154 | 0.1361 | 0.0768 | 0.0321 | 4.7975 | 2.06 | [6 empty] | 9.4925e-06 | 1.0304e-05
2009-03-31 | 関東地方整備局 | 利根川 | 利根川上流 | 左岸 | 102.5 | L102.50k-No.2 | 天端 | B.2-P8 | 9.15 | 9.5 | 2 |  | 2.671 |  |  | 0 | 31.5 | 51.2 | 17.3 | 68.5 | 0.0559 | 0.0382 | 0.0068 |  |  |  | 43.2 | 30.1 | 13.1 |  |  |  | 3.4508e-08
2009-03-31 | 関東地方整備局 | 利根川 | 利根川上流 | 左岸 | 102.5 | L102.50k-No.2 | 天端 | B.2-P9 | 10.15 | 10.5 | 1 |  | 2.688 |  |  | 0 | 79.5 | 14 | 6.5 | 20.5 | 0.1314 | 0.1136 | 0.0738 | 0.0217 | 6.0553 | 2.69 | [6 empty] | 8.6554e-06 | 4.7089e-06
2009-03-31 | 関東地方整備局 | 利根川 | 利根川上流 | 左岸 | 102.5 | L102.50k-No.2 | 天端 | B.2-P10 | 12.15 | 12.47 | 2 |  | 2.659 |  |  | 0 | 9.2 | 69.1 | 21.7 | 90.8 | 0.0337 | 0.0249 | 0.0036 |  |  |  | 49.3 | 36.7 | 12.6 |  |  |  | 7.9059e-09
2009-03-31 | 関東地方整備局 | 利根川 | 利根川上流 | 左岸 | 102.5 | L102.50k-No.2 | 天端 | B.2-P11 | 14.15 | 14.45 | 4 |  | 2.668 |  |  | 0 | 44.7 | 39.3 | 16 | 55.3 | 0.0868 | 0.0616 | 0.0082 |  |  |  | 45.2 | 33.1 | 12.1 |  |  |  | 5.3248e-08
2009-03-31 | 関東地方整備局 | 利根川 | 利根川上流 | 左岸 | 102.5 | L102.50k-No.2 | 天端 | B.2-P12 | 16.15 | 16.45 | 5 |  | 2.682 |  |  | 0 | 26.8 | 47.9 | 25.3 | 73.2 | 0.0479 | 0.0313 | 0.0026 |  |  |  | 42.5 | 34 | 8.5 |  |  |  | 3.7196e-09
2009-03-31 | 関東地方整備局 | 利根川 | 利根川上流 | 左岸 | 102.5 | L102.50k-No.2 | 天端 | B.2-P13 | 17.15 | 17.45 | 5 |  | 2.682 |  |  | 1.5 | 79.4 | 14.2 | 4.9 | 19.1 | 0.2555 | 0.2162 | 0.0842 | 0.0167 | 15.2994 | 4.91 | [6 empty] | 1.1748e-05 | 2.7889e-06
2009-03-31 | 関東地方整備局 | 利根川 | 利根川上流 | 左岸 | 102.5 | L102.50k-No.2 | 天端 | B.2-P14 | 18.15 | 18.48 | 3 |  | 2.563 |  |  | 0 | 1.2 | 52.6 | 46.2 | 98.8 | 0.0082 | 0.0058 |  |  |  |  | 119.8 | 68.9 | 50.9
2009-03-31 | 関東地方整備局 | 利根川 | 利根川上流 | 左岸 | 102.5 | L102.50k-No.2 | 天端 | B.2-P15 | 20 | 20.45 | 0 |  | 2.634 |  |  | 1.5 | 22.2 | 35.7 | 40.6 | 76.3 | 0.0188 | 0.0097 |  |  |  |  | 90.5 | 44.7 | 45.8
2009-03-31 | 関東地方整備局 | 利根川 | 利根川上流 | 左岸 | 102.5 | L102.50k-No.2 | 天端 | B.2-P16 | 22 | 22.46 | 0 |  | 2.578 |  |  | 0 | 0.7 | 45.5 | 53.8 | 99.3 | 0.0067 | 0.0041 |  |  |  |  | 117.4 | 62.1 | 55.3
2009-03-31 | 関東地方整備局 | 利根川 | 利根川上流 | 左岸 | 102.5 | L102.50k-No.2 | 天端 | B.2-P17 | 24 | 24.5 | 0 |  | 2.599 |  |  | 0.7 | 6.5 | 43.5 | 49.3 | 92.8 | 0.0088 | 0.0052 |  |  |  |  | 115.7 | 57.4 | 58.3
2009-03-31 | 関東地方整備局 | 利根川 | 利根川上流 | 左岸 | 102.5 | L102.50k-No.2 | 天端 | B.2-P18 | 26.15 | 26.49 | 1 |  | 2.602 |  |  | 0 | 2 | 51.6 | 46.4 | 98 | 0.0089 | 0.0062 |  |  |  |  | 105.1 | 59.5 | 45.6
2009-03-31 | 関東地方整備局 | 利根川 | 利根川上流 | 左岸 | 102.5 | L102.50k-No.2 | 天端 | B.2-P19 | 28.15 | 28.45 | 2 |  | 2.592 |  |  | 0 | 4.8 | 44.9 | 50.3 | 95.2 | 0.0084 | 0.0049 |  |  |  |  | 109.4 | 58.4 | 51
2009-03-31 | 関東地方整備局 | 利根川 | 利根川上流 | 左岸 | 102.5 | L102.50k-No.2 | 天端 | B.2-P20 | 30.15 | 30.5 | 1 |  | 2.596 |  |  | 0 | 10.4 | 43 | 46.6 | 89.6 | 0.0098 | 0.006 |  |  |  |  | 95.7 | 50.3 | 45.4
2009-03-31 | 関東地方整備局 | 利根川 | 利根川上流 | 左岸 | 102.5 | L102.50k-No.2 | 天端 | B.2-P21 | 32.35 | 32.45 | 8 |  | 2.6 |  |  | 0 | 45.5 | 28.9 | 25.6 | 54.5 | 0.102 | 0.0607 |  |  |  |  | 48.4 | 27.2 | 21.2
2009-03-31 | 関東地方整備局 | 利根川 | 利根川上流 | 左岸 | 102.5 | L102.50k-No.2 | 天端 | B.2-P22 | 34.15 | 34.3 | 9 |  | 2.569 |  |  | 0 | 36.2 | 39.8 | 24 | 63.8 | 0.0601 | 0.0308 | 0.0023 |  |  |  | 111.2 | 59 | 52.2 |  |  |  | 2.7998e-09
2009-03-31 | 関東地方整備局 | 利根川 | 利根川上流 | 左岸 | 102.5 | L102.50k-No.2 | 天端 | B.2-P23 | 36.15 | 36.35 | 50 |  | 2.78 |  |  | 0 | 95.3 | 4.7 |  | 4.7 | 0.2926 | 0.2645 | 0.1758 | 0.1342 | 2.1803 | 1.1 | [6 empty] | 6.4671e-05 | 0.0001801
2009-03-31 | 関東地方整備局 | 利根川 | 利根川上流 | 左岸 | 102.5 | L102.50k-No.2 | 天端 | B.2-P24 | 38.15 | 38.45 | 45 |  | 2.686 |  |  | 0 | 88.7 | 7.5 | 3.8 | 11.3 | 0.1942 | 0.1758 | 0.1232 | 0.0631 | 3.0777 | 1.66 | [6 empty] | 2.8376e-05 | 3.9816e-05
2009-03-31 | 関東地方整備局 | 利根川 | 利根川上流 | 左岸 | 102.5 | L102.50k-No.3 | 裏のり | B.3-P1 | 1.15 | 1.45 | 7 |  | 2.748 |  |  | 0 | 83.3 | 10.3 | 6.4 | 16.7 | 0.2314 | 0.1973 | 0.1021 | 0.022 | 10.5182 | 3.7 | [6 empty] | 1.8362e-05 | 4.84e-06
2009-03-31 | 関東地方整備局 | 利根川 | 利根川上流 | 左岸 | 102.5 | L102.50k-No.3 | 裏のり | B.3-P2 | 2.15 | 2.45 | 7 |  | 2.709 |  |  | 13 | 51.1 | 22.5 | 13.4 | 35.9 | 0.1736 | 0.1331 | 0.0141 | 0.0014 | 124 | 9.6 | [6 empty] | 1.8696e-07 | 1.96e-08
2009-03-31 | 関東地方整備局 | 利根川 | 利根川上流 | 左岸 | 102.5 | L102.50k-No.3 | 裏のり | B.3-1 | 3 | 3.8 | 10 | 1.589 | 2.699 | 1.267 | 0.89718 | 0 | 50.7 | 30.9 | 18.4 | 49.3 | 0.0981 | 0.0766 | 0.0064 | [8 empty] | 1.75e-06 | 2.9986e-08 |  |  |  | CU |  |  | 45.1 | 27.1
2009-03-31 | 関東地方整備局 | 利根川 | 利根川上流 | 左岸 | 102.5 | L102.50k-No.3 | 裏のり | B.3-P3 | 4.15 | 4.46 | 10 |  | 2.684 |  |  | 0 | 60.3 | 26.8 | 12.9 | 39.7 | 0.1297 | 0.1083 | 0.0161 | 0.0021 | 61.7619 | 5.36 | [6 empty] | 2.5422e-07 | 4.41e-08
2009-03-31 | 関東地方整備局 | 利根川 | 利根川上流 | 左岸 | 102.5 | L102.50k-No.3 | 裏のり | B.3-P4 | 5.15 | 5.5 | 2 |  | 2.699 |  |  | 0 | 59.9 | 29.6 | 10.5 | 40.1 | 0.1184 | 0.098 | 0.0242 | 0.0043 | 27.5349 | 4.17 | [6 empty] | 6.5358e-07 | 1.849e-07
2009-03-31 | 関東地方整備局 | 利根川 | 利根川上流 | 左岸 | 102.5 | L102.50k-No.3 | 裏のり | B.3-2 | 6 | 6.85 | 2 | 1.807 | 2.697 | 1.101 | 0.63524 | 0 | 73.8 | 17.9 | 8.3 | 26.2 | 0.15 | 0.1287 | 0.0421 | 0.0089 | 16.8539 | 5.55 | [5 empty] | 2.75e-06 | 2.3576e-06 | 7.921e-07 |  | 9.086e-07 | CU |  |  | 67.2 | 26.2
2009-03-31 | 関東地方整備局 | 利根川 | 利根川上流 | 左岸 | 102.5 | L102.50k-No.3 | 裏のり | B.No.1 | 7 | 7.5 | [20 empty] | 7.91e-05
2009-03-31 | 関東地方整備局 | 利根川 | 利根川上流 | 左岸 | 102.5 | L102.50k-No.3 | 裏のり | B.3-P5 | 7.15 | 7.48 | 5 |  | 2.685 |  |  | 0 | 43.7 | 43.7 | 12.6 | 56.3 | 0.0803 | 0.0645 | 0.0151 | 0.0018 | 44.6111 | 5.27 | 48.3 | 30.2 | 18.1 |  |  |  | 2.1912e-07 | 3.24e-08
2009-03-31 | 関東地方整備局 | 利根川 | 利根川上流 | 左岸 | 102.5 | L102.50k-No.3 | 裏のり | B.3-P6 | 9.15 | 9.45 | 5 |  | 2.643 |  |  | 0 | 29.8 | 49.9 | 20.3 | 70.2 | 0.0537 | 0.036 | 0.0048 |  |  |  | 40 | 30.2 | 9.8 |  |  |  | 1.5397e-08
2009-03-31 | 関東地方整備局 | 利根川 | 利根川上流 | 左岸 | 102.5 | L102.50k-No.3 | 裏のり | B.3-3 | 11 | 11.85 | 3 | 1.558 | 2.591 | 1.837 | 2.1851 | 0 | 2.1 | 44.7 | 53.2 | 97.9 | 0.0068 | 0.0043 |  |  |  |  | 89 | 51.8 | 37.2 | [7 empty] | UU | [8 empty] | 54.1 | 6.7
2009-03-31 | 関東地方整備局 | 利根川 | 利根川上流 | 左岸 | 102.5 | L102.50k-No.3 | 裏のり | B.3-4 | 12 | 12.85 | 3 | 1.897 | 2.734 | 0.932 | 0.41903 | 0.4 | 92.1 | 7.5 |  | 7.5 | 0.3442 | 0.3055 | 0.1881 | 0.106 | 3.2472 | 1.49 | [5 empty] | 6.6e-06 | 7.5641e-05 | 0.00011236 |  | 8.9748e-05 | CU |  |  | 67.7 | 30.1
2009-03-31 | 関東地方整備局 | 利根川 | 利根川上流 | 左岸 | 102.5 | L102.50k-No.3 | 裏のり | B.3-P7 | 14.15 | 14.35 | 3 |  | 2.516 |  |  | 0 | 2.4 | 45.2 | 52.4 | 97.6 | 0.0069 | 0.0045 |  |  |  |  | 132.5 | 63.9 | 68.6
2009-03-31 | 関東地方整備局 | 利根川 | 利根川上流 | 左岸 | 102.5 | L102.50k-No.3 | 裏のり | B.3-P8 | 15.15 | 15.45 | 3 |  | 2.645 |  |  | 1.6 | 51.6 | 25.1 | 21.7 | 46.8 | 0.1853 | 0.1187 | 0.0033 | [9 empty] | 6.4624e-09
2009-03-31 | 関東地方整備局 | 利根川 | 利根川上流 | 左岸 | 102.5 | L102.50k-No.3 | 裏のり | B.3-5 | 17 | 17.85 | 0 | 1.424 | 2.616 | 2.79 | 5.7302 | 0 | 0.7 | 42 | 57.3 | 99.3 | 0.0059 | 0.0027 |  |  |  |  | 112.4 | 54.2 | 58.2 | [7 empty] | UU | [8 empty] | 56.4 | 2.1
2009-03-31 | 関東地方整備局 | 利根川 | 利根川上流 | 左岸 | 102.5 | L102.50k-No.3 | 裏のり | B.3-P9 | 19 | 19.45 | 0 |  | 2.609 |  |  | 0 | 0.5 | 49.3 | 50.2 | 99.5 | 0.0072 | 0.005 |  |  |  |  | 114.3 | 61 | 53.3
2009-03-31 | 関東地方整備局 | 利根川 | 利根川上流 | 左岸 | 102.5 | L102.50k-No.3 | 裏のり | B.3-P10 | 21 | 21.5 | 0 |  | 2.601 |  |  | 1.5 | 5.7 | 48 | 44.8 | 92.8 | 0.013 | 0.0071 |  |  |  |  | 102.9 | 61.1 | 41.8
2009-03-31 | 関東地方整備局 | 利根川 | 利根川上流 | 左岸 | 102.5 | L102.50k-No.3 | 裏のり | B.3-6 | 23 | 23.85 | 1 | 1.445 | 2.625 | 2.645 | 5.0767 | 0 | 1.8 | 48.7 | 49.5 | 98.2 | 0.0093 | 0.0052 |  |  |  |  | 103.9 | 64 | 39.9 | [7 empty] | UU | [8 empty] | 75.2 | 4.8
2009-03-31 | 関東地方整備局 | 利根川 | 利根川上流 | 左岸 | 102.5 | L102.50k-No.3 | 裏のり | B.3-P11 | 25.15 | 25.5 | 1 |  | 2.602 |  |  | 0 | 7.9 | 46.6 | 45.5 | 92.1 | 0.009 | 0.0062 |  |  |  |  | 99.5 | 58.5 | 41
2009-03-31 | 関東地方整備局 | 利根川 | 利根川上流 | 左岸 | 104.5 | L104.50k-No.1 | 表のり | B.1-P1 | 1.15 | 1.45 | 4 |  | 2.709 |  |  | 0 | 59.9 | 26.1 | 14 | 40.1 | 0.1385 | 0.1105 | 0.0119 | 0.002 | 69.25 | 3.96 | [6 empty] | 1.262e-07 | 4e-08
2009-03-31 | 関東地方整備局 | 利根川 | 利根川上流 | 左岸 | 104.5 | L104.50k-No.1 | 表のり | B.1-P2 | 2.15 | 2.5 | 3 |  | 2.71 |  |  | 0 | 68.6 | 21.9 | 9.5 | 31.4 | 0.1649 | 0.1384 | 0.0271 | 0.0061 | 27.0328 | 4.29 | [6 empty] | 8.4955e-07 | 3.721e-07
2009-03-31 | 関東地方整備局 | 利根川 | 利根川上流 | 左岸 | 104.5 | L104.50k-No.1 | 表のり | B.1-1 | 3 | 3.7 | 6 | 1.529 | 2.695 | 1.268 | 0.89891 | 0 | 63.6 | 23.6 | 12.8 | 36.4 | 0.1434 | 0.1226 | 0.0125 | 0.0018 | 79.6667 | 6.32 | [5 empty] | 9.27e-06 | 1.4143e-07 | 3.24e-08 |  | 2.8273e-08 | CU |  |  | 3.3 | 35.8
2009-03-31 | 関東地方整備局 | 利根川 | 利根川上流 | 左岸 | 104.5 | L104.50k-No.1 | 表のり | B.1-P3 | 4.15 | 4.45 | 6 |  | 2.7 |  |  | 0 | 72.3 | 19.7 | 8 | 27.7 | 0.1419 | 0.1223 | 0.0437 | 0.0104 | 13.6442 | 4.47 | [6 empty] | 2.5704e-06 | 1.0816e-06
2009-03-31 | 関東地方整備局 | 利根川 | 利根川上流 | 左岸 | 104.5 | L104.50k-No.1 | 表のり | B.1-P4 | 5.15 | 5.45 | 11 |  | 2.667 |  |  | 0 | 81.3 | 13.5 | 5.2 | 18.7 | 0.1827 | 0.1607 | 0.0842 | 0.0224 | 8.1562 | 3.48 | [6 empty] | 1.1748e-05 | 5.0176e-06
2009-03-31 | 関東地方整備局 | 利根川 | 利根川上流 | 左岸 | 104.5 | L104.50k-No.1 | 表のり | B.1-P5 | 6.15 | 6.45 | 8 |  | 2.691 |  |  | 0 | 66.9 | 25.6 | 7.5 | 33.1 | 0.1213 | 0.1055 | 0.0392 | 0.0115 | 10.5478 | 2.99 | [6 empty] | 1.9982e-06 | 1.3225e-06
2009-03-31 | 関東地方整備局 | 利根川 | 利根川上流 | 左岸 | 104.5 | L104.50k-No.1 | 表のり | B.1-P6 | 7.15 | 7.45 | 5 |  | 2.641 |  |  | 0 | 5.6 | 62.8 | 31.6 | 94.4 | 0.0181 | 0.0108 |  |  |  |  | 48.6 | 32.8 | 15.8
2009-03-31 | 関東地方整備局 | 利根川 | 利根川上流 | 左岸 | 104.5 | L104.50k-No.1 | 表のり | B.No.1 | 9 | 9.5 | [20 empty] | 6.63e-06
2009-03-31 | 関東地方整備局 | 利根川 | 利根川上流 | 左岸 | 104.5 | L104.50k-No.1 | 表のり | B.1-P7 | 9.15 | 9.45 | 23 |  | 2.725 |  |  | 0 | 88.7 | 5.4 | 5.9 | 11.3 | 0.2106 | 0.1864 | 0.1201 | 0.0495 | 4.2545 | 1.96 | [6 empty] | 2.6749e-05 | 2.4503e-05
2009-03-31 | 関東地方整備局 | 利根川 | 利根川上流 | 左岸 | 104.5 | L104.50k-No.1 | 表のり | B.1-P8 | 11.15 | 11.45 | 22 |  | 2.752 |  |  | 0 | 91.5 | 8.5 |  | 8.5 | 0.3203 | 0.2798 | 0.1635 | 0.0951 | 3.368 | 1.37 | [6 empty] | 5.4666e-05 | 9.044e-05
2009-03-31 | 関東地方整備局 | 利根川 | 利根川上流 | 左岸 | 104.5 | L104.50k-No.1 | 表のり | B.1-2 | 12 | 13 | 17 | 1.673 | 2.647 | 1.44 | 1.2238 | 0 | 1.3 | 58.2 | 40.5 | 98.7 | 0.0121 | 0.0082 | 0.0013 |  |  |  | 60.4 | 41 | 19.4 |  |  |  | 7.4646e-10 |  |  |  | UU | [8 empty] | 49.7 | 7.2
2009-03-31 | 関東地方整備局 | 利根川 | 利根川上流 | 左岸 | 104.5 | L104.50k-No.1 | 表のり | B.1-P9 | 14.15 | 14.45 | 16 |  | 2.646 |  |  | 0 | 56 | 30.8 | 13.2 | 44 | 0.1113 | 0.0898 | 0.0109 | 0.0023 | 48.3913 | 3.13 | [6 empty] | 1.0297e-07 | 5.29e-08
2009-03-31 | 関東地方整備局 | 利根川 | 利根川上流 | 左岸 | 104.5 | L104.50k-No.1 | 表のり | B.1-3 | 16 | 17 | 4 | 1.415 | 2.532 | 2.683 | 5.244 | 0 | 0.9 | 43.2 | 55.9 | 99.1 | 0.0062 | 0.0037 |  |  |  |  | 135.3 | 64.3 | 71 | [7 empty] | UU | [8 empty] | 84.9 | 0.8
2009-03-31 | 関東地方整備局 | 利根川 | 利根川上流 | 左岸 | 104.5 | L104.50k-No.1 | 表のり | B.1-P10 | 19.15 | 19.5 | 3 |  | 2.646 |  |  | 0 | 3.8 | 52.1 | 44.1 | 96.2 | 0.0085 | 0.0065 |  |  |  |  | 114.8 | 66.4 | 48.4
2009-03-31 | 関東地方整備局 | 利根川 | 利根川上流 | 左岸 | 104.5 | L104.50k-No.1 | 表のり | B.1-P11 | 21.15 | 21.46 | 1 |  | 2.616 |  |  | 0 | 8.5 | 51.3 | 40.2 | 91.5 | 0.0124 | 0.0084 |  |  |  |  | 97.6 | 57.2 | 40.4
2009-03-31 | 関東地方整備局 | 利根川 | 利根川上流 | 左岸 | 104.5 | L104.50k-No.1 | 表のり | B.1-4 | 22 | 22.85 | 1 | 1.492 | 2.646 | 2.308 | 3.7166 | 0 | 5.9 | 55.2 | 38.9 | 94.1 | 0.0125 | 0.009 |  |  |  |  | 95.7 | 45.6 | 50.1 | [7 empty] | UU | [8 empty] | 94.7 | 1.3
2009-03-31 | 関東地方整備局 | 利根川 | 利根川上流 | 左岸 | 104.5 | L104.50k-No.1 | 表のり | B.1-P12 | 24.15 | 24.45 | 4 |  | 2.61 |  |  | 0 | 21.6 | 39.1 | 39.3 | 78.4 | 0.0246 | 0.0123 |  |  |  |  | 69.5 | 39.5 | 30
2009-03-31 | 関東地方整備局 | 利根川 | 利根川上流 | 左岸 | 104.5 | L104.50k-No.1 | 表のり | B.1-P13 | 26.15 | 26.25 | 25 |  | 2.687 |  |  | 2.5 | 74.8 | 12.3 | 10.4 | 22.7 | 0.1908 | 0.1597 | 0.0473 | 0.0035 | 54.5143 | 16.7 | [6 empty] | 3.0878e-06 | 1.225e-07
2009-03-31 | 関東地方整備局 | 利根川 | 利根川上流 | 左岸 | 104.5 | L104.50k-No.1 | 表のり | B.1-P14 | 26.25 | 26.45 | 25 |  | 2.711 |  |  | 0.8 | 77 | 13.1 | 9.1 | 22.2 | 0.1843 | 0.1587 | 0.0659 | 0.0071 | 25.9577 | 9.2 | [6 empty] | 6.6582e-06 | 5.041e-07
2009-03-31 | 関東地方整備局 | 利根川 | 利根川上流 | 左岸 | 104.5 | L104.50k-No.2 | 天端 | B.2-P1 | 2.15 | 2.45 | 21 |  | 2.707 |  |  | 0 | 69.3 | 21.5 | 9.2 | 30.7 | 0.1735 | 0.1395 | 0.0348 | 0.0062 | 27.9839 | 4.87 | [6 empty] | 1.5165e-06 | 3.844e-07
2009-03-31 | 関東地方整備局 | 利根川 | 利根川上流 | 左岸 | 104.5 | L104.50k-No.2 | 天端 | B.2-P2 | 3.15 | 3.45 | 2 |  | 2.674 |  |  | 0 | 33.7 | 35.3 | 31 | 66.3 | 0.0406 | 0.0134 |  |  |  |  | 75.6 | 52.7 | 22.9
2009-03-31 | 関東地方整備局 | 利根川 | 利根川上流 | 左岸 | 104.5 | L104.50k-No.2 | 天端 | B.2-P3 | 4.15 | 4.45 | 6 |  | 2.73 |  |  | 0 | 86.1 | 7.5 | 6.4 | 13.9 | 0.2836 | 0.2421 | 0.1204 | 0.035 | 8.1029 | 2.7 | [6 empty] | 2.6904e-05 | 1.225e-05
2009-03-31 | 関東地方整備局 | 利根川 | 利根川上流 | 左岸 | 104.5 | L104.50k-No.2 | 天端 | B.2-P4 | 5.15 | 5.45 | 5 |  | 2.717 |  |  | 0 | 87.2 | 7 | 5.8 | 12.8 | 0.2878 | 0.2527 | 0.1364 | 0.0458 | 6.2838 | 2.48 | [6 empty] | 3.5922e-05 | 2.0976e-05
2009-03-31 | 関東地方整備局 | 利根川 | 利根川上流 | 左岸 | 104.5 | L104.50k-No.2 | 天端 | B.2-P5 | 6.15 | 6.45 | 6 |  | 2.705 |  |  | 0 | 85.8 | 8.8 | 5.4 | 14.2 | 0.2824 | 0.246 | 0.1211 | 0.0349 | 8.0917 | 2.9 | [6 empty] | 2.7267e-05 | 1.218e-05
2009-03-31 | 関東地方整備局 | 利根川 | 利根川上流 | 左岸 | 104.5 | L104.50k-No.2 | 天端 | B.2-P6 | 7.15 | 7.45 | 8 |  | 2.736 |  |  | 0 | 92 | 4.1 | 3.9 | 8 | 0.3114 | 0.2804 | 0.1761 | 0.1029 | 3.0262 | 1.46 | [6 empty] | 6.4927e-05 | 0.00010588
2009-03-31 | 関東地方整備局 | 利根川 | 利根川上流 | 左岸 | 104.5 | L104.50k-No.2 | 天端 | B.2-P7 | 8.15 | 8.45 | 16 |  | 2.741 |  |  | 0 | 85.7 | 8.8 | 5.5 | 14.3 | 0.2914 | 0.2559 | 0.1326 | 0.038 | 7.6684 | 2.98 | [6 empty] | 3.3646e-05 | 1.444e-05
2009-03-31 | 関東地方整備局 | 利根川 | 利根川上流 | 左岸 | 104.5 | L104.50k-No.2 | 天端 | B.2-P8 | 10.15 | 10.35 | 10 |  | 2.625 |  |  | 0 | 7.9 | 53.2 | 38.9 | 92.1 | 0.0125 | 0.0084 |  |  |  |  | 55.2 | 38 | 17.2
2009-03-31 | 関東地方整備局 | 利根川 | 利根川上流 | 左岸 | 104.5 | L104.50k-No.2 | 天端 | B.2-P9 | 12.15 | 12.45 | 23 |  | 2.748 |  |  | 0 | 93.6 | 6.4 |  | 6.4 | 0.2546 | 0.2284 | 0.1525 | 0.1181 | 2.1558 | 1.06 | [6 empty] | 4.652e-05 | 0.00013948
2009-03-31 | 関東地方整備局 | 利根川 | 利根川上流 | 左岸 | 104.5 | L104.50k-No.2 | 天端 | B.2-P10 | 14.15 | 14.45 | 8 |  | 2.686 |  |  | 0 | 71.5 | 18.6 | 9.9 | 28.5 | 0.1568 | 0.1374 | 0.0367 | 0.0053 | 29.5849 | 8.61 | [6 empty] | 1.7153e-06 | 2.809e-07
2009-03-31 | 関東地方整備局 | 利根川 | 利根川上流 | 左岸 | 104.5 | L104.50k-No.2 | 天端 | B.2-P11 | 16.15 | 16.45 | 19 |  | 2.706 |  |  | 0 | 93.1 | 6.6 |  | 6.6 | 0.2576 | 0.2229 | 0.1464 | 0.1156 | 2.2284 | 0.975 | [6 empty] | 4.2321e-05 | 0.00013363
2009-03-31 | 関東地方整備局 | 利根川 | 利根川上流 | 左岸 | 104.5 | L104.50k-No.2 | 天端 | B.2-P12 | 18.15 | 18.45 | 5 |  | 2.407 |  |  | 0 | 15.3 | 34.1 | 50.6 | 84.7 | 0.0198 | 0.0046 |  |  |  |  | 145.1 | 75.2 | 69.9
2009-03-31 | 関東地方整備局 | 利根川 | 利根川上流 | 左岸 | 104.5 | L104.50k-No.2 | 天端 | B.2-P13 | 20.15 | 20.5 | 2 |  | 2.576 |  |  | 0 | 8.5 | 48.2 | 43.3 | 91.5 | 0.0091 | 0.0067 |  |  |  |  | 121 | 53 | 68
2009-03-31 | 関東地方整備局 | 利根川 | 利根川上流 | 左岸 | 104.5 | L104.50k-No.2 | 天端 | B.2-P14 | 22 | 22.48 | 0 |  | 2.643 |  |  | 0 | 37.4 | 31.2 | 31.4 | 62.6 | 0.0564 | 0.0206 | 0.0018 |  |  |  | 78.2 | 39.3 | 38.9 |  |  |  | 1.5866e-09
2009-03-31 | 関東地方整備局 | 利根川 | 利根川上流 | 左岸 | 104.5 | L104.50k-No.2 | 天端 | B.2-P15 | 24.15 | 24.45 | 2 |  | 2.587 |  |  | 0 | 5.1 | 45 | 49.9 | 94.9 | 0.0079 | 0.005 |  |  |  |  | 101 | 54.3 | 46.7
2009-03-31 | 関東地方整備局 | 利根川 | 利根川上流 | 左岸 | 104.5 | L104.50k-No.2 | 天端 | B.2-P16 | 26.15 | 26.5 | 3 |  | 2.594 |  |  | 0 | 5.5 | 49.9 | 44.6 | 94.5 | 0.015 | 0.0076 |  |  |  |  | 83.8 | 45.6 | 38.2
2009-03-31 | 関東地方整備局 | 利根川 | 利根川上流 | 左岸 | 104.5 | L104.50k-No.2 | 天端 | B.2-P17 | 28.35 | 28.45 | 24 |  | 2.682 |  |  | 0 | 75.7 | 14.1 | 10.2 | 24.3 | 0.1677 | 0.1424 | 0.0445 | 0.0046 | 36.4565 | 11.9 | [6 empty] | 2.6807e-06 | 2.116e-07
2009-03-31 | 関東地方整備局 | 利根川 | 利根川上流 | 左岸 | 104.5 | L104.50k-No.2 | 天端 | B.2-P18 | 30.15 | 30.4 | 50 |  | 2.705 |  |  | 0 | 33.2 | 47.7 | 19.1 | 66.8 | 0.0567 | 0.0363 | 0.0054 | 0.0019 | 29.8421 | 1.54 | 41.3 | 25.1 | 16.2 |  |  |  | 2.0228e-08 | 3.61e-08
2009-03-31 | 関東地方整備局 | 利根川 | 利根川上流 | 左岸 | 104.5 | L104.50k-No.2 | 天端 | B.2-P19 | 31.15 | 31.39 | 50 |  | 2.743 |  |  | 0 | 67.7 | 25.3 | 7 | 32.3 | 0.1297 | 0.1094 | 0.0422 | 0.0106 | 12.2358 | 3.32 | [6 empty] | 2.3705e-06 | 1.1236e-06
2009-03-31 | 関東地方整備局 | 利根川 | 利根川上流 | 左岸 | 104.5 | L104.50k-No.3 | 裏のり | B.3-P1 | 1.15 | 1.45 | 1 |  | 2.737 |  |  | 0 | 66.1 | 25.2 | 8.7 | 33.9 | 0.1741 | 0.152 | 0.0883 | 0.0287 | 6.0662 | 4.23 | [6 empty] | 1.3116e-05 | 8.2369e-06
2009-03-31 | 関東地方整備局 | 利根川 | 利根川上流 | 左岸 | 104.5 | L104.50k-No.3 | 裏のり | B.3-1 | 2 | 2.85 | 2 | 1.685 | 2.742 | 1.185 | 0.76156 | 0 | 74.5 | 17.4 | 8.1 | 25.5 | 0.1494 | 0.1308 | 0.0448 | 0.0092 | 16.2391 | 5.89 | [5 empty] | 1.28e-05 | 2.7228e-06 | 8.464e-07 |  | 1.2076e-06 | CU |  |  | 8.1 | 34.8
2009-03-31 | 関東地方整備局 | 利根川 | 利根川上流 | 左岸 | 104.5 | L104.50k-No.3 | 裏のり | B.3-2 | 3.4 | 4 | 3 | 1.791 | 2.763 | 0.941 | 0.42928 | 0 | 92.8 | 7.2 |  | 7.2 | 0.3228 | 0.2913 | 0.1897 | 0.1212 | 2.6634 | 1.34 | [5 empty] | 2.64e-06 | 7.714e-05 | 0.00014689 |  | 9.7667e-05 | CU |  |  | 4.2 | 37.4
2009-03-31 | 関東地方整備局 | 利根川 | 利根川上流 | 左岸 | 104.5 | L104.50k-No.3 | 裏のり | B.3-P2 | 4.15 | 4.45 | 22 |  | 2.779 |  |  | 0 | 93.2 | 6.8 |  | 6.8 | 0.344 | 0.3129 | 0.2187 | 0.155 | 2.2194 | 1.21 | [6 empty] | 0.00010726 | 0.00024025
2009-03-31 | 関東地方整備局 | 利根川 | 利根川上流 | 左岸 | 104.5 | L104.50k-No.3 | 裏のり | B.3-P3 | 5.15 | 5.45 | 12 |  | 2.715 |  |  | 0 | 81.3 | 13.5 | 5.2 | 18.7 | 0.1668 | 0.1475 | 0.0804 | 0.0223 | 7.4798 | 3.26 | [6 empty] | 1.0555e-05 | 4.9729e-06
2009-03-31 | 関東地方整備局 | 利根川 | 利根川上流 | 左岸 | 104.5 | L104.50k-No.3 | 裏のり | B.No.1 | 5.5 | 6.35 | [19 empty] | 3.51e-07
2009-03-31 | 関東地方整備局 | 利根川 | 利根川上流 | 左岸 | 104.5 | L104.50k-No.3 | 裏のり | B.3-P4 | 6.15 | 6.35 | 5 |  | 2.709 |  |  | 0 | 56.9 | 26.9 | 16.2 | 43.1 | 0.1201 | 0.0973 | 0.0095 | 0.0021 | 57.1905 | 2.33 | [6 empty] | 7.4883e-08 | 4.41e-08
2009-03-31 | 関東地方整備局 | 利根川 | 利根川上流 | 左岸 | 104.5 | L104.50k-No.3 | 裏のり | B.No.2 | 6.8 | 7.45 | [20 empty] | 4.42e-06
2009-03-31 | 関東地方整備局 | 利根川 | 利根川上流 | 左岸 | 104.5 | L104.50k-No.3 | 裏のり | B.3-3 | 7 | 8 | 6 | 1.888 | 2.726 | 0.944 | 0.43273 | 0 | 71.1 | 19.7 | 9.2 | 28.9 | 0.1451 | 0.1261 | 0.0272 | 0.0056 | 25.9107 | 7.84 | [5 empty] | 2.78e-07 | 8.5683e-07 | 3.136e-07 |  | 2.1451e-07 | CU |  |  | 28.6 | 26.5
2009-03-31 | 関東地方整備局 | 利根川 | 利根川上流 | 左岸 | 104.5 | L104.50k-No.3 | 裏のり | B.3-4 | 8 | 9 | 13 | 1.792 | 2.692 | 1.141 | 0.69381 | 0 | 57.5 | 30.3 | 12.2 | 42.5 | 0.109 | 0.09 | 0.0165 | 0.0027 | 40.3704 | 4.5 | [6 empty] | 2.691e-07 | 7.29e-08 |  | 5.1483e-08 | CU |  |  | 57.8 | 27.5
2009-03-31 | 関東地方整備局 | 利根川 | 利根川上流 | 左岸 | 104.5 | L104.50k-No.3 | 裏のり | B.3-P5 | 10.15 | 10.45 | 13 |  | 2.815 |  |  | 0 | 93 | 7 |  | 7 | 0.2131 | 0.1903 | 0.1296 | 0.1021 | 2.0872 | 1.03 | [6 empty] | 3.1908e-05 | 0.00010424
2009-03-31 | 関東地方整備局 | 利根川 | 利根川上流 | 左岸 | 104.5 | L104.50k-No.3 | 裏のり | B.No.3 | 10.7 | 11.5 | [20 empty] | 4.2e-06
2009-03-31 | 関東地方整備局 | 利根川 | 利根川上流 | 左岸 | 104.5 | L104.50k-No.3 | 裏のり | B.3-5 | 12 | 13 | 10 | 1.81 | 2.684 | 1.078 | 0.60285 | 0 | 83.4 | 10.3 | 6.3 | 16.6 | 0.161 | 0.1421 | 0.0874 | 0.0217 | 7.4194 | 3.33 | [6 empty] | 1.2808e-05 | 4.7089e-06 |  | 5.0697e-06 | CU |  |  | 78.5 | 28.2
2009-03-31 | 関東地方整備局 | 利根川 | 利根川上流 | 左岸 | 104.5 | L104.50k-No.3 | 裏のり | B.3-6 | 14 | 15 | 10 | 1.376 | 2.506 | 2.989 | 6.6944 | 0 | 6.4 | 48.6 | 45 | 93.6 | 0.0128 | 0.0074 |  |  |  |  | 129.5 | 80.8 | 48.7 | [7 empty] | UU | [8 empty] | 66.1 | 1.2
2009-03-31 | 関東地方整備局 | 利根川 | 利根川上流 | 左岸 | 104.5 | L104.50k-No.3 | 裏のり | B.3-P6 | 16.15 | 16.45 | 3 |  | 2.602 |  |  | 0 | 12.2 | 36.9 | 50.9 | 87.8 | 0.0126 | 0.0044 |  |  |  |  | 118.4 | 59.1 | 59.3
2009-03-31 | 関東地方整備局 | 利根川 | 利根川上流 | 左岸 | 104.5 | L104.50k-No.3 | 裏のり | B.3-P7 | 18.15 | 18.5 | 1 |  | 2.674 |  |  | 0 | 4.1 | 37.3 | 58.6 | 95.9 | 0.006 | [5 empty] | 117.2 | 66.4 | 50.8
2009-03-31 | 関東地方整備局 | 利根川 | 利根川上流 | 左岸 | 104.5 | L104.50k-No.3 | 裏のり | B.3-7 | 20 | 20.6 | 1 | 1.482 | 2.648 | 2.405 | 4.0853 | 0 | 5.6 | 42.1 | 52.3 | 94.4 | 0.0103 | 0.0033 |  |  |  |  | 98.2 | 57.9 | 40.3 | [7 empty] | UU | [8 empty] | 77 | 2
2009-03-31 | 関東地方整備局 | 利根川 | 利根川上流 | 左岸 | 104.5 | L104.50k-No.3 | 裏のり | B.3-P8 | 22.15 | 22.5 | 2 |  | 2.615 |  |  | 0 | 3.2 | 50.7 | 46.1 | 96.8 | 0.0113 | 0.0062 |  |  |  |  | 99.5 | 53 | 46.5
2009-03-31 | 関東地方整備局 | 利根川 | 利根川上流 | 左岸 | 104.5 | L104.50k-No.3 | 裏のり | B.3-P9 | 24.15 | 24.45 | 10 |  | 2.657 |  |  | 0 | 39.2 | 37.3 | 23.5 | 60.8 | 0.0729 | 0.0472 | 0.0034 |  |  |  | 50.2 | 31.7 | 18.5 |  |  |  | 6.9253e-09
2009-03-31 | 関東地方整備局 | 利根川 | 利根川上流 | 左岸 | 104.5 | L104.50k-No.3 | 裏のり | B.3-P10 | 26.15 | 26.45 | 23 |  | 2.843 |  |  | 18.6 | 71.6 | 9.8 |  | 9.8 | 0.5214 | 0.3857 | 0.1789 | 0.0779 | 6.6932 | 1.45 | [6 empty] | 6.7344e-05 | 6.0684e-05
2009-03-31 | 関東地方整備局 | 利根川 | 利根川上流 | 左岸 | 106 | L106.00k-No.1 | 表のり | B.1-P1 | 1.15 | 1.45 | 6 |  | 2.749 |  |  | 0 | 84.8 | 10.3 | 4.9 | 15.2 | 0.257 | 0.2193 | 0.106 | 0.0214 | 12.0093 | 3.86 | [6 empty] | 2.0028e-05 | 4.5796e-06
2009-03-31 | 関東地方整備局 | 利根川 | 利根川上流 | 左岸 | 106 | L106.00k-No.1 | 表のり | B.1-P2 | 2.15 | 2.45 | 2 |  | 2.724 |  |  | 0 | 87.7 | 6.6 | 5.7 | 12.3 | 0.2244 | 0.1922 | 0.1098 | 0.0487 | 4.6078 | 1.72 | [6 empty] | 2.1731e-05 | 2.3717e-05
2009-03-31 | 関東地方整備局 | 利根川 | 利根川上流 | 左岸 | 106 | L106.00k-No.1 | 表のり | B.1-P3 | 3.15 | 3.45 | 3 |  | 2.743 |  |  | 0 | 92.4 | 4.4 | 3.2 | 7.6 | 0.2775 | 0.2451 | 0.153 | 0.101 | 2.7475 | 1.22 | [6 empty] | 4.6874e-05 | 0.00010201
2009-03-31 | 関東地方整備局 | 利根川 | 利根川上流 | 左岸 | 106 | L106.00k-No.1 | 表のり | B.1-1 | 4 | 5 | 3 | 1.82 | 2.735 | 0.867 | 0.34907 | 0 | 88.4 | 6.9 | 4.7 | 11.6 | 0.2715 | 0.2384 | 0.1307 | 0.0517 | 5.2515 | 2.06 | [5 empty] | 3.16e-06 | 3.2539e-05 | 2.6729e-05 |  | 1.9127e-05 | CU |  |  | 3.7 | 36.8
2009-03-31 | 関東地方整備局 | 利根川 | 利根川上流 | 左岸 | 106 | L106.00k-No.1 | 表のり | B.1-P4 | 5.15 | 5.45 | 13 |  | 2.718 |  |  | 0 | 76.6 | 16 | 7.4 | 23.4 | 0.2424 | 0.2017 | 0.0489 | 0.0103 | 23.534 | 4.85 | [6 empty] | 3.3353e-06 | 1.0609e-06
2009-03-31 | 関東地方整備局 | 利根川 | 利根川上流 | 左岸 | 106 | L106.00k-No.1 | 表のり | B.1-P5 | 6.15 | 6.45 | 10 |  | 2.746 |  |  | 0 | 77.5 | 15.9 | 6.6 | 22.5 | 0.1716 | 0.1472 | 0.06 | 0.0171 | 10.0351 | 3.47 | [6 empty] | 5.3577e-06 | 2.9241e-06
2009-03-31 | 関東地方整備局 | 利根川 | 利根川上流 | 左岸 | 106 | L106.00k-No.1 | 表のり | B.1-P6 | 7.15 | 7.45 | 11 |  | 2.741 |  |  | 0 | 83.5 | 10.9 | 5.6 | 16.5 | 0.2171 | 0.184 | 0.093 | 0.0265 | 8.1925 | 2.76 | [6 empty] | 1.479e-05 | 7.0225e-06
2009-03-31 | 関東地方整備局 | 利根川 | 利根川上流 | 左岸 | 106 | L106.00k-No.1 | 表のり | B.1-2 | 9 | 9.7 | 9 | 1.767 | 2.726 | 1.178 | 0.75055 | 0 | 71.3 | 19 | 9.7 | 28.7 | 0.1219 | 0.1029 | 0.0332 | 0.0056 | 21.7679 | 8.66 | [5 empty] | 1.2e-07 | 1.3598e-06 | 3.136e-07 |  | 3.3077e-07 | CU |  |  | 39.5 | 29
2009-03-31 | 関東地方整備局 | 利根川 | 利根川上流 | 左岸 | 106 | L106.00k-No.1 | 表のり | B.No.1 | 13 | 13.5 | [20 empty] | 1.23e-06
2009-03-31 | 関東地方整備局 | 利根川 | 利根川上流 | 左岸 | 106 | L106.00k-No.1 | 表のり | B.1-P7 | 13.15 | 13.45 | 9 |  | 2.689 |  |  | 0 | 56.5 | 28.9 | 14.6 | 43.5 | 0.112 | 0.0909 | 0.0114 | [9 empty] | 1.1425e-07
2009-03-31 | 関東地方整備局 | 利根川 | 利根川上流 | 左岸 | 106 | L106.00k-No.1 | 表のり | B.1-3 | 15 | 16 | 12 | 1.764 | 2.7 | 1.218 | 0.81467 | 0 | 74.5 | 14.7 | 10.8 | 25.5 | 0.1331 | 0.1175 | 0.0322 | 0.0039 | 34.1282 | 13.9 | [6 empty] | 1.2668e-06 | 1.521e-07 |  | 1.9849e-07 | CU |  |  | 28 | 34.5
2009-03-31 | 関東地方整備局 | 利根川 | 利根川上流 | 左岸 | 106 | L106.00k-No.1 | 表のり | B.1-P8 | 17.15 | 17.45 | 3 |  | 2.678 |  |  | 0 | 67.3 | 17.6 | 15.1 | 32.7 | 0.1273 | 0.1105 | 0.0123 | [9 empty] | 1.3624e-07
2009-03-31 | 関東地方整備局 | 利根川 | 利根川上流 | 左岸 | 106 | L106.00k-No.1 | 表のり | B.1-4 | 18 | 18.85 | 3 | 1.57 | 2.672 | 1.856 | 2.2386 | 0 | 26.5 | 40.7 | 32.8 | 73.5 | 0.0349 | 0.0167 |  |  |  |  | 66.7 | 45.8 | 20.9 | [7 empty] | UU | [8 empty] | 55.7 | 8.3
2009-03-31 | 関東地方整備局 | 利根川 | 利根川上流 | 左岸 | 106 | L106.00k-No.1 | 表のり | B.1-P9 | 20 | 20.5 | 0 |  | 2.616 |  |  | 0 | 6.8 | 46.3 | 46.9 | 93.2 | 0.0102 | 0.0063 |  |  |  |  | 89.2 | 57.3 | 31.9
2009-03-31 | 関東地方整備局 | 利根川 | 利根川上流 | 左岸 | 106 | L106.00k-No.1 | 表のり | B.1-P10 | 22 | 22.5 | 0 |  | 2.62 |  |  | 0 | 3.3 | 44.2 | 52.5 | 96.7 | 0.007 | 0.0045 | 0.0011 |  |  |  | 106.3 | 63.9 | 42.4 |  |  |  | 5.0688e-10
2009-03-31 | 関東地方整備局 | 利根川 | 利根川上流 | 左岸 | 106 | L106.00k-No.1 | 表のり | B.1-5 | 24 | 24.85 | 4 | 1.496 | 2.654 | 2.283 | 3.6245 | 0 | 4.7 | 45.6 | 49.7 | 95.3 | 0.0109 | 0.0051 |  |  |  |  | 94.9 | 48.4 | 46.5 | [7 empty] | UU | [8 empty] | 81.1 | 5.6
2009-03-31 | 関東地方整備局 | 利根川 | 利根川上流 | 左岸 | 106 | L106.00k-No.1 | 表のり | B.1-P11 | 26.15 | 26.45 | 15 |  | 2.74 |  |  | 1.5 | 75.5 | 12.3 | 10.7 | 23 | 0.2738 | 0.2016 | 0.0463 | 0.0039 | 70.2051 | 12.3 | [6 empty] | 2.9387e-06 | 1.521e-07
2009-03-31 | 関東地方整備局 | 利根川 | 利根川上流 | 左岸 | 106 | L106.00k-No.1 | 表のり | B.1-P12 | 28.15 | 28.45 | 24 |  | 2.689 |  |  | 0 | 3.6 | 65 | 31.4 | 96.4 | 0.0152 | 0.0106 | 0.0015 |  |  |  | 84.6 | 50.2 | 34.4 |  |  |  | 1.0399e-09
2009-03-31 | 関東地方整備局 | 利根川 | 利根川上流 | 左岸 | 106 | L106.00k-No.2 | 天端 | B.2-P1 | 2.15 | 2.5 | 2 |  | 2.738 |  |  | 0 | 83.6 | 9.3 | 7.1 | 16.4 | 0.2427 | 0.2098 | 0.107 | 0.0207 | 11.7246 | 4.23 | [6 empty] | 2.0468e-05 | 4.2849e-06
2009-03-31 | 関東地方整備局 | 利根川 | 利根川上流 | 左岸 | 106 | L106.00k-No.2 | 天端 | B.2-P2 | 3.15 | 3.45 | 6 |  | 2.691 |  |  | 0 | 53 | 25.4 | 21.6 | 47 | 0.1703 | 0.1102 | 0.0043 | [9 empty] | 1.1933e-08
2009-03-31 | 関東地方整備局 | 利根川 | 利根川上流 | 左岸 | 106 | L106.00k-No.2 | 天端 | B.2-P3 | 4.15 | 4.45 | 6 |  | 2.692 |  |  | 0 | 83.5 | 7.5 | 9 | 16.5 | 0.2708 | 0.2349 | 0.1175 | 0.0097 | 27.9175 | 10.3 | [6 empty] | 2.5426e-05 | 9.409e-07
2009-03-31 | 関東地方整備局 | 利根川 | 利根川上流 | 左岸 | 106 | L106.00k-No.2 | 天端 | B.2-P4 | 5.15 | 5.45 | 5 |  | 2.694 |  |  | 0 | 72.6 | 16 | 11.4 | 27.4 | 0.1786 | 0.1482 | 0.0469 | 0.0028 | 63.7857 | 14.5 | [6 empty] | 3.0277e-06 | 7.84e-08
2009-03-31 | 関東地方整備局 | 利根川 | 利根川上流 | 左岸 | 106 | L106.00k-No.2 | 天端 | B.2-P5 | 6.15 | 6.45 | 4 |  | 2.701 |  |  | 0 | 82.3 | 12.1 | 5.6 | 17.7 | 0.1926 | 0.1688 | 0.0926 | 0.0324 | 5.9444 | 2.48 | [6 empty] | 1.4643e-05 | 1.0498e-05
2009-03-31 | 関東地方整備局 | 利根川 | 利根川上流 | 左岸 | 106 | L106.00k-No.2 | 天端 | B.2-P6 | 7.15 | 7.45 | 5 |  | 2.685 |  |  | 0 | 81.3 | 11.6 | 7.1 | 18.7 | 0.1927 | 0.1632 | 0.0798 | 0.0294 | 6.5544 | 2.19 | [6 empty] | 1.0374e-05 | 8.6436e-06
2009-03-31 | 関東地方整備局 | 利根川 | 利根川上流 | 左岸 | 106 | L106.00k-No.2 | 天端 | B.2-P7 | 8.15 | 8.45 | 7 |  | 2.68 |  |  | 0 | 76.7 | 17.6 | 5.7 | 23.3 | 0.1734 | 0.1485 | 0.0604 | 0.0163 | 10.638 | 3.52 | [6 empty] | 5.4408e-06 | 2.6569e-06
2009-03-31 | 関東地方整備局 | 利根川 | 利根川上流 | 左岸 | 106 | L106.00k-No.2 | 天端 | B.2-P8 | 9.15 | 9.45 | 8 |  | 2.725 |  |  | 0 | 76.9 | 15.9 | 7.2 | 23.1 | 0.1895 | 0.159 | 0.0611 | 0.0101 | 18.7624 | 5.49 | [6 empty] | 5.588e-06 | 1.0201e-06
2009-03-31 | 関東地方整備局 | 利根川 | 利根川上流 | 左岸 | 106 | L106.00k-No.2 | 天端 | B.2-P9 | 11.15 | 11.45 | 6 |  | 2.678 |  |  | 0 | 54.5 | 27.5 | 18 | 45.5 | 0.1126 | 0.0886 | 0.0076 | [9 empty] | 4.4652e-08
2009-03-31 | 関東地方整備局 | 利根川 | 利根川上流 | 左岸 | 106 | L106.00k-No.2 | 天端 | B.2-P10 | 13.15 | 13.45 | 10 |  | 2.682 |  |  | 5.2 | 69.9 | 16.5 | 8.4 | 24.9 | 0.4703 | 0.3333 | 0.0597 | 0.0089 | 52.8427 | 1.9 | [6 empty] | 5.2958e-06 | 7.921e-07
2009-03-31 | 関東地方整備局 | 利根川 | 利根川上流 | 左岸 | 106 | L106.00k-No.2 | 天端 | B.2-P11 | 15.15 | 15.45 | 4 |  | 2.674 |  |  | 0.8 | 59.7 | 22.5 | 17 | 39.5 | 0.105 | 0.091 | 0.0099 | [9 empty] | 8.2392e-08
2009-03-31 | 関東地方整備局 | 利根川 | 利根川上流 | 左岸 | 106 | L106.00k-No.2 | 天端 | B.2-P12 | 17.15 | 17.45 | 3 |  | 2.664 |  |  | 0 | 71.3 | 15.5 | 13.2 | 28.7 | 0.1272 | 0.1108 | 0.0243 | 0.002 | 63.6 | 24.1 | [6 empty] | 6.5986e-07 | 4e-08
2009-03-31 | 関東地方整備局 | 利根川 | 利根川上流 | 左岸 | 106 | L106.00k-No.2 | 天端 | B.2-P13 | 19.15 | 19.45 | 3 |  | 2.667 |  |  | 0 | 64 | 20.7 | 15.3 | 36 | 0.1189 | 0.1015 | 0.02 | [9 empty] | 4.2023e-07
2009-03-31 | 関東地方整備局 | 利根川 | 利根川上流 | 左岸 | 106 | L106.00k-No.2 | 天端 | B.2-P14 | 21 | 21.5 | 0 |  | 2.61 |  |  | 0 | 14 | 46 | 40 | 86 | 0.0199 | 0.0104 |  |  |  |  | 83.2 | 53.3 | 29.9
2009-03-31 | 関東地方整備局 | 利根川 | 利根川上流 | 左岸 | 106 | L106.00k-No.2 | 天端 | B.2-P15 | 23 | 23.5 | 0 |  | 2.597 |  |  | 0 | 3.1 | 42.5 | 54.4 | 96.9 | 0.0066 | 0.004 |  |  |  |  | 115.4 | 63.3 | 52.1
2009-03-31 | 関東地方整備局 | 利根川 | 利根川上流 | 左岸 | 106 | L106.00k-No.2 | 天端 | B.2-P16 | 25.15 | 25.45 | 2 |  | 2.587 |  |  | 0 | 3.4 | 44.4 | 52.2 | 96.6 | 0.0075 | 0.0044 |  |  |  |  | 124.5 | 66.1 | 58.4
2009-03-31 | 関東地方整備局 | 利根川 | 利根川上流 | 左岸 | 106 | L106.00k-No.2 | 天端 | B.2-P17 | 27.15 | 27.45 | 3 |  | 2.61 |  |  | 24.4 | 20.2 | 22.7 | 32.7 | 55.4 | 0.1074 | 0.0266 | 0.0011 |  |  |  | 81.1 | 39.8 | 41.3 |  |  |  | 5.0688e-10
2009-03-31 | 関東地方整備局 | 利根川 | 利根川上流 | 左岸 | 106 | L106.00k-No.2 | 天端 | B.2-P18 | 28.15 | 28.45 | 17 |  | 2.707 |  |  | 1.3 | 76.3 | 12 | 10.4 | 22.4 | 0.1613 | 0.1424 | 0.0573 | 0.0044 | 36.6591 | 15.4 | [6 empty] | 4.8155e-06 | 1.936e-07
2009-03-31 | 関東地方整備局 | 利根川 | 利根川上流 | 左岸 | 106 | L106.00k-No.2 | 天端 | B.2-P19 | 30.15 | 30.45 | 32 |  | 2.662 |  |  | 0 | 1.8 | 66.7 | 31.5 | 98.2 | 0.014 | 0.0098 | 0.0024 |  |  |  | 76.4 | 38.8 | 37.6 |  |  |  | 3.0899e-09
2009-03-31 | 関東地方整備局 | 利根川 | 利根川上流 | 左岸 | 106 | L106.00k-No.3 | 裏のり | B.3-P1 | 1.15 | 1.45 | 4 |  | 2.722 |  |  | 0 | 66.1 | 24.7 | 9.2 | 33.9 | 0.149 | 0.1248 | 0.0211 | 0.0062 | 24.0323 | 4.11 | [6 empty] | 4.7573e-07 | 3.844e-07
2009-03-31 | 関東地方整備局 | 利根川 | 利根川上流 | 左岸 | 106 | L106.00k-No.3 | 裏のり | B.3-P2 | 2.15 | 2.45 | 6 |  | 2.726 |  |  | 0 | 74.5 | 17.4 | 8.1 | 25.5 | 0.1604 | 0.1383 | 0.054 | 0.0088 | 18.2273 | 5.89 | [6 empty] | 4.1972e-06 | 7.744e-07
2009-03-31 | 関東地方整備局 | 利根川 | 利根川上流 | 左岸 | 106 | L106.00k-No.3 | 裏のり | B.3-1 | 3 | 4 | 6 | 1.507 | 2.727 | 1.263 | 0.89028 | 0 | 87 | 8.7 | 4.3 | 13 | 0.1786 | 0.1558 | 0.0973 | 0.0387 | 4.615 | 1.98 | [5 empty] | 1.14e-05 | 1.6423e-05 | 1.4977e-05 |  | 2.0046e-05 | CU |  |  | 21.2 | 31.7
2009-03-31 | 関東地方整備局 | 利根川 | 利根川上流 | 左岸 | 106 | L106.00k-No.3 | 裏のり | B.3-P3 | 4.15 | 4.45 | 7 |  | 2.729 |  |  | 0 | 78.9 | 14 | 7.1 | 21.1 | 0.1895 | 0.1602 | 0.0636 | 0.0142 | 13.3451 | 4.38 | [6 empty] | 6.1321e-06 | 2.0164e-06
2009-03-31 | 関東地方整備局 | 利根川 | 利根川上流 | 左岸 | 106 | L106.00k-No.3 | 裏のり | B.3-P4 | 5.15 | 5.45 | 9 |  | 2.725 |  |  | 0 | 81.4 | 11.4 | 7.2 | 18.6 | 0.2084 | 0.1777 | 0.084 | 0.0211 | 9.8768 | 3.42 | [6 empty] | 1.1683e-05 | 4.4521e-06
2009-03-31 | 関東地方整備局 | 利根川 | 利根川上流 | 左岸 | 106 | L106.00k-No.3 | 裏のり | B.3-2 | 7 | 7.85 | 6 | 1.761 | 2.664 | 1.178 | 0.75055 | 0 | 37.7 | 35.5 | 26.8 | 62.3 | 0.0668 | 0.0386 | 0.0021 |  |  |  | 49.9 | 30.9 | 19 |  |  |  | 2.2677e-09 |  |  |  | UU | [8 empty] | 27.5 | 15.4
2009-03-31 | 関東地方整備局 | 利根川 | 利根川上流 | 左岸 | 106 | L106.00k-No.3 | 裏のり | B.No.1 | 8.8 | 9.5 | [20 empty] | 1.43e-05
2009-03-31 | 関東地方整備局 | 利根川 | 利根川上流 | 左岸 | 106 | L106.00k-No.3 | 裏のり | B.3-P5 | 9.15 | 9.45 | 8 |  | 2.676 |  |  | 6.7 | 73.1 | 15 | 5.2 | 20.2 | 0.6386 | 0.5215 | 0.0729 | 0.0153 | 41.7386 | 7.17 | [6 empty] | 8.4128e-06 | 2.3409e-06
2009-03-31 | 関東地方整備局 | 利根川 | 利根川上流 | 左岸 | 106 | L106.00k-No.3 | 裏のり | B.3-3 | 12 | 12.85 | 3 | 1.781 | 2.69 | 1.15 | 0.70738 | 0 | 75.2 | 16.7 | 8.1 | 24.8 | 0.1359 | 0.1215 | 0.0463 | 0.0086 | 15.8023 | 6.7 | [5 empty] | 2.75e-06 | 2.9387e-06 | 7.396e-07 |  | 1e-06 | CU |  |  | 34.4 | 29.5
2009-03-31 | 関東地方整備局 | 利根川 | 利根川上流 | 左岸 | 106 | L106.00k-No.3 | 裏のり | B.3-P6 | 14.15 | 14.45 | 3 |  | 2.702 |  |  | 0.2 | 70.1 | 15 | 14.7 | 29.7 | 0.1331 | 0.1153 | 0.0208 | [9 empty] | 4.6021e-07
2009-03-31 | 関東地方整備局 | 利根川 | 利根川上流 | 左岸 | 106 | L106.00k-No.3 | 裏のり | B.3-P7 | 16.15 | 16.45 | 1 |  | 2.676 |  |  | 0 | 47.6 | 32.4 | 20 | 52.4 | 0.0926 | 0.0666 | 0.005 |  |  |  | 41.3 | 30.4 | 10.9 |  |  |  | 1.6924e-08
2009-03-31 | 関東地方整備局 | 利根川 | 利根川上流 | 左岸 | 106 | L106.00k-No.3 | 裏のり | B.3-4 | 17 | 17.85 | 1 | 1.508 | 2.627 | 2.198 | 3.3205 | 0 | 8.5 | 47.6 | 43.9 | 91.5 | 0.0122 | 0.0073 |  |  |  |  | 92.2 | 51 | 41.2 | [7 empty] | UU | [8 empty] | 64.3 | 5.6
2009-03-31 | 関東地方整備局 | 利根川 | 利根川上流 | 左岸 | 106 | L106.00k-No.3 | 裏のり | B.3-P8 | 19.15 | 19.5 | 1 |  | 2.629 |  |  | 0 | 6.7 | 44.7 | 48.6 | 93.3 | 0.0098 | 0.0053 | 0.0011 |  |  |  | 90.9 | 49 | 41.9 |  |  |  | 5.0688e-10
2009-03-31 | 関東地方整備局 | 利根川 | 利根川上流 | 左岸 | 106 | L106.00k-No.3 | 裏のり | B.3-P9 | 21.15 | 21.5 | 1 |  | 2.612 |  |  | 0 | 1.7 | 46.2 | 52.1 | 98.3 | 0.0071 | 0.0045 |  |  |  |  | 107.1 | 60.6 | 46.5
2009-03-31 | 関東地方整備局 | 利根川 | 利根川上流 | 左岸 | 106 | L106.00k-No.3 | 裏のり | B.3-5 | 23 | 23.85 | 0 | 1.516 | 2.648 | 2.164 | 3.2028 | 0 | 5.2 | 51.3 | 43.5 | 94.8 | 0.0122 | 0.0071 |  |  |  |  | 97.1 | 56.4 | 40.7 | [7 empty] | UU | [8 empty] | 78.3 | 5.1
2009-03-31 | 関東地方整備局 | 利根川 | 利根川上流 | 左岸 | 106 | L106.00k-No.3 | 裏のり | B.3-6 | 25 | 25.85 | 4 | 1.811 | 2.697 | 1.036 | 0.54614 | 0 | 68.4 | 19.7 | 11.9 | 31.6 | 0.1407 | 0.123 | 0.0224 | 0.0023 | 61.1739 | 13.6 | [5 empty] | 2.88e-06 | 5.4642e-07 | 5.29e-08 |  | 3.2819e-08 | CU |  |  | 50.9 | 28.3
2009-03-31 | 関東地方整備局 | 利根川 | 利根川上流 | 左岸 | 110.15 | L110.15k-No.1 | 表のり | B.1-P1 | 1.15 | 1.45 | 6 |  | 2.677 |  |  | 0 | 20.4 | 58.5 | 21.1 | 79.6 | 0.037 | 0.0258 | 0.0042 |  |  |  | 43.1 | 32 | 11.1 |  |  |  | 1.13e-08
2009-03-31 | 関東地方整備局 | 利根川 | 利根川上流 | 左岸 | 110.15 | L110.15k-No.1 | 表のり | B.1-1 | 2 | 2.8 | 6 | 1.615 | 2.678 | 1.408 | 1.1592 | 0 | 15.6 | 63 | 21.4 | 84.4 | 0.0323 | 0.0215 | 0.004 |  |  |  | 46.9 | 33.6 | 13.3 |  |  |  | 1.0092e-08 |  |  |  | UU | [8 empty] | 47.7 | 6.3
2009-03-31 | 関東地方整備局 | 利根川 | 利根川上流 | 左岸 | 110.15 | L110.15k-No.1 | 表のり | B.1-P2 | 3.15 | 3.5 | 3 |  | 2.672 |  |  | 0 | 28.7 | 51.8 | 19.5 | 71.3 | 0.0458 | 0.0282 | 0.0053 |  |  |  | 36.5 | 23.6 | 12.9 |  |  |  | 1.9371e-08
2009-03-31 | 関東地方整備局 | 利根川 | 利根川上流 | 左岸 | 110.15 | L110.15k-No.1 | 表のり | B.1-P3 | 4.15 | 4.46 | 3 |  | 2.692 |  |  | 0 | 44.3 | 40.4 | 15.3 | 55.7 | 0.0859 | 0.0594 | 0.0095 | 0.0018 | 47.7222 | 3.57 | 34.1 | 22.6 | 11.5 |  |  |  | 7.4883e-08 | 3.24e-08
2009-03-31 | 関東地方整備局 | 利根川 | 利根川上流 | 左岸 | 110.15 | L110.15k-No.1 | 表のり | B.No.1 | 5 | 5.5 | [20 empty] | 3.61e-06
2009-03-31 | 関東地方整備局 | 利根川 | 利根川上流 | 左岸 | 110.15 | L110.15k-No.1 | 表のり | B.1-2 | 6 | 6.9 | 5 | 1.749 | 2.67 | 1.21 | 0.80161 | 0 | 18.3 | 58.2 | 23.5 | 81.7 | 0.0371 | 0.0244 | 0.0028 |  |  |  | 41.6 | 31.9 | 9.7 |  |  |  | 4.4164e-09 |  |  |  | UU | [8 empty] | 34 | 15.6
2009-03-31 | 関東地方整備局 | 利根川 | 利根川上流 | 左岸 | 110.15 | L110.15k-No.1 | 表のり | B.1-3 | 8.1 | 8.75 | 8 | 1.363 | 2.483 | 2.942 | 6.4597 | 0 | 2.9 | 70.8 | 26.3 | 97.1 | 0.0234 | 0.0172 | 0.0024 |  |  |  | 134.4 | 79.9 | 54.5 |  |  |  | 3.0899e-09 |  |  |  | UU | [8 empty] | 52.5 | 14.1
2009-03-31 | 関東地方整備局 | 利根川 | 利根川上流 | 左岸 | 110.15 | L110.15k-No.1 | 表のり | B.1-4 | 9 | 9.65 | 10 | 1.745 | 2.672 | 1.2 | 0.78545 | 0 | 33.7 | 48 | 18.3 | 66.3 | 0.0542 | 0.0333 | 0.0062 |  |  |  | 41.6 | 31.1 | 10.5 |  |  |  | 2.7859e-08 |  |  |  | UU | [8 empty] | 49.4 | 11
2009-03-31 | 関東地方整備局 | 利根川 | 利根川上流 | 左岸 | 110.15 | L110.15k-No.1 | 表のり | B.1-5 | 11 | 11.8 | 10 | 1.674 | 2.638 | 1.408 | 1.1592 | 0 | 9.7 | 61.2 | 29.1 | 90.3 | 0.0273 | 0.0163 | 0.0021 |  |  |  | 55.7 | 37.5 | 18.2 |  |  |  | 2.2677e-09 |  |  |  | UU | [8 empty] | 54.5 | 3.1
2009-03-31 | 関東地方整備局 | 利根川 | 利根川上流 | 左岸 | 110.15 | L110.15k-No.1 | 表のり | B.1-6 | 13.65 | 14.55 | 24 | 1.899 | 2.773 | 0.972 | 0.46568 | 6.1 | 81.2 | 7 | 5.7 | 12.7 | 0.3451 | 0.3058 | 0.1815 | 0.0336 | 10.2708 | 4.6 | [6 empty] | 6.9633e-05 | 1.129e-05 |  | 1.7916e-05 | CU |  |  | 74.2 | 18.6
2009-03-31 | 関東地方整備局 | 利根川 | 利根川上流 | 左岸 | 110.15 | L110.15k-No.1 | 表のり | B.1-P4 | 16.15 | 16.45 | 34 |  | 2.77 |  |  | 0 | 69.6 | 19.6 | 10.8 | 30.4 | 0.2613 | 0.2152 | 0.0183 | 0.0042 | 62.2143 | 4.6 | [6 empty] | 3.4206e-07 | 1.764e-07
2009-03-31 | 関東地方整備局 | 利根川 | 利根川上流 | 左岸 | 110.15 | L110.15k-No.1 | 表のり | B.1-P5 | 18.15 | 18.25 | 29 |  | 2.769 |  |  | 0.3 | 90.3 | 6.3 | 3.1 | 9.4 | 0.3481 | 0.3041 | 0.1792 | 0.0861 | 4.043 | 1.7 | [6 empty] | 6.7606e-05 | 7.4132e-05
2009-03-31 | 関東地方整備局 | 利根川 | 利根川上流 | 左岸 | 110.15 | L110.15k-No.1 | 表のり | B.1-P6 | 18.25 | 18.45 | 29 |  | 2.666 |  |  | 0 | 21.7 | 45.3 | 33 | 78.3 | 0.0271 | 0.0149 | 0.0012 |  |  |  | 57.8 | 37.1 | 20.7 |  |  |  | 6.201e-10
2009-03-31 | 関東地方整備局 | 利根川 | 利根川上流 | 左岸 | 110.15 | L110.15k-No.1 | 表のり | B.1-P7 | 19.15 | 19.4 | 50 |  | 2.706 |  |  | 0 | 69.8 | 20.3 | 9.9 | 30.2 | 0.2618 | 0.2131 | 0.0185 | 0.0051 | 51.3333 | 4 | [6 empty] | 3.5078e-07 | 2.601e-07
2009-03-31 | 関東地方整備局 | 利根川 | 利根川上流 | 左岸 | 110.15 | L110.15k-No.1 | 表のり | B.1-P8 | 20.15 | 20.45 | 13 |  | 2.612 |  |  | 0 | 5.7 | 45.4 | 48.9 | 94.3 | 0.008 | 0.0053 |  |  |  |  | 89.9 | 39.6 | 50.3
2009-03-31 | 関東地方整備局 | 利根川 | 利根川上流 | 左岸 | 110.15 | L110.15k-No.1 | 表のり | B.1-P9 | 22.15 | 22.45 | 28 |  | 2.685 |  |  | 0 | 10.1 | 65 | 24.9 | 89.9 | 0.0232 | 0.0163 | 0.0035 |  |  |  | 53.3 | 34.4 | 18.9 |  |  |  | 7.4064e-09
2009-03-31 | 関東地方整備局 | 利根川 | 利根川上流 | 左岸 | 110.15 | L110.15k-No.1 | 表のり | B.1-P10 | 24.15 | 24.45 | 45 |  | 2.625 |  |  | 0.7 | 13 | 60.3 | 26 | 86.3 | 0.0188 | 0.0121 | 0.0026 |  |  |  | 57.8 | 35.4 | 22.4 |  |  |  | 3.7196e-09
2009-03-31 | 関東地方整備局 | 利根川 | 利根川上流 | 左岸 | 110.15 | L110.15k-No.2 | 天端 | B.2-P1 | 2.15 | 2.45 | 24 |  | 2.668 |  |  | 14.3 | 42.5 | 22.7 | 20.5 | 43.2 | 0.1918 | 0.1182 | 0.0047 | [9 empty] | 1.4664e-08
2009-03-31 | 関東地方整備局 | 利根川 | 利根川上流 | 左岸 | 110.15 | L110.15k-No.2 | 天端 | B.2-P2 | 3.15 | 3.46 | 6 |  | 2.672 |  |  | 0 | 53.2 | 26.1 | 20.7 | 46.8 | 0.1112 | 0.0846 | 0.0043 | [9 empty] | 1.1933e-08
2009-03-31 | 関東地方整備局 | 利根川 | 利根川上流 | 左岸 | 110.15 | L110.15k-No.2 | 天端 | B.2-P3 | 4.15 | 4.47 | 5 |  | 2.674 |  |  | 0 | 44.8 | 34.3 | 20.9 | 55.2 | 0.0929 | 0.0594 | 0.0044 |  |  |  | 34.7 | 25.6 | 9.1 |  |  |  | 1.2586e-08
2009-03-31 | 関東地方整備局 | 利根川 | 利根川上流 | 左岸 | 110.15 | L110.15k-No.2 | 天端 | B.2-P4 | 5.15 | 5.5 | 4 |  | 2.776 |  |  | 0 | 90 | 10 |  | 10 | 0.3002 | 0.2647 | 0.1535 | 0.075 | 4.0027 | 1.68 | [6 empty] | 4.7229e-05 | 5.625e-05
2009-03-31 | 関東地方整備局 | 利根川 | 利根川上流 | 左岸 | 110.15 | L110.15k-No.2 | 天端 | B.2-P5 | 6.15 | 6.46 | 6 |  | 2.698 |  |  | 0 | 46.2 | 36.7 | 17.1 | 53.8 | 0.0915 | 0.0654 | 0.0086 |  |  |  | 36.4 | 24.3 | 12.1 |  |  |  | 5.9461e-08
2009-03-31 | 関東地方整備局 | 利根川 | 利根川上流 | 左岸 | 110.15 | L110.15k-No.2 | 天端 | B.2-P6 | 7.15 | 7.47 | 7 |  | 2.673 |  |  | 0 | 31 | 48.9 | 20.1 | 69 | 0.0572 | 0.0409 | 0.005 | 0.0011 | 52 | 2.56 | 44.2 | 25.7 | 18.5 |  |  |  | 1.6924e-08 | 1.21e-08
2009-03-31 | 関東地方整備局 | 利根川 | 利根川上流 | 左岸 | 110.15 | L110.15k-No.2 | 天端 | B.2-P7 | 8.15 | 8.46 | 6 |  | 2.691 |  |  | 0 | 37.1 | 43.5 | 19.4 | 62.9 | 0.068 | 0.0498 | 0.0054 |  |  |  | 38.1 | 25.7 | 12.4 |  |  |  | 2.0228e-08
2009-03-31 | 関東地方整備局 | 利根川 | 利根川上流 | 左岸 | 110.15 | L110.15k-No.2 | 天端 | B.2-P8 | 10.15 | 10.4 | 7 |  | 2.684 |  |  | 0 | 34.2 | 46.9 | 18.9 | 65.8 | 0.0673 | 0.0512 | 0.0058 |  |  |  | 38.8 | 28.5 | 10.3 |  |  |  | 2.3871e-08
2009-03-31 | 関東地方整備局 | 利根川 | 利根川上流 | 左岸 | 110.15 | L110.15k-No.2 | 天端 | B.2-P9 | 12.15 | 12.45 | 9 |  | 2.644 |  |  | 0 | 9.2 | 63.6 | 27.2 | 90.8 | 0.0273 | 0.0179 | 0.0019 |  |  |  | 50.7 | 37 | 13.7 |  |  |  | 1.7983e-09
2009-03-31 | 関東地方整備局 | 利根川 | 利根川上流 | 左岸 | 110.15 | L110.15k-No.2 | 天端 | B.2-P10 | 14.15 | 14.47 | 6 |  | 2.603 |  |  | 0 | 13.6 | 59.2 | 27.2 | 86.4 | 0.0253 | 0.0179 |  |  |  |  | 51.1 | 39.4 | 11.7
2009-03-31 | 関東地方整備局 | 利根川 | 利根川上流 | 左岸 | 110.15 | L110.15k-No.2 | 天端 | B.2-P11 | 15.15 | 15.45 | 20 |  | 2.731 |  |  | 0 | 76.5 | 14.3 | 9.2 | 23.5 | 0.1388 | 0.1247 | 0.0485 | 0.0069 | 20.1159 | 9.32 | [6 empty] | 3.2724e-06 | 4.761e-07
2009-03-31 | 関東地方整備局 | 利根川 | 利根川上流 | 左岸 | 110.15 | L110.15k-No.2 | 天端 | B.2-P12 | 17.15 | 17.5 | 4 |  | 2.501 |  |  | 0 | 26 | 41.6 | 32.4 | 74 | 0.0469 | 0.0227 | 0.0011 |  |  |  | 119.4 | 58.9 | 60.5 |  |  |  | 5.0688e-10
2009-03-31 | 関東地方整備局 | 利根川 | 利根川上流 | 左岸 | 110.15 | L110.15k-No.2 | 天端 | B.2-P13 | 19.2 | 19.45 | 23 |  | 2.826 |  |  | 11.2 | 74.5 | 7.3 | 7 | 14.3 | 0.3276 | 0.2926 | 0.1642 | 0.016 | 20.475 | 9.55 | [6 empty] | 5.521e-05 | 2.56e-06
2009-03-31 | 関東地方整備局 | 利根川 | 利根川上流 | 左岸 | 110.15 | L110.15k-No.2 | 天端 | B.2-P14 | 21.15 | 21.45 | 46 |  | 2.698 |  |  | 0 | 31.6 | 41.9 | 26.5 | 68.4 | 0.0511 | 0.0324 | 0.0029 |  |  |  | 53.2 | 35.8 | 17.4 |  |  |  | 4.7904e-09
2009-03-31 | 関東地方整備局 | 利根川 | 利根川上流 | 左岸 | 110.15 | L110.15k-No.2 | 天端 | B.2-P15 | 23.15 | 23.45 | 25 |  | 2.653 |  |  | 0 | 8.5 | 59.1 | 32.4 | 91.5 | 0.0204 | 0.0119 | 0.0011 |  |  |  | 59 | 37 | 22 |  |  |  | 5.0688e-10
2009-03-31 | 関東地方整備局 | 利根川 | 利根川上流 | 左岸 | 110.15 | L110.15k-No.2 | 天端 | B.2-P16 | 25.15 | 25.45 | 19 |  | 2.744 |  |  | 0 | 88.9 | 8.5 | 2.6 | 11.1 | 0.1297 | 0.1129 | 0.084 | 0.0715 | 1.814 | 0.933 | [6 empty] | 1.1683e-05 | 5.1122e-05
2009-03-31 | 関東地方整備局 | 利根川 | 利根川上流 | 左岸 | 110.15 | L110.15k-No.2 | 天端 | B.2-P17 | 27.15 | 27.45 | 20 |  | 2.628 |  |  | 0 | 19 | 55.2 | 25.8 | 81 | 0.0337 | 0.025 | 0.0025 |  |  |  | 42.2 | 29.2 | 13 |  |  |  | 3.3965e-09
2009-03-31 | 関東地方整備局 | 利根川 | 利根川上流 | 左岸 | 110.15 | L110.15k-No.2 | 天端 | B.2-P18 | 29.15 | 29.45 | 41 |  | 2.636 |  |  | 0 | 14.4 | 57 | 28.6 | 85.6 | 0.0222 | 0.0147 | 0.0022 |  |  |  | 49.6 | 33.9 | 15.7 |  |  |  | 2.5258e-09
2009-03-31 | 関東地方整備局 | 利根川 | 利根川上流 | 左岸 | 110.15 | L110.15k-No.3 | 裏のり | B.3-P1 | 1.15 | 1.45 | 9 |  | 2.657 |  |  | 47.6 | 30.7 | 12.8 | 8.9 | 21.7 | 4.9338 | 1.5064 | 0.0395 | 0.0066 | 747.5455 | 0.79 | [6 empty] | 2.0338e-06 | 4.356e-07
2009-03-31 | 関東地方整備局 | 利根川 | 利根川上流 | 左岸 | 110.15 | L110.15k-No.3 | 裏のり | B.3-1 | 2 | 2.6 | 9 | 1.866 | 2.678 | 0.77 | 0.25793 | 0 | 50.3 | 31.5 | 18.2 | 49.7 | 0.1 | 0.0758 | 0.0068 | [8 empty] | 1.65e-06 | 3.4508e-08 |  |  |  | CU |  |  | 47.1 | 32.7
2009-03-31 | 関東地方整備局 | 利根川 | 利根川上流 | 左岸 | 110.15 | L110.15k-No.3 | 裏のり | B.3-P2 | 3.15 | 3.45 | 17 |  | 2.672 |  |  | 0 | 65 | 23.8 | 11.2 | 35 | 0.1274 | 0.1077 | 0.0206 | 0.003 | 42.4667 | 8.18 | [6 empty] | 4.5002e-07 | 9e-08
2009-03-31 | 関東地方整備局 | 利根川 | 利根川上流 | 左岸 | 110.15 | L110.15k-No.3 | 裏のり | B.3-P3 | 4.15 | 4.47 | 8 |  | 2.676 |  |  | 0 | 59.3 | 20.6 | 20.1 | 40.7 | 0.1155 | 0.0947 | 0.0049 | [9 empty] | 1.615e-08
2009-03-31 | 関東地方整備局 | 利根川 | 利根川上流 | 左岸 | 110.15 | L110.15k-No.3 | 裏のり | B.3-2 | 5.5 | 6.5 | 3 | 1.752 | 2.67 | 1.22 | 0.81795 | 1.2 | 60.1 | 17.1 | 21.6 | 38.7 | 0.2231 | 0.1601 | 0.0037 | [9 empty] | 8.4241e-09 |  |  |  | CU |  |  | 24.3 | 30
2009-03-31 | 関東地方整備局 | 利根川 | 利根川上流 | 左岸 | 110.15 | L110.15k-No.3 | 裏のり | B.No.1 | 6.5 | 7 | [20 empty] | 7.81e-06
2009-03-31 | 関東地方整備局 | 利根川 | 利根川上流 | 左岸 | 110.15 | L110.15k-No.3 | 裏のり | B.3-P4 | 7.15 | 7.45 | 3 |  | 2.641 |  |  | 0 | 31.3 | 50.1 | 18.6 | 68.7 | 0.0615 | 0.042 | 0.0065 |  |  |  | 55.5 | 30.9 | 24.6 |  |  |  | 3.1083e-08
2009-03-31 | 関東地方整備局 | 利根川 | 利根川上流 | 左岸 | 110.15 | L110.15k-No.3 | 裏のり | B.3-3 | 9 | 9.55 | 6 | 1.758 | 2.712 | 1.222 | 0.82124 | 0 | 27.8 | 53.9 | 18.3 | 72.2 | 0.053 | 0.0423 | 0.0084 |  |  |  | 40.6 | 27.3 | 13.3 |  |  |  | 5.6306e-08 |  |  |  | UU | [8 empty] | 36.6 | 4.4
2009-03-31 | 関東地方整備局 | 利根川 | 利根川上流 | 左岸 | 110.15 | L110.15k-No.3 | 裏のり | B.3-P5 | 11.15 | 11.47 | 8 |  | 2.664 |  |  | 0 | 58.9 | 28.8 | 12.3 | 41.1 | 0.1062 | 0.0896 | 0.0203 | 0.0021 | 50.5714 | 11.6 | [6 empty] | 4.3498e-07 | 4.41e-08
2009-03-31 | 関東地方整備局 | 利根川 | 利根川上流 | 左岸 | 110.15 | L110.15k-No.3 | 裏のり | B.3-P6 | 13.15 | 13.47 | 2 |  | 2.461 |  |  | 0 | 5.6 | 47.6 | 46.8 | 94.4 | 0.0108 | 0.0061 |  |  |  |  | 137.9 | 75.4 | 62.5
2009-03-31 | 関東地方整備局 | 利根川 | 利根川上流 | 左岸 | 110.15 | L110.15k-No.3 | 裏のり | B.3-4 | 14 | 14.85 | 2 | 1.679 | 2.657 | 1.423 | 1.1892 | 0 | 5 | 56.4 | 38.6 | 95 | 0.0123 | 0.009 |  |  |  |  | 68.1 | 35.4 | 32.7 | [7 empty] | UU | [8 empty] | 51.6 | 2.1
2009-03-31 | 関東地方整備局 | 利根川 | 利根川上流 | 左岸 | 110.15 | L110.15k-No.3 | 裏のり | B.No.2 | 16 | 16.5 | [20 empty] | 8.05e-05
2009-03-31 | 関東地方整備局 | 利根川 | 利根川上流 | 左岸 | 110.15 | L110.15k-No.3 | 裏のり | B.3-P7 | 16.15 | 16.45 | 23 |  | 2.836 |  |  | 3.8 | 80.6 | 9.2 | 6.4 | 15.6 | 0.3176 | 0.274 | 0.1228 | 0.0159 | 19.9748 | 6.82 | [6 empty] | 2.8163e-05 | 2.5281e-06
2009-03-31 | 関東地方整備局 | 利根川 | 利根川上流 | 左岸 | 110.15 | L110.15k-No.3 | 裏のり | B.3-P8 | 18.15 | 18.43 | 50 |  | 2.723 |  |  | 0 | 63 | 31 | 6 | 37 | 0.1491 | 0.112 | 0.0347 | 0.0117 | 12.7436 | 1.73 | [6 empty] | 1.5064e-06 | 1.3689e-06
2009-03-31 | 関東地方整備局 | 利根川 | 利根川上流 | 左岸 | 110.15 | L110.15k-No.3 | 裏のり | B.3-P9 | 20.15 | 20.45 | 50 |  | 2.667 |  |  | 0 | 44.1 | 39.9 | 16 | 55.9 | 0.0936 | 0.0522 | 0.0082 | 0.0022 | 42.5455 | 1.2 | 35 | 24.6 | 10.4 |  |  |  | 5.3248e-08 | 4.84e-08
2009-03-31 | 関東地方整備局 | 利根川 | 利根川上流 | 左岸 | 110.15 | L110.15k-No.3 | 裏のり | B.3-P10 | 22.15 | 22.45 | 11 |  | 2.61 |  |  | 0 | 12.3 | 47.4 | 40.3 | 87.7 | 0.0175 | 0.0102 |  |  |  |  | 78.7 | 44.3 | 34.4
2009-03-31 | 関東地方整備局 | 利根川 | 利根川上流 | 左岸 | 110.15 | L110.15k-No.3 | 裏のり | B.3-P11 | 24.15 | 24.45 | 22 |  | 2.65 |  |  | 0 | 16.3 | 63.3 | 20.4 | 83.7 | 0.0397 | 0.026 | 0.0049 |  |  |  | 57 | 33.8 | 23.2 |  |  |  | 1.615e-08
2009-03-31 | 関東地方整備局 | 利根川 | 利根川上流 | 左岸 | 111.1 | L111.10k-No.1 | 表のり | B.1-P1 | 1.15 | 1.47 | 2 |  | 2.684 |  |  | 0.2 | 56.9 | 32.4 | 10.5 | 42.9 | 0.1176 | 0.0947 | 0.0223 | 0.004 | 29.4 | 3.64 | [6 empty] | 5.4078e-07 | 1.6e-07
2009-03-31 | 関東地方整備局 | 利根川 | 利根川上流 | 左岸 | 111.1 | L111.10k-No.1 | 表のり | B.1-1 | 2 | 2.8 | 2 | 1.675 | 2.705 | 1.211 | 0.80324 | 0 | 60.2 | 28.1 | 11.7 | 39.8 | 0.1232 | 0.0991 | 0.0257 | 0.0032 | 38.5 | 8.21 | [5 empty] | 2.42e-06 | 7.513e-07 | 1.024e-07 |  | 8.918e-08 | CU |  |  | 22.8 | 27.5
2009-03-31 | 関東地方整備局 | 利根川 | 利根川上流 | 左岸 | 111.1 | L111.10k-No.1 | 表のり | B.1-P2 | 3.15 | 3.45 | 3 |  | 2.67 |  |  | 0 | 34.4 | 39.2 | 26.4 | 65.6 | 0.0618 | 0.0351 | 0.0011 |  |  |  | 42 | 27.5 | 14.5 |  |  |  | 5.0688e-10
2009-03-31 | 関東地方整備局 | 利根川 | 利根川上流 | 左岸 | 111.1 | L111.10k-No.1 | 表のり | B.No.1 | 4 | 4.5 | [19 empty] | 2.28e-07
2009-03-31 | 関東地方整備局 | 利根川 | 利根川上流 | 左岸 | 111.1 | L111.10k-No.1 | 表のり | B.1-2 | 4 | 4.65 | 3 | 1.659 | 2.694 | 1.401 | 1.1453 | 0 | 83.6 | 10.1 | 6.3 | 16.4 | 0.1687 | 0.1523 | 0.1005 | 0.0204 | 8.2696 | 4.3 | [6 empty] | 1.7702e-05 | 4.1616e-06 |  | 1.0885e-05 | CU |  |  | 4.2 | 23.9
2009-03-31 | 関東地方整備局 | 利根川 | 利根川上流 | 左岸 | 111.1 | L111.10k-No.1 | 表のり | B.1-P3 | 5.15 | 5.45 | 6 |  | 2.68 |  |  | 0 | 82.8 | 11.9 | 5.3 | 17.2 | 0.1864 | 0.1637 | 0.093 | 0.0229 | 8.1397 | 3.45 | [6 empty] | 1.479e-05 | 5.2441e-06
2009-03-31 | 関東地方整備局 | 利根川 | 利根川上流 | 左岸 | 111.1 | L111.10k-No.1 | 表のり | B.1-3 | 7 | 7.85 | 3 | 1.68 | 2.66 | 1.379 | 1.1023 | 0 | 7 | 61.9 | 31.1 | 93 | 0.0172 | 0.012 | 0.0018 |  |  |  | 60.7 | 41.1 | 19.6 |  |  |  | 1.5866e-09 |  |  |  | UU | [8 empty] | 57.7 | 0
2009-03-31 | 関東地方整備局 | 利根川 | 利根川上流 | 左岸 | 111.1 | L111.10k-No.1 | 表のり | B.1-P4 | 9.15 | 9.5 | 3 |  | 2.614 |  |  | 0 | 12.8 | 57.1 | 30.1 | 87.2 | 0.0213 | 0.0146 |  |  |  |  | 63.1 | 38.1 | 25
2009-03-31 | 関東地方整備局 | 利根川 | 利根川上流 | 左岸 | 111.1 | L111.10k-No.1 | 表のり | B.1-4 | 10 | 10.6 | 3 | 1.82 | 2.709 | 1.039 | 0.55008 | 0 | 67.1 | 23.5 | 9.4 | 32.9 | 0.1224 | 0.104 | 0.0327 | 0.0058 | 21.1034 | 6.51 | [5 empty] | 1.27e-05 | 1.3128e-06 | 3.364e-07 |  | 2.5872e-07 | CU |  |  | 25.1 | 36.7
2009-03-31 | 関東地方整備局 | 利根川 | 利根川上流 | 左岸 | 111.1 | L111.10k-No.1 | 表のり | B.1-P5 | 11.15 | 11.45 | 18 |  | 2.687 |  |  | 0 | 87.7 | 8.8 | 3.5 | 12.3 | 0.2071 | 0.1825 | 0.1171 | 0.0485 | 4.2701 | 1.94 | [6 empty] | 2.5226e-05 | 2.3523e-05
2009-03-31 | 関東地方整備局 | 利根川 | 利根川上流 | 左岸 | 111.1 | L111.10k-No.1 | 表のり | B.1-5 | 13 | 13.85 | 3 | 1.305 | 2.432 | 3.523 | 9.6674 | 0 | 8.5 | 41.8 | 49.7 | 91.5 | 0.0093 | 0.0051 |  |  |  |  | 170.4 | 106.9 | 63.5 | [7 empty] | UU | [8 empty] | 66.5 | 3.1
2009-03-31 | 関東地方整備局 | 利根川 | 利根川上流 | 左岸 | 111.1 | L111.10k-No.1 | 表のり | B.1-P6 | 15.15 | 15.5 | 2 |  | 2.562 |  |  | 0 | 5.7 | 42.8 | 51.5 | 94.3 | 0.0097 | 0.0042 |  |  |  |  | 117.1 | 58 | 59.1
2009-03-31 | 関東地方整備局 | 利根川 | 利根川上流 | 左岸 | 111.1 | L111.10k-No.1 | 表のり | B.1-P7 | 17.15 | 17.4 | 8 |  | 2.757 |  |  | 9 | 74.3 | 10.4 | 6.3 | 16.7 | 0.3129 | 0.2506 | 0.115 | 0.0212 | 14.7594 | 4.01 | [6 empty] | 2.419e-05 | 4.4944e-06
2009-03-31 | 関東地方整備局 | 利根川 | 利根川上流 | 左岸 | 111.1 | L111.10k-No.1 | 表のり | B.No.2 | 18.8 | 19.5 | [20 empty] | 1.48e-05
2009-03-31 | 関東地方整備局 | 利根川 | 利根川上流 | 左岸 | 111.1 | L111.10k-No.1 | 表のり | B.1-6 | 19.5 | 20 | 13 | 1.942 | 2.802 | 0.914 | 0.39893 | 0 | 89.7 | 6.1 | 4.2 | 10.3 | 0.1962 | 0.1785 | 0.1278 | 0.0679 | 2.8895 | 1.6 | [6 empty] | 3.0891e-05 | 4.6104e-05 |  | 1.9346e-05 | CU |  |  | 0 | 38.7
2009-03-31 | 関東地方整備局 | 利根川 | 利根川上流 | 左岸 | 111.1 | L111.10k-No.1 | 表のり | B.1-P8 | 21.3 | 21.45 | 34 |  | 2.685 |  |  | 0 | 30.1 | 46.3 | 23.6 | 69.9 | 0.0395 | 0.0229 | 0.0026 |  |  |  | 61.2 | 31.2 | 30 |  |  |  | 3.7196e-09
2009-03-31 | 関東地方整備局 | 利根川 | 利根川上流 | 左岸 | 111.1 | L111.10k-No.1 | 表のり | B.1-P9 | 23.15 | 23.39 | 50 |  | 2.741 |  |  | 0 | 85.8 | 10.5 | 3.7 | 14.2 | 0.2973 | 0.2569 | 0.1303 | 0.0441 | 6.7415 | 2.42 | [6 empty] | 3.2309e-05 | 1.9448e-05
2009-03-31 | 関東地方整備局 | 利根川 | 利根川上流 | 左岸 | 111.1 | L111.10k-No.1 | 表のり | B.1-P10 | 24.15 | 24.45 | 11 |  | 2.399 |  |  | 0 | 42 | 31.9 | 26.1 | 58 | 0.0891 | 0.0351 |  |  |  |  | 107.3 | 73 | 34.3
2009-03-31 | 関東地方整備局 | 利根川 | 利根川上流 | 左岸 | 111.1 | L111.10k-No.2 | 天端 | B.2-P1 | 2.15 | 2.45 | 5 |  | 2.687 |  |  | 0 | 22.4 | 44.7 | 32.9 | 77.6 | 0.0237 | 0.0152 | 0.001 |  |  |  | 103 | 58.6 | 44.4 |  |  |  | 4.0644e-10
2009-03-31 | 関東地方整備局 | 利根川 | 利根川上流 | 左岸 | 111.1 | L111.10k-No.2 | 天端 | B.2-P2 | 3.15 | 3.45 | 5 |  | 2.701 |  |  | 0 | 41.1 | 36.2 | 22.7 | 58.9 | 0.0781 | 0.0544 | 0.0037 |  |  |  | 34.5 | 24.4 | 10.1 |  |  |  | 8.4241e-09
2009-03-31 | 関東地方整備局 | 利根川 | 利根川上流 | 左岸 | 111.1 | L111.10k-No.2 | 天端 | B.2-P3 | 4.15 | 4.49 | 3 |  | 2.646 |  |  | 0 | 57.6 | 26.7 | 15.7 | 42.4 | 0.1354 | 0.1075 | 0.0131 | [9 empty] | 1.5766e-07
2009-03-31 | 関東地方整備局 | 利根川 | 利根川上流 | 左岸 | 111.1 | L111.10k-No.2 | 天端 | B.2-P4 | 5.15 | 5.45 | 4 |  | 2.714 |  |  | 0 | 47.1 | 34.9 | 18 | 52.9 | 0.104 | 0.0669 | 0.0066 |  |  |  | 29.4 | 22.9 | 6.5 |  |  |  | 3.2202e-08
2009-03-31 | 関東地方整備局 | 利根川 | 利根川上流 | 左岸 | 111.1 | L111.10k-No.2 | 天端 | B.2-P5 | 6.15 | 6.45 | 7 |  | 2.709 |  |  | 0 | 42 | 39.4 | 18.6 | 58 | 0.0801 | 0.0559 | 0.0072 |  |  |  | 33.3 | 27.7 | 5.6 |  |  |  | 3.9395e-08
2009-03-31 | 関東地方整備局 | 利根川 | 利根川上流 | 左岸 | 111.1 | L111.10k-No.2 | 天端 | B.2-P6 | 7.15 | 7.45 | 6 |  | 2.714 |  |  | 0 | 63.5 | 26.3 | 10.2 | 36.5 | 0.1634 | 0.1256 | 0.023 | 0.0047 | 34.766 | 3 | [6 empty] | 5.8093e-07 | 2.209e-07
2009-03-31 | 関東地方整備局 | 利根川 | 利根川上流 | 左岸 | 111.1 | L111.10k-No.2 | 天端 | B.2-P7 | 8.15 | 8.46 | 6 |  | 2.683 |  |  | 0 | 34 | 47.2 | 18.8 | 66 | 0.0573 | 0.0348 | 0.0059 |  |  |  | 40.2 | 27 | 13.2 |  |  |  | 2.4835e-08
2009-03-31 | 関東地方整備局 | 利根川 | 利根川上流 | 左岸 | 111.1 | L111.10k-No.2 | 天端 | B.2-P8 | 10.15 | 10.45 | 5 |  | 2.638 |  |  | 0 | 33.3 | 43.5 | 23.2 | 66.7 | 0.0646 | 0.0457 | 0.0032 |  |  |  | 49 | 33.2 | 15.8 |  |  |  | 6.0177e-09
2009-03-31 | 関東地方整備局 | 利根川 | 利根川上流 | 左岸 | 111.1 | L111.10k-No.2 | 天端 | B.2-P9 | 12.15 | 12.49 | 5 |  | 2.629 |  |  | 0 | 2.5 | 66.6 | 30.9 | 97.5 | 0.0188 | 0.0128 | 0.0019 |  |  |  | 60.2 | 38.8 | 21.4 |  |  |  | 1.7983e-09
2009-03-31 | 関東地方整備局 | 利根川 | 利根川上流 | 左岸 | 111.1 | L111.10k-No.2 | 天端 | B.2-P10 | 14.15 | 14.46 | 6 |  | 2.623 |  |  | 0 | 11.3 | 62.8 | 25.9 | 88.7 | 0.037 | 0.0243 | 0.0027 |  |  |  | 55.2 | 35.1 | 20.1 |  |  |  | 4.0595e-09
2009-03-31 | 関東地方整備局 | 利根川 | 利根川上流 | 左岸 | 111.1 | L111.10k-No.2 | 天端 | B.2-P11 | 16.15 | 16.3 | 33 |  | 2.689 |  |  | 0 | 68.1 | 21.2 | 10.7 | 31.9 | 0.1382 | 0.1175 | 0.0311 | 0.004 | 34.55 | 8.39 | [6 empty] | 1.1688e-06 | 1.6e-07
2009-03-31 | 関東地方整備局 | 利根川 | 利根川上流 | 左岸 | 111.1 | L111.10k-No.2 | 天端 | B.2-P12 | 18.15 | 18.46 | 4 |  | 2.559 |  |  | 0 | 6.3 | 53.3 | 40.4 | 93.7 | 0.0152 | 0.0087 | 0.0012 |  |  |  | 125.5 | 59.7 | 65.8 |  |  |  | 6.201e-10
2009-03-31 | 関東地方整備局 | 利根川 | 利根川上流 | 左岸 | 111.1 | L111.10k-No.2 | 天端 | B.2-P13 | 20.15 | 20.5 | 3 |  | 2.578 |  |  | 0 | 2.2 | 49.9 | 47.9 | 97.8 | 0.0102 | 0.0061 |  |  |  |  | 108.9 | 61.2 | 47.7
2009-03-31 | 関東地方整備局 | 利根川 | 利根川上流 | 左岸 | 111.1 | L111.10k-No.2 | 天端 | B.2-P14 | 22.15 | 22.45 | 14 |  | 2.73 |  |  | 0 | 78.6 | 12.1 | 9.3 | 21.4 | 0.3107 | 0.2605 | 0.0585 | 0.0066 | 47.0758 | 12.9 | [6 empty] | 5.0524e-06 | 4.356e-07
2009-03-31 | 関東地方整備局 | 利根川 | 利根川上流 | 左岸 | 111.1 | L111.10k-No.2 | 天端 | B.2-P15 | 23.15 | 23.45 | 8 |  | 2.595 |  |  | 0 | 7.6 | 64.9 | 27.5 | 92.4 | 0.0221 | 0.0149 | 0.0027 |  |  |  | 98.8 | 53.6 | 45.2 |  |  |  | 4.0595e-09
2009-03-31 | 関東地方整備局 | 利根川 | 利根川上流 | 左岸 | 111.1 | L111.10k-No.2 | 天端 | B.2-P16 | 24.15 | 24.45 | 35 |  | 2.78 |  |  | 0 | 70.5 | 22.6 | 6.9 | 29.5 | 0.1277 | 0.1114 | 0.0471 | 0.0112 | 11.4018 | 4.04 | [6 empty] | 3.0577e-06 | 1.2544e-06
2009-03-31 | 関東地方整備局 | 利根川 | 利根川上流 | 左岸 | 111.1 | L111.10k-No.2 | 天端 | B.2-P17 | 25.15 | 25.45 | 43 |  | 2.673 |  |  | 0 | 18.1 | 53.9 | 28 | 81.9 | 0.0369 | 0.0235 | 0.0026 |  |  |  | 59 | 41 | 18 |  |  |  | 3.7196e-09
2009-03-31 | 関東地方整備局 | 利根川 | 利根川上流 | 左岸 | 111.1 | L111.10k-No.2 | 天端 | B.2-P18 | 26.35 | 26.45 | 42 |  | 2.696 |  |  | 0 | 40.2 | 46.7 | 13.1 | 59.8 | 0.0754 | 0.0551 | 0.0123 | 0.0026 | 29 | 3.97 | 39.2 | 30.4 | 8.8 |  |  |  | 1.3624e-07 | 6.76e-08
2009-03-31 | 関東地方整備局 | 利根川 | 利根川上流 | 左岸 | 111.1 | L111.10k-No.2 | 天端 | B.2-P19 | 27.15 | 27.42 | 50 |  | 2.691 |  |  | 0 | 22.3 | 50.6 | 27.1 | 77.7 | 0.0394 | 0.027 | 0.001 |  |  |  | 51.4 | 31.9 | 19.5 |  |  |  | 4.0644e-10
2009-03-31 | 関東地方整備局 | 利根川 | 利根川上流 | 左岸 | 111.1 | L111.10k-No.2 | 天端 | B.2-P20 | 28.15 | 28.29 | 50 |  | 2.724 |  |  | 1.3 | 89.6 | 5.6 | 3.5 | 9.1 | 0.4978 | 0.4018 | 0.186 | 0.0921 | 5.405 | 1.36 | [6 empty] | 7.3699e-05 | 8.4824e-05
2009-03-31 | 関東地方整備局 | 利根川 | 利根川上流 | 左岸 | 111.1 | L111.10k-No.2 | 天端 | B.2-P21 | 29.15 | 29.45 | 11 |  | 2.613 |  |  | 10.4 | 42.6 | 17.9 | 29.1 | 47 | 0.2686 | 0.1222
2009-03-31 | 関東地方整備局 | 利根川 | 利根川上流 | 左岸 | 111.1 | L111.10k-No.3 | 裏のり | B.3-P1 | 1.15 | 1.45 | 5 |  | 2.65 |  |  | 0 | 13.5 | 41.5 | 45 | 86.5 | 0.0136 | 0.0074 |  |  |  |  | 100.2 | 57.3 | 42.9
2009-03-31 | 関東地方整備局 | 利根川 | 利根川上流 | 左岸 | 111.1 | L111.10k-No.3 | 裏のり | B.3-1 | 2 | 3 | 5 | 1.565 | 2.743 | 1.047 | 0.56069 | 0 | 78.9 | 14.7 | 6.4 | 21.1 | 0.171 | 0.1501 | 0.0676 | 0.0166 | 10.3012 | 4.22 | [5 empty] | 1.18e-05 | 7.063e-06 | 2.7556e-06 |  | 2.9524e-06 | CU |  |  | 54.4 | 23.8
2009-03-31 | 関東地方整備局 | 利根川 | 利根川上流 | 左岸 | 111.1 | L111.10k-No.3 | 裏のり | B.3-P2 | 3.15 | 3.45 | 7 |  | 2.736 |  |  | 0 | 78.9 | 14 | 7.1 | 21.1 | 0.1878 | 0.1623 | 0.0666 | 0.0144 | 13.0417 | 4.76 | [6 empty] | 6.8232e-06 | 2.0736e-06
2009-03-31 | 関東地方整備局 | 利根川 | 利根川上流 | 左岸 | 111.1 | L111.10k-No.3 | 裏のり | B.3-P3 | 4.15 | 4.5 | 3 |  | 2.749 |  |  | 0 | 77.8 | 13.5 | 8.7 | 22.2 | 0.1886 | 0.1617 | 0.06 | 0.0092 | 20.5 | 6.97 | [6 empty] | 5.3577e-06 | 8.464e-07
2009-03-31 | 関東地方整備局 | 利根川 | 利根川上流 | 左岸 | 111.1 | L111.10k-No.3 | 裏のり | B.3-P4 | 5.15 | 5.47 | 4 |  | 2.689 |  |  | 0 | 46.1 | 37.5 | 16.4 | 53.9 | 0.0947 | 0.0613 | 0.0078 |  |  |  | 35.9 | 24.6 | 11.3 |  |  |  | 4.7422e-08
2009-03-31 | 関東地方整備局 | 利根川 | 利根川上流 | 左岸 | 111.1 | L111.10k-No.3 | 裏のり | B.No.1 | 6 | 6.5 | [19 empty] | 4.38e-07
2009-03-31 | 関東地方整備局 | 利根川 | 利根川上流 | 左岸 | 111.1 | L111.10k-No.3 | 裏のり | B.3-P5 | 6.15 | 6.47 | 3 |  | 2.679 |  |  | 0 | 43.6 | 33.3 | 23.1 | 56.4 | 0.0906 | 0.0552 | 0.0023 |  |  |  | 35.1 | 25.7 | 9.4 |  |  |  | 2.7998e-09
2009-03-31 | 関東地方整備局 | 利根川 | 利根川上流 | 左岸 | 111.1 | L111.10k-No.3 | 裏のり | B.3-2 | 9 | 9.6 | 4 | 1.687 | 2.667 | 1.357 | 1.0602 | 0 | 39.8 | 45.6 | 14.6 | 60.2 | 0.0746 | 0.0546 | 0.0092 | 0.0011 | 67.8182 | 6.5 | 53.5 | 34 | 19.5 |  |  |  | 6.9518e-08 | 1.21e-08 |  | 5.4157e-09 | UU | [8 empty] | 28.3 | 17.1
2009-03-31 | 関東地方整備局 | 利根川 | 利根川上流 | 左岸 | 111.1 | L111.10k-No.3 | 裏のり | B.3-P6 | 10.15 | 10.45 | 7 |  | 2.71 |  |  | 0 | 61.2 | 26.9 | 11.9 | 38.8 | 0.1177 | 0.0997 | 0.0191 | 0.0024 | 49.0417 | 6.7 | [6 empty] | 3.7771e-07 | 5.76e-08
2009-03-31 | 関東地方整備局 | 利根川 | 利根川上流 | 左岸 | 111.1 | L111.10k-No.3 | 裏のり | B.3-P7 | 11.15 | 11.46 | 4 |  | 2.633 |  |  | 0 | 32.6 | 41.3 | 26.1 | 67.4 | 0.0403 | 0.0207 |  |  |  |  | 54 | 36.9 | 17.1
2009-03-31 | 関東地方整備局 | 利根川 | 利根川上流 | 左岸 | 111.1 | L111.10k-No.3 | 裏のり | B.3-P8 | 12.15 | 12.45 | 13 |  | 2.694 |  |  | 0 | 78.8 | 14.9 | 6.3 | 21.2 | 0.1492 | 0.134 | 0.067 | 0.0147 | 10.1497 | 4.73 | [6 empty] | 6.9186e-06 | 2.1609e-06
2009-03-31 | 関東地方整備局 | 利根川 | 利根川上流 | 左岸 | 111.1 | L111.10k-No.3 | 裏のり | B.3-P9 | 14.15 | 14.5 | 3 |  | 2.569 |  |  | 0 | 2.5 | 53.1 | 44.4 | 97.5 | 0.0081 | 0.006 |  |  |  |  | 130 | 61.2 | 68.8
2009-03-31 | 関東地方整備局 | 利根川 | 利根川上流 | 左岸 | 111.1 | L111.10k-No.3 | 裏のり | B.3-3 | 16 | 16.85 | 3 | 1.42 | 2.631 | 2.852 | 6.0223 | 0 | 2.7 | 50.6 | 46.7 | 97.3 | 0.0091 | 0.0059 |  |  |  |  | 121.7 | 52.2 | 69.5 | [7 empty] | UU | [8 empty] | 71.4 | 3.9
2009-03-31 | 関東地方整備局 | 利根川 | 利根川上流 | 左岸 | 111.1 | L111.10k-No.3 | 裏のり | B.3-P10 | 18.15 | 18.5 | 1 |  | 2.689 |  |  | 2.5 | 61.6 | 18 | 17.9 | 35.9 | 0.2043 | 0.1573 | 0.0068 | [9 empty] | 3.4508e-08
2009-03-31 | 関東地方整備局 | 利根川 | 利根川上流 | 左岸 | 111.1 | L111.10k-No.3 | 裏のり | B.3-P11 | 19.15 | 19.3 | 17 |  | 2.723 |  |  | 3.2 | 83.1 | 8.4 | 5.3 | 13.7 | 0.2831 | 0.2412 | 0.1341 | 0.0297 | 9.532 | 3.48 | [6 empty] | 3.4534e-05 | 8.8209e-06
2009-03-31 | 関東地方整備局 | 利根川 | 利根川上流 | 左岸 | 111.1 | L111.10k-No.3 | 裏のり | B.3-P12 | 21.15 | 21.45 | 39 |  | 2.692 |  |  | 0 | 6.9 | 64.7 | 28.4 | 93.1 | 0.0205 | 0.0136 |  |  |  |  | 58.7 | 41.6 | 17.1
2009-03-31 | 関東地方整備局 | 利根川 | 利根川上流 | 左岸 | 111.1 | L111.10k-No.3 | 裏のり | B.3-P13 | 22.2 | 22.45 | 43 |  | 2.768 |  |  | 0 | 82.7 | 9 | 8.3 | 17.3 | 0.2071 | 0.1787 | 0.0946 | 0.012 | 17.2583 | 6.62 | [6 empty] | 1.5386e-05 | 1.44e-06
2009-03-31 | 関東地方整備局 | 利根川 | 利根川上流 | 左岸 | 111.1 | L111.10k-No.3 | 裏のり | B.No.2 | 22.2 | 22.7 | [20 empty] | 2.28e-05
2009-03-31 | 関東地方整備局 | 利根川 | 利根川上流 | 左岸 | 111.1 | L111.10k-No.3 | 裏のり | B.3-P14 | 24.15 | 24.33 | 50 |  | 2.779 |  |  | 0.3 | 89.2 | 5 | 5.5 | 10.5 | 0.3132 | 0.2727 | 0.1545 | 0.0632 | 4.9557 | 1.95 | [6 empty] | 4.7945e-05 | 3.9942e-05
2009-03-31 | 関東地方整備局 | 利根川 | 利根川上流 | 左岸 | 111.1 | L111.10k-No.3 | 裏のり | B.3-P15 | 25.15 | 25.45 | 9 |  | 2.608 |  |  | 0 | 24 | 32.3 | 43.7 | 76 | 0.0186 | 0.0088 |  |  |  |  | 85.3 | 55 | 30.3
2009-03-31 | 関東地方整備局 | 利根川 | 利根川上流 | 左岸 | 112.23 | L112.230K No.1 | 表のり | B.L112.230K-1-1 | 1.15 | 1.45 | 1 | 1.3 | 2.699 | 1.443 | 1.2299 | 0 | 75.4 | 17.3 | 7.3 | 24.6
2009-03-31 | 関東地方整備局 | 利根川 | 利根川上流 | 左岸 | 112.23 | L112.230K No.1 | 表のり | B.L112.230K-1-2 | 2 | 2.8 | 1 | 1.575 | 2.712 | 1.062 | 0.58088 | 0 | 70.3 | 20.5 | 9.2 | 29.7
2009-03-31 | 関東地方整備局 | 利根川 | 利根川上流 | 左岸 | 112.23 | L112.230K No.1 | 表のり | B.L112.230K-1-3 | 3 | 3.75 | 3 | 1.596 | 2.698 | 1.121 | 0.66417 | 0 | 55.2 | 29.6 | 15.2 | 44.8 | [11 empty] | 9.07e-06 |  |  |  |  | CU |  |  | 0 | 34.3
2009-03-31 | 関東地方整備局 | 利根川 | 利根川上流 | 左岸 | 112.23 | L112.230K No.1 | 表のり | B.L112.230K-1-4 | 4.15 | 4.48 | 3 | 1.67 | 2.717 | 1.281 | 0.92156 | 0 | 36.8 | 44.2 | 19 | 63.2 | [6 empty] | 42.7 | 31.5 | 11.2
2009-03-31 | 関東地方整備局 | 利根川 | 利根川上流 | 左岸 | 112.23 | L112.230K No.1 | 表のり | B.L112.230K-1-5 | 5 | 5.75 | 3 | 1.672 | 2.724 | 1.36 | 1.0659 | 0 | 15.1 | 45.8 | 39.1 | 84.9 | [6 empty] | 56.8 | 25.9 | 30.9 | [7 empty] | UU | [8 empty] | 43.6 | 6.5
2009-03-31 | 関東地方整備局 | 利根川 | 利根川上流 | 左岸 | 112.23 | L112.230K No.1 | 表のり | B.L112.230K-1-6 | 7.15 | 7.52 | 2 | 1.734 | 2.692 | 1.095 | 0.6267 | 0 | 44.1 | 38.9 | 17 | 55.9 | [6 empty] | 33.6 | 26.4 | 7.2
2009-03-31 | 関東地方整備局 | 利根川 | 利根川上流 | 左岸 | 112.23 | L112.230K No.1 | 表のり | B.L112.230K-1-7 | 8 | 8.85 | 2 | 1.648 | 2.69 | 1.395 | 1.1335 | 0 | 16.9 | 38.3 | 44.8 | 83.1 | [6 empty] | 60.8 | 28.5 | 32.3 | [7 empty] | UU | [8 empty] | 35.4 | 0
2009-03-31 | 関東地方整備局 | 利根川 | 利根川上流 | 左岸 | 112.23 | L112.230K No.1 | 表のり | B.L112.230K-1-8 | 9.15 | 9.65 | 4 | 1.728 | 2.713 | 1.13 | 0.67742 | 0 | 69 | 22.3 | 8.7 | 31 | [6 empty] | 9999 | 9999 | 0
2009-03-31 | 関東地方整備局 | 利根川 | 利根川上流 | 左岸 | 112.23 | L112.230K No.1 | 表のり | B.L112.230K-1-9 | 11.15 | 11.47 | 6 | 1.642 | 2.676 | 1.409 | 1.1612 | 0 | 5.3 | 56 | 38.7 | 94.7 | [6 empty] | 62 | 30.2 | 31.8
2009-03-31 | 関東地方整備局 | 利根川 | 利根川上流 | 左岸 | 112.23 | L112.230K No.1 | 表のり | B.L112.230K-1-10 | 12 | 12.8 | 6 | 1.721 | 2.703 | 1.094 | 0.62528 | 0 | 79.2 | 17.1 | 3.7 | 20.8 | [11 empty] | 3.53e-07 |  |  |  |  | CU |  |  | 58.9 | 22.2
2009-03-31 | 関東地方整備局 | 利根川 | 利根川上流 | 左岸 | 112.23 | L112.230K No.1 | 表のり | B.L112.230K-1-11 | 13.15 | 13.48 | 5 | 1.732 | 2.703 | 1.26 | 0.88512 | 0 | 44.9 | 42.9 | 12.2 | 55.1 | [6 empty] | 47.9 | 20.9 | 27
2009-03-31 | 関東地方整備局 | 利根川 | 利根川上流 | 左岸 | 112.23 | L112.230K No.1 | 表のり | B.L112.230K-1-12 | 14 | 14.78 | 5 | 1.719 | 2.697 | 1.293 | 0.94274 | 0 | 21.1 | 57.6 | 21.3 | 78.9 | [6 empty] | 48.4 | 22.5 | 25.9 | [7 empty] | UU | [8 empty] | 61.2 | 3.4
2009-03-31 | 関東地方整備局 | 利根川 | 利根川上流 | 左岸 | 112.23 | L112.230K No.1 | 表のり | B.L112.230K-1-13 | 15.55 | 15.85 | 6 | 1.445 | 2.644 | 2.103 | 2.9973 | 0 | 4.6 | 39 | 56.4 | 95.4 | [6 empty] | 145.3 | 47.4 | 97.9
2009-03-31 | 関東地方整備局 | 利根川 | 利根川上流 | 左岸 | 112.23 | L112.230K No.1 | 表のり | B.L112.230K-1-14 | 17.15 | 17.48 | 4 | 1.371 | 2.657 | 2.68 | 5.2307 | 0 | 16.7 | 35.7 | 47.6 | 83.3 | [6 empty] | 128.8 | 43.5 | 85.3
2009-03-31 | 関東地方整備局 | 利根川 | 利根川上流 | 左岸 | 112.23 | L112.230K No.1 | 表のり | B.L112.230K-1-15 | 19.15 | 19.48 | 2 | 1.402 | 2.652 | 2.709 | 5.3601 | 0 | 5.9 | 32.6 | 61.5 | 94.1 | [6 empty] | 139.5 | 46.4 | 93.1
2009-03-31 | 関東地方整備局 | 利根川 | 利根川上流 | 左岸 | 112.23 | L112.230K No.1 | 表のり | B.L112.230K-1-16 | 20 | 20.85 | 2 | 1.439 | 2.661 | 2.645 | 5.0767 | 0 | 7.1 | 31.8 | 61.1 | 92.9 | [6 empty] | 116.9 | 45.7 | 71.2 | [7 empty] | UU | [8 empty] | 87.5 | 0
2009-03-31 | 関東地方整備局 | 利根川 | 利根川上流 | 左岸 | 112.23 | L112.230K No.1 | 表のり | B.L112.230K-1-17 | 21.15 | 21.45 | 4 | 1.54 | 2.68 | 1.948 | 2.5075 | 0 | 40.4 | 29.4 | 30.2 | 59.6 | [6 empty] | 85.1 | 34.9 | 50.2
2009-03-31 | 関東地方整備局 | 利根川 | 利根川上流 | 左岸 | 112.23 | L112.230K No.1 | 表のり | B.L112.230K-1-18 | 22.15 | 22.45 | 4 | 1.504 | 2.653 | 1.915 | 2.4092 | 0.2 | 48.1 | 25.5 | 26.2 | 51.7 | [6 empty] | 70.4 | 28.2 | 42.2
2009-03-31 | 関東地方整備局 | 利根川 | 利根川上流 | 左岸 | 112.23 | L112.230K No.1 | 表のり | B.L112.230K-1-21 | 24.15 | 24.45 | 30 | 1.706 | 2.674 | 1.251 | 0.86975 | 0 | 9.1 | 60.3 | 30.6 | 90.9 | [6 empty] | 73.7 | 32.1 | 41.6
2009-03-31 | 関東地方整備局 | 利根川 | 利根川上流 | 左岸 | 112.23 | L112.230K No.1 | 表のり | B.L112.230K-1-22 | 26.15 | 26.34 | 50 | 1.842 | 2.701 | 0.878 | 0.3604 | 1.2 | 60.6 | 27.2 | 11 | 38.2 | [6 empty] | 43.8 | 26.5 | 17.3
2009-03-31 | 関東地方整備局 | 利根川 | 利根川上流 | 左岸 | 112.23 | L112.230K No.2 | 天端 | B.L112.230K-2-1 | 1.15 | 1.49 | 2 |  | 2.709 |  |  | 3.3 | 59.5 | 21.8 | 15.4 | 37.2
2009-03-31 | 関東地方整備局 | 利根川 | 利根川上流 | 左岸 | 112.23 | L112.230K No.2 | 天端 | B.L112.230K-2-2 | 2.15 | 2.45 | 9 |  | 2.697 |  |  | 5.1 | 57.7 | 21.2 | 16 | 37.2
2009-03-31 | 関東地方整備局 | 利根川 | 利根川上流 | 左岸 | 112.23 | L112.230K No.2 | 天端 | B.L112.230K-2-3 | 3.15 | 3.45 | 14 |  | 2.479 |  |  | 3 | 29.1 | 36 | 31.9 | 67.9 | [6 empty] | 83.9 | 40.4 | 43.5
2009-03-31 | 関東地方整備局 | 利根川 | 利根川上流 | 左岸 | 112.23 | L112.230K No.2 | 天端 | B.L112.230K-2-4 | 4.15 | 4.45 | 5 |  | 2.701 |  |  | 0 | 47.6 | 31.1 | 21.3 | 52.4 | [6 empty] | 34.3 | 19.9 | 14.4
2009-03-31 | 関東地方整備局 | 利根川 | 利根川上流 | 左岸 | 112.23 | L112.230K No.2 | 天端 | B.L112.230K-2-5 | 5.15 | 5.47 | 4 |  | 2.708 |  |  | 0 | 41.4 | 36.8 | 21.8 | 58.6 | [6 empty] | 38.4 | 19.2 | 19.2
2009-03-31 | 関東地方整備局 | 利根川 | 利根川上流 | 左岸 | 112.23 | L112.230K No.2 | 天端 | B.L112.230K-2-6 | 6.15 | 6.47 | 4 |  | 2.702 |  |  | 0 | 70 | 22.3 | 7.7 | 30
2009-03-31 | 関東地方整備局 | 利根川 | 利根川上流 | 左岸 | 112.23 | L112.230K No.2 | 天端 | B.L112.230K-2-7 | 7.15 | 7.47 | 5 |  | 2.706 |  |  | 0 | 37.4 | 36.3 | 26.3 | 62.6 | [6 empty] | 39.8 | 20.3 | 19.5
2009-03-31 | 関東地方整備局 | 利根川 | 利根川上流 | 左岸 | 112.23 | L112.230K No.2 | 天端 | B.L112.230K-2-8 | 8.15 | 8.45 | 3 |  | 2.687 |  |  | 0.8 | 29.9 | 43.9 | 25.4 | 69.3 | [6 empty] | 44.1 | 26.7 | 17.4
2009-03-31 | 関東地方整備局 | 利根川 | 利根川上流 | 左岸 | 112.23 | L112.230K No.2 | 天端 | B.L112.230K-2-9 | 10.15 | 10.47 | 3 |  | 2.684 |  |  | 0 | 43.2 | 38.1 | 18.7 | 56.8 | [6 empty] | 35.5 | 25.5 | 10
2009-03-31 | 関東地方整備局 | 利根川 | 利根川上流 | 左岸 | 112.23 | L112.230K No.2 | 天端 | B.L112.230K-2-10 | 12.15 | 12.45 | 7 |  | 2.681 |  |  | 0 | 9.1 | 40 | 50.9 | 90.9 | [6 empty] | 57.9 | 32.3 | 25.6
2009-03-31 | 関東地方整備局 | 利根川 | 利根川上流 | 左岸 | 112.23 | L112.230K No.2 | 天端 | B.L112.230K-2-11 | 14.15 | 14.47 | 5 |  | 2.686 |  |  | 0 | 6.2 | 37.9 | 55.9 | 93.8 | [6 empty] | 62.2 | 34.5 | 27.7
2009-03-31 | 関東地方整備局 | 利根川 | 利根川上流 | 左岸 | 112.23 | L112.230K No.2 | 天端 | B.L112.230K-2-12 | 15.15 | 15.45 | 5 |  | 2.701 |  |  | 0 | 52.9 | 31.6 | 15.5 | 47.1
2009-03-31 | 関東地方整備局 | 利根川 | 利根川上流 | 左岸 | 112.23 | L112.230K No.2 | 天端 | B.L112.230K-2-13 | 17.15 | 17.46 | 7 |  | 2.704 |  |  | 0 | 12.6 | 54.4 | 33 | 87.4 | [6 empty] | 58.4 | 33.3 | 25.1
2009-03-31 | 関東地方整備局 | 利根川 | 利根川上流 | 左岸 | 112.23 | L112.230K No.2 | 天端 | B.L112.230K-2-14 | 19.15 | 19.45 | 6 |  | 2.59 |  |  | 0 | 1.9 | 27.7 | 70.4 | 98.1 | [6 empty] | 149.7 | 49.8 | 99.9
2009-03-31 | 関東地方整備局 | 利根川 | 利根川上流 | 左岸 | 112.23 | L112.230K No.2 | 天端 | B.L112.230K-2-15 | 21.15 | 21.45 | 2 |  | 2.623 |  |  | 0 | 3.3 | 35.5 | 61.2 | 96.7 | [6 empty] | 147.3 | 49.8 | 97.5
2009-03-31 | 関東地方整備局 | 利根川 | 利根川上流 | 左岸 | 112.23 | L112.230K No.2 | 天端 | B.L112.230K-2-16 | 23.15 | 23.45 | 1 |  | 2.595 |  |  | 0 | 24.9 | 40.2 | 34.9 | 75.1 | [6 empty] | 95.7 | 37.9 | 57.8
2009-03-31 | 関東地方整備局 | 利根川 | 利根川上流 | 左岸 | 112.23 | L112.230K No.2 | 天端 | B.L112.230K-2-17 | 25.15 | 25.45 | 6 |  | 2.697 |  |  | 0 | 57.4 | 29.7 | 12.9 | 42.6
2009-03-31 | 関東地方整備局 | 利根川 | 利根川上流 | 左岸 | 112.23 | L112.230K No.2 | 天端 | B.L112.230K-2-18 | 27.15 | 27.45 | 35 |  | 2.693 |  |  | 0 | 17.4 | 36.9 | 45.7 | 82.6 | [6 empty] | 66.6 | 28.6 | 38
2009-03-31 | 関東地方整備局 | 利根川 | 利根川上流 | 左岸 | 112.23 | L112.230K No.2 | 天端 | B.L112.230K-2-19 | 29.15 | 29.45 | 37 |  | 2.698 |  |  | 0 | 66.2 | 23.6 | 10.2 | 33.8
2009-03-31 | 関東地方整備局 | 利根川 | 利根川上流 | 左岸 | 112.23 | L112.230K No.3 | 裏のり | B.L112.230K-3-1 | 1.15 | 1.46 | 4 | 1.498 | 2.696 | 1.226 | 0.82784 | 0 | 58.2 | 29 | 12.8 | 41.8
2009-03-31 | 関東地方整備局 | 利根川 | 利根川上流 | 左岸 | 112.23 | L112.230K No.3 | 裏のり | B.L112.230K-3-2 | 2 | 3 | 4 | 1.758 | 2.705 | 0.815 | 0.29826 | 0 | 56.5 | 31.8 | 11.7 | 43.5
2009-03-31 | 関東地方整備局 | 利根川 | 利根川上流 | 左岸 | 112.23 | L112.230K No.3 | 裏のり | B.L112.230K-3-3 | 3 | 3.6 | 4 | 1.806 | 2.709 | 0.941 | 0.42928 | 0 | 63.7 | 27 | 9.3 | 36.3 | [11 empty] | 9.51e-07 |  |  |  |  | CU |  |  | 0 | 34.3
2009-03-31 | 関東地方整備局 | 利根川 | 利根川上流 | 左岸 | 112.23 | L112.230K No.3 | 裏のり | B.L112.230K-3-4 | 4.15 | 4.46 | 4 | 1.682 | 2.701 | 1.125 | 0.67004 | 0 | 52.8 | 32.2 | 15 | 47.2 | [6 empty] | 35.3 | 22 | 13.3
2009-03-31 | 関東地方整備局 | 利根川 | 利根川上流 | 左岸 | 112.23 | L112.230K No.3 | 裏のり | B.L112.230K-3-5 | 5 | 5.85 | 4 | 1.683 | 2.722 | 1.289 | 0.93565 | 0 | 49.4 | 34.9 | 15.7 | 50.6 | [6 empty] | 38.8 | 21.3 | 17.5 | [7 empty] | UU | [8 empty] | 22.4 | 0
2009-03-31 | 関東地方整備局 | 利根川 | 利根川上流 | 左岸 | 112.23 | L112.230K No.3 | 裏のり | B.L112.230K-3-6 | 7.15 | 7.49 | 4 | 1.702 | 2.7 | 1.271 | 0.90411 | 0 | 14.6 | 37.1 | 48.3 | 85.4 | [6 empty] | 51.7 | 26.1 | 25.6
2009-03-31 | 関東地方整備局 | 利根川 | 利根川上流 | 左岸 | 112.23 | L112.230K No.3 | 裏のり | B.L112.230K-3-7 | 8.2 | 9 | 10 | 1.802 | 2.707 | 1.097 | 0.62954 | 0 | 69.9 | 23.9 | 6.2 | 30.1 | [16 empty] | CU |  |  | 114 | 22.4
2009-03-31 | 関東地方整備局 | 利根川 | 利根川上流 | 左岸 | 112.23 | L112.230K No.3 | 裏のり | B.L112.230K-3-8 | 9.15 | 9.45 | 9 | 1.726 | 2.68 | 1.224 | 0.82454 | 0 | 14.4 | 57.7 | 27.9 | 85.6 | [6 empty] | 47.8 | 23.7 | 24.1
2009-03-31 | 関東地方整備局 | 利根川 | 利根川上流 | 左岸 | 112.23 | L112.230K No.3 | 裏のり | B.L112.230K-3-9 | 11.15 | 11.46 | 5 | 1.661 | 2.667 | 1.416 | 1.1751 | 0 | 4.2 | 49.7 | 46.1 | 95.8 | [6 empty] | 61.2 | 30.7 | 30.5
2009-03-31 | 関東地方整備局 | 利根川 | 利根川上流 | 左岸 | 112.23 | L112.230K No.3 | 裏のり | B.L112.230K-3-10 | 12 | 12.7 | 5 | 1.513 | 2.656 | 2.177 | 3.2476 | 0 | 5.7 | 39.3 | 55 | 94.3 | [6 empty] | 104.1 | 40.9 | 63.2 | [7 empty] | UU | [8 empty] | 47.8 | 0
2009-03-31 | 関東地方整備局 | 利根川 | 利根川上流 | 左岸 | 112.23 | L112.230K No.3 | 裏のり | B.L112.230K-3-11 | 13 | 13.25 | 5 | 1.876 | 2.708 | 0.922 | 0.40779 | 0 | 78.6 | 16.1 | 5.3 | 21.4
2009-03-31 | 関東地方整備局 | 利根川 | 利根川上流 | 左岸 | 112.23 | L112.230K No.3 | 裏のり | B.L112.230K-3-12 | 14 | 14.85 | 7 | 1.632 | 2.703 | 1.594 | 1.5613 | 0 | 13.3 | 60.1 | 26.6 | 86.7 | [6 empty] | 58.2 | 24.2 | 34 | [7 empty] | UU | [8 empty] | 47.1 | 6.8
2009-03-31 | 関東地方整備局 | 利根川 | 利根川上流 | 左岸 | 112.23 | L112.230K No.3 | 裏のり | B.L112.230K-3-13 | 15.15 | 15.46 | 4 | 1.565 | 2.671 | 1.72 | 1.8708 | 0 | 1.1 | 35.8 | 63.1 | 98.9 | [6 empty] | 68.2 | 28.9 | 39.3
2009-03-31 | 関東地方整備局 | 利根川 | 利根川上流 | 左岸 | 112.23 | L112.230K No.3 | 裏のり | B.L112.230K-3-14 | 17.15 | 17.5 | 3 | 1.364 | 2.636 | 3.006 | 6.7804 | 0 | 3 | 37.1 | 59.9 | 97 | [6 empty] | 124.4 | 44 | 80.4
2009-03-31 | 関東地方整備局 | 利根川 | 利根川上流 | 左岸 | 112.23 | L112.230K No.3 | 裏のり | B.L112.230K-3-15 | 19.15 | 19.53 | 2 | 1.367 | 2.65 | 2.938 | 6.4399 | 0 | 7.5 | 31.4 | 61.1 | 92.5 | [6 empty] | 127.2 | 43.1 | 84.1
2009-03-31 | 関東地方整備局 | 利根川 | 利根川上流 | 左岸 | 112.23 | L112.230K No.3 | 裏のり | B.L112.230K-3-16 | 20 | 20.85 | 2 | 1.504 | 2.649 | 2.176 | 3.2441 | 0 | 26.9 | 37.7 | 35.4 | 73.1 | [6 empty] | 81.9 | 35.2 | 46.7 | [7 empty] | UU | [8 empty] | 67.3 | 0
2009-03-31 | 関東地方整備局 | 利根川 | 利根川上流 | 左岸 | 112.23 | L112.230K No.3 | 裏のり | B.L112.230K-3-17 | 21.15 | 21.49 | 3 | 1.705 | 2.694 | 1.339 | 1.0264 | 0 | 52.1 | 32.3 | 15.6 | 47.9 | [6 empty] | 47.4 | 23.5 | 23.9
2009-03-31 | 関東地方整備局 | 利根川 | 利根川上流 | 左岸 | 112.23 | L112.230K No.3 | 裏のり | B.L112.230K-3-18 | 22.65 | 22.95 | 44 | 1.853 | 2.704 | 0.91 | 0.39454 | 0 | 80.6 | 14.1 | 5.3 | 19.4
2009-03-31 | 関東地方整備局 | 利根川 | 利根川上流 | 左岸 | 112.23 | L112.230K No.3 | 裏のり | B.L112.230K-3-20 | 24.25 | 24.55 | 37 | 1.82 | 2.695 | 1.004 | 0.50501 | 0 | 52.4 | 30.6 | 17 | 47.6 | [6 empty] | 42.5 | 22.5 | 20
2009-03-31 | 関東地方整備局 | 利根川 | 利根川上流 | 左岸 | 112.23 | L112.230K No.3 | 裏のり | B.L112.230K-3-22 | 26.15 | 26.45 | 37 | 1.935 | 2.701 | 0.782 | 0.26836 | 0 | 60.9 | 31.6 | 7.5 | 39.1
2009-03-31 | 関東地方整備局 | 利根川 | 利根川上流 | 左岸 | 113.4 | L113.400K No.1 | 表のり | B.L113.400K-1-1 | 1.15 | 1.52 | 2 | 1.471 | 2.704 | 1.305 | 0.96419 | 0 | 53.3 | 34.2 | 12.5 | 46.7
2009-03-31 | 関東地方整備局 | 利根川 | 利根川上流 | 左岸 | 113.4 | L113.400K No.1 | 表のり | B.L113.400K-1-2 | 2.15 | 2.5 | 2 | 1.524 | 2.711 | 1.378 | 1.1004 | 0 | 53.1 | 33.1 | 13.8 | 46.9
2009-03-31 | 関東地方整備局 | 利根川 | 利根川上流 | 左岸 | 113.4 | L113.400K No.1 | 表のり | B.L113.400K-1-3 | 2.5 | 3.7 | 2 | 1.706 | 2.696 | 1.079 | 0.60424 | 0 | 53.8 | 34.7 | 11.5 | 46.2 | [11 empty] | 1.33e-06 |  |  |  |  | CU |  |  | 31.2 | 19.1
2009-03-31 | 関東地方整備局 | 利根川 | 利根川上流 | 左岸 | 113.4 | L113.400K No.1 | 表のり | B.L113.400K-1-4 | 4.15 | 4.51 | 3 | 1.555 | 2.713 | 1.224 | 0.82454 | 0 | 51.2 | 34.4 | 14.4 | 48.8
2009-03-31 | 関東地方整備局 | 利根川 | 利根川上流 | 左岸 | 113.4 | L113.400K No.1 | 表のり | B.L113.400K-1-5 | 5.15 | 5.46 | 3 | 1.663 | 2.709 | 1.195 | 0.77744 | 0 | 64.1 | 26 | 9.9 | 35.9
2009-03-31 | 関東地方整備局 | 利根川 | 利根川上流 | 左岸 | 113.4 | L113.400K No.1 | 表のり | B.L113.400K-1-6 | 6.15 | 6.49 | 2 | 1.707 | 2.7 | 1.15 | 0.70738 | 0 | 53.2 | 32.8 | 14 | 46.8
2009-03-31 | 関東地方整備局 | 利根川 | 利根川上流 | 左岸 | 113.4 | L113.400K No.1 | 表のり | B.L113.400K-1-7 | 6.8 | 8 | 7 | 1.792 | 2.707 | 1.063 | 0.58224 | 0 | 53.3 | 34.2 | 12.5 | 46.7 | [11 empty] | 4.02e-07 |  |  |  |  | CU |  |  | 24.9 | 23.2
2009-03-31 | 関東地方整備局 | 利根川 | 利根川上流 | 左岸 | 113.4 | L113.400K No.1 | 表のり | B.L113.400K-1-8 | 9.15 | 9.51 | 3 | 1.663 | 2.689 | 1.492 | 1.3328 | 0 | 10 | 49.3 | 40.7 | 90 | [6 empty] | 59.2 | 26.5 | 32.7
2009-03-31 | 関東地方整備局 | 利根川 | 利根川上流 | 左岸 | 113.4 | L113.400K No.1 | 表のり | B.L113.400K-1-9 | 10 | 10.95 | 3 | 1.741 | 2.678 | 1.235 | 0.8428 | 0 | 7.1 | 56.3 | 36.6 | 92.9 | [6 empty] | 54.7 | 25.8 | 28.9 | [7 empty] | UU | [8 empty] | 37.5 | 15.2
2009-03-31 | 関東地方整備局 | 利根川 | 利根川上流 | 左岸 | 113.4 | L113.400K No.1 | 表のり | B.L113.400K-1-10 | 12.15 | 12.47 | 4 | 1.724 | 2.671 | 1.305 | 0.96419 | 0 | 16.9 | 60.9 | 22.2 | 83.1 | [6 empty] | 49 | 23.6 | 25.4
2009-03-31 | 関東地方整備局 | 利根川 | 利根川上流 | 左岸 | 113.4 | L113.400K No.1 | 表のり | B.L113.400K-1-11 | 14.15 | 14.45 | 9 | 1.792 | 2.697 | 1.091 | 0.62104 | 0 | 55.8 | 36.2 | 8 | 44.2
2009-03-31 | 関東地方整備局 | 利根川 | 利根川上流 | 左岸 | 113.4 | L113.400K No.1 | 表のり | B.L113.400K-1-13 | 16.15 | 16.45 | 3 | 1.583 | 2.654 | 1.759 | 1.9726 | 0 | 2.5 | 47 | 50.5 | 97.5 | [6 empty] | 68.1 | 25.6 | 42.5
2009-03-31 | 関東地方整備局 | 利根川 | 利根川上流 | 左岸 | 113.4 | L113.400K No.1 | 表のり | B.L113.400K-1-14 | 17.5 | 18.85 | 3 | 1.449 | 2.63 | 2.493 | 4.4358 | 0 | 1.5 | 36.8 | 61.7 | 98.5 | [6 empty] | 123 | 45.6 | 77.4 | [7 empty] | UU | [8 empty] | 37.2 | 7.1
2009-03-31 | 関東地方整備局 | 利根川 | 利根川上流 | 左岸 | 113.4 | L113.400K No.1 | 表のり | B.L113.400K-1-15 | 19.15 | 19.45 | 1 | 1.476 | 2.662 | 2.215 | 3.3802 | 0 | 14.8 | 35.8 | 49.4 | 85.2 | [6 empty] | 99.1 | 37.3 | 61.8
2009-03-31 | 関東地方整備局 | 利根川 | 利根川上流 | 左岸 | 113.4 | L113.400K No.1 | 表のり | B.L113.400K-1-16 | 21.15 | 21.47 | 2 | 1.459 | 2.668 | 2.18 | 3.2579 | 4.4 | 36.4 | 28.2 | 31 | 59.2 | [6 empty] | 85.7 | 32.8 | 52.9
2009-03-31 | 関東地方整備局 | 利根川 | 利根川上流 | 左岸 | 113.4 | L113.400K No.1 | 表のり | B.L113.400K-1-17 | 23 | 23.8 | 4 | 1.802 | 2.706 | 1.018 | 0.52278 | 0.2 | 77 | 16.3 | 6.5 | 22.8 | [11 empty] | 4.53e-06 |  |  |  |  | CU |  |  | 41 | 29.9
2009-03-31 | 関東地方整備局 | 利根川 | 利根川上流 | 左岸 | 113.4 | L113.400K No.1 | 表のり | B.L113.400K-1-18 | 24.15 | 24.45 | 11 | 2.044 | 2.701 | 0.599 | 0.13441 | 10.2 | 73.9 | 10.5 | 5.4 | 15.9
2009-03-31 | 関東地方整備局 | 利根川 | 利根川上流 | 左岸 | 113.4 | L113.400K No.1 | 表のり | B.L113.400K-1-20 | 26.15 | 26.45 | 21 | 1.917 | 2.71 | 0.834 | 0.3163 | 0 | 80.4 | 14.8 | 4.8 | 19.6
2009-03-31 | 関東地方整備局 | 利根川 | 利根川上流 | 左岸 | 113.4 | L113.400K No.2 | 天端 | B.L113.400K-2-1 | 1.15 | 1.45 | 6 |  | 2.703 |  |  | 0 | 51.3 | 32.5 | 16.2 | 48.7
2009-03-31 | 関東地方整備局 | 利根川 | 利根川上流 | 左岸 | 113.4 | L113.400K No.2 | 天端 | B.L113.400K-2-2 | 2.15 | 2.45 | 5 |  | 2.714 |  |  | 0 | 51.2 | 30.4 | 18.4 | 48.8
2009-03-31 | 関東地方整備局 | 利根川 | 利根川上流 | 左岸 | 113.4 | L113.400K No.2 | 天端 | B.L113.400K-2-3 | 3.15 | 3.45 | 9 |  | 2.697 |  |  | 0 | 51.3 | 34.7 | 14 | 48.7
2009-03-31 | 関東地方整備局 | 利根川 | 利根川上流 | 左岸 | 113.4 | L113.400K No.2 | 天端 | B.L113.400K-2-4 | 4.15 | 4.47 | 4 |  | 2.701 |  |  | 0 | 52.2 | 34.7 | 13.1 | 47.8
2009-03-31 | 関東地方整備局 | 利根川 | 利根川上流 | 左岸 | 113.4 | L113.400K No.2 | 天端 | B.L113.400K-2-5 | 5.15 | 5.46 | 5 |  | 2.708 |  |  | 0 | 53.7 | 36.3 | 10 | 46.3
2009-03-31 | 関東地方整備局 | 利根川 | 利根川上流 | 左岸 | 113.4 | L113.400K No.2 | 天端 | B.L113.400K-2-6 | 6.15 | 6.46 | 5 |  | 2.711 |  |  | 0 | 62.8 | 25.1 | 12.1 | 37.2
2009-03-31 | 関東地方整備局 | 利根川 | 利根川上流 | 左岸 | 113.4 | L113.400K No.2 | 天端 | B.L113.400K-2-7 | 7.15 | 7.47 | 7 |  | 2.702 |  |  | 0 | 66.4 | 24.1 | 9.5 | 33.6
2009-03-31 | 関東地方整備局 | 利根川 | 利根川上流 | 左岸 | 113.4 | L113.400K No.2 | 天端 | B.L113.400K-2-8 | 8.15 | 8.46 | 8 |  | 2.694 |  |  | 0 | 52.2 | 30.1 | 17.7 | 47.8
2009-03-31 | 関東地方整備局 | 利根川 | 利根川上流 | 左岸 | 113.4 | L113.400K No.2 | 天端 | B.L113.400K-2-9 | 10.15 | 10.46 | 2 |  | 2.698 |  |  | 0 | 53 | 31.7 | 15.3 | 47
2009-03-31 | 関東地方整備局 | 利根川 | 利根川上流 | 左岸 | 113.4 | L113.400K No.2 | 天端 | B.L113.400K-2-10 | 12.15 | 12.45 | 7 |  | 2.68 |  |  | 0 | 12.7 | 44.7 | 42.6 | 87.3 | [6 empty] | 55.5 | 33.1 | 22.4
2009-03-31 | 関東地方整備局 | 利根川 | 利根川上流 | 左岸 | 113.4 | L113.400K No.2 | 天端 | B.L113.400K-2-11 | 14.15 | 14.45 | 6 |  | 2.654 |  |  | 0 | 10.8 | 57 | 32.2 | 89.2 | [6 empty] | 57.4 | 33.5 | 23.9
2009-03-31 | 関東地方整備局 | 利根川 | 利根川上流 | 左岸 | 113.4 | L113.400K No.2 | 天端 | B.L113.400K-2-12 | 16.15 | 16.45 | 11 |  | 2.701 |  |  | 0 | 52.9 | 36.6 | 10.5 | 47.1
2009-03-31 | 関東地方整備局 | 利根川 | 利根川上流 | 左岸 | 113.4 | L113.400K No.2 | 天端 | B.L113.400K-2-13 | 18.15 | 18.46 | 11 |  | 2.709 |  |  | 0 | 75.4 | 19.5 | 5.1 | 24.6
2009-03-31 | 関東地方整備局 | 利根川 | 利根川上流 | 左岸 | 113.4 | L113.400K No.2 | 天端 | B.L113.400K-2-14 | 20.15 | 20.5 | 3 |  | 2.46 |  |  | 0 | 18.9 | 46.8 | 34.3 | 81.1 | [6 empty] | 167.3 | 62.8 | 104.5
2009-03-31 | 関東地方整備局 | 利根川 | 利根川上流 | 左岸 | 113.4 | L113.400K No.2 | 天端 | B.L113.400K-2-15 | 22.15 | 22.48 | 2 |  | 2.652 |  |  | 0 | 17.6 | 37.3 | 45.1 | 82.4 | [6 empty] | 122.3 | 45.2 | 77.1
2009-03-31 | 関東地方整備局 | 利根川 | 利根川上流 | 左岸 | 113.4 | L113.400K No.2 | 天端 | B.L113.400K-2-16 | 24.15 | 24.48 | 3 |  | 2.704 |  |  | 0 | 52.7 | 28.8 | 18.5 | 47.3
2009-03-31 | 関東地方整備局 | 利根川 | 利根川上流 | 左岸 | 113.4 | L113.400K No.2 | 天端 | B.L113.400K-2-17 | 26.15 | 26.45 | 16 |  | 2.707 |  |  | 15.3 | 69.7 | 11.8 | 3.2 | 15
2009-03-31 | 関東地方整備局 | 利根川 | 利根川上流 | 左岸 | 113.4 | L113.400K No.2 | 天端 | B.L113.400K-2-18 | 27.15 | 27.45 | 23 |  | 2.671 |  |  | 0 | 38.6 | 36.3 | 25.1 | 61.4 | [6 empty] | 54 | 24.8 | 29.2
2009-03-31 | 関東地方整備局 | 利根川 | 利根川上流 | 左岸 | 113.4 | L113.400K No.2 | 天端 | B.L113.400K-2-19 | 29.15 | 29.45 | 22 |  | 2.696 |  |  | 0 | 79.2 | 16.1 | 4.7 | 20.8
2009-03-31 | 関東地方整備局 | 利根川 | 利根川上流 | 左岸 | 113.4 | L113.400K No.3 | 裏のり | B.L113.400K-3-1 | 1.15 | 1.45 | 6 | 1.557 | 2.702 | 1.239 | 0.84949 | 0 | 50.6 | 37.3 | 12.1 | 49.4
2009-03-31 | 関東地方整備局 | 利根川 | 利根川上流 | 左岸 | 113.4 | L113.400K No.3 | 裏のり | B.L113.400K-3-2 | 2.15 | 2.45 | 7 | 1.693 | 2.713 | 1.138 | 0.68932 | 0 | 51 | 36.4 | 12.6 | 49
2009-03-31 | 関東地方整備局 | 利根川 | 利根川上流 | 左岸 | 113.4 | L113.400K No.3 | 裏のり | B.L113.400K-3-3 | 2.6 | 3.5 | 7 | 1.824 | 2.703 | 0.809 | 0.29269 | 0 | 62.8 | 27.8 | 9.4 | 37.2 | [11 empty] | 4.8e-07 |  |  |  |  | CU |  |  | 125 | 36.6
2009-03-31 | 関東地方整備局 | 利根川 | 利根川上流 | 左岸 | 113.4 | L113.400K No.3 | 裏のり | B.L113.400K-3-4 | 4.15 | 4.45 | 16 | 1.898 | 2.709 | 0.801 | 0.28535 | 0.4 | 54.9 | 31.3 | 13.4 | 44.7
2009-03-31 | 関東地方整備局 | 利根川 | 利根川上流 | 左岸 | 113.4 | L113.400K No.3 | 裏のり | B.L113.400K-3-5 | 5.15 | 5.45 | 8 | 1.749 | 2.698 | 1.016 | 0.52022 | 0 | 57.2 | 32.4 | 10.4 | 42.8
2009-03-31 | 関東地方整備局 | 利根川 | 利根川上流 | 左岸 | 113.4 | L113.400K No.3 | 裏のり | B.L113.400K-3-6 | 6.15 | 6.45 | 7 | 1.638 | 2.704 | 1.445 | 1.234 | 0 | 14.1 | 63.4 | 22.5 | 85.9 | [6 empty] | 54.5 | 23.6 | 30.9
2009-03-31 | 関東地方整備局 | 利根川 | 利根川上流 | 左岸 | 113.4 | L113.400K No.3 | 裏のり | B.L113.400K-3-8 | 9.15 | 9.45 | 6 | 1.721 | 2.696 | 1.172 | 0.74118 | 0 | 44.4 | 44.1 | 11.5 | 55.6 | [6 empty] | 38.6 | 23 | 15.6
2009-03-31 | 関東地方整備局 | 利根川 | 利根川上流 | 左岸 | 113.4 | L113.400K No.3 | 裏のり | B.L113.400K-3-9 | 10.7 | 11.7 | 5 | 1.671 | 2.664 | 1.428 | 1.1993 | 0 | 8.1 | 65.1 | 26.8 | 91.9 | [6 empty] | 57.6 | 25.4 | 32.2 | [7 empty] | UU | [8 empty] | 32.3 | 11.6
2009-03-31 | 関東地方整備局 | 利根川 | 利根川上流 | 左岸 | 113.4 | L113.400K No.3 | 裏のり | B.L113.400K-3-10 | 12.65 | 12.95 | 10 | 1.723 | 2.697 | 1.196 | 0.77904 | 0 | 54.8 | 30.8 | 14.4 | 45.2
2009-03-31 | 関東地方整備局 | 利根川 | 利根川上流 | 左岸 | 113.4 | L113.400K No.3 | 裏のり | B.L113.400K-3-11 | 14.15 | 14.45 | 26 | 1.921 | 2.711 | 0.76 | 0.24942 | 0 | 83.9 | 10.8 | 5.3 | 16.1
2009-03-31 | 関東地方整備局 | 利根川 | 利根川上流 | 左岸 | 113.4 | L113.400K No.3 | 裏のり | B.L113.400K-3-12 | 16.15 | 16.45 | 6 | 1.604 | 2.66 | 1.725 | 1.8837 | 0 | 2 | 44 | 54 | 98 | [6 empty] | 73.4 | 34.3 | 39.1
2009-03-31 | 関東地方整備局 | 利根川 | 利根川上流 | 左岸 | 113.4 | L113.400K No.3 | 裏のり | B.L113.400K-3-14 | 19.15 | 19.5 | 3 | 1.376 | 2.662 | 2.938 | 6.4399 | 0 | 4.3 | 37.5 | 58.2 | 95.7 | [6 empty] | 133.4 | 53.3 | 80.1
2009-03-31 | 関東地方整備局 | 利根川 | 利根川上流 | 左岸 | 113.4 | L113.400K No.3 | 裏のり | B.L113.400K-3-15 | 22.15 | 22.45 | 1 | 1.625 | 2.665 | 1.493 | 1.3349 | 3.5 | 40.1 | 33.7 | 22.7 | 56.4 | [6 empty] | 59.3 | 25.4 | 33.9
2009-03-31 | 関東地方整備局 | 利根川 | 利根川上流 | 左岸 | 113.4 | L113.400K No.3 | 裏のり | B.L113.400K-3-16 | 22.95 | 23.25 | 26 | 1.86 | 2.709 | 0.877 | 0.35936 | 30.5 | 53.2 | 11.9 | 4.4 | 16.3
2009-03-31 | 関東地方整備局 | 利根川 | 利根川上流 | 左岸 | 113.4 | L113.400K No.3 | 裏のり | B.L113.400K-3-18 | 25 | 26 | 37 | 1.814 | 2.723 | 0.945 | 0.43389 | 0 | 77.8 | 15.2 | 7 | 22.2 | [16 empty] | CU |  |  | 104 | 36.3
2009-03-31 | 関東地方整備局 | 利根川 | 利根川上流 | 左岸 | 114.5 | 利L114.5k-No.1 | 表のり | B.1-1 | 1.15 | 1.5 | 2 |  | 2.729 |  |  | 0 | 80 | 14 | 6 | 20 | 0.272 | 0.239 | 0.0737 | 0.0142 | 19.1549 | 5.81 | [6 empty] | 8.6282e-06 | 2.0164e-06
2009-03-31 | 関東地方整備局 | 利根川 | 利根川上流 | 左岸 | 114.5 | 利L114.5k-No.1 | 表のり | B.1-2 | 2 | 2.8 | 2 | 1.671 | 2.692 | 1.035 | 0.54482 | 0 | 57 | 31 | 12 | 43 | 0.16 | 0.118 | 0.0119 | 0.00273 | 58.6081 | 1.66 | [5 empty] | 1.93e-06 | 1.262e-07 | 7.4529e-08 |  | 3.2728e-08 | CU |  |  | 23.8 | 25
2009-03-31 | 関東地方整備局 | 利根川 | 利根川上流 | 左岸 | 114.5 | 利L114.5k-No.1 | 表のり | B.1-3 | 3.15 | 3.45 | 2 |  | 2.705 |  |  | 0 | 52 | 34 | 14 | 48 | 0.124 | 0.0853 | 0.00892 | 0.0018 | 68.8889 | 2.27 | [6 empty] | 6.4714e-08 | 3.24e-08
2009-03-31 | 関東地方整備局 | 利根川 | 利根川上流 | 左岸 | 114.5 | 利L114.5k-No.1 | 表のり | B.1-4 | 4 | 4.7 | 2 | 1.81 | 2.684 | 0.963 | 0.45494 | 0 | 51 | 36 | 13 | 49 | 0.131 | 0.0799 | 0.0109 | 0.00266 | 49.2481 | 1.47 | [5 empty] | 1.54e-06 | 1.0297e-07 | 7.0756e-08 |  | 1.3781e-08 | CU |  |  | 32.3 | 24.8
2009-03-31 | 関東地方整備局 | 利根川 | 利根川上流 | 左岸 | 114.5 | 利L114.5k-No.1 | 表のり | B.1-5 | 5.15 | 5.45 | 7 |  | 2.749 |  |  | 0 | 77 | 18 | 5 | 23 | 0.25 | 0.205 | 0.058 | 0.0141 | 17.7305 | 4.25 | [6 empty] | 4.9529e-06 | 1.9881e-06
2009-03-31 | 関東地方整備局 | 利根川 | 利根川上流 | 左岸 | 114.5 | 利L114.5k-No.1 | 表のり | B.1-6 | 6.15 | 6.45 | 3 |  | 2.718 |  |  | 1 | 54 | 33 | 12 | 45 | 0.148 | 0.104 | 0.0114 | 0.003 | 49.3333 | 1.43 | [6 empty] | 1.1425e-07 | 9e-08
2009-03-31 | 関東地方整備局 | 利根川 | 利根川上流 | 左岸 | 114.5 | 利L114.5k-No.1 | 表のり | B.1-1 | 6.5 | 7 | [19 empty] | 4.2e-07
2009-03-31 | 関東地方整備局 | 利根川 | 利根川上流 | 左岸 | 114.5 | 利L114.5k-No.1 | 表のり | B.1-7 | 7 | 7.9 | 3 | 1.838 | 2.692 | 0.99 | 0.48759 | 0 | 77 | 18 | 5 | 23 | 0.184 | 0.157 | 0.0583 | 0.0163 | 11.2883 | 3.74 | [6 empty] | 5.0125e-06 | 2.6569e-06 |  | 2.5632e-06 | CU |  |  | 33.8 | 29.1
2009-03-31 | 関東地方整備局 | 利根川 | 利根川上流 | 左岸 | 114.5 | 利L114.5k-No.1 | 表のり | B.1-8 | 9.15 | 9.45 | 5 |  | 2.64 |  |  | 0 | 52 | 38 | 10 | 48 | 0.122 | 0.0824 | 0.0155 | 0.00466 | 26.1803 | 1.34 | [6 empty] | 2.3281e-07 | 2.1716e-07
2009-03-31 | 関東地方整備局 | 利根川 | 利根川上流 | 左岸 | 114.5 | 利L114.5k-No.1 | 表のり | B.1-9 | 10.5 | 11 | 3 | 1.7 | 2.608 | 1.31 | 0.9732 | 0 | 2 | 63 | 35 | 98 | 0.014 | 0.009 |  |  |  |  | 65.4 | 39.3 | 26.1 | [7 empty] | UU | [8 empty] | 43.8 | 0
2009-03-31 | 関東地方整備局 | 利根川 | 利根川上流 | 左岸 | 114.5 | 利L114.5k-No.1 | 表のり | B.1-10 | 12.5 | 13.2 | 7 | 1.823 | 2.672 | 1.039 | 0.55008 | 0 | 53 | 34 | 13 | 47 | 0.128 | 0.087 | 0.0115 | 0.002 | 64 | 2.6 | [6 empty] | 1.1658e-07 | 4e-08 |  | 1.1149e-08 | CU |  |  | 20.1 | 27.3
2009-03-31 | 関東地方整備局 | 利根川 | 利根川上流 | 左岸 | 114.5 | 利L114.5k-No.1 | 表のり | B.1-11 | 14 | 14.6 | 3 | 1.736 | 2.636 | 1.19 | 0.76948 | 0 | 33 | 41 | 26 | 67 | 0.0486 | 0.0278 | 0.0018 |  |  |  | 55.5 | 35.1 | 20.4 |  |  |  | 1.5866e-09 |  |  |  | UU | [8 empty] | 95.9 | 0
2009-03-31 | 関東地方整備局 | 利根川 | 利根川上流 | 左岸 | 114.5 | 利L114.5k-No.1 | 表のり | B.1-12 | 16 | 16.77 | 1 | 1.522 | 2.625 | 2.156 | 3.1755 | 0 | 7 | 52 | 41 | 93 | 0.016 | 0.009 |  |  |  |  | 102.8 | 54.1 | 48.7 | [7 empty] | UU | [8 empty] | 60.4 | 0
2009-03-31 | 関東地方整備局 | 利根川 | 利根川上流 | 左岸 | 114.5 | 利L114.5k-No.1 | 表のり | B.1-13 | 18.15 | 18.65 | 1 |  | 2.606 |  |  | 0 | 3 | 54 | 43 | 97 | 0.009 | 0.007 |  |  |  |  | 121.9 | 56.6 | 65.3
2009-03-31 | 関東地方整備局 | 利根川 | 利根川上流 | 左岸 | 114.5 | 利L114.5k-No.1 | 表のり | B.1-14 | 20 | 20.8 | 0 | 1.696 | 2.611 | 1.312 | 0.97682 | 0 | 41 | 35 | 24 | 59 | 0.0831 | 0.0415 | 0.0027 |  |  |  | 57.6 | 33.2 | 24.4 |  |  |  | 4.0595e-09 |  |  |  | UU | [8 empty] | 85.4 | 0
2009-03-31 | 関東地方整備局 | 利根川 | 利根川上流 | 左岸 | 114.5 | 利L114.5k-No.1 | 表のり | B.1-15 | 22 | 22.65 | 8 | 1.906 | 2.666 | 0.769 | 0.25707 | 2 | 86 | 9 | 3 | 12 | 0.56 | 0.472 | 0.177 | 0.0562 | 9.9644 | 2.4 | [6 empty] | 6.5698e-05 | 3.1584e-05 |  | 3.753e-05 | CU |  |  | 35.5 | 31.7
2009-03-31 | 関東地方整備局 | 利根川 | 利根川上流 | 左岸 | 114.5 | 利L114.5k-No.1 | 表のり | B.1-16 | 24.15 | 24.45 | 18 |  | 2.656 |  |  | 1 | 50 | 33 | 16 | 49 | 0.12 | 0.0813 | 0.0085 | 0.0012 | 100 | 3.1 | [6 empty] | 5.7871e-08 | 1.44e-08
2009-03-31 | 関東地方整備局 | 利根川 | 利根川上流 | 左岸 | 114.5 | 利L114.5k-No.1 | 表のり | B.1-17 | 25.15 | 25.45 | 13 |  | 2.677 |  |  | 7 | 10 | 40 | 43 | 83 | 0.014 | 0.0075 |  |  |  |  | 62.9 | 36.8 | 26.1
2009-03-31 | 関東地方整備局 | 利根川 | 利根川上流 | 左岸 | 114.5 | 利L114.5k-No.1 | 表のり | B.1-18 | 26.15 | 26.45 | 40 |  | 2.703 |  |  | 20 | 35 | 31 | 14 | 45 | 0.167 | 0.109 | 0.0101 | 0.0019 | 87.8947 | 1.8 | [6 empty] | 8.63e-08 | 3.61e-08
2009-03-31 | 関東地方整備局 | 利根川 | 利根川上流 | 左岸 | 114.5 | 利L114.5k-No.2 | 天端 | B.2-1 | 1.15 | 1.45 | 8 |  | 2.742 |  |  | 0 | 82 | 15 | 3 | 18 | 0.253 | 0.216 | 0.102 | 0.0288 | 8.7847 | 2.9 | [6 empty] | 1.832e-05 | 8.2944e-06
2009-03-31 | 関東地方整備局 | 利根川 | 利根川上流 | 左岸 | 114.5 | 利L114.5k-No.2 | 天端 | B.2-2 | 2.15 | 2.45 | 4 |  | 2.706 |  |  | 2 | 53 | 30 | 15 | 45 | 0.131 | 0.097 | 0.00865 | 0.00164 | 79.878 | 2.3 | [6 empty] | 6.0265e-08 | 2.6896e-08
2009-03-31 | 関東地方整備局 | 利根川 | 利根川上流 | 左岸 | 114.5 | 利L114.5k-No.2 | 天端 | B.2-3 | 3.15 | 3.45 | 3 |  | 2.707 |  |  | 0 | 59 | 33 | 8 | 41 | 0.145 | 0.119 | 0.0167 | 0.00658 | 22.0365 | 1.3 | [6 empty] | 2.7672e-07 | 4.3296e-07
2009-03-31 | 関東地方整備局 | 利根川 | 利根川上流 | 左岸 | 114.5 | 利L114.5k-No.2 | 天端 | B.2-4 | 4.15 | 4.45 | 3 |  | 2.722 |  |  | 0 | 60 | 31 | 9 | 40 | 0.145 | 0.12 | 0.0204 | 0.00621 | 23.3494 | 1.9 | [6 empty] | 4.3996e-07 | 3.8564e-07
2009-03-31 | 関東地方整備局 | 利根川 | 利根川上流 | 左岸 | 114.5 | 利L114.5k-No.2 | 天端 | B.2-5 | 5.15 | 5.45 | 3 |  | 2.744 |  |  | 0 | 72 | 23 | 5 | 28 | 0.208 | 0.169 | 0.0441 | 0.015 | 13.8667 | 2.4 | [6 empty] | 2.6252e-06 | 2.25e-06
2009-03-31 | 関東地方整備局 | 利根川 | 利根川上流 | 左岸 | 114.5 | 利L114.5k-No.2 | 天端 | B.2-6 | 6.15 | 6.45 | 4 |  | 2.769 |  |  | 0 | 80 | 16 | 4 | 20 | 0.239 | 0.2 | 0.0717 | 0.0191 | 12.5131 | 3.7 | [6 empty] | 8.0954e-06 | 3.6481e-06
2009-03-31 | 関東地方整備局 | 利根川 | 利根川上流 | 左岸 | 114.5 | 利L114.5k-No.2 | 天端 | B.2-7 | 7.15 | 7.45 | 2 |  | 2.711 |  |  | 0 | 54 | 37 | 9 | 46 | 0.125 | 0.0929 | 0.0169 | 0.00575 | 21.7391 | 1.5 | [6 empty] | 2.8445e-07 | 3.3063e-07
2009-03-31 | 関東地方整備局 | 利根川 | 利根川上流 | 左岸 | 114.5 | 利L114.5k-No.2 | 天端 | B.2-8 | 8.15 | 8.45 | 9 |  | 2.774 |  |  | 0 | 84 | 13 | 3 | 16 | 0.232 | 0.198 | 0.107 | 0.0326 | 7.1166 | 2.5 | [6 empty] | 2.0468e-05 | 1.0628e-05
2009-03-31 | 関東地方整備局 | 利根川 | 利根川上流 | 左岸 | 114.5 | 利L114.5k-No.2 | 天端 | B.2-9 | 9.15 | 9.45 | 11 |  | 2.71 |  |  | 0 | 76 | 20 | 4 | 24 | 0.2 | 0.168 | 0.0543 | 0.019 | 10.5263 | 3.2 | [6 empty] | 4.2514e-06 | 3.61e-06
2009-03-31 | 関東地方整備局 | 利根川 | 利根川上流 | 左岸 | 114.5 | 利L114.5k-No.2 | 天端 | B.2-10 | 10.15 | 10.45 | 4 |  | 2.692 |  |  | 0 | 52 | 38 | 10 | 48 | 0.122 | 0.085 | 0.0149 | 0.0047 | 25.9574 | 1.3 | [6 empty] | 2.1246e-07 | 2.209e-07
2009-03-31 | 関東地方整備局 | 利根川 | 利根川上流 | 左岸 | 114.5 | 利L114.5k-No.2 | 天端 | B.2-11 | 12.15 | 12.45 | 6 |  | 2.649 |  |  | 0 | 52 | 36 | 12 | 48 | 0.122 | 0.0836 | 0.0114 | 0.00302 | 40.3974 | 1.5 | [6 empty] | 1.1425e-07 | 9.1204e-08
2009-03-31 | 関東地方整備局 | 利根川 | 利根川上流 | 左岸 | 114.5 | 利L114.5k-No.2 | 天端 | B.2-12 | 14.15 | 14.45 | 4 |  | 2.62 |  |  | 0 | 2 | 62 | 36 | 98 | 0.014 | 0.011 |  |  |  | 2.75 | 71.9 | 40.3 | 31.6
2009-03-31 | 関東地方整備局 | 利根川 | 利根川上流 | 左岸 | 114.5 | 利L114.5k-No.2 | 天端 | B.2-13 | 16.15 | 16.45 | 14 |  | 2.746 |  |  | 0 | 81 | 15 | 4 | 19 | 0.196 | 0.17 | 0.0862 | 0.0284 | 6.9014 | [7 empty] | 1.2404e-05 | 8.0656e-06
2009-03-31 | 関東地方整備局 | 利根川 | 利根川上流 | 左岸 | 114.5 | 利L114.5k-No.2 | 天端 | B.2-14 | 17.15 | 17.45 | 4 |  | 2.629 |  |  | 0 | 7 | 70 | 23 | 93 | 0.023 | 0.0173 | 0.00351 |  |  | 1.7 | 55.9 | 40.1 | 15.8 |  |  |  | 7.4555e-09
2009-03-31 | 関東地方整備局 | 利根川 | 利根川上流 | 左岸 | 114.5 | 利L114.5k-No.2 | 天端 | B.2-15 | 18.15 | 18.45 | 6 |  | 2.691 |  |  | 0 | 59 | 33 | 8 | 41 | 0.15 | 0.119 | 0.0213 | 0.00699 | 21.4592 | [7 empty] | 4.8625e-07 | 4.886e-07
2009-03-31 | 関東地方整備局 | 利根川 | 利根川上流 | 左岸 | 114.5 | 利L114.5k-No.2 | 天端 | B.2-18 | 24.15 | 24.45 | 3 |  | 2.602 |  |  | 0 | 10 | 49 | 41 | 90 | 0.0139 | 0.00835 |  |  |  |  | 97.6 | 39 | 58.6
2009-03-31 | 関東地方整備局 | 利根川 | 利根川上流 | 左岸 | 114.5 | 利L114.5k-No.2 | 天端 | B.2-19 | 26.15 | 26.45 | 25 |  | 2.693 |  |  | 0 | 95 | 5 |  | 5 | 0.224 | 0.199 | 0.136 | 0.114 | 1.9649 | 1 | [6 empty] | 3.5679e-05 | 0.00012996
2009-03-31 | 関東地方整備局 | 利根川 | 利根川上流 | 左岸 | 114.5 | 利L114.5k-No.2 | 天端 | B.2-20 | 28.15 | 28.45 | 2 |  | 2.729 |  |  | 1 | 89 | 8 | 2 | 10 | 0.227 | 0.198 | 0.125 | 0.0708 | 3.2062 | 1.38 | [6 empty] | 2.9345e-05 | 5.0126e-05
2009-03-31 | 関東地方整備局 | 利根川 | 利根川上流 | 左岸 | 114.5 | 利L114.5k-No.2 | 天端 | B.2-21 | 30.15 | 30.43 | 50 |  | 2.685 |  |  | 0 | 51 | 40 | 9 | 49 | 0.115 | 0.078 | 0.0145 | 0.00511 | 22.5049 | 1.4 | [6 empty] | 1.9948e-07 | 2.6112e-07
2009-03-31 | 関東地方整備局 | 利根川 | 利根川上流 | 左岸 | 114.5 | 利L114.5k-No.2 | 天端 | B.2-22 | 32.15 | 32.45 | 26 |  | 2.731 |  |  | 3 | 5 | 41 | 51 | 92 | 0.00794 | 0.00454 |  |  |  |  | 70.9 | 34.5 | 36.4
2009-03-31 | 関東地方整備局 | 利根川 | 利根川上流 | 左岸 | 114.5 | 利L114.5k-No.3 | 裏のり | B.3-1 | 1 | 1.65 |  | 1.77 | 2.708 | 0.874 | 0.35626 | 0 | 55 | 36 | 9 | 45 | 0.124 | 0.093 | 0.017 | 0.0053 | 23.3962 | 1.8 | [5 empty] | 4.31e-06 | 2.8837e-07 | 2.809e-07 |  | 9.1609e-08 | CU |  |  | 23.5 | 28.4
2009-03-31 | 関東地方整備局 | 利根川 | 利根川上流 | 左岸 | 114.5 | 利L114.5k-No.3 | 裏のり | B.3-2 | 2.15 | 2.45 |  |  | 2.742 |  |  | 0 | 75 | 19 | 6 | 25 | 0.194 | 0.163 | 0.05 | 0.0119 | 16.3025 | 4.8 | [6 empty] | 3.5117e-06 | 1.4161e-06
2009-03-31 | 関東地方整備局 | 利根川 | 利根川上流 | 左岸 | 114.5 | 利L114.5k-No.3 | 裏のり | B.3-3 | 3 | 3.9 |  | 1.893 | 2.725 | 0.865 | 0.34703 | 0 | 75 | 20 | 5 | 25 | 0.206 | 0.171 | 0.053 | 0.017 | 12.1176 | 3.32 | [5 empty] | 9.36e-06 | 4.0193e-06 | 2.89e-06 |  | 1.886e-06 | CU |  |  | 29.7 | 33.7
2009-03-31 | 関東地方整備局 | 利根川 | 利根川上流 | 左岸 | 114.5 | 利L114.5k-No.3 | 裏のり | B.3-4 | 4.15 | 4.45 |  |  | 2.637 |  |  | 0 | 15 | 59 | 26 | 85 | 0.028 | 0.02 | 0.002 |  |  |  | 50.1 | 36.1 | 14 |  |  |  | 2.0253e-09
2009-03-31 | 関東地方整備局 | 利根川 | 利根川上流 | 左岸 | 114.5 | 利L114.5k-No.3 | 裏のり | B.3-1 | 5.5 | 6 | [20 empty] | 4.35e-06
2009-03-31 | 関東地方整備局 | 利根川 | 利根川上流 | 左岸 | 114.5 | 利L114.5k-No.3 | 裏のり | B.3-5 | 6 | 6.85 |  | 1.765 | 2.706 | 1.159 | 0.7211 | 0 | 64 | 28 | 8 | 36 | 0.139 | 0.116 | 0.025 | 0.0082 | 16.9512 | 2.5 | [6 empty] | 7.0474e-07 | 6.724e-07 |  | 7.6503e-07 | CU |  |  | 35.1 | 29.3
2009-03-31 | 関東地方整備局 | 利根川 | 利根川上流 | 左岸 | 114.5 | 利L114.5k-No.3 | 裏のり | B.3-6 | 8 | 8.7 |  | 1.66 | 2.63 | 1.492 | 1.3328 | 0 | 7 | 55 | 38 | 93 | 0.0134 | 0.009 |  |  |  |  | 64.3 | 37.7 | 26.6 | [7 empty] | UU | [8 empty] | 53.6 | 0
2009-03-31 | 関東地方整備局 | 利根川 | 利根川上流 | 左岸 | 114.5 | 利L114.5k-No.3 | 裏のり | B.3-7 | 9.15 | 9.45 |  |  | 2.684 |  |  | 0 | 76 | 20 | 4 | 24 | 0.151 | 0.133 | 0.059 | 0.019 | 7.9474 | 3 | [6 empty] | 5.153e-06 | 3.61e-06
2009-03-31 | 関東地方整備局 | 利根川 | 利根川上流 | 左岸 | 114.5 | 利L114.5k-No.3 | 裏のり | B.3-8 | 10 | 10.7 |  | 1.703 | 2.651 | 1.342 | 1.032 | 0 | 11 | 63 | 26 | 89 | 0.0223 | 0.016 | 0.002 |  |  |  | 51.6 | 36.3 | 15.3 |  |  |  | 2.0253e-09 |  |  |  | UU | [8 empty] | 62.2 | 0
2009-03-31 | 関東地方整備局 | 利根川 | 利根川上流 | 左岸 | 114.5 | 利L114.5k-No.3 | 裏のり | B.3-2 | 11 | 11.5 | [20 empty] | 3.07e-06
2009-03-31 | 関東地方整備局 | 利根川 | 利根川上流 | 左岸 | 114.5 | 利L114.5k-No.3 | 裏のり | B.3-9 | 11.5 | 12.5 |  | 1.76 | 2.654 | 1.156 | 0.71651 | 1 | 53 | 33 | 13 | 46 | 0.124 | 0.091 | 0.011 | 0.0029 | 42.7586 | 2 | [6 empty] | 1.0517e-07 | 8.41e-08 |  | 4.9863e-08 | CU |  |  | 36.2 | 24.7
2009-03-31 | 関東地方整備局 | 利根川 | 利根川上流 | 左岸 | 114.5 | 利L114.5k-No.3 | 裏のり | B.3-10 | 13 | 14 |  | 1.776 | 2.646 | 1.081 | 0.60702 | 0 | 65 | 27 | 8 | 35 | 0.137 | 0.116 | 0.026 | 0.0078 | 17.5641 | 3.5 | [6 empty] | 7.7178e-07 | 6.084e-07 |  | 6.2165e-07 | CU |  |  | 41.5 | 32.3
2009-03-31 | 関東地方整備局 | 利根川 | 利根川上流 | 左岸 | 114.5 | 利L114.5k-No.3 | 裏のり | B.3-11 | 14.5 | 15.5 |  | 1.33 | 2.425 | 3.179 | 7.6877 | 0 | 1 | 56 | 43 | 99 | 0.0104 | 0.0067 |  |  |  |  | 187.4 | 83.9 | 103.5 | [7 empty] | CU |  |  | 53.4 | 0
2009-03-31 | 関東地方整備局 | 利根川 | 利根川上流 | 左岸 | 114.5 | 利L114.5k-No.3 | 裏のり | B.3-12 | 17 | 17.5 |  |  | 2.582 |  |  | 0 | 15 | 47 | 38 | 85 | 0.013 | 0.009 |  |  |  |  | 119.7 | 52.3 | 67.4
2009-03-31 | 関東地方整備局 | 利根川 | 利根川上流 | 左岸 | 114.5 | 利L114.5k-No.3 | 裏のり | B.3-13 | 18.5 | 19.5 |  | 1.466 | 2.603 | 2.479 | 4.379 | 0 | 14 | 52 | 34 | 86 | 0.019 | 0.012 | 0.001 | [9 empty] | 4.0644e-10 |  |  |  | UU | [8 empty] | 54.7 | 0
2009-03-31 | 関東地方整備局 | 利根川 | 利根川上流 | 左岸 | 114.5 | 利L114.5k-No.3 | 裏のり | B.3-14 | 21 | 21.9 |  | 1.811 | 2.705 | 0.926 | 0.41227 | 1 | 87 | 9 | 3 | 12 | 0.455 | 0.384 | 0.198 | 0.042 | 10.8333 | 3.8 | [6 empty] | 8.5187e-05 | 1.764e-05 |  | 2.9272e-05 | CU |  |  | 80.4 | 32.2
2009-03-31 | 関東地方整備局 | 利根川 | 利根川上流 | 左岸 | 114.5 | 利L114.5k-No.3 | 裏のり | B.3-15 | 23.15 | 23.45 |  |  | 2.765 |  |  | 4 | 66 | 22 | 8 | 30 | 0.301 | 0.23 | 0.021 | 0.006 | 50.1667 | 2.7 | [6 empty] | 4.7052e-07 | 3.6e-07
2009-03-31 | 関東地方整備局 | 利根川 | 利根川上流 | 左岸 | 114.5 | 利L114.5k-No.3 | 裏のり | B.3-16 | 24.15 | 24.45 |  |  | 2.671 |  |  | 8 | 15 | 46 | 31 | 77 | 0.0197 | 0.0121 | 0.002 |  |  |  | 69 | 38.6 | 30.4 |  |  |  | 2.0253e-09
2009-03-31 | 関東地方整備局 | 利根川 | 利根川上流 | 左岸 | 115.2 | L115.2k-NO.1 | 表のり | B.1 | 1.15 | 1.49 | 2 |  | 2.676 |  |  | 0 | 74 | 18 | 8 | 26 | 0.16 | 0.14 | 0.0326 | 0.007 | 22.8571 | 7.55 | [6 empty] | 1.3035e-06 | 4.9e-07
2009-03-31 | 関東地方整備局 | 利根川 | 利根川上流 | 左岸 | 115.2 | L115.2k-NO.1 | 表のり | B.2 | 2.15 | 2.5 | 3 |  | 2.665 |  |  | 0 | 68 | 21 | 11 | 32 | 0.16 | 0.14 | 0.0175 | 0.0035 | 45.7143 | 6.64 | [6 empty] | 3.084e-07 | 1.225e-07
2009-03-31 | 関東地方整備局 | 利根川 | 利根川上流 | 左岸 | 115.2 | L115.2k-NO.1 | 表のり | B.3 | 3 | 4 | 3 | 1.82 | 2.699 | 1.02 | 0.52535 | 0 | 34 | 55 | 11 | 66 | 0.0667 | 0.057 | 0.016 | 0.0035 | 19.0571 | 3.92 | 33.9 | 21.5 | 12.4 |  |  |  | 2.5058e-07 | 1.225e-07 |  | 5.47e-08 | UU | [8 empty] | 22.7 | 6.3
2009-03-31 | 関東地方整備局 | 利根川 | 利根川上流 | 左岸 | 115.2 | L115.2k-NO.1 | 表のり | B.4 | 4.15 | 4.3 | 6 |  | 2.665 |  |  | 0 | 64 | 26 | 10 | 36 | 0.85 | 0.1 | 0.0206 | 0.0043 | 197.6744 | 4.65 | [6 empty] | 4.5002e-07 | 1.849e-07
2009-03-31 | 関東地方整備局 | 利根川 | 利根川上流 | 左岸 | 115.2 | L115.2k-NO.1 | 表のり | B.5 | 5 | 6.35 | 1 |  | 2.766 |  |  | 0 | 87 | 10 | 3 | 13 | 0.195 | 0.176 | 0.12 | 0.0398 | 4.8995 | 2.57 | [5 empty] | 3.75e-05 | 2.6697e-05 | 1.584e-05
2009-03-31 | 関東地方整備局 | 利根川 | 利根川上流 | 左岸 | 115.2 | L115.2k-NO.1 | 表のり | B.7 | 7 | 7.8 | 8 | 1.71 | 2.666 | 1.28 | 0.9198 | 0 | 84 | 12 | 4 | 16 | 0.171 | 0.15 | 0.09 | 0.0213 | 8.0282 | 3.62 | [5 empty] | 8e-06 | 1.3708e-05 | 4.5369e-06 |  | 8.6989e-06 | CU |  |  | 98 | 26.2
2009-03-31 | 関東地方整備局 | 利根川 | 利根川上流 | 左岸 | 115.2 | L115.2k-NO.1 | 表のり | B.8 | 8.15 | 8.48 | 4 |  | 2.687 |  |  | 0 | 87 | 13 | 0 | 13 | 0.16 | 0.15 | 0.0982 | 0.075 | 2.1333 | [7 empty] | 1.6777e-05 | 5.625e-05
2009-03-31 | 関東地方整備局 | 利根川 | 利根川上流 | 左岸 | 115.2 | L115.2k-NO.1 | 表のり | B.9 | 9 | 9.4 | 4 | 1.74 | 2.629 | 1.18 | 0.75368 | 0 | 4 | 69 | 27 | 96 | 0.0276 | 0.019 | 0.0016 |  |  |  | 59.5 | 32.1 | 27.4 |  |  |  | 1.2077e-09 |  |  |  | UU | [8 empty] | 34.3 | 6.4
2009-03-31 | 関東地方整備局 | 利根川 | 利根川上流 | 左岸 | 115.2 | L115.2k-NO.1 | 表のり | B.10 | 10.15 | 10.45 | 15 |  | 2.708 |  |  | 1 | 92 | 7 | 0 | 7 | 0.35 | 0.31 | 0.186 | 0.11 | 3.1818 | 1.37 | [6 empty] | 7.3699e-05 | 0.000121
2009-03-31 | 関東地方整備局 | 利根川 | 利根川上流 | 左岸 | 115.2 | L115.2k-NO.1 | 表のり | B.11 | 11 | 12.15 | 15 | 1.95 | 2.753 | 0.82 | 0.30295 | 1 | 93 | 6 | 0 | 6 | 0.386 | 0.329 | 0.18 | 0.129 | 2.9922 | 1.02 | [6 empty] | 6.8307e-05 | 0.00016641 |  | 8.2858e-05 | CU |  |  | 69.1 | 39
2009-03-31 | 関東地方整備局 | 利根川 | 利根川上流 | 左岸 | 115.2 | L115.2k-NO.1 | 表のり | B.12 | 14.15 | 14.52 | 2 |  | 2.633 |  |  | 0 | 6 | 65 | 29 | 94 | 0.021 | 0.014 | 0.0024 | 0.0013 | 16.1538 |  | 153.7 | 54.7 | 99 |  |  |  | 3.0899e-09 | 1.69e-08
2009-03-31 | 関東地方整備局 | 利根川 | 利根川上流 | 左岸 | 115.2 | L115.2k-NO.1 | 表のり | B.14 | 18.15 | 18.45 | 2 |  | 2.64 |  |  | 3 | 46 | 26 | 25 | 51 | 0.11 | 0.056 | 0.0025 | 0.0012 | 91.6667 |  | 88.5 | 41.4 | 47.1 |  |  |  | 3.3965e-09 | 1.44e-08
2009-03-31 | 関東地方整備局 | 利根川 | 利根川上流 | 左岸 | 115.2 | L115.2k-NO.1 | 表のり | B.16 | 22.15 | 22.45 | 7 |  | 2.658 |  |  | 0 | 50 | 37 | 13 | 50 | 0.089 | 0.073 | 0.0136 | 0.0025 | 35.6 | 4.04 | [6 empty] | 1.7195e-07 | 6.25e-08
2009-03-31 | 関東地方整備局 | 利根川 | 利根川上流 | 左岸 | 115.2 | L115.2k-NO.1 | 表のり | B.17 | 24.3 | 24.45 | 16 |  | 2.669 |  |  | 0 | 66 | 21 | 13 | 34 | 0.13 | 0.11 | 0.0128 | 0.002 | 65 | 10.4 | [6 empty] | 1.4942e-07 | 4e-08
2009-03-31 | 関東地方整備局 | 利根川 | 利根川上流 | 左岸 | 115.2 | L115.2k-NO.1 | 表のり | B.19 | 26.15 | 26.45 | 36 |  | 2.726 |  |  | 6 | 84 | 10 | 0 | 10 | 0.58 | 0.41 | 0.175 | 0.0013 | 446.1538 | [7 empty] | 6.3991e-05 | 1.69e-08
2009-03-31 | 関東地方整備局 | 利根川 | 利根川上流 | 左岸 | 115.2 | L115.2k-NO.1 | 表のり | B.20 | 27.3 | 27.45 | 8 |  | 2.68 |  |  | 1 | 37 | 39 | 23 | 62 | 0.063 | 0.031 | 0.0037 | 0.0012 | 52.5 | 0.89 | 55.5 | 28.7 | 26.8 |  |  |  | 8.4241e-09 | 1.44e-08
2009-03-31 | 関東地方整備局 | 利根川 | 利根川上流 | 左岸 | 115.2 | L115.2k-NO.2 | 天端 | B.1 | 1.15 | 1.45 | 3 |  | 2.604 |  |  | 1 | 36 | 35 | 28 | 63 | 0.061 | 0.029 | 0.0018 | 0.0012 | 50.8333 |  | 89.2 | 37 | 52.2 |  |  |  | 1.5866e-09 | 1.44e-08
2009-03-31 | 関東地方整備局 | 利根川 | 利根川上流 | 左岸 | 115.2 | L115.2k-NO.2 | 天端 | B.2 | 2.15 | 2.45 | 7 |  | 2.659 |  |  | 2 | 54 | 33 | 11 | 44 | 0.12 | 0.094 | 0.0152 | 0.0036 | 33.3333 | 2.52 | 31.4 | 26.1 | 5.3 |  |  |  | 2.225e-07 | 1.296e-07
2009-03-31 | 関東地方整備局 | 利根川 | 利根川上流 | 左岸 | 115.2 | L115.2k-NO.2 | 天端 | B.3 | 3.15 | 3.48 | 4 |  | 2.623 |  |  | 0 | 49 | 38 | 13 | 51 | 0.1 | 0.07 | 0.0117 | 0.0019 | 52.6316 | 3.83 | 38.7 | 29.6 | 9.1 |  |  |  | 1.2134e-07 | 3.61e-08
2009-03-31 | 関東地方整備局 | 利根川 | 利根川上流 | 左岸 | 115.2 | L115.2k-NO.2 | 天端 | B.4 | 4.15 | 4.5 | 2 |  | 2.665 |  |  | 0 | 91 | 9 | 0 | 9 | 0.2 | 0.18 | 0.114 | 0.077 | 2.5974 | 1.27 | [6 empty] | 2.3705e-05 | 5.929e-05
2009-03-31 | 関東地方整備局 | 利根川 | 利根川上流 | 左岸 | 115.2 | L115.2k-NO.2 | 天端 | B.6 | 6.15 | 6.45 | 4 |  | 2.612 |  |  | 0 | 37 | 48 | 15 | 63 | 0.065 | 0.043 | 0.0072 | 0.0019 | 34.2105 | 1.58 | 40.2 | 27.4 | 12.8 |  |  |  | 3.9395e-08 | 3.61e-08
2009-03-31 | 関東地方整備局 | 利根川 | 利根川上流 | 左岸 | 115.2 | L115.2k-NO.2 | 天端 | B.7 | 7.15 | 7.48 | 4 |  | 2.662 |  |  | 0 | 60 | 28 | 12 | 40 | 0.11 | 0.097 | 0.0158 | 0.0023 | 47.8261 | 6.64 | [6 empty] | 2.4338e-07 | 5.29e-08
2009-03-31 | 関東地方整備局 | 利根川 | 利根川上流 | 左岸 | 115.2 | L115.2k-NO.2 | 天端 | B.8 | 8.15 | 8.45 | 5 |  | 2.636 |  |  | 0 | 57 | 29 | 14 | 43 | 0.13 | 0.1 | 0.0089 | 0.0018 | 72.2222 | 3.35 | [6 empty] | 6.4378e-08 | 3.24e-08
2009-03-31 | 関東地方整備局 | 利根川 | 利根川上流 | 左岸 | 115.2 | L115.2k-NO.2 | 天端 | B.9 | 9.15 | 9.52 | 2 |  | 2.645 |  |  | 0 | 50 | 30 | 20 | 50 | 0.12 | 0.074 | 0.0048 | 0.0013 | 92.3077 |  | 31.1 | 25.3 | 5.8 |  |  |  | 1.5397e-08 | 1.69e-08
2009-03-31 | 関東地方整備局 | 利根川 | 利根川上流 | 左岸 | 115.2 | L115.2k-NO.2 | 天端 | B.10 | 10.15 | 10.45 | 4 |  | 2.645 |  |  | 0 | 92 | 8 | 0 | 8 | 0.2 | 0.18 | 0.117 | 0.078 | 2.5641 | 1.25 | [6 empty] | 2.5176e-05 | 6.084e-05
2009-03-31 | 関東地方整備局 | 利根川 | 利根川上流 | 左岸 | 115.2 | L115.2k-NO.2 | 天端 | B.11 | 11.15 | 11.45 | 5 |  | 2.674 |  |  | 0 | 70 | 23 | 7 | 30 | 0.13 | 0.11 | 0.0308 | 0.0086 | 15.1163 | 4.89 | [6 empty] | 1.1428e-06 | 7.396e-07
2009-03-31 | 関東地方整備局 | 利根川 | 利根川上流 | 左岸 | 115.2 | L115.2k-NO.2 | 天端 | B.12 | 12.15 | 12.45 | 3 |  | 2.639 |  |  | 0 | 12 | 52 | 36 | 88 | 0.015 | 0.01 | 0.0013 | 0.0013 | 11.5385 |  | 48.3 | 29.3 | 19 |  |  |  | 7.4646e-10 | 1.69e-08
2009-03-31 | 関東地方整備局 | 利根川 | 利根川上流 | 左岸 | 115.2 | L115.2k-NO.2 | 天端 | B.13 | 13.15 | 13.45 | 1 |  | 2.685 |  |  | 0 | 40 | 45 | 15 | 60 | 0.074 | 0.052 | 0.0076 | 0.0012 | 61.6667 |  | 35.6 | 28.3 | 7.3 |  |  |  | 4.4652e-08 | 1.44e-08
2009-03-31 | 関東地方整備局 | 利根川 | 利根川上流 | 左岸 | 115.2 | L115.2k-NO.2 | 天端 | B.14 | 15.15 | 15.47 | 5 |  | 2.648 |  |  | 0 | 6 | 62 | 32 | 94 | 0.012 | 0.01 | 0.0016 | 0.0013 | 9.2308 |  | 50.4 | 33.9 | 16.5 |  |  |  | 1.2077e-09 | 1.69e-08
2009-03-31 | 関東地方整備局 | 利根川 | 利根川上流 | 左岸 | 115.2 | L115.2k-NO.2 | 天端 | B.15 | 16.15 | 16.45 | 16 |  | 2.724 |  |  | 1 | 93 | 6 | 0 | 6 | 0.25 | 0.24 | 0.188 | 0.13 | 1.9231 | 1.35 | [6 empty] | 7.5548e-05 | 0.000169
2009-03-31 | 関東地方整備局 | 利根川 | 利根川上流 | 左岸 | 115.2 | L115.2k-NO.2 | 天端 | B.16 | 18.15 | 18.45 | 4 |  | 2.652 |  |  | 0 | 6 | 65 | 29 | 94 | 0.014 | 0.011 | 0.0021 | 0.0012 | 11.6667 |  | 48 | 33.8 | 14.2 |  |  |  | 2.2677e-09 | 1.44e-08
2009-03-31 | 関東地方整備局 | 利根川 | 利根川上流 | 左岸 | 115.2 | L115.2k-NO.2 | 天端 | B.17 | 20.15 | 20.45 | 1 |  | 2.636 |  |  | 2 | 21 | 35 | 42 | 77 | 0.015 | 0.008 | 0.0013 |  |  |  | 124.5 | 40.6 | 83.9 |  |  |  | 7.4646e-10
2009-03-31 | 関東地方整備局 | 利根川 | 利根川上流 | 左岸 | 115.2 | L115.2k-NO.2 | 天端 | B.18 | 22.15 | 22.45 | 2 |  | 2.625 |  |  | 2 | 21 | 36 | 41 | 77 | 0.016 | 0.008 | 0.0012 |  |  |  | 125.6 | 48.6 | 77 |  |  |  | 6.201e-10
2009-03-31 | 関東地方整備局 | 利根川 | 利根川上流 | 左岸 | 115.2 | L115.2k-NO.2 | 天端 | B.19 | 23.15 | 23.45 | 2 |  | 2.648 |  |  | 0 | 56 | 21 | 23 | 44 | 0.16 | 0.11 | 0.0027 | 0.0012 | 133.3333 |  | 56.2 | 26.5 | 29.7 |  |  |  | 4.0595e-09 | 1.44e-08
2009-03-31 | 関東地方整備局 | 利根川 | 利根川上流 | 左岸 | 115.2 | L115.2k-NO.2 | 天端 | B.20 | 24.15 | 24.45 | 13 |  | 2.712 |  |  | 2 | 90 | 8 | 0 | 8 | 0.46 | 0.41 | 0.225 | 0.13 | 3.5385 | 1.6 | [6 empty] | 0.00011455 | 0.000169
2009-03-31 | 関東地方整備局 | 利根川 | 利根川上流 | 左岸 | 115.2 | L115.2k-NO.2 | 天端 | B.21 | 25.15 | 25.45 | 14 |  | 2.724 |  |  | 0 | 38 | 50 | 12 | 62 | 0.071 | 0.058 | 0.0153 | 0.0029 | 24.4828 | 4.37 | 37.5 | 30 | 7.5 |  |  |  | 2.2591e-07 | 8.41e-08
2009-03-31 | 関東地方整備局 | 利根川 | 利根川上流 | 左岸 | 115.2 | L115.2k-NO.2 | 天端 | B.22 | 27.15 | 27.45 | 23 |  | 2.711 |  |  | 0 | 38 | 48 | 14 | 62 | 0.069 | 0.053 | 0.0099 | 0.0016 | 43.125 | 4.38 | 36.8 | 29.2 | 7.6 |  |  |  | 8.2392e-08 | 2.56e-08
2009-03-31 | 関東地方整備局 | 利根川 | 利根川上流 | 左岸 | 115.2 | L115.2k-NO.2 | 天端 | B.23 | 28.15 | 28.45 | 17 |  | 2.72 |  |  | 1 | 41 | 39 | 19 | 58 | 0.079 | 0.051 | 0.0053 | 0.0013 | 60.7692 |  | 37.8 | 29.1 | 8.7 |  |  |  | 1.9371e-08 | 1.69e-08
2009-03-31 | 関東地方整備局 | 利根川 | 利根川上流 | 左岸 | 115.2 | L115.2k-NO.2 | 天端 | B.24 | 29.15 | 29.45 | 11 |  | 2.659 |  |  | 0 | 26 | 43 | 31 | 74 | 0.038 | 0.02 | 0.0014 | 0.0012 | 31.6667 |  | 49.7 | 26.9 | 22.8 |  |  |  | 8.863e-10 | 1.44e-08
2009-03-31 | 関東地方整備局 | 利根川 | 利根川上流 | 左岸 | 115.2 | L115.2k-NO.3 | 裏のり | B.1 | 1.15 | 1.45 | 6 |  | 2.711 |  |  | 30 | 34 | 22 | 14 | 36 | 0.7 | 0.22 | 0.0082 | 0.0027 | 259.2593 | 0.41 | [6 empty] | 5.3248e-08 | 7.29e-08
2009-03-31 | 関東地方整備局 | 利根川 | 利根川上流 | 左岸 | 115.2 | L115.2k-NO.3 | 裏のり | B.2 | 2.15 | 2.45 | 3 |  | 2.717 |  |  | 38 | 26 | 23 | 13 | 36 | 1.5 | 0.38 | 0.0103 | 0.0028 | 535.7143 | 0.24 | [6 empty] | 9.0312e-08 | 7.84e-08
2009-03-31 | 関東地方整備局 | 利根川 | 利根川上流 | 左岸 | 115.2 | L115.2k-NO.3 | 裏のり | B.3 | 3.15 | 3.45 | 6 |  | 2.714 |  |  | 35 | 37 | 22 | 6 | 28 | 1.4 | 0.85 | 0.0404 | 0.01 | 140 | 0.48 | [6 empty] | 2.1428e-06 | 1e-06
2009-03-31 | 関東地方整備局 | 利根川 | 利根川上流 | 左岸 | 115.2 | L115.2k-NO.3 | 裏のり | B.6 | 6.15 | 6.3 | 3 |  | 2.708 |  |  | 0 | 74 | 14 | 12 | 26 | 0.2 | 0.17 | 0.0295 | 0.0025 | 80 | 18.8 | [6 empty] | 1.0341e-06 | 6.25e-08
2009-03-31 | 関東地方整備局 | 利根川 | 利根川上流 | 左岸 | 115.2 | L115.2k-NO.3 | 裏のり | B.7 | 6.3 | 6.48 | 3 |  | 2.672 |  |  | 0 | 35 | 46 | 19 | 65 | 0.061 | 0.045 | 0.0054 | 0.0014 | 43.5714 | 2.63 | 35.1 | 27.8 | 7.3 |  |  |  | 2.0228e-08 | 1.96e-08
2009-03-31 | 関東地方整備局 | 利根川 | 利根川上流 | 左岸 | 115.2 | L115.2k-NO.3 | 裏のり | B.8 | 7.15 | 7.45 | 8 |  | 2.72 |  |  | 3 | 92 | 5 | 0 | 5 | 0.23 | 0.21 | 0.164 | 0.11 | 2.0909 | 1.42 | [6 empty] | 5.5055e-05 | 0.000121
2009-03-31 | 関東地方整備局 | 利根川 | 利根川上流 | 左岸 | 115.2 | L115.2k-NO.3 | 裏のり | B.12 | 12.15 | 12.3 | 6 |  | 2.674 |  |  | 0 | 69 | 22 | 9 | 31 | 0.11 | 0.1 | 0.029 | 0.0062 | 17.7419 | 6.98 | [6 empty] | 9.9398e-07 | 3.844e-07
2009-03-31 | 関東地方整備局 | 利根川 | 利根川上流 | 左岸 | 115.2 | L115.2k-NO.3 | 裏のり | B.13 | 12.3 | 12.45 | 6 |  | 2.716 |  |  | 1 | 91 | 8 | 0 | 8 | 0.32 | 0.28 | 0.154 | 0.086 | 3.7209 | 1.45 | [6 empty] | 4.7587e-05 | 7.396e-05
2009-03-31 | 関東地方整備局 | 利根川 | 利根川上流 | 左岸 | 115.2 | L115.2k-NO.3 | 裏のり | B.14 | 14.15 | 14.45 | 20 |  | 2.726 |  |  | 1 | 95 | 4 | 0 | 4 | 0.4 | 0.37 | 0.22 | 0.14 | 2.8571 | 1.4 | [6 empty] | 0.00010874 | 0.000196
2009-03-31 | 関東地方整備局 | 利根川 | 利根川上流 | 左岸 | 115.2 | L115.2k-NO.3 | 裏のり | B.16 | 18.15 | 18.45 | 1 |  | 2.635 |  |  | 0 | 5 | 49 | 46 | 95 | 0.01 | 0.006 | 0.0013 |  |  |  | 139.8 | 61 | 78.8 |  |  |  | 7.4646e-10
2009-03-31 | 関東地方整備局 | 利根川 | 利根川上流 | 左岸 | 115.2 | L115.2k-NO.3 | 裏のり | B.17 | 20.15 | 20.47 | 2 |  | 2.576 |  |  | 1 | 17 | 49 | 33 | 82 | 0.024 | 0.014 | 0.0013 | 0.0013 | 18.4615 |  | 106.2 | 41.8 | 64.4 |  |  |  | 7.4646e-10 | 1.69e-08
2009-03-31 | 関東地方整備局 | 利根川 | 利根川上流 | 左岸 | 115.2 | L115.2k-NO.3 | 裏のり | B.18 | 21.15 | 21.45 | 10 |  | 2.721 |  |  | 1 | 91 | 8 | 0 | 8 | 0.34 | 0.29 | 0.168 | 0.097 | 3.5052 | 1.3 | [6 empty] | 5.8216e-05 | 9.409e-05
2009-03-31 | 関東地方整備局 | 利根川 | 利根川上流 | 左岸 | 115.2 | L115.2k-NO.3 | 裏のり | B.20 | 24.15 | 24.3 | 22 |  | 2.666 |  |  | 0 | 64 | 25 | 11 | 36 | 0.11 | 0.1 | 0.0218 | 0.0028 | 39.2857 | 8.44 | [6 empty] | 5.131e-07 | 7.84e-08
2009-03-31 | 関東地方整備局 | 利根川 | 利根川上流 | 左岸 | 115.2 | L115.2k-NO.3 | 裏のり | B.21 | 24.3 | 24.45 | 22 |  | 2.723 |  |  | 1 | 73 | 19 | 7 | 26 | 0.15 | 0.14 | 0.0342 | 0.0076 | 19.7368 | 7.42 | [6 empty] | 1.4566e-06 | 5.776e-07
2009-03-31 | 関東地方整備局 | 利根川 | 利根川上流 | 左岸 | 115.2 | L115.2k-NO.3 | 裏のり | B.23 | 28.15 | 28.46 | 20 |  | 2.716 |  |  | 14 | 65 | 14 | 7 | 21 | 0.46 | 0.37 | 0.0637 | 0.0077 | 59.7403 | 8.15 | [6 empty] | 6.1545e-06 | 5.929e-07
2009-03-31 | 関東地方整備局 | 利根川 | 利根川上流 | 左岸 | 115.2 | L115.2k-NO.3 | 裏のり | B.24 | 29.15 | 29.45 | 20 |  | 2.659 |  |  | 0 | 26 | 43 | 31 | 74 | 0.038 | 0.02 | 0.0014 | 0.0012 | 31.6667 |  | 49.7 | 26.9 | 22.8 |  |  |  | 8.863e-10 | 1.44e-08
2009-03-31 | 関東地方整備局 | 利根川 | 利根川上流 | 左岸 | 117.075 | L117.075k-NO.1 | 表のり | B.1 | 1.15 | 1.49 | 1 |  | 2.724 |  |  | 0 | 86 | 14 | 0 | 14 | 0.2 | 0.18 | 0.0971 | 0.075 | 2.6667 | [7 empty] | 1.6345e-05 | 5.625e-05
2009-03-31 | 関東地方整備局 | 利根川 | 利根川上流 | 左岸 | 117.075 | L117.075k-NO.1 | 表のり | B.2 | 2.15 | 2.47 | 3 |  | 2.718 |  |  | 0 | 90 | 10 | 0 | 10 | 0.2 | 0.18 | 0.109 | 0.075 | 2.6667 | [7 empty] | 2.1366e-05 | 5.625e-05
2009-03-31 | 関東地方整備局 | 利根川 | 利根川上流 | 左岸 | 117.075 | L117.075k-NO.1 | 表のり | B.3 | 3 | 3.8 | 3 | 1.789 | 2.784 | 0.96 | 0.4514 | 0 | 93 | 7 | 0 | 7 | 0.263 | 0.226 | 0.14 | 0.0941 | 2.7949 | 1.1 | [5 empty] | 3.52e-06 | 3.8157e-05 | 8.8548e-05 |  | 4.6346e-05 | CU |  |  | 48.2 | 37.6
2009-03-31 | 関東地方整備局 | 利根川 | 利根川上流 | 左岸 | 117.075 | L117.075k-NO.1 | 表のり | B.4 | 4.15 | 4.45 | 7 |  | 2.725 |  |  | 0 | 93 | 7 | 0 | 7 | 0.3 | 0.27 | 0.177 | 0.1 | 3 | 1.61 | [6 empty] | 6.5698e-05 | 0.0001
2009-03-31 | 関東地方整備局 | 利根川 | 利根川上流 | 左岸 | 117.075 | L117.075k-NO.1 | 表のり | B.5 | 5.15 | 5.45 | 3 |  | 2.685 |  |  | 0 | 73 | 18 | 9 | 27 | 0.17 | 0.15 | 0.0408 | 0.0061 | 27.8689 | 7.13 | [6 empty] | 2.1923e-06 | 3.721e-07
2009-03-31 | 関東地方整備局 | 利根川 | 利根川上流 | 左岸 | 117.075 | L117.075k-NO.1 | 表のり | B.6 | 6.15 | 6.45 | 4 |  | 2.678 |  |  | 0 | 73 | 19 | 8 | 27 | 0.15 | 0.14 | 0.0389 | 0.0067 | 22.3881 | 7.02 | [6 empty] | 1.963e-06 | 4.489e-07
2009-03-31 | 関東地方整備局 | 利根川 | 利根川上流 | 左岸 | 117.075 | L117.075k-NO.1 | 表のり | B.7 | 7.15 | 7.45 | 6 |  | 2.716 |  |  | 0 | 93 | 7 | 0 | 7 | 0.24 | 0.23 | 0.161 | 0.097 | 2.4742 | 1.55 | [6 empty] | 5.2749e-05 | 9.409e-05
2009-03-31 | 関東地方整備局 | 利根川 | 利根川上流 | 左岸 | 117.075 | L117.075k-NO.1 | 表のり | B.8 | 8.15 | 8.45 | 8 |  | 2.708 |  |  | 0 | 91 | 9 | 0 | 9 | 0.22 | 0.21 | 0.141 | 0.076 | 2.8947 | 1.93 | [6 empty] | 3.8792e-05 | 5.776e-05
2009-03-31 | 関東地方整備局 | 利根川 | 利根川上流 | 左岸 | 117.075 | L117.075k-NO.1 | 表のり | B.10 | 11.15 | 11.45 | 13 |  | 2.718 |  |  | 0 | 88 | 12 | 0 | 12 | 0.23 | 0.22 | 0.133 | 0.075 | 3.0667 | [7 empty] | 3.3882e-05 | 5.625e-05
2009-03-31 | 関東地方整備局 | 利根川 | 利根川上流 | 左岸 | 117.075 | L117.075k-NO.1 | 表のり | B.11 | 13 | 13.8 | 4 | 1.778 | 2.66 | 1.134 | 0.68335 | 0 | 17 | 63 | 20 | 83 | 0.037 | 0.025 | 0.0055 | 0.0017 | 21.7647 |  | 46.9 | 29 | 17.9 |  |  |  | 2.1107e-08 | 2.89e-08 |  | 5.4855e-09 | UU | [8 empty] | 32.2 | 16.9
2009-03-31 | 関東地方整備局 | 利根川 | 利根川上流 | 左岸 | 117.075 | L117.075k-NO.1 | 表のり | B.12 | 14.4 | 14.45 | 10 |  | 2.686 |  |  | 0 | 73 | 19 | 8 | 27 | 0.14 | 0.12 | 0.036 | 0.0063 | 22.2222 | 7.81 | [6 empty] | 1.6404e-06 | 3.969e-07
2009-03-31 | 関東地方整備局 | 利根川 | 利根川上流 | 左岸 | 117.075 | L117.075k-NO.1 | 表のり | B.13 | 16 | 16.9 | 7 | 1.63 | 2.619 | 1.564 | 1.4921 | 0 | 4 | 69 | 27 | 96 | 0.0283 | 0.019 | 0.0032 | 0.0017 | 16.6471 |  | 106.5 | 45.8 | 60.7 |  |  |  | 6.0177e-09 | 2.89e-08 |  | 1.145e-08 | UU | [8 empty] | 60 | 3.9
2009-03-31 | 関東地方整備局 | 利根川 | 利根川上流 | 左岸 | 117.075 | L117.075k-NO.1 | 表のり | B.14 | 18.5 | 19.7 | 2 | 1.426 | 2.601 | 2.751 | 5.5504 | 0 | 5 | 46 | 49 | 95 | 0.0105 | 0.005 |  |  |  |  | 103.5 | 39 | 64.5 | [7 empty] | UU | [8 empty] | 42.8 | 7.2
2009-03-31 | 関東地方整備局 | 利根川 | 利根川上流 | 左岸 | 117.075 | L117.075k-NO.1 | 表のり | B.15 | 20.3 | 20.47 | 4 |  | 2.703 |  |  | 2 | 76 | 14 | 8 | 22 | 0.2 | 0.18 | 0.0498 | 0.008 | 25 | 9 | [6 empty] | 3.4792e-06 | 6.4e-07
2009-03-31 | 関東地方整備局 | 利根川 | 利根川上流 | 左岸 | 117.075 | L117.075k-NO.1 | 表のり | B.16 | 21 | 21.8 | 4 | 1.868 | 2.662 | 0.9 | 0.38368 | 0 | 78 | 19 | 3 | 22 | 0.161 | 0.137 | 0.07 | 0.0408 | 3.9461 | 1.37 | [5 empty] | 4.01e-06 | 7.6576e-06 | 1.6646e-05 |  | 6.9039e-06 | CU |  |  | 95.9 | 24.7
2009-03-31 | 関東地方整備局 | 利根川 | 利根川上流 | 左岸 | 117.075 | L117.075k-NO.1 | 表のり | B.21 | 25.15 | 25.45 | 10 |  | 2.724 |  |  | 0 | 38 | 50 | 12 | 62 | 0.071 | 0.058 | 0.0153 | 0.0029 | 24.4828 | 4.37 | 37.5 | 30 | 7.5 |  |  |  | 2.2591e-07 | 8.41e-08
2009-03-31 | 関東地方整備局 | 利根川 | 利根川上流 | 左岸 | 117.075 | L117.075k-NO.1 | 表のり | B.18 | 26.15 | 26.45 | 11 |  | 2.673 |  |  | 0 | 14 | 70 | 16 | 86 | 0.026 | 0.02 | 0.0062 | 0.0028 | 9.2857 | 1.37 | 44 | 30.7 | 13.3 |  |  |  | 2.7859e-08 | 7.84e-08
2009-03-31 | 関東地方整備局 | 利根川 | 利根川上流 | 左岸 | 117.075 | L117.075k-NO.1 | 表のり | B.19 | 27 | 27.95 | 11 | 1.742 | 2.636 | 1.209 | 0.79999 | 0 | 9 | 79 | 12 | 91 | 0.0529 | 0.044 | 0.032 | 0.0034 | 15.5588 | 3.07 | 41.2 | 23.6 | 17.6 |  |  |  | 1.2486e-06 | 1.156e-07 |  | 6.8384e-08 | UU | [8 empty] | 81.4 | 9.2
2009-03-31 | 関東地方整備局 | 利根川 | 利根川上流 | 左岸 | 117.075 | L117.075k-NO.1 | 表のり | B.22 | 27.15 | 27.45 | 11 |  | 2.711 |  |  | 0 | 38 | 48 | 14 | 62 | 0.069 | 0.053 | 0.0099 | 0.0016 | 43.125 | 4.38 | 36.8 | 29.2 | 7.6 |  |  |  | 8.2392e-08 | 2.56e-08
2009-03-31 | 関東地方整備局 | 利根川 | 利根川上流 | 左岸 | 117.075 | L117.075k-NO.1 | 表のり | B.23 | 28.15 | 28.45 | 8 |  | 2.72 |  |  | 1 | 41 | 39 | 19 | 58 | 0.079 | 0.051 | 0.0053 | 0.0013 | 60.7692 |  | 37.8 | 29.1 | 8.7 |  |  |  | 1.9371e-08 | 1.69e-08
2009-03-31 | 関東地方整備局 | 利根川 | 利根川上流 | 左岸 | 117.075 | L117.075k-NO.1 | 表のり | B.20 | 29.15 | 29.45 | 32 |  | 2.709 |  |  | 26 | 45 | 21 | 8 | 29 | 0.8 | 0.35 | 0.032 | 0.0063 | 126.9841 | 1.23 | [6 empty] | 1.2486e-06 | 3.969e-07
2009-03-31 | 関東地方整備局 | 利根川 | 利根川上流 | 左岸 | 117.075 | L117.075k-NO.1 | 表のり | B.24 | 29.15 | 29.45 | 32 |  | 2.659 |  |  | 0 | 26 | 43 | 31 | 74 | 0.038 | 0.02 | 0.0014 | 0.0012 | 31.6667 |  | 49.7 | 26.9 | 22.8 |  |  |  | 8.863e-10 | 1.44e-08
2009-03-31 | 関東地方整備局 | 利根川 | 利根川上流 | 左岸 | 117.075 | L117.075k-NO.2 | 天端 | B.1 | 1.15 | 1.45 | 8 |  | 2.644 |  |  | 0 | 57 | 28 | 15 | 43 | 0.12 | 0.097 | 0.0077 | 0.0023 | 52.1739 | 1.75 | [6 empty] | 4.6026e-08 | 5.29e-08
2009-03-31 | 関東地方整備局 | 利根川 | 利根川上流 | 左岸 | 117.075 | L117.075k-NO.2 | 天端 | B.2 | 2.15 | 2.45 | 11 |  | 2.635 |  |  | 0 | 48 | 36 | 16 | 52 | 0.1 | 0.063 | 0.0078 | 0.0015 | 66.6667 | 1.7 | [6 empty] | 4.7422e-08 | 2.25e-08
2009-03-31 | 関東地方整備局 | 利根川 | 利根川上流 | 左岸 | 117.075 | L117.075k-NO.2 | 天端 | B.3 | 3.15 | 3.45 | 10 |  | 2.683 |  |  | 0 | 56 | 30 | 14 | 44 | 0.12 | 0.092 | 0.0105 | 0.0023 | 52.1739 | 2.44 | [6 empty] | 9.4427e-08 | 5.29e-08
2009-03-31 | 関東地方整備局 | 利根川 | 利根川上流 | 左岸 | 117.075 | L117.075k-NO.2 | 天端 | B.4 | 4.15 | 4.48 | 5 |  | 2.64 |  |  | 0 | 55 | 30 | 15 | 45 | 0.12 | 0.087 | 0.011 | 0.0014 | 85.7143 | 4.66 | [6 empty] | 1.0517e-07 | 1.96e-08
2009-03-31 | 関東地方整備局 | 利根川 | 利根川上流 | 左岸 | 117.075 | L117.075k-NO.2 | 天端 | B.5 | 5.15 | 5.48 | 3 |  | 2.668 |  |  | 0 | 91 | 9 | 0 | 9 | 0.24 | 0.22 | 0.138 | 0.078 | 3.0769 | 1.73 | [6 empty] | 3.6906e-05 | 6.084e-05
2009-03-31 | 関東地方整備局 | 利根川 | 利根川上流 | 左岸 | 117.075 | L117.075k-NO.2 | 天端 | B.6 | 6.15 | 6.45 | 10 |  | 2.647 |  |  | 0 | 57 | 30 | 13 | 43 | 0.14 | 0.1 | 0.0113 | 0.0025 | 56 | 2.92 | [6 empty] | 1.1194e-07 | 6.25e-08
2009-03-31 | 関東地方整備局 | 利根川 | 利根川上流 | 左岸 | 117.075 | L117.075k-NO.2 | 天端 | B.7 | 7.15 | 7.45 | 5 |  | 2.657 |  |  | 0 | 90 | 10 | 0 | 10 | 0.27 | 0.24 | 0.144 | 0.074 | 3.6486 | 1.62 | [6 empty] | 4.0731e-05 | 5.476e-05
2009-03-31 | 関東地方整備局 | 利根川 | 利根川上流 | 左岸 | 117.075 | L117.075k-NO.2 | 天端 | B.8 | 8.15 | 8.45 | 5 |  | 2.652 |  |  | 1 | 90 | 9 | 0 | 9 | 0.25 | 0.23 | 0.1498 | 0.079 | 3.1646 | 1.82 | [6 empty] | 4.4633e-05 | 6.241e-05
2009-03-31 | 関東地方整備局 | 利根川 | 利根川上流 | 左岸 | 117.075 | L117.075k-NO.2 | 天端 | B.9 | 9.15 | 9.48 | 5 |  | 2.675 |  |  | 0 | 90 | 10 | 0 | 10 | 0.24 | 0.23 | 0.168 | 0.075 | 3.2 | [7 empty] | 5.8216e-05 | 5.625e-05
2009-03-31 | 関東地方整備局 | 利根川 | 利根川上流 | 左岸 | 117.075 | L117.075k-NO.2 | 天端 | B.10 | 10.15 | 10.47 | 7 |  | 2.697 |  |  | 0 | 90 | 10 | 0 | 10 | 0.22 | 0.21 | 0.142 | 0.075 | 2.9333 | [7 empty] | 3.9432e-05 | 5.625e-05
2009-03-31 | 関東地方整備局 | 利根川 | 利根川上流 | 左岸 | 117.075 | L117.075k-NO.2 | 天端 | B.11 | 11.15 | 11.45 | 13 |  | 2.712 |  |  | 0 | 89 | 11 | 0 | 11 | 0.25 | 0.24 | 0.153 | 0.075 | 3.3333 | [7 empty] | 4.6874e-05 | 5.625e-05
2009-03-31 | 関東地方整備局 | 利根川 | 利根川上流 | 左岸 | 117.075 | L117.075k-NO.2 | 天端 | B.12 | 13.15 | 13.45 | 13 |  | 2.664 |  |  | 0 | 73 | 16 | 11 | 27 | 0.18 | 0.17 | 0.0267 | 0.0031 | 58.0645 | 14.8 | [6 empty] | 8.2078e-07 | 9.61e-08
2009-03-31 | 関東地方整備局 | 利根川 | 利根川上流 | 左岸 | 117.075 | L117.075k-NO.2 | 天端 | B.13 | 14.15 | 14.48 | 4 |  | 2.609 |  |  | 0 | 15 | 49 | 36 | 85 | 0.017 | 0.01 | 0.0012 |  |  |  | 58.1 | 33.2 | 24.9 |  |  |  | 6.201e-10
2009-03-31 | 関東地方整備局 | 利根川 | 利根川上流 | 左岸 | 117.075 | L117.075k-NO.2 | 天端 | B.14 | 16.15 | 16.45 | 17 |  | 2.711 |  |  | 0 | 87 | 13 | 0 | 13 | 0.19 | 0.17 | 0.105 | 0.075 | 2.5333 | [7 empty] | 1.9593e-05 | 5.625e-05
2009-03-31 | 関東地方整備局 | 利根川 | 利根川上流 | 左岸 | 117.075 | L117.075k-NO.2 | 天端 | B.15 | 18.15 | 18.47 | 4 |  | 2.604 |  |  | 0 | 2 | 61 | 37 | 98 | 0.01 | 0.008 | 0.0014 | 0.0013 | 7.6923 |  | 59.7 | 38.2 | 21.5 |  |  |  | 8.863e-10 | 1.69e-08
2009-03-31 | 関東地方整備局 | 利根川 | 利根川上流 | 左岸 | 117.075 | L117.075k-NO.2 | 天端 | B.16 | 20.15 | 20.45 | 1 |  | 2.633 |  |  | 0 | 6 | 50 | 44 | 94 | 0.012 | 0.007 | 0.0012 |  |  |  | 119.5 | 45.3 | 74.2 |  |  |  | 6.201e-10
2009-03-31 | 関東地方整備局 | 利根川 | 利根川上流 | 左岸 | 117.075 | L117.075k-NO.2 | 天端 | B.17 | 22.15 | 22.3 | 9 |  | 2.737 |  |  | 29 | 62 | 9 | 0 | 9 | 1 | 0.67 | 0.168 | 0.076 | 13.1579 | 1.26 | [6 empty] | 5.8216e-05 | 5.776e-05
2009-03-31 | 関東地方整備局 | 利根川 | 利根川上流 | 左岸 | 117.075 | L117.075k-NO.2 | 天端 | B.18 | 22.3 | 22.45 | 9 |  | 2.722 |  |  | 0 | 71 | 22 | 7 | 29 | 0.13 | 0.12 | 0.0084 |  |  | 5.42 | [6 empty] | 5.6306e-08
2009-03-31 | 関東地方整備局 | 利根川 | 利根川上流 | 左岸 | 117.075 | L117.075k-NO.2 | 天端 | B.20 | 25.15 | 25.45 | 7 |  | 2.655 |  |  | 0 | 18 | 61 | 21 | 82 | 0.031 | 0.021 | 0.0045 | 0.0013 | 23.8462 |  | 47.5 | 29.4 | 18.1 |  |  |  | 1.3258e-08 | 1.69e-08
2009-03-31 | 関東地方整備局 | 利根川 | 利根川上流 | 左岸 | 117.075 | L117.075k-NO.2 | 天端 | B.21 | 27.15 | 27.47 | 7 |  | 2.675 |  |  | 0 | 19 | 65 | 16 | 81 | 0.042 | 0.032 | 0.007 | 0.0016 | 26.25 | 2.51 | 49.6 | 30.6 | 19 |  |  |  | 3.6906e-08 | 2.56e-08
2009-03-31 | 関東地方整備局 | 利根川 | 利根川上流 | 左岸 | 117.075 | L117.075k-NO.2 | 天端 | B.22 | 29.15 | 29.45 | 8 |  | 2.653 |  |  | 0 | 23 | 57 | 20 | 77 | 0.039 | 0.027 | 0.0046 | 0.0013 | 30 |  | 46.6 | 29.4 | 17.2 |  |  |  | 1.3951e-08 | 1.69e-08
2009-03-31 | 関東地方整備局 | 利根川 | 利根川上流 | 左岸 | 117.075 | L117.075k-NO.2 | 天端 | B.23 | 30.15 | 30.45 | 7 |  | 2.695 |  |  | 11 | 46 | 28 | 15 | 43 | 0.22 | 0.12 | 0.0083 | 0.0018 | 122.2222 | 1.45 | 32.7 | 18.1 | 14.6 |  |  |  | 5.4765e-08 | 3.24e-08
2009-03-31 | 関東地方整備局 | 利根川 | 利根川上流 | 左岸 | 117.075 | L117.075k-NO.2 | 天端 | B.24 | 31.15 | 31.45 | 25 |  | 2.725 |  |  | 29 | 61 | 10 | 0 | 10 | 1.1 | 0.81 | 0.202 | 0.075 | 14.6667 | [7 empty] | 8.9228e-05 | 5.625e-05
2009-03-31 | 関東地方整備局 | 利根川 | 利根川上流 | 左岸 | 117.075 | L117.075k-NO.3 | 裏のり | B.1 | 1.15 | 1.3 | 5 |  | 2.705 |  |  | 0 | 52 | 34 | 14 | 48 | 0.11 | 0.079 | 0.0095 | 0.0024 | 45.8333 | 2.36 | 38.9 | 28.1 | 10.8 |  |  |  | 7.4883e-08 | 5.76e-08
2009-03-31 | 関東地方整備局 | 利根川 | 利根川上流 | 左岸 | 117.075 | L117.075k-NO.3 | 裏のり | B.2 | 1.3 | 1.48 | 5 |  | 2.679 |  |  | 0 | 36 | 41 | 23 | 64 | 0.061 | 0.035 | 0.0033 | 0.0013 | 46.9231 |  | 46.4 | 29.6 | 16.8 |  |  |  | 6.4624e-09 | 1.69e-08
2009-03-31 | 関東地方整備局 | 利根川 | 利根川上流 | 左岸 | 117.075 | L117.075k-NO.3 | 裏のり | B.3 | 2 | 3 | 5 | 1.772 | 2.682 | 1.057 | 0.5741 | 0 | 55 | 32 | 13 | 45 | 0.1149 | 0.092 | 0.011 | 0.0026 | 44.1923 | 2.01 | [6 empty] | 1.0517e-07 | 6.76e-08 |  | 3.5564e-08 | CU |  |  | 21.6 | 19.6
2009-03-31 | 関東地方整備局 | 利根川 | 利根川上流 | 左岸 | 117.075 | L117.075k-NO.3 | 裏のり | B.4 | 3.15 | 3.47 | 3 |  | 2.684 |  |  | 0 | 16 | 69 | 15 | 84 | 0.041 | 0.032 | 0.0075 | 0.0027 | 15.1852 | 1.52 | 40.9 | 29.4 | 11.5 |  |  |  | 4.3303e-08 | 7.29e-08
2009-03-31 | 関東地方整備局 | 利根川 | 利根川上流 | 左岸 | 117.075 | L117.075k-NO.3 | 裏のり | B.5 | 4.15 | 4.48 | 3 |  | 2.666 |  |  | 0 | 32 | 52 | 16 | 68 | 0.054 | 0.037 | 0.0075 | 0.0019 | 28.4211 | 2.19 | 40.6 | 28.9 | 11.7 |  |  |  | 4.3303e-08 | 3.61e-08
2009-03-31 | 関東地方整備局 | 利根川 | 利根川上流 | 左岸 | 117.075 | L117.075k-NO.3 | 裏のり | B.6 | 5 | 5.9 | 3 |  | 2.793 |  |  | 0 | 89 | 8 | 3 | 11 | 0.403 | 0.359 | 0.245 | 0.0574 | 7.0209 | 3.57 | [5 empty] | 5.38e-05 | 0.00013954 | 3.2948e-05
2009-03-31 | 関東地方整備局 | 利根川 | 利根川上流 | 左岸 | 117.075 | L117.075k-NO.3 | 裏のり | B.7 | 6.15 | 6.45 | 18 |  | 2.708 |  |  | 0 | 74 | 17 | 9 | 26 | 0.2 | 0.18 | 0.0318 | 0.0057 | 35.0877 | 8.25 | [6 empty] | 1.2306e-06 | 3.249e-07
2009-03-31 | 関東地方整備局 | 利根川 | 利根川上流 | 左岸 | 117.075 | L117.075k-NO.3 | 裏のり | B.8 | 7.15 | 7.45 | 10 |  | 2.687 |  |  | 1 | 73 | 17 | 9 | 26 | 0.2 | 0.17 | 0.0309 | 0.0056 | 35.7143 | 7.55 | [6 empty] | 1.1514e-06 | 3.136e-07
2009-03-31 | 関東地方整備局 | 利根川 | 利根川上流 | 左岸 | 117.075 | L117.075k-NO.3 | 裏のり | B.9 | 8 | 8.95 | 10 | 1.923 | 2.683 | 0.797 | 0.28173 | 0 | 79 | 18 | 3 | 21 | 0.289 | 0.208 | 0.07 | 0.0149 | 19.396 | 3.38 | [5 empty] | 2.71e-07 | 7.6576e-06 | 2.2201e-06 |  | 1.0851e-06 | CU |  |  | 72.4 | 33.3
2009-03-31 | 関東地方整備局 | 利根川 | 利根川上流 | 左岸 | 117.075 | L117.075k-NO.3 | 裏のり | B.10 | 12.15 | 12.48 | 3 |  | 2.665 |  |  | 0 | 3 | 73 | 24 | 97 | 0.014 | 0.011 | 0.0037 | 0.0013 | 10.7692 |  | 63.1 | 38.1 | 25 |  |  |  | 8.4241e-09 | 1.69e-08
2009-03-31 | 関東地方整備局 | 利根川 | 利根川上流 | 左岸 | 117.075 | L117.075k-NO.3 | 裏のり | B.11 | 14.15 | 14.3 | 4 |  | 2.676 |  |  | 0 | 66 | 20 | 14 | 34 | 0.11 | 0.1 | 0.0157 | 0.0017 | 64.7059 | 17.3 | [6 empty] | 2.3983e-07 | 2.89e-08
2009-03-31 | 関東地方整備局 | 利根川 | 利根川上流 | 左岸 | 117.075 | L117.075k-NO.3 | 裏のり | B.12 | 14.5 | 15.5 | 4 | 1.35 | 2.582 | 3.526 | 9.6857 | 0 | 9 | 52 | 39 | 91 | 0.0166 | 0.01 |  |  |  |  | 117.6 | 35.4 | 82.2 | [7 empty] | UU | [8 empty] | 42.7 | 5.9
2009-03-31 | 関東地方整備局 | 利根川 | 利根川上流 | 左岸 | 117.075 | L117.075k-NO.3 | 裏のり | B.13 | 16.15 | 16.45 | 2 |  | 2.655 |  |  | 1 | 47 | 32 | 20 | 52 | 0.1 | 0.067 | 0.0045 | 0.0013 | 76.9231 |  | 72.8 | 31.7 | 41.1 |  |  |  | 1.3258e-08 | 1.69e-08
2009-03-31 | 関東地方整備局 | 利根川 | 利根川上流 | 左岸 | 117.075 | L117.075k-NO.3 | 裏のり | B.14 | 17.5 | 18.5 | 1 | 1.436 | 2.606 | 2.716 | 5.3915 | 0 | 16 | 33 | 51 | 84 | 0.0143 | 0.005 |  |  |  |  | 105.4 | 41.1 | 64.3 | [7 empty] | UU | [8 empty] | 60.7 | 0.8
2009-03-31 | 関東地方整備局 | 利根川 | 利根川上流 | 左岸 | 117.075 | L117.075k-NO.3 | 裏のり | B.15 | 19.15 | 19.45 | 10 |  | 2.692 |  |  | 1 | 71 | 19 | 9 | 28 | 0.16 | 0.15 | 0.0264 | 0.0054 | 29.6296 | 7.78 | [6 empty] | 7.9957e-07 | 2.916e-07
2009-03-31 | 関東地方整備局 | 利根川 | 利根川上流 | 左岸 | 117.075 | L117.075k-NO.3 | 裏のり | B.16 | 21.15 | 21.4 | 15 |  | 2.701 |  |  | 1 | 70 | 19 | 10 | 29 | 0.15 | 0.14 | 0.0223 | 0.0047 | 31.9149 | 9.3 | [6 empty] | 5.4078e-07 | 2.209e-07
2009-03-31 | 関東地方整備局 | 利根川 | 利根川上流 | 左岸 | 117.075 | L117.075k-NO.3 | 裏のり | B.17 | 24.15 | 24.45 | 8 |  | 2.645 |  |  | 0 | 20 | 59 | 21 | 80 | 0.037 | 0.026 | 0.0042 | 0.0012 | 30.8333 | 2.25 | 50.9 | 31.6 | 19.3 |  |  |  | 1.13e-08 | 1.44e-08
2009-03-31 | 関東地方整備局 | 利根川 | 利根川上流 | 左岸 | 117.075 | L117.075k-NO.3 | 裏のり | B.19 | 28.15 | 28.45 | 28 |  | 2.722 |  |  | 22 | 67 | 11 | 0 | 11 | 0.75 | 0.52 | 0.138 | 0.075 | 10 | [7 empty] | 3.6906e-05 | 5.625e-05
2009-03-31 | 関東地方整備局 | 利根川 | 利根川上流 | 左岸 | 118.35 | 利L118.35k-No.1 | 表のり | B.P-2 | 2.15 | 2.5 | 2 |  | 2.711 |  |  | 0 | 14.9 | 57.4 | 27.7 | 85.1 | 0.0268 | 0.0175 | 0.00601 |  |  |  | 60 | 23.7 | 36.3 |  |  |  | 2.5921e-08
2009-03-31 | 関東地方整備局 | 利根川 | 利根川上流 | 左岸 | 118.35 | 利L118.35k-No.1 | 表のり | B.T-1 | 3 | 3.8 | 2 | 1.703 | 2.719 | 1.212 | 0.80486 | 0 | 20.7 | 40.8 | 38.5 | 79.3 | 0.0263 | 0.013 |  |  |  |  | 47.9 | 21 | 26.9 |  |  | 3.44e-08 |  |  |  |  | UU | [8 empty] | 53.1 | 10
2009-03-31 | 関東地方整備局 | 利根川 | 利根川上流 | 左岸 | 118.35 | 利L118.35k-No.1 | 表のり | B.P-4 | 4.15 | 4.45 | 6 |  | 2.705 |  |  | 0 | 26.1 | 42.3 | 31.6 | 73.9 | 0.0308 | 0.0167 | 0.00435 |  |  |  | 50.7 | 21.8 | 28.9 |  |  |  | 1.2257e-08
2009-03-31 | 関東地方整備局 | 利根川 | 利根川上流 | 左岸 | 118.35 | 利L118.35k-No.1 | 表のり |  | 5 | 5.5 | [19 empty] | 3.16e-05
2009-03-31 | 関東地方整備局 | 利根川 | 利根川上流 | 左岸 | 118.35 | 利L118.35k-No.1 | 表のり | B.P-5 | 5.15 | 5.45 | 6 |  | 2.698 |  |  | 0 | 71.2 | 23.8 | 5 | 28.8 | 0.169 | 0.148 | 0.0806 | 0.0112 | 15.0893 | 3.43 | [6 empty] | 1.0616e-05 | 1.2544e-06
2009-03-31 | 関東地方整備局 | 利根川 | 利根川上流 | 左岸 | 118.35 | 利L118.35k-No.1 | 表のり | B.P-7 | 8.15 | 8.45 | 2 |  | 2.72 |  |  | 0 | 44.9 | 32.5 | 22.6 | 55.1 | 0.103 | 0.0543 | 0.00938 |  |  |  | 51.7 | 21.7 | 30 |  |  |  | 7.271e-08
2009-03-31 | 関東地方整備局 | 利根川 | 利根川上流 | 左岸 | 118.35 | 利L118.35k-No.1 | 表のり |  | 8.5 | 9 | [20 empty] | 2e-05
2009-03-31 | 関東地方整備局 | 利根川 | 利根川上流 | 左岸 | 118.35 | 利L118.35k-No.1 | 表のり | B.P-8 | 9.15 | 9.45 | 5 |  | 2.714 |  |  | 3.7 | 68.9 | 16.8 | 10.6 | 27.4 | 0.469 | 0.366 | 0.107 | 0.0039 | 120.2564 | 6.26 | [6 empty] | 2.0468e-05 | 1.521e-07
2009-03-31 | 関東地方整備局 | 利根川 | 利根川上流 | 左岸 | 118.35 | 利L118.35k-No.1 | 表のり | B.P-9 | 10.15 | 10.45 | 3 |  | 2.702 |  |  | 0 | 24.7 | 41.9 | 33.4 | 75.3 | 0.0372 | 0.0182 | 0.003 |  |  |  | 50.9 | 21.2 | 29.7 |  |  |  | 5.1819e-09
2009-03-31 | 関東地方整備局 | 利根川 | 利根川上流 | 左岸 | 118.35 | 利L118.35k-No.1 | 表のり | B.T-3 | 11 | 11.65 | 3 | 1.72 | 2.71 | 1.275 | 0.91106 | 0 | 28.3 | 47.8 | 23.9 | 71.7 | 0.0491 | 0.0304 | 0.00862 |  |  |  | 38.8 | 19.9 | 18.9 |  |  |  | 5.9782e-08 |  |  |  | UU | [8 empty] | 36.7 | 5
2009-03-31 | 関東地方整備局 | 利根川 | 利根川上流 | 左岸 | 118.35 | 利L118.35k-No.1 | 表のり | B.S-2 | 12 | 12.65 | 23 | 1.691 | 2.724 | 1.028 | 0.53569 | 0 | 83.4 | 15.3 | 1.3 | 16.6 | 0.306 | 0.262 | 0.167 | 0.0427 | 7.1663 | 2.13 | [6 empty] | 5.7416e-05 | 1.8233e-05 |  | 2.5934e-05 | CU |  |  | 7.7 | 33.1
2009-03-31 | 関東地方整備局 | 利根川 | 利根川上流 | 左岸 | 118.35 | 利L118.35k-No.1 | 表のり | B.P-11 | 15.15 | 15.45 | 34 |  | 2.709 |  |  | 0 | 92.5 | 7.5 |  | 7.5 | 0.165 | 0.152 | 0.129 | 0.0893 | 1.8477 | 1.13 | [6 empty] | 3.1567e-05 | 7.9745e-05
2009-03-31 | 関東地方整備局 | 利根川 | 利根川上流 | 左岸 | 118.35 | 利L118.35k-No.1 | 表のり | B.S-3 | 16 | 17.5 | 34 | 1.743 | 2.703 | 1.075 | 0.5987 | 0 | 92.8 | 7.2 |  | 7.2 | 0.17 | 0.162 | 0.143 | 0.097 | 1.7526 | 1.24 | [6 empty] | 4.0079e-05 | 9.409e-05 |  | 4.2523e-05 | CU |  |  | 0.3 | 37.6
2009-03-31 | 関東地方整備局 | 利根川 | 利根川上流 | 左岸 | 118.35 | 利L118.35k-No.1 | 表のり | B.P-12 | 18.15 | 18.45 | 41 |  | 2.712 |  |  | 0 | 91.4 | 8.6 |  | 8.6 | 0.159 | 0.15 | 0.134 | 0.0835 | 1.9042 | 1.35 | [6 empty] | 3.4475e-05 | 6.9723e-05
2009-03-31 | 関東地方整備局 | 利根川 | 利根川上流 | 左岸 | 118.35 | 利L118.35k-No.1 | 表のり | B.P-14 | 20.15 | 20.45 | 23 |  | 2.696 |  |  | 0 | 75.3 | 21 | 3.7 | 24.7 | 0.155 | 0.139 | 0.091 | 0.0231 | 6.71 | 2.31 | [6 empty] | 1.4064e-05 | 5.3361e-06
2009-03-31 | 関東地方整備局 | 利根川 | 利根川上流 | 左岸 | 118.35 | 利L118.35k-No.1 | 表のり | B.S-4 | 21 | 21.85 | 23 | 1.63 | 2.707 | 1.333 | 1.0153 | 0 | 80.9 | 17.7 | 1.4 | 19.1 | 0.168 | 0.154 | 0.115 | 0.0405 | 4.1481 | 1.94 | [6 empty] | 2.419e-05 | 1.6402e-05 |  | 2.6643e-05 | CU |  |  | 79.8 | 25
2009-03-31 | 関東地方整備局 | 利根川 | 利根川上流 | 左岸 | 118.35 | 利L118.35k-No.1 | 表のり | B.P-16 | 23.15 | 23.45 | 19 |  | 2.704 |  |  | 0 | 61.8 | 29.7 | 8.5 | 38.2 | 0.119 | 0.101 | 0.0499 | 0.00631 | 18.859 | 3.32 | [6 empty] | 3.4954e-06 | 3.9816e-07
2009-03-31 | 関東地方整備局 | 利根川 | 利根川上流 | 左岸 | 118.35 | 利L118.35k-No.1 | 表のり | B.P-17 | 25.15 | 25.45 | 15 |  | 2.688 |  |  | 0 | 16 | 49.6 | 34.4 | 84 | 0.0263 | 0.0137 | 0.00317 |  |  |  | 59.4 | 21.2 | 38.2 |  |  |  | 5.8878e-09
2009-03-31 | 関東地方整備局 | 利根川 | 利根川上流 | 左岸 | 118.35 | 利L118.35k-No.2 | 表のり | B.P-1 | 1.15 | 1.48 | 2 |  | 2.698 |  |  | 0 | 62.3 | 30.2 | 7.5 | 37.7 | 0.145 | 0.118 | 0.0525 | 0.00712 | 20.3652 | 2.67 | [6 empty] | 3.932e-06 | 5.0694e-07
2009-03-31 | 関東地方整備局 | 利根川 | 利根川上流 | 左岸 | 118.35 | 利L118.35k-No.2 | 表のり | B.P-2 | 2.15 | 2.47 | 2 |  | 2.729 |  |  | 0 | 29.4 | 42.5 | 28.1 | 70.6 | 0.0395 | 0.0236 | 0.00567 |  |  |  | 113.9 | 51.5 | 62.4 |  |  |  | 2.2649e-08
2009-03-31 | 関東地方整備局 | 利根川 | 利根川上流 | 左岸 | 118.35 | 利L118.35k-No.2 | 表のり | B.P-3 | 3.15 | 3.45 | 3 |  | 2.708 |  |  | 0 | 85.4 | 10.7 | 3.9 | 14.6 | 0.332 | 0.275 | 0.176 | 0.0293 | 11.3311 | 3.18 | [6 empty] | 6.4841e-05 | 8.5849e-06
2009-03-31 | 関東地方整備局 | 利根川 | 利根川上流 | 左岸 | 118.35 | 利L118.35k-No.2 | 表のり | B.P-4 | 4.15 | 4.46 | 3 |  | 2.701 |  |  | 0 | 82.5 | 15.6 | 1.9 | 17.5 | 0.331 | 0.296 | 0.187 | 0.0384 | 8.6198 | 2.75 | [6 empty] | 7.462e-05 | 1.4746e-05
2009-03-31 | 関東地方整備局 | 利根川 | 利根川上流 | 左岸 | 118.35 | 利L118.35k-No.2 | 表のり | B.P-5 | 5.15 | 5.45 | 3 |  | 2.713 |  |  | 0 | 70.5 | 22.1 | 7.4 | 29.5 | 0.191 | 0.148 | 0.0771 | 0.00872 | 21.9037 | 3.57 | [6 empty] | 9.5787e-06 | 7.6038e-07
2009-03-31 | 関東地方整備局 | 利根川 | 利根川上流 | 左岸 | 118.35 | 利L118.35k-No.2 | 表のり | B.P-6 | 6.15 | 6.45 | 4 |  | 2.696 |  |  | 0 | 35.2 | 34.2 | 30.6 | 64.8 | 0.0566 | 0.0299 | 0.00472 |  |  |  | 37.2 | 21.9 | 15.3 |  |  |  | 1.4809e-08
2009-03-31 | 関東地方整備局 | 利根川 | 利根川上流 | 左岸 | 118.35 | 利L118.35k-No.2 | 表のり | B.P-7 | 7.15 | 7.5 | 4 |  | 2.712 |  |  | 0 | 57.2 | 32.2 | 10.6 | 42.8 | 0.139 | 0.103 | 0.0351 | 0.00456 | 30.4825 | 1.94 | [6 empty] | 1.547e-06 | 2.0794e-07
2009-03-31 | 関東地方整備局 | 利根川 | 利根川上流 | 左岸 | 118.35 | 利L118.35k-No.2 | 表のり | B.P-8U | 8.15 | 8.4 | 3 |  | 2.695 |  |  | 0 | 5.9 | 50.8 | 43.3 | 94.1 | 0.0107 | 0.00731 | 0.00191 |  |  |  | 63.2 | 24.7 | 38.5 |  |  |  | 1.8203e-09
2009-03-31 | 関東地方整備局 | 利根川 | 利根川上流 | 左岸 | 118.35 | 利L118.35k-No.2 | 表のり | B.P-9 | 9.15 | 9.45 | 3 |  | 2.71 |  |  | 0 | 21.5 | 48.3 | 30.2 | 78.5 | 0.0283 | 0.015 | 0.00487 |  |  |  | 45 | 21.8 | 23.2 |  |  |  | 1.5922e-08
2009-03-31 | 関東地方整備局 | 利根川 | 利根川上流 | 左岸 | 118.35 | 利L118.35k-No.2 | 表のり | B.P-10 | 10.15 | 10.45 | 9 |  | 2.706 |  |  | 0 | 74.8 | 20.3 | 4.9 | 25.2 | 0.201 | 0.168 | 0.0955 | 0.0113 | 17.7876 | 4.02 | [6 empty] | 1.5728e-05 | 1.2769e-06
2009-03-31 | 関東地方整備局 | 利根川 | 利根川上流 | 左岸 | 118.35 | 利L118.35k-No.2 | 表のり | B.P-11 | 11.15 | 11.45 | 4 |  | 2.688 |  |  | 0 | 10.1 | 44.2 | 45.7 | 89.9 | 0.127 | 0.0068 |  |  |  |  | 73.2 | 27.1 | 46.1
2009-03-31 | 関東地方整備局 | 利根川 | 利根川上流 | 左岸 | 118.35 | 利L118.35k-No.2 | 表のり | B.P-13 | 13.15 | 13.45 | 2 |  | 2.721 |  |  | 0 | 38.5 | 33.6 | 27.9 | 61.5 | 0.0682 | 0.0355 | 0.00612 |  |  |  | 60.4 | 20.7 | 39.7 |  |  |  | 2.7034e-08
2009-03-31 | 関東地方整備局 | 利根川 | 利根川上流 | 左岸 | 118.35 | 利L118.35k-No.2 | 表のり | B.P-14 | 14.15 | 14.45 | 7 |  | 2.731 |  |  | 0.4 | 78.3 | 16.5 | 4.8 | 21.3 | 0.389 | 0.337 | 0.183 | 0.0134 | 29.0299 | 6.42 | [6 empty] | 7.0974e-05 | 1.7956e-06
2009-03-31 | 関東地方整備局 | 利根川 | 利根川上流 | 左岸 | 118.35 | 利L118.35k-No.2 | 表のり | B.P-15 | 15.15 | 15.45 | 20 |  | 2.723 |  |  | 0.4 | 34.6 | 45.1 | 19.9 | 65 | 0.0609 | 0.0422 | 0.0131 |  |  |  | 56.5 | 21.5 | 35 |  |  |  | 1.5766e-07
2009-03-31 | 関東地方整備局 | 利根川 | 利根川上流 | 左岸 | 118.35 | 利L118.35k-No.2 | 表のり | B.P-17 | 17.15 | 17.45 | 16 |  | 2.696 |  |  | 0 | 66.7 | 24.5 | 8.8 | 33.3 | 0.163 | 0.137 | 0.0594 | 0.00659 | 24.7344 | 3.28 | [6 empty] | 5.2344e-06 | 4.3428e-07
2009-03-31 | 関東地方整備局 | 利根川 | 利根川上流 | 左岸 | 118.35 | 利L118.35k-No.2 | 表のり | B.P-18 | 18.15 | 18.45 | 12 |  | 2.7 |  |  | 0 | 81.6 | 17 | 1.4 | 18.4 | 0.274 | 0.242 | 0.152 | 0.0371 | 7.3854 | 2.27 | [6 empty] | 4.6167e-05 | 1.3764e-05
2009-03-31 | 関東地方整備局 | 利根川 | 利根川上流 | 左岸 | 118.35 | 利L118.35k-No.2 | 表のり | B.P-19U | 19.15 | 19.35 | 7 |  | 2.634 |  |  | 0 | 43.3 | 39.5 | 17.2 | 56.7 | 0.094 | 0.053 | 0.015 |  |  |  | 103.7 | 50.3 | 53.4 |  |  |  | 2.1578e-07
2009-03-31 | 関東地方整備局 | 利根川 | 利根川上流 | 左岸 | 118.35 | 利L118.35k-No.2 | 表のり | B.P-21 | 21.15 | 21.45 | 46 |  | 2.709 |  |  | 0 | 83.3 | 13.4 | 3.3 | 16.7 | 0.206 | 0.186 | 0.174 | 0.0262 | 7.8626 | 3.68 | [6 empty] | 6.3147e-05 | 6.8644e-06
2009-03-31 | 関東地方整備局 | 利根川 | 利根川上流 | 左岸 | 118.35 | 利L118.35k-No.2 | 表のり | B.P-23 | 23.15 | 23.45 | 19 |  | 2.697 |  |  | 0 | 76.9 | 19.1 | 4 | 23.1 | 0.177 | 0.161 | 0.12 | 0.0193 | 9.171 | 4 | [6 empty] | 2.6697e-05 | 3.7249e-06
2009-03-31 | 関東地方整備局 | 利根川 | 利根川上流 | 左岸 | 118.35 | 利L118.35k-No.2 | 表のり | B.P-25 | 25.15 | 25.45 | 27 |  | 2.706 |  |  | 0 | 76.1 | 19.5 | 4.4 | 23.9 | 0.138 | 0.121 | 0.0907 | 0.0176 | 7.8409 | 3.39 | [6 empty] | 1.3956e-05 | 3.0976e-06
2009-03-31 | 関東地方整備局 | 利根川 | 利根川上流 | 左岸 | 118.35 | 利L118.35k-No.2 | 表のり | B.P-27 | 27.15 | 27.45 | 35 |  | 2.711 |  |  | 0 | 84.6 | 14 | 1.4 | 15.4 | 0.212 | 0.183 | 0.132 | 0.0413 | 5.1332 | 1.99 | [6 empty] | 3.3294e-05 | 1.7057e-05
2009-03-31 | 関東地方整備局 | 利根川 | 利根川上流 | 左岸 | 118.35 | 利L118.35k-No.2 | 表のり | B.P-29 | 29.15 | 29.45 | 15 |  | 2.702 |  |  | 0 | 51 | 39 | 10 | 49 | 0.111 | 0.078 | 0.0321 | 0.00497 | 22.334 | 1.87 | [6 empty] | 1.2577e-06 | 2.4701e-07
2009-03-31 | 関東地方整備局 | 利根川 | 利根川上流 | 左岸 | 118.35 | 利L118.35k-No.3 | 裏のり | B.P-1 | 1.15 | 1.45 | 6 |  | 2.708 |  |  | 0.6 | 82.5 | 13.9 | 3 | 16.9 | 0.29 | 0.25 | 0.15 | 0.0331 | 8.7613 | 2.34 | [6 empty] | 4.4772e-05 | 1.0956e-05
2009-03-31 | 関東地方整備局 | 利根川 | 利根川上流 | 左岸 | 118.35 | 利L118.35k-No.3 | 裏のり | B.P-2 | 2.15 | 2.45 | 7 |  | 2.722 |  |  | 0 | 88.2 | 10.4 | 1.4 | 11.8 | 0.315 | 0.288 | 0.206 | 0.0595 | 5.2941 | 2.26 | [6 empty] | 9.3375e-05 | 3.5402e-05
2009-03-31 | 関東地方整備局 | 利根川 | 利根川上流 | 左岸 | 118.35 | 利L118.35k-No.3 | 裏のり | B.S-1 | 2.5 | 3.2 | 10 | 1.609 | 2.723 | 0.987 | 0.4839 | 0 | 79.6 | 17 | 3.4 | 20.4 | 0.249 | 0.219 | 0.132 | 0.0281 | 8.8612 | 2.49 | [5 empty] | 3.95e-06 | 3.3294e-05 | 7.8961e-06 |  | 9.7608e-06 | CU |  |  | 11.3 | 30.3
2009-03-31 | 関東地方整備局 | 利根川 | 利根川上流 | 左岸 | 118.35 | 利L118.35k-No.3 | 裏のり | B.T-1 | 4.7 | 5.2 | 4 | 1.741 | 2.71 | 0.55 | 0.10734 | 0 | 89.2 | 9.1 | 1.7 | 10.8 | 0.456 | 0.412 | 0.285 | 0.0656 | 6.9512 | 2.72 | [5 empty] | 4.45e-05 | 0.0001981 | 4.3034e-05 |  | 1.6818e-05 | CU |  |  | 42.3 | 32.3
2009-03-31 | 関東地方整備局 | 利根川 | 利根川上流 | 左岸 | 118.35 | 利L118.35k-No.3 | 裏のり | B.P-5 | 5.15 | 5.45 | 4 |  | 2.717 |  |  | 0 | 13.7 | 45.9 | 40.4 | 86.3 | 0.02 | 0.0104 |  |  |  |  | 59.4 | 22.8 | 36.6
2009-03-31 | 関東地方整備局 | 利根川 | 利根川上流 | 左岸 | 118.35 | 利L118.35k-No.3 | 裏のり | B.P-6 | 6.15 | 6.45 | 4 |  | 2.686 |  |  | 0 | 3.8 | 43.4 | 52.8 | 96.2 | 0.00781 | 0.00408 |  |  |  |  | 61.8 | 22.6 | 39.2
2009-03-31 | 関東地方整備局 | 利根川 | 利根川上流 | 左岸 | 118.35 | 利L118.35k-No.3 | 裏のり | B.P-7 | 8.15 | 8.5 | 2 |  | 2.739 |  |  | 0 | 10.1 | 33.5 | 56.4 | 89.9 | 0.00628 | 0.00316 |  |  |  |  | 140.5 | 70.7 | 69.8
2009-03-31 | 関東地方整備局 | 利根川 | 利根川上流 | 左岸 | 118.35 | 利L118.35k-No.3 | 裏のり | B.T-3 | 9 | 9.7 | 2 | 1.643 | 2.705 | 1.52 | 1.3936 | 0 | 25.7 | 37.5 | 36.8 | 74.3 | 0.0301 | 0.0137 | 0.00207 |  |  |  | 62.6 | 25 | 37.6 |  |  |  | 2.1933e-09 |  |  |  | UU | [8 empty] | 51.2 | 2.4
2009-03-31 | 関東地方整備局 | 利根川 | 利根川上流 | 左岸 | 118.35 | 利L118.35k-No.3 | 裏のり | B.D-1 | 13 | 13.85 | 8 | 1.701 | 2.712 | 1.253 | 0.87316 | 0 | 84.2 | 13.9 | 1.9 | 15.8 | 0.281 | 0.254 | 0.179 | 0.0356 | 7.8933 | 3.2 | [6 empty] | 6.7431e-05 | 1.2674e-05 |  | 3.6315e-05 | CU |  |  | 12.9 | 19.7
2009-03-31 | 関東地方整備局 | 利根川 | 利根川上流 | 左岸 | 118.35 | 利L118.35k-No.3 | 裏のり | B.P-9 | 14.15 | 14.45 | 14 |  | 2.696 |  |  | 0 | 72.8 | 24.8 | 2.4 | 27.2 | 0.172 | 0.148 | 0.0859 | 0.0145 | 11.8621 | 2.96 | [6 empty] | 1.2304e-05 | 2.1025e-06
2009-03-31 | 関東地方整備局 | 利根川 | 利根川上流 | 左岸 | 118.35 | 利L118.35k-No.3 | 裏のり |  | 14.5 | 15 | [20 empty] | 3.6e-05
2009-03-31 | 関東地方整備局 | 利根川 | 利根川上流 | 左岸 | 118.35 | 利L118.35k-No.3 | 裏のり | B.P-10U | 15.15 | 15.35 | 4 |  | 2.7 |  |  | 0 | 82 | 13.5 | 4.5 | 18 | 0.298 | 0.265 | 0.176 | 0.0168 | 17.7381 | 6.19 | [6 empty] | 6.4841e-05 | 2.8224e-06
2009-03-31 | 関東地方整備局 | 利根川 | 利根川上流 | 左岸 | 118.35 | 利L118.35k-No.3 | 裏のり | B.P-10L | 15.35 | 15.45 | 4 |  | 2.645 |  |  | 0 | 31.9 | 34.9 | 33.2 | 68.1 | 0.0417 | 0.0173 | 0.00304 |  |  |  | 98.3 | 40.2 | 58.1 |  |  |  | 5.3434e-09
2009-03-31 | 関東地方整備局 | 利根川 | 利根川上流 | 左岸 | 118.35 | 利L118.35k-No.3 | 裏のり | B.P-11 | 16.15 | 16.45 | 14 |  | 2.697 |  |  | 0 | 39 | 28 | 33 | 61 | 0.0696 | 0.0329 | 0.00342 |  |  |  | 54.6 | 25.4 | 29.2 |  |  |  | 7.02e-09
2009-03-31 | 関東地方整備局 | 利根川 | 利根川上流 | 左岸 | 118.35 | 利L118.35k-No.3 | 裏のり | B.P-12 | 17.15 | 17.35 | 50 |  | 2.714 |  |  | 0 | 89.1 | 9.6 | 1.3 | 10.9 | 0.234 | 0.216 | 0.17 | 0.0659 | 3.5508 | 1.87 | [6 empty] | 5.9834e-05 | 4.3428e-05
2009-03-31 | 関東地方整備局 | 利根川 | 利根川上流 | 左岸 | 118.35 | 利L118.35k-No.3 | 裏のり | B.S-3 | 18 | 18.7 |  | 1.842 | 2.703 | 0.928 | 0.41451 | 0 | 86.2 | 11.4 | 2.4 | 13.8 | 0.162 | 0.145 | 0.038 | 0.0131 | 12.3664 | 3.27 | [6 empty] | 1.8593e-06 | 1.7161e-06 |  | 1.417e-06 | CU |  |  | 104 | 18.3
2009-03-31 | 関東地方整備局 | 利根川 | 利根川上流 | 左岸 | 118.35 | 利L118.35k-No.3 | 裏のり | B.P-14 | 20.15 | 20.45 | 16 |  | 2.702 |  |  | 0 | 76.2 | 21.1 | 2.7 | 23.8 | 0.164 | 0.153 | 0.119 | 0.0131 | 12.5191 | 6.59 | [6 empty] | 2.6184e-05 | 1.7161e-06
2009-03-31 | 関東地方整備局 | 利根川 | 利根川上流 | 左岸 | 118.35 | 利L118.35k-No.3 | 裏のり | B.P-15U | 21.15 | 21.2 | 20 |  | 2.689 |  |  | 0 | 9.3 | 48.1 | 42.6 | 90.7 | 0.0122 | 0.00742 | 0.00214 |  |  |  | 55.6 | 24.4 | 31.2 |  |  |  | 2.369e-09
2009-03-31 | 関東地方整備局 | 利根川 | 利根川上流 | 左岸 | 118.35 | 利L118.35k-No.3 | 裏のり | B.P-15L | 21.2 | 21.45 | 20 |  | 2.699 |  |  | 0 | 77.3 | 20.4 | 2.3 | 22.7 | 0.173 | 0.159 | 0.122 | 0.0154 | 11.2338 | 5.59 | [6 empty] | 2.7739e-05 | 2.3716e-06
2009-03-31 | 関東地方整備局 | 利根川 | 利根川上流 | 左岸 | 118.35 | 利L118.35k-No.3 | 裏のり | B.S-4 | 22 | 22.85 | 20 | 1.801 | 2.709 | 0.973 | 0.46689 | 0 | 91.2 | 8.8 |  | 8.8 | 0.187 | 0.175 | 0.149 | 0.0916 | 2.0415 | 1.3 | [6 empty] | 4.4083e-05 | 8.3906e-05 |  | 3.4496e-05 | CU |  |  | 9.4 | 34.2
2009-03-31 | 関東地方整備局 | 利根川 | 利根川上流 | 左岸 | 118.35 | 利L118.35k-No.3 | 裏のり | B.P-17 | 24.15 | 24.45 | 19 |  | 2.695 |  |  | 0 | 57.1 | 29.1 | 13.8 | 42.9 | 0.133 | 0.103 | 0.0282 | 0.00242 | 54.9587 | 2.47 | [6 empty] | 9.316e-07 | 5.8564e-08
2009-03-31 | 関東地方整備局 | 利根川 | 利根川上流 | 左岸 | 118.35 | 利L118.35k-No.3 | 裏のり | B.P-19 | 26.15 | 26.45 | 14 |  | 2.698 |  |  | 0 | 45.4 | 43.5 | 11.1 | 54.6 | 0.0902 | 0.0638 | 0.0268 | 0.00444 | 20.3153 | 1.79 | 45.2 | 22.3 | 22.9 |  |  |  | 8.2792e-07 | 1.9714e-07
2009-03-31 | 関東地方整備局 | 利根川 | 利根川上流 | 左岸 | 120.03 | 利L120.03k-No.1 | 表のり | B.P-1 | 1.15 | 1.57 | 1 |  | 2.704 |  |  | 0 | 44.6 | 33.6 | 21.8 | 55.4 | 0.0882 | 0.0547 | 0.0112 |  |  |  | 39.7 | 20.8 | 18.9 |  |  |  | 1.0966e-07
2009-03-31 | 関東地方整備局 | 利根川 | 利根川上流 | 左岸 | 120.03 | 利L120.03k-No.1 | 表のり | B.D-1 | 2 | 2.8 | 3 | 1.654 | 2.717 | 1.506 | 1.363 | 0 | 38.4 | 40.9 | 20.7 | 61.6 | 0.071 | 0.0498 | 0.0136 |  |  |  | 44.5 | 20.1 | 24.4 |  |  | 1.11e-07 | 1.7195e-07 |  |  |  | UU | [8 empty] | 25.8 | 2.8
2009-03-31 | 関東地方整備局 | 利根川 | 利根川上流 | 左岸 | 120.03 | 利L120.03k-No.1 | 表のり | B.P-3U | 3.15 | 3.2 | 4 |  | 2.715 |  |  | 0 | 42.3 | 40.9 | 16.8 | 57.7 | 0.0814 | 0.0527 | 0.0184 |  |  |  | 37.2 | 18.8 | 18.4 |  |  |  | 3.464e-07
2009-03-31 | 関東地方整備局 | 利根川 | 利根川上流 | 左岸 | 120.03 | 利L120.03k-No.1 | 表のり | B.P-3L | 3.2 | 3.46 | 4 |  | 2.71 |  |  | 0 | 42.1 | 41 | 16.9 | 57.9 | 0.0823 | 0.0515 | 0.0516 |  |  |  | 60.3 | 22.1 | 38.2 |  |  |  | 3.7775e-06
2009-03-31 | 関東地方整備局 | 利根川 | 利根川上流 | 左岸 | 120.03 | 利L120.03k-No.1 | 表のり | B.P-4 | 4.15 | 4.54 | 2 |  | 2.703 |  |  | 0 | 37.4 | 41 | 21.6 | 62.6 | 0.0686 | 0.0444 | 0.0104 |  |  |  | 36.2 | 18.9 | 17.3 |  |  |  | 9.2356e-08
2009-03-31 | 関東地方整備局 | 利根川 | 利根川上流 | 左岸 | 120.03 | 利L120.03k-No.1 | 表のり | B.P-5 | 5.15 | 5.45 | 4 |  | 2.712 |  |  | 0 | 42.3 | 37.3 | 20.4 | 57.7 | 0.082 | 0.0516 | 0.0124 |  |  |  | 36.3 | 19.7 | 16.6 |  |  |  | 1.3882e-07
2009-03-31 | 関東地方整備局 | 利根川 | 利根川上流 | 左岸 | 120.03 | 利L120.03k-No.1 | 表のり | B.P-7 | 7.15 | 7.46 | 6 |  | 2.709 |  |  | 0 | 36 | 36.2 | 27.8 | 64 | 0.0627 | 0.0344 | 0.00622 |  |  |  | 37.1 | 20.6 | 16.5 |  |  |  | 2.8068e-08
2009-03-31 | 関東地方整備局 | 利根川 | 利根川上流 | 左岸 | 120.03 | 利L120.03k-No.1 | 表のり | B.P-8 | 8.15 | 8.47 | 6 |  | 2.701 |  |  | 0 | 52 | 30.2 | 17.8 | 48 | 0.116 | 0.083 | 0.0209 | [9 empty] | 4.6535e-07
2009-03-31 | 関東地方整備局 | 利根川 | 利根川上流 | 左岸 | 120.03 | 利L120.03k-No.1 | 表のり | B.P-9U | 9.15 | 9.3 | 5 |  | 2.696 |  |  | 0 | 41.8 | 43.7 | 14.5 | 58.2 | 0.0794 | 0.0547 | 0.0213 | 0.00212 | 37.4528 | 2.7 | 38.6 | 21 | 17.6 |  |  |  | 4.8625e-07 | 4.4944e-08
2009-03-31 | 関東地方整備局 | 利根川 | 利根川上流 | 左岸 | 120.03 | 利L120.03k-No.1 | 表のり | B.P-9L | 9.3 | 9.47 | 5 |  | 2.693 |  |  | 0 | 12 | 43.3 | 44.7 | 88 | 0.0151 | 0.00772 |  |  |  |  | 47.5 | 20.1 | 27.4
2009-03-31 | 関東地方整備局 | 利根川 | 利根川上流 | 左岸 | 120.03 | 利L120.03k-No.1 | 表のり | B.P-10 | 10.15 | 10.45 | 16 |  | 2.707 |  |  | 0 | 83 | 14 | 3 | 17 | 0.239 | 0.203 | 0.124 | 0.0344 | 6.9477 | 1.87 | [6 empty] | 2.8804e-05 | 1.1834e-05
2009-03-31 | 関東地方整備局 | 利根川 | 利根川上流 | 左岸 | 120.03 | 利L120.03k-No.1 | 表のり | B.S-1 | 11.2 | 12.15 | 16 | 1.795 | 2.705 | 0.917 | 0.40224 | 0 | 84.1 | 13.3 | 2.6 | 15.9 | 0.268 | 0.227 | 0.149 | 0.0401 | 6.6833 | 2.07 | [6 empty] | 4.4083e-05 | 1.608e-05 |  | 1.4087e-05 | CU |  |  | 37.2 | 35.2
2009-03-31 | 関東地方整備局 | 利根川 | 利根川上流 | 左岸 | 120.03 | 利L120.03k-No.1 | 表のり |  | 12.95 | 13.45 | [20 empty] | 2.79e-06
2009-03-31 | 関東地方整備局 | 利根川 | 利根川上流 | 左岸 | 120.03 | 利L120.03k-No.1 | 表のり | B.P-11U | 14.15 | 14.47 | 10 |  | 2.719 |  |  | 2.6 | 86.7 | 9 | 1.7 | 10.7 | 0.344 | 0.298 | 0.203 | 0.0669 | 5.142 | 1.79 | [6 empty] | 9.0254e-05 | 4.4756e-05
2009-03-31 | 関東地方整備局 | 利根川 | 利根川上流 | 左岸 | 120.03 | 利L120.03k-No.1 | 表のり | B.P-11L | 14.35 | 14.47 | 10 |  | 2.652 |  |  | 0 | 20.3 | 39.7 | 40 | 79.7 | 0.0212 | 0.0111 | 0.00192 |  |  |  | 97.2 | 44.1 | 53.1 |  |  |  | 1.8425e-09
2009-03-31 | 関東地方整備局 | 利根川 | 利根川上流 | 左岸 | 120.03 | 利L120.03k-No.1 | 表のり | B.P-12U | 15.15 | 15.3 | 6 |  | 2.66 |  |  | 0 | 18.7 | 35.9 | 45 | 80.9 | 0.0122 | 0.0069 |  |  |  |  | 96.6 | 41.8 | 54.8
2009-03-31 | 関東地方整備局 | 利根川 | 利根川上流 | 左岸 | 120.03 | 利L120.03k-No.1 | 表のり | B.P-12L | 15.3 | 15.46 | 6 |  | 2.633 |  |  | 0 | 29.6 | 41.5 | 28.9 | 70.4 | 0.036 | 0.018 | 0.0055 |  |  |  | 208.5 | 95.2 | 113.3 |  |  |  | 2.1107e-08
2009-03-31 | 関東地方整備局 | 利根川 | 利根川上流 | 左岸 | 120.03 | 利L120.03k-No.1 | 表のり | B.P-13U | 16.15 | 16.2 | 12 |  | 2.7 |  |  | 0 | 68.2 | 23.3 | 8.5 | 31.8 | 0.255 | 0.184 | 0.0663 | 0.00668 | 38.1737 | 2.58 | [6 empty] | 6.7522e-06 | 4.4622e-07
2009-03-31 | 関東地方整備局 | 利根川 | 利根川上流 | 左岸 | 120.03 | 利L120.03k-No.1 | 表のり | B.P-13L | 16.2 | 16.46 | 12 |  | 2.689 |  |  | 0 | 11 | 39.4 | 49.6 | 89 | 0.00986 | 0.00513 |  |  |  |  | 59.2 | 23.6 | 35.6
2009-03-31 | 関東地方整備局 | 利根川 | 利根川上流 | 左岸 | 120.03 | 利L120.03k-No.1 | 表のり | B.S-2 | 18.5 | 19.45 | 42 | 1.906 | 2.714 | 0.812 | 0.29547 | 0 | 92.3 | 7.7 |  | 7.7 | 0.223 | 0.2 | 0.16 | 0.0947 | 2.3548 | 1.21 | [6 empty] | 5.1993e-05 | 8.9681e-05 |  | 2.6039e-05 | CU |  |  | 89.5 | 38.7
2009-03-31 | 関東地方整備局 | 利根川 | 利根川上流 | 左岸 | 120.03 | 利L120.03k-No.1 | 表のり |  | 20 | 20.5 | [20 empty] | 6.56e-06
2009-03-31 | 関東地方整備局 | 利根川 | 利根川上流 | 左岸 | 120.03 | 利L120.03k-No.1 | 表のり | B.P-15 | 21.15 | 21.45 | 50 |  | 2.699 |  |  | 1.9 | 89.2 | 8.9 |  | 8.9 | 0.484 | 0.417 | 0.286 | 0.0856 | 5.6542 | 1.97 | [6 empty] | 0.00019971 | 7.3274e-05
2009-03-31 | 関東地方整備局 | 利根川 | 利根川上流 | 左岸 | 120.03 | 利L120.03k-No.1 | 表のり | B.S-3 | 21.7 | 22.35 |  | 1.745 | 2.67 | 0.967 | 0.4597 | 3.5 | 92.4 | 4.1 |  | 4.1 | 0.46 | 0.412 | 0.32 | 0.156 | 2.9487 | 1.43 | [6 empty] | 0.00025908 | 0.00024336 |  | 0.00028161 | CU |  |  | 5.9 | 31.5
2009-03-31 | 関東地方整備局 | 利根川 | 利根川上流 | 左岸 | 120.03 | 利L120.03k-No.1 | 表のり | B.P-16 | 23.15 | 23.46 | 17 |  | 2.706 |  |  | 0 | 69.5 | 24.9 | 5.6 | 30.5 | 0.141 | 0.121 | 0.0736 | 0.0131 | 10.7634 | 2.93 | [6 empty] | 8.6011e-06 | 1.7161e-06
2009-03-31 | 関東地方整備局 | 利根川 | 利根川上流 | 左岸 | 120.03 | 利L120.03k-No.1 | 表のり | B.P-17 | 24.15 | 24.45 | 30 |  | 2.695 |  |  | 0 | 81.8 | 16.3 | 1.9 | 18.2 | 0.153 | 0.143 | 0.115 | 0.0389 | 3.9332 | 2.22 | [6 empty] | 2.419e-05 | 1.5132e-05
2009-03-31 | 関東地方整備局 | 利根川 | 利根川上流 | 左岸 | 120.03 | 利L120.03k-No.1 | 表のり | B.P-18U | 25.15 | 25.3 | 13 |  | 2.688 |  |  | 0 | 39.4 | 45 | 15.6 | 60.6 | 0.0732 | 0.0515 | 0.0183 | 0.00191 | 38.3246 | 2.4 | 43.8 | 22.2 | 21.6 |  |  |  | 3.4206e-07 | 3.6481e-08
2009-03-31 | 関東地方整備局 | 利根川 | 利根川上流 | 左岸 | 120.03 | 利L120.03k-No.1 | 表のり | B.P-18L | 25.3 | 25.46 | 13 |  | 2.708 |  |  | 0 | 50.3 | 36.3 | 13.4 | 49.7 | 0.0958 | 0.0755 | 0.03 | 0.00202 | 47.4257 | 4.65 | [6 empty] | 1.0752e-06 | 4.0804e-08
2009-03-31 | 関東地方整備局 | 利根川 | 利根川上流 | 左岸 | 120.03 | 利L120.03k-No.1 | 表のり | B.P-19 | 26.15 | 26.46 | 18 |  | 2.691 |  |  | 0 | 23.3 | 49.1 | 27.6 | 76.7 | 0.0427 | 0.0277 | 0.00629 |  |  |  | 41.3 | 20.5 | 20.8 |  |  |  | 2.8805e-08
2009-03-31 | 関東地方整備局 | 利根川 | 利根川上流 | 左岸 | 120.03 | 利L120.03k-No.2 | 天端 | B.P-1 | 1.15 | 1.47 | 4 |  | 2.732 |  |  | 2.5 | 23.7 | 35.3 | 38.5 | 73.8 | 0.0293 | 0.0145 | 0.00185 |  |  |  | 98.7 | 40.2 | 58.5 |  |  |  | 1.6906e-09
2009-03-31 | 関東地方整備局 | 利根川 | 利根川上流 | 左岸 | 120.03 | 利L120.03k-No.2 | 天端 | B.P-2 | 2.15 | 2.45 | 3 |  | 2.721 |  |  | 4.5 | 32.2 | 30.6 | 32.7 | 63.3 | 0.0588 | 0.0218 | 0.00382 |  |  |  | 97.1 | 47 | 50.1 |  |  |  | 9.0707e-09
2009-03-31 | 関東地方整備局 | 利根川 | 利根川上流 | 左岸 | 120.03 | 利L120.03k-No.2 | 天端 | B.P-3 | 3.15 | 3.53 | 2 |  | 2.719 |  |  | 14 | 35.1 | 31.4 | 19.5 | 50.9 | 0.162 | 0.0699 | 0.0126 |  |  |  | 90.4 | 35.5 | 54.9 |  |  |  | 1.4407e-07
2009-03-31 | 関東地方整備局 | 利根川 | 利根川上流 | 左岸 | 120.03 | 利L120.03k-No.2 | 天端 | B.P-4 | 4.15 | 4.45 | 18 |  | 2.699 |  |  | 0 | 77.7 | 19.8 | 2.5 | 22.3 | 0.244 | 0.201 | 0.116 | 0.0256 | 9.5312 | 2.15 | [6 empty] | 2.468e-05 | 6.5536e-06
2009-03-31 | 関東地方整備局 | 利根川 | 利根川上流 | 左岸 | 120.03 | 利L120.03k-No.2 | 天端 | B.P-5 | 5.15 | 5.5 | 3 |  | 2.71 |  |  | 0 | 68 | 26.5 | 5.5 | 32 | 0.212 | 0.155 | 0.0677 | 0.0101 | 20.9901 | 2.14 | [6 empty] | 7.0872e-06 | 1.0201e-06
2009-03-31 | 関東地方整備局 | 利根川 | 利根川上流 | 左岸 | 120.03 | 利L120.03k-No.2 | 天端 | B.P-6 | 6.15 | 6.51 | 3 |  | 2.7 |  |  | 0 | 62.4 | 31.2 | 6.4 | 37.6 | 0.145 | 0.114 | 0.0548 | 0.00879 | 16.496 | 2.36 | [6 empty] | 4.3426e-06 | 7.7264e-07
2009-03-31 | 関東地方整備局 | 利根川 | 利根川上流 | 左岸 | 120.03 | 利L120.03k-No.2 | 天端 | B.P-7 | 7.15 | 7.49 | 4 |  | 2.708 |  |  | 0 | 31.4 | 43 | 25.6 | 68.6 | 0.0464 | 0.0265 | 0.00792 |  |  |  | 79.5 | 32.9 | 46.6 |  |  |  | 4.913e-08
2009-03-31 | 関東地方整備局 | 利根川 | 利根川上流 | 左岸 | 120.03 | 利L120.03k-No.2 | 天端 | B.P-8 | 8.15 | 8.51 | 3 |  | 2.702 |  |  | 0 | 50.4 | 36 | 13.6 | 49.6 | 0.104 | 0.0759 | 0.022 | 0.00279 | 37.276 | 1.67 | [6 empty] | 5.2407e-07 | 7.7841e-08
2009-03-31 | 関東地方整備局 | 利根川 | 利根川上流 | 左岸 | 120.03 | 利L120.03k-No.2 | 天端 | B.P-9 | 9.15 | 9.47 | 4 |  | 2.703 |  |  | 0 | 36.7 | 45.5 | 17.8 | 63.3 | 0.0639 | 0.0437 | 0.014 |  |  |  | 39.9 | 20.1 | 19.8 |  |  |  | 1.839e-07
2009-03-31 | 関東地方整備局 | 利根川 | 利根川上流 | 左岸 | 120.03 | 利L120.03k-No.2 | 天端 | B.P-10 | 10.15 | 10.49 | 6 |  | 2.707 |  |  | 0 | 56.4 | 30.9 | 12.7 | 43.6 | 0.148 | 0.104 | 0.035 | 0.00303 | 48.8449 | 2.73 | [6 empty] | 1.5368e-06 | 9.1809e-08
2009-03-31 | 関東地方整備局 | 利根川 | 利根川上流 | 左岸 | 120.03 | 利L120.03k-No.2 | 天端 | B.P-11 | 11.15 | 11.47 | 7 |  | 2.706 |  |  | 0 | 47.1 | 38.1 | 14.8 | 52.9 | 0.11 | 0.0644 | 0.0241 | 0.00219 | 50.2283 | 2.41 | 37.5 | 20.9 | 16.6 |  |  |  | 6.4734e-07 | 4.7961e-08
2009-03-31 | 関東地方整備局 | 利根川 | 利根川上流 | 左岸 | 120.03 | 利L120.03k-No.2 | 天端 | B.P-13 | 13.15 | 13.45 | 16 |  | 2.717 |  |  | 0.1 | 82.5 | 16.9 | 0.5 | 17.4 | 0.24 | 0.205 | 0.126 | 0.0396 | 6.0606 | 1.67 | [6 empty] | 2.9892e-05 | 1.5682e-05
2009-03-31 | 関東地方整備局 | 利根川 | 利根川上流 | 左岸 | 120.03 | 利L120.03k-No.2 | 天端 | B.P-15 | 15.15 | 15.45 | 21 |  | 2.711 |  |  | 0 | 86.7 | 12.2 | 1.1 | 13.3 | 0.309 | 0.272 | 0.18 | 0.0568 | 5.4401 | 1.85 | [6 empty] | 6.8307e-05 | 3.2262e-05
2009-03-31 | 関東地方整備局 | 利根川 | 利根川上流 | 左岸 | 120.03 | 利L120.03k-No.2 | 天端 | B.P-17 | 17.15 | 17.46 | 10 |  | 2.702 |  |  | 0.2 | 77.5 | 18 | 4.3 | 22.3 | 0.195 | 0.169 | 0.106 | 0.0133 | 14.6617 | 4.33 | [6 empty] | 2.0028e-05 | 1.7689e-06
2009-03-31 | 関東地方整備局 | 利根川 | 利根川上流 | 左岸 | 120.03 | 利L120.03k-No.2 | 天端 | B.P-18 | 18.15 | 18.46 | 23 |  | 2.722 |  |  | 0 | 61.1 | 32.2 | 6.7 | 38.9 | 0.133 | 0.112 | 0.0447 | 0.00778 | 17.0951 | 1.93 | [6 empty] | 2.7087e-06 | 6.0528e-07
2009-03-31 | 関東地方整備局 | 利根川 | 利根川上流 | 左岸 | 120.03 | 利L120.03k-No.2 | 天端 | B.P-19 | 19.15 | 19.46 | 6 |  | 2.704 |  |  | 0 | 11.6 | 42.1 | 46.3 | 88.4 | 0.012 | 0.00648 |  |  |  |  | 76.4 | 31.9 | 44.5
2009-03-31 | 関東地方整備局 | 利根川 | 利根川上流 | 左岸 | 120.03 | 利L120.03k-No.2 | 天端 | B.P-20U | 20.15 | 20.25 | 8 |  | 2.691 |  |  | 0 | 17.5 | 35.2 | 47.3 | 82.5 | 0.015 | 0.00629 |  |  |  |  | 70.8 | 26.6 | 44.2
2009-03-31 | 関東地方整備局 | 利根川 | 利根川上流 | 左岸 | 120.03 | 利L120.03k-No.2 | 天端 | B.P-20L | 20.25 | 20.46 | 8 |  | 2.693 |  |  | 0 | 53.3 | 30 | 16.7 | 46.7 | 0.139 | 0.0938 | 0.0208 | [9 empty] | 4.6021e-07
2009-03-31 | 関東地方整備局 | 利根川 | 利根川上流 | 左岸 | 120.03 | 利L120.03k-No.2 | 天端 | B.P-21 | 21.15 | 21.45 | 29 |  | 2.705 |  |  | 0 | 85 | 13.1 | 1.9 | 15 | 0.241 | 0.217 | 0.157 | 0.0438 | 5.5023 | 2.34 | [6 empty] | 4.9762e-05 | 1.9184e-05
2009-03-31 | 関東地方整備局 | 利根川 | 利根川上流 | 左岸 | 120.03 | 利L120.03k-No.2 | 天端 | B.P-23 | 23.15 | 23.45 | 37 |  | 2.695 |  |  | 0 | 86.6 | 12.8 | 0.6 | 13.4 | 0.157 | 0.145 | 0.126 | 0.0531 | 2.9567 | 1.9 | [6 empty] | 2.9892e-05 | 2.8196e-05
2009-03-31 | 関東地方整備局 | 利根川 | 利根川上流 | 左岸 | 120.03 | 利L120.03k-No.2 | 天端 | B.P-24U | 24.15 | 24.25 | 47 |  | 2.721 |  |  | 0 | 65.5 | 23.6 | 10.9 | 34.5 | 0.191 | 0.154 | 0.0432 | 0.00426 | 44.8357 | 2.29 | [6 empty] | 2.5027e-06 | 1.8148e-07
2009-03-31 | 関東地方整備局 | 利根川 | 利根川上流 | 左岸 | 120.03 | 利L120.03k-No.2 | 天端 | B.P-24L | 24.25 | 24.45 | 47 |  | 2.722 |  |  | 0.4 | 91.1 | 8.5 |  | 8.5 | 0.342 | 0.314 | 0.253 | 0.0859 | 3.9814 | 2.18 | [6 empty] | 0.00015032 | 7.3788e-05
2009-03-31 | 関東地方整備局 | 利根川 | 利根川上流 | 左岸 | 120.03 | 利L120.03k-No.2 | 天端 | B.P-25L | 25.2 | 25.35 | 50 |  | 2.709 |  |  | 0 | 88.3 | 10.2 | 1.5 | 11.7 | 0.322 | 0.29 | 0.197 | 0.0642 | 5.0156 | 1.88 | [6 empty] | 8.4193e-05 | 4.1216e-05
2009-03-31 | 関東地方整備局 | 利根川 | 利根川上流 | 左岸 | 120.03 | 利L120.03k-No.2 | 天端 | B.P-27 | 27.15 | 27.45 | 33 |  | 2.718 |  |  | 0 | 83.6 | 14.5 | 1.9 | 16.4 | 0.148 | 0.136 | 0.112 | 0.0459 | 3.2244 | 1.85 | [6 empty] | 2.2753e-05 | 2.1068e-05
2009-03-31 | 関東地方整備局 | 利根川 | 利根川上流 | 左岸 | 120.03 | 利L120.03k-No.2 | 天端 | B.P-28 | 28.15 | 28.45 | 27 |  | 2.698 |  |  | 0 | 77.3 | 19.9 | 2.8 | 22.7 | 0.137 | 0.124 | 0.0954 | 0.0208 | 6.5865 | 3.19 | [6 empty] | 1.569e-05 | 4.3264e-06
2009-03-31 | 関東地方整備局 | 利根川 | 利根川上流 | 左岸 | 120.03 | 利L120.03k-No.2 | 天端 | B.P-29 | 29.15 | 29.45 | 18 |  | 2.693 |  |  | 0 | 27.5 | 57.9 | 14.6 | 72.5 | 0.0532 | 0.0421 | 0.0177 | 0.00231 | 23.0303 | 2.55 | 39.9 | 21 | 18.9 |  |  |  | 3.1663e-07 | 5.3361e-08
2009-03-31 | 関東地方整備局 | 利根川 | 利根川上流 | 左岸 | 120.03 | 利L120.03k-No.2 | 天端 | B.P-30 | 30.15 | 30.45 | 16 |  | 2.714 |  |  | 0 | 53.7 | 31.9 | 14.4 | 46.3 | 0.115 | 0.0875 | 0.0248 | 0.00183 | 62.8415 | 2.92 | [6 empty] | 6.9174e-07 | 3.3489e-08
2009-03-31 | 関東地方整備局 | 利根川 | 利根川上流 | 左岸 | 120.03 | 利L120.03k-No.2 | 天端 | B.P-31 | 31.15 | 31.47 | 6 |  | 2.701 |  |  | 0 | 15.8 | 57.1 | 27.1 | 84.2 | 0.0266 | 0.0183 | 0.00669 |  |  |  | 45.9 | 19.9 | 26 |  |  |  | 3.3229e-08
2009-03-31 | 関東地方整備局 | 利根川 | 利根川上流 | 左岸 | 120.03 | 利L120.03k-No.3 | 裏のり | B.T-1 | 0.1 | 0.86 | 2 | 1.658 | 2.703 | 1.26 | 0.88512 | 4.6 | 45.1 | 33.7 | 16.6 | 50.3 | 0.138 | 0.0732 | 0.0181 |  |  |  | 50.8 | 24.3 | 26.5 |  |  | 1.82e-07 | 3.3346e-07 |  |  |  | UU | [8 empty] | 90.4 | 14.3
2009-03-31 | 関東地方整備局 | 利根川 | 利根川上流 | 左岸 | 120.03 | 利L120.03k-No.3 | 裏のり | B.P-1 | 1.15 | 1.47 | 2 |  | 2.712 |  |  | 0.7 | 39.9 | 39.8 | 19.6 | 59.4 | 0.0794 | 0.0409 | 0.0123 |  |  |  | 84.2 | 37.1 | 47.1 |  |  |  | 1.3624e-07
2009-03-31 | 関東地方整備局 | 利根川 | 利根川上流 | 左岸 | 120.03 | 利L120.03k-No.3 | 裏のり | B.P-2 | 2.15 | 2.46 | 14 |  | 2.72 |  |  | 0 | 36.6 | 31.8 | 31.6 | 63.4 | 0.0588 | 0.0236 | 0.00425 |  |  |  | 77.5 | 30.1 | 47.4 |  |  |  | 1.1614e-08
2009-03-31 | 関東地方整備局 | 利根川 | 利根川上流 | 左岸 | 120.03 | 利L120.03k-No.3 | 裏のり | B.P-3 | 3.15 | 3.51 | 3 |  | 2.738 |  |  | 0 | 43.2 | 37.5 | 19.3 | 56.8 | 0.0951 | 0.0473 | 0.0123 |  |  |  | 125.3 | 60.2 | 65.1 |  |  |  | 1.3624e-07
2009-03-31 | 関東地方整備局 | 利根川 | 利根川上流 | 左岸 | 120.03 | 利L120.03k-No.3 | 裏のり | B.P-4 | 4.15 | 4.49 | 7 |  | 2.705 |  |  | 0 | 90.5 | 9.5 |  | 9.5 | 0.321 | 0.279 | 0.2 | 0.0795 | 4.0377 | 1.57 | [6 empty] | 8.7194e-05 | 6.3203e-05
2009-03-31 | 関東地方整備局 | 利根川 | 利根川上流 | 左岸 | 120.03 | 利L120.03k-No.3 | 裏のり | B.P-5 | 5.15 | 5.45 | 13 |  | 2.697 |  |  | 0.3 | 86.9 | 11 | 1.8 | 12.8 | 0.335 | 0.287 | 0.201 | 0.0536 | 6.25 | 2.25 | [6 empty] | 8.8207e-05 | 2.873e-05
2009-03-31 | 関東地方整備局 | 利根川 | 利根川上流 | 左岸 | 120.03 | 利L120.03k-No.3 | 裏のり | B.P-7 | 7.15 | 7.48 | 4 |  | 2.71 |  |  | 0 | 51.6 | 36.3 | 12.1 | 48.4 | 0.116 | 0.0803 | 0.0343 | 0.00359 | 32.312 | 2.83 | [6 empty] | 1.4665e-06 | 1.2888e-07
2009-03-31 | 関東地方整備局 | 利根川 | 利根川上流 | 左岸 | 120.03 | 利L120.03k-No.3 | 裏のり | B.P-8 | 8.15 | 8.45 | 8 |  | 2.699 |  |  | 0 | 81.6 | 16.5 | 1.9 | 18.4 | 0.31 | 0.263 | 0.157 | 0.0348 | 8.908 | 2.28 | [6 empty] | 4.9762e-05 | 1.211e-05
2009-03-31 | 関東地方整備局 | 利根川 | 利根川上流 | 左岸 | 120.03 | 利L120.03k-No.3 | 裏のり | B.P-9 | 9.15 | 9.47 | 3 |  | 2.693 |  |  | 0 | 4 | 41.9 | 54.1 | 96 | 0.00691 | 0.00376 |  |  |  |  | 59.3 | 24.9 | 34.4
2009-03-31 | 関東地方整備局 | 利根川 | 利根川上流 | 左岸 | 120.03 | 利L120.03k-No.3 | 裏のり | B.S-2 | 11 | 11.95 | 11 | 1.867 | 2.714 | 0.907 | 0.39127 | 0 | 85.8 | 12.2 | 2 | 14.2 | 0.222 | 0.203 | 0.162 | 0.0426 | 5.2113 | 2.78 | [6 empty] | 5.3511e-05 | 1.8148e-05 |  | 1.4186e-05 | CU |  |  | 68 | 35.9
2009-03-31 | 関東地方整備局 | 利根川 | 利根川上流 | 左岸 | 120.03 | 利L120.03k-No.3 | 裏のり |  | 12.75 | 13.25 | [20 empty] | 5.25e-05
2009-03-31 | 関東地方整備局 | 利根川 | 利根川上流 | 左岸 | 120.03 | 利L120.03k-No.3 | 裏のり | B.P-12 | 13.4 | 13.71 | 11 |  | 2.7 |  |  | 0 | 83 | 15.5 | 1.5 | 17 | 0.172 | 0.158 | 0.126 | 0.0381 | 4.5144 | 2.42 | [6 empty] | 2.9892e-05 | 1.4516e-05
2009-03-31 | 関東地方整備局 | 利根川 | 利根川上流 | 左岸 | 120.03 | 利L120.03k-No.3 | 裏のり | B.P-14 | 15.15 | 15.46 | 9 |  | 2.701 |  |  | 0 | 25.5 | 36.3 | 38.2 | 74.5 | 0.0334 | 0.0149 | 0.00206 |  |  |  | 74.6 | 27.5 | 47.1 |  |  |  | 2.1689e-09
2009-03-31 | 関東地方整備局 | 利根川 | 利根川上流 | 左岸 | 120.03 | 利L120.03k-No.3 | 裏のり | B.P-15U | 16.15 | 16.3 | 22 |  | 2.708 |  |  | 0.1 | 87.4 | 10.6 | 1.9 | 12.5 | 0.272 | 0.251 | 0.197 | 0.0484 | 5.6198 | 2.95 | [6 empty] | 8.4193e-05 | 2.3426e-05
2009-03-31 | 関東地方整備局 | 利根川 | 利根川上流 | 左岸 | 120.03 | 利L120.03k-No.3 | 裏のり | B.P-15L | 16.3 | 16.45 | 22 |  | 2.717 |  |  | 17.1 | 70.9 | 10 | 2 | 12 | 1 | 0.777 | 0.391 | 0.04 | 25 | 3.82 | [6 empty] | 0.00041217 | 1.6e-05
2009-03-31 | 関東地方整備局 | 利根川 | 利根川上流 | 左岸 | 120.03 | 利L120.03k-No.3 | 裏のり | B.S-3 | 18.5 | 19.44 | 18 | 1.787 | 2.698 | 0.951 | 0.44084 | 0 | 87.3 | 11.3 | 1.4 | 12.7 | 0.281 | 0.253 | 0.197 | 0.0454 | 6.1894 | 3.04 | [6 empty] | 8.4193e-05 | 2.0612e-05 |  | 2.4179e-05 | CU |  |  | 36.2 | 33.4
2009-03-31 | 関東地方整備局 | 利根川 | 利根川上流 | 左岸 | 120.03 | 利L120.03k-No.3 | 裏のり |  | 20.1 | 20.6 | [20 empty] | 3.46e-06
2009-03-31 | 関東地方整備局 | 利根川 | 利根川上流 | 左岸 | 120.03 | 利L120.03k-No.3 | 裏のり | B.P-20 | 23.15 | 23.45 | 31 |  | 2.702 |  |  | 0.3 | 79.7 | 17.5 | 2.5 | 20 | 0.167 | 0.155 | 0.123 | 0.0252 | 6.627 | 3.59 | [6 empty] | 2.8269e-05 | 6.3504e-06
2009-03-31 | 関東地方整備局 | 利根川 | 利根川上流 | 左岸 | 120.03 | 利L120.03k-No.3 | 裏のり | B.P-21U | 27.15 | 27.2 | 19 |  | 2.686 |  |  | 0 | 30.1 | 46.3 | 23.6 | 69.9 | 0.0559 | 0.0356 | 0.00921 | [9 empty] | 6.9693e-08
2009-03-31 | 関東地方整備局 | 利根川 | 利根川上流 | 左岸 | 120.03 | 利L120.03k-No.3 | 裏のり | B.P-21L | 27.2 | 27.45 | 19 |  | 2.711 |  |  | 0 | 59.5 | 32.6 | 7.9 | 40.5 | 0.112 | 0.0957 | 0.0413 | 0.00688 | 16.2791 | 2.21 | [6 empty] | 2.2551e-06 | 4.7334e-07
2009-03-31 | 関東地方整備局 | 利根川 | 利根川上流 | 左岸 | 120.03 | 利L120.03k-No.3 | 裏のり | B.P-22 | 28.15 | 28.46 | 18 |  | 2.697 |  |  | 0 | 78.3 | 19.1 | 2.6 | 21.7 | 0.146 | 0.135 | 0.103 | 0.0245 | 5.9592 | 2.97 | [6 empty] | 1.8739e-05 | 6.0025e-06
2009-03-31 | 関東地方整備局 | 利根川 | 利根川上流 | 左岸 | 120.03 | 利L120.03k-No.3 | 裏のり | B.P-23 | 30.15 | 30.45 | 6 |  | 2.679 |  |  | 0 | 23.5 | 42.4 | 34.1 | 76.5 | 0.0258 | 0.0138 | 0.00337 |  |  |  | 45.5 | 20.4 | 25.1 |  |  |  | 6.7845e-09
2009-03-31 | 関東地方整備局 | 利根川 | 利根川上流 | 左岸 | 120.64 | L120.64k-NO.1 | 表のり | B.1 | 1.15 | 1.45 | 1 |  | 2.677 |  |  | 5 | 56 | 26 | 13 | 39 | 0.18 | 0.12 | 0.0109 | 0.0026 | 69.2308 | 2.32 | 29.4 | 20.8 | 8.6 |  |  |  | 1.0297e-07 | 6.76e-08
2009-03-31 | 関東地方整備局 | 利根川 | 利根川上流 | 左岸 | 120.64 | L120.64k-NO.1 | 表のり | B.2 | 2 | 3.2 | 6 | 1.828 | 2.718 | 0.91 | 0.39454 | 0 | 69 | 24 | 7 | 31 | 0.15 | 0.125 | 0.055 | 0.013 | 11.5385 | 2.67 | [5 empty] | 2.3e-06 | 4.3795e-06 | 1.69e-06 |  | 9.7813e-07 | CU |  |  | 64.4 | 24.5
2009-03-31 | 関東地方整備局 | 利根川 | 利根川上流 | 左岸 | 120.64 | L120.64k-NO.1 | 表のり | B.3 | 3.35 | 3.66 | 2 |  | 2.694 |  |  | 0 | 87 | 13 | 0 | 13 | 0.2 | 0.18 | 0.0965 | 0.075 | 2.6667 | [7 empty] | 1.6112e-05 | 5.625e-05
2009-03-31 | 関東地方整備局 | 利根川 | 利根川上流 | 左岸 | 120.64 | L120.64k-NO.1 | 表のり | B.4 | 4.15 | 4.45 | 2 |  | 2.693 |  |  | 0 | 87 | 13 | 0 | 13 | 0.26 | 0.21 | 0.0958 | 0.075 | 3.4667 | [7 empty] | 1.5843e-05 | 5.625e-05
2009-03-31 | 関東地方整備局 | 利根川 | 利根川上流 | 左岸 | 120.64 | L120.64k-NO.1 | 表のり | B.5 | 5.15 | 5.3 | 4 |  | 2.71 |  |  | 1 | 85 | 14 | 0 | 14 | 0.28 | 0.23 | 0.0984 | 0.075 | 3.7333 | [7 empty] | 1.6857e-05 | 5.625e-05
2009-03-31 | 関東地方整備局 | 利根川 | 利根川上流 | 左岸 | 120.64 | L120.64k-NO.1 | 表のり | B.7 | 6.15 | 6.45 | 11 |  | 2.733 |  |  | 1 | 93 | 6 | 0 | 6 | 0.36 | 0.32 | 0.182 | 0.11 | 3.2727 | 1.33 | [6 empty] | 7.0079e-05 | 0.000121
2009-03-31 | 関東地方整備局 | 利根川 | 利根川上流 | 左岸 | 120.64 | L120.64k-NO.1 | 表のり | B.8 | 7 | 8 | 11 | 1.785 | 2.672 | 1.003 | 0.50376 | 0 | 46 | 38 | 16 | 54 | 0.091 | 0.067 | 0.01 | 0.0015 | 60.6667 |  | 51.4 | 27.9 | 23.5 |  |  |  | 8.4333e-08 | 2.25e-08 |  | 5.4932e-09 | UU | [8 empty] | 34.2 | 11.4
2009-03-31 | 関東地方整備局 | 利根川 | 利根川上流 | 左岸 | 120.64 | L120.64k-NO.1 | 表のり | B.9 | 10.45 | 11.4 | 8 | 1.967 | 2.749 | 0.814 | 0.29733 | 0 | 91 | 8 | 1 | 9 | 0.425 | 0.37 | 0.25 | 0.0971 | 4.3769 | 1.99 | [5 empty] | 7.23e-06 | 0.00014623 | 9.4284e-05 |  | 7.1362e-05 | CU |  |  | 97.2 | 40
2009-03-31 | 関東地方整備局 | 利根川 | 利根川上流 | 左岸 | 120.64 | L120.64k-NO.1 | 表のり | B.10 | 12 | 13 | 13 | 2.02 | 2.866 | 0.724 | 0.22013 | 1 | 90 | 7 | 2 | 9 | 0.449 | 0.375 | 0.18 | 0.0951 | 4.7213 | 1.58 | [5 empty] | 4.53e-06 | 6.8307e-05 | 9.044e-05 |  | 4.2442e-05 | CU |  |  | 89.8 | 31.8
2009-03-31 | 関東地方整備局 | 利根川 | 利根川上流 | 左岸 | 120.64 | L120.64k-NO.1 | 表のり | B.11 | 15 | 16 | 16 | 1.705 | 2.69 | 1.345 | 1.0376 | 0 | 6 | 76 | 18 | 94 | 0.0226 | 0.019 | 0.006 | 0.0017 | 13.2941 | 3.16 | 50 | 30.9 | 19.1 |  |  |  | 2.5821e-08 | 2.89e-08 |  | 1.0664e-08 | UU | [8 empty] | 68.7 | 16.2
2009-03-31 | 関東地方整備局 | 利根川 | 利根川上流 | 左岸 | 120.64 | L120.64k-NO.1 | 表のり | B.14 | 19.15 | 19.3 | 28 |  | 2.663 |  |  | 0 | 32 | 47 | 21 | 68 | 0.05 | 0.031 | 0.0043 | 0.0014 | 35.7143 | 1.03 | 62.4 | 28.9 | 33.5 |  |  |  | 1.1933e-08 | 1.96e-08
2009-03-31 | 関東地方整備局 | 利根川 | 利根川上流 | 左岸 | 120.64 | L120.64k-NO.1 | 表のり | B.15 | 20.15 | 20.45 | 20 |  | 2.706 |  |  | 1 | 93 | 6 | 0 | 6 | 0.23 | 0.22 | 0.164 | 0.1 | 2.3 | 1.56 | [6 empty] | 5.5055e-05 | 0.0001
2009-03-31 | 関東地方整備局 | 利根川 | 利根川上流 | 左岸 | 120.64 | L120.64k-NO.1 | 表のり | B.17 | 23.15 | 23.45 | 15 |  | 2.696 |  |  | 0 | 65 | 21 | 14 | 35 | 0.13 | 0.11 | 0.018 | 0.0017 | 76.4706 | 13.1 | [6 empty] | 3.292e-07 | 2.89e-08
2009-03-31 | 関東地方整備局 | 利根川 | 利根川上流 | 左岸 | 120.64 | L120.64k-NO.1 | 表のり | B.18 | 24 | 24.8 | 15 | 1.813 | 2.769 | 1.124 | 0.66857 | 0 | 56 | 31 | 13 | 44 | 0.118 | 0.094 | 0.014 | 0.0024 | 49.1667 | 4.16 | [5 empty] | 1.58e-06 | 1.839e-07 | 5.76e-08 |  | 3.1442e-08 | CU |  |  | 101 | 24.6
2009-03-31 | 関東地方整備局 | 利根川 | 利根川上流 | 左岸 | 120.64 | L120.64k-NO.2 | 天端 | B.1 | 1.15 | 1.46 | 3 |  | 2.645 |  |  | 0 | 44 | 34 | 22 | 56 | 0.088 | 0.054 | 0.0028 | 0.0012 | 73.3333 |  | 35.9 | 24 | 11.9 |  |  |  | 4.4164e-09 | 1.44e-08
2009-03-31 | 関東地方整備局 | 利根川 | 利根川上流 | 左岸 | 120.64 | L120.64k-NO.2 | 天端 | B.2 | 2.15 | 2.45 | 7 |  | 2.679 |  |  | 0 | 58 | 30 | 12 | 42 | 0.12 | 0.095 | 0.0116 | 0.0026 | 46.1538 | 3.28 | [6 empty] | 1.1895e-07 | 6.76e-08
2009-03-31 | 関東地方整備局 | 利根川 | 利根川上流 | 左岸 | 120.64 | L120.64k-NO.2 | 天端 | B.3 | 3.15 | 3.45 | 2 |  | 2.69 |  |  | 0 | 63 | 23 | 14 | 37 | 0.13 | 0.11 | 0.0116 | 0.0018 | 72.2222 | 6.5 | [6 empty] | 1.1895e-07 | 3.24e-08
2009-03-31 | 関東地方整備局 | 利根川 | 利根川上流 | 左岸 | 120.64 | L120.64k-NO.2 | 天端 | B.4 | 4.15 | 4.45 | 4 |  | 2.66 |  |  | 0 | 51 | 33 | 16 | 49 | 0.1 | 0.075 | 0.0083 | 0.0019 | 52.6316 | 2.78 | 32.5 | 25.3 | 7.2 |  |  |  | 5.4765e-08 | 3.61e-08
2009-03-31 | 関東地方整備局 | 利根川 | 利根川上流 | 左岸 | 120.64 | L120.64k-NO.2 | 天端 | B.5 | 5.15 | 5.45 | 4 |  | 2.697 |  |  | 0 | 43 | 38 | 19 | 57 | 0.085 | 0.049 | 0.0053 | 0.0015 | 56.6667 | 1.12 | 52.1 | 35.1 | 17 |  |  |  | 1.9371e-08 | 2.25e-08
2009-03-31 | 関東地方整備局 | 利根川 | 利根川上流 | 左岸 | 120.64 | L120.64k-NO.2 | 天端 | B.6 | 6.15 | 6.45 | 4 |  | 2.711 |  |  | 2 | 88 | 10 | 0 | 10 | 0.46 | 0.43 | 0.22 | 0.075 | 6.1333 | [7 empty] | 0.00010874 | 5.625e-05
2009-03-31 | 関東地方整備局 | 利根川 | 利根川上流 | 左岸 | 120.64 | L120.64k-NO.2 | 天端 | B.7 | 7.15 | 7.49 | 4 |  | 2.696 |  |  | 1 | 62 | 23 | 14 | 37 | 0.25 | 0.16 | 0.0112 | 0.002 | 125 | 3.04 | [6 empty] | 1.0966e-07 | 4e-08
2009-03-31 | 関東地方整備局 | 利根川 | 利根川上流 | 左岸 | 120.64 | L120.64k-NO.2 | 天端 | B.8 | 8.15 | 8.45 | 7 |  | 2.712 |  |  | 1 | 88 | 11 | 0 | 11 | 0.4 | 0.33 | 0.137 | 0.075 | 5.3333 | [7 empty] | 3.629e-05 | 5.625e-05
2009-03-31 | 関東地方整備局 | 利根川 | 利根川上流 | 左岸 | 120.64 | L120.64k-NO.2 | 天端 | B.9 | 9.15 | 9.45 | 6 |  | 2.695 |  |  | 1 | 71 | 18 | 10 | 28 | 0.29 | 0.21 | 0.0257 | 0.0039 | 74.359 | 6.23 | [6 empty] | 7.513e-07 | 1.521e-07
2009-03-31 | 関東地方整備局 | 利根川 | 利根川上流 | 左岸 | 120.64 | L120.64k-NO.2 | 天端 | B.10 | 10.15 | 10.45 | 7 |  | 2.71 |  |  | 1 | 79 | 12 | 8 | 20 | 0.32 | 0.25 | 0.0687 | 0.0077 | 41.5584 | 6.85 | [6 empty] | 7.3321e-06 | 5.929e-07
2009-03-31 | 関東地方整備局 | 利根川 | 利根川上流 | 左岸 | 120.64 | L120.64k-NO.2 | 天端 | B.11 | 11.15 | 11.45 | 6 |  | 2.638 |  |  | 0 | 22 |  |  | 78 | 0.016 | 0.009 | 0.0014 | 0.0012 | 13.3333 |  | 119.5 | 63.4 | 56.1 |  |  |  | 8.863e-10 | 1.44e-08
2009-03-31 | 関東地方整備局 | 利根川 | 利根川上流 | 左岸 | 120.64 | L120.64k-NO.2 | 天端 | B.12 | 12.15 | 12.45 | 7 |  | 2.7 |  |  | 7 | 69 |  |  | 24 | 0.88 | 0.69 | 0.0312 | 0.0025 | 352 | 11.6 | [6 empty] | 1.1775e-06 | 6.25e-08
2009-03-31 | 関東地方整備局 | 利根川 | 利根川上流 | 左岸 | 120.64 | L120.64k-NO.2 | 天端 | B.13 | 13.15 | 13.47 | 3 |  | 2.642 |  |  | 0 | 20 | 38 | 42 | 80 | 0.017 | 0.008 | 0.0012 |  |  |  | 105.6 | 31.6 | 74 |  |  |  | 6.201e-10
2009-03-31 | 関東地方整備局 | 利根川 | 利根川上流 | 左岸 | 120.64 | L120.64k-NO.2 | 天端 | B.14 | 14.15 | 14.35 | 3 |  | 2.686 |  |  | 0 | 53 | 27 | 20 | 47 | 0.13 | 0.068 | 0.0047 | 0.0013 | 100 |  | 49 | 30.5 | 18.5 |  |  |  | 1.4664e-08 | 1.69e-08
2009-03-31 | 関東地方整備局 | 利根川 | 利根川上流 | 左岸 | 120.64 | L120.64k-NO.2 | 天端 | B.15 | 15.15 | 15.45 | 13 |  | 2.72 |  |  | 0 | 71 | 20 | 9 | 29 | 0.17 | 0.15 | 0.0267 | 0.0055 | 30.9091 | 6.34 | [6 empty] | 8.2078e-07 | 3.025e-07
2009-03-31 | 関東地方整備局 | 利根川 | 利根川上流 | 左岸 | 120.64 | L120.64k-NO.2 | 天端 | B.16 | 16.15 | 16.45 | 14 |  | 2.712 |  |  | 0 | 88 | 12 | 0 | 12 | 0.31 | 0.27 | 0.143 | 0.075 | 4.1333 | [7 empty] | 4.0079e-05 | 5.625e-05
2009-03-31 | 関東地方整備局 | 利根川 | 利根川上流 | 左岸 | 120.64 | L120.64k-NO.2 | 天端 | B.17 | 18.15 | 18.35 | 17 |  | 2.72 |  |  | 1 | 93 | 6 | 0 | 6 | 0.36 | 0.31 | 0.184 | 0.11 | 3.2727 | 1.33 | [6 empty] | 7.1876e-05 | 0.000121
2009-03-31 | 関東地方整備局 | 利根川 | 利根川上流 | 左岸 | 120.64 | L120.64k-NO.2 | 天端 | B.18 | 19.15 | 19.45 | 12 |  | 2.636 |  |  | 0 | 13 | 49 | 38 | 87 | 0.012 | 0.008 | 0.0019 | 0.0013 | 9.2308 |  | 81.3 | 30.5 | 50.8 |  |  |  | 1.7983e-09 | 1.69e-08
2009-03-31 | 関東地方整備局 | 利根川 | 利根川上流 | 左岸 | 120.64 | L120.64k-NO.2 | 天端 | B.19 | 21.15 | 21.3 | 8 |  | 2.646 |  |  | 0 | 7 | 64 | 29 | 93 | 0.014 | 0.011 | 0.0031 | 0.0013 | 10.7692 |  | 56 | 30.4 | 25.6 |  |  |  | 5.5909e-09 | 1.69e-08
2009-03-31 | 関東地方整備局 | 利根川 | 利根川上流 | 左岸 | 120.64 | L120.64k-NO.2 | 天端 | B.22 | 24.15 | 24.45 | 3 |  | 2.645 |  |  | 0 | 9 | 61 | 30 | 91 | 0.016 | 0.011 | 0.0021 | 0.0013 | 12.3077 |  | 75.8 | 33.7 | 42.1 |  |  |  | 2.2677e-09 | 1.69e-08
2009-03-31 | 関東地方整備局 | 利根川 | 利根川上流 | 左岸 | 120.64 | L120.64k-NO.2 | 天端 | B.25 | 28.05 | 28.15 | 6 |  | 2.692 |  |  | 0 | 68 | 23 | 9 | 32 | 0.11 | 0.1 | 0.0299 | 0.0059 | 18.6441 | 6.31 | [6 empty] | 1.0669e-06 | 3.481e-07
2009-03-31 | 関東地方整備局 | 利根川 | 利根川上流 | 左岸 | 120.64 | L120.64k-NO.2 | 天端 | B.25 | 28.15 | 28.45 | 6 |  | 2.678 |  |  | 2 | 30 | 48 | 20 | 68 | 0.054 | 0.036 | 0.0049 | 0.0014 | 38.5714 | 1.6 | 42.3 | 31 | 11.3 |  |  |  | 1.615e-08 | 1.96e-08
2009-03-31 | 関東地方整備局 | 利根川 | 利根川上流 | 左岸 | 120.64 | L120.64k-NO.2 | 天端 | B.25 | 30.15 | 30.45 | 10 |  | 2.657 |  |  | 0 | 11 | 73 | 16 | 89 | 0.03 | 0.023 | 0.0071 | 0.0017 | 17.6471 | 2.37 | 45.9 | 30.6 | 15.3 |  |  |  | 3.8139e-08 | 2.89e-08
2009-03-31 | 関東地方整備局 | 利根川 | 利根川上流 | 左岸 | 120.64 | L120.64k-NO.2 | 天端 | B.25 | 31.15 | 31.47 | 8 |  | 2.665 |  |  | 0 | 13 | 67 | 20 | 87 | 0.041 | 0.03 | 0.0045 | 0.0013 | 31.5385 | 2.27 | 50.9 | 31.3 | 19.6 |  |  |  | 1.3258e-08 | 1.69e-08
2009-03-31 | 関東地方整備局 | 利根川 | 利根川上流 | 左岸 | 120.64 | L120.64k-NO.3 | 裏のり | B.1 | 1.15 | 1.47 | 7 |  | 2.701 |  |  | 1 | 55 | 32 | 12 | 44 | 0.13 | 0.094 | 0.0136 | 0.0029 | 44.8276 | 2.88 | 36.6 | 18.2 | 18.4 |  |  |  | 1.7195e-07 | 8.41e-08
2009-03-31 | 関東地方整備局 | 利根川 | 利根川上流 | 左岸 | 120.64 | L120.64k-NO.3 | 裏のり | B.2 | 2 | 2.95 | 7 | 1.812 | 2.708 | 1.032 | 0.5409 | 0 | 57 | 34 | 9 | 43 | 0.374 | 0.095 | 0.025 | 0.007 | 53.4286 | 2.45 | [5 empty] | 2.08e-05 | 7.0474e-07 | 4.9e-07 |  | 2.1827e-08 | CU |  |  | 26.4 | 24
2009-03-31 | 関東地方整備局 | 利根川 | 利根川上流 | 左岸 | 120.64 | L120.64k-NO.3 | 裏のり | B.3 | 3.15 | 3.49 | 2 |  | 2.687 |  |  | 0 | 51 | 31 | 18 | 49 | 0.12 | 0.076 | 0.0064 | 0.0014 | 85.7143 | 2.38 | 43.8 | 26.1 | 17.7 |  |  |  | 2.9986e-08 | 1.96e-08
2009-03-31 | 関東地方整備局 | 利根川 | 利根川上流 | 左岸 | 120.64 | L120.64k-NO.3 | 裏のり | B.5 | 5.15 | 5.49 | 3 |  | 2.676 |  |  | 0 | 70 | 22 | 8 | 30 | 0.29 | 0.21 | 0.0316 | 0.006 | 48.3333 | 3.06 | [6 empty] | 1.2128e-06 | 3.6e-07
2009-03-31 | 関東地方整備局 | 利根川 | 利根川上流 | 左岸 | 120.64 | L120.64k-NO.3 | 裏のり | B.6 | 6 | 6.95 | 3 | 1.831 | 2.753 | 0.926 | 0.41227 | 0 | 87 | 9 | 4 | 13 | 0.374 | 0.332 | 0.16 | 0.0314 | 11.9108 | 5.27 | [5 empty] | 2.85e-06 | 5.1993e-05 | 9.8596e-06 |  | 1.5434e-05 | CU |  |  | 48.7 | 33.4
2009-03-31 | 関東地方整備局 | 利根川 | 利根川上流 | 左岸 | 120.64 | L120.64k-NO.3 | 裏のり | B.7 | 7.15 | 7.45 | 4 |  | 2.717 |  |  | 1 | 64 | 28 | 7 | 35 | 0.1 | 0.095 | 0.0397 | 0.0079 | 12.6582 | 5.18 | [6 empty] | 2.0578e-06 | 6.241e-07
2009-03-31 | 関東地方整備局 | 利根川 | 利根川上流 | 左岸 | 120.64 | L120.64k-NO.3 | 裏のり | B.8 | 8.15 | 8.46 | 1 |  | 2.676 |  |  | 0 | 68 | 24 | 8 | 32 | 0.26 | 0.18 | 0.0323 | 0.0073 | 35.6164 | 2.15 | [6 empty] | 1.2759e-06 | 5.329e-07
2009-03-31 | 関東地方整備局 | 利根川 | 利根川上流 | 左岸 | 120.64 | L120.64k-NO.3 | 裏のり | B.9 | 9.3 | 9.46 | 4 |  | 2.487 |  |  | 2 | 36 | 36 | 26 | 62 | 0.057 | 0.024 | 0.0029 | 0.0013 | 43.8462 |  | 101.5 | 44.2 | 57.3 |  |  |  | 4.7904e-09 | 1.69e-08
2009-03-31 | 関東地方整備局 | 利根川 | 利根川上流 | 左岸 | 120.64 | L120.64k-NO.3 | 裏のり | B.10 | 10.15 | 10.45 | 3 |  | 2.668 |  |  | 1 | 30 | 36 | 33 | 69 | 0.031 | 0.015 | 0.002 | 0.0012 | 25.8333 |  | 65.7 | 30.8 | 34.9 |  |  |  | 2.0253e-09 | 1.44e-08
2009-03-31 | 関東地方整備局 | 利根川 | 利根川上流 | 左岸 | 120.64 | L120.64k-NO.3 | 裏のり | B.11 | 11 | 11.9 | 3 | 1.609 | 2.659 | 1.738 | 1.9174 | 0 | 11 | 25 | 64 | 89 | 0.00234 | [5 empty] | 84.8 | 30.8 | 54 | [7 empty] | UU | [8 empty] | 33.2 | 1.7
2009-03-31 | 関東地方整備局 | 利根川 | 利根川上流 | 左岸 | 120.64 | L120.64k-NO.3 | 裏のり | B.12 | 13.15 | 13.25 | 8 |  | 2.648 |  |  | 0 | 21 | 58 | 21 | 79 | 0.038 | 0.027 | 0.0044 | 0.0013 | 29.2308 |  | 46.6 | 28.3 | 18.3 |  |  |  | 1.2586e-08 | 1.69e-08
2009-03-31 | 関東地方整備局 | 利根川 | 利根川上流 | 左岸 | 120.64 | L120.64k-NO.3 | 裏のり | B.14 | 17 | 17.95 | 9 | 1.733 | 2.651 | 1.242 | 0.85453 | 0 | 5 | 72 | 23 | 95 | 0.0265 | 0.018 | 0.0028 | 0.0015 | 17.6667 |  | 52.9 | 26.5 | 26.4 |  |  |  | 4.4164e-09 | 2.25e-08 |  | 4.3325e-09 | UU | [8 empty] | 87.6 | 10.3
2009-03-31 | 関東地方整備局 | 利根川 | 利根川上流 | 左岸 | 120.64 | L120.64k-NO.3 | 裏のり | B.15 | 19.15 | 19.45 | 7 |  | 2.641 |  |  | 0 | 7 | 70 | 23 | 93 | 0.021 | 0.015 | 0.0037 | 0.0013 | 16.1538 |  | 79.9 | 32.7 | 47.2 |  |  |  | 8.4241e-09 | 1.69e-08
2009-03-31 | 関東地方整備局 | 利根川 | 利根川上流 | 左岸 | 120.64 | L120.64k-NO.3 | 裏のり | B.16 | 20.15 | 20.45 | 12 |  | 2.672 |  |  | 0 | 56 | 30 | 14 | 44 | 0.09 | 0.09 | 0.0116 | 0.0017 | 52.9412 | 4.81 | 47.8 | 25.2 | 22.6 |  |  |  | 1.1895e-07 | 2.89e-08
2009-03-31 | 関東地方整備局 | 利根川 | 利根川上流 | 左岸 | 120.64 | L120.64k-NO.3 | 裏のり | B.17 | 21.15 | 21.45 | 8 |  | 2.694 |  |  | 1 | 74 | 16 | 9 | 25 | 0.14 | 0.12 | 0.042 | 0.0057 | 24.5614 | 9.92 | [6 empty] | 2.3446e-06 | 3.249e-07
2009-03-31 | 関東地方整備局 | 利根川 | 利根川上流 | 左岸 | 120.64 | L120.64k-NO.3 | 裏のり | B.19 | 24 | 25.45 | 9 | 1.883 | 2.654 | 0.857 | 0.33895 | 0 | 84 | 11 | 5 | 16 | 0.165 | 0.152 | 0.107 | 0.0232 | 7.1121 | 4.24 | [5 empty] | 1.18e-05 | 2.0468e-05 | 5.3824e-06 |  | 3.5167e-06 | CU |  |  | 97.4 | 35.9
2009-03-31 | 関東地方整備局 | 利根川 | 利根川上流 | 左岸 | 120.64 | L120.64k-NO.3 | 裏のり | B.20 | 27 | 27.95 | 15 | 1.842 | 2.665 | 0.961 | 0.45258 | 0 | 78 | 16 | 6 | 22 | 0.148 | 0.135 | 0.059 | 0.0103 | 14.3689 | 7.51 | [5 empty] | 7.09e-06 | 5.153e-06 | 1.0609e-06 |  | 9.9998e-07 | CU |  |  | 72.8 | 30.7
2009-03-31 | 関東地方整備局 | 利根川 | 利根川上流 | 左岸 | 120.64 | L120.64k-NO.3 | 裏のり | B.21 | 28.15 | 28.45 | 14 |  | 2.635 |  |  | 0 | 19 | 61 | 20 | 81 | 0.036 | 0.028 | 0.0048 | 0.0013 | 27.6923 | 2.58 | 41.5 | 26.7 | 14.8 |  |  |  | 1.5397e-08 | 1.69e-08
2009-03-31 | 関東地方整備局 | 利根川 | 利根川上流 | 左岸 | 123.18 | L123.18k-NO.1 | 表のり | B.1 | 1.15 | 1.47 | 3 |  | 2.687 |  |  | 1 | 53 | 35 | 11 | 46 | 0.11 | 0.086 | 0.0136 | 0.0036 | 30.5556 | 2.42 | [6 empty] | 1.7195e-07 | 1.296e-07
2009-03-31 | 関東地方整備局 | 利根川 | 利根川上流 | 左岸 | 123.18 | L123.18k-NO.1 | 表のり | B.2 | 2 | 3 | 3 | 1.659 | 2.603 | 1.116 | 0.65687 | 0 | 48 | 41 | 11 | 52 | 0.0997 | 0.072 | 0.0111 | 0.0045 | 22.1556 | 1.36 | 34.5 | 27.8 | 6.7 |  |  |  | 1.074e-07 | 2.025e-07 |  | 1.1172e-07 | UU | [8 empty] | 14.9 | 15.5
2009-03-31 | 関東地方整備局 | 利根川 | 利根川上流 | 左岸 | 123.18 | L123.18k-NO.1 | 表のり | B.3 | 4 | 5 | 4 | 1.261 | 2.665 | 3.509 | 9.5823 | 0 | 12 | 58 | 30 | 88 | 0.0268 | 0.017 | 0.001 |  |  |  | 151 | 75 | 76 |  |  |  | 4.0644e-10 |  |  |  | UU | [8 empty] | 43.2 | 15.6
2009-03-31 | 関東地方整備局 | 利根川 | 利根川上流 | 左岸 | 123.18 | L123.18k-NO.1 | 表のり | B.4 | 6 | 7.1 | 5 | 1.696 | 2.639 | 1.325 | 1.0005 | 0 | 32 | 38 | 30 | 68 | 0.042 | 0.022 |  |  |  |  | 55.4 | 24.8 | 30.6 | [7 empty] | UU | [8 empty] | 17.4 | 15.2
2009-03-31 | 関東地方整備局 | 利根川 | 利根川上流 | 左岸 | 123.18 | L123.18k-NO.1 | 表のり | B.5 | 9.15 | 9.46 | 5 |  | 2.671 |  |  | 0 | 35 | 38 | 27 | 65 | 0.056 | 0.032 | 0.0021 | 0.0013 | 43.0769 |  | 60.8 | 27 | 33.8 |  |  |  | 2.2677e-09 | 1.69e-08
2009-03-31 | 関東地方整備局 | 利根川 | 利根川上流 | 左岸 | 123.18 | L123.18k-NO.1 | 表のり | B.6 | 11.1 | 12.3 | 10 | 1.925 | 2.797 | 0.912 | 0.39673 | 0 | 85 | 13 | 2 | 15 | 0.253 | 0.205 | 0.09 | 0.0563 | 4.4938 | 1.11 | [5 empty] | 3.68e-05 | 1.3708e-05 | 3.1697e-05 |  | 1.6683e-05 | CU |  |  | 41.8 | 40
2009-03-31 | 関東地方整備局 | 利根川 | 利根川上流 | 左岸 | 123.18 | L123.18k-NO.1 | 表のり | B.7 | 13 | 13.9 | 22 | 1.929 | 2.713 | 0.792 | 0.27723 | 0 | 95 | 5 | 0 | 5 | 0.36 | 0.327 | 0.2 | 0.152 | 2.3684 | 1.27 | [5 empty] | 5.09e-05 | 8.7194e-05 | 0.00023104 |  | 9.8911e-05 | CU |  |  | 46.7 | 35.8
2009-03-31 | 関東地方整備局 | 利根川 | 利根川上流 | 左岸 | 123.18 | L123.18k-NO.1 | 表のり | B.8 | 15.15 | 15.45 | 35 |  | 2.726 |  |  | 2 | 89 | 9 | 0 | 9 | 0.44 | 0.36 | 0.159 | 0.079 | 5.5696 | 1.26 | [6 empty] | 5.1243e-05 | 6.241e-05
2009-03-31 | 関東地方整備局 | 利根川 | 利根川上流 | 左岸 | 123.18 | L123.18k-NO.1 | 表のり | B.9 | 17 | 18.25 | 50 | 1.916 | 2.709 | 0.778 | 0.26485 | 3 | 91 | 5 | 1 | 6 | 0.523 | 0.447 | 0.25 | 0.121 | 4.3223 | 1.52 | [5 empty] | 1.69e-05 | 0.00014623 | 0.00014641 |  | 0.00011435 | CU |  |  | 118 | 39.2
2009-03-31 | 関東地方整備局 | 利根川 | 利根川上流 | 左岸 | 123.18 | L123.18k-NO.1 | 表のり | B.10 | 20.15 | 20.4 | 50 |  | 2.73 |  |  | 2 | 91 | 7 | 0 | 7 | 0.45 | 0.41 | 0.221 | 0.12 | 3.75 | 1.66 | [6 empty] | 0.00010989 | 0.000144
2009-03-31 | 関東地方整備局 | 利根川 | 利根川上流 | 左岸 | 123.18 | L123.18k-NO.1 | 表のり | B.12 | 24.15 | 24.45 | 32 |  | 2.704 |  |  | 0 | 88 | 12 | 0 | 12 | 0.19 | 0.18 | 0.123 | 0.075 | 2.5333 | [7 empty] | 2.8269e-05 | 5.625e-05
2009-03-31 | 関東地方整備局 | 利根川 | 利根川上流 | 左岸 | 123.18 | L123.18k-NO.2 | 天端 | B.1 | 1.15 | 1.45 | 4 |  | 2.67 |  |  | 1 | 90 | 9 | 0 | 9 | 0.22 | 0.2 | 0.127 | 0.078 | 2.8205 | 1.49 | [6 empty] | 3.0445e-05 | 6.084e-05
2009-03-31 | 関東地方整備局 | 利根川 | 利根川上流 | 左岸 | 123.18 | L123.18k-NO.2 | 天端 | B.2 | 2.15 | 2.47 | 6 |  | 2.715 |  |  | 1 | 92 | 7 | 0 | 7 | 0.24 | 0.21 | 0.132 | 0.088 | 2.7273 | 1.21 | [6 empty] | 3.3294e-05 | 7.744e-05
2009-03-31 | 関東地方整備局 | 利根川 | 利根川上流 | 左岸 | 123.18 | L123.18k-NO.2 | 天端 | B.3 | 3.15 | 3.45 | 11 |  | 2.728 |  |  | 2 | 88 | 10 | 0 | 10 | 0.43 | 0.4 | 0.255 | 0.075 | 5.7333 | [7 empty] | 0.00015309 | 5.625e-05
2009-03-31 | 関東地方整備局 | 利根川 | 利根川上流 | 左岸 | 123.18 | L123.18k-NO.2 | 天端 | B.4 | 4.15 | 4.45 | 12 |  | 2.731 |  |  | 3 | 90 | 7 | 0 | 7 | 0.45 | 0.4 | 0.22 | 0.12 | 3.75 | 1.55 | [6 empty] | 0.00010874 | 0.000144
2009-03-31 | 関東地方整備局 | 利根川 | 利根川上流 | 左岸 | 123.18 | L123.18k-NO.2 | 天端 | B.5 | 5.15 | 5.45 | 9 |  | 2.644 |  |  | 1 | 49 | 32 | 18 | 50 | 0.11 | 0.073 | 0.0058 | 0.0012 | 91.6667 |  | 43.8 | 27.6 | 16.2 |  |  |  | 2.3871e-08 | 1.44e-08
2009-03-31 | 関東地方整備局 | 利根川 | 利根川上流 | 左岸 | 123.18 | L123.18k-NO.2 | 天端 | B.6 | 6.15 | 6.47 | 5 |  | 2.692 |  |  | 0 | 22 | 59 | 19 | 78 | 0.041 | 0.029 | 0.0055 | 0.0012 | 34.1667 | 2.45 | 107.3 | 63.8 | 43.5 |  |  |  | 2.1107e-08 | 1.44e-08
2009-03-31 | 関東地方整備局 | 利根川 | 利根川上流 | 左岸 | 123.18 | L123.18k-NO.2 | 天端 | B.7 | 7.15 | 7.45 | 6 |  | 2.679 |  |  | 0 | 24 | 59 | 17 | 76 | 0.036 | 0.024 | 0.0061 | 0.0012 | 30 | 2.31 | 84.4 | 51.5 | 32.9 |  |  |  | 2.6829e-08 | 1.44e-08
2009-03-31 | 関東地方整備局 | 利根川 | 利根川上流 | 左岸 | 123.18 | L123.18k-NO.2 | 天端 | B.8 | 8.15 | 8.45 | 5 |  | 2.667 |  |  | 0 | 18 | 61 | 21 | 82 | 0.033 | 0.023 | 0.0043 | 0.0013 | 25.3846 |  | 44.7 | 30.9 | 13.8 |  |  |  | 1.1933e-08 | 1.69e-08
2009-03-31 | 関東地方整備局 | 利根川 | 利根川上流 | 左岸 | 123.18 | L123.18k-NO.2 | 天端 | B.9 | 9.15 | 9.46 | 6 |  | 2.713 |  |  | 0 | 25 | 51 | 24 | 75 | 0.033 | 0.022 | 0.0032 | 0.0012 | 27.5 |  | 154.2 | 83.6 | 70.6 |  |  |  | 6.0177e-09 | 1.44e-08
2009-03-31 | 関東地方整備局 | 利根川 | 利根川上流 | 左岸 | 123.18 | L123.18k-NO.2 | 天端 | B.10 | 10.15 | 10.45 | 5 |  | 2.669 |  |  | 0 | 42 | 38 | 20 | 58 | 0.081 | 0.045 | 0.0046 | 0.0013 | 62.3077 |  | 151.1 | 85.3 | 65.8 |  |  |  | 1.3951e-08 | 1.69e-08
2009-03-31 | 関東地方整備局 | 利根川 | 利根川上流 | 左岸 | 123.18 | L123.18k-NO.2 | 天端 | B.11 | 11.15 | 11.48 | 4 |  | 2.638 |  |  | 1 | 69 |  |  | 30 | 0.25 | 0.18 | 0.0103 | 0.0014 | 178.5714 | 13.2 | 42.8 | 27.1 | 15.7 |  |  |  | 9.0312e-08 | 1.96e-08
2009-03-31 | 関東地方整備局 | 利根川 | 利根川上流 | 左岸 | 123.18 | L123.18k-NO.2 | 天端 | B.12 | 13.15 | 13.45 | 13 |  | 2.638 |  |  | 1 | 80 | 10 | 9 | 19 | 0.42 | 0.38 | 0.0825 | 0.0061 | 68.8525 | 17.2 | [6 empty] | 1.1205e-05 | 3.721e-07
2009-03-31 | 関東地方整備局 | 利根川 | 利根川上流 | 左岸 | 123.18 | L123.18k-NO.2 | 天端 | B.13 | 15.15 | 15.46 | 5 |  | 2.703 |  |  | 0 | 60 | 25 | 15 | 40 | 0.15 | 0.11 | 0.0099 | 0.0016 | 93.75 | 3.75 | 43.3 | 23.1 | 20.2 |  |  |  | 8.2392e-08 | 2.56e-08
2009-03-31 | 関東地方整備局 | 利根川 | 利根川上流 | 左岸 | 123.18 | L123.18k-NO.2 | 天端 | B.14 | 18.15 | 18.45 | 28 |  | 2.734 |  |  | 0 | 89 | 11 | 0 | 11 | 0.26 | 0.24 | 0.141 | 0.075 | 3.4667 | [7 empty] | 3.8792e-05 | 5.625e-05
2009-03-31 | 関東地方整備局 | 利根川 | 利根川上流 | 左岸 | 123.18 | L123.18k-NO.2 | 天端 | B.15 | 20.15 | 20.3 | 50 |  | 2.736 |  |  | 1 | 89 | 10 | 0 | 10 | 0.32 | 0.27 | 0.14 | 0.075 | 4.2667 | [7 empty] | 3.8157e-05 | 5.625e-05
2009-03-31 | 関東地方整備局 | 利根川 | 利根川上流 | 左岸 | 123.18 | L123.18k-NO.2 | 天端 | B.16 | 20.3 | 20.45 | 50 |  | 2.739 |  |  | 2 | 88 | 10 | 0 | 10 | 0.4 | 0.34 | 0.151 | 0.075 | 5.3333 | [7 empty] | 4.5466e-05 | 5.625e-05
2009-03-31 | 関東地方整備局 | 利根川 | 利根川上流 | 左岸 | 123.18 | L123.18k-NO.2 | 天端 | B.17 | 22.15 | 22.42 | 50 |  | 2.732 |  |  | 1 | 92 | 7 | 0 | 7 | 0.38 | 0.33 | 0.184 | 0.11 | 3.4545 | 1.26 | [6 empty] | 7.1876e-05 | 0.000121
2009-03-31 | 関東地方整備局 | 利根川 | 利根川上流 | 左岸 | 123.18 | L123.18k-NO.2 | 天端 | B.18 | 23.15 | 23.45 | 50 |  | 2.74 |  |  | 2 | 89 | 9 | 0 | 9 | 0.45 | 0.39 | 0.186 | 0.085 | 5.2941 | 1.63 | [6 empty] | 7.3699e-05 | 7.225e-05
2009-03-31 | 関東地方整備局 | 利根川 | 利根川上流 | 左岸 | 123.18 | L123.18k-NO.2 | 天端 | B.20 | 26.15 | 26.3 | 15 |  | 2.684 |  |  | 0 | 75 | 15 | 10 | 25 | 0.22 | 0.19 | 0.0315 | 0.0037 | 59.4595 | 14.8 | [6 empty] | 1.2039e-06 | 1.369e-07
2009-03-31 | 関東地方整備局 | 利根川 | 利根川上流 | 左岸 | 123.18 | L123.18k-NO.2 | 天端 | B.21 | 26.3 | 26.45 | 15 |  | 2.679 |  |  | 1 | 73 | 15 | 11 | 26 | 0.22 | 0.19 | 0.0263 | 0.0033 | 66.6667 | 13.7 | [6 empty] | 7.9257e-07 | 1.089e-07
2009-03-31 | 関東地方整備局 | 利根川 | 利根川上流 | 左岸 | 123.18 | L123.18k-NO.2 | 天端 | B.22 | 28.15 | 28.45 | 46 |  | 2.691 |  |  | 0 | 88 | 12 | 0 | 12 | 0.22 | 0.2 | 0.117 | 0.075 | 2.9333 | [7 empty] | 2.5176e-05 | 5.625e-05
2009-03-31 | 関東地方整備局 | 利根川 | 利根川上流 | 左岸 | 123.18 | L123.18k-NO.3 | 裏のり | B.1 | 1.15 | 1.45 | 8 |  | 2.721 |  |  | 7 | 84 | 9 | 0 | 9 | 0.56 | 0.47 | 0.251 | 0.079 | 7.0886 | 2.61 | [6 empty] | 0.00014759 | 6.241e-05
2009-03-31 | 関東地方整備局 | 利根川 | 利根川上流 | 左岸 | 123.18 | L123.18k-NO.3 | 裏のり | B.2 | 2 | 3.45 | 8 | 1.863 | 2.761 | 0.847 | 0.32899 | 1 | 95 | 3 | 1 | 4 | 0.516 | 0.447 | 0.25 | 0.148 | 3.4865 | 1.35 | [5 empty] | 0.000122 | 0.00014623 | 0.00021904 |  | 0.00018155 | CU |  |  | 28.8 | 41.3
2009-03-31 | 関東地方整備局 | 利根川 | 利根川上流 | 左岸 | 123.18 | L123.18k-NO.3 | 裏のり | B.3 | 3.6 | 3.9 | 25 |  | 2.73 |  |  | 1 | 89 | 10 | 0 | 10 | 0.36 | 0.32 | 0.16 | 0.075 | 4.8 | [7 empty] | 5.1993e-05 | 5.625e-05
2009-03-31 | 関東地方整備局 | 利根川 | 利根川上流 | 左岸 | 123.18 | L123.18k-NO.3 | 裏のり | B.4 | 4.15 | 4.45 | 15 |  | 2.705 |  |  | 4 | 90 | 6 | 0 | 6 | 0.554 | 0.473 | 0.27 | 0.158 | 3.5063 | 1.22 | [6 empty] | 0.00017477 | 0.00024964
2009-03-31 | 関東地方整備局 | 利根川 | 利根川上流 | 左岸 | 123.18 | L123.18k-NO.3 | 裏のり | B.5 | 6 | 6.85 | 6 | 1.406 | 2.637 | 2.899 | 6.2487 | 0 | 8 | 65 | 27 | 92 | 0.0382 | 0.241 | 0.0015 |  |  |  | 141 | 65.9 | 75.1 |  |  |  | 1.0399e-09 |  |  |  | UU | [8 empty] | 56.8 | 9.8
2009-03-31 | 関東地方整備局 | 利根川 | 利根川上流 | 左岸 | 123.18 | L123.18k-NO.3 | 裏のり | B.6 | 8.5 | 9.9 | 20 | 1.355 | 2.614 | 3.311 | 8.4198 | 0 | 20 | 44 | 36 | 80 | 0.0232 | 0.011 |  |  |  |  | 50.3 | 25.2 | 25.1 | [7 empty] | UU | [8 empty] | 48.6 | 6.5
2009-03-31 | 関東地方整備局 | 利根川 | 利根川上流 | 左岸 | 123.18 | L123.18k-NO.3 | 裏のり | B.7 | 11.15 | 11.45 | 15 |  | 2.657 |  |  | 2 | 56 | 23 | 19 | 42 | 0.17 | 0.11 | 0.0053 | 0.0013 | 130.7692 | 1.63 | 49.3 | 24.9 | 24.4 |  |  |  | 1.9371e-08 | 1.69e-08
2009-03-31 | 関東地方整備局 | 利根川 | 利根川上流 | 左岸 | 123.18 | L123.18k-NO.3 | 裏のり | B.8 | 12.5 | 13.5 | 6 | 1.843 | 2.792 | 1.071 | 0.59318 | 0 | 56 | 32 | 12 | 44 | 0.127 | 0.092 | 0.014 | 0.0035 | 36.2857 | 3.1 | [6 empty] | 1.839e-07 | 1.225e-07 |  | 5.3357e-08 | CU |  |  | 38 | 23.5
2009-03-31 | 関東地方整備局 | 利根川 | 利根川上流 | 左岸 | 123.18 | L123.18k-NO.3 | 裏のり | B.9 | 14 | 15.2 | 39 | 2.059 | 2.876 | 0.764 | 0.2528 | 0 | 95 | 5 | 0 | 5 | 0.371 | 0.337 | 0.24 | 0.132 | 2.8106 | 1.54 | [5 empty] | 6.73e-06 | 0.00013303 | 0.00017424 |  | 6.8574e-05 | CU |  |  | 95.4 | 38.5
2009-03-31 | 関東地方整備局 | 利根川 | 利根川上流 | 左岸 | 123.18 | L123.18k-NO.3 | 裏のり | B.10 | 16.15 | 16.45 | 39 |  | 2.723 |  |  | 3 | 88 | 9 | 0 | 9 | 0.28 | 0.24 | 0.143 | 0.079 | 3.5443 | 1.46 | [6 empty] | 4.0079e-05 | 6.241e-05
2009-03-31 | 関東地方整備局 | 利根川 | 利根川上流 | 左岸 | 123.18 | L123.18k-NO.3 | 裏のり | B.13 | 23 | 24 | 14 | 1.896 | 2.686 | 0.859 | 0.34096 | 0 | 76 | 16 | 8 | 24 | 0.226 | 0.176 | 0.056 | 0.0104 | 21.7308 | 4.41 | [5 empty] | 2.7e-05 | 4.5662e-06 | 1.0816e-06 |  | 6.5298e-07 | CU |  |  | 75.8 | 21.2
2009-03-31 | 関東地方整備局 | 利根川 | 利根川上流 | 左岸 | 123.18 | L123.18k-NO.3 | 裏のり | B.14 | 25.15 | 25.45 | 29 |  | 2.709 |  |  | 0 | 88 | 12 | 0 | 12 | 0.2 | 0.19 | 0.119 | 0.075 | 2.6667 | [7 empty] | 2.6184e-05 | 5.625e-05
2009-03-31 | 関東地方整備局 | 利根川 | 利根川上流 | 左岸 | 125.75 | L125.75k-NO.1 | 表のり | B.1 | 1.15 | 1.49 | 5 |  | 2.698 |  |  | 1 | 45 | 41 | 13 | 54 | 0.095 | 0.058 | 0.0092 | 0.0021 | 45.2381 | 1.62 | 95.1 | 54.6 | 40.5 |  |  |  | 6.9518e-08 | 4.41e-08
2009-03-31 | 関東地方整備局 | 利根川 | 利根川上流 | 左岸 | 125.75 | L125.75k-NO.1 | 表のり | B.2 | 2.15 | 2.46 | 2 |  | 2.713 |  |  | 0 | 88 | 12 | 0 | 12 | 0.17 | 0.15 | 0.096 | 0.075 | 2.2667 | [7 empty] | 1.5919e-05 | 5.625e-05
2009-03-31 | 関東地方整備局 | 利根川 | 利根川上流 | 左岸 | 125.75 | L125.75k-NO.1 | 表のり | B.3 | 3 | 3.95 | 2 | 1.74 | 2.688 | 1.055 | 0.57141 | 0 | 68 | 22 | 10 | 32 | 0.161 | 0.131 | 0.037 | 0.00513 | 31.384 | 5.85 | [5 empty] | 3.45e-06 | 1.7479e-06 | 2.6317e-07 |  | 2.2146e-07 | CU |  |  | 13.7 | 28.1
2009-03-31 | 関東地方整備局 | 利根川 | 利根川上流 | 左岸 | 125.75 | L125.75k-NO.1 | 表のり | B.4 | 4.15 | 4.45 | 3 |  | 2.718 |  |  | 0 | 69 | 24 | 7 | 31 | 0.13 | 0.11 | 0.0337 | 0.0097 | 13.4021 | 3.88 | [6 empty] | 1.4077e-06 | 9.409e-07
2009-03-31 | 関東地方整備局 | 利根川 | 利根川上流 | 左岸 | 125.75 | L125.75k-NO.1 | 表のり | B.5 | 5.15 | 5.55 | 1 |  | 2.714 |  |  | 0 | 63 | 27 | 10 | 37 | 0.11 | 0.1 | 0.0184 | 0.0043 | 25.5814 | 5.71 | [6 empty] | 3.464e-07 | 1.849e-07
2009-03-31 | 関東地方整備局 | 利根川 | 利根川上流 | 左岸 | 125.75 | L125.75k-NO.1 | 表のり | B.6 | 6.5 | 7.6 | 8 | 1.932 | 2.757 | 0.799 | 0.28354 | 0 | 95 | 4 | 1 | 5 | 0.364 | 0.33 | 0.22 | 0.151 | 2.4106 | 1.29 | [6 empty] | 0.00010874 | 0.00022801 |  | 9.7654e-05 | CU |  |  | 131 | 35.3
2009-03-31 | 関東地方整備局 | 利根川 | 利根川上流 | 左岸 | 125.75 | L125.75k-NO.1 | 表のり | B.7 | 8.15 | 8.35 | 8 |  | 2.732 |  |  | 1 | 97 | 2 | 0 | 2 | 0.45 | 0.43 | 0.29 | 0.19 | 2.3684 | 1.51 | [6 empty] | 0.00020624 | 0.000361
2009-03-31 | 関東地方整備局 | 利根川 | 利根川上流 | 左岸 | 125.75 | L125.75k-NO.1 | 表のり | B.8 | 8.35 | 8.45 | 8 |  | 2.734 |  |  | 1 | 94 | 5 | 0 | 5 | 0.4 | 0.35 | 0.19 | 0.12 | 3.3333 | 1.1 | [6 empty] | 7.7423e-05 | 0.000144
2009-03-31 | 関東地方整備局 | 利根川 | 利根川上流 | 左岸 | 125.75 | L125.75k-NO.1 | 表のり | B.9 | 9.8 | 10.7 | 3 | 1.592 | 2.608 | 1.705 | 1.8323 | 0 | 1 | 70 | 29 | 99 | 0.08 |  | 0.0028 | 0.0113 | 7.0796 |  | 70.3 | 42.2 | 28.1 |  |  |  | 4.4164e-09 | 1.2769e-06 |  |  | UU | [8 empty] | 54.3 | 3
2009-03-31 | 関東地方整備局 | 利根川 | 利根川上流 | 左岸 | 125.75 | L125.75k-NO.1 | 表のり | B.11 | 12.15 | 12.46 | 4 |  | 2.676 |  |  | 0 | 48 | 34 | 18 | 52 | 0.1 | 0.062 | 0.0057 | 0.0015 | 66.6667 | 1.7 | 36.7 | 21.1 | 15.6 |  |  |  | 2.2928e-08 | 2.25e-08
2009-03-31 | 関東地方整備局 | 利根川 | 利根川上流 | 左岸 | 125.75 | L125.75k-NO.1 | 表のり | B.12 | 12.5 | 13.95 | 4 | 1.705 | 2.621 | 1.292 | 0.94096 | 0 | 3 | 67 | 30 | 97 | 0.0219 | 0.0133 | 0.0015 |  |  |  | 66.6 | 30.2 | 36.4 |  |  |  | 1.0399e-09 |  |  |  | UU | [8 empty] | 92.7 | 9.9
2009-03-31 | 関東地方整備局 | 利根川 | 利根川上流 | 左岸 | 125.75 | L125.75k-NO.1 | 表のり | B.13 | 14.15 | 14.45 | 12 |  | 2.654 |  |  | 1 | 35 | 43 | 21 | 64 | 0.062 | 0.039 | 0.0041 | 0.0013 | 47.6923 |  | 50.9 | 26.5 | 24.4 |  |  |  | 1.0686e-08 | 1.69e-08
2009-03-31 | 関東地方整備局 | 利根川 | 利根川上流 | 左岸 | 125.75 | L125.75k-NO.1 | 表のり | B.16 | 19.15 | 19.45 | 20 |  | 2.708 |  |  | 2 | 63 | 22 | 13 | 35 | 0.17 | 0.13 | 0.0196 | 0.002 | 85 | 7.06 | 32.2 | 25.4 | 6.8 |  |  |  | 4.0101e-07 | 4e-08
2009-03-31 | 関東地方整備局 | 利根川 | 利根川上流 | 左岸 | 125.75 | L125.75k-NO.1 | 表のり | B.17 | 21.15 | 21.46 | 14 |  | 2.706 |  |  | 0 | 79 | 14 | 7 | 21 | 0.21 | 0.19 | 0.0642 | 0.0086 | 24.4186 | 9.35 | [6 empty] | 6.267e-06 | 7.396e-07
2009-03-31 | 関東地方整備局 | 利根川 | 利根川上流 | 左岸 | 125.75 | L125.75k-NO.1 | 表のり | B.19 | 24.15 | 24.39 | 50 |  | 2.703 |  |  | 0 | 97 | 3 | 0 | 3 | 0.27 | 0.24 | 0.184 | 0.14 | 1.9286 | 1.05 | [6 empty] | 7.1876e-05 | 0.000196
2009-03-31 | 関東地方整備局 | 利根川 | 利根川上流 | 左岸 | 125.75 | L125.75k-NO.1 | 表のり | B.20 | 26.15 | 26.3 | 25 |  | 2.721 |  |  | 2 | 94 | 4 | 0 | 4 | 0.48 | 0.43 | 0.219 | 0.14 | 3.4286 | 1.25 | [6 empty] | 0.0001076 | 0.000196
2009-03-31 | 関東地方整備局 | 利根川 | 利根川上流 | 左岸 | 125.75 | L125.75k-NO.1 | 表のり | B.21 | 26.3 | 26.45 | 25 |  | 2.711 |  |  | 0 | 89 | 11 | 0 | 11 | 0.13 | 0.13 | 0.1 | 0.075 | 1.7333 | [7 empty] | 1.7498e-05 | 5.625e-05
2009-03-31 | 関東地方整備局 | 利根川 | 利根川上流 | 左岸 | 125.75 | L125.75k-NO.2 | 天端 | B.1 | 1.15 | 1.46 | 4 |  | 2.661 |  |  | 1 | 35 | 40 | 24 | 64 | 0.058 | 0.032 | 0.0032 | 0.0012 | 48.3333 |  | 62.9 | 36.8 | 26.1 |  |  |  | 6.0177e-09 | 1.44e-08
2009-03-31 | 関東地方整備局 | 利根川 | 利根川上流 | 左岸 | 125.75 | L125.75k-NO.2 | 天端 | B.2 | 2.15 | 2.48 | 5 |  | 2.69 |  |  | 0 | 88 | 12 | 0 | 12 | 0.2 | 0.18 | 0.106 | 0.075 | 2.6667 | [7 empty] | 2.0028e-05 | 5.625e-05
2009-03-31 | 関東地方整備局 | 利根川 | 利根川上流 | 左岸 | 125.75 | L125.75k-NO.2 | 天端 | B.3 | 3.15 | 3.47 | 2 |  | 2.647 |  |  | 0 | 62 | 26 | 12 | 38 | 0.13 | 0.11 | 0.0149 | 0.0024 | 54.1667 | 6.2 | [6 empty] | 2.1246e-07 | 5.76e-08
2009-03-31 | 関東地方整備局 | 利根川 | 利根川上流 | 左岸 | 125.75 | L125.75k-NO.2 | 天端 | B.4 | 4.15 | 4.48 | 3 |  | 2.65 |  |  | 1 | 56 | 32 | 11 | 43 | 0.14 | 0.1 | 0.017 | 0.0039 | 35.8974 | 2.24 | 42.4 | 26.9 | 15.5 |  |  |  | 2.8837e-07 | 1.521e-07
2009-03-31 | 関東地方整備局 | 利根川 | 利根川上流 | 左岸 | 125.75 | L125.75k-NO.2 | 天端 | B.5 | 5.15 | 5.51 | 3 |  | 2.675 |  |  | 0 | 36 | 45 | 19 | 64 | 0.061 | 0.035 | 0.0054 | 0.0013 | 46.9231 |  | 83.6 | 48.4 | 35.2 |  |  |  | 2.0228e-08 | 1.69e-08
2009-03-31 | 関東地方整備局 | 利根川 | 利根川上流 | 左岸 | 125.75 | L125.75k-NO.2 | 天端 | B.6 | 6.15 | 6.45 | 3 |  | 2.679 |  |  | 0 | 53 | 31 | 16 | 47 | 0.12 | 0.084 | 0.0088 | 0.0013 | 92.3077 | 4 | [6 empty] | 6.2714e-08 | 1.69e-08
2009-03-31 | 関東地方整備局 | 利根川 | 利根川上流 | 左岸 | 125.75 | L125.75k-NO.2 | 天端 | B.7 | 7.15 | 7.5 | 3 |  | 2.631 |  |  | 0 | 16 | 56 | 28 | 84 | 0.018 | 0.012 | 0.0028 | 0.0013 | 13.8462 |  | 61.9 | 34.8 | 27.1 |  |  |  | 4.4164e-09 | 1.69e-08
2009-03-31 | 関東地方整備局 | 利根川 | 利根川上流 | 左岸 | 125.75 | L125.75k-NO.2 | 天端 | B.9 | 9.15 | 9.46 | 4 |  | 2.72 |  |  | 1 | 85 | 14 | 0 | 14 | 0.26 | 0.21 | 0.105 | 0.075 | 3.4667 | [7 empty] | 1.9593e-05 | 5.625e-05
2009-03-31 | 関東地方整備局 | 利根川 | 利根川上流 | 左岸 | 125.75 | L125.75k-NO.2 | 天端 | B.10 | 10.15 | 10.46 | 9 |  | 2.65 |  |  | 0 | 34 | 42 | 24 | 66 | 0.048 | 0.025 | 0.0032 | 0.0013 | 36.9231 |  | 44.4 | 26.3 | 18.1 |  |  |  | 6.0177e-09 | 1.69e-08
2009-03-31 | 関東地方整備局 | 利根川 | 利根川上流 | 左岸 | 125.75 | L125.75k-NO.2 | 天端 | B.11 | 11.15 | 11.45 | 10 |  | 2.726 |  |  | 0 | 94 | 6 | 0 | 6 | 0.24 | 0.23 | 0.165 | 0.1 | 2.4 | 1.66 | [6 empty] | 5.5835e-05 | 0.0001
2009-03-31 | 関東地方整備局 | 利根川 | 利根川上流 | 左岸 | 125.75 | L125.75k-NO.2 | 天端 | B.12 | 13.15 | 13.45 | 16 |  | 2.734 |  |  | 1 | 90 | 9 | 0 | 9 | 0.32 | 0.28 | 0.162 | 0.083 | 3.8554 | 1.66 | [6 empty] | 5.3511e-05 | 6.889e-05
2009-03-31 | 関東地方整備局 | 利根川 | 利根川上流 | 左岸 | 125.75 | L125.75k-NO.2 | 天端 | B.13 | 14.15 | 14.45 | 14 |  | 2.731 |  |  | 1 | 94 | 5 | 0 | 5 | 0.31 | 0.28 | 0.192 | 0.13 | 2.3846 | 1.31 | [6 empty] | 7.9325e-05 | 0.000169
2009-03-31 | 関東地方整備局 | 利根川 | 利根川上流 | 左岸 | 125.75 | L125.75k-NO.2 | 天端 | B.14 | 15.15 | 15.3 | 10 |  | 2.723 |  |  | 5 | 88 | 7 | 0 | 7 | 0.47 | 0.39 | 0.206 | 0.12 | 3.9167 | 1.29 | [6 empty] | 9.3375e-05 | 0.000144
2009-03-31 | 関東地方整備局 | 利根川 | 利根川上流 | 左岸 | 125.75 | L125.75k-NO.2 | 天端 | B.15 | 16.15 | 16.49 | 4 |  | 2.64 |  |  | 0 | 3 | 49 | 48 | 97 | 0.0073 | 0.005 | 0.0018 | 0.0013 | 5.6154 |  | 88.8 | 40.7 | 48.1 |  |  |  | 1.5866e-09 | 1.69e-08
2009-03-31 | 関東地方整備局 | 利根川 | 利根川上流 | 左岸 | 125.75 | L125.75k-NO.2 | 天端 | B.16 | 17.15 | 17.45 | 5 |  | 2.392 |  |  | 0 | 4 | 40 | 56 | 96 | 0.0059 | 0.003 |  |  |  |  | 97.9 | 30.6 | 67.3
2009-03-31 | 関東地方整備局 | 利根川 | 利根川上流 | 左岸 | 125.75 | L125.75k-NO.2 | 天端 | B.17 | 18.15 | 18.45 | 10 |  | 2.566 |  |  | 1 | 12 | 64 | 23 | 87 | 0.022 | 0.017 | 0.0036 | 0.0013 | 16.9231 |  | 80.5 | 27.9 | 52.6 |  |  |  | 7.9059e-09 | 1.69e-08
2009-03-31 | 関東地方整備局 | 利根川 | 利根川上流 | 左岸 | 125.75 | L125.75k-NO.2 | 天端 | B.18 | 20.15 | 20.45 | 11 |  | 2.664 |  |  | 1 | 87 | 12 | 0 | 12 | 0.39 | 0.35 | 0.152 | 0.075 | 5.2 | [7 empty] | 4.6167e-05 | 5.625e-05
2009-03-31 | 関東地方整備局 | 利根川 | 利根川上流 | 左岸 | 125.75 | L125.75k-NO.2 | 天端 | B.19 | 22.15 | 22.45 | 12 |  | 2.704 |  |  | 4 | 92 | 4 | 0 | 4 | 0.43 | 0.37 | 0.203 | 0.13 | 3.3077 | 1.11 | [6 empty] | 9.0254e-05 | 0.000169
2009-03-31 | 関東地方整備局 | 利根川 | 利根川上流 | 左岸 | 125.75 | L125.75k-NO.2 | 天端 | B.20 | 23.15 | 23.45 | 7 |  | 2.678 |  |  | 0 | 20 | 62 | 18 | 80 | 0.037 | 0.026 | 0.0059 | 0.0014 | 26.4286 | 2.77 | 43.5 | 32.1 | 11.4 |  |  |  | 2.4835e-08 | 1.96e-08
2009-03-31 | 関東地方整備局 | 利根川 | 利根川上流 | 左岸 | 125.75 | L125.75k-NO.2 | 天端 | B.21 | 24.15 | 24.25 | 12 |  | 2.68 |  |  | 0 | 78 | 13 | 9 | 22 | 0.21 | 0.19 | 0.0526 | 0.0061 | 34.4262 | 11.2 | [6 empty] | 3.9493e-06 | 3.721e-07
2009-03-31 | 関東地方整備局 | 利根川 | 利根川上流 | 左岸 | 125.75 | L125.75k-NO.2 | 天端 | B.22 | 25.15 | 25.45 | 7 |  | 2.67 |  |  | 0 | 64 |  |  | 36 | 0.16 | 0.14 | 0.0066 | 0.0012 | 133.3333 | 4.68 | 38.8 | 19 | 19.8 |  |  |  | 3.2202e-08 | 1.44e-08
2009-03-31 | 関東地方整備局 | 利根川 | 利根川上流 | 左岸 | 125.75 | L125.75k-NO.2 | 天端 | B.23 | 26.15 | 26.45 | 9 |  | 2.685 |  |  | 0 | 77 | 12 | 11 | 23 | 0.21 | 0.19 | 0.038 | 0.003 | 70 | 26.8 | [6 empty] | 1.8593e-06 | 9e-08
2009-03-31 | 関東地方整備局 | 利根川 | 利根川上流 | 左岸 | 125.75 | L125.75k-NO.2 | 天端 | B.24 | 28.15 | 28.45 | 29 |  | 2.716 |  |  | 1 | 93 | 6 | 0 | 6 | 0.23 | 0.22 | 0.186 | 0.12 | 1.9167 | 1.59 | [6 empty] | 7.3699e-05 | 0.000144
2009-03-31 | 関東地方整備局 | 利根川 | 利根川上流 | 左岸 | 125.75 | L125.75k-NO.2 | 天端 | B.25 | 30.15 | 30.37 | 50 |  | 2.715 |  |  | 0 | 96 | 4 | 0 | 4 | 0.4 | 0.37 | 0.221 | 0.14 | 2.8571 | 1.4 | [6 empty] | 0.00010989 | 0.000196
2009-03-31 | 関東地方整備局 | 利根川 | 利根川上流 | 左岸 | 125.75 | L125.75k-NO.3 | 裏のり | B.1 | 1.15 | 1.55 | 2 |  | 2.691 |  |  | 0 | 50 | 42 | 8 | 50 | 0.097 | 0.073 | 0.017 | 0.0061 | 15.9016 | 1.84 | 76.7 | 45.2 | 31.5 |  |  |  | 2.8837e-07 | 3.721e-07
2009-03-31 | 関東地方整備局 | 利根川 | 利根川上流 | 左岸 | 125.75 | L125.75k-NO.3 | 裏のり | B.3 | 3.15 | 3.5 | 2 |  | 2.685 |  |  | 0 | 27 | 56 | 17 | 73 | 0.042 | 0.03 | 0.0061 | 0.0013 | 32.3077 |  | 128.5 | 66.4 | 62.1 |  |  |  | 2.6829e-08 | 1.69e-08
2009-03-31 | 関東地方整備局 | 利根川 | 利根川上流 | 左岸 | 125.75 | L125.75k-NO.3 | 裏のり | B.4 | 4.15 | 4.3 | 2 |  | 2.701 |  |  | 0 | 21 | 59 | 20 | 79 | 0.026 | 0.017 | 0.0049 | 0.0013 | 20 |  | 140.1 | 71.2 | 68.9 |  |  |  | 1.615e-08 | 1.69e-08
2009-03-31 | 関東地方整備局 | 利根川 | 利根川上流 | 左岸 | 125.75 | L125.75k-NO.3 | 裏のり | B.5 | 4.3 | 4.45 | 2 |  | 2.724 |  |  | 1 | 88 | 11 | 0 | 11 | 0.26 | 0.22 | 0.122 | 0.075 | 3.4667 | [7 empty] | 2.7739e-05 | 5.625e-05
2009-03-31 | 関東地方整備局 | 利根川 | 利根川上流 | 左岸 | 125.75 | L125.75k-NO.3 | 裏のり | B.6 | 4.5 | 5.45 | 2 |  | 2.756 |  |  | 0 | 90 | 8 | 2 | 10 | 0.439 | 0.37 | 0.17 | 0.0749 | 5.8611 | 1.96 | [5 empty] | 1.95e-05 | 5.9834e-05 | 5.61e-05
2009-03-31 | 関東地方整備局 | 利根川 | 利根川上流 | 左岸 | 125.75 | L125.75k-NO.3 | 裏のり | B.7 | 6.5 | 7.55 | 9 | 1.829 | 2.729 | 0.99 | 0.48759 | 0 | 94 | 5 | 1 | 6 | 0.333 | 0.298 | 0.16 | 0.109 | 3.055 | 1.24 | [5 empty] | 0.000744 | 5.1993e-05 | 0.00011881 |  | 0.00010725 | CU |  |  | 89.7 | 38.5
2009-03-31 | 関東地方整備局 | 利根川 | 利根川上流 | 左岸 | 125.75 | L125.75k-NO.3 | 裏のり | B.8 | 9.15 | 9.45 | 12 |  | 2.736 |  |  | 1 | 95 | 4 | 0 | 4 | 0.26 | 0.24 | 0.19 | 0.14 | 1.8571 | 1.21 | [6 empty] | 7.7423e-05 | 0.000196
2009-03-31 | 関東地方整備局 | 利根川 | 利根川上流 | 左岸 | 125.75 | L125.75k-NO.3 | 裏のり | B.9 | 10.15 | 10.45 | 18 |  | 2.731 |  |  | 1 | 92 | 7 | 0 | 7 | 0.41 | 0.35 | 0.185 | 0.11 | 3.7273 | 1.17 | [6 empty] | 7.2784e-05 | 0.000121
2009-03-31 | 関東地方整備局 | 利根川 | 利根川上流 | 左岸 | 125.75 | L125.75k-NO.3 | 裏のり | B.10 | 10.9 | 11.85 | 18 | 1.592 | 2.644 | 1.772 | 2.0072 | 0 | 1 | 51 | 48 | 99 | 0.00733 | 0.005 |  |  |  |  | 73.4 | 43.2 | 30.2 | [7 empty] | UU | [8 empty] | 56.8 | 0.8
2009-03-31 | 関東地方整備局 | 利根川 | 利根川上流 | 左岸 | 125.75 | L125.75k-NO.3 | 裏のり | B.11 | 11.9 | 12.85 | 7 | 1.606 | 2.533 | 1.511 | 1.3739 | 0 | 5 | 50 | 45 | 95 | 0.0111 | 0.007 |  |  |  |  | 114.3 | 40.6 | 73.7 | [7 empty] | UU | [8 empty] | 42.4 | 3.2
2009-03-31 | 関東地方整備局 | 利根川 | 利根川上流 | 左岸 | 125.75 | L125.75k-NO.3 | 裏のり | B.12 | 13.5 | 14.4 | 7 | 1.789 | 2.615 | 1.02 | 0.52535 | 0 | 16 | 52 | 32 | 84 | 0.04 | 0.021 | 0.0015 |  |  |  | 60.3 | 21.1 | 39.2 |  |  |  | 1.0399e-09 |  |  |  | UU | [8 empty] | 74.7 | 2
2009-03-31 | 関東地方整備局 | 利根川 | 利根川上流 | 左岸 | 125.75 | L125.75k-NO.3 | 裏のり | B.13 | 15.05 | 15.15 | 3 |  | 2.699 |  |  | 0 | 77 | 14 | 9 | 23 | 0.22 | 0.19 | 0.0557 | 0.0065 | 33.8462 | 8.46 | [6 empty] | 4.5097e-06 | 4.225e-07
2009-03-31 | 関東地方整備局 | 利根川 | 利根川上流 | 左岸 | 125.75 | L125.75k-NO.3 | 裏のり | B.14 | 15.15 | 15.45 | 5 |  | 2.708 |  |  | 1 | 76 | 14 | 9 | 23 | 0.26 | 0.22 | 0.0392 | 0.005 | 52 | 13 | [6 empty] | 1.9982e-06 | 2.5e-07
2009-03-31 | 関東地方整備局 | 利根川 | 利根川上流 | 左岸 | 125.75 | L125.75k-NO.3 | 裏のり | B.15 | 16 | 16.9 | 5 | 1.846 | 2.669 | 0.969 | 0.46209 | 0 | 89 | 9 | 2 | 11 | 0.374 | 0.339 | 0.23 | 0.0597 | 6.2647 | 3.42 | [5 empty] | 8.72e-06 | 0.00012054 | 3.5641e-05 |  | 5.9853e-05 | CU |  |  | 16 | 37.4
2009-03-31 | 関東地方整備局 | 利根川 | 利根川上流 | 左岸 | 125.75 | L125.75k-NO.3 | 裏のり | B.17 | 19.15 | 19.45 | 4 |  | 2.648 |  |  | 0 | 61 | 19 | 20 | 39 | 0.15 | 0.12 | 0.0046 | 0.0013 | 115.3846 |  | 58.3 | 27.7 | 30.6 |  |  |  | 1.3951e-08 | 1.69e-08
2009-03-31 | 関東地方整備局 | 利根川 | 利根川上流 | 左岸 | 125.75 | L125.75k-NO.3 | 裏のり | B.18 | 20.15 | 20.45 | 7 |  | 2.64 |  |  | 0 | 54 | 29 | 17 | 46 | 0.099 | 0.082 | 0.0078 | 0.0013 | 76.1538 |  | 47.4 | 20.1 | 27.3 |  |  |  | 4.7422e-08 | 1.69e-08
2009-03-31 | 関東地方整備局 | 利根川 | 利根川上流 | 左岸 | 125.75 | L125.75k-NO.3 | 裏のり | B.19 | 21 | 21.85 | 7 | 1.892 | 2.66 | 0.844 | 0.32604 | 0 | 81 | 13 | 6 | 19 | 0.278 | 0.232 | 0.08 | 0.0156 | 17.8205 | 3.68 | [6 empty] | 1.0434e-05 | 2.4336e-06 |  | 2.1361e-06 | CU |  |  | 29.4 | 29.1
2009-03-31 | 関東地方整備局 | 利根川 | 利根川上流 | 左岸 | 125.75 | L125.75k-NO.3 | 裏のり | B.20 | 23.15 | 23.45 | 8 |  | 2.711 |  |  | 0 | 94 | 6 | 0 | 6 | 0.23 | 0.22 | 0.181 | 0.12 | 1.9167 | 1.44 | [6 empty] | 6.919e-05 | 0.000144
2009-03-31 | 関東地方整備局 | 利根川 | 利根川上流 | 左岸 | 125.75 | L125.75k-NO.3 | 裏のり | B.21 | 24 | 25.2 | 8 | 1.885 | 2.66 | 0.864 | 0.34602 | 0 | 96 | 3 | 1 | 4 | 0.296 | 0.275 | 0.18 | 0.133 | 2.2256 | 1.12 | [6 empty] | 6.8307e-05 | 0.00017689 |  | 8.7007e-05 | CU |  |  | 91.8 | 31.7
2009-03-31 | 関東地方整備局 | 利根川 | 利根川上流 | 左岸 | 125.75 | L125.75k-NO.3 | 裏のり | B.22 | 27.15 | 27.3 | 24 |  | 2.718 |  |  | 1 | 90 | 9 | 0 | 9 | 0.42 | 0.39 | 0.197 | 0.088 | 4.7727 | 2.12 | [6 empty] | 8.4193e-05 | 7.744e-05
2009-03-31 | 関東地方整備局 | 利根川 | 利根川上流 | 左岸 | 125.75 | L125.75k-NO.3 | 裏のり | B.23 | 27.3 | 27.45 | 24 |  | 2.701 |  |  | 1 | 66 | 21 | 12 | 33 | 0.14 | 0.11 | 0.002 | 0.0018 | 77.7778 | 14.7 | [6 empty] | 2.0253e-09 | 3.24e-08
2009-03-31 | 関東地方整備局 | 利根川 | 利根川上流 | 左岸 | 126.735 | L126.735k-NO.1 | 表のり | B.2 | 1.3 | 1.49 | 3 |  | 2.707 |  |  | 0 | 75 | 19 | 6 | 25 | 0.17 | 0.14 | 0.0505 | 0.01 | 17 | 4.87 | [6 empty] | 3.5936e-06 | 1e-06
2009-03-31 | 関東地方整備局 | 利根川 | 利根川上流 | 左岸 | 126.735 | L126.735k-NO.1 | 表のり | B.3 | 2.15 | 2.47 | 2 |  | 2.694 |  |  | 1 | 41 | 49 | 9 | 58 | 0.077 | 0.053 | 0.0124 | 0.0051 | 15.098 | 1.01 | 51.7 | 36.9 | 14.8 |  |  |  | 1.3882e-07 | 2.601e-07
2009-03-31 | 関東地方整備局 | 利根川 | 利根川上流 | 左岸 | 126.735 | L126.735k-NO.1 | 表のり | B.4 | 3 | 4 | 2 | 1.483 | 2.456 | 1.834 | 2.1767 | 0 | 38 | 57 | 5 | 62 | 0.0728 | 0.066 | 0.03 | 0.0114 | 6.386 | 2.63 | 82.4 | 51.4 | 31 |  |  |  | 1.0752e-06 | 1.2996e-06 |  | 4.2047e-06 | UU | [8 empty] | 39.9 | 8.8
2009-03-31 | 関東地方整備局 | 利根川 | 利根川上流 | 左岸 | 126.735 | L126.735k-NO.1 | 表のり | B.5 | 5.15 | 5.3 | 2 |  | 2.675 |  |  | 1 | 51 | 35 | 13 | 48 | 0.13 | 0.082 | 0.0093 | 0.0027 | 48.1481 | 1.25 | 96.4 | 58.4 | 38 |  |  |  | 7.1281e-08 | 7.29e-08
2009-03-31 | 関東地方整備局 | 利根川 | 利根川上流 | 左岸 | 126.735 | L126.735k-NO.1 | 表のり | B.7 | 6.5 | 7.1 | 5 | 1.697 | 2.645 | 1.358 | 1.0621 | 0 | 14 | 50 | 36 | 86 | 0.016 | 0.01 | 0.0015 | [9 empty] | 1.0399e-09 |  |  |  | CU |  |  | 21.1 | 4.7
2009-03-31 | 関東地方整備局 | 利根川 | 利根川上流 | 左岸 | 126.735 | L126.735k-NO.1 | 表のり | B.9 | 7.2 | 7.35 | 2 |  | 2.69 |  |  | 0 | 67 | 22 | 11 | 33 | 0.15 | 0.12 | 0.0239 | 0.0024 | 62.5 | 9.66 | [6 empty] | 6.3496e-07 | 5.76e-08
2009-03-31 | 関東地方整備局 | 利根川 | 利根川上流 | 左岸 | 126.735 | L126.735k-NO.1 | 表のり | B.10 | 8 | 8.85 | 2 | 1.638 | 2.626 | 1.501 | 1.3522 | 0 | 1 | 80 | 19 | 99 | 0.0236 | 0.017 | 0.0055 | 0.0016 | 14.75 |  | 60.4 | 31.2 | 29.2 |  |  |  | 2.1107e-08 | 2.56e-08 |  | 9.3207e-09 | UU | [8 empty] | 23.4 | 7.4
2009-03-31 | 関東地方整備局 | 利根川 | 利根川上流 | 左岸 | 126.735 | L126.735k-NO.1 | 表のり | B.11 | 9 | 9.85 | 2 | 1.403 | 2.378 | 2.319 | 3.7575 | 0 | 16 | 54 | 30 | 84 | 0.0259 | 0.017 | 0.0015 |  |  |  | 101.1 | 52.5 | 48.6 |  |  |  | 1.0399e-09 |  |  |  | UU | [8 empty] | 30.2 | 7.4
2009-03-31 | 関東地方整備局 | 利根川 | 利根川上流 | 左岸 | 126.735 | L126.735k-NO.1 | 表のり | B.12 | 10.15 | 10.3 | 1 |  | 2.653 |  |  | 1 | 50 | 25 | 24 | 49 | 0.12 | 0.079 | 0.0025 | 0.0013 | 92.3077 |  | 44.2 | 24.3 | 19.9 |  |  |  | 3.3965e-09 | 1.69e-08
2009-03-31 | 関東地方整備局 | 利根川 | 利根川上流 | 左岸 | 126.735 | L126.735k-NO.1 | 表のり | B.13 | 10.3 | 10.45 | 1 |  | 2.651 |  |  | 1 | 33 | 38 | 28 | 66 | 0.053 | 0.027 | 0.0017 | 0.0012 | 44.1667 |  | 44.6 | 23.4 | 21.2 |  |  |  | 1.3898e-09 | 1.44e-08
2009-03-31 | 関東地方整備局 | 利根川 | 利根川上流 | 左岸 | 126.735 | L126.735k-NO.1 | 表のり | B.14 | 11.15 | 11.5 | 3 |  | 2.645 |  |  | 0 | 11 | 52 | 37 | 89 | 0.013 | 0.009 | 0.0017 | 0.0013 | 10 |  | 71.5 | 35.4 | 36.1 |  |  |  | 1.3898e-09 | 1.69e-08
2009-03-31 | 関東地方整備局 | 利根川 | 利根川上流 | 左岸 | 126.735 | L126.735k-NO.1 | 表のり | B.17 | 18.15 | 18.3 | 12 |  | 2.677 |  |  | 0 | 13 | 64 | 23 | 87 | 0.02 | 0.014 | 0.0026 | 0.0013 | 15.3846 |  | 53.4 | 37.8 | 15.6 |  |  |  | 3.7196e-09 | 1.69e-08
2009-03-31 | 関東地方整備局 | 利根川 | 利根川上流 | 左岸 | 126.735 | L126.735k-NO.1 | 表のり | B.20 | 21 | 22.5 | 18 | 1.969 | 2.648 | 0.639 | 0.15919 | 0 | 94 | 5 | 1 | 6 | 0.268 | 0.229 | 0.14 | 0.116 | 2.3103 | 0.95 | [5 empty] | 1.79e-05 | 3.8157e-05 | 0.00013456 |  | 2.1126e-05 | CU |  |  | 71.8 | 41.4
2009-03-31 | 関東地方整備局 | 利根川 | 利根川上流 | 左岸 | 126.735 | L126.735k-NO.1 | 表のり | B.21 | 24 | 25.5 |  | 1.895 | 2.633 | 0.803 | 0.28718 | 0 | 82 | 13 | 5 | 18 | 0.182 | 0.157 | 0.08 | 0.0213 | 8.5446 | 3.37 | [5 empty] | 8.19e-06 | 1.0434e-05 | 4.5369e-06 |  | 2.4317e-06 | CU |  |  | 61.2 | 40.6
2009-03-31 | 関東地方整備局 | 利根川 | 利根川上流 | 左岸 | 126.735 | L126.735k-NO.1 | 表のり | B.22 | 26.15 | 26.42 | 50 |  | 2.704 |  |  | 0 | 90 | 10 | 0 | 10 | 0.21 | 0.16 | 0.127 | 0.074 | 2.8378 | 1.9 | [6 empty] | 3.0445e-05 | 5.476e-05
2009-03-31 | 関東地方整備局 | 利根川 | 利根川上流 | 左岸 | 126.735 | L126.735k-NO.2 | 天端 | B.1 | 1.15 | 1.48 | 3 |  | 2.686 |  |  | 1 | 54 | 28 | 17 | 45 | 0.12 | 0.094 | 0.075 | 0.0012 | 100 |  | 37.5 | 26 | 11.5 |  |  |  | 8.985e-06 | 1.44e-08
2009-03-31 | 関東地方整備局 | 利根川 | 利根川上流 | 左岸 | 126.735 | L126.735k-NO.2 | 天端 | B.2 | 2.15 | 2.45 | 3 |  | 2.687 |  |  | 1 | 58 | 25 | 16 | 41 | 0.13 | 0.1 | 0.0083 | 0.0013 | 100 | 4.63 | 43.7 | 30.7 | 13 |  |  |  | 5.4765e-08 | 1.69e-08
2009-03-31 | 関東地方整備局 | 利根川 | 利根川上流 | 左岸 | 126.735 | L126.735k-NO.2 | 天端 | B.3 | 3.15 | 3.46 | 4 |  | 2.66 |  |  | 0 | 49 | 37 | 14 | 51 | 0.11 | 0.068 | 0.0097 | 0.0015 | 73.3333 | 2.18 | 55 | 30.6 | 24.4 |  |  |  | 7.8587e-08 | 2.25e-08
2009-03-31 | 関東地方整備局 | 利根川 | 利根川上流 | 左岸 | 126.735 | L126.735k-NO.2 | 天端 | B.4 | 4.15 | 4.48 | 4 |  | 2.677 |  |  | 0 | 41 | 43 | 16 | 59 | 0.077 | 0.049 | 0.0078 | 0.0014 | 55 | 2.37 | 72.3 | 46.4 | 25.9 |  |  |  | 4.7422e-08 | 1.96e-08
2009-03-31 | 関東地方整備局 | 利根川 | 利根川上流 | 左岸 | 126.735 | L126.735k-NO.2 | 天端 | B.5 | 5.15 | 5.45 | 3 |  | 2.705 |  |  | 0 | 19 | 66 | 15 | 81 | 0.038 | 0.03 | 0.0071 | 0.002 | 19 | 2.22 | 134.1 | 73.9 | 60.2 |  |  |  | 3.8139e-08 | 4e-08
2009-03-31 | 関東地方整備局 | 利根川 | 利根川上流 | 左岸 | 126.735 | L126.735k-NO.2 | 天端 | B.6 | 6.15 | 6.47 | 3 |  | 2.687 |  |  | 0 | 18 | 64 | 18 | 82 | 0.028 | 0.02 | 0.0056 | 0.0013 | 21.5385 |  | 123.7 | 74.7 | 49 |  |  |  | 2.2007e-08 | 1.69e-08
2009-03-31 | 関東地方整備局 | 利根川 | 利根川上流 | 左岸 | 126.735 | L126.735k-NO.2 | 天端 | B.7 | 7.15 | 7.51 | 3 |  | 2.687 |  |  | 0 | 23 | 57 | 20 | 77 | 0.033 | 0.021 | 0.0048 | 0.0012 | 27.5 |  | 144.8 | 84 | 60.8 |  |  |  | 1.5397e-08 | 1.44e-08
2009-03-31 | 関東地方整備局 | 利根川 | 利根川上流 | 左岸 | 126.735 | L126.735k-NO.2 | 天端 | B.8 | 8.15 | 8.48 | 3 |  | 2.675 |  |  | 0 | 17 | 53 | 30 | 83 | 0.02 | 0.012 | 0.0027 | 0.0013 | 15.3846 |  | 71.7 | 44.8 | 26.9 |  |  |  | 4.0595e-09 | 1.69e-08
2009-03-31 | 関東地方整備局 | 利根川 | 利根川上流 | 左岸 | 126.735 | L126.735k-NO.2 | 天端 | B.9 | 9.15 | 9.48 | 3 |  | 2.695 |  |  | 0 | 18 | 62 | 20 | 82 | 0.027 | 0.022 | 0.005 | 0.0012 | 22.5 |  | 130 | 72.2 | 57.8 |  |  |  | 1.6924e-08 | 1.44e-08
2009-03-31 | 関東地方整備局 | 利根川 | 利根川上流 | 左岸 | 126.735 | L126.735k-NO.2 | 天端 | B.10 | 10.15 | 10.46 | 4 |  | 2.673 |  |  | 0 | 23 | 51 | 26 | 77 | 0.028 | 0.017 | 0.0028 | 0.0013 | 21.5385 |  | 78.2 | 45.5 | 32.7 |  |  |  | 4.4164e-09 | 1.69e-08
2009-03-31 | 関東地方整備局 | 利根川 | 利根川上流 | 左岸 | 126.735 | L126.735k-NO.2 | 天端 | B.11 | 11.15 | 11.45 | 3 |  | 2.672 |  |  | 0 | 10 | 60 | 30 | 90 | 0.017 | 0.012 | 0.0019 | 0.0012 | 14.1667 |  | 71.8 | 41.6 | 30.2 |  |  |  | 1.7983e-09 | 1.44e-08
2009-03-31 | 関東地方整備局 | 利根川 | 利根川上流 | 左岸 | 126.735 | L126.735k-NO.2 | 天端 | B.12 | 12.15 | 12.3 | 5 |  | 2.713 |  |  | 0 | 92 | 8 | 0 | 8 | 0.24 | 0.23 | 0.157 | 0.087 | 2.7586 | 1.72 | [6 empty] | 4.9762e-05 | 7.569e-05
2009-03-31 | 関東地方整備局 | 利根川 | 利根川上流 | 左岸 | 126.735 | L126.735k-NO.2 | 天端 | B.13 | 12.3 | 12.48 | 5 |  | 2.673 |  |  | 0 | 19 | 59 | 22 | 81 | 0.042 | 0.029 | 0.0038 | 0.0013 | 32.3077 |  | 44.9 | 31 | 13.9 |  |  |  | 8.961e-09 | 1.69e-08
2009-03-31 | 関東地方整備局 | 利根川 | 利根川上流 | 左岸 | 126.735 | L126.735k-NO.2 | 天端 | B.14 | 13.15 | 13.45 | 3 |  | 2.633 |  |  | 0 | 9 | 56 | 35 | 91 | 0.021 | 0.012 | 0.0012 |  |  |  | 64.5 | 38.6 | 25.9 |  |  |  | 6.201e-10
2009-03-31 | 関東地方整備局 | 利根川 | 利根川上流 | 左岸 | 126.735 | L126.735k-NO.2 | 天端 | B.15 | 14.15 | 14.46 | 3 |  | 2.455 |  |  | 0 | 28 | 49 | 23 | 72 | 0.04 | 0.025 | 0.0034 | 0.0014 | 28.5714 |  | 98.4 | 55.6 | 42.8 |  |  |  | 6.9253e-09 | 1.96e-08
2009-03-31 | 関東地方整備局 | 利根川 | 利根川上流 | 左岸 | 126.735 | L126.735k-NO.2 | 天端 | B.16 | 15 | 15.1 | 5 |  | 2.62 |  |  | 1 | 68 | 15 | 16 | 31 | 0.21 | 0.17 | 0.0099 | 0.0013 | 161.5385 |  | 50.4 | 27 | 23.4 |  |  |  | 8.2392e-08 | 1.69e-08
2009-03-31 | 関東地方整備局 | 利根川 | 利根川上流 | 左岸 | 126.735 | L126.735k-NO.2 | 天端 | B.17 | 15.15 | 15.46 | 5 |  | 2.66 |  |  | 0 | 60 |  |  | 40 | 0.16 | 0.12 | 0.0046 | 0.0013 | 123.0769 |  | 52 | 31.3 | 20.7 |  |  |  | 1.3951e-08 | 1.69e-08
2009-03-31 | 関東地方整備局 | 利根川 | 利根川上流 | 左岸 | 126.735 | L126.735k-NO.2 | 天端 | B.18 | 16.15 | 16.2 | 6 |  | 2.702 |  |  | 1 | 77 | 12 | 10 | 22 | 0.23 | 0.21 | 0.0535 | 0.0046 | 50 | 13.6 | [6 empty] | 4.1077e-06 | 2.116e-07
2009-03-31 | 関東地方整備局 | 利根川 | 利根川上流 | 左岸 | 126.735 | L126.735k-NO.2 | 天端 | B.19 | 16.2 | 16.45 | 6 |  | 2.655 |  |  | 0 | 13 | 62 | 25 | 87 | 0.029 | 0.019 | 0.0031 | 0.0013 | 22.3077 |  | 77 | 35 | 42 |  |  |  | 5.5909e-09 | 1.69e-08
2009-03-31 | 関東地方整備局 | 利根川 | 利根川上流 | 左岸 | 126.735 | L126.735k-NO.2 | 天端 | B.20 | 17.15 | 17.3 | 12 |  | 2.68 |  |  | 1 | 56 | 29 | 14 | 43 | 0.12 | 0.096 | 0.0098 | 0.0018 | 66.6667 | 3.62 | 42.1 | 27.6 | 14.5 |  |  |  | 8.0477e-08 | 3.24e-08
2009-03-31 | 関東地方整備局 | 利根川 | 利根川上流 | 左岸 | 126.735 | L126.735k-NO.2 | 天端 | B.21 | 17.3 | 17.45 | 12 |  | 2.65 |  |  | 1 | 30 | 52 | 17 | 69 | 0.052 | 0.037 | 0.0067 | 0.0013 | 40 |  | 100.5 | 39.8 | 60.7 |  |  |  | 3.3344e-08 | 1.69e-08
2009-03-31 | 関東地方整備局 | 利根川 | 利根川上流 | 左岸 | 126.735 | L126.735k-NO.2 | 天端 | B.22 | 18.15 | 18.45 | 18 |  | 2.665 |  |  | 2 | 49 | 30 | 19 | 49 | 0.12 | 0.078 | 0.0056 | 0.0012 | 100 | 1.77 | 50.8 | 23 | 27.8 |  |  |  | 2.2007e-08 | 1.44e-08
2009-03-31 | 関東地方整備局 | 利根川 | 利根川上流 | 左岸 | 126.735 | L126.735k-NO.2 | 天端 | B.23 | 19.15 | 19.45 | 16 |  | 2.692 |  |  | 2 | 49 | 37 | 12 | 49 | 0.1 | 0.075 | 0.0138 | 0.0031 | 32.2581 | 2.52 | 36.4 | 27.9 | 8.5 |  |  |  | 1.7787e-07 | 9.61e-08
2009-03-31 | 関東地方整備局 | 利根川 | 利根川上流 | 左岸 | 126.735 | L126.735k-NO.2 | 天端 | B.24 | 20.15 | 20.45 | 46 |  | 2.728 |  |  | 1 | 91 | 8 | 0 | 8 | 0.3 | 0.27 | 0.159 | 0.086 | 3.4884 | 1.55 | [6 empty] | 5.1243e-05 | 7.396e-05
2009-03-31 | 関東地方整備局 | 利根川 | 利根川上流 | 左岸 | 126.735 | L126.735k-NO.2 | 天端 | B.25 | 21.15 | 21.45 | 8 |  | 2.625 |  |  | 0 | 13 | 54 | 33 | 87 | 0.022 | 0.014 | 0.0013 | 0.0012 | 18.3333 |  | 76.9 | 25.6 | 51.3 |  |  |  | 7.4646e-10 | 1.44e-08
2009-03-31 | 関東地方整備局 | 利根川 | 利根川上流 | 左岸 | 126.735 | L126.735k-NO.2 | 天端 | B.26 | 22.15 | 22.45 | 6 |  | 2.627 |  |  | 0 | 7 | 45 | 48 | 93 | 0.01 | 0.005 |  |  |  |  | 76.6 | 30.9 | 45.7
2009-03-31 | 関東地方整備局 | 利根川 | 利根川上流 | 左岸 | 126.735 | L126.735k-NO.2 | 天端 | B.27 | 23.15 | 23.45 | 7 |  | 2.664 |  |  | 0 | 13 | 59 | 28 | 87 | 0.022 | 0.015 | 0.0025 | 0.0012 | 18.3333 |  | 56.5 | 37 | 19.5 |  |  |  | 3.3965e-09 | 1.44e-08
2009-03-31 | 関東地方整備局 | 利根川 | 利根川上流 | 左岸 | 126.735 | L126.735k-NO.2 | 天端 | B.28 | 24.15 | 24.46 | 5 |  | 2.635 |  |  | 0 | 5 | 56 | 39 | 95 | 0.014 | 0.009 |  |  |  |  | 60.5 | 31.3 | 29.2
2009-03-31 | 関東地方整備局 | 利根川 | 利根川上流 | 左岸 | 126.735 | L126.735k-NO.2 | 天端 | B.29 | 25.15 | 25.5 | 3 |  | 2.653 |  |  | 0 | 65 | 22 | 13 | 35 | 0.19 | 0.15 | 0.0151 | 0.0019 | 100 | 5.86 | 33.2 | 21 | 12.2 |  |  |  | 2.1912e-07 | 3.61e-08
2009-03-31 | 関東地方整備局 | 利根川 | 利根川上流 | 左岸 | 126.735 | L126.735k-NO.2 | 天端 | B.30 | 26.15 | 26.42 | 50 |  | 2.701 |  |  | 0 | 94 | 6 | 0 | 6 | 0.24 | 0.22 | 0.168 | 0.11 | 2.1818 | 1.36 | [6 empty] | 5.8216e-05 | 0.000121
2009-03-31 | 関東地方整備局 | 利根川 | 利根川上流 | 左岸 | 126.735 | L126.735k-NO.2 | 天端 | B.31 | 28.15 | 28.4 | 50 |  | 2.695 |  |  | 0 | 92 | 8 | 0 | 8 | 0.18 | 0.18 | 0.157 | 0.092 | 1.9565 | 1.95 | [6 empty] | 4.9762e-05 | 8.464e-05
2009-03-31 | 関東地方整備局 | 利根川 | 利根川上流 | 左岸 | 126.735 | L126.735k-NO.2 | 天端 | B.32 | 30.15 | 30.45 | 37 |  | 2.687 |  |  | 0 | 91 | 9 | 0 | 9 | 0.15 | 0.15 | 0.125 | 0.079 | 1.8987 | 1.65 | [6 empty] | 2.9345e-05 | 6.241e-05
2009-03-31 | 関東地方整備局 | 利根川 | 利根川上流 | 左岸 | 126.735 | L126.735k-NO.3 | 裏のり | B.1 | 1.15 | 1.35 | 2 |  | 2.675 |  |  | 1 | 74 | 16 | 9 | 25 | 0.21 | 0.18 | 0.0388 | 0.0062 | 33.871 | 6.93 | [6 empty] | 1.9513e-06 | 3.844e-07
2009-03-31 | 関東地方整備局 | 利根川 | 利根川上流 | 左岸 | 126.735 | L126.735k-NO.3 | 裏のり | B.2 | 2.15 | 2.45 | 1 |  | 2.7 |  |  | 0 | 46 | 41 | 13 | 54 | 0.094 | 0.059 | 0.0092 | 0.0028 | 33.5714 | 1.23 | 77.2 | 47.6 | 29.6 |  |  |  | 6.9518e-08 | 7.84e-08
2009-03-31 | 関東地方整備局 | 利根川 | 利根川上流 | 左岸 | 126.735 | L126.735k-NO.3 | 裏のり | B.3 | 3.15 | 3.45 | 2 |  | 2.703 |  |  | 1 | 75 | 16 | 8 | 24 | 0.35 | 0.29 | 0.0448 | 0.0066 | 53.0303 | 7.31 | [6 empty] | 2.7228e-06 | 4.356e-07
2009-03-31 | 関東地方整備局 | 利根川 | 利根川上流 | 左岸 | 126.735 | L126.735k-NO.3 | 裏のり | B.4 | 4.15 | 4.45 | 3 |  | 2.698 |  |  | 0 | 54 | 35 | 11 | 46 | 0.11 | 0.084 | 0.0167 | 0.0031 | 35.4839 | 3.59 | 35.9 | 28.6 | 7.3 |  |  |  | 2.7672e-07 | 9.61e-08
2009-03-31 | 関東地方整備局 | 利根川 | 利根川上流 | 左岸 | 126.735 | L126.735k-NO.3 | 裏のり | B.5 | 5 | 5.85 | 3 | 1.4 | 2.592 | 2.23 | 3.4333 | 0 | 26 | 62 | 12 | 74 | 0.0423 | 0.031 | 0.015 | 0.0036 | 11.75 | 1.89 | 97.1 | 52.7 | 44.4 |  |  |  | 2.1578e-07 | 1.296e-07 |  | 2.5967e-07 | UU | [8 empty] | 20.5 | 12.8
2009-03-31 | 関東地方整備局 | 利根川 | 利根川上流 | 左岸 | 126.735 | L126.735k-NO.3 | 裏のり | B.6 | 6.15 | 6.5 | 3 |  | 2.677 |  |  | 1 | 56 | 34 | 9 | 43 | 0.14 | 0.099 | 0.0165 | 0.0051 | 27.451 | 1.43 | 67.6 | 45 | 22.6 |  |  |  | 2.691e-07 | 2.601e-07
2009-03-31 | 関東地方整備局 | 利根川 | 利根川上流 | 左岸 | 126.735 | L126.735k-NO.3 | 裏のり | B.8 | 7.7 | 9.15 | 1 | 1.744 | 2.738 | 1.278 | 0.9163 | 0 | 77 | 16 | 7 | 23 | 0.207 | 0.162 | 0.07 | 0.0129 | 16.0465 | 3.41 | [5 empty] | 9.05e-06 | 7.6576e-06 | 1.6641e-06 |  | 2.8501e-06 | CU |  |  | 96.1 | 16.3
2009-03-31 | 関東地方整備局 | 利根川 | 利根川上流 | 左岸 | 126.735 | L126.735k-NO.3 | 裏のり | B.9 | 9.15 | 9.8 | 1 | 1.82 | 2.769 | 1.098 | 0.63096 | 0 | 27 | 54 | 19 | 73 | 0.044 | 0.032 | 0.006 | 0.0015 | 29.3333 |  | 44.3 | 29.7 | 14.6 |  |  |  | 2.5821e-08 | 2.25e-08 |  | 4.6679e-09 | UU | [8 empty] | 60.3 | 1.5
2009-03-31 | 関東地方整備局 | 利根川 | 利根川上流 | 左岸 | 126.735 | L126.735k-NO.3 | 裏のり | B.10 | 9.9 | 10.75 | 3 | 1.689 | 2.646 | 1.393 | 1.1296 | 0 | 6 | 68 | 26 | 94 | 0.0202 | 0.014 | 0.0035 |  |  |  | 56.7 | 33.5 | 23.2 |  |  |  | 7.4064e-09 |  |  |  | UU | [8 empty] | 50.7 | 1.4
2009-03-31 | 関東地方整備局 | 利根川 | 利根川上流 | 左岸 | 126.735 | L126.735k-NO.3 | 裏のり | B.11 | 10.75 | 11.3 | 3 | 1.427 | 2.515 | 2.449 | 4.2587 | 0 | 32 | 44 | 24 | 68 | 0.0564 | 0.039 | 0.0035 |  |  |  | 110.1 | 50.6 | 59.5 |  |  |  | 7.4064e-09 |  |  |  | UU | [8 empty] | 41 | 8.5
2009-03-31 | 関東地方整備局 | 利根川 | 利根川上流 | 左岸 | 126.735 | L126.735k-NO.3 | 裏のり | B.12 | 12 | 12.85 | 3 | 1.731 | 2.614 | 1.177 | 0.74898 | 0 | 31 | 46 | 23 | 69 | 0.0544 | 0.039 | 0.0037 |  |  |  | 40.8 | 17.3 | 23.5 |  |  |  | 8.4241e-09 |  |  |  | UU | [8 empty] | 47.3 | 1.9
2009-03-31 | 関東地方整備局 | 利根川 | 利根川上流 | 左岸 | 126.735 | L126.735k-NO.3 | 裏のり | B.13 | 13.15 | 13.4 | 8 |  | 2.691 |  |  | 1 | 76 | 15 | 8 | 23 | 0.33 |  | 0.0445 | 0.0072 | 45.8333 | 6.06 | [6 empty] | 2.6807e-06 | 5.184e-07
2009-03-31 | 関東地方整備局 | 利根川 | 利根川上流 | 左岸 | 126.735 | L126.735k-NO.3 | 裏のり | B.14 | 14.45 | 15.4 | 30 | 1.627 | 2.663 | 1.542 | 1.4424 | 0 | 35 | 42 | 23 | 65 | 0.0555 | 0.032 | 0.0037 |  |  |  | 67.7 | 19.7 | 48 |  |  |  | 8.4241e-09 |  |  |  | UU | [8 empty] | 62.2 | 16.9
2009-03-31 | 関東地方整備局 | 利根川 | 利根川上流 | 左岸 | 126.735 | L126.735k-NO.3 | 裏のり | B.15 | 17.15 | 17.45 | 43 |  | 2.815 |  |  | 0 | 94 | 4 | 2 | 6 | 0.384 | 0.347 | 0.25 | 0.167 | 2.2994 | 1.25 | [6 empty] | 0.00014623 | 0.00027889
2009-03-31 | 関東地方整備局 | 利根川 | 利根川上流 | 左岸 | 126.735 | L126.735k-NO.3 | 裏のり | B.16 | 18.5 | 19.5 | 7 | 1.428 | 2.601 | 2.716 | 5.3915 | 0 | 6 |  |  | 94 | 0.0105 | 0.006 |  |  |  |  | 161.2 | 54.8 | 106.4 | [7 empty] | CU |  |  | 78.1 | 3.7
2009-03-31 | 関東地方整備局 | 利根川 | 利根川上流 | 左岸 | 126.735 | L126.735k-NO.3 | 裏のり | B.17 | 19.85 | 19.95 | 12 |  | 2.672 |  |  | 0 | 12 | 70 | 18 | 88 | 0.027 | 0.021 | 0.0059 | 0.0012 | 22.5 | 3.08 | 49.2 | 35.5 | 13.7 |  |  |  | 2.4835e-08 | 1.44e-08
2009-03-31 | 関東地方整備局 | 利根川 | 利根川上流 | 左岸 | 126.735 | L126.735k-NO.3 | 裏のり | B.18 | 20.2 | 20.45 | 15 |  | 2.686 |  |  | 0 | 61 | 30 | 9 | 39 | 0.14 | 0.11 | 0.0165 | 0.0052 | 26.9231 | 1.88 | [6 empty] | 2.691e-07 | 2.704e-07
2009-03-31 | 関東地方整備局 | 利根川 | 利根川上流 | 左岸 | 126.735 | L126.735k-NO.3 | 裏のり | B.19 | 21.15 | 21.45 | 6 |  | 2.656 |  |  | 0 | 13 | 51 | 36 | 87 | 0.01 | 0.008 | 0.0014 | 0.0013 | 7.6923 |  | 58.4 | 31.1 | 27.3 |  |  |  | 8.863e-10 | 1.69e-08
2009-03-31 | 関東地方整備局 | 利根川 | 利根川上流 | 左岸 | 126.735 | L126.735k-NO.3 | 裏のり | B.21 | 25.15 | 25.45 | 50 |  | 2.711 |  |  | 0 | 93 | 7 | 0 | 7 | 0.19 | 0.19 | 0.157 | 0.1 | 1.9 | 1.7 | [6 empty] | 4.9762e-05 | 0.0001
2009-03-31 | 関東地方整備局 | 利根川 | 利根川上流 | 左岸 | 126.735 | L126.735k-NO.3 | 裏のり | B.22 | 27.15 | 27.45 | 35 |  | 2.708 |  |  | 2 | 91 | 7 | 0 | 7 | 0.17 | 0.17 | 0.147 | 0.096 | 1.7708 | 1.56 | [6 empty] | 4.2724e-05 | 9.216e-05
2009-03-31 | 関東地方整備局 | 利根川 | 利根川上流 | 左岸 | 129 | L129.0kNo.1川表 | 表のり | B.1T-1 | 0.5 | 1.5 |  | 1.48 | 2.692 | 1.917 | 2.4151 |  | 25.8 | 48.4 | 25.8 | 74.2 |  |  | 0.039 | 0.0287 |  |  | 74.9 | 49 | 25.9 |  |  |  | 1.9747e-06 | 8.2369e-06 |  |  | UU | [8 empty] | 41.6 | 9.7
2009-03-31 | 関東地方整備局 | 利根川 | 利根川上流 | 左岸 | 129 | L129.0kNo.1川表 | 表のり | B.1S-2 | 2 | 2.8 |  | 1.639 | 2.755 | 1.163 | 0.72725 |  | 70.3 | 20.9 | 8.8 | 29.7 | 22.31 | 3.46 | 0.196 | 0.161 | 138.5714 | 0 | [5 empty] | 2.28e-05 | 8.3207e-05 | 0.00025921 |  | 5.9241e-05 | CU |  |  | 10.9 | 32.2
2009-03-31 | 関東地方整備局 | 利根川 | 利根川上流 | 左岸 | 129 | L129.0kNo.1川表 | 表のり | B.1P-3 | 3.15 | 3.45 |  |  | 2.745 |  |  |  | 80.7 | 11.2 | 8.1 | 19.3 | 26.22 | 6.73 | 0.267 | 0.223 | 117.5785 | 0 | [6 empty] | 0.0001703 | 0.00049729
2009-03-31 | 関東地方整備局 | 利根川 | 利根川上流 | 左岸 | 129 | L129.0kNo.1川表 | 表のり | B.1P-4 | 4.15 | 4.45 |  |  | 2.729 |  |  |  | 84.5 | 7.9 | 7.6 | 15.5 | 16.15 | 5.84 | 0.216 | 0.184 | 87.7717 | 0.01 | [6 empty] | 0.00010421 | 0.00033856
2009-03-31 | 関東地方整備局 | 利根川 | 利根川上流 | 左岸 | 129 | L129.0kNo.1川表 | 表のり | B.1S-3 | 5 | 5.95 |  | 1.661 | 2.712 | 1.09 | 0.61963 |  | 53.8 | 33.7 | 12.5 | 46.2 | 71.78 | 5 | 0.129 | 0.0894 | 802.9083 | 0 | 9999 | 9999 | 0 |  |  | 2.86e-06 | 3.1567e-05 | 7.9924e-05 |  | 3.0268e-07 | CU |  |  | 53.2 | 25.3
2009-03-31 | 関東地方整備局 | 利根川 | 利根川上流 | 左岸 | 129 | L129.0kNo.1川表 | 表のり | B.1P-6 | 6.15 | 6.45 |  |  | 2.726 |  |  |  | 70.8 | 20.1 | 9.1 | 29.2 | 27.68 | 5.68 | 0.18 | 0.1523 | 181.7466 | 0 | [6 empty] | 6.8307e-05 | 0.00023195
2009-03-31 | 関東地方整備局 | 利根川 | 利根川上流 | 左岸 | 129 | L129.0kNo.1川表 | 表のり | B.1P-7 | 7.15 | 7.45 |  |  | 2.708 |  |  |  | 74 | 19 | 7 | 26 | 14.74 | 4.63 | 0.161 | 0.138 | 106.8116 | 0 | [6 empty] | 5.2749e-05 | 0.00019044
2009-03-31 | 関東地方整備局 | 利根川 | 利根川上流 | 左岸 | 129 | L129.0kNo.1川表 | 表のり | B.1P-8 | 8.15 | 8.45 |  |  | 2.684 |  |  |  | 59.3 | 28.9 | 11.8 | 40.7 | 54.04 | 5.03 | 0.135 | 0.109 | 495.7798 | 0 | 9999 | 9999 | 0 |  |  |  | 3.5074e-05 | 0.00011881
2009-03-31 | 関東地方整備局 | 利根川 | 利根川上流 | 左岸 | 129 | L129.0kNo.1川表 | 表のり | B.1 | 8.7 | 9 | [20 empty] | 1.71e-06
2009-03-31 | 関東地方整備局 | 利根川 | 利根川上流 | 左岸 | 129 | L129.0kNo.1川表 | 表のり | B.1S-4 | 9 | 9.8 |  | 1.303 | 2.722 | 1.091 | 0.62104 |  | 72.6 | 18.5 | 8.9 | 27.4 | 34.78 | 5.9 | 0.226 | 0.184 | 189.0217 | 0 | [5 empty] | 4.09e-06 | 0.00011574 | 0.00033856 |  | 8.8569e-05 | CU |  |  | 28.5 | 28
2009-03-31 | 関東地方整備局 | 利根川 | 利根川上流 | 左岸 | 129 | L129.0kNo.1川表 | 表のり | B.1P-10 | 10.15 | 10.45 |  |  | 2.731 |  |  | 0.1 | 69.6 | 22 | 8.3 | 30.3 | 28.04 | 2.85 | 0.23 | 0.1786 | 156.9989 | 0 | [6 empty] | 0.00012054 | 0.00031898
2009-03-31 | 関東地方整備局 | 利根川 | 利根川上流 | 左岸 | 129 | L129.0kNo.1川表 | 表のり | B.1P-12 | 12.15 | 12.45 |  |  | 2.73 |  |  |  | 88.8 | 6.5 | 4.7 | 11.2 | 3.88 | 1.61 | 0.239 | 0.2089 | 18.5735 | 0.1 | [6 empty] | 0.00013175 | 0.00043639
2009-03-31 | 関東地方整備局 | 利根川 | 利根川上流 | 左岸 | 129 | L129.0kNo.1川表 | 表のり | B.1P-14 | 14.15 | 14.45 |  |  | 2.659 |  |  |  | 32.5 | 37.5 | 30 | 67.5 |  |  | 0.047 | 0.024 |  |  | 55 | 37.3 | 17.7 |  |  |  | 3.0426e-06 | 5.76e-06
2009-03-31 | 関東地方整備局 | 利根川 | 利根川上流 | 左岸 | 129 | L129.0kNo.1川表 | 表のり | B.1D-5 | 15 | 16.9 |  | 1.51 | 2.572 | 2.081 | 2.925 |  | 5.5 | 51.9 | 42.6 | 94.5 |  |  | 0.01 | 0.007 |  |  | 99.5 | 59 | 40.5 |  |  |  | 8.4333e-08 | 4.9e-07 |  |  | UU | [8 empty] | 86.8 | 0
2009-03-31 | 関東地方整備局 | 利根川 | 利根川上流 | 左岸 | 129 | L129.0kNo.1川表 | 表のり | B.1P-17 | 17.15 | 17.45 |  |  | 1.725 |  |  | 9.1 | 14.6 | 34.5 | 41.8 | 76.3 |  |  | 0.027 | 0.014 |  |  | 405 | 179.3 | 225.7 |  |  |  | 8.4231e-07 | 1.96e-06
2009-03-31 | 関東地方整備局 | 利根川 | 利根川上流 | 左岸 | 129 | L129.0kNo.1川表 | 表のり | B.1P-19 | 19.15 | 19.45 |  |  | 2.607 |  |  | 0.5 | 1.5 | 37.2 | 60.8 | 98 |  |  | 0.005 | 0.003 |  |  | 68.2 | 40.1 | 28.1 |  |  |  | 1.6924e-08 | 9e-08
2009-03-31 | 関東地方整備局 | 利根川 | 利根川上流 | 左岸 | 129 | L129.0kNo.1川表 | 表のり | B.1D-7 | 21 | 21.7 |  | 1.56 | 2.607 | 1.869 | 2.2756 |  | 21.3 | 34.1 | 44.6 | 78.7 |  |  | 0.011 | 0.007 |  |  | 72.9 | 42.6 | 30.3 |  |  |  | 1.0517e-07 | 4.9e-07 |  |  | UU | [8 empty] | 64.6 | 2.4
2009-03-31 | 関東地方整備局 | 利根川 | 利根川上流 | 左岸 | 129 | L129.0kNo.1川表 | 表のり | B.1P-22 | 22.15 | 22.45 |  |  | 1.876 |  |  | 0.7 | 7.3 | 35.6 | 56.4 | 92 |  |  | 0.007 | 0.003 |  |  | 226.8 | 115 | 111.8 |  |  |  | 3.6906e-08 | 9e-08
2009-03-31 | 関東地方整備局 | 利根川 | 利根川上流 | 左岸 | 129 | L129.0kNo.1川表 | 表のり | B.1P-23 | 23.25 | 23.7 |  |  | 2.593 |  |  | 0.4 | 38.7 | 28.9 | 32 | 60.9 |  |  | 0.071 | 0.032 |  |  | 40.1 | 25.6 | 14.5 |  |  |  | 7.9134e-06 | 1.024e-05
2009-03-31 | 関東地方整備局 | 利根川 | 利根川上流 | 左岸 | 129 | L129.0kNo.1川表 | 表のり | B.1P-24 | 24.15 | 24.45 |  |  | 2.653 |  |  | 1 | 56.7 | 23.1 | 19.2 | 42.3 |  |  | 0.176 | 0.126 |  |  | 30 | 22.5 | 7.5 |  |  |  | 6.4841e-05 | 0.00015876
2009-03-31 | 関東地方整備局 | 利根川 | 利根川上流 | 左岸 | 129 | L129.0kNo.1川表 | 表のり | B.1P-26 | 26.15 | 26.45 |  |  | 2.674 |  |  | 2.4 | 71.1 | 13.2 | 13.3 | 26.5 | 144.65 | 28.06 | 0.246 | 0.197 | 734.264 | 0 | [6 empty] | 0.00014086 | 0.00038809
2009-03-31 | 関東地方整備局 | 利根川 | 利根川上流 | 左岸 | 129 | L129.0kNo.1川表 | 表のり | B.1S-8 | 27 | 28 |  | 1.821 | 2.633 | 0.992 | 0.49006 |  | 88.2 | 4.2 | 7.6 | 11.8 | 6.98 | 3.6 | 0.189 | 0.17 | 41.0588 | 0 | [5 empty] | 2.95e-06 | 7.6482e-05 | 0.000289 |  | 0.0013954 | CU |  |  | 82.3 | 31.2
2009-03-31 | 関東地方整備局 | 利根川 | 利根川上流 | 左岸 | 129 | L129.0kNo.1川表 | 表のり | B.1P-28 | 28.15 | 28.45 |  |  | 2.661 |  |  |  | 88.7 | 5.8 | 5.5 | 11.3 | 3.93 | 1.83 | 0.202 | 0.178 | 22.0787 | 0.1 | [6 empty] | 8.9228e-05 | 0.00031684
2009-03-31 | 関東地方整備局 | 利根川 | 利根川上流 | 左岸 | 129 | L129.0kNo.2中央 | 天端 | B.2P-1 | 1.15 | 1.5 |  |  | 2.706 |  |  |  | 61.9 | 26 | 12.1 | 38.1 | 65.64 | 7.04 | 0.144 | 0.115 | 570.7826 | 0 | [6 empty] | 4.0731e-05 | 0.00013225
2009-03-31 | 関東地方整備局 | 利根川 | 利根川上流 | 左岸 | 129 | L129.0kNo.2中央 | 天端 | B.2P-2 | 2.15 | 2.47 |  |  | 2.716 |  |  | 0.4 | 73.4 | 18.5 | 7.7 | 26.2 | 18.46 | 5.08 | 0.174 | 0.146 | 126.4384 | 0 | [6 empty] | 6.3147e-05 | 0.00021316
2009-03-31 | 関東地方整備局 | 利根川 | 利根川上流 | 左岸 | 129 | L129.0kNo.2中央 | 天端 | B.2P-3 | 3.15 | 3.5 |  |  | 2.68 |  |  |  | 62.5 | 26.5 | 11 | 37.5 | 40.03 | 3.9 | 0.148 | 0.116 | 345.0862 | 0 | [6 empty] | 4.3401e-05 | 0.00013456
2009-03-31 | 関東地方整備局 | 利根川 | 利根川上流 | 左岸 | 129 | L129.0kNo.2中央 | 天端 | B.2P-4 | 4.15 | 4.45 |  |  | 2.69 |  |  |  | 50 | 38.6 | 11.4 | 50 | 33.69 | 1.7 | 0.108 | 0.075 | 449.2 | 0 | 33.1 | 22.6 | 10.5 |  |  |  | 2.0914e-05 | 5.625e-05
2009-03-31 | 関東地方整備局 | 利根川 | 利根川上流 | 左岸 | 129 | L129.0kNo.2中央 | 天端 | B.2P-5 | 5.15 | 5.52 |  |  | 2.702 |  |  |  | 68.5 | 21 | 10.5 | 31.5 | 52.41 | 5.59 | 0.215 | 0.162 | 323.5185 | 0 | [6 empty] | 0.0001031 | 0.00026244
2009-03-31 | 関東地方整備局 | 利根川 | 利根川上流 | 左岸 | 129 | L129.0kNo.2中央 | 天端 | B.2P-6 | 6.15 | 6.45 |  |  | 2.656 |  |  |  | 64.2 | 25.8 | 10 | 35.8 | 27.18 | 5.12 | 0.136 | 0.112 | 242.6786 | 0 | 9999 | 9999 | 0 |  |  |  | 3.5679e-05 | 0.00012544
2009-03-31 | 関東地方整備局 | 利根川 | 利根川上流 | 左岸 | 129 | L129.0kNo.2中央 | 天端 | B.2P-7 | 7.15 | 7.45 |  |  | 2.68 |  |  |  | 76.2 | 16.6 | 7.2 | 23.8 | 14.88 | 5.72 | 0.155 | 0.136 | 109.4118 | 0 | [6 empty] | 4.8306e-05 | 0.00018496
2009-03-31 | 関東地方整備局 | 利根川 | 利根川上流 | 左岸 | 129 | L129.0kNo.2中央 | 天端 | B.2P-8 | 8.15 | 8.49 |  |  | 2.686 |  |  | 0.5 | 57.4 | 30.2 | 11.9 | 42.1 | 56.09 | 4.89 | 0.129 | 0.1 | 560.9 | 0 | [6 empty] | 3.1567e-05 | 0.0001
2009-03-31 | 関東地方整備局 | 利根川 | 利根川上流 | 左岸 | 129 | L129.0kNo.2中央 | 天端 | B.2P-9 | 9.15 | 9.48 |  |  | 2.728 |  |  |  | 75.2 | 18.6 | 6.2 | 24.8 | 12.4 | 4.18 | 0.171 | 0.148 | 83.7838 | 0 | [6 empty] | 6.0653e-05 | 0.00021904
2009-03-31 | 関東地方整備局 | 利根川 | 利根川上流 | 左岸 | 129 | L129.0kNo.2中央 | 天端 | B.2P-10 | 10.15 | 10.45 |  |  | 2.723 |  |  |  | 67.1 | 22.4 | 10.5 | 32.9 | 34.84 | 4.7 | 0.157 | 0.127 | 274.3307 | 0 | [6 empty] | 4.9762e-05 | 0.00016129
2009-03-31 | 関東地方整備局 | 利根川 | 利根川上流 | 左岸 | 129 | L129.0kNo.2中央 | 天端 | B.2P-12 | 12.15 | 12.45 |  |  | 2.708 |  |  |  | 70.7 | 20.7 | 8.6 | 29.3 | 20.7 | 4.27 | 0.172 | 0.14 | 147.8571 | 0 | [6 empty] | 6.1478e-05 | 0.000196
2009-03-31 | 関東地方整備局 | 利根川 | 利根川上流 | 左岸 | 129 | L129.0kNo.2中央 | 天端 | B.2P-14 | 14.15 | 14.45 |  |  | 2.688 |  |  |  | 68.1 | 22.9 | 9 | 31.9 | 24.89 | 4.36 | 0.159 | 0.127 | 195.9843 | 0 | [6 empty] | 5.1243e-05 | 0.00016129
2009-03-31 | 関東地方整備局 | 利根川 | 利根川上流 | 左岸 | 129 | L129.0kNo.2中央 | 天端 | B.2P-16 | 16.15 | 16.45 |  |  | 2.653 |  |  |  | 35.9 | 35.7 | 28.4 | 64.1 |  |  | 0.055 | 0.031 |  |  | 65 | 42.9 | 22.1 |  |  |  | 4.3795e-06 | 9.61e-06
2009-03-31 | 関東地方整備局 | 利根川 | 利根川上流 | 左岸 | 129 | L129.0kNo.2中央 | 天端 | B.2P-18 | 18.15 | 18.45 |  |  | 2.684 |  |  |  | 22.3 | 40.8 | 36.9 | 77.7 |  |  | 0.021 | 0.012 |  |  | 69.5 | 42.3 | 27.2 |  |  |  | 4.7052e-07 | 1.44e-06
2009-03-31 | 関東地方整備局 | 利根川 | 利根川上流 | 左岸 | 129 | L129.0kNo.2中央 | 天端 | B.2P-20 | 20.15 | 20.45 |  |  | 1.756 |  |  |  | 26 | 38.3 | 35.7 | 74 |  |  | 0.027 | 0.014 |  |  | 356.7 | 166.9 | 189.8 |  |  |  | 8.4231e-07 | 1.96e-06
2009-03-31 | 関東地方整備局 | 利根川 | 利根川上流 | 左岸 | 129 | L129.0kNo.2中央 | 天端 | B.2P-22 | 22.15 | 22.45 |  |  | 2.543 |  |  |  | 15.7 | 33 | 51.3 | 84.3 |  |  | 0.01 | 0.005 |  |  | 81.6 | 41.1 | 40.5 |  |  |  | 8.4333e-08 | 2.5e-07
2009-03-31 | 関東地方整備局 | 利根川 | 利根川上流 | 左岸 | 129 | L129.0kNo.2中央 | 天端 | B.2P-24 | 24.15 | 24.45 |  |  | 2.604 |  |  |  | 51.3 | 27.1 | 21.6 | 48.7 |  |  | 0.156 | 0.084 |  |  | 64 | 32.2 | 31.8 |  |  |  | 4.9031e-05 | 7.056e-05
2009-03-31 | 関東地方整備局 | 利根川 | 利根川上流 | 左岸 | 129 | L129.0kNo.2中央 | 天端 | B.2P-26 | 26.15 | 26.45 |  |  | 2.623 |  |  | 1.1 | 60.6 | 17.4 | 20.9 | 38.3 |  |  | 0.197 | 0.144 |  |  | 37.8 | 24.8 | 13 |  |  |  | 8.4193e-05 | 0.00020736
2009-03-31 | 関東地方整備局 | 利根川 | 利根川上流 | 左岸 | 129 | L129.0kNo.2中央 | 天端 | B.2P-28 | 28.15 | 28.4 |  |  | 2.676 |  |  | 0.1 | 81.1 | 11.7 | 7.1 | 18.8 | 15.51 | 7.35 | 0.178 | 0.16 | 96.9375 | 0 | [6 empty] | 6.6562e-05 | 0.000256
2009-03-31 | 関東地方整備局 | 利根川 | 利根川上流 | 左岸 | 129 | L129.0kNo.2中央 | 天端 | B.2P-30 | 30.15 | 30.33 |  |  | 2.667 |  |  |  | 88.7 | 7.3 | 4 | 11.3 | 3.45 | 1.99 | 0.185 | 0.17 | 20.2941 | 0.1 | [6 empty] | 7.2784e-05 | 0.000289
2009-03-31 | 関東地方整備局 | 利根川 | 利根川上流 | 左岸 | 129 | L129.0kNo.3川裏 | 裏のり | B.3S-1 | 1 | 2 |  | 1.682 | 2.713 | 1.1 | 0.63381 | 0.4 | 69.2 | 22.7 | 7.7 | 30.4 | 22.52 | 2.6 | 0.216 | 0.172 | 130.9302 | 0 | [5 empty] | 3.04e-08 | 0.00010421 | 0.00029584 |  | 2.765e-05 | CU |  |  | 26.2 | 27.4
2009-03-31 | 関東地方整備局 | 利根川 | 利根川上流 | 左岸 | 129 | L129.0kNo.3川裏 | 裏のり | B.3P-2 | 2.15 | 2.45 |  |  | 2.703 |  |  |  | 70.3 | 17.3 | 12.4 | 29.7 | 93.96 | 11.93 | 0.216 | 0.175 | 536.9143 | 0 | [6 empty] | 0.00010421 | 0.00030625
2009-03-31 | 関東地方整備局 | 利根川 | 利根川上流 | 左岸 | 129 | L129.0kNo.3川裏 | 裏のり | B.3P-3 | 3.15 | 3.45 |  |  | 2.734 |  |  |  | 82.6 | 9.3 | 8.1 | 17.4 | 24.46 | 6.07 | 0.286 | 0.238 | 102.7731 | 0 | [6 empty] | 0.00019971 | 0.00056644
2009-03-31 | 関東地方整備局 | 利根川 | 利根川上流 | 左岸 | 129 | L129.0kNo.3川裏 | 裏のり | B.3P-4 | 4.15 | 4.5 |  |  | 2.723 |  |  |  | 64.3 | 26.1 | 9.6 | 35.7 | 28.3 | 3.38 | 0.159 | 0.128 | 221.0938 | 0 | 9999 | 9999 | 0 |  |  |  | 5.1243e-05 | 0.00016384
2009-03-31 | 関東地方整備局 | 利根川 | 利根川上流 | 左岸 | 129 | L129.0kNo.3川裏 | 裏のり | B.3S-2 | 5 | 5.9 |  | 1.72 | 2.732 | 1.103 | 0.6381 | 0.2 | 90.6 | 9.2 |  | 9.2 | 3.13 | 1.28 | 0.251 | 0.22 | 14.2273 | 0.1 | [5 empty] | 1.92e-06 | 0.00014759 | 0.000484 |  | 0.00089693 | CU |  |  | 57.1 | 21
2009-03-31 | 関東地方整備局 | 利根川 | 利根川上流 | 左岸 | 129 | L129.0kNo.3川裏 | 裏のり | B.3P-6 | 6.15 | 6.5 |  |  | 2.707 |  |  |  | 74.7 | 15.5 | 9.8 | 25.3 | 33.74 | 10.82 | 0.182 | 0.156 | 216.2821 | 0 | [6 empty] | 7.0079e-05 | 0.00024336
2009-03-31 | 関東地方整備局 | 利根川 | 利根川上流 | 左岸 | 129 | L129.0kNo.3川裏 | 裏のり | B.3P-7 | 7.15 | 7.48 |  |  | 2.736 |  |  |  | 71.2 | 19.8 | 9 | 28.8 | 26.04 | 6.33 | 0.177 | 0.152 | 171.3158 | 0 | [6 empty] | 6.5698e-05 | 0.00023104
2009-03-31 | 関東地方整備局 | 利根川 | 利根川上流 | 左岸 | 129 | L129.0kNo.3川裏 | 裏のり | B.1 | 8 | 8.3 | [20 empty] | 1.08e-07
2009-03-31 | 関東地方整備局 | 利根川 | 利根川上流 | 左岸 | 129 | L129.0kNo.3川裏 | 裏のり | B.3P-9 | 9.15 | 9.45 |  |  | 2.702 |  |  |  | 45.4 | 38.2 | 16.4 | 54.6 |  |  | 0.104 | 0.062 |  |  | 34 | 26 | 8 |  |  |  | 1.9163e-05 | 3.844e-05
2009-03-31 | 関東地方整備局 | 利根川 | 利根川上流 | 左岸 | 129 | L129.0kNo.3川裏 | 裏のり | B.3S-3 | 10 | 10.95 |  | 1.794 | 2.697 | 1.138 | 0.68932 |  | 82.3 | 11 | 6.7 | 17.7 | 14.31 | 5.47 | 0.2 | 0.173 | 82.7168 | 0 | [5 empty] | 9.74e-06 | 8.7194e-05 | 0.00029929 |  | 0.0010089 | CU |  |  | 11.4 | 37.9
2009-03-31 | 関東地方整備局 | 利根川 | 利根川上流 | 左岸 | 129 | L129.0kNo.3川裏 | 裏のり | B.3P-11 | 11.15 | 11.45 |  |  | 2.709 |  |  |  | 74 | 18 | 8 | 26 | 17.56 | 5.36 | 0.17 | 0.146 | 120.274 | 0 | [6 empty] | 5.9834e-05 | 0.00021316
2009-03-31 | 関東地方整備局 | 利根川 | 利根川上流 | 左岸 | 129 | L129.0kNo.3川裏 | 裏のり | B.3P-13 | 13.15 | 13.45 |  |  | 2.669 |  |  | 0.5 | 82.8 | 8.6 | 8.1 | 16.7 | 22.58 | 8.08 | 0.228 | 0.196 | 115.2041 | 0 | [6 empty] | 0.00011812 | 0.00038416
2009-03-31 | 関東地方整備局 | 利根川 | 利根川上流 | 左岸 | 129 | L129.0kNo.3川裏 | 裏のり | B.3D-4 | 14 | 14.9 |  | 1.29 | 2.073 | 2.705 | 5.3421 |  | 32.2 | 42.5 | 25.3 | 67.8 |  |  | 0.049 | 0.027 |  |  | 207.3 | 114 | 93.3 |  |  |  | 3.3511e-06 | 7.29e-06 |  |  | UU | [8 empty] | 67.1 | 13.5
2009-03-31 | 関東地方整備局 | 利根川 | 利根川上流 | 左岸 | 129 | L129.0kNo.3川裏 | 裏のり | B.3P-15 | 15.15 | 15.45 |  |  | 1.734 |  |  |  | 21.8 | 48.7 | 29.5 | 78.2 |  |  | 0.038 | 0.024 |  |  | 448.1 | 199.1 | 249 |  |  |  | 1.8593e-06 | 5.76e-06
2009-03-31 | 関東地方整備局 | 利根川 | 利根川上流 | 左岸 | 129 | L129.0kNo.3川裏 | 裏のり | B.3P-17 | 17.15 | 17.6 |  |  | 2.655 |  |  |  | 46.1 | 24.2 | 29.7 | 53.9 |  |  | 0.131 | 0.054 |  |  | 62.6 | 35.4 | 27.2 |  |  |  | 3.2713e-05 | 2.916e-05
2009-03-31 | 関東地方整備局 | 利根川 | 利根川上流 | 左岸 | 129 | L129.0kNo.3川裏 | 裏のり | B.3D-6 | 18 | 18.55 |  | 1.825 | 2.646 | 0.996 | 0.49501 |  | 47.4 | 22.9 | 29.7 | 52.6 |  |  | 0.126 | 0.053 |  |  | 55.6 | 24.3 | 31.3 |  |  |  | 2.9892e-05 | 2.809e-05 |  |  | UU | [8 empty] | 91.9 | 5.3
2009-03-31 | 関東地方整備局 | 利根川 | 利根川上流 | 左岸 | 129 | L129.0kNo.3川裏 | 裏のり | B.3P-19 | 19.15 | 19.45 |  |  | 2.658 |  |  |  | 54.3 | 21.8 | 23.9 | 45.7 |  |  | 0.173 | 0.112 |  |  | 39.8 | 25 | 14.8 |  |  |  | 6.2309e-05 | 0.00012544
2009-03-31 | 関東地方整備局 | 利根川 | 利根川上流 | 左岸 | 129 | L129.0kNo.3川裏 | 裏のり | B.3P-12 | 21.15 | 21.45 |  |  | 2.779 |  |  | 1.6 | 88.8 | 9.6 |  | 9.6 | 5.04 | 1.56 | 0.407 | 0.338 | 14.9112 | 0.1 | [6 empty] | 0.0004523 | 0.0011424
2009-03-31 | 関東地方整備局 | 利根川 | 利根川上流 | 左岸 | 129 | L129.0kNo.3川裏 | 裏のり | B.3S-7 | 22 | 22.4 |  | 1.83 | 2.683 | 1.028 | 0.53569 |  | 86.2 | 8.7 | 5.1 | 13.8 | 12.76 | 5.3 | 0.309 | 0.274 | 46.5693 | 0 | [6 empty] | 0.00023891 | 0.00075076 |  | 0.0032453 | CU |  |  | 124.6 | 18.6
2009-03-31 | 関東地方整備局 | 利根川 | 利根川上流 | 左岸 | 129 | L129.0kNo.3川裏 | 裏のり | B.3P-23 | 23.15 | 23.48 |  |  | 2.641 |  |  |  | 2.8 | 55.7 | 41.5 | 97.2 |  |  | 0.008 | 0.006 |  |  | 83.4 | 55.3 | 28.1 |  |  |  | 5.0287e-08 | 3.6e-07
2009-03-31 | 関東地方整備局 | 利根川 | 利根川上流 | 左岸 | 129 | L129.0kNo.3川裏 | 裏のり | B.3P-25 | 25.15 | 25.43 |  |  | 2.664 |  |  |  | 90.4 | 9.6 |  | 9.6 | 2.67 | 1.38 | 0.21 | 0.188 | 14.2021 | 0.1 | [6 empty] | 9.763e-05 | 0.00035344
2009-03-31 | 関東地方整備局 | 利根川 | 利根川上流 | 左岸 | 129 | L129.0kNo.3川裏 | 裏のり | B.3S-8 | 26 | 26.3 |  | 1.799 | 2.654 | 0.873 | 0.35523 |  | 89 | 7.8 | 3.2 | 11 | 2.56 | 1.35 | 0.178 | 0.16 | 16 | 0.1 | [6 empty] | 6.6562e-05 | 0.000256 |  | 0.00046124 | CU |  |  | 51.4 | 34.8
2009-03-31 | 関東地方整備局 | 利根川 | 利根川上流 | 左岸 | 129 | L129.0kNo.3川裏 | 裏のり | B.3P-27 | 27.15 | 27.45 |  |  | 2.656 |  |  |  | 92.1 | 7.9 |  | 7.9 | 2.58 | 1.12 | 0.245 | 0.211 | 12.2275 | 0.1 | [6 empty] | 0.00013954 | 0.00044521
2009-03-31 | 関東地方整備局 | 利根川 | 利根川上流 | 左岸 | 129.9 | L129.9kNo.1川表 | 表のり | B.1P-1 | 1.8 | 2.1 |  |  | 2.71 |  |  |  | 60.8 | 16.8 | 22.4 | 39.2 | 0.172 | 0.133 | 0.003 |  |  |  | 38.1 | 27.3 | 10.8 |  |  |  | 5.1819e-09
2009-03-31 | 関東地方整備局 | 利根川 | 利根川上流 | 左岸 | 129.9 | L129.9kNo.1川表 | 表のり | B.1P-2 | 2.3 | 2.5 |  |  | 2.732 |  |  |  | 64 | 18.9 | 17.1 | 36 | 0.17 | 0.135 | 0.012 |  |  |  | 32.1 | 22.7 | 9.4 |  |  |  | 1.2867e-07
2009-03-31 | 関東地方整備局 | 利根川 | 利根川上流 | 左岸 | 129.9 | L129.9kNo.1川表 | 表のり | B.1P-3 | 3.15 | 3.45 |  |  | 2.716 |  |  |  | 60.7 | 26.5 | 12.8 | 39.3 | 0.182 | 0.1356 | 0.016 |  |  |  | 40.6 | 28.5 | 12.1 |  |  |  | 2.5058e-07
2009-03-31 | 関東地方整備局 | 利根川 | 利根川上流 | 左岸 | 129.9 | L129.9kNo.1川表 | 表のり | B.1P-4 | 4.15 | 4.45 |  |  | 2.693 |  |  |  | 32.3 | 47.2 | 20.5 | 67.7 | 0.05 | 0.032 | 0.005 |  |  |  | 38.3 | 27.3 | 11 |  |  |  | 1.6924e-08
2009-03-31 | 関東地方整備局 | 利根川 | 利根川上流 | 左岸 | 129.9 | L129.9kNo.1川表 | 表のり | B.1S-1 | 4.45 | 5.25 |  | 1.584 | 2.726 | 1.329 | 1.0079 |  | 64 | 25.8 | 10.2 | 36 | 0.132 | 0.108 | 0.03 | 0.0046 | 28.6957 | 5.6 | 32.5 | 26.9 | 5.6 |  |  | 4.77e-06 | 1.0752e-06 | 2.116e-07 |  | 2.9148e-07 | CU |  |  | 43.8 | 26.2
2009-03-31 | 関東地方整備局 | 利根川 | 利根川上流 | 左岸 | 129.9 | L129.9kNo.1川表 | 表のり | B.1P-5 | 5.4 | 5.7 |  |  | 2.709 |  |  |  | 47.7 | 36.1 | 16.2 | 52.3 | 0.104 | 0.066 | 0.01 |  |  |  | 39.3 | 28.4 | 10.9 |  |  |  | 8.4333e-08
2009-03-31 | 関東地方整備局 | 利根川 | 利根川上流 | 左岸 | 129.9 | L129.9kNo.1川表 | 表のり | B.1P-6 | 6.15 | 6.45 |  |  | 2.684 |  |  |  | 37.5 | 36.2 | 26.3 | 62.5 | 0.0665 | 0.0336 | 0.001 |  |  |  | 41.5 | 28.5 | 13 |  |  |  | 4.0644e-10
2009-03-31 | 関東地方整備局 | 利根川 | 利根川上流 | 左岸 | 129.9 | L129.9kNo.1川表 | 表のり | B.1P-7 | 7.15 | 7.45 |  |  | 2.741 |  |  |  | 12.6 | 52.9 | 34.5 | 87.4 | 0.0217 | 0.0137 |  |  |  |  | 160.9 | 101.8 | 59.1
2009-03-31 | 関東地方整備局 | 利根川 | 利根川上流 | 左岸 | 129.9 | L129.9kNo.1川表 | 表のり | B.1P-8 | 8.15 | 8.45 |  |  | 2.693 |  |  |  | 9.5 | 36.1 | 54.4 | 90.5 | 0.0073 | 0.0037 |  |  |  |  | 144.6 | 82.8 | 61.8
2009-03-31 | 関東地方整備局 | 利根川 | 利根川上流 | 左岸 | 129.9 | L129.9kNo.1川表 | 表のり | B.1T-2 | 8.8 | 9.1 |  | 1.697 | 2.711 | 1.459 | 1.263 |  | 48.7 | 33.4 | 17.9 | 51.3 | 0.13 | 0.068 | 0.006 |  |  |  | 55.7 | 40.9 | 14.8 |  |  |  | 2.5821e-08 |  |  |  | UU | [8 empty] | 59.5 | 13.2
2009-03-31 | 関東地方整備局 | 利根川 | 利根川上流 | 左岸 | 129.9 | L129.9kNo.1川表 | 表のり | B.1P-9 | 9.45 | 9.75 |  |  | 2.685 |  |  |  | 78.6 | 11 | 10.4 | 21.4 | 0.294 | 0.244 | 0.062 | 0.0043 | 68.3721 | 17.9 | [6 empty] | 5.7806e-06 | 1.849e-07
2009-03-31 | 関東地方整備局 | 利根川 | 利根川上流 | 左岸 | 129.9 | L129.9kNo.1川表 | 表のり | B.1 | 10 | 10.5 | [20 empty] | 1.19e-05
2009-03-31 | 関東地方整備局 | 利根川 | 利根川上流 | 左岸 | 129.9 | L129.9kNo.1川表 | 表のり | B.1P-11 | 11.15 | 11.45 |  |  | 2.647 |  |  |  | 56.8 | 22.1 | 21.1 | 43.2 | 0.1441 | 0.1089 | 0.004 |  |  |  | 9999 | 9999 | 0 |  |  |  | 1.0092e-08
2009-03-31 | 関東地方整備局 | 利根川 | 利根川上流 | 左岸 | 129.9 | L129.9kNo.1川表 | 表のり | B.1S-3 | 12.5 | 13.3 |  | 1.956 | 2.659 | 0.734 | 0.22805 | 0.5 | 68.9 | 17 | 13.6 | 30.6 | 0.3 | 0.243 | 0.013 | 0.0022 | 136.3636 | 7.56 | [5 empty] | 7.05e-08 | 1.5488e-07 | 4.84e-08 |  | 8.9983e-09 | CU |  |  | 40.5 | 28.8
2009-03-31 | 関東地方整備局 | 利根川 | 利根川上流 | 左岸 | 129.9 | L129.9kNo.1川表 | 表のり | B.1P-14 | 14.15 | 14.45 |  |  | 2.664 |  |  | 1.2 | 60.8 | 15.3 | 22.7 | 38 | 0.257 | 0.196 | 0.003 | [9 empty] | 5.1819e-09
2009-03-31 | 関東地方整備局 | 利根川 | 利根川上流 | 左岸 | 129.9 | L129.9kNo.1川表 | 表のり | B.1P-16 | 16.15 | 16.45 |  |  | 2.65 |  |  |  | 4 | 48.9 | 47.1 | 96 | 0.01 | 0.006 |  |  |  |  | 68.1 | 38.6 | 29.5
2009-03-31 | 関東地方整備局 | 利根川 | 利根川上流 | 左岸 | 129.9 | L129.9kNo.1川表 | 表のり | B.1P-18 | 18.15 | 18.45 |  |  | 2.748 |  |  |  | 68.5 | 20.1 | 11.4 | 31.5 | 0.1625 | 0.1371 | 0.024 | 0.003 | 54.1667 | 7.8 | [6 empty] | 6.4113e-07 | 9e-08
2009-03-31 | 関東地方整備局 | 利根川 | 利根川上流 | 左岸 | 129.9 | L129.9kNo.1川表 | 表のり | B.1S-4 | 18.5 | 19.3 |  | 1.943 | 2.691 | 0.795 | 0.27992 |  | 82.9 | 12.3 | 4.8 | 17.1 | 0.209 | 0.182 | 0.102 | 0.0235 | 8.8936 | 3.6 | [5 empty] | 1.69e-07 | 1.832e-05 | 5.5225e-06 |  | 3.1713e-06 | CU |  |  | 66.6 | 25.8
2009-03-31 | 関東地方整備局 | 利根川 | 利根川上流 | 左岸 | 129.9 | L129.9kNo.1川表 | 表のり | B.1P-20 | 20.15 | 20.45 |  |  | 2.654 |  |  |  | 90.4 | 9.6 |  | 9.6 | 0.2691 | 0.2439 | 0.153 | 0.079 | 3.4063 | 1.7 | [6 empty] | 4.6874e-05 | 6.241e-05
2009-03-31 | 関東地方整備局 | 利根川 | 利根川上流 | 左岸 | 129.9 | L129.9kNo.1川表 | 表のり | B.1P-21 | 21.15 | 21.45 |  |  | 2.725 |  |  | 0.8 | 91.6 | 7.6 |  | 7.6 | 0.5316 | 0.4391 | 0.197 | 0.121 | 4.3934 | 1.1 | [6 empty] | 8.4193e-05 | 0.00014641
2009-03-31 | 関東地方整備局 | 利根川 | 利根川上流 | 左岸 | 129.9 | L129.9kNo.1川表 | 表のり | B.1P-23 | 23.15 | 23.45 |  |  | 2.741 |  |  | 5.8 | 59.8 | 21.9 | 12.5 | 34.4 | 0.3819 | 0.2674 | 0.015 | 0.002 | 190.95 | 2.8 | [6 empty] | 2.1578e-07 | 4e-08
2009-03-31 | 関東地方整備局 | 利根川 | 利根川上流 | 左岸 | 129.9 | L129.9kNo.1川表 | 表のり | B.1P-24 | 24.15 | 24.45 |  |  | 2.677 |  |  |  | 73.8 | 15.8 | 10.4 | 26.2 | 0.2314 | 0.1972 | 0.03 | 0.005 | 46.28 | 12.7 | [6 empty] | 1.0752e-06 | 2.5e-07
2009-03-31 | 関東地方整備局 | 利根川 | 利根川上流 | 左岸 | 129.9 | L129.9kNo.1川表 | 表のり | B.1S-5 | 25.5 | 26.3 |  | 1.92 | 2.686 | 0.834 | 0.3163 | 0.5 | 85.3 | 8.5 | 5.7 | 14.2 | 0.2392 | 0.2101 | 0.129 | 0.023 | 10.4 | 4.7 | [5 empty] | 1.63e-06 | 3.1567e-05 | 5.29e-06 |  | 4.2139e-06 | CU |  |  | 43 | 33.9
2009-03-31 | 関東地方整備局 | 利根川 | 利根川上流 | 左岸 | 129.9 | L129.9kNo.1川表 | 表のり | B.1P-26 | 26.45 | 26.75 |  |  | 2.703 |  |  |  | 85.9 | 6.2 | 7.9 | 14.1 | 0.2186 | 0.1942 | 0.126 | 0.013 | 16.8154 | 8 | [6 empty] | 2.9892e-05 | 1.69e-06
2009-03-31 | 関東地方整備局 | 利根川 | 利根川上流 | 左岸 | 129.9 | L129.9kNo.2中央 | 天端 | B.2P-1 | 1.15 | 1.45 |  |  | 2.707 |  |  | 0.3 | 49.1 | 36.1 | 14.5 | 50.6 | 0.1148 | 0.0727 | 0.01 |  |  |  | 36 | 24.4 | 11.6 |  |  |  | 8.4333e-08
2009-03-31 | 関東地方整備局 | 利根川 | 利根川上流 | 左岸 | 129.9 | L129.9kNo.2中央 | 天端 | B.2P-2 | 2.15 | 2.5 |  |  | 2.726 |  |  |  | 54.5 | 28.1 | 17.4 | 45.5 | 0.1342 | 0.0937 | 0.007 |  |  |  | 33.3 | 22.3 | 11 |  |  |  | 3.6906e-08
2009-03-31 | 関東地方整備局 | 利根川 | 利根川上流 | 左岸 | 129.9 | L129.9kNo.2中央 | 天端 | B.2P-3 | 3.15 | 3.45 |  |  | 2.745 |  |  | 0.1 | 61.2 | 24.7 | 14 | 38.7 | 0.1492 | 0.1125 | 0.016 |  |  |  | 9999 | 9999 | 0 |  |  |  | 2.5058e-07
2009-03-31 | 関東地方整備局 | 利根川 | 利根川上流 | 左岸 | 129.9 | L129.9kNo.2中央 | 天端 | B.2P-4 | 4.15 | 4.45 |  |  | 2.749 |  |  | 0.2 | 59.4 | 23.9 | 16.5 | 40.4 | 0.1524 | 0.1136 | 0.01 |  |  |  | 30.8 | 20.4 | 10.4 |  |  |  | 8.4333e-08
2009-03-31 | 関東地方整備局 | 利根川 | 利根川上流 | 左岸 | 129.9 | L129.9kNo.2中央 | 天端 | B.2P-5 | 5.15 | 5.45 |  |  | 2.698 |  |  |  | 38.8 | 40.3 | 20.9 | 61.2 | 0.0701 | 0.0444 | 0.004 |  |  |  | 40.5 | 29.7 | 10.8 |  |  |  | 1.0092e-08
2009-03-31 | 関東地方整備局 | 利根川 | 利根川上流 | 左岸 | 129.9 | L129.9kNo.2中央 | 天端 | B.2P-6 | 6.15 | 6.45 |  |  | 2.714 |  |  |  | 57.5 | 29.3 | 13.2 | 42.5 | 0.1183 | 0.0935 | 0.015 | [9 empty] | 2.1578e-07
2009-03-31 | 関東地方整備局 | 利根川 | 利根川上流 | 左岸 | 129.9 | L129.9kNo.2中央 | 天端 | B.2P-7 | 7.15 | 7.45 |  |  | 2.712 |  |  |  | 57.4 | 30.1 | 12.5 | 42.6 | 0.1262 | 0.099 | 0.017 | 0.002 | 63.1 | 8 | 9999 | 9999 | 0 |  |  |  | 2.8837e-07 | 4e-08
2009-03-31 | 関東地方整備局 | 利根川 | 利根川上流 | 左岸 | 129.9 | L129.9kNo.2中央 | 天端 | B.2P-8 | 8.15 | 8.45 |  |  | 2.689 |  |  |  | 45.2 | 35 | 19.8 | 54.8 | 0.0874 | 0.0669 | 0.005 | [9 empty] | 1.6924e-08
2009-03-31 | 関東地方整備局 | 利根川 | 利根川上流 | 左岸 | 129.9 | L129.9kNo.2中央 | 天端 | B.2P-9 | 9.15 | 9.45 |  |  | 2.656 |  |  |  | 29.6 | 40.8 | 29.6 | 70.4 | 0.0348 | 0.017 | 0.002 | [9 empty] | 2.0253e-09
2009-03-31 | 関東地方整備局 | 利根川 | 利根川上流 | 左岸 | 129.9 | L129.9kNo.2中央 | 天端 | B.2P-10 | 10.15 | 10.45 |  |  | 2.686 |  |  | 0.7 | 66.5 | 14.5 | 18.3 | 32.8 | 0.2239 | 0.1834 | 0.009 | [9 empty] | 6.6066e-08
2009-03-31 | 関東地方整備局 | 利根川 | 利根川上流 | 左岸 | 129.9 | L129.9kNo.2中央 | 天端 | B.2P-12 | 12.15 | 12.45 |  |  | 2.677 |  |  |  | 68.9 | 12.6 | 18.5 | 31.1 | 0.2292 | 0.1847 | 0.008 | [9 empty] | 5.0287e-08
2009-03-31 | 関東地方整備局 | 利根川 | 利根川上流 | 左岸 | 129.9 | L129.9kNo.2中央 | 天端 | B.2P-14 | 14.15 | 14.45 |  |  | 2.665 |  |  |  | 64 | 15.4 | 20.6 | 36 | 0.1788 | 0.1452 | 0.004 |  |  |  | 31.7 | 20.2 | 11.5 |  |  |  | 1.0092e-08
2009-03-31 | 関東地方整備局 | 利根川 | 利根川上流 | 左岸 | 129.9 | L129.9kNo.2中央 | 天端 | B.2P-16 | 16.15 | 16.45 |  |  | 2.684 |  |  | 1 | 81.5 | 7.6 | 9.9 | 17.5 | 0.2786 | 0.2369 | 0.109 | 0.005 | 55.72 | 18.4 | [6 empty] | 2.1366e-05 | 2.5e-07
2009-03-31 | 関東地方整備局 | 利根川 | 利根川上流 | 左岸 | 129.9 | L129.9kNo.2中央 | 天端 | B.2P-18 | 18.15 | 18.45 |  |  | 2.724 |  |  | 12 | 74.5 | 7.4 | 6.1 | 13.5 | 0.592 | 0.4552 | 0.204 | 0.025 | 23.68 | 5.6 | [6 empty] | 9.1288e-05 | 6.25e-06
2009-03-31 | 関東地方整備局 | 利根川 | 利根川上流 | 左岸 | 129.9 | L129.9kNo.2中央 | 天端 | B.2P-20 | 20.15 | 20.45 |  |  | 2.699 |  |  | 6.1 | 71.1 | 14 | 8.8 | 22.8 | 0.3328 | 0.273 | 0.057 | 0.009 | 36.9778 | 8.4 | [6 empty] | 4.7573e-06 | 8.1e-07
2009-03-31 | 関東地方整備局 | 利根川 | 利根川上流 | 左岸 | 129.9 | L129.9kNo.2中央 | 天端 | B.2P-22 | 22.15 | 22.45 |  |  | 2.703 |  |  | 0.7 | 10.4 | 49.4 | 39.5 | 88.9 | 0.0124 | 0.0083 |  |  |  |  | 69.4 | 36 | 33.4
2009-03-31 | 関東地方整備局 | 利根川 | 利根川上流 | 左岸 | 129.9 | L129.9kNo.2中央 | 天端 | B.2P-24 | 24.15 | 24.45 |  |  | 2.777 |  |  | 0.3 | 83.4 | 9.9 | 6.4 | 16.3 | 0.2163 | 0.1821 | 0.095 | 0.019 | 11.3842 | 4 | [6 empty] | 1.5538e-05 | 3.61e-06
2009-03-31 | 関東地方整備局 | 利根川 | 利根川上流 | 左岸 | 129.9 | L129.9kNo.2中央 | 天端 | B.2P-26 | 26.15 | 26.45 |  |  | 2.87 |  |  | 3.1 | 87.6 | 4.3 | 5 | 9.3 | 0.4927 | 0.4081 | 0.216 | 0.091 | 5.4143 | 1.8 | [6 empty] | 0.00010421 | 8.281e-05
2009-03-31 | 関東地方整備局 | 利根川 | 利根川上流 | 左岸 | 129.9 | L129.9kNo.2中央 | 天端 | B.2P-28 | 28.15 | 28.45 |  |  | 2.666 |  |  | 0.5 | 55.7 | 25.1 | 18.7 | 43.8 | 0.1474 | 0.1139 | 0.006 | [9 empty] | 2.5821e-08
2009-03-31 | 関東地方整備局 | 利根川 | 利根川上流 | 左岸 | 129.9 | L129.9kNo.2中央 | 天端 | B.2P-30 | 30.15 | 30.45 |  |  | 2.668 |  |  | 0 | 75.1 | 11.6 | 13.3 | 24.9 | 0.1752 | 0.1535 | 0.023 | 0.002 | 87.6 | 38.1 | [6 empty] | 5.8093e-07 | 4e-08
2009-03-31 | 関東地方整備局 | 利根川 | 利根川上流 | 左岸 | 129.9 | L129.9kNo.3川裏 | 裏のり | B.3P-2 | 2.15 | 2.45 |  |  | 2.689 |  |  | 1.9 | 55 | 29.8 | 13.3 | 43.1 | 0.1242 | 0.0944 | 0.014 | 0.002 | 62.1 | 4 | 9999 | 9999 | 0 |  |  |  | 1.839e-07 | 4e-08
2009-03-31 | 関東地方整備局 | 利根川 | 利根川上流 | 左岸 | 129.9 | L129.9kNo.3川裏 | 裏のり | B.3T-1 | 2.7 | 3.3 |  | 1.626 | 2.673 | 1.242 | 0.85453 |  | 52.1 | 30.2 | 17.7 | 47.9 | 0.1198 | 0.0827 | 0.007 | 0.001 | 119.8 | 2.8 | 45.8 | 31.6 | 14.2 |  |  | 8.15e-08 | 3.6906e-08 | 1e-08 |  | 2.6957e-09 | CU |  |  | 19.4 | 30.8
2009-03-31 | 関東地方整備局 | 利根川 | 利根川上流 | 左岸 | 129.9 | L129.9kNo.3川裏 | 裏のり | B.3P-3 | 3.45 | 3.75 |  |  | 2.719 |  |  |  | 54.1 | 30.6 | 15.3 | 45.9 | 0.135 | 0.0918 | 0.009 |  |  |  | 29 | 23.4 | 5.6 |  |  |  | 6.6066e-08
2009-03-31 | 関東地方整備局 | 利根川 | 利根川上流 | 左岸 | 129.9 | L129.9kNo.3川裏 | 裏のり | B.3P-4 | 4.15 | 4.5 |  |  | 2.738 |  |  |  | 60.1 | 26.3 | 13.6 | 39.9 | 0.1733 | 0.1273 | 0.015 |  |  |  | 27.2 | 22 | 5.2 |  |  |  | 2.1578e-07
2009-03-31 | 関東地方整備局 | 利根川 | 利根川上流 | 左岸 | 129.9 | L129.9kNo.3川裏 | 裏のり | B.3P-5 | 5.15 | 5.45 |  |  | 2.603 |  |  |  | 16.1 | 46.8 | 37.1 | 83.9 | 0.0169 | 0.0109 |  |  |  |  | 147.1 | 93.4 | 53.7
2009-03-31 | 関東地方整備局 | 利根川 | 利根川上流 | 左岸 | 129.9 | L129.9kNo.3川裏 | 裏のり | B.3P-6 | 6.15 | 6.45 |  |  | 2.621 |  |  |  | 7.4 | 70.9 | 21.7 | 92.6 | 0.0325 | 0.0223 | 0.004 | 0.001 | 32.5 | 2.2 | 164.1 | 88.5 | 75.6 |  |  |  | 1.0092e-08 | 1e-08
2009-03-31 | 関東地方整備局 | 利根川 | 利根川上流 | 左岸 | 129.9 | L129.9kNo.3川裏 | 裏のり | B.3D-2 | 6.5 | 7.3 |  | 1.415 | 2.681 | 3.055 | 7.0314 |  | 7.8 | 64.2 | 28 | 92.2 | 0.0271 | 0.02 | 0.003 |  |  |  | 140.2 | 71.7 | 68.5 |  |  |  | 5.1819e-09 |  |  |  | UU | [8 empty] | 60.3 | 12.3
2009-03-31 | 関東地方整備局 | 利根川 | 利根川上流 | 左岸 | 129.9 | L129.9kNo.3川裏 | 裏のり | B.3P-7 | 7.45 | 7.75 |  |  | 2.651 |  |  |  | 52.5 | 25.4 | 22.1 | 47.5 | 0.1786 | 0.1031 | 0.003 |  |  |  | 60.3 | 41.5 | 18.8 |  |  |  | 5.1819e-09
2009-03-31 | 関東地方整備局 | 利根川 | 利根川上流 | 左岸 | 129.9 | L129.9kNo.3川裏 | 裏のり | B.3P-8 | 8.15 | 8.45 |  |  | 2.659 |  |  |  | 65.4 | 21.4 | 13.2 | 34.6 | 0.231 | 0.1841 | 0.018 | 0.002 | 115.5 | 6.4 | [6 empty] | 3.292e-07 | 4e-08
2009-03-31 | 関東地方整備局 | 利根川 | 利根川上流 | 左岸 | 129.9 | L129.9kNo.3川裏 | 裏のり | B.3P-9 | 9.15 | 9.45 |  |  | 2.644 |  |  |  | 69.1 | 16.7 | 14.2 | 30.9 | 0.2048 | 0.169 | 0.019 | 0.001 | 204.8 | 18.6 | [6 empty] | 3.7314e-07 | 1e-08
2009-03-31 | 関東地方整備局 | 利根川 | 利根川上流 | 左岸 | 129.9 | L129.9kNo.3川裏 | 裏のり | B.3P-11 | 11.3 | 11.6 |  |  | 2.663 |  |  |  | 64.2 | 22.9 | 12.9 | 35.8 | 0.1903 | 0.1538 | 0.015 | 0.003 | 63.4333 | 4.6 | 9999 | 9999 | 0 |  |  |  | 2.1578e-07 | 9e-08
2009-03-31 | 関東地方整備局 | 利根川 | 利根川上流 | 左岸 | 129.9 | L129.9kNo.3川裏 | 裏のり | B.1 | 12 | 12.5 | [20 empty] | 6.78e-07
2009-03-31 | 関東地方整備局 | 利根川 | 利根川上流 | 左岸 | 129.9 | L129.9kNo.3川裏 | 裏のり | B.3P-13 | 13.15 | 13.45 |  |  | 2.643 |  |  |  | 61.8 | 22.9 | 15.3 | 38.2 | 0.2 | 0.1587 | 0.011 |  |  |  | 9999 | 9999 | 0 |  |  |  | 1.0517e-07
2009-03-31 | 関東地方整備局 | 利根川 | 利根川上流 | 左岸 | 129.9 | L129.9kNo.3川裏 | 裏のり | B.3P-15 | 15.15 | 15.45 |  |  | 2.705 |  |  | 8.2 | 80.5 | 6.6 | 4.7 | 11.3 | 0.6026 | 0.4815 | 0.216 | 0.044 | 13.6955 | 3.4 | [6 empty] | 0.00010421 | 1.936e-05
2009-03-31 | 関東地方整備局 | 利根川 | 利根川上流 | 左岸 | 129.9 | L129.9kNo.3川裏 | 裏のり | B.3S-4 | 16 | 16.8 |  | 1.811 | 2.684 | 1.078 | 0.60285 | 1.8 | 81.2 | 13.5 | 3.5 | 17 | 0.4605 | 0.3694 | 0.121 | 0.021 | 21.9286 | 4.6 | [5 empty] | 1.74e-06 | 2.7215e-05 | 4.41e-06 |  | 1.0341e-05 | CU |  |  | 16 | 30.1
2009-03-31 | 関東地方整備局 | 利根川 | 利根川上流 | 左岸 | 129.9 | L129.9kNo.3川裏 | 裏のり | B.3P-17 | 17.15 | 17.45 |  |  | 2.76 |  |  | 1 | 87.9 | 6.4 | 4.7 | 11.1 | 0.3533 | 0.3 | 0.159 | 0.065 | 5.4354 | 1.9 | [6 empty] | 5.1243e-05 | 4.225e-05
2009-03-31 | 関東地方整備局 | 利根川 | 利根川上流 | 左岸 | 129.9 | L129.9kNo.3川裏 | 裏のり | B.3P-19 | 19.15 | 19.33 |  |  | 2.697 |  |  | 8.1 | 81.5 | 6.6 | 3.8 | 10.4 | 0.4242 | 0.3477 | 0.174 | 0.072 | 5.8917 | 1.8 | [6 empty] | 6.3147e-05 | 5.184e-05
2009-03-31 | 関東地方整備局 | 利根川 | 利根川上流 | 左岸 | 129.9 | L129.9kNo.3川裏 | 裏のり | B.3S-5 | 19.33 | 20.3 |  | 1.859 | 2.781 | 1.075 | 0.5987 |  | 92.4 | 7.6 |  | 7.6 | 0.3088 | 0.2765 | 0.175 | 0.119 | 2.595 | 1.2 | [5 empty] | 3.6e-06 | 6.3991e-05 | 0.00014161 |  | 0.00012437 | CU |  |  | 83.2 | 27.4
2009-03-31 | 関東地方整備局 | 利根川 | 利根川上流 | 左岸 | 129.9 | L129.9kNo.3川裏 | 裏のり | B.3P-21 | 21.15 | 21.45 |  |  | 2.728 |  |  |  | 86.4 | 8.5 | 5.1 | 13.6 | 0.1799 | 0.1607 | 0.106 | 0.027 | 6.663 | 3.3 | [6 empty] | 2.0028e-05 | 7.29e-06
2009-03-31 | 関東地方整備局 | 利根川 | 利根川上流 | 左岸 | 129.9 | L129.9kNo.3川裏 | 裏のり | B.3S-6 | 22.5 | 23.3 |  | 1.909 | 2.75 | 0.925 | 0.41114 | 0.8 | 72.6 | 15.9 | 10.7 | 26.6 | 0.2473 | 0.2021 | 0.03 | 0.004 | 61.825 | 12.2 | [5 empty] | 6.71e-07 | 1.0752e-06 | 1.6e-07 |  | 9.0635e-08 | CU |  |  | 14.5 | 34.6
2009-03-31 | 関東地方整備局 | 利根川 | 利根川上流 | 左岸 | 129.9 | L129.9kNo.3川裏 | 裏のり | B.3P-23 | 23.3 | 23.6 |  |  | 2.711 |  |  | 1.7 | 64 | 21.4 | 12.9 | 34.3 | 0.194 | 0.1512 | 0.013 | 0.003 | 64.6667 | 5.7 | [6 empty] | 1.5488e-07 | 9e-08
2009-03-31 | 関東地方整備局 | 利根川 | 利根川上流 | 左岸 | 129.9 | L129.9kNo.3川裏 | 裏のり | B.3P-26 | 26.15 | 26.23 |  |  | 2.732 |  |  | 2.3 | 91.7 | 6 |  | 6 | 0.2983 | 0.2703 | 0.181 | 0.134 | 2.2261 | 1.2 | [6 empty] | 6.919e-05 | 0.00017956
2009-03-31 | 関東地方整備局 | 利根川 | 利根川上流 | 左岸 | 130.5 | L130.5kNo.1川表 | 表のり | B.1P-1 | 1.15 | 1.45 |  |  | 2.693 |  |  | 3 | 44.8 | 37.9 | 14.3 | 52.2 | 0.124 | 0.067 | 0.011 | 0.0017 | 72.9412 | 3.3 | 53 | 34.7 | 18.3 |  |  |  | 1.0517e-07 | 2.89e-08
2009-03-31 | 関東地方整備局 | 利根川 | 利根川上流 | 左岸 | 130.5 | L130.5kNo.1川表 | 表のり | B.1P-2 | 2.15 | 2.51 |  |  | 2.678 |  |  | 0.6 | 36.2 | 39.1 | 24.1 | 63.2 | 0.062 | 0.032 | 0.002 |  |  |  | 47.5 | 30.7 | 16.8 |  |  |  | 2.0253e-09
2009-03-31 | 関東地方整備局 | 利根川 | 利根川上流 | 左岸 | 130.5 | L130.5kNo.1川表 | 表のり | B.1T-1 | 3 | 3.55 |  | 1.56 | 2.743 | 1.465 | 1.2755 | 0.3 | 44.4 | 34.2 | 21.1 | 55.3 | 0.1025 | 0.0504 | 0.004 |  |  |  | 62.5 | 39.3 | 23.2 |  |  |  | 1.0092e-08 |  |  |  | UU | [8 empty] | 57.6 | 2.4
2009-03-31 | 関東地方整備局 | 利根川 | 利根川上流 | 左岸 | 130.5 | L130.5kNo.1川表 | 表のり | B.1P-4 | 4.15 | 4.45 |  |  | 2.731 |  |  | 0.3 | 68.7 | 17.7 | 13.3 | 31 | 0.192 | 0.157 | 0.021 | 0.0012 | 160 | 21.04 | [6 empty] | 4.7052e-07 | 1.44e-08
2009-03-31 | 関東地方整備局 | 利根川 | 利根川上流 | 左岸 | 130.5 | L130.5kNo.1川表 | 表のり | B.1P-6 | 6.15 | 6.45 |  |  | 2.79 |  |  |  | 7.7 | 62.1 | 30.2 | 92.3 | 0.021 | 0.013 |  |  |  |  | 131.3 | 77.6 | 53.7
2009-03-31 | 関東地方整備局 | 利根川 | 利根川上流 | 左岸 | 130.5 | L130.5kNo.1川表 | 表のり | B.1T-2 | 6.5 | 7 |  | 1.498 | 2.81 | 2.639 | 5.0505 |  | 15 | 50.8 | 34.2 | 85 | 0.037 | 0.027 |  |  |  |  | 141.7 | 95.8 | 45.9 | [7 empty] | UU | [8 empty] | 60.8 | 7.1
2009-03-31 | 関東地方整備局 | 利根川 | 利根川上流 | 左岸 | 130.5 | L130.5kNo.1川表 | 表のり | B.1 | 8 | 8.5 | [20 empty] | 1.74e-07
2009-03-31 | 関東地方整備局 | 利根川 | 利根川上流 | 左岸 | 130.5 | L130.5kNo.1川表 | 表のり | B.1P-8 | 8.15 | 8.45 |  |  | 2.681 |  |  |  | 84 | 9.6 | 6.4 | 16 | 0.2827 | 0.244 | 0.115 | 0.014 | 20.1929 | 7 | [6 empty] | 2.419e-05 | 1.96e-06
2009-03-31 | 関東地方整備局 | 利根川 | 利根川上流 | 左岸 | 130.5 | L130.5kNo.1川表 | 表のり | B.1P-9 | 9.15 | 9.45 |  |  | 2.663 |  |  |  | 56.6 | 23.3 | 20.1 | 43.4 | 0.1842 | 0.1233 | 0.005 |  |  |  | 41.2 | 29 | 12.2 |  |  |  | 1.6924e-08
2009-03-31 | 関東地方整備局 | 利根川 | 利根川上流 | 左岸 | 130.5 | L130.5kNo.1川表 | 表のり | B.1D-3 | 10 | 11 |  | 1.718 | 2.698 | 1.364 | 1.0735 |  | 48.1 | 26.8 | 25.1 | 51.9 | 0.1388 | 0.0659 |  |  |  |  | 35.4 | 22.4 | 13 | [7 empty] | UU | [8 empty] | 45.1 | 4.5
2009-03-31 | 関東地方整備局 | 利根川 | 利根川上流 | 左岸 | 130.5 | L130.5kNo.1川表 | 表のり | B.1P-12 | 12.15 | 12.48 |  |  | 2.668 |  |  |  | 48.2 | 29.3 | 22.5 | 51.8 | 0.105 | 0.068 | 0.003 |  |  |  | 34.2 | 21.6 | 12.6 |  |  |  | 5.1819e-09
2009-03-31 | 関東地方整備局 | 利根川 | 利根川上流 | 左岸 | 130.5 | L130.5kNo.1川表 | 表のり | B.1P-13 | 13.15 | 13.45 |  |  | 2.708 |  |  | 3.5 | 78.1 | 12.4 | 6 | 18.4 | 0.385 | 0.314 | 0.106 | 0.0109 | 35.3211 | 8.9 | [6 empty] | 2.0028e-05 | 1.1881e-06
2009-03-31 | 関東地方整備局 | 利根川 | 利根川上流 | 左岸 | 130.5 | L130.5kNo.1川表 | 表のり | B.1S-4 | 14 | 14.95 |  | 1.784 | 2.672 | 1.134 | 0.68335 | 0.7 | 63.4 | 21.5 | 14.4 | 35.9 | 0.2349 | 0.1718 | 0.01 | 0.002 | 117.45 | 3.8 | [5 empty] | 4.49e-07 | 8.4333e-08 | 4e-08 |  | 1.7982e-08 | CU |  |  | 36.3 | 28.6
2009-03-31 | 関東地方整備局 | 利根川 | 利根川上流 | 左岸 | 130.5 | L130.5kNo.1川表 | 表のり | B.1P-15 | 15.15 | 15.45 |  |  | 2.684 |  |  | 4.1 | 77.5 | 12.2 | 6.2 | 18.4 | 0.348 | 0.277 | 0.096 | 0.0151 | 23.0464 | 5.31 | [6 empty] | 1.5919e-05 | 2.2801e-06
2009-03-31 | 関東地方整備局 | 利根川 | 利根川上流 | 左岸 | 130.5 | L130.5kNo.1川表 | 表のり | B.1D-5 | 16.1 | 16.45 |  | 1.609 | 2.639 | 1.696 | 1.8095 | 1 | 10.4 | 46 | 42.6 | 88.6 | 0.011 | 0.007 |  |  |  |  | 88.3 | 41.7 | 46.6 | [7 empty] | UU | [8 empty] | 46.9 | 6.6
2009-03-31 | 関東地方整備局 | 利根川 | 利根川上流 | 左岸 | 130.5 | L130.5kNo.1川表 | 表のり | B.1P-17 | 17.15 | 17.45 |  |  | 2.689 |  |  |  | 24.3 | 48.8 | 26.9 | 75.7 | 0.03 | 0.018 | 0.003 |  |  |  | 61.3 | 35.8 | 25.5 |  |  |  | 5.1819e-09
2009-03-31 | 関東地方整備局 | 利根川 | 利根川上流 | 左岸 | 130.5 | L130.5kNo.1川表 | 表のり | B.1P-19 | 19.15 | 19.45 |  |  | 2.717 |  |  | 0.9 | 89.6 | 9.5 |  | 9.5 | 0.3864 | 0.3176 | 0.146 | 0.079 | 4.8911 | 1.3 | [6 empty] | 4.2054e-05 | 6.241e-05
2009-03-31 | 関東地方整備局 | 利根川 | 利根川上流 | 左岸 | 130.5 | L130.5kNo.1川表 | 表のり | B.1S-6 | 20 | 20.85 |  | 1.919 | 2.792 | 0.949 | 0.43852 |  | 90.8 | 9.2 |  | 9.2 | 0.381 | 0.334 | 0.2 | 0.0892 | 4.2713 | 1.9 | [5 empty] | 3.05e-08 | 8.7194e-05 | 7.9566e-05 |  | 8.163e-05 | CU |  |  | 71.7 | 32.7
2009-03-31 | 関東地方整備局 | 利根川 | 利根川上流 | 左岸 | 130.5 | L130.5kNo.1川表 | 表のり | B.1P-21 | 21.15 | 21.45 |  |  | 2.75 |  |  | 0.9 | 89.6 | 9.5 |  | 9.5 | 0.4628 | 0.3823 | 0.163 | 0.079 | 5.8582 | 1.5 | [6 empty] | 5.428e-05 | 6.241e-05
2009-03-31 | 関東地方整備局 | 利根川 | 利根川上流 | 左岸 | 130.5 | L130.5kNo.1川表 | 表のり | B.1P-23 | 23.15 | 23.45 |  |  | 2.688 |  |  |  | 21.2 | 52.6 | 26.2 | 78.8 | 0.0336 | 0.0184 | 0.002 | [9 empty] | 2.0253e-09
2009-03-31 | 関東地方整備局 | 利根川 | 利根川上流 | 左岸 | 130.5 | L130.5kNo.1川表 | 表のり | B.1P-25 | 25.15 | 25.45 |  |  | 2.76 |  |  |  | 90.9 | 9.1 |  | 9.1 | 0.2511 | 0.215 | 0.12 | 0.079 | 3.1785 | 1.2 | [6 empty] | 2.6697e-05 | 6.241e-05
2009-03-31 | 関東地方整備局 | 利根川 | 利根川上流 | 左岸 | 130.5 | L130.5kNo.2天端 | 天端 | B.2P-1 | 1.15 | 1.45 |  |  | 2.727 |  |  |  | 28.7 | 44.3 | 27 | 71.3 | 0.0384 | 0.0245 | 0.002 |  |  |  | 66.8 | 41 | 25.8 |  |  |  | 2.0253e-09
2009-03-31 | 関東地方整備局 | 利根川 | 利根川上流 | 左岸 | 130.5 | L130.5kNo.2天端 | 天端 | B.2P-2 | 2.15 | 2.54 |  |  | 2.75 |  |  |  | 37.6 | 37 | 25.4 | 62.4 | 0.0603 | 0.0344 |  |  |  |  | 76.8 | 47.1 | 29.7
2009-03-31 | 関東地方整備局 | 利根川 | 利根川上流 | 左岸 | 130.5 | L130.5kNo.2天端 | 天端 | B.2P-3 | 3.15 | 3.53 |  |  | 2.719 |  |  | 0.3 | 86.6 | 6.7 | 6.4 | 13.1 | 0.2969 | 0.2583 | 0.13 | 0.046 | 6.4543 | 2.4 | [6 empty] | 3.2137e-05 | 2.116e-05
2009-03-31 | 関東地方整備局 | 利根川 | 利根川上流 | 左岸 | 130.5 | L130.5kNo.2天端 | 天端 | B.2P-4 | 4.15 | 4.49 |  |  | 2.699 |  |  | 0.3 | 66.2 | 19.8 | 13.7 | 33.5 | 0.2173 | 0.164 | 0.014 | 0.002 | 108.65 | 5.2 | [6 empty] | 1.839e-07 | 4e-08
2009-03-31 | 関東地方整備局 | 利根川 | 利根川上流 | 左岸 | 130.5 | L130.5kNo.2天端 | 天端 | B.2P-5 | 5.15 | 5.45 |  |  | 2.724 |  |  | 0.4 | 82.4 | 11 | 6.2 | 17.2 | 0.2098 | 0.1819 | 0.099 | 0.021 | 9.9905 | 4.1 | [6 empty] | 1.7096e-05 | 4.41e-06
2009-03-31 | 関東地方整備局 | 利根川 | 利根川上流 | 左岸 | 130.5 | L130.5kNo.2天端 | 天端 | B.2P-6 | 6.15 | 6.57 |  |  | 2.669 |  |  |  | 24.7 | 36.5 | 38.8 | 75.3 | 0.0156 | 0.0091 |  |  |  |  | 85.1 | 50.1 | 35
2009-03-31 | 関東地方整備局 | 利根川 | 利根川上流 | 左岸 | 130.5 | L130.5kNo.2天端 | 天端 | B.2P-7 | 7.15 | 7.47 |  |  | 2.713 |  |  |  | 32.7 | 41.2 | 26.1 | 67.3 | 0.0537 | 0.0256 | 0.002 |  |  |  | 50.3 | 30.8 | 19.5 |  |  |  | 2.0253e-09
2009-03-31 | 関東地方整備局 | 利根川 | 利根川上流 | 左岸 | 130.5 | L130.5kNo.2天端 | 天端 | B.2P-9 | 9.15 | 9.47 |  |  | 2.793 |  |  |  | 8.4 | 50 | 41.6 | 91.6 | 0.0226 | 0.0115 |  |  |  |  | 135.7 | 78.7 | 57
2009-03-31 | 関東地方整備局 | 利根川 | 利根川上流 | 左岸 | 130.5 | L130.5kNo.2天端 | 天端 | B.2P-11 | 11.15 | 11.45 |  |  | 2.659 |  |  |  | 85 | 8.4 | 6.6 | 15 | 0.223 | 0.1921 | 0.106 | 0.016 | 13.9375 | 5.3 | [6 empty] | 2.0028e-05 | 2.56e-06
2009-03-31 | 関東地方整備局 | 利根川 | 利根川上流 | 左岸 | 130.5 | L130.5kNo.2天端 | 天端 | B.2P-13 | 13.15 | 13.51 |  |  | 2.704 |  |  |  | 44.7 | 25.7 | 29.6 | 55.3 | 0.1145 | 0.0488 | 0.002 |  |  |  | 40.6 | 26.3 | 14.3 |  |  |  | 2.0253e-09
2009-03-31 | 関東地方整備局 | 利根川 | 利根川上流 | 左岸 | 130.5 | L130.5kNo.2天端 | 天端 | B.2P-15 | 15.15 | 15.48 |  |  | 2.64 |  |  |  | 57.2 | 25.5 | 17.3 | 42.8 | 0.1347 | 0.1046 | 0.007 |  |  |  | 31.6 | 21 | 10.6 |  |  |  | 3.6906e-08
2009-03-31 | 関東地方整備局 | 利根川 | 利根川上流 | 左岸 | 130.5 | L130.5kNo.2天端 | 天端 | B.2P-17 | 17.15 | 17.45 |  |  | 2.654 |  |  | 2.7 | 83.1 | 8.2 | 6 | 14.2 | 0.3608 | 0.3065 | 0.148 | 0.019 | 18.9895 | 6.2 | [6 empty] | 4.3401e-05 | 3.61e-06
2009-03-31 | 関東地方整備局 | 利根川 | 利根川上流 | 左岸 | 130.5 | L130.5kNo.2天端 | 天端 | B.2P-19 | 19.15 | 19.45 |  |  | 2.674 |  |  |  | 1.8 | 47.8 | 50.4 | 98.2 | 0.0077 | 0.0049 |  |  |  |  | 73 | 35.5 | 37.5
2009-03-31 | 関東地方整備局 | 利根川 | 利根川上流 | 左岸 | 130.5 | L130.5kNo.2天端 | 天端 | B.2P-21 | 21.15 | 21.45 |  |  | 2.726 |  |  | 0.2 | 67.3 | 21.6 | 10.9 | 32.5 | 0.182 | 0.146 | 0.021 | 0.003 | 60.6667 | 6.1 | [6 empty] | 4.7052e-07 | 9e-08
2009-03-31 | 関東地方整備局 | 利根川 | 利根川上流 | 左岸 | 130.5 | L130.5kNo.2天端 | 天端 | B.2P-23 | 23.15 | 23.45 |  |  | 2.739 |  |  |  | 86.4 | 8.3 | 5.3 | 13.6 | 0.3915 | 0.3165 | 0.139 | 0.022 | 17.7955 | 4.5 | [6 empty] | 3.7529e-05 | 4.84e-06
2009-03-31 | 関東地方整備局 | 利根川 | 利根川上流 | 左岸 | 130.5 | L130.5kNo.2天端 | 天端 | B.2P-25 | 25.15 | 25.45 |  |  | 2.777 |  |  | 5 | 87.3 | 3.9 | 3.8 | 7.7 | 0.4762 | 0.4006 | 0.234 | 0.136 | 3.5015 | 1.3 | [6 empty] | 0.00012545 | 0.00018496
2009-03-31 | 関東地方整備局 | 利根川 | 利根川上流 | 左岸 | 130.5 | L130.5kNo.2天端 | 天端 | B.2P-28 | 28.15 | 28.44 |  |  | 2.779 |  |  | 1.2 | 89.5 | 4.8 | 4.5 | 9.3 | 0.3091 | 0.2578 | 0.136 | 0.085 | 3.6365 | 1.2 | [6 empty] | 3.5679e-05 | 7.225e-05
2009-03-31 | 関東地方整備局 | 利根川 | 利根川上流 | 左岸 | 130.5 | L130.5kNo.3川裏 | 裏のり | B.3P-2 | 2.15 | 2.45 |  |  | 2.706 |  |  | 0.4 | 77.4 | 15.1 | 7.1 | 22.2 | 0.3015 | 0.255 | 0.062 | 0.014 | 21.5357 | 5.6 | [6 empty] | 5.7806e-06 | 1.96e-06
2009-03-31 | 関東地方整備局 | 利根川 | 利根川上流 | 左岸 | 130.5 | L130.5kNo.3川裏 | 裏のり | B.3T-1 | 3 | 3.6 |  | 1.623 | 2.726 | 1.087 | 0.61541 |  | 59.3 | 27.7 | 13 | 40.7 | 0.1523 | 0.1131 | 0.017 | 0.002 | 76.15 | 3.8 | 9999 | 9999 | 0 |  |  | 6.65e-06 | 2.8837e-07 | 4e-08 |  | 1.5823e-08 | CU |  |  | 5.7 | 26
2009-03-31 | 関東地方整備局 | 利根川 | 利根川上流 | 左岸 | 130.5 | L130.5kNo.3川裏 | 裏のり | B.3P-4 | 4.15 | 4.45 |  |  | 2.695 |  |  |  | 75.1 | 16.1 | 8.8 | 24.9 | 0.164 | 0.1411 | 0.055 | 0.009 | 18.2222 | 6.2 | [6 empty] | 4.3795e-06 | 8.1e-07
2009-03-31 | 関東地方整備局 | 利根川 | 利根川上流 | 左岸 | 130.5 | L130.5kNo.3川裏 | 裏のり | B.3P-5 | 5.15 | 5.5 |  |  | 2.575 |  |  |  | 31.9 | 48.6 | 19.5 | 68.1 | 0.0564 | 0.0394 | 0.006 |  |  |  | 33.2 | 21.5 | 11.7 |  |  |  | 2.5821e-08
2009-03-31 | 関東地方整備局 | 利根川 | 利根川上流 | 左岸 | 130.5 | L130.5kNo.3川裏 | 裏のり | B.3D-2 | 6 | 7.3 |  | 1.502 | 2.762 | 2.52 | 4.5463 |  | 20.8 | 41.5 | 37.7 | 79.2 | 0.0271 | 0.0141 |  |  |  |  | 107.9 | 66.7 | 41.2 | [7 empty] | UU | [8 empty] | 59.7 | 14.1
2009-03-31 | 関東地方整備局 | 利根川 | 利根川上流 | 左岸 | 130.5 | L130.5kNo.3川裏 | 裏のり | B.3S-3 | 7.3 | 8 |  | 1.886 | 2.674 | 0.893 | 0.37619 |  | 84.6 | 8.6 | 6.8 | 15.4 | 0.2774 | 0.2454 | 0.126 | 0.032 | 8.6687 | 3.5 | [5 empty] | 2.49e-08 | 2.9892e-05 | 1.024e-05 |  | 1.1099e-05 | CU |  |  | 94.8 | 24.4
2009-03-31 | 関東地方整備局 | 利根川 | 利根川上流 | 左岸 | 130.5 | L130.5kNo.3川裏 | 裏のり | B.3P-8 | 8.15 | 8.45 |  |  | 2.661 |  |  |  | 85.5 | 7.4 | 7.1 | 14.5 | 0.2785 | 0.2464 | 0.134 | 0.02 | 13.925 | 5.8 | [6 empty] | 3.4475e-05 | 4e-06
2009-03-31 | 関東地方整備局 | 利根川 | 利根川上流 | 左岸 | 130.5 | L130.5kNo.3川裏 | 裏のり | B.3P-9 | 9.15 | 9.45 |  |  | 2.665 |  |  |  | 70.3 | 15.5 | 14.2 | 29.7 | 0.2118 | 0.1706 | 0.02 | [9 empty] | 4.2023e-07
2009-03-31 | 関東地方整備局 | 利根川 | 利根川上流 | 左岸 | 130.5 | L130.5kNo.3川裏 | 裏のり | B.3S-4 | 10.3 | 10.95 |  | 1.899 | 2.671 | 0.859 | 0.34096 |  | 73.5 | 13.2 | 13.3 | 26.5 | 0.2148 | 0.178 | 0.023 | 0.002 | 107.4 | 21.9 | [5 empty] | 1.78e-07 | 5.8093e-07 | 4e-08 |  | 1.1718e-08 | CU |  |  | 40.3 | 29.5
2009-03-31 | 関東地方整備局 | 利根川 | 利根川上流 | 左岸 | 130.5 | L130.5kNo.3川裏 | 裏のり | B.3P-11 | 11.15 | 11.45 |  |  | 2.649 |  |  | 0.2 | 69.1 | 17.7 | 13 | 30.7 | 0.1887 | 0.1564 | 0.026 | 0.003 | 62.9 | 8.6 | [6 empty] | 7.7178e-07 | 9e-08
2009-03-31 | 関東地方整備局 | 利根川 | 利根川上流 | 左岸 | 130.5 | L130.5kNo.3川裏 | 裏のり | B.1 | 11.5 | 12 | [20 empty] | 1.68e-05
2009-03-31 | 関東地方整備局 | 利根川 | 利根川上流 | 左岸 | 130.5 | L130.5kNo.3川裏 | 裏のり | B.3P-13 | 13.15 | 13.45 |  |  | 2.652 |  |  | 2.8 | 78.1 | 10.8 | 8.3 | 19.1 | 0.3181 | 0.2727 | 0.084 | 0.008 | 39.7625 | 12.3 | [6 empty] | 1.1683e-05 | 6.4e-07
2009-03-31 | 関東地方整備局 | 利根川 | 利根川上流 | 左岸 | 130.5 | L130.5kNo.3川裏 | 裏のり | B.3S-5 | 13.5 | 14.45 |  | 1.757 | 2.659 | 1.192 | 0.77266 | 5.2 | 75.8 | 10.7 | 8.3 | 19 | 0.5509 | 0.4219 | 0.096 | 0.009 | 61.2111 | 10.5 | [5 empty] | 9.19e-06 | 1.5919e-05 | 8.1e-07 |  | 1.755e-06 | CU |  |  | 27.8 | 25.9
2009-03-31 | 関東地方整備局 | 利根川 | 利根川上流 | 左岸 | 130.5 | L130.5kNo.3川裏 | 裏のり | B.3P-15 | 15.2 | 15.45 |  |  | 2.611 |  |  |  | 8.3 | 51.1 | 40.6 | 91.7 | 0.0136 | 0.0087 |  |  |  |  | 71 | 41.3 | 29.7
2009-03-31 | 関東地方整備局 | 利根川 | 利根川上流 | 左岸 | 130.5 | L130.5kNo.3川裏 | 裏のり | B.3D-6 | 16 | 16.35 |  | 1.596 | 2.68 | 1.82 | 2.1378 |  | 2.3 | 50.1 | 47.6 | 97.7 | 0.0082 | 0.0055 |  |  |  |  | 80.8 | 37.5 | 43.3 | [7 empty] | UU | [8 empty] | 70.2 | 2.5
2009-03-31 | 関東地方整備局 | 利根川 | 利根川上流 | 左岸 | 130.5 | L130.5kNo.3川裏 | 裏のり | B.3P-17 | 17.15 | 17.45 |  |  | 2.765 |  |  | 1.6 | 51 | 28.2 | 19.2 | 47.4 | 0.1267 | 0.088 | 0.005 | 0.001 | 126.7 | 3 | 34.7 | 24.5 | 10.2 |  |  |  | 1.6924e-08 | 1e-08
2009-03-31 | 関東地方整備局 | 利根川 | 利根川上流 | 左岸 | 130.5 | L130.5kNo.3川裏 | 裏のり | B.3P-19 | 19.15 | 19.45 |  |  | 2.733 |  |  | 1 | 79.9 | 11.1 | 8 | 19.1 | 0.3454 | 0.2789 | 0.084 | 0.011 | 31.4 | 6.7 | [6 empty] | 1.1683e-05 | 1.21e-06
2009-03-31 | 関東地方整備局 | 利根川 | 利根川上流 | 左岸 | 130.5 | L130.5kNo.3川裏 | 裏のり | B.3S-7 | 19.5 | 20.15 |  | 1.89 | 2.774 | 0.994 | 0.49253 | 0.4 | 89.1 | 4.1 | 6.4 | 10.5 | 0.4312 | 0.372 | 0.199 | 0.068 | 6.3412 | 2.3 | [5 empty] | 2.88e-07 | 8.6187e-05 | 4.624e-05 |  | 7.3881e-05 | CU |  |  | 142.5 | 24.8
2009-03-31 | 関東地方整備局 | 利根川 | 利根川上流 | 左岸 | 130.5 | L130.5kNo.3川裏 | 裏のり | B.3P-21 | 21.15 | 21.45 |  |  | 2.763 |  |  | 5.1 | 81.8 | 7.4 | 5.7 | 13.1 | 0.3658 | 0.3095 | 0.156 | 0.041 | 8.922 | 3.1 | [6 empty] | 4.9031e-05 | 1.681e-05
2009-03-31 | 関東地方整備局 | 利根川 | 利根川上流 | 左岸 | 130.5 | L130.5kNo.3川裏 | 裏のり | B.3P-22 | 22.15 | 22.45 |  |  | 2.518 |  |  |  | 7.1 | 62.9 | 30 | 92.9 | 0.0156 | 0.0119 | 0.002 |  |  |  | 129.5 | 68.8 | 60.7 |  |  |  | 2.0253e-09
2009-03-31 | 関東地方整備局 | 利根川 | 利根川上流 | 左岸 | 130.5 | L130.5kNo.3川裏 | 裏のり | B.3P-23 | 23.15 | 23.4 |  |  | 2.724 |  |  |  | 74 | 16.4 | 9.6 | 26 | 0.185 | 0.1566 | 0.042 | 0.006 | 30.8333 | 9.1 | [6 empty] | 2.3446e-06 | 3.6e-07
2009-03-31 | 関東地方整備局 | 利根川 | 利根川上流 | 左岸 | 130.5 | L130.5kNo.3川裏 | 裏のり | B.3P-25 | 25.15 | 25.36 |  |  | 2.749 |  |  | 0.4 | 80.4 | 12 | 7.2 | 19.2 | 0.3192 | 0.2719 | 0.081 | 0.02 | 15.96 | 4.3 | [6 empty] | 1.0739e-05 | 4e-06
2009-03-31 | 関東地方整備局 | 利根川 | 利根川上流 | 左岸 | 131.65 | L131.65k-No.1 | 表のり | B.T1 | 1.15 | 1.45 | 5 |  | 2.697 |  |  | 0 | 13 | 46 | 41 | 87 | 0.002 | 0.01 |  |  |  |  | 43.7 | 24.3 | 19.4
2009-03-31 | 関東地方整備局 | 利根川 | 利根川上流 | 左岸 | 131.65 | L131.65k-No.1 | 表のり | B.T-2 | 2 | 2.7 | 5 | 1.608 | 2.717 | 1.087 | 0.61541 | 0 | 67 | 23 | 10 | 33 | 0.188 | 0.146 | 0.027 | 0.0048 | 39.1667 | 4.3 | [5 empty] | 1.96e-06 | 8.4231e-07 | 2.304e-07 |  | 1.8832e-07 | CU |  |  | 4.3 | 35.2
2009-03-31 | 関東地方整備局 | 利根川 | 利根川上流 | 左岸 | 131.65 | L131.65k-No.1 | 表のり | B.T-3 | 3.15 | 3.45 | 4 |  | 2.742 |  |  | 0 | 84 | 11 | 5 | 16 | 0.241 | 0.204 | 0.094 | 0.026 | 9.2692 | 2.8 | [6 empty] | 1.5161e-05 | 6.76e-06
2009-03-31 | 関東地方整備局 | 利根川 | 利根川上流 | 左岸 | 131.65 | L131.65k-No.1 | 表のり | B.T-4 | 4.15 | 4.45 | 4 |  | 2.736 |  |  | 0 | 73 | 15 | 12 | 27 | 0.179 | 0.149 | 0.029 | 0.0022 | 81.3636 | 19.1 | [6 empty] | 9.9398e-07 | 4.84e-08
2009-03-31 | 関東地方整備局 | 利根川 | 利根川上流 | 左岸 | 131.65 | L131.65k-No.1 | 表のり | B.T-5 | 5.15 | 5.45 | 1 |  | 2.695 |  |  | 0 | 64 | 22 | 14 | 36 | 0.143 | 0.117 | 0.013 | 0.0017 | 84.1176 | 10.7 | [6 empty] | 1.5488e-07 | 2.89e-08
2009-03-31 | 関東地方整備局 | 利根川 | 利根川上流 | 左岸 | 131.65 | L131.65k-No.1 | 表のり | B.1 | 6 | 6.5 | [20 empty] | 4.14e-06
2009-03-31 | 関東地方整備局 | 利根川 | 利根川上流 | 左岸 | 131.65 | L131.65k-No.1 | 表のり | B.T-6 | 6.5 | 7 | 4 | 1.841 | 2.731 | 0.876 | 0.35833 | 0 | 79 | 12 | 9 | 21 | 0.253 | 0.216 | 0.071 | 0.008 | 31.625 | 8.7 | [6 empty] | 7.9134e-06 | 6.4e-07 |  | 5.1208e-07 | CU |  |  | 52.1 | 33.5
2009-03-31 | 関東地方整備局 | 利根川 | 利根川上流 | 左岸 | 131.65 | L131.65k-No.1 | 表のり | B.T-7 | 8.15 | 8.45 | 4 |  | 2.751 |  |  | 0 | 83 | 11 | 6 | 17 | 0.241 | 0.21 | 0.093 | 0.013 | 18.5385 | 5.8 | [6 empty] | 1.479e-05 | 1.69e-06
2009-03-31 | 関東地方整備局 | 利根川 | 利根川上流 | 左岸 | 131.65 | L131.65k-No.1 | 表のり | B.T-8 | 10 | 10.6 | 7 | 1.335 | 2.38 | 3.122 | 7.3823 | 0 | 3 | 49 | 48 | 97 | 0.0107 | 0.0061 |  |  |  |  | 204.7 | 78.5 | 126.2 | [7 empty] | UU | [8 empty] | 48 | 9.1
2009-03-31 | 関東地方整備局 | 利根川 | 利根川上流 | 左岸 | 131.65 | L131.65k-No.1 | 表のり | B.T-9 | 12.15 | 12.45 | 5 |  | 2.643 |  |  | 0 | 0 | 54 | 46 | 100 | 0.012 | 0.007 |  |  |  |  | 62.1 | 30.9 | 31.2
2009-03-31 | 関東地方整備局 | 利根川 | 利根川上流 | 左岸 | 131.65 | L131.65k-No.1 | 表のり | B.T-10 | 14.15 | 14.45 | 6 |  | 2.69 |  |  | 0 | 1 | 48 | 51 | 99 | 0.009 | 0.005 |  |  |  |  | 58.6 | 30.5 | 28.1
2009-03-31 | 関東地方整備局 | 利根川 | 利根川上流 | 左岸 | 131.65 | L131.65k-No.1 | 表のり | B.T-11 | 16 | 16.6 | 13 | 1.682 | 2.633 | 1.367 | 1.0792 | 0 | 6 | 66 | 28 | 94 | 0.0223 | 0.0165 | 0.001 |  |  |  | 59.6 | 31.1 | 28.5 |  |  |  | 4.0644e-10 |  |  |  | UU | [8 empty] | 79.2 | 1.1
2009-03-31 | 関東地方整備局 | 利根川 | 利根川上流 | 左岸 | 131.65 | L131.65k-No.1 | 表のり | B.T-12 | 18.15 | 18.45 | 3 |  | 2.629 |  |  | 0 | 2 | 52 | 46 | 98 | 0.009 | 0.006 |  |  |  |  | 114.8 | 42.8 | 72
2009-03-31 | 関東地方整備局 | 利根川 | 利根川上流 | 左岸 | 131.65 | L131.65k-No.1 | 表のり | B.T-13 | 21 | 21.75 | 3 | 1.787 | 2.708 | 1.073 | 0.59594 | 1 | 76 | 10 | 13 | 23 | 0.415 | 0.345 | 0.038 | 0.0016 | 259.375 | 45.7 | [5 empty] | 2.34e-06 | 1.8593e-06 | 2.56e-08 |  | 8.676e-09 | CU |  |  | 31.1 | 15.1
2009-03-31 | 関東地方整備局 | 利根川 | 利根川上流 | 左岸 | 131.65 | L131.65k-No.1 | 表のり | B.1 | 23 | 23.5 | [20 empty] | 4.19e-05
2009-03-31 | 関東地方整備局 | 利根川 | 利根川上流 | 左岸 | 131.65 | L131.65k-No.2 | 天端 | B.T-1 | 1.15 | 1.45 | 3 |  | 2.719 |  |  | 0 | 54 | 32 | 14 | 46 | 0.142 | 0.093 | 0.013 | 0.0019 | 74.7368 | 3.5 | [6 empty] | 1.5488e-07 | 3.61e-08
2009-03-31 | 関東地方整備局 | 利根川 | 利根川上流 | 左岸 | 131.65 | L131.65k-No.2 | 天端 | B.T-2 | 2.15 | 2.5 | 2 |  | 2.71 |  |  | 0 | 55 | 31 | 14 | 45 | 0.148 | 0.098 | 0.012 | 0.0012 | 123.3333 | 4.1 | [6 empty] | 1.2867e-07 | 1.44e-08
2009-03-31 | 関東地方整備局 | 利根川 | 利根川上流 | 左岸 | 131.65 | L131.65k-No.2 | 天端 | B.T-3 | 3.15 | 3.45 | 2 |  | 2.724 |  |  | 0 | 54 | 30 | 16 | 46 | 0.141 | 0.0944 | 0.009 | 0.001 | 141 | 3.2 | [6 empty] | 6.6066e-08 | 1e-08
2009-03-31 | 関東地方整備局 | 利根川 | 利根川上流 | 左岸 | 131.65 | L131.65k-No.2 | 天端 | B.T-4 | 4.15 | 4.45 | 5 |  | 2.768 |  |  | 1 | 87 |  |  | 12 | 0.347 | 0.311 | 0.153 | 0.0314 | 11.051 | 4.3 | [6 empty] | 4.6874e-05 | 9.8596e-06
2009-03-31 | 関東地方整備局 | 利根川 | 利根川上流 | 左岸 | 131.65 | L131.65k-No.2 | 天端 | B.T-5 | 5.15 | 5.45 | 4 |  | 2.755 |  |  | 0 | 62 | 26 | 12 | 38 | 0.194 | 0.152 | 0.016 | 0.0024 | 80.8333 | 3.2 | [6 empty] | 2.5058e-07 | 5.76e-08
2009-03-31 | 関東地方整備局 | 利根川 | 利根川上流 | 左岸 | 131.65 | L131.65k-No.2 | 天端 | B.T-6 | 6.15 | 6.45 | 4 |  | 2.766 |  |  | 0 | 92 |  |  | 8 | 0.287 | 0.256 | 0.154 | 0.102 | 2.8137 | 1.3 | [6 empty] | 4.7587e-05 | 0.00010404
2009-03-31 | 関東地方整備局 | 利根川 | 利根川上流 | 左岸 | 131.65 | L131.65k-No.2 | 天端 | B.T-7 | 7.15 | 7.45 | 5 |  | 2.757 |  |  | 0 | 91 |  |  | 9 | 0.318 | 0.285 | 0.161 | 0.103 | 3.0874 | 1.3 | [6 empty] | 5.2749e-05 | 0.00010609
2009-03-31 | 関東地方整備局 | 利根川 | 利根川上流 | 左岸 | 131.65 | L131.65k-No.2 | 天端 | B.T-8 | 8.15 | 8.45 | 6 |  | 2.782 |  |  | 0 | 91 |  |  | 9 | 0.359 | 0.317 | 0.167 | 0.103 | 3.4854 | 1.3 | [6 empty] | 5.7416e-05 | 0.00010609
2009-03-31 | 関東地方整備局 | 利根川 | 利根川上流 | 左岸 | 131.65 | L131.65k-No.2 | 天端 | B.T-9 | 9.15 | 9.45 | 6 |  | 2.761 |  |  | 0 | 93 |  |  | 7 | 0.353 | 0.314 | 0.179 | 0.118 | 2.9915 | 1.3 | [6 empty] | 6.7431e-05 | 0.00013924
2009-03-31 | 関東地方整備局 | 利根川 | 利根川上流 | 左岸 | 131.65 | L131.65k-No.2 | 天端 | B.T-10 | 11.15 | 11.45 | 3 |  | 2.709 |  |  | 0 | 69 | 20 | 11 | 31 | 0.144 | 0.125 | 0.023 | 0.0036 | 40 | 10 | [6 empty] | 5.8093e-07 | 1.296e-07
2009-03-31 | 関東地方整備局 | 利根川 | 利根川上流 | 左岸 | 131.65 | L131.65k-No.2 | 天端 | B.T-11 | 13.15 | 13.45 | 4 |  | 2.712 |  |  | 0 | 51 | 36 | 13 | 49 | 0.115 | 0.0783 | 0.013 | 0.001 | 115 | 5.8 | [6 empty] | 1.5488e-07 | 1e-08
2009-03-31 | 関東地方整備局 | 利根川 | 利根川上流 | 左岸 | 131.65 | L131.65k-No.2 | 天端 | B.T-12 | 15.15 | 15.45 | 7 |  | 2.232 |  |  | 0 | 40 | 23 | 37 | 60 | 0.077 | 0.021 |  |  |  |  | 196.5 | 75.5 | 121
2009-03-31 | 関東地方整備局 | 利根川 | 利根川上流 | 左岸 | 131.65 | L131.65k-No.2 | 天端 | B.T-13 | 17.15 | 17.45 | 5 |  | 2.652 |  |  | 0 | 1 | 45 | 54 | 99 | 0.007 | 0.004 |  |  |  |  | 60.7 | 31 | 29.7
2009-03-31 | 関東地方整備局 | 利根川 | 利根川上流 | 左岸 | 131.65 | L131.65k-No.2 | 天端 | B.T-14 | 19.15 | 19.48 | 5 |  | 2.668 |  |  | 0 | 1 | 42 | 57 | 99 | 0.006 | 0.0031 |  |  |  |  | 59 | 31.6 | 27.4
2009-03-31 | 関東地方整備局 | 利根川 | 利根川上流 | 左岸 | 131.65 | L131.65k-No.2 | 天端 | B.T-15 | 21.15 | 21.45 | 10 |  | 2.066 |  |  | 2 | 43 | 24 | 31 | 55 | 0.151 | 0.0661 |  |  |  |  | 236.4 | 85.1 | 151.3
2009-03-31 | 関東地方整備局 | 利根川 | 利根川上流 | 左岸 | 131.65 | L131.65k-No.2 | 天端 | B.T-16 | 23.15 | 23.45 | 3 |  | 2.675 |  |  | 0 | 27 | 36 | 37 | 73 | 0.0255 | 0.0148 |  |  |  |  | 80.2 | 36.8 | 43.4
2009-03-31 | 関東地方整備局 | 利根川 | 利根川上流 | 左岸 | 131.65 | L131.65k-No.2 | 天端 | B.T-17 | 25.15 | 25.45 | 2 |  | 2.732 |  |  | 1 | 67 | 17 | 15 | 32 | 0.335 | 0.242 | 0.013 | [9 empty] | 1.5488e-07
2009-03-31 | 関東地方整備局 | 利根川 | 利根川上流 | 左岸 | 131.65 | L131.65k-No.2 | 天端 | B.T-18 | 27.15 | 27.45 | 32 |  | 2.765 |  |  | 0 | 71 | 20 | 9 | 29 | 0.178 | 0.148 | 0.036 | 0.0061 | 29.1803 | 6 | [6 empty] | 1.6404e-06 | 3.721e-07
2009-03-31 | 関東地方整備局 | 利根川 | 利根川上流 | 左岸 | 131.65 | L131.65k-No.2 | 天端 | B.T-19 | 29.15 | 29.45 | 28 |  | 2.73 |  |  | 5 | 81 | 10 | 4 | 14 | 0.444 | 0.34 | 0.143 | 0.031 | 14.3226 | 3.1 | [6 empty] | 4.0079e-05 | 9.61e-06
2009-03-31 | 関東地方整備局 | 利根川 | 利根川上流 | 左岸 | 131.65 | L131.65k-No.3 | 裏のり | B.T-1 | 1.15 | 1.45 | 3 |  | 2.748 |  |  | 0 | 82 | 11 | 7 | 18 | 0.182 | 0.152 | 0.084 | 0.0115 | 15.8261 | 5.5 | [6 empty] | 1.1683e-05 | 1.3225e-06
2009-03-31 | 関東地方整備局 | 利根川 | 利根川上流 | 左岸 | 131.65 | L131.65k-No.3 | 裏のり | B.T-2 | 2 | 2.6 | 3 | 1.548 | 2.736 | 1.208 | 0.79837 | 0 | 57 | 32 | 11 | 43 | 0.117 | 0.093 | 0.021 | 0.0044 | 26.5909 | 3.8 | [5 empty] | 2.34e-06 | 4.7052e-07 | 1.936e-07 |  | 1.6965e-07 | CU |  |  | 1.6 | 29.4
2009-03-31 | 関東地方整備局 | 利根川 | 利根川上流 | 左岸 | 131.65 | L131.65k-No.3 | 裏のり | B.T-3 | 3.15 | 3.45 | 3 |  | 2.742 |  |  | 0 | 61 | 28 | 11 | 39 | 0.139 | 0.11 | 0.019 | 0.004 | 34.75 | 3.8 | [6 empty] | 3.7314e-07 | 1.6e-07
2009-03-31 | 関東地方整備局 | 利根川 | 利根川上流 | 左岸 | 131.65 | L131.65k-No.3 | 裏のり | B.T-4 | 4.15 | 4.45 | 3 |  | 2.779 |  |  | 0 | 86 | 9 | 5 | 14 | 0.251 | 0.221 | 0.117 | 0.0264 | 9.5076 | 3.6 | [6 empty] | 2.5176e-05 | 6.9696e-06
2009-03-31 | 関東地方整備局 | 利根川 | 利根川上流 | 左岸 | 131.65 | L131.65k-No.3 | 裏のり | B.T-5 | 5.15 | 5.45 | 1 |  | 2.756 |  |  | 0 | 80 | 11 | 9 | 20 | 0.248 | 0.216 | 0.075 | 0.0082 | 30.2439 | 9.8 | [6 empty] | 8.985e-06 | 6.724e-07
2009-03-31 | 関東地方整備局 | 利根川 | 利根川上流 | 左岸 | 131.65 | L131.65k-No.3 | 裏のり | B.T-6 | 6 | 6.5 | 2 | 1.885 | 2.738 | 0.946 | 0.43504 | 0 | 74 | 15 | 11 | 26 | 0.186 | 0.151 | 0.033 | 0.002 | 93 | 18.2 | [6 empty] | 1.3409e-06 | 4e-08 |  | 1.3658e-08 | CU |  |  | 83 | 21.5
2009-03-31 | 関東地方整備局 | 利根川 | 利根川上流 | 左岸 | 131.65 | L131.65k-No.3 | 裏のり | B.1 | 6.2 | 6.7 | [20 empty] | 3.37e-05
2009-03-31 | 関東地方整備局 | 利根川 | 利根川上流 | 左岸 | 131.65 | L131.65k-No.3 | 裏のり | B.T-7 | 9 | 9.8 | 6 | 1.676 | 2.645 | 1.414 | 1.1711 | 0 | 0 | 51 | 49 | 100 | 0.0084 | 0.0055 |  |  |  |  | 63.2 | 33.4 | 29.8 | [7 empty] | UU | [8 empty] | 45.2 | 5.6
2009-03-31 | 関東地方整備局 | 利根川 | 利根川上流 | 左岸 | 131.65 | L131.65k-No.3 | 裏のり | B.T-8 | 11.15 | 11.45 | 4 |  | 2.67 |  |  | 0 | 4 | 44 | 52 | 96 | 0.0094 | 0.0042 |  |  |  |  | 52.5 | 27.9 | 24.6
2009-03-31 | 関東地方整備局 | 利根川 | 利根川上流 | 左岸 | 134.55 | L134.55k-No.1 | 表のり | B.T-1 | 1.15 | 1.45 | 5 |  | 2.692 |  |  | 0 | 60 | 26 | 14 | 40 | 0.134 | 0.105 | 0.013 | 0.0015 | 89.3333 | 6.9 | [6 empty] | 1.5488e-07 | 2.25e-08
2009-03-31 | 関東地方整備局 | 利根川 | 利根川上流 | 左岸 | 134.55 | L134.55k-No.1 | 表のり | B.T-2 | 2 | 2.7 | 5 | 1.711 | 2.7 | 0.878 | 0.3604 | 1 | 70 | 17 | 12 | 29 | 0.212 | 0.174 | 0.029 | 0.00262 | 80.916 | 12.4 | [5 empty] | 2.48e-06 | 9.9398e-07 | 6.8644e-08 |  | 2.5609e-08 | CU |  |  | 47.1 | 27.4
2009-03-31 | 関東地方整備局 | 利根川 | 利根川上流 | 左岸 | 134.55 | L134.55k-No.1 | 表のり | B.T-3 | 3.15 | 3.49 | 7 |  | 2.678 |  |  | 0 | 26 | 51 | 23 | 74 | 0.0465 | 0.0291 | 0.004 |  |  |  | 46 | 28.8 | 17.2 |  |  |  | 1.0092e-08
2009-03-31 | 関東地方整備局 | 利根川 | 利根川上流 | 左岸 | 134.55 | L134.55k-No.1 | 表のり | B.T-4 | 4.15 | 4.48 | 13 |  | 2.799 |  |  | 3 | 90 |  |  | 7 | 0.406 | 0.34 | 0.18 | 0.119 | 3.4118 | 1.1 | [6 empty] | 6.8307e-05 | 0.00014161
2009-03-31 | 関東地方整備局 | 利根川 | 利根川上流 | 左岸 | 134.55 | L134.55k-No.1 | 表のり | B.T-5 | 5.15 | 5.45 | 5 |  | 2.758 |  |  | 2 | 96 |  |  | 2 | 0.402 | 0.354 | 0.212 | 0.158 | 2.5443 | 1.1 | [6 empty] | 9.9798e-05 | 0.00024964
2009-03-31 | 関東地方整備局 | 利根川 | 利根川上流 | 左岸 | 134.55 | L134.55k-No.1 | 表のり | B.T-6 | 6.15 | 6.45 | 4 |  | 2.745 |  |  | 0 | 98 |  |  | 2 | 0.374 | 0.327 | 0.2 | 0.151 | 2.4768 | 1 | [6 empty] | 8.7194e-05 | 0.00022801
2009-03-31 | 関東地方整備局 | 利根川 | 利根川上流 | 左岸 | 134.55 | L134.55k-No.1 | 表のり | B.1 | 7 | 7.5 | [20 empty] | 3.6e-06
2009-03-31 | 関東地方整備局 | 利根川 | 利根川上流 | 左岸 | 134.55 | L134.55k-No.1 | 表のり | B.T-8 | 10 | 10.5 | 4 | 1.784 | 2.672 | 1.116 | 0.65687 | 0 | 11 | 54 | 35 | 89 | 0.0191 | 0.0124 |  |  |  |  | 43.4 | 28.3 | 15.1 | [7 empty] | UU | [8 empty] | 47.4 | 1.4
2009-03-31 | 関東地方整備局 | 利根川 | 利根川上流 | 左岸 | 134.55 | L134.55k-No.1 | 表のり | B.T-9 | 12.15 | 12.45 | 5 |  | 2.678 |  |  | 0 | 9 | 48 | 43 | 91 | 0.014 | 0.008 |  |  |  |  | 42.1 | 25.4 | 16.7
2009-03-31 | 関東地方整備局 | 利根川 | 利根川上流 | 左岸 | 134.55 | L134.55k-No.1 | 表のり | B.T-10 | 14.15 | 14.45 | 4 |  | 2.642 |  |  | 0 | 2 | 55 | 43 | 98 | 0.014 | 0.009 |  |  |  |  | 60.8 | 31.3 | 29.5
2009-03-31 | 関東地方整備局 | 利根川 | 利根川上流 | 左岸 | 134.55 | L134.55k-No.1 | 表のり | B.T-11 | 16 | 16.6 | 6 | 1.558 | 2.609 | 1.813 | 2.1185 | 0 | 4 | 53 | 43 | 96 | 0.016 | 0.0095 |  |  |  |  | 87.9 | 43.7 | 44.2 | [7 empty] | UU | [8 empty] | 84.1 | 0.7
2009-03-31 | 関東地方整備局 | 利根川 | 利根川上流 | 左岸 | 134.55 | L134.55k-No.1 | 表のり | B.T-12 | 18.15 | 18.45 | 6 |  | 2.662 |  |  | 0 | 53 | 28 | 19 | 47 | 0.101 | 0.082 | 0.006 | [9 empty] | 2.5821e-08
2009-03-31 | 関東地方整備局 | 利根川 | 利根川上流 | 左岸 | 134.55 | L134.55k-No.1 | 表のり | B.T-13 | 20.15 | 20.45 | 4 |  | 2.626 |  |  | 0 | 3 | 56 | 41 | 97 | 0.015 | 0.009 |  |  |  |  | 90.9 | 30.4 | 60.5
2009-03-31 | 関東地方整備局 | 利根川 | 利根川上流 | 左岸 | 134.55 | L134.55k-No.1 | 表のり | B.T-14 | 22 | 22.7 | 3 | 1.573 | 2.653 | 1.79 | 2.0557 | 0 | 5 | 59 | 36 | 95 | 0.021 | 0.0144 |  |  |  |  | 68.2 | 32.4 | 35.8 | [7 empty] | UU | [8 empty] | 87.7 | 4.7
2009-03-31 | 関東地方整備局 | 利根川 | 利根川上流 | 左岸 | 134.55 | L134.55k-No.1 | 表のり | B.T-15 | 24.15 | 24.45 | 3 |  | 2.677 |  |  | 0 | 60 | 23 | 17 | 40 | 0.106 | 0.0957 | 0.008 | 0.001 | 106 | 9.9 | [6 empty] | 5.0287e-08 | 1e-08
2009-03-31 | 関東地方整備局 | 利根川 | 利根川上流 | 左岸 | 134.55 | L134.55k-No.1 | 表のり | B.T-16 | 26.15 | 26.24 | 2 |  | 2.688 |  |  | 0 | 52 | 28 | 20 | 48 | 0.102 | 0.0792 | 0.005 | [9 empty] | 1.6924e-08
2009-03-31 | 関東地方整備局 | 利根川 | 利根川上流 | 左岸 | 134.55 | L134.55k-No.2 | 天端 | B.T-1 | 1.15 | 1.47 | 3 |  | 2.674 |  |  | 0 | 16 | 41 | 43 | 84 | 0.02 | 0.009 |  |  |  |  | 51.5 | 27.7 | 23.8
2009-03-31 | 関東地方整備局 | 利根川 | 利根川上流 | 左岸 | 134.55 | L134.55k-No.2 | 天端 | B.T-2 | 2.15 | 2.47 | 2 |  | 2.655 |  |  | 0 | 8 | 42 | 50 | 92 | 0.01 | 0.005 |  |  |  |  | 60.4 | 31.2 | 29.2
2009-03-31 | 関東地方整備局 | 利根川 | 利根川上流 | 左岸 | 134.55 | L134.55k-No.2 | 天端 | B.T-3 | 3.15 | 3.45 | 11 |  | 2.807 |  |  | 1 | 95 |  |  | 4 | 0.358 | 0.3 | 0.17 | 0.13 | 2.7538 | 0.9 | [6 empty] | 5.9834e-05 | 0.000169
2009-03-31 | 関東地方整備局 | 利根川 | 利根川上流 | 左岸 | 134.55 | L134.55k-No.2 | 天端 | B.T-4 | 4.15 | 4.45 | 9 |  | 2.849 |  |  | 1 | 94 |  |  | 5 | 0.368 | 0.315 | 0.174 | 0.127 | 2.8976 | 1 | [6 empty] | 6.3147e-05 | 0.00016129
2009-03-31 | 関東地方整備局 | 利根川 | 利根川上流 | 左岸 | 134.55 | L134.55k-No.2 | 天端 | B.T-5 | 5.15 | 5.45 | 26 |  | 2.895 |  |  | 1 | 92 |  |  | 7 | 0.318 | 0.267 | 0.149 | 0.106 | 3 | 1 | [6 empty] | 4.4083e-05 | 0.00011236
2009-03-31 | 関東地方整備局 | 利根川 | 利根川上流 | 左岸 | 134.55 | L134.55k-No.2 | 天端 | B.T-6 | 6.15 | 6.45 | 22 |  | 2.746 |  |  | 0 | 89 | 7 | 4 | 11 | 0.244 | 0.216 | 0.127 | 0.062 | 3.9355 | 1.6 | [6 empty] | 3.0445e-05 | 3.844e-05
2009-03-31 | 関東地方整備局 | 利根川 | 利根川上流 | 左岸 | 134.55 | L134.55k-No.2 | 天端 | B.T-7 | 7.15 | 7.45 | 10 |  | 2.683 |  |  | 1 | 89 |  |  | 10 | 0.207 | 0.185 | 0.125 | 0.075 | 2.76 | 1.4 | [6 empty] | 2.9345e-05 | 5.625e-05
2009-03-31 | 関東地方整備局 | 利根川 | 利根川上流 | 左岸 | 134.55 | L134.55k-No.2 | 天端 | B.T-8 | 8.15 | 8.45 | 17 |  | 2.745 |  |  | 4 | 88 |  |  | 8 | 0.431 | 0.366 | 0.188 | 0.108 | 3.9907 | 1.3 | [6 empty] | 7.5548e-05 | 0.00011664
2009-03-31 | 関東地方整備局 | 利根川 | 利根川上流 | 左岸 | 134.55 | L134.55k-No.2 | 天端 | B.T-9 | 9.15 | 9.45 | 25 |  | 2.815 |  |  | 3 | 89 |  |  | 8 | 0.379 | 0.318 | 0.159 | 0.106 | 3.5755 | 1.1 | [6 empty] | 5.1243e-05 | 0.00011236
2009-03-31 | 関東地方整備局 | 利根川 | 利根川上流 | 左岸 | 134.55 | L134.55k-No.2 | 天端 | B.T-10 | 10.15 | 10.45 | 24 |  | 2.735 |  |  | 0 | 91 |  |  | 9 | 0.295 | 0.261 | 0.142 | 0.085 | 3.4706 | 1.3 | [6 empty] | 3.9432e-05 | 7.225e-05
2009-03-31 | 関東地方整備局 | 利根川 | 利根川上流 | 左岸 | 134.55 | L134.55k-No.2 | 天端 | B.T-11 | 11.15 | 11.45 | 14 |  | 2.662 |  |  | 1 | 90 |  |  | 9 | 0.396 | 0.329 | 0.174 | 0.096 | 4.125 | 1.3 | [6 empty] | 6.3147e-05 | 9.216e-05
2009-03-31 | 関東地方整備局 | 利根川 | 利根川上流 | 左岸 | 134.55 | L134.55k-No.2 | 天端 | B.T-12 | 12.15 | 12.45 | 16 |  | 2.196 |  |  | 0 | 48 | 28 | 24 | 52 | 0.091 | 0.07 | 0.002 |  |  |  | 190.2 | 77.6 | 112.6 |  |  |  | 2.0253e-09
2009-03-31 | 関東地方整備局 | 利根川 | 利根川上流 | 左岸 | 134.55 | L134.55k-No.2 | 天端 | B.T-13 | 14.15 | 14.45 | 6 |  | 2.663 |  |  | 0 | 9 | 41 | 50 | 91 | 0.01 | 0.005 |  |  |  |  | 68.6 | 31.4 | 37.2
2009-03-31 | 関東地方整備局 | 利根川 | 利根川上流 | 左岸 | 134.55 | L134.55k-No.2 | 天端 | B.T-14 | 16.15 | 16.45 | 7 |  | 2.696 |  |  | 0 | 12 | 69 | 19 | 88 | 0.0354 | 0.0254 | 0.006 |  |  |  | 40.1 | 27.4 | 12.7 |  |  |  | 2.5821e-08
2009-03-31 | 関東地方整備局 | 利根川 | 利根川上流 | 左岸 | 134.55 | L134.55k-No.2 | 天端 | B.T-15 | 18.15 | 18.45 | 5 |  | 2.652 |  |  | 0 | 1 | 45 | 54 | 99 | 0.0076 | 0.0032 |  |  |  |  | 59.4 | 31.6 | 27.8
2009-03-31 | 関東地方整備局 | 利根川 | 利根川上流 | 左岸 | 134.55 | L134.55k-No.2 | 天端 | B.T-16 | 20.15 | 20.47 | 5 |  | 2.683 |  |  | 0 | 1 | 51 | 48 | 99 | 0.0105 | 0.0059 |  |  |  |  | 51.2 | 29.8 | 21.4
2009-03-31 | 関東地方整備局 | 利根川 | 利根川上流 | 左岸 | 134.55 | L134.55k-No.2 | 天端 | B.T-17 | 22.15 | 22.45 | 14 |  | 2.697 |  |  | 0 | 68 | 17 | 15 | 32 | 0.134 | 0.118 | 0.013 | [9 empty] | 1.5488e-07
2009-03-31 | 関東地方整備局 | 利根川 | 利根川上流 | 左岸 | 134.55 | L134.55k-No.2 | 天端 | B.T-18 | 24.15 | 24.45 | 5 |  | 2.657 |  |  | 0 | 1 | 50 | 49 | 99 | 0.009 | 0.005 |  |  |  |  | 81.7 | 37.9 | 43.8
2009-03-31 | 関東地方整備局 | 利根川 | 利根川上流 | 左岸 | 134.55 | L134.55k-No.2 | 天端 | B.T-19 | 26.15 | 26.45 | 2 |  | 2.679 |  |  | 0 | 32 | 35 | 33 | 68 | 0.0505 | 0.0289 |  |  |  |  | 51.8 | 26.1 | 25.7
2009-03-31 | 関東地方整備局 | 利根川 | 利根川上流 | 左岸 | 134.55 | L134.55k-No.2 | 天端 | B.T-20 | 28.15 | 28.45 | 2 |  | 2.701 |  |  | 0 | 57 | 22 | 21 | 43 | 0.115 | 0.096 | 0.004 | [9 empty] | 1.0092e-08
2009-03-31 | 関東地方整備局 | 利根川 | 利根川上流 | 左岸 | 134.55 | L134.55k-No.2 | 天端 | B.T-21 | 30.15 | 30.48 | 3 |  | 2.693 |  |  | 0 | 54 | 25 | 21 | 46 | 0.128 | 0.093 | 0.004 | [9 empty] | 1.0092e-08
2009-03-31 | 関東地方整備局 | 利根川 | 利根川上流 | 左岸 | 134.55 | L134.55k-No.3 | 裏のり | B.T-2 | 2 | 2.8 | 6 | 1.628 | 2.794 | 0.852 | 0.33395 | 3 | 94 |  |  | 3 | 0.453 | 0.4 | 0.231 | 0.164 | 2.7622 | 1.1 | [6 empty] | 0.00012176 | 0.00026896 |  | 0.00016984 | CU |  |  | 9.8 | 37.1
2009-03-31 | 関東地方整備局 | 利根川 | 利根川上流 | 左岸 | 134.55 | L134.55k-No.3 | 裏のり | B.T-3 | 3.15 | 3.45 | 8 |  | 2.818 |  |  | 3 | 87 |  |  | 10 | 0.452 | 0.409 | 0.226 | 0.106 | 4.2642 | 2 | [6 empty] | 0.00011574 | 0.00011236
2009-03-31 | 関東地方整備局 | 利根川 | 利根川上流 | 左岸 | 134.55 | L134.55k-No.3 | 裏のり | B.T-4 | 4.15 | 4.45 | 14 |  | 2.68 |  |  | 7 | 80 | 6 | 7 | 13 | 0.32 | 0.256 | 0.133 | 0.0248 | 12.9032 | 4.1 | [6 empty] | 3.3882e-05 | 6.1504e-06
2009-03-31 | 関東地方整備局 | 利根川 | 利根川上流 | 左岸 | 134.55 | L134.55k-No.3 | 裏のり | B.T-5 | 5.15 | 5.45 | 8 |  | 2.729 |  |  | 5 | 84 | 5 | 6 | 11 | 0.319 | 0.265 | 0.137 | 0.046 | 6.9348 | 2.1 | [6 empty] | 3.629e-05 | 2.116e-05
2009-03-31 | 関東地方整備局 | 利根川 | 利根川上流 | 左岸 | 134.55 | L134.55k-No.3 | 裏のり | B.1 | 6.1 | 6.6 | [20 empty] | 1.48e-05
2009-03-31 | 関東地方整備局 | 利根川 | 利根川上流 | 左岸 | 134.55 | L134.55k-No.3 | 裏のり | B.T-6 | 6.15 | 6.45 | 2 |  | 2.711 |  |  | 0 | 84 |  |  | 16 | 0.231 | 0.205 | 0.115 | 0.01 | 23.1 | 9.1 | [6 empty] | 2.419e-05 | 1e-06
2009-03-31 | 関東地方整備局 | 利根川 | 利根川上流 | 左岸 | 134.55 | L134.55k-No.3 | 裏のり | B.T-7 | 8 | 8.6 | 8 | 1.216 | 2.713 | 1.232 | 0.8378 | 0 | 11 | 64 | 25 | 89 | 0.0375 | 0.0276 | 0.001 |  |  |  | 59.2 | 26.6 | 32.6 |  |  |  | 4.0644e-10 |  |  |  | UU | [8 empty] | 26.3 | 10.9
2009-03-31 | 関東地方整備局 | 利根川 | 利根川上流 | 左岸 | 134.55 | L134.55k-No.3 | 裏のり | B.T-8 | 10.15 | 10.45 | 3 |  | 2.67 |  |  | 0 | 1 | 56 | 43 | 99 | 0.0119 | 0.0081 |  |  |  |  | 53 | 29.5 | 23.5
2009-03-31 | 関東地方整備局 | 利根川 | 利根川上流 | 左岸 | 134.55 | L134.55k-No.3 | 裏のり | B.T-9 | 12.15 | 12.45 | 4 |  | 2.734 |  |  | 1 | 2 | 52 | 45 | 97 | 0.011 | 0.008 |  |  |  |  | 77.1 | 31.4 | 45.7
2009-03-31 | 関東地方整備局 | 利根川 | 利根川上流 | 左岸 | 134.55 | L134.55k-No.3 | 裏のり | B.T-10 | 14 | 14.7 | 4 | 1.729 | 2.688 | 1.285 | 0.92859 | 0 | 0 | 54 | 46 | 100 | 0.009 | 0.006 |  |  |  |  | 56.3 | 29.7 | 26.6 | [7 empty] | UU | [8 empty] | 50.4 | 3.8
2009-03-31 | 関東地方整備局 | 利根川 | 利根川上流 | 左岸 | 134.55 | L134.55k-No.3 | 裏のり | B.T-11 | 16.5 | 17 | 13 | 1.842 | 2.74 | 0.976 | 0.4705 | 0 | 86 |  |  | 14 | 0.149 | 0.142 | 0.102 | 0.022 | 6.7727 | 4.5 | [5 empty] | 2.6e-07 | 1.832e-05 | 4.84e-06 |  | 4.1385e-06 | CU |  |  | 140.3 | 32.7
2009-03-31 | 関東地方整備局 | 利根川 | 利根川上流 | 左岸 | 134.55 | L134.55k-No.3 | 裏のり | B.T-12 | 17 | 17.6 | 13 |  | 2.57 |  |  | 0 | 2 | 70 | 28 | 98 | 0.021 | 0.015 | 0.001 |  |  |  | 77 | 31.7 | 45.3 |  |  |  | 4.0644e-10
2009-03-31 | 関東地方整備局 | 利根川 | 利根川上流 | 左岸 | 134.55 | L134.55k-No.3 | 裏のり | B.T-13 | 19 | 19.8 | 6 | 1.562 | 2.651 | 1.89 | 2.3361 | 0 | 3 | 49 | 48 | 97 | 0.011 | 0.006 |  |  |  |  | 71.7 | 35.5 | 36.2 | [7 empty] | UU | [8 empty] | 82.6 | 3.3
2009-03-31 | 関東地方整備局 | 利根川 | 利根川上流 | 左岸 | 134.55 | L134.55k-No.3 | 裏のり | B.T-14 | 21.15 | 21.45 | 3 |  | 2.677 |  |  | 0 | 27 | 43 | 30 | 73 | 0.0503 | 0.0302 |  |  |  |  | 54.5 | 25.7 | 28.8
2009-03-31 | 関東地方整備局 | 利根川 | 利根川上流 | 左岸 | 134.55 | L134.55k-No.3 | 裏のり | B.T-15 | 23.15 | 23.45 | 2 |  | 2.695 |  |  | 0 | 61 | 21 | 18 | 39 | 0.123 | 0.104 | 0.009 | [9 empty] | 6.6066e-08
2009-03-31 | 関東地方整備局 | 利根川 | 利根川上流 | 左岸 | 134.55 | L134.55k-No.3 | 裏のり | B.T-16 | 24.5 | 25.2 | 2 | 1.696 | 2.69 | 1.357 | 1.0602 | 0 | 49 | 30 | 21 | 51 | 0.119 | 0.0723 | 0.004 |  |  |  | 48 | 25.5 | 22.5 |  |  |  | 1.0092e-08 |  |  |  | UU | [8 empty] | 24.9 | 8.6
2009-03-31 | 関東地方整備局 | 利根川 | 利根川上流 | 左岸 | 135.6 | L135.6k-No.1 | 表のり | B.T-1 | 1.15 | 1.45 | 5 |  | 2.67 |  |  | 3 | 11 | 50 | 36 | 86 | 0.017 | 0.011 |  |  |  |  | 58 | 27.5 | 30.5
2009-03-31 | 関東地方整備局 | 利根川 | 利根川上流 | 左岸 | 135.6 | L135.6k-No.1 | 表のり | B.T-2 | 2 | 2.85 | 5 | 1.766 | 2.677 | 1.057 | 0.5741 | 7 | 10 | 54 | 29 | 83 | 0.02 | 0.015 |  |  |  |  | 55.2 | 27.5 | 27.7 | [7 empty] | UU | [8 empty] | 32 | 13.8
2009-03-31 | 関東地方整備局 | 利根川 | 利根川上流 | 左岸 | 135.6 | L135.6k-No.1 | 表のり | B.T-3 | 3.15 | 3.45 | 11 |  | 2.671 |  |  | 0 | 51 | 32 | 17 | 49 | 0.101 | 0.0783 | 0.009 | [9 empty] | 6.6066e-08
2009-03-31 | 関東地方整備局 | 利根川 | 利根川上流 | 左岸 | 135.6 | L135.6k-No.1 | 表のり | B.T-4 | 4 | 4.75 | 11 | 1.692 | 2.679 | 1.206 | 0.79513 | 0 | 51 | 35 | 14 | 49 | 0.1 | 0.079 | 0.01 | 0.0016 | 62.5 | 3.2 | [5 empty] | 3.53e-07 | 8.4333e-08 | 2.56e-08 |  | 1.3713e-08 | CU |  |  | 13.9 | 35.5
2009-03-31 | 関東地方整備局 | 利根川 | 利根川上流 | 左岸 | 135.6 | L135.6k-No.1 | 表のり | B.T-5 | 5.15 | 5.45 | 19 |  | 2.77 |  |  | 4 | 85 | 7 | 4 | 11 | 0.384 | 0.321 | 0.164 | 0.0672 | 5.7143 | 1.8 | [6 empty] | 5.5055e-05 | 4.5158e-05
2009-03-31 | 関東地方整備局 | 利根川 | 利根川上流 | 左岸 | 135.6 | L135.6k-No.1 | 表のり | B.T-6 | 6.15 | 6.45 | 20 |  | 2.676 |  |  | 14 | 76 |  |  | 10 | 0.614 | 0.487 | 0.194 | 0.083 | 7.3976 | 1.6 | [6 empty] | 8.1252e-05 | 6.889e-05
2009-03-31 | 関東地方整備局 | 利根川 | 利根川上流 | 左岸 | 135.6 | L135.6k-No.1 | 表のり | B.T-7 | 7.15 | 7.45 | 25 |  | 2.712 |  |  | 4 | 84 |  |  | 12 | 0.32 | 0.262 | 0.146 | 0.055 | 5.8182 | 2.1 | [6 empty] | 4.2054e-05 | 3.025e-05
2009-03-31 | 関東地方整備局 | 利根川 | 利根川上流 | 左岸 | 135.6 | L135.6k-No.1 | 表のり | B.T-8 | 8.15 | 8.45 | 29 |  | 2.69 |  |  | 3 | 79 | 10 | 8 | 18 | 0.266 | 0.224 | 0.09 | 0.013 | 20.4615 | 6.7 | [6 empty] | 1.3708e-05 | 1.69e-06
2009-03-31 | 関東地方整備局 | 利根川 | 利根川上流 | 左岸 | 135.6 | L135.6k-No.1 | 表のり | B.T-9 | 9.15 | 9.45 | 8 |  | 2.645 |  |  | 6 | 85 |  |  | 9 | 0.416 | 0.353 | 0.165 | 0.0645 | 6.4496 | 1.5 | [6 empty] | 5.5835e-05 | 4.1603e-05
2009-03-31 | 関東地方整備局 | 利根川 | 利根川上流 | 左岸 | 135.6 | L135.6k-No.1 | 表のり | B.T-10 | 9.7 | 10.6 | 8 | 1.864 | 2.72 | 0.978 | 0.47292 | 0 | 71 | 22 | 7 | 29 | 0.141 | 0.119 | 0.047 | 0.0119 | 11.8487 | 3.6 | [6 empty] | 3.0426e-06 | 1.4161e-06 |  | 9.9294e-07 | CU |  |  | 52.6 | 36
2009-03-31 | 関東地方整備局 | 利根川 | 利根川上流 | 左岸 | 135.6 | L135.6k-No.1 | 表のり | B.1 | 11.3 | 11.8 | [20 empty] | 1.64e-06
2009-03-31 | 関東地方整備局 | 利根川 | 利根川上流 | 左岸 | 135.6 | L135.6k-No.1 | 表のり | B.T-11 | 14 | 14.65 | 5 | 1.493 | 2.497 | 2.025 | 2.745 | 0 | 0 | 46 | 54 | 100 | 0.0084 | 0.0031 |  |  |  |  | 124.8 | 50.6 | 74.2 | [7 empty] | UU | [8 empty] | 54.3 | 3.3
2009-03-31 | 関東地方整備局 | 利根川 | 利根川上流 | 左岸 | 135.6 | L135.6k-No.1 | 表のり | B.T-12 | 16.15 | 16.49 | 7 |  | 2.658 |  |  | 0 | 1 | 40 | 59 | 99 | 0.005 | 0.002 |  |  |  |  | 87.5 | 42.5 | 45
2009-03-31 | 関東地方整備局 | 利根川 | 利根川上流 | 左岸 | 135.6 | L135.6k-No.1 | 表のり | B.T-13 | 18.15 | 18.48 | 4 |  | 2.633 |  |  | 0 | 12 | 48 | 40 | 88 | 0.015 | 0.009 |  |  |  |  | 53.4 | 27.1 | 26.3
2009-03-31 | 関東地方整備局 | 利根川 | 利根川上流 | 左岸 | 135.6 | L135.6k-No.1 | 表のり | B.T-14 | 20 | 20.8 | 4 | 1.536 | 2.66 | 2.038 | 2.7863 | 0 | 1 | 43 | 56 | 99 | 0.0066 | 0.0027 |  |  |  |  | 93 | 31.3 | 61.7 | [7 empty] | UU | [8 empty] | 63.9 | 5.8
2009-03-31 | 関東地方整備局 | 利根川 | 利根川上流 | 左岸 | 135.6 | L135.6k-No.1 | 表のり | B.T-15 | 22.15 | 22.48 | 4 |  | 2.65 |  |  | 0 | 1 | 42 | 57 | 99 | 0.0069 | 0.0022 |  |  |  |  | 72.3 | 35.6 | 36.7
2009-03-31 | 関東地方整備局 | 利根川 | 利根川上流 | 左岸 | 135.6 | L135.6k-No.1 | 表のり | B.T-16 | 24.15 | 24.49 | 3 |  | 2.701 |  |  | 0 | 45 | 32 | 23 | 55 | 0.0852 | 0.0643 | 0.003 |  |  |  | 46.8 | 23.4 | 23.4 |  |  |  | 5.1819e-09
2009-03-31 | 関東地方整備局 | 利根川 | 利根川上流 | 左岸 | 135.6 | L135.6k-No.1 | 表のり | B.T-17 | 26 | 26.85 | 2 | 1.82 | 2.706 | 1.029 | 0.53699 | 0 | 72 | 21 | 7 | 28 | 0.127 | 0.113 | 0.046 | 0.0101 | 12.5743 | 4.9 | [6 empty] | 2.8947e-06 | 1.0201e-06 |  | 9.0049e-07 | CU |  |  | 71.9 | 14.5
2009-03-31 | 関東地方整備局 | 利根川 | 利根川上流 | 左岸 | 135.6 | L135.6k-No.1 | 表のり | B.T-18 | 28.15 | 28.5 | 3 |  | 2.711 |  |  | 0 | 49 | 33 | 18 | 51 | 0.103 | 0.071 | 0.007 |  |  |  | 41.7 | 22 | 19.7 |  |  |  | 3.6906e-08
2009-03-31 | 関東地方整備局 | 利根川 | 利根川上流 | 左岸 | 135.6 | L135.6k-No.2 | 天端 | B.T-1 | 1.15 | 1.49 | 3 |  | 2.73 |  |  | 0 | 71 | 16 | 13 | 29 | 0.205 | 0.173 | 0.015 | 0.0012 | 170.8333 | 26.6 | [6 empty] | 2.1578e-07 | 1.44e-08
2009-03-31 | 関東地方整備局 | 利根川 | 利根川上流 | 左岸 | 135.6 | L135.6k-No.2 | 天端 | B.T-2 | 2.15 | 2.5 | 4 |  | 2.709 |  |  | 1 | 52 | 24 | 23 | 47 | 0.164 | 0.105 | 0.003 | [9 empty] | 5.1819e-09
2009-03-31 | 関東地方整備局 | 利根川 | 利根川上流 | 左岸 | 135.6 | L135.6k-No.2 | 天端 | B.T-3 | 3.15 | 3.45 | 8 |  | 2.659 |  |  | 0 | 10 | 52 | 38 | 90 | 0.0146 | 0.0101 |  |  |  |  | 62.9 | 34.4 | 28.5
2009-03-31 | 関東地方整備局 | 利根川 | 利根川上流 | 左岸 | 135.6 | L135.6k-No.2 | 天端 | B.T-4 | 4.15 | 4.45 | 16 |  | 2.856 |  |  | 1 | 92 |  |  | 7 | 0.288 | 0.255 | 0.15 | 0.111 | 2.5946 | 1.1 | [6 empty] | 4.4772e-05 | 0.00012321
2009-03-31 | 関東地方整備局 | 利根川 | 利根川上流 | 左岸 | 135.6 | L135.6k-No.2 | 天端 | B.T-5 | 5.15 | 5.45 | 16 |  | 2.792 |  |  | 2 | 89 |  |  | 9 | 0.325 | 0.285 | 0.174 | 0.102 | 3.1863 | 1.4 | [6 empty] | 6.3147e-05 | 0.00010404
2009-03-31 | 関東地方整備局 | 利根川 | 利根川上流 | 左岸 | 135.6 | L135.6k-No.2 | 天端 | B.T-6 | 6.15 | 6.45 | 17 |  | 2.799 |  |  | 3 | 90 |  |  | 7 | 0.324 | 0.286 | 0.168 | 0.119 | 2.7227 | 1.2 | [6 empty] | 5.8216e-05 | 0.00014161
2009-03-31 | 関東地方整備局 | 利根川 | 利根川上流 | 左岸 | 135.6 | L135.6k-No.2 | 天端 | B.T-7 | 7.15 | 7.45 | 13 |  | 2.75 |  |  | 1 | 88 | 8 | 3 | 11 | 0.299 | 0.264 | 0.144 | 0.058 | 5.1552 | 2.1 | [6 empty] | 4.0731e-05 | 3.364e-05
2009-03-31 | 関東地方整備局 | 利根川 | 利根川上流 | 左岸 | 135.6 | L135.6k-No.2 | 天端 | B.T-8 | 8.15 | 8.45 | 16 |  | 2.792 |  |  | 2 | 89 |  |  | 9 | 0.334 | 0.293 | 0.153 | 0.1 | 3.34 | 1.2 | [6 empty] | 4.6874e-05 | 0.0001
2009-03-31 | 関東地方整備局 | 利根川 | 利根川上流 | 左岸 | 135.6 | L135.6k-No.2 | 天端 | B.T-9 | 9.15 | 9.45 | 15 |  | 2.741 |  |  | 2 | 86 |  |  | 12 | 0.322 | 0.272 | 0.152 | 0.0413 | 7.7966 | 2.9 | [6 empty] | 4.6167e-05 | 1.7057e-05
2009-03-31 | 関東地方整備局 | 利根川 | 利根川上流 | 左岸 | 135.6 | L135.6k-No.2 | 天端 | B.T-10 | 10.15 | 10.45 | 13 |  | 2.865 |  |  | 1 | 93 |  |  | 6 | 0.312 | 0.272 | 0.162 | 0.122 | 2.5574 | 1.1 | [6 empty] | 5.3511e-05 | 0.00014884
2009-03-31 | 関東地方整備局 | 利根川 | 利根川上流 | 左岸 | 135.6 | L135.6k-No.2 | 天端 | B.T-11 | 11.15 | 11.45 | 15 |  | 2.853 |  |  | 0 | 92 |  |  | 8 | 0.304 | 0.256 | 0.146 | 0.105 | 2.8952 | 1 | [6 empty] | 4.2054e-05 | 0.00011025
2009-03-31 | 関東地方整備局 | 利根川 | 利根川上流 | 左岸 | 135.6 | L135.6k-No.2 | 天端 | B.T-12 | 12.15 | 12.45 | 13 |  | 2.693 |  |  | 4 | 88 |  |  | 8 | 0.48 | 0.394 | 0.179 | 0.0978 | 4.908 | 1.3 | [6 empty] | 6.7431e-05 | 9.5648e-05
2009-03-31 | 関東地方整備局 | 利根川 | 利根川上流 | 左岸 | 135.6 | L135.6k-No.2 | 天端 | B.T-13 | 14.15 | 14.45 | 18 |  | 2.726 |  |  | 1 | 88 | 6 | 5 | 11 | 0.299 | 0.262 | 0.149 | 0.0632 | 4.731 | 2 | [6 empty] | 4.4083e-05 | 3.9942e-05
2009-03-31 | 関東地方整備局 | 利根川 | 利根川上流 | 左岸 | 135.6 | L135.6k-No.2 | 天端 | B.T-14 | 16.15 | 16.45 | 8 |  | 2.541 |  |  | 0 | 17 | 42 | 41 | 83 | 0.0161 | 0.0099 |  |  |  |  | 99.4 | 44 | 55.4
2009-03-31 | 関東地方整備局 | 利根川 | 利根川上流 | 左岸 | 135.6 | L135.6k-No.2 | 天端 | B.T-15 | 18.15 | 18.45 | 7 |  | 2.636 |  |  | 1 | 1 | 55 | 43 | 98 | 0.0119 | 0.008 |  |  |  |  | 77.3 | 35.7 | 41.6
2009-03-31 | 関東地方整備局 | 利根川 | 利根川上流 | 左岸 | 135.6 | L135.6k-No.2 | 天端 | B.T-16 | 20.15 | 20.45 | 6 |  | 2.651 |  |  | 0 | 3 | 51 | 46 | 97 | 0.0117 | 0.007 |  |  |  |  | 73 | 32.3 | 40.7
2009-03-31 | 関東地方整備局 | 利根川 | 利根川上流 | 左岸 | 135.6 | L135.6k-No.2 | 天端 | B.T-17 | 22.15 | 22.45 | 7 |  | 2.689 |  |  | 1 | 6 | 48 | 45 | 93 | 0.013 | 0.007 |  |  |  |  | 58.9 | 28.3 | 30.6
2009-03-31 | 関東地方整備局 | 利根川 | 利根川上流 | 左岸 | 135.6 | L135.6k-No.2 | 天端 | B.T-18 | 24.15 | 24.45 | 3 |  | 2.678 |  |  | 0 | 3 | 55 | 42 | 97 | 0.012 | 0.008 |  |  |  |  | 71.6 | 31 | 40.6
2009-03-31 | 関東地方整備局 | 利根川 | 利根川上流 | 左岸 | 135.6 | L135.6k-No.2 | 天端 | B.T-19 | 26.15 | 26.46 | 2 |  | 2.687 |  |  | 0 | 22 | 47 | 31 | 78 | 0.0237 | 0.016 |  |  |  |  | 68.8 | 29.2 | 39.6
2009-03-31 | 関東地方整備局 | 利根川 | 利根川上流 | 左岸 | 135.6 | L135.6k-No.2 | 天端 | B.T-20 | 28.15 | 28.5 | 3 |  | 2.728 |  |  | 0 | 59 | 21 | 20 | 41 | 0.13 | 0.107 | 0.005 | [9 empty] | 1.6924e-08
2009-03-31 | 関東地方整備局 | 利根川 | 利根川上流 | 左岸 | 135.6 | L135.6k-No.2 | 天端 | B.T-21 | 30.15 | 30.47 | 2 |  | 2.737 |  |  | 0 | 62 | 21 | 17 | 38 | 0.15 | 0.119 | 0.009 | [9 empty] | 6.6066e-08
2009-03-31 | 関東地方整備局 | 利根川 | 利根川上流 | 左岸 | 135.6 | L135.6k-No.2 | 天端 | B.T-22 | 32.15 | 32.5 | 3 |  | 2.722 |  |  | 0 | 20 |  |  | 80 | 0.0176 | 0.0102 |  |  |  |  | 82 | 30.2 | 51.8
2009-03-31 | 関東地方整備局 | 利根川 | 利根川上流 | 左岸 | 135.6 | L135.6k-No.3 | 裏のり | B.T-1 | 1.15 | 1.45 | 3 |  | 2.733 |  |  | 1 | 86 | 6 | 7 | 13 | 0.244 | 0.21 | 0.116 | 0.0248 | 9.8387 | 3.7 | [6 empty] | 2.468e-05 | 6.1504e-06
2009-03-31 | 関東地方整備局 | 利根川 | 利根川上流 | 左岸 | 135.6 | L135.6k-No.3 | 裏のり | B.T-2 | 2 | 2.85 | 3 | 1.522 | 2.739 | 1.076 | 0.60008 | 2 | 85 | 10 | 3 | 13 | 0.249 | 0.215 | 0.114 | 0.0534 | 4.6629 | 1.7 | [5 empty] | 1.58e-06 | 2.3705e-05 | 2.8516e-05 |  | 3.1057e-05 | CU |  |  | 32 | 33.2
2009-03-31 | 関東地方整備局 | 利根川 | 利根川上流 | 左岸 | 135.6 | L135.6k-No.3 | 裏のり | B.T-3 | 3.15 | 3.49 | 4 |  | 2.769 |  |  | 6 | 92 |  |  | 2 | 0.51 | 0.439 | 0.271 | 0.182 | 2.8022 | 1.2 | [6 empty] | 0.00017627 | 0.00033124
2009-03-31 | 関東地方整備局 | 利根川 | 利根川上流 | 左岸 | 135.6 | L135.6k-No.3 | 裏のり | B.T-4 | 4.15 | 4.48 | 3 |  | 2.766 |  |  | 2 | 86 | 8 | 4 | 12 | 0.299 | 0.255 | 0.13 | 0.0554 | 5.3971 | 1.8 | [6 empty] | 3.2137e-05 | 3.0692e-05
2009-03-31 | 関東地方整備局 | 利根川 | 利根川上流 | 左岸 | 135.6 | L135.6k-No.3 | 裏のり | B.T-5 | 5.15 | 5.45 | 17 |  | 2.721 |  |  | 22 | 68 |  |  | 10 | 0.984 | 0.609 | 0.184 | 0.0746 | 13.1903 | 1 | [6 empty] | 7.1876e-05 | 5.5652e-05
2009-03-31 | 関東地方整備局 | 利根川 | 利根川上流 | 左岸 | 135.6 | L135.6k-No.3 | 裏のり | B.T-6 | 6.15 | 6.45 | 16 |  | 2.781 |  |  | 1 | 86 | 9 | 4 | 13 | 0.326 | 0.286 | 0.134 | 0.047 | 6.9362 | 2.4 | [6 empty] | 3.4475e-05 | 2.209e-05
2009-03-31 | 関東地方整備局 | 利根川 | 利根川上流 | 左岸 | 135.6 | L135.6k-No.3 | 裏のり | B.1 | 8 | 8.5 | [20 empty] | 6.29e-06
2009-03-31 | 関東地方整備局 | 利根川 | 利根川上流 | 左岸 | 135.6 | L135.6k-No.3 | 裏のり | B.T-7 | 9 | 9.95 | 9 | 1.929 | 2.773 | 0.828 | 0.31054 | 0 | 90 |  |  | 10 | 0.25 | 0.229 | 0.137 | 0.079 | 3.1646 | 1.5 | [6 empty] | 3.629e-05 | 6.241e-05 |  | 2.7655e-05 | CU |  |  | 103.3 | 42.7
2009-03-31 | 関東地方整備局 | 利根川 | 利根川上流 | 左岸 | 135.6 | L135.6k-No.3 | 裏のり | B.T-8 | 11 | 11.95 | 7 | 1.481 | 2.553 | 2.205 | 3.345 | 0 | 1 | 50 | 49 | 99 | 0.0095 | 0.0054 |  |  |  |  | 127.4 | 53.8 | 73.6 | [7 empty] | UU | [8 empty] | 47.5 | 4.5
2009-03-31 | 関東地方整備局 | 利根川 | 利根川上流 | 左岸 | 135.6 | L135.6k-No.3 | 裏のり | B.T-9 | 13.15 | 13.45 | 7 |  | 2.687 |  |  | 0 | 3 | 52 | 45 | 97 | 0.013 | 0.007 |  |  |  |  | 63.8 | 32.5 | 31.3
2009-03-31 | 関東地方整備局 | 利根川 | 利根川上流 | 左岸 | 135.6 | L135.6k-No.3 | 裏のり | B.T-10 | 15.15 | 15.45 | 4 |  | 2.685 |  |  | 0 | 5 | 56 | 39 | 95 | 0.014 | 0.01 |  |  |  |  | 53.7 | 30.2 | 23.5
2009-03-31 | 関東地方整備局 | 利根川 | 利根川上流 | 左岸 | 135.6 | L135.6k-No.3 | 裏のり | B.T-11 | 17 | 17.85 | 3 | 1.745 | 2.694 | 1.244 | 0.8579 | 0 | 48 | 31 | 21 | 52 | 0.107 | 0.0685 | 0.004 |  |  |  | 44.3 | 24.5 | 19.8 |  |  |  | 1.0092e-08 |  |  |  | UU | [8 empty] | 54.2 | 1.7
2009-03-31 | 関東地方整備局 | 利根川 | 利根川上流 | 左岸 | 135.6 | L135.6k-No.3 | 裏のり | B.T-12 | 19.15 | 19.45 | 3 |  | 2.65 |  |  | 0 | 2 | 60 | 38 | 98 | 0.014 | 0.01 |  |  |  |  | 80.7 | 37 | 43.7
2009-03-31 | 関東地方整備局 | 利根川 | 利根川上流 | 左岸 | 135.6 | L135.6k-No.3 | 裏のり | B.T-13 | 21.15 | 21.45 | 2 |  | 2.686 |  |  | 0 | 60 |  |  | 40 | 0.136 | 0.112 | 0.005 | [9 empty] | 1.6924e-08
2009-03-31 | 関東地方整備局 | 利根川 | 利根川上流 | 左岸 | 135.6 | L135.6k-No.3 | 裏のり | B.T-14 | 23 | 23.85 | 3 | 1.613 | 2.581 | 1.567 | 1.4989 | 0 | 1 | 43 | 56 | 99 | 0.008 | [5 empty] | 81.9 | 34.4 | 47.5 | [7 empty] | UU | [8 empty] | 70.3 | 0.3
2009-03-31 | 関東地方整備局 | 利根川 | 利根川上流 | 左岸 | 135.6 | L135.6k-No.3 | 裏のり | B.T-16 | 27.15 | 27.45 | 3 |  | 2.667 |  |  | 0 | 4 | 49 | 47 | 96 | 0.0107 | 0.0063 |  |  |  |  | 80.8 | 34.1 | 46.7
2009-03-31 | 関東地方整備局 | 利根川 | 利根川上流 | 左岸 | 136.825 | L136.825k-No.1 | 表のり | B.T-1 | 1.15 | 1.45 | 18 |  | 2.722 |  |  | 34 | 52 | 9 | 5 | 14 | 1.01 | 0.575 | 0.155 | 0.0272 | 37.1324 | 2.7 | [6 empty] | 4.8306e-05 | 7.3984e-06
2009-03-31 | 関東地方整備局 | 利根川 | 利根川上流 | 左岸 | 136.825 | L136.825k-No.1 | 表のり | B.T-2 | 2.15 | 2.45 | 20 |  | 2.742 |  |  | 14 | 77 |  |  | 9 | 0.494 | 0.395 | 0.18 | 0.0868 | 5.6912 | 1.4 | [6 empty] | 6.8307e-05 | 7.5342e-05
2009-03-31 | 関東地方整備局 | 利根川 | 利根川上流 | 左岸 | 136.825 | L136.825k-No.1 | 表のり | B.T-3 | 3 | 3.8 | 20 | 1.761 | 2.695 | 1.001 | 0.50125 | 0 | 34 | 47 | 19 | 66 | 0.0603 | 0.0415 | 0.006 |  |  |  | 42.4 | 27.9 | 14.5 |  |  |  | 2.5821e-08 |  |  |  | UU | [8 empty] | 42.5 | 14.3
2009-03-31 | 関東地方整備局 | 利根川 | 利根川上流 | 左岸 | 136.825 | L136.825k-No.1 | 表のり | B.T-4 | 4.15 | 4.45 | 6 |  | 2.707 |  |  | 16 | 51 | 22 | 11 | 33 | 0.169 | 0.128 | 0.024 | 0.0039 | 43.3333 | 6 | [6 empty] | 6.4113e-07 | 1.521e-07
2009-03-31 | 関東地方整備局 | 利根川 | 利根川上流 | 左岸 | 136.825 | L136.825k-No.1 | 表のり | B.T-5 | 5.15 | 5.45 | 4 |  | 2.796 |  |  | 5 | 84 | 5 | 6 | 11 | 0.41 | 0.344 | 0.165 | 0.0508 | 8.0709 | 2.5 | [6 empty] | 5.5835e-05 | 2.5806e-05
2009-03-31 | 関東地方整備局 | 利根川 | 利根川上流 | 左岸 | 136.825 | L136.825k-No.1 | 表のり | B.T-6 | 6.15 | 6.45 | 9 |  | 2.769 |  |  | 7 | 85 |  |  | 8 | 0.5 | 0.424 | 0.227 | 0.121 | 4.1322 | 1.5 | [6 empty] | 0.00011693 | 0.00014641
2009-03-31 | 関東地方整備局 | 利根川 | 利根川上流 | 左岸 | 136.825 | L136.825k-No.1 | 表のり | B.T-7 | 7.15 | 7.45 | 18 |  | 2.679 |  |  | 2 | 73 | 14 | 11 | 25 | 0.339 | 0.257 | 0.039 | 0.003 | 113 | 14.4 | [6 empty] | 1.9747e-06 | 9e-08
2009-03-31 | 関東地方整備局 | 利根川 | 利根川上流 | 左岸 | 136.825 | L136.825k-No.1 | 表のり | B.1 | 8 | 8.5 | [20 empty] | 3.2e-06
2009-03-31 | 関東地方整備局 | 利根川 | 利根川上流 | 左岸 | 136.825 | L136.825k-No.1 | 表のり | B.T-8 | 8.15 | 8.45 | 10 |  | 2.707 |  |  | 1 | 91 |  |  | 8 | 0.414 | 0.365 | 0.199 | 0.112 | 3.6964 | 1.5 | [6 empty] | 8.6187e-05 | 0.00012544
2009-03-31 | 関東地方整備局 | 利根川 | 利根川上流 | 左岸 | 136.825 | L136.825k-No.1 | 表のり | B.T-9 | 8.5 | 9.5 | 10 |  | 2.685 |  |  | 0 | 0 | 66 | 34 | 100 | 0.013 | 0.01 |  |  |  |  | 62.9 | 34.1 | 28.8
2009-03-31 | 関東地方整備局 | 利根川 | 利根川上流 | 左岸 | 136.825 | L136.825k-No.1 | 表のり | B.T-10 | 11 | 11.8 | 6 | 1.705 | 2.678 | 1.358 | 1.0621 | 0 | 1 | 47 | 52 | 99 | 0.008 | 0.004 |  |  |  |  | 63.1 | 32.6 | 30.5 | [7 empty] | UU | [8 empty] | 34 | 4.7
2009-03-31 | 関東地方整備局 | 利根川 | 利根川上流 | 左岸 | 136.825 | L136.825k-No.1 | 表のり | B.T-11 | 13.15 | 13.45 | 4 |  | 2.689 |  |  | 0 | 27 | 42 | 31 | 73 | 0.0304 | 0.0163 | 0.001 |  |  |  | 45.4 | 24.4 | 21 |  |  |  | 4.0644e-10
2009-03-31 | 関東地方整備局 | 利根川 | 利根川上流 | 左岸 | 136.825 | L136.825k-No.1 | 表のり | B.T-13 | 17.15 | 17.45 | 35 |  | 2.755 |  |  | 2 | 89 |  |  | 9 | 0.368 | 0.318 | 0.171 | 0.0871 | 4.225 | 1.5 | [6 empty] | 6.0653e-05 | 7.5864e-05
2009-03-31 | 関東地方整備局 | 利根川 | 利根川上流 | 左岸 | 136.825 | L136.825k-No.1 | 表のり | B.T-14 | 18.15 | 18.45 | 8 |  | 2.588 |  |  | 0 | 3 | 52 | 45 | 97 | 0.011 | 0.0072 |  |  |  |  | 97.3 | 39.3 | 58
2009-03-31 | 関東地方整備局 | 利根川 | 利根川上流 | 左岸 | 136.825 | L136.825k-No.1 | 表のり | B.T-15 | 20 | 20.8 | 5 | 1.51 | 2.651 | 2.185 | 3.2753 | 0 | 0 | 42 | 58 | 100 | 0.0057 | 0.0028 |  |  |  |  | 98.2 | 38.8 | 59.4 | [7 empty] | UU | [8 empty] | 80.3 | 2.3
2009-03-31 | 関東地方整備局 | 利根川 | 利根川上流 | 左岸 | 136.825 | L136.825k-No.1 | 表のり | B.T-16 | 22.15 | 22.45 | 3 |  | 2.726 |  |  | 0 | 71 | 17 | 12 | 29 | 0.165 | 0.142 | 0.026 | 0.002 | 82.5 | 15.8 | [6 empty] | 7.7178e-07 | 4e-08
2009-03-31 | 関東地方整備局 | 利根川 | 利根川上流 | 左岸 | 136.825 | L136.825k-No.1 | 表のり | B.T-17 | 24.15 | 24.47 | 3 |  | 2.74 |  |  | 0 | 75 | 16 | 9 | 25 | 0.189 | 0.173 | 0.045 | 0.0064 | 29.5312 | 9.2 | [6 empty] | 2.751e-06 | 4.096e-07
2009-03-31 | 関東地方整備局 | 利根川 | 利根川上流 | 左岸 | 136.825 | L136.825k-No.1 | 表のり | B.T-18 | 26 | 26.8 | 2 | 1.708 | 2.762 | 1.415 | 1.1731 | 0 | 49 | 25 | 26 | 51 | 0.141 | 0.064 | 0.002 |  |  |  | 48.6 | 20.1 | 28.5 |  |  |  | 2.0253e-09 |  |  |  | UU | [8 empty] | 30.8 | 6.1
2009-03-31 | 関東地方整備局 | 利根川 | 利根川上流 | 左岸 | 136.825 | L136.825k-No.2 | 天端 | B.T-1 | 1.15 | 1.5 | 3 |  | 2.69 |  |  | 0 | 35 | 50 | 15 | 65 | 0.062 | 0.042 | 0.008 | 0.0023 | 26.9565 | 1.8 | 39.5 | 24.7 | 14.8 |  |  |  | 5.0287e-08 | 5.29e-08
2009-03-31 | 関東地方整備局 | 利根川 | 利根川上流 | 左岸 | 136.825 | L136.825k-No.2 | 天端 | B.T-2 | 2.15 | 2.51 | 3 |  | 2.717 |  |  | 0 | 80 | 12 | 8 | 20 | 0.201 | 0.172 | 0.078 | 0.0135 | 14.8889 | 5.5 | [6 empty] | 9.8397e-06 | 1.8225e-06
2009-03-31 | 関東地方整備局 | 利根川 | 利根川上流 | 左岸 | 136.825 | L136.825k-No.2 | 天端 | B.T-3 | 3.15 | 3.45 | 10 |  | 2.736 |  |  | 4 | 79 | 9 | 8 | 17 | 0.255 | 0.212 | 0.099 | 0.02 | 12.75 | 3.9 | [6 empty] | 1.7096e-05 | 4e-06
2009-03-31 | 関東地方整備局 | 利根川 | 利根川上流 | 左岸 | 136.825 | L136.825k-No.2 | 天端 | B.T-4 | 4.15 | 4.45 | 14 |  | 2.904 |  |  | 4 | 91 |  |  | 5 | 0.379 | 0.328 | 0.172 | 0.126 | 3.0079 | 1.1 | [6 empty] | 6.1478e-05 | 0.00015876
2009-03-31 | 関東地方整備局 | 利根川 | 利根川上流 | 左岸 | 136.825 | L136.825k-No.2 | 天端 | B.T-5 | 5.15 | 5.45 | 26 |  | 2.865 |  |  | 0 | 92 |  |  | 8 | 0.367 | 0.308 | 0.164 | 0.109 | 3.367 | 1.1 | [6 empty] | 5.5055e-05 | 0.00011881
2009-03-31 | 関東地方整備局 | 利根川 | 利根川上流 | 左岸 | 136.825 | L136.825k-No.2 | 天端 | B.T-6 | 6.15 | 6.45 | 28 |  | 2.777 |  |  | 1 | 90 |  |  | 9 | 0.325 | 0.276 | 0.147 | 0.09 | 3.6111 | 1.2 | [6 empty] | 4.2724e-05 | 8.1e-05
2009-03-31 | 関東地方整備局 | 利根川 | 利根川上流 | 左岸 | 136.825 | L136.825k-No.2 | 天端 | B.T-7 | 7.15 | 7.45 | 19 |  | 2.649 |  |  | 11 | 75 | 9 | 5 | 14 | 0.371 | 0.273 | 0.121 | 0.042 | 8.8333 | 1.8 | [6 empty] | 2.7215e-05 | 1.764e-05
2009-03-31 | 関東地方整備局 | 利根川 | 利根川上流 | 左岸 | 136.825 | L136.825k-No.2 | 天端 | B.T-8 | 8.15 | 8.45 | 17 |  | 2.829 |  |  | 10 | 82 |  |  | 8 | 0.436 | 0.373 | 0.182 | 0.112 | 3.8929 | 1.3 | [6 empty] | 7.0079e-05 | 0.00012544
2009-03-31 | 関東地方整備局 | 利根川 | 利根川上流 | 左岸 | 136.825 | L136.825k-No.2 | 天端 | B.T-9 | 9.15 | 9.45 | 24 |  | 2.801 |  |  | 26 | 69 |  |  | 5 | 0.971 | 0.686 | 0.292 | 0.166 | 5.8494 | 1 | [6 empty] | 0.00020955 | 0.00027556
2009-03-31 | 関東地方整備局 | 利根川 | 利根川上流 | 左岸 | 136.825 | L136.825k-No.2 | 天端 | B.T-10 | 10.15 | 10.45 | 30 |  | 2.766 |  |  | 2 | 88 |  |  | 10 | 0.36 | 0.312 | 0.155 | 0.0803 | 4.4832 | 1.6 | [6 empty] | 4.8306e-05 | 6.4481e-05
2009-03-31 | 関東地方整備局 | 利根川 | 利根川上流 | 左岸 | 136.825 | L136.825k-No.2 | 天端 | B.T-11 | 11.15 | 11.45 | 16 |  | 2.627 |  |  | 16 | 78 |  |  | 6 | 0.672 | 0.525 | 0.236 | 0.132 | 5.0909 | 1.2 | [6 empty] | 0.00012795 | 0.00017424
2009-03-31 | 関東地方整備局 | 利根川 | 利根川上流 | 左岸 | 136.825 | L136.825k-No.2 | 天端 | B.T-12 | 12.15 | 12.45 | 7 |  | 2.683 |  |  | 0 | 2 | 48 | 50 | 98 | 0.01 | 0.005 |  |  |  |  | 65.6 | 33.2 | 32.4
2009-03-31 | 関東地方整備局 | 利根川 | 利根川上流 | 左岸 | 136.825 | L136.825k-No.2 | 天端 | B.T-13 | 14.15 | 14.45 | 4 |  | 2.685 |  |  | 0 | 9 | 54 | 37 | 91 | 0.02 | 0.012 |  |  |  |  | 46.5 | 29.9 | 16.6
2009-03-31 | 関東地方整備局 | 利根川 | 利根川上流 | 左岸 | 136.825 | L136.825k-No.2 | 天端 | B.T-14 | 16.15 | 16.45 | 5 |  | 2.687 |  |  | 0 | 8 | 44 | 48 | 92 | 0.0129 | 0.0065 |  |  |  |  | 48.5 | 26.3 | 22.2
2009-03-31 | 関東地方整備局 | 利根川 | 利根川上流 | 左岸 | 136.825 | L136.825k-No.2 | 天端 | B.T-15 | 18.15 | 18.45 | 34 |  | 2.707 |  |  | 0 | 66 | 21 | 13 | 34 | 0.116 | 0.106 | 0.017 | 0.001 | 116 | 22.3 | [6 empty] | 2.8837e-07 | 1e-08
2009-03-31 | 関東地方整備局 | 利根川 | 利根川上流 | 左岸 | 136.825 | L136.825k-No.2 | 天端 | B.T-16 | 20.15 | 20.45 | 21 |  | 2.719 |  |  | 0 | 87 | 8 | 5 | 13 | 0.267 | 0.236 | 0.123 | 0.047 | 5.6809 | 2.2 | [6 empty] | 2.8269e-05 | 2.209e-05
2009-03-31 | 関東地方整備局 | 利根川 | 利根川上流 | 左岸 | 136.825 | L136.825k-No.2 | 天端 | B.T-17 | 22.15 | 22.45 | 7 |  | 2.568 |  |  | 0 | 1 | 51 | 48 | 99 | 0.011 | 0.006 |  |  |  |  | 82.3 | 39.5 | 42.8
2009-03-31 | 関東地方整備局 | 利根川 | 利根川上流 | 左岸 | 136.825 | L136.825k-No.2 | 天端 | B.T-18 | 24.15 | 24.45 | 6 |  | 2.632 |  |  | 0 | 5 | 54 | 41 | 95 | 0.011 | 0.008 |  |  |  |  | 92.1 | 26 | 66.1
2009-03-31 | 関東地方整備局 | 利根川 | 利根川上流 | 左岸 | 136.825 | L136.825k-No.2 | 天端 | B.T-19 | 26.15 | 26.45 | 15 |  | 2.741 |  |  | 0 | 83 | 10 | 7 | 17 | 0.224 | 0.204 | 0.108 | 0.017 | 13.1765 | 5.8 | [6 empty] | 2.0914e-05 | 2.89e-06
2009-03-31 | 関東地方整備局 | 利根川 | 利根川上流 | 左岸 | 136.825 | L136.825k-No.2 | 天端 | B.T-20 | 28.15 | 28.45 | 6 |  | 2.717 |  |  | 0 | 73 | 16 | 11 | 27 | 0.209 | 0.179 | 0.029 | 0.0026 | 80.3846 | 16.4 | [6 empty] | 9.9398e-07 | 6.76e-08
2009-03-31 | 関東地方整備局 | 利根川 | 利根川上流 | 左岸 | 136.825 | L136.825k-No.2 | 天端 | B.T-21 | 30.15 | 30.49 | 4 |  | 2.772 |  |  | 0 | 74 | 15 | 11 | 26 | 0.238 | 0.211 | 0.031 | 0.0029 | 82.069 | 20.9 | [6 empty] | 1.1601e-06 | 8.41e-08
2009-03-31 | 関東地方整備局 | 利根川 | 利根川上流 | 左岸 | 136.825 | L136.825k-No.3 | 裏のり | B.T-1 | 1.15 | 1.45 | 5 |  | 2.76 |  |  | 1 | 76 | 16 | 7 | 23 | 0.304 | 0.245 | 0.051 | 0.0091 | 33.4066 | 6.9 | [6 empty] | 3.6765e-06 | 8.281e-07
2009-03-31 | 関東地方整備局 | 利根川 | 利根川上流 | 左岸 | 136.825 | L136.825k-No.3 | 裏のり | B.T-2 | 2.15 | 2.45 | 4 |  | 2.764 |  |  | 7 | 91 |  |  | 2 | 0.648 | 0.561 | 0.356 | 0.253 | 2.5613 | 1.1 | [6 empty] | 0.00033167 | 0.00064009
2009-03-31 | 関東地方整備局 | 利根川 | 利根川上流 | 左岸 | 136.825 | L136.825k-No.3 | 裏のり | B.T-3 | 3 | 3.85 | 4 | 1.786 | 2.759 | 0.899 | 0.38261 | 10 | 87 |  |  | 3 | 0.556 | 0.469 | 0.283 | 0.196 | 2.8367 | 1.1 | [5 empty] | 1.25e-05 | 0.00019489 | 0.00038416 |  | 0.00031496 | CU |  |  | 32 | 33.2
2009-03-31 | 関東地方整備局 | 利根川 | 利根川上流 | 左岸 | 136.825 | L136.825k-No.3 | 裏のり | B.T-4 | 4.15 | 4.45 | 6 |  | 2.757 |  |  | 4 | 92 |  |  | 4 | 0.458 | 0.393 | 0.227 | 0.149 | 3.0738 | 1.2 | [6 empty] | 0.00011693 | 0.00022201
2009-03-31 | 関東地方整備局 | 利根川 | 利根川上流 | 左岸 | 136.825 | L136.825k-No.3 | 裏のり | B.T-5 | 5 | 5.85 | 6 | 1.982 | 2.861 | 0.81 | 0.29361 | 1 | 93 |  |  | 6 | 0.327 | 0.283 | 0.174 | 0.123 | 2.6585 | 1.1 | [5 empty] | 1e-06 | 6.3147e-05 | 0.00015129 |  | 5.3e-05 | CU |  |  | 54.9 | 44.5
2009-03-31 | 関東地方整備局 | 利根川 | 利根川上流 | 左岸 | 136.825 | L136.825k-No.3 | 裏のり | B.T-6 | 8 | 8.8 | 4 | 1.757 | 2.702 | 1.243 | 0.85622 | 0 | 1 | 65 | 34 | 99 | 0.0132 | 0.0105 |  |  |  |  | 60.8 | 30.1 | 30.7 | [7 empty] | UU | [8 empty] | 50.9 | 4.5
2009-03-31 | 関東地方整備局 | 利根川 | 利根川上流 | 左岸 | 136.825 | L136.825k-No.3 | 裏のり | B.T-7 | 10.15 | 10.45 | 4 |  | 2.73 |  |  | 0 | 23 | 59 | 18 | 77 | 0.0452 | 0.0337 | 0.007 |  |  |  | 39.9 | 24 | 15.9 |  |  |  | 3.6906e-08
2009-03-31 | 関東地方整備局 | 利根川 | 利根川上流 | 左岸 | 136.825 | L136.825k-No.3 | 裏のり | B.1 | 12 | 12.5 | [20 empty] | 1.61e-05
2009-03-31 | 関東地方整備局 | 利根川 | 利根川上流 | 左岸 | 136.825 | L136.825k-No.3 | 裏のり | B.T-9 | 15.15 | 15.45 | 30 |  | 2.74 |  |  | 2 | 90 |  |  | 8 | 0.436 | 0.402 | 0.219 | 0.113 | 3.8584 | 1.8 | [6 empty] | 0.0001076 | 0.00012769
2009-03-31 | 関東地方整備局 | 利根川 | 利根川上流 | 左岸 | 136.825 | L136.825k-No.3 | 裏のり | B.T-10 | 17 | 17.76 | 30 | 1.493 | 2.512 | 2.014 | 2.7104 | 0 | 0 | 62 | 38 | 100 | 0.014 | 0.01 |  |  |  |  | 105.9 | 46.3 | 59.6 | [7 empty] | UU | [8 empty] | 86.9 | 2.3
2009-03-31 | 関東地方整備局 | 利根川 | 利根川上流 | 左岸 | 136.825 | L136.825k-No.3 | 裏のり | B.T-11 | 19.15 | 19.45 | 3 |  | 2.65 |  |  | 0 | 1 | 49 | 50 | 99 | 0.01 | 0.0049 |  |  |  |  | 80.1 | 37.4 | 42.7
2009-03-31 | 関東地方整備局 | 利根川 | 利根川上流 | 左岸 | 136.825 | L136.825k-No.3 | 裏のり | B.T-12 | 21.15 | 21.45 | 3 |  | 2.729 |  |  | 0 | 69 | 20 | 11 | 31 | 0.175 | 0.151 | 0.024 | 0.0036 | 48.6111 | 7.5 | [6 empty] | 6.4113e-07 | 1.296e-07
2009-03-31 | 関東地方整備局 | 利根川 | 利根川上流 | 左岸 | 136.825 | L136.825k-No.3 | 裏のり | B.T-13 | 23 | 23.8 | 3 | 1.805 | 2.738 | 1.073 | 0.59594 | 0 | 74 | 16 | 10 | 26 | 0.194 | 0.171 | 0.036 | 0.0054 | 35.9259 | 8.9 | [5 empty] | 1.19e-06 | 1.6404e-06 | 2.916e-07 |  | 3.4425e-07 | CU |  |  | 31.8 | 15.9
2009-03-31 | 関東地方整備局 | 利根川 | 利根川上流 | 左岸 | 138.5 | L138.5k-No.1 | 表のり | B.T-1 | 1.15 | 1.45 | 7 |  | 2.664 |  |  | 0 | 19 | 44 | 37 | 81 | 0.027 | 0.016 |  |  |  |  | 59.4 | 31.5 | 27.9
2009-03-31 | 関東地方整備局 | 利根川 | 利根川上流 | 左岸 | 138.5 | L138.5k-No.1 | 表のり | B.T-2 | 2.15 | 2.45 | 12 |  | 2.704 |  |  | 15 | 70 | 9 | 6 | 15 | 0.521 | 0.399 | 0.128 | 0.0217 | 24.0092 | 3.9 | [6 empty] | 3.1003e-05 | 4.7089e-06
2009-03-31 | 関東地方整備局 | 利根川 | 利根川上流 | 左岸 | 138.5 | L138.5k-No.1 | 表のり | B.T-3-1 | 3 | 3.4 | 12 |  | 2.704 |  |  | 3 | 68 | 19 | 10 | 29 | 0.294 | 0.218 | 0.031 | 0.005 | 58.8 | 4.1 | [5 empty] | 1.04e-06 | 1.1601e-06 | 2.5e-07
2009-03-31 | 関東地方整備局 | 利根川 | 利根川上流 | 左岸 | 138.5 | L138.5k-No.1 | 表のり | B.T-3-2 | 3.4 | 4 | 11 | 1.861 | 2.7 | 0.881 | 0.36353 | 3 | 46 | 33 | 18 | 51 | 0.129 | 0.068 | 0.006 |  |  |  | 41.3 | 22.3 | 19 |  |  |  | 2.5821e-08 |  |  |  | UU | [8 empty] | 29.6 | 15.5
2009-03-31 | 関東地方整備局 | 利根川 | 利根川上流 | 左岸 | 138.5 | L138.5k-No.1 | 表のり | B.T-4 | 4.15 | 4.45 | 11 |  | 2.667 |  |  | 0 | 18 | 45 | 37 | 82 | 0.019 | 0.011 |  |  |  |  | 84.7 | 41.1 | 43.6
2009-03-31 | 関東地方整備局 | 利根川 | 利根川上流 | 左岸 | 138.5 | L138.5k-No.1 | 表のり | B.T-5 | 5.15 | 5.45 | 3 |  | 2.687 |  |  | 0 | 11 | 49 | 40 | 89 | 0.0188 | 0.0113 |  |  |  |  | 50.1 | 29.2 | 20.9
2009-03-31 | 関東地方整備局 | 利根川 | 利根川上流 | 左岸 | 138.5 | L138.5k-No.1 | 表のり | B.1 | 8.2 | 8.7 | [20 empty] | 3.59e-05
2009-03-31 | 関東地方整備局 | 利根川 | 利根川上流 | 左岸 | 138.5 | L138.5k-No.1 | 表のり | B.T-8 | 8.7 | 9.7 | 29 | 1.872 | 2.72 | 0.923 | 0.40891 | 1 | 74 | 13 | 12 | 25 | 0.223 | 0.186 | 0.033 | 0.0021 | 106.1905 | 22.1 | [6 empty] | 1.3409e-06 | 4.41e-08 |  | 1.6034e-08 | CU |  |  | 27.6 | 32.5
2009-03-31 | 関東地方整備局 | 利根川 | 利根川上流 | 左岸 | 138.5 | L138.5k-No.1 | 表のり | B.T-9 | 11 | 12 | 5 | 1.665 | 2.674 | 1.414 | 1.1711 | 0 | 1 | 59 | 40 | 99 | 0.014 | 0.01 |  |  |  |  | 65.8 | 28.3 | 37.5 | [7 empty] | UU | [8 empty] | 33 | 3.5
2009-03-31 | 関東地方整備局 | 利根川 | 利根川上流 | 左岸 | 138.5 | L138.5k-No.1 | 表のり | B.T-10 | 13.15 | 13.47 | 4 |  | 2.705 |  |  | 0 | 2 | 55 | 43 | 98 | 0.014 | 0.0083 |  |  |  |  | 75.3 | 32.3 | 43
2009-03-31 | 関東地方整備局 | 利根川 | 利根川上流 | 左岸 | 138.5 | L138.5k-No.1 | 表のり | B.T-11 | 15.15 | 15.47 | 5 |  | 2.702 |  |  | 0 | 4 | 50 | 46 | 96 | 0.011 | 0.007 |  |  |  |  | 60.6 | 29.4 | 31.2
2009-03-31 | 関東地方整備局 | 利根川 | 利根川上流 | 左岸 | 138.5 | L138.5k-No.1 | 表のり | B.T-12 | 17 | 17.65 | 4 | 1.659 | 2.66 | 1.472 | 1.2903 | 0 | 1 | 63 | 36 | 99 | 0.012 | 0.009 |  |  |  |  | 62.6 | 31 | 31.6 | [7 empty] | UU | [8 empty] | 30.7 | 5.6
2009-03-31 | 関東地方整備局 | 利根川 | 利根川上流 | 左岸 | 138.5 | L138.5k-No.1 | 表のり | B.T-13 | 19.2 | 19.9 | 4 |  | 2.704 |  |  | 0 | 87 | 9 | 4 | 13 | 0.251 | 0.23 | 0.134 | 0.048 | 5.2292 | 2.6 | [5 empty] | 2.07e-07 | 3.4475e-05 | 2.304e-05
2009-03-31 | 関東地方整備局 | 利根川 | 利根川上流 | 左岸 | 138.5 | L138.5k-No.1 | 表のり | B.T-14 | 21 | 21.8 | 4 |  | 2.614 |  |  | 0 | 1 | 62 | 37 | 99 | 0.0126 | 0.0102 |  |  |  |  | 111.2 | 42 | 69.2
2009-03-31 | 関東地方整備局 | 利根川 | 利根川上流 | 左岸 | 138.5 | L138.5k-No.1 | 表のり | B.T-15 | 22 | 22.85 | 34 |  | 2.707 |  |  | 1 | 81 | 10 | 8 | 18 | 0.421 | 0.356 | 0.115 | 0.01 | 42.1 | 10.3 | [6 empty] | 2.419e-05 | 1e-06
2009-03-31 | 関東地方整備局 | 利根川 | 利根川上流 | 左岸 | 138.5 | L138.5k-No.1 | 表のり | B.T-16 | 24 | 24.9 | 5 |  | 2.664 |  |  | 0 | 6 | 53 | 41 | 94 | 0.019 | 0.01 |  |  |  |  | 93.9 | 40.1 | 53.8
2009-03-31 | 関東地方整備局 | 利根川 | 利根川上流 | 左岸 | 138.5 | L138.5k-No.1 | 表のり | B.T-17 | 26 | 26.8 | 5 |  | 2.741 |  |  | 0 | 68 | 19 | 13 | 32 | 0.207 | 0.18 | 0.013 | 0.0014 | 147.8571 | 8 | [6 empty] | 1.5488e-07 | 1.96e-08
2009-03-31 | 関東地方整備局 | 利根川 | 利根川上流 | 左岸 | 138.5 | L138.5k-No.1 | 表のり | B.T-18 | 28.15 | 28.45 | 2 |  | 2.736 |  |  | 0 | 50 | 27 | 23 | 50 | 0.158 | 0.0715 | 0.004 |  |  |  | 61.7 | 22.9 | 38.8 |  |  |  | 1.0092e-08
2009-03-31 | 関東地方整備局 | 利根川 | 利根川上流 | 左岸 | 138.5 | L138.5k-No.2 | 天端 | B.T-1 | 1.15 | 1.46 | 4 |  | 2.657 |  |  | 0 | 18 | 45 | 37 | 82 | 0.02 | 0.013 |  |  |  |  | 58.5 | 32.8 | 25.7
2009-03-31 | 関東地方整備局 | 利根川 | 利根川上流 | 左岸 | 138.5 | L138.5k-No.2 | 天端 | B.T-2 | 2.15 | 2.48 | 6 |  | 2.761 |  |  | 8 | 84 |  |  | 8 | 0.414 | 0.348 | 0.175 | 0.116 | 3.569 | 1.2 | [6 empty] | 6.3991e-05 | 0.00013456
2009-03-31 | 関東地方整備局 | 利根川 | 利根川上流 | 左岸 | 138.5 | L138.5k-No.2 | 天端 | B.T-3 | 3.15 | 3.45 | 22 |  | 2.781 |  |  | 11 | 79 | 7 | 3 | 10 | 0.421 | 0.334 | 0.151 | 0.073 | 5.7671 | 1.4 | [6 empty] | 4.5466e-05 | 5.329e-05
2009-03-31 | 関東地方整備局 | 利根川 | 利根川上流 | 左岸 | 138.5 | L138.5k-No.2 | 天端 | B.T-4 | 4.15 | 4.45 | 10 |  | 2.824 |  |  | 1 | 94 |  |  | 5 | 0.347 | 0.296 | 0.159 | 0.121 | 2.8678 | 1 | [6 empty] | 5.1243e-05 | 0.00014641
2009-03-31 | 関東地方整備局 | 利根川 | 利根川上流 | 左岸 | 138.5 | L138.5k-No.2 | 天端 | B.T-5 | 5.15 | 5.45 | 39 |  | 2.768 |  |  | 5 | 89 |  |  | 6 | 0.406 | 0.342 | 0.195 | 0.133 | 3.0526 | 1.1 | [6 empty] | 8.2226e-05 | 0.00017689
2009-03-31 | 関東地方整備局 | 利根川 | 利根川上流 | 左岸 | 138.5 | L138.5k-No.2 | 天端 | B.T-6 | 6.15 | 6.45 | 37 |  | 2.771 |  |  | 1 | 93 |  |  | 6 | 0.316 | 0.276 | 0.152 | 0.116 | 2.7241 | 1 | [6 empty] | 4.6167e-05 | 0.00013456
2009-03-31 | 関東地方整備局 | 利根川 | 利根川上流 | 左岸 | 138.5 | L138.5k-No.2 | 天端 | B.T-7 | 7.15 | 7.45 | 22 |  | 2.742 |  |  | 1 | 92 |  |  | 7 | 0.288 | 0.247 | 0.147 | 0.11 | 2.6182 | 1 | [6 empty] | 4.2724e-05 | 0.000121
2009-03-31 | 関東地方整備局 | 利根川 | 利根川上流 | 左岸 | 138.5 | L138.5k-No.2 | 天端 | B.T-8 | 8.15 | 8.45 | 11 |  | 2.645 |  |  | 11 | 81 |  |  | 8 | 0.454 | 0.354 | 0.153 | 0.103 | 4.4078 | 0.9 | [6 empty] | 4.6874e-05 | 0.00010609
2009-03-31 | 関東地方整備局 | 利根川 | 利根川上流 | 左岸 | 138.5 | L138.5k-No.2 | 天端 | B.T-9 | 9.15 | 9.45 | 12 |  | 2.668 |  |  | 1 | 89 | 6 | 4 | 10 | 0.219 | 0.19 | 0.126 | 0.07 | 3.1286 | 1.4 | [6 empty] | 2.9892e-05 | 4.9e-05
2009-03-31 | 関東地方整備局 | 利根川 | 利根川上流 | 左岸 | 138.5 | L138.5k-No.2 | 天端 | B.T-10 | 10.15 | 10.45 | 8 |  | 2.708 |  |  | 1 | 93 |  |  | 6 | 0.338 | 0.292 | 0.163 | 0.118 | 2.8644 | 1.1 | [6 empty] | 5.428e-05 | 0.00013924
2009-03-31 | 関東地方整備局 | 利根川 | 利根川上流 | 左岸 | 138.5 | L138.5k-No.2 | 天端 | B.T-11 | 12.15 | 12.45 | 4 |  | 2.679 |  |  | 0 | 1 | 62 | 37 | 99 | 0.0127 | 0.0096 |  |  |  |  | 35.4 | 24.5 | 10.9
2009-03-31 | 関東地方整備局 | 利根川 | 利根川上流 | 左岸 | 138.5 | L138.5k-No.2 | 天端 | B.T-12 | 14.15 | 14.45 | 4 |  | 2.613 |  |  | 1 | 28 | 44 | 27 | 71 | 0.043 | 0.023 | 0.002 |  |  |  | 78.9 | 36.5 | 42.4 |  |  |  | 2.0253e-09
2009-03-31 | 関東地方整備局 | 利根川 | 利根川上流 | 左岸 | 138.5 | L138.5k-No.2 | 天端 | B.T-13 | 16.15 | 16.49 | 5 |  | 2.691 |  |  | 0 | 2 |  |  | 98 | 0.009 | 0.005 |  |  |  |  | 68.9 | 31.4 | 37.5
2009-03-31 | 関東地方整備局 | 利根川 | 利根川上流 | 左岸 | 138.5 | L138.5k-No.2 | 天端 | B.T-14 | 18.15 | 18.47 | 5 |  | 2.644 |  |  | 0 | 1 | 55 | 44 | 99 | 0.0108 | 0.0072 |  |  |  |  | 67.9 | 30.4 | 37.5
2009-03-31 | 関東地方整備局 | 利根川 | 利根川上流 | 左岸 | 138.5 | L138.5k-No.2 | 天端 | B.T-15 | 21.15 | 21.45 | 6 |  | 2.642 |  |  | 0 | 3 | 44 | 53 | 97 | 0.0074 | 0.0037 |  |  |  |  | 79.5 | 38.8 | 40.7
2009-03-31 | 関東地方整備局 | 利根川 | 利根川上流 | 左岸 | 138.5 | L138.5k-No.2 | 天端 | B.T-16 | 22.15 | 22.45 | 18 |  | 2.717 |  |  | 0 | 70 | 17 | 13 | 30 | 0.174 | 0.145 | 0.02 | [9 empty] | 4.2023e-07
2009-03-31 | 関東地方整備局 | 利根川 | 利根川上流 | 左岸 | 138.5 | L138.5k-No.2 | 天端 | B.T-17 | 24.15 | 24.45 | 5 |  | 2.642 |  |  | 5 | 4 | 48 | 43 | 91 | 0.013 | 0.007 |  |  |  |  | 105.3 | 35.7 | 69.6
2009-03-31 | 関東地方整備局 | 利根川 | 利根川上流 | 左岸 | 138.5 | L138.5k-No.2 | 天端 | B.T-18 | 25.15 | 25.45 | 15 |  | 2.695 |  |  | 2 | 90 |  |  | 8 | 0.629 | 0.554 | 0.268 | 0.115 | 5.4696 | 2 | [6 empty] | 0.00017179 | 0.00013225
2009-03-31 | 関東地方整備局 | 利根川 | 利根川上流 | 左岸 | 138.5 | L138.5k-No.2 | 天端 | B.T-19 | 27.15 | 27.47 | 4 |  | 2.706 |  |  | 0 | 11 | 41 | 48 | 89 | 0.0135 | 0.0058 |  |  |  |  | 84.6 | 37 | 47.6
2009-03-31 | 関東地方整備局 | 利根川 | 利根川上流 | 左岸 | 138.5 | L138.5k-No.2 | 天端 | B.T-20 | 29.15 | 29.5 | 3 |  | 2.758 |  |  | 0 | 79 | 12 | 9 | 21 | 0.205 | 0.182 | 0.055 | 0.0072 | 28.4722 | 12 | [6 empty] | 4.3795e-06 | 5.184e-07
2009-03-31 | 関東地方整備局 | 利根川 | 利根川上流 | 左岸 | 138.5 | L138.5k-No.2 | 天端 | B.T-21 | 31.15 | 31.45 | 2 |  | 2.734 |  |  | 0 | 71 | 17 | 12 | 29 | 0.181 | 0.159 | 0.022 | 0.002 | 90.5 | 20 | [6 empty] | 5.2407e-07 | 4e-08
2009-03-31 | 関東地方整備局 | 利根川 | 利根川上流 | 左岸 | 138.5 | L138.5k-No.3 | 裏のり | B.T-1 | 1.15 | 1.45 | 5 |  | 2.664 |  |  | 1 | 30 | 35 | 34 | 69 | 0.04 | 0.021 |  |  |  |  | 86.2 | 43 | 43.2
2009-03-31 | 関東地方整備局 | 利根川 | 利根川上流 | 左岸 | 138.5 | L138.5k-No.3 | 裏のり | B.T-3 | 3.15 | 3.45 | 12 |  | 2.723 |  |  | 0 | 93 |  |  | 7 | 0.237 | 0.209 | 0.138 | 0.104 | 2.2788 | 1.1 | [6 empty] | 3.6906e-05 | 0.00010816
2009-03-31 | 関東地方整備局 | 利根川 | 利根川上流 | 左岸 | 138.5 | L138.5k-No.3 | 裏のり | B.T-4 | 4.15 | 4.45 | 11 |  | 2.757 |  |  | 2 | 94 |  |  | 4 | 0.441 | 0.388 | 0.192 | 0.131 | 3.3664 | 1.2 | [6 empty] | 7.9325e-05 | 0.00017161
2009-03-31 | 関東地方整備局 | 利根川 | 利根川上流 | 左岸 | 138.5 | L138.5k-No.3 | 裏のり | B.T-5 | 5.15 | 5.45 | 12 |  | 2.715 |  |  | 5 | 90 |  |  | 5 | 0.479 | 0.416 | 0.201 | 0.133 | 3.6015 | 1.2 | [6 empty] | 8.8207e-05 | 0.00017689
2009-03-31 | 関東地方整備局 | 利根川 | 利根川上流 | 左岸 | 138.5 | L138.5k-No.3 | 裏のり | B.T-6 | 6.15 | 6.45 | 11 |  | 2.688 |  |  | 0 | 95 |  |  | 5 | 0.468 | 0.432 | 0.275 | 0.172 | 2.7209 | 1.4 | [6 empty] | 0.00018236 | 0.00029584
2009-03-31 | 関東地方整備局 | 利根川 | 利根川上流 | 左岸 | 138.5 | L138.5k-No.3 | 裏のり | B.T-6.5 | 7 | 7.65 | 4 | 1.82 | 2.723 | 1.085 | 0.61261 | 0 | 57 | 34 | 9 | 43 | 0.105 | 0.089 | 0.024 | 0.006 | 17.5 | 3.2 | [6 empty] | 6.4113e-07 | 3.6e-07 |  | 2.7251e-07 | CU |  |  | 44.6 | 25.2
2009-03-31 | 関東地方整備局 | 利根川 | 利根川上流 | 左岸 | 138.5 | L138.5k-No.3 | 裏のり | B.1 | 7.15 | 7.65 | [20 empty] | 1.48e-05
2009-03-31 | 関東地方整備局 | 利根川 | 利根川上流 | 左岸 | 138.5 | L138.5k-No.3 | 裏のり | B.T-7 | 8 | 8.8 | 4 |  | 2.695 |  |  | 0 | 9 | 70 | 21 | 91 | 0.0294 | 0.0231 | 0.004 |  |  |  | 40.2 | 28.9 | 11.3 |  |  |  | 1.0092e-08
2009-03-31 | 関東地方整備局 | 利根川 | 利根川上流 | 左岸 | 138.5 | L138.5k-No.3 | 裏のり | B.T-8 | 10 | 10.75 | 3 | 1.734 | 2.683 | 1.278 | 0.9163 | 0 | 1 | 63 | 36 | 99 | 0.015 | 0.011 |  |  |  |  | 57.2 | 29.5 | 27.7 | [7 empty] | UU | [8 empty] | 43.8 | 0.9
2009-03-31 | 関東地方整備局 | 利根川 | 利根川上流 | 左岸 | 138.5 | L138.5k-No.3 | 裏のり | B.T-9 | 12.15 | 12.45 | 5 |  | 2.659 |  |  | 0 | 0 | 41 | 59 | 100 | 0.005 | 0.002 |  |  |  |  | 69.5 | 32 | 37.5
2009-03-31 | 関東地方整備局 | 利根川 | 利根川上流 | 左岸 | 138.5 | L138.5k-No.3 | 裏のり | B.T-10 | 14.15 | 14.45 | 6 |  | 2.652 |  |  | 0 | 1 | 52 | 47 | 99 | 0.0093 | 0.006 |  |  |  |  | 65.9 | 31.9 | 34
2009-03-31 | 関東地方整備局 | 利根川 | 利根川上流 | 左岸 | 138.5 | L138.5k-No.3 | 裏のり | B.T-11 | 16 | 16.8 | 6 | 1.659 | 2.591 | 1.411 | 1.1652 | 0 | 5 | 56 | 39 | 95 | 0.013 | 0.009 |  |  |  |  | 83.6 | 37 | 46.6 | [7 empty] | UU | [8 empty] | 92.6 | 0.4
2009-03-31 | 関東地方整備局 | 利根川 | 利根川上流 | 左岸 | 138.5 | L138.5k-No.3 | 裏のり | B.T-12 | 17.3 | 17.9 | 3 | 1.862 | 2.771 | 0.904 | 0.38801 | 0 | 86 |  |  | 14 | 0.235 | 0.216 | 0.126 | 0.0179 | 13.1285 | 6.2 | [5 empty] | 1.93e-06 | 2.9892e-05 | 3.2041e-06 |  | 3.4346e-06 | CU |  |  | 65.2 | 33.7
2009-03-31 | 関東地方整備局 | 利根川 | 利根川上流 | 左岸 | 138.5 | L138.5k-No.3 | 裏のり | B.T-13 | 19 | 19.8 | 4 | 1.54 | 2.638 | 2.016 | 2.7167 | 0 | 2 | 51 | 47 | 98 | 0.0118 | 0.0063 |  |  |  |  | 107.8 | 37.1 | 70.7 | [7 empty] | UU | [8 empty] | 68.7 | 4.9
2009-03-31 | 関東地方整備局 | 利根川 | 利根川上流 | 左岸 | 138.5 | L138.5k-No.3 | 裏のり | B.T-14 | 20.5 | 21 | 16 | 1.893 | 2.717 | 0.704 | 0.20476 | 5 | 86 |  |  | 9 | 0.57 | 0.488 | 0.26 | 0.102 | 5.5882 | 2.1 | [5 empty] | 2.26e-06 | 0.00016014 | 0.00010404 |  | 7.6622e-05 | CU |  |  | 73.4 | 36.7
2009-03-31 | 関東地方整備局 | 利根川 | 利根川上流 | 左岸 | 138.5 | L138.5k-No.3 | 裏のり | B.T-15 | 22 | 22.8 | 23 | 1.514 | 2.659 | 2.206 | 3.3485 | 0 | 4 | 62 | 34 | 96 | 0.017 | 0.0123 |  |  |  |  | 101.1 | 43.8 | 57.3 | [7 empty] | UU | [8 empty] | 77 | 6
2009-03-31 | 関東地方整備局 | 利根川 | 利根川上流 | 左岸 | 140.05 | L140.05k-No.1 | 表のり | B.P-1U | 1.15 | 1.45 | 4 |  | 2.68 |  |  | 0 | 61 | 29 | 10 | 39 | 0.205 | 0.145 | 0.022 | 0.005 | 41 | 2 | [6 empty] | 5.2407e-07 | 2.5e-07
2009-03-31 | 関東地方整備局 | 利根川 | 利根川上流 | 左岸 | 140.05 | L140.05k-No.1 | 表のり | B.S-1 | 2 | 3 | 9 | 1.683 | 2.713 | 0.985 | 0.48145 | 1 | 82 | 13 | 4 | 17 | 0.299 | 0.252 | 0.107 | 0.025 | 11.96 | 3.3 | [5 empty] | 1.45e-05 | 2.0468e-05 | 6.25e-06 |  | 8.645e-06 | CU |  |  | 13.1 | 32.5
2009-03-31 | 関東地方整備局 | 利根川 | 利根川上流 | 左岸 | 140.05 | L140.05k-No.1 | 表のり | B.P-3 | 3.15 | 3.45 | 5 |  | 2.694 |  |  | 0 | 36 | 43 | 21 | 64 | 0.0615 | 0.0365 | 0.0046 | [9 empty] | 1.3951e-08
2009-03-31 | 関東地方整備局 | 利根川 | 利根川上流 | 左岸 | 140.05 | L140.05k-No.1 | 表のり | B.T-1 | 5 | 6.3 | 3 | 1.771 | 2.695 | 1.112 | 0.65106 | 0 | 23 | 44 | 33 | 77 | 0.0252 | 0.0145 | 0.0013 |  |  |  | 55.2 | 30.6 | 24.6 |  |  |  | 7.4646e-10 |  |  |  | UU | [8 empty] | 64.3 | 0
2009-03-31 | 関東地方整備局 | 利根川 | 利根川上流 | 左岸 | 140.05 | L140.05k-No.1 | 表のり | B.P-6 | 6.15 | 6.45 | 7 |  | 2.69 |  |  | 0 | 44 | 38 | 18 | 56 | 0.085 | 0.055 | 0.0072 |  |  |  | 32.4 | 25.5 | 6.9 |  |  |  | 3.9395e-08
2009-03-31 | 関東地方整備局 | 利根川 | 利根川上流 | 左岸 | 140.05 | L140.05k-No.1 | 表のり | B.P-7D | 7.15 | 7.45 | 6 |  | 2.707 |  |  | 0 | 76 | 19 | 5 | 24 | 0.26 | 0.21 | 0.056 | 0.016 | 16.25 | 2.9 | [6 empty] | 4.5662e-06 | 2.56e-06
2009-03-31 | 関東地方整備局 | 利根川 | 利根川上流 | 左岸 | 140.05 | L140.05k-No.1 | 表のり | B.P-8D | 8.15 | 8.45 | 2 |  | 2.667 |  |  | 0 | 1 | 66 | 33 | 99 | 0.012 | 0.0092 | 0.0017 |  |  |  | 70.3 | 38.1 | 32.2 |  |  |  | 1.3898e-09
2009-03-31 | 関東地方整備局 | 利根川 | 利根川上流 | 左岸 | 140.05 | L140.05k-No.1 | 表のり | B.T-2 | 8.5 | 9.9 | 2 | 1.649 | 2.686 | 1.479 | 1.3051 | 0 | 2 | 51 | 47 | 98 | 0.0084 | 0.0058 |  |  |  |  | 66.9 | 37.6 | 29.3 | [7 empty] | UU | [8 empty] | 44.3 | 0
2009-03-31 | 関東地方整備局 | 利根川 | 利根川上流 | 左岸 | 140.05 | L140.05k-No.1 | 表のり | B.1 | 10 | 10.5 | [20 empty] | 1.2e-05
2009-03-31 | 関東地方整備局 | 利根川 | 利根川上流 | 左岸 | 140.05 | L140.05k-No.1 | 表のり | B.P-10 | 10.15 | 10.45 | 7 |  | 2.687 |  |  | 0 | 92 | 8 |  | 8 | 0.17 | 0.155 | 0.118 | 0.0945 | 1.7989 | 1.1 | [6 empty] | 2.5677e-05 | 8.9303e-05
2009-03-31 | 関東地方整備局 | 利根川 | 利根川上流 | 左岸 | 140.05 | L140.05k-No.1 | 表のり | B.S-2 | 11 | 11.9 | 11 | 1.821 | 2.756 | 1.034 | 0.54351 | 0 | 87 | 8 | 5 | 13 | 0.324 | 0.293 | 0.171 | 0.0314 | 10.3185 | 5.1 | [6 empty] | 6.0653e-05 | 9.8596e-06 |  | 1.9104e-05 | CU |  |  | 67.1 | 32.4
2009-03-31 | 関東地方整備局 | 利根川 | 利根川上流 | 左岸 | 140.05 | L140.05k-No.1 | 表のり | B.P-13 | 13.15 | 13.45 | 14 |  | 2.7 |  |  | 6 | 87 | 7 |  | 7 | 0.31 | 0.285 | 0.161 | 0.105 | 2.9524 | 1.4 | [6 empty] | 5.2749e-05 | 0.00011025
2009-03-31 | 関東地方整備局 | 利根川 | 利根川上流 | 左岸 | 140.05 | L140.05k-No.1 | 表のり | B.S-3 | 15 | 15.7 | 11 | 1.961 | 2.745 | 0.682 | 0.18859 | 20 | 70 | 10 |  | 10 | 0.972 | 0.743 | 0.292 | 0.0904 | 10.7522 | 2.21 | [5 empty] | 8.08e-06 | 0.00020955 | 8.1722e-05 |  | 7.8611e-05 | CU |  |  | 11.2 | 38.4
2009-03-31 | 関東地方整備局 | 利根川 | 利根川上流 | 左岸 | 140.05 | L140.05k-No.1 | 表のり | B.P-15 | 15.15 | 15.45 | 11 |  | 2.7 |  |  | 19 | 79 | 2 |  | 2 | 0.73 | 0.51 | 0.26 | 0.185 | 3.9459 | 0.8 | [6 empty] | 0.00016014 | 0.00034225
2009-03-31 | 関東地方整備局 | 利根川 | 利根川上流 | 左岸 | 140.05 | L140.05k-No.1 | 表のり | B.P-17U | 17.15 | 17.45 | 35 |  | 2.684 |  |  | 32 | 61 | 7 |  | 7 | 1.1 | 0.795 | 0.313 | 0.145 | 7.5862 | 1.27 | [6 empty] | 0.00024614 | 0.00021025
2009-03-31 | 関東地方整備局 | 利根川 | 利根川上流 | 左岸 | 140.05 | L140.05k-No.1 | 表のり | B.P-19 | 19.15 | 19.45 | 18 |  | 2.66 |  |  | 9 | 83 | 8 |  | 8 | 0.53 | 0.46 | 0.235 | 0.11 | 4.8182 | 1.81 | [6 empty] | 0.0001267 | 0.000121
2009-03-31 | 関東地方整備局 | 利根川 | 利根川上流 | 左岸 | 140.05 | L140.05k-No.1 | 表のり | B.P-20U | 20.15 | 20.47 | 7 |  | 2.637 |  |  | 0 | 10 | 65 | 25 | 90 | 0.0225 | 0.017 | 0.003 |  |  |  | 33.6 | 20.5 | 13.1 |  |  |  | 5.1819e-09
2009-03-31 | 関東地方整備局 | 利根川 | 利根川上流 | 左岸 | 140.05 | L140.05k-No.1 | 表のり | B.P-21 | 21.15 | 21.45 | 4 |  | 2.624 |  |  | 0 | 14 | 60 | 26 | 86 | 0.023 | 0.0165 | 0.003 |  |  |  | 80 | 38.2 | 41.8 |  |  |  | 5.1819e-09
2009-03-31 | 関東地方整備局 | 利根川 | 利根川上流 | 左岸 | 140.05 | L140.05k-No.1 | 表のり | B.T-3 | 22 | 22.9 | 5 | 1.462 | 2.636 | 2.471 | 4.3467 | 0 | 1 | 45 | 54 | 99 | 0.0068 | 0.0041 |  |  |  |  | 116.8 | 51.2 | 65.6 | [7 empty] | UU | [8 empty] | 92.9 | 0
2009-03-31 | 関東地方整備局 | 利根川 | 利根川上流 | 左岸 | 140.05 | L140.05k-No.1 | 表のり | B.P-24 | 24.15 | 24.48 | 3 |  | 2.638 |  |  | 0 | 1 | 55 | 44 | 99 | 0.011 | 0.007 |  |  |  |  | 98.7 | 46.7 | 52
2009-03-31 | 関東地方整備局 | 利根川 | 利根川上流 | 左岸 | 140.05 | L140.05k-No.1 | 表のり | B.P-27 | 27.15 | 27.45 | 8 |  | 2.59 |  |  | 0 | 22 | 50 | 28 | 78 | 0.85 | 0.0175 | 0.0021 |  |  |  | 69.7 | 28.3 | 41.4 |  |  |  | 2.2677e-09
2009-03-31 | 関東地方整備局 | 利根川 | 利根川上流 | 左岸 | 140.05 | L140.05k-No.1 | 表のり | B.P-29 | 29.15 | 29.45 | 13 |  | 2.73 |  |  | 0 | 85 | 12 | 3 | 15 | 0.265 | 0.23 | 0.102 | 0.047 | 5.6383 | 1.81 | [6 empty] | 1.832e-05 | 2.209e-05
2009-03-31 | 関東地方整備局 | 利根川 | 利根川上流 | 左岸 | 140.05 | L140.05k-No.2 | 天端 | B.P-1 | 1.15 | 1.5 | 2 |  | 2.751 |  |  | 1 | 86 | 11 | 2 | 13 | 0.36 | 0.315 | 0.106 | 0.056 | 6.4286 | [7 empty] | 2.0028e-05 | 3.136e-05
2009-03-31 | 関東地方整備局 | 利根川 | 利根川上流 | 左岸 | 140.05 | L140.05k-No.2 | 天端 | B.P-3 | 3.15 | 3.45 | 4 |  | 2.673 |  |  | 0 | 18 | 60 | 22 | 82 | 0.024 | 0.165 | 0.0043 |  |  |  | 47.9 | 33.5 | 14.4 |  |  |  | 1.1933e-08
2009-03-31 | 関東地方整備局 | 利根川 | 利根川上流 | 左岸 | 140.05 | L140.05k-No.2 | 天端 | B.P-5 | 5.15 | 5.5 | 3 |  | 2.697 |  |  | 0 | 58 | 30 | 12 | 42 | 0.24 | 0.145 | 0.013 | 0.0034 | 70.5882 | [7 empty] | 1.5488e-07 | 1.156e-07
2009-03-31 | 関東地方整備局 | 利根川 | 利根川上流 | 左岸 | 140.05 | L140.05k-No.2 | 天端 | B.P-7 | 7.15 | 7.45 | 4 |  | 2.668 |  |  | 0 | 12 | 62 | 26 | 88 | 0.0215 | 0.0155 | 0.003 |  |  |  | 43.7 | 33.3 | 10.4 |  |  |  | 5.1819e-09
2009-03-31 | 関東地方整備局 | 利根川 | 利根川上流 | 左岸 | 140.05 | L140.05k-No.2 | 天端 | B.P-9 | 9.15 | 9.45 | 4 |  | 2.68 |  |  | 0 | 44 | 38 | 18 | 56 | 0.088 | 0.0565 | 0.0062 | 0.0015 | 58.6667 |  | 33.6 | 27.2 | 6.4 |  |  |  | 2.7859e-08 | 2.25e-08
2009-03-31 | 関東地方整備局 | 利根川 | 利根川上流 | 左岸 | 140.05 | L140.05k-No.2 | 天端 | B.P-11 | 11.15 | 11.45 | 4 |  | 2.764 |  |  | 0 | 86 | 13 | 1 | 14 | 0.175 | 0.16 | 0.103 | 0.0495 | 3.5354 | [7 empty] | 1.8739e-05 | 2.4503e-05
2009-03-31 | 関東地方整備局 | 利根川 | 利根川上流 | 左岸 | 140.05 | L140.05k-No.2 | 天端 | B.P-13 | 13.15 | 13.45 | 20 |  | 2.741 |  |  | 0 | 92 | 8 |  | 8 | 0.28 | 0.24 | 0.123 | 0.0895 | 3.1285 | [7 empty] | 2.8269e-05 | 8.0102e-05
2009-03-31 | 関東地方整備局 | 利根川 | 利根川上流 | 左岸 | 140.05 | L140.05k-No.2 | 天端 | B.P-15 | 15.15 | 15.45 | 14 |  | 2.685 |  |  | 0 | 93 | 7 |  | 7 | 0.245 | 0.22 | 0.138 | 0.105 | 2.3333 | [7 empty] | 3.6906e-05 | 0.00011025
2009-03-31 | 関東地方整備局 | 利根川 | 利根川上流 | 左岸 | 140.05 | L140.05k-No.2 | 天端 | B.P-17 | 17.15 | 17.45 | 18 |  | 2.727 |  |  | 1 | 94 | 5 |  | 5 | 0.255 | 0.235 | 0.152 | 0.12 | 2.125 | [7 empty] | 4.6167e-05 | 0.000144
2009-03-31 | 関東地方整備局 | 利根川 | 利根川上流 | 左岸 | 140.05 | L140.05k-No.2 | 天端 | B.P-19 | 19.15 | 19.45 | 14 |  | 2.688 |  |  | 41 | 45 | 12 | 2 | 14 | 2.25 | 0.965 | 0.24 | 0.0475 | 47.3684 | [7 empty] | 0.00013303 | 2.2562e-05
2009-03-31 | 関東地方整備局 | 利根川 | 利根川上流 | 左岸 | 140.05 | L140.05k-No.2 | 天端 | B.P-21 | 21.15 | 21.45 | 16 |  | 2.699 |  |  | 0 | 97 | 3 |  | 3 | 0.425 | 0.4 | 0.272 | 0.205 | 2.0732 | [7 empty] | 0.00017779 | 0.00042025
2009-03-31 | 関東地方整備局 | 利根川 | 利根川上流 | 左岸 | 140.05 | L140.05k-No.2 | 天端 | B.P-23 | 23.15 | 23.45 | 7 |  | 2.7 |  |  | 0 | 45 | 43 | 12 | 55 | 0.0895 | 0.064 | 0.0114 | 0.0042 | 21.3095 | [7 empty] | 1.1425e-07 | 1.764e-07
2009-03-31 | 関東地方整備局 | 利根川 | 利根川上流 | 左岸 | 140.05 | L140.05k-No.2 | 天端 | B.P-25 | 25.15 | 25.45 | 4 |  | 2.683 |  |  | 0 | 1 | 40 | 59 | 99 | 0.005 | 0.0033 |  |  |  |  | 80.2 | 41 | 39.2
2009-03-31 | 関東地方整備局 | 利根川 | 利根川上流 | 左岸 | 140.05 | L140.05k-No.2 | 天端 | B.P-27 | 27.15 | 27.48 | 4 |  | 2.648 |  |  | 0 | 1 | 47 | 52 | 99 | 0.0074 | 0.0046 |  |  |  |  | 83.9 | 45.6 | 38.3
2009-03-31 | 関東地方整備局 | 利根川 | 利根川上流 | 左岸 | 140.05 | L140.05k-No.2 | 天端 | B.P-29 | 29.15 | 29.45 | 5 |  | 2.726 |  |  | 0 | 19 | 37 | 44 | 81 | 0.0125 | 0.0072
2009-03-31 | 関東地方整備局 | 利根川 | 利根川上流 | 左岸 | 140.05 | L140.05k-No.2 | 天端 | B.P-31U | 31.15 | 31.45 | 10 |  | 2.654 |  |  | 0 | 17 | 43 | 40 | 83 | 0.0155 | 0.0086 |  |  |  |  | 56.2 | 26.2 | 30
2009-03-31 | 関東地方整備局 | 利根川 | 利根川上流 | 左岸 | 140.05 | L140.05k-No.3 | 裏のり | B.S-1 | 2 | 3.05 | 2 | 1.553 | 2.768 | 1.168 | 0.73497 | 0 | 71 | 20 | 9 | 29 | 0.267 | 0.215 | 0.0278 | 0.0069 | 38.6957 | 3.4 | [5 empty] | 7.46e-06 | 9.0126e-07 | 4.761e-07 |  | 6.8631e-07 | CU |  |  | 13.1 | 32.5
2009-03-31 | 関東地方整備局 | 利根川 | 利根川上流 | 左岸 | 140.05 | L140.05k-No.3 | 裏のり | B.P-2 | 2.15 | 2.53 | 2 |  | 2.748 |  |  | 0 | 84 | 14 | 2 | 16 | 0.285 | 0.245 | 0.097 | 0.0465 | 6.129 | 1.8 | [6 empty] | 1.6306e-05 | 2.1622e-05
2009-03-31 | 関東地方整備局 | 利根川 | 利根川上流 | 左岸 | 140.05 | L140.05k-No.3 | 裏のり | B.T-1 | 4 | 4.75 | 4 | 1.602 | 2.665 | 1.444 | 1.232 | 0 | 11 | 49 | 40 | 89 | 0.0166 | 0.0098 |  |  |  |  | 67.8 | 37.3 | 30.5 | [7 empty] | UU | [8 empty] | 53.8 | 0
2009-03-31 | 関東地方整備局 | 利根川 | 利根川上流 | 左岸 | 140.05 | L140.05k-No.3 | 裏のり | B.P-4 | 4.15 | 4.45 | 4 |  | 2.684 |  |  | 0 | 13 | 60 | 27 | 87 | 0.0245 | 0.0165 | 0.0021 |  |  |  | 47.1 | 34.4 | 12.7 |  |  |  | 2.2677e-09
2009-03-31 | 関東地方整備局 | 利根川 | 利根川上流 | 左岸 | 140.05 | L140.05k-No.3 | 裏のり | B.P-6 | 6.15 | 6.45 | 4 |  | 2.791 |  |  | 0 | 96 | 4 |  | 4 | 0.29 | 0.27 | 0.185 | 0.13 | 2.2308 | 1.3 | [6 empty] | 7.2784e-05 | 0.000169
2009-03-31 | 関東地方整備局 | 利根川 | 利根川上流 | 左岸 | 140.05 | L140.05k-No.3 | 裏のり | B.P-8 | 8.15 | 8.45 | 5 |  | 2.699 |  |  | 0 | 54 | 35 | 11 | 46 | 0.115 | 0.0865 | 0.018 | 0.0043 | 26.7442 | 2.6 | [6 empty] | 3.292e-07 | 1.849e-07
2009-03-31 | 関東地方整備局 | 利根川 | 利根川上流 | 左岸 | 140.05 | L140.05k-No.3 | 裏のり | B.1 | 8.3 | 8.8 | [20 empty] | 4.11e-05
2009-03-31 | 関東地方整備局 | 利根川 | 利根川上流 | 左岸 | 140.05 | L140.05k-No.3 | 裏のり | B.S-3 | 9 | 10 | 5 | 1.635 | 2.646 | 1.355 | 1.0564 | 0 | 65 | 25 | 10 | 35 | 0.149 | 0.125 | 0.0251 | 0.0046 | 32.3913 | 4.6 | [6 empty] | 7.1129e-07 | 2.116e-07 |  | 3.858e-07 | CU |  |  | 39.9 | 27.6
2009-03-31 | 関東地方整備局 | 利根川 | 利根川上流 | 左岸 | 140.05 | L140.05k-No.3 | 裏のり | B.P-10 | 10.15 | 10.45 | 16 |  | 2.674 |  |  | 0 | 87 | 12 | 1 | 13 | 0.245 | 0.205 | 0.097 | 0.0625 | 3.92 | 1.1 | [6 empty] | 1.6306e-05 | 3.9063e-05
2009-03-31 | 関東地方整備局 | 利根川 | 利根川上流 | 左岸 | 140.05 | L140.05k-No.3 | 裏のり | B.P-12 | 12.15 | 12.45 | 13 |  | 2.727 |  |  | 2 | 95 | 3 |  | 3 | 0.405 | 0.345 | 0.199 | 0.145 | 2.7931 | 1 | [6 empty] | 8.6187e-05 | 0.00021025
2009-03-31 | 関東地方整備局 | 利根川 | 利根川上流 | 左岸 | 140.05 | L140.05k-No.3 | 裏のり | B.S-4 | 13 | 14 | 13 | 1.699 | 2.776 | 1.031 | 0.53959 | 0 | 94 | 6 |  | 6 | 0.306 | 0.276 | 0.172 | 0.123 | 2.4878 | 1.2 | [5 empty] | 1.53e-05 | 6.1478e-05 | 0.00015129 |  | 0.00011533 | CU |  |  | 30.7 | 38.3
2009-03-31 | 関東地方整備局 | 利根川 | 利根川上流 | 左岸 | 140.05 | L140.05k-No.3 | 裏のり | B.P-14 | 14.15 | 14.45 | 16 |  | 2.7 |  |  | 0 | 91 | 9 |  | 9 | 0.255 | 0.235 | 0.132 | 0.0895 | 2.8492 | 1.3 | [6 empty] | 3.3294e-05 | 8.0102e-05
2009-03-31 | 関東地方整備局 | 利根川 | 利根川上流 | 左岸 | 140.05 | L140.05k-No.3 | 裏のり | B.P-16 | 16.15 | 16.45 | 11 |  | 2.736 |  |  | 55 | 40 | 5 |  | 5 | 4.85 | 2.95 | 0.365 | 0.165 | 29.3939 | 0.61 | [6 empty] | 0.00035142 | 0.00027225
2009-03-31 | 関東地方整備局 | 利根川 | 利根川上流 | 左岸 | 140.05 | L140.05k-No.3 | 裏のり | B.P-18 | 18.15 | 18.45 | 16 |  | 2.704 |  |  | 1 | 90 | 9 |  | 9 | 0.33 | 0.3 | 0.165 | 0.091 | 3.6264 | 1.76 | [6 empty] | 5.5835e-05 | 8.281e-05
2009-03-31 | 関東地方整備局 | 利根川 | 利根川上流 | 左岸 | 140.05 | L140.05k-No.3 | 裏のり | B.P-20 | 20.15 | 20.45 | 5 |  | 2.652 |  |  | 19 | 19 | 44 | 18 | 62 | 0.0685 | 0.0485 | 0.0062 |  |  |  | 41.3 | 28.5 | 12.8 |  |  |  | 2.7859e-08
2009-03-31 | 関東地方整備局 | 利根川 | 利根川上流 | 左岸 | 140.05 | L140.05k-No.3 | 裏のり | B.D-1 | 21 | 21.8 | 5 | 1.564 | 2.634 | 1.941 | 2.4865 | 0 | 0 | 45 | 55 | 100 | 0.612 | 0.0041 |  |  |  |  | 86 | 46.6 | 39.4 | [7 empty] | UU | [8 empty] | 60.1 | 0
2009-03-31 | 関東地方整備局 | 利根川 | 利根川上流 | 左岸 | 140.05 | L140.05k-No.3 | 裏のり | B.P-22 | 22.15 | 22.45 | 3 |  | 2.647 |  |  | 0 | 1 | 43 | 56 | 99 | 0.006 | 0.0033 |  |  |  |  | 101.1 | 46.3 | 54.8
2009-03-31 | 関東地方整備局 | 利根川 | 利根川上流 | 左岸 | 140.05 | L140.05k-No.3 | 裏のり | B.P-24 | 24.15 | 24.47 | 2 |  | 2.664 |  |  | 0 | 1 | 51 | 48 | 99 | 0.0092 | 0.0056 |  |  |  |  | 103.9 | 49.2 | 54.7
2009-03-31 | 関東地方整備局 | 利根川 | 利根川上流 | 左岸 | 140.05 | L140.05k-No.3 | 裏のり | B.P-26 | 26.15 | 26.45 | 6 |  | 2.643 |  |  | 0 | 23 | 40 | 37 | 77 | 0.0225 | 0.0135 |  |  |  |  | 72.3 | 31.3 | 41
2009-03-31 | 関東地方整備局 | 利根川 | 利根川上流 | 左岸 | 140.05 | L140.05k-No.3 | 裏のり | B.P-28 | 28.15 | 28.45 | 7 |  | 2.514 |  |  | 0 | 25 | 46 | 29 | 75 | 0.034 | 0.0195 | 0.0013 |  |  |  | 80.1 | 35.5 | 44.6 |  |  |  | 7.4646e-10
2009-03-31 | 関東地方整備局 | 利根川 | 利根川上流 | 左岸 | 142.35 | L142.35k-No.1 | 表のり | B.P-2 | 2.15 | 2.45 | 15 |  | 2.707 |  |  | 57 | 23 | 16 | 4 | 20 | 12.5 | 5.55 | 0.082 | 0.022 | 568.1818 | 0.3 | [6 empty] | 1.1049e-05 | 4.84e-06
2009-03-31 | 関東地方整備局 | 利根川 | 利根川上流 | 左岸 | 142.35 | L142.35k-No.1 | 表のり | B.D-2 | 4.5 | 5.2 | 7 | 1.646 | 2.694 | 1.252 | 0.87145 | 0 | 11 | 55 | 34 | 89 | 0.016 | 0.0113 |  |  |  |  | 52.7 | 32.9 | 19.8 | [7 empty] | UU | [8 empty] | 84.2 | 0
2009-03-31 | 関東地方整備局 | 利根川 | 利根川上流 | 左岸 | 142.35 | L142.35k-No.1 | 表のり | B.P-5 | 5.15 | 5.45 | 5 |  | 2.673 |  |  | 0 | 11 | 62 | 27 | 89 | 0.255 | 0.019 | 0.0023 |  |  |  | 43.1 | 28.3 | 14.8 |  |  |  | 2.7998e-09
2009-03-31 | 関東地方整備局 | 利根川 | 利根川上流 | 左岸 | 142.35 | L142.35k-No.1 | 表のり | B.P-7 | 7.15 | 7.45 | 9 |  | 2.794 |  |  | 0 | 98 | 2 |  | 2 | 0.375 | 0.34 | 0.22 | 0.17 | 2.2059 | 1.1 | [6 empty] | 0.00010874 | 0.000289
2009-03-31 | 関東地方整備局 | 利根川 | 利根川上流 | 左岸 | 142.35 | L142.35k-No.1 | 表のり | B.P-10 | 10.15 | 10.45 | 12 |  | 2.636 |  |  | 0 | 92 | 8 |  | 8 | 0.38 | 0.335 | 0.185 | 0.105 | 3.619 | 1.5 | [6 empty] | 7.2784e-05 | 0.00011025
2009-03-31 | 関東地方整備局 | 利根川 | 利根川上流 | 左岸 | 142.35 | L142.35k-No.1 | 表のり | B.1 | 12 | 12.5 | [20 empty] | 1.06e-05
2009-03-31 | 関東地方整備局 | 利根川 | 利根川上流 | 左岸 | 142.35 | L142.35k-No.1 | 表のり | B.P-12 | 12.15 | 12.45 | 13 |  | 2.706 |  |  | 6 | 87 | 7 |  | 7 | 0.48 | 0.415 | 0.21 | 0.125 | 3.84 | 1.4 | [6 empty] | 9.763e-05 | 0.00015625
2009-03-31 | 関東地方整備局 | 利根川 | 利根川上流 | 左岸 | 142.35 | L142.35k-No.1 | 表のり | B.P-14 | 14.15 | 14.45 | 14 |  | 2.728 |  |  | 0 | 93 | 7 |  | 7 | 0.465 | 0.405 | 0.185 | 0.0975 | 4.7692 | 1.9 | [6 empty] | 7.2784e-05 | 9.5063e-05
2009-03-31 | 関東地方整備局 | 利根川 | 利根川上流 | 左岸 | 142.35 | L142.35k-No.1 | 表のり | B.P-16 | 16.15 | 16.45 | 18 |  | 2.746 |  |  | 5 | 91 | 4 |  | 4 | 0.52 | 0.465 | 0.3 | 0.21 | 2.4762 | 1.2 | [6 empty] | 0.0002231 | 0.000441
2009-03-31 | 関東地方整備局 | 利根川 | 利根川上流 | 左岸 | 142.35 | L142.35k-No.1 | 表のり | B.S-3 | 19 | 19.75 | 11 | 1.728 | 2.683 | 1.255 | 0.87657 | 6 | 52 | 27 | 15 | 42 | 0.14 | 0.0112 | 0.0095 | 0.0019 | 73.6842 | 2.4 | [6 empty] | 7.4883e-08 | 3.61e-08 |  | 3.5944e-11 | CU |  |  | 27.2 | 31.2
2009-03-31 | 関東地方整備局 | 利根川 | 利根川上流 | 左岸 | 142.35 | L142.35k-No.1 | 表のり | B.P-19 | 19.15 | 19.45 | 11 |  | 2.7 |  |  | 0 | 63 | 32 | 5 | 37 | 0.125 | 0.105 | 0.033 | 0.011 | 11.3636 | 2.7 | [6 empty] | 1.3409e-06 | 1.21e-06
2009-03-31 | 関東地方整備局 | 利根川 | 利根川上流 | 左岸 | 142.35 | L142.35k-No.1 | 表のり | B.D-3 | 21.5 | 22.35 | 10 | 1.438 | 2.632 | 2.451 | 4.2666 | 0 | 1 | 50 | 49 | 99 | 0.0074 | 0.0052 |  |  |  |  | 119.9 | 55.7 | 64.2 | [7 empty] | UU | [8 empty] | 75.7 | 0
2009-03-31 | 関東地方整備局 | 利根川 | 利根川上流 | 左岸 | 142.35 | L142.35k-No.1 | 表のり | B.P-23 | 23.15 | 23.48 | 3 |  | 2.625 |  |  | 0 | 1 | 52 | 47 | 99 | 0.0086 | 0.0057 |  |  |  |  | 92.5 | 48.6 | 43.9
2009-03-31 | 関東地方整備局 | 利根川 | 利根川上流 | 左岸 | 142.35 | L142.35k-No.1 | 表のり | B.P-25 | 25.15 | 25.45 | 2 |  | 2.637 |  |  | 0 | 1 | 55 | 44 | 99 | 0.0093 | 0.0065 |  |  |  |  | 96.7 | 47.4 | 49.3
2009-03-31 | 関東地方整備局 | 利根川 | 利根川上流 | 左岸 | 142.35 | L142.35k-No.1 | 表のり | B.P-27 | 27.15 | 27.45 | 3 |  | 2.644 |  |  | 0 | 1 | 54 | 45 | 99 | 0.0098 | 0.0064 |  |  |  |  | 84.1 | 40 | 44.1
2009-03-31 | 関東地方整備局 | 利根川 | 利根川上流 | 左岸 | 142.35 | L142.35k-No.2 | 天端 | B.P-1 | 1.15 | 1.47 | 3 |  | 2.764 |  |  | 0 | 12 | 56 | 32 | 88 | 0.175 | 0.012 | 0.0015 |  |  |  | 125.1 | 63.3 | 61.8 |  |  |  | 1.0399e-09
2009-03-31 | 関東地方整備局 | 利根川 | 利根川上流 | 左岸 | 142.35 | L142.35k-No.2 | 天端 | B.P-2 | 2.15 | 2.45 | 10 |  | 2.662 |  |  | 0 | 4 | 64 | 32 | 96 | 0.015 | 0.0105 | 0.002 |  |  |  | 51.3 | 34.1 | 17.2 |  |  |  | 2.0253e-09
2009-03-31 | 関東地方整備局 | 利根川 | 利根川上流 | 左岸 | 142.35 | L142.35k-No.2 | 天端 | B.P-3 | 3.15 | 3.55 | 2 |  | 2.705 |  |  | 0 | 32 | 49 | 19 | 68 | 0.057 | 0.039 | 0.0062 | [9 empty] | 2.7859e-08
2009-03-31 | 関東地方整備局 | 利根川 | 利根川上流 | 左岸 | 142.35 | L142.35k-No.2 | 天端 | B.P-4 | 4.15 | 4.5 | 3 |  | 2.687 |  |  | 0 | 18 | 58 | 24 | 82 | 0.0255 | 0.0175 | 0.0035 |  |  |  | 49.2 | 28.6 | 20.6 |  |  |  | 7.4064e-09
2009-03-31 | 関東地方整備局 | 利根川 | 利根川上流 | 左岸 | 142.35 | L142.35k-No.2 | 天端 | B.P-6 | 6.15 | 6.46 | 3 |  | 2.751 |  |  | 1 | 97 | 2 |  | 2 | 0.4 | 0.36 | 0.225 | 0.165 | 2.4242 | 1.2 | [6 empty] | 0.00011455 | 0.00027225
2009-03-31 | 関東地方整備局 | 利根川 | 利根川上流 | 左岸 | 142.35 | L142.35k-No.2 | 天端 | B.P-9 | 9.15 | 9.45 | 6 |  | 2.706 |  |  | 0 | 24 | 50 | 26 | 76 | 0.0335 | 0.0205 | 0.0028 |  |  |  | 35.7 | 27.4 | 8.3 |  |  |  | 4.4164e-09
2009-03-31 | 関東地方整備局 | 利根川 | 利根川上流 | 左岸 | 142.35 | L142.35k-No.2 | 天端 | B.P-10 | 10.15 | 10.5 | 3 |  | 2.698 |  |  | 0 | 31 | 48 | 21 | 69 | 0.053 | 0.033 | 0.0046 |  |  |  | 38.6 | 27.4 | 11.2 |  |  |  | 1.3951e-08
2009-03-31 | 関東地方整備局 | 利根川 | 利根川上流 | 左岸 | 142.35 | L142.35k-No.2 | 天端 | B.P-12 | 12.15 | 12.5 | 3 |  | 2.672 |  |  | 0 | 1 | 68 | 31 | 99 | 0.0155 | 0.0115 | 0.0015 |  |  |  | 40.3 | 27 | 13.3 |  |  |  | 1.0399e-09
2009-03-31 | 関東地方整備局 | 利根川 | 利根川上流 | 左岸 | 142.35 | L142.35k-No.2 | 天端 | B.P-14 | 14.15 | 14.45 | 5 |  | 2.7 |  |  | 0 | 45 | 42 | 13 | 55 | 0.0855 | 0.0655 | 0.011 | 0.0034 | 25.1471 | 2.2 | [6 empty] | 1.0517e-07 | 1.156e-07
2009-03-31 | 関東地方整備局 | 利根川 | 利根川上流 | 左岸 | 142.35 | L142.35k-No.2 | 天端 | B.P-16 | 16.15 | 16.45 | 17 |  | 2.77 |  |  | 0 | 91 | 9 |  | 9 | 0.275 | 0.24 | 0.14 | 0.0925 | 2.973 | 1.3 | [6 empty] | 3.8157e-05 | 8.5562e-05
2009-03-31 | 関東地方整備局 | 利根川 | 利根川上流 | 左岸 | 142.35 | L142.35k-No.2 | 天端 | B.P-19 | 19.15 | 19.45 | 11 |  | 2.613 |  |  | 0 | 85 | 13 | 2 | 15 | 0.18 | 0.16 | 0.091 | 0.0575 | 3.1304 | 1.3 | [6 empty] | 1.4064e-05 | 3.3062e-05
2009-03-31 | 関東地方整備局 | 利根川 | 利根川上流 | 左岸 | 142.35 | L142.35k-No.2 | 天端 | B.P-21 | 21.15 | 21.45 | 37 |  | 2.7 |  |  | 48 | 45 | 7 |  | 7 | 4.5 | 1.6 | 0.238 | 0.125 | 36 | 0.3 | [6 empty] | 0.00013048 | 0.00015625
2009-03-31 | 関東地方整備局 | 利根川 | 利根川上流 | 左岸 | 142.35 | L142.35k-No.2 | 天端 | B.P-22 | 22.15 | 22.45 | 9 |  | 2.69 |  |  | 0 | 13 | 63 | 24 | 87 | 0.026 | 0.0185 | 0.0028 | [9 empty] | 4.4164e-09
2009-03-31 | 関東地方整備局 | 利根川 | 利根川上流 | 左岸 | 142.35 | L142.35k-No.2 | 天端 | B.P-23 | 23.15 | 23.45 | 8 |  | 2.703 |  |  | 0 | 23 | 63 | 14 | 77 | 0.0465 | 0.036 | 0.0091 | 0.0019 | 24.4737 | 3.38 | 34.4 | 21.2 | 13.2 |  |  |  | 6.778e-08 | 3.61e-08
2009-03-31 | 関東地方整備局 | 利根川 | 利根川上流 | 左岸 | 142.35 | L142.35k-No.2 | 天端 | B.P-24 | 24.15 | 24.45 | 20 |  | 2.722 |  |  | 0 | 95 | 5 |  | 5 | 0.32 | 0.3 | 0.21 | 0.14 | 2.2857 | 1.45 | [6 empty] | 9.763e-05 | 0.000196
2009-03-31 | 関東地方整備局 | 利根川 | 利根川上流 | 左岸 | 142.35 | L142.35k-No.2 | 天端 | B.P-25 | 25.15 | 25.45 | 8 |  | 2.313 |  |  | 0 | 1 | 81 | 18 | 99 | 0.026 | 0.019 | 0.0057 | 0.0017 | 15.2941 | 2.22 | 211.2 | 105.5 | 105.7 |  |  |  | 2.2928e-08 | 2.89e-08
2009-03-31 | 関東地方整備局 | 利根川 | 利根川上流 | 左岸 | 142.35 | L142.35k-No.2 | 天端 | B.P-29 | 29.15 | 29.5 | 2 |  | 2.659 |  |  | 0 | 2 | 48 | 50 | 98 | 0.0092 | 0.005 |  |  |  |  | 91.1 | 43.3 | 47.8
2009-03-31 | 関東地方整備局 | 利根川 | 利根川上流 | 左岸 | 142.35 | L142.35k-No.3 | 裏のり | B.P-1 | 1.15 | 1.45 | 4 |  | 2.753 |  |  | 0 | 31 | 35 | 34 | 69 | 0.0365 | 0.018 |  |  |  |  | 53.6 | 29.5 | 24.1
2009-03-31 | 関東地方整備局 | 利根川 | 利根川上流 | 左岸 | 142.35 | L142.35k-No.3 | 裏のり | B.P-2 | 2.15 | 2.48 | 4 |  | 2.7 |  |  | 0 | 24 | 58 | 18 | 76 | 0.038 | 0.0235 | 0.0057 |  |  |  | 36.2 | 27.9 | 8.3 |  |  |  | 2.2928e-08
2009-03-31 | 関東地方整備局 | 利根川 | 利根川上流 | 左岸 | 142.35 | L142.35k-No.3 | 裏のり | B.T-2 | 4 | 4.7 | 3 | 1.705 | 2.666 | 1.207 | 0.79675 | 0 | 7 | 47 | 46 | 93 | 0.009 | 0.0061 |  |  |  |  | 64.2 | 36 | 28.2 | [7 empty] | UU | [8 empty] | 99.5 | 0
2009-03-31 | 関東地方整備局 | 利根川 | 利根川上流 | 左岸 | 142.35 | L142.35k-No.3 | 裏のり | B.P-4 | 4.15 | 4.46 | 3 |  | 2.693 |  |  | 0 | 12 | 61 | 27 | 88 | 0.018 | 0.013 | 0.0031 |  |  |  | 46.1 | 35.6 | 10.5 |  |  |  | 5.5909e-09
2009-03-31 | 関東地方整備局 | 利根川 | 利根川上流 | 左岸 | 142.35 | L142.35k-No.3 | 裏のり | B.P-6 | 6.15 | 6.5 | 3 |  | 2.677 |  |  | 0 | 23 | 46 | 31 | 77 | 0.215 | 0.0125 | 0.0023 |  |  |  | 46.1 | 31.9 | 14.2 |  |  |  | 2.7998e-09
2009-03-31 | 関東地方整備局 | 利根川 | 利根川上流 | 左岸 | 142.35 | L142.35k-No.3 | 裏のり | B.S-1 | 8 | 8.8 | 2 | 1.784 | 2.719 | 1.085 | 0.61261 | 0 | 52 | 33 | 15 | 48 | 0.122 | 0.0849 | 0.0096 | 0.0019 | 64.2105 | 2.6 | [6 empty] | 7.6722e-08 | 3.61e-08 |  | 1.1097e-08 | CU |  |  | 49.6 | 29.3
2009-03-31 | 関東地方整備局 | 利根川 | 利根川上流 | 左岸 | 142.35 | L142.35k-No.3 | 裏のり | B.P-8 | 8.15 | 8.45 | 2 |  | 2.71 |  |  | 0 | 88 | 10 | 2 | 12 | 0.195 | 0.175 | 0.099 | 0.067 | 2.9104 | 1.2 | [6 empty] | 1.7096e-05 | 4.489e-05
2009-03-31 | 関東地方整備局 | 利根川 | 利根川上流 | 左岸 | 142.35 | L142.35k-No.3 | 裏のり | B.P-10 | 10.15 | 10.45 | 14 |  | 2.757 |  |  | 0 | 93 | 7 |  | 7 | 0.35 | 0.315 | 0.192 | 0.12 | 2.9167 | 1.4 | [6 empty] | 7.9325e-05 | 0.000144
2009-03-31 | 関東地方整備局 | 利根川 | 利根川上流 | 左岸 | 142.35 | L142.35k-No.3 | 裏のり | B.S-2 | 11 | 11.8 | 18 | 1.901 | 2.744 | 0.92 | 0.40557 | 0 | 84 | 11 | 5 | 16 | 0.328 | 0.263 | 0.118 | 0.0222 | 14.7748 | 3.7 | [6 empty] | 2.5677e-05 | 4.9284e-06 |  | 5.2118e-06 | CU |  |  | 80.2 | 32.6
2009-03-31 | 関東地方整備局 | 利根川 | 利根川上流 | 左岸 | 142.35 | L142.35k-No.3 | 裏のり | B.P-12 | 12.15 | 12.45 | 12 |  | 2.702 |  |  | 0 | 87 | 12 | 1 | 13 | 0.175 | 0.16 | 0.1 | 0.0675 | 2.5926 | 1.3 | [6 empty] | 1.7498e-05 | 4.5563e-05
2009-03-31 | 関東地方整備局 | 利根川 | 利根川上流 | 左岸 | 142.35 | L142.35k-No.3 | 裏のり | B.1 | 13 | 13.5 | [20 empty] | 9.8e-06
2009-03-31 | 関東地方整備局 | 利根川 | 利根川上流 | 左岸 | 142.35 | L142.35k-No.3 | 裏のり | B.S-3 | 13.5 | 14.2 | 14 | 1.8 | 2.7 | 1 | 0.5 | 0 | 92 | 8 |  | 8 | 0.288 | 0.246 | 0.141 | 0.104 | 2.7692 | 1 | [6 empty] | 3.8792e-05 | 0.00010816 |  | 7.3313e-05 | CU |  |  | 89 | 32.2
2009-03-31 | 関東地方整備局 | 利根川 | 利根川上流 | 左岸 | 142.35 | L142.35k-No.3 | 裏のり | B.P-14 | 14.15 | 14.45 | 14 |  | 2.633 |  |  | 0 | 87 | 12 | 1 | 13 | 0.225 | 0.19 | 0.097 | 0.063 | 3.5714 | 1.19 | [6 empty] | 1.6306e-05 | 3.969e-05
2009-03-31 | 関東地方整備局 | 利根川 | 利根川上流 | 左岸 | 142.35 | L142.35k-No.3 | 裏のり | B.P-16 | 16.15 | 16.45 | 8 |  | 2.691 |  |  | 0 | 55 | 36 | 9 | 45 | 0.105 | 0.0845 | 0.018 | 0.0059 | 17.7966 | 2.29 | 52.4 | 35 | 17.4 |  |  |  | 3.292e-07 | 3.481e-07
2009-03-31 | 関東地方整備局 | 利根川 | 利根川上流 | 左岸 | 142.35 | L142.35k-No.3 | 裏のり | B.P-17 | 17.15 | 17.45 | 23 |  | 2.707 |  |  | 0 | 82 | 17 | 1 | 18 | 0.22 | 0.185 | 0.079 | 0.0475 | 4.6316 | 1.38 | [6 empty] | 1.0134e-05 | 2.2562e-05
2009-03-31 | 関東地方整備局 | 利根川 | 利根川上流 | 左岸 | 142.35 | L142.35k-No.3 | 裏のり | B.P-18 | 18.15 | 18.45 | 10 |  | 2.215 |  |  | 0 | 1 | 84 | 15 | 99 | 0.033 | 0.0265 | 0.0075 | 0.0028 | 11.7857 | 2.12 | 164.3 | 81 | 83.3 |  |  |  | 4.3303e-08 | 7.84e-08
2009-03-31 | 関東地方整備局 | 利根川 | 利根川上流 | 左岸 | 142.35 | L142.35k-No.3 | 裏のり | B.P-20 | 20.15 | 20.5 | 3 |  | 2.676 |  |  | 0 | 4 | 50 | 46 | 96 | 0.0072 | 0.0056 |  |  |  |  | 94.5 | 50 | 44.5
2009-03-31 | 関東地方整備局 | 利根川 | 利根川上流 | 左岸 | 142.35 | L142.35k-No.3 | 裏のり | B.P-23 | 23.15 | 23.45 | 9 |  | 2.67 |  |  | 1 | 68 | 25 | 6 | 31 | 0.315 | 0.235 | 0.03 | 0.0095 | 33.1579 | 1.48 | 46.8 | 27.4 | 19.4 |  |  |  | 1.0752e-06 | 9.025e-07
2009-03-31 | 関東地方整備局 | 利根川 | 利根川上流 | 左岸 | 142.35 | L142.35k-No.3 | 裏のり | B.P-25 | 25.15 | 25.45 | 25 |  | 2.695 |  |  | 1 | 92 | 7 |  | 7 | 0.465 | 0.37 | 0.172 | 0.115 | 4.0435 | 0.95 | [6 empty] | 6.1478e-05 | 0.00013225
2009-03-31 | 関東地方整備局 | 利根川 | 利根川上流 | 左岸 | 142.35 | L142.35k-No.3 | 裏のり | B.P-27 | 27.15 | 27.45 | 33 |  | 2.716 |  |  | 0 | 93 | 7 |  | 7 | 0.33 | 0.285 | 0.156 | 0.11 | 3 | 1.1 | [6 empty] | 4.9031e-05 | 0.000121
2009-03-31 | 関東地方整備局 | 利根川 | 利根川上流 | 左岸 | 143.3 | L143.30k-No.1 | 表のり | B.D-1 | 1 | 1.7 | 4 | 1.831 | 2.705 | 0.94 | 0.42814 | 0 | 33 | 37 | 30 | 67 | 0.0448 | 0.0243 | 0.0011 |  |  |  | 39.1 | 26.2 | 12.9 |  |  |  | 5.0688e-10 |  |  |  | UU | [8 empty] | 68.9 | 0
2009-03-31 | 関東地方整備局 | 利根川 | 利根川上流 | 左岸 | 143.3 | L143.30k-No.1 | 表のり | B.P-2 | 2.15 | 2.5 | 4 |  | 2.665 |  |  | 0 | 32 | 49 | 19 | 68 | 0.0455 | 0.0285 | 0.0053 |  |  |  | 38.1 | 28 | 10.1 |  |  |  | 1.9371e-08
2009-03-31 | 関東地方整備局 | 利根川 | 利根川上流 | 左岸 | 143.3 | L143.30k-No.1 | 表のり | B.S-1 | 2.5 | 3.05 | 4 | 1.844 | 2.669 | 0.988 | 0.48513 | 0 | 51 | 30 | 19 | 49 | 0.143 | 0.08 | 0.0058 | 0.001 | 143 | 1.7 | [6 empty] | 2.3871e-08 | 1e-08 |  | 7.4374e-10 | CU |  |  | 42.5 | 26
2009-03-31 | 関東地方整備局 | 利根川 | 利根川上流 | 左岸 | 143.3 | L143.30k-No.1 | 表のり | B.P-3 | 3.15 | 3.47 | 4 |  | 2.662 |  |  | 0 | 49 | 35 | 16 | 51 | 0.11 | 0.0725 | 0.0095 | [9 empty] | 7.4883e-08
2009-03-31 | 関東地方整備局 | 利根川 | 利根川上流 | 左岸 | 143.3 | L143.30k-No.1 | 表のり | B.D-2 | 4 | 4.75 | 3 | 1.735 | 2.682 | 1.266 | 0.89545 | 0 | 5 | 45 | 50 | 95 | 0.0087 | 0.0051 |  |  |  |  | 62.3 | 31.7 | 30.6 | [7 empty] | UU | [8 empty] | 40.5 | 0
2009-03-31 | 関東地方整備局 | 利根川 | 利根川上流 | 左岸 | 143.3 | L143.30k-No.1 | 表のり | B.P-6 | 6.15 | 6.47 | 4 |  | 2.674 |  |  | 0 | 10 | 56 | 34 | 90 | 0.0165 | 0.0115 |  |  |  |  | 44.9 | 28.1 | 16.8
2009-03-31 | 関東地方整備局 | 利根川 | 利根川上流 | 左岸 | 143.3 | L143.30k-No.1 | 表のり | B.P-8 | 8.15 | 8.5 | 3 |  | 2.746 |  |  | 0 | 9 | 73 | 18 | 91 | 0.0235 | 0.0175 | 0.0057 |  |  |  | 136.8 | 76.5 | 60.3 |  |  |  | 2.2928e-08
2009-03-31 | 関東地方整備局 | 利根川 | 利根川上流 | 左岸 | 143.3 | L143.30k-No.1 | 表のり | B.T-1 | 9.5 | 10.5 | 1 | 1.546 | 2.691 | 2.146 | 3.1415 | 0 | 11 | 45 | 44 | 89 | 0.0134 | 0.0077 |  |  |  |  | 143.9 | 83.9 | 60 | [7 empty] | UU | [8 empty] | 70.6 | 0
2009-03-31 | 関東地方整備局 | 利根川 | 利根川上流 | 左岸 | 143.3 | L143.30k-No.1 | 表のり | B.P-10U | 10.15 | 10.46 | 1 |  | 2.735 |  |  | 3 | 38 | 36 | 23 | 59 | 0.074 | 0.0435 | 0.0025 |  |  |  | 51.5 | 34.2 | 17.3 |  |  |  | 3.3965e-09
2009-03-31 | 関東地方整備局 | 利根川 | 利根川上流 | 左岸 | 143.3 | L143.30k-No.1 | 表のり | B.P-11 | 11.15 | 11.53 | 1 |  | 2.732 |  |  | 0 | 42 | 37 | 21 | 58 | 0.083 | 0.0525 | 0.0043 |  |  |  | 54.3 | 34.5 | 19.8 |  |  |  | 1.1933e-08
2009-03-31 | 関東地方整備局 | 利根川 | 利根川上流 | 左岸 | 143.3 | L143.30k-No.1 | 表のり | B.D-3 | 12.5 | 13.25 | 18 | 1.688 | 2.606 | 1.274 | 0.90932 | 13 | 29 | 37 | 21 | 58 | 0.0987 | 0.0411 | 0.0043 |  |  |  | 68.2 | 37.2 | 31 |  |  |  | 1.1933e-08 |  |  |  | UU | [8 empty] | 97.9 | 10.5
2009-03-31 | 関東地方整備局 | 利根川 | 利根川上流 | 左岸 | 143.3 | L143.30k-No.1 | 表のり | B.P-14 | 14.15 | 14.45 | 14 |  | 2.6 |  |  | 1 | 39 | 42 | 18 | 60 | 0.073 | 0.046 | 0.074 |  |  |  | 46.7 | 27.3 | 19.4 |  |  |  | 8.7098e-06
2009-03-31 | 関東地方整備局 | 利根川 | 利根川上流 | 左岸 | 143.3 | L143.30k-No.1 | 表のり | B.1 | 15.7 | 16.2 | [20 empty] | 0.000131
2009-03-31 | 関東地方整備局 | 利根川 | 利根川上流 | 左岸 | 143.3 | L143.30k-No.1 | 表のり | B.P-16 | 16.15 | 16.45 | 14 |  | 2.756 |  |  | 0 | 76 | 20 | 4 | 24 | 0.155 | 0.14 | 0.062 | 0.0225 | 6.8889 | 2.64 | [6 empty] | 5.7806e-06 | 5.0625e-06
2009-03-31 | 関東地方整備局 | 利根川 | 利根川上流 | 左岸 | 143.3 | L143.30k-No.1 | 表のり | B.S-2 | 17 | 17.6 | 38 | 1.958 | 2.785 | 0.789 | 0.27455 | 2 | 83 | 10 | 5 | 15 | 0.296 | 0.254 | 0.123 | 0.0261 | 11.341 | 3.66 | [6 empty] | 2.8269e-05 | 6.8121e-06 |  | 4.7816e-06 | CU |  |  | 56 | 35.1
2009-03-31 | 関東地方整備局 | 利根川 | 利根川上流 | 左岸 | 143.3 | L143.30k-No.1 | 表のり | B.P-18 | 18.15 | 18.45 | 32 |  | 2.762 |  |  | 6 | 88 | 6 |  | 6 | 0.425 | 0.335 | 0.163 | 0.115 | 3.6957 | 0.95 | [6 empty] | 5.428e-05 | 0.00013225
2009-03-31 | 関東地方整備局 | 利根川 | 利根川上流 | 左岸 | 143.3 | L143.30k-No.1 | 表のり | B.P-19D | 19.15 | 19.45 | 14 |  | 2.709 |  |  | 0 | 8 | 62 | 30 | 92 | 0.02 | 0.014 | 0.0013 |  |  |  | 50.5 | 30.3 | 20.2 |  |  |  | 7.4646e-10
2009-03-31 | 関東地方整備局 | 利根川 | 利根川上流 | 左岸 | 143.3 | L143.30k-No.1 | 表のり | B.P-22 | 22.15 | 22.45 | 50 |  | 2.741 |  |  | 10 | 84 | 6 |  | 6 | 0.545 | 0.46 | 0.245 | 0.13 | 4.1923 | 1.45 | [6 empty] | 0.00013954 | 0.000169
2009-03-31 | 関東地方整備局 | 利根川 | 利根川上流 | 左岸 | 143.3 | L143.30k-No.1 | 表のり | B.P-24 | 24.15 | 24.45 | 17 |  | 2.677 |  |  | 0 | 5 | 73 | 22 | 95 | 0.02 | 0.0155 | 0.0042 |  |  |  | 53.6 | 30.3 | 23.3 |  |  |  | 1.13e-08
2009-03-31 | 関東地方整備局 | 利根川 | 利根川上流 | 左岸 | 143.3 | L143.30k-No.1 | 表のり | B.P-28 | 28.15 | 28.45 | 50 |  | 2.675 |  |  | 0 | 61 | 28 | 11 | 39 | 0.12 | 0.0975 | 0.03 | 0.0043 | 27.907 | 6.3 | [6 empty] | 1.0752e-06 | 1.849e-07
2009-03-31 | 関東地方整備局 | 利根川 | 利根川上流 | 左岸 | 143.3 | L143.30k-No.2 | 天端 | B.P-1 | 1.15 | 1.45 | 10 |  | 2.695 |  |  | 0 | 49 | 37 | 14 | 51 | 0.098 | 0.073 | 0.011 | [9 empty] | 1.0517e-07
2009-03-31 | 関東地方整備局 | 利根川 | 利根川上流 | 左岸 | 143.3 | L143.30k-No.2 | 天端 | B.P-1 | 1.15 | 1.49 | 50 |  | 2.588 |  |  | 0 | 46 | 36 | 18 | 54 | 0.089 | 0.066 | 0.0078 | [9 empty] | 4.7422e-08
2009-03-31 | 関東地方整備局 | 利根川 | 利根川上流 | 左岸 | 143.3 | L143.30k-No.2 | 天端 | B.P-2 | 2.15 | 2.45 | 7 |  | 2.667 |  |  | 0 | 16 | 54 | 30 | 84 | 0.0285 | 0.018 |  |  |  |  | 49.6 | 36.1 | 13.5
2009-03-31 | 関東地方整備局 | 利根川 | 利根川上流 | 左岸 | 143.3 | L143.30k-No.2 | 天端 | B.P-3 | 3.15 | 3.47 | 2 |  | 2.7 |  |  | 0 | 39 | 44 | 17 | 61 | 0.07 | 0.049 | 0.0073 | 0.0014 | 50 | 2.5 | [6 empty] | 4.0674e-08 | 1.96e-08
2009-03-31 | 関東地方整備局 | 利根川 | 利根川上流 | 左岸 | 143.3 | L143.30k-No.2 | 天端 | B.P-5 | 5.15 | 5.48 | 4 |  | 2.685 |  |  | 0 | 31 | 44 | 25 | 69 | 0.0475 | 0.0285 | 0.0026 |  |  |  | 38.4 | 29.4 | 9 |  |  |  | 3.7196e-09
2009-03-31 | 関東地方整備局 | 利根川 | 利根川上流 | 左岸 | 143.3 | L143.30k-No.2 | 天端 | B.P-8 | 8.15 | 8.45 | 4 |  | 2.72 |  |  | 0 | 83 | 15 | 2 | 17 | 0.2 | 0.175 | 0.086 | 0.045 | 4.4444 | 1.7 | [6 empty] | 1.2338e-05 | 2.025e-05
2009-03-31 | 関東地方整備局 | 利根川 | 利根川上流 | 左岸 | 143.3 | L143.30k-No.2 | 天端 | B.P-9U | 9.15 | 9.45 | 3 |  | 2.713 |  |  | 0 | 14 | 55 | 31 | 86 | 0.023 | 0.015 |  |  |  |  | 133.9 | 62.4 | 71.5
2009-03-31 | 関東地方整備局 | 利根川 | 利根川上流 | 左岸 | 143.3 | L143.30k-No.2 | 天端 | B.P-11 | 11.15 | 11.45 | 2 |  | 2.696 |  |  | 0 | 10 | 59 | 31 | 90 | 0.022 | 0.0145 | 0.0014 |  |  |  | 139.8 | 68.4 | 71.4 |  |  |  | 8.863e-10
2009-03-31 | 関東地方整備局 | 利根川 | 利根川上流 | 左岸 | 143.3 | L143.30k-No.2 | 天端 | B.P-12 | 12.15 | 12.45 | 3 |  | 2.697 |  |  | 1 | 12 | 43 | 44 | 87 | 0.014 | 0.0076 |  |  |  |  | 112.6 | 43.4 | 69.2
2009-03-31 | 関東地方整備局 | 利根川 | 利根川上流 | 左岸 | 143.3 | L143.30k-No.2 | 天端 | B.P-13 | 13.15 | 13.53 | 0 |  | 2.708 |  |  | 0 | 50 | 33 | 17 | 50 | 0.14 | 0.074 | 0.0083 |  |  |  | 63 | 34.3 | 28.7 |  |  |  | 5.4765e-08
2009-03-31 | 関東地方整備局 | 利根川 | 利根川上流 | 左岸 | 143.3 | L143.30k-No.2 | 天端 | B.P-16 | 16.15 | 16.45 | 19 |  | 2.663 |  |  | 0 | 24 | 45 | 31 | 76 | 0.0365 | 0.021 |  |  |  |  | 71.1 | 35.6 | 35.5
2009-03-31 | 関東地方整備局 | 利根川 | 利根川上流 | 左岸 | 143.3 | L143.30k-No.2 | 天端 | B.P-18 | 18.15 | 18.45 | 17 |  | 2.732 |  |  | 0 | 78 | 19 | 3 | 22 | 0.18 | 0.16 | 0.068 | 0.0305 | 5.9016 | 2.2 | [6 empty] | 7.1602e-06 | 9.3025e-06
2009-03-31 | 関東地方整備局 | 利根川 | 利根川上流 | 左岸 | 143.3 | L143.30k-No.2 | 天端 | B.P-19D | 19.15 | 19.45 | 36 |  | 2.7 |  |  | 0 | 68 | 22 | 10 | 32 | 0.225 | 0.175 | 0.029 | 0.0047 | 47.8723 | 4.4 | [6 empty] | 9.9398e-07 | 2.209e-07
2009-03-31 | 関東地方整備局 | 利根川 | 利根川上流 | 左岸 | 143.3 | L143.30k-No.2 | 天端 | B.P-21 | 21.15 | 21.45 | 17 |  | 2.804 |  |  | 7 | 85 | 8 |  | 8 | 0.515 | 0.44 | 0.225 | 0.105 | 4.9048 | 1.78 | [6 empty] | 0.00011455 | 0.00011025
2009-03-31 | 関東地方整備局 | 利根川 | 利根川上流 | 左岸 | 143.3 | L143.30k-No.2 | 天端 | B.P-24 | 24.15 | 24.45 | 33 |  | 2.781 |  |  | 4 | 89 | 7 |  | 7 | 0.515 | 0.45 | 0.238 | 0.115 | 4.4783 | 1.73 | [6 empty] | 0.00013048 | 0.00013225
2009-03-31 | 関東地方整備局 | 利根川 | 利根川上流 | 左岸 | 143.3 | L143.30k-No.2 | 天端 | B.P-27 | 27.15 | 27.45 | 17 |  | 2.667 |  |  | 0 | 12 | 56 | 32 | 88 | 0.022 | 0.0145 |  |  |  |  | 55.6 | 31.7 | 23.9
2009-03-31 | 関東地方整備局 | 利根川 | 利根川上流 | 左岸 | 143.3 | L143.30k-No.2 | 天端 | B.P-29U | 29.15 | 29.45 | 47 |  | 2.694 |  |  | 0 | 92 | 8 |  | 8 | 0.325 | 0.265 | 0.139 | 0.095 | 3.4211 | 1.05 | [6 empty] | 3.7529e-05 | 9.025e-05
2009-03-31 | 関東地方整備局 | 利根川 | 利根川上流 | 左岸 | 143.3 | L143.30k-No.2 | 天端 | B.P-30D | 30.15 | 30.45 | 50 |  | 2.635 |  |  | 0 | 8 | 58 | 34 | 92 | 0.0165 | 0.0115
2009-03-31 | 関東地方整備局 | 利根川 | 利根川上流 | 左岸 | 143.3 | L143.30k-No.3 | 裏のり | B.S-1 | 1.5 | 2.3 | 4 | 1.76 | 2.661 | 1.077 | 0.60147 | 0 | 55 | 30 | 15 | 45 | 0.133 | 0.104 | 0.0104 | 0.0016 | 83.125 | 3.2 | [6 empty] | 9.2356e-08 | 2.56e-08 |  | 1.0157e-08 | CU |  |  | 13.2 | 34.7
2009-03-31 | 関東地方整備局 | 利根川 | 利根川上流 | 左岸 | 143.3 | L143.30k-No.3 | 裏のり | B.P-4 | 4.15 | 4.45 | 2 |  | 2.721 |  |  | 0 | 69 | 24 | 7 | 31 | 0.17 | 0.14 | 0.042 | 0.011 | 15.4545 | 2.9 | [6 empty] | 2.3446e-06 | 1.21e-06
2009-03-31 | 関東地方整備局 | 利根川 | 利根川上流 | 左岸 | 143.3 | L143.30k-No.3 | 裏のり | B.P-5D | 5.15 | 5.45 | 3 |  | 2.643 |  |  | 0 | 58 | 30 | 12 | 42 | 0.21 | 0.115 | 0.0139 | 0.0033 | 63.6364 | 2 | [6 empty] | 1.8087e-07 | 1.089e-07
2009-03-31 | 関東地方整備局 | 利根川 | 利根川上流 | 左岸 | 143.3 | L143.30k-No.3 | 裏のり | B.T-1 | 6.5 | 7.35 | 3 | 1.762 | 2.68 | 1.179 | 0.75211 | 0 | 30 | 46 | 24 | 70 | 0.0481 | 0.03 | 0.003 |  |  |  | 52.2 | 35.5 | 16.7 |  |  |  | 5.1819e-09 |  |  |  | UU | [8 empty] | 78.7 | 0
2009-03-31 | 関東地方整備局 | 利根川 | 利根川上流 | 左岸 | 143.3 | L143.30k-No.3 | 裏のり | B.P-7 | 7.15 | 7.5 | 3 |  | 2.658 |  |  | 0 | 12 | 53 | 35 | 88 | 0.022 | 0.013 |  |  |  |  | 54.1 | 37 | 17.1
2009-03-31 | 関東地方整備局 | 利根川 | 利根川上流 | 左岸 | 143.3 | L143.30k-No.3 | 裏のり | B.P-8 | 8.15 | 8.57 | 1 |  | 2.729 |  |  | 0 | 8 | 51 | 41 | 92 | 0.0135 | 0.0085 |  |  |  |  | 128.9 | 72 | 56.9
2009-03-31 | 関東地方整備局 | 利根川 | 利根川上流 | 左岸 | 143.3 | L143.30k-No.3 | 裏のり | B.T-2 | 9.5 | 10.2 | 0 | 1.634 | 2.684 | 1.556 | 1.4739 | 0 | 31 | 35 | 34 | 69 | 0.0322 | 0.0173 |  |  |  |  | 68.4 | 35.5 | 32.9 | [7 empty] | UU | [8 empty] | 51.2 | 0
2009-03-31 | 関東地方整備局 | 利根川 | 利根川上流 | 左岸 | 143.3 | L143.30k-No.3 | 裏のり | B.P-10 | 10.15 | 10.46 | 0 |  | 2.698 |  |  | 0 | 44 | 36 | 20 | 56 | 0.098 | 0.0545 | 0.0049 |  |  |  | 50.8 | 30.4 | 20.4 |  |  |  | 1.615e-08
2009-03-31 | 関東地方整備局 | 利根川 | 利根川上流 | 左岸 | 143.3 | L143.30k-No.3 | 裏のり | B.P-12 | 12.15 | 12.45 | 11 |  | 2.622 |  |  | 0 | 5 | 54 | 41 | 95 | 0.0115 | 0.008 |  |  |  |  | 57.8 | 28.5 | 29.3
2009-03-31 | 関東地方整備局 | 利根川 | 利根川上流 | 左岸 | 143.3 | L143.30k-No.3 | 裏のり | B.P-14 | 14.15 | 14.45 | 6 |  | 2.6 |  |  | 9 | 12 | 58 | 21 | 79 | 0.0315 | 0.0225 | 0.0045 |  |  |  | 77.3 | 35 | 42.3 |  |  |  | 1.3258e-08
2009-03-31 | 関東地方整備局 | 利根川 | 利根川上流 | 左岸 | 143.3 | L143.30k-No.3 | 裏のり | B.1 | 15.8 | 16.3 | [20 empty] | 8.78e-05
2009-03-31 | 関東地方整備局 | 利根川 | 利根川上流 | 左岸 | 143.3 | L143.30k-No.3 | 裏のり | B.P-16 | 16.15 | 16.45 | 25 |  | 2.827 |  |  | 3 | 88 | 9 |  | 9 | 0.38 | 0.33 | 0.156 | 0.0895 | 4.2458 | 1.36 | [6 empty] | 4.9031e-05 | 8.0102e-05
2009-03-31 | 関東地方整備局 | 利根川 | 利根川上流 | 左岸 | 143.3 | L143.30k-No.3 | 裏のり | B.S-3 | 16.5 | 17.2 | 25 | 1.871 | 2.764 | 0.85 | 0.33196 | 6 | 81 | 8 | 5 | 13 | 0.537 | 0.431 | 0.176 | 0.0321 | 16.729 | 4.11 | [6 empty] | 6.4841e-05 | 1.0304e-05 |  | 1.313e-05 | CU |  |  | 44.8 | 29.7
2009-03-31 | 関東地方整備局 | 利根川 | 利根川上流 | 左岸 | 143.3 | L143.30k-No.3 | 裏のり | B.P-18 | 18.15 | 18.45 | 16 |  | 2.758 |  |  | 12 | 78 | 10 |  | 10 | 0.58 | 0.475 | 0.23 | 0.084 | 6.9048 | 2.1 | [6 empty] | 0.00012054 | 7.056e-05
2009-03-31 | 関東地方整備局 | 利根川 | 利根川上流 | 左岸 | 143.3 | L143.30k-No.3 | 裏のり | B.P-20 | 20.15 | 20.45 | 36 |  | 2.766 |  |  | 0 | 89 | 9 | 2 | 11 | 0.35 | 0.3 | 0.128 | 0.0695 | 5.036 | 1.48 | [6 empty] | 3.1003e-05 | 4.8303e-05
2009-03-31 | 関東地方整備局 | 利根川 | 利根川上流 | 左岸 | 143.3 | L143.30k-No.3 | 裏のり | B.P-22D | 22.15 | 22.45 | 18 |  | 2.693 |  |  | 0 | 27 | 41 | 32 | 73 | 0.034 | 0.0185 |  |  |  |  | 52.6 | 27.1 | 25.5
2009-03-31 | 関東地方整備局 | 利根川 | 利根川上流 | 左岸 | 143.3 | L143.30k-No.3 | 裏のり | B.P-24 | 24.15 | 24.45 | 24 |  | 2.665 |  |  | 0 | 53 | 34 | 13 | 47 | 0.115 | 0.082 | 0.013 | 0.0014 | 82.1429 | 7.39 | [6 empty] | 1.5488e-07 | 1.96e-08
2009-03-31 | 関東地方整備局 | 利根川 | 利根川上流 | 左岸 | 143.3 | L143.30k-No.3 | 裏のり | B.P-26 | 26.15 | 26.45 | 42 |  | 2.735 |  |  | 0 | 94 | 6 |  | 6 | 0.28 | 0.25 | 0.155 | 0.115 | 2.4348 | 1.12 | [6 empty] | 4.8306e-05 | 0.00013225
2009-03-31 | 関東地方整備局 | 利根川 | 利根川上流 | 左岸 | 144.75 | L144.75k-No.1 | 表のり | B.P-1 | 1.15 | 1.45 | 5 |  | 2.666 |  |  | 0 | 21 | 50 | 29 | 79 | 0.022 | 0.015 | 0.0021 |  |  |  | 42.8 | 28.8 | 14 |  |  |  | 2.2677e-09
2009-03-31 | 関東地方整備局 | 利根川 | 利根川上流 | 左岸 | 144.75 | L144.75k-No.1 | 表のり | B.T-1 | 2 | 2.75 | 3 | 1.815 | 2.663 | 0.979 | 0.47414 | 0 | 24 | 49 | 27 | 76 | 0.0313 | 0.0203 | 0.0018 |  |  |  | 45 | 28.9 | 16.1 |  |  |  | 1.5866e-09 |  |  |  | UU | [8 empty] | 71.5 | 0
2009-03-31 | 関東地方整備局 | 利根川 | 利根川上流 | 左岸 | 144.75 | L144.75k-No.1 | 表のり | B.P-3 | 3.15 | 3.45 | 3 |  | 2.665 |  |  | 0 | 38 | 40 | 22 | 62 | 0.0655 | 0.034 | 0.0038 |  |  |  | 44.8 | 29.8 | 15 |  |  |  | 8.961e-09
2009-03-31 | 関東地方整備局 | 利根川 | 利根川上流 | 左岸 | 144.75 | L144.75k-No.1 | 表のり | B.S-1 | 4 | 4.75 | 5 | 1.868 | 2.756 | 0.862 | 0.34399 | 1 | 79 | 14 | 6 | 20 | 0.299 | 0.261 | 0.0807 | 0.0164 | 18.2317 | 5.5 | [6 empty] | 1.0647e-05 | 2.6896e-06 |  | 2.7432e-06 | CU |  |  | 19.9 | 33.2
2009-03-31 | 関東地方整備局 | 利根川 | 利根川上流 | 左岸 | 144.75 | L144.75k-No.1 | 表のり | B.P-5 | 5.15 | 5.46 | 5 |  | 2.742 |  |  | 0 | 94 | 6 |  | 6 | 0.31 | 0.28 | 0.161 | 0.11 | 2.8182 | 1.2 | [6 empty] | 5.2749e-05 | 0.000121
2009-03-31 | 関東地方整備局 | 利根川 | 利根川上流 | 左岸 | 144.75 | L144.75k-No.1 | 表のり | B.P-6 | 6.15 | 6.45 | 2 |  | 2.692 |  |  | 0 | 37 | 48 | 15 | 63 | 0.069 | 0.048 | 0.0093 |  |  |  | 39.2 | 28.6 | 10.6 |  |  |  | 7.1281e-08
2009-03-31 | 関東地方整備局 | 利根川 | 利根川上流 | 左岸 | 144.75 | L144.75k-No.1 | 表のり | B.P-7D | 7.15 | 7.48 | 2 |  | 2.672 |  |  | 0 | 14 | 53 | 33 | 86 | 0.0245 | 0.0155 |  |  |  |  | 39.6 | 28.5 | 11.1
2009-03-31 | 関東地方整備局 | 利根川 | 利根川上流 | 左岸 | 144.75 | L144.75k-No.1 | 表のり | B.T-2 | 8 | 8.7 | 5 | 1.679 | 2.663 | 1.414 | 1.1711 | 0 | 0 | 49 | 51 | 100 | 0.0073 | 0.0048 |  |  |  |  | 82.8 | 38.3 | 44.5 | [7 empty] | UU | [8 empty] | 65.4 | 0
2009-03-31 | 関東地方整備局 | 利根川 | 利根川上流 | 左岸 | 144.75 | L144.75k-No.1 | 表のり | B.P-9 | 9.15 | 9.45 | 3 |  | 2.669 |  |  | 0 | 1 | 53 | 46 | 99 | 0.0115 | 0.0067 |  |  |  |  | 72.6 | 41.8 | 30.8
2009-03-31 | 関東地方整備局 | 利根川 | 利根川上流 | 左岸 | 144.75 | L144.75k-No.1 | 表のり | B.P-12 | 12.15 | 12.45 | 3 |  | 2.704 |  |  | 0 | 2 | 67 | 31 | 98 | 0.015 | 0.011 | 0.0021 |  |  |  | 49.6 | 28.9 | 20.7 |  |  |  | 2.2677e-09
2009-03-31 | 関東地方整備局 | 利根川 | 利根川上流 | 左岸 | 144.75 | L144.75k-No.1 | 表のり | B.P-14 | 14.15 | 14.45 | 3 |  | 2.693 |  |  | 0 | 12 | 58 | 30 | 88 | 0.02 | 0.0135 | 0.002 |  |  |  | 42.6 | 29.4 | 13.2 |  |  |  | 2.0253e-09
2009-03-31 | 関東地方整備局 | 利根川 | 利根川上流 | 左岸 | 144.75 | L144.75k-No.1 | 表のり | B.P-16 | 16.15 | 16.45 | 4 |  | 2.658 |  |  | 0 | 19 | 49 | 32 | 81 | 0.0245 | 0.015 |  |  |  |  | 89 | 39.9 | 49.1
2009-03-31 | 関東地方整備局 | 利根川 | 利根川上流 | 左岸 | 144.75 | L144.75k-No.1 | 表のり | B.D-1 | 16.2 | 17.15 | 4 | 1.688 | 2.565 | 1.294 | 0.94452 | 0 | 14 | 41 | 45 | 86 | 0.0136 | 0.0075 |  |  |  |  | 69.8 | 33 | 36.8 | [7 empty] | UU | [8 empty] | 63.4 | 0
2009-03-31 | 関東地方整備局 | 利根川 | 利根川上流 | 左岸 | 144.75 | L144.75k-No.1 | 表のり | B.S-2 | 17.2 | 18.2 | 4 | 1.81 | 2.771 | 1.185 | 0.76156 | 11 | 54 | 23 | 12 | 35 | 0.347 | 0.244 | 0.0152 | 0.0031 | 111.9355 | 1.77 | [6 empty] | 2.225e-07 | 9.61e-08 |  | 5.807e-08 | CU |  |  | 23.1 | 24.3
2009-03-31 | 関東地方整備局 | 利根川 | 利根川上流 | 左岸 | 144.75 | L144.75k-No.1 | 表のり | B.P-18 | 18.15 | 18.45 | 8 |  | 2.749 |  |  | 6 | 48 | 35 | 11 | 46 | 0.155 | 0.0955 | 0.017 | 0.0043 | 36.0465 | 1.57 | [6 empty] | 2.8837e-07 | 1.849e-07
2009-03-31 | 関東地方整備局 | 利根川 | 利根川上流 | 左岸 | 144.75 | L144.75k-No.1 | 表のり | B.P-19 | 19.15 | 19.45 | 7 |  | 2.659 |  |  | 0 | 6 | 58 | 36 | 94 | 0.016 | 0.0099 |  |  |  |  | 63.8 | 37.8 | 26
2009-03-31 | 関東地方整備局 | 利根川 | 利根川上流 | 左岸 | 144.75 | L144.75k-No.1 | 表のり | B.1 | 20 | 20.5 | [20 empty] | 0.000321
2009-03-31 | 関東地方整備局 | 利根川 | 利根川上流 | 左岸 | 144.75 | L144.75k-No.1 | 表のり | B.P-20 | 20.15 | 20.45 | 23 |  | 2.831 |  |  | 0 | 81 | 15 | 4 | 19 | 0.245 | 0.21 | 0.082 | 0.032 | 7.6562 | 2.32 | [6 empty] | 1.1049e-05 | 1.024e-05
2009-03-31 | 関東地方整備局 | 利根川 | 利根川上流 | 左岸 | 144.75 | L144.75k-No.1 | 表のり | B.P-22 | 22.15 | 22.45 | 42 |  | 2.744 |  |  | 21 | 73 | 6 |  | 6 | 1.1 | 0.85 | 0.375 | 0.185 | 5.9459 | 1.38 | [6 empty] | 0.00037414 | 0.00034225
2009-03-31 | 関東地方整備局 | 利根川 | 利根川上流 | 左岸 | 144.75 | L144.75k-No.1 | 表のり | B.P-25D | 25.15 | 25.45 | 21 |  | 2.683 |  |  | 0 | 30 | 43 | 27 | 70 | 0.043 | 0.027 | 0.0022 |  |  |  | 48.8 | 30.5 | 18.3 |  |  |  | 2.5258e-09
2009-03-31 | 関東地方整備局 | 利根川 | 利根川上流 | 左岸 | 144.75 | L144.75k-No.1 | 表のり | B.P-27 | 27.15 | 27.45 | 38 |  | 2.741 |  |  | 1 | 91 | 8 |  | 8 | 0.365 | 0.315 | 0.172 | 0.11 | 3.3182 | [7 empty] | 6.1478e-05 | 0.000121
2009-03-31 | 関東地方整備局 | 利根川 | 利根川上流 | 左岸 | 144.75 | L144.75k-No.2 | 天端 | B.P-2 | 2.15 | 2.45 | 6 |  | 2.662 |  |  | 0 | 53 | 37 | 10 | 47 | 0.135 | 0.0865 | 0.017 | 0.0053 | 25.4717 | 1.3 | [6 empty] | 2.8837e-07 | 2.809e-07
2009-03-31 | 関東地方整備局 | 利根川 | 利根川上流 | 左岸 | 144.75 | L144.75k-No.2 | 天端 | B.P-4 | 4.15 | 4.45 | 4 |  | 2.672 |  |  | 0 | 58 | 32 | 10 | 42 | 0.155 | 0.11 | 0.0225 | 0.0045 | 34.4444 | 2.7 | [6 empty] | 5.5209e-07 | 2.025e-07
2009-03-31 | 関東地方整備局 | 利根川 | 利根川上流 | 左岸 | 144.75 | L144.75k-No.2 | 天端 | B.P-6 | 6.15 | 6.46 | 5 |  | 2.709 |  |  | 1 | 65 | 29 | 5 | 34 | 0.185 | 0.135 | 0.035 | 0.013 | 14.2308 | 1.7 | [6 empty] | 1.5368e-06 | 1.69e-06
2009-03-31 | 関東地方整備局 | 利根川 | 利根川上流 | 左岸 | 144.75 | L144.75k-No.2 | 天端 | B.P-7 | 7.15 | 7.45 | 6 |  | 2.769 |  |  | 1 | 95 | 4 |  | 4 | 0.345 | 0.315 | 0.2 | 0.14 | 2.4643 | 1.2 | [6 empty] | 8.7194e-05 | 0.000196
2009-03-31 | 関東地方整備局 | 利根川 | 利根川上流 | 左岸 | 144.75 | L144.75k-No.2 | 天端 | B.P-8D | 8.15 | 8.45 | 6 |  | 2.692 |  |  | 0 | 23 | 49 | 28 | 77 | 0.0305 | 0.02 | 0.0023 |  |  |  | 40.9 | 28.1 | 12.8 |  |  |  | 2.7998e-09
2009-03-31 | 関東地方整備局 | 利根川 | 利根川上流 | 左岸 | 144.75 | L144.75k-No.2 | 天端 | B.P-9 | 9.15 | 9.45 | 4 |  | 2.7 |  |  | 0 | 74 | 22 | 4 | 26 | 0.255 | 0.2 | 0.0499 | 0.0175 | 14.5714 | 1.8 | [6 empty] | 3.4954e-06 | 3.0625e-06
2009-03-31 | 関東地方整備局 | 利根川 | 利根川上流 | 左岸 | 144.75 | L144.75k-No.2 | 天端 | B.P-11 | 11.15 | 11.45 | 5 |  | 2.69 |  |  | 0 | 8 | 53 | 39 | 92 | 0.0097 | 0.0074 |  |  |  |  | 64.7 | 35.2 | 29.5
2009-03-31 | 関東地方整備局 | 利根川 | 利根川上流 | 左岸 | 144.75 | L144.75k-No.2 | 天端 | B.P-14 | 14.15 | 14.45 | 3 |  | 2.753 |  |  | 0 | 1 | 53 | 46 | 99 | 0.0075 | 0.0057 | 0.0014 |  |  |  | 63.8 | 34.2 | 29.6 |  |  |  | 8.863e-10
2009-03-31 | 関東地方整備局 | 利根川 | 利根川上流 | 左岸 | 144.75 | L144.75k-No.2 | 天端 | B.P-16 | 16.15 | 16.45 | 3 |  | 2.71 |  |  | 0 | 1 | 65 | 34 | 99 | 0.011 | 0.0091 | 0.0018 |  |  |  | 44.4 | 27.9 | 16.5 |  |  |  | 1.5866e-09
2009-03-31 | 関東地方整備局 | 利根川 | 利根川上流 | 左岸 | 144.75 | L144.75k-No.2 | 天端 | B.P-17 | 17.15 | 17.45 | 3 |  | 2.716 |  |  | 0 | 51 | 38 | 11 | 49 | 0.14 | 0.079 | 0.0125 | 0.0043 | 32.5581 | 1.2 | 78.5 | 50.5 | 28 |  |  |  | 1.4143e-07 | 1.849e-07
2009-03-31 | 関東地方整備局 | 利根川 | 利根川上流 | 左岸 | 144.75 | L144.75k-No.2 | 天端 | B.P-19 | 19.15 | 19.45 | 3 |  | 2.69 |  |  | 0 | 46 | 38 | 16 | 54 | 0.094 | 0.063 | 0.0082 |  |  |  | 51.7 | 36.2 | 15.5 |  |  |  | 5.3248e-08
2009-03-31 | 関東地方整備局 | 利根川 | 利根川上流 | 左岸 | 144.75 | L144.75k-No.2 | 天端 | B.P-21 | 21.15 | 21.45 | 5 |  | 2.7 |  |  | 0 | 5 | 47 | 48 | 95 | 0.0082 | 0.0054 |  |  |  |  | 55.3 | 30.9 | 24.4
2009-03-31 | 関東地方整備局 | 利根川 | 利根川上流 | 左岸 | 144.75 | L144.75k-No.2 | 天端 | B.P23 | 23.15 | 23.45 | 30 |  | 2.802 |  |  | 0 | 86 | 13 | 1 | 14 | 0.26 | 0.23 | 0.11 | 0.053 | 4.9057 | 1.86 | [6 empty] | 2.1823e-05 | 2.809e-05
2009-03-31 | 関東地方整備局 | 利根川 | 利根川上流 | 左岸 | 144.75 | L144.75k-No.2 | 天端 | B.P25 | 25.15 | 25.45 | 37 |  | 2.763 |  |  | 4 | 82 | 12 | 2 | 14 | 0.425 | 0.34 | 0.112 | 0.051 | 8.3333 | 1.49 | [6 empty] | 2.2753e-05 | 2.601e-05
2009-03-31 | 関東地方整備局 | 利根川 | 利根川上流 | 左岸 | 144.75 | L144.75k-No.2 | 天端 | B.P28D | 28.15 | 28.45 | 20 |  | 2.663 |  |  | 0 | 23 | 48 | 29 | 77 | 0.0265 | 0.0185 | 0.0023 | [9 empty] | 2.7998e-09
2009-03-31 | 関東地方整備局 | 利根川 | 利根川上流 | 左岸 | 144.75 | L144.75k-No.2 | 天端 | B.P29 | 29.15 | 29.45 | 19 |  | 2.68 |  |  | 0 | 27 | 55 | 18 | 73 | 0.044 | 0.0285 | 0.0059 | 0.0022 | 20 | 1.14 | 44 | 29.8 | 14.2 |  |  |  | 2.4835e-08 | 4.84e-08
2009-03-31 | 関東地方整備局 | 利根川 | 利根川上流 | 左岸 | 144.75 | L144.75k-No.3 | 裏のり | B.S-1 | 1.5 | 2.5 | 6 | 1.795 | 2.741 | 0.913 | 0.39783 | 1 | 70 | 20 | 9 | 29 | 0.236 | 0.19 | 0.0265 | 0.0057 | 41.4035 | 6.3 | [6 empty] | 8.066e-07 | 3.249e-07 |  | 2.0685e-07 | CU |  |  | 46.8 | 30
2009-03-31 | 関東地方整備局 | 利根川 | 利根川上流 | 左岸 | 144.75 | L144.75k-No.3 | 裏のり | B.P-2 | 2.15 | 2.45 | 10 |  | 2.651 |  |  | 0 | 86 | 11 | 3 | 14 | 0.35 | 0.305 | 0.113 | 0.048 | 7.2917 | 2.2 | [6 empty] | 2.3226e-05 | 2.304e-05
2009-03-31 | 関東地方整備局 | 利根川 | 利根川上流 | 左岸 | 144.75 | L144.75k-No.3 | 裏のり | B.P-5 | 5.15 | 5.45 | 5 |  | 2.663 |  |  | 0 | 22 | 48 | 30 | 78 | 0.0285 | 0.0165 | 0.0019 | [9 empty] | 1.7983e-09
2009-03-31 | 関東地方整備局 | 利根川 | 利根川上流 | 左岸 | 144.75 | L144.75k-No.3 | 裏のり | B.P-6 | 6.15 | 6.46 | 1 |  | 2.665 |  |  | 1 | 67 | 25 | 7 | 32 | 0.2 | 0.16 | 0.0375 | 0.0115 | 17.3913 | 2.2 | [6 empty] | 1.8031e-06 | 1.3225e-06
2009-03-31 | 関東地方整備局 | 利根川 | 利根川上流 | 左岸 | 144.75 | L144.75k-No.3 | 裏のり | B.T-1 | 7 | 7.95 | 4 | 1.779 | 2.658 | 1.053 | 0.56872 | 0 | 12 | 39 | 49 | 88 | 0.0094 | 0.0053 |  |  |  |  | 65 | 32.6 | 32.4 | [7 empty] | UU | [8 empty] | 80.3 | 0
2009-03-31 | 関東地方整備局 | 利根川 | 利根川上流 | 左岸 | 144.75 | L144.75k-No.3 | 裏のり | B.P-8 | 8.15 | 8.45 | 5 |  | 2.692 |  |  | 0 | 1 | 55 | 44 | 99 | 0.0125 | 0.0077 |  |  |  |  | 62.5 | 33.3 | 29.2
2009-03-31 | 関東地方整備局 | 利根川 | 利根川上流 | 左岸 | 144.75 | L144.75k-No.3 | 裏のり | B.P-10 | 10.15 | 10.46 | 2 |  | 2.695 |  |  | 0 | 1 | 60 | 39 | 99 | 0.012 | 0.0083 |  |  |  |  | 63 | 35.2 | 27.8
2009-03-31 | 関東地方整備局 | 利根川 | 利根川上流 | 左岸 | 144.75 | L144.75k-No.3 | 裏のり | B.P-12D | 12.15 | 12.45 | 3 |  | 2.705 |  |  | 0 | 3 | 54 | 43 | 97 | 0.0115 | 0.0076 |  |  |  |  | 67 | 38.1 | 28.9
2009-03-31 | 関東地方整備局 | 利根川 | 利根川上流 | 左岸 | 144.75 | L144.75k-No.3 | 裏のり | B.P-14 | 14.15 | 14.45 | 6 |  | 2.691 |  |  | 0 | 4 | 55 | 41 | 96 | 0.0125 | 0.0083 |  |  |  |  | 70 | 39.5 | 30.5
2009-03-31 | 関東地方整備局 | 利根川 | 利根川上流 | 左岸 | 144.75 | L144.75k-No.3 | 裏のり | B.1 | 16 | 16.5 | [20 empty] | 1.27e-05
2009-03-31 | 関東地方整備局 | 利根川 | 利根川上流 | 左岸 | 144.75 | L144.75k-No.3 | 裏のり | B.P-16 | 16.15 | 16.45 | 8 |  | 2.765 |  |  | 1 | 75 | 18 | 6 | 24 | 0.24 | 0.195 | 0.056 | 0.015 | 16 | 3.1 | [6 empty] | 4.5662e-06 | 2.25e-06
2009-03-31 | 関東地方整備局 | 利根川 | 利根川上流 | 左岸 | 144.75 | L144.75k-No.3 | 裏のり | B.S-3 | 16.5 | 17.5 | 15 | 1.9 | 2.8 | 0.8 | 0.28444 | 6 | 81 | 9 | 4 | 13 | 0.428 | 0.357 | 0.17 | 0.0405 | 10.5679 | 3.5 | [6 empty] | 5.9834e-05 | 1.6402e-05 |  | 1.4773e-05 | CU |  |  | 12.7 | 31.3
2009-03-31 | 関東地方整備局 | 利根川 | 利根川上流 | 左岸 | 144.75 | L144.75k-No.3 | 裏のり | B.P-18 | 18.15 | 18.45 | 14 |  | 2.666 |  |  | 0 | 33 | 41 | 26 | 67 | 0.052 | 0.0315 | 0.0014 |  |  |  | 39.8 | 28.5 | 11.3 |  |  |  | 8.863e-10
2009-03-31 | 関東地方整備局 | 利根川 | 利根川上流 | 左岸 | 144.75 | L144.75k-No.3 | 裏のり | B.P-20D | 20.15 | 20.45 | 36 |  | 2.692 |  |  | 1 | 87 | 11 | 1 | 12 | 0.355 | 0.31 | 0.13 | 0.063 | 5.6349 | 1.79 | [6 empty] | 3.2137e-05 | 3.969e-05
2009-03-31 | 関東地方整備局 | 利根川 | 利根川上流 | 左岸 | 144.75 | L144.75k-No.3 | 裏のり | B.2 | 21 | 21.5 | [20 empty] | 0.000198
2009-03-31 | 関東地方整備局 | 利根川 | 利根川上流 | 左岸 | 144.75 | L144.75k-No.3 | 裏のり | B.P-21 | 21.15 | 21.45 | 33 |  | 2.724 |  |  | 6 | 87 | 7 |  | 7 | 0.555 | 0.48 | 0.242 | 0.13 | 4.2692 | 1.51 | [6 empty] | 0.00013561 | 0.000169
2009-03-31 | 関東地方整備局 | 利根川 | 利根川上流 | 左岸 | 144.75 | L144.75k-No.3 | 裏のり | B.P-26 | 26.15 | 26.45 | 18 |  | 2.684 |  |  | 0 | 15 | 60 | 25 | 85 | 0.029 | 0.0195 | 0.0023 |  |  |  | 47.1 | 32.6 | 14.5 |  |  |  | 2.7998e-09
2009-03-31 | 関東地方整備局 | 利根川 | 利根川上流 | 左岸 | 146.4 | L146.40k-No.1 | 表のり | B.P-1 | 1.15 | 1.45 | 4 |  | 2.665 |  |  | 0 | 38 | 44 | 18 | 62 | 0.0675 | 0.048 | 0.0066 |  |  |  | 44.8 | 27.2 | 17.6 |  |  |  | 3.2202e-08
2009-03-31 | 関東地方整備局 | 利根川 | 利根川上流 | 左岸 | 146.4 | L146.40k-No.1 | 表のり | B.S-1 | 1.5 | 2.5 | 3 | 1.813 | 2.682 | 1.002 | 0.5025 | 0 | 53 | 30 | 17 | 47 | 0.136 | 0.0919 | 0.0078 | 0.0012 | 113.3333 | 2.5 | [6 empty] | 4.7422e-08 | 1.44e-08 |  | 2.3037e-09 | CU |  |  | 32.6 | 22.2
2009-03-31 | 関東地方整備局 | 利根川 | 利根川上流 | 左岸 | 146.4 | L146.40k-No.1 | 表のり | B.P-3 | 3.15 | 3.45 | 3 |  | 2.661 |  |  | 0 | 30 | 53 | 17 | 70 | 0.051 | 0.032 | 0.0063 |  |  |  | 42.3 | 26.1 | 16.2 |  |  |  | 2.8912e-08
2009-03-31 | 関東地方整備局 | 利根川 | 利根川上流 | 左岸 | 146.4 | L146.40k-No.1 | 表のり | B.P-5 | 5.15 | 5.45 | 7 |  | 2.7 |  |  | 0 | 55 | 37 | 8 | 45 | 0.135 | 0.09 | 0.018 | 0.0065 | 20.7692 | 1.7 | [6 empty] | 3.292e-07 | 4.225e-07
2009-03-31 | 関東地方整備局 | 利根川 | 利根川上流 | 左岸 | 146.4 | L146.40k-No.1 | 表のり | B.S-2 | 5.5 | 6.5 | 3 | 1.755 | 2.703 | 1.114 | 0.65396 | 0 | 51 | 34 | 15 | 49 | 0.0995 | 0.0762 | 0.01 | 0.0017 | 58.5294 | 4 | [6 empty] | 8.4333e-08 | 2.89e-08 |  | 1.1428e-08 | CU |  |  | 14.7 | 24.2
2009-03-31 | 関東地方整備局 | 利根川 | 利根川上流 | 左岸 | 146.4 | L146.40k-No.1 | 表のり | B.S-3 | 6.8 | 7.8 | 1 | 1.859 | 2.812 | 0.862 | 0.34399 | 4 | 92 | 0 | 4 | 4 | 0.517 | 0.45 | 0.272 | 0.199 | 2.598 | 1.1 | [6 empty] | 0.00017779 | 0.00039601 |  | 0.00025834 | CU |  |  | 9.9 | 37
2009-03-31 | 関東地方整備局 | 利根川 | 利根川上流 | 左岸 | 146.4 | L146.40k-No.1 | 表のり | B.T-1 | 8.5 | 9.3 | 3 | 1.767 | 2.696 | 1.213 | 0.80649 | 0 | 3 | 48 | 49 | 97 | 0.0088 | 0.0052 |  |  |  |  | 72.2 | 31.5 | 40.7 | [7 empty] | UU | [8 empty] | 58.3 | 0
2009-03-31 | 関東地方整備局 | 利根川 | 利根川上流 | 左岸 | 146.4 | L146.40k-No.1 | 表のり | B.P-9 | 9.15 | 9.51 | 3 |  | 2.652 |  |  | 0 | 2 | 63 | 35 | 98 | 0.014 | 0.0096 | 0.0016 |  |  |  | 52.3 | 30.5 | 21.8 |  |  |  | 1.2077e-09
2009-03-31 | 関東地方整備局 | 利根川 | 利根川上流 | 左岸 | 146.4 | L146.40k-No.1 | 表のり | B.P-11 | 11.15 | 11.45 | 4 |  | 2.641 |  |  | 0 | 20 | 60 | 20 | 80 | 0.0375 | 0.027 | 0.0052 |  |  |  | 140.4 | 76.8 | 63.6 |  |  |  | 1.8534e-08
2009-03-31 | 関東地方整備局 | 利根川 | 利根川上流 | 左岸 | 146.4 | L146.40k-No.1 | 表のり | B.T-3 | 13 | 13.85 | 2 |  | 2.654 |  |  | 0 | 5 | 38 | 57 | 95 | 0.0059 | 0.0034 |  |  |  |  | 76.9 | 34.4 | 42.5
2009-03-31 | 関東地方整備局 | 利根川 | 利根川上流 | 左岸 | 146.4 | L146.40k-No.1 | 表のり | B.P-13 | 13.15 | 13.46 | 2 |  | 2.672 |  |  | 0 | 3 | 47 | 50 | 97 | 0.0094 | 0.0049 |  |  |  |  | 110.3 | 35.5 | 74.8
2009-03-31 | 関東地方整備局 | 利根川 | 利根川上流 | 左岸 | 146.4 | L146.40k-No.1 | 表のり | B.S-4 | 14.1 | 15.1 | 2 | 1.7 | 2.7 | 1.5 | 1.35 | 0 | 54 | 30 | 16 | 46 | 0.184 | 0.117 | 0.0084 | 0.0016 | 115 | 1.5 | [6 empty] | 5.6306e-08 | 2.56e-08 |  | 1.3774e-08 | CU |  |  | 11.8 | 25.8
2009-03-31 | 関東地方整備局 | 利根川 | 利根川上流 | 左岸 | 146.4 | L146.40k-No.1 | 表のり | B.P-14 | 14.15 | 14.47 | 2 |  | 2.688 |  |  | 0 | 60 | 32 | 8 | 40 | 0.19 | 0.135 | 0.023 | 0.0074 | 25.6757 | 1.39 | [6 empty] | 5.8093e-07 | 5.476e-07
2009-03-31 | 関東地方整備局 | 利根川 | 利根川上流 | 左岸 | 146.4 | L146.40k-No.1 | 表のり | B.P-16 | 16.15 | 16.45 | 24 |  | 2.645 |  |  | 0 | 39 | 41 | 20 | 61 | 0.0725 | 0.045 | 0.0053 |  |  |  | 53.1 | 27.6 | 25.5 |  |  |  | 1.9371e-08
2009-03-31 | 関東地方整備局 | 利根川 | 利根川上流 | 左岸 | 146.4 | L146.40k-No.1 | 表のり | B.1 | 18 | 18.5 | [20 empty] | 2.74e-05
2009-03-31 | 関東地方整備局 | 利根川 | 利根川上流 | 左岸 | 146.4 | L146.40k-No.1 | 表のり | B.S-5 | 18 | 19 | 4 | 1.84 | 2.723 | 0.962 | 0.45376 | 1 | 89 |  | 10 | 10 | 0.318 | 0.268 | 0.141 | 0.0874 | 3.6384 | 1.19 | [6 empty] | 3.8792e-05 | 7.6388e-05 |  | 5.951e-05 | CU |  |  | 44.4 | 30.9
2009-03-31 | 関東地方整備局 | 利根川 | 利根川上流 | 左岸 | 146.4 | L146.40k-No.1 | 表のり | B.P-20 | 20.15 | 20.45 | 36 |  | 2.746 |  |  | 5 | 88 | 7 | 0 | 7 | 0.36 | 0.305 | 0.15 | 0.099 | 3.6364 | 1.18 | [6 empty] | 4.4772e-05 | 9.801e-05
2009-03-31 | 関東地方整備局 | 利根川 | 利根川上流 | 左岸 | 146.4 | L146.40k-No.1 | 表のり | B.P-21 | 21.15 | 21.45 | 18 |  | 2.649 |  |  | 0 | 59 | 28 | 13 | 41 | 0.17 | 0.12 | 0.0185 | 0.0016 | 106.25 | 7.02 | 33.5 | 24.2 | 9.3 |  |  |  | 3.5078e-07 | 2.56e-08
2009-03-31 | 関東地方整備局 | 利根川 | 利根川上流 | 左岸 | 146.4 | L146.40k-No.1 | 表のり | B.P-23 | 23.15 | 23.45 | 37 |  | 2.717 |  |  | 5 | 87 | 8 | 0 | 8 | 0.52 | 0.435 | 0.218 | 0.105 | 4.9524 | 1.54 | [6 empty] | 0.00010646 | 0.00011025
2009-03-31 | 関東地方整備局 | 利根川 | 利根川上流 | 左岸 | 146.4 | L146.40k-No.1 | 表のり | B.P-25 | 25.15 | 25.45 | 36 |  | 2.786 |  |  | 3 | 89 | 8 | 0 | 8 | 0.46 | 0.385 | 0.185 | 0.105 | 4.381 | 1.35 | [6 empty] | 7.2784e-05 | 0.00011025
2009-03-31 | 関東地方整備局 | 利根川 | 利根川上流 | 左岸 | 146.4 | L146.40k-No.1 | 表のり | B.P-27 | 27.15 | 27.45 | 42 |  | 2.685 |  |  | 6 | 91 | 3 | 0 | 3 | 0.86 | 0.745 | 0.37 | 0.205 | 4.1951 | 1.48 | [6 empty] | 0.00036268 | 0.00042025
2009-03-31 | 関東地方整備局 | 利根川 | 利根川上流 | 左岸 | 146.4 | L146.40k-No.2 | 天端 | B.P-1 | 1.15 | 1.45 | 3 |  | 2.657 |  |  | 7 | 50 | 31 | 12 | 43 | 0.145 | 0.0975 | 0.0141 | 0.0038 | 38.1579 | 2 | [6 empty] | 1.8696e-07 | 1.444e-07
2009-03-31 | 関東地方整備局 | 利根川 | 利根川上流 | 左岸 | 146.4 | L146.40k-No.2 | 天端 | B.P-3 | 3.15 | 3.45 | 6 |  | 2.722 |  |  | 2 | 82 | 15 | 1 | 16 | 0.26 | 0.22 | 0.095 | 0.0435 | 5.977 | 1.7 | [6 empty] | 1.5538e-05 | 1.8922e-05
2009-03-31 | 関東地方整備局 | 利根川 | 利根川上流 | 左岸 | 146.4 | L146.40k-No.2 | 天端 | B.P-5 | 5.15 | 5.48 | 3 |  | 2.676 |  |  | 0 | 26 | 53 | 21 | 74 | 0.039 | 0.0275 | 0.0045 |  |  |  | 41.6 | 28.9 | 12.7 |  |  |  | 1.3258e-08
2009-03-31 | 関東地方整備局 | 利根川 | 利根川上流 | 左岸 | 146.4 | L146.40k-No.2 | 天端 | B.P-7 | 7.15 | 7.45 | 6 |  | 2.687 |  |  | 0 | 14 | 56 | 30 | 86 | 0.0215 | 0.014 | 0.002 |  |  |  | 51.2 | 30.7 | 20.5 |  |  |  | 2.0253e-09
2009-03-31 | 関東地方整備局 | 利根川 | 利根川上流 | 左岸 | 146.4 | L146.40k-No.2 | 天端 | B.P-8 | 8.15 | 8.45 | 5 |  | 2.651 |  |  | 0 | 17 | 50 | 33 | 83 | 0.0185 | 0.012 | 0.002 |  |  |  | 47.7 | 24.8 | 22.9 |  |  |  | 2.0253e-09
2009-03-31 | 関東地方整備局 | 利根川 | 利根川上流 | 左岸 | 146.4 | L146.40k-No.2 | 天端 | B.P-9 | 9.15 | 9.45 | 6 |  | 2.686 |  |  | 9 | 72 | 17 | 2 | 19 | 0.485 | 0.4 | 0.084 | 0.0285 | 17.0175 | 3.5 | [6 empty] | 1.1683e-05 | 8.1225e-06
2009-03-31 | 関東地方整備局 | 利根川 | 利根川上流 | 左岸 | 146.4 | L146.40k-No.2 | 天端 | B.P-11 | 11.15 | 11.45 | 3 |  | 2.684 |  |  | 0 | 12 | 60 | 28 | 88 | 0.02 | 0.0135 | 0.0033 |  |  |  | 89 | 32 | 57 |  |  |  | 6.4624e-09
2009-03-31 | 関東地方整備局 | 利根川 | 利根川上流 | 左岸 | 146.4 | L146.40k-No.2 | 天端 | B.P-12 | 12.15 | 12.45 | 3 |  | 2.69 |  |  | 0 | 2 | 61 | 37 | 98 | 0.0115 | 0.0083 |  |  |  |  | 94.2 | 30.1 | 64.1
2009-03-31 | 関東地方整備局 | 利根川 | 利根川上流 | 左岸 | 146.4 | L146.40k-No.2 | 天端 | B.P-15 | 15.15 | 15.45 | 4 |  | 2.686 |  |  | 0 | 9 | 52 | 39 | 91 | 0.0125 | 0.0081 | 0.0012 |  |  |  | 141.5 | 72.9 | 68.6 |  |  |  | 6.201e-10
2009-03-31 | 関東地方整備局 | 利根川 | 利根川上流 | 左岸 | 146.4 | L146.40k-No.2 | 天端 | B.P-19 | 19.15 | 19.45 | 12 |  | 2.672 |  |  | 0 | 7 | 50 | 43 | 93 | 0.0096 | 0.0066 | 0.0016 |  |  |  | 82.7 | 32.4 | 50.3 |  |  |  | 1.2077e-09
2009-03-31 | 関東地方整備局 | 利根川 | 利根川上流 | 左岸 | 146.4 | L146.40k-No.2 | 天端 | B.P-20 | 20.15 | 20.45 | 12 |  | 2.7 |  |  | 0 | 74 | 22 | 4 | 26 | 0.195 | 0.16 | 0.055 | 0.018 | 10.8333 | 2.3 | [6 empty] | 4.3795e-06 | 3.24e-06
2009-03-31 | 関東地方整備局 | 利根川 | 利根川上流 | 左岸 | 146.4 | L146.40k-No.2 | 天端 | B.P-22 | 22.15 | 22.39 | 50 |  | 2.741 |  |  | 8 | 85 | 7 | 0 | 7 | 0.65 | 0.555 | 0.27 | 0.135 | 4.8148 | 1.56 | [6 empty] | 0.00017477 | 0.00018225
2009-03-31 | 関東地方整備局 | 利根川 | 利根川上流 | 左岸 | 146.4 | L146.40k-No.2 | 天端 | B.P-23 | 23.15 | 23.45 | 39 |  | 2.717 |  |  | 0 | 87 | 12 | 1 | 13 | 0.225 | 0.16 | 0.084 | 0.065 | 3.4615 | 0.64 | [6 empty] | 1.1683e-05 | 4.225e-05
2009-03-31 | 関東地方整備局 | 利根川 | 利根川上流 | 左岸 | 146.4 | L146.40k-No.2 | 天端 | B.P-24 | 24.15 | 24.45 | 35 |  | 2.723 |  |  | 0 | 87 | 12 | 1 | 13 | 0.275 | 0.245 | 0.112 | 0.0635 | 4.3307 | 1.56 | [6 empty] | 2.2753e-05 | 4.0323e-05
2009-03-31 | 関東地方整備局 | 利根川 | 利根川上流 | 左岸 | 146.4 | L146.40k-No.2 | 天端 | B.P-27 | 27.15 | 27.43 | 50 |  | 2.728 |  |  | 3 | 92 | 5 | 0 | 5 | 0.42 | 0.35 | 0.187 | 0.13 | 3.2308 | 1.05 | [6 empty] | 7.462e-05 | 0.000169
2009-03-31 | 関東地方整備局 | 利根川 | 利根川上流 | 左岸 | 146.4 | L146.40k-No.2 | 天端 | B.P-29 | 29.15 | 29.45 | 30 |  | 2.788 |  |  | 13 | 75 | 11 | 1 | 12 | 0.49 | 0.385 | 0.125 | 0.0605 | 8.0992 | 1.35 | [6 empty] | 2.9345e-05 | 3.6603e-05
2009-03-31 | 関東地方整備局 | 利根川 | 利根川上流 | 左岸 | 146.4 | L146.40k-No.3 | 裏のり | B.P-1 | 1.15 | 1.45 | 7 |  | 2.676 |  |  | 4 | 56 | 29 | 11 | 40 | 0.23 | 0.13 | 0.018 | 0.0039 | 58.9744 | 2 | [6 empty] | 3.292e-07 | 1.521e-07
2009-03-31 | 関東地方整備局 | 利根川 | 利根川上流 | 左岸 | 146.4 | L146.40k-No.3 | 裏のり | B.S-1 | 2 | 3 | 4 | 1.654 | 2.735 | 1.256 | 0.87827 | 0 | 51 | 33 | 16 | 49 | 0.13 | 0.0801 | 0.0081 | 0.0012 | 108.3333 | 3 | [6 empty] | 5.1756e-08 | 1.44e-08 |  | 3.2099e-09 | CU |  |  | 13.9 | 26.6
2009-03-31 | 関東地方整備局 | 利根川 | 利根川上流 | 左岸 | 146.4 | L146.40k-No.3 | 裏のり | B.P-3 | 3.15 | 3.47 | 5 |  | 2.666 |  |  | 1 | 50 | 37 | 12 | 49 | 0.12 | 0.077 | 0.0142 | 0.0036 | 33.3333 | 2.5 | [6 empty] | 1.9004e-07 | 1.296e-07
2009-03-31 | 関東地方整備局 | 利根川 | 利根川上流 | 左岸 | 146.4 | L146.40k-No.3 | 裏のり | B.P-4 | 4.15 | 4.47 | 5 |  | 2.667 |  |  | 0 | 29 | 52 | 19 | 71 | 0.049 | 0.0355 | 0.0059 |  |  |  | 41.7 | 26.4 | 15.3 |  |  |  | 2.4835e-08
2009-03-31 | 関東地方整備局 | 利根川 | 利根川上流 | 左岸 | 146.4 | L146.40k-No.3 | 裏のり | B.D-1 | 4.5 | 5.5 | 6 | 1.842 | 2.692 | 0.994 | 0.49253 | 0 | 10 | 48 | 42 | 90 | 0.0125 | 0.008 |  |  |  |  | 55.3 | 28.6 | 26.7 | [7 empty] | UU | [8 empty] | 43.3 | 0
2009-03-31 | 関東地方整備局 | 利根川 | 利根川上流 | 左岸 | 146.4 | L146.40k-No.3 | 裏のり | B.P-6 | 6.15 | 6.6 | 1 |  | 2.677 |  |  | 0 | 46 | 40 | 14 | 54 | 0.105 | 0.064 | 0.0107 | 0.0022 | 47.7273 | 2 | 46 | 30.7 | 15.3 |  |  |  | 9.8647e-08 | 4.84e-08
2009-03-31 | 関東地方整備局 | 利根川 | 利根川上流 | 左岸 | 146.4 | L146.40k-No.3 | 裏のり | B.1 | 7 | 7.5 | [20 empty] | 3.71e-06
2009-03-31 | 関東地方整備局 | 利根川 | 利根川上流 | 左岸 | 146.4 | L146.40k-No.3 | 裏のり | B.D-2 | 7.5 | 8.5 | 1 | 1.74 | 2.712 | 1.289 | 0.93565 | 0 | 1 | 54 | 45 | 99 | 0.0093 | 0.0063 |  |  |  |  | 61.6 | 32.7 | 28.9 | [7 empty] | UU | [8 empty] | 39.9 | 0
2009-03-31 | 関東地方整備局 | 利根川 | 利根川上流 | 左岸 | 146.4 | L146.40k-No.3 | 裏のり | B.P-9 | 9.15 | 9.45 | 3 |  | 2.682 |  |  | 0 | 4 | 63 | 33 | 96 | 0.013 | 0.01 | 0.0016 |  |  |  | 61.9 | 36.3 | 25.6 |  |  |  | 1.2077e-09
2009-03-31 | 関東地方整備局 | 利根川 | 利根川上流 | 左岸 | 146.4 | L146.40k-No.3 | 裏のり | B.P-12 | 12.65 | 12.95 | 3 |  | 2.686 |  |  | 0 | 5 | 45 | 50 | 95 | 0.0098 | 0.005 |  |  |  |  | 83.5 | 36.1 | 47.4
2009-03-31 | 関東地方整備局 | 利根川 | 利根川上流 | 左岸 | 146.4 | L146.40k-No.3 | 裏のり | B.P-14 | 14.15 | 14.47 | 2 |  | 2.699 |  |  | 0 | 40 | 39 | 21 | 60 | 0.0725 | 0.0505 | 0.0044 |  |  |  | 56.1 | 31.4 | 24.7 |  |  |  | 1.2586e-08
2009-03-31 | 関東地方整備局 | 利根川 | 利根川上流 | 左岸 | 146.4 | L146.40k-No.3 | 裏のり | B.S-2 | 14.5 | 15.25 | 2 | 1.8 | 2.7 | 1.1 | 0.63381 | 3 | 49 | 28 | 20 | 48 | 0.14 | 0.0927 | 0.0052 | [9 empty] | 1.8534e-08 |  |  |  | CU |  |  | 16 | 30.8
2009-03-31 | 関東地方整備局 | 利根川 | 利根川上流 | 左岸 | 146.4 | L146.40k-No.3 | 裏のり | B.P-16 | 16.4 | 16.7 | 6 |  | 2.651 |  |  | 0 | 41 | 45 | 14 | 59 | 0.077 | 0.059 | 0.0105 | 0.0028 | 27.5 | 2.56 | 51.4 | 26.1 | 25.3 |  |  |  | 9.4427e-08 | 7.84e-08
2009-03-31 | 関東地方整備局 | 利根川 | 利根川上流 | 左岸 | 146.4 | L146.40k-No.3 | 裏のり | B.2 | 18 | 18.5 | [20 empty] | 4.12e-05
2009-03-31 | 関東地方整備局 | 利根川 | 利根川上流 | 左岸 | 146.4 | L146.40k-No.3 | 裏のり | B.P-20 | 20.15 | 20.45 | 34 |  | 2.767 |  |  | 0 | 92 | 8 | 0 | 8 | 0.385 | 0.34 | 0.178 | 0.105 | 3.6667 | 1.42 | [6 empty] | 6.6562e-05 | 0.00011025
2009-03-31 | 関東地方整備局 | 利根川 | 利根川上流 | 左岸 | 146.4 | L146.40k-No.3 | 裏のり | B.P-24 | 24.15 | 24.45 | 29 |  | 2.782 |  |  | 7 | 87 | 6 | 0 | 6 | 0.465 | 0.405 | 0.25 | 0.155 | 3 | 1.33 | [6 empty] | 0.00014623 | 0.00024025
2009-03-31 | 関東地方整備局 | 利根川 | 利根川上流 | 左岸 | 146.4 | L146.40k-No.3 | 裏のり | B.P-27 | 27.15 | 27.45 | 29 |  | 2.689 |  |  | 3 | 88 | 9 | 0 | 9 | 0.445 | 0.375 | 0.175 | 0.0885 | 5.0282 | 1.46 | [6 empty] | 6.3991e-05 | 7.8323e-05
2009-03-31 | 関東地方整備局 | 利根川 | 利根川上流 | 左岸 | 147 | 利L147.0k+110m-No.1 | 表のり | B.P-1 | 1.15 | 1.45 | 4 |  | 2.695 |  |  | 0 | 39.1 | 37.3 | 23.6 | 60.9 | 0.0715 | 0.0431 | 0.0028 |  |  |  | 37.5 | 21 | 16.5 |  |  |  | 4.4164e-09
2009-03-31 | 関東地方整備局 | 利根川 | 利根川上流 | 左岸 | 147 | 利L147.0k+110m-No.1 | 表のり | B.D-1 | 2 | 2.85 | 4 | 1.7 | 2.708 | 1.245 | 0.85959 | 0 | 43.5 | 38.6 | 17.9 | 56.5 | 0.0897 | 0.0541 | 0.0066 |  |  |  | 32.7 | 20.1 | 12.6 |  |  | 4.62e-07 | 3.2202e-08 |  |  |  | UU | [8 empty] | 7.5 | 8.6
2009-03-31 | 関東地方整備局 | 利根川 | 利根川上流 | 左岸 | 147 | 利L147.0k+110m-No.1 | 表のり | B.P-2 | 3.15 | 3.5 | 2 |  | 2.722 |  |  | 0 | 40.8 | 38.3 | 20.9 | 59.2 | 0.0786 | 0.0432 | 0.0045 |  |  |  | 34.2 | 20.4 | 13.8 |  |  |  | 1.3258e-08
2009-03-31 | 関東地方整備局 | 利根川 | 利根川上流 | 左岸 | 147 | 利L147.0k+110m-No.1 | 表のり | B.P-3 | 5.15 | 5.5 | 3 |  | 2.694 |  |  | 0 | 3.7 | 34.7 | 61.6 | 96.3 | 0.0043 | 0.002 |  |  |  |  | 53.1 | 24.3 | 28.8
2009-03-31 | 関東地方整備局 | 利根川 | 利根川上流 | 左岸 | 147 | 利L147.0k+110m-No.1 | 表のり | B.D-3 | 6.1 | 7.1 | 2 | 1.734 | 2.71 | 1.287 | 0.93211 | 0 | 41.5 | 40.6 | 17.9 | 58.5 | 0.0794 | 0.0524 | 0.0068 |  |  |  | 41.1 | 20 | 21.1 |  |  |  | 3.4508e-08 |  |  |  | UU | [8 empty] | 16 | 3.4
2009-03-31 | 関東地方整備局 | 利根川 | 利根川上流 | 左岸 | 147 | 利L147.0k+110m-No.1 | 表のり | B.P-5 | 8.15 | 8.45 | 6 |  | 2.701 |  |  | 0 | 48.2 | 36.9 | 14.9 | 51.8 | 0.0986 | 0.0684 | 0.009 | 0.0017 | 58 | 3.35 | 34.7 | 19.3 | 15.4 |  |  |  | 6.6066e-08 | 2.89e-08
2009-03-31 | 関東地方整備局 | 利根川 | 利根川上流 | 左岸 | 147 | 利L147.0k+110m-No.1 | 表のり | B.1 | 8.5 | 9 | [20 empty] | 5.59e-06
2009-03-31 | 関東地方整備局 | 利根川 | 利根川上流 | 左岸 | 147 | 利L147.0k+110m-No.1 | 表のり | B.D-4 | 9 | 9.9 | 6 |  | 2.703 |  |  | 0 | 32.9 | 48.9 | 18.2 | 67.1 | 0.0571 | 0.0399 | 0.0064 |  |  |  | 35.6 | 20.1 | 15.5 |  |  |  | 2.9986e-08
2009-03-31 | 関東地方整備局 | 利根川 | 利根川上流 | 左岸 | 147 | 利L147.0k+110m-No.1 | 表のり | B.P-7 | 11.15 | 11.45 | 7 |  | 2.689 |  |  | 0 | 13.4 | 51.1 | 35.5 | 86.6 | 0.0199 | 0.0114 |  |  |  |  | 43.5 | 21.4 | 22.1
2009-03-31 | 関東地方整備局 | 利根川 | 利根川上流 | 左岸 | 147 | 利L147.0k+110m-No.1 | 表のり | B.P-9U | 13.15 | 13.3 | 10 |  | 2.672 |  |  | 0 | 16.1 | 47.3 | 36.6 | 83.9 | 0.0201 | 0.0113 |  |  |  |  | 51.7 | 21.8 | 29.9
2009-03-31 | 関東地方整備局 | 利根川 | 利根川上流 | 左岸 | 147 | 利L147.0k+110m-No.1 | 表のり | B.2 | 13.5 | 14 | [20 empty] | 1.15e-05
2009-03-31 | 関東地方整備局 | 利根川 | 利根川上流 | 左岸 | 147 | 利L147.0k+110m-No.1 | 表のり | B.S-1 | 14 | 14.8 | 10 | 1.91 | 2.705 | 0.808 | 0.29177 | 0 | 92.5 |  |  | 7.6 | 0.298 | 0.265 | 0.143 | 0.0901 | 3.3074 | 1.27 | [6 empty] | 4.0079e-05 | 8.118e-05 |  | 3.9961e-05 | CU |  |  | 87.9 | 29.6
2009-03-31 | 関東地方整備局 | 利根川 | 利根川上流 | 左岸 | 147 | 利L147.0k+110m-No.1 | 表のり | B.P-11 | 16.15 | 16.45 | 29 |  | 2.697 |  |  | 16.5 | 67.6 | 12 | 3.9 | 15.9 | 0.381 | 0.307 | 0.12 | 0.0249 | 15.3012 | 3.65 | [6 empty] | 2.6697e-05 | 6.2001e-06
2009-03-31 | 関東地方整備局 | 利根川 | 利根川上流 | 左岸 | 147 | 利L147.0k+110m-No.1 | 表のり | B.P-13 | 18.15 | 18.45 | 32 |  | 2.706 |  |  | 10.9 | 75.1 | 11.3 | 2.7 | 14 | 0.421 | 0.345 | 0.145 | 0.0505 | 8.3366 | 2.49 | [6 empty] | 4.1389e-05 | 2.5503e-05
2009-03-31 | 関東地方整備局 | 利根川 | 利根川上流 | 左岸 | 147 | 利L147.0k+110m-No.1 | 表のり | B.S-2 | 19 | 19.8 | 32 | 1.835 | 2.695 | 0.813 | 0.2964 | 2.5 | 88.4 |  |  | 9.2 | 0.424 | 0.365 | 0.196 | 0.0862 | 4.9188 | 1.95 | [6 empty] | 8.3207e-05 | 7.4304e-05 |  | 6.1765e-05 | CU |  |  | 4.3 | 33.1
2009-03-31 | 関東地方整備局 | 利根川 | 利根川上流 | 左岸 | 147 | 利L147.0k+110m-No.1 | 表のり | B.P-15 | 21.15 | 21.38 | 50 |  | 2.691 |  |  | 17.7 | 59.1 | 18.4 | 4.8 | 23.2 | 0.316 | 0.227 | 0.058 | 0.0153 | 20.6536 | 2.64 | [6 empty] | 4.9529e-06 | 2.3409e-06
2009-03-31 | 関東地方整備局 | 利根川 | 利根川上流 | 左岸 | 147 | 利L147.0k+110m-No.1 | 表のり | B.P-17 | 23.15 | 23.45 | 47 |  | 2.709 |  |  | 9.5 | 73.1 | 13 | 4.4 | 17.4 | 0.458 | 0.353 | 0.102 | 0.0217 | 21.106 | 3.33 | [6 empty] | 1.832e-05 | 4.7089e-06
2009-03-31 | 関東地方整備局 | 利根川 | 利根川上流 | 左岸 | 147 | 利L147.0k+110m-No.1 | 表のり | B.P-19 | 25.15 | 25.45 | 50 |  | 2.698 |  |  | 12.4 | 75.2 | 9.9 | 2.5 | 12.4 | 0.457 | 0.365 | 0.159 | 0.0457 | 10 | 2.74 | [6 empty] | 5.1243e-05 | 2.0885e-05
2009-03-31 | 関東地方整備局 | 利根川 | 利根川上流 | 左岸 | 147 | 利L147.0k+110m-No.1 | 表のり | B.P-20 | 26.15 | 26.45 | 16 |  | 2.694 |  |  | 0 | 3.2 | 43.2 | 53.6 | 96.8 | 0.0084 | 0.0034 |  |  |  |  | 55.4 | 27.4 | 28
2009-03-31 | 関東地方整備局 | 利根川 | 利根川上流 | 左岸 | 147 | 利L147.0k+110m-No.2 | 天端 | B.P-1 | 1.15 | 1.45 | 5 |  | 2.708 |  |  | 0.8 | 55.5 | 30.7 | 13 | 43.7 | 0.138 | 0.0994 | 0.011 | 0.0027 | 51.1111 | 1.97 | [6 empty] | 1.0517e-07 | 7.29e-08
2009-03-31 | 関東地方整備局 | 利根川 | 利根川上流 | 左岸 | 147 | 利L147.0k+110m-No.2 | 天端 | B.P-2 | 2.15 | 2.45 | 8 |  | 2.703 |  |  | 0.3 | 60.7 | 29.2 | 9.8 | 39 | 0.178 | 0.121 | 0.0209 | 0.0051 | 34.902 | 2.57 | [6 empty] | 4.6535e-07 | 2.601e-07
2009-03-31 | 関東地方整備局 | 利根川 | 利根川上流 | 左岸 | 147 | 利L147.0k+110m-No.2 | 天端 | B.P-3 | 3.15 | 3.45 | 7 |  | 2.712 |  |  | 0 | 65.7 | 25.1 | 9.1 | 34.2 | 0.18 | 0.142 | 0.0231 | 0.0062 | 29.0323 | 2.54 | [6 empty] | 5.868e-07 | 3.844e-07
2009-03-31 | 関東地方整備局 | 利根川 | 利根川上流 | 左岸 | 147 | 利L147.0k+110m-No.2 | 天端 | B.P-4 | 4.15 | 4.45 | 17 |  | 2.709 |  |  | 0.3 | 53.4 | 32.8 | 13.5 | 46.3 | 0.145 | 0.0983 | 0.0124 | 0.0027 | 53.7037 | 2.25 | [6 empty] | 1.3882e-07 | 7.29e-08
2009-03-31 | 関東地方整備局 | 利根川 | 利根川上流 | 左岸 | 147 | 利L147.0k+110m-No.2 | 天端 | B.P-5 | 5.15 | 5.45 | 7 |  | 2.7 |  |  | 0 | 20.2 | 51.8 | 28 | 79.8 | 0.0301 | 0.018 | 0.002 |  |  |  | 38.8 | 22.1 | 16.7 |  |  |  | 2.0253e-09
2009-03-31 | 関東地方整備局 | 利根川 | 利根川上流 | 左岸 | 147 | 利L147.0k+110m-No.2 | 天端 | B.P-6 | 6.15 | 6.45 | 8 |  | 2.72 |  |  | 0 | 19.3 | 46 | 34.7 | 80.7 | 0.0267 | 0.0147 |  |  |  |  | 43.6 | 21.5 | 22.1
2009-03-31 | 関東地方整備局 | 利根川 | 利根川上流 | 左岸 | 147 | 利L147.0k+110m-No.2 | 天端 | B.P-7 | 7.15 | 7.45 | 7 |  | 2.711 |  |  | 0 | 19.3 | 52.6 | 28.1 | 80.7 | 0.0259 | 0.0163 | 0.0021 |  |  |  | 40.6 | 21.4 | 19.2 |  |  |  | 2.2677e-09
2009-03-31 | 関東地方整備局 | 利根川 | 利根川上流 | 左岸 | 147 | 利L147.0k+110m-No.2 | 天端 | B.P-8 | 8.15 | 8.45 | 7 |  | 2.702 |  |  | 0 | 23.5 | 50.1 | 26.4 | 76.5 | 0.0344 | 0.0218 | 0.0027 |  |  |  | 37.8 | 22.2 | 15.6 |  |  |  | 4.0595e-09
2009-03-31 | 関東地方整備局 | 利根川 | 利根川上流 | 左岸 | 147 | 利L147.0k+110m-No.2 | 天端 | B.P-9 | 9.15 | 9.45 | 5 |  | 2.689 |  |  | 0 | 18.4 | 47.4 | 34.2 | 81.6 | 0.0256 | 0.0149 |  |  |  |  | 38.8 | 21.9 | 16.9
2009-03-31 | 関東地方整備局 | 利根川 | 利根川上流 | 左岸 | 147 | 利L147.0k+110m-No.2 | 天端 | B.P-10 | 10.15 | 10.45 | 6 |  | 2.681 |  |  | 0 | 20.9 | 41.1 | 38 | 79.1 | 0.0268 | 0.0136 |  |  |  |  | 44.6 | 23.1 | 21.5
2009-03-31 | 関東地方整備局 | 利根川 | 利根川上流 | 左岸 | 147 | 利L147.0k+110m-No.2 | 天端 | B.P-11 | 11.15 | 11.45 | 7 |  | 2.697 |  |  | 0 | 8.9 | 50.3 | 40.8 | 91.1 | 0.0156 | 0.009 |  |  |  |  | 47.2 | 22.4 | 24.8
2009-03-31 | 関東地方整備局 | 利根川 | 利根川上流 | 左岸 | 147 | 利L147.0k+110m-No.2 | 天端 | B.P-12 | 12.15 | 12.45 | 6 |  | 2.723 |  |  | 0 | 26.3 | 51.8 | 21.9 | 73.7 | 0.0425 | 0.0281 | 0.0039 |  |  |  | 38.7 | 24 | 14.7 |  |  |  | 9.5169e-09
2009-03-31 | 関東地方整備局 | 利根川 | 利根川上流 | 左岸 | 147 | 利L147.0k+110m-No.2 | 天端 | B.P-14 | 14.15 | 14.45 | 4 |  | 2.692 |  |  | 0 | 1.2 | 34.5 | 64.3 | 98.8 | 0.0035 | [5 empty] | 56.8 | 23.9 | 32.9
2009-03-31 | 関東地方整備局 | 利根川 | 利根川上流 | 左岸 | 147 | 利L147.0k+110m-No.2 | 天端 | B.P-16 | 16.15 | 16.45 | 4 |  | 2.678 |  |  | 0 | 4 | 55.9 | 40.1 | 96 | 0.0159 | 0.0096 |  |  |  |  | 45.7 | 24.6 | 21.1
2009-03-31 | 関東地方整備局 | 利根川 | 利根川上流 | 左岸 | 147 | 利L147.0k+110m-No.2 | 天端 | B.P-18 | 18.15 | 18.45 | 6 |  | 2.687 |  |  | 0 | 15.9 | 58 | 26.1 | 84.1 | 0.0371 | 0.0241 | 0.0024 |  |  |  | 47 | 25.7 | 21.3 |  |  |  | 3.0899e-09
2009-03-31 | 関東地方整備局 | 利根川 | 利根川上流 | 左岸 | 147 | 利L147.0k+110m-No.2 | 天端 | B.P-19 | 19.15 | 19.45 | 9 |  | 2.701 |  |  | 0 | 20.3 | 51.5 | 28.2 | 79.7 | 0.0336 | 0.0216 | 0.0017 |  |  |  | 42.2 | 21.7 | 20.5 |  |  |  | 1.3898e-09
2009-03-31 | 関東地方整備局 | 利根川 | 利根川上流 | 左岸 | 147 | 利L147.0k+110m-No.2 | 天端 | B.P-20 | 20.15 | 20.32 | 50 |  | 2.712 |  |  | 54.3 | 33.8 | 9.2 | 2.7 | 11.9 | 6.35 | 3.48 | 0.183 | 0.0479 | 132.5678 | 0.4 | [6 empty] | 7.0974e-05 | 2.2944e-05
2009-03-31 | 関東地方整備局 | 利根川 | 利根川上流 | 左岸 | 147 | 利L147.0k+110m-No.2 | 天端 | B.P-22 | 22.15 | 22.45 | 6 |  | 2.693 |  |  | 0 | 12.1 | 61 | 26.9 | 87.9 | 0.0262 | 0.0174 | 0.0026 | [9 empty] | 3.7196e-09
2009-03-31 | 関東地方整備局 | 利根川 | 利根川上流 | 左岸 | 147 | 利L147.0k+110m-No.2 | 天端 | B.P-24 | 24.15 | 24.45 | 9 |  | 2.622 |  |  | 0.5 | 13.7 | 49.1 | 36.7 | 85.8 | 0.0186 | 0.0114 |  |  |  |  | 142.5 | 59 | 83.5
2009-03-31 | 関東地方整備局 | 利根川 | 利根川上流 | 左岸 | 147 | 利L147.0k+110m-No.2 | 天端 | B.P-26 | 26.15 | 26.45 | 29 |  | 2.713 |  |  | 0.9 | 65.6 | 22.8 | 10.7 | 33.5 | 0.212 | 0.169 | 0.0153 | 0.0045 | 47.1111 | 3.2 | [6 empty] | 2.2591e-07 | 2.025e-07
2009-03-31 | 関東地方整備局 | 利根川 | 利根川上流 | 左岸 | 147 | 利L147.0k+110m-No.2 | 天端 | B.P-28 | 28.15 | 28.45 | 50 |  | 2.719 |  |  | 3.5 | 74.7 | 16.9 | 4.9 | 21.8 | 0.406 | 0.324 | 0.065 | 0.0174 | 23.3333 | 3.4 | [6 empty] | 6.4494e-06 | 3.0276e-06
2009-03-31 | 関東地方整備局 | 利根川 | 利根川上流 | 左岸 | 147 | 利L147.0k+110m-No.2 | 天端 | B.P-30 | 30.15 | 30.38 | 50 |  | 2.721 |  |  | 1.3 | 77 | 16.3 | 5.4 | 21.7 | 0.419 | 0.333 | 0.0661 | 0.0211 | 19.8578 | 2.7 | [6 empty] | 6.7051e-06 | 4.4521e-06
2009-03-31 | 関東地方整備局 | 利根川 | 利根川上流 | 左岸 | 147 | 利L147.0k+110m-No.2 | 天端 | B.P-31 | 31.15 | 31.45 | 35 |  | 2.707 |  |  | 0 | 78.8 | 15.8 | 5.4 | 21.2 | 0.363 | 0.311 | 0.0693 | 0.017 | 21.3529 | 3.8 | [6 empty] | 7.4813e-06 | 2.89e-06
2009-03-31 | 関東地方整備局 | 利根川 | 利根川上流 | 左岸 | 147 | 利L147.0k+110m-No.2 | 天端 | B.P-32 | 32.2 | 32.45 | 36 |  | 2.695 |  |  | 0 | 53.6 | 35.6 | 10.8 | 46.4 | 0.102 | 0.0819 | 0.0187 | 0.0039 | 26.1538 | 3.6 | [6 empty] | 3.5963e-07 | 1.521e-07
2009-03-31 | 関東地方整備局 | 利根川 | 利根川上流 | 左岸 | 147 | 利L147.0k+110m-No.3 | 裏のり | B.P-1 | 1.15 | 1.45 | 3 |  | 2.707 |  |  | 17 | 66.2 | 13.3 | 3.5 | 16.8 | 0.438 | 0.344 | 0.104 | 0.0338 | 12.9586 | 2.65 | [6 empty] | 1.9163e-05 | 1.1424e-05
2009-03-31 | 関東地方整備局 | 利根川 | 利根川上流 | 左岸 | 147 | 利L147.0k+110m-No.3 | 裏のり | B.D-1 | 1.5 | 2.9 | 3 | 1.738 | 2.702 | 0.884 | 0.36667 | 0 | 64.1 | 27.5 | 8.4 | 35.9 | 0.168 | 0.132 | 0.0243 | 0.0071 | 23.662 | 2.54 | [5 empty] | 6.87e-06 | 6.5986e-07 | 5.041e-07 |  | 2.5391e-07 | CU |  |  | 20.7 | 37.1
2009-03-31 | 関東地方整備局 | 利根川 | 利根川上流 | 左岸 | 147 | 利L147.0k+110m-No.3 | 裏のり | B.P-2 | 3.15 | 3.45 | 31 |  | 2.703 |  |  | 2.2 | 67.4 | 23.1 | 7.3 | 30.4 | 0.25 | 0.191 | 0.0334 | 0.0088 | 28.4091 | 2.44 | [6 empty] | 1.3789e-06 | 7.744e-07
2009-03-31 | 関東地方整備局 | 利根川 | 利根川上流 | 左岸 | 147 | 利L147.0k+110m-No.3 | 裏のり | B.P-3 | 4.15 | 4.45 | 22 |  | 2.697 |  |  | 13.9 | 63.8 | 17.1 | 5.2 | 22.3 | 0.277 | 0.222 | 0.0616 | 0.0156 | 17.7564 | 3.97 | [6 empty] | 5.6945e-06 | 2.4336e-06
2009-03-31 | 関東地方整備局 | 利根川 | 利根川上流 | 左岸 | 147 | 利L147.0k+110m-No.3 | 裏のり | B.P-4 | 5.15 | 5.45 | 4 |  | 2.695 |  |  | 0.2 | 47.6 | 37.5 | 14.7 | 52.2 | 0.104 | 0.0676 | 0.0093 | 0.0017 | 61.1765 | 2.58 | 9999 | 9999 | 0 |  |  |  | 7.1281e-08 | 2.89e-08
2009-03-31 | 関東地方整備局 | 利根川 | 利根川上流 | 左岸 | 147 | 利L147.0k+110m-No.3 | 裏のり | B.D-2 | 5.5 | 6.65 | 4 | 1.847 | 2.691 | 0.979 | 0.47414 | 0 | 15.8 | 39.4 | 44.8 | 84.2 | 0.0154 | 0.0074 |  |  |  |  | 40.6 | 21.3 | 19.3 |  |  | 1.58e-08 |  |  |  |  | UU | [8 empty] | 42.3 | 3.1
2009-03-31 | 関東地方整備局 | 利根川 | 利根川上流 | 左岸 | 147 | 利L147.0k+110m-No.3 | 裏のり | B.P-5 | 7.15 | 7.45 | 4 |  | 2.676 |  |  | 0 | 5.4 | 36 | 58.6 | 94.6 | 0.0056 | 0.0024 |  |  |  |  | 55.6 | 22.7 | 32.9
2009-03-31 | 関東地方整備局 | 利根川 | 利根川上流 | 左岸 | 147 | 利L147.0k+110m-No.3 | 裏のり | B.D-3 | 8 | 8.8 | 4 | 1.75 | 2.718 | 1.288 | 0.93388 | 0 | 8 | 56.4 | 35.6 | 92 | 0.0213 | 0.0128 |  |  |  |  | 40.7 | 19.5 | 21.2 | [7 empty] | UU | [8 empty] | 30.5 | 1.2
2009-03-31 | 関東地方整備局 | 利根川 | 利根川上流 | 左岸 | 147 | 利L147.0k+110m-No.3 | 裏のり | B.P-7 | 10.15 | 10.45 | 4 |  | 2.69 |  |  | 0 | 11.6 | 49.1 | 39.3 | 88.4 | 0.0212 | 0.0116 |  |  |  |  | 40.7 | 19.8 | 20.9
2009-03-31 | 関東地方整備局 | 利根川 | 利根川上流 | 左岸 | 147 | 利L147.0k+110m-No.3 | 裏のり | B.D-4 | 11 | 11.8 | 4 | 1.782 | 2.696 | 1.166 | 0.73188 | 0 | 16.5 | 50 | 33.5 | 83.5 | 0.0287 | 0.0169 |  |  |  |  | 40.2 | 20.9 | 19.3 | [7 empty] | UU | [8 empty] | 35.4 | 1.9
2009-03-31 | 関東地方整備局 | 利根川 | 利根川上流 | 左岸 | 147 | 利L147.0k+110m-No.3 | 裏のり | B.P-9 | 13.15 | 13.45 | 4 |  | 2.691 |  |  | 0 | 36.3 | 45.3 | 18.4 | 63.7 | 0.0638 | 0.0406 | 0.0061 | 0.0017 | 37.5294 | 1.46 | 34 | 20.1 | 13.9 |  |  |  | 2.6829e-08 | 2.89e-08
2009-03-31 | 関東地方整備局 | 利根川 | 利根川上流 | 左岸 | 147 | 利L147.0k+110m-No.3 | 裏のり | B.S-1 | 14 | 14.8 | 4 | 1.838 | 2.71 | 0.889 | 0.37194 | 0 | 73 | 20.8 | 6.2 | 27 | 0.195 | 0.166 | 0.0437 | 0.0123 | 15.8537 | 4.34 | [6 empty] | 2.5704e-06 | 1.5129e-06 |  | 1.1379e-06 | CU |  |  | 57.9 | 32.2
2009-03-31 | 関東地方整備局 | 利根川 | 利根川上流 | 左岸 | 147 | 利L147.0k+110m-No.3 | 裏のり | B.1 | 15.5 | 16 | [20 empty] | 1.12e-05
2009-03-31 | 関東地方整備局 | 利根川 | 利根川上流 | 左岸 | 147 | 利L147.0k+110m-No.3 | 裏のり | B.S-2 | 16 | 16.8 | 20 | 1.841 | 2.697 | 0.903 | 0.38692 | 0 | 80.1 | 15.1 | 4.8 | 19.9 | 0.169 | 0.151 | 0.0756 | 0.0178 | 9.4944 | 4.71 | [6 empty] | 9.1524e-06 | 3.1684e-06 |  | 2.3771e-06 | CU |  |  | 78 | 29.8
2009-03-31 | 関東地方整備局 | 利根川 | 利根川上流 | 左岸 | 147 | 利L147.0k+110m-No.3 | 裏のり | B.S-3 | 18 | 19.4 | 15 | 1.806 | 2.712 | 0.988 | 0.48513 | 0 | 82.8 | 12.8 | 4.4 | 17.2 | 0.191 | 0.172 | 0.106 | 0.0228 | 8.3772 | 4.19 | [6 empty] | 2.0028e-05 | 5.1984e-06 |  | 5.4389e-06 | CU |  |  | 55.6 | 28.9
2009-03-31 | 関東地方整備局 | 利根川 | 利根川上流 | 左岸 | 147 | 利L147.0k+110m-No.3 | 裏のり | B.P-13 | 21.15 | 21.45 | 30 |  | 2.704 |  |  | 1.9 | 75.2 | 17.7 | 5.2 | 22.9 | 0.205 | 0.172 | 0.0571 | 0.0166 | 12.3494 | 3.95 | [6 empty] | 4.7767e-06 | 2.7556e-06
2009-03-31 | 関東地方整備局 | 利根川 | 利根川上流 | 左岸 | 147 | 利L147.0k+110m-No.3 | 裏のり | B.S-4 | 22.5 | 23.6 |  | 1.768 | 2.716 | 0.883 | 0.36562 | 22.8 | 71.8 |  |  | 5.4 | 0.653 | 0.511 | 0.222 | 0.138 | 4.7319 | 1.05 | [6 empty] | 0.00011105 | 0.00019044 |  | 0.00021214 | CU |  |  | 9.1 | 33.5
2009-03-31 | 関東地方整備局 | 利根川 | 利根川上流 | 左岸 | 147 | 利L147.0k+110m-No.3 | 裏のり | B.P-16 | 25.15 | 25.45 | 50 |  | 2.709 |  |  | 9.5 | 77.5 | 10.2 | 2.8 | 13 | 0.561 | 0.44 | 0.153 | 0.0526 | 10.6654 | 2.19 | [6 empty] | 4.6874e-05 | 2.7668e-05
2009-03-31 | 関東地方整備局 | 利根川 | 利根川上流 | 左岸 | 147 | 利L147.0k+110m-No.3 | 裏のり | B.P-18 | 27.15 | 27.45 | 33 |  | 2.717 |  |  | 12.9 | 43.8 | 31.8 | 11.5 | 43.3 | 0.215 | 0.113 | 0.0146 | 0.0037 | 58.1081 | 1.29 | [6 empty] | 2.0268e-07 | 1.369e-07
2009-03-31 | 関東地方整備局 | 利根川 | 利根川上流 | 左岸 | 148.5 | 左岸148.5k No.1 | 表のり | B.左岸148.5k-No.1B1 | 1.15 | 1.45 | 7 | 1.93 | 2.66 | 0.85 | 0.33196 | 0 | 29.2 | 44.5 | 26.3 | 70.8 | 0.049 | 0.028 | 0.002 | [9 empty] | 2.0253e-09
2009-03-31 | 関東地方整備局 | 利根川 | 利根川上流 | 左岸 | 148.5 | 左岸148.5k No.1 | 表のり | B.左岸148.5k-No.1B1 | 4.15 | 4.45 | 6 | 1.637 | 2.68 | 1.63 | 1.6467 | 0 | 27.5 | 42.4 | 30.1 | 72.5 | 0.018 | 0.012 | 0.002 |  |  |  | 67.4 | 23.6 | 43.8 |  |  |  | 2.0253e-09
2009-03-31 | 関東地方整備局 | 利根川 | 利根川上流 | 左岸 | 148.5 | 左岸148.5k No.1 | 表のり | B.左岸148.5k-No.1Aso | 5.2 | 5.5 | 6 | 1.757 | 2.72 | 1.02 | 0.52535 | 2.1 | 67.4 | 18.2 | 12.3 | 30.5 |  | 0.294 | 0.014 | 0.002 |  | 6.8 | [6 empty] | 1.839e-07 | 4e-08
2009-03-31 | 関東地方整備局 | 利根川 | 利根川上流 | 左岸 | 148.5 | 左岸148.5k No.1 | 表のり | B.左岸148.5k-No.1Aso | 6 | 7 |  | 1.87 | 2.72 | 0.86 | 0.34197 | 4.1 | 85.3 | 4.3 | 6.3 | 10.6 |  | 0.305 | 0.164 | 0.07 |  | 2.1 | [5 empty] | 1.15e-06 | 5.5055e-05 | 4.9e-05 |  |  | CU |  |  | 42 | 34.2
2009-03-31 | 関東地方整備局 | 利根川 | 利根川上流 | 左岸 | 148.5 | 左岸148.5k No.1 | 表のり | B.左岸148.5k-No.1Ac1m | 7.15 | 7.69 | 2 | 1.822 | 2.65 | 0.95 | 0.43968 | 0.2 | 43.1 | 29.9 | 26.8 | 56.7 | 0.091 | 0.046 | 0.003 | [9 empty] | 5.1819e-09
2009-03-31 | 関東地方整備局 | 利根川 | 利根川上流 | 左岸 | 148.5 | 左岸148.5k No.1 | 表のり | B.左岸148.5k-No.1Ac1m | 7.7 | 8.7 | 2 | 1.813 | 2.69 | 1.08 | 0.60563 | 0 | 17.2 | 54.8 | 28 | 82.8 | 0.031 | 0.02 | 0.002 |  |  |  | 42.4 | 26.6 | 15.8 |  |  |  | 2.0253e-09 |  |  |  | UU | [8 empty] | 36 | 3.6
2009-03-31 | 関東地方整備局 | 利根川 | 利根川上流 | 左岸 | 148.5 | 左岸148.5k No.1 | 表のり | B.左岸148.5k-No.1As1m | 9.15 | 9.45 | 8 | 1.835 | 2.73 | 0.96 | 0.4514 | 0.7 | 80.3 | 10 | 9 | 19 |  | 0.222 | 0.09 | 0.008 |  | 11.8 | [6 empty] | 1.3708e-05 | 6.4e-07
2009-03-31 | 関東地方整備局 | 利根川 | 利根川上流 | 左岸 | 148.5 | 左岸148.5k No.1 | 表のり | B.左岸148.5k-No.1Ac1l | 10.15 | 10.45 | 3 | 1.707 | 2.66 | 1.34 | 1.0282 | 0 | 2.6 | 45.6 | 51.8 | 97.4 | 0.007 | 0.005
2009-03-31 | 関東地方整備局 | 利根川 | 利根川上流 | 左岸 | 148.5 | 左岸148.5k No.1 | 表のり | B.左岸148.5k-No.1Ac1l | 12.15 | 12.45 | 2 | 1.738 | 2.66 | 1.24 | 0.85117 | 0 | 3.2 | 67.1 | 29.7 | 96.8 |  | 0.06 | 0.001 |  |  |  | 56.2 | 30.7 | 25.5 |  |  |  | 4.0644e-10
2009-03-31 | 関東地方整備局 | 利根川 | 利根川上流 | 左岸 | 148.5 | 左岸148.5k No.1 | 表のり | B.左岸148.5k-No.1Ac1l | 13.15 | 13.48 | 2 | 1.777 | 2.64 | 1.11 | 0.64817 | 0 | 20.7 | 53.2 | 26.1 | 79.3 | 0.034 | 0.024 | 0.001 |  |  |  | 51.3 | 28.5 | 22.8 |  |  |  | 4.0644e-10
2009-03-31 | 関東地方整備局 | 利根川 | 利根川上流 | 左岸 | 148.5 | 左岸148.5k No.1 | 表のり | B.左岸148.5k-No.1As1l | 14 | 15 |  | 1.813 | 2.69 | 1.06 | 0.57816 | 0 | 56.2 | 31.4 | 12.4 | 43.8 | 0.106 | 0.087 | 0.014 | 0.002 | 53 | 7.1 | [5 empty] | 3.9e-08 | 1.839e-07 | 4e-08 |  | 1.906e-08 | CU |  |  | 26 | 24.2
2009-03-31 | 関東地方整備局 | 利根川 | 利根川上流 | 左岸 | 148.5 | 左岸148.5k No.1 | 表のり | B.左岸148.5k-No.1As1l | 15.15 | 15.45 | 6 | 1.765 | 2.68 | 1.08 | 0.60563 | 0 | 65 | 22.3 | 12.7 | 35 |  | 0.096 | 0.031 | 0.001 |  | 33.8 | [6 empty] | 1.1601e-06 | 1e-08
2009-03-31 | 関東地方整備局 | 利根川 | 利根川上流 | 左岸 | 148.5 | 左岸148.5k No.1 | 表のり | B.左岸148.5k-No.1As1l | 16.15 | 16.45 | 8 | 1.812 | 2.66 | 0.99 | 0.48759 | 0 | 59.9 | 22.9 | 17.2 | 40.1 | 0.119 | 0.097 | 0.012 | [9 empty] | 1.2867e-07
2009-03-31 | 関東地方整備局 | 利根川 | 利根川上流 | 左岸 | 148.5 | 左岸148.5k No.1 | 表のり | B.左岸148.5k-No.1As1l | 17.15 | 17.45 | 10 | 1.686 | 2.77 | 1.49 | 1.3285 | 2.7 | 60.4 | 19.8 | 17.1 | 36.9 |  | 0.102 | 0.012 | [9 empty] | 1.2867e-07
2009-03-31 | 関東地方整備局 | 利根川 | 利根川上流 | 左岸 | 148.5 | 左岸148.5k No.1 | 表のり | B.左岸148.5k-No.1Ag1 | 18.15 | 18.45 | 15 | 2.009 | 2.81 | 0.64 | 0.15984 | 37 | 56 | 2.5 | 4.5 | 7 |  | 0.684 | 0.292 | 0.178 |  | 0.5 | [6 empty] | 0.00020955 | 0.00031684
2009-03-31 | 関東地方整備局 | 利根川 | 利根川上流 | 左岸 | 148.5 | 左岸148.5k No.1 | 表のり | B.左岸148.5k-No.1Ag1 | 19.15 | 19.45 | 9 | 1.984 | 2.74 | 0.58 | 0.12349 | 54.3 | 35.8 | 4.6 | 5.3 | 9.9 |  | 2.612 | 0.378 | 0.078 |  | 1.2 | [6 empty] | 0.00038111 | 6.084e-05
2009-03-31 | 関東地方整備局 | 利根川 | 利根川上流 | 左岸 | 148.5 | 左岸148.5k No.1 | 表のり | B.左岸148.5k-No.1Ac2 | 20 | 21 | 9 | 1.474 | 2.42 | 1.96 | 2.5438 | 0.5 | 26.9 | 36 | 36.6 | 72.6 |  | 0.022 |  |  |  |  | 106.1 | 56.6 | 49.5 | [7 empty] | UU | [8 empty] | 52 | 5
2009-03-31 | 関東地方整備局 | 利根川 | 利根川上流 | 左岸 | 148.5 | 左岸148.5k No.1 | 表のり | B.左岸148.5k-No.1Ac2 | 21.15 | 21.45 | 5 | 1.781 | 2.71 | 1.16 | 0.72264 | 0 | 73.2 | 7.7 | 19.1 | 26.8 | 0.189 | 0.162 | 0.008 | [9 empty] | 5.0287e-08
2009-03-31 | 関東地方整備局 | 利根川 | 利根川上流 | 左岸 | 148.5 | 左岸148.5k No.2 | 天端 | B.左岸148.5k-No.2B1 | 1.15 | 1.45 | 8 |  | 2.67 |  |  | 0.5 | 44 | 34.9 | 20.6 | 55.5 | 0.088 | 0.056 | 0.005 |  |  |  | 36.1 | 23.6 | 12.5 |  |  |  | 1.6924e-08
2009-03-31 | 関東地方整備局 | 利根川 | 利根川上流 | 左岸 | 148.5 | 左岸148.5k No.2 | 天端 | B.左岸148.5k-No.2B1 | 2.15 | 2.46 | 10 | 1.973 | 2.71 | 0.68 | 0.18716 | 0.9 | 50.6 | 30.6 | 17.9 | 48.5 |  | 0.081 | 0.067 | [9 empty] | 6.9186e-06
2009-03-31 | 関東地方整備局 | 利根川 | 利根川上流 | 左岸 | 148.5 | 左岸148.5k No.2 | 天端 | B.左岸148.5k-No.2B1 | 3.15 | 3.45 | 4 |  | 2.61 |  |  | 0 | 23.2 | 49.7 | 27.1 | 76.8 | 0.06 | 0.051 | 0.002 | [9 empty] | 2.0253e-09
2009-03-31 | 関東地方整備局 | 利根川 | 利根川上流 | 左岸 | 148.5 | 左岸148.5k No.2 | 天端 | B.左岸148.5k-No.2B1 | 4.15 | 4.45 | 5 | 1.728 | 2.71 | 1.09 | 0.61963 | 0 | 36.2 | 47.3 | 16.5 | 63.8 |  | 0.06 | 0.008 | [9 empty] | 5.0287e-08
2009-03-31 | 関東地方整備局 | 利根川 | 利根川上流 | 左岸 | 148.5 | 左岸148.5k No.2 | 天端 | B.左岸148.5k-No.2B1 | 5.15 | 5.48 | 3 |  | 2.66 |  |  | 0.2 | 46.7 | 32.2 | 20.9 | 53.1 | 0.1 | 0.062 | 0.046 | [9 empty] | 2.8947e-06
2009-03-31 | 関東地方整備局 | 利根川 | 利根川上流 | 左岸 | 148.5 | 左岸148.5k No.2 | 天端 | B.左岸148.5k-No.2B1 | 6.15 | 6.48 | 5 | 1.701 | 2.69 | 1.1 | 0.63381 | 0 | 37.9 | 39.2 | 22.9 | 62.1 |  | 0.044 | 0.003 | [9 empty] | 5.1819e-09
2009-03-31 | 関東地方整備局 | 利根川 | 利根川上流 | 左岸 | 148.5 | 左岸148.5k No.2 | 天端 | B.左岸148.5k-No.2B1 | 7.15 | 7.48 | 4 |  | 2.63 |  |  | 0 | 21 | 56.1 | 22.9 | 79 | 0.069 | 0.065 | 0.004 | [9 empty] | 1.0092e-08
2009-03-31 | 関東地方整備局 | 利根川 | 利根川上流 | 左岸 | 148.5 | 左岸148.5k No.2 | 天端 | B.左岸148.5k-No.2Aso | 8.15 | 8.48 | 6 |  | 2.71 |  |  | 0.8 | 83.6 | 9.9 | 5.7 | 15.6 |  | 0.279 | 0.103 | 0.034 |  | 3.4 | [6 empty] | 1.8739e-05 | 1.156e-05
2009-03-31 | 関東地方整備局 | 利根川 | 利根川上流 | 左岸 | 148.5 | 左岸148.5k No.2 | 天端 | B.左岸148.5k-No.2Aso | 9.15 | 9.45 | 5 |  | 2.75 |  |  | 0.2 | 86.2 | 5.8 | 7.8 | 13.6 | 0.274 | 0.242 | 0.126 |  |  | 3 | [6 empty] | 2.9892e-05
2009-03-31 | 関東地方整備局 | 利根川 | 利根川上流 | 左岸 | 148.5 | 左岸148.5k No.2 | 天端 | B.左岸148.5k-No.2Ac1m | 10.15 | 10.45 | 4 |  | 2.64 |  |  | 0 | 23.2 | 48.2 | 28.6 | 76.8 |  | 0.021 | 0.002 |  |  |  | 43.8 | 27.8 | 16 |  |  |  | 2.0253e-09
2009-03-31 | 関東地方整備局 | 利根川 | 利根川上流 | 左岸 | 148.5 | 左岸148.5k No.2 | 天端 | B.左岸148.5k-No.2Ac1l | 14.15 | 14.45 | 5 |  | 2.66 |  |  | 0 | 0.4 | 51.6 | 48 | 99.6 |  | 0.005 |  |  |  |  | 67.9 | 29 | 38.9
2009-03-31 | 関東地方整備局 | 利根川 | 利根川上流 | 左岸 | 148.5 | 左岸148.5k No.2 | 天端 | B.左岸148.5k-No.2Ac1l | 16.15 | 16.48 | 4 |  | 2.69 |  |  | 0 | 34.5 | 44.3 | 21.2 | 65.5 | 0.069 | 0.057 | 0.004 |  |  |  | 45.5 | 27.5 | 18 |  |  |  | 1.0092e-08
2009-03-31 | 関東地方整備局 | 利根川 | 利根川上流 | 左岸 | 148.5 | 左岸148.5k No.2 | 天端 | B.左岸148.5k-No.2Ac1l | 18.15 | 18.45 | 6 |  | 2.73 |  |  | 0 | 50.6 | 33.3 | 16.1 | 49.4 |  | 0.076 | 0.011 |  |  |  | 9999 | 29.4 |  |  |  |  | 1.0517e-07
2009-03-31 | 関東地方整備局 | 利根川 | 利根川上流 | 左岸 | 148.5 | 左岸148.5k No.2 | 天端 | B.左岸148.5k-No.2Ag1 | 20.15 | 20.45 | 18 |  | 2.73 |  |  | 33.7 | 54.7 | 6.5 | 5.1 | 11.6 | 1.106 | 0.644 | 0.172 | 0.064 | 17.2812 | 1.3 | [6 empty] | 6.1478e-05 | 4.096e-05
2009-03-31 | 関東地方整備局 | 利根川 | 利根川上流 | 左岸 | 148.5 | 左岸148.5k No.2 | 天端 | B.左岸148.5k-No.2Ag1 | 22.15 | 22.46 | 13 |  | 2.73 |  |  | 38.9 | 51.6 | 4.3 | 5.2 | 9.5 |  | 1.196 | 0.321 | 0.083 |  | 2 | [6 empty] | 0.00026096 | 6.889e-05
2009-03-31 | 関東地方整備局 | 利根川 | 利根川上流 | 左岸 | 148.5 | 左岸148.5k No.2 | 天端 | B.左岸148.5k-No.2Ac2 | 23.15 | 23.47 | 7 |  | 2.42 |  |  | 0.5 | 33 | 30.5 | 36 | 66.5 | 0.054 | 0.026 |  |  |  |  | 120.4 | 63.8 | 56.6
2009-03-31 | 関東地方整備局 | 利根川 | 利根川上流 | 左岸 | 148.5 | 左岸148.5k No.2 | 天端 | B.左岸148.5k-No.2As2 | 25.15 | 25.46 | 27 |  | 2.76 |  |  | 1 | 78.6 | 10.4 | 10 | 20.4 |  | 0.213 | 0.072 | 0.005 |  | 17.1 | [6 empty] | 8.1741e-06 | 2.5e-07
2009-03-31 | 関東地方整備局 | 利根川 | 利根川上流 | 左岸 | 148.5 | 左岸148.5k No.2 | 天端 | B.左岸148.5k-No.2Dc | 26.15 | 26.45 | 25 |  | 2.65 |  |  | 22.9 | 28.8 | 32.3 | 16 | 48.3 | 0.217 | 0.083 | 0.01 |  |  |  | 70.3 | 32.1 | 38.2 |  |  |  | 8.4333e-08
2009-03-31 | 関東地方整備局 | 利根川 | 利根川上流 | 左岸 | 148.5 | 左岸148.5k No.2 | 天端 | B.左岸148.5k-No.2Dc | 27.15 | 27.46 | 10 |  | 2.66 |  |  | 4.5 | 17.5 | 53.5 | 24.5 | 78 |  | 0.04 | 0.003 |  |  |  | 74.6 | 29.2 | 45.4 |  |  |  | 5.1819e-09
2009-03-31 | 関東地方整備局 | 利根川 | 利根川上流 | 左岸 | 148.5 | 左岸148.5k No.3 | 裏のり | B.左岸148.5k-No.3B1 | 1.15 | 1.45 | 14 | 1.78 | 2.73 | 0.99 | 0.48759 | 4.3 | 46.5 | 32.5 | 16.7 | 49.2 | 0.105 | 0.077 | 0.011 | [9 empty] | 1.0517e-07
2009-03-31 | 関東地方整備局 | 利根川 | 利根川上流 | 左岸 | 148.5 | 左岸148.5k No.3 | 裏のり | B.左岸148.5k-No.3B1 | 2 | 3 |  | 1.946 | 2.68 | 0.71 | 0.2093 | 3.9 | 50.4 | 29.5 | 16.2 | 45.7 |  | 0.092 | 0.009 | [8 empty] | 4.68e-08 | 6.6066e-08 |  |  |  | CU |  |  | 55 | 28.1
2009-03-31 | 関東地方整備局 | 利根川 | 利根川上流 | 左岸 | 148.5 | 左岸148.5k No.3 | 裏のり | B.左岸148.5k-No.3B1 | 3.15 | 3.45 | 12 | 1.619 | 2.77 | 1.08 | 0.60563 | 0.5 | 73.7 | 13.8 | 12 | 25.8 |  | 0.281 | 0.031 | 0.002 |  | 17.3 | [6 empty] | 1.1601e-06 | 4e-08
2009-03-31 | 関東地方整備局 | 利根川 | 利根川上流 | 左岸 | 148.5 | 左岸148.5k No.3 | 裏のり | B.左岸148.5k-No.3B1 | 4.15 | 4.46 | 9 | 1.57 | 2.47 | 0.93 | 0.41677 | 0.3 | 81.9 | 8.3 | 9.5 | 17.8 | 0.277 | 0.242 | 0.09 | 0.018 | 15.3889 | 5.1 | [6 empty] | 1.3708e-05 | 3.24e-06 |  | 5.2875e-06
2009-03-31 | 関東地方整備局 | 利根川 | 利根川上流 | 左岸 | 148.5 | 左岸148.5k No.3 | 裏のり | B.左岸148.5k-No.3B1 | 5.15 | 5.48 | 5 | 1.745 | 2.75 | 1.03 | 0.53829 | 0.3 | 80.4 | 11.8 | 7.5 | 19.3 |  | 0.122 | 0.076 | 0.044 |  | 1.3 | [6 empty] | 9.265e-06 | 1.936e-05
2009-03-31 | 関東地方整備局 | 利根川 | 利根川上流 | 左岸 | 148.5 | 左岸148.5k No.3 | 裏のり | B.左岸148.5k-No.3Aso | 6 | 7 |  | 1.777 | 2.77 | 1.1 | 0.63381 | 0.1 | 53.9 | 28.4 | 17.6 | 46 |  | 0.101 | 0.007 | [8 empty] | 6.25e-08 | 3.6906e-08 |  |  |  | CU |  |  | 5 | 35.9
2009-03-31 | 関東地方整備局 | 利根川 | 利根川上流 | 左岸 | 148.5 | 左岸148.5k No.3 | 裏のり | B.左岸148.5k-No.3Ac1m | 7.15 | 7.47 | 5 | 1.58 | 2.62 | 1.41 | 1.1632 | 0.2 | 54.6 | 20.9 | 24.3 | 45.2 | 0.142 | 0.101 | 0.003 |  |  |  | 67.9 | 35.2 | 32.7 |  |  |  | 5.1819e-09
2009-03-31 | 関東地方整備局 | 利根川 | 利根川上流 | 左岸 | 148.5 | 左岸148.5k No.3 | 裏のり | B.左岸148.5k-No.3Ac1m | 8.15 | 8.45 | 6 | 1.825 | 2.68 | 0.99 | 0.48759 | 0.4 | 40.2 | 33.8 | 25.6 | 59.4 |  | 0.047 | 0.002 | [9 empty] | 2.0253e-09
2009-03-31 | 関東地方整備局 | 利根川 | 利根川上流 | 左岸 | 148.5 | 左岸148.5k No.3 | 裏のり | B.左岸148.5k-No.3Ac1l | 9.05 | 10.05 | 6 | 1.737 | 2.65 | 1.22 | 0.81795 | 0.1 | 26.3 | 54.4 | 19.2 | 73.6 |  | 0.029 | 0.005 |  |  |  | 49 | 31.2 | 17.8 |  |  |  | 1.6924e-08 |  |  |  | UU | [8 empty] | 42 | 5.9
2009-03-31 | 関東地方整備局 | 利根川 | 利根川上流 | 左岸 | 148.5 | 左岸148.5k No.3 | 裏のり | B.左岸148.5k-No.3Ac1l | 10.2 | 10.52 | 6 | 1.68 | 2.66 | 1.4 | 1.1433 | 0 | 6.2 | 60.1 | 33.7 | 93.8 | 0.016 | 0.011
2009-03-31 | 関東地方整備局 | 利根川 | 利根川上流 | 左岸 | 148.5 | 左岸148.5k No.3 | 裏のり | B.左岸148.5k-No.3Ac1l | 11 | 12 | 6 | 1.731 | 2.67 | 1.28 | 0.9198 | 0 | 0.3 | 55.1 | 44.6 | 99.7 |  | 0.006 |  |  |  |  | 55.5 | 29.7 | 25.8 | [7 empty] | UU | [8 empty] | 20 | 2.9
2009-03-31 | 関東地方整備局 | 利根川 | 利根川上流 | 左岸 | 148.5 | 左岸148.5k No.3 | 裏のり | B.左岸148.5k-No.3Ac1l | 12.15 | 12.49 | 4 | 1.732 | 2.67 | 1.25 | 0.86806 | 0 | 1.9 | 62 | 36.1 | 98.1 |  | 0.012
2009-03-31 | 関東地方整備局 | 利根川 | 利根川上流 | 左岸 | 148.5 | 左岸148.5k No.3 | 裏のり | B.左岸148.5k-No.3Ac1l | 13.15 | 13.47 | 8 | 1.81 | 2.66 | 1.01 | 0.51259 | 0 | 20.4 | 59 | 20.6 | 79.6 | 0.043 | 0.034 | 0.005 |  |  |  | 38.7 | 30.2 | 8.5 |  |  |  | 1.6924e-08
2009-03-31 | 関東地方整備局 | 利根川 | 利根川上流 | 左岸 | 148.5 | 左岸148.5k No.3 | 裏のり | B.左岸148.5k-No.3Ac1l | 14 | 15 | 8 | 1.746 | 2.68 | 1.21 | 0.80161 | 0 | 4 | 64.1 | 31.9 | 96 |  | 0.012 | 0.001 |  |  |  | 52.8 | 31.9 | 20.9 |  |  |  | 4.0644e-10 |  |  |  | UU | [8 empty] | 13 | 4.5
2009-03-31 | 関東地方整備局 | 利根川 | 利根川上流 | 左岸 | 148.5 | 左岸148.5k No.3 | 裏のり | B.左岸148.5k-No.3Ac1l | 15.15 | 15.47 | 8 | 1.781 | 2.67 | 1.08 | 0.60563 | 0 | 46.5 | 35.7 | 17.8 | 53.5 |  | 0.063 | 0.007 | [9 empty] | 3.6906e-08
2009-03-31 | 関東地方整備局 | 利根川 | 利根川上流 | 左岸 | 148.5 | 左岸148.5k No.3 | 裏のり | B.左岸148.5k-No.3Ag1 | 16.15 | 16.45 | 25 | 2.134 | 2.77 | 0.47 | 0.070628 | 37.5 | 46 | 10 | 6.5 | 16.5 | 1.702 | 0.923 | 0.139 | 0.023 | 74 | 2.3 | [6 empty] | 3.7529e-05 | 5.29e-06 |  | 6.1011e-07
2009-03-31 | 関東地方整備局 | 利根川 | 利根川上流 | 左岸 | 148.5 | 左岸148.5k No.3 | 裏のり | B.左岸148.5k-No.3Ag1 | 17.15 | 17.45 | 28 | 2.261 | 2.77 | 0.4 | 0.045714 | 46.8 | 38.9 | 7.8 | 6.5 | 14.3 |  | 1.549 | 0.198 | 0.028 |  | 1.6 | [6 empty] | 8.5187e-05 | 7.84e-06
2009-03-31 | 関東地方整備局 | 利根川 | 利根川上流 | 左岸 | 148.5 | 左岸148.5k No.3 | 裏のり | B.左岸148.5k-No.3Ag1 | 19.15 | 19.45 | 35 | 2.122 | 2.74 | 0.43 | 0.055599 | 50.3 | 34.3 | 8.6 | 6.8 | 15.4 | 4.272 | 2.048 | 0.124 | 0.034 | 125.6471 | 1 | [6 empty] | 2.8804e-05 | 1.156e-05 |  | 1.0365e-06
2009-03-31 | 関東地方整備局 | 利根川 | 利根川上流 | 左岸 | 148.5 | 左岸148.5k No.3 | 裏のり | B.左岸148.5k-No.3As2 | 22 | 22.9 |  | 1.907 | 2.73 | 0.88 | 0.36249 | 2.3 | 65.6 | 15.1 | 17 | 32.1 |  | 0.241 | 0.009 | [8 empty] | 1.93e-08 | 6.6066e-08 |  |  |  | CU |  |  | 41 | 25.4
2009-03-31 | 関東地方整備局 | 利根川 | 利根川上流 | 左岸 | 148.5 | 左岸148.5k No.3 | 裏のり | B.左岸148.5k-No.3Dc | 24.15 | 24.45 | 22 | 1.811 | 2.72 | 1.12 | 0.6627 | 1.3 | 57 | 29.8 | 11.9 | 41.7 | 0.125 | 0.096 | 0.017 | 0.003 | 41.6667 | 4.3 | [6 empty] | 2.8837e-07 | 9e-08 |  | 5.2752e-08
2009-03-31 | 関東地方整備局 | 利根川 | 利根川上流 | 左岸 | 149.5 | 左岸149.5k-No.1 | 表のり | B.左岸149.5k-No.1B1 | 1 | 2 | 3 | 1.776 | 2.66 | 1.08 | 0.60563 | 0 | 22.2 | 60.1 | 17.7 | 77.8 | 0.06 | 0.053 | 0.006 | 0.001 | 60 | 3.8 | 42 | 32.3 | 9.7 |  |  |  | 2.5821e-08 | 1e-08 |  | 3.616e-09 | UU | [8 empty] | 29 | 5.7
2009-03-31 | 関東地方整備局 | 利根川 | 利根川上流 | 左岸 | 149.5 | 左岸149.5k-No.1 | 表のり | B.左岸149.5k-No.1B1 | 2.15 | 2.51 | 3 | 1.628 | 2.63 | 1.21 | 0.80161 | 0 | 22.9 | 56.2 | 20.9 | 77.1 | 0.056 | 0.044 | 0.005 | 0.001 | 56 | 3.1 | [6 empty] | 1.6924e-08 | 1e-08 |  | 3.6403e-09
2009-03-31 | 関東地方整備局 | 利根川 | 利根川上流 | 左岸 | 149.5 | 左岸149.5k-No.1 | 表のり | B.左岸149.5k-No.1B2 | 4 | 5 |  | 1.826 | 2.69 | 1 | 0.5 | 0 | 46 | 36.4 | 17.6 | 54 |  | 0.063 | 0.007 | [9 empty] | 3.6906e-08 |  |  |  | UU | [8 empty] | 11 | 8
2009-03-31 | 関東地方整備局 | 利根川 | 利根川上流 | 左岸 | 149.5 | 左岸149.5k-No.1 | 表のり | B.左岸149.5k-No.1B2 | 6 | 7 |  | 1.781 | 2.72 | 1.07 | 0.59181 | 0 | 53.4 | 31.3 | 15.3 | 46.6 | 0.114 | 0.083 | 0.012 | 0.002 | 57 | 5 | [5 empty] | 7.45e-08 | 1.2867e-07 | 4e-08 |  | 1.3702e-08 | CU |  |  | 30 | 18.1
2009-03-31 | 関東地方整備局 | 利根川 | 利根川上流 | 左岸 | 149.5 | 左岸149.5k-No.1 | 表のり | B.左岸149.5k-No.1Ac1 | 7.15 | 7.45 | 1 | 1.776 | 2.57 | 0.93 | 0.41677 | 0.1 | 37.2 | 33.3 | 29.4 | 62.7 |  | 0.031 | 0.001 |  |  |  | 43.5 | 25 | 18.5 |  |  |  | 4.0644e-10
2009-03-31 | 関東地方整備局 | 利根川 | 利根川上流 | 左岸 | 149.5 | 左岸149.5k-No.1 | 表のり | B.左岸149.5k-No.1Ac1 | 8.15 | 8.45 | 4 | 1.801 | 2.64 | 1.05 | 0.5647 | 0 | 12 | 50.1 | 37.9 | 88 | 0.015 | 0.01
2009-03-31 | 関東地方整備局 | 利根川 | 利根川上流 | 左岸 | 149.5 | 左岸149.5k-No.1 | 表のり | B.左岸149.5k-No.1Ac1 | 9.15 | 9.45 | 3 | 1.729 | 2.63 | 1.23 | 0.83447 | 1.2 | 5.6 | 55.4 | 37.8 | 93.2 |  | 0.01
2009-03-31 | 関東地方整備局 | 利根川 | 利根川上流 | 左岸 | 149.5 | 左岸149.5k-No.1 | 表のり | B.左岸149.5k-No.1Ac1 | 10 | 11 |  | 1.712 | 2.67 | 1.34 | 1.0282 | 0 | 3.1 | 60.5 | 36.4 | 96.9 |  | 0.01 |  |  |  |  | 55.8 | 27.3 | 28.5 | [7 empty] | UU | [8 empty] | 35 | 0.9
2009-03-31 | 関東地方整備局 | 利根川 | 利根川上流 | 左岸 | 149.5 | 左岸149.5k-No.1 | 表のり | B.左岸149.5k-No.1Ac2 | 11.15 | 11.48 | 3 | 1.368 | 2.64 | 3.36 | 8.7002 | 0.8 | 18 | 70.2 | 11 | 81.2 | 0.035 | 0.032 | 0.021 | 0.004 | 8.75 | 5.2 | 132 | 76.6 | 55.4 |  |  |  | 4.7052e-07 | 1.6e-07 |  | 1.4686e-06
2009-03-31 | 関東地方整備局 | 利根川 | 利根川上流 | 左岸 | 149.5 | 左岸149.5k-No.1 | 表のり | B.左岸149.5k-No.1Ac2 | 12.2 | 13.2 |  | 1.681 | 2.65 | 1.42 | 1.1832 | 0 | 48 | 26.3 | 25.7 | 52 | 0.129 | 0.065 | 0.002 |  |  |  | 64.4 | 38.7 | 25.7 |  |  |  | 2.0253e-09 |  |  |  | UU | [8 empty] | 33 | 3.6
2009-03-31 | 関東地方整備局 | 利根川 | 利根川上流 | 左岸 | 149.5 | 左岸149.5k-No.1 | 表のり | B.左岸149.5k-No.1Ac2 | 13.35 | 13.67 | 2 | 1.247 | 2.6 | 3.61 | 10.2052 | 0 | 36.6 | 39 | 24.4 | 63.4 |  | 0.063 | 0.003 | [9 empty] | 5.1819e-09
2009-03-31 | 関東地方整備局 | 利根川 | 利根川上流 | 左岸 | 149.5 | 左岸149.5k-No.1 | 表のり | B.左岸149.5k-No.1As2 | 14.15 | 14.45 | 12 | 1.822 | 2.67 | 1.02 | 0.52535 | 0 | 93.8 | 0.7 | 5.5 | 6.2 | 0.256 | 0.226 | 0.134 | 0.0098 | 26.1224 | 1.1 | [6 empty] | 3.4475e-05 | 9.604e-07 |  | 1.49e-06
2009-03-31 | 関東地方整備局 | 利根川 | 利根川上流 | 左岸 | 149.5 | 左岸149.5k-No.1 | 表のり | B.左岸149.5k-No.1As2 | 15 | 16 |  | 1.729 | 2.77 | 1.11 | 0.64817 | 2.9 | 84.3 | 7.5 | 5.3 | 12.8 |  | 0.415 | 0.21 | 0.044 |  | 3.8 | [5 empty] | 1.35e-05 | 9.763e-05 | 1.936e-05 |  |  | CU |  |  | 68 | 12.3
2009-03-31 | 関東地方整備局 | 利根川 | 利根川上流 | 左岸 | 149.5 | 左岸149.5k-No.1 | 表のり | B.左岸149.5k-No.1As2 | 16 | 17 |  | 1.651 | 2.57 | 1.41 | 1.1632 | 0 | 10.5 | 53.2 | 36.3 | 89.5 | 0.029 | 0.015 | [14 empty] | UU | [8 empty] | 42 | 6.3
2009-03-31 | 関東地方整備局 | 利根川 | 利根川上流 | 左岸 | 149.5 | 左岸149.5k-No.1 | 表のり | B.左岸149.5k-No.1Dc | 17.15 | 17.45 | 10 |  | 2.59 |  |  | 4.2 | 50.4 | 28.2 | 17.2 | 45.4 |  | 0.095 | 0.134 | [9 empty] | 3.4475e-05
2009-03-31 | 関東地方整備局 | 利根川 | 利根川上流 | 左岸 | 149.5 | 左岸149.5k-No.1 | 表のり | B.左岸149.5k-No.1Ds | 19.15 | 19.45 | 16 |  | 2.74 |  |  | 1.3 | 88.2 | 3 | 7.5 | 10.5 | 0.328 | 0.283 | 0.156 | 0.069 | 4.7536 | 1.8 | [6 empty] | 4.9031e-05 | 4.761e-05
2009-03-31 | 関東地方整備局 | 利根川 | 利根川上流 | 左岸 | 149.5 | 左岸149.5k-No.1 | 表のり | B.左岸149.5k-No.1Ds | 20.15 | 20.45 | 17 |  | 2.74 |  |  | 16.3 | 72.2 | 5 | 6.5 | 11.5 |  | 0.519 | 0.197 | 0.02 |  | 6.6 | [6 empty] | 8.4193e-05 | 4e-06
2009-03-31 | 関東地方整備局 | 利根川 | 利根川上流 | 左岸 | 149.5 | 左岸149.5k-No.1 | 表のり | B.左岸149.5k-No.1Ds | 21.15 | 21.45 | 17 |  | 2.72 |  |  | 7.5 | 81.4 | 1.5 | 9.6 | 11.1 | 0.551 | 0.421 | 0.153 | 0.014 | 39.3571 | 7.3 | [6 empty] | 4.6874e-05 | 1.96e-06
2009-03-31 | 関東地方整備局 | 利根川 | 利根川上流 | 左岸 | 149.5 | 左岸149.5k-No.1 | 表のり | B.左岸149.5k-No.1Ds | 22.15 | 22.45 | 20 |  | 2.79 |  |  | 1.8 | 89 | 1.7 | 7.5 | 9.2 |  | 0.4 | 0.216 | 0.085 |  | 1.9 | [6 empty] | 0.00010421 | 7.225e-05
2009-03-31 | 関東地方整備局 | 利根川 | 利根川上流 | 左岸 | 149.5 | 左岸149.5k-No.1 | 表のり | B.左岸149.5k-No.1Dsg | 24.15 | 24.45 | 33 |  | 2.97 |  |  | 9 | 84.4 | 0.9 | 5.7 | 6.6 | 0.637 | 0.528 | 0.284 | 0.177 | 3.5989 | 1.2 | [6 empty] | 0.00019649 | 0.00031329
2009-03-31 | 関東地方整備局 | 利根川 | 利根川上流 | 左岸 | 149.5 | 左岸149.5k-No.1 | 表のり | B.左岸149.5k-No.1Dsg | 26.15 | 26.45 | 38 |  | 2.79 |  |  | 24.8 | 69.7 | 0.8 | 4.7 | 5.5 |  | 0.596 | 0.255 | 0.151 |  | 1 | [6 empty] | 0.00015309 | 0.00022801
2009-03-31 | 関東地方整備局 | 利根川 | 利根川上流 | 左岸 | 149.5 | 左岸149.5k-No.2 | 天端 | B.左岸149.5k-No.2B1 | 1.15 | 1.45 | 5 | 1.956 | 2.66 | 0.68 | 0.18716 | 8 | 43.5 | 28.1 | 20.4 | 48.5 | 0.139 | 0.082 | 0.005 |  |  |  | 35 | 20.4 | 14.6 |  |  |  | 1.6924e-08
2009-03-31 | 関東地方整備局 | 利根川 | 利根川上流 | 左岸 | 149.5 | 左岸149.5k-No.2 | 天端 | B.左岸149.5k-No.2B1 | 2.15 | 2.45 | 5 |  | 2.64 |  |  | 8.1 | 28.7 | 38.2 | 25 | 63.2 |  | 0.033 | 0.002 |  |  |  | 44.3 | 25.4 | 18.9 |  |  |  | 2.0253e-09
2009-03-31 | 関東地方整備局 | 利根川 | 利根川上流 | 左岸 | 149.5 | 左岸149.5k-No.2 | 天端 | B.左岸149.5k-No.2B1 | 3.15 | 3.45 | 4 |  | 2.66 |  |  | 1.1 | 45.4 | 28.9 | 24.6 | 53.5 | 0.111 | 0.065 | 0.003 |  |  |  | 35.5 | 20.6 | 14.9 |  |  |  | 5.1819e-09
2009-03-31 | 関東地方整備局 | 利根川 | 利根川上流 | 左岸 | 149.5 | 左岸149.5k-No.2 | 天端 | B.左岸149.5k-No.2B2 | 4.15 | 4.45 | 4 |  | 2.67 |  |  | 23.1 | 39.6 | 21.7 | 15.6 | 37.3 |  | 0.162 | 0.01 |  |  |  | 26.5 | 17.7 | 8.8 |  |  |  | 8.4333e-08
2009-03-31 | 関東地方整備局 | 利根川 | 利根川上流 | 左岸 | 149.5 | 左岸149.5k-No.2 | 天端 | B.左岸149.5k-No.2B2 | 5.15 | 5.45 | 6 |  | 2.65 |  |  | 4.8 | 58.4 | 16.8 | 20 | 36.8 | 0.209 | 0.151 | 0.005 |  |  |  | 9999 | 21.4 |  |  |  |  | 1.6924e-08
2009-03-31 | 関東地方整備局 | 利根川 | 利根川上流 | 左岸 | 149.5 | 左岸149.5k-No.2 | 天端 | B.左岸149.5k-No.2B2 | 6.15 | 6.45 | 6 | 1.815 | 2.64 | 0.93 | 0.41677 | 0 | 31.5 | 46.7 | 21.8 | 68.5 |  | 0.034 | 0.004 |  |  |  | 37.1 | 29.1 | 8 |  |  |  | 1.0092e-08
2009-03-31 | 関東地方整備局 | 利根川 | 利根川上流 | 左岸 | 149.5 | 左岸149.5k-No.2 | 天端 | B.左岸149.5k-No.2B3 | 7.15 | 7.45 | 5 |  | 2.63 |  |  | 0.4 | 29.4 | 43.7 | 26.5 | 70.2 | 0.058 | 0.036 | 0.003 |  |  |  | 43.7 | 28.3 | 15.4 |  |  |  | 5.1819e-09
2009-03-31 | 関東地方整備局 | 利根川 | 利根川上流 | 左岸 | 149.5 | 左岸149.5k-No.2 | 天端 | B.左岸149.5k-No.2Ac1 | 8.15 | 8.45 | 5 |  | 2.67 |  |  | 25.6 | 29 | 23.5 | 21.9 | 45.4 |  | 0.093 | 0.004 |  |  |  | 33.7 | 28.8 | 4.9 |  |  |  | 1.0092e-08
2009-03-31 | 関東地方整備局 | 利根川 | 利根川上流 | 左岸 | 149.5 | 左岸149.5k-No.2 | 天端 | B.左岸149.5k-No.2Ac1 | 9.15 | 9.45 | 5 |  | 2.67 |  |  | 0 | 33.7 | 45.8 | 20.5 | 66.3 | 0.058 | 0.036 | 0.005 |  |  |  | 34.8 | 26.5 | 8.3 |  |  |  | 1.6924e-08
2009-03-31 | 関東地方整備局 | 利根川 | 利根川上流 | 左岸 | 149.5 | 左岸149.5k-No.2 | 天端 | B.左岸149.5k-No.2Ac1 | 10.15 | 10.45 | 8 |  | 2.62 |  |  | 0.4 | 23.9 | 43.4 | 32.3 | 75.7 |  | 0.017 |  |  |  |  | 48.1 | 26.7 | 21.4
2009-03-31 | 関東地方整備局 | 利根川 | 利根川上流 | 左岸 | 149.5 | 左岸149.5k-No.2 | 天端 | B.左岸149.5k-No.2Ac1 | 12.15 | 12.45 | 6 | 1.761 | 2.63 | 1.12 | 0.6627 | 0 | 15.6 | 52.6 | 31.8 | 84.4 | 0.024 | 0.016 | 0.002 |  |  |  | 44.4 | 28.9 | 15.5 |  |  |  | 2.0253e-09
2009-03-31 | 関東地方整備局 | 利根川 | 利根川上流 | 左岸 | 149.5 | 左岸149.5k-No.2 | 天端 | B.左岸149.5k-No.2Ac2 | 14.15 | 14.45 | 4 |  | 2.38 |  |  | 0 | 30.5 | 48.3 | 21.2 | 69.5 |  | 0.058 | 0.004 |  |  |  | 128.4 | 87.4 | 41 |  |  |  | 1.0092e-08
2009-03-31 | 関東地方整備局 | 利根川 | 利根川上流 | 左岸 | 149.5 | 左岸149.5k-No.2 | 天端 | B.左岸149.5k-No.2Ac2 | 15.15 | 15.5 | 2 | 1.393 | 2.42 | 2.62 | 4.9682 | 0 | 15.9 | 64.3 | 19.8 | 84.1 | 0.063 | 0.059 | 0.005 | 0.001 | 63 | 9.4 | 121.3 | 80.2 | 41.1 |  |  |  | 1.6924e-08 | 1e-08 |  | 7.208e-08
2009-03-31 | 関東地方整備局 | 利根川 | 利根川上流 | 左岸 | 149.5 | 左岸149.5k-No.2 | 天端 | B.左岸149.5k-No.2As2 | 17.15 | 17.42 | 50 |  | 2.66 |  |  | 2.2 | 87.2 | 3.5 | 7.1 | 10.6 |  | 0.307 | 0.172 |  |  | 2.9 | [6 empty] | 6.1478e-05
2009-03-31 | 関東地方整備局 | 利根川 | 利根川上流 | 左岸 | 149.5 | 左岸149.5k-No.2 | 天端 | B.左岸149.5k-No.2As2 | 18.15 | 18.45 | 12 |  | 2.71 |  |  | 4.6 | 75.1 | 9.4 | 10.9 | 20.3 | 0.492 | 0.39 | 0.072 |  |  | 29.7 | [6 empty] | 8.1741e-06
2009-03-31 | 関東地方整備局 | 利根川 | 利根川上流 | 左岸 | 149.5 | 左岸149.5k-No.2 | 天端 | B.左岸149.5k-No.2Dc | 19.2 | 19.45 | 9 |  | 2.61 |  |  | 6.9 | 22.9 | 21.6 | 48.6 | 70.2 |  | 0.006 |  |  |  |  | 85.1 | 57.3 | 27.8
2009-03-31 | 関東地方整備局 | 利根川 | 利根川上流 | 左岸 | 149.5 | 左岸149.5k-No.2 | 天端 | B.左岸149.5k-No.2Dcs | 20.2 | 20.45 | 23 |  | 2.56 |  |  | 9.6 | 57.9 | 16.5 | 16 | 32.5 | 0.253 | 0.165 | 0.012 |  |  |  | 47.2 | 26.4 | 20.8 |  |  |  | 1.2867e-07
2009-03-31 | 関東地方整備局 | 利根川 | 利根川上流 | 左岸 | 149.5 | 左岸149.5k-No.2 | 天端 | B.左岸149.5k-No.2Ds | 22.15 | 22.45 | 45 |  | 2.77 |  |  | 2.9 | 83.7 | 5.9 | 7.5 | 13.4 |  | 0.274 | 0.127 | 0.041 |  | 2.3 | [6 empty] | 3.0445e-05 | 1.681e-05
2009-03-31 | 関東地方整備局 | 利根川 | 利根川上流 | 左岸 | 149.5 | 左岸149.5k-No.2 | 天端 | B.左岸149.5k-No.2Ds | 24.15 | 24.45 | 25 |  | 2.78 |  |  | 9.7 | 78.6 | 5.9 | 5.8 | 11.7 | 0.597 | 0.471 | 0.177 | 0.059 | 10.1186 | 2 | [6 empty] | 6.5698e-05 | 3.481e-05
2009-03-31 | 関東地方整備局 | 利根川 | 利根川上流 | 左岸 | 149.5 | 左岸149.5k-No.2 | 天端 | B.左岸149.5k-No.2Dsg | 26.15 | 26.45 | 28 |  | 2.74 |  |  | 8.4 | 82.1 | 2 | 7.5 | 9.5 |  | 0.464 | 0.212 | 0.083 |  | 1.9 | [6 empty] | 9.9798e-05 | 6.889e-05
2009-03-31 | 関東地方整備局 | 利根川 | 利根川上流 | 左岸 | 149.5 | 左岸149.5k-No.2 | 天端 | B.左岸149.5k-No.2Dsg | 28.15 | 28.45 | 45 |  | 2.96 |  |  | 15.6 | 73.5 | 5.5 | 5.4 | 10.9 | 0.556 | 0.437 | 0.191 | 0.068 | 8.1765 | 2 | [6 empty] | 7.8371e-05 | 4.624e-05
2009-03-31 | 関東地方整備局 | 利根川 | 利根川上流 | 左岸 | 149.5 | 左岸149.5k-No.3 | 裏のり | B.左岸149.5k-No.3B1 | 1 | 2 |  | 1.857 | 2.71 | 0.78 | 0.2666 | 0.5 | 69.1 | 18.2 | 12.2 | 30.4 | 0.277 | 0.226 | 0.021 | 0.003 | 92.3333 | 7.5 | [5 empty] | 4.49e-08 | 4.7052e-07 | 9e-08 |  | 2.6262e-08 | CU |  |  | 100 | 29.4
2009-03-31 | 関東地方整備局 | 利根川 | 利根川上流 | 左岸 | 149.5 | 左岸149.5k-No.3 | 裏のり | B.左岸149.5k-No.3B1 | 2.15 | 2.45 | 16 | 1.72 | 2.71 | 0.89 | 0.373 | 0.3 | 77.8 | 8.6 | 13.3 | 21.9 | 0.296 | 0.246 | 0.038 | [9 empty] | 1.8593e-06
2009-03-31 | 関東地方整備局 | 利根川 | 利根川上流 | 左岸 | 149.5 | 左岸149.5k-No.3 | 裏のり | B.左岸149.5k-No.3B1 | 3.15 | 3.45 | 9 | 1.833 | 2.72 | 0.77 | 0.25793 | 0 | 61.3 | 22.9 | 15.8 | 38.7 |  | 0.141 | 0.008 | 0.002 |  | 2.2 | [6 empty] | 5.0287e-08 | 4e-08
2009-03-31 | 関東地方整備局 | 利根川 | 利根川上流 | 左岸 | 149.5 | 左岸149.5k-No.3 | 裏のり | B.左岸149.5k-No.3B2 | 5.15 | 5.45 | 5 | 1.771 | 2.72 | 0.91 | 0.39454 | 0 | 82.3 | 7.8 | 9.9 | 17.7 | 0.26 | 0.218 | 0.09 | 0.005 | 52 | 12.2 | [6 empty] | 1.3708e-05 | 2.5e-07 |  | 1.7477e-07
2009-03-31 | 関東地方整備局 | 利根川 | 利根川上流 | 左岸 | 149.5 | 左岸149.5k-No.3 | 裏のり | B.左岸149.5k-No.3B3 | 6.55 | 7.55 |  | 1.838 | 2.72 | 1.02 | 0.52535 | 7.1 | 15.2 | 45.6 | 32.1 | 77.7 | 0.025 | 0.014 |  |  |  |  | 41.8 | 23.1 | 18.7 | [7 empty] | CU |  |  | 6 | 3
2009-03-31 | 関東地方整備局 | 利根川 | 利根川上流 | 左岸 | 149.5 | 左岸149.5k-No.3 | 裏のり | B.左岸149.5k-No.3Ac1 | 7.7 | 8 | 3 | 1.763 | 2.65 | 1.14 | 0.69231 | 0.2 | 9.2 | 54.7 | 35.9 | 90.6 |  | 0.016 |  |  |  |  | 62 | 30.2 | 31.8
2009-03-31 | 関東地方整備局 | 利根川 | 利根川上流 | 左岸 | 149.5 | 左岸149.5k-No.3 | 裏のり | B.左岸149.5k-No.3Ac1 | 8.15 | 8.55 | 3 | 1.783 | 2.66 | 1.1 | 0.63381 | 0 | 20.6 | 48.4 | 31 | 79.4 | 0.059 | 0.051 |  |  |  |  | 49.3 | 27.3 | 22
2009-03-31 | 関東地方整備局 | 利根川 | 利根川上流 | 左岸 | 149.5 | 左岸149.5k-No.3 | 裏のり | B.左岸149.5k-No.3Ac1 | 9.15 | 9.45 | 3 | 1.815 | 2.68 | 1.04 | 0.5514 | 0.8 | 24.8 | 42 | 32.4 | 74.4 |  | 0.014 | 0.001 |  |  |  | 45.8 | 26.8 | 19 |  |  |  | 4.0644e-10
2009-03-31 | 関東地方整備局 | 利根川 | 利根川上流 | 左岸 | 149.5 | 左岸149.5k-No.3 | 裏のり | B.左岸149.5k-No.3Ac1 | 10 | 11 |  | 1.713 | 2.67 | 1.33 | 1.0097 | 0 | 1.6 | 51.6 | 46.8 | 98.4 |  | 0.006 |  |  |  |  | 57.1 | 28.1 | 29 | [7 empty] | UU | [8 empty] | 34 | 2.8
2009-03-31 | 関東地方整備局 | 利根川 | 利根川上流 | 左岸 | 149.5 | 左岸149.5k-No.3 | 裏のり | B.左岸149.5k-No.3Ac2 | 11.15 | 11.45 | 4 | 1.362 | 2.47 | 2.96 | 6.5491 | 0.4 | 20.6 | 53.8 | 25.2 | 79 | 0.065 | 0.061 | 0.003 | [9 empty] | 5.1819e-09
2009-03-31 | 関東地方整備局 | 利根川 | 利根川上流 | 左岸 | 149.5 | 左岸149.5k-No.3 | 裏のり | B.左岸149.5k-No.3Ac2 | 13.15 | 13.5 | 4 | 1.603 | 2.61 | 1.49 | 1.3285 | 0 | 22.9 | 26.4 | 50.7 | 77.1 |  | 0.005
2009-03-31 | 関東地方整備局 | 利根川 | 利根川上流 | 左岸 | 149.5 | 左岸149.5k-No.3 | 裏のり | B.左岸149.5k-No.3As2 | 14 | 15 | 4 | 1.903 | 2.73 | 0.82 | 0.30295 | 1.5 | 91.3 | 2.1 | 5.1 | 7.2 |  | 0.337 | 0.173 |  |  | 1.3 | [5 empty] | 1.27e-06 | 6.2309e-05 |  |  |  | CU |  |  | 87 | 41.2
2009-03-31 | 関東地方整備局 | 利根川 | 利根川上流 | 左岸 | 149.5 | 左岸149.5k-No.3 | 裏のり | B.左岸149.5k-No.3As2 | 15.15 | 15.48 | 2 | 1.847 | 2.65 | 0.92 | 0.40557 | 2.3 | 75.7 | 8.4 | 13.6 | 22 | 0.415 | 0.33 | 0.06 |  |  | 42.9 | [6 empty] | 5.3577e-06
2009-03-31 | 関東地方整備局 | 利根川 | 利根川上流 | 左岸 | 149.5 | 左岸149.5k-No.3 | 裏のり | B.左岸149.5k-No.3Dcs | 17.65 | 17.95 | 16 |  | 2.71 |  |  | 0 | 51.9 | 28 | 19.7 | 47.7 |  | 0.089 | 0.005 | [9 empty] | 1.6924e-08
2009-03-31 | 関東地方整備局 | 利根川 | 利根川上流 | 左岸 | 149.5 | 左岸149.5k-No.3 | 裏のり | B.左岸149.5k-No.3Ds | 19.45 | 19.75 | 36 |  | 2.84 |  |  | 5.5 | 81.7 | 1.7 | 11.1 | 12.8 | 0.566 | 0.433 | 0.168 | 0.002 | 283 | 47.2 | [6 empty] | 5.8216e-05 | 4e-08
2009-03-31 | 関東地方整備局 | 利根川 | 利根川上流 | 左岸 | 149.5 | 左岸149.5k-No.3 | 裏のり | B.左岸149.5k-No.3Ds | 21.15 | 21.45 | 30 |  | 2.68 |  |  | 17.1 | 74.2 | 2.2 | 6.5 | 8.7 |  | 0.321 | 0.103 | 0.08 |  | 0.6 | [6 empty] | 1.8739e-05 | 6.4e-05
2009-03-31 | 関東地方整備局 | 利根川 | 利根川上流 | 左岸 | 149.5 | 左岸149.5k-No.3 | 裏のり | B.左岸149.5k-No.3Ds | 23.15 | 23.45 | 31 |  | 2.83 |  |  | 16.1 | 76.6 | 1.7 | 5.6 | 7.3 | 0.801 | 0.576 | 0.249 | 0.123 | 6.5122 | 1.1 | [6 empty] | 0.00014488 | 0.00015129
2009-03-31 | 関東地方整備局 | 利根川 | 利根川上流 | 左岸 | 149.5 | 左岸149.5k-No.3 | 裏のり | B.左岸149.5k-No.3Dsg | 25.15 | 25.45 | 37 |  | 2.82 |  |  | 8.6 | 84.1 | 1.1 | 6.2 | 7.3 |  | 0.417 | 0.221 | 0.107 |  | 1.5 | [6 empty] | 0.00010989 | 0.00011449
2009-03-31 | 関東地方整備局 | 利根川 | 利根川上流 | 左岸 | 149.5 | 左岸149.5k-No.3 | 裏のり | B.左岸149.5k-No.3Dsg | 27.15 | 27.45 | 36 |  | 2.76 |  |  | 16.8 | 73.5 | 4.6 | 5.1 | 9.7 | 0.423 | 0.355 | 0.189 | 0.079 | 5.3544 | 1.9 | [6 empty] | 7.6482e-05 | 6.241e-05
2009-03-31 | 関東地方整備局 | 利根川 | 利根川上流 | 左岸 | 150.4 | L150.40k-No.1 | 表のり | B.P-1 | 1.15 | 1.45 | 10 |  | 2.653 |  |  | 5 | 55 | 34 | 6 | 40 | 0.21 | 0.135 | 0.03 | 0.0125 | 16.8 | 0.8 | [6 empty] | 1.0752e-06 | 1.5625e-06
2009-03-31 | 関東地方整備局 | 利根川 | 利根川上流 | 左岸 | 150.4 | L150.40k-No.1 | 表のり | B.P-3 | 3.15 | 3.45 | 22 |  | 2.588 |  |  | 50 | 24 | 23 | 3 | 26 | 6.55 | 2 | 0.045 | 0.014 | 467.8571 | 0.2 | [6 empty] | 2.751e-06 | 1.96e-06
2009-03-31 | 関東地方整備局 | 利根川 | 利根川上流 | 左岸 | 150.4 | L150.40k-No.1 | 表のり | B.S-1 | 3.5 | 4.75 | 22 | 1.809 | 2.723 | 0.837 | 0.3192 | 22 | 40 | 27 | 11 | 38 | 0.299 | 0.191 | 0.0169 | 0.0035 | 85.4286 | 1.6 | [6 empty] | 2.8445e-07 | 1.225e-07 |  | 2.4429e-08 | CU |  |  | 36.5 | 28.7
2009-03-31 | 関東地方整備局 | 利根川 | 利根川上流 | 左岸 | 150.4 | L150.40k-No.1 | 表のり | B.T-1 | 5 | 5.75 | 5 | 1.747 | 2.724 | 0.894 | 0.37725 | 0 | 56 | 29 | 15 | 44 | 0.136 | 0.11 | 0.0096 | 0.0015 | 90.6667 | 2.8 | [6 empty] | 7.6722e-08 | 2.25e-08 |  | 5.1067e-09 | CU |  |  | 32.9 | 29.8
2009-03-31 | 関東地方整備局 | 利根川 | 利根川上流 | 左岸 | 150.4 | L150.40k-No.1 | 表のり | B.P-8U | 8.15 | 8.5 | 2 |  | 2.705 |  |  | 0 | 33 | 46 | 21 | 67 | 0.0515 | 0.0345 | 0.0047 |  |  |  | 35.9 | 24.6 | 11.3 |  |  |  | 1.4664e-08
2009-03-31 | 関東地方整備局 | 利根川 | 利根川上流 | 左岸 | 150.4 | L150.40k-No.1 | 表のり | B.T-2 | 9.5 | 10.35 | 2 | 1.735 | 2.718 | 1.278 | 0.9163 | 1 | 39 | 39 | 21 | 60 | 0.0755 | 0.0472 | 0.0042 |  |  |  | 53.7 | 30.4 | 23.3 |  |  |  | 1.13e-08 |  |  |  | UU | [8 empty] | 66.2 | 0
2009-03-31 | 関東地方整備局 | 利根川 | 利根川上流 | 左岸 | 150.4 | L150.40k-No.1 | 表のり | B.P-11 | 11.15 | 11.5 | 3 |  | 2.661 |  |  | 0 | 11 | 59 | 30 | 89 | 0.0155 | 0.011 | 0.0026 |  |  |  | 141.5 | 74.4 | 67.1 |  |  |  | 3.7196e-09
2009-03-31 | 関東地方整備局 | 利根川 | 利根川上流 | 左岸 | 150.4 | L150.40k-No.1 | 表のり | B.P-12 | 12.15 | 12.45 | 2 |  | 2.67 |  |  | 0 | 2 | 45 | 53 | 98 | 0.0067 | 0.0044 |  |  |  |  | 69.3 | 34.5 | 34.8
2009-03-31 | 関東地方整備局 | 利根川 | 利根川上流 | 左岸 | 150.4 | L150.40k-No.1 | 表のり | B.P-13 | 13.15 | 13.5 | 2 |  | 2.682 |  |  | 0 | 17 | 62 | 21 | 83 | 0.0335 | 0.0235 | 0.0046 | 0.0015 | 22.3333 | 2.2 | 75.9 | 37.5 | 38.4 |  |  |  | 1.3951e-08 | 2.25e-08
2009-03-31 | 関東地方整備局 | 利根川 | 利根川上流 | 左岸 | 150.4 | L150.40k-No.1 | 表のり | B.T-3 | 13.5 | 14.35 | 2 | 1.774 | 2.713 | 1.161 | 0.72417 | 0 | 1 | 50 | 49 | 99 | 0.0082 | 0.0053 |  |  |  |  | 51.2 | 29.8 | 21.4 | [7 empty] | UU | [8 empty] | 67.1 | 0
2009-03-31 | 関東地方整備局 | 利根川 | 利根川上流 | 左岸 | 150.4 | L150.40k-No.1 | 表のり | B.1 | 15.1 | 15.6 | [20 empty] | 2.47e-05
2009-03-31 | 関東地方整備局 | 利根川 | 利根川上流 | 左岸 | 150.4 | L150.40k-No.1 | 表のり | B.P-15D | 15.15 | 15.45 | 4 |  | 2.684 |  |  | 1 | 64 | 28 | 7 | 35 | 0.27 | 0.185 | 0.0245 | 0.009 | 30 | 1.1 | [6 empty] | 6.7251e-07 | 8.1e-07
2009-03-31 | 関東地方整備局 | 利根川 | 利根川上流 | 左岸 | 150.4 | L150.40k-No.1 | 表のり | B.S-2 | 15.6 | 16.4 | 4 | 1.9 | 2.7 | 0.8 | 0.28444 | 3 | 72 | 17 | 8 | 25 | 0.479 | 0.365 | 0.0405 | 0.0092 | 52.0652 | 5.8 | [6 empty] | 2.1551e-06 | 8.464e-07 |  | 5.3963e-07 | CU |  |  | 25.6 | 31.7
2009-03-31 | 関東地方整備局 | 利根川 | 利根川上流 | 左岸 | 150.4 | L150.40k-No.1 | 表のり | B.D-1 | 16.4 | 17.2 | 4 | 1.79 | 2.718 | 0.909 | 0.39345 | 0 | 45 | 32 | 23 | 55 | 0.123 | 0.0511 | 0.0029 |  |  |  | 39.1 | 24.9 | 14.2 |  |  |  | 4.7904e-09 |  |  |  | UU | [8 empty] | 18.3 | 10.6
2009-03-31 | 関東地方整備局 | 利根川 | 利根川上流 | 左岸 | 150.4 | L150.40k-No.1 | 表のり | B.P-18 | 18.15 | 18.45 | 14 |  | 2.603 |  |  | 0 | 69 | 25 | 6 | 31 | 0.245 | 0.18 | 0.0378 | 0.0135 | 18.1481 | 1.48 | [6 empty] | 1.8367e-06 | 1.8225e-06
2009-03-31 | 関東地方整備局 | 利根川 | 利根川上流 | 左岸 | 150.4 | L150.40k-No.1 | 表のり | B.P-20 | 20.15 | 20.45 | 16 |  | 2.771 |  |  | 2 | 83 | 14 | 1 | 15 | 0.32 | 0.275 | 0.106 | 0.0545 | 5.8716 | 1.66 | [6 empty] | 2.0028e-05 | 2.9702e-05
2009-03-31 | 関東地方整備局 | 利根川 | 利根川上流 | 左岸 | 150.4 | L150.40k-No.1 | 表のり | B.S-3 | 22 | 23.1 | 41 | 1.969 | 2.767 | 0.72 | 0.217 | 7 | 83 | 10 |  | 10 | 0.621 | 0.511 | 0.214 | 0.0805 | 7.7143 | 1.98 | [6 empty] | 0.00010199 | 6.4803e-05 |  | 5.3945e-05 | CU |  |  | 41 | 32.7
2009-03-31 | 関東地方整備局 | 利根川 | 利根川上流 | 左岸 | 150.4 | L150.40k-No.1 | 表のり | B.P-23 | 23.3 | 23.6 | 22 |  | 2.776 |  |  | 24 | 64 | 11 | 1 | 12 | 0.625 | 0.47 | 0.172 | 0.0575 | 10.8696 | 1.88 | [6 empty] | 6.1478e-05 | 3.3062e-05
2009-03-31 | 関東地方整備局 | 利根川 | 利根川上流 | 左岸 | 150.4 | L150.40k-No.1 | 表のり | B.P-26 | 26.15 | 26.45 | 23 |  | 2.574 |  |  | 0 | 49 | 38 | 13 | 51 | 0.115 | 0.0715 | 0.009 | 0.0036 | 31.9444 | 1.07 | 70.6 | 34.1 | 36.5 |  |  |  | 6.6066e-08 | 1.296e-07
2009-03-31 | 関東地方整備局 | 利根川 | 利根川上流 | 左岸 | 150.4 | L150.40k-No.2 | 天端 | B.P-1 | 1.15 | 1.48 | 4 |  | 2.695 |  |  | 0 | 13 | 54 | 33 | 87 | 0.0235 | 0.016 |  |  |  |  | 43 | 28.6 | 14.4
2009-03-31 | 関東地方整備局 | 利根川 | 利根川上流 | 左岸 | 150.4 | L150.40k-No.2 | 天端 | B.P-3 | 3.15 | 3.47 | 4 |  | 2.707 |  |  | 1 | 75 | 19 | 5 | 24 | 0.35 | 0.28 | 0.055 | 0.0165 | 21.2121 | 2.5 | [6 empty] | 4.3795e-06 | 2.7225e-06
2009-03-31 | 関東地方整備局 | 利根川 | 利根川上流 | 左岸 | 150.4 | L150.40k-No.2 | 天端 | B.P-5 | 5.15 | 5.45 | 5 |  | 2.666 |  |  | 0 | 26 | 50 | 24 | 74 | 0.0375 | 0.026 | 0.0028 |  |  |  | 41.1 | 28.4 | 12.7 |  |  |  | 4.4164e-09
2009-03-31 | 関東地方整備局 | 利根川 | 利根川上流 | 左岸 | 150.4 | L150.40k-No.2 | 天端 | B.P-6 | 6.15 | 6.45 | 3 |  | 2.674 |  |  | 0 | 15 | 59 | 26 | 85 | 0.024 | 0.0175 | 0.0026 |  |  |  | 47.5 | 31.7 | 15.8 |  |  |  | 3.7196e-09
2009-03-31 | 関東地方整備局 | 利根川 | 利根川上流 | 左岸 | 150.4 | L150.40k-No.2 | 天端 | B.P-7 | 7.15 | 7.47 | 4 |  | 2.692 |  |  | 0 | 27 | 51 | 22 | 73 | 0.0385 | 0.0265 | 0.0039 |  |  |  | 36.9 | 28.6 | 8.3 |  |  |  | 9.5169e-09
2009-03-31 | 関東地方整備局 | 利根川 | 利根川上流 | 左岸 | 150.4 | L150.40k-No.2 | 天端 | B.P-9 | 9.15 | 9.45 | 5 |  | 2.698 |  |  | 0 | 42 | 41 | 17 | 58 | 0.081 | 0.05 | 0.0079 | [9 empty] | 4.8843e-08
2009-03-31 | 関東地方整備局 | 利根川 | 利根川上流 | 左岸 | 150.4 | L150.40k-No.2 | 天端 | B.P-12 | 12.15 | 12.45 | 4 |  | 2.68 |  |  | 0 | 2 | 58 | 40 | 98 | 0.0115 | 0.008 |  |  |  |  | 52.4 | 32.4 | 20
2009-03-31 | 関東地方整備局 | 利根川 | 利根川上流 | 左岸 | 150.4 | L150.40k-No.2 | 天端 | B.P-14 | 14.15 | 14.45 | 4 |  | 2.672 |  |  | 0 | 31 | 53 | 16 | 69 | 0.0545 | 0.0385 | 0.0083 |  |  |  | 121.5 | 52.9 | 68.6 |  |  |  | 5.4765e-08
2009-03-31 | 関東地方整備局 | 利根川 | 利根川上流 | 左岸 | 150.4 | L150.40k-No.2 | 天端 | B.P-17 | 17.15 | 17.45 | 3 |  | 2.685 |  |  | 0 | 34 | 44 | 22 | 66 | 0.054 | 0.033 | 0.0042 |  |  |  | 44.7 | 27.3 | 17.4 |  |  |  | 1.13e-08
2009-03-31 | 関東地方整備局 | 利根川 | 利根川上流 | 左岸 | 150.4 | L150.40k-No.2 | 天端 | B.P-18 | 18.15 | 18.45 | 7 |  | 2.693 |  |  | 0 | 73 | 20 | 7 | 27 | 0.295 | 0.24 | 0.0418 | 0.0115 | 25.6522 | 2.8 | [6 empty] | 2.3188e-06 | 1.3225e-06
2009-03-31 | 関東地方整備局 | 利根川 | 利根川上流 | 左岸 | 150.4 | L150.40k-No.2 | 天端 | B.P-20 | 20.15 | 20.45 | 20 |  | 2.763 |  |  | 0 | 52 | 32 | 16 | 48 | 0.14 | 0.0875 | 0.0087 |  |  |  | 34.5 | 25.2 | 9.3 |  |  |  | 6.1075e-08
2009-03-31 | 関東地方整備局 | 利根川 | 利根川上流 | 左岸 | 150.4 | L150.40k-No.2 | 天端 | B.P-21 | 21.15 | 21.45 | 13 |  | 2.7 |  |  | 0 | 73 | 19 | 8 | 27 | 0.23 | 0.19 | 0.047 | 0.0115 | 20 | 3.3 | [6 empty] | 3.0426e-06 | 1.3225e-06
2009-03-31 | 関東地方整備局 | 利根川 | 利根川上流 | 左岸 | 150.4 | L150.40k-No.2 | 天端 | B.P-23 | 23.15 | 23.45 | 21 |  | 2.797 |  |  | 7 | 81 | 9 | 3 | 12 | 0.515 | 0.43 | 0.165 | 0.058 | 8.8793 | 2.44 | [6 empty] | 5.5835e-05 | 3.364e-05
2009-03-31 | 関東地方整備局 | 利根川 | 利根川上流 | 左岸 | 150.4 | L150.40k-No.2 | 天端 | B.P-27 | 27.15 | 27.45 | 23 |  | 2.752 |  |  | 1 | 87 | 10 | 2 | 12 | 0.32 | 0.275 | 0.13 | 0.0625 | 5.12 | 1.71 | [6 empty] | 3.2137e-05 | 3.9063e-05
2009-03-31 | 関東地方整備局 | 利根川 | 利根川上流 | 左岸 | 150.4 | L150.40k-No.3 | 裏のり | B.P-1 | 1.15 | 1.45 | 12 |  | 2.703 |  |  | 0 | 37 | 43 | 20 | 63 | 0.06 | 0.0385 | 0.0053 |  |  |  | 38.2 | 26.4 | 11.8 |  |  |  | 1.9371e-08
2009-03-31 | 関東地方整備局 | 利根川 | 利根川上流 | 左岸 | 150.4 | L150.40k-No.3 | 裏のり | B.P-2U | 2.15 | 2.55 | 2 |  | 2.683 |  |  | 0 | 48 | 42 | 10 | 52 | 0.094 | 0.0705 | 0.017 | 0.0054 | 17.4074 | 1.9 | [6 empty] | 2.8837e-07 | 2.916e-07
2009-03-31 | 関東地方整備局 | 利根川 | 利根川上流 | 左岸 | 150.4 | L150.40k-No.3 | 裏のり | B.S-1 | 2.6 | 3.65 | 4 | 1.758 | 2.684 | 1.048 | 0.56202 | 0 | 51 | 32 | 17 | 49 | 0.132 | 0.0862 | 0.0069 | 0.0015 | 88 | 1.3 | [6 empty] | 3.5695e-08 | 2.25e-08 |  | 4.5482e-09 | CU |  |  | 34.7 | 30.8
2009-03-31 | 関東地方整備局 | 利根川 | 利根川上流 | 左岸 | 150.4 | L150.40k-No.3 | 裏のり | B.P-4 | 4.15 | 4.45 | 4 |  | 2.671 |  |  | 0 | 54 | 35 | 11 | 46 | 0.135 | 0.0905 | 0.017 | 0.0043 | 31.3953 | 2.7 | [6 empty] | 2.8837e-07 | 1.849e-07
2009-03-31 | 関東地方整備局 | 利根川 | 利根川上流 | 左岸 | 150.4 | L150.40k-No.3 | 裏のり | B.P-6D | 6.15 | 6.45 | 3 |  | 2.672 |  |  | 0 | 19 | 52 | 29 | 81 | 0.0285 | 0.018 | 0.002 | [9 empty] | 2.0253e-09
2009-03-31 | 関東地方整備局 | 利根川 | 利根川上流 | 左岸 | 150.4 | L150.40k-No.3 | 裏のり | B.S-2 | 6.5 | 7.3 | 3 | 1.875 | 2.676 | 0.899 | 0.38261 | 0 | 51 | 33 | 16 | 49 | 0.128 | 0.0818 | 0.008 | 0.0017 | 75.2941 | 2.6 | [6 empty] | 5.0287e-08 | 2.89e-08 |  | 3.9396e-09 | CU |  |  | 5.3 | 30.9
2009-03-31 | 関東地方整備局 | 利根川 | 利根川上流 | 左岸 | 150.4 | L150.40k-No.3 | 裏のり | B.T-1 | 7.3 | 8.1 | 3 | 1.813 | 2.663 | 0.983 | 0.479 | 0 | 16 | 55 | 29 | 84 | 0.0247 | 0.0167 | 0.0014 |  |  |  | 45.9 | 27.1 | 18.8 |  |  |  | 8.863e-10 |  |  |  | UU | [8 empty] | 41.6 | 0
2009-03-31 | 関東地方整備局 | 利根川 | 利根川上流 | 左岸 | 150.4 | L150.40k-No.3 | 裏のり | B.P-8 | 8.15 | 8.45 | 3 |  | 2.695 |  |  | 0 | 6 | 60 | 34 | 94 | 0.0145 | 0.01 |  |  |  |  | 48.5 | 30.1 | 18.4
2009-03-31 | 関東地方整備局 | 利根川 | 利根川上流 | 左岸 | 150.4 | L150.40k-No.3 | 裏のり | B.P-10 | 10.15 | 10.45 | 3 |  | 2.702 |  |  | 0 | 6 | 61 | 33 | 94 | 0.0185 | 0.0125 |  |  |  |  | 50.9 | 31.7 | 19.2
2009-03-31 | 関東地方整備局 | 利根川 | 利根川上流 | 左岸 | 150.4 | L150.40k-No.3 | 裏のり | B.P-12 | 12.15 | 12.45 | 2 |  | 2.733 |  |  | 0 | 10 | 56 | 34 | 90 | 0.0175 | 0.0115 |  |  |  |  | 135.5 | 73.7 | 61.8
2009-03-31 | 関東地方整備局 | 利根川 | 利根川上流 | 左岸 | 150.4 | L150.40k-No.3 | 裏のり | B.T-2 | 12.5 | 13.3 | 2 | 1.654 | 2.613 | 1.446 | 1.2361 | 0 | 2 | 42 | 56 | 98 | 0.006 | 0.0039 |  |  |  |  | 81.2 | 38 | 43.2 | [7 empty] | UU | [8 empty] | 65.3 | 0
2009-03-31 | 関東地方整備局 | 利根川 | 利根川上流 | 左岸 | 150.4 | L150.40k-No.3 | 裏のり | B.P-14D | 14.15 | 14.45 | 4 |  | 2.7 |  |  | 0 | 44 | 33 | 23 | 56 | 0.095 | 0.0515 | 0.0033 | [9 empty] | 6.4624e-09
2009-03-31 | 関東地方整備局 | 利根川 | 利根川上流 | 左岸 | 150.4 | L150.40k-No.3 | 裏のり | B.1 | 14.5 | 15 | [20 empty] | 2e-05
2009-03-31 | 関東地方整備局 | 利根川 | 利根川上流 | 左岸 | 150.4 | L150.40k-No.3 | 裏のり | B.S-3 | 15.2 | 16.2 | 4 | 1.913 | 2.742 | 0.78 | 0.2666 | 2 | 68 | 20 | 10 | 30 | 0.381 | 0.297 | 0.0244 | 0.0051 | 74.7059 | 2.93 | [6 empty] | 6.6617e-07 | 2.601e-07 |  | 1.011e-07 | CU |  |  | 21.1 | 29.1
2009-03-31 | 関東地方整備局 | 利根川 | 利根川上流 | 左岸 | 150.4 | L150.40k-No.3 | 裏のり | B.P-17 | 17.15 | 17.45 | 15 |  | 2.794 |  |  | 1 | 81 | 12 | 6 | 18 | 0.385 | 0.335 | 0.088 | 0.0255 | 15.098 | 3.68 | [6 empty] | 1.3013e-05 | 6.5025e-06
2009-03-31 | 関東地方整備局 | 利根川 | 利根川上流 | 左岸 | 150.4 | L150.40k-No.3 | 裏のり | B.P-18D | 18.15 | 18.45 | 8 |  | 2.702 |  |  | 3 | 46 | 34 | 17 | 51 | 0.13 | 0.068 | 0.0076 |  |  |  | 49.6 | 29.7 | 19.9 |  |  |  | 4.4652e-08
2009-03-31 | 関東地方整備局 | 利根川 | 利根川上流 | 左岸 | 150.4 | L150.40k-No.3 | 裏のり | B.2 | 20 | 20.5 | [20 empty] | 6.74e-05
2009-03-31 | 関東地方整備局 | 利根川 | 利根川上流 | 左岸 | 150.4 | L150.40k-No.3 | 裏のり | B.P-20 | 20.15 | 20.45 | 11 |  | 2.771 |  |  | 3 | 78 | 15 | 4 | 19 | 0.295 | 0.25 | 0.078 | 0.028 | 10.5357 | 2.72 | [6 empty] | 9.8397e-06 | 7.84e-06
2009-03-31 | 関東地方整備局 | 利根川 | 利根川上流 | 左岸 | 150.4 | L150.40k-No.3 | 裏のり | B.S-4 | 21 | 22 | 11 | 2.117 | 2.784 | 0.544 | 0.10427 | 29 | 61 | 10 |  | 10 | 1.24 | 0.872 | 0.308 | 0.0888 | 13.964 | 1.98 | [6 empty] | 0.00023712 | 7.8854e-05 |  | 3.8497e-05 | CU |  |  | 66.9 | 31.4
2009-03-31 | 関東地方整備局 | 利根川 | 利根川上流 | 左岸 | 150.4 | L150.40k-No.3 | 裏のり | B.P-23D | 23.15 | 23.45 | 24 |  | 2.708 |  |  | 0 | 32 | 43 | 25 | 68 | 0.0515 | 0.0325 | 0.0023 | [9 empty] | 2.7998e-09
2009-03-31 | 関東地方整備局 | 利根川 | 利根川上流 | 左岸 | 150.4 | L150.40k-No.3 | 裏のり | B.P-26 | 26.15 | 26.45 | 11 |  | 2.723 |  |  | 6 | 81 | 11 | 2 | 13 | 0.215 | 0.19 | 0.102 | 0.062 | 3.4677 | 1.37 | [6 empty] | 1.832e-05 | 3.844e-05
2009-03-31 | 関東地方整備局 | 利根川 | 利根川上流 | 左岸 | 151.35 | L151.35k-No.1 | 表のり | B.P-1 | 1.15 | 1.45 | 16 |  | 2.756 |  |  | 9 | 87 | 4 |  | 4 | 0.5 | 0.425 | 0.231 | 0.155 | 3.2258 | 1.1 | [6 empty] | 0.00012176 | 0.00024025
2009-03-31 | 関東地方整備局 | 利根川 | 利根川上流 | 左岸 | 151.35 | L151.35k-No.1 | 表のり | B.P-3 | 3.15 | 3.45 | 16 |  | 2.719 |  |  | 6 | 90 | 4 |  | 4 | 0.44 | 0.375 | 0.205 | 0.15 | 2.9333 | 1 | [6 empty] | 9.2328e-05 | 0.000225
2009-03-31 | 関東地方整備局 | 利根川 | 利根川上流 | 左岸 | 151.35 | L151.35k-No.1 | 表のり | B.S-2 | 4 | 4.6 | 16 | 1.774 | 2.688 | 1.09 | 0.61963 | 4 | 48 | 28 | 20 | 48 | 0.146 | 0.0909 | 0.0049 | 0.001 | 146 | 1.2 | [6 empty] | 1.615e-08 | 1e-08 |  | 1.307e-09 | CU |  |  | 10.8 | 26.8
2009-03-31 | 関東地方整備局 | 利根川 | 利根川上流 | 左岸 | 151.35 | L151.35k-No.1 | 表のり | B.T-1 | 5.5 | 6.1 | 2 | 1.718 | 2.682 | 1.225 | 0.82619 | 0 | 6 | 51 | 43 | 94 | 0.0108 | 0.0069 |  |  |  |  | 61.2 | 34.4 | 26.8 | [7 empty] | UU | [8 empty] | 62.8 | 0
2009-03-31 | 関東地方整備局 | 利根川 | 利根川上流 | 左岸 | 151.35 | L151.35k-No.1 | 表のり | B.P-6 | 6.25 | 6.56 | 4 |  | 2.673 |  |  | 0 | 15 | 62 | 23 | 85 | 0.0255 | 0.0185 | 0.0038 |  |  |  | 45.5 | 26.2 | 19.3 |  |  |  | 8.961e-09
2009-03-31 | 関東地方整備局 | 利根川 | 利根川上流 | 左岸 | 151.35 | L151.35k-No.1 | 表のり | B.P-8 | 8.15 | 8.45 | 3 |  | 2.661 |  |  | 0 | 3 | 68 | 29 | 97 | 0.014 | 0.0115 | 0.0026 |  |  |  | 48.3 | 28.4 | 19.9 |  |  |  | 3.7196e-09
2009-03-31 | 関東地方整備局 | 利根川 | 利根川上流 | 左岸 | 151.35 | L151.35k-No.1 | 表のり | B.P-9 | 9.15 | 9.45 | 2 |  | 2.676 |  |  | 0 | 5 | 63 | 32 | 95 | 0.0175 | 0.0125 | 0.0018 |  |  |  | 51.2 | 33.5 | 17.7 |  |  |  | 1.5866e-09
2009-03-31 | 関東地方整備局 | 利根川 | 利根川上流 | 左岸 | 151.35 | L151.35k-No.1 | 表のり | B.T-2 | 10 | 10.8 | 2 | 1.813 | 2.698 | 1.07 | 0.59181 | 0 | 16 | 43 | 41 | 84 | 0.0149 | 0.0085 |  |  |  |  | 50.4 | 27.6 | 22.8 | [7 empty] | UU | [8 empty] | 55.3 | 0
2009-03-31 | 関東地方整備局 | 利根川 | 利根川上流 | 左岸 | 151.35 | L151.35k-No.1 | 表のり | B.P-11 | 11.15 | 11.45 | 3 |  | 2.658 |  |  | 0 | 19 | 55 | 26 | 81 | 0.0295 | 0.0175 | 0.0029 |  |  |  | 141.2 | 77 | 64.2 |  |  |  | 4.7904e-09
2009-03-31 | 関東地方整備局 | 利根川 | 利根川上流 | 左岸 | 151.35 | L151.35k-No.1 | 表のり | B.P-12 | 12.15 | 12.45 | 3 |  | 2.658 |  |  | 0 | 10 | 57 | 33 | 90 | 0.0185 | 0.0125 |  |  |  |  | 137.2 | 70.8 | 66.4
2009-03-31 | 関東地方整備局 | 利根川 | 利根川上流 | 左岸 | 151.35 | L151.35k-No.1 | 表のり | B.D-1 | 13 | 13.8 | 3 | 1.583 | 2.722 | 1.847 | 2.2132 | 0 | 8 | 39 | 53 | 92 | 0.0076 | 0.0041 |  |  |  |  | 80.7 | 35.7 | 45 | [7 empty] | UU | [8 empty] | 69.1 | 0
2009-03-31 | 関東地方整備局 | 利根川 | 利根川上流 | 左岸 | 151.35 | L151.35k-No.1 | 表のり | B.P-14U | 14.15 | 14.48 | 1 |  | 2.7 |  |  | 0 | 23 | 49 | 28 | 77 | 0.0375 | 0.0225 | 0.0015 |  |  |  | 58.5 | 31.5 | 27 |  |  |  | 1.0399e-09
2009-03-31 | 関東地方整備局 | 利根川 | 利根川上流 | 左岸 | 151.35 | L151.35k-No.1 | 表のり | B.D-2 | 16 | 16.65 | 30 | 1.744 | 2.691 | 1.283 | 0.92507 | 2 | 12 | 47 | 39 | 86 | 0.0134 | 0.0085 | 0.0011 |  |  |  | 62.4 | 35.3 | 27.1 |  |  |  | 5.0688e-10 |  |  |  | UU | [8 empty] | 85.9 | 15.5
2009-03-31 | 関東地方整備局 | 利根川 | 利根川上流 | 左岸 | 151.35 | L151.35k-No.1 | 表のり | B.P-17U | 17.15 | 17.45 | 30 |  | 2.702 |  |  | 4 | 55 | 31 | 10 | 41 | 0.175 | 0.125 | 0.018 | 0.0049 | 35.7143 | 1.98 | 44.8 | 20.7 | 24.1 |  |  |  | 3.292e-07 | 2.401e-07
2009-03-31 | 関東地方整備局 | 利根川 | 利根川上流 | 左岸 | 151.35 | L151.35k-No.1 | 表のり | B.1 | 17.4 | 17.9 | [20 empty] | 8.87e-05
2009-03-31 | 関東地方整備局 | 利根川 | 利根川上流 | 左岸 | 151.35 | L151.35k-No.1 | 表のり | B.P-18 | 18.15 | 18.45 | 42 |  | 2.777 |  |  | 19 | 75 | 6 |  | 6 | 0.76 | 0.59 | 0.272 | 0.145 | 5.2414 | 1.24 | [6 empty] | 0.00017779 | 0.00021025
2009-03-31 | 関東地方整備局 | 利根川 | 利根川上流 | 左岸 | 151.35 | L151.35k-No.1 | 表のり | B.P-23 | 23.15 | 23.41 | 50 |  | 2.711 |  |  | 7 | 88 | 5 |  | 5 | 0.52 | 0.44 | 0.217 | 0.13 | 4 | 1.29 | [6 empty] | 0.00010534 | 0.000169
2009-03-31 | 関東地方整備局 | 利根川 | 利根川上流 | 左岸 | 151.35 | L151.35k-No.1 | 表のり | B.P-26 | 26.15 | 26.45 | 16 |  | 2.697 |  |  | 0 | 5 | 66 | 29 | 95 | 0.0195 | 0.0135 | 0.0026 |  |  |  | 55 | 28.2 | 26.8 |  |  |  | 3.7196e-09
2009-03-31 | 関東地方整備局 | 利根川 | 利根川上流 | 左岸 | 151.35 | L151.35k-No.1 | 表のり | B.P-28 | 28.15 | 28.45 | 33 |  | 2.684 |  |  | 39 | 54 | 7 |  | 7 | 1.65 | 0.555 | 0.178 | 0.11 | 15 | 0.33 | [6 empty] | 6.6562e-05 | 0.000121
2009-03-31 | 関東地方整備局 | 利根川 | 利根川上流 | 左岸 | 151.35 | L151.35k-No.2 | 天端 | B.P-1 | 1.15 | 1.45 | 7 |  | 2.647 |  |  | 2 | 50 | 34 | 14 | 48 | 0.125 | 0.0835 | 0.0093 | 0.0032 | 39.0625 | 1 | 42.8 | 28.7 | 14.1 |  |  |  | 7.1281e-08 | 1.024e-07
2009-03-31 | 関東地方整備局 | 利根川 | 利根川上流 | 左岸 | 151.35 | L151.35k-No.2 | 天端 | B.P-2 | 2.15 | 2.45 | 11 |  | 2.661 |  |  | 2 | 19 | 64 | 15 | 79 | 0.0365 | 0.027 | 0.0072 | 0.0034 | 10.7353 | 1.2 | 52.2 | 35.6 | 16.6 |  |  |  | 3.9395e-08 | 1.156e-07
2009-03-31 | 関東地方整備局 | 利根川 | 利根川上流 | 左岸 | 151.35 | L151.35k-No.2 | 天端 | B.P-4 | 4.15 | 4.47 | 4 |  | 2.666 |  |  | 0 | 35 | 57 | 8 | 65 | 0.058 | 0.0415 | 0.011 | 0.006 | 9.6667 | 1 | [6 empty] | 1.0517e-07 | 3.6e-07
2009-03-31 | 関東地方整備局 | 利根川 | 利根川上流 | 左岸 | 151.35 | L151.35k-No.2 | 天端 | B.P-6 | 6.15 | 6.5 | 3 |  | 2.684 |  |  | 0 | 61 | 26 | 13 | 39 | 0.155 | 0.12 | 0.0145 | 0.0032 | 48.4375 | 3.8 | [6 empty] | 1.9948e-07 | 1.024e-07
2009-03-31 | 関東地方整備局 | 利根川 | 利根川上流 | 左岸 | 151.35 | L151.35k-No.2 | 天端 | B.P-8 | 8.15 | 8.49 | 3 |  | 2.675 |  |  | 0 | 16 | 72 | 12 | 84 | 0.029 | 0.022 | 0.0081 | 0.0041 | 7.0732 | 1.1 | 54.5 | 28.3 | 26.2 |  |  |  | 5.1756e-08 | 1.681e-07
2009-03-31 | 関東地方整備局 | 利根川 | 利根川上流 | 左岸 | 151.35 | L151.35k-No.2 | 天端 | B.P-10 | 10.15 | 10.45 | 3 |  | 2.692 |  |  | 0 | 3 | 80 | 17 | 97 | 0.018 | 0.0145 | 0.0057 | 0.0027 | 6.6667 | 1.5 | 60 | 32.3 | 27.7 |  |  |  | 2.2928e-08 | 7.29e-08
2009-03-31 | 関東地方整備局 | 利根川 | 利根川上流 | 左岸 | 151.35 | L151.35k-No.2 | 天端 | B.P-12 | 12.15 | 12.49 | 3 |  | 2.689 |  |  | 0 | 7 | 84 | 9 | 93 | 0.0345 | 0.0275 | 0.0108 | 0.0057 | 6.0526 | 1.1 | 59.5 | 28.3 | 31.2 |  |  |  | 1.008e-07 | 3.249e-07
2009-03-31 | 関東地方整備局 | 利根川 | 利根川上流 | 左岸 | 151.35 | L151.35k-No.2 | 天端 | B.P-13 | 13.15 | 13.45 | 3 |  | 2.684 |  |  | 0 | 3 | 84 | 13 | 97 | 0.021 | 0.0165 | 0.007 | 0.004 | 5.25 | 1.2 | 59.7 | 28.8 | 30.9 |  |  |  | 3.6906e-08 | 1.6e-07
2009-03-31 | 関東地方整備局 | 利根川 | 利根川上流 | 左岸 | 151.35 | L151.35k-No.2 | 天端 | B.P-15 | 15.15 | 15.45 | 2 |  | 2.703 |  |  | 0 | 12 | 67 | 21 | 88 | 0.0225 | 0.017 | 0.0048 | 0.0023 | 9.7826 | 1.3 | 140.5 | 69 | 71.5 |  |  |  | 1.5397e-08 | 5.29e-08
2009-03-31 | 関東地方整備局 | 利根川 | 利根川上流 | 左岸 | 151.35 | L151.35k-No.2 | 天端 | B.P-18 | 18.15 | 18.45 | 6 |  | 2.699 |  |  | 0 | 88 | 11 | 1 | 12 | 0.425 | 0.37 | 0.145 | 0.066 | 6.4394 | 2.3 | [6 empty] | 4.1389e-05 | 4.356e-05
2009-03-31 | 関東地方整備局 | 利根川 | 利根川上流 | 左岸 | 151.35 | L151.35k-No.2 | 天端 | B.P-19 | 19.15 | 19.45 | 7 |  | 2.688 |  |  | 0 | 18 | 47 | 35 | 82 | 0.017 | 0.011 | 0.0015 |  |  |  | 81.3 | 34 | 47.3 |  |  |  | 1.0399e-09
2009-03-31 | 関東地方整備局 | 利根川 | 利根川上流 | 左岸 | 151.35 | L151.35k-No.2 | 天端 | B.P-20 | 20.15 | 20.45 | 21 |  | 2.7 |  |  | 5 | 87 | 8 |  | 8 | 0.47 | 0.4 | 0.192 | 0.091 | 5.1648 | 1.8 | [6 empty] | 7.9325e-05 | 8.281e-05
2009-03-31 | 関東地方整備局 | 利根川 | 利根川上流 | 左岸 | 151.35 | L151.35k-No.2 | 天端 | B.P-22 | 22.15 | 22.42 | 50 |  | 2.773 |  |  | 2 | 95 | 3 |  | 3 | 0.49 | 0.435 | 0.27 | 0.195 | 2.5128 | 1.14 | [6 empty] | 0.00017477 | 0.00038025
2009-03-31 | 関東地方整備局 | 利根川 | 利根川上流 | 左岸 | 151.35 | L151.35k-No.2 | 天端 | B.P-24 | 24.15 | 24.45 | 40 |  | 2.729 |  |  | 12 | 85 | 3 |  | 3 | 0.64 | 0.56 | 0.3 | 0.19 | 3.3684 | 1.32 | [6 empty] | 0.0002231 | 0.000361
2009-03-31 | 関東地方整備局 | 利根川 | 利根川上流 | 左岸 | 151.35 | L151.35k-No.2 | 天端 | B.P-27 | 27.15 | 27.45 | 45 |  | 2.713 |  |  | 2 | 93 | 5 |  | 5 | 0.315 | 0.29 | 0.195 | 0.135 | 2.3333 | 1.24 | [6 empty] | 8.2226e-05 | 0.00018225
2009-03-31 | 関東地方整備局 | 利根川 | 利根川上流 | 左岸 | 151.35 | L151.35k-No.2 | 天端 | B.P-29 | 29.15 | 29.45 | 19 |  | 2.61 |  |  | 0 | 4 | 60 | 36 | 96 | 0.0145 | 0.0094 |  |  |  |  | 64.6 | 29.3 | 35.3
2009-03-31 | 関東地方整備局 | 利根川 | 利根川上流 | 左岸 | 151.35 | L151.35k-No.2 | 天端 | B.P-32 | 32.15 | 32.45 | 50 |  | 2.707 |  |  | 34 | 58 | 8 |  | 8 | 1.1 | 0.605 | 0.215 | 0.105 | 10.4762 | 0.91 | [6 empty] | 0.0001031 | 0.00011025
2009-03-31 | 関東地方整備局 | 利根川 | 利根川上流 | 左岸 | 151.35 | L151.35k-No.3 | 裏のり | B.P-1 | 1.15 | 1.51 | 2 |  | 2.66 |  |  | 0 | 31 | 51 | 18 | 69 | 0.0475 | 0.0325 | 0.0064 | 0.0023 | 20.6522 | 1.4 | 37.3 | 24.3 | 13 |  |  |  | 2.9986e-08 | 5.29e-08
2009-03-31 | 関東地方整備局 | 利根川 | 利根川上流 | 左岸 | 151.35 | L151.35k-No.3 | 裏のり | B.T-1 | 2 | 2.7 | 2 | 1.788 | 2.652 | 1.077 | 0.60147 | 0 | 11 | 41 | 48 | 89 | 0.0103 | 0.0057 |  |  |  |  | 56.6 | 31.1 | 25.5 | [7 empty] | UU | [8 empty] | 45.4 | 0
2009-03-31 | 関東地方整備局 | 利根川 | 利根川上流 | 左岸 | 151.35 | L151.35k-No.3 | 裏のり | B.S-1 | 3 | 4.6 | 3 | 1.896 | 2.674 | 0.871 | 0.35317 | 0 | 53 | 31 | 16 | 47 | 0.136 | 0.092 | 0.0083 | 0.0011 | 123.6364 | 3.1 | [6 empty] | 5.4765e-08 | 1.21e-08 |  | 1.2009e-09 | CU |  |  | 28.7 | 29.4
2009-03-31 | 関東地方整備局 | 利根川 | 利根川上流 | 左岸 | 151.35 | L151.35k-No.3 | 裏のり | B.P-3 | 3.15 | 3.47 | 3 |  | 2.671 |  |  | 0 | 33 | 55 | 12 | 67 | 0.059 | 0.0415 | 0.0099 | 0.0043 | 13.7209 | 1.2 | 33.6 | 24.1 | 9.5 |  |  |  | 8.2392e-08 | 1.849e-07
2009-03-31 | 関東地方整備局 | 利根川 | 利根川上流 | 左岸 | 151.35 | L151.35k-No.3 | 裏のり | B.P-6 | 6.15 | 6.45 | 4 |  | 2.673 |  |  | 0 | 18 | 57 | 25 | 82 | 0.027 | 0.02 | 0.0035 |  |  |  | 39.7 | 24.5 | 15.2 |  |  |  | 7.4064e-09
2009-03-31 | 関東地方整備局 | 利根川 | 利根川上流 | 左岸 | 151.35 | L151.35k-No.3 | 裏のり | B.P-7 | 7.15 | 7.45 | 5 |  | 2.708 |  |  | 0 | 41 | 50 | 9 | 59 | 0.079 | 0.0525 | 0.015 | 0.0056 | 14.1071 | 1.4 | [6 empty] | 2.1578e-07 | 3.136e-07
2009-03-31 | 関東地方整備局 | 利根川 | 利根川上流 | 左岸 | 151.35 | L151.35k-No.3 | 裏のり | B.S-2 | 8 | 8.8 | 5 | 1.746 | 2.67 | 1.161 | 0.72417 | 0 | 50 | 31 | 19 | 50 | 0.125 | 0.078 | 0.0058 | 0.0011 | 113.6364 | 1.8 | [6 empty] | 2.3871e-08 | 1.21e-08 |  | 2.2067e-09 | CU |  |  | 25.7 | 26.6
2009-03-31 | 関東地方整備局 | 利根川 | 利根川上流 | 左岸 | 151.35 | L151.35k-No.3 | 裏のり | B.P-9U | 9.15 | 9.45 | 5 |  | 2.637 |  |  | 18 | 48 | 29 | 5 | 34 | 0.345 | 0.2 | 0.0285 | 0.012 | 28.75 | 0.8 | [6 empty] | 9.5472e-07 | 1.44e-06
2009-03-31 | 関東地方整備局 | 利根川 | 利根川上流 | 左岸 | 151.35 | L151.35k-No.3 | 裏のり | B.P-11 | 11.15 | 11.45 | 4 |  | 2.693 |  |  | 0 | 19 | 55 | 26 | 81 | 0.024 | 0.0155 | 0.0033 |  |  |  | 137.8 | 66.4 | 71.4 |  |  |  | 6.4624e-09
2009-03-31 | 関東地方整備局 | 利根川 | 利根川上流 | 左岸 | 151.35 | L151.35k-No.3 | 裏のり | B.D-1 | 11.5 | 12.1 | 4 | 1.394 | 2.744 | 2.979 | 6.6441 | 0 | 14 | 40 | 46 | 86 | 0.0115 | 0.0065 |  |  |  |  | 132.8 | 71.8 | 61 | [7 empty] | UU | [8 empty] | 16.5 | 12.6
2009-03-31 | 関東地方整備局 | 利根川 | 利根川上流 | 左岸 | 151.35 | L151.35k-No.3 | 裏のり | B.P-13 | 13.15 | 13.45 | 5 |  | 2.702 |  |  | 0 | 29 | 52 | 19 | 71 | 0.0365 | 0.023 | 0.0052 | 0.0026 | 14.0385 | 0.8 | 56.9 | 27.9 | 29 |  |  |  | 1.8534e-08 | 6.76e-08
2009-03-31 | 関東地方整備局 | 利根川 | 利根川上流 | 左岸 | 151.35 | L151.35k-No.3 | 裏のり | B.P-14 | 14.15 | 14.45 | 5 |  | 2.7 |  |  | 2 | 43 | 39 | 16 | 55 | 0.0915 | 0.0625 | 0.0086 | 0.0018 | 50.8333 | 3.3 | 41.3 | 22.3 | 19 |  |  |  | 5.9461e-08 | 3.24e-08
2009-03-31 | 関東地方整備局 | 利根川 | 利根川上流 | 左岸 | 151.35 | L151.35k-No.3 | 裏のり | B.D-2 | 15 | 15.75 | 5 | 1.71 | 2.644 | 1.297 | 0.94986 | 1 | 15 | 47 | 37 | 84 | 0.0159 | 0.0102 | 0.0011 |  |  |  | 65.6 | 32.4 | 33.2 |  |  |  | 5.0688e-10 |  |  |  | UU | [8 empty] | 82.1 | 0
2009-03-31 | 関東地方整備局 | 利根川 | 利根川上流 | 左岸 | 151.35 | L151.35k-No.3 | 裏のり | B.P-16U | 16.15 | 16.46 | 11 |  | 2.743 |  |  | 9 | 86 | 5 |  | 5 | 0.53 | 0.45 | 0.223 | 0.13 | 4.0769 | 1.35 | [6 empty] | 0.00011221 | 0.000169
2009-03-31 | 関東地方整備局 | 利根川 | 利根川上流 | 左岸 | 151.35 | L151.35k-No.3 | 裏のり | B.1 | 16.8 | 17.3 | [20 empty] | 5.06e-05
2009-03-31 | 関東地方整備局 | 利根川 | 利根川上流 | 左岸 | 151.35 | L151.35k-No.3 | 裏のり | B.P-17 | 17.15 | 17.45 | 34 |  | 2.745 |  |  | 5 | 88 | 7 |  | 7 | 0.575 | 0.48 | 0.255 | 0.135 | 4.2593 | 1.45 | [6 empty] | 0.00015309 | 0.00018225
2009-03-31 | 関東地方整備局 | 利根川 | 利根川上流 | 左岸 | 151.35 | L151.35k-No.3 | 裏のり | B.P-21 | 21.15 | 21.45 | 29 |  | 2.737 |  |  | 8 | 87 | 5 |  | 5 | 0.545 | 0.465 | 0.257 | 0.155 | 3.5161 | 1.25 | [6 empty] | 0.00015589 | 0.00024025
2009-03-31 | 関東地方整備局 | 利根川 | 利根川上流 | 左岸 | 151.35 | L151.35k-No.3 | 裏のり | B.P-26 | 26.15 | 26.46 | 6 |  | 2.685 |  |  | 0 | 29 | 41 | 30 | 71 | 0.415 | 0.021 | 0.0019 |  |  |  | 52.1 | 23 | 29.1 |  |  |  | 1.7983e-09
2009-03-31 | 関東地方整備局 | 利根川 | 利根川上流 | 左岸 | 151.35 | L151.35k-No.3 | 裏のり | B.P-27D | 27.15 | 27.45 | 22 |  | 2.692 |  |  | 0 | 69 | 22 | 9 | 31 | 0.335 | 0.24 | 0.0282 | 0.0063 | 53.1746 | 2.24 | [6 empty] | 9.316e-07 | 3.969e-07
2009-03-31 | 関東地方整備局 | 利根川 | 利根川上流 | 左岸 | 153.25 | L153.25k-No.1 | 表のり | B.P-1 | 1.15 | 1.45 | 2 |  | 2.636 |  |  | 0 | 38 | 47 | 15 | 62 | 0.064 | 0.045 | 0.0092 |  |  |  | 36.7 | 25 | 11.7 |  |  |  | 6.9518e-08
2009-03-31 | 関東地方整備局 | 利根川 | 利根川上流 | 左岸 | 153.25 | L153.25k-No.1 | 表のり | B.S-1 | 2 | 2.8 | 2 | 1.759 | 2.714 | 1.023 | 0.52921 | 0 | 51 | 30 | 19 | 49 | 0.129 | 0.0806 | 0.006 | [9 empty] | 2.5821e-08 |  |  |  | CU |  |  | 2.2 | 32.6
2009-03-31 | 関東地方整備局 | 利根川 | 利根川上流 | 左岸 | 153.25 | L153.25k-No.1 | 表のり | B.P-3 | 3.15 | 3.47 | 3 |  | 2.648 |  |  | 0 | 31 | 50 | 19 | 69 | 0.0495 | 0.033 | 0.0056 |  |  |  | 40.9 | 24.2 | 16.7 |  |  |  | 2.2007e-08
2009-03-31 | 関東地方整備局 | 利根川 | 利根川上流 | 左岸 | 153.25 | L153.25k-No.1 | 表のり | B.P-5U | 5.15 | 5.47 | 5 |  | 2.664 |  |  | 0 | 17 | 58 | 25 | 83 | 0.027 | 0.0175 | 0.0026 |  |  |  | 75.5 | 39.9 | 35.6 |  |  |  | 3.7196e-09
2009-03-31 | 関東地方整備局 | 利根川 | 利根川上流 | 左岸 | 153.25 | L153.25k-No.1 | 表のり | B.D-1 | 5.2 | 6.1 | 5 | 1.769 | 2.704 | 1.145 | 0.69982 | 0 | 28 | 43 | 29 | 72 | 0.0363 | 0.0206 | 0.0013 |  |  |  | 39.3 | 31.4 | 7.9 |  |  |  | 7.4646e-10 |  |  |  | UU | [8 empty] | 79.2 | 0
2009-03-31 | 関東地方整備局 | 利根川 | 利根川上流 | 左岸 | 153.25 | L153.25k-No.1 | 表のり | B.P-6 | 6.15 | 6.45 | 5 |  | 2.784 |  |  | 0 | 40 | 47 | 13 | 60 | 0.075 | 0.0545 | 0.0113 | 0.0023 | 32.6087 | 2.9 | [6 empty] | 1.1194e-07 | 5.29e-08
2009-03-31 | 関東地方整備局 | 利根川 | 利根川上流 | 左岸 | 153.25 | L153.25k-No.1 | 表のり | B.S-2 | 7.8 | 8.6 | 5 | 1.76 | 2.705 | 1.07 | 0.59181 | 0 | 51 | 31 | 18 | 49 | 0.125 | 0.0812 | 0.0066 | [9 empty] | 3.2202e-08 |  |  |  | CU |  |  | 13.1 | 38.1
2009-03-31 | 関東地方整備局 | 利根川 | 利根川上流 | 左岸 | 153.25 | L153.25k-No.1 | 表のり | B.P-8 | 8.15 | 8.48 | 5 |  | 2.672 |  |  | 1 | 67 | 28 | 4 | 32 | 0.18 | 0.15 | 0.043 | 0.019 | 9.4737 | 1.5 | [6 empty] | 2.476e-06 | 3.61e-06
2009-03-31 | 関東地方整備局 | 利根川 | 利根川上流 | 左岸 | 153.25 | L153.25k-No.1 | 表のり | B.P-9 | 9.15 | 9.47 | 3 |  | 2.71 |  |  | 0 | 22 | 56 | 22 | 78 | 0.034 | 0.0225 | 0.0039 |  |  |  | 68.8 | 27.2 | 41.6 |  |  |  | 9.5169e-09
2009-03-31 | 関東地方整備局 | 利根川 | 利根川上流 | 左岸 | 153.25 | L153.25k-No.1 | 表のり | B.D-2 | 10 | 10.7 | 7 | 1.401 | 2.696 | 3.189 | 7.742 | 0 | 14 | 39 | 47 | 86 | 0.0116 | 0.006 |  |  |  |  | 142.1 | 83.4 | 58.7 | [7 empty] | UU | [8 empty] | 86.9 | 10.2
2009-03-31 | 関東地方整備局 | 利根川 | 利根川上流 | 左岸 | 153.25 | L153.25k-No.1 | 表のり | B.P-11 | 11.15 | 11.5 | 2 |  | 2.696 |  |  | 0 | 18 | 56 | 26 | 82 | 0.0235 | 0.016 | 0.0028 |  |  |  | 136.1 | 66.2 | 69.9 |  |  |  | 4.4164e-09
2009-03-31 | 関東地方整備局 | 利根川 | 利根川上流 | 左岸 | 153.25 | L153.25k-No.1 | 表のり | B.1 | 13.1 | 13.6 | [20 empty] | 1.41e-06
2009-03-31 | 関東地方整備局 | 利根川 | 利根川上流 | 左岸 | 153.25 | L153.25k-No.1 | 表のり | B.P-13D | 13.15 | 13.49 | 4 |  | 2.7 |  |  | 0 | 70 | 23 | 7 | 30 | 0.21 | 0.16 | 0.044 | 0.0115 | 18.2609 | 2.4 | [6 empty] | 2.6114e-06 | 1.3225e-06
2009-03-31 | 関東地方整備局 | 利根川 | 利根川上流 | 左岸 | 153.25 | L153.25k-No.1 | 表のり | B.P-15U | 15.15 | 15.46 | 6 |  | 2.664 |  |  | 0 | 2 | 65 | 33 | 98 | 0.0145 | 0.0105 | 0.0017 |  |  |  | 77.8 | 31.4 | 46.4 |  |  |  | 1.3898e-09
2009-03-31 | 関東地方整備局 | 利根川 | 利根川上流 | 左岸 | 153.25 | L153.25k-No.1 | 表のり | B.P-17 | 17.15 | 17.47 | 8 |  | 2.676 |  |  | 0 | 20 | 59 | 21 | 80 | 0.0325 | 0.0225 | 0.0045 |  |  |  | 66.9 | 28.5 | 38.4 |  |  |  | 1.3258e-08
2009-03-31 | 関東地方整備局 | 利根川 | 利根川上流 | 左岸 | 153.25 | L153.25k-No.1 | 表のり | B.2 | 17.8 | 18.3 | [20 empty] | 5.25e-05
2009-03-31 | 関東地方整備局 | 利根川 | 利根川上流 | 左岸 | 153.25 | L153.25k-No.1 | 表のり | B.P-18 | 18.15 | 18.45 | 32 |  | 2.78 |  |  | 2 | 90 | 8 |  | 8 | 0.45 | 0.395 | 0.2 | 0.1 | 4.5 | 1.81 | [6 empty] | 8.7194e-05 | 0.0001
2009-03-31 | 関東地方整備局 | 利根川 | 利根川上流 | 左岸 | 153.25 | L153.25k-No.1 | 表のり | B.S-3 | 19 | 20 | 8 | 1.836 | 2.753 | 0.974 | 0.46809 | 1 | 78 | 14 | 7 | 21 | 0.544 | 0.469 | 0.0597 | 0.0111 | 49.009 | 9.6 | [6 empty] | 5.2958e-06 | 1.2321e-06 |  | 2.1535e-06 | CU |  |  | 14.3 | 29.5
2009-03-31 | 関東地方整備局 | 利根川 | 利根川上流 | 左岸 | 153.25 | L153.25k-No.1 | 表のり | B.P-20 | 20.15 | 20.45 | 8 |  | 2.74 |  |  | 6 | 73 | 17 | 4 | 21 | 0.455 | 0.365 | 0.072 | 0.0205 | 22.1951 | 2.92 | [6 empty] | 8.1741e-06 | 4.2025e-06
2009-03-31 | 関東地方整備局 | 利根川 | 利根川上流 | 左岸 | 153.25 | L153.25k-No.1 | 表のり | B.P-22 | 22.15 | 22.45 | 46 |  | 2.758 |  |  | 3 | 88 | 9 |  | 9 | 0.34 | 0.285 | 0.135 | 0.087 | 3.908 | 1.1 | [6 empty] | 3.5074e-05 | 7.569e-05
2009-03-31 | 関東地方整備局 | 利根川 | 利根川上流 | 左岸 | 153.25 | L153.25k-No.1 | 表のり | B.P-24 | 24.15 | 24.45 | 11 |  | 2.65 |  |  | 0 | 7 | 69 | 24 | 93 | 0.215 | 0.016 | 0.0036 |  |  |  | 57.1 | 28.2 | 28.9 |  |  |  | 7.9059e-09
2009-03-31 | 関東地方整備局 | 利根川 | 利根川上流 | 左岸 | 153.25 | L153.25k-No.1 | 表のり | B.P-27D | 27.15 | 27.45 | 31 |  | 2.666 |  |  | 0 | 26 | 54 | 20 | 74 | 0.041 | 0.0285 | 0.005 | [9 empty] | 1.6924e-08
2009-03-31 | 関東地方整備局 | 利根川 | 利根川上流 | 左岸 | 153.25 | L153.25k-No.2 | 天端 | B.P-1 | 1.15 | 1.5 | 2 |  | 2.67 |  |  | 12 | 72 | 14 | 2 | 16 | 0.455 | 0.38 | 0.12 | 0.044 | 10.3409 | 2.5 | [6 empty] | 2.6697e-05 | 1.936e-05
2009-03-31 | 関東地方整備局 | 利根川 | 利根川上流 | 左岸 | 153.25 | L153.25k-No.2 | 天端 | B.P-2 | 2.15 | 2.47 | 5 |  | 2.664 |  |  | 0 | 32 | 54 | 14 | 68 | 0.0535 | 0.038 | 0.0092 | 0.003 | 17.8333 | 1.7 | 50.6 | 27.9 | 22.7 |  |  |  | 6.9518e-08 | 9e-08
2009-03-31 | 関東地方整備局 | 利根川 | 利根川上流 | 左岸 | 153.25 | L153.25k-No.2 | 天端 | B.P-3 | 3.15 | 3.5 | 2 |  | 2.662 |  |  | 4 | 83 | 12 | 1 | 13 | 0.42 | 0.375 | 0.162 | 0.061 | 6.8852 | 2.9 | [6 empty] | 5.3511e-05 | 3.721e-05
2009-03-31 | 関東地方整備局 | 利根川 | 利根川上流 | 左岸 | 153.25 | L153.25k-No.2 | 天端 | B.P-5 | 5.15 | 5.48 | 3 |  | 2.705 |  |  | 0 | 43 | 36 | 21 | 57 | 0.093 | 0.0515 | 0.0045 |  |  |  | 35.3 | 20.8 | 14.5 |  |  |  | 1.3258e-08
2009-03-31 | 関東地方整備局 | 利根川 | 利根川上流 | 左岸 | 153.25 | L153.25k-No.2 | 天端 | B.P-7 | 7.15 | 7.49 | 4 |  | 2.671 |  |  | 0 | 34 | 47 | 19 | 66 | 0.0515 | 0.0325 | 0.0054 | 0.0021 | 24.5238 | 1 | 42 | 24.6 | 17.4 |  |  |  | 2.0228e-08 | 4.41e-08
2009-03-31 | 関東地方整備局 | 利根川 | 利根川上流 | 左岸 | 153.25 | L153.25k-No.2 | 天端 | B.P-9 | 9.15 | 9.45 | 4 |  | 2.675 |  |  | 0 | 42 | 47 | 11 | 58 | 0.082 | 0.05 | 0.0099 | 0.0044 | 18.6364 | 1.1 | 32.2 | 22.6 | 9.6 |  |  |  | 8.2392e-08 | 1.936e-07
2009-03-31 | 関東地方整備局 | 利根川 | 利根川上流 | 左岸 | 153.25 | L153.25k-No.2 | 天端 | B.P-11 | 11.15 | 11.48 | 4 |  | 2.695 |  |  | 0 | 26 | 55 | 19 | 74 | 0.034 | 0.0235 | 0.0053 | 0.0017 | 20 | 1.6 | 58.2 | 29.6 | 28.6 |  |  |  | 1.9371e-08 | 2.89e-08
2009-03-31 | 関東地方整備局 | 利根川 | 利根川上流 | 左岸 | 153.25 | L153.25k-No.2 | 天端 | B.P-13 | 13.15 | 13.48 | 4 |  | 2.728 |  |  | 0 | 16 | 52 | 32 | 84 | 0.0205 | 0.0135 | 0.0018 |  |  |  | 147.5 | 67.3 | 80.2 |  |  |  | 1.5866e-09
2009-03-31 | 関東地方整備局 | 利根川 | 利根川上流 | 左岸 | 153.25 | L153.25k-No.2 | 天端 | B.P-15D | 15.15 | 15.47 | 3 |  | 2.731 |  |  | 0 | 37 | 34 | 29 | 63 | 0.0565 | 0.033 | 0.0015 |  |  |  | 98.9 | 47.8 | 51.1 |  |  |  | 1.0399e-09
2009-03-31 | 関東地方整備局 | 利根川 | 利根川上流 | 左岸 | 153.25 | L153.25k-No.2 | 天端 | B.P-16 | 16.15 | 16.47 | 16 |  | 2.664 |  |  | 0 | 81 | 17 | 2 | 19 | 0.22 | 0.185 | 0.077 | 0.0365 | 6.0274 | 1.7 | [6 empty] | 9.5499e-06 | 1.3322e-05
2009-03-31 | 関東地方整備局 | 利根川 | 利根川上流 | 左岸 | 153.25 | L153.25k-No.2 | 天端 | B.P-17D | 17.15 | 17.47 | 4 |  | 2.707 |  |  | 0 | 15 | 53 | 32 | 85 | 0.0135 | 0.0105 | 0.0025 |  |  |  | 46.8 | 28.4 | 18.4 |  |  |  | 3.3965e-09
2009-03-31 | 関東地方整備局 | 利根川 | 利根川上流 | 左岸 | 153.25 | L153.25k-No.2 | 天端 | B.P-19D | 19.15 | 19.47 | 6 |  | 2.7 |  |  | 0 | 39 | 48 | 13 | 61 | 0.0725 | 0.0435 | 0.0087 | 0.0036 | 20.1389 | 1 | 68.2 | 28.6 | 39.6 |  |  |  | 6.1075e-08 | 1.296e-07
2009-03-31 | 関東地方整備局 | 利根川 | 利根川上流 | 左岸 | 153.25 | L153.25k-No.2 | 天端 | B.P-21 | 21.15 | 21.45 | 11 |  | 2.757 |  |  | 12 | 74 | 13 | 1 | 14 | 0.435 | 0.365 | 0.12 | 0.058 | 7.5 | 1.92 | [6 empty] | 2.6697e-05 | 3.364e-05
2009-03-31 | 関東地方整備局 | 利根川 | 利根川上流 | 左岸 | 153.25 | L153.25k-No.2 | 天端 | B.P-24D | 24.15 | 24.45 | 23 |  | 2.706 |  |  | 0 | 5 | 63 | 32 | 95 | 0.017 | 0.012 | 0.0019 |  |  |  | 64.1 | 24.5 | 39.6 |  |  |  | 1.7983e-09
2009-03-31 | 関東地方整備局 | 利根川 | 利根川上流 | 左岸 | 153.25 | L153.25k-No.2 | 天端 | B.P-26 | 26.15 | 26.45 | 32 |  | 2.783 |  |  | 5 | 86 | 9 |  | 9 | 0.435 | 0.375 | 0.185 | 0.097 | 4.4845 | 1.54 | [6 empty] | 7.2784e-05 | 9.409e-05
2009-03-31 | 関東地方整備局 | 利根川 | 利根川上流 | 左岸 | 153.25 | L153.25k-No.2 | 天端 | B.P-28 | 28.15 | 28.45 | 50 |  | 2.674 |  |  | 0 | 21 | 55 | 24 | 79 | 0.032 | 0.0215 | 0.0034 |  |  |  | 45.3 | 22.9 | 22.4 |  |  |  | 6.9253e-09
2009-03-31 | 関東地方整備局 | 利根川 | 利根川上流 | 左岸 | 153.25 | L153.25k-No.2 | 天端 | B.P-30 | 30.15 | 30.45 | 29 |  | 2.667 |  |  | 0 | 31 | 54 | 15 | 69 | 0.0525 | 0.038 | 0.0076 | 0.0029 | 18.1034 | 1.48 | [6 empty] | 4.4652e-08 | 8.41e-08
2009-03-31 | 関東地方整備局 | 利根川 | 利根川上流 | 左岸 | 153.25 | L153.25k-No.3 | 裏のり | B.D-1 | 1 | 1.85 | 11 | 1.899 | 2.679 | 0.833 | 0.31534 | 0 | 15 | 41 | 44 | 85 | 0.0125 | 0.0071 |  |  |  |  | 40.4 | 28.2 | 12.2 | [7 empty] | UU | [8 empty] | 99 | 0
2009-03-31 | 関東地方整備局 | 利根川 | 利根川上流 | 左岸 | 153.25 | L153.25k-No.3 | 裏のり | B.P-1 | 1.15 | 1.45 | 11 |  | 2.688 |  |  | 0 | 35 | 46 | 19 | 65 | 0.06 | 0.0375 | 0.0055 |  |  |  | 42.7 | 22.5 | 20.2 |  |  |  | 2.1107e-08
2009-03-31 | 関東地方整備局 | 利根川 | 利根川上流 | 左岸 | 153.25 | L153.25k-No.3 | 裏のり | B.P-2 | 2.15 | 2.52 | 3 |  | 2.661 |  |  | 0 | 33 | 47 | 20 | 67 | 0.0605 | 0.039 | 0.0049 | [9 empty] | 1.615e-08
2009-03-31 | 関東地方整備局 | 利根川 | 利根川上流 | 左岸 | 153.25 | L153.25k-No.3 | 裏のり | B.P-4 | 4.15 | 4.46 | 6 |  | 2.679 |  |  | 0 | 57 | 33 | 10 | 43 | 0.13 | 0.0965 | 0.023 | 0.005 | 26 | 3.4 | [6 empty] | 5.8093e-07 | 2.5e-07
2009-03-31 | 関東地方整備局 | 利根川 | 利根川上流 | 左岸 | 153.25 | L153.25k-No.3 | 裏のり | B.P-5 | 5.15 | 5.51 | 3 |  | 2.668 |  |  | 0 | 30 | 50 | 20 | 70 | 0.051 | 0.033 | 0.0048 | [9 empty] | 1.5397e-08
2009-03-31 | 関東地方整備局 | 利根川 | 利根川上流 | 左岸 | 153.25 | L153.25k-No.3 | 裏のり | B.D-2 | 6 | 6.8 | 2 | 1.888 | 2.685 | 0.905 | 0.38909 | 1 | 20 | 36 | 43 | 79 | 0.014 | 0.0079 |  |  |  |  | 49.2 | 28.9 | 20.3 | [7 empty] | UU | [8 empty] | 91.2 | 0
2009-03-31 | 関東地方整備局 | 利根川 | 利根川上流 | 左岸 | 153.25 | L153.25k-No.3 | 裏のり | B.P-6 | 6.15 | 6.49 | 2 |  | 2.68 |  |  | 0 | 43 | 41 | 16 | 57 | 0.0805 | 0.0545 | 0.0083 |  |  |  | 62.1 | 35 | 27.1 |  |  |  | 5.4765e-08
2009-03-31 | 関東地方整備局 | 利根川 | 利根川上流 | 左岸 | 153.25 | L153.25k-No.3 | 裏のり | B.P-7 | 7.15 | 7.47 | 3 |  | 2.678 |  |  | 0 | 27 | 52 | 21 | 73 | 0.0395 | 0.025 | 0.0044 |  |  |  | 49.3 | 27.7 | 21.6 |  |  |  | 1.2586e-08
2009-03-31 | 関東地方整備局 | 利根川 | 利根川上流 | 左岸 | 153.25 | L153.25k-No.3 | 裏のり | B.P-8 | 8.15 | 8.49 | 3 |  | 2.673 |  |  | 0 | 58 | 35 | 7 | 42 | 0.135 | 0.105 | 0.0213 | 0.008 | 16.875 | 1.7 | 57.3 | 30.4 | 26.9 |  |  |  | 4.8625e-07 | 6.4e-07
2009-03-31 | 関東地方整備局 | 利根川 | 利根川上流 | 左岸 | 153.25 | L153.25k-No.3 | 裏のり | B.D-3 | 8.5 | 9.4 | 4 | 1.763 | 2.674 | 1.19 | 0.76948 | 0 | 2 | 50 | 48 | 98 | 0.0075 | 0.0054 | 0.0011 |  |  |  | 55.4 | 31.8 | 23.6 |  |  |  | 5.0688e-10 |  |  |  | UU | [8 empty] | 46.1 | 0
2009-03-31 | 関東地方整備局 | 利根川 | 利根川上流 | 左岸 | 153.25 | L153.25k-No.3 | 裏のり | B.P-10 | 10.15 | 10.45 | 5 |  | 2.7 |  |  | 0 | 14 | 57 | 29 | 86 | 0.024 | 0.015 | 0.0019 |  |  |  | 108.2 | 44.3 | 63.9 |  |  |  | 1.7983e-09
2009-03-31 | 関東地方整備局 | 利根川 | 利根川上流 | 左岸 | 153.25 | L153.25k-No.3 | 裏のり | B.P-12 | 12.15 | 12.48 | 3 |  | 2.698 |  |  | 0 | 18 | 54 | 28 | 82 | 0.0245 | 0.0165 | 0.0021 |  |  |  | 132.1 | 61.3 | 70.8 |  |  |  | 2.2677e-09
2009-03-31 | 関東地方整備局 | 利根川 | 利根川上流 | 左岸 | 153.25 | L153.25k-No.3 | 裏のり | B.P-14D | 14.15 | 14.47 | 3 |  | 2.667 |  |  | 0 | 8 | 62 | 30 | 92 | 0.018 | 0.012 | 0.0025 |  |  |  | 56.4 | 32.6 | 23.8 |  |  |  | 3.3965e-09
2009-03-31 | 関東地方整備局 | 利根川 | 利根川上流 | 左岸 | 153.25 | L153.25k-No.3 | 裏のり | B.P-16 | 16.15 | 16.47 | 6 |  | 2.693 |  |  | 0 | 37 | 42 | 21 | 63 | 0.063 | 0.0395 | 0.0045 |  |  |  | 50.4 | 23.6 | 26.8 |  |  |  | 1.3258e-08
2009-03-31 | 関東地方整備局 | 利根川 | 利根川上流 | 左岸 | 153.25 | L153.25k-No.3 | 裏のり | B.P-17 | 17.15 | 17.45 | 16 |  | 2.743 |  |  | 10 | 71 | 16 | 3 | 19 | 0.405 | 0.29 | 0.078 | 0.027 | 15 | 2.06 | [6 empty] | 9.8397e-06 | 7.29e-06
2009-03-31 | 関東地方整備局 | 利根川 | 利根川上流 | 左岸 | 153.25 | L153.25k-No.3 | 裏のり | B.1 | 17.5 | 18 | [20 empty] | 6.85e-06
2009-03-31 | 関東地方整備局 | 利根川 | 利根川上流 | 左岸 | 153.25 | L153.25k-No.3 | 裏のり | B.S-2 | 17.5 | 18.45 | 16 | 1.917 | 2.763 | 0.791 | 0.27633 | 14 | 65 | 14 | 7 | 21 | 0.53 | 0.404 | 0.0672 | 0.0123 | 43.0894 | 6.6 | [6 empty] | 6.9665e-06 | 1.5129e-06 |  | 1.0574e-06 | CU |  |  | 18.5 | 31.7
2009-03-31 | 関東地方整備局 | 利根川 | 利根川上流 | 左岸 | 153.25 | L153.25k-No.3 | 裏のり | B.P-20 | 20.15 | 20.45 | 27 |  | 2.612 |  |  | 0 | 17 | 44 | 39 | 83 | 0.019 | 0.011 |  |  |  |  | 54.7 | 24.4 | 30.3
2009-03-31 | 関東地方整備局 | 利根川 | 利根川上流 | 左岸 | 153.25 | L153.25k-No.3 | 裏のり | B.P-23 | 23.15 | 23.45 | 27 |  | 2.841 |  |  | 5 | 82 | 11 | 2 | 13 | 0.47 | 0.395 | 0.15 | 0.0545 | 8.6239 | 2.54 | [6 empty] | 4.4772e-05 | 2.9702e-05
2009-03-31 | 関東地方整備局 | 利根川 | 利根川上流 | 左岸 | 153.25 | L153.25k-No.3 | 裏のり | B.P-26 | 26.15 | 26.45 | 19 |  | 2.615 |  |  | 0 | 23 | 60 | 17 | 77 | 0.04 | 0.03 | 0.0063 | 0.0016 | 25 | 2.94 | [6 empty] | 2.8912e-08 | 2.56e-08
2009-03-31 | 関東地方整備局 | 利根川 | 利根川上流 | 左岸 | 153.25 | L153.25k-No.3 | 裏のり | B.P-28U | 28.15 | 28.45 | 19 |  | 2.685 |  |  | 0 | 17 | 68 | 15 | 83 | 0.043 | 0.0315 | 0.0077 | 0.0022 | 19.5455 | 2.38 | 65.5 | 31.4 | 34.1 |  |  |  | 4.6026e-08 | 4.84e-08
2009-03-31 | 関東地方整備局 | 利根川 | 利根川上流 | 左岸 | 154.2 | L154.20k-No.1 | 表のり | B.1-1 | 1 | 1.45 | 5 |  | 2.666 |  |  | 37 | 33 | 20 | 10 | 30 | 1.32 | 0.29 | 0.026 | 0.005 | 264 | 0.9 | [5 empty] | 6.3e-07 | 7.7178e-07 | 2.5e-07
2009-03-31 | 関東地方整備局 | 利根川 | 利根川上流 | 左岸 | 154.2 | L154.20k-No.1 | 表のり | B.1-2 | 2 | 3 | 5 | 1.963 | 2.67 | 0.682 | 0.18859 | 0 | 25 | 49 | 26 | 75 | 0.036 | 0.024 | 0.003 |  |  |  | 43.8 | 26.7 | 17.1 |  |  |  | 5.1819e-09 |  |  |  | UU | [8 empty] | 35.5 | 0
2009-03-31 | 関東地方整備局 | 利根川 | 利根川上流 | 左岸 | 154.2 | L154.20k-No.1 | 表のり | B.1-3 | 3 | 3.45 | 7 |  | 2.634 |  |  | 6 | 35 | 48 | 11 | 59 | 0.077 | 0.051 | 0.012 | 0.004 | 19.25 | 2.1 | 36.1 | 26 | 10.1 |  |  |  | 1.2867e-07 | 1.6e-07
2009-03-31 | 関東地方整備局 | 利根川 | 利根川上流 | 左岸 | 154.2 | L154.20k-No.1 | 表のり | B.1-4 | 4 | 4.45 | 3 |  | 2.677 |  |  | 0 | 16 | 65 | 19 | 84 | 0.033 | 0.025 | 0.005 | 0.002 | 16.5 | 2.05 | 39.6 | 28.5 | 11.1 |  |  |  | 1.6924e-08 | 4e-08
2009-03-31 | 関東地方整備局 | 利根川 | 利根川上流 | 左岸 | 154.2 | L154.20k-No.1 | 表のり | B.1-5 | 5 | 5.45 | 2 |  | 2.671 |  |  | 0 | 6 | 72 | 22 | 94 | 0.019 | 0.014 | 0.004 | 0.001 | 19 | 1.9 | 46.5 | 31.3 | 15.2 |  |  |  | 1.0092e-08 | 1e-08
2009-03-31 | 関東地方整備局 | 利根川 | 利根川上流 | 左岸 | 154.2 | L154.20k-No.1 | 表のり | B.1-6 | 6 | 6.45 | 4 |  | 2.755 |  |  | 5 | 85 | 10 |  | 10 | 0.41 | 0.37 | 0.212 | 0.076 | 5.3947 | 2.6 | [6 empty] | 9.9798e-05 | 5.776e-05
2009-03-31 | 関東地方整備局 | 利根川 | 利根川上流 | 左岸 | 154.2 | L154.20k-No.1 | 表のり |  | 6 | 6.5 | [20 empty] | 2.1e-07
2009-03-31 | 関東地方整備局 | 利根川 | 利根川上流 | 左岸 | 154.2 | L154.20k-No.1 | 表のり | B.1-7 | 6.5 | 7.5 | 4 | 1.771 | 2.689 | 1.077 | 0.60147 | 1 | 44 | 40 | 15 | 55 | 0.092 | 0.06 | 0.009 | 0.003 | 30.6667 | 1.5 | 45 | 28 | 17 |  |  |  | 6.6066e-08 | 9e-08 |  | 2.6339e-08 | UU | [8 empty] | 23.1 | 0
2009-03-31 | 関東地方整備局 | 利根川 | 利根川上流 | 左岸 | 154.2 | L154.20k-No.1 | 表のり | B.1-8 | 8.5 | 9.5 | 1 | 1.847 | 2.677 | 0.971 | 0.46448 | 0 | 45 | 43 | 12 | 55 | 0.097 | 0.063 | 0.011 | 0.004 | 24.25 | 1.5 | 37.5 | 29.4 | 8.1 |  |  |  | 1.0517e-07 | 1.6e-07 |  | 3.8723e-08 | UU | [8 empty] | 25.5 | 3.7
2009-03-31 | 関東地方整備局 | 利根川 | 利根川上流 | 左岸 | 154.2 | L154.20k-No.1 | 表のり | B.1-9 | 10 | 10.45 | 2 |  | 2.691 |  |  | 0 | 17 | 61 | 22 | 83 | 0.031 | 0.02 | 0.004 |  |  |  | 41.7 | 25.6 | 16.1 |  |  |  | 1.0092e-08
2009-03-31 | 関東地方整備局 | 利根川 | 利根川上流 | 左岸 | 154.2 | L154.20k-No.1 | 表のり | B.1-10 | 12 | 12.45 | 2 |  | 2.677 |  |  | 0 | 26 | 60 | 14 | 74 | 0.045 | 0.034 | 0.007 | 0.003 | 15 | 1.7 | 35.2 | 28 | 7.2 |  |  |  | 3.6906e-08 | 9e-08
2009-03-31 | 関東地方整備局 | 利根川 | 利根川上流 | 左岸 | 154.2 | L154.20k-No.1 | 表のり | B.1-11 | 13 | 14 | 2 | 1.824 | 2.685 | 1.028 | 0.53569 | 0 | 55 | 32 | 13 | 45 | 0.12 | 0.094 | 0.012 | 0.003 | 40 | 2.9 | [5 empty] | 6.2e-07 | 1.2867e-07 | 9e-08 |  | 4.4559e-08 | CU |  |  | 35.9 | 28.3
2009-03-31 | 関東地方整備局 | 利根川 | 利根川上流 | 左岸 | 154.2 | L154.20k-No.1 | 表のり | B.1-12 | 15 | 15.45 | 12 |  | 2.715 |  |  | 0 | 49 | 40 | 11 | 51 | 0.093 | 0.073 | 0.015 | 0.004 | 23.25 | 2.6 | 33.8 | 27.3 | 6.5 |  |  |  | 2.1578e-07 | 1.6e-07
2009-03-31 | 関東地方整備局 | 利根川 | 利根川上流 | 左岸 | 154.2 | L154.20k-No.1 | 表のり | B.1-13 | 16 | 16.45 | 20 |  | 2.787 |  |  | 30 | 65 | 5 |  | 5 | 1.44 | 1.02 | 0.261 | 0.145 | 9.931 | 0.8 | [6 empty] | 0.00016157 | 0.00021025
2009-03-31 | 関東地方整備局 | 利根川 | 利根川上流 | 左岸 | 154.2 | L154.20k-No.1 | 表のり | B.1-14 | 18 | 18.45 | 22 |  | 2.762 |  |  | 20 | 71 | 9 |  | 9 | 0.47 | 0.39 | 0.222 | 0.09 | 5.2222 | 1.8 | [6 empty] | 0.00011105 | 8.1e-05
2009-03-31 | 関東地方整備局 | 利根川 | 利根川上流 | 左岸 | 154.2 | L154.20k-No.1 | 表のり | B.1-15 | 19 | 20 | 22 | 1.866 | 2.8 | 1.001 | 0.50125 | 11 | 81 | 8 |  | 8 | 0.51 | 0.41 | 0.205 | 0.099 | 5.1515 | 1.5 | [5 empty] | 6.5e-05 | 9.2328e-05 | 9.801e-05 |  | 0.00013157 | CU |  |  | 25.2 | 35.1
2009-03-31 | 関東地方整備局 | 利根川 | 利根川上流 | 左岸 | 154.2 | L154.20k-No.1 | 表のり | B.1-16 | 21 | 22 | 29 | 1.941 | 2.776 | 0.875 | 0.35729 | 32 | 60 | 8 |  | 8 | 1.21 | 0.75 | 0.36 | 0.13 | 9.3077 | 0.9 | [5 empty] | 9.6e-05 | 0.00034037 | 0.000169 |  | 0.00020577 | CU |  |  | 24.3 | 34.6
2009-03-31 | 関東地方整備局 | 利根川 | 利根川上流 | 左岸 | 154.2 | L154.20k-No.1 | 表のり | B.1-17 | 23 | 23.45 | 41 |  | 2.781 |  |  | 7 | 84 | 9 |  | 9 | 0.32 | 0.28 | 0.16 | 0.097 | 3.299 | 1.2 | [6 empty] | 5.1993e-05 | 9.409e-05
2009-03-31 | 関東地方整備局 | 利根川 | 利根川上流 | 左岸 | 154.2 | L154.20k-No.1 | 表のり | B.1-19 | 25.5 | 25.95 | 30 |  | 2.713 |  |  | 0 | 76 | 18 | 6 | 24 | 0.14 | 0.12 | 0.059 | 0.015 | 9.3333 | 3.5 | [6 empty] | 5.153e-06 | 2.25e-06
2009-03-31 | 関東地方整備局 | 利根川 | 利根川上流 | 左岸 | 154.2 | L154.20k-No.2 | 天端 | B.2-1 | 1 | 1.45 | 5 |  | 2.699 |  |  | 0 | 50 | 37 | 13 | 50 | 0.11 | 0.075 | 0.009 | 0.003 | 36.6667 | 0.6 | [6 empty] | 6.6066e-08 | 9e-08
2009-03-31 | 関東地方整備局 | 利根川 | 利根川上流 | 左岸 | 154.2 | L154.20k-No.2 | 天端 | B.2-2 | 2 | 2.45 | 3 |  | 2.694 |  |  | 6 | 54 | 33 | 7 | 40 | 0.23 | 0.17 | 0.015 | 0.008 | 28.75 | 0.7 | [5 empty] | 1.2e-07 | 2.1578e-07 | 6.4e-07
2009-03-31 | 関東地方整備局 | 利根川 | 利根川上流 | 左岸 | 154.2 | L154.20k-No.2 | 天端 | B.2-3 | 3 | 3.45 | 4 |  | 2.672 |  |  | 0 | 38 | 42 | 20 | 62 | 0.067 | 0.029 | 0.005 | 0.002 | 33.5 | 0.5 | 40.9 | 25.8 | 15.1 |  |  |  | 1.6924e-08 | 4e-08
2009-03-31 | 関東地方整備局 | 利根川 | 利根川上流 | 左岸 | 154.2 | L154.20k-No.2 | 天端 | B.2-4 | 4 | 4.45 | 3 |  | 2.668 |  |  | 0 | 24 | 62 | 14 | 76 | 0.025 | 0.016 | 0.007 | 0.003 | 8.3333 | 1.01 | 43.8 | 29.2 | 14.6 |  |  |  | 3.6906e-08 | 9e-08
2009-03-31 | 関東地方整備局 | 利根川 | 利根川上流 | 左岸 | 154.2 | L154.20k-No.2 | 天端 | B.2-5 | 5 | 5.45 | 3 |  | 2.688 |  |  | 0 | 39 | 44 | 17 | 61 | 0.071 | 0.034 | 0.006 | 0.002 | 35.5 | 0.7 | 38 | 25.2 | 12.8 |  |  |  | 2.5821e-08 | 4e-08
2009-03-31 | 関東地方整備局 | 利根川 | 利根川上流 | 左岸 | 154.2 | L154.20k-No.2 | 天端 | B.2-6 | 6 | 6.45 | 2 |  | 2.755 |  |  | 2 | 63 | 31 | 4 | 35 | 0.27 | 0.21 | 0.027 | 0.011 | 24.5455 | 1.4 | [5 empty] | 2.2e-07 | 8.4231e-07 | 1.21e-06
2009-03-31 | 関東地方整備局 | 利根川 | 利根川上流 | 左岸 | 154.2 | L154.20k-No.2 | 天端 | B.2-7 | 7 | 7.45 | 2 |  | 2.68 |  |  | 0 | 35 | 48 | 17 | 65 | 0.048 | 0.022 | 0.006 | 0.002 | 24 | 0.9 | 34.6 | 23.8 | 10.8 |  |  |  | 2.5821e-08 | 4e-08
2009-03-31 | 関東地方整備局 | 利根川 | 利根川上流 | 左岸 | 154.2 | L154.20k-No.2 | 天端 | B.2-8 | 8 | 8.45 | 4 |  | 2.655 |  |  | 0 | 12 | 50 | 38 | 88 | 0.011 | 0.008 | 0.001 |  |  |  | 49.5 | 32.8 | 16.7 |  |  |  | 4.0644e-10
2009-03-31 | 関東地方整備局 | 利根川 | 利根川上流 | 左岸 | 154.2 | L154.20k-No.2 | 天端 | B.2-9 | 9 | 9.45 | 5 |  | 2.652 |  |  | 0 | 23 | 47 | 30 | 77 | 0.018 | 0.012 | 0.002 |  |  |  | 42.8 | 29.8 | 13 |  |  |  | 2.0253e-09
2009-03-31 | 関東地方整備局 | 利根川 | 利根川上流 | 左岸 | 154.2 | L154.20k-No.2 | 天端 | B.2-10 | 10 | 10.45 | 3 |  | 2.657 |  |  | 0 | 11 | 58 | 31 | 89 | 0.013 | 0.01 | 0.002 |  |  |  | 45.4 | 30.2 | 15.2 |  |  |  | 2.0253e-09
2009-03-31 | 関東地方整備局 | 利根川 | 利根川上流 | 左岸 | 154.2 | L154.20k-No.2 | 天端 | B.2-11 | 12 | 12.45 | 3 |  | 2.704 |  |  | 0 | 48 | 39 | 13 | 52 | 0.12 | 0.066 | 0.01 | 0.004 | 30 | 0.6 | 43.7 | 30.8 | 12.9 |  |  |  | 8.4333e-08 | 1.6e-07
2009-03-31 | 関東地方整備局 | 利根川 | 利根川上流 | 左岸 | 154.2 | L154.20k-No.2 | 天端 | B.2-12 | 14 | 14.45 | 3 |  | 2.709 |  |  | 0 | 77 | 19 | 4 | 23 | 0.21 | 0.18 | 0.063 | 0.02 | 10.5 | 3.17 | [6 empty] | 5.9989e-06 | 4e-06
2009-03-31 | 関東地方整備局 | 利根川 | 利根川上流 | 左岸 | 154.2 | L154.20k-No.2 | 天端 | B.2-13 | 16 | 16.45 | 6 |  | 2.648 |  |  | 0 | 27 | 49 | 24 | 73 | 0.027 | 0.015 | 0.004 |  |  |  | 48.3 | 30.1 | 18.2 |  |  |  | 1.0092e-08
2009-03-31 | 関東地方整備局 | 利根川 | 利根川上流 | 左岸 | 154.2 | L154.20k-No.2 | 天端 | B.2-14 | 18 | 18.45 | 10 |  | 2.664 |  |  | 0 | 45 | 45 | 10 | 55 | 0.099 | 0.062 | 0.01 | 0.005 | 19.8 | 0.5 | 43.4 | 31.9 | 11.5 |  |  |  | 8.4333e-08 | 2.5e-07
2009-03-31 | 関東地方整備局 | 利根川 | 利根川上流 | 左岸 | 154.2 | L154.20k-No.2 | 天端 | B.2-15 | 19 | 19.45 | 9 |  | 2.584 |  |  | 0 | 28 | 49 | 23 | 72 | 0.033 | 0.017 | 0.004 |  |  |  | 50.7 | 36.9 | 13.8 |  |  |  | 1.0092e-08
2009-03-31 | 関東地方整備局 | 利根川 | 利根川上流 | 左岸 | 154.2 | L154.20k-No.2 | 天端 | B.2-16 | 20 | 20.45 | 23 |  | 2.666 |  |  | 2 | 90 | 8 |  | 8 | 0.52 | 0.46 | 0.24 | 0.1 | 5.2 | 2.1 | [6 empty] | 0.00013303 | 0.0001
2009-03-31 | 関東地方整備局 | 利根川 | 利根川上流 | 左岸 | 154.2 | L154.20k-No.2 | 天端 | B.2-17 | 22 | 22.45 | 18 |  | 2.745 |  |  | 1 | 40 | 45 | 14 | 59 | 0.098 | 0.051 | 0.008 | 0.003 | 32.6667 | 0.6 | 45.2 | 33.4 | 11.8 |  |  |  | 5.0287e-08 | 9e-08
2009-03-31 | 関東地方整備局 | 利根川 | 利根川上流 | 左岸 | 154.2 | L154.20k-No.2 | 天端 | B.2-18 | 24 | 24.45 | 16 |  | 2.762 |  |  | 6 | 82 | 12 |  | 12 | 0.58 | 0.5 | 0.2 | 0.053 | 10.9434 | 2.6 | [6 empty] | 8.7194e-05 | 2.809e-05
2009-03-31 | 関東地方整備局 | 利根川 | 利根川上流 | 左岸 | 154.2 | L154.20k-No.2 | 天端 | B.2-19 | 26 | 26.45 | 32 |  | 2.637 |  |  | 2 | 89 | 9 |  | 9 | 0.67 | 0.55 | 0.26 | 0.01 | 67 | 2.1 | [6 empty] | 0.00016014 | 1e-06
2009-03-31 | 関東地方整備局 | 利根川 | 利根川上流 | 左岸 | 154.2 | L154.20k-No.2 | 天端 | B.2-20 | 28 | 28.45 | 18 |  | 2.688 |  |  | 1 | 28 | 52 | 19 | 71 | 0.034 | 0.018 | 0.006 | 0.002 | 17 | 1.08 | 52.9 | 34.3 | 18.6 |  |  |  | 2.5821e-08 | 4e-08
2009-03-31 | 関東地方整備局 | 利根川 | 利根川上流 | 左岸 | 154.2 | L154.20k-No.2 | 天端 | B.2-21 | 30 | 30.45 | 11 |  | 2.604 |  |  | 0 | 1 | 57 | 42 | 99 | 0.009 | 0.007 |  |  |  |  | 60.5 | 35.6 | 24.9
2009-03-31 | 関東地方整備局 | 利根川 | 利根川上流 | 左岸 | 154.2 | L154.20k-No.3 | 裏のり | B.3-1 | 1 | 1.6 | 4 | 1.975 | 2.777 | 0.726 | 0.2217 | 0 | 37 | 43 | 20 | 63 | 0.063 | 0.039 | 0.005 |  |  |  | 37 | 26.7 | 10.3 |  |  |  | 1.6924e-08 |  |  |  | UU | [8 empty] | 24.2 | 2.9
2009-03-31 | 関東地方整備局 | 利根川 | 利根川上流 | 左岸 | 154.2 | L154.20k-No.3 | 裏のり | B.3-2 | 1.8 | 2.3 | 4 | 1.803 | 2.674 | 0.99 | 0.48759 | 0 | 11 | 65 | 24 | 89 | 0.028 | 0.021 | 0.003 |  |  |  | 32.1 | 26 | 6.1 |  |  |  | 5.1819e-09 |  |  |  | UU | [8 empty] | 26.3 | 2
2009-03-31 | 関東地方整備局 | 利根川 | 利根川上流 | 左岸 | 154.2 | L154.20k-No.3 | 裏のり | B.3-3 | 3 | 3.65 | 1 | 1.827 | 2.71 | 0.964 | 0.45613 | 0 | 30 | 47 | 23 | 70 | 0.16 | 0.12 | 0.018 | 0.005 | 32 |  | 54.8 | 32.4 | 22.4 |  |  |  | 3.292e-07 | 2.5e-07 |  | 1.2408e-07 | UU | [8 empty] | 33.7 | 3.1
2009-03-31 | 関東地方整備局 | 利根川 | 利根川上流 | 左岸 | 154.2 | L154.20k-No.3 | 裏のり |  | 4 | 4.5 | [20 empty] | 8.5e-07
2009-03-31 | 関東地方整備局 | 利根川 | 利根川上流 | 左岸 | 154.2 | L154.20k-No.3 | 裏のり | B.3-4 | 4.5 | 5.5 | 1 | 1.768 | 2.663 | 1.124 | 0.66857 | 0 | 41 | 44 | 15 | 59 | 0.08 | 0.047 | 0.008 | 0.002 | 40 | 1.92 | 47.2 | 28.3 | 18.9 |  |  |  | 5.0287e-08 | 4e-08 |  | 8.0633e-09 | UU | [8 empty] | 29.6 | 0
2009-03-31 | 関東地方整備局 | 利根川 | 利根川上流 | 左岸 | 154.2 | L154.20k-No.3 | 裏のり | B.3-5 | 6.5 | 7.35 | 2 | 1.799 | 2.67 | 1.078 | 0.60285 | 0 | 2 | 64 | 34 | 98 | 0.014 | 0.01 | 0.001 |  |  |  | 34.2 | 26.5 | 7.7 |  |  |  | 4.0644e-10 |  |  |  | UU | [8 empty] | 26.9 | 2.7
2009-03-31 | 関東地方整備局 | 利根川 | 利根川上流 | 左岸 | 154.2 | L154.20k-No.3 | 裏のり | B.3-6 | 8 | 8.45 | 1 |  | 2.681 |  |  | 0 | 37 | 44 | 19 | 63 | 0.057 | 0.033 | 0.006 | 0.002 | 28.5 | 1.3 | 42.1 | 29 | 13.1 |  |  |  | 2.5821e-08 | 4e-08
2009-03-31 | 関東地方整備局 | 利根川 | 利根川上流 | 左岸 | 154.2 | L154.20k-No.3 | 裏のり | B.3-7 | 10 | 10.45 | 8 |  | 2.708 |  |  | 0 | 55 | 34 | 11 | 45 | 0.12 | 0.092 | 0.015 | 0.004 | 30 | 1.9 | [5 empty] | 1.2e-07 | 2.1578e-07 | 1.6e-07
2009-03-31 | 関東地方整備局 | 利根川 | 利根川上流 | 左岸 | 154.2 | L154.20k-No.3 | 裏のり | B.3-8 | 12 | 12.45 | 6 |  | 2.682 |  |  | 0 | 62 | 28 | 10 | 38 | 0.13 | 0.12 | 0.021 | 0.005 | 26 | 3 | [6 empty] | 4.7052e-07 | 2.5e-07
2009-03-31 | 関東地方整備局 | 利根川 | 利根川上流 | 左岸 | 154.2 | L154.20k-No.3 | 裏のり | B.3-9 | 14 | 14.45 | 4 |  | 2.665 |  |  | 0 | 45 | 41 | 14 | 55 | 0.11 | 0.058 | 0.008 | 0.002 | 55 | 1.3 | 47.6 | 30 | 17.6 |  |  |  | 5.0287e-08 | 4e-08
2009-03-31 | 関東地方整備局 | 利根川 | 利根川上流 | 左岸 | 154.2 | L154.20k-No.3 | 裏のり | B.3-11 | 18 | 18.45 | 8 |  | 2.743 |  |  | 16 | 68 | 10 | 6 | 16 | 0.78 | 0.58 | 0.15 | 0.022 | 35.4545 | 5.2 | [6 empty] | 4.4772e-05 | 4.84e-06
2009-03-31 | 関東地方整備局 | 利根川 | 利根川上流 | 左岸 | 154.2 | L154.20k-No.3 | 裏のり | B.3-12 | 20 | 20.45 | 22 |  | 2.747 |  |  | 3 | 78 | 12 | 7 | 19 | 0.34 | 0.29 | 0.085 | 0.013 | 26.1538 | 7.66 | [6 empty] | 1.2008e-05 | 1.69e-06
2009-03-31 | 関東地方整備局 | 利根川 | 利根川上流 | 左岸 | 154.2 | L154.20k-No.3 | 裏のり | B.3-13 | 22 | 22.45 | 11 |  | 2.618 |  |  | 0 | 7 | 65 | 28 | 93 | 0.023 | 0.015 | 0.002 |  |  |  | 67.5 | 37.2 | 30.3 |  |  |  | 2.0253e-09
2009-03-31 | 関東地方整備局 | 利根川 | 利根川上流 | 左岸 | 155.15 | L155.15k-No.1 | 表のり | B.1-3 | 3 | 3.5 | 2 |  | 2.653 |  |  | 0 | 27 | 48 | 25 | 73 | 0.036 | 0.022 | 0.003 |  |  |  | 38.7 | 27.9 | 10.8 |  |  |  | 5.1819e-09
2009-03-31 | 関東地方整備局 | 利根川 | 利根川上流 | 左岸 | 155.15 | L155.15k-No.1 | 表のり | B.1-4 | 4 | 4.5 | 5 |  | 2.711 |  |  | 12 | 80 | 8 |  | 8 | 0.59 | 0.45 | 0.219 | 0.098 | 6.0204 | 1.44 | [5 empty] | 9e-05 | 0.0001076 | 9.604e-05
2009-03-31 | 関東地方整備局 | 利根川 | 利根川上流 | 左岸 | 155.15 | L155.15k-No.1 | 表のり | B.1-5 | 5 | 5.45 | 3 |  | 2.752 |  |  | 0 | 86 | 10 | 4 | 14 | 0.18 | 0.16 | 0.106 | 0.04 | 4.5 | 2.2 | [5 empty] | 3.3e-05 | 2.0028e-05 | 1.6e-05
2009-03-31 | 関東地方整備局 | 利根川 | 利根川上流 | 左岸 | 155.15 | L155.15k-No.1 | 表のり | B.1-6 | 6 | 7 | 3 | 1.677 | 2.655 | 1.429 | 1.2013 | 0 | 0 | 72 | 28 | 100 | 0.017 | 0.012 | 0.002 |  |  |  | 66.4 | 36.5 | 29.9 |  |  |  | 2.0253e-09 |  |  |  | UU | [8 empty] | 55.5 | 3.8
2009-03-31 | 関東地方整備局 | 利根川 | 利根川上流 | 左岸 | 155.15 | L155.15k-No.1 | 表のり | B.1-7 | 7 | 7.45 | 2 |  | 2.645 |  |  | 0 | 59 | 31 | 10 | 41 | 0.41 | 0.092 | 0.019 | 0.005 | 82 | 2.9 | [6 empty] | 3.7314e-07 | 2.5e-07
2009-03-31 | 関東地方整備局 | 利根川 | 利根川上流 | 左岸 | 155.15 | L155.15k-No.1 | 表のり | B.1-8 | 9 | 9.45 | 1 |  | 2.72 |  |  | 0 | 79 | 16 | 5 | 21 | 0.19 | 0.16 | 0.063 | 0.016 | 11.875 | 4 | [6 empty] | 5.9989e-06 | 2.56e-06
2009-03-31 | 関東地方整備局 | 利根川 | 利根川上流 | 左岸 | 155.15 | L155.15k-No.1 | 表のり |  | 9.5 | 10 | [20 empty] | 2.5e-07
2009-03-31 | 関東地方整備局 | 利根川 | 利根川上流 | 左岸 | 155.15 | L155.15k-No.1 | 表のり | B.1-9 | 11 | 11.8 | 3 | 1.863 | 2.68 | 0.944 | 0.43273 | 0 | 59 | 32 | 9 | 41 | 0.13 | 0.1 | 0.024 | 0.007 | 18.5714 | 2.2 | [5 empty] | 4.5e-07 | 6.4113e-07 | 4.9e-07 |  | 2.3666e-07 | CU |  |  | 25.6 | 31.2
2009-03-31 | 関東地方整備局 | 利根川 | 利根川上流 | 左岸 | 155.15 | L155.15k-No.1 | 表のり | B.1-10 | 12 | 12.45 | 4 |  | 2.681 |  |  | 0 | 40 | 47 | 13 | 60 | 0.074 | 0.053 | 0.011 | 0.003 | 24.6667 | 2.2 | 46 | 32.5 | 13.5 |  |  |  | 1.0517e-07 | 9e-08
2009-03-31 | 関東地方整備局 | 利根川 | 利根川上流 | 左岸 | 155.15 | L155.15k-No.1 | 表のり | B.1-11 | 14 | 14.7 | 3 | 1.946 | 2.747 | 0.772 | 0.25965 | 0 | 91 | 9 |  | 9 | 0.33 | 0.29 | 0.18 | 0.09 | 3.6667 | 1.8 | [5 empty] | 1.2e-05 | 6.8307e-05 | 8.1e-05 |  | 3.8333e-05 | CU |  |  | 22.6 | 32.6
2009-03-31 | 関東地方整備局 | 利根川 | 利根川上流 | 左岸 | 155.15 | L155.15k-No.1 | 表のり | B.1-12 | 15 | 15.45 | 33 |  | 2.76 |  |  | 28 | 63 | 9 |  | 9 | 0.32 | 0.24 | 0.133 | 0.082 | 3.9024 | 1.02 | [6 empty] | 3.3882e-05 | 6.724e-05
2009-03-31 | 関東地方整備局 | 利根川 | 利根川上流 | 左岸 | 155.15 | L155.15k-No.1 | 表のり | B.1-13 | 17 | 17.45 | 24 |  | 2.753 |  |  | 0 | 38 | 39 | 23 | 62 | 0.063 | 0.036 | 0.003 |  |  |  | 50.8 | 31 | 19.8 |  |  |  | 5.1819e-09
2009-03-31 | 関東地方整備局 | 利根川 | 利根川上流 | 左岸 | 155.15 | L155.15k-No.1 | 表のり | B.1-14 | 19 | 19.6 | 20 | 1.942 | 2.756 | 0.764 | 0.2528 | 0 | 79 | 14 | 7 | 21 | 0.18 | 0.15 | 0.072 | 0.016 | 11.25 | 4.7 | [5 empty] | 4.9e-06 | 8.1741e-06 | 2.56e-06 |  | 1.0054e-06 | CU |  |  | 28.7 | 34.5
2009-03-31 | 関東地方整備局 | 利根川 | 利根川上流 | 左岸 | 155.15 | L155.15k-No.1 | 表のり | B.1-15 | 20 | 20.45 | 26 |  | 2.732 |  |  | 2 | 79 | 13 | 6 | 19 | 0.23 | 0.19 | 0.078 | 0.018 | 12.7778 | 3.7 | [6 empty] | 9.8397e-06 | 3.24e-06
2009-03-31 | 関東地方整備局 | 利根川 | 利根川上流 | 左岸 | 155.15 | L155.15k-No.2 | 天端 | B.2-1 | 1 | 1.45 | 4 |  | 2.723 |  |  | 0 | 26 | 52 | 22 | 74 | 0.026 | 0.013 | 0.004 | 0.002 | 13 | 1.3 | 40.8 | 27.5 | 13.3 |  |  |  | 1.0092e-08 | 4e-08
2009-03-31 | 関東地方整備局 | 利根川 | 利根川上流 | 左岸 | 155.15 | L155.15k-No.2 | 天端 | B.2-2 | 2 | 2.45 | 6 |  | 2.68 |  |  | 1 | 51 | 40 | 8 | 48 | 0.16 | 0.09 | 0.011 | 0.006 | 26.6667 | 0.3 | [6 empty] | 1.0517e-07 | 3.6e-07
2009-03-31 | 関東地方整備局 | 利根川 | 利根川上流 | 左岸 | 155.15 | L155.15k-No.2 | 天端 | B.2-3 | 3 | 3.45 | 14 |  | 2.686 |  |  | 1 | 50 | 37 | 12 | 49 | 0.15 | 0.084 | 0.009 | 0.004 | 37.5 | 0.5 | [5 empty] | 1.8e-07 | 6.6066e-08 | 1.6e-07
2009-03-31 | 関東地方整備局 | 利根川 | 利根川上流 | 左岸 | 155.15 | L155.15k-No.2 | 天端 | B.2-4 | 4 | 4.45 | 3 |  | 2.672 |  |  | 1 | 46 | 43 | 10 | 53 | 0.15 | 0.064 | 0.01 | 0.005 | 30 | 0.28 | 37.2 | 25.4 | 11.8 |  |  |  | 8.4333e-08 | 2.5e-07
2009-03-31 | 関東地方整備局 | 利根川 | 利根川上流 | 左岸 | 155.15 | L155.15k-No.2 | 天端 | B.2-5 | 5 | 5.45 | 3 |  | 2.658 |  |  | 0 | 33 | 46 | 21 | 67 | 0.043 | 0.023 | 0.005 | 0.001 | 43 |  | 43.1 | 28.4 | 14.7 |  |  |  | 1.6924e-08 | 1e-08
2009-03-31 | 関東地方整備局 | 利根川 | 利根川上流 | 左岸 | 155.15 | L155.15k-No.2 | 天端 | B.2-6 | 6 | 6.45 | 3 |  | 2.666 |  |  | 0 | 39 | 44 | 17 | 61 | 0.071 | 0.03 | 0.006 | 0.003 | 23.6667 | 0.5 | 43.6 | 27.9 | 15.7 |  |  |  | 2.5821e-08 | 9e-08
2009-03-31 | 関東地方整備局 | 利根川 | 利根川上流 | 左岸 | 155.15 | L155.15k-No.2 | 天端 | B.2-7 | 7 | 7.45 | 2 |  | 2.643 |  |  | 0 | 32 | 45 | 23 | 68 | 0.042 | 0.017 | 0.004 | 0.002 | 21 | 0.9 | 45 | 29.9 | 15.1 |  |  |  | 1.0092e-08 | 4e-08
2009-03-31 | 関東地方整備局 | 利根川 | 利根川上流 | 左岸 | 155.15 | L155.15k-No.2 | 天端 | B.2-8 | 8 | 8.45 | 5 |  | 2.673 |  |  | 0 | 68 | 27 | 5 | 32 | 0.27 | 0.23 | 0.034 | 0.011 | 24.5455 | 1.6 | [5 empty] | 2.1e-06 | 1.4369e-06 | 1.21e-06
2009-03-31 | 関東地方整備局 | 利根川 | 利根川上流 | 左岸 | 155.15 | L155.15k-No.2 | 天端 | B.2-9 | 9 | 9.45 | 5 |  | 2.713 |  |  | 6 | 90 | 4 |  | 4 | 0.78 | 0.62 | 0.35 | 0.27 | 2.8889 | 0.8 | [6 empty] | 0.00031886 | 0.000729
2009-03-31 | 関東地方整備局 | 利根川 | 利根川上流 | 左岸 | 155.15 | L155.15k-No.2 | 天端 | B.2-10 | 10 | 10.45 | 2 |  | 2.612 |  |  | 0 | 21 | 52 | 27 | 79 | 0.016 | 0.011 | 0.003 |  |  |  | 48.7 | 31.4 | 17.3 |  |  |  | 5.1819e-09
2009-03-31 | 関東地方整備局 | 利根川 | 利根川上流 | 左岸 | 155.15 | L155.15k-No.2 | 天端 | B.2-11 | 12 | 12.45 | 3 |  | 2.586 |  |  | 0 | 2 | 45 | 53 | 98 | 0.007 | 0.004 |  |  |  |  | 56.3 | 28.8 | 27.5
2009-03-31 | 関東地方整備局 | 利根川 | 利根川上流 | 左岸 | 155.15 | L155.15k-No.2 | 天端 | B.2-12 | 14 | 14.45 | 2 |  | 2.64 |  |  | 0 | 10 | 55 | 35 | 90 | 0.012 | 0.009 | 0.002 |  |  |  | 51.2 | 29.8 | 21.4 |  |  |  | 2.0253e-09
2009-03-31 | 関東地方整備局 | 利根川 | 利根川上流 | 左岸 | 155.15 | L155.15k-No.2 | 天端 | B.2-13 | 16 | 16.45 | 5 |  | 2.68 |  |  | 0 | 44 | 42 | 14 | 56 | 0.13 | 0.057 | 0.008 | 0.003 | 43.3333 | 0.3 | 52.8 | 30.5 | 22.3 |  |  |  | 5.0287e-08 | 9e-08
2009-03-31 | 関東地方整備局 | 利根川 | 利根川上流 | 左岸 | 155.15 | L155.15k-No.2 | 天端 | B.2-14 | 18 | 18.45 | 5 |  | 2.747 |  |  | 0 | 67 | 27 | 6 | 33 | 0.27 | 0.22 | 0.022 | 0.008 | 33.75 | 1.7 | [6 empty] | 5.2407e-07 | 6.4e-07
2009-03-31 | 関東地方整備局 | 利根川 | 利根川上流 | 左岸 | 155.15 | L155.15k-No.2 | 天端 | B.2-15 | 20 | 20.45 | 9 |  | 2.668 |  |  | 0 | 65 | 29 | 6 | 35 | 0.22 | 0.18 | 0.029 | 0.011 | 20 | 1.4 | [6 empty] | 9.9398e-07 | 1.21e-06
2009-03-31 | 関東地方整備局 | 利根川 | 利根川上流 | 左岸 | 155.15 | L155.15k-No.2 | 天端 | B.2-16 | 21 | 21.45 | 27 |  | 2.729 |  |  | 21 | 65 | 11 | 3 | 14 | 0.52 | 0.42 | 0.18 | 0.059 | 8.8136 | 2.3 | [6 empty] | 6.8307e-05 | 3.481e-05
2009-03-31 | 関東地方整備局 | 利根川 | 利根川上流 | 左岸 | 155.15 | L155.15k-No.2 | 天端 | B.2-17 | 22 | 22.45 | 19 |  | 2.641 |  |  | 1 | 45 | 39 | 15 | 54 | 0.18 | 0.062 | 0.008 | 0.003 | 60 | 0.4 | [6 empty] | 5.0287e-08 | 9e-08
2009-03-31 | 関東地方整備局 | 利根川 | 利根川上流 | 左岸 | 155.15 | L155.15k-No.2 | 天端 | B.2-18 | 24 | 24.45 | 42 |  | 2.731 |  |  | 2 | 89 | 9 |  | 9 | 0.61 | 0.54 | 0.26 | 0.097 | 6.2887 | 2.4 | [6 empty] | 0.00016014 | 9.409e-05
2009-03-31 | 関東地方整備局 | 利根川 | 利根川上流 | 左岸 | 155.15 | L155.15k-No.2 | 天端 | B.2-19 | 26 | 26.45 | 25 |  | 2.747 |  |  | 13 | 83 | 4 |  | 4 | 0.9 | 0.61 | 0.3 | 0.21 | 4.2857 | 0.7 | [6 empty] | 0.0002231 | 0.000441
2009-03-31 | 関東地方整備局 | 利根川 | 利根川上流 | 左岸 | 155.15 | L155.15k-No.2 | 天端 | B.2-20 | 28 | 28.45 | 35 |  | 2.646 |  |  | 1 | 36 | 49 | 14 | 63 | 0.061 | 0.028 | 0.009 | 0.003 | 20.3333 | 0.8 | 48.7 | 29.1 | 19.6 |  |  |  | 6.6066e-08 | 9e-08
2009-03-31 | 関東地方整備局 | 利根川 | 利根川上流 | 左岸 | 155.15 | L155.15k-No.2 | 天端 | B.2-21 | 30 | 30.45 | 33 |  | 2.689 |  |  | 0 | 52 | 37 | 11 | 48 | 0.17 | 0.1 | 0.009 | 0.004 | 42.5 | 0.3 | [6 empty] | 6.6066e-08 | 1.6e-07
2009-03-31 | 関東地方整備局 | 利根川 | 利根川上流 | 左岸 | 155.15 | L155.15k-No.3 | 裏のり | B.3-1 | 1 | 1.45 | 4 |  | 2.73 |  |  | 5 | 46 | 32 | 17 | 49 | 0.13 | 0.081 | 0.007 | 0.002 | 65 | 0.9 | [5 empty] | 1.1e-07 | 3.6906e-08 | 4e-08
2009-03-31 | 関東地方整備局 | 利根川 | 利根川上流 | 左岸 | 155.15 | L155.15k-No.3 | 裏のり | B.3-2 | 2 | 2.45 | 16 |  | 2.725 |  |  | 1 | 61 | 26 | 12 | 38 | 0.19 | 0.14 | 0.013 | 0.003 | 63.3333 | 2.8 | [6 empty] | 1.5488e-07 | 9e-08
2009-03-31 | 関東地方整備局 | 利根川 | 利根川上流 | 左岸 | 155.15 | L155.15k-No.3 | 裏のり | B.3-3 | 3 | 3.8 | 16 | 1.693 | 2.661 | 1.22 | 0.81795 | 0 | 34 | 51 | 15 | 66 | 0.062 | 0.045 | 0.009 | 0.002 | 31 | 2.2 | 39.8 | 28.2 | 11.6 |  |  |  | 6.6066e-08 | 4e-08 |  | 1.658e-08 | UU | [8 empty] | 29.5 | 0
2009-03-31 | 関東地方整備局 | 利根川 | 利根川上流 | 左岸 | 155.15 | L155.15k-No.3 | 裏のり | B.3-4 | 4 | 4.45 | 3 |  | 2.709 |  |  | 2 | 60 | 28 | 10 | 38 | 0.15 | 0.12 | 0.018 | 0.005 | 30 | 2.39 | [5 empty] | 5.3e-07 | 3.292e-07 | 2.5e-07
2009-03-31 | 関東地方整備局 | 利根川 | 利根川上流 | 左岸 | 155.15 | L155.15k-No.3 | 裏のり | B.3-5 | 5 | 5.45 | 7 |  | 2.781 |  |  | 6 | 87 | 7 |  | 7 | 0.42 | 0.3 | 0.24 | 0.15 | 2.8 | 1.2 | [6 empty] | 0.00013303 | 0.000225
2009-03-31 | 関東地方整備局 | 利根川 | 利根川上流 | 左岸 | 155.15 | L155.15k-No.3 | 裏のり | B.3-6 | 6 | 6.45 | 3 |  | 2.81 |  |  | 9 | 84 | 7 |  | 7 | 0.41 | 0.3 | 0.24 | 0.17 | 2.4118 | 1.1 | [6 empty] | 0.00013303 | 0.000289
2009-03-31 | 関東地方整備局 | 利根川 | 利根川上流 | 左岸 | 155.15 | L155.15k-No.3 | 裏のり | B.3-7 | 7 | 7.45 | 6 |  | 2.747 |  |  | 0 | 80 | 14 | 6 | 20 | 0.18 | 0.16 | 0.076 | 0.018 | 10 | 4.3 | [5 empty] | 7.3e-06 | 9.265e-06 | 3.24e-06
2009-03-31 | 関東地方整備局 | 利根川 | 利根川上流 | 左岸 | 155.15 | L155.15k-No.3 | 裏のり | B.3-8 | 8 | 8.8 | 6 | 1.708 | 2.639 | 1.311 | 0.97501 | 0 | 4 | 65 | 31 | 96 | 0.018 | 0.013 | 0.002 |  |  |  | 61.2 | 33.3 | 27.9 |  |  |  | 2.0253e-09 |  |  |  | UU | [8 empty] | 34.4 | 0
2009-03-31 | 関東地方整備局 | 利根川 | 利根川上流 | 左岸 | 155.15 | L155.15k-No.3 | 裏のり | B.3-9 | 9 | 9.45 | 3 |  | 2.696 |  |  | 0 | 2 | 70 | 28 | 98 | 0.019 | 0.014 | 0.002 |  |  |  | 53.9 | 31 | 22.9 |  |  |  | 2.0253e-09
2009-03-31 | 関東地方整備局 | 利根川 | 利根川上流 | 左岸 | 155.15 | L155.15k-No.3 | 裏のり | B.3-10 | 11 | 11.51 | 3 |  | 2.734 |  |  | 0 | 63 | 29 | 8 | 37 | 0.16 | 0.13 | 0.026 | 0.007 | 22.8571 | 2.2 | [6 empty] | 7.7178e-07 | 4.9e-07
2009-03-31 | 関東地方整備局 | 利根川 | 利根川上流 | 左岸 | 155.15 | L155.15k-No.3 | 裏のり |  | 11.5 | 12 | [20 empty] | 2.5e-07
2009-03-31 | 関東地方整備局 | 利根川 | 利根川上流 | 左岸 | 155.15 | L155.15k-No.3 | 裏のり | B.3-11 | 12.5 | 13 | 3 | 1.846 | 2.731 | 1 | 0.5 | 0 | 66 | 24 | 10 | 34 | 0.14 | 0.12 | 0.019 | 0.005 | 28 | 3.4 | [5 empty] | 3.3e-07 | 3.7314e-07 | 2.5e-07 |  | 1.834e-07 | CU |  |  | 6.8 | 32.6
2009-03-31 | 関東地方整備局 | 利根川 | 利根川上流 | 左岸 | 155.15 | L155.15k-No.3 | 裏のり | B.3-12 | 14 | 14.45 | 1 |  | 2.711 |  |  | 0 | 65 | 26 | 9 | 35 | 0.15 | 0.12 | 0.02 | 0.006 | 25 | 2.23 | [6 empty] | 4.2023e-07 | 3.6e-07
2009-03-31 | 関東地方整備局 | 利根川 | 利根川上流 | 左岸 | 155.15 | L155.15k-No.3 | 裏のり | B.3-13 | 16 | 16.45 | 4 |  | 2.682 |  |  | 0 | 53 | 35 | 12 | 47 | 0.12 | 0.086 | 0.012 | 0.004 | 30 | 1.5 | [6 empty] | 1.2867e-07 | 1.6e-07
2009-03-31 | 関東地方整備局 | 利根川 | 利根川上流 | 左岸 | 155.15 | L155.15k-No.3 | 裏のり | B.3-14 | 16.5 | 17.4 | 4 | 1.826 | 2.632 | 0.982 | 0.47778 | 0 | 23 | 54 | 23 | 77 | 0.034 | 0.023 | 0.004 |  |  |  | 40.3 | 27.6 | 12.7 |  |  |  | 1.0092e-08 |  |  |  | UU | [8 empty] | 80.4 | 4.3
2009-03-31 | 関東地方整備局 | 利根川 | 利根川上流 | 左岸 | 155.15 | L155.15k-No.3 | 裏のり | B.3-15 | 18 | 18.45 | 39 |  | 2.673 |  |  | 65 | 28 | 7 |  | 7 | 12.7 | 6.84 | 0.43 | 0.16 | 79.375 | 0.4 | [6 empty] | 0.00051374 | 0.000256
2009-03-31 | 関東地方整備局 | 利根川 | 利根川上流 | 左岸 | 155.15 | L155.15k-No.3 | 裏のり | B.3-16 | 20 | 20.45 | 29 |  | 2.721 |  |  | 0 | 61 | 26 | 13 | 39 | 0.2 | 0.15 | 0.009 | 0.003 | 66.6667 | 0.9 | [6 empty] | 6.6066e-08 | 9e-08
2009-03-31 | 関東地方整備局 | 利根川 | 利根川上流 | 左岸 | 155.15 | L155.15k-No.3 | 裏のり | B.3-17 | 22 | 22.45 | 24 |  | 2.733 |  |  | 32 | 60 | 8 |  | 8 | 1.33 | 0.83 | 0.28 | 0.13 | 10.2308 | 1 | [6 empty] | 0.00019014 | 0.000169
2009-03-31 | 関東地方整備局 | 利根川 | 利根川上流 | 左岸 | 155.15 | L155.15k-No.3 | 裏のり | B.3-18 | 24 | 24.45 | 44 |  | 2.872 |  |  | 78 | 18 | 4 |  | 4 | 16.3 | 12.6 | 1.81 | 0.39 | 41.7949 | 2.4 | [6 empty] | 0.014356 | 0.001521
2009-03-31 | 関東地方整備局 | 利根川 | 利根川上流 | 左岸 | 155.15 | L155.15k-No.3 | 裏のり | B.3-19 | 26 | 26.45 | 26 |  | 2.658 |  |  | 0 | 17 | 68 | 15 | 83 | 0.041 | 0.03 | 0.007 | 0.002 | 20.5 | 1.8 | 38.6 | 28 | 10.6 |  |  |  | 3.6906e-08 | 4e-08
2009-03-31 | 関東地方整備局 | 利根川 | 利根川上流 | 左岸 | 156.9 | L156.90k-No.1 | 表のり | B.1-1 | 1 | 1.45 | 4 |  | 2.687 |  |  | 0 | 38 | 42 | 20 | 62 | 0.063 | 0.032 | 0.005 |  |  |  | 29.8 | 23.6 | 6.2 |  |  |  | 1.6924e-08
2009-03-31 | 関東地方整備局 | 利根川 | 利根川上流 | 左岸 | 156.9 | L156.90k-No.1 | 表のり | B.1-2 | 2 | 2.7 | 4 | 1.833 | 2.673 | 0.995 | 0.49377 | 0 | 11 | 62 | 27 | 89 | 0.02 | 0.014 | 0.003 |  |  |  | 68.4 | 35.7 | 32.7 |  |  |  | 5.1819e-09 |  |  |  | UU | [8 empty] | 30.8 | 0
2009-03-31 | 関東地方整備局 | 利根川 | 利根川上流 | 左岸 | 156.9 | L156.90k-No.1 | 表のり | B.1-3 | 4 | 4.45 | 3 |  | 2.68 |  |  | 28 | 24 | 31 | 17 | 48 | 0.29 | 0.099 | 0.007 | 0.001 | 290 | 1.2 | [6 empty] | 3.6906e-08 | 1e-08
2009-03-31 | 関東地方整備局 | 利根川 | 利根川上流 | 左岸 | 156.9 | L156.90k-No.1 | 表のり | B.1-4 | 4.8 | 5.6 | 3 | 1.849 | 2.683 | 0.886 | 0.36877 | 0 | 70 | 22 | 8 | 30 | 0.15 | 0.13 | 0.033 | 0.009 | 16.6667 | 4.67 | [5 empty] | 9.7e-07 | 1.3409e-06 | 8.1e-07 |  | 5.2042e-07 | CU |  |  | 28.4 | 33.7
2009-03-31 | 関東地方整備局 | 利根川 | 利根川上流 | 左岸 | 156.9 | L156.90k-No.1 | 表のり | B.1-5 | 6 | 6.75 | 3 | 1.368 | 2.673 | 2.927 | 6.3857 | 0 | 6 | 56 | 38 | 94 | 0.014 | 0.01 |  |  |  |  | 110.6 | 50.9 | 59.7 | [7 empty] | UU | [8 empty] | 34.9 | 3.6
2009-03-31 | 関東地方整備局 | 利根川 | 利根川上流 | 左岸 | 156.9 | L156.90k-No.1 | 表のり | B.1-6 | 7 | 7.45 | 4 |  | 2.679 |  |  | 0 | 8 | 62 | 30 | 92 | 0.021 | 0.016 | 0.001 |  |  |  | 119 | 51.9 | 67.1 |  |  |  | 4.0644e-10
2009-03-31 | 関東地方整備局 | 利根川 | 利根川上流 | 左岸 | 156.9 | L156.90k-No.1 | 表のり | B.1-7 | 9 | 9.75 | 3 | 1.71 | 2.665 | 1.229 | 0.83281 | 0 | 22 | 56 | 22 | 78 | 0.035 | 0.025 | 0.004 |  |  |  | 40.6 | 30.6 | 10 |  |  |  | 1.0092e-08 |  |  |  | UU | [8 empty] | 31.5 | 0
2009-03-31 | 関東地方整備局 | 利根川 | 利根川上流 | 左岸 | 156.9 | L156.90k-No.1 | 表のり | B.1-8 | 11 | 11.45 | 8 |  | 2.709 |  |  | 3 | 34 | 44 | 19 | 63 | 0.065 | 0.039 | 0.006 |  |  |  | 41.2 | 27.4 | 13.8 |  |  |  | 2.5821e-08
2009-03-31 | 関東地方整備局 | 利根川 | 利根川上流 | 左岸 | 156.9 | L156.90k-No.1 | 表のり |  | 12.5 | 13 | [20 empty] | 1e-06
2009-03-31 | 関東地方整備局 | 利根川 | 利根川上流 | 左岸 | 156.9 | L156.90k-No.1 | 表のり | B.1-9 | 13 | 13.45 | 8 |  | 2.663 |  |  | 0 | 78 | 15 | 7 | 22 | 0.45 | 0.39 | 0.046 | 0.01 | 45 | 9.8 | [6 empty] | 2.8947e-06 | 1e-06
2009-03-31 | 関東地方整備局 | 利根川 | 利根川上流 | 左岸 | 156.9 | L156.90k-No.1 | 表のり | B.1-10 | 15 | 15.45 | 18 |  | 2.668 |  |  | 9 | 52 | 25 | 14 | 39 | 0.43 | 0.28 | 0.011 | 0.002 | 215 | 0.7 | [6 empty] | 1.0517e-07 | 4e-08
2009-03-31 | 関東地方整備局 | 利根川 | 利根川上流 | 左岸 | 156.9 | L156.90k-No.1 | 表のり | B.1-11 | 16 | 16.8 | 18 | 1.708 | 2.662 | 1.248 | 0.86466 | 0 | 11 | 64 | 25 | 89 | 0.027 | 0.019 | 0.003 |  |  |  | 50.9 | 30.4 | 20.5 |  |  |  | 5.1819e-09 |  |  |  | UU | [8 empty] | 84.9 | 7.8
2009-03-31 | 関東地方整備局 | 利根川 | 利根川上流 | 左岸 | 156.9 | L156.90k-No.1 | 表のり | B.1-12 | 18 | 18.45 | 18 |  | 2.779 |  |  | 0 | 83 | 10 | 7 | 17 | 0.26 | 0.22 | 0.096 | 0.013 | 20 | 5.84 | [6 empty] | 1.5919e-05 | 1.69e-06
2009-03-31 | 関東地方整備局 | 利根川 | 利根川上流 | 左岸 | 156.9 | L156.90k-No.1 | 表のり | B.1-13 | 19 | 19.65 | 18 | 1.894 | 2.684 | 0.829 | 0.31149 | 4 | 89 | 7 |  | 7 | 0.54 | 0.46 | 0.27 | 0.18 | 3 | 1.1 | [5 empty] | 8.5e-05 | 0.00017477 | 0.000324 |  | 0.00023992 | CU |  |  | 14.3 | 38.8
2009-03-31 | 関東地方整備局 | 利根川 | 利根川上流 | 左岸 | 156.9 | L156.90k-No.1 | 表のり | B.1-14 | 21 | 21.45 | 37 |  | 2.767 |  |  | 49 | 44 | 7 |  | 7 | 3.4 | 1.71 | 0.26 | 0.13 | 26.1538 | 0.4 | [6 empty] | 0.00016014 | 0.000169
2009-03-31 | 関東地方整備局 | 利根川 | 利根川上流 | 左岸 | 156.9 | L156.90k-No.2 | 天端 | B.2-1 | 1 | 1.45 | 6 |  | 2.702 |  |  | 2 | 44 | 38 | 16 | 54 | 0.12 | 0.055 | 0.007 |  |  |  | 36.2 | 26.4 | 9.8 |  |  |  | 3.6906e-08
2009-03-31 | 関東地方整備局 | 利根川 | 利根川上流 | 左岸 | 156.9 | L156.90k-No.2 | 天端 | B.2-2 | 2 | 2.45 | 6 |  | 2.665 |  |  | 1 | 31 | 51 | 17 | 68 | 0.057 | 0.036 | 0.007 | 0.001 | 57 | 2.4 | 35.9 | 26.9 | 9 |  |  |  | 3.6906e-08 | 1e-08
2009-03-31 | 関東地方整備局 | 利根川 | 利根川上流 | 左岸 | 156.9 | L156.90k-No.2 | 天端 | B.2-3 | 3 | 3.45 | 3 |  | 2.663 |  |  | 0 | 30 | 52 | 18 | 70 | 0.046 | 0.031 | 0.006 |  |  |  | 34.7 | 26.1 | 8.6 |  |  |  | 2.5821e-08
2009-03-31 | 関東地方整備局 | 利根川 | 利根川上流 | 左岸 | 156.9 | L156.90k-No.2 | 天端 | B.2-4 | 4 | 4.45 | 4 |  | 2.672 |  |  | 0 | 26 | 59 | 15 | 74 | 0.041 | 0.029 | 0.007 | 0.002 | 20.5 | 1.94 | 41 | 28.2 | 12.8 |  |  |  | 3.6906e-08 | 4e-08
2009-03-31 | 関東地方整備局 | 利根川 | 利根川上流 | 左岸 | 156.9 | L156.90k-No.2 | 天端 | B.2-5 | 5 | 5.45 | 4 |  | 2.671 |  |  | 0 | 39 | 50 | 11 | 61 | 0.071 | 0.046 | 0.012 | 0.004 | 17.75 | 1.8 | 35.2 | 26.1 | 9.1 |  |  |  | 1.2867e-07 | 1.6e-07
2009-03-31 | 関東地方整備局 | 利根川 | 利根川上流 | 左岸 | 156.9 | L156.90k-No.2 | 天端 | B.2-6 | 6 | 6.45 | 8 |  | 2.698 |  |  | 0 | 35 | 50 | 15 | 65 | 0.057 | 0.038 | 0.009 | 0.002 | 28.5 | 2.5 | 33.5 | 25.1 | 8.4 |  |  |  | 6.6066e-08 | 4e-08
2009-03-31 | 関東地方整備局 | 利根川 | 利根川上流 | 左岸 | 156.9 | L156.90k-No.2 | 天端 | B.2-7 | 7 | 7.45 | 5 |  | 2.683 |  |  | 0 | 44 | 45 | 11 | 56 | 0.087 | 0.059 | 0.011 | 0.004 | 21.75 | 1.3 | 37 | 25.9 | 11.1 |  |  |  | 1.0517e-07 | 1.6e-07
2009-03-31 | 関東地方整備局 | 利根川 | 利根川上流 | 左岸 | 156.9 | L156.90k-No.2 | 天端 | B.2-8 | 8 | 8.45 | 6 |  | 2.695 |  |  | 0 | 39 | 49 | 12 | 61 | 0.073 | 0.054 | 0.011 | 0.004 | 18.25 | 1.6 | 33.4 | 25.6 | 7.8 |  |  |  | 1.0517e-07 | 1.6e-07
2009-03-31 | 関東地方整備局 | 利根川 | 利根川上流 | 左岸 | 156.9 | L156.90k-No.2 | 天端 | B.2-9 | 9 | 9.45 | 5 |  | 2.661 |  |  | 0 | 24 | 52 | 24 | 76 | 0.044 | 0.028 | 0.003 |  |  |  | 33.5 | 25.3 | 8.2 |  |  |  | 5.1819e-09
2009-03-31 | 関東地方整備局 | 利根川 | 利根川上流 | 左岸 | 156.9 | L156.90k-No.2 | 天端 | B.2-10 | 10 | 10.45 | 4 |  | 2.67 |  |  | 0 | 9 | 69 | 22 | 91 | 0.028 | 0.021 | 0.004 |  |  |  | 49.5 | 29.6 | 19.9 |  |  |  | 1.0092e-08
2009-03-31 | 関東地方整備局 | 利根川 | 利根川上流 | 左岸 | 156.9 | L156.90k-No.2 | 天端 | B.2-11 | 12 | 12.45 | 6 |  | 2.658 |  |  | 0 | 17 | 58 | 25 | 83 | 0.026 | 0.018 | 0.004 |  |  |  | 116.9 | 52.9 | 64 |  |  |  | 1.0092e-08
2009-03-31 | 関東地方整備局 | 利根川 | 利根川上流 | 左岸 | 156.9 | L156.90k-No.2 | 天端 | B.2-12 | 14 | 14.45 | 3 |  | 2.665 |  |  | 0 | 10 | 63 | 27 | 90 | 0.021 | 0.014 | 0.003 |  |  |  | 117.4 | 55 | 62.4 |  |  |  | 5.1819e-09
2009-03-31 | 関東地方整備局 | 利根川 | 利根川上流 | 左岸 | 156.9 | L156.90k-No.2 | 天端 | B.2-13 | 16 | 16.45 | 3 |  | 2.661 |  |  | 0 | 43 | 40 | 17 | 57 | 0.087 | 0.051 | 0.007 | 0.001 | 87 | 3.3 | 56.9 | 32.8 | 24.1 |  |  |  | 3.6906e-08 | 1e-08
2009-03-31 | 関東地方整備局 | 利根川 | 利根川上流 | 左岸 | 156.9 | L156.90k-No.2 | 天端 | B.2-14 | 17 | 17.45 | 28 |  | 2.793 |  |  | 0 | 94 | 6 |  | 6 | 0.34 | 0.3 | 0.18 | 0.12 | 2.8333 | 1.1 | [6 empty] | 6.8307e-05 | 0.000144
2009-03-31 | 関東地方整備局 | 利根川 | 利根川上流 | 左岸 | 156.9 | L156.90k-No.2 | 天端 | B.2-15 | 18 | 18.45 | 5 |  | 2.658 |  |  | 0 | 8 | 61 | 31 | 92 | 0.018 | 0.013 | 0.002 |  |  |  | 55.8 | 29.5 | 26.3 |  |  |  | 2.0253e-09
2009-03-31 | 関東地方整備局 | 利根川 | 利根川上流 | 左岸 | 156.9 | L156.90k-No.2 | 天端 | B.2-16 | 20 | 20.45 | 10 |  | 2.778 |  |  | 2 | 66 | 19 | 13 | 32 | 0.3 | 0.23 | 0.017 | 0.002 | 150 | 5.1 | [6 empty] | 2.8837e-07 | 4e-08
2009-03-31 | 関東地方整備局 | 利根川 | 利根川上流 | 左岸 | 156.9 | L156.90k-No.2 | 天端 | B.2-17 | 22 | 22.45 | 12 |  | 2.669 |  |  | 0 | 14 | 65 | 21 | 86 | 0.039 | 0.028 | 0.005 |  |  |  | 65.8 | 35.6 | 30.2 |  |  |  | 1.6924e-08
2009-03-31 | 関東地方整備局 | 利根川 | 利根川上流 | 左岸 | 156.9 | L156.90k-No.2 | 天端 | B.2-18 | 24 | 24.45 | 22 |  | 2.748 |  |  | 18 | 73 | 9 |  | 9 | 0.66 | 0.5 | 0.18 | 0.088 | 7.5 | 1.3 | [6 empty] | 6.8307e-05 | 7.744e-05
2009-03-31 | 関東地方整備局 | 利根川 | 利根川上流 | 左岸 | 156.9 | L156.90k-No.2 | 天端 | B.2-19 | 26 | 26.45 | 50 |  | 2.723 |  |  | 72 | 25 | 3 |  | 3 | 7.69 | 5.69 | 0.87 | 0.34 | 22.6176 | 2.2 | [6 empty] | 0.0026295 | 0.001156
2009-03-31 | 関東地方整備局 | 利根川 | 利根川上流 | 左岸 | 156.9 | L156.90k-No.2 | 天端 | B.2-20 | 28 | 28.45 | 36 |  | 2.686 |  |  | 0 | 45 | 38 | 17 | 55 | 0.09 | 0.051 | 0.008 | 0.001 | 90 | 3.04 | 46.3 | 28.8 | 17.5 |  |  |  | 5.0287e-08 | 1e-08
2009-03-31 | 関東地方整備局 | 利根川 | 利根川上流 | 左岸 | 156.9 | L156.90k-No.2 | 天端 | B.2-21 | 30 | 30.45 | 35 |  | 2.792 |  |  | 3 | 82 | 10 | 5 | 15 | 0.53 | 0.43 | 0.14 | 0.03 | 17.6667 | 3.9 | [6 empty] | 3.8157e-05 | 9e-06
2009-03-31 | 関東地方整備局 | 利根川 | 利根川上流 | 左岸 | 156.9 | L156.90k-No.3 | 裏のり | B.3-1 | 1 | 1.45 | 4 |  | 2.685 |  |  | 0 | 34 | 51 | 15 | 66 | 0.058 | 0.04 | 0.008 | 0.003 | 19.3333 | 1.5 | 38.9 | 27.1 | 11.8 |  |  |  | 5.0287e-08 | 9e-08
2009-03-31 | 関東地方整備局 | 利根川 | 利根川上流 | 左岸 | 156.9 | L156.90k-No.3 | 裏のり | B.3-2 | 2 | 2.9 | 4 | 1.829 | 2.68 | 0.919 | 0.40446 | 0 | 32 | 55 | 13 | 68 | 0.054 | 0.038 | 0.01 | 0.003 | 18 | 1.5 | 32.9 | 25.7 | 7.2 |  |  |  | 8.4333e-08 | 9e-08 |  | 1.4539e-08 | UU | [8 empty] | 35.9 | 3.8
2009-03-31 | 関東地方整備局 | 利根川 | 利根川上流 | 左岸 | 156.9 | L156.90k-No.3 | 裏のり | B.3-3 | 3 | 3.45 | 7 |  | 2.712 |  |  | 2 | 49 | 38 | 11 | 49 | 0.13 | 0.08 | 0.015 | 0.004 | 32.5 | 2.1 | [5 empty] | 5.3e-07 | 2.1578e-07 | 1.6e-07
2009-03-31 | 関東地方整備局 | 利根川 | 利根川上流 | 左岸 | 156.9 | L156.90k-No.3 | 裏のり | B.3-4 | 4 | 4.45 | 4 |  | 2.721 |  |  | 0 | 39 | 43 | 18 | 61 | 0.071 | 0.035 | 0.006 | 0.001 | 71 | 1.85 | 29.6 | 24.3 | 5.3 |  |  |  | 2.5821e-08 | 1e-08
2009-03-31 | 関東地方整備局 | 利根川 | 利根川上流 | 左岸 | 156.9 | L156.90k-No.3 | 裏のり | B.3-5 | 5 | 5.45 | 5 |  | 2.757 |  |  | 4 | 76 | 14 | 6 | 20 | 0.35 | 0.28 | 0.081 | 0.02 | 17.5 | 3.4 | [5 empty] | 1.1e-05 | 1.0739e-05 | 4e-06
2009-03-31 | 関東地方整備局 | 利根川 | 利根川上流 | 左岸 | 156.9 | L156.90k-No.3 | 裏のり | B.3-6 | 6 | 6.5 | 1 |  | 2.633 |  |  | 0 | 12 | 72 | 16 | 88 | 0.038 | 0.03 | 0.007 |  |  |  | 43 | 26.8 | 16.2 |  |  |  | 3.6906e-08
2009-03-31 | 関東地方整備局 | 利根川 | 利根川上流 | 左岸 | 156.9 | L156.90k-No.3 | 裏のり | B.3-7 | 6.5 | 7.2 | 1 | 1.763 | 2.633 | 1.121 | 0.66417 | 0 | 8 | 60 | 32 | 92 | 0.019 | 0.013 |  |  |  |  | 47.3 | 29.2 | 18.1 | [7 empty] | UU | [8 empty] | 56.1 | 3.6
2009-03-31 | 関東地方整備局 | 利根川 | 利根川上流 | 左岸 | 156.9 | L156.90k-No.3 | 裏のり | B.3-8 | 9 | 9.45 | 3 |  | 2.625 |  |  | 0 | 9 | 53 | 38 | 91 | 0.013 | 0.009 |  |  |  |  | 123.4 | 55.8 | 67.6
2009-03-31 | 関東地方整備局 | 利根川 | 利根川上流 | 左岸 | 156.9 | L156.90k-No.3 | 裏のり | B.3-9 | 11 | 11.75 | 3 | 1.444 | 2.611 | 2.457 | 4.2906 | 0 | 16 | 58 | 26 | 84 | 0.026 | 0.018 | 0.002 |  |  |  | 106.8 | 47.9 | 58.9 |  |  |  | 2.0253e-09 |  |  |  | UU | [8 empty] | 27.9 | 0
2009-03-31 | 関東地方整備局 | 利根川 | 利根川上流 | 左岸 | 156.9 | L156.90k-No.3 | 裏のり | B.3-10 | 12 | 12.45 | 2 |  | 2.638 |  |  | 0 | 2 | 67 | 31 | 98 | 0.017 | 0.013 | 0.002 |  |  |  | 63.3 | 36.1 | 27.2 |  |  |  | 2.0253e-09
2009-03-31 | 関東地方整備局 | 利根川 | 利根川上流 | 左岸 | 156.9 | L156.90k-No.3 | 裏のり | B.3-11 | 14 | 14.45 | 3 |  | 2.689 |  |  | 1 | 72 | 18 | 9 | 27 | 0.3 | 0.26 | 0.024 | 0.006 | 50 | 10.7 | [6 empty] | 6.4113e-07 | 3.6e-07
2009-03-31 | 関東地方整備局 | 利根川 | 利根川上流 | 左岸 | 156.9 | L156.90k-No.3 | 裏のり |  | 14.5 | 15 | [20 empty] | 6.2e-07
2009-03-31 | 関東地方整備局 | 利根川 | 利根川上流 | 左岸 | 156.9 | L156.90k-No.3 | 裏のり | B.3-12 | 16 | 16.45 | 1 |  | 2.607 |  |  | 0 | 11 | 62 | 27 | 89 | 0.027 | 0.02 | 0.003 |  |  |  | 44.7 | 28.7 | 16 |  |  |  | 5.1819e-09
2009-03-31 | 関東地方整備局 | 利根川 | 利根川上流 | 左岸 | 156.9 | L156.90k-No.3 | 裏のり | B.3-14 | 18 | 18.45 | 13 |  | 2.741 |  |  | 1 | 84 | 10 | 5 | 15 | 0.32 | 0.28 | 0.12 | 0.027 | 11.8519 | 4.1 | [6 empty] | 2.6697e-05 | 7.29e-06
2009-03-31 | 関東地方整備局 | 利根川 | 利根川上流 | 左岸 | 156.9 | L156.90k-No.3 | 裏のり | B.3-15 | 20 | 20.45 | 45 |  | 2.781 |  |  | 1 | 84 | 9 | 6 | 15 | 0.32 | 0.28 | 0.12 | 0.025 | 12.8 | 4.5 | [6 empty] | 2.6697e-05 | 6.25e-06
2009-03-31 | 関東地方整備局 | 利根川 | 利根川上流 | 左岸 | 156.9 | L156.90k-No.3 | 裏のり | B.3-16 | 22 | 22.45 | 22 |  | 2.788 |  |  | 36 | 56 | 8 |  | 8 | 1.33 | 0.82 | 0.28 | 0.12 | 11.0833 | 1.3 | [6 empty] | 0.00019014 | 0.000144
2009-03-31 | 関東地方整備局 | 利根川 | 利根川上流 | 左岸 | 156.9 | L156.90k-No.3 | 裏のり | B.3-17 | 24 | 24.45 | 40 |  | 2.686 |  |  | 9 | 83 | 8 |  | 8 | 0.71 | 0.53 | 0.21 | 0.12 | 5.9167 | 1.1 | [6 empty] | 9.763e-05 | 0.000144
2009-03-31 | 関東地方整備局 | 利根川 | 利根川上流 | 左岸 | 156.9 | L156.90k-No.3 | 裏のり | B.3-18 | 26 | 26.45 | 25 |  | 2.77 |  |  | 3 | 88 | 9 |  | 9 | 0.41 | 0.34 | 0.17 | 0.094 | 4.3617 | 1.4 | [6 empty] | 5.9834e-05 | 8.836e-05
2009-03-31 | 関東地方整備局 | 利根川 | 利根川上流 | 左岸 | 159 | L159.00k-No.1 | 表のり | B.1-1 | 1 | 1.45 | 1 |  | 2.645 |  |  | 0 | 24 | 60 | 16 | 76 | 0.046 | 0.035 | 0.007 | 0.002 | 23 | 2.2 | 66.7 | 37.5 | 29.2 |  |  |  | 3.6906e-08 | 4e-08
2009-03-31 | 関東地方整備局 | 利根川 | 利根川上流 | 左岸 | 159 | L159.00k-No.1 | 表のり | B.1-2 | 2 | 2.65 | 1 | 1.594 | 2.67 | 1.518 | 1.3892 | 0 | 26 | 56 | 18 | 74 | 0.038 | 0.027 | 0.007 | 0.001 | 38 | 2.9 | 58.1 | 31.9 | 26.2 |  |  |  | 3.6906e-08 | 1e-08 |  | 4.3772e-09 | UU | [8 empty] | 30.1 | 2
2009-03-31 | 関東地方整備局 | 利根川 | 利根川上流 | 左岸 | 159 | L159.00k-No.1 | 表のり | B.1-3 | 3 | 3.45 | 3 |  | 2.642 |  |  | 0 | 21 | 50 | 29 | 79 | 0.022 | 0.015 | 0.002 |  |  |  | 59.7 | 44.2 | 15.5 |  |  |  | 2.0253e-09
2009-03-31 | 関東地方整備局 | 利根川 | 利根川上流 | 左岸 | 159 | L159.00k-No.1 | 表のり | B.1-4 | 4 | 4.45 | 7 |  | 2.636 |  |  | 0 | 22 | 55 | 23 | 78 | 0.027 | 0.018 | 0.004 |  |  |  | 66.9 | 36.6 | 30.3 |  |  |  | 1.0092e-08
2009-03-31 | 関東地方整備局 | 利根川 | 利根川上流 | 左岸 | 159 | L159.00k-No.1 | 表のり | B.1-5 | 5 | 5.45 | 7 |  | 2.622 |  |  | 0 | 11 | 62 | 27 | 89 | 0.024 | 0.017 | 0.002 |  |  |  | 127.9 | 57.5 | 70.4 |  |  |  | 2.0253e-09
2009-03-31 | 関東地方整備局 | 利根川 | 利根川上流 | 左岸 | 159 | L159.00k-No.1 | 表のり | B.1-6 | 6 | 6.45 | 4 |  | 2.63 |  |  | 0 | 3 | 64 | 33 | 97 | 0.014 | 0.01 | 0.002 |  |  |  | 96.5 | 44.7 | 51.8 |  |  |  | 2.0253e-09
2009-03-31 | 関東地方整備局 | 利根川 | 利根川上流 | 左岸 | 159 | L159.00k-No.1 | 表のり |  | 7.5 | 8 | [20 empty] | 1.8e-07
2009-03-31 | 関東地方整備局 | 利根川 | 利根川上流 | 左岸 | 159 | L159.00k-No.1 | 表のり | B.1-7 | 8 | 8.45 | 7 |  | 2.688 |  |  | 0 | 77 | 15 | 8 | 23 | 0.27 | 0.23 | 0.052 | 0.007 | 38.5714 | 7.5 | [6 empty] | 3.8457e-06 | 4.9e-07
2009-03-31 | 関東地方整備局 | 利根川 | 利根川上流 | 左岸 | 159 | L159.00k-No.1 | 表のり | B.1-8 | 9 | 10 | 7 | 1.791 | 2.691 | 0.964 | 0.45613 | 0 | 44 | 39 | 17 | 56 | 0.1 | 0.053 | 0.007 |  |  |  | 36.9 | 27.1 | 9.8 |  |  |  | 3.6906e-08 |  |  |  | UU | [8 empty] | 31.4 | 2.4
2009-03-31 | 関東地方整備局 | 利根川 | 利根川上流 | 左岸 | 159 | L159.00k-No.1 | 表のり | B.1-9 | 10 | 10.45 | 3 |  | 2.689 |  |  | 0 | 68 | 22 | 10 | 32 | 0.19 | 0.16 | 0.023 | 0.005 | 38 | 4.1 | [5 empty] | 5.7e-07 | 5.8093e-07 | 2.5e-07
2009-03-31 | 関東地方整備局 | 利根川 | 利根川上流 | 左岸 | 159 | L159.00k-No.1 | 表のり | B.1-10 | 12 | 12.45 | 11 |  | 2.705 |  |  | 0 | 68 | 24 | 8 | 32 | 0.25 | 0.19 | 0.033 | 0.009 | 27.7778 | 1.9 | [6 empty] | 1.3409e-06 | 8.1e-07
2009-03-31 | 関東地方整備局 | 利根川 | 利根川上流 | 左岸 | 159 | L159.00k-No.1 | 表のり | B.1-11 | 13 | 14 | 11 | 1.765 | 2.687 | 0.988 | 0.48513 | 0 | 81 | 13 | 6 | 19 | 0.19 | 0.17 | 0.094 | 0.022 | 8.6364 | 3.8 | [5 empty] | 1.1e-05 | 1.5161e-05 | 4.84e-06 |  | 5.1335e-06 | CU |  |  | 26.2 | 34.9
2009-03-31 | 関東地方整備局 | 利根川 | 利根川上流 | 左岸 | 159 | L159.00k-No.1 | 表のり | B.1-12 | 14 | 14.45 | 23 |  | 2.754 |  |  | 0 | 91 | 9 |  | 9 | 0.29 | 0.26 | 0.15 | 0.092 | 3.1522 | 1.33 | [6 empty] | 4.4772e-05 | 8.464e-05
2009-03-31 | 関東地方整備局 | 利根川 | 利根川上流 | 左岸 | 159 | L159.00k-No.1 | 表のり | B.1-13 | 16 | 16.45 | 11 |  | 2.685 |  |  | 0 | 37 | 48 | 15 | 63 | 0.065 | 0.046 | 0.008 | 0.002 | 32.5 | 2.9 | 44.3 | 28.2 | 16.1 |  |  |  | 5.0287e-08 | 4e-08
2009-03-31 | 関東地方整備局 | 利根川 | 利根川上流 | 左岸 | 159 | L159.00k-No.1 | 表のり | B.1-14 | 18 | 18.45 | 30 |  | 2.694 |  |  | 2 | 90 | 8 |  | 8 | 0.4 | 0.34 | 0.19 | 0.11 | 3.6364 | 1.3 | [6 empty] | 7.7423e-05 | 0.000121
2009-03-31 | 関東地方整備局 | 利根川 | 利根川上流 | 左岸 | 159 | L159.00k-No.1 | 表のり | B.1-15 | 20 | 20.45 | 13 |  | 2.68 |  |  | 0 | 49 | 33 | 18 | 51 | 0.13 | 0.074 | 0.007 | 0.002 | 65 | 1.7 | 46 | 31.5 | 14.5 |  |  |  | 3.6906e-08 | 4e-08
2009-03-31 | 関東地方整備局 | 利根川 | 利根川上流 | 左岸 | 159 | L159.00k-No.1 | 表のり | B.1-16 | 20.5 | 21.5 | 13 | 1.885 | 2.682 | 0.855 | 0.33694 | 0 | 91 | 9 |  | 9 | 0.26 | 0.23 | 0.13 | 0.087 | 2.9885 | 1.2 | [5 empty] | 1.4e-05 | 3.2137e-05 | 7.569e-05 |  | 3.6093e-05 | CU |  |  | 40.8 | 38
2009-03-31 | 関東地方整備局 | 利根川 | 利根川上流 | 左岸 | 159 | L159.00k-No.1 | 表のり | B.1-17 | 22 | 22.45 | 32 |  | 2.776 |  |  | 0 | 90 | 10 |  | 10 | 0.38 | 0.32 | 0.16 | 0.079 | 4.8101 | 1.5 | [6 empty] | 5.1993e-05 | 6.241e-05
2009-03-31 | 関東地方整備局 | 利根川 | 利根川上流 | 左岸 | 159 | L159.00k-No.1 | 表のり | B.1-19 | 25 | 25.45 | 37 |  | 2.788 |  |  | 4 | 89 | 7 |  | 7 | 0.38 | 0.32 | 0.18 | 0.12 | 3.1667 | 1.1 | [6 empty] | 6.8307e-05 | 0.000144
2009-03-31 | 関東地方整備局 | 利根川 | 利根川上流 | 左岸 | 159 | L159.00k-No.2 | 天端 | B.2-1 | 1 | 1.45 | 9 |  | 2.692 |  |  | 0 | 2 | 55 | 43 | 98 | 0.009 | 0.007 | 0.001 |  |  |  | 32.9 | 19 | 13.9 |  |  |  | 4.0644e-10
2009-03-31 | 関東地方整備局 | 利根川 | 利根川上流 | 左岸 | 159 | L159.00k-No.2 | 天端 | B.2-2 | 2 | 2.45 | 11 |  | 2.72 |  |  | 2 | 63 | 28 | 7 | 35 | 0.32 | 0.2 | 0.021 | 0.009 | 35.5556 | 1.2 | [5 empty] | 5.3e-07 | 4.7052e-07 | 8.1e-07
2009-03-31 | 関東地方整備局 | 利根川 | 利根川上流 | 左岸 | 159 | L159.00k-No.2 | 天端 | B.2-3 | 3 | 3.45 | 3 |  | 2.706 |  |  | 17 | 53 | 26 | 4 | 30 | 0.47 | 0.34 | 0.037 | 0.011 | 42.7273 | 1.1 | [6 empty] | 1.7479e-06 | 1.21e-06
2009-03-31 | 関東地方整備局 | 利根川 | 利根川上流 | 左岸 | 159 | L159.00k-No.2 | 天端 | B.2-4 | 4 | 4.45 | 6 |  | 2.684 |  |  | 2 | 47 | 38 | 13 | 51 | 0.16 | 0.07 | 0.009 | 0.003 | 53.3333 | 0.34 | 37.8 | 27.1 | 10.7 |  |  |  | 6.6066e-08 | 9e-08
2009-03-31 | 関東地方整備局 | 利根川 | 利根川上流 | 左岸 | 159 | L159.00k-No.2 | 天端 | B.2-5 | 5 | 5.45 | 3 |  | 2.698 |  |  | 4 | 75 | 17 | 4 | 21 | 0.25 | 0.21 | 0.072 | 0.019 | 13.1579 | 3.5 | [5 empty] | 8.5e-06 | 8.1741e-06 | 3.61e-06
2009-03-31 | 関東地方整備局 | 利根川 | 利根川上流 | 左岸 | 159 | L159.00k-No.2 | 天端 | B.2-6 | 6 | 6.45 | 3 |  | 2.715 |  |  | 0 | 47 | 40 | 13 | 53 | 0.14 | 0.064 | 0.009 | 0.003 | 46.6667 | 0.4 | 36.7 | 23.9 | 12.8 |  |  |  | 6.6066e-08 | 9e-08
2009-03-31 | 関東地方整備局 | 利根川 | 利根川上流 | 左岸 | 159 | L159.00k-No.2 | 天端 | B.2-7 | 7 | 7.45 | 4 |  | 2.681 |  |  | 0 | 45 | 44 | 11 | 55 | 0.11 | 0.046 | 0.009 | 0.004 | 27.5 | 0.3 | 36.9 | 24.7 | 12.2 |  |  |  | 6.6066e-08 | 1.6e-07
2009-03-31 | 関東地方整備局 | 利根川 | 利根川上流 | 左岸 | 159 | L159.00k-No.2 | 天端 | B.2-8 | 8 | 8.45 | 3 |  | 2.604 |  |  | 0 | 26 | 49 | 25 | 74 | 0.021 | 0.012 | 0.003 |  |  |  | 52.2 | 31.8 | 20.4 |  |  |  | 5.1819e-09
2009-03-31 | 関東地方整備局 | 利根川 | 利根川上流 | 左岸 | 159 | L159.00k-No.2 | 天端 | B.2-9 | 10 | 10.45 | 2 |  | 2.631 |  |  | 1 | 15 | 61 | 23 | 84 | 0.02 | 0.014 | 0.004 | 0.002 | 10 | 1.2 | 81.6 | 36.1 | 45.5 |  |  |  | 1.0092e-08 | 4e-08
2009-03-31 | 関東地方整備局 | 利根川 | 利根川上流 | 左岸 | 159 | L159.00k-No.2 | 天端 | B.2-10 | 12 | 12.45 | 1 |  | 2.647 |  |  | 0 | 56 | 38 | 6 | 44 | 0.2 | 0.14 | 0.013 | 0.007 | 28.5714 | 0.6 | [6 empty] | 1.5488e-07 | 4.9e-07
2009-03-31 | 関東地方整備局 | 利根川 | 利根川上流 | 左岸 | 159 | L159.00k-No.2 | 天端 | B.2-11 | 14 | 14.45 | 5 |  | 2.609 |  |  | 1 | 50 | 41 | 8 | 49 | 0.17 | 0.082 | 0.012 | 0.007 | 24.2857 | 0.6 | [6 empty] | 1.2867e-07 | 4.9e-07
2009-03-31 | 関東地方整備局 | 利根川 | 利根川上流 | 左岸 | 159 | L159.00k-No.2 | 天端 | B.2-12 | 17 | 17.45 | 25 |  | 2.652 |  |  | 0 | 82 | 14 | 4 | 18 | 0.27 | 0.23 | 0.091 | 0.027 | 10 | 3.64 | [6 empty] | 1.4064e-05 | 7.29e-06
2009-03-31 | 関東地方整備局 | 利根川 | 利根川上流 | 左岸 | 159 | L159.00k-No.2 | 天端 | B.2-13 | 19 | 19.45 | 5 |  | 2.669 |  |  | 0 | 55 | 35 | 10 | 45 | 0.012 | 0.009 | 0.002 |  |  | 0.4 | [6 empty] | 2.0253e-09
2009-03-31 | 関東地方整備局 | 利根川 | 利根川上流 | 左岸 | 159 | L159.00k-No.2 | 天端 | B.2-14 | 21 | 21.45 | 50 |  | 2.774 |  |  | 10 | 81 | 9 |  | 9 | 0.24 | 0.21 | 0.11 | 0.036 | 6.6667 | 1.6 | [6 empty] | 2.1823e-05 | 1.296e-05
2009-03-31 | 関東地方整備局 | 利根川 | 利根川上流 | 左岸 | 159 | L159.00k-No.2 | 天端 | B.2-15 | 22 | 22.45 | 30 |  | 2.588 |  |  | 0 | 8 | 60 | 32 | 92 | 0.017 | 0.012 | 0.002 |  |  |  | 47.6 | 25.7 | 21.9 |  |  |  | 2.0253e-09
2009-03-31 | 関東地方整備局 | 利根川 | 利根川上流 | 左岸 | 159 | L159.00k-No.2 | 天端 | B.2-16 | 24 | 24.45 | 41 |  | 2.7 |  |  | 1 | 84 | 12 | 3 | 15 | 0.53 | 0.44 | 0.23 | 0.093 | 5.6989 | 2.4 | [6 empty] | 0.00012054 | 8.649e-05
2009-03-31 | 関東地方整備局 | 利根川 | 利根川上流 | 左岸 | 159 | L159.00k-No.2 | 天端 | B.2-17 | 26 | 26.45 | 5 |  | 2.49 |  |  | 2 | 18 | 52 | 28 | 80 | 0.18 | 0.12 | 0.01 | 0.005 | 36 |  | 46.4 | 26.7 | 19.7 |  |  |  | 8.4333e-08 | 2.5e-07
2009-03-31 | 関東地方整備局 | 利根川 | 利根川上流 | 左岸 | 159 | L159.00k-No.2 | 天端 | B.2-18 | 28 | 28.45 | 43 |  | 2.71 |  |  | 10 | 81 | 9 |  | 9 | 0.56 | 0.46 | 0.2 | 0.088 | 6.3636 | 1.8 | [6 empty] | 8.7194e-05 | 7.744e-05
2009-03-31 | 関東地方整備局 | 利根川 | 利根川上流 | 左岸 | 159 | L159.00k-No.3 | 裏のり | B.3-1 | 1 | 1.45 | 10 |  | 2.674 |  |  | 3 | 32 | 44 | 21 | 65 | 0.052 | 0.029 | 0.004 |  |  |  | 35.5 | 27.6 | 7.9 |  |  |  | 1.0092e-08
2009-03-31 | 関東地方整備局 | 利根川 | 利根川上流 | 左岸 | 159 | L159.00k-No.3 | 裏のり | B.3-2 | 2 | 2.6 | 10 | 1.938 | 2.658 | 0.628 | 0.15213 | 0 | 46 | 36 | 18 | 54 | 0.11 | 0.055 | 0.007 |  |  |  | 31 | 25.6 | 5.4 |  |  |  | 3.6906e-08 |  |  |  | UU | [8 empty] | 27.6 | 6.2
2009-03-31 | 関東地方整備局 | 利根川 | 利根川上流 | 左岸 | 159 | L159.00k-No.3 | 裏のり | B.3-3 | 3 | 3.45 | 14 |  | 2.703 |  |  | 1 | 46 | 38 | 15 | 53 | 0.13 | 0.058 | 0.008 | 0.002 | 65 | 1.2 | 28.3 | 23.5 | 4.8 |  |  |  | 5.0287e-08 | 4e-08
2009-03-31 | 関東地方整備局 | 利根川 | 利根川上流 | 左岸 | 159 | L159.00k-No.3 | 裏のり | B.3-4 | 4 | 4.45 | 7 |  | 2.639 |  |  | 0 | 45 | 33 | 22 | 55 | 0.11 | 0.041 | 0.004 |  |  |  | 54.7 | 31.8 | 22.9 |  |  |  | 1.0092e-08
2009-03-31 | 関東地方整備局 | 利根川 | 利根川上流 | 左岸 | 159 | L159.00k-No.3 | 裏のり | B.3-5 | 5 | 5.45 | 5 |  | 2.65 |  |  | 0 | 18 | 55 | 27 | 82 | 0.024 | 0.017 | 0.003 |  |  |  | 122.6 | 54.4 | 68.2 |  |  |  | 5.1819e-09
2009-03-31 | 関東地方整備局 | 利根川 | 利根川上流 | 左岸 | 159 | L159.00k-No.3 | 裏のり | B.3-6 | 6 | 6.45 | 1 |  | 2.675 |  |  | 0 | 1 | 55 | 44 | 99 | 0.106 | 0.009 | 0.006 |  |  |  | 115.8 | 54.6 | 61.2 |  |  |  | 2.5821e-08
2009-03-31 | 関東地方整備局 | 利根川 | 利根川上流 | 左岸 | 159 | L159.00k-No.3 | 裏のり | B.3-7 | 7 | 7.9 | 4 | 1.704 | 2.658 | 1.25 | 0.86806 | 0 | 31 | 48 | 21 | 69 | 0.31 | 0.26 | 0.022 | 0.005 | 62 |  | 49 | 31.4 | 17.6 |  |  |  | 5.2407e-07 | 2.5e-07 |  | 4.8499e-07 | UU | [8 empty] | 36.4 | 1.8
2009-03-31 | 関東地方整備局 | 利根川 | 利根川上流 | 左岸 | 159 | L159.00k-No.3 | 裏のり | B.3-8 | 9 | 9.45 | 5 |  | 2.685 |  |  | 0 | 63 | 24 | 13 | 37 | 0.27 | 0.2 | 0.011 | 0.003 | 90 | 1.1 | [6 empty] | 1.0517e-07 | 9e-08
2009-03-31 | 関東地方整備局 | 利根川 | 利根川上流 | 左岸 | 159 | L159.00k-No.3 | 裏のり |  | 9.5 | 10 | [20 empty] | 6.5e-08
2009-03-31 | 関東地方整備局 | 利根川 | 利根川上流 | 左岸 | 159 | L159.00k-No.3 | 裏のり | B.3-9 | 10.5 | 11.4 | 7 | 1.954 | 2.699 | 0.778 | 0.26485 | 0 | 65 | 25 | 10 | 35 | 0.19 | 0.15 | 0.018 | 0.005 | 38 | 2.9 | [5 empty] | 4e-07 | 3.292e-07 | 2.5e-07 |  | 8.5499e-08 | CU |  |  | 23 | 36.1
2009-03-31 | 関東地方整備局 | 利根川 | 利根川上流 | 左岸 | 159 | L159.00k-No.3 | 裏のり | B.3-10 | 13 | 13.45 | 11 |  | 2.718 |  |  | 0 | 72 | 19 | 9 | 28 | 0.22 | 0.18 | 0.029 | 0.006 | 36.6667 | 5.5 | [6 empty] | 9.9398e-07 | 3.6e-07
2009-03-31 | 関東地方整備局 | 利根川 | 利根川上流 | 左岸 | 159 | L159.00k-No.3 | 裏のり | B.3-11 | 15 | 15.45 | 18 |  | 2.652 |  |  | 0 | 19 | 58 | 23 | 81 | 0.027 | 0.02 | 0.004 |  |  |  | 51.8 | 30.4 | 21.4 |  |  |  | 1.0092e-08
2009-03-31 | 関東地方整備局 | 利根川 | 利根川上流 | 左岸 | 159 | L159.00k-No.3 | 裏のり | B.3-12 | 15.5 | 16.4 | 18 | 1.77 | 2.648 | 1.125 | 0.67004 | 0 | 12 | 56 | 32 | 88 | 0.017 | 0.011 | 0.002 |  |  |  | 70 | 34.5 | 35.5 |  |  |  | 2.0253e-09 |  |  |  | UU | [8 empty] | 29.8 | 3.6
2009-03-31 | 関東地方整備局 | 利根川 | 利根川上流 | 左岸 | 159 | L159.00k-No.3 | 裏のり | B.3-13 | 17 | 17.45 | 19 |  | 2.727 |  |  | 0 | 61 | 30 | 9 | 39 | 0.22 | 0.15 | 0.018 | 0.006 | 36.6667 | 1.2 | [6 empty] | 3.292e-07 | 3.6e-07
2009-03-31 | 関東地方整備局 | 利根川 | 利根川上流 | 左岸 | 159 | L159.00k-No.3 | 裏のり | B.3-14 | 18 | 18.7 | 19 | 1.949 | 2.794 | 0.776 | 0.26311 | 0 | 92 | 8 |  | 8 | 0.37 | 0.33 | 0.22 | 0.11 | 3.3636 | 1.7 | [5 empty] | 0.00012 | 0.00010874 | 0.000121 |  | 5.965e-05 | CU |  |  | 23.9 | 32.7
2009-03-31 | 関東地方整備局 | 利根川 | 利根川上流 | 左岸 | 159 | L159.00k-No.3 | 裏のり | B.3-15 | 19 | 19.45 | 27 |  | 2.71 |  |  | 5 | 49 | 32 | 14 | 46 | 0.25 | 0.13 | 0.011 | 0.002 | 125 | 1.4 | [6 empty] | 1.0517e-07 | 4e-08
2009-03-31 | 関東地方整備局 | 利根川 | 利根川上流 | 左岸 | 159 | L159.00k-No.3 | 裏のり | B.3-16 | 21 | 21.45 | 50 |  | 2.74 |  |  | 0 | 82 | 14 | 4 | 18 | 0.2 | 0.17 | 0.091 | 0.029 | 6.8966 | 2.6 | [6 empty] | 1.4064e-05 | 8.41e-06
2009-03-31 | 関東地方整備局 | 利根川 | 利根川上流 | 左岸 | 159 | L159.00k-No.3 | 裏のり | B.3-17 | 22 | 22.5 |  | 1.928 | 2.752 | 0.885 | 0.36772 | 0 | 93 | 7 |  | 7 | 0.32 | 0.29 | 0.18 | 0.12 | 2.6667 | 1.2 | [5 empty] | 8.7e-05 | 6.8307e-05 | 0.000144 |  | 8.1675e-05 | CU |  |  | 28.3 | 33.8
2009-03-31 | 関東地方整備局 | 利根川 | 利根川上流 | 左岸 | 159 | L159.00k-No.3 | 裏のり | B.3-19 | 26 | 26.45 | 50 |  | 2.777 |  |  | 10 | 82 | 8 |  | 8 | 0.61 | 0.47 | 0.22 | 0.11 | 5.5455 | 1.4 | [6 empty] | 0.00010874 | 0.000121
2009-03-31 | 関東地方整備局 | 利根川 | 利根川上流 | 左岸 | 161 | L161.00k-No.1 | 表のり | B.1-1 | 1 | 1.45 | 3 |  | 2.674 |  |  | 0 | 24 | 62 | 14 | 76 | 0.04 | 0.031 | 0.009 | 0.002 | 20 | 3.4 | 50.3 | 30.5 | 19.8 |  |  |  | 6.6066e-08 | 4e-08
2009-03-31 | 関東地方整備局 | 利根川 | 利根川上流 | 左岸 | 161 | L161.00k-No.1 | 表のり | B.1-2 | 2 | 3 | 3 | 1.861 | 2.707 | 0.786 | 0.27189 | 0 | 45 | 43 | 12 | 55 | 0.086 | 0.059 | 0.013 | 0.003 | 28.6667 | 1.9 | 53.8 | 31 | 22.8 |  |  |  | 1.5488e-07 | 9e-08 |  | 1.1644e-08 | UU | [8 empty] | 26.8 | 3.5
2009-03-31 | 関東地方整備局 | 利根川 | 利根川上流 | 左岸 | 161 | L161.00k-No.1 | 表のり | B.1-3 | 3 | 3.45 | 4 |  | 2.714 |  |  | 0 | 65 | 27 | 8 | 35 | 0.13 | 0.11 | 0.024 | 0.008 | 16.25 | 2.8 | [5 empty] | 7.2e-07 | 6.4113e-07 | 6.4e-07
2009-03-31 | 関東地方整備局 | 利根川 | 利根川上流 | 左岸 | 161 | L161.00k-No.1 | 表のり | B.1-4 | 4 | 4.45 | 16 |  | 2.739 |  |  | 0 | 91 | 9 |  | 9 | 0.41 | 0.35 | 0.18 | 0.092 | 4.4565 | 1.57 | [6 empty] | 6.8307e-05 | 8.464e-05
2009-03-31 | 関東地方整備局 | 利根川 | 利根川上流 | 左岸 | 161 | L161.00k-No.1 | 表のり | B.1-5 | 5 | 5.45 | 0 |  | 2.682 |  |  | 17 | 75 | 8 |  | 8 | 0.88 | 0.54 | 0.2 | 0.1 | 8.8 | 0.9 | [6 empty] | 8.7194e-05 | 0.0001
2009-03-31 | 関東地方整備局 | 利根川 | 利根川上流 | 左岸 | 161 | L161.00k-No.1 | 表のり | B.1-6 | 6.5 | 7.25 | 1 | 1.753 | 2.836 | 1.099 | 0.63238 | 0 | 82 | 12 | 6 | 18 | 0.47 | 0.29 | 0.099 | 0.021 | 22.381 | 2.4 | [5 empty] | 1.2e-05 | 1.7096e-05 | 4.41e-06 |  | 4.4587e-06 | CU |  |  | 17.5 | 36
2009-03-31 | 関東地方整備局 | 利根川 | 利根川上流 | 左岸 | 161 | L161.00k-No.1 | 表のり | B.1-7 | 7.4 | 8 | 5 | 1.695 | 2.612 | 1.309 | 0.97139 | 0 | 4 | 51 | 45 | 96 | 0.009 | 0.006 |  |  |  |  | 64.9 | 34.3 | 30.6 | [7 empty] | UU | [8 empty] | 27.8 | 0
2009-03-31 | 関東地方整備局 | 利根川 | 利根川上流 | 左岸 | 161 | L161.00k-No.1 | 表のり | B.1-8 | 10 | 10.5 | 11 | 1.689 | 2.64 | 0.609 | 0.14038 | 0 | 8 | 56 | 36 | 92 | 0.019 | 0.013 |  |  |  |  | 64.4 | 36.5 | 27.9 | [7 empty] | UU | [8 empty] | 49.3 | 8.6
2009-03-31 | 関東地方整備局 | 利根川 | 利根川上流 | 左岸 | 161 | L161.00k-No.1 | 表のり | B.1-9 | 12 | 12.45 | 50 |  | 2.675 |  |  | 0 | 70 | 23 | 7 | 30 | 0.12 | 0.11 | 0.036 | 0.01 | 12 | 4.5 | [6 empty] | 1.6404e-06 | 1e-06
2009-03-31 | 関東地方整備局 | 利根川 | 利根川上流 | 左岸 | 161 | L161.00k-No.1 | 表のり |  | 12 | 12.5 | [20 empty] | 2.8e-07
2009-03-31 | 関東地方整備局 | 利根川 | 利根川上流 | 左岸 | 161 | L161.00k-No.1 | 表のり | B.1-10 | 14 | 14.45 | 21 |  | 2.73 |  |  | 0 | 81 | 14 | 5 | 19 | 0.22 | 0.18 | 0.081 | 0.025 | 8.8 | 2.6 | [6 empty] | 1.0739e-05 | 6.25e-06
2009-03-31 | 関東地方整備局 | 利根川 | 利根川上流 | 左岸 | 161 | L161.00k-No.1 | 表のり | B.1-12 | 19.5 | 20.85 |  | 1.956 | 2.734 | 0.8 | 0.28444 | 4 | 87 | 9 |  | 9 | 0.35 | 0.3 | 0.18 | 0.094 | 3.7234 | 1.53 | [5 empty] | 4.9e-05 | 6.8307e-05 | 8.836e-05 |  | 4.6542e-05 | CU |  |  | 32.6 | 34.5
2009-03-31 | 関東地方整備局 | 利根川 | 利根川上流 | 左岸 | 161 | L161.00k-No.1 | 表のり | B.1-13 | 21 | 21.45 | 50 |  | 2.745 |  |  | 0 | 91 | 9 |  | 9 | 0.39 | 0.34 | 0.2 | 0.097 | 4.0206 | 1.6 | [6 empty] | 8.7194e-05 | 9.409e-05
2009-03-31 | 関東地方整備局 | 利根川 | 利根川上流 | 左岸 | 161 | L161.00k-No.1 | 表のり | B.1-15 | 24 | 24.45 | 50 |  | 2.676 |  |  | 48 | 45 | 7 |  | 7 | 3.55 | 1.69 | 0.26 | 0.12 | 29.5833 | 0.4 | [6 empty] | 0.00016014 | 0.000144
2009-03-31 | 関東地方整備局 | 利根川 | 利根川上流 | 左岸 | 161 | L161.00k-No.2 | 天端 | B.2-2 | 2 | 2.45 | 3 |  | 2.687 |  |  | 2 | 38 | 40 | 20 | 60 | 0.075 | 0.031 | 0.005 | 0.002 | 37.5 | 0.7 | 31.2 | 22.1 | 9.1 |  |  |  | 1.6924e-08 | 4e-08
2009-03-31 | 関東地方整備局 | 利根川 | 利根川上流 | 左岸 | 161 | L161.00k-No.2 | 天端 | B.2-3 | 3 | 3.45 | 15 |  | 2.67 |  |  | 1 | 62 | 32 | 5 | 37 | 0.19 | 0.14 | 0.019 | 0.009 | 21.1111 | 0.9 | [5 empty] | 7e-07 | 3.7314e-07 | 8.1e-07
2009-03-31 | 関東地方整備局 | 利根川 | 利根川上流 | 左岸 | 161 | L161.00k-No.2 | 天端 | B.2-4 | 4 | 4.45 | 4 |  | 2.591 |  |  | 1 | 6 | 73 | 20 | 93 | 0.015 | 0.012 | 0.005 | 0.002 | 7.5 | 1.61 | 87.6 | 38.9 | 48.7 |  |  |  | 1.6924e-08 | 4e-08
2009-03-31 | 関東地方整備局 | 利根川 | 利根川上流 | 左岸 | 161 | L161.00k-No.2 | 天端 | B.2-5 | 5 | 5.45 | 4 |  | 2.632 |  |  | 2 | 29 | 48 | 21 | 69 | 0.039 | 0.017 | 0.005 | 0.001 | 39 | 1.4 | 40.5 | 27.9 | 12.6 |  |  |  | 1.6924e-08 | 1e-08
2009-03-31 | 関東地方整備局 | 利根川 | 利根川上流 | 左岸 | 161 | L161.00k-No.2 | 天端 | B.2-6 | 6 | 6.45 | 3 |  | 2.65 |  |  | 0 | 35 | 49 | 16 | 65 | 0.061 | 0.028 | 0.007 | 0.003 | 20.3333 | 0.5 | 43.8 | 25.2 | 18.6 |  |  |  | 3.6906e-08 | 9e-08
2009-03-31 | 関東地方整備局 | 利根川 | 利根川上流 | 左岸 | 161 | L161.00k-No.2 | 天端 | B.2-7 | 7 | 7.45 | 4 |  | 2.612 |  |  | 0 | 18 | 51 | 31 | 82 | 0.013 | 0.01 | 0.003 |  |  |  | 45.7 | 28 | 17.7 |  |  |  | 5.1819e-09
2009-03-31 | 関東地方整備局 | 利根川 | 利根川上流 | 左岸 | 161 | L161.00k-No.2 | 天端 | B.2-8 | 8 | 8.45 | 4 |  | 2.579 |  |  | 0 | 9 | 63 | 28 | 91 | 0.012 | 0.01 | 0.003 | 0.002 | 6 | 1.5 | 62.2 | 33.2 | 29 |  |  |  | 5.1819e-09 | 4e-08
2009-03-31 | 関東地方整備局 | 利根川 | 利根川上流 | 左岸 | 161 | L161.00k-No.2 | 天端 | B.2-9 | 10 | 10.45 | 2 |  | 2.632 |  |  | 0 | 17 | 65 | 18 | 83 | 0.019 | 0.014 | 0.006 | 0.003 | 6.3333 | 1.5 | 73.5 | 44.2 | 29.3 |  |  |  | 2.5821e-08 | 9e-08
2009-03-31 | 関東地方整備局 | 利根川 | 利根川上流 | 左岸 | 161 | L161.00k-No.2 | 天端 | B.2-10 | 12 | 12.45 | 8 |  | 2.672 |  |  | 0 | 10 | 59 | 31 | 90 | 0.012 | 0.009 | 0.002 |  |  |  | 51.5 | 26.9 | 24.6 |  |  |  | 2.0253e-09
2009-03-31 | 関東地方整備局 | 利根川 | 利根川上流 | 左岸 | 161 | L161.00k-No.2 | 天端 | B.2-11 | 14 | 14.45 | 13 |  | 2.662 |  |  | 0 | 14 | 64 | 22 | 86 | 0.02 | 0.013 | 0.004 |  |  |  | 53.1 | 30.6 | 22.5 |  |  |  | 1.0092e-08
2009-03-31 | 関東地方整備局 | 利根川 | 利根川上流 | 左岸 | 161 | L161.00k-No.2 | 天端 | B.2-12 | 16 | 16.45 | 24 |  | 2.587 |  |  | 0 | 15 | 51 | 34 | 85 | 0.014 | 0.01 | 0.002 |  |  |  | 51.2 | 28.9 | 22.3 |  |  |  | 2.0253e-09
2009-03-31 | 関東地方整備局 | 利根川 | 利根川上流 | 左岸 | 161 | L161.00k-No.2 | 天端 | B.2-13 | 17 | 17.45 | 50 |  | 2.806 |  |  | 1 | 84 | 13 | 2 | 15 | 0.33 | 0.29 | 0.15 | 0.051 | 6.4706 | 2.4 | [6 empty] | 4.4772e-05 | 2.601e-05
2009-03-31 | 関東地方整備局 | 利根川 | 利根川上流 | 左岸 | 161 | L161.00k-No.2 | 天端 | B.2-14 | 18 | 18.45 | 20 |  | 2.682 |  |  | 1 | 48 | 43 | 8 | 51 | 0.19 | 0.071 | 0.011 | 0.006 | 31.6667 | 0.4 | 42.5 | 28.7 | 13.8 |  |  |  | 1.0517e-07 | 3.6e-07
2009-03-31 | 関東地方整備局 | 利根川 | 利根川上流 | 左岸 | 161 | L161.00k-No.2 | 天端 | B.2-15 | 19 | 19.45 | 22 |  | 2.621 |  |  | 0 | 46 | 43 | 11 | 54 | 0.13 | 0.062 | 0.008 | 0.004 | 32.5 | 0.3 | 43.9 | 28.4 | 15.5 |  |  |  | 5.0287e-08 | 1.6e-07
2009-03-31 | 関東地方整備局 | 利根川 | 利根川上流 | 左岸 | 161 | L161.00k-No.2 | 天端 | B.2-16 | 21 | 21.45 | 12 |  | 2.679 |  |  | 3 | 8 | 54 | 35 | 89 | 0.012 | 0.009 | 0.001 |  |  |  | 71.9 | 32.5 | 39.4 |  |  |  | 4.0644e-10
2009-03-31 | 関東地方整備局 | 利根川 | 利根川上流 | 左岸 | 161 | L161.00k-No.2 | 天端 | B.2-17 | 23 | 23.45 | 50 |  | 2.813 |  |  | 1 | 86 | 13 |  | 13 | 0.35 | 0.32 | 0.2 | 0.066 | 5.303 | 2.7 | [6 empty] | 8.7194e-05 | 4.356e-05
2009-03-31 | 関東地方整備局 | 利根川 | 利根川上流 | 左岸 | 161 | L161.00k-No.2 | 天端 | B.2-18 | 25 | 25.45 | 50 |  | 2.846 |  |  | 12 | 81 | 7 |  | 7 | 0.58 | 0.46 | 0.21 | 0.12 | 4.8333 | 1.2 | [6 empty] | 9.763e-05 | 0.000144
2009-03-31 | 関東地方整備局 | 利根川 | 利根川上流 | 左岸 | 161 | L161.00k-No.2 | 天端 | B.2-19 | 27 | 27.45 | 6 |  | 2.585 |  |  | 0 | 7 | 55 | 38 | 93 | 0.01 | 0.008 |  |  |  |  | 51 | 29.9 | 21.1
2009-03-31 | 関東地方整備局 | 利根川 | 利根川上流 | 左岸 | 161 | L161.00k-No.2 | 天端 | B.2-20 | 28 | 28.45 | 23 |  | 2.656 |  |  | 21 | 71 | 8 |  | 8 | 0.53 | 0.41 | 0.23 | 0.1 | 5.3 | 1.48 | [6 empty] | 0.00012054 | 0.0001
2009-03-31 | 関東地方整備局 | 利根川 | 利根川上流 | 左岸 | 161 | L161.00k-No.3 | 裏のり | B.3-1 | 1 | 1.45 | 4 |  | 2.64 |  |  | 0 | 21 | 57 | 22 | 79 | 0.035 | 0.025 | 0.004 | 0.001 | 35 | 1.6 | 63.2 | 34.4 | 28.8 |  |  |  | 1.0092e-08 | 1e-08
2009-03-31 | 関東地方整備局 | 利根川 | 利根川上流 | 左岸 | 161 | L161.00k-No.3 | 裏のり | B.3-2 | 2 | 3 | 4 | 1.555 | 2.609 | 1.706 | 1.8349 | 0 | 15 | 61 | 24 | 85 | 0.024 | 0.018 | 0.003 |  |  |  | 69.6 | 34.7 | 34.9 |  |  |  | 5.1819e-09 |  |  |  | UU | [8 empty] | 36.1 | 0
2009-03-31 | 関東地方整備局 | 利根川 | 利根川上流 | 左岸 | 161 | L161.00k-No.3 | 裏のり | B.3-3 | 3 | 3.45 | 11 |  | 2.657 |  |  | 0 | 12 | 60 | 28 | 88 | 0.017 | 0.012 | 0.002 |  |  |  | 36.8 | 27.7 | 9.1 |  |  |  | 2.0253e-09
2009-03-31 | 関東地方整備局 | 利根川 | 利根川上流 | 左岸 | 161 | L161.00k-No.3 | 裏のり | B.3-4 | 4 | 4.6 | 11 | 1.883 | 2.666 | 0.865 | 0.34703 | 1 | 30 | 48 | 21 | 69 | 0.037 | 0.024 | 0.005 |  |  |  | 35.5 | 27.5 | 8 |  |  |  | 1.6924e-08 |  |  |  | UU | [8 empty] | 59.5 | 0
2009-03-31 | 関東地方整備局 | 利根川 | 利根川上流 | 左岸 | 161 | L161.00k-No.3 | 裏のり | B.3-5 | 5 | 5.45 | 9 |  | 2.63 |  |  | 0 | 10 | 62 | 28 | 90 | 0.016 | 0.012 | 0.002 |  |  |  | 46.2 | 30.8 | 15.4 |  |  |  | 2.0253e-09
2009-03-31 | 関東地方整備局 | 利根川 | 利根川上流 | 左岸 | 161 | L161.00k-No.3 | 裏のり | B.3-6 | 6.6 | 7.45 | 1 | 1.882 | 2.633 | 0.831 | 0.31341 | 0 | 3 | 64 | 33 | 97 | 0.014 | 0.011 | 0.001 |  |  |  | 96.8 | 46.5 | 50.3 |  |  |  | 4.0644e-10 |  |  |  | UU | [8 empty] | 40.9 | 0
2009-03-31 | 関東地方整備局 | 利根川 | 利根川上流 | 左岸 | 161 | L161.00k-No.3 | 裏のり | B.3-7 | 8 | 8.45 | 1 |  | 2.633 |  |  | 0 | 12 | 50 | 38 | 88 | 0.011 | 0.008 |  |  |  |  | 67.4 | 36.2 | 31.2
2009-03-31 | 関東地方整備局 | 利根川 | 利根川上流 | 左岸 | 161 | L161.00k-No.3 | 裏のり | B.3-8 | 10 | 10.45 | 7 |  | 2.627 |  |  | 6 | 3 | 66 | 25 | 91 | 0.016 | 0.013 | 0.003 |  |  |  | 66 | 36.2 | 29.8 |  |  |  | 5.1819e-09
2009-03-31 | 関東地方整備局 | 利根川 | 利根川上流 | 左岸 | 161 | L161.00k-No.3 | 裏のり | B.3-9 | 11 | 12 | 7 | 1.8 | 2.63 | 1.003 | 0.50376 | 0 | 15 | 62 | 23 | 85 | 0.031 | 0.023 | 0.004 |  |  |  | 60.2 | 32.8 | 27.4 |  |  |  | 1.0092e-08 |  |  |  | UU | [8 empty] | 77.5 | 10.5
2009-03-31 | 関東地方整備局 | 利根川 | 利根川上流 | 左岸 | 161 | L161.00k-No.3 | 裏のり | B.3-10 | 14 | 14.45 | 50 |  | 2.831 |  |  | 0 | 81 | 13 | 6 | 19 | 0.28 | 0.23 | 0.085 | 0.018 | 15.5556 | 3.6 | [6 empty] | 1.2008e-05 | 3.24e-06
2009-03-31 | 関東地方整備局 | 利根川 | 利根川上流 | 左岸 | 161 | L161.00k-No.3 | 裏のり |  | 14 | 14.5 | [20 empty] | 1.2e-07
2009-03-31 | 関東地方整備局 | 利根川 | 利根川上流 | 左岸 | 161 | L161.00k-No.3 | 裏のり | B.3-12 | 17 | 17.45 | 25 |  | 2.666 |  |  | 0 | 22 | 67 | 11 | 78 | 0.045 | 0.036 | 0.012 | 0.004 | 11.25 | 2.06 | 39 | 28.3 | 10.7 |  |  |  | 1.2867e-07 | 1.6e-07
2009-03-31 | 関東地方整備局 | 利根川 | 利根川上流 | 左岸 | 161 | L161.00k-No.3 | 裏のり | B.3-14 | 21 | 21.45 | 43 |  | 2.711 |  |  | 0 | 84 | 13 | 3 | 16 | 0.25 | 0.21 | 0.09 | 0.041 | 6.0976 | 1.6 | [6 empty] | 1.3708e-05 | 1.681e-05
2009-03-31 | 関東地方整備局 | 利根川 | 利根川上流 | 左岸 | 161 | L161.00k-No.3 | 裏のり | B.3-15 | 23 | 23.8 | 33 | 2.035 | 2.75 | 0.657 | 0.17115 | 5 | 86 | 9 |  | 9 | 0.45 | 0.38 | 0.2 | 0.097 | 4.6392 | 1.6 | [5 empty] | 0.00011 | 8.7194e-05 | 9.409e-05 |  | 3.8474e-05 | CU |  |  | 18.4 | 38.7
2009-03-31 | 関東地方整備局 | 利根川 | 利根川上流 | 左岸 | 161 | L161.00k-No.3 | 裏のり | B.3-16 | 25 | 25.45 | 12 |  | 2.665 |  |  | 3 | 76 | 16 | 5 | 21 | 0.39 | 0.33 | 0.07 | 0.02 | 19.5 | 5.1 | [6 empty] | 7.6576e-06 | 4e-06
2009-03-31 | 関東地方整備局 | 利根川 | 利根川上流 | 左岸 | 162.15 | L162.15k-No.1 | 表のり | B.1-1 | 1.5 | 2.1 | 22 | 1.768 | 2.682 | 1.063 | 0.58224 | 0 | 85 | 11 | 4 | 15 | 0.19 | 0.17 | 0.1 | 0.037 | 5.1351 | 2.3 | [5 empty] | 1.2e-05 | 1.7498e-05 | 1.369e-05 |  | 1.4203e-05 | CU |  |  | 20.4 | 35.7
2009-03-31 | 関東地方整備局 | 利根川 | 利根川上流 | 左岸 | 162.15 | L162.15k-No.1 | 表のり | B.1-2 | 3 | 3.45 | 5 |  | 2.678 |  |  | 0 | 69 | 22 | 9 | 31 | 0.14 | 0.13 | 0.035 | 0.007 | 20 | 5 | [6 empty] | 1.5368e-06 | 4.9e-07
2009-03-31 | 関東地方整備局 | 利根川 | 利根川上流 | 左岸 | 162.15 | L162.15k-No.1 | 表のり |  | 5 | 5.5 | [20 empty] | 5.3e-07
2009-03-31 | 関東地方整備局 | 利根川 | 利根川上流 | 左岸 | 162.15 | L162.15k-No.1 | 表のり | B.1-3 | 5.5 | 6.3 | 2 | 1.855 | 2.684 | 0.821 | 0.30389 | 0 | 78 | 15 | 7 | 22 | 0.32 | 0.28 | 0.062 | 0.012 | 26.6667 | 8.5 | [5 empty] | 8.2e-06 | 5.7806e-06 | 1.44e-06 |  | 1.3904e-06 | CU |  |  | 26.6 | 35.3
2009-03-31 | 関東地方整備局 | 利根川 | 利根川上流 | 左岸 | 162.15 | L162.15k-No.1 | 表のり | B.1-4 | 7.5 | 8.35 | 11 | 1.596 | 2.657 | 1.767 | 1.9939 | 0 | 7 | 71 | 22 | 93 | 0.026 | 0.019 | 0.004 |  |  |  | 79.1 | 41.8 | 37.3 |  |  |  | 1.0092e-08 |  |  |  | UU | [8 empty] | 42.4 | 2.6
2009-03-31 | 関東地方整備局 | 利根川 | 利根川上流 | 左岸 | 162.15 | L162.15k-No.1 | 表のり | B.1-5 | 9 | 9.45 | 50 |  | 2.741 |  |  | 0 | 66 | 26 | 8 | 34 | 0.26 | 0.2 | 0.031 | 0.009 | 28.8889 | 1.4 | [6 empty] | 1.1601e-06 | 8.1e-07
2009-03-31 | 関東地方整備局 | 利根川 | 利根川上流 | 左岸 | 162.15 | L162.15k-No.1 | 表のり | B.1-6 | 10 | 10.85 |  | 1.909 | 2.687 | 0.84 | 0.32212 | 0 | 92 | 8 |  | 8 | 0.29 | 0.25 | 0.15 | 0.097 | 2.9897 | 1.2 | [5 empty] | 2.8e-05 | 4.4772e-05 | 9.409e-05 |  | 4.3329e-05 | CU |  |  | 23.2 | 38.5
2009-03-31 | 関東地方整備局 | 利根川 | 利根川上流 | 左岸 | 162.15 | L162.15k-No.1 | 表のり | B.1-7 | 13 | 13.45 | 42 |  | 2.68 |  |  | 0 | 79 | 14 | 7 | 21 | 0.24 | 0.2 | 0.069 | 0.014 | 17.1429 | 5.1 | [6 empty] | 7.4065e-06 | 1.96e-06
2009-03-31 | 関東地方整備局 | 利根川 | 利根川上流 | 左岸 | 162.15 | L162.15k-No.1 | 表のり | B.1-8 | 14.5 | 15.35 | 6 | 1.692 | 2.665 | 1.383 | 1.11 | 0 | 12 | 68 | 20 | 88 | 0.027 | 0.02 | 0.005 |  |  |  | 43.8 | 27.6 | 16.2 |  |  |  | 1.6924e-08 |  |  |  | UU | [8 empty] | 54.6 | 2.6
2009-03-31 | 関東地方整備局 | 利根川 | 利根川上流 | 左岸 | 162.15 | L162.15k-No.1 | 表のり | B.1-9 | 16 | 16.45 | 24 |  | 2.87 |  |  | 7 | 85 | 8 |  | 8 | 0.48 | 0.38 | 0.19 | 0.11 | 4.3636 | 1.2 | [6 empty] | 7.7423e-05 | 0.000121
2009-03-31 | 関東地方整備局 | 利根川 | 利根川上流 | 左岸 | 162.15 | L162.15k-No.1 | 表のり | B.1-10 | 17 | 17.85 | 24 | 1.977 | 2.76 | 0.698 | 0.20028 | 12 | 83 | 5 |  | 5 | 0.79 | 0.61 | 0.27 | 0.15 | 5.2667 | 1.1 | [5 empty] | 0.0001 | 0.00017477 | 0.000225 |  | 0.00014767 | CU |  |  | 20.5 | 35.8
2009-03-31 | 関東地方整備局 | 利根川 | 利根川上流 | 左岸 | 162.15 | L162.15k-No.1 | 表のり | B.1-11 | 18 | 18.45 | 49 |  | 2.75 |  |  | 13 | 75 | 12 |  | 12 | 0.45 | 0.37 | 0.17 | [9 empty] | 5.9834e-05
2009-03-31 | 関東地方整備局 | 利根川 | 利根川上流 | 左岸 | 162.15 | L162.15k-No.1 | 表のり | B.1-12 | 20 | 20.45 | 15 |  | 2.742 |  |  | 27 | 68 | 5 |  | 5 | 0.89 | 0.64 | 0.27 | 0.15 | 5.9333 | 1.04 | [6 empty] | 0.00017477 | 0.000225
2009-03-31 | 関東地方整備局 | 利根川 | 利根川上流 | 左岸 | 162.15 | L162.15k-No.2 | 天端 | B.2-1 | 1 | 1.45 | 10 |  | 2.661 |  |  | 0 | 36 | 48 | 16 | 64 | 0.065 | 0.042 | 0.007 | 0.002 | 32.5 | 2.1 | 37.4 | 26.9 | 10.5 |  |  |  | 3.6906e-08 | 4e-08
2009-03-31 | 関東地方整備局 | 利根川 | 利根川上流 | 左岸 | 162.15 | L162.15k-No.2 | 天端 | B.2-2 | 2 | 2.45 | 26 |  | 2.661 |  |  | 0 | 34 | 43 | 23 | 66 | 0.05 | 0.03 | 0.004 |  |  |  | 35.7 | 27.1 | 8.6 |  |  |  | 1.0092e-08
2009-03-31 | 関東地方整備局 | 利根川 | 利根川上流 | 左岸 | 162.15 | L162.15k-No.2 | 天端 | B.2-3 | 3 | 3.45 | 19 |  | 2.674 |  |  | 9 | 46 | 32 | 13 | 45 | 0.15 | 0.096 | 0.011 | 0.002 | 75 | 2.5 | [6 empty] | 1.0517e-07 | 4e-08
2009-03-31 | 関東地方整備局 | 利根川 | 利根川上流 | 左岸 | 162.15 | L162.15k-No.2 | 天端 | B.2-4 | 4 | 4.45 | 6 |  | 2.67 |  |  | 1 | 65 | 23 | 11 | 34 | 0.16 | 0.13 | 0.02 | 0.004 | 40 | 5.14 | [5 empty] | 5.8e-07 | 4.2023e-07 | 1.6e-07
2009-03-31 | 関東地方整備局 | 利根川 | 利根川上流 | 左岸 | 162.15 | L162.15k-No.2 | 天端 | B.2-5 | 5 | 5.45 | 4 |  | 2.633 |  |  | 0 | 24 | 53 | 23 | 76 | 0.032 | 0.021 | 0.004 |  |  |  | 61.7 | 33.1 | 28.6 |  |  |  | 1.0092e-08
2009-03-31 | 関東地方整備局 | 利根川 | 利根川上流 | 左岸 | 162.15 | L162.15k-No.2 | 天端 | B.2-6 | 7 | 7.45 | 4 |  | 2.672 |  |  | 0 | 23 | 48 | 29 | 77 | 0.025 | 0.015 | 0.002 |  |  |  | 105.5 | 48.1 | 57.4 |  |  |  | 2.0253e-09
2009-03-31 | 関東地方整備局 | 利根川 | 利根川上流 | 左岸 | 162.15 | L162.15k-No.2 | 天端 | B.2-7 | 9 | 9.45 | 3 |  | 2.683 |  |  | 0 | 57 | 30 | 13 | 43 | 0.26 | 0.17 | 0.01 | 0.003 | 86.6667 | 1.1 | [6 empty] | 8.4333e-08 | 9e-08
2009-03-31 | 関東地方整備局 | 利根川 | 利根川上流 | 左岸 | 162.15 | L162.15k-No.2 | 天端 | B.2-8 | 11 | 11.45 | 12 |  | 2.571 |  |  | 0 | 25 | 50 | 25 | 75 | 0.03 | 0.02 | 0.003 |  |  |  | 87.1 | 40.9 | 46.2 |  |  |  | 5.1819e-09
2009-03-31 | 関東地方整備局 | 利根川 | 利根川上流 | 左岸 | 162.15 | L162.15k-No.2 | 天端 | B.2-9 | 13 | 13.45 | 42 |  | 2.676 |  |  | 0 | 58 | 30 | 12 | 42 | 0.21 | 0.14 | 0.018 | 0.003 | 70 | 1.9 | [6 empty] | 3.292e-07 | 9e-08
2009-03-31 | 関東地方整備局 | 利根川 | 利根川上流 | 左岸 | 162.15 | L162.15k-No.2 | 天端 | B.2-10 | 15 | 15.45 | 12 |  | 2.718 |  |  | 0 | 60 | 28 | 12 | 40 | 0.2 | 0.14 | 0.011 | 0.003 | 66.6667 | 1.4 | [6 empty] | 1.0517e-07 | 9e-08
2009-03-31 | 関東地方整備局 | 利根川 | 利根川上流 | 左岸 | 162.15 | L162.15k-No.2 | 天端 | B.2-11 | 17 | 17.45 | 50 |  | 2.761 |  |  | 0 | 84 | 10 | 6 | 16 | 0.3 | 0.26 | 0.11 | 0.029 | 10.3448 | 3.1 | [6 empty] | 2.1823e-05 | 8.41e-06
2009-03-31 | 関東地方整備局 | 利根川 | 利根川上流 | 左岸 | 162.15 | L162.15k-No.2 | 天端 | B.2-12 | 19 | 19.45 | 4 |  | 2.667 |  |  | 0 | 33 | 49 | 18 | 67 | 0.046 | 0.03 | 0.006 |  |  |  | 37.2 | 29 | 8.2 |  |  |  | 2.5821e-08
2009-03-31 | 関東地方整備局 | 利根川 | 利根川上流 | 左岸 | 162.15 | L162.15k-No.2 | 天端 | B.2-13 | 21 | 21.45 | 50 |  | 2.756 |  |  | 8 | 84 | 8 |  | 8 | 0.63 | 0.51 | 0.24 | 0.1 | 6.3 | 1.7 | [6 empty] | 0.00013303 | 0.0001
2009-03-31 | 関東地方整備局 | 利根川 | 利根川上流 | 左岸 | 162.15 | L162.15k-No.2 | 天端 | B.2-14 | 23 | 23.45 | 50 |  | 2.796 |  |  | 16 | 80 | 4 |  | 4 | 0.74 | 0.57 | 0.26 | 0.16 | 4.625 | 1 | [6 empty] | 0.00016014 | 0.000256
2009-03-31 | 関東地方整備局 | 利根川 | 利根川上流 | 左岸 | 162.15 | L162.15k-No.2 | 天端 | B.2-15 | 25 | 25.45 | 18 |  | 2.621 |  |  | 0 | 3 | 63 | 34 | 97 | 0.017 | 0.012 |  |  |  |  | 64.7 | 36.6 | 28.1
2009-03-31 | 関東地方整備局 | 利根川 | 利根川上流 | 左岸 | 162.15 | L162.15k-No.3 | 裏のり | B.3-1 | 1 | 1.55 | 2 | 1.601 | 2.608 | 1.462 | 1.2693 | 0 | 27 | 49 | 24 | 73 | 0.036 | 0.024 | 0.003 |  |  |  | 101.3 | 40.5 | 60.8 |  |  |  | 5.1819e-09 |  |  |  | UU | [8 empty] | 52.6 | 2.8
2009-03-31 | 関東地方整備局 | 利根川 | 利根川上流 | 左岸 | 162.15 | L162.15k-No.3 | 裏のり | B.3-2 | 2 | 2.5 | 2 |  | 2.6 |  |  | 0 | 23 | 53 | 24 | 77 | 0.027 | 0.018 | 0.004 |  |  |  | 138 | 67.2 | 70.8 |  |  |  | 1.0092e-08
2009-03-31 | 関東地方整備局 | 利根川 | 利根川上流 | 左岸 | 162.15 | L162.15k-No.3 | 裏のり | B.3-3 | 4 | 4.6 | 2 | 1.405 | 2.61 | 2.891 | 6.2099 | 0 | 14 | 60 | 26 | 86 | 0.023 | 0.017 | 0.003 |  |  |  | 122.8 | 52.3 | 70.5 |  |  |  | 5.1819e-09 |  |  |  | UU | [8 empty] | 45.3 | 9.8
2009-03-31 | 関東地方整備局 | 利根川 | 利根川上流 | 左岸 | 162.15 | L162.15k-No.3 | 裏のり |  | 4.6 | 5.1 | [20 empty] | 4.4e-07
2009-03-31 | 関東地方整備局 | 利根川 | 利根川上流 | 左岸 | 162.15 | L162.15k-No.3 | 裏のり | B.3-4 | 5 | 5.45 | 7 |  | 2.669 |  |  | 0 | 62 | 30 | 8 | 38 | 0.3 | 0.23 | 0.02 | 0.008 | 37.5 | 0.62 | [6 empty] | 4.2023e-07 | 6.4e-07
2009-03-31 | 関東地方整備局 | 利根川 | 利根川上流 | 左岸 | 162.15 | L162.15k-No.3 | 裏のり | B.3-5 | 6 | 6.45 | 3 |  | 2.734 |  |  | 0 | 55 | 33 | 12 | 45 | 0.19 | 0.11 | 0.014 | 0.003 | 63.3333 | 1.8 | [6 empty] | 1.839e-07 | 9e-08
2009-03-31 | 関東地方整備局 | 利根川 | 利根川上流 | 左岸 | 162.15 | L162.15k-No.3 | 裏のり | B.3-6 | 8 | 8.45 | 8 |  | 2.7 |  |  | 2 | 83 | 10 | 5 | 15 | 0.39 | 0.33 | 0.16 | 0.028 | 13.9286 | 5 | [6 empty] | 5.1993e-05 | 7.84e-06
2009-03-31 | 関東地方整備局 | 利根川 | 利根川上流 | 左岸 | 162.15 | L162.15k-No.3 | 裏のり | B.3-7 | 9 | 9.85 | 8 | 1.826 | 2.725 | 1.058 | 0.57546 | 0 | 68 | 25 | 7 | 32 | 0.24 | 0.18 | 0.033 | 0.009 | 26.6667 | 2 | [5 empty] | 5.2e-07 | 1.3409e-06 | 8.1e-07 |  | 7.756e-07 | CU |  |  | 28.6 | 35.8
2009-03-31 | 関東地方整備局 | 利根川 | 利根川上流 | 左岸 | 162.15 | L162.15k-No.3 | 裏のり | B.3-8 | 11 | 11.45 | 12 |  | 2.658 |  |  | 0 | 26 | 55 | 19 | 74 | 0.039 | 0.028 | 0.006 | 0.001 | 39 | 3.4 | 65.4 | 34.6 | 30.8 |  |  |  | 2.5821e-08 | 1e-08
2009-03-31 | 関東地方整備局 | 利根川 | 利根川上流 | 左岸 | 162.15 | L162.15k-No.3 | 裏のり | B.3-9 | 13 | 13.85 | 12 | 1.86 | 2.679 | 0.933 | 0.42016 | 0 | 91 | 9 |  | 9 | 0.3 | 0.26 | 0.14 | 0.08 | 3.75 | 1.4 | [5 empty] | 5.1e-05 | 3.8157e-05 | 6.4e-05 |  | 5.0424e-05 | CU |  |  | 20.7 | 36
2009-03-31 | 関東地方整備局 | 利根川 | 利根川上流 | 左岸 | 162.15 | L162.15k-No.3 | 裏のり | B.3-10 | 15 | 15.45 | 6 |  | 2.636 |  |  | 0 | 25 | 60 | 15 | 75 | 0.039 | 0.027 | 0.007 | 0.002 | 19.5 | 2.3 | 47.1 | 29.5 | 17.6 |  |  |  | 3.6906e-08 | 4e-08
2009-03-31 | 関東地方整備局 | 利根川 | 利根川上流 | 左岸 | 162.15 | L162.15k-No.3 | 裏のり | B.3-11 | 16 | 16.85 | 6 | 1.692 | 2.652 | 1.367 | 1.0792 | 0 | 4 | 60 | 36 | 96 | 0.012 | 0.009 |  |  |  |  | 55.5 | 34 | 21.5 | [7 empty] | UU | [8 empty] | 56.6 | 7.4
2009-03-31 | 関東地方整備局 | 利根川 | 利根川上流 | 左岸 | 162.15 | L162.15k-No.3 | 裏のり | B.3-12 | 17 | 17.45 | 17 |  | 2.705 |  |  | 0 | 71 | 20 | 9 | 29 | 0.21 | 0.17 | 0.022 | 0.006 | 35 | 5.37 | [6 empty] | 5.2407e-07 | 3.6e-07
2009-03-31 | 関東地方整備局 | 利根川 | 利根川上流 | 左岸 | 162.15 | L162.15k-No.3 | 裏のり | B.3-13 | 19 | 19.85 | 4 | 1.911 | 2.721 | 0.824 | 0.30673 | 0 | 82 | 13 | 5 | 18 | 0.23 | 0.2 | 0.087 | 0.022 | 10.4545 | 3.2 | [6 empty] | 1.2673e-05 | 4.84e-06 |  | 3.3735e-06 | CU |  |  | 15 | 36.3
2009-03-31 | 関東地方整備局 | 利根川 | 利根川上流 | 左岸 | 162.15 | L162.15k-No.3 | 裏のり | B.3-14 | 20 | 20.45 | 50 |  | 2.879 |  |  | 14 | 77 | 9 |  | 9 | 0.45 | 0.36 | 0.18 | 0.1 | 4.5 | 1.3 | [5 empty] | 2.9e-05 | 6.8307e-05 | 0.0001
2009-03-31 | 関東地方整備局 | 利根川 | 利根川上流 | 左岸 | 162.15 | L162.15k-No.3 | 裏のり | B.3-15 | 22 | 22.45 | 18 |  | 2.655 |  |  | 0 | 28 | 49 | 23 | 72 | 0.03 | 0.021 | 0.004 |  |  |  | 63.2 | 34.1 | 29.1 |  |  |  | 1.0092e-08
2009-03-31 | 関東地方整備局 | 利根川 | 利根川上流 | 左岸 | 165.45 | L165.45k-No.1 | 表のり | B.S-1 | 1 | 1.8 | 5 | 1.83 | 2.726 | 0.798 | 0.28263 | 11.5 | 58.4 | 21.7 | 8.4 | 30.1 | 0.2712 | 0.1825 | 0.0413 | 0.0078 | 34.7692 | 2.64 | [5 empty] | 3.57e-07 | 2.2551e-06 | 6.084e-07 |  | 1.9424e-07 | CU |  |  | 69.1 | 27.3
2009-03-31 | 関東地方整備局 | 利根川 | 利根川上流 | 左岸 | 165.45 | L165.45k-No.1 | 表のり | B.P-1 | 2 | 2.45 | 5 | 1.812 | 2.728 | 0.834 | 0.3163 | 3.5 | 70.3 | 17.2 | 9 | 26.2 | 0.2059 | 0.1541 | 0.0502 | 0.0071 | 29 | 5.06 | [6 empty] | 3.5443e-06 | 5.041e-07 |  | 2.0678e-07
2009-03-31 | 関東地方整備局 | 利根川 | 利根川上流 | 左岸 | 165.45 | L165.45k-No.1 | 表のり | B.P-2 | 3 | 3.45 | 4 | 1.749 | 2.712 | 0.957 | 0.44786 | 8 | 59.2 | 22.4 | 10.4 | 32.8 | 0.1672 | 0.1315 | 0.028 | 0.0042 | 39.8095 | 5.83 | [6 empty] | 9.1636e-07 | 1.764e-07 |  | 9.3493e-08
2009-03-31 | 関東地方整備局 | 利根川 | 利根川上流 | 左岸 | 165.45 | L165.45k-No.1 | 表のり | B.S-2 | 4 | 4.8 | 4 | 1.753 | 2.688 | 0.951 | 0.44084 | 17.2 | 41.9 | 30 | 10.9 | 40.9 | 0.1642 | 0.104 | 0.0262 | 0.0026 | 63.1538 | 5.22 | [6 empty] | 7.856e-07 | 6.76e-08 |  | 1.4705e-08 | CU |  |  | 43.5 | 25.1
2009-03-31 | 関東地方整備局 | 利根川 | 利根川上流 | 左岸 | 165.45 | L165.45k-No.1 | 表のり | B.P-5 | 7 | 7.45 | 39 | 1.788 | 2.752 | 0.934 | 0.42129 | 22.9 | 65.3 | 6.2 | 5.6 | 11.8 | 0.2488 | 0.2084 | 0.1286 | 0.0381 | 6.5302 | 2.53 | [6 empty] | 3.1341e-05 | 1.4516e-05 |  | 1.146e-05
2009-03-31 | 関東地方整備局 | 利根川 | 利根川上流 | 左岸 | 165.45 | L165.45k-No.1 | 表のり | B.P-6 | 8 | 8.43 | 50 | 1.947 | 2.77 | 0.64 | 0.15984 | 62.8 | 30.4 | 3.3 | 3.5 | 6.8 | 7.6428 | 4.6101 | 0.4282 | 0.1594 | 47.9473 | 0.673 | [6 empty] | 0.00050877 | 0.00025408 |  | 0.00047301
2009-03-31 | 関東地方整備局 | 利根川 | 利根川上流 | 左岸 | 165.45 | L165.45k-No.1 | 表のり | B.P-8 | 10 | 10.45 | 29 |  | 2.721 |  |  | 50.7 | 39.5 | 6.9 | 2.9 | 9.8 | 3.7385 | 2.1016 | 0.2946 | 0.0784 | 47.6849 | 0.941 | [6 empty] | 0.0002139 | 6.1466e-05
2009-03-31 | 関東地方整備局 | 利根川 | 利根川上流 | 左岸 | 165.45 | L165.45k-No.1 | 表のり | B.P-11 | 13 | 13.45 | 12 |  | 2.747 |  |  | 0.8 | 93.8 |  |  | 5.4 | 0.4347 | 0.3883 | 0.2638 | 0.1599 | 2.7186 | 1.38 | [6 empty] | 0.00016561 | 0.00025568
2009-03-31 | 関東地方整備局 | 利根川 | 利根川上流 | 左岸 | 165.45 | L165.45k-No.1 | 表のり | B.P-12 | 14 | 14.45 | 50 |  | 2.729 |  |  | 58.8 | 34.8 |  |  | 6.4 | 7.5734 | 4.1145 | 0.4945 | 0.1768 | 42.836 | 0.73 | [6 empty] | 0.0007102 | 0.00031258
2009-03-31 | 関東地方整備局 | 利根川 | 利根川上流 | 左岸 | 165.45 | L165.45k-No.1 | 表のり | B.P-14 | 16 | 16.37 | 50 |  | 2.746 |  |  | 33.2 | 56.4 | 5.5 | 4.9 | 10.4 | 0.85 | 0.5567 | 0.2311 | 0.0679 | 12.5184 | 1.87 | [6 empty] | 0.00012188 | 4.6104e-05
2009-03-31 | 関東地方整備局 | 利根川 | 利根川上流 | 左岸 | 165.45 | L165.45k-No.1 | 表のり | B.S-3 | 17.5 | 18.3 | 15 | 2.146 | 2.721 | 0.473 | 0.071842 | 30.5 | 57.5 | 7.3 | 4.7 | 12 | 1.2576 | 0.7819 | 0.1898 | 0.0441 | 28.517 | 1.77 | [6 empty] | 7.7235e-05 | 1.9448e-05 |  | 4.4961e-06 | CU |  |  | 76.8 | 37.9
2009-03-31 | 関東地方整備局 | 利根川 | 利根川上流 | 左岸 | 165.45 | L165.45k-No.1 | 表のり | B.P-17 | 20 | 20.45 | 34 | 2.112 | 2.644 | 0.524 | 0.094408 | 35.3 | 50 | 9.8 | 4.9 | 14.7 | 1.629 | 1.0481 | 0.1573 | 0.0291 | 55.9794 | 2.35 | [6 empty] | 4.9983e-05 | 8.4681e-06 |  | 2.9085e-06
2009-03-31 | 関東地方整備局 | 利根川 | 利根川上流 | 左岸 | 165.45 | L165.45k-No.1 | 表のり | B.P-19 | 22 | 22.45 | 43 | 2.15 | 2.767 | 0.489 | 0.078529 | 3.3 | 86.7 |  |  | 10 | 0.362 | 0.3126 | 0.1711 | 0.075 | 4.8267 | 1.86 | [6 empty] | 6.0735e-05 | 5.625e-05 |  | 8.7589e-06
2009-03-31 | 関東地方整備局 | 利根川 | 利根川上流 | 左岸 | 165.45 | L165.45k-No.1 | 表のり | B.P-21 | 24 | 24.45 | 40 |  | 2.721 |  |  | 6.4 | 58.9 | 26.3 | 8.4 | 34.7 | 0.3946 | 0.2576 | 0.0205 | 0.007 | 56.3714 | 0.898 | [6 empty] | 4.4497e-07 | 4.9e-07
2009-03-31 | 関東地方整備局 | 利根川 | 利根川上流 | 左岸 | 165.45 | L165.45k-No.2 | 天端 | B.P-1 | 1 | 1.52 | 2 |  | 2.739 |  |  | 28.5 | 54.8 | 11.1 | 5.6 | 16.7 | 0.5614 | 0.3965 | 0.1011 | 0.028 | 20.05 | 2.33 | [6 empty] | 1.7948e-05 | 7.84e-06
2009-03-31 | 関東地方整備局 | 利根川 | 利根川上流 | 左岸 | 165.45 | L165.45k-No.2 | 天端 | B.P-2 | 2 | 2.45 | 1 |  | 2.742 |  |  | 27.3 | 53.9 | 11.7 | 7.1 | 18.8 | 0.5263 | 0.3491 | 0.0828 | 0.0162 | 32.4877 | 2.97 | [6 empty] | 1.13e-05 | 2.6244e-06
2009-03-31 | 関東地方整備局 | 利根川 | 利根川上流 | 左岸 | 165.45 | L165.45k-No.2 | 天端 | B.P-3 | 3 | 3.45 | 5 |  | 2.731 |  |  | 19.8 | 54.1 | 16.9 | 9.2 | 26.1 | 0.2401 | 0.1756 | 0.0383 | 0.0063 | 38.1111 | 5.64 | [6 empty] | 1.8935e-06 | 3.969e-07
2009-03-31 | 関東地方整備局 | 利根川 | 利根川上流 | 左岸 | 165.45 | L165.45k-No.2 | 天端 | B.P-4 | 4 | 4.45 | 3 |  | 2.733 |  |  | 23.4 | 52.7 | 15.8 | 8.1 | 23.9 | 0.3835 | 0.2542 | 0.0518 | 0.01 | 38.35 | 3.05 | [6 empty] | 3.8116e-06 | 1e-06
2009-03-31 | 関東地方整備局 | 利根川 | 利根川上流 | 左岸 | 165.45 | L165.45k-No.2 | 天端 | B.P-5 | 5 | 5.45 | 4 |  | 2.739 |  |  | 1.5 | 64.5 | 23.3 | 10.7 | 34 | 0.1738 | 0.1338 | 0.0232 | 0.004 | 43.45 | 4.69 | [6 empty] | 5.927e-07 | 1.6e-07
2009-03-31 | 関東地方整備局 | 利根川 | 利根川上流 | 左岸 | 165.45 | L165.45k-No.2 | 天端 | B.P-6 | 6 | 6.45 | 10 |  | 2.673 |  |  | 0 | 31.4 | 47.9 | 20.7 | 68.6 | 0.0591 | 0.0438 | 0.0044 |  |  |  | 37.5 | 25.8 | 11.7 |  |  |  | 1.2586e-08
2009-03-31 | 関東地方整備局 | 利根川 | 利根川上流 | 左岸 | 165.45 | L165.45k-No.2 | 天端 | B.P-8-1 | 8 | 8.35 | 12 |  | 2.741 |  |  | 22.2 | 68.9 | 3.7 | 5.2 | 8.9 | 0.3615 | 0.2799 | 0.1522 | 0.0908 | 3.9813 | 1.08 | [6 empty] | 4.6308e-05 | 8.2446e-05
2009-03-31 | 関東地方整備局 | 利根川 | 利根川上流 | 左岸 | 165.45 | L165.45k-No.2 | 天端 | B.P-10 | 10 | 10.2 | 50 |  | 2.759 |  |  | 63.2 | 28.6 | 3.9 | 4.3 | 8.2 | 9.1423 | 5.0763 | 2.759 | 0.1164 | 78.5421 | 1.04 | [6 empty] | 0.038126 | 0.00013549
2009-03-31 | 関東地方整備局 | 利根川 | 利根川上流 | 左岸 | 165.45 | L165.45k-No.2 | 天端 | B.P-12 | 12 | 12.45 | 24 |  | 2.786 |  |  | 52.5 | 38.7 | 4.5 | 4.3 | 8.8 | 4.5284 | 2.3839 | 0.3008 | 0.106 | 42.7208 | 0.61 | [6 empty] | 0.00022448 | 0.00011236
2009-03-31 | 関東地方整備局 | 利根川 | 利根川上流 | 左岸 | 165.45 | L165.45k-No.2 | 天端 | B.P-15 | 15 | 15.45 | 4 |  | 2.568 |  |  | 4.4 | 71.2 | 13.8 | 10.6 | 24.4 | 0.2347 | 0.1915 | 0.0492 | 0.0034 | 69.0294 | 16 | [6 empty] | 3.3829e-06 | 1.156e-07
2009-03-31 | 関東地方整備局 | 利根川 | 利根川上流 | 左岸 | 165.45 | L165.45k-No.2 | 天端 | B.P-17 | 17 | 17.25 | 50 |  | 2.722 |  |  | 72.9 | 20.1 | 4 | 3 | 7 | 11.0866 | 7.0825 | 0.6314 | 0.1627 | 68.1414 | 3.92 | [6 empty] | 0.0012511 | 0.00026471
2009-03-31 | 関東地方整備局 | 利根川 | 利根川上流 | 左岸 | 165.45 | L165.45k-No.2 | 天端 | B.P-19-2 | 19 | 19.45 | 25 |  | 2.63 |  |  | 7 | 12.8 | 51.4 | 28.8 | 80.2 | 0.0266 | 0.0162 | 0.001 |  |  |  | 76.1 | 42.1 | 34 |  |  |  | 4.0644e-10
2009-03-31 | 関東地方整備局 | 利根川 | 利根川上流 | 左岸 | 165.45 | L165.45k-No.2 | 天端 | B.P-20 | 20 | 20.45 | 19 |  | 2.665 |  |  | 0.6 | 25.1 | 49.9 | 24.4 | 74.3 | 0.0361 | 0.0219 | 0.0031 | [9 empty] | 5.5909e-09
2009-03-31 | 関東地方整備局 | 利根川 | 利根川上流 | 左岸 | 165.45 | L165.45k-No.2 | 天端 | B.P-22 | 22 | 22.45 | 25 |  | 2.792 |  |  | 10.6 | 77.7 | 6 | 5.7 | 11.7 | 0.6536 | 0.475 | 0.2016 | 0.0415 | 15.7494 | 2.97 | [6 empty] | 8.8819e-05 | 1.7222e-05
2009-03-31 | 関東地方整備局 | 利根川 | 利根川上流 | 左岸 | 165.45 | L165.45k-No.2 | 天端 | B.P-24 | 24 | 24.45 | 24 |  | 2.677 |  |  | 20.7 | 69.4 | 5.1 | 4.8 | 9.9 | 1.2322 | 0.9626 | 0.2586 | 0.077 | 16.0026 | 2.23 | [6 empty] | 0.00015815 | 5.929e-05
2009-03-31 | 関東地方整備局 | 利根川 | 利根川上流 | 左岸 | 165.45 | L165.45k-No.2 | 天端 | B.P-26-2 | 26 | 26.45 | 25 |  | 2.593 |  |  | 0 | 7.1 | 67.7 | 25.2 | 92.9 | 0.0179 | 0.0129 | 0.0029 | [9 empty] | 4.7904e-09
2009-03-31 | 関東地方整備局 | 利根川 | 利根川上流 | 左岸 | 165.45 | L165.45k-No.3 | 裏のり | B.P-1 | 2 | 2.45 | 1 | 1.782 | 2.677 | 1.002 | 0.5025 | 0 | 32.1 | 53.5 | 14.4 | 67.9 | 0.0579 | 0.0409 | 0.0119 | [9 empty] | 1.262e-07
2009-03-31 | 関東地方整備局 | 利根川 | 利根川上流 | 左岸 | 165.45 | L165.45k-No.3 | 裏のり | B.P-2 | 3 | 3.45 | 3 | 1.778 | 2.689 | 1.009 | 0.51132 | 0 | 52.1 | 37 | 10.9 | 47.9 | 0.1048 | 0.0807 | 0.0155 | 0.0033 | 31.7576 | 2.08 | [6 empty] | 2.3281e-07 | 1.089e-07 |  | 4.7146e-08
2009-03-31 | 関東地方整備局 | 利根川 | 利根川上流 | 左岸 | 165.45 | L165.45k-No.3 | 裏のり | B.P-3 | 4 | 4.45 | 2 |  | 2.646 |  |  | 0 | 52.1 | 37.7 | 10.2 | 47.9 | 0.0975 | 0.079 | 0.023 | 0.0046 | 21.1957 | 2.89 | [6 empty] | 5.8093e-07 | 2.116e-07
2009-03-31 | 関東地方整備局 | 利根川 | 利根川上流 | 左岸 | 165.45 | L165.45k-No.3 | 裏のり | B.T-1 | 4.5 | 5.1 | 2 | 1.7 | 2.662 | 1.07 | 0.59181 | 0.5 | 28 | 51.3 | 20.2 | 71.5 | 0.0496 | 0.0343 | 0.0048 | [9 empty] | 1.5397e-08 |  |  |  | UU | [8 empty] | 41.9 | 15.1
2009-03-31 | 関東地方整備局 | 利根川 | 利根川上流 | 左岸 | 165.45 | L165.45k-No.3 | 裏のり | B.P-4 | 6 | 6.45 | 15 | 1.687 | 2.753 | 1.114 | 0.65396 | 38.1 | 54.4 |  |  | 7.6 | 1.6596 | 0.8932 | 0.2692 | 0.1169 | 14.1967 | 0.975 | [6 empty] | 0.00017357 | 0.00013666 |  | 0.00032278
2009-03-31 | 関東地方整備局 | 利根川 | 利根川上流 | 左岸 | 165.45 | L165.45k-No.3 | 裏のり | B.P-6 | 8 | 8.45 | 45 | 1.731 | 2.841 | 1.04 | 0.5514 | 48.9 | 42.9 |  |  | 8.2 | 5.9136 | 1.688 | 0.2722 | 0.106 | 55.7887 | 0.265 | [6 empty] | 0.00017809 | 0.00011236 |  | 6.7049e-05
2009-03-31 | 関東地方整備局 | 利根川 | 利根川上流 | 左岸 | 165.45 | L165.45k-No.3 | 裏のり | B.P-8 | 10 | 10.45 | 20 |  | 2.733 |  |  | 58 | 34.8 |  |  | 7.2 | 7.8415 | 3.8495 | 0.4106 | 0.1323 | 59.2706 | 0.512 | [6 empty] | 0.00046163 | 0.00017503
2009-03-31 | 関東地方整備局 | 利根川 | 利根川上流 | 左岸 | 165.45 | L165.45k-No.3 | 裏のり | B.P-10 | 12 | 12.39 | 50 |  | 2.796 |  |  | 45.6 | 44.3 | 7 | 3.1 | 10.1 | 4.193 | 0.9794 | 0.2013 | 0.0734 | 57.1253 | 0.288 | [6 empty] | 8.8513e-05 | 5.3876e-05
2009-03-31 | 関東地方整備局 | 利根川 | 利根川上流 | 左岸 | 165.45 | L165.45k-No.3 | 裏のり | B.P-12 | 14 | 14.45 | 41 |  | 2.732 |  |  | 61.9 | 29 |  |  | 9.2 | 6.4013 | 4.331 | 0.4302 | 0.0915 | 69.9596 | 2.02 | [6 empty] | 0.0005143 | 8.3723e-05
2009-03-31 | 関東地方整備局 | 利根川 | 利根川上流 | 左岸 | 165.45 | L165.45k-No.3 | 裏のり | B.P-14 | 16 | 16.34 | 50 | 1.621 | 2.756 | 1.549 | 1.4581 | 49.9 | 39.2 | 7.7 | 3.2 | 10.9 | 3.8741 | 1.9869 | 0.2249 | 0.0577 | 67.1421 | 0.931 | [6 empty] | 0.00011444 | 3.3293e-05 |  | 0.00022363
2009-03-31 | 関東地方整備局 | 利根川 | 利根川上流 | 左岸 | 165.45 | L165.45k-No.3 | 裏のり | B.P-15 | 18 | 18.45 | 34 | 1.698 | 2.68 | 1.239 | 0.84949 | 13.3 | 33.6 | 37.6 | 15.5 | 53.1 | 0.1019 | 0.0639 | 0.0105 | [9 empty] | 9.4427e-08
2009-03-31 | 関東地方整備局 | 利根川 | 利根川上流 | 左岸 | 165.45 | L165.45k-No.3 | 裏のり | B.S-3 | 19 | 19.7 | 34 | 1.881 | 2.771 | 0.796 | 0.28082 | 0.8 | 72.2 | 19.1 | 7.9 | 27 | 0.2289 | 0.179 | 0.0385 | 0.0097 | 23.5979 | 3.86 | [6 empty] | 1.9165e-06 | 9.409e-07 |  | 4.2147e-07 | CU |  |  | 81.3 | 38.2
2009-03-31 | 関東地方整備局 | 利根川 | 利根川上流 | 左岸 | 165.45 | L165.45k-No.3 | 裏のり | B.P-16 | 20 | 20.45 | 38 | 1.819 | 2.793 | 0.965 | 0.45732 | 3.3 | 82.8 | 9.6 | 4.3 | 13.9 | 0.4059 | 0.3224 | 0.1309 | 0.0355 | 11.4338 | 2.63 | [6 empty] | 3.2655e-05 | 1.2602e-05 |  | 1.6511e-05
2009-03-31 | 関東地方整備局 | 利根川 | 利根川上流 | 左岸 | 165.45 | L165.45k-No.3 | 裏のり | B.P-18 | 22 | 22.45 | 26 | 1.966 | 2.706 | 0.716 | 0.21391 | 0.1 | 72.7 | 18 | 9.2 | 27.2 | 0.2196 | 0.1727 | 0.0433 | 0.0073 | 30.0822 | 4.81 | [6 empty] | 2.5162e-06 | 5.329e-07 |  | 1.7416e-07
2009-03-31 | 関東地方整備局 | 利根川 | 利根川上流 | 左岸 | 166.4 | L166.4k-1 | 裏のり | B.4-1-P-1 | 1.15 | 1.69 | 4 | 1.806 | 2.712 |  |  | 13.7 | 37 | 33.1 | 16.2 | 49.3 | [6 empty] | 43.2 | 27.3 | 15.9
2009-03-31 | 関東地方整備局 | 利根川 | 利根川上流 | 左岸 | 166.4 | L166.4k-1 | 裏のり | B.4-1-P-2 | 2.15 | 2.45 | 21 | 1.888 | 2.672 |  |  | 12.9 | 38.2 | 32.8 | 16.1 | 48.9 | [6 empty] | 40.5 | 27.5 | 13
2009-03-31 | 関東地方整備局 | 利根川 | 利根川上流 | 左岸 | 166.4 | L166.4k-1 | 裏のり | B.4-1-T-1 | 3.5 | 4.3 | 4 | 1.798 | 2.703 |  |  | 15.6 | 41.5 | 29 | 13.9 | 42.9 | [6 empty] | 42.1 | 26.7 | 15.4
2009-03-31 | 関東地方整備局 | 利根川 | 利根川上流 | 左岸 | 166.4 | L166.4k-1 | 裏のり | B.4-1-P-3 | 4.45 | 4.75 | 4 | 1.888 | 2.692 |  |  | 5.4 | 47 | 31.8 | 15.8 | 47.6 | [6 empty] | 46.5 | 27.7 | 18.8
2009-03-31 | 関東地方整備局 | 利根川 | 利根川上流 | 左岸 | 166.4 | L166.4k-1 | 裏のり | B.4-1-S-1 | 6 | 7 | 6 | 1.647 | 2.68 |  |  | 0 | 2.9 | 66 | 31.1 | 97.1 | [6 empty] | 57.7 | 32.8 | 24.9
2009-03-31 | 関東地方整備局 | 利根川 | 利根川上流 | 左岸 | 166.4 | L166.4k-1 | 裏のり | B.4-1-P-4 | 7.15 | 7.47 | 5 | 1.776 | 2.655 |  |  | 0 | 12 | 58.9 | 29.1 | 88 | [6 empty] | 52.3 | 30.4 | 21.9
2009-03-31 | 関東地方整備局 | 利根川 | 利根川上流 | 左岸 | 166.4 | L166.4k-1 | 裏のり | B.4-1-P-5 | 8.15 | 8.45 | 5 |  | 2.653 |  |  | 0 | 12.9 | 58.3 | 28.8 | 87.1 | [6 empty] | 53.7 | 30.6 | 23.1
2009-03-31 | 関東地方整備局 | 利根川 | 利根川上流 | 左岸 | 166.4 | L166.4k-1 | 裏のり | B.4-1-P-6 | 10.15 | 10.45 | 28 |  | 2.719 |  |  | 56.8 | 36.6 |  |  | 7 | [5 empty] | 0.73
2009-03-31 | 関東地方整備局 | 利根川 | 利根川上流 | 左岸 | 166.4 | L166.4k-1 | 裏のり | B.4-1-P-7 | 12.15 | 12.45 | 50 | 1.966 | 2.718 |  |  | 56.6 | 39.8 |  |  | 3.6 | [5 empty] | 0.45
2009-03-31 | 関東地方整備局 | 利根川 | 利根川上流 | 左岸 | 166.4 | L166.4k-1 | 裏のり | B.4-1-P-8 | 14.15 | 14.4 | 50 |  | 2.739 |  |  | 54 | 40.3 |  |  | 5.8 | [5 empty] | 0.35
2009-03-31 | 関東地方整備局 | 利根川 | 利根川上流 | 左岸 | 166.4 | L166.4k-1 | 裏のり | B.4-1-P-9 | 16.15 | 16.33 | 50 |  | 2.712 |  |  | 81.8 | 17.1 |  |  | 1.2 | [5 empty] | 3.45
2009-03-31 | 関東地方整備局 | 利根川 | 利根川上流 | 左岸 | 166.4 | L166.4k-1 | 裏のり | B.4-1-P-10 | 17.15 | 17.23 | 50 |  | 2.695 |  |  | 85.8 | 13.2 |  |  | 1 | [5 empty] | 1.1
2009-03-31 | 関東地方整備局 | 利根川 | 利根川上流 | 左岸 | 166.4 | L166.4k-1 | 裏のり | B.4-1-P-11 | 19.15 | 19.35 | 50 |  | 2.816 |  |  | 75.8 | 20.8 |  |  | 3.4 | [5 empty] | 2.41
2009-03-31 | 関東地方整備局 | 利根川 | 利根川上流 | 左岸 | 166.4 | L166.4k-1 | 裏のり | B.4-1-P-12 | 20.15 | 20.33 | 50 | 1.958 | 2.749 |  |  | 59.6 | 34.1 |  |  | 6.4 | [5 empty] | 0.25
2009-03-31 | 関東地方整備局 | 利根川 | 利根川上流 | 左岸 | 166.4 | L166.4k-1 | 裏のり | B.4-1-P-13 | 23.15 | 23.39 | 50 | 1.958 | 2.76 |  |  | 7.3 | 76.8 | 10.5 | 5.1 | 15.6 | [5 empty] | 3.36
2009-03-31 | 関東地方整備局 | 利根川 | 利根川上流 | 左岸 | 166.4 | L166.4k-1 | 裏のり | B.4-1-P-14 | 24.15 | 24.44 | 50 | 1.973 | 2.725 |  |  | 28.5 | 56.8 | 9.8 | 4.9 | 14.7 | [5 empty] | 1.84
2009-03-31 | 関東地方整備局 | 利根川 | 利根川上流 | 左岸 | 166.4 | L166.4k-1 | 表のり | B.4-1-T-1 | 3.5 | 4.3 | 3 | 1.798 | 2.703 | 0.867 | 0.34907 | 15.6 | 41.5 | 29 | 13.9 | 42.9 | [6 empty] | 42.1 | 26.7 | 15.4 | [7 empty] | CU |  |  | 27.9 | 28.3
2009-03-31 | 関東地方整備局 | 利根川 | 利根川上流 | 左岸 | 166.4 | L166.4k-1 | 表のり | B.4-1-S-1 | 6 | 7 | 6 | 1.647 | 2.68 | 1.374 | 1.0926 | 0 | 2.9 | 66 | 31.1 | 97.1 | [6 empty] | 57.7 | 32.8 | 24.9 | [7 empty] | UU | [8 empty] | 25.9 | 5.6
2009-03-31 | 関東地方整備局 | 利根川 | 利根川上流 | 左岸 | 166.4 | L166.4k-2 | 天端 | B.4-2-P-1 | 1.15 | 1.45 | 4 |  | 2.704 |  |  | 5.9 | 41.7 | 34.8 | 17.6 | 52.4 | [6 empty] | 42.3 | 30.1 | 12.2
2009-03-31 | 関東地方整備局 | 利根川 | 利根川上流 | 左岸 | 166.4 | L166.4k-2 | 天端 | B.4-2-P-2 | 2.15 | 2.45 | 6 |  | 2.723 |  |  | 10.9 | 53.5 | 24 | 11.6 | 35.6 | [5 empty] | 6.18
2009-03-31 | 関東地方整備局 | 利根川 | 利根川上流 | 左岸 | 166.4 | L166.4k-2 | 天端 | B.4-2-P-3 | 3.15 | 3.5 | 4 |  | 2.729 |  |  | 31.6 | 51.4 | 11.4 | 5.6 | 17 | [5 empty] | 1.94
2009-03-31 | 関東地方整備局 | 利根川 | 利根川上流 | 左岸 | 166.4 | L166.4k-2 | 天端 | B.4-2-P-4 | 4.15 | 4.45 | 3 |  | 2.702 |  |  | 15.3 | 47.2 | 25.7 | 11.8 | 37.5 | [5 empty] | 5.23
2009-03-31 | 関東地方整備局 | 利根川 | 利根川上流 | 左岸 | 166.4 | L166.4k-2 | 天端 | B.4-2-P-5 | 5.15 | 5.47 | 5 |  | 2.677 |  |  | 2 | 37.7 | 40.7 | 19.6 | 60.3 | [6 empty] | 43.5 | 30.3 | 13.2
2009-03-31 | 関東地方整備局 | 利根川 | 利根川上流 | 左岸 | 166.4 | L166.4k-2 | 天端 | B.4-2-P-6 | 6.15 | 6.47 | 7 |  | 2.73 |  |  | 4.5 | 61.8 | 22.5 | 11.2 | 33.7 | [5 empty] | 7.78
2009-03-31 | 関東地方整備局 | 利根川 | 利根川上流 | 左岸 | 166.4 | L166.4k-2 | 天端 | B.4-2-P-7 | 8.15 | 8.45 | 13 |  | 2.709 |  |  | 1.2 | 24.4 | 49.6 | 24.8 | 74.4 | [6 empty] | 53.4 | 32.6 | 20.8
2009-03-31 | 関東地方整備局 | 利根川 | 利根川上流 | 左岸 | 166.4 | L166.4k-2 | 天端 | B.4-2-P-8 | 10.15 | 10.47 | 5 |  | 2.7 |  |  | 0 | 51.6 | 32.6 | 15.8 | 48.4 | [6 empty] | 53.8 | 35.6 | 18.2
2009-03-31 | 関東地方整備局 | 利根川 | 利根川上流 | 左岸 | 166.4 | L166.4k-2 | 天端 | B.4-2-P-9 | 12.15 | 15.47 | 18 |  | 2.711 |  |  | 92 | 6.9 |  |  | 1.2 | [5 empty] | 2.85
2009-03-31 | 関東地方整備局 | 利根川 | 利根川上流 | 左岸 | 166.4 | L166.4k-2 | 天端 | B.4-2-P-10 | 14.15 | 14.45 | 19 |  | 2.728 |  |  | 55.9 | 36.9 |  |  | 7.2 | [5 empty] | 0.7
2009-03-31 | 関東地方整備局 | 利根川 | 利根川上流 | 左岸 | 166.4 | L166.4k-2 | 天端 | B.4-2-P-11 | 16.15 | 16.45 | 38 |  | 2.748 |  |  | 72.8 | 21.9 |  |  | 5.6 | [5 empty] | 1.8
2009-03-31 | 関東地方整備局 | 利根川 | 利根川上流 | 左岸 | 166.4 | L166.4k-2 | 天端 | B.4-2-P-12 | 18.15 | 18.2 | 50 |  | 2.727 |  |  | 86.6 | 10.2 |  |  | 3.2 | [5 empty] | 11.27
2009-03-31 | 関東地方整備局 | 利根川 | 利根川上流 | 左岸 | 166.4 | L166.4k-2 | 天端 | B.4-2-P-13 | 20.15 | 20.35 | 50 |  | 2.718 |  |  | 85 | 12.3 |  |  | 2.8 | [5 empty] | 5.25
2009-03-31 | 関東地方整備局 | 利根川 | 利根川上流 | 左岸 | 166.4 | L166.4k-2 | 天端 | B.4-2-P-14 | 22.15 | 22.42 | 50 |  | 2.695 |  |  | 55.2 | 36.5 |  |  | 8.4 | [5 empty] | 0.86
2009-03-31 | 関東地方整備局 | 利根川 | 利根川上流 | 左岸 | 166.4 | L166.4k-2 | 天端 | B.4-2-P-15 | 24.15 | 24.39 | 50 |  | 2.726 |  |  | 55.5 | 38 |  |  | 6.6 | [5 empty] | 0.28
2009-03-31 | 関東地方整備局 | 利根川 | 利根川上流 | 左岸 | 166.4 | L166.4k-3 | 表のり | B.4-3-P-1 | 1.15 | 1.45 | 9 | 1.863 | 2.797 |  |  | 22 | 59.3 | 12.6 | 6.1 | 18.7 | [5 empty] | 1.28 |  | 9999
2009-03-31 | 関東地方整備局 | 利根川 | 利根川上流 | 左岸 | 166.4 | L166.4k-3 | 表のり | B.4-3-A-1 | 2.5 | 3.15 | 3 | 1.898 | 2.767 | 0.603 | 0.13678 | 33.9 | 49.9 | 10.6 | 5.6 | 16.2 | [5 empty] | 1.28 |  | 9999 | [8 empty] | CU |  |  | 23.5 | 34.8
2009-03-31 | 関東地方整備局 | 利根川 | 利根川上流 | 左岸 | 166.4 | L166.4k-3 | 表のり | B.4-3-P-2 | 3.15 | 3.45 | 3 | 1.899 | 2.734 |  |  | 22.6 | 37.5 | 26.6 | 13.3 | 39.9 | [5 empty] | 7.55 | 40.4 | 27.1 | 13.3
2009-03-31 | 関東地方整備局 | 利根川 | 利根川上流 | 左岸 | 166.4 | L166.4k-3 | 表のり | B.4-3-P-3 | 5.15 | 5.45 | 6 | 1.927 | 2.704 |  |  | 8.8 | 38.6 | 43.1 | 9.5 | 52.6 | [5 empty] | 2.4 | 43.7 | 26.8 | 16.9
2009-03-31 | 関東地方整備局 | 利根川 | 利根川上流 | 左岸 | 166.4 | L166.4k-3 | 表のり | B.4-3-T-1 | 6 | 6.8 | 6 | 1.777 | 2.712 | 0.988 | 0.48513 | 1.3 | 41.5 | 37.8 | 19.4 | 57.2 | [6 empty] | 48.2 | 28.5 | 19.7 | [7 empty] | UU | [8 empty] | 18.2 | 8.5
2009-03-31 | 関東地方整備局 | 利根川 | 利根川上流 | 左岸 | 166.4 | L166.4k-3 | 表のり | B.4-3-P-4 | 7.15 | 7.45 | 6 | 1.789 | 2.712 |  |  | 22.2 | 49 | 19.2 | 9.6 | 28.8 | [5 empty] | 3.99 |  | 9999
2009-03-31 | 関東地方整備局 | 利根川 | 利根川上流 | 左岸 | 166.4 | L166.4k-3 | 表のり | B.4-3-P-5 | 9.15 | 9.45 | 15 | 1.943 | 2.85 |  |  | 1.3 | 93.7 |  |  | 5 | [5 empty] | 1.08
2009-03-31 | 関東地方整備局 | 利根川 | 利根川上流 | 左岸 | 166.4 | L166.4k-3 | 表のり | B.4-3-A-2 | 9.5 | 10.15 | 15 | 1.848 | 2.742 | 0.87 | 0.35214 | 4.5 | 87.6 |  |  | 8 | [5 empty] | 1.51 | [10 empty] | CU |  |  | 13.4 | 32.1
2009-03-31 | 関東地方整備局 | 利根川 | 利根川上流 | 左岸 | 166.4 | L166.4k-3 | 表のり | B.4-3-P-6 | 10.15 | 10.45 | 14 | 1.835 | 2.764 |  |  | 2.8 | 89.9 |  |  | 7.4 | [5 empty] | 1.15
2009-03-31 | 関東地方整備局 | 利根川 | 利根川上流 | 左岸 | 166.4 | L166.4k-3 | 表のり | B.4-3-P-7 | 12.15 | 12.45 | 30 | 1.85 | 2.72 |  |  | 88.7 | 9 |  |  | 2.4 | [5 empty] | 7.09
2009-03-31 | 関東地方整備局 | 利根川 | 利根川上流 | 左岸 | 166.4 | L166.4k-3 | 表のり | B.4-3-P-8 | 14.15 | 14.25 | 50 | 1.981 | 2.731 |  |  | 67.9 | 23.6 |  |  | 8.6 | [5 empty] | 1.77
2009-03-31 | 関東地方整備局 | 利根川 | 利根川上流 | 左岸 | 166.4 | L166.4k-3 | 表のり | B.4-3-P-9 | 16.15 | 16.45 | 37 | 2.019 | 2.734 |  |  | 70.9 | 21.2 |  |  | 8 | [5 empty] | 2.01
2009-03-31 | 関東地方整備局 | 利根川 | 利根川上流 | 左岸 | 166.4 | L166.4k-3 | 表のり | B.4-3-P-10 | 17.15 | 17.4 | 50 | 2.089 | 2.761 |  |  | 67 | 28.3 |  |  | 4.8 | [5 empty] | 0.91
2009-03-31 | 関東地方整備局 | 利根川 | 利根川上流 | 左岸 | 166.4 | L166.4k-3 | 表のり | B.4-3-P-11 | 19.15 | 19.39 | 50 | 2.115 | 2.752 |  |  | 56.5 | 28.2 | 10.3 | 5 | 15.3 | [5 empty] | 0.39
2009-03-31 | 関東地方整備局 | 利根川 | 利根川上流 | 左岸 | 166.4 | L166.4k-3 | 表のり | B.4-3-P-12 | 21.15 | 21.27 | 50 | 2.098 | 2.757 |  |  | 57.8 | 36.3 |  |  | 6 | [5 empty] | 0.4
2009-03-31 | 関東地方整備局 | 利根川 | 利根川上流 | 左岸 | 167.6 | L167.60k-No.1 | 表のり | B.P-1 | 1 | 1.45 | 12 | 1.694 | 2.759 | 1.106 | 0.6424 | 22.9 | 59.1 | 11.4 | 6.6 | 18 | 0.5087 | 0.3412 | 0.0893 | 0.0216 | 23.5509 | 2.21 | [6 empty] | 1.3462e-05 | 4.6656e-06 |  | 7.0157e-06
2009-03-31 | 関東地方整備局 | 利根川 | 利根川上流 | 左岸 | 167.6 | L167.60k-No.1 | 表のり | B.P-3 | 4 | 4.48 | 4 | 1.869 | 2.744 | 0.763 | 0.25195 | 34.7 | 50.9 | 9.1 | 5.3 | 14.4 | 0.9451 | 0.5362 | 0.17 | 0.0295 | 32.0373 | 2.95 | [6 empty] | 5.9834e-05 | 8.7025e-06 |  | 4.4816e-06
2009-03-31 | 関東地方整備局 | 利根川 | 利根川上流 | 左岸 | 167.6 | L167.60k-No.1 | 表のり | B.S-1 | 5 | 5.8 | 8 | 1.783 | 2.667 | 0.999 | 0.49875 | 0 | 19.1 | 58.1 | 22.8 | 80.9 | 0.0331 | 0.023 | 0.0038 |  |  |  | 42.4 | 27.2 | 15.2 |  |  | 2.46e-07 | 8.961e-09 |  |  |  | UU | [8 empty] | 90.2 | 6.5
2009-03-31 | 関東地方整備局 | 利根川 | 利根川上流 | 左岸 | 167.6 | L167.60k-No.1 | 表のり | B.P-4 | 6 | 6.45 | 11 | 1.776 | 2.759 | 1.025 | 0.5318 | 14 | 77.1 | 4.2 | 4.6 | 8.8 | 0.5198 | 0.4204 | 0.2076 | 0.0929 | 5.5953 | 1.58 | [6 empty] | 9.5064e-05 | 8.6304e-05 |  | 0.00014023
2009-03-31 | 関東地方整備局 | 利根川 | 利根川上流 | 左岸 | 167.6 | L167.60k-No.1 | 表のり |  | 6.5 | 7 | 19
2009-03-31 | 関東地方整備局 | 利根川 | 利根川上流 | 左岸 | 167.6 | L167.60k-No.1 | 表のり | B.P-6 | 8 | 8.45 | 27 | 1.743 | 2.746 | 1.079 | 0.60424 | 38.1 | 55.5 | 4 | 2.4 | 6.4 | 1.6072 | 0.7817 | 0.2963 | 0.1764 | 9.1111 | 0.574 | [6 empty] | 0.00021677 | 0.00031117 |  | 0.00045244
2009-03-31 | 関東地方整備局 | 利根川 | 利根川上流 | 左岸 | 167.6 | L167.60k-No.1 | 表のり | B.P-8 | 10 | 10.45 | 14 |  | 2.768 |  |  | 53.8 | 41.4 | 2.3 | 2.5 | 4.8 | 6.2743 | 2.9311 | 0.318 | 0.203 | 30.9079 | 0.174 | [6 empty] | 0.00025534 | 0.00041209
2009-03-31 | 関東地方整備局 | 利根川 | 利根川上流 | 左岸 | 167.6 | L167.60k-No.1 | 表のり |  | 11 | 11.5 | 17
2009-03-31 | 関東地方整備局 | 利根川 | 利根川上流 | 左岸 | 167.6 | L167.60k-No.1 | 表のり | B.P-10 | 12 | 12.45 | 22 |  | 2.752 |  |  | 48.7 | 44.6 | 3.3 | 3.4 | 6.7 | 3.4034 | 1.8274 | 0.307 | 0.1659 | 20.5148 | 0.39 | [6 empty] | 0.00023534 | 0.00027523
2009-03-31 | 関東地方整備局 | 利根川 | 利根川上流 | 左岸 | 167.6 | L167.60k-No.1 | 表のり | B.P-12 | 14 | 14.45 | 13 |  | 2.811 |  |  | 58.6 | 36.5 | 2.5 | 2.4 | 4.9 | 5.5481 | 3.1877 | 0.4168 | 0.2016 | 27.5203 | 0.835 | [6 empty] | 0.00047794 | 0.00040643
2009-03-31 | 関東地方整備局 | 利根川 | 利根川上流 | 左岸 | 167.6 | L167.60k-No.1 | 表のり | B.P-14 | 16 | 16.41 | 50 |  | 2.738 |  |  | 58 | 32.8 | 5.8 | 3.4 | 9.2 | 6.3851 | 3.5118 | 0.3799 | 0.0918 | 69.5545 | 1.27 | [6 empty] | 0.00038556 | 8.4272e-05
2009-03-31 | 関東地方整備局 | 利根川 | 利根川上流 | 左岸 | 167.6 | L167.60k-No.1 | 表のり | B.P-16-2 | 18.2 | 18.45 | 32 |  | 2.886 |  |  | 32.1 | 59.3 | 5.9 | 2.7 | 8.6 | 0.8008 | 0.5087 | 0.2336 | 0.1088 | 7.3603 | 1.08 | [6 empty] | 0.00012495 | 0.00011837
2009-03-31 | 関東地方整備局 | 利根川 | 利根川上流 | 左岸 | 167.6 | L167.60k-No.1 | 表のり |  | 19 | 19.5 | 41
2009-03-31 | 関東地方整備局 | 利根川 | 利根川上流 | 左岸 | 167.6 | L167.60k-No.1 | 表のり | B.P-18-1 | 20 | 20.3 | 20 |  | 2.664 |  |  | 26.4 | 29.5 | 27.1 | 17 | 44.1 | 0.4468 | 0.1243 | 0.0073 | [9 empty] | 4.0674e-08
2009-03-31 | 関東地方整備局 | 利根川 | 利根川上流 | 左岸 | 167.6 | L167.60k-No.1 | 表のり | B.P-20 | 22 | 22.41 | 50 |  | 2.754 |  |  | 47.5 | 42 | 7.3 | 3.2 | 10.5 | 4.084 | 1.5569 | 0.3166 | 0.0671 | 60.8644 | 0.94 | [6 empty] | 0.00025275 | 4.5024e-05
2009-03-31 | 関東地方整備局 | 利根川 | 利根川上流 | 左岸 | 167.6 | L167.60k-No.1 | 表のり | B.P-22 | 24 | 24.45 | 45 |  | 2.71 |  |  | 23.1 | 67.8 | 5.5 | 3.6 | 9.1 | 0.8107 | 0.6217 | 0.2624 | 0.0881 | 9.202 | 1.94 | [6 empty] | 0.00016358 | 7.7616e-05
2009-03-31 | 関東地方整備局 | 利根川 | 利根川上流 | 左岸 | 167.6 | L167.60k-No.2 | 天端 | B.P-1 | 1 | 1.45 | 30 |  | 2.729 |  |  | 44.3 | 35.5 | 11.9 | 8.3 | 20.2 | 3.7699 | 0.7976 | 0.0736 | 0.0117 | 322.2137 | 0.531 | [6 empty] | 8.6011e-06 | 1.3689e-06
2009-03-31 | 関東地方整備局 | 利根川 | 利根川上流 | 左岸 | 167.6 | L167.60k-No.2 | 天端 | B.P-2 | 2.1 | 2.45 | 5 |  | 2.7 |  |  | 3.2 | 58.3 | 27.3 | 11.2 | 38.5 | 0.1365 | 0.1066 | 0.0195 | 0.0031 | 44.0323 | 4.87 | [6 empty] | 3.9629e-07 | 9.61e-08
2009-03-31 | 関東地方整備局 | 利根川 | 利根川上流 | 左岸 | 167.6 | L167.60k-No.2 | 天端 | B.P-3 | 3 | 3.5 | 3 |  | 2.691 |  |  | 1.4 | 43.6 | 35.8 | 19.2 | 55 | 0.1006 | 0.0553 | 0.0055 |  |  |  | 44.5 | 32.1 | 12.4 |  |  |  | 2.1107e-08
2009-03-31 | 関東地方整備局 | 利根川 | 利根川上流 | 左岸 | 167.6 | L167.60k-No.2 | 天端 | B.P-4 | 4 | 4.47 | 3 |  | 2.662 |  |  | 0 | 21.2 | 56.5 | 22.3 | 78.8 | 0.0315 | 0.021 | 0.0038 |  |  |  | 41.5 | 26.8 | 14.7 |  |  |  | 8.961e-09
2009-03-31 | 関東地方整備局 | 利根川 | 利根川上流 | 左岸 | 167.6 | L167.60k-No.2 | 天端 | B.P-5 | 5 | 5.5 | 3 |  | 2.675 |  |  | 1.2 | 31.2 | 48.3 | 19.3 | 67.6 | 0.0515 | 0.0318 | 0.0054 |  |  |  | 40.3 | 28.2 | 12.1 |  |  |  | 2.0228e-08
2009-03-31 | 関東地方整備局 | 利根川 | 利根川上流 | 左岸 | 167.6 | L167.60k-No.2 | 天端 | B.P-6 | 6 | 6.45 | 3 |  | 2.679 |  |  | 0 | 29.2 | 52.1 | 18.7 | 70.8 | 0.05 | 0.0333 | 0.006 |  |  |  | 34.8 | 26.1 | 8.7 |  |  |  | 2.5821e-08
2009-03-31 | 関東地方整備局 | 利根川 | 利根川上流 | 左岸 | 167.6 | L167.60k-No.2 | 天端 | B.P-8 | 8 | 8.47 | 6 |  | 2.731 |  |  | 8.9 | 80.1 | 4 | 7 | 11 | 0.52 | 0.4061 | 0.1615 | 0.0611 | 8.5106 | 1.78 | [6 empty] | 5.313e-05 | 3.7332e-05
2009-03-31 | 関東地方整備局 | 利根川 | 利根川上流 | 左岸 | 167.6 | L167.60k-No.2 | 天端 | B.P-10 | 10 | 10.45 | 20 |  | 2.778 |  |  | 34.7 | 56.3 | 4.9 | 4.1 | 9 | 1.1936 | 0.6002 | 0.2452 | 0.0954 | 12.5115 | 0.932 | [6 empty] | 0.0001398 | 9.1012e-05
2009-03-31 | 関東地方整備局 | 利根川 | 利根川上流 | 左岸 | 167.6 | L167.60k-No.2 | 天端 | B.P-12 | 12 | 12.45 | 25 |  | 2.685 |  |  | 26 | 49.7 | 12.5 | 11.8 | 24.3 | 0.5133 | 0.3238 | 0.043 | 0.0028 | 183.3214 | 11.2 | [6 empty] | 2.476e-06 | 7.84e-08
2009-03-31 | 関東地方整備局 | 利根川 | 利根川上流 | 左岸 | 167.6 | L167.60k-No.2 | 天端 | B.P-14 | 14 | 14.45 | 19 |  | 2.726 |  |  | 58.5 | 35.7 | 3.2 | 2.6 | 5.8 | 7.3676 | 3.3762 | 0.531 | 0.2088 | 35.2854 | 0.594 | [6 empty] | 0.00083761 | 0.00043597
2009-03-31 | 関東地方整備局 | 利根川 | 利根川上流 | 左岸 | 167.6 | L167.60k-No.2 | 天端 | B.P-16 | 16 | 16.45 | 24 |  | 2.725 |  |  | 60.2 | 30.8 |  |  | 9 | 8.3192 | 4.907 | 0.3315 | 0.0964 | 86.2988 | 0.56 | [6 empty] | 0.00028116 | 9.293e-05
2009-03-31 | 関東地方整備局 | 利根川 | 利根川上流 | 左岸 | 167.6 | L167.60k-No.2 | 天端 | B.P-18 | 18 | 18.43 | 50 |  | 2.719 |  |  | 56.6 | 34.1 | 5 | 4.3 | 9.3 | 4.9119 | 2.8873 | 0.3634 | 0.0905 | 54.2751 | 1.6 | [6 empty] | 0.00034787 | 8.1902e-05
2009-03-31 | 関東地方整備局 | 利根川 | 利根川上流 | 左岸 | 167.6 | L167.60k-No.2 | 天端 | B.P-20 | 20 | 20.28 | 50 |  | 2.778 |  |  | 44.2 | 43 |  |  | 12.8 | 2.7103 | 1.3264 | 0.2294 | 0.0253 | 107.1265 | 2.63 | [6 empty] | 0.00011981 | 6.4009e-06
2009-03-31 | 関東地方整備局 | 利根川 | 利根川上流 | 左岸 | 167.6 | L167.60k-No.2 | 天端 | B.P-21 | 21 | 21.45 | 42 |  | 2.684 |  |  | 0 | 4.6 | 69.7 | 25.7 | 95.4 | 0.0248 | 0.0177 | 0.0016 |  |  |  | 76.3 | 41.2 | 35.1 |  |  |  | 1.2077e-09
2009-03-31 | 関東地方整備局 | 利根川 | 利根川上流 | 左岸 | 167.6 | L167.60k-No.2 | 天端 | B.P-22 | 22 | 22.45 | 41 |  | 2.713 |  |  | 65.8 | 27.7 | 3.8 | 2.7 | 6.5 | 11.8699 | 7.6499 | 0.6241 | 0.1882 | 63.0707 | 0.9 | [6 empty] | 0.0012179 | 0.00035419
2009-03-31 | 関東地方整備局 | 利根川 | 利根川上流 | 左岸 | 167.6 | L167.60k-No.2 | 天端 | B.P-24 | 24 | 24.25 | 50 |  | 2.724 |  |  | 50.3 | 39.8 | 4.7 | 5.2 | 9.9 | 4.72 | 2.0647 | 0.3129 | 0.0776 | 60.8247 | 0.795 | [6 empty] | 0.00024595 | 6.0218e-05
2009-03-31 | 関東地方整備局 | 利根川 | 利根川上流 | 左岸 | 167.6 | L167.60k-No.3 | 裏のり | B.T-1 | 1 | 1.7 | 2 | 1.757 | 2.711 | 0.784 | 0.27012 | 4.1 | 72.9 | 16.2 | 6.8 | 23 | 0.3117 | 0.2481 | 0.0586 | 0.0135 | 23.0889 | 3.34 | [5 empty] | 1.12e-07 | 5.0725e-06 | 1.8225e-06 |  | 1.1498e-06 | CU |  |  | 37.4 | 34.8
2009-03-31 | 関東地方整備局 | 利根川 | 利根川上流 | 左岸 | 167.6 | L167.60k-No.3 | 裏のり | B.P-1 | 2 | 2.45 | 2 | 1.741 | 2.617 | 0.84 | 0.32212 | 0.3 | 39.4 | 45.5 | 14.8 | 60.3 | 0.0744 | 0.0563 | 0.0127 |  |  |  | 40.1 | 31.7 | 8.4 |  |  |  | 1.4673e-07
2009-03-31 | 関東地方整備局 | 利根川 | 利根川上流 | 左岸 | 167.6 | L167.60k-No.3 | 裏のり | B.P-3-2 | 3.3 | 3.45 | 4 | 1.9 | 2.667 | 0.699 | 0.20102 | 12.4 | 44.8 | 33.7 | 9.1 | 42.8 | 0.1359 | 0.0979 | 0.0262 | 0.0069 | 19.6957 | 2.12 | [6 empty] | 7.856e-07 | 4.761e-07 |  | 8.4368e-08
2009-03-31 | 関東地方整備局 | 利根川 | 利根川上流 | 左岸 | 167.6 | L167.60k-No.3 | 裏のり | B.T-2-1 | 4 | 4.55 | 3 | 1.681 | 2.659 | 1.267 | 0.89718 | 0 | 14.5 | 62.9 | 22.6 | 85.5 | 0.0325 | 0.0233 | 0.0038 |  |  |  | 42.3 | 31.5 | 10.8 |  |  |  | 8.961e-09 |  |  |  | UU | [8 empty] | 41.6 | 10.5
2009-03-31 | 関東地方整備局 | 利根川 | 利根川上流 | 左岸 | 167.6 | L167.60k-No.3 | 裏のり | B.T-2-2 | 4.55 | 5 | 3 | 1.62 | 2.652 | 1.389 | 1.1217 | 0 | 9.3 | 68.7 | 22 | 90.7 | 0.0238 | 0.0173 | 0.0043 | [9 empty] | 1.1933e-08
2009-03-31 | 関東地方整備局 | 利根川 | 利根川上流 | 左岸 | 167.6 | L167.60k-No.3 | 裏のり |  | 5 | 6 | 2
2009-03-31 | 関東地方整備局 | 利根川 | 利根川上流 | 左岸 | 167.6 | L167.60k-No.3 | 裏のり | B.P-6 | 8 | 8.45 | 8 |  | 2.753 |  |  | 80.4 | 16.9 | 1.3 | 1.4 | 2.7 | 21.0878 | 17.8959 | 2.1357 | 0.4539 | 46.4591 | 2.33 | [6 empty] | 0.021064 | 0.0020603
2009-03-31 | 関東地方整備局 | 利根川 | 利根川上流 | 左岸 | 167.6 | L167.60k-No.3 | 裏のり |  | 9 | 9.5 | 29
2009-03-31 | 関東地方整備局 | 利根川 | 利根川上流 | 左岸 | 167.6 | L167.60k-No.3 | 裏のり | B.P-8 | 10 | 10.45 | 4 |  | 2.757 |  |  | 63.5 | 31.6 | 2.5 | 2.4 | 4.9 | 8.7043 | 5.5655 | 0.4804 | 0.2249 | 38.703 | 0.505 | [6 empty] | 0.00066416 | 0.0005058
2009-03-31 | 関東地方整備局 | 利根川 | 利根川上流 | 左岸 | 167.6 | L167.60k-No.3 | 裏のり | B.P-12 | 14 | 14.45 | 35 | 1.614 | 2.686 | 1.451 | 1.2464 | 67.1 | 24.3 | 4 | 4.6 | 8.6 | 8.4746 | 5.4355 | 0.4319 | 0.106 | 79.9491 | 2.72 | [6 empty] | 0.00051902 | 0.00011236 |  | 0.0022153
2009-03-31 | 関東地方整備局 | 利根川 | 利根川上流 | 左岸 | 167.6 | L167.60k-No.3 | 裏のり | B.P-14 | 16 | 16.23 | 50 | 1.605 | 2.716 | 1.545 | 1.4491 | 62.8 | 29.9 | 4 | 3.3 | 7.3 | 10.3982 | 4.8815 | 0.445 | 0.1509 | 68.9079 | 0.751 | [6 empty] | 0.00055622 | 0.00022771 |  | 0.002846
2009-03-31 | 関東地方整備局 | 利根川 | 利根川上流 | 左岸 | 167.6 | L167.60k-No.3 | 裏のり | B.P-16 | 18 | 18.38 | 50 |  | 2.742 |  |  | 53 | 37.9 | 5.7 | 3.4 | 9.1 | 4.75 | 2.4914 | 0.3158 | 0.0979 | 48.5189 | 0.719 | [6 empty] | 0.00025127 | 9.5844e-05
2009-03-31 | 関東地方整備局 | 利根川 | 利根川上流 | 左岸 | 167.6 | L167.60k-No.3 | 裏のり | B.P-18 | 20 | 20.4 | 50 |  | 2.704 |  |  | 59 | 33.2 | 4.1 | 3.7 | 7.8 | 6.5531 | 4.3991 | 0.4595 | 0.1479 | 44.3076 | 0.658 | [6 empty] | 0.00059912 | 0.00021874
2009-03-31 | 関東地方整備局 | 利根川 | 利根川上流 | 左岸 | 167.6 | L167.60k-No.3 | 裏のり |  | 20 | 20.5 | 50
2009-03-31 | 関東地方整備局 | 利根川 | 利根川上流 | 左岸 | 167.6 | L167.60k-No.3 | 裏のり | B.P-20 | 22 | 22.4 | 39 |  | 2.736 |  |  | 22.3 | 66.5 | 6 | 5.2 | 11.2 | 0.4531 | 0.362 | 0.1687 | 0.0625 | 7.2496 | 1.87 | [6 empty] | 5.8779e-05 | 3.9063e-05
2009-03-31 | 関東地方整備局 | 利根川 | 利根川上流 | 左岸 | 167.6 | L167.60k-No.3 | 裏のり | B.P-22 | 24 | 24.25 | 50 |  | 2.732 |  |  | 35.1 | 42.7 | 14.2 | 8 | 22.2 | 1.0931 | 0.6523 | 0.0542 | 0.0078 | 140.141 | 5.98 | [6 empty] | 4.2333e-06 | 6.084e-07
2009-03-31 | 関東地方整備局 | 利根川 | 利根川上流 | 左岸 | 168.4 | L168.40k-No.1 | 表のり | B.P-1 | 1 | 1.45 | 7 | 1.782 | 2.65 | 0.963 | 0.45494 | 0 | 24.2 | 61 | 14.8 | 75.8 | 0.0387 | 0.0265 | 0.0077 |  |  |  | 42.5 | 31.4 | 11.1 |  |  |  | 4.6026e-08 |  |  |  | CU |  |  | 42.9 | 26.5
2009-03-31 | 関東地方整備局 | 利根川 | 利根川上流 | 左岸 | 168.4 | L168.40k-No.1 | 表のり | B.S-1 | 1.5 | 2.3 | 9 | 1.737 | 2.673 | 1.051 | 0.56603 | 1 | 49.4 | 36.5 | 13.1 | 49.6 | 0.1103 | 0.0762 | 0.0149 | 0.0021 | 52.5238 | 3.71 | [5 empty] | 1.54e-06 | 2.1246e-07 | 4.41e-08 |  | 1.3254e-08
2009-03-31 | 関東地方整備局 | 利根川 | 利根川上流 | 左岸 | 168.4 | L168.40k-No.1 | 表のり | B.P-2 | 3 | 3.45 | 10 | 1.726 | 2.664 | 1.053 | 0.56872 | 0 | 42.1 | 42 | 15.9 | 57.9 | 0.0809 | 0.0528 | 0.0082 | 0.0018 | 44.9444 | 2.45 | [6 empty] | 5.3248e-08 | 3.24e-08 |  | 6.9856e-09
2009-03-31 | 関東地方整備局 | 利根川 | 利根川上流 | 左岸 | 168.4 | L168.40k-No.1 | 表のり | B.S-2 | 3.5 | 4.3 | 7 | 1.65 | 2.654 | 1.243 | 0.85622 | 0 | 14.7 | 66 | 19.3 | 85.3 | 0.0422 | 0.0347 | 0.0055 |  |  |  | 41.9 | 31.5 | 10.4 |  |  |  | 2.1107e-08 |  |  |  | UU | [8 empty] | 75.5 | 4.4
2009-03-31 | 関東地方整備局 | 利根川 | 利根川上流 | 左岸 | 168.4 | L168.40k-No.1 | 表のり |  | 4 | 4.5 | 7
2009-03-31 | 関東地方整備局 | 利根川 | 利根川上流 | 左岸 | 168.4 | L168.40k-No.1 | 表のり | B.P-3 | 5 | 5.45 | 4 | 1.602 | 2.686 | 1.359 | 1.064 | 0 | 19.5 | 64.6 | 15.9 | 80.5 | 0.036 | 0.0261 | 0.007 | [9 empty] | 3.6906e-08
2009-03-31 | 関東地方整備局 | 利根川 | 利根川上流 | 左岸 | 168.4 | L168.40k-No.1 | 表のり | B.P-5 | 7 | 7.45 | 23 | 1.664 | 2.72 | 1.206 | 0.79513 | 47.7 | 46.9 |  |  | 5.4 | 2.9299 | 1.7749 | 0.433 | 0.1892 | 15.4857 | 0.794 | [6 empty] | 0.00052209 | 0.00035797 |  | 0.0025422
2009-03-31 | 関東地方整備局 | 利根川 | 利根川上流 | 左岸 | 168.4 | L168.40k-No.1 | 表のり | B.P-7 | 9 | 9.45 | 21 |  | 2.707 |  |  | 62.1 | 32.1 |  |  | 5.8 | 5.7289 | 3.7947 | 0.3723 | 0.1741 | 32.9058 | 0.591 | [6 empty] | 0.00036792 | 0.00030311
2009-03-31 | 関東地方整備局 | 利根川 | 利根川上流 | 左岸 | 168.4 | L168.40k-No.1 | 表のり |  | 10 | 10.5 | 22
2009-03-31 | 関東地方整備局 | 利根川 | 利根川上流 | 左岸 | 168.4 | L168.40k-No.1 | 表のり | B.P-9 | 11 | 11.45 | 13 |  | 2.731 |  |  | 51.2 | 43.1 |  |  | 5.8 | 3.9512 | 2.2014 | 0.3379 | 0.1823 | 21.6742 | 0.37 | [6 empty] | 0.0002939 | 0.00033233
2009-03-31 | 関東地方整備局 | 利根川 | 利根川上流 | 左岸 | 168.4 | L168.40k-No.1 | 表のり | B.P-11 | 13 | 13.45 | 37 |  | 2.723 |  |  | 85 | 12.2 |  |  | 2.8 | 9.0409 | 7.6165 | 3.6888 | 0.928 | 9.7423 | 3.2 | [6 empty] | 0.074726 | 0.0086118
2009-03-31 | 関東地方整備局 | 利根川 | 利根川上流 | 左岸 | 168.4 | L168.40k-No.1 | 表のり | B.P-13 | 15 | 15.38 | 50 |  | 2.826 |  |  | 41 | 51.8 |  |  | 7.2 | 2.7039 | 0.482 | 0.2306 | 0.1333 | 20.2843 | 0.243 | [6 empty] | 0.00012127 | 0.00017769
2009-03-31 | 関東地方整備局 | 利根川 | 利根川上流 | 左岸 | 168.4 | L168.40k-No.1 | 表のり | B.P-15 | 17 | 17.1 | 50 |  | 2.734 |  |  | 69.5 | 26.9 |  |  | 3.6 | 9.9138 | 7.4688 | 0.7356 | 0.302 | 32.8272 | 1.22 | [6 empty] | 0.0017824 | 0.00091204
2009-03-31 | 関東地方整備局 | 利根川 | 利根川上流 | 左岸 | 168.4 | L168.40k-No.1 | 表のり | B.P-17 | 19 | 19.32 | 50 |  | 2.751 |  |  | 58.8 | 33.1 |  |  | 8.2 | 5.5058 | 3.5025 | 0.3885 | 0.121 | 45.5025 | 1.32 | [6 empty] | 0.00040609 | 0.00014641
2009-03-31 | 関東地方整備局 | 利根川 | 利根川上流 | 左岸 | 168.4 | L168.40k-No.1 | 表のり | B.P-19 | 23 | 23.45 | 37 | 1.693 | 2.824 | 1.341 | 1.0301 | 1.5 | 84.5 | 8.5 | 5.5 | 14 | 0.2924 | 0.2527 | 0.117 |  |  | 2.38 | [6 empty] | 2.5176e-05
2009-03-31 | 関東地方整備局 | 利根川 | 利根川上流 | 左岸 | 168.4 | L168.40k-No.2 | 裏のり | B.P-1 | 1 | 1.45 | 6 |  | 2.666 |  |  | 0.5 | 29.5 | 49.8 | 20.2 | 70 | 0.0486 | 0.0312 | 0.0049 |  |  |  | 40.9 | 31.4 | 9.5 |  |  |  | 1.615e-08
2009-03-31 | 関東地方整備局 | 利根川 | 利根川上流 | 左岸 | 168.4 | L168.40k-No.2 | 裏のり | B.P-2 | 2 | 2.45 | 15 |  | 2.656 |  |  | 0 | 28.7 | 52 | 19.3 | 71.3 | 0.0493 | 0.032 | 0.0054 |  |  |  | 39.9 | 31.3 | 8.6 |  |  |  | 2.0228e-08
2009-03-31 | 関東地方整備局 | 利根川 | 利根川上流 | 左岸 | 168.4 | L168.40k-No.2 | 裏のり | B.P-3 | 3 | 3.45 | 18 |  | 2.662 |  |  | 0.2 | 30.2 | 49.2 | 20.4 | 69.6 | 0.0515 | 0.0328 | 0.0047 |  |  |  | 39.5 | 25.7 | 13.8 |  |  |  | 1.4664e-08
2009-03-31 | 関東地方整備局 | 利根川 | 利根川上流 | 左岸 | 168.4 | L168.40k-No.2 | 裏のり | B.P-4 | 4 | 4.45 | 10 |  | 2.668 |  |  | 0 | 32.8 | 47 | 20.2 | 67.2 | 0.0524 | 0.0317 | 0.0049 |  |  |  | 39.9 | 27.2 | 12.7 |  |  |  | 1.615e-08
2009-03-31 | 関東地方整備局 | 利根川 | 利根川上流 | 左岸 | 168.4 | L168.40k-No.2 | 裏のり | B.P-5 | 5 | 5.45 | 5 |  | 2.728 |  |  | 4 | 53.2 | 29.8 | 13 | 42.8 | 0.1365 | 0.0996 | 0.0161 | [9 empty] | 2.5422e-07
2009-03-31 | 関東地方整備局 | 利根川 | 利根川上流 | 左岸 | 168.4 | L168.40k-No.2 | 裏のり | B.P-7 | 7 | 7.45 | 7 |  | 2.674 |  |  | 0 | 29.5 | 51.5 | 19 | 70.5 | 0.0516 | 0.0347 | 0.006 |  |  |  | 37.5 | 29.6 | 7.9 |  |  |  | 2.5821e-08
2009-03-31 | 関東地方整備局 | 利根川 | 利根川上流 | 左岸 | 168.4 | L168.40k-No.2 | 裏のり | B.P-9 | 9 | 9.45 | 19 |  | 2.763 |  |  | 29.6 | 61.5 | 5.3 | 3.6 | 8.9 | 0.7639 | 0.5264 | 0.2281 | 0.0935 | 8.1701 | 1.35 | [6 empty] | 0.00011824 | 8.7423e-05
2009-03-31 | 関東地方整備局 | 利根川 | 利根川上流 | 左岸 | 168.4 | L168.40k-No.2 | 裏のり | B.P-11 | 11 | 11.45 | 9 |  | 2.738 |  |  | 47.7 | 37.7 | 9.4 | 5.2 | 14.6 | 4.75 | 1.5291 | 0.1593 | 0.0324 | 146.6049 | 0.727 | [6 empty] | 5.1468e-05 | 1.0498e-05
2009-03-31 | 関東地方整備局 | 利根川 | 利根川上流 | 左岸 | 168.4 | L168.40k-No.2 | 裏のり | B.P-13 | 13 | 13.45 | 38 |  | 2.729 |  |  | 60.6 | 33 | 3.6 | 2.8 | 6.4 | 6.9951 | 3.8828 | 0.4194 | 0.1735 | 40.3176 | 0.661 | [6 empty] | 0.00048488 | 0.00030102
2009-03-31 | 関東地方整備局 | 利根川 | 利根川上流 | 左岸 | 168.4 | L168.40k-No.2 | 裏のり | B.P-16 | 16 | 16.45 | 43 |  | 2.733 |  |  | 55.1 | 36.4 | 4.8 | 3.7 | 8.5 | 4.1773 | 2.6505 | 0.2774 | 0.1147 | 36.4194 | 0.472 | [6 empty] | 0.00018607 | 0.00013156
2009-03-31 | 関東地方整備局 | 利根川 | 利根川上流 | 左岸 | 168.4 | L168.40k-No.2 | 裏のり | B.P-18 | 18 | 18.35 | 50 |  | 2.79 |  |  | 43 | 43.1 | 9 | 4.9 | 13.9 | 2.672 | 1.2687 | 0.1932 | 0.0324 | 82.4691 | 1.47 | [6 empty] | 8.0478e-05 | 1.0498e-05
2009-03-31 | 関東地方整備局 | 利根川 | 利根川上流 | 左岸 | 168.4 | L168.40k-No.2 | 裏のり | B.P-20 | 20 | 20.34 | 50 |  | 2.757 |  |  | 48.9 | 39.4 | 6.6 | 5.1 | 11.7 | 3.3305 | 1.8442 | 0.2245 | 0.0522 | 63.8027 | 0.8 | [6 empty] | 0.00011396 | 2.7248e-05
2009-03-31 | 関東地方整備局 | 利根川 | 利根川上流 | 左岸 | 168.4 | L168.40k-No.2 | 裏のり | B.P-22 | 22 | 22.25 | 50 |  | 2.735 |  |  | 60 | 29.8 | 5.5 | 4.7 | 10.2 | 5.613 | 3.5622 | 0.3376 | 0.0696 | 80.6466 | 2.07 | [6 empty] | 0.0002933 | 4.8442e-05
2009-03-31 | 関東地方整備局 | 利根川 | 利根川上流 | 左岸 | 168.4 | L168.40k-No.2 | 裏のり | B.P-24 | 24 | 24.45 | 37 |  | 2.659 |  |  | 13.1 | 12 | 56 | 18.9 | 74.9 | 0.0398 | 0.03 | 0.0057 |  |  |  | 61.8 | 42.5 | 19.3 |  |  |  | 2.2928e-08
2009-03-31 | 関東地方整備局 | 利根川 | 利根川上流 | 左岸 | 168.4 | L168.40k-No.2 | 裏のり | B.P-26 | 26 | 26.45 | 31 |  | 2.667 |  |  | 0 | 18.3 | 63.8 | 17.9 | 81.7 | 0.0421 | 0.0313 | 0.0069 |  |  |  | 39.5 | 31.9 | 7.6 |  |  |  | 3.5695e-08
2009-03-31 | 関東地方整備局 | 利根川 | 利根川上流 | 左岸 | 168.4 | L168.40k-No.3 | 裏のり | B.P-1 | 1 | 1.45 | 2 |  | 2.705 |  |  | 0 | 47.6 | 46.3 | 6.1 | 52.4 | 0.0895 | 0.07 | 0.0231 | 0.0097 | 9.2268 | 1.6 | 35.5 | 29.1 | 6.4 |  |  |  | 5.868e-07 | 9.409e-07
2009-03-31 | 関東地方整備局 | 利根川 | 利根川上流 | 左岸 | 168.4 | L168.40k-No.3 | 裏のり | B.P-2 | 2 | 2.45 | 4 | 1.736 | 2.692 | 1.103 | 0.6381 | 0 | 26.3 | 62 | 11.7 | 73.7 | 0.0487 | 0.0381 | 0.0113 | 0.0035 | 13.9143 | 2.97 | 39 | 29.4 | 9.6 |  |  |  | 1.1194e-07 | 1.225e-07 |  | 4.067e-08 | UU | [8 empty] | 28.5 | 18
2009-03-31 | 関東地方整備局 | 利根川 | 利根川上流 | 左岸 | 168.4 | L168.40k-No.3 | 裏のり | B.S-1-1 | 3 | 3.5 | 4 | 1.785 | 2.707 | 0.972 | 0.46568 | 0 | 43.2 | 46.1 | 10.7 | 56.8 | 0.082 | 0.0618 | 0.0149 | 0.0044 | 18.6364 | 2.08 | 33.3 | 27.8 | 5.5 |  |  |  | 2.1246e-07 | 1.936e-07 |  | 6.2383e-08
2009-03-31 | 関東地方整備局 | 利根川 | 利根川上流 | 左岸 | 168.4 | L168.40k-No.3 | 裏のり | B.S-1-2 | 3.5 | 4 | 4 | 1.823 | 2.707 | 0.896 | 0.37939 | [16 empty] | 1.01e-06
2009-03-31 | 関東地方整備局 | 利根川 | 利根川上流 | 左岸 | 168.4 | L168.40k-No.3 | 裏のり | B.S-2 | 4.5 | 5.3 | 14 | 1.664 | 2.686 | 1.267 | 0.89718 | 0 | 28 | 50.7 | 21.3 | 72 | 0.0453 | 0.0286 | 0.0044 | 0.0014 | 32.3571 | 1.64 | 44.9 | 31 | 13.9 |  |  |  | 1.2586e-08 | 1.96e-08 |  | 4.4328e-09 | UU | [8 empty] | 26.3 | 4.3
2009-03-31 | 関東地方整備局 | 利根川 | 利根川上流 | 左岸 | 168.4 | L168.40k-No.3 | 裏のり |  | 5.5 | 6 | 9
2009-03-31 | 関東地方整備局 | 利根川 | 利根川上流 | 左岸 | 168.4 | L168.40k-No.3 | 裏のり | B.P-4 | 7 | 7.45 | 50 | 1.649 | 2.786 | 1.448 | 1.2402 | 40 | 51 | 6.5 | 2.5 | 9 | 2 | 0.5303 | 0.1978 | 0.0884 | 22.6244 | 0.423 | [6 empty] | 8.4988e-05 | 7.8146e-05 |  | 5.7184e-05
2009-03-31 | 関東地方整備局 | 利根川 | 利根川上流 | 左岸 | 168.4 | L168.40k-No.3 | 裏のり | B.P-6 | 9 | 9.45 | 24 | 1.659 | 2.701 | 1.342 | 1.032 | 81.3 | 14.4 | 2.6 | 1.7 | 4.3 | 18.8124 | 10.294 | 2.2748 | 0.6897 | 27.2762 | 1.6 | [6 empty] | 0.02438 | 0.0047569 |  | 0.16536
2009-03-31 | 関東地方整備局 | 利根川 | 利根川上流 | 左岸 | 168.4 | L168.40k-No.3 | 裏のり |  | 10 | 10.5 | 22
2009-03-31 | 関東地方整備局 | 利根川 | 利根川上流 | 左岸 | 168.4 | L168.40k-No.3 | 裏のり | B.P-8 | 11 | 11.45 | 22 |  | 2.701 |  |  | 76.9 | 20 | 2.1 | 1 | 3.1 | 14.5731 | 9.4648 | 1.5547 | 0.5574 | 26.1448 | 1.61 | [6 empty] | 0.010094 | 0.0031069
2009-03-31 | 関東地方整備局 | 利根川 | 利根川上流 | 左岸 | 168.4 | L168.40k-No.3 | 裏のり | B.P-10 | 13 | 13.45 | 33 |  | 2.707 |  |  | 62.1 | 34.2 | 2.1 | 1.6 | 3.7 | 3.0639 | 2.5289 | 1.1242 | 0.4481 | 6.8375 | 1.97 | [6 empty] | 0.0047622 | 0.0020079
2009-03-31 | 関東地方整備局 | 利根川 | 利根川上流 | 左岸 | 168.4 | L168.40k-No.3 | 裏のり | B.P-12 | 15 | 15.35 | 50 |  | 2.682 |  |  | 50.4 | 42.3 | 4.6 | 2.7 | 7.3 | 2.5953 | 2.0208 | 0.5114 | 0.1542 | 16.8307 | 2.64 | [6 empty] | 0.00076771 | 0.00023778
2009-03-31 | 関東地方整備局 | 利根川 | 利根川上流 | 左岸 | 168.4 | L168.40k-No.3 | 裏のり | B.P-14 | 17 | 17.17 | 50 |  | 2.723 |  |  | 69.4 | 24.4 | 4.5 | 1.7 | 6.2 | 8.8441 | 6.5316 | 0.8031 | 0.2201 | 40.1822 | 1.85 | [6 empty] | 0.0021845 | 0.00048444
2009-03-31 | 関東地方整備局 | 利根川 | 利根川上流 | 左岸 | 168.4 | L168.40k-No.3 | 裏のり | B.P-16 | 19 | 19.24 | 50 |  | 2.778 |  |  | 54.1 | 34.6 | 8.2 | 3.1 | 11.3 | 6.2552 | 2.8175 | 0.2425 | 0.0533 | 117.3583 | 0.751 | [6 empty] | 0.00013626 | 2.8409e-05
2009-03-31 | 関東地方整備局 | 利根川 | 利根川上流 | 左岸 | 168.4 | L168.40k-No.3 | 裏のり | B.P-18 | 21 | 21.45 | 33 |  | 2.66 |  |  | 0 | 37.2 | 52.7 | 10.1 | 62.8 | 0.0717 | 0.0597 | 0.016 | 0.0049 | 14.6327 | 2.34 | [6 empty] | 2.5058e-07 | 2.401e-07
2009-03-31 | 関東地方整備局 | 利根川 | 利根川上流 | 左岸 | 168.4 | L168.40k-No.3 | 裏のり | B.P-19 | 23 | 23.42 | 50 | 1.708 | 2.78 | 1.258 | 0.88169 | 15.4 | 75.5 | 6.3 | 2.8 | 9.1 | 0.5593 | 0.4446 | 0.2121 | 0.096 | 5.826 | 1.51 | [6 empty] | 9.9907e-05 | 9.216e-05 |  | 0.00027335
2009-03-31 | 関東地方整備局 | 利根川 | 利根川上流 | 左岸 | 168.4 | L168.40k-No.3 | 裏のり |  | 23 | 23.5 | 50
2009-03-31 | 関東地方整備局 | 利根川 | 利根川上流 | 左岸 | 169.35 | L169.35k-No.1 | 表のり | B.P-1 | 1.5 | 1.95 | 6 | 1.856 | 2.734 | 0.797 | 0.28173 | 23.1 | 52.1 | 18 | 6.8 | 24.8 | 0.3022 | 0.1965 | 0.0507 | 0.0132 | 22.8939 | 2.31 | [6 empty] | 3.6266e-06 | 1.7424e-06 |  | 6.1372e-07
2009-03-31 | 関東地方整備局 | 利根川 | 利根川上流 | 左岸 | 169.35 | L169.35k-No.1 | 表のり | B.P-2 | 3 | 3.45 | 11 | 1.885 | 2.695 | 0.745 | 0.23696 | 0 | 48.6 | 40.6 | 10.8 | 51.4 | 0.0879 | 0.0728 | 0.0175 | 0.0041 | 21.439 | 3.7 | 34.5 | 27.1 | 7.4 |  |  |  | 3.084e-07 | 1.681e-07 |  | 3.5116e-08
2009-03-31 | 関東地方整備局 | 利根川 | 利根川上流 | 左岸 | 169.35 | L169.35k-No.1 | 表のり | B.S-1 | 4 | 4.8 | 8 | 1.609 | 2.679 | 1.44 | 1.2238 | 0 | 11 | 65.7 | 23.3 | 89 | 0.0306 | 0.0223 | 0.0037 |  |  |  | 44.3 | 33.7 | 10.6 |  |  |  | 8.4241e-09 |  |  |  | UU | [8 empty] | 25.4 | 3.4
2009-03-31 | 関東地方整備局 | 利根川 | 利根川上流 | 左岸 | 169.35 | L169.35k-No.1 | 表のり |  | 5.5 | 6 | 12
2009-03-31 | 関東地方整備局 | 利根川 | 利根川上流 | 左岸 | 169.35 | L169.35k-No.1 | 表のり | B.P-4 | 6 | 6.45 | 19 | 1.632 | 2.751 | 1.263 | 0.89028 | 55.4 | 38 | 4.8 | 1.8 | 6.6 | 4.3379 | 2.7397 | 0.3756 | 0.1535 | 28.2599 | 0.698 | [6 empty] | 0.00037553 | 0.00023562 |  | 0.0027237
2009-03-31 | 関東地方整備局 | 利根川 | 利根川上流 | 左岸 | 169.35 | L169.35k-No.1 | 表のり | B.P-6 | 8 | 8.45 | 22 | 1.651 | 2.771 | 1.338 | 1.0245 | 46.4 | 47 | 5.1 | 1.5 | 6.6 | 2.9361 | 1.6035 | 0.3268 | 0.1562 | 18.7971 | 0.611 | [6 empty] | 0.00027201 | 0.00024398 |  | 0.0016405
2009-03-31 | 関東地方整備局 | 利根川 | 利根川上流 | 左岸 | 169.35 | L169.35k-No.1 | 表のり | B.P-8 | 10 | 10.45 | 16 |  | 2.767 |  |  | 71.7 | 24 | 3 | 1.3 | 4.3 | 13.5303 | 10.3755 | 0.7201 | 0.2915 | 46.4161 | 1.6 | [6 empty] | 0.0016966 | 0.00084972
2009-03-31 | 関東地方整備局 | 利根川 | 利根川上流 | 左岸 | 169.35 | L169.35k-No.1 | 表のり |  | 11 | 11.5 | 17
2009-03-31 | 関東地方整備局 | 利根川 | 利根川上流 | 左岸 | 169.35 | L169.35k-No.1 | 表のり | B.P-10 | 12 | 12.45 | 20 |  | 2.738 |  |  | 61.7 | 33.4 | 3.4 | 1.5 | 4.9 | 7.3461 | 4.2402 | 0.5314 | 0.2213 | 33.1952 | 0.713 | [6 empty] | 0.00083908 | 0.00048974
2009-03-31 | 関東地方整備局 | 利根川 | 利根川上流 | 左岸 | 169.35 | L169.35k-No.1 | 表のり | B.P-12 | 14 | 14.38 | 50 |  | 2.766 |  |  | 62.4 | 30.6 | 4.9 | 2.1 | 7 | 7.6123 | 4.7248 | 0.3155 | 0.1372 | 55.4832 | 0.534 | [6 empty] | 0.00025072 | 0.00018824
2009-03-31 | 関東地方整備局 | 利根川 | 利根川上流 | 左岸 | 169.35 | L169.35k-No.1 | 表のり | B.P-14 | 16 | 16.43 | 50 |  | 2.738 |  |  | 68 | 25.2 | 4.8 | 2 | 6.8 | 8.8515 | 5.8853 | 0.6652 | 0.19 | 46.5868 | 1.69 | [6 empty] | 0.0014118 | 0.000361
2009-03-31 | 関東地方整備局 | 利根川 | 利根川上流 | 左岸 | 169.35 | L169.35k-No.1 | 表のり | B.P-16 | 18 | 18.45 | 48 |  | 2.72 |  |  | 74.4 | 19.5 | 4.8 | 1.3 | 6.1 | 9.3929 | 6.7916 | 1.2057 | 0.2165 | 43.3852 | 3.56 | [6 empty] | 0.0056006 | 0.00046872
2009-03-31 | 関東地方整備局 | 利根川 | 利根川上流 | 左岸 | 169.35 | L169.35k-No.1 | 表のり | B.P-18 | 20 | 20.38 | 50 |  | 2.751 |  |  | 57.4 | 36.7 | 4 | 1.9 | 5.9 | 4.3337 | 2.852 | 0.5195 | 0.2047 | 21.171 | 0.987 | [6 empty] | 0.00079618 | 0.00041902
2009-03-31 | 関東地方整備局 | 利根川 | 利根川上流 | 左岸 | 169.35 | L169.35k-No.1 | 表のり | B.P-20 | 22 | 22.45 | 16 |  | 2.717 |  |  | 0 | 67.4 | 25.1 | 7.5 | 32.6 | 0.1614 | 0.1317 | 0.0268 | 0.0074 | 21.8108 | 3.23 | [6 empty] | 8.2792e-07 | 5.476e-07
2009-03-31 | 関東地方整備局 | 利根川 | 利根川上流 | 左岸 | 169.35 | L169.35k-No.1 | 表のり | B.P-21 | 24 | 24.45 | 15 | 1.652 | 2.833 | 1.336 | 1.0208 | 2.2 | 82.2 | 11.5 | 4.1 | 15.6 | 0.3027 | 0.2533 | 0.1091 | 0.0313 | 9.6709 | 2.74 | [6 empty] | 2.1411e-05 | 9.7969e-06 |  | 2.7159e-05
2009-03-31 | 関東地方整備局 | 利根川 | 利根川上流 | 左岸 | 169.35 | L169.35k-No.1 | 表のり |  | 24 | 24.5 | 15
2009-03-31 | 関東地方整備局 | 利根川 | 利根川上流 | 左岸 | 169.35 | L169.35k-No.2 | 裏のり | B.P-1 | 1 | 1.48 | 3 |  | 2.711 |  |  | 2.8 | 54.6 | 32.1 | 10.5 | 42.6 | 0.1259 | 0.0954 | 0.0191 | 0.0045 | 27.9778 | 2.84 | [6 empty] | 3.7771e-07 | 2.025e-07
2009-03-31 | 関東地方整備局 | 利根川 | 利根川上流 | 左岸 | 169.35 | L169.35k-No.2 | 裏のり | B.P-2 | 2 | 2.45 | 5 |  | 2.701 |  |  | 9 | 50.4 | 29 | 11.6 | 40.6 | 0.127 | 0.0983 | 0.0216 | 0.0025 | 50.8 | 6.29 | [6 empty] | 5.0226e-07 | 6.25e-08
2009-03-31 | 関東地方整備局 | 利根川 | 利根川上流 | 左岸 | 169.35 | L169.35k-No.2 | 裏のり | B.P-3 | 3 | 3.45 | 5 |  | 2.714 |  |  | 0.7 | 50.5 | 36 | 12.8 | 48.8 | 0.1023 | 0.0777 | 0.0184 | 0.0019 | 53.8421 | 7.04 | [6 empty] | 3.464e-07 | 3.61e-08
2009-03-31 | 関東地方整備局 | 利根川 | 利根川上流 | 左岸 | 169.35 | L169.35k-No.2 | 裏のり | B.P-4 | 4 | 4.47 | 2 |  | 2.728 |  |  | 0.5 | 46.4 | 42 | 11.1 | 53.1 | 0.0987 | 0.0675 | 0.016 | 0.0019 | 51.9474 | 2.48 | 40.4 | 28.5 | 11.9 |  |  |  | 2.5058e-07 | 3.61e-08
2009-03-31 | 関東地方整備局 | 利根川 | 利根川上流 | 左岸 | 169.35 | L169.35k-No.2 | 裏のり | B.P-5 | 5 | 5.48 | 3 |  | 2.727 |  |  | 0.3 | 63.5 | 27.1 | 9.1 | 36.2 | 0.1639 | 0.1287 | 0.0272 | 0.0072 | 22.7639 | 2.45 | [6 empty] | 8.5683e-07 | 5.184e-07
2009-03-31 | 関東地方整備局 | 利根川 | 利根川上流 | 左岸 | 169.35 | L169.35k-No.2 | 裏のり | B.P-6 | 6 | 6.49 | 4 |  | 2.698 |  |  | 0 | 48.7 | 38.4 | 12.9 | 51.3 | 0.0929 | 0.0723 | 0.0177 | 0.0018 | 51.6111 | 6.55 | 39.7 | 28.9 | 10.8 |  |  |  | 3.1663e-07 | 3.24e-08
2009-03-31 | 関東地方整備局 | 利根川 | 利根川上流 | 左岸 | 169.35 | L169.35k-No.2 | 裏のり | B.P-8 | 8 | 8.45 | 10 |  | 2.745 |  |  | 34.6 | 62.5 |  |  | 3 | 1.737 | 0.6494 | 0.2563 | 0.1756 | 9.8918 | 0.561 | [6 empty] | 0.00015491 | 0.00030835
2009-03-31 | 関東地方整備局 | 利根川 | 利根川上流 | 左岸 | 169.35 | L169.35k-No.2 | 裏のり | B.P-10 | 10 | 10.45 | 10 |  | 2.743 |  |  | 38.3 | 57.4 |  |  | 4.4 | 1.8421 | 1.0999 | 0.2711 | 0.1672 | 11.0173 | 0.514 | [6 empty] | 0.00017643 | 0.00027956
2009-03-31 | 関東地方整備局 | 利根川 | 利根川上流 | 左岸 | 169.35 | L169.35k-No.2 | 裏のり | B.P-12 | 12 | 12.45 | 20 |  | 2.735 |  |  | 73.7 | 22 |  |  | 4.4 | 15.6499 | 7.7781 | 0.8618 | 0.289 | 54.1519 | 1.83 | [6 empty] | 0.0025724 | 0.00083521
2009-03-31 | 関東地方整備局 | 利根川 | 利根川上流 | 左岸 | 169.35 | L169.35k-No.2 | 裏のり | B.P-14 | 14 | 14.45 | 15 |  | 2.712 |  |  | 45.7 | 48.9 |  |  | 5.4 | 5.2595 | 0.8307 | 0.2855 | 0.1806 | 29.1224 | 0.152 | [6 empty] | 0.0001989 | 0.00032616
2009-03-31 | 関東地方整備局 | 利根川 | 利根川上流 | 左岸 | 169.35 | L169.35k-No.2 | 裏のり | B.P-16 | 16 | 16.42 | 50 |  | 2.759 |  |  | 66.2 | 27.7 |  |  | 6.2 | 7.3642 | 4.9385 | 0.5316 | 0.182 | 40.4626 | 1.62 | [6 empty] | 0.00083981 | 0.00033124
2009-03-31 | 関東地方整備局 | 利根川 | 利根川上流 | 左岸 | 169.35 | L169.35k-No.2 | 裏のり | B.P-18 | 18 | 18.45 | 31 |  | 2.731 |  |  | 59.8 | 28.5 | 7.1 | 4.6 | 11.7 | 4.7177 | 3.1971 | 0.4065 | 0.0457 | 103.2319 | 4.32 | [6 empty] | 0.00045102 | 2.0885e-05
2009-03-31 | 関東地方整備局 | 利根川 | 利根川上流 | 左岸 | 169.35 | L169.35k-No.2 | 裏のり | B.P-20 | 20 | 20.41 | 50 |  | 2.745 |  |  | 64.7 | 25.1 | 6.7 | 3.5 | 10.2 | 6.3215 | 4.4349 | 0.3181 | 0.0707 | 89.413 | 2.57 | [6 empty] | 0.00025553 | 4.9985e-05
2009-03-31 | 関東地方整備局 | 利根川 | 利根川上流 | 左岸 | 169.35 | L169.35k-No.2 | 裏のり | B.P-22 | 22 | 22.45 | 38 |  | 2.739 |  |  | 35.6 | 53.6 | 6.6 | 4.2 | 10.8 | 1.2919 | 0.7787 | 0.2703 | 0.0586 | 22.0461 | 2.22 | [6 empty] | 0.00017522 | 3.434e-05
2009-03-31 | 関東地方整備局 | 利根川 | 利根川上流 | 左岸 | 169.35 | L169.35k-No.2 | 裏のり | B.P-24 | 24 | 24.45 | 14 |  | 2.779 |  |  | 0 | 76.9 | 16.1 | 7 | 23.1 | 0.2434 | 0.2065 | 0.0529 | 0.0109 | 22.3303 | 6.06 | [6 empty] | 4.0017e-06 | 1.1881e-06
2009-03-31 | 関東地方整備局 | 利根川 | 利根川上流 | 左岸 | 169.35 | L169.35k-No.2 | 裏のり | B.P-26 | 26 | 26.45 | 21 |  | 2.797 |  |  | 5.6 | 77.5 | 8.8 | 8.1 | 16.9 | 0.3301 | 0.2799 | 0.1112 | 0.0101 | 32.6832 | 10.1 | [6 empty] | 2.2378e-05 | 1.0201e-06
2009-03-31 | 関東地方整備局 | 利根川 | 利根川上流 | 左岸 | 169.35 | L169.35k-No.3 | 裏のり | B.P-1 | 1 | 1.45 | 1 | 1.589 | 2.709 | 1.086 | 0.61401 | 0.3 | 47.8 | 39.4 | 12.5 | 51.9 | 0.0953 | 0.0704 | 0.0151 | 0.002 | 47.65 | 4.63 | 33.2 | 23.4 | 9.8 |  |  |  | 2.1912e-07 | 4e-08 |  | 1.4331e-08 | CU |  |  | 28 | 24.1
2009-03-31 | 関東地方整備局 | 利根川 | 利根川上流 | 左岸 | 169.35 | L169.35k-No.3 | 裏のり | B.T-1 | 1.5 | 2.3 | 2 | 1.38 | 2.681 | 1.407 | 1.1572 | 0.5 | 50.7 | 33.2 | 15.6 | 48.8 | 0.0923 | 0.0769 | 0.0098 | [8 empty] | 4.75e-06 | 8.0477e-08
2009-03-31 | 関東地方整備局 | 利根川 | 利根川上流 | 左岸 | 169.35 | L169.35k-No.3 | 裏のり | B.P-2 | 3 | 3.46 | 3 | 1.4 | 2.691 | 1.305 | 0.96419 | 0 | 35.6 | 46.9 | 17.5 | 64.4 | 0.0653 | 0.0463 | 0.0086 |  |  |  | 34.6 | 25.5 | 9.1 |  |  |  | 5.9461e-08
2009-03-31 | 関東地方整備局 | 利根川 | 利根川上流 | 左岸 | 169.35 | L169.35k-No.3 | 裏のり | B.S-1 | 4 | 4.8 | 3 | 1.603 | 2.695 | 1.348 | 1.0432 | 0 | 48 | 44.2 | 7.8 | 52 | 0.0854 | 0.072 | 0.0225 | 0.0091 | 9.3846 | 1.74 | 9999 | 9999 | 0 |  |  |  | 5.5209e-07 | 8.281e-07 |  | 9.1606e-07 | UU | [8 empty] | 11.5 | 18.4
2009-03-31 | 関東地方整備局 | 利根川 | 利根川上流 | 左岸 | 169.35 | L169.35k-No.3 | 裏のり | B.P-3 | 5 | 5.51 | 3 | 1.598 | 2.673 | 1.362 | 1.0697 | 0 | 17.5 | 59.4 | 23.1 | 82.5 | 0.0377 | 0.027 | 0.0035 |  |  |  | 44.5 | 31.8 | 12.7 |  |  |  | 7.4064e-09
2009-03-31 | 関東地方整備局 | 利根川 | 利根川上流 | 左岸 | 169.35 | L169.35k-No.3 | 裏のり |  | 5.5 | 6 | 3
2009-03-31 | 関東地方整備局 | 利根川 | 利根川上流 | 左岸 | 169.35 | L169.35k-No.3 | 裏のり | B.P-5 | 7 | 7.45 | 31 | 1.611 | 2.803 | 1.341 | 1.0301 | 56.7 | 38 |  |  | 5.4 | 6.4222 | 3.9942 | 0.3574 | 0.1809 | 35.5014 | 0.327 | [6 empty] | 0.0003347 | 0.00032725 |  | 0.0053124
2009-03-31 | 関東地方整備局 | 利根川 | 利根川上流 | 左岸 | 169.35 | L169.35k-No.3 | 裏のり | B.P-7 | 9 | 9.45 | 17 |  | 2.773 |  |  | 39.4 | 54.5 |  |  | 6.2 | 1.8373 | 0.7702 | 0.261 | 0.1473 | 12.4732 | 0.531 | [6 empty] | 0.00016157 | 0.00021697
2009-03-31 | 関東地方整備局 | 利根川 | 利根川上流 | 左岸 | 169.35 | L169.35k-No.3 | 裏のり | B.P-9 | 11 | 11.45 | 26 |  | 2.736 |  |  | 71.3 | 24.7 |  |  | 4 | 14.2696 | 8.132 | 0.8586 | 0.3245 | 43.9741 | 1.11 | [6 empty] | 0.0025503 | 0.001053
2009-03-31 | 関東地方整備局 | 利根川 | 利根川上流 | 左岸 | 169.35 | L169.35k-No.3 | 裏のり |  | 12 | 12.5 | 21
2009-03-31 | 関東地方整備局 | 利根川 | 利根川上流 | 左岸 | 169.35 | L169.35k-No.3 | 裏のり | B.P-11 | 13 | 13.45 | 20 |  | 2.718 |  |  | 62.4 | 27.8 | 6.2 | 3.6 | 9.8 | 11.8517 | 5.9197 | 0.3156 | 0.0802 | 147.7768 | 0.448 | [6 empty] | 0.0002509 | 6.432e-05
2009-03-31 | 関東地方整備局 | 利根川 | 利根川上流 | 左岸 | 169.35 | L169.35k-No.3 | 裏のり | B.P-13 | 15 | 15.45 | 36 |  | 2.722 |  |  | 76.4 | 20 |  |  | 3.6 | 11.6274 | 8.9924 | 1.3488 | 0.4194 | 27.7239 | 3.05 | [6 empty] | 0.0072625 | 0.001759
2009-03-31 | 関東地方整備局 | 利根川 | 利根川上流 | 左岸 | 169.35 | L169.35k-No.3 | 裏のり | B.P-15 | 17 | 17.45 | 5 |  | 2.722 |  |  | 79.1 | 15.5 | 3.1 | 2.3 | 5.4 | 14.7728 | 10.7315 | 1.8035 | 0.4145 | 35.64 | 3.07 | [6 empty] | 0.014237 | 0.0017181
2009-03-31 | 関東地方整備局 | 利根川 | 利根川上流 | 左岸 | 169.35 | L169.35k-No.3 | 裏のり | B.P-17 | 19 | 19.31 | 50 |  | 2.722 |  |  | 76.6 | 17.9 | 3.7 | 1.8 | 5.5 | 13.7341 | 9.1733 | 1.3569 | 0.2232 | 61.5327 | 4.29 | [6 empty] | 0.007364 | 0.00049818
2009-03-31 | 関東地方整備局 | 利根川 | 利根川上流 | 左岸 | 169.35 | L169.35k-No.3 | 裏のり | B.P-19 | 21 | 21.24 | 50 |  | 2.707 |  |  | 68.2 | 22 | 6.2 | 3.6 | 9.8 | 9.7921 | 6.7679 | 0.4448 | 0.0799 | 122.5544 | 3.53 | [6 empty] | 0.00055565 | 6.384e-05
2009-03-31 | 関東地方整備局 | 利根川 | 利根川上流 | 左岸 | 169.35 | L169.35k-No.3 | 裏のり | B.D-1 | 23.3 | 23.8 | 21 | 1.87 | 2.745 | 0.905 | 0.38909 | 2.4 | 76.9 | 12.7 | 8 | 20.7 | 0.3344 | 0.2632 | 0.0695 | 0.0114 | 29.3333 | 5.48 | [6 empty] | 7.5315e-06 | 1.2996e-06 |  | 1.1627e-06 | CU |  |  | 57.1 | 36.2
2009-03-31 | 関東地方整備局 | 利根川 | 利根川上流 | 左岸 | 169.35 | L169.35k-No.3 | 裏のり | B.P-21 | 24 | 24.45 | 19 | 1.93 | 2.769 | 0.789 | 0.27455 | 12.2 | 73.6 | 9 | 5.2 | 14.2 | 0.5711 | 0.4382 | 0.1393 | 0.0244 | 23.4057 | 3.85 | [6 empty] | 3.7717e-05 | 5.9536e-06 |  | 5.4741e-06
2009-03-31 | 関東地方整備局 | 利根川 | 利根川上流 | 左岸 | 169.35 | L169.35k-No.3 | 裏のり |  | 24 | 24.5 | 19
2009-03-31 | 関東地方整備局 | 利根川 | 利根川上流 | 左岸 | 170.25 | L170.25k-No.1 | 表のり | B.T-1 | 1 | 1.5 | 24 | 1.635 | 2.686 | 1.265 | 0.89372 | 1.6 | 60.1 | 26.9 | 11.4 | 38.3 | 0.135 | 0.1068 | 0.017 | 0.0025 | 54 | 5.03 | [5 empty] | 2.49e-07 | 2.8837e-07 | 6.25e-08 |  | 5.4554e-08 | CU |  |  | 35.9 | 20
2009-03-31 | 関東地方整備局 | 利根川 | 利根川上流 | 左岸 | 170.25 | L170.25k-No.1 | 表のり | B.P-1 | 2 | 2.45 | 24 | 1.573 | 2.721 | 1.508 | 1.3673 | 29.1 | 47.4 | 16.8 | 6.7 | 23.5 | 0.649 | 0.3561 | 0.0594 | 0.0175 | 37.0857 | 1.06 | [6 empty] | 5.2344e-06 | 3.0625e-06 |  | 7.0787e-06
2009-03-31 | 関東地方整備局 | 利根川 | 利根川上流 | 左岸 | 170.25 | L170.25k-No.1 | 表のり | B.S-1 | 3 | 3.8 | 14 | 1.58 | 2.685 | 1.522 | 1.398 | 0 | 50.6 | 40.2 | 9.2 | 49.4 | 0.0878 | 0.0758 | 0.0196 | 0.0061 | 14.3934 | 2.34 | [6 empty] | 4.0101e-07 | 3.721e-07 |  | 6.9654e-07
2009-03-31 | 関東地方整備局 | 利根川 | 利根川上流 | 左岸 | 170.25 | L170.25k-No.1 | 表のり | B.P-2 | 4 | 4.45 | 4 | 1.63 | 2.703 | 1.054 | 0.57006 | 0.1 | 72.6 | 20.1 | 7.2 | 27.3 | 0.1371 | 0.1182 | 0.0516 | 0.0127 | 10.7953 | 3.74 | [6 empty] | 3.7775e-06 | 1.6129e-06 |  | 1.455e-06 | CU |  |  | 29.1 | 24.8
2009-03-31 | 関東地方整備局 | 利根川 | 利根川上流 | 左岸 | 170.25 | L170.25k-No.1 | 表のり |  | 4 | 4.5 | 4
2009-03-31 | 関東地方整備局 | 利根川 | 利根川上流 | 左岸 | 170.25 | L170.25k-No.1 | 表のり | B.P-4 | 6 | 6.45 | 20 | 1.604 | 2.748 | 1.08 | 0.60563 | 22.4 | 71.7 |  |  | 6 | 0.7778 | 0.5433 | 0.2339 | 0.1405 | 5.5359 | 0.9 | [6 empty] | 0.00012533 | 0.0001974 |  | 0.00034941
2009-03-31 | 関東地方整備局 | 利根川 | 利根川上流 | 左岸 | 170.25 | L170.25k-No.1 | 表のり | B.P-6 | 8 | 8.45 | 24 | 1.595 | 2.736 | 1.05 | 0.5647 | 65.8 | 27.6 |  |  | 6.6 | 9.5314 | 6.2986 | 0.4424 | 0.1535 | 62.0938 | 1.12 | [6 empty] | 0.00054872 | 0.00023562 |  | 0.002532
2009-03-31 | 関東地方整備局 | 利根川 | 利根川上流 | 左岸 | 170.25 | L170.25k-No.1 | 表のり | B.P-8 | 10 | 10.45 | 50 |  | 2.712 |  |  | 77.3 | 18.4 | 2.6 | 1.7 | 4.3 | 7.6907 | 6.1473 | 1.5389 | 0.4178 | 18.4076 | 3.67 | [6 empty] | 0.0098575 | 0.0017456
2009-03-31 | 関東地方整備局 | 利根川 | 利根川上流 | 左岸 | 170.25 | L170.25k-No.1 | 表のり |  | 10 | 10.5 | 50
2009-03-31 | 関東地方整備局 | 利根川 | 利根川上流 | 左岸 | 170.25 | L170.25k-No.1 | 表のり | B.P-10 | 12 | 12.45 | 25 |  | 2.723 |  |  | 56.9 | 35.3 | 4.8 | 3 | 7.8 | 7.0019 | 3.4704 | 0.2827 | 0.1213 | 57.7238 | 0.377 | [6 empty] | 0.00019441 | 0.00014714
2009-03-31 | 関東地方整備局 | 利根川 | 利根川上流 | 左岸 | 170.25 | L170.25k-No.1 | 表のり | B.P-12 | 14 | 14.45 | 31 |  | 2.707 |  |  | 71 | 23.5 |  |  | 5.6 | 11.5696 | 6.7506 | 0.9777 | 0.2337 | 49.5062 | 1.71 | [6 empty] | 0.0034459 | 0.00054616
2009-03-31 | 関東地方整備局 | 利根川 | 利根川上流 | 左岸 | 170.25 | L170.25k-No.1 | 表のり | B.P-14 | 16 | 16.24 | 50 |  | 2.725 |  |  | 57.9 | 29.8 | 7.3 | 5 | 12.3 | 5.2857 | 3.384 | 0.2004 | 0.0494 | 106.998 | 1.06 | [6 empty] | 8.7599e-05 | 2.4404e-05
2009-03-31 | 関東地方整備局 | 利根川 | 利根川上流 | 左岸 | 170.25 | L170.25k-No.1 | 表のり | B.P-16 | 18 | 18.39 | 50 |  | 2.742 |  |  | 58.8 | 31.2 | 6.7 | 3.3 | 10 | 6.3904 | 3.4875 | 0.2558 | 0.075 | 85.2053 | 1.15 | [6 empty] | 0.00015421 | 5.625e-05
2009-03-31 | 関東地方整備局 | 利根川 | 利根川上流 | 左岸 | 170.25 | L170.25k-No.1 | 表のり | B.P-18 | 20 | 20.31 | 50 |  | 2.738 |  |  | 60.9 | 27.1 | 7.4 | 4.6 | 12 | 7.3065 | 4.4653 | 0.2676 | 0.0459 | 159.183 | 1.47 | [6 empty] | 0.00017119 | 2.1068e-05
2009-03-31 | 関東地方整備局 | 利根川 | 利根川上流 | 左岸 | 170.25 | L170.25k-No.1 | 表のり |  | 20 | 20.5 | 50
2009-03-31 | 関東地方整備局 | 利根川 | 利根川上流 | 左岸 | 170.25 | L170.25k-No.1 | 表のり | B.P-20 | 22 | 22.35 | 50 |  | 2.724 |  |  | 52.5 | 36.5 | 6.4 | 4.6 | 11 | 4.5744 | 2.4686 | 0.2418 | 0.0619 | 73.8998 | 0.883 | [6 empty] | 0.00013535 | 3.8316e-05
2009-03-31 | 関東地方整備局 | 利根川 | 利根川上流 | 左岸 | 170.25 | L170.25k-No.2 | 天端 | B.P-1 | 1 | 1.45 | 22 |  | 2.675 |  |  | 0.2 | 49.4 | 35.1 | 15.3 | 50.4 | 0.1092 | 0.0737 | 0.0115 |  |  |  | 42.8 | 30 | 12.8 |  |  |  | 1.1658e-07
2009-03-31 | 関東地方整備局 | 利根川 | 利根川上流 | 左岸 | 170.25 | L170.25k-No.2 | 天端 | B.P-2 | 2 | 2.45 | 16 |  | 2.737 |  |  | 13.2 | 59.2 | 19.1 | 8.5 | 27.6 | 0.2993 | 0.2024 | 0.0406 | 0.0095 | 31.5053 | 2.6 | [6 empty] | 2.1675e-06 | 9.025e-07
2009-03-31 | 関東地方整備局 | 利根川 | 利根川上流 | 左岸 | 170.25 | L170.25k-No.2 | 天端 | B.P-3 | 3 | 3.45 | 6 |  | 2.738 |  |  | 13.5 | 58.4 | 21.2 | 6.9 | 28.1 | 0.3122 | 0.2099 | 0.0462 | 0.0107 | 29.1776 | 2.1 | [6 empty] | 2.924e-06 | 1.1449e-06
2009-03-31 | 関東地方整備局 | 利根川 | 利根川上流 | 左岸 | 170.25 | L170.25k-No.2 | 天端 | B.P-4 | 4 | 4.45 | 6 |  | 2.727 |  |  | 6.1 | 56.6 | 23.6 | 13.7 | 37.3 | 0.1798 | 0.1285 | 0.0155 | [9 empty] | 2.3281e-07
2009-03-31 | 関東地方整備局 | 利根川 | 利根川上流 | 左岸 | 170.25 | L170.25k-No.2 | 天端 | B.P-6-1 | 6 | 6.3 | 5 |  | 2.71 |  |  | 5.6 | 46.1 | 38.3 | 10 | 48.3 | 0.1133 | 0.0801 | 0.0197 | 0.005 | 22.66 | 2.08 | [6 empty] | 4.0577e-07 | 2.5e-07
2009-03-31 | 関東地方整備局 | 利根川 | 利根川上流 | 左岸 | 170.25 | L170.25k-No.2 | 天端 | B.P-8 | 8 | 8.45 | 24 |  | 2.718 |  |  | 21.2 | 69.7 | 5.8 | 3.3 | 9.1 | 0.6405 | 0.4778 | 0.2085 | 0.0872 | 7.3452 | 1.49 | [6 empty] | 9.6022e-05 | 7.6038e-05
2009-03-31 | 関東地方整備局 | 利根川 | 利根川上流 | 左岸 | 170.25 | L170.25k-No.2 | 天端 | B.P-10 | 10 | 10.4 | 50 |  | 2.735 |  |  | 62.5 | 31.2 | 3.7 | 2.6 | 6.3 | 7.6237 | 4.3478 | 0.4373 | 0.1751 | 43.5391 | 0.639 | [6 empty] | 0.00053418 | 0.0003066
2009-03-31 | 関東地方整備局 | 利根川 | 利根川上流 | 左岸 | 170.25 | L170.25k-No.2 | 天端 | B.P-12 | 12 | 12.45 | 24 |  | 2.775 |  |  | 63.3 | 31.8 | 2.3 | 2.6 | 4.9 | 7.6366 | 4.7989 | 0.5272 | 0.2268 | 33.6711 | 0.728 | [6 empty] | 0.00082379 | 0.00051438
2009-03-31 | 関東地方整備局 | 利根川 | 利根川上流 | 左岸 | 170.25 | L170.25k-No.2 | 天端 | B.P-14 | 14 | 14.45 | 21 |  | 2.726 |  |  | 66.3 | 28.5 | 2.7 | 2.5 | 5.2 | 19.5231 | 11.5797 | 0.5304 | 0.221 | 88.3398 | 0.276 | [6 empty] | 0.00083542 | 0.00048841
2009-03-31 | 関東地方整備局 | 利根川 | 利根川上流 | 左岸 | 170.25 | L170.25k-No.2 | 天端 | B.P-16 | 16 | 16.45 | 41 |  | 2.71 |  |  | 76.9 | 16.7 | 3.9 | 2.5 | 6.4 | 18.3271 | 15.6356 | 1.3106 | 0.1963 | 93.3627 | 4.93 | [6 empty] | 0.0067948 | 0.00038534
2009-03-31 | 関東地方整備局 | 利根川 | 利根川上流 | 左岸 | 170.25 | L170.25k-No.2 | 天端 | B.P-18 | 18 | 18.45 | 43 |  | 2.697 |  |  | 76.5 | 17.2 | 4.1 | 2.2 | 6.3 | 13.584 | 9.1269 | 1.3639 | 0.2659 | 51.0869 | 3.31 | [6 empty] | 0.0074523 | 0.00070703
2009-03-31 | 関東地方整備局 | 利根川 | 利根川上流 | 左岸 | 170.25 | L170.25k-No.2 | 天端 | B.P-20 | 20 | 20.34 | 50 |  | 2.703 |  |  | 70 | 21 | 6.2 | 2.8 | 9 | 9.1799 | 6.0786 | 0.4022 | 0.0939 | 97.7625 | 4.64 | [6 empty] | 0.00044004 | 8.8172e-05
2009-03-31 | 関東地方整備局 | 利根川 | 利根川上流 | 左岸 | 170.25 | L170.25k-No.2 | 天端 | B.P-22-1 | 22 | 22.1 |  |  | 2.724 |  |  | 6.5 | 19.6 | 32.1 | 41.8 | 73.9 | 0.0197 | 0.0098
2009-03-31 | 関東地方整備局 | 利根川 | 利根川上流 | 左岸 | 170.25 | L170.25k-No.2 | 天端 | B.P-24 | 24 | 24.42 | 50 |  | 2.729 |  |  | 36.2 | 53.3 | 5.3 | 5.2 | 10.5 | 0.9304 | 0.5451 | 0.236 | 0.0692 | 13.4451 | 1.62 | [6 empty] | 0.00012795 | 4.7886e-05
2009-03-31 | 関東地方整備局 | 利根川 | 利根川上流 | 左岸 | 170.25 | L170.25k-No.3 | 裏のり | B.T-1 | 1 | 1.8 | 4 | 1.722 | 2.669 | 0.852 | 0.33395 | 1.6 | 51.1 | 36.9 | 10.4 | 47.3 | 0.1144 | 0.0833 | 0.0203 | 0.0045 | 25.4222 | 2.86 | [5 empty] | 1.01e-07 | 4.3498e-07 | 2.025e-07 |  | 5.3899e-08 | CU |  |  | 22.8 | 22.2
2009-03-31 | 関東地方整備局 | 利根川 | 利根川上流 | 左岸 | 170.25 | L170.25k-No.3 | 裏のり | B.P-1 | 2 | 2.45 | 4 | 1.458 | 2.693 | 1.341 | 1.0301 | 0 | 43.2 | 40.5 | 16.3 | 56.8 | 0.0864 | 0.0546 | 0.0077 | 0.0016 | 54 | 2.27 | 36.5 | 26.6 | 9.9 |  |  |  | 4.6026e-08 | 2.56e-08 |  | 9.3336e-09
2009-03-31 | 関東地方整備局 | 利根川 | 利根川上流 | 左岸 | 170.25 | L170.25k-No.3 | 裏のり | B.S-1 | 4 | 4.8 | 11 | 1.876 | 2.82 | 0.594 | 0.13148 | 1.5 | 86.6 | 5.9 | 6 | 11.9 | 0.3571 | 0.312 | 0.1739 | 0.0314 | 11.3726 | 4.59 | [6 empty] | 6.3063e-05 | 9.8596e-06 |  | 3.6671e-06
2009-03-31 | 関東地方整備局 | 利根川 | 利根川上流 | 左岸 | 170.25 | L170.25k-No.3 | 裏のり | B.P-2 | 5 | 5.45 | 18 | 1.831 | 2.768 | 0.907 | 0.39127 | 18 | 70.2 | 7.1 | 4.7 | 11.8 | 0.4853 | 0.3754 | 0.1587 | 0.0531 | 9.1394 | 2.04 | [6 empty] | 5.102e-05 | 2.8196e-05 |  | 3.2558e-05 | CU |  |  | 31.2 | 36.6
2009-03-31 | 関東地方整備局 | 利根川 | 利根川上流 | 左岸 | 170.25 | L170.25k-No.3 | 裏のり |  | 5 | 5.5 | 18
2009-03-31 | 関東地方整備局 | 利根川 | 利根川上流 | 左岸 | 170.25 | L170.25k-No.3 | 裏のり | B.P-4 | 7 | 7.45 | 29 | 1.815 | 2.786 | 0.924 | 0.41003 | 61.4 | 30.7 |  |  | 8 | 8.6904 | 4.9165 | 0.2988 | 0.1259 | 69.0262 | 0.375 | [6 empty] | 0.00022103 | 0.00015851 |  | 0.00061468
2009-03-31 | 関東地方整備局 | 利根川 | 利根川上流 | 左岸 | 170.25 | L170.25k-No.3 | 裏のり | B.P-6 | 9 | 9.45 | 10 | 1.8 | 2.778 | 0.96 | 0.4514 | 50.4 | 40.8 |  |  | 8.8 | 3.7292 | 2.0686 | 0.2426 | 0.0958 | 38.9269 | 0.506 | [6 empty] | 0.00013639 | 9.1776e-05 |  | 0.00025303
2009-03-31 | 関東地方整備局 | 利根川 | 利根川上流 | 左岸 | 170.25 | L170.25k-No.3 | 裏のり | B.P-8 | 11 | 11.45 | 9 |  | 2.726 |  |  | 53.8 | 37.8 |  |  | 8.4 | 4.3459 | 2.5562 | 0.3051 | 0.1084 | 40.0913 | 0.754 | [6 empty] | 0.00023198 | 0.00011751
2009-03-31 | 関東地方整備局 | 利根川 | 利根川上流 | 左岸 | 170.25 | L170.25k-No.3 | 裏のり | B.P-10 | 13 | 13.4 | 20 |  | 2.7 |  |  | 21.3 | 66.6 | 7.2 | 4.9 | 12.1 | 0.3382 | 0.2868 | 0.1421 | 0.0498 | 6.7912 | 2.34 | [6 empty] | 3.9497e-05 | 2.48e-05
2009-03-31 | 関東地方整備局 | 利根川 | 利根川上流 | 左岸 | 170.25 | L170.25k-No.3 | 裏のり |  | 13 | 13.5 | 20
2009-03-31 | 関東地方整備局 | 利根川 | 利根川上流 | 左岸 | 170.25 | L170.25k-No.3 | 裏のり | B.P-12 | 15 | 15.45 | 9 |  | 2.67 |  |  | 14.7 | 69.4 | 10.6 | 5.3 | 15.9 | 0.3474 | 0.283 | 0.1141 | 0.0249 | 13.9518 | 3.5 | [6 empty] | 2.3754e-05 | 6.2001e-06
2009-03-31 | 関東地方整備局 | 利根川 | 利根川上流 | 左岸 | 170.25 | L170.25k-No.3 | 裏のり | B.P-14 | 17 | 17.24 | 50 |  | 2.713 |  |  | 56.8 | 34.2 |  |  | 9 | 4.7116 | 2.9398 | 0.3514 | 0.0937 | 50.2839 | 1.61 | [6 empty] | 0.00032183 | 8.7797e-05
2009-03-31 | 関東地方整備局 | 利根川 | 利根川上流 | 左岸 | 170.25 | L170.25k-No.3 | 裏のり | B.P-16 | 19 | 19.45 | 50 |  | 2.712 |  |  | 51.2 | 38.5 | 6.1 | 4.2 | 10.3 | 4.5196 | 2.2263 | 0.2707 | 0.0708 | 63.8362 | 0.829 | [6 empty] | 0.00017582 | 5.0126e-05
2009-03-31 | 関東地方整備局 | 利根川 | 利根川上流 | 左岸 | 170.25 | L170.25k-No.3 | 裏のり | B.P-17-1 | 20 | 20.1 | 48 |  | 2.599 |  |  | 41.1 | 7.8 | 30.9 | 20.2 | 51.1 | 3.038 | 0.0672 | 0.0048 |  |  |  | 40.1 | 30.1 | 10 |  |  |  | 1.5397e-08
2009-03-31 | 関東地方整備局 | 利根川 | 利根川上流 | 左岸 | 170.25 | L170.25k-No.3 | 裏のり |  | 21 | 21.5 | 23
2009-03-31 | 関東地方整備局 | 利根川 | 利根川上流 | 左岸 | 170.25 | L170.25k-No.3 | 裏のり | B.P-18-2 | 21.15 | 21.45 | 23 |  | 2.714 |  |  | 4.5 | 75.2 | 13.7 | 6.6 | 20.3 | 0.2822 | 0.2291 | 0.0733 | 0.0192 | 14.6979 | 3.17 | [6 empty] | 8.5201e-06 | 3.6864e-06
2009-03-31 | 関東地方整備局 | 利根川 | 利根川上流 | 左岸 | 170.25 | L170.25k-No.3 | 裏のり | B.P-20 | 23 | 23.37 | 50 |  | 2.73 |  |  | 57.8 | 29.2 | 9.4 | 3.6 | 13 | 7.5251 | 3.4745 | 0.2334 | 0.0432 | 174.1921 | 1.03 | [6 empty] | 0.00012471 | 1.8662e-05
2009-03-31 | 関東地方整備局 | 利根川 | 利根川上流 | 左岸 | 171.25 | L171.25k-No.1 | 表のり | B.T-1 | 1 | 1.8 | 16 | 1.518 | 2.695 | 1.225 | 0.82619 | 0.7 | 48.9 | 40 | 10.4 | 50.4 | 0.0967 | 0.0742 | 0.0199 | 0.0045 | 21.4889 | 2.7 | 35 | 26.9 | 8.1 |  |  | 8.09e-08 | 4.1538e-07 | 2.025e-07 |  | 1.538e-07 | UU | [8 empty] | 20.9 | 18.7
2009-03-31 | 関東地方整備局 | 利根川 | 利根川上流 | 左岸 | 171.25 | L171.25k-No.1 | 表のり | B.P-1-1 | 2 | 2.1 | 16 | 1.432 | 2.663 | 1.408 | 1.1592 | 0 | 33 | 51.7 | 15.3 | 67 | 0.0623 | 0.045 | 0.0089 |  |  |  | 45.3 | 32.3 | 13 |  |  |  | 6.4378e-08
2009-03-31 | 関東地方整備局 | 利根川 | 利根川上流 | 左岸 | 171.25 | L171.25k-No.1 | 表のり | B.P-1-2 | 2.1 | 2.45 | 16 | 1.628 | 2.771 | 0.979 | 0.47414 | 21.8 | 61.1 | 13.2 | 3.9 | 17.1 | 0.6821 | 0.515 | 0.098 | 0.0253 | 26.9605 | 2.95 | [6 empty] | 1.6698e-05 | 6.4009e-06 |  | 1.1792e-05
2009-03-31 | 関東地方整備局 | 利根川 | 利根川上流 | 左岸 | 171.25 | L171.25k-No.1 | 表のり | B.P-2 | 3 | 3.22 | 50 |  | 2.703 |  |  | 13.1 | 53.4 | 25.8 | 7.7 | 33.5 | 0.1692 | 0.125 | 0.0352 | 0.0095 | 17.8105 | 2.52 | [6 empty] | 1.5572e-06 | 9.025e-07
2009-03-31 | 関東地方整備局 | 利根川 | 利根川上流 | 左岸 | 171.25 | L171.25k-No.1 | 表のり |  | 4.5 | 5 | 11
2009-03-31 | 関東地方整備局 | 利根川 | 利根川上流 | 左岸 | 171.25 | L171.25k-No.1 | 表のり | B.P-4 | 5 | 5.45 | 11 |  | 2.805 |  |  | 16.8 | 72.8 | 6.5 | 3.9 | 10.4 | 0.3112 | 0.2568 | 0.1349 | 0.0701 | 4.4394 | 1.38 | [6 empty] | 3.5014e-05 | 4.914e-05
2009-03-31 | 関東地方整備局 | 利根川 | 利根川上流 | 左岸 | 171.25 | L171.25k-No.1 | 表のり |  | 7.15 | 7.65 | 21
2009-03-31 | 関東地方整備局 | 利根川 | 利根川上流 | 左岸 | 171.25 | L171.25k-No.1 | 表のり | B.P-5 | 7.2 | 7.65 | 21 | 1.863 | 2.826 | 0.858 | 0.33995 | 6.9 | 78.3 | 10.7 | 4.1 | 14.8 | 0.3277 | 0.2732 | 0.1113 | 0.0367 | 8.9292 | 2.41 | [6 empty] | 2.2425e-05 | 1.3469e-05 |  | 1.0931e-05 | CU |  |  | 26.7 | 35
2009-03-31 | 関東地方整備局 | 利根川 | 利根川上流 | 左岸 | 171.25 | L171.25k-No.1 | 表のり | B.S-1 | 7.8 | 8.3 | 21 | 1.774 | 2.755 | 0.992 | 0.49006 | 12.6 | 82.1 |  |  | 5.4 | 0.5951 | 0.4856 | 0.2677 | 0.1851 | 3.215 | 1 | [6 empty] | 0.00017134 | 0.00034262 |  | 0.00040177
2009-03-31 | 関東地方整備局 | 利根川 | 利根川上流 | 左岸 | 171.25 | L171.25k-No.1 | 表のり | B.P-6 | 9 | 9.45 | 22 | 1.709 | 2.777 | 1.071 | 0.59318 | 63.8 | 30.3 | 4.4 | 1.5 | 5.9 | 8.8538 | 5.538 | 0.4319 | 0.1689 | 52.4204 | 0.671 | [6 empty] | 0.00051902 | 0.00028527 |  | 0.0027713
2009-03-31 | 関東地方整備局 | 利根川 | 利根川上流 | 左岸 | 171.25 | L171.25k-No.1 | 表のり |  | 10 | 10.5 | 41
2009-03-31 | 関東地方整備局 | 利根川 | 利根川上流 | 左岸 | 171.25 | L171.25k-No.1 | 表のり | B.P-8 | 11 | 11.45 | 24 |  | 2.742 |  |  | 66.4 | 26.7 | 4.3 | 2.6 | 6.9 | 9.8085 | 5.8162 | 0.5314 | 0.1658 | 59.1586 | 1.25 | [6 empty] | 0.00083908 | 0.0002749
2009-03-31 | 関東地方整備局 | 利根川 | 利根川上流 | 左岸 | 171.25 | L171.25k-No.1 | 表のり | B.P-10 | 13 | 13.45 | 24 |  | 2.704 |  |  | 70.2 | 23.3 |  |  | 6.6 | 9.6383 | 6.3222 | 0.8327 | 0.2106 | 45.7659 | 2.03 | [6 empty] | 0.0023756 | 0.00044352
2009-03-31 | 関東地方整備局 | 利根川 | 利根川上流 | 左岸 | 171.25 | L171.25k-No.1 | 表のり | B.P-12 | 15 | 15.45 | 23 |  | 2.708 |  |  | 70.7 | 21.4 | 5.2 | 2.7 | 7.9 | 6.8281 | 4.9674 | 0.8704 | 0.1536 | 44.4538 | 4.16 | [6 empty] | 0.0026323 | 0.00023593
2009-03-31 | 関東地方整備局 | 利根川 | 利根川上流 | 左岸 | 171.25 | L171.25k-No.1 | 表のり | B.P-14 | 17 | 17.45 | 28 |  | 2.719 |  |  | 67.9 | 24.5 | 4.9 | 2.7 | 7.6 | 9.0675 | 6.1114 | 0.4759 | 0.1334 | 67.9723 | 2.23 | [6 empty] | 0.00064984 | 0.00017796
2009-03-31 | 関東地方整備局 | 利根川 | 利根川上流 | 左岸 | 171.25 | L171.25k-No.1 | 表のり | B.P-16 | 19 | 19.45 | 36 |  | 2.756 |  |  | 49.2 | 39.5 | 7.8 | 3.5 | 11.3 | 4.4187 | 1.8002 | 0.221 | 0.0554 | 79.7599 | 0.575 | [6 empty] | 0.00010989 | 3.0692e-05
2009-03-31 | 関東地方整備局 | 利根川 | 利根川上流 | 左岸 | 171.25 | L171.25k-No.1 | 表のり |  | 19 | 19.5 | 36
2009-03-31 | 関東地方整備局 | 利根川 | 利根川上流 | 左岸 | 171.25 | L171.25k-No.1 | 表のり | B.P-18 | 21 | 21.45 | 49 |  | 2.731 |  |  | 45.4 | 42.3 | 8.4 | 3.9 | 12.3 | 2.9449 | 1.4325 | 0.2473 | 0.042 | 70.1167 | 2.1 | [6 empty] | 0.00014259 | 1.764e-05
2009-03-31 | 関東地方整備局 | 利根川 | 利根川上流 | 左岸 | 171.25 | L171.25k-No.1 | 表のり | B.P-20 | 23 | 23.41 | 50 |  | 2.727 |  |  | 56 | 32.5 | 8.1 | 3.4 | 11.5 | 5.3421 | 3.0553 | 0.3031 | 0.0517 | 103.3288 | 1.61 | [6 empty] | 0.00022847 | 2.6729e-05
2009-03-31 | 関東地方整備局 | 利根川 | 利根川上流 | 左岸 | 171.25 | L171.25k-No.2 | 天端 | B.P-1 | 1 | 1.45 | 6 |  | 2.68 |  |  | 0.2 | 41.7 | 38.6 | 19.5 | 58.1 | 0.0813 | 0.0559 | 0.0056 |  |  |  | 36.4 | 27.5 | 8.9 |  |  |  | 2.2007e-08
2009-03-31 | 関東地方整備局 | 利根川 | 利根川上流 | 左岸 | 171.25 | L171.25k-No.2 | 天端 | B.P-2 | 2 | 2.45 | 9 |  | 2.731 |  |  | 27.4 | 48.8 | 14.7 | 9.1 | 23.8 | 0.6019 | 0.3424 | 0.0463 | 0.0077 | 78.1688 | 3.05 | [6 empty] | 2.9387e-06 | 5.929e-07
2009-03-31 | 関東地方整備局 | 利根川 | 利根川上流 | 左岸 | 171.25 | L171.25k-No.2 | 天端 | B.P-3-1 | 3 | 3.25 | 4 |  | 2.735 |  |  | 33 | 48 | 7.2 | 11.8 | 19 | 1.237 | 0.6457 | 0.0841 | [9 empty] | 1.1715e-05
2009-03-31 | 関東地方整備局 | 利根川 | 利根川上流 | 左岸 | 171.25 | L171.25k-No.2 | 天端 | B.P-4 | 4 | 4.48 | 3 |  | 2.716 |  |  | 1.7 | 63.1 | 24 | 11.2 | 35.2 | 0.1667 | 0.1297 | 0.0334 | 0.0025 | 66.68 | 8.07 | [6 empty] | 1.3789e-06 | 6.25e-08
2009-03-31 | 関東地方整備局 | 利根川 | 利根川上流 | 左岸 | 171.25 | L171.25k-No.2 | 天端 | B.P-5 | 5 | 5.45 | 8 |  | 2.764 |  |  | 18.7 | 64.3 | 10.3 | 6.7 | 17 | 0.536 | 0.403 | 0.1048 | 0.0173 | 30.9827 | 5.02 | [6 empty] | 1.9506e-05 | 2.9929e-06
2009-03-31 | 関東地方整備局 | 利根川 | 利根川上流 | 左岸 | 171.25 | L171.25k-No.2 | 天端 | B.P-6 | 6 | 6.45 | 14 |  | 2.745 |  |  | 59.5 | 36.2 |  |  | 4.4 | 5.9177 | 3.5307 | 0.4541 | 0.2242 | 26.3947 | 0.524 | [6 empty] | 0.00058293 | 0.00050266
2009-03-31 | 関東地方整備局 | 利根川 | 利根川上流 | 左岸 | 171.25 | L171.25k-No.2 | 天端 | B.P-8 | 8 | 8.45 | 16 |  | 2.733 |  |  | 21.4 | 73.8 | 1.2 | 3.6 | 4.8 | 0.6704 | 0.5424 | 0.279 | 0.1825 | 3.6734 | 1.05 | [6 empty] | 0.00018857 | 0.00033306
2009-03-31 | 関東地方整備局 | 利根川 | 利根川上流 | 左岸 | 171.25 | L171.25k-No.2 | 天端 | B.P-10 | 10 | 10.45 | 29 |  | 2.814 |  |  | 2.2 | 92 |  |  | 5.8 | 0.3649 | 0.3225 | 0.2022 | 0.1375 | 2.6538 | 1.21 | [6 empty] | 8.9432e-05 | 0.00018906
2009-03-31 | 関東地方整備局 | 利根川 | 利根川上流 | 左岸 | 171.25 | L171.25k-No.2 | 天端 | B.P-12 | 12 | 12.31 | 50 |  | 2.746 |  |  | 54.7 | 39.2 | 2.4 | 3.7 | 6.1 | 5.2262 | 2.8874 | 0.304 | 0.1637 | 31.9255 | 0.3 | [6 empty] | 0.00023005 | 0.00026798
2009-03-31 | 関東地方整備局 | 利根川 | 利根川上流 | 左岸 | 171.25 | L171.25k-No.2 | 天端 | B.P-14 | 14 | 14.42 | 50 |  | 2.73 |  |  | 74.1 | 21.1 | 1.5 | 3.3 | 4.8 | 20.4547 | 15.4297 | 1.1287 | 0.3292 | 62.1346 | 1.26 | [6 empty] | 0.0048065 | 0.0010837
2009-03-31 | 関東地方整備局 | 利根川 | 利根川上流 | 左岸 | 171.25 | L171.25k-No.2 | 天端 | B.P-16 | 16 | 16.45 | 40 |  | 2.719 |  |  | 62.9 | 29.3 | 4 | 3.8 | 7.8 | 7.0208 | 4.0439 | 0.4984 | 0.1467 | 47.8582 | 1.18 | [6 empty] | 0.00072325 | 0.00021521
2009-03-31 | 関東地方整備局 | 利根川 | 利根川上流 | 左岸 | 171.25 | L171.25k-No.2 | 天端 | B.P-18 | 18 | 18.3 | 50 |  | 2.713 |  |  | 73.4 | 20.7 | 3 | 2.9 | 5.9 | 9.1924 | 6.8319 | 1.0294 | 0.2569 | 35.782 | 3.28 | [6 empty] | 0.0038829 | 0.00065998
2009-03-31 | 関東地方整備局 | 利根川 | 利根川上流 | 左岸 | 171.25 | L171.25k-No.2 | 天端 | B.P-20 | 20 | 20.29 | 50 |  | 2.709 |  |  | 71.4 | 20.8 | 4.4 | 3.4 | 7.8 | 12.2632 | 7.7256 | 0.5094 | 0.1306 | 93.8989 | 3.3 | [6 empty] | 0.00076077 | 0.00017056
2009-03-31 | 関東地方整備局 | 利根川 | 利根川上流 | 左岸 | 171.25 | L171.25k-No.2 | 天端 | B.P-22 | 22 | 22.45 | 45 |  | 2.777 |  |  | 45.2 | 42.8 | 7.5 | 4.5 | 12 | 2.9896 | 1.3123 | 0.2145 | 0.0449 | 66.5835 | 1.14 | [6 empty] | 0.00010255 | 2.016e-05
2009-03-31 | 関東地方整備局 | 利根川 | 利根川上流 | 左岸 | 171.25 | L171.25k-No.2 | 天端 | B.P-24 | 24 | 24.28 | 50 |  | 2.726 |  |  | 63 | 27.2 | 5.9 | 3.9 | 9.8 | 8.5682 | 4.9541 | 0.371 | 0.0801 | 106.9688 | 1.24 | [6 empty] | 0.00036496 | 6.416e-05
2009-03-31 | 関東地方整備局 | 利根川 | 利根川上流 | 左岸 | 171.25 | L171.25k-No.2 | 天端 | B.P-26 | 26 | 26.45 | 40 |  | 2.732 |  |  | 52.9 | 33.7 | 7.9 | 5.5 | 13.4 | 3.5128 | 2.3141 | 0.25 | 0.0299 | 117.4849 | 3.07 | [6 empty] | 0.00014623 | 8.9401e-06
2009-03-31 | 関東地方整備局 | 利根川 | 利根川上流 | 左岸 | 171.25 | L171.25k-No.3 | 裏のり | B.P-1 | 1 | 1.45 | 14 | 1.392 | 2.771 | 1.276 | 0.91281 | 20.9 | 64.4 | 8.8 | 5.9 | 14.7 | 0.4889 | 0.375 | 0.1285 | 0.0284 | 17.2148 | 3.22 | [6 empty] | 3.1284e-05 | 8.0656e-06 |  | 2.6479e-05 | CU |  |  | 8.6 | 22.7
2009-03-31 | 関東地方整備局 | 利根川 | 利根川上流 | 左岸 | 171.25 | L171.25k-No.3 | 裏のり | B.T-1 | 1.5 | 2.3 | 14 | 1.352 | 2.747 | 1.301 | 0.95701 | 3.2 | 79.9 | 11.8 | 5.1 | 16.9 | 0.2218 | 0.1847 | 0.0905 | 0.0328 | 6.7622 | 2.13 | [5 empty] | 7.32e-06 | 1.3885e-05 | 1.0758e-05 |  | 1.9983e-05
2009-03-31 | 関東地方整備局 | 利根川 | 利根川上流 | 左岸 | 171.25 | L171.25k-No.3 | 裏のり |  | 3.5 | 4 | 10
2009-03-31 | 関東地方整備局 | 利根川 | 利根川上流 | 左岸 | 171.25 | L171.25k-No.3 | 裏のり | B.P-3 | 4 | 4.45 | 7 | 1.339 | 2.759 | 1.324 | 0.99868 | 7.9 | 78.2 | 8.4 | 5.5 | 13.9 | 0.3708 | 0.3018 | 0.1262 | 0.0424 | 8.7453 | 2.19 | [6 empty] | 3.0002e-05 | 1.7978e-05 |  | 5.6053e-05
2009-03-31 | 関東地方整備局 | 利根川 | 利根川上流 | 左岸 | 171.25 | L171.25k-No.3 | 裏のり | B.S-1-2 | 5.15 | 5.8 | 7 | 1.741 | 2.756 | 1.083 | 0.60981 | 26.5 | 69.1 |  |  | 4.4 | 0.4942 | 0.4041 | 0.2434 | 0.1766 | 2.7984 | 0.982 | [6 empty] | 0.00013744 | 0.00031188 |  | 0.00035695 | CU |  |  | 51.1 | 33.7
2009-03-31 | 関東地方整備局 | 利根川 | 利根川上流 | 左岸 | 171.25 | L171.25k-No.3 | 裏のり |  | 6 | 6.5 | 33
2009-03-31 | 関東地方整備局 | 利根川 | 利根川上流 | 左岸 | 171.25 | L171.25k-No.3 | 裏のり | B.P-5 | 7 | 7.45 | 48 | 1.801 | 2.731 | 0.931 | 0.41789 | 61.2 | 31.4 |  |  | 7.4 | 6.0172 | 3.6759 | 0.4213 | 0.1417 | 42.4644 | 1.25 | [6 empty] | 0.00048998 | 0.00020079 |  | 0.0010231
2009-03-31 | 関東地方整備局 | 利根川 | 利根川上流 | 左岸 | 171.25 | L171.25k-No.3 | 裏のり | B.P-7 | 9 | 9.42 | 50 | 1.787 | 2.754 | 0.99 | 0.48759 | 72.8 | 22.1 | 3.2 | 1.9 | 5.1 | 11.4772 | 7.8454 | 0.8408 | 0.2859 | 40.1441 | 2.2 | [6 empty] | 0.0024295 | 0.00081739 |  | 0.012056
2009-03-31 | 関東地方整備局 | 利根川 | 利根川上流 | 左岸 | 171.25 | L171.25k-No.3 | 裏のり |  | 10 | 10.5 | 16
2009-03-31 | 関東地方整備局 | 利根川 | 利根川上流 | 左岸 | 171.25 | L171.25k-No.3 | 裏のり | B.P-9 | 11 | 11.45 | 26 |  | 2.721 |  |  | 61.7 | 31.6 | 4.2 | 2.5 | 6.7 | 6.2723 | 4.128 | 0.4893 | 0.173 | 36.2561 | 0.989 | [6 empty] | 0.00069302 | 0.00029929
2009-03-31 | 関東地方整備局 | 利根川 | 利根川上流 | 左岸 | 171.25 | L171.25k-No.3 | 裏のり | B.P-11 | 13 | 13.45 | 47 |  | 2.715 |  |  | 75.8 | 20.9 |  |  | 3.4 | 13.2854 | 7.6775 | 1.4045 | 0.5004 | 26.5496 | 1.56 | [6 empty] | 0.0079764 | 0.002504
2009-03-31 | 関東地方整備局 | 利根川 | 利根川上流 | 左岸 | 171.25 | L171.25k-No.3 | 裏のり | B.P-13 | 15 | 15.42 | 50 |  | 2.72 |  |  | 72.4 | 21.8 |  |  | 5.8 | 13.3244 | 8.6372 | 1.0213 | 0.25 | 53.2976 | 1.85 | [6 empty] | 0.0038125 | 0.000625
2009-03-31 | 関東地方整備局 | 利根川 | 利根川上流 | 左岸 | 171.25 | L171.25k-No.3 | 裏のり | B.P-15 | 17 | 17.37 | 50 |  | 2.727 |  |  | 68.8 | 22.2 | 5.6 | 3.4 | 9 | 10.4513 | 7.0559 | 0.5959 | 0.1106 | 94.4964 | 2.81 | [6 empty] | 0.0010941 | 0.00012232
2009-03-31 | 関東地方整備局 | 利根川 | 利根川上流 | 左岸 | 171.25 | L171.25k-No.3 | 裏のり | B.P-17 | 19 | 19.35 | 50 |  | 2.766 |  |  | 58.4 | 30 | 7.1 | 4.5 | 11.6 | 6.0053 | 3.4596 | 0.25 | 0.0484 | 124.0764 | 1.74 | [6 empty] | 0.00014623 | 2.3426e-05
2009-03-31 | 関東地方整備局 | 利根川 | 利根川上流 | 左岸 | 171.25 | L171.25k-No.3 | 裏のり |  | 19 | 19.5 | 50
2009-03-31 | 関東地方整備局 | 利根川 | 利根川上流 | 左岸 | 171.25 | L171.25k-No.3 | 裏のり | B.P-19 | 21 | 21.37 | 50 |  | 2.736 |  |  | 59 | 30.7 | 6.4 | 3.9 | 10.3 | 6.5181 | 3.6325 | 0.3632 | 0.0704 | 92.5866 | 1.55 | [6 empty] | 0.00034742 | 4.9562e-05
2009-03-31 | 関東地方整備局 | 利根川 | 利根川上流 | 左岸 | 171.25 | L171.25k-No.3 | 裏のり | B.P-21 | 23 | 23.45 | 46 |  | 2.722 |  |  | 52.3 | 36.5 | 8.3 | 2.9 | 11.2 | 4.7216 | 2.3458 | 0.3599 | 0.0565 | 83.5681 | 2.14 | [6 empty] | 0.00034015 | 3.1923e-05
2009-03-31 | 関東地方整備局 | 利根川 | 利根川上流 | 左岸 | 173.9 | L173.900kmNo.1 | 表のり | B.1-D1 | 1 | 2.1 | 6 | 1.529 | 2.691 | 1.212 | 0.80486 | 1.5 | 55.1 | 34.7 | 8.7 | 43.4 | [6 empty] | 9999 | 9999 | 0 | [7 empty] | CU |  |  | 28.3 | 23.1
2009-03-31 | 関東地方整備局 | 利根川 | 利根川上流 | 左岸 | 173.9 | L173.900kmNo.1 | 表のり | B.1-P1 | 2.15 | 2.45 | 8 | 1.991 | 2.728 | 0.46 | 0.066668 | 53.3 | 34.3 | 6.3 | 6.1 | 12.4
2009-03-31 | 関東地方整備局 | 利根川 | 利根川上流 | 左岸 | 173.9 | L173.900kmNo.1 | 表のり | B.1-D2 | 3 | 4.7 | 9 | 1.642 | 2.664 | 1.015 | 0.51895 | 0.4 | 74.9 | 19.6 | 5.1 | 24.7 | [16 empty] | CU |  |  | 25.7 | 29.9
2009-03-31 | 関東地方整備局 | 利根川 | 利根川上流 | 左岸 | 173.9 | L173.900kmNo.1 | 表のり | B.1-P2 | 5.15 | 5.45 | 6 | 1.835 | 2.7 | 0.72 | 0.217 | 0.2 | 70.4 | 22.9 | 6.5 | 29.4
2009-03-31 | 関東地方整備局 | 利根川 | 利根川上流 | 左岸 | 173.9 | L173.900kmNo.1 | 表のり | B.1-D3 | 6 | 6.75 | 2 | 1.632 | 2.648 | 1.418 | 1.1792 | 0 | 7.8 | 64.3 | 27.9 | 92.2 | [6 empty] | 51.1 | 36.3 | 14.8 | [7 empty] | CU |  |  | 60.8 | 7
2009-03-31 | 関東地方整備局 | 利根川 | 利根川上流 | 左岸 | 173.9 | L173.900kmNo.1 | 表のり | B.1-P3 | 7.15 | 7.3 | 50 | 2.166 | 2.712 | 0.313 | 0.023354 | 67.5 | 23.1 |  |  | 9.4
2009-03-31 | 関東地方整備局 | 利根川 | 利根川上流 | 左岸 | 173.9 | L173.900kmNo.1 | 表のり | B.1-S1 | 7.5 | 8.8 |  | 2.161 | 2.751 | 0.423 | 0.053188 | 52.8 | 43 |  |  | 4.2 | [16 empty] | CU |  |  | 19.2 | 38.7
2009-03-31 | 関東地方整備局 | 利根川 | 利根川上流 | 左岸 | 173.9 | L173.900kmNo.1 | 表のり | B.1-P4 | 8.95 | 9.25 | 40 | 1.998 | 2.749 | 0.49 | 0.078959 | 46.1 | 44.3 |  |  | 9.6
2009-03-31 | 関東地方整備局 | 利根川 | 利根川上流 | 左岸 | 173.9 | L173.900kmNo.1 | 表のり | B.1-S2 | 12.5 | 13.9 |  | 2.187 | 2.743 | 0.367 | 0.03616 | 78.6 | 18.3 |  |  | 3.2 | [16 empty] | CU |  |  | 62.9 | 33.5
2009-03-31 | 関東地方整備局 | 利根川 | 利根川上流 | 左岸 | 173.9 | L173.900kmNo.1 | 表のり | B.1-P7 | 16.15 | 16.4 | 50 | 2.145 | 2.726 | 0.36 | 0.034306 | 65.2 | 27.4 |  |  | 7.4
2009-03-31 | 関東地方整備局 | 利根川 | 利根川上流 | 左岸 | 173.9 | L173.900kmNo.1 | 表のり | B.1-S3 | 17.5 | 18.3 |  | 2.137 | 2.734 | 0.374 | 0.038074 | 73.8 | 20.6 |  |  | 5.6 | [16 empty] | CU |  |  | 49.6 | 34.9
2009-03-31 | 関東地方整備局 | 利根川 | 利根川上流 | 左岸 | 173.9 | L173.900kmNo.1 | 表のり | B.1-P8 | 18.45 | 18.62 | 50 | 2.228 | 2.728 | 0.322 | 0.025254 | 60.1 | 29.6 | 6.7 | 3.6 | 10.3
2009-03-31 | 関東地方整備局 | 利根川 | 利根川上流 | 左岸 | 173.9 | L173.900kmNo.1 | 表のり | B.1-P9 | 20.15 | 20.3 | 50 | 2.304 | 2.77 | 0.304 | 0.021545 | 56.6 | 34.5 |  |  | 9
2009-03-31 | 関東地方整備局 | 利根川 | 利根川上流 | 左岸 | 173.9 | L173.900kmNo.1 | 表のり | B.1-P10 | 21.15 | 21.42 | 50 | 2.146 | 2.715 | 0.375 | 0.038352 | 53.4 | 34.6 | 5.9 | 6.1 | 12
2009-03-31 | 関東地方整備局 | 利根川 | 利根川上流 | 左岸 | 173.9 | L173.900kmNo.1 | 表のり | B.1-S4 | 22.5 | 23.9 |  | 2.206 | 2.711 | 0.352 | 0.032259 | 63.8 | 29.7 |  |  | 6.6 | [16 empty] | CU |  |  | 47.6 | 33.4
2009-03-31 | 関東地方整備局 | 利根川 | 利根川上流 | 左岸 | 173.9 | L173.900kmNo.1 | 表のり | B.1-P11 | 24.05 | 24.17 | 50 | 2.201 | 2.742 | 0.341 | 0.029569 | 63.2 | 25.8 | 6.3 | 4.7 | 11
2009-03-31 | 関東地方整備局 | 利根川 | 利根川上流 | 左岸 | 173.9 | L173.900kmNo.2 | 裏のり | B.2-P1 | 1.15 | 1.46 | 3 |  | 2.715 |  |  | 49.2 | 32.8 | 12 | 6 | 18
2009-03-31 | 関東地方整備局 | 利根川 | 利根川上流 | 左岸 | 173.9 | L173.900kmNo.2 | 裏のり | B.2-P2 | 2.15 | 2.45 | 10 |  | 2.773 |  |  | 43.7 | 44.9 | 7.2 | 4.2 | 11.4
2009-03-31 | 関東地方整備局 | 利根川 | 利根川上流 | 左岸 | 173.9 | L173.900kmNo.2 | 裏のり | B.2-P3 | 3.15 | 3.47 | 3 |  | 2.723 |  |  | 3 | 56.4 | 31.1 | 9.5 | 40.6 | [6 empty] | 9999 | 9999 | 0
2009-03-31 | 関東地方整備局 | 利根川 | 利根川上流 | 左岸 | 173.9 | L173.900kmNo.2 | 裏のり | B.2-P4 | 4.15 | 4.49 | 4 |  | 2.684 |  |  | 0.1 | 43.3 | 43.2 | 13.4 | 56.6 | [6 empty] | 31.3 | 22.2 | 9.1
2009-03-31 | 関東地方整備局 | 利根川 | 利根川上流 | 左岸 | 173.9 | L173.900kmNo.2 | 裏のり | B.2-P5 | 5.15 | 5.46 | 5 |  | 2.696 |  |  | 0.1 | 61.7 | 28 | 10.2 | 38.2 | [6 empty] | 9999 | 9999 | 0
2009-03-31 | 関東地方整備局 | 利根川 | 利根川上流 | 左岸 | 173.9 | L173.900kmNo.2 | 裏のり | B.2-P6 | 6.15 | 6.45 | 7 |  | 2.675 |  |  | 0 | 31.9 | 49.5 | 18.6 | 68.1 | [6 empty] | 33.3 | 24.3 | 9
2009-03-31 | 関東地方整備局 | 利根川 | 利根川上流 | 左岸 | 173.9 | L173.900kmNo.2 | 裏のり | B.2-P7 | 7.15 | 7.45 | 10 |  | 2.737 |  |  | 0 | 60.7 | 29.6 | 9.7 | 39.3 | [6 empty] | 9999 | 9999 | 0
2009-03-31 | 関東地方整備局 | 利根川 | 利根川上流 | 左岸 | 173.9 | L173.900kmNo.2 | 裏のり | B.2-P8 | 8.15 | 8.45 | 21 |  | 2.771 |  |  | 14.1 | 75.2 | 6.6 | 4.1 | 10.7
2009-03-31 | 関東地方整備局 | 利根川 | 利根川上流 | 左岸 | 173.9 | L173.900kmNo.2 | 裏のり | B.2-P9 | 10.15 | 10.45 | 18 |  | 2.727 |  |  | 37.1 | 55.4 |  |  | 7.6
2009-03-31 | 関東地方整備局 | 利根川 | 利根川上流 | 左岸 | 173.9 | L173.900kmNo.2 | 裏のり | B.2-P10 | 12.15 | 12.45 | 41 |  | 2.779 |  |  | 58.3 | 33.5 |  |  | 8.2
2009-03-31 | 関東地方整備局 | 利根川 | 利根川上流 | 左岸 | 173.9 | L173.900kmNo.2 | 裏のり | B.2-P11 | 14.15 | 14.41 | 50 |  | 2.73 |  |  | 54.2 | 35.5 | 6.9 | 3.4 | 10.3
2009-03-31 | 関東地方整備局 | 利根川 | 利根川上流 | 左岸 | 173.9 | L173.900kmNo.2 | 裏のり | B.2-P12 | 16.15 | 16.4 | 50 |  | 2.932 |  |  | 56.1 | 34.2 |  |  | 9.8
2009-03-31 | 関東地方整備局 | 利根川 | 利根川上流 | 左岸 | 173.9 | L173.900kmNo.2 | 裏のり | B.2-P13 | 18.15 | 18.45 | 30 |  | 2.718 |  |  | 72 | 21.1 |  |  | 7
2009-03-31 | 関東地方整備局 | 利根川 | 利根川上流 | 左岸 | 173.9 | L173.900kmNo.2 | 裏のり | B.2-P14 | 20.15 | 20.42 | 50 |  | 2.735 |  |  | 65.7 | 25.6 |  |  | 8.8
2009-03-31 | 関東地方整備局 | 利根川 | 利根川上流 | 左岸 | 173.9 | L173.900kmNo.2 | 裏のり | B.2-P15 | 22.15 | 22.31 | 50 |  | 2.752 |  |  | 60.4 | 33.5 |  |  | 6.2
2009-03-31 | 関東地方整備局 | 利根川 | 利根川上流 | 左岸 | 173.9 | L173.900kmNo.2 | 裏のり | B.2-P16 | 24.15 | 24.23 | 50 |  | 2.767 |  |  | 67.3 | 24.6 |  |  | 8.2
2009-03-31 | 関東地方整備局 | 利根川 | 利根川上流 | 左岸 | 173.9 | L173.900kmNo.2 | 裏のり | B.2-P17 | 26.15 | 26.22 | 50 |  | 2.736 |  |  | 67.2 | 25 |  |  | 7.8
2009-03-31 | 関東地方整備局 | 利根川 | 利根川上流 | 左岸 | 173.9 | L173.900kmNo.2 | 裏のり | B.2P-18 | 28.15 | 28.35 | 50 |  | 2.72 |  |  | 66.7 | 24.4 |  |  | 9
2009-03-31 | 関東地方整備局 | 利根川 | 利根川上流 | 左岸 | 173.9 | L173.900kmNo.3 | 裏のり | B.3-S1 | 1 | 2 |  | 1.805 | 2.733 | 0.732 | 0.22646 | 16.7 | 49.4 | 20.8 | 13.1 | 33.9 | [16 empty] | CU |  |  | 32.9 | 28.4
2009-03-31 | 関東地方整備局 | 利根川 | 利根川上流 | 左岸 | 173.9 | L173.900kmNo.3 | 裏のり | B.3-P1 | 2.15 | 2.45 | 4 | 1.737 | 2.737 | 0.719 | 0.21623 | 30.3 | 57.9 | 6.5 | 5.3 | 11.8
2009-03-31 | 関東地方整備局 | 利根川 | 利根川上流 | 左岸 | 173.9 | L173.900kmNo.3 | 裏のり | B.3-D1 | 3 | 5 | 3 | 1.747 | 2.678 | 1.015 | 0.51895 | 0.2 | 37.2 | 47.9 | 14.7 | 62.6 | [6 empty] | 33 | 27.8 | 5.2 | [7 empty] | CU |  |  | 30.1 | 28
2009-03-31 | 関東地方整備局 | 利根川 | 利根川上流 | 左岸 | 173.9 | L173.900kmNo.3 | 裏のり | B.3-P2 | 5.15 | 5.45 | 6 | 1.617 | 2.656 | 1.086 | 0.61401 | 0 | 41.6 | 49.1 | 9.3 | 58.4 | [6 empty] | 32.6 | 27.1 | 5.5
2009-03-31 | 関東地方整備局 | 利根川 | 利根川上流 | 左岸 | 173.9 | L173.900kmNo.3 | 裏のり | B.3-S2 | 5.6 | 6.7 |  | 2.007 | 2.729 | 0.693 | 0.19658 | 14.3 | 72.8 | 8.9 | 4 | 12.9 | [16 empty] | CU |  |  | 33.9 | 36.3
2009-03-31 | 関東地方整備局 | 利根川 | 利根川上流 | 左岸 | 173.9 | L173.900kmNo.3 | 裏のり | B.3-S3 | 7.5 | 8.8 |  | 2.139 | 2.756 | 0.478 | 0.073894 | 42.1 | 55 |  |  | 3 | [16 empty] | CU |  |  | 40.4 | 36
2009-03-31 | 関東地方整備局 | 利根川 | 利根川上流 | 左岸 | 173.9 | L173.900kmNo.3 | 裏のり | B.3-S5 | 17.5 | 19.1 |  | 2.307 | 2.819 | 0.35 | 0.031759 | 68.4 | 26.5 |  |  | 5.2 | [16 empty] | CU |  |  | 67.1 | 36.2
2009-03-31 | 関東地方整備局 | 利根川 | 利根川上流 | 左岸 | 173.9 | L173.900kmNo.3 | 裏のり | B.3-P9 | 19.15 | 19.43 | 50 | 2.079 | 2.814 | 0.412 | 0.049529 | 80.6 | 17.6 |  |  | 1.8
2009-03-31 | 関東地方整備局 | 利根川 | 利根川上流 | 左岸 | 173.9 | L173.900kmNo.3 | 裏のり | B.3-S6 | 22.5 | 23.3 |  | 2.183 | 2.765 | 0.367 | 0.03616 | 78.9 | 16.3 |  |  | 4.8 | [16 empty] | CU |  |  | 30.1 | 35.6
2009-03-31 | 関東地方整備局 | 利根川 | 利根川上流 | 左岸 | 173.9 | L173.900kmNo.3 | 裏のり | B.3-P11 | 23.45 | 23.62 | 50 | 2.284 | 2.739 | 0.301 | 0.020961 | 57.2 | 35.1 | 4.2 | 3.5 | 7.7
2009-03-31 | 関東地方整備局 | 利根川 | 利根川上流 | 左岸 | 173.9 | L173.900kmNo.3 | 裏のり | B.3-P12 | 25.15 | 25.38 | 50 | 2.239 | 2.699 | 0.332 | 0.027473 | 60.8 | 26.9 | 7.2 | 5.1 | 12.3
2009-03-31 | 関東地方整備局 | 利根川 | 利根川上流 | 左岸 | 176.25 | L176.250kmNo.1 | 表のり | B.1-S1 | 1 | 1.5 |  | 1.768 | 2.759 | 0.771 | 0.25879 | 15.3 | 66.3 | 15.1 | 3.3 | 18.4 | [16 empty] | CU |  |  | 38.1 | 31.5
2009-03-31 | 関東地方整備局 | 利根川 | 利根川上流 | 左岸 | 176.25 | L176.250kmNo.1 | 表のり | B.1-P1 | 2.15 | 2.45 | 5 | 1.737 | 2.716 | 0.881 | 0.36353 | 16.1 | 53.4 | 24.2 | 6.3 | 30.5
2009-03-31 | 関東地方整備局 | 利根川 | 利根川上流 | 左岸 | 176.25 | L176.250kmNo.1 | 表のり | B.1-P2 | 3.3 | 3.45 | 20 | 2.155 | 2.76 | 0.358 | 0.033787 | 55.7 | 41.2 |  |  | 3.2
2009-03-31 | 関東地方整備局 | 利根川 | 利根川上流 | 左岸 | 176.25 | L176.250kmNo.1 | 表のり | B.1-S2 | 3.5 | 4.4 |  | 1.971 | 2.768 | 0.495 | 0.081129 | 48.5 | 45.3 |  |  | 6.2 | [16 empty] | CU |  |  | 31 | 35.3
2009-03-31 | 関東地方整備局 | 利根川 | 利根川上流 | 左岸 | 176.25 | L176.250kmNo.1 | 表のり | B.1-P3 | 4.55 | 4.85 | 19 | 1.861 | 2.788 | 0.59 | 0.12917 | 24.6 | 64.7 | 6.1 | 4.6 | 10.7
2009-03-31 | 関東地方整備局 | 利根川 | 利根川上流 | 左岸 | 176.25 | L176.250kmNo.1 | 表のり | B.1-D1 | 7.9 | 8.4 | 14 | 1.499 | 2.524 | 2.048 | 2.8182 | 0 | 12.9 | 57.5 | 29.6 | 87.1 | [6 empty] | 96 | 62.7 | 33.3 | [7 empty] | UU | [8 empty] | 50.3 | 0.8
2009-03-31 | 関東地方整備局 | 利根川 | 利根川上流 | 左岸 | 176.25 | L176.250kmNo.1 | 表のり | B.1-P4 | 9.15 | 9.45 | 37 | 2.246 | 2.754 | 0.305 | 0.021741 | 72.9 | 24 |  |  | 3.2
2009-03-31 | 関東地方整備局 | 利根川 | 利根川上流 | 左岸 | 176.25 | L176.250kmNo.1 | 表のり | B.1-S4 | 9.5 | 10 |  | 2.24 | 2.761 | 0.365 | 0.035624 | 47.2 | 47.7 |  |  | 5.2 | [16 empty] | CU |  |  | 34.6 | 36.9
2009-03-31 | 関東地方整備局 | 利根川 | 利根川上流 | 左岸 | 176.25 | L176.250kmNo.1 | 表のり | B.1-P5 | 11.15 | 11.4 | 50 | 2.18 | 2.742 | 0.382 | 0.040335 | 51.7 | 40.8 |  |  | 7.6
2009-03-31 | 関東地方整備局 | 利根川 | 利根川上流 | 左岸 | 176.25 | L176.250kmNo.1 | 表のり | B.1-P6 | 13.15 | 13.36 | 50 | 2.186 | 2.725 | 0.356 | 0.033273 | 59 | 33.2 |  |  | 7.8
2009-03-31 | 関東地方整備局 | 利根川 | 利根川上流 | 左岸 | 176.25 | L176.250kmNo.1 | 表のり | B.1-S5 | 14 | 14.6 |  | 2.23 | 2.79 | 0.403 | 0.046651 | 45.6 | 41.4 | 8.4 | 4.6 | 13 | [16 empty] | CU |  |  | 49.1 | 34.4
2009-03-31 | 関東地方整備局 | 利根川 | 利根川上流 | 左岸 | 176.25 | L176.250kmNo.1 | 表のり | B.1-P7 | 15.15 | 15.45 | 38 | 2.13 | 2.714 | 0.386 | 0.041495 | 55.9 | 35.8 |  |  | 8.4
2009-03-31 | 関東地方整備局 | 利根川 | 利根川上流 | 左岸 | 176.25 | L176.250kmNo.1 | 表のり | B.1-P8 | 17.15 | 17.45 | 37 | 2.002 | 2.815 | 0.596 | 0.13265 | 37.7 | 49.5 | 9.3 | 3.5 | 12.8
2009-03-31 | 関東地方整備局 | 利根川 | 利根川上流 | 左岸 | 176.25 | L176.250kmNo.1 | 表のり | B.1-S6 | 19 | 19.6 |  | 2.262 | 2.739 | 0.33 | 0.02702 | 66.6 | 28.1 |  |  | 5.4 | [16 empty] | CU |  |  | 45.2 | 32.9
2009-03-31 | 関東地方整備局 | 利根川 | 利根川上流 | 左岸 | 176.25 | L176.250kmNo.1 | 表のり | B.1-P9 | 20.15 | 20.23 | 50 | 2.239 | 2.725 | 0.318 | 0.024399 | 65 | 25.9 |  |  | 9.2
2009-03-31 | 関東地方整備局 | 利根川 | 利根川上流 | 左岸 | 176.25 | L176.250kmNo.1 | 表のり | B.1-P10 | 22.15 | 22.25 | 50 | 2.316 | 2.766 | 0.308 | 0.022338 | 62.6 | 29.5 |  |  | 8
2009-03-31 | 関東地方整備局 | 利根川 | 利根川上流 | 左岸 | 176.25 | L176.250kmNo.1 | 表のり | B.1-P11 | 24.15 | 24.33 | 50 | 2.115 | 2.756 | 0.37 | 0.036973 | 79.2 | 16.6 |  |  | 4.2
2009-03-31 | 関東地方整備局 | 利根川 | 利根川上流 | 左岸 | 176.25 | L176.250kmNo.2 | 天端 | B.2-P1 | 1.15 | 1.51 | 3 |  | 2.75 |  |  | 20.1 | 63.2 | 11.1 | 5.6 | 16.7
2009-03-31 | 関東地方整備局 | 利根川 | 利根川上流 | 左岸 | 176.25 | L176.250kmNo.2 | 天端 | B.2-P2 | 2.15 | 2.53 | 2 |  | 2.735 |  |  | 26.6 | 64.2 |  |  | 9.2
2009-03-31 | 関東地方整備局 | 利根川 | 利根川上流 | 左岸 | 176.25 | L176.250kmNo.2 | 天端 | B.2-P3 | 3.15 | 3.45 | 5 |  | 2.737 |  |  | 49.2 | 45.9 |  |  | 5
2009-03-31 | 関東地方整備局 | 利根川 | 利根川上流 | 左岸 | 176.25 | L176.250kmNo.2 | 天端 | B.2-P4 | 4.15 | 4.45 | 16 |  | 2.772 |  |  | 31.8 | 62.7 |  |  | 5.6
2009-03-31 | 関東地方整備局 | 利根川 | 利根川上流 | 左岸 | 176.25 | L176.250kmNo.2 | 天端 | B.2-P5 | 5.15 | 5.45 | 18 |  | 2.729 |  |  | 63.1 | 32.3 |  |  | 4.6
2009-03-31 | 関東地方整備局 | 利根川 | 利根川上流 | 左岸 | 176.25 | L176.250kmNo.2 | 天端 | B.2-P6 | 6.15 | 6.45 | 9 |  | 2.759 |  |  | 37.3 | 59.3 |  |  | 3.4
2009-03-31 | 関東地方整備局 | 利根川 | 利根川上流 | 左岸 | 176.25 | L176.250kmNo.2 | 天端 | B.2-P7 | 7.15 | 7.45 | 29 |  | 2.808 |  |  | 57.1 | 36.3 |  |  | 6.6
2009-03-31 | 関東地方整備局 | 利根川 | 利根川上流 | 左岸 | 176.25 | L176.250kmNo.2 | 天端 | B.2-P8 | 8.15 | 8.45 | 34 |  | 2.772 |  |  | 55.3 | 39.1 |  |  | 5.6
2009-03-31 | 関東地方整備局 | 利根川 | 利根川上流 | 左岸 | 176.25 | L176.250kmNo.2 | 天端 | B.2-P9 | 9.15 | 9.45 | 13 |  | 2.941 |  |  | 1.4 | 87.5 | 7.3 | 3.8 | 11.1
2009-03-31 | 関東地方整備局 | 利根川 | 利根川上流 | 左岸 | 176.25 | L176.250kmNo.2 | 天端 | B.2-P10 | 10.15 | 10.45 | 32 |  | 2.706 |  |  | 81.6 | 16.6 |  |  | 1.8
2009-03-31 | 関東地方整備局 | 利根川 | 利根川上流 | 左岸 | 176.25 | L176.250kmNo.2 | 天端 | B.2-P11 | 11.15 | 11.45 | 4 |  | 2.49 |  |  | 3.1 | 12.7 | 55.8 | 28.4 | 84.2
2009-03-31 | 関東地方整備局 | 利根川 | 利根川上流 | 左岸 | 176.25 | L176.250kmNo.2 | 天端 | B.2-P12 | 12.15 | 12.45 | 50 |  | 2.694 |  |  | 27.3 | 64.4 |  |  | 8.4
2009-03-31 | 関東地方整備局 | 利根川 | 利根川上流 | 左岸 | 176.25 | L176.250kmNo.2 | 天端 | B.2-P13 | 14.15 | 14.45 | 36 |  | 2.72 |  |  | 51.3 | 40 |  |  | 8.8
2009-03-31 | 関東地方整備局 | 利根川 | 利根川上流 | 左岸 | 176.25 | L176.250kmNo.2 | 天端 | B.2-P14 | 16.15 | 16.43 | 50 |  | 2.695 |  |  | 69.4 | 25.7 |  |  | 5
2009-03-31 | 関東地方整備局 | 利根川 | 利根川上流 | 左岸 | 176.25 | L176.250kmNo.2 | 天端 | B.2-P15 | 17.15 | 17.45 | 3 |  | 2.686 |  |  | 0 | 36.9 | 35 | 28.1 | 63.1 | [6 empty] | 37.2 | 25.4 | 11.8
2009-03-31 | 関東地方整備局 | 利根川 | 利根川上流 | 左岸 | 176.25 | L176.250kmNo.2 | 天端 | B.2-P16 | 18.15 | 18.45 | 47 |  | 2.73 |  |  | 58.5 | 33.7 |  |  | 7.8
2009-03-31 | 関東地方整備局 | 利根川 | 利根川上流 | 左岸 | 176.25 | L176.250kmNo.2 | 天端 | B.2-P17 | 20.15 | 20.31 | 50 |  | 2.733 |  |  | 72.5 | 23 |  |  | 4.6
2009-03-31 | 関東地方整備局 | 利根川 | 利根川上流 | 左岸 | 176.25 | L176.250kmNo.2 | 天端 | B.2-P18 | 22.15 | 22.28 | 50 |  | 2.745 |  |  | 64.7 | 27.8 |  |  | 7.6
2009-03-31 | 関東地方整備局 | 利根川 | 利根川上流 | 左岸 | 176.25 | L176.250kmNo.2 | 天端 | B.2-P19 | 24.15 | 24.29 | 50 |  | 2.779 |  |  | 69.6 | 24.1 |  |  | 6.4
2009-03-31 | 関東地方整備局 | 利根川 | 利根川上流 | 左岸 | 176.25 | L176.250kmNo.2 | 天端 | B.2-P20 | 26.15 | 26.34 | 50 |  | 2.815 |  |  | 56 | 35.1 |  |  | 9
2009-03-31 | 関東地方整備局 | 利根川 | 利根川上流 | 左岸 | 176.25 | L176.250kmNo.3 | 裏のり | B.3-S1 | 1 | 2 |  | 1.629 | 2.741 | 0.934 | 0.42129 | 17.8 | 69.5 | 9.5 | 3.2 | 12.7 | [16 empty] | CU |  |  | 19.5 | 32.7
2009-03-31 | 関東地方整備局 | 利根川 | 利根川上流 | 左岸 | 176.25 | L176.250kmNo.3 | 裏のり | B.3-S2 | 2 | 3 |  | 1.752 | 2.762 | 0.676 | 0.18432 | 40.2 | 55.4 |  |  | 4.4 | [16 empty] | CU |  |  | 23.8 | 36.3
2009-03-31 | 関東地方整備局 | 利根川 | 利根川上流 | 左岸 | 176.25 | L176.250kmNo.3 | 裏のり | B.3-P1 | 3.15 | 3.45 | 6 | 1.736 | 2.784 | 0.716 | 0.21391 | 36.5 | 57.8 |  |  | 5.8
2009-03-31 | 関東地方整備局 | 利根川 | 利根川上流 | 左岸 | 176.25 | L176.250kmNo.3 | 裏のり | B.3-S3 | 3.5 | 4.5 |  | 1.9 | 2.756 | 0.52 | 0.092505 | 61.8 | 34.8 |  |  | 3.4 | [16 empty] | CU |  |  | 39.7 | 35.8
2009-03-31 | 関東地方整備局 | 利根川 | 利根川上流 | 左岸 | 176.25 | L176.250kmNo.3 | 裏のり | B.3-S4 | 5 | 5.7 |  | 1.953 | 2.835 | 0.511 | 0.088308 | 51.5 | 44.9 |  |  | 3.6 | [16 empty] | CU |  |  | 46 | 36.4
2009-03-31 | 関東地方整備局 | 利根川 | 利根川上流 | 左岸 | 176.25 | L176.250kmNo.3 | 裏のり | B.3-P2 | 5.85 | 6.15 | 23 | 1.978 | 2.756 | 0.466 | 0.069028 | 44.6 | 49.9 |  |  | 5.6
2009-03-31 | 関東地方整備局 | 利根川 | 利根川上流 | 左岸 | 176.25 | L176.250kmNo.3 | 裏のり | B.3-S5 | 6.3 | 6.9 |  | 1.937 | 2.76 | 0.485 | 0.076824 | 49.1 | 44.8 |  |  | 6.2 | [16 empty] | CU |  |  | 36.7 | 36.4
2009-03-31 | 関東地方整備局 | 利根川 | 利根川上流 | 左岸 | 176.25 | L176.250kmNo.3 | 裏のり | B.3-S6 | 7 | 7.6 |  | 2.166 | 2.796 | 0.371 | 0.037246 | 48 | 47.9 |  |  | 4.2 | [16 empty] | CU |  |  | 50.7 | 37.2
2009-03-31 | 関東地方整備局 | 利根川 | 利根川上流 | 左岸 | 176.25 | L176.250kmNo.3 | 裏のり | B.3-D1 | 8.8 | 9.1 | 38 | 1.537 | 2.553 | 1.916 | 2.4121 | 0 | 19.9 | 51.4 | 28.7 | 80.1 | [6 empty] | 98.3 | 59 | 39.3 | [7 empty] | UU | [8 empty] | 60.3 | 2
2009-03-31 | 関東地方整備局 | 利根川 | 利根川上流 | 左岸 | 176.25 | L176.250kmNo.3 | 裏のり | B.3-P4 | 9.25 | 9.55 | 38 | 2.094 | 2.718 | 0.373 | 0.037797 | 65.7 | 26.9 |  |  | 7.4
2009-03-31 | 関東地方整備局 | 利根川 | 利根川上流 | 左岸 | 176.25 | L176.250kmNo.3 | 裏のり | B.3-S7 | 10 | 10.6 |  | 2.095 | 2.736 | 0.4 | 0.045714 | 74.7 | 21.8 |  |  | 3.6 | [16 empty] | CU |  |  | 15.5 | 37.9
2009-03-31 | 関東地方整備局 | 利根川 | 利根川上流 | 左岸 | 176.25 | L176.250kmNo.3 | 裏のり | B.3-P5 | 12.15 | 12.45 | 46 | 2.207 | 2.724 | 0.311 | 0.022944 | 58.5 | 34.4 |  |  | 7.2
2009-03-31 | 関東地方整備局 | 利根川 | 利根川上流 | 左岸 | 176.25 | L176.250kmNo.3 | 裏のり | B.3-P6 | 14.15 | 14.45 | 30 | 2.017 | 2.73 | 0.441 | 0.059518 | 82.6 | 14.9 |  |  | 2.6
2009-03-31 | 関東地方整備局 | 利根川 | 利根川上流 | 左岸 | 176.25 | L176.250kmNo.3 | 裏のり | B.3-S8 | 15 | 15.7 |  | 2.236 | 2.732 | 0.312 | 0.023149 | 74.7 | 19.5 |  |  | 5.8 | [16 empty] | CU |  |  | 61.9 | 34.6
2009-03-31 | 関東地方整備局 | 利根川 | 利根川上流 | 左岸 | 176.25 | L176.250kmNo.3 | 裏のり | B.3-S9 | 20 | 20.6 |  | 2.24 | 2.735 | 0.304 | 0.021545 | 75.6 | 22.4 |  |  | 2 | [16 empty] | CU |  |  | 67.2 | 35.2
2009-03-31 | 関東地方整備局 | 利根川 | 利根川上流 | 左岸 | 176.25 | L176.250kmNo.3 | 裏のり | B.3-P9 | 22.15 | 22.25 | 50 | 2.187 | 2.737 | 0.368 | 0.03643 | 69.2 | 23.2 |  |  | 7.6
2009-03-31 | 関東地方整備局 | 利根川 | 利根川上流 | 左岸 | 176.25 | L176.250kmNo.3 | 裏のり | B.3-P10 | 24.15 | 24.45 | 43 | 2.062 | 2.718 | 0.437 | 0.058075 | 61.5 | 29.1 |  |  | 9.4
2009-03-31 | 関東地方整備局 | 利根川 | 利根川上流 | 左岸 | 177.45 | L177.450kmNo.1 | 表のり | B.1-S1 | 1.5 | 2.85 |  | 2.076 | 2.583 | 0.458 | 0.065893 | 21.3 | 55.9 | 16.3 | 6.5 | 22.8 | [16 empty] | CU |  |  | 31.7 | 32.8
2009-03-31 | 関東地方整備局 | 利根川 | 利根川上流 | 左岸 | 177.45 | L177.450kmNo.1 | 表のり | B.1-P1 | 3.15 | 3.45 | 34 | 2.064 | 2.769 | 0.513 | 0.08923 | 27.4 | 50.8 | 15 | 6.8 | 21.8
2009-03-31 | 関東地方整備局 | 利根川 | 利根川上流 | 左岸 | 177.45 | L177.450kmNo.1 | 表のり | B.1-S2 | 4 | 4.75 |  | 1.685 | 2.692 | 0.89 | 0.373 | 15.8 | 49.9 | 26.1 | 8.2 | 34.3 | [16 empty] | CU |  |  | 23.1 | 32.4
2009-03-31 | 関東地方整備局 | 利根川 | 利根川上流 | 左岸 | 177.45 | L177.450kmNo.1 | 表のり | B.1-P2 | 5.15 | 5.45 | 10 | 1.829 | 2.804 | 0.946 | 0.43504 | 0 | 67.6 | 24.4 | 8 | 32.4
2009-03-31 | 関東地方整備局 | 利根川 | 利根川上流 | 左岸 | 177.45 | L177.450kmNo.1 | 表のり | B.1-P3 | 6.15 | 6.45 | 28 | 1.988 | 2.75 | 0.478 | 0.073894 | 59.3 | 29.5 | 7.1 | 4.1 | 11.2
2009-03-31 | 関東地方整備局 | 利根川 | 利根川上流 | 左岸 | 177.45 | L177.450kmNo.1 | 表のり | B.1-P4 | 8.15 | 8.45 | 20 | 2.108 | 2.753 | 0.393 | 0.043574 | 62.5 | 30.6 |  |  | 7
2009-03-31 | 関東地方整備局 | 利根川 | 利根川上流 | 左岸 | 177.45 | L177.450kmNo.1 | 表のり | B.1-S3 | 9 | 9.8 |  | 1.947 | 2.744 | 0.428 | 0.054904 | 77.1 | 20.7 |  |  | 2.2 | [16 empty] | CU |  |  | 27.6 | 37.2
2009-03-31 | 関東地方整備局 | 利根川 | 利根川上流 | 左岸 | 177.45 | L177.450kmNo.1 | 表のり | B.1-S4 | 15 | 15.8 |  | 2.002 | 2.714 | 0.413 | 0.049855 | 80.7 | 15.7 |  |  | 3.6 | [16 empty] | CU |  |  | 30 | 35.9
2009-03-31 | 関東地方整備局 | 利根川 | 利根川上流 | 左岸 | 177.45 | L177.450kmNo.1 | 表のり | B.1-P7 | 16.15 | 16.33 | 50 | 2.112 | 2.713 | 0.393 | 0.043574 | 61.2 | 27.9 | 7.1 | 3.8 | 10.9
2009-03-31 | 関東地方整備局 | 利根川 | 利根川上流 | 左岸 | 177.45 | L177.450kmNo.1 | 表のり | B.1-P8 | 18.15 | 18.45 | 12 | 1.566 | 2.72 | 0.855 | 0.33694 | 75.6 | 21 |  |  | 3.4
2009-03-31 | 関東地方整備局 | 利根川 | 利根川上流 | 左岸 | 177.45 | L177.450kmNo.1 | 表のり | B.1-S5 | 19 | 19.8 |  | 2.102 | 2.698 | 0.371 | 0.037246 | 72.5 | 23.5 |  |  | 4 | [16 empty] | CU |  |  | 39.5 | 38.6
2009-03-31 | 関東地方整備局 | 利根川 | 利根川上流 | 左岸 | 177.45 | L177.450kmNo.1 | 表のり | B.1-P10 | 23.15 | 23.45 | 46 | 2.248 | 2.724 | 0.331 | 0.027246 | 56.2 | 33 | 6.9 | 3.9 | 10.8
2009-03-31 | 関東地方整備局 | 利根川 | 利根川上流 | 左岸 | 177.45 | L177.450kmNo.1 | 表のり | B.1-S6 | 24 | 24.8 |  | 2.167 | 2.691 | 0.374 | 0.038074 | 62.3 | 29.1 | 5.8 | 2.8 | 8.6 | [16 empty] | CU |  |  | 49.1 | 34.5
2009-03-31 | 関東地方整備局 | 利根川 | 利根川上流 | 左岸 | 177.45 | L177.450kmNo.1 | 表のり | B.1-P11 | 26.15 | 26.45 | 35 | 2.137 | 2.675 | 0.4 | 0.045714 | 49.5 | 35.6 | 9.6 | 5.3 | 14.9
2009-03-31 | 関東地方整備局 | 利根川 | 利根川上流 | 左岸 | 177.45 | L177.450kmNo.2 | 天端 | B.2-P1 | 1.15 | 1.45 | 33 |  | 2.768 |  |  | 3 | 64.3 | 23.3 | 9.4 | 32.7
2009-03-31 | 関東地方整備局 | 利根川 | 利根川上流 | 左岸 | 177.45 | L177.450kmNo.2 | 天端 | B.2-P2 | 2.15 | 2.45 | 36 |  | 2.767 |  |  | 22.1 | 63.2 | 10.1 | 4.6 | 14.7
2009-03-31 | 関東地方整備局 | 利根川 | 利根川上流 | 左岸 | 177.45 | L177.450kmNo.2 | 天端 | B.2-P3 | 3.15 | 3.45 | 20 |  | 2.754 |  |  | 19 | 62.9 | 13.4 | 4.7 | 18.1
2009-03-31 | 関東地方整備局 | 利根川 | 利根川上流 | 左岸 | 177.45 | L177.450kmNo.2 | 天端 | B.2-P4 | 4.15 | 4.45 | 22 |  | 2.743 |  |  | 42.1 | 41.1 | 11.5 | 5.3 | 16.8
2009-03-31 | 関東地方整備局 | 利根川 | 利根川上流 | 左岸 | 177.45 | L177.450kmNo.2 | 天端 | B.2-P5 | 5.15 | 5.45 | 6 |  | 2.686 |  |  | 11.2 | 39.9 | 38.9 | 10 | 48.9 | [6 empty] | 9999 | 9999 | 0
2009-03-31 | 関東地方整備局 | 利根川 | 利根川上流 | 左岸 | 177.45 | L177.450kmNo.2 | 天端 | B.2-P6 | 6.15 | 6.45 | 10 |  | 2.714 |  |  | 30.6 | 48.2 | 14 | 7.2 | 21.2
2009-03-31 | 関東地方整備局 | 利根川 | 利根川上流 | 左岸 | 177.45 | L177.450kmNo.2 | 天端 | B.2-P7 | 7.15 | 7.45 | 6 |  | 2.704 |  |  | 43.9 | 33.6 | 12.3 | 10.2 | 22.5
2009-03-31 | 関東地方整備局 | 利根川 | 利根川上流 | 左岸 | 177.45 | L177.450kmNo.2 | 天端 | B.2-P8 | 8.15 | 8.45 | 12 |  | 2.738 |  |  | 20 | 59 | 16.6 | 4.4 | 21
2009-03-31 | 関東地方整備局 | 利根川 | 利根川上流 | 左岸 | 177.45 | L177.450kmNo.2 | 天端 | B.2-P9 | 9.15 | 9.45 | 24 |  | 2.747 |  |  | 27.4 | 61.9 | 5.7 | 5 | 10.7
2009-03-31 | 関東地方整備局 | 利根川 | 利根川上流 | 左岸 | 177.45 | L177.450kmNo.2 | 天端 | B.2-P10 | 10.15 | 10.45 | 41 |  | 2.793 |  |  | 75.9 | 21.1 |  |  | 3
2009-03-31 | 関東地方整備局 | 利根川 | 利根川上流 | 左岸 | 177.45 | L177.450kmNo.2 | 天端 | B.2-P11 | 12.15 | 12.25 | 50 |  | 2.844 |  |  | 74.9 | 21.3 |  |  | 3.8
2009-03-31 | 関東地方整備局 | 利根川 | 利根川上流 | 左岸 | 177.45 | L177.450kmNo.2 | 天端 | B.2-P12 | 14.15 | 14.41 | 50 |  | 2.737 |  |  | 72 | 21.9 |  |  | 6.2
2009-03-31 | 関東地方整備局 | 利根川 | 利根川上流 | 左岸 | 177.45 | L177.450kmNo.2 | 天端 | B.2-P13 | 16.15 | 16.42 | 50 |  | 2.716 |  |  | 68.3 | 24.9 |  |  | 6.8
2009-03-31 | 関東地方整備局 | 利根川 | 利根川上流 | 左岸 | 177.45 | L177.450kmNo.2 | 天端 | B.2-P14 | 17.15 | 17.45 | 50 |  | 2.76 |  |  | 61 | 31.3 |  |  | 7.8
2009-03-31 | 関東地方整備局 | 利根川 | 利根川上流 | 左岸 | 177.45 | L177.450kmNo.2 | 天端 | B.2-P15 | 19.15 | 19.45 | 47 |  | 2.733 |  |  | 72.5 | 22.5 |  |  | 5
2009-03-31 | 関東地方整備局 | 利根川 | 利根川上流 | 左岸 | 177.45 | L177.450kmNo.2 | 天端 | B.2-P16 | 21.15 | 21.45 | 44 |  | 2.778 |  |  | 65.4 | 27.5 |  |  | 7.2
2009-03-31 | 関東地方整備局 | 利根川 | 利根川上流 | 左岸 | 177.45 | L177.450kmNo.2 | 天端 | B.2-P17 | 23.15 | 23.36 | 50 |  | 2.783 |  |  | 30.7 | 59.8 |  |  | 9.6
2009-03-31 | 関東地方整備局 | 利根川 | 利根川上流 | 左岸 | 177.45 | L177.450kmNo.2 | 天端 | B.2-P18 | 25.15 | 25.45 | 38 |  | 2.783 |  |  | 66 | 27.3 |  |  | 6.8
2009-03-31 | 関東地方整備局 | 利根川 | 利根川上流 | 左岸 | 177.45 | L177.450kmNo.2 | 天端 | B.2-P19 | 27.15 | 27.45 | 42 |  | 2.728 |  |  | 59.9 | 30.1 |  |  | 10
2009-03-31 | 関東地方整備局 | 利根川 | 利根川上流 | 左岸 | 177.45 | L177.450kmNo.2 | 天端 | B.2-P20 | 29.15 | 29.45 | 43 |  | 2.754 |  |  | 58.7 | 32.5 |  |  | 8.8
2009-03-31 | 関東地方整備局 | 利根川 | 利根川上流 | 左岸 | 177.45 | L177.450kmNo.3 | 裏のり | B.3-P1 | 1.15 | 1.45 | 5 | 1.754 | 2.736 | 0.87 | 0.35214 | 20.9 | 49.8 | 22.5 | 6.8 | 29.3
2009-03-31 | 関東地方整備局 | 利根川 | 利根川上流 | 左岸 | 177.45 | L177.450kmNo.3 | 裏のり | B.3-S1 | 2 | 2.8 |  | 1.789 | 2.715 | 0.856 | 0.33794 | 9.2 | 53.9 | 28.3 | 8.6 | 36.9 | [6 empty] | 9999 | 9999 | 0 | [7 empty] | CU |  |  | 22.5 | 29.9
2009-03-31 | 関東地方整備局 | 利根川 | 利根川上流 | 左岸 | 177.45 | L177.450kmNo.3 | 裏のり | B.3-P2 | 3.15 | 3.45 | 4 | 1.689 | 2.743 | 0.848 | 0.32998 | 20.9 | 59.3 | 14.9 | 4.9 | 19.8
2009-03-31 | 関東地方整備局 | 利根川 | 利根川上流 | 左岸 | 177.45 | L177.450kmNo.3 | 裏のり | B.3-P3 | 4.15 | 4.45 | 6 | 1.251 | 2.716 | 1.555 | 1.4716 | 7.8 | 61.9 | 20 | 10.3 | 30.3
2009-03-31 | 関東地方整備局 | 利根川 | 利根川上流 | 左岸 | 177.45 | L177.450kmNo.3 | 裏のり | B.3-S2 | 5 | 6 |  | 1.757 | 2.713 | 0.711 | 0.21007 | 1.3 | 83.5 | 9.6 | 5.6 | 15.2 | [16 empty] | CU |  |  | 31 | 31.7
2009-03-31 | 関東地方整備局 | 利根川 | 利根川上流 | 左岸 | 177.45 | L177.450kmNo.3 | 裏のり | B.3-P4 | 6.15 | 6.45 | 24 | 1.854 | 2.72 | 0.553 | 0.10889 | 61.4 | 32.2 |  |  | 6.4
2009-03-31 | 関東地方整備局 | 利根川 | 利根川上流 | 左岸 | 177.45 | L177.450kmNo.3 | 裏のり | B.3-S3 | 7 | 7.8 |  | 1.95 | 2.719 | 0.425 | 0.053871 | 96.2 | 3.4 |  |  | 0.4 | [16 empty] | CU |  |  | 41.5 | 37.3
2009-03-31 | 関東地方整備局 | 利根川 | 利根川上流 | 左岸 | 177.45 | L177.450kmNo.3 | 裏のり | B.3-P5 | 9.15 | 9.41 | 50 | 1.828 | 2.737 | 0.61 | 0.14098 | 91.2 | 7.1 |  |  | 1.8
2009-03-31 | 関東地方整備局 | 利根川 | 利根川上流 | 左岸 | 177.45 | L177.450kmNo.3 | 裏のり | B.3-P6 | 11.15 | 11.45 | 46 | 2.218 | 2.73 | 0.362 | 0.03483 | 51.5 | 39.7 |  |  | 8.8
2009-03-31 | 関東地方整備局 | 利根川 | 利根川上流 | 左岸 | 177.45 | L177.450kmNo.3 | 裏のり | B.3-S4 | 13 | 13.95 |  | 2.21 | 2.717 | 0.306 | 0.021939 | 83 | 15 |  |  | 2 | [16 empty] | CU |  |  | 54.2 | 35.7
2009-03-31 | 関東地方整備局 | 利根川 | 利根川上流 | 左岸 | 177.45 | L177.450kmNo.3 | 裏のり | B.3-P8 | 15.15 | 15.45 | 39 | 2.115 | 2.722 | 0.407 | 0.047917 | 60.3 | 30.3 |  |  | 9.4
2009-03-31 | 関東地方整備局 | 利根川 | 利根川上流 | 左岸 | 177.45 | L177.450kmNo.3 | 裏のり | B.3-P9 | 17.15 | 17.3 | 50 | 2.09 | 2.744 | 0.426 | 0.054214 | 62.1 | 26.4 | 8 | 3.5 | 11.5
2009-03-31 | 関東地方整備局 | 利根川 | 利根川上流 | 左岸 | 177.45 | L177.450kmNo.3 | 裏のり | B.3-S5 | 18 | 18.8 |  | 2.23 | 2.728 | 0.319 | 0.024611 | 79.5 | 16.6 |  |  | 4 | [16 empty] | CU |  |  | 32.5 | 37.7
2009-03-31 | 関東地方整備局 | 利根川 | 利根川上流 | 左岸 | 177.45 | L177.450kmNo.3 | 裏のり | B.3-P10 | 20.15 | 20.23 | 50 | 1.96 | 2.771 | 0.528 | 0.096334 | 69.5 | 23.8 |  |  | 6.8
2009-03-31 | 関東地方整備局 | 利根川 | 利根川上流 | 左岸 | 177.45 | L177.450kmNo.3 | 裏のり | B.3-S6 | 23 | 24 |  | 2.229 | 2.749 | 0.372 | 0.037521 | 66.7 | 25.6 |  |  | 7.8 | [16 empty] | CU |  |  | 39.2 | 37.2
2009-03-31 | 関東地方整備局 | 利根川 | 利根川上流 | 左岸 | 177.45 | L177.450kmNo.3 | 裏のり | B.3-P12 | 25.15 | 25.45 | 33 | 2.136 | 2.724 | 0.441 | 0.059518 | 45.3 | 40.3 | 9.4 | 5 | 14.4
2009-03-31 | 関東地方整備局 | 利根川 | 利根川上流 | 左岸 | 179.3 | L179.3k-1 | 裏のり | B.3-1-A-1 | 2.5 | 3.15 |  | 1.947 | 2.776 | 0.56 | 0.11257 | 44.3 | 49.2 |  |  | 6.6 | [5 empty] | 1.29 | [10 empty] | CU |  |  | 6.3 | 41.5
2009-03-31 | 関東地方整備局 | 利根川 | 利根川上流 | 左岸 | 179.3 | L-179.3k-1 | 裏のり | B.3-1-P-1 | 1.15 | 1.45 | 33 |  | 2.778 |  |  | 39.1 | 51.9 |  |  | 9 | [5 empty] | 0.43
2009-03-31 | 関東地方整備局 | 利根川 | 利根川上流 | 左岸 | 179.3 | L-179.3k-1 | 裏のり | B.3-1-P-2 | 2.15 | 2.45 | 22 | 1.882 | 2.783 |  |  | 47.7 | 45 |  |  | 7.4 | [5 empty] | 0.48
2009-03-31 | 関東地方整備局 | 利根川 | 利根川上流 | 左岸 | 179.3 | L-179.3k-1 | 裏のり | B.3-1-P-3 | 3.15 | 3.21 | 50 |  | 2.752 |  |  | 44.5 | 35.6 | 13.2 | 6.7 | 19.9 | [5 empty] | 0.34
2009-03-31 | 関東地方整備局 | 利根川 | 利根川上流 | 左岸 | 179.3 | L-179.3k-1 | 裏のり | B.3-1-P-4 | 5.15 | 5.45 | 26 | 1.948 | 2.803 |  |  | 40.3 | 51.8 |  |  | 8 | [5 empty] | 0.33
2009-03-31 | 関東地方整備局 | 利根川 | 利根川上流 | 左岸 | 179.3 | L-179.3k-1 | 裏のり | B.3-1-P-5 | 8.15 | 8.45 | 34 | 1.929 | 2.789 |  |  | 23.5 | 71.4 |  |  | 5.2 | [5 empty] | 1.26
2009-03-31 | 関東地方整備局 | 利根川 | 利根川上流 | 左岸 | 179.3 | L-179.3k-1 | 裏のり | B.3-1-P-6 | 15.15 | 15.33 | 50 | 1.995 | 2.702 |  |  | 64.2 | 31.7 |  |  | 4.2 | [5 empty] | 1.09
2009-03-31 | 関東地方整備局 | 利根川 | 利根川上流 | 左岸 | 179.3 | L-179.3k-1 | 裏のり | B.3-1-P-7 | 16.15 | 16.32 | 50 | 1.966 | 2.723 |  |  | 80.4 | 16.2 |  |  | 3.4 | [5 empty] | 2.93
2009-03-31 | 関東地方整備局 | 利根川 | 利根川上流 | 左岸 | 179.3 | L-179.3k-1 | 裏のり | B.3-1-P-8 | 18.15 | 18.45 | 48 | 1.983 | 2.803 |  |  | 51.6 | 40.2 |  |  | 8.2 | [5 empty] | 1.05
2009-03-31 | 関東地方整備局 | 利根川 | 利根川上流 | 左岸 | 179.3 | L-179.3k-1 | 裏のり | B.3-1-P-9 | 20.15 | 20.39 | 50 | 2.103 | 2.791 |  |  | 58.9 | 32 |  |  | 9.2 | [5 empty] | 0.36
2009-03-31 | 関東地方整備局 | 利根川 | 利根川上流 | 左岸 | 179.3 | L-179.3k-1 | 裏のり | B.3-1-P-10 | 22.15 | 22.45 | 50 | 2.085 | 2.738 |  |  | 72.4 | 20 |  |  | 7.6 | [5 empty] | 4.19
2009-03-31 | 関東地方整備局 | 利根川 | 利根川上流 | 左岸 | 179.3 | L-179.3k-2 | 天端 | B.3-2-P-1 | 1.15 | 1.45 | 4 |  | 2.752 |  |  | 10.9 | 53.3 | 24.1 | 11.7 | 35.8
2009-03-31 | 関東地方整備局 | 利根川 | 利根川上流 | 左岸 | 179.3 | L-179.3k-2 | 天端 | B.3-2-P-2 | 2.15 | 2.45 | 5 |  | 2.765 |  |  | 35.6 | 41.9 | 15.1 | 7.4 | 22.5 | [5 empty] | 1.13
2009-03-31 | 関東地方整備局 | 利根川 | 利根川上流 | 左岸 | 179.3 | L-179.3k-2 | 天端 | B.3-2-P-3 | 3.15 | 3.45 | 8 |  | 2.793 |  |  | 34.6 | 50.7 | 9.8 | 4.9 | 14.7 | [5 empty] | 0.81
2009-03-31 | 関東地方整備局 | 利根川 | 利根川上流 | 左岸 | 179.3 | L-179.3k-2 | 天端 | B.3-2-P-4 | 4.15 | 4.45 | 9 |  | 2.753 |  |  | 26 | 40.9 | 21.9 | 11.2 | 33.1 | [5 empty] | 4.56
2009-03-31 | 関東地方整備局 | 利根川 | 利根川上流 | 左岸 | 179.3 | L-179.3k-2 | 天端 | B.3-2-P-5 | 5.15 | 5.45 | 10 |  | 2.81 |  |  | 44.2 | 44.2 | 7.8 | 3.8 | 11.6 | [5 empty] | 0.33
2009-03-31 | 関東地方整備局 | 利根川 | 利根川上流 | 左岸 | 179.3 | L-179.3k-2 | 天端 | B.3-2-P-6 | 6.15 | 6.45 | 13 |  | 2.754 |  |  | 35.2 | 40 | 16.6 | 8.2 | 24.8 | [5 empty] | 1.72
2009-03-31 | 関東地方整備局 | 利根川 | 利根川上流 | 左岸 | 179.3 | L-179.3k-2 | 天端 | B.3-2-P-7 | 7.15 | 7.36 | 50 |  | 2.793 |  |  | 43.4 | 41.1 | 10.2 | 5.3 | 15.5 | [5 empty] | 1.03
2009-03-31 | 関東地方整備局 | 利根川 | 利根川上流 | 左岸 | 179.3 | L-179.3k-2 | 天端 | B.3-2-P-8 | 8.15 | 8.45 | 50 |  | 2.791 |  |  | 51.6 | 39.1 |  |  | 9.4 | [5 empty] | 0.35
2009-03-31 | 関東地方整備局 | 利根川 | 利根川上流 | 左岸 | 179.3 | L-179.3k-2 | 天端 | B.3-2-P-9 | 11.15 | 11.45 | 41 |  | 2.769 |  |  | 42.6 | 41 | 11.1 | 5.3 | 16.4 | [5 empty] | 1.6
2009-03-31 | 関東地方整備局 | 利根川 | 利根川上流 | 左岸 | 179.3 | L-179.3k-2 | 天端 | B.3-2-P-10 | 13.15 | 13.23 | 50 |  | 2.788 |  |  | 59.3 | 26.3 | 9.8 | 4.6 | 14.4 | [5 empty] | 1.55
2009-03-31 | 関東地方整備局 | 利根川 | 利根川上流 | 左岸 | 179.3 | L-179.3k-2 | 天端 | B.3-2-P-11 | 16.15 | 16.23 | 50 |  | 2.735 |  |  | 60.7 | 34.5 |  |  | 4.8 | [5 empty] | 0.87
2009-03-31 | 関東地方整備局 | 利根川 | 利根川上流 | 左岸 | 179.3 | L-179.3k-2 | 天端 | B.3-2-P-12 | 18.15 | 18.36 | 50 |  | 2.728 |  |  | 82.3 | 12.5 |  |  | 5.2 | [5 empty] | 6.02
2009-03-31 | 関東地方整備局 | 利根川 | 利根川上流 | 左岸 | 179.3 | L-179.3k-2 | 天端 | B.3-2-P-13 | 21.15 | 21.25 | 50 |  | 2.726 |  |  | 85.8 | 10.9 |  |  | 3.4 | [5 empty] | 7.85
2009-03-31 | 関東地方整備局 | 利根川 | 利根川上流 | 左岸 | 179.3 | L-179.3k-2 | 天端 | B.3-2-P-14 | 23.15 | 23.32 | 50 |  | 2.735 |  |  | 89.3 | 7.8 |  |  | 3 | [5 empty] | 3.95
2009-03-31 | 関東地方整備局 | 利根川 | 利根川上流 | 左岸 | 179.3 | L-179.3k-2 | 天端 | B.3-2-P-15 | 25.15 | 25.3 | 50 |  | 2.72 |  |  | 50.9 | 41.9 |  |  | 7.2 | [5 empty] | 0.6
2009-03-31 | 関東地方整備局 | 利根川 | 利根川上流 | 左岸 | 179.3 | L179.3K-3 | 表のり | B.3-3-A-1 | 3.5 | 4.15 | 21 | 1.988 | 2.803 | 0.478 | 0.073894 | 55.4 | 37.4 |  |  | 7.2 | [5 empty] | 1.05 | [10 empty] | CU |  |  | 6.8 | 39.6
2009-03-31 | 関東地方整備局 | 利根川 | 利根川上流 | 左岸 | 179.3 | L-179.3k-3 | 表のり | B.3-3-P-1 | 1.15 | 1.47 | 7 |  | 2.776 |  |  | 69.8 | 23.7 |  |  | 6.6 | [5 empty] | 1.4
2009-03-31 | 関東地方整備局 | 利根川 | 利根川上流 | 左岸 | 179.3 | L-179.3k-3 | 表のり | B.3-3-P-2 | 3.15 | 3.45 | 9 |  | 2.775 |  |  | 50.2 | 40.1 |  |  | 9.8 | [5 empty] | 0.28
2009-03-31 | 関東地方整備局 | 利根川 | 利根川上流 | 左岸 | 179.3 | L-179.3k-3 | 表のり | B.3-3-P-3 | 4.15 | 4.45 | 21 | 1.859 | 2.777 |  |  | 49.1 | 46.4 |  |  | 4.6 | [5 empty] | 0.33
2009-03-31 | 関東地方整備局 | 利根川 | 利根川上流 | 左岸 | 179.3 | L-179.3k-3 | 表のり | B.3-3-P-4 | 6.15 | 6.45 | 28 |  | 2.76 |  |  | 61.2 | 29.9 |  |  | 9 | [5 empty] | 0.96
2009-03-31 | 関東地方整備局 | 利根川 | 利根川上流 | 左岸 | 179.3 | L-179.3k-3 | 表のり | B.3-3-P-5 | 9.15 | 9.45 | 25 | 1.916 | 2.752 |  |  | 63 | 30.3 |  |  | 6.8 | [5 empty] | 0.59
2009-03-31 | 関東地方整備局 | 利根川 | 利根川上流 | 左岸 | 179.3 | L-179.3k-3 | 表のり | B.3-3-P-6 | 10.15 | 10.45 | 26 | 1.939 | 2.792 |  |  | 33.8 | 57 |  |  | 9.2 | [5 empty] | 1.1
2009-03-31 | 関東地方整備局 | 利根川 | 利根川上流 | 左岸 | 179.3 | L-179.3k-3 | 表のり | B.3-3-P-7 | 13.15 | 13.45 | 30 | 1.932 | 2.712 |  |  | 69.5 | 23.3 |  |  | 7.2 | [5 empty] | 2.08
2009-03-31 | 関東地方整備局 | 利根川 | 利根川上流 | 左岸 | 179.3 | L-179.3k-3 | 表のり | B.3-3-P-8 | 15.15 | 15.35 | 50 | 1.945 | 2.843 |  |  | 71.7 | 22.8 |  |  | 5.6 | [5 empty] | 1.72
2009-03-31 | 関東地方整備局 | 利根川 | 利根川上流 | 左岸 | 179.3 | L-179.3k-3 | 表のり | B.3-3-P-9 | 17.15 | 17.38 | 50 |  | 2.822 |  |  | 65.9 | 27.6 |  |  | 6.6 | [5 empty] | 0.38
2009-03-31 | 関東地方整備局 | 利根川 | 利根川上流 | 左岸 | 179.3 | L-179.3k-3 | 表のり | B.3-3-P-10 | 19.15 | 19.45 | 42 | 1.973 | 2.718 |  |  | 64.3 | 28.5 |  |  | 7.2 | [5 empty] | 0.97
2009-03-31 | 関東地方整備局 | 利根川 | 利根川上流 | 左岸 | 179.3 | L-179.3k-3 | 表のり | B.3-3-P-11 | 20.15 | 20.45 | 26 | 2.036 | 2.836 |  |  | 51.7 | 44 |  |  | 4.4 | [5 empty] | 0.34
2009-03-31 | 関東地方整備局 | 利根川 | 利根川上流 | 左岸 | 179.3 | L-179.3k-3 | 表のり | B.3-3-P-12 | 22.15 | 22.35 | 50 |  | 2.799 |  |  | 65.5 | 26.1 |  |  | 8.4 | [5 empty] | 1.83
2009-03-31 | 関東地方整備局 | 利根川 | 利根川上流 | 左岸 | 179.3 | L-179.3k-3 | 表のり | B.3-3-P-13 | 23.15 | 23.35 | 50 |  | 2.778 |  |  | 41.6 | 49.7 |  |  | 8.8 | [5 empty] | 0.56
2009-03-31 | 関東地方整備局 | 利根川 | 利根川上流 | 左岸 | 181.7 | L181.70kmNo.1 | 表のり | B.1-P1 | 1.15 | 1.45 | 11 | 1.778 | 2.725 | 0.761 | 0.25026 | 14.7 | 60.5 | 19.4 | 5.4 | 24.8
2009-03-31 | 関東地方整備局 | 利根川 | 利根川上流 | 左岸 | 181.7 | L181.70kmNo.1 | 表のり | B.1-P2 | 2.15 | 2.45 | 22 | 1.611 | 2.75 | 0.893 | 0.37619 | 38.6 | 42.7 | 13 | 5.7 | 18.7
2009-03-31 | 関東地方整備局 | 利根川 | 利根川上流 | 左岸 | 181.7 | L181.70kmNo.1 | 表のり | B.1-S1 | 2.5 | 3.4 |  | 1.816 | 2.747 | 0.735 | 0.22886 | 18.3 | 58.8 | 16.5 | 6.4 | 22.9 | [16 empty] | CU |  |  | 27.9 | 30.4
2009-03-31 | 関東地方整備局 | 利根川 | 利根川上流 | 左岸 | 181.7 | L181.70kmNo.1 | 表のり | B.1-P3 | 5.15 | 5.45 | 17 | 2.335 | 2.753 | 0.323 | 0.025471 | 33.4 | 60.7 |  |  | 6
2009-03-31 | 関東地方整備局 | 利根川 | 利根川上流 | 左岸 | 181.7 | L181.70kmNo.1 | 表のり | B.1-S2 | 6 | 6.7 |  | 2.027 | 2.748 | 0.467 | 0.069426 | 72.1 | 24 |  |  | 4 | [16 empty] | CU |  |  | 39 | 34.9
2009-03-31 | 関東地方整備局 | 利根川 | 利根川上流 | 左岸 | 181.7 | L181.70kmNo.1 | 表のり | B.1-P4 | 8.15 | 8.45 | 26 | 2.185 | 2.76 | 0.369 | 0.036701 | 52.6 | 41.2 |  |  | 6.2
2009-03-31 | 関東地方整備局 | 利根川 | 利根川上流 | 左岸 | 181.7 | L181.70kmNo.1 | 表のり | B.1-P5 | 10.15 | 10.45 | 28 | 1.986 | 2.764 | 0.51 | 0.087848 | 57 | 35.5 |  |  | 7.6
2009-03-31 | 関東地方整備局 | 利根川 | 利根川上流 | 左岸 | 181.7 | L181.70kmNo.1 | 表のり | B.1-P6 | 12.15 | 12.44 | 34 | 2.262 | 2.738 | 0.306 | 0.021939 | 66.4 | 26.7 |  |  | 7
2009-03-31 | 関東地方整備局 | 利根川 | 利根川上流 | 左岸 | 181.7 | L181.70kmNo.1 | 表のり | B.1-P7 | 14.15 | 14.45 | 46 | 1.944 | 2.725 | 0.504 | 0.085122 | 68.8 | 23.7 |  |  | 7.6
2009-03-31 | 関東地方整備局 | 利根川 | 利根川上流 | 左岸 | 181.7 | L181.70kmNo.1 | 表のり | B.1-S3 | 14.5 | 16 |  | 2.279 | 2.739 | 0.303 | 0.021349 | 73.5 | 20.9 |  |  | 5.6 | [16 empty] | CU |  |  | 63.3 | 34.3
2009-03-31 | 関東地方整備局 | 利根川 | 利根川上流 | 左岸 | 181.7 | L181.70kmNo.1 | 表のり | B.1-P8 | 17.15 | 17.33 | 50 | 2.154 | 2.744 | 0.389 | 0.042379 | 60.3 | 28.8 | 6.8 | 4.1 | 10.9
2009-03-31 | 関東地方整備局 | 利根川 | 利根川上流 | 左岸 | 181.7 | L181.70kmNo.1 | 表のり | B.1-S4 | 19 | 19.8 |  | 2.162 | 2.709 | 0.437 | 0.058075 | 33 | 59.2 |  |  | 7.8 | [16 empty] | CU |  |  | 50.2 | 33.9
2009-03-31 | 関東地方整備局 | 利根川 | 利根川上流 | 左岸 | 181.7 | L181.70kmNo.1 | 表のり | B.1-P10 | 23.15 | 23.28 | 50 | 1.903 | 2.745 | 0.519 | 0.092033 | 85.5 | 12.3 |  |  | 2.2
2009-03-31 | 関東地方整備局 | 利根川 | 利根川上流 | 左岸 | 181.7 | L181.70kmNo.1 | 表のり | B.1-S5 | 24 | 24.8 |  | 2.246 | 2.737 | 0.331 | 0.027246 | 58.9 | 32 |  |  | 9.2 | [16 empty] | CU |  |  | 60.8 | 35.3
2009-03-31 | 関東地方整備局 | 利根川 | 利根川上流 | 左岸 | 181.7 | L181.70kmNo.2 | 天端 | B.2-P1 | 1.15 | 1.45 | 6 |  | 2.711 |  |  | 0 | 42.4 | 42.7 | 14.9 | 57.6 | [6 empty] | 30.9 | 23.3 | 7.6
2009-03-31 | 関東地方整備局 | 利根川 | 利根川上流 | 左岸 | 181.7 | L181.70kmNo.2 | 天端 | B.2-P2 | 2.15 | 2.45 | 5 |  | 2.666 |  |  | 11.1 | 55.5 | 25.1 | 8.3 | 33.4
2009-03-31 | 関東地方整備局 | 利根川 | 利根川上流 | 左岸 | 181.7 | L181.70kmNo.2 | 天端 | B.2-P3 | 3.15 | 3.45 | 7 |  | 2.702 |  |  | 14.3 | 61.5 | 17.1 | 7.1 | 24.2
2009-03-31 | 関東地方整備局 | 利根川 | 利根川上流 | 左岸 | 181.7 | L181.70kmNo.2 | 天端 | B.2-P4 | 4.15 | 4.45 | 3 |  | 2.74 |  |  | 13.2 | 70.1 | 11.8 | 4.9 | 16.7
2009-03-31 | 関東地方整備局 | 利根川 | 利根川上流 | 左岸 | 181.7 | L181.70kmNo.2 | 天端 | B.2-P5 | 5.15 | 5.47 | 4 |  | 2.67 |  |  | 3.7 | 71.7 | 17.6 | 7 | 24.6
2009-03-31 | 関東地方整備局 | 利根川 | 利根川上流 | 左岸 | 181.7 | L181.70kmNo.2 | 天端 | B.2-P6 | 6.15 | 6.45 | 8 |  | 2.703 |  |  | 0.5 | 61.3 | 30.8 | 7.4 | 38.2 | [6 empty] | 9999 | 9999 | 0
2009-03-31 | 関東地方整備局 | 利根川 | 利根川上流 | 左岸 | 181.7 | L181.70kmNo.2 | 天端 | B.2-P7 | 7.15 | 7.45 | 15 |  | 2.798 |  |  | 42.7 | 52.4 |  |  | 5
2009-03-31 | 関東地方整備局 | 利根川 | 利根川上流 | 左岸 | 181.7 | L181.70kmNo.2 | 天端 | B.2-P8 | 9.15 | 9.45 | 37 |  | 2.748 |  |  | 63.1 | 31.4 |  |  | 5.6
2009-03-31 | 関東地方整備局 | 利根川 | 利根川上流 | 左岸 | 181.7 | L181.70kmNo.2 | 天端 | B.2-P9 | 11.15 | 11.45 | 24 |  | 2.712 |  |  | 71 | 23.3 |  |  | 5.8
2009-03-31 | 関東地方整備局 | 利根川 | 利根川上流 | 左岸 | 181.7 | L181.70kmNo.2 | 天端 | B.2-P10 | 14.15 | 14.41 | 50 |  | 2.754 |  |  | 67.6 | 24.9 |  |  | 7.6
2009-03-31 | 関東地方整備局 | 利根川 | 利根川上流 | 左岸 | 181.7 | L181.70kmNo.2 | 天端 | B.2-P11 | 16.15 | 16.3 | 50 |  | 2.724 |  |  | 74.5 | 21.2 |  |  | 4.4
2009-03-31 | 関東地方整備局 | 利根川 | 利根川上流 | 左岸 | 181.7 | L181.70kmNo.2 | 天端 | B.2-P12 | 18.15 | 18.34 | 50 |  | 2.745 |  |  | 67.3 | 25.5 |  |  | 7.2
2009-03-31 | 関東地方整備局 | 利根川 | 利根川上流 | 左岸 | 181.7 | L181.70kmNo.2 | 天端 | B.2-P13 | 20.15 | 20.43 | 50 |  | 2.693 |  |  | 64.2 | 29.1 |  |  | 6.8
2009-03-31 | 関東地方整備局 | 利根川 | 利根川上流 | 左岸 | 181.7 | L181.70kmNo.2 | 天端 | B.2-P14 | 22.15 | 22.33 | 50 |  | 2.715 |  |  | 53.2 | 31.4 | 10.2 | 5.2 | 15.4
2009-03-31 | 関東地方整備局 | 利根川 | 利根川上流 | 左岸 | 181.7 | L181.70kmNo.2 | 天端 | B.2-P15 | 24.15 | 24.33 | 50 |  | 2.697 |  |  | 64.6 | 26.7 |  |  | 8.8
2009-03-31 | 関東地方整備局 | 利根川 | 利根川上流 | 左岸 | 181.7 | L181.70kmNo.2 | 天端 | B.2-P16 | 26.15 | 26.33 | 50 |  | 2.721 |  |  | 71.6 | 21.7 |  |  | 6.8
2009-03-31 | 関東地方整備局 | 利根川 | 利根川上流 | 左岸 | 181.7 | L181.70kmNo.3 | 裏のり | B.3-P1 | 1.15 | 1.48 | 3 | 1.543 | 2.673 | 1.18 | 0.75368 | 14.7 | 51 | 26.9 | 7.4 | 34.3
2009-03-31 | 関東地方整備局 | 利根川 | 利根川上流 | 左岸 | 181.7 | L181.70kmNo.3 | 裏のり | B.3-S1 | 2 | 2.9 |  | 1.535 | 2.741 | 1.117 | 0.65832 | 2 | 71.2 | 19.8 | 7 | 26.8 | [16 empty] | CU |  |  | 20.3 | 29.1
2009-03-31 | 関東地方整備局 | 利根川 | 利根川上流 | 左岸 | 181.7 | L181.70kmNo.3 | 裏のり | B.3-P2 | 3.15 | 3.45 | 2 | 1.444 | 2.692 | 1.432 | 1.2074 | 0.1 | 46.7 | 43.9 | 9.3 | 53.2 | [6 empty] | 32 | 25.5 | 6.5
2009-03-31 | 関東地方整備局 | 利根川 | 利根川上流 | 左岸 | 181.7 | L181.70kmNo.3 | 裏のり | B.3-P3 | 4.15 | 4.45 | 15 | 1.821 | 2.788 | 0.692 | 0.19585 | 43.1 | 49.2 |  |  | 7.8
2009-03-31 | 関東地方整備局 | 利根川 | 利根川上流 | 左岸 | 181.7 | L181.70kmNo.3 | 裏のり | B.3-S2 | 6 | 7 |  | 2.183 | 2.74 | 0.399 | 0.045405 | 66.8 | 28.3 |  |  | 5 | [16 empty] | CU |  |  | 51 | 36.3
2009-03-31 | 関東地方整備局 | 利根川 | 利根川上流 | 左岸 | 181.7 | L181.70kmNo.3 | 裏のり | B.3-P4 | 7.15 | 7.45 | 15 | 1.971 | 2.747 | 0.54 | 0.10225 | 49.2 | 45.9 |  |  | 5
2009-03-31 | 関東地方整備局 | 利根川 | 利根川上流 | 左岸 | 181.7 | L181.70kmNo.3 | 裏のり | B.3-S3 | 11.6 | 12.6 |  | 2.223 | 2.713 | 0.313 | 0.023354 | 88.5 | 9.7 |  |  | 1.8 | [16 empty] | CU |  |  | 57.2 | 36.6
2009-03-31 | 関東地方整備局 | 利根川 | 利根川上流 | 左岸 | 181.7 | L181.70kmNo.3 | 裏のり | B.3-P7 | 14.15 | 14.33 | 50 | 1.697 | 2.744 | 0.793 | 0.27812 | 55.1 | 34.8 | 6.6 | 3.5 | 10.1
2009-03-31 | 関東地方整備局 | 利根川 | 利根川上流 | 左岸 | 181.7 | L181.70kmNo.3 | 裏のり | B.3-S4 | 16 | 16.9 |  | 2.14 | 2.74 | 0.457 | 0.065507 | 39.1 | 51.9 |  |  | 9 | [16 empty] | CU |  |  | 43.1 | 37.4
2009-03-31 | 関東地方整備局 | 利根川 | 利根川上流 | 左岸 | 181.7 | L181.70kmNo.3 | 裏のり | B.3-P9 | 18.15 | 18.45 | 32 | 1.973 | 2.767 | 0.673 | 0.1822 | 13.6 | 55.3 | 20.8 | 10.3 | 31.1
2009-03-31 | 関東地方整備局 | 利根川 | 利根川上流 | 左岸 | 181.7 | L181.70kmNo.3 | 裏のり | B.3-P10 | 20.15 | 20.28 | 50 | 2.029 | 2.745 | 0.491 | 0.07939 | 61 | 28.3 | 5.6 | 5.1 | 10.7
2009-03-31 | 関東地方整備局 | 利根川 | 利根川上流 | 左岸 | 181.7 | L181.70kmNo.3 | 裏のり | B.3-S5 | 21.8 | 23.1 |  | 2.179 | 2.698 | 0.337 | 0.028626 | 73.6 | 20.4 |  |  | 6 | [16 empty] | CU |  |  | 47.8 | 36.1
2009-03-31 | 関東地方整備局 | 利根川 | 利根川上流 | 左岸 | 181.7 | L181.70kmNo.3 | 裏のり | B.3-P11 | 24.15 | 24.4 | 50 | 2.175 | 2.702 | 0.383 | 0.040623 | 54.4 | 31.2 | 10.2 | 4.2 | 14.4
2009-03-31 | 関東地方整備局 | 利根川 | 利根川上流 | 左岸 | 182.55 | L182.55k-No.1 | 表のり |  | 1.15 |  | 3 |  | 2.726 |  |  | 3.2 | 60.9 | 25 | 10.9 | 35.9 | 0.255 | 0.169 | 0.022 | 0.004 | 63.75 | 2.31 | [5 empty] | 1.25e-06 | 5.2407e-07 | 1.6e-07
2009-03-31 | 関東地方整備局 | 利根川 | 利根川上流 | 左岸 | 182.55 | L182.55k-No.1 | 表のり | B.NO1-1 | 2 | 3 |  | 1.794 | 2.676 | 0.765 | 0.25365 | 9 | 58.2 | 22.9 | 9.9 | 32.8 | 0.208 | 0.153 | 0.0655 | 0.0051 | 40.7843 | 4.04 | [5 empty] | 1.25e-06 | 6.5649e-06 | 2.601e-07 |  | 7.4351e-08 | CU |  |  | 91 | 20.7
2009-03-31 | 関東地方整備局 | 利根川 | 利根川上流 | 左岸 | 182.55 | L182.55k-No.1 | 表のり |  | 3.15 |  | 6 |  | 2.733 |  |  | 15.5 | 51.5 | 22.7 | 10.3 | 33 | 0.207 | 0.154 | 0.021 | 0.0046 | 45 | 3.56 | [6 empty] | 4.7052e-07 | 2.116e-07
2009-03-31 | 関東地方整備局 | 利根川 | 利根川上流 | 左岸 | 182.55 | L182.55k-No.1 | 表のり |  | 4.15 |  | 5 |  | 2.709 |  |  | 0 | 46.6 | 39.1 | 14.3 | 53.4 | 0.107 | 0.065 | 0.0085 | 0.0027 | 39.6296 | 0.86 | [6 empty] | 5.7871e-08 | 7.29e-08
2009-03-31 | 関東地方整備局 | 利根川 | 利根川上流 | 左岸 | 182.55 | L182.55k-No.1 | 表のり |  | 6.15 |  | 27 |  | 2.693 |  |  | 37.8 | 45.2 | 11.9 | 5.1 | 17 | 1.74 | 0.866 | 0.11 | 0.0225 | 77.3333 | 1.95 | [6 empty] | 2.1823e-05 | 5.0625e-06
2009-03-31 | 関東地方整備局 | 利根川 | 利根川上流 | 左岸 | 182.55 | L182.55k-No.1 | 表のり |  | 6.5 | 7 | 25 | [18 empty] | 4.49e-07
2009-03-31 | 関東地方整備局 | 利根川 | 利根川上流 | 左岸 | 182.55 | L182.55k-No.1 | 表のり |  | 8.15 |  | 23 |  | 2.701 |  |  | 49.3 | 43.3 | 6.2 | 1.2 | 7.4 | 3.58 | 1.92 | 0.32 | 0.114 | 31.4035 | 0.79 | [6 empty] | 0.00025908 | 0.00012996
2009-03-31 | 関東地方整備局 | 利根川 | 利根川上流 | 左岸 | 182.55 | L182.55k-No.1 | 表のり |  | 10.15 |  | 27 |  | 2.72 |  |  | 72.3 | 24.2 | 2.8 | 0.7 | 3.5 | 5.47 | 4.5 | 1.1 | 0.396 | 13.8131 | 2.3 | [6 empty] | 0.004528 | 0.0015682
2009-03-31 | 関東地方整備局 | 利根川 | 利根川上流 | 左岸 | 182.55 | L182.55k-No.1 | 表のり |  | 10.5 | 11 | 29 | [18 empty] | 1.2e-05
2009-03-31 | 関東地方整備局 | 利根川 | 利根川上流 | 左岸 | 182.55 | L182.55k-No.1 | 表のり |  | 12.15 |  | 31 |  | 2.727 |  |  | 53.6 | 37.8 | 6.7 | 1.9 | 8.6 | 4.06 | 2.47 | 0.38 | 0.0976 | 41.5984 | 1.14 | [6 empty] | 0.0003858 | 9.5258e-05
2009-03-31 | 関東地方整備局 | 利根川 | 利根川上流 | 左岸 | 182.55 | L182.55k-No.1 | 表のり |  | 14.15 |  | 38 |  | 2.696 |  |  | 56.4 | 34.5 | 7.7 | 1.4 | 9.1 | 4.53 | 2.91 | 0.31 | 0.0968 | 46.7975 | 0.88 | [6 empty] | 0.0002407 | 9.3702e-05
2009-03-31 | 関東地方整備局 | 利根川 | 利根川上流 | 左岸 | 182.55 | L182.55k-No.1 | 表のり | B.NO1-4 | 15 | 16 |  | 2.04 | 2.759 | 0.473 | 0.071842 | 53.3 | 43.5 |  |  | 3.2 | 6.31 | 2.77 | 0.433 | 0.142 | 44.4366 | 0.208 | [6 empty] | 0.00052209 | 0.00020164 |  | 5.6408e-05 | CU |  |  | 60.2 | 36.1
2009-03-31 | 関東地方整備局 | 利根川 | 利根川上流 | 左岸 | 182.55 | L182.55k-No.1 | 表のり |  | 16.5 | 17 | 40 | [18 empty] | 3.58e-05
2009-03-31 | 関東地方整備局 | 利根川 | 利根川上流 | 左岸 | 182.55 | L182.55k-No.1 | 表のり |  | 20.15 |  | 50 |  | 2.724 |  |  | 62.7 | 30.3 | 5.7 | 1.3 | 7 | 5.7 | 4.03 | 0.42 | 0.134 | 42.5373 | 1.48 | [6 empty] | 0.00048648 | 0.00017956
2009-03-31 | 関東地方整備局 | 利根川 | 利根川上流 | 左岸 | 182.55 | L182.55k-No.1 | 表のり | B.NO1-5 | 21 | 22 |  | 2.025 | 2.769 | 0.553 | 0.10889 | 79.4 | 18.8 |  |  | 1.8 | 7.34 | 6.06 | 3.35 | 0.509 | 14.4204 | 3.01 | [6 empty] | 0.059776 | 0.0025908 |  | 0.010049 | CU |  |  | 15.2 | 39.3
2009-03-31 | 関東地方整備局 | 利根川 | 利根川上流 | 左岸 | 182.55 | L182.55k-No.1 | 表のり |  | 22.15 |  | 50 |  | 2.76 |  |  | 61.8 | 29.7 | 6.9 | 1.6 | 8.5 | 6.23 | 4.03 | 0.48 | 0.104 | 59.9038 | 1.9 | [6 empty] | 0.00066288 | 0.00010816
2009-03-31 | 関東地方整備局 | 利根川 | 利根川上流 | 左岸 | 182.55 | L182.55k-No.1 | 表のり |  | 24.15 |  | 50 |  | 2.735 |  |  | 66.1 | 27.2 | 5.3 | 1.4 | 6.7 | 5.23 | 3.95 | 0.6 | 0.154 | 33.961 | 3.07 | [6 empty] | 0.0011117 | 0.00023716
2009-03-31 | 関東地方整備局 | 利根川 | 利根川上流 | 左岸 | 182.55 | L182.55k-No.2 | 天端 |  | 1.15 |  | 6 |  | 2.727 |  |  | 8.1 | 56.7 | 23.8 | 11.4 | 35.2 | 0.227 | 0.148 | 0.03 | 0.0033 | 68.7879 | 4.77 | [6 empty] | 1.0752e-06 | 1.089e-07
2009-03-31 | 関東地方整備局 | 利根川 | 利根川上流 | 左岸 | 182.55 | L182.55k-No.2 | 天端 |  | 2.15 |  | 3 |  | 2.732 |  |  | 7.5 | 43.4 | 43.8 | 5.3 | 49.1 | 0.113 | 0.0773 | 0.024 | 0.0097 | 11.6495 | 1.42 | [6 empty] | 6.4113e-07 | 9.409e-07
2009-03-31 | 関東地方整備局 | 利根川 | 利根川上流 | 左岸 | 182.55 | L182.55k-No.2 | 天端 |  | 3.15 |  | 2 |  | 2.583 |  |  | 0 | 6.8 | 66.7 | 26.5 | 93.2 | 0.021 | 0.0144 | 0.0016 | [9 empty] | 1.2077e-09
2009-03-31 | 関東地方整備局 | 利根川 | 利根川上流 | 左岸 | 182.55 | L182.55k-No.2 | 天端 |  | 4.15 |  | 3 |  | 2.61 |  |  | 0 | 45.4 | 49.4 | 5.2 | 54.6 | 0.0841 | 0.0694 | 0.028 | 0.0107 | 7.8598 | 1.95 | [6 empty] | 9.1636e-07 | 1.1449e-06
2009-03-31 | 関東地方整備局 | 利根川 | 利根川上流 | 左岸 | 182.55 | L182.55k-No.2 | 天端 |  | 5.15 |  | 5 |  | 2.715 |  |  | 12 | 62.6 | 22.2 | 3.2 | 25.4 | 0.23 | 0.17 | 0.052 | 0.0145 | 15.8621 | 2.74 | [6 empty] | 3.8457e-06 | 2.1025e-06
2009-03-31 | 関東地方整備局 | 利根川 | 利根川上流 | 左岸 | 182.55 | L182.55k-No.2 | 天端 |  | 6.15 |  | 6 |  | 2.622 |  |  | 0 | 44.3 | 49.7 | 6 | 55.7 | 0.083 | 0.064 | 0.022 | 0.0139 | 5.9712 | 1.64 | [6 empty] | 5.2407e-07 | 1.9321e-06
2009-03-31 | 関東地方整備局 | 利根川 | 利根川上流 | 左岸 | 182.55 | L182.55k-No.2 | 天端 |  | 8.15 |  | 37 |  | 2.79 |  |  | 52.7 | 40.1 | 6 | 1.2 | 7.2 | 3.45 | 2.28 | 0.36 | 0.133 | 25.9398 | 0.998 | [6 empty] | 0.00034037 | 0.00017689
2009-03-31 | 関東地方整備局 | 利根川 | 利根川上流 | 左岸 | 182.55 | L182.55k-No.2 | 天端 |  | 10.15 |  | 31 |  | 2.792 |  |  | 43.6 | 47.5 | 7.5 | 1.4 | 8.9 | 2.29 | 1.53 | 0.28 | 0.0922 | 24.8373 | 1.41 | [6 empty] | 0.00019014 | 8.5008e-05
2009-03-31 | 関東地方整備局 | 利根川 | 利根川上流 | 左岸 | 182.55 | L182.55k-No.2 | 天端 |  | 12.15 |  | 39 |  | 2.692 |  |  | 52 | 38.7 | 7.8 | 1.5 | 9.3 | 3.15 | 2.17 | 0.32 | 0.0854 | 36.8852 | 2.08 | [6 empty] | 0.00025908 | 7.2932e-05
2009-03-31 | 関東地方整備局 | 利根川 | 利根川上流 | 左岸 | 182.55 | L182.55k-No.2 | 天端 |  | 14.15 |  | 34 |  | 2.707 |  |  | 74.9 | 19.8 | 4.8 | 0.5 | 5.3 | 9.13 | 7.08 | 1.2 | 0.297 | 30.7407 | 3.26 | [6 empty] | 0.0055394 | 0.00088209
2009-03-31 | 関東地方整備局 | 利根川 | 利根川上流 | 左岸 | 182.55 | L182.55k-No.2 | 天端 |  | 16.15 |  | 50 |  | 2.759 |  |  | 71.6 | 23.4 | 4.6 | 0.4 | 5 | 9.36 | 6.93 | 0.9 | 0.259 | 36.139 | 2.12 | [6 empty] | 0.0028443 | 0.00067081
2009-03-31 | 関東地方整備局 | 利根川 | 利根川上流 | 左岸 | 182.55 | L182.55k-No.2 | 天端 |  | 18.15 |  | 50 |  | 2.674 |  |  | 94.9 | 4.1 |  |  | 1 | 14.7 | 13.8 | 11 | 6.96 | 2.1121 | 1.43 | [6 empty] | 0.93952 | 0.48442
2009-03-31 | 関東地方整備局 | 利根川 | 利根川上流 | 左岸 | 182.55 | L182.55k-No.2 | 天端 |  | 20.15 |  | 50 |  | 2.71 |  |  | 71.8 | 21.4 | 6.2 | 0.6 | 6.8 | 9.09 | 6.43 | 0.8 | 0.148 | 61.4189 | 3.81 | [6 empty] | 0.002165 | 0.00021904
2009-03-31 | 関東地方整備局 | 利根川 | 利根川上流 | 左岸 | 182.55 | L182.55k-No.2 | 天端 |  | 22.15 |  | 50 |  | 2.687 |  |  | 51.5 | 37.9 | 7 | 3.6 | 10.6 | 3.26 | 2.15 | 0.34 | 0.0631 | 51.664 | 1.86 | [6 empty] | 0.00029815 | 3.9816e-05
2009-03-31 | 関東地方整備局 | 利根川 | 利根川上流 | 左岸 | 182.55 | L182.55k-No.2 | 天端 |  | 24.15 |  | 50 |  | 2.687 |  |  | 73.6 | 19.8 | 6.2 | 0.4 | 6.6 | 6.65 | 4.78 | 1.2 | 0.225 | 29.5556 | 3.74 | [6 empty] | 0.0055394 | 0.00050625
2009-03-31 | 関東地方整備局 | 利根川 | 利根川上流 | 左岸 | 182.55 | L182.55k-No.2 | 天端 |  | 26.15 |  | 50 |  | 2.743 |  |  | 62.6 | 30.1 | 6.6 | 0.7 | 7.3 | 4.88 | 3.27 | 0.55 | 0.139 | 35.1079 | 2.41 | [6 empty] | 0.0009087 | 0.00019321
2009-03-31 | 関東地方整備局 | 利根川 | 利根川上流 | 左岸 | 182.55 | L182.55k-No.3 | 裏のり | B.NO3-1 | 1 | 1.75 |  | 1.522 | 2.653 | 1.236 | 0.84447 | 0 | 71.1 | 27.2 | 1.7 | 28.9 | 0.145 | 0.122 | 0.0769 | 0.0398 | 3.6432 | 1.02 | [5 empty] | 3.74e-06 | 9.5212e-06 | 1.584e-05 |  | 1.3735e-05 | CU |  |  | 6.7 | 33.3
2009-03-31 | 関東地方整備局 | 利根川 | 利根川上流 | 左岸 | 182.55 | L182.55k-No.3 | 裏のり |  | 2.15 |  | 6 |  | 2.658 |  |  | 0 | 60.8 | 23.3 | 15.9 | 39.2 | 0.137 | 0.111 | 0.0095 | [9 empty] | 7.4883e-08
2009-03-31 | 関東地方整備局 | 利根川 | 利根川上流 | 左岸 | 182.55 | L182.55k-No.3 | 裏のり |  | 3.15 |  | 1 |  | 2.672 |  |  | 0 | 44.4 | 46.7 | 8.9 | 55.6 | 0.0807 | 0.0683 | 0.019 | 0.0063 | 12.8095 | 3.18 | [6 empty] | 3.7314e-07 | 3.969e-07
2009-03-31 | 関東地方整備局 | 利根川 | 利根川上流 | 左岸 | 182.55 | L182.55k-No.3 | 裏のり |  | 5.15 |  | 23 |  | 2.74 |  |  | 71.3 | 25.4 | 2.6 | 0.7 | 3.3 | 9.06 | 6.58 | 0.8 | 0.319 | 28.4013 | 1.73 | [6 empty] | 0.002165 | 0.0010176
2009-03-31 | 関東地方整備局 | 利根川 | 利根川上流 | 左岸 | 182.55 | L182.55k-No.3 | 裏のり |  | 5.5 | 6 | 23 | [19 empty] | 1.55e-05
2009-03-31 | 関東地方整備局 | 利根川 | 利根川上流 | 左岸 | 182.55 | L182.55k-No.3 | 裏のり | B.NO3-2 | 6 | 7 |  | 1.881 | 2.79 | 0.575 | 0.1207 | 67.5 | 26.9 |  |  | 5.6 | 13.7 | 8.46 | 1.53 | 0.155 | 88.3871 | 1.1 | [6 empty] | 0.0097259 | 0.00024025 |  | 0.00037375 | CU |  |  | 5 | 26.6
2009-03-31 | 関東地方整備局 | 利根川 | 利根川上流 | 左岸 | 182.55 | L182.55k-No.3 | 裏のり |  | 7.15 |  | 40 |  | 2.764 |  |  | 65.8 | 27.9 | 5.2 | 1.1 | 6.3 | 11.8 | 6.37 | 0.5 | 0.152 | 77.6316 | 0.978 | [6 empty] | 0.00072864 | 0.00023104
2009-03-31 | 関東地方整備局 | 利根川 | 利根川上流 | 左岸 | 182.55 | L182.55k-No.3 | 裏のり |  | 9.15 |  | 50 |  | 2.77 |  |  | 67.8 | 25.4 | 4.7 | 2.1 | 6.8 | 9.09 | 6.68 | 0.52 | 0.159 | 57.1698 | 1.72 | [6 empty] | 0.00079796 | 0.00025281
2009-03-31 | 関東地方整備局 | 利根川 | 利根川上流 | 左岸 | 182.55 | L182.55k-No.3 | 裏のり |  | 9.5 | 10 | 50 | [19 empty] | 9.73e-06
2009-03-31 | 関東地方整備局 | 利根川 | 利根川上流 | 左岸 | 182.55 | L182.55k-No.3 | 裏のり | B.NO3-3 | 10 | 11 |  | 2.01 | 2.756 | 0.537 | 0.10075 | 41.7 | 53.4 |  |  | 5 | 2.24 | 1.22 | 0.538 | 0.151 | 14.8344 | 0.855 | [6 empty] | 0.00086342 | 0.00022801 |  | 8.9058e-05 | CU |  |  | 37.1 | 39.6
2009-03-31 | 関東地方整備局 | 利根川 | 利根川上流 | 左岸 | 182.55 | L182.55k-No.3 | 裏のり |  | 11.15 |  | 43 |  | 2.745 |  |  | 59.4 | 32.1 | 7.2 | 1.3 | 8.5 | 5.09 | 3.29 | 0.3 | 0.0919 | 55.3863 | 1.26 | [6 empty] | 0.0002231 | 8.4456e-05
2009-03-31 | 関東地方整備局 | 利根川 | 利根川上流 | 左岸 | 182.55 | L182.55k-No.3 | 裏のり |  | 13.15 |  | 40 |  | 2.717 |  |  | 69.9 | 24.8 | 4.2 | 1.1 | 5.3 | 12.2 | 9.4 | 0.7 | 0.211 | 57.8199 | 1.53 | [6 empty] | 0.0015889 | 0.00044521
2009-03-31 | 関東地方整備局 | 利根川 | 利根川上流 | 左岸 | 182.55 | L182.55k-No.3 | 裏のり | B.NO3-4 | 14 | 15 |  | 2.029 | 2.752 | 0.487 | 0.077674 | 58.2 | 36.4 |  |  | 5.4 | 7.41 | 3.88 | 0.716 | 0.11 | 67.3636 | 0.63 | [6 empty] | 0.0016743 | 0.000121 |  | 5.4877e-05 | CU |  |  | 3.4 | 39.4
2009-03-31 | 関東地方整備局 | 利根川 | 利根川上流 | 左岸 | 182.55 | L182.55k-No.3 | 裏のり |  | 15.15 |  | 38 |  | 2.705 |  |  | 68.1 | 25.7 | 4.9 | 1.3 | 6.2 | 8.1 | 5.46 | 0.7 | 0.207 | 39.1304 | 1.83 | [6 empty] | 0.0015889 | 0.00042849
2009-03-31 | 関東地方整備局 | 利根川 | 利根川上流 | 左岸 | 182.55 | L182.55k-No.3 | 裏のり |  | 15.5 | 16 | 38 | [19 empty] | 1.51e-05
2009-03-31 | 関東地方整備局 | 利根川 | 利根川上流 | 左岸 | 182.55 | L182.55k-No.3 | 裏のり |  | 17.15 |  | 50 |  | 2.684 |  |  | 72.8 | 21.4 | 3.9 | 1.9 | 5.8 | 10.8 | 8.06 | 0.9 | 0.196 | 55.102 | 3.28 | [6 empty] | 0.0028443 | 0.00038416
2009-03-31 | 関東地方整備局 | 利根川 | 利根川上流 | 左岸 | 182.55 | L182.55k-No.3 | 裏のり |  | 19.15 |  | 40 |  | 2.718 |  |  | 68.4 | 26.4 | 4.5 | 0.7 | 5.2 | 9.33 | 5.71 | 0.7 | 0.228 | 40.9211 | 1.49 | [6 empty] | 0.0015889 | 0.00051984
2009-03-31 | 関東地方整備局 | 利根川 | 利根川上流 | 左岸 | 182.55 | L182.55k-No.3 | 裏のり | B.NO3-5 | 20 | 21 |  | 1.885 | 2.75 | 0.582 | 0.12461 | 70.6 | 24 |  |  | 5.4 | 12 | 7.78 | 2.1 | 0.213 | 56.338 | 1.72 | [6 empty] | 0.020257 | 0.00045369 |  | 0.0010884 | CU |  |  | 13.1 | 34.9
2009-03-31 | 関東地方整備局 | 利根川 | 利根川上流 | 左岸 | 182.55 | L182.55k-No.3 | 裏のり |  | 21.15 |  | 50 |  | 2.715 |  |  | 63.4 | 26.5 | 8 | 2.1 | 10.1 | 8.59 | 5.35 | 0.3 | 0.0737 | 116.5536 | 1.49 | [6 empty] | 0.0002231 | 5.4317e-05
2009-03-31 | 関東地方整備局 | 利根川 | 利根川上流 | 左岸 | 182.55 | L182.55k-No.3 | 裏のり |  | 23.15 |  | 50 |  | 2.695 |  |  | 53.4 | 32.9 | 8.5 | 5.2 | 13.7 | 5.15 | 2.64 | 0.2 | 0.0242 | 212.8099 | 2.47 | [6 empty] | 8.7194e-05 | 5.8564e-06
2009-03-31 | 関東地方整備局 | 利根川 | 利根川上流 | 左岸 | 182.6 | L182.6k-1 | 裏のり | B.2-1-T-1 | 2 | 2.8 | 26 | 1.378 | 2.6 | 1.863 | 2.2585 | 0 | 19.5 | 54.7 | 25.8 | 80.5 | [6 empty] | 58.2 | 36.4 | 21.8 | [7 empty] | UU | [8 empty] | 19.1 | 6.6
2009-03-31 | 関東地方整備局 | 利根川 | 利根川上流 | 左岸 | 182.6 | L-182.6k-1 | 裏のり | B.2-1-P-1 | 1.15 | 1.45 | 1 | 1.811 | 2.756 |  |  | 2.3 | 49.1 | 32.5 | 16.1 | 48.6
2009-03-31 | 関東地方整備局 | 利根川 | 利根川上流 | 左岸 | 182.6 | L-182.6k-1 | 裏のり | B.2-1-P-2 | 3.15 | 3.47 | 3 | 1.827 | 2.722 |  |  | 3.4 | 47.9 | 32.7 | 16 | 48.7
2009-03-31 | 関東地方整備局 | 利根川 | 利根川上流 | 左岸 | 182.6 | L-182.6k-1 | 裏のり | B.2-1-P-3 | 4.15 | 4.45 | 14 | 1.945 | 2.792 |  |  | 0 | 97.4 |  |  | 2.6 | [5 empty] | 1.03
2009-03-31 | 関東地方整備局 | 利根川 | 利根川上流 | 左岸 | 182.6 | L-182.6k-1 | 裏のり | B.2-1-P-4 | 6.15 | 6.22 | 50 | 2.124 | 2.842 |  |  | 79.9 | 18.6 |  |  | 1.6 | [5 empty] | 3.94
2009-03-31 | 関東地方整備局 | 利根川 | 利根川上流 | 左岸 | 182.6 | L-182.6k-1 | 裏のり | B.2-1-P-5 | 7.15 | 7.2 | 50 | 2.119 | 2.839 |  |  | 69.5 | 28 |  |  | 2.6 | [5 empty] | 1.27
2009-03-31 | 関東地方整備局 | 利根川 | 利根川上流 | 左岸 | 182.6 | L-182.6k-1 | 裏のり | B.2-1-P-6 | 9.15 | 9.2 | 50 | 2.139 | 2.86 |  |  | 76.5 | 21.6 |  |  | 2 | [5 empty] | 6.58
2009-03-31 | 関東地方整備局 | 利根川 | 利根川上流 | 左岸 | 182.6 | L-182.6k-1 | 裏のり | B.2-1-P-7 | 12.15 | 12.4 | 50 | 2.088 | 2.715 |  |  | 69 | 22.7 |  |  | 8.4 | [5 empty] | 2.53
2009-03-31 | 関東地方整備局 | 利根川 | 利根川上流 | 左岸 | 182.6 | L-182.6k-1 | 裏のり | B.2-1-P-8 | 14.15 | 14.45 | 49 | 2.125 | 2.709 |  |  | 72.3 | 18.8 |  |  | 9 | [5 empty] | 4.03
2009-03-31 | 関東地方整備局 | 利根川 | 利根川上流 | 左岸 | 182.6 | L-182.6k-1 | 裏のり | B.2-1-P-9 | 15.15 | 15.32 | 50 | 2.169 | 2.71 |  |  | 72.8 | 19.8 |  |  | 7.4 | [5 empty] | 3.46
2009-03-31 | 関東地方整備局 | 利根川 | 利根川上流 | 左岸 | 182.6 | L-182.6k-1 | 裏のり | B.2-1-P-10 | 17.15 | 17.39 | 50 | 2.145 | 2.724 |  |  | 57.6 | 28.5 | 9.5 | 4.4 | 13.9 | [5 empty] | 0.8
2009-03-31 | 関東地方整備局 | 利根川 | 利根川上流 | 左岸 | 182.6 | L-182.6k-1 | 裏のり | B.2-1-P-11 | 19.15 | 19.28 | 50 | 2.152 | 2.702 |  |  | 61.8 | 32 |  |  | 6.2 | [5 empty] | 0.67
2009-03-31 | 関東地方整備局 | 利根川 | 利根川上流 | 左岸 | 182.6 | L-182.6k-1 | 裏のり | B.2-1-P-12 | 21.15 | 21.28 | 50 | 2.091 | 2.712 |  |  | 75.4 | 17.3 |  |  | 7.4 | [5 empty] | 4.63
2009-03-31 | 関東地方整備局 | 利根川 | 利根川上流 | 左岸 | 182.6 | L-182.6k-2 | 天端 | B.2-2-P-1 | 1.15 | 1.45 | 14 |  | 2.697 |  |  | 23.3 | 46.9 | 19.9 | 9.9 | 29.8 | [5 empty] | 2.74 |  | 9999
2009-03-31 | 関東地方整備局 | 利根川 | 利根川上流 | 左岸 | 182.6 | L-182.6k-2 | 天端 | B.2-2-P-2 | 2.15 | 2.5 | 3 |  | 2.69 |  |  | 6.9 | 56 | 24.8 | 12.3 | 37.1 | [7 empty] | 9999
2009-03-31 | 関東地方整備局 | 利根川 | 利根川上流 | 左岸 | 182.6 | L-182.6k-2 | 天端 | B.2-2-P-3 | 3.15 | 3.48 | 4 |  | 2.636 |  |  | 1.6 | 21.2 | 51.7 | 25.5 | 77.2 | [6 empty] | 56.1 | 34.6 | 21.5
2009-03-31 | 関東地方整備局 | 利根川 | 利根川上流 | 左岸 | 182.6 | L-182.6k-2 | 天端 | B.2-2-P-4 | 4.15 | 4.45 | 5 |  | 2.623 |  |  | 6.3 | 14.1 | 53 | 26.6 | 79.6 | [6 empty] | 68.4 | 41 | 27.4
2009-03-31 | 関東地方整備局 | 利根川 | 利根川上流 | 左岸 | 182.6 | L-182.6k-2 | 天端 | B.2-2-P-5 | 5.15 | 5.46 | 7 |  | 2.677 |  |  | 0 | 48.8 | 34.6 | 16.6 | 51.2
2009-03-31 | 関東地方整備局 | 利根川 | 利根川上流 | 左岸 | 182.6 | L-182.6k-2 | 天端 | B.2-2-P-6 | 6.15 | 6.47 | 8 |  | 2.806 |  |  | 3.3 | 65.3 | 21.5 | 9.9 | 31.4 | [5 empty] | 5.57
2009-03-31 | 関東地方整備局 | 利根川 | 利根川上流 | 左岸 | 182.6 | L-182.6k-2 | 天端 | B.2-2-P-7 | 7.15 | 7.45 | 26 |  | 2.773 |  |  | 57.4 | 34.7 |  |  | 8 | [5 empty] | 0.5
2009-03-31 | 関東地方整備局 | 利根川 | 利根川上流 | 左岸 | 182.6 | L-182.6k-2 | 天端 | B.2-2-P-8 | 9.15 | 9.45 | 46 |  | 2.764 |  |  | 68.2 | 25.7 |  |  | 6.2 | [5 empty] | 1.7
2009-03-31 | 関東地方整備局 | 利根川 | 利根川上流 | 左岸 | 182.6 | L-182.6k-2 | 天端 | B.2-2-P-9 | 11.15 | 11.45 | 47 |  | 2.706 |  |  | 75.2 | 20.2 |  |  | 4.6 | [5 empty] | 1.92
2009-03-31 | 関東地方整備局 | 利根川 | 利根川上流 | 左岸 | 182.6 | L-182.6k-2 | 天端 | B.2-2-P-10 | 13.15 | 13.22 | 50 |  | 2.732 |  |  | 85.6 | 9.2 |  |  | 5.2 | [5 empty] | 6.44
2009-03-31 | 関東地方整備局 | 利根川 | 利根川上流 | 左岸 | 182.6 | L-182.6k-2 | 天端 | B.2-2-P-11 | 15.15 | 15.19 | 50 |  | 2.713 |  |  | 79 | 15.5 |  |  | 5.6 | [5 empty] | 7.22
2009-03-31 | 関東地方整備局 | 利根川 | 利根川上流 | 左岸 | 182.6 | L-182.6k-2 | 天端 | B.2-2-P-12 | 17.15 | 17.45 | 26 |  | 2.778 |  |  | 23.7 | 68.1 |  |  | 8.2 | [5 empty] | 1.44
2009-03-31 | 関東地方整備局 | 利根川 | 利根川上流 | 左岸 | 182.6 | L-182.6k-2 | 天端 | B.2-2-P-13 | 19.15 | 19.37 | 50 |  | 2.701 |  |  | 68.7 | 23.7 |  |  | 7.6 | [5 empty] | 2.38
2009-03-31 | 関東地方整備局 | 利根川 | 利根川上流 | 左岸 | 182.6 | L-182.6k-2 | 天端 | B.2-2-P-14 | 21.15 | 21.34 | 50 |  | 2.717 |  |  | 65.4 | 25.5 |  |  | 9.2 | [5 empty] | 1.65
2009-03-31 | 関東地方整備局 | 利根川 | 利根川上流 | 左岸 | 182.6 | L-182.6k-2 | 天端 | B.2-2-P-15 | 23.15 | 23.24 | 50 |  | 2.723 |  |  | 65.7 | 26.4 |  |  | 8 | [5 empty] | 1.81
2009-03-31 | 関東地方整備局 | 利根川 | 利根川上流 | 左岸 | 182.6 | L-182.6k-2 | 天端 | B.2-2-P-16 | 25.15 | 25.3 | 50 |  | 2.731 |  |  | 69 | 23 |  |  | 8 | [5 empty] | 2.46
2009-03-31 | 関東地方整備局 | 利根川 | 利根川上流 | 左岸 | 182.6 | L182.6k-3 | 表のり | B.2-3-T-1 | 3 | 3.85 | 50 | 1.557 | 2.667 | 1.348 | 1.0432 | 0 | 32 | 45.2 | 22.8 | 68 | [6 empty] | 50.6 | 29.8 | 20.8 | [7 empty] | UU | [8 empty] | 26 | 3.7
2009-03-31 | 関東地方整備局 | 利根川 | 利根川上流 | 左岸 | 182.6 | L-182.6k-3 | 表のり | B.2-3-P-1 | 1.15 | 1.45 | 16 | 1.881 | 2.691 |  |  | 5.1 | 35.1 | 39.9 | 19.9 | 59.8 | [6 empty] | 45.9 | 31.6 | 14.3
2009-03-31 | 関東地方整備局 | 利根川 | 利根川上流 | 左岸 | 182.6 | L-182.6k-3 | 表のり | B.2-3-P-2 | 2.15 | 2.45 | 24 | 1.94 | 2.718 |  |  | 11.4 | 47.1 | 28 | 13.5 | 41.5 | [6 empty] | 37.2 | 26.1 | 11.1
2009-03-31 | 関東地方整備局 | 利根川 | 利根川上流 | 左岸 | 182.6 | L-182.6k-3 | 表のり | B.2-3-P-3 | 4.15 | 4.45 | 6 | 1.797 | 2.743 |  |  | 56.6 | 39.7 |  |  | 3.8 | [5 empty] | 0.58
2009-03-31 | 関東地方整備局 | 利根川 | 利根川上流 | 左岸 | 182.6 | L-182.6k-3 | 表のり | B.2-3-P-4 | 5.15 | 5.45 | 14 | 1.922 | 2.811 |  |  | 12.4 | 65 | 15.3 | 7.3 | 22.6 | [5 empty] | 4.11
2009-03-31 | 関東地方整備局 | 利根川 | 利根川上流 | 左岸 | 182.6 | L-182.6k-3 | 表のり | B.2-3-P-5 | 6.15 | 6.45 | 25 | 2.046 | 2.737 |  |  | 86.1 | 11.2 |  |  | 2.8 | [5 empty] | 3.03
2009-03-31 | 関東地方整備局 | 利根川 | 利根川上流 | 左岸 | 182.6 | L-182.6k-3 | 表のり | B.2-3-P-6 | 7.15 | 7.28 | 50 | 2.147 | 2.792 |  |  | 67.3 | 27.3 |  |  | 5.4 | [5 empty] | 1.08
2009-03-31 | 関東地方整備局 | 利根川 | 利根川上流 | 左岸 | 182.6 | L-182.6k-3 | 表のり | B.2-3-P-7 | 17.15 | 17.45 | 26 | 1.995 | 2.735 |  |  | 33.6 | 58.3 |  |  | 8.2 | [5 empty] | 0.9
2009-03-31 | 関東地方整備局 | 利根川 | 利根川上流 | 左岸 | 182.6 | L-182.6k-3 | 表のり | B.2-3-P-8 | 18.15 | 18.22 | 50 |  | 2.734 |  |  | 91.7 | 8 |  |  | 0.4 | [5 empty] | 1.11
2009-03-31 | 関東地方整備局 | 利根川 | 利根川上流 | 左岸 | 182.6 | L-182.6k-3 | 表のり | B.2-3-P-9 | 20.15 | 20.23 | 50 |  | 2.767 |  |  | 94.4 | 5.2 |  |  | 0.4 | [5 empty] | 1.3
2009-03-31 | 関東地方整備局 | 利根川 | 利根川上流 | 左岸 | 182.6 | L-182.6k-3 | 表のり | B.2-3-P-10 | 22.15 | 22.2 | 50 |  | 2.74 |  |  | 83.6 | 13.2 |  |  | 3.2 | [5 empty] | 4.88
2009-03-31 | 関東地方整備局 | 利根川 | 利根川上流 | 左岸 | 183.8 | L-183.8k-1 | 裏のり | B.1-1-P-1 | 1.15 | 1.45 | 8 | 2.067 | 2.736 |  |  | 73.9 | 20.8 |  |  | 5.4 | [5 empty] | 1.93
2009-03-31 | 関東地方整備局 | 利根川 | 利根川上流 | 左岸 | 183.8 | L-183.8k-1 | 裏のり | B.1-1-P-2 | 3.15 | 3.45 | 39 | 2.039 | 2.807 |  |  | 70.5 | 24.2 |  |  | 5.4 | [5 empty] | 1.5
2009-03-31 | 関東地方整備局 | 利根川 | 利根川上流 | 左岸 | 183.8 | L-183.8k-1 | 裏のり | B.1-1-P-3 | 5.15 | 5.45 | 50 | 1.947 | 2.812 |  |  | 56.1 | 42.8 |  |  | 1.2 | [5 empty] | 0.14
2009-03-31 | 関東地方整備局 | 利根川 | 利根川上流 | 左岸 | 183.8 | L-183.8k-1 | 裏のり | B.1-1-P-4 | 7.15 | 7.37 | 50 | 1.995 | 2.841 |  |  | 58.1 | 40.8 |  |  | 1.2 | [5 empty] | 0.16
2009-03-31 | 関東地方整備局 | 利根川 | 利根川上流 | 左岸 | 183.8 | L-183.8k-1 | 裏のり | B.1-1-P-5 | 9.15 | 9.32 | 50 | 1.932 | 2.816 |  |  | 37.5 | 59.6 |  |  | 3 | [5 empty] | 0.79
2009-03-31 | 関東地方整備局 | 利根川 | 利根川上流 | 左岸 | 183.8 | L-183.8k-1 | 裏のり | B.1-1-P-6 | 10.15 | 10.41 | 50 |  | 2.808 |  |  | 54 | 43.3 |  |  | 2.8 | [5 empty] | 0.14
2009-03-31 | 関東地方整備局 | 利根川 | 利根川上流 | 左岸 | 183.8 | L-183.8k-1 | 裏のり | B.1-1-P-7 | 12.15 | 12.38 | 50 |  | 2.803 |  |  | 63 | 33.8 |  |  | 3.2 | [5 empty] | 0.26
2009-03-31 | 関東地方整備局 | 利根川 | 利根川上流 | 左岸 | 183.8 | L-183.8k-1 | 裏のり | B.1-1-P-8 | 14.15 | 14.45 | 49 |  | 2.81 |  |  | 25.5 | 70.5 |  |  | 4 | [5 empty] | 1.12
2009-03-31 | 関東地方整備局 | 利根川 | 利根川上流 | 左岸 | 183.8 | L-183.8k-1 | 裏のり | B.1-1-P-9 | 16.15 | 16.43 | 50 |  | 2.79 |  |  | 61.4 | 36.4 |  |  | 2.2 | [5 empty] | 0.14
2009-03-31 | 関東地方整備局 | 利根川 | 利根川上流 | 左岸 | 183.8 | L-183.8k-1 | 裏のり | B.1-1-P-10 | 18.15 | 18.34 | 50 |  | 2.73 |  |  | 55.6 | 40.9 |  |  | 3.6 | [5 empty] | 0.24
2009-03-31 | 関東地方整備局 | 利根川 | 利根川上流 | 左岸 | 183.8 | L-183.8k-1 | 裏のり | B.1-1-P-11 | 20.15 | 20.34 | 50 |  | 2.722 |  |  | 66.3 | 31 |  |  | 2.8 | [5 empty] | 0.3
2009-03-31 | 関東地方整備局 | 利根川 | 利根川上流 | 左岸 | 183.8 | L-183.8k-1 | 裏のり | B.1-1-P-12 | 22.15 | 22.36 | 50 |  | 2.722 |  |  | 57.1 | 36.5 |  |  | 6.4 | [5 empty] | 0.36
2009-03-31 | 関東地方整備局 | 利根川 | 利根川上流 | 左岸 | 183.8 | L-183.8k-1 | 表のり | B.1-1-A-1 | 2.5 | 3.15 |  | 1.947 | 2.786 | 0.635 | 0.1566 | 75.6 | 18.2 |  |  | 6.2 | [5 empty] | 1.99 | [10 empty] | CU |  |  | 6.6 | 36.8
2009-03-31 | 関東地方整備局 | 利根川 | 利根川上流 | 左岸 | 183.8 | L-183.8k-1 | 表のり | B.1-1-A-2 | 5.5 | 6.15 |  | 1.902 | 2.814 | 0.638 | 0.15854 | 58.4 | 39.8 |  |  | 1.8 | [5 empty] | 0.56 | [10 empty] | CU |  |  | 20.4 | 34.3
2009-03-31 | 関東地方整備局 | 利根川 | 利根川上流 | 左岸 | 183.8 | L-183.8k-2 | 裏のり | B.1-2-P-1 | 1.15 | 1.45 | 4 |  | 2.733 |  |  | 5.2 | 68.7 | 17.4 | 8.7 | 26.1
2009-03-31 | 関東地方整備局 | 利根川 | 利根川上流 | 左岸 | 183.8 | L-183.8k-2 | 裏のり | B.1-2-P-2 | 2.15 | 2.45 | 11 |  | 2.753 |  |  | 79.6 | 13.5 |  |  | 7
2009-03-31 | 関東地方整備局 | 利根川 | 利根川上流 | 左岸 | 183.8 | L-183.8k-2 | 裏のり | B.1-2-P-3 | 3.15 | 3.5 | 17 |  | 2.759 |  |  | 57.4 | 27.2 | 10.5 | 4.9 | 15.4
2009-03-31 | 関東地方整備局 | 利根川 | 利根川上流 | 左岸 | 183.8 | L-183.8k-2 | 裏のり | B.1-2-P-5 | 5.15 | 5.45 | 22 |  | 2.78 |  |  | 80.5 | 14 |  |  | 5.6
2009-03-31 | 関東地方整備局 | 利根川 | 利根川上流 | 左岸 | 183.8 | L-183.8k-2 | 裏のり | B.1-2-P-6 | 6.15 | 6.3 | 50 |  | 2.769 |  |  | 62 | 34.2 |  |  | 3.8
2009-03-31 | 関東地方整備局 | 利根川 | 利根川上流 | 左岸 | 183.8 | L-183.8k-2 | 裏のり | B.1-2-P-7 | 7.15 | 7.29 | 50 |  | 2.778 |  |  | 66 | 27.5 |  |  | 6.6 | [5 empty] | 0.42
2009-03-31 | 関東地方整備局 | 利根川 | 利根川上流 | 左岸 | 183.8 | L-183.8k-2 | 裏のり | B.1-2-P-8 | 9.15 | 9.19 | 50 |  | 2.767 |  |  | 40.8 | 44.6 | 10.4 | 4.2 | 14.6 | [5 empty] | 0.49
2009-03-31 | 関東地方整備局 | 利根川 | 利根川上流 | 左岸 | 183.8 | L-183.8k-2 | 裏のり | B.1-2-P-9 | 11.15 | 11.24 | 50 |  | 2.777 |  |  | 60.1 | 32 |  |  | 8 | [5 empty] | 0.13
2009-03-31 | 関東地方整備局 | 利根川 | 利根川上流 | 左岸 | 183.8 | L-183.8k-2 | 裏のり | B.1-2-P-10 | 13.15 | 13.36 | 50 |  | 2.753 |  |  | 81.7 | 15.4 |  |  | 3 | [5 empty] | 6.79
2009-03-31 | 関東地方整備局 | 利根川 | 利根川上流 | 左岸 | 183.8 | L-183.8k-2 | 裏のり | B.1-2-P-11 | 15.15 | 15.45 | 45 |  | 2.729 |  |  | 76.8 | 18.8 |  |  | 4.4 | [5 empty] | 2.2
2009-03-31 | 関東地方整備局 | 利根川 | 利根川上流 | 左岸 | 183.8 | L-183.8k-2 | 裏のり | B.1-2-P-12 | 17.15 | 17.34 | 50 |  | 2.731 |  |  | 76.1 | 18.3 |  |  | 5.6 | [5 empty] | 2.9
2009-03-31 | 関東地方整備局 | 利根川 | 利根川上流 | 左岸 | 183.8 | L-183.8k-2 | 裏のり | B.1-2-P-13 | 19.15 | 19.29 | 50 |  | 2.72 |  |  | 66 | 25.8 |  |  | 8.2 | [5 empty] | 1.61
2009-03-31 | 関東地方整備局 | 利根川 | 利根川上流 | 左岸 | 183.8 | L-183.8k-2 | 裏のり | B.1-2-P-14 | 21.15 | 21.3 | 50 |  | 2.791 |  |  | 61.2 | 29.3 |  |  | 9.6 | [5 empty] | 0.98
2009-03-31 | 関東地方整備局 | 利根川 | 利根川上流 | 左岸 | 183.8 | L-183.8k-2 | 裏のり | B.1-2-P-15 | 23.15 | 23.27 | 50 |  | 2.746 |  |  | 66.4 | 26.9 |  |  | 6.8 | [5 empty] | 0.85
2009-03-31 | 関東地方整備局 | 利根川 | 利根川上流 | 左岸 | 183.8 | L-183.8k-2 | 裏のり | B.1-2-P-16 | 25.15 | 25.3 | 50 |  | 2.767 |  |  | 78.2 | 16.9 |  |  | 5 | [5 empty] | 3.05
2009-03-31 | 関東地方整備局 | 利根川 | 利根川上流 | 左岸 | 183.8 | L-183.8k-3 | 表のり | B.1-3-P-1 | 1.15 | 1.45 | 13 | 1.946 | 2.79 |  |  | 35.3 | 39.3 | 17 | 8.4 | 25.4 | [5 empty] | 1.49
2009-03-31 | 関東地方整備局 | 利根川 | 利根川上流 | 左岸 | 183.8 | L-183.8k-3 | 表のり | B.1-3-A-1 | 2.5 | 3.15 | 11 | 1.703 | 2.748 |  |  | 8.5 | 54.5 | 24.6 | 12.4 | 37 | [5 empty] | 5.24
2009-03-31 | 関東地方整備局 | 利根川 | 利根川上流 | 左岸 | 183.8 | L-183.8k-3 | 表のり | B.1-3-A-1 | 2.5 | 3.15 | 11 | 1.703 | 2.748 | 0.906 | 0.39018 | 8.5 | 54.5 | 24.6 | 12.4 | 37 | [5 empty] | 5.24 | [10 empty] | CU |  |  | 24.8 | 30
2009-03-31 | 関東地方整備局 | 利根川 | 利根川上流 | 左岸 | 183.8 | L-183.8k-3 | 表のり | B.1-3-P-2 | 3.15 | 3.45 | 11 | 1.739 | 2.763 |  |  | 2.6 | 56.5 | 27.7 | 13.2 | 40.9
2009-03-31 | 関東地方整備局 | 利根川 | 利根川上流 | 左岸 | 183.8 | L-183.8k-3 | 表のり | B.1-3-P-3 | 5.15 | 5.45 | 29 | 1.794 | 2.766 |  |  | 42.8 | 48 |  |  | 9.2 | [5 empty] | 0.44
2009-03-31 | 関東地方整備局 | 利根川 | 利根川上流 | 左岸 | 183.8 | L-183.8k-3 | 表のり | B.1-3-A-2 | 5.5 | 6.15 | 43 | 1.773 | 2.736 |  |  | 49.3 | 44.8 |  |  | 6 | [5 empty] | 0.28
2009-03-31 | 関東地方整備局 | 利根川 | 利根川上流 | 左岸 | 183.8 | L-183.8k-3 | 表のり | B.1-3-A-2 | 5.5 | 6.15 | 43 | 1.773 | 2.736 | 0.631 | 0.15404 | 49.3 | 44.8 |  |  | 6 | [5 empty] | 0.28 | [10 empty] | CU |  |  | 12.3 | 35.4
2009-03-31 | 関東地方整備局 | 利根川 | 利根川上流 | 左岸 | 183.8 | L-183.8k-3 | 表のり | B.1-3-P-4 | 7.15 | 7.37 | 50 | 1.825 | 2.743 |  |  | 42.1 | 48.9 |  |  | 9 | [5 empty] | 1.01
2009-03-31 | 関東地方整備局 | 利根川 | 利根川上流 | 左岸 | 183.8 | L-183.8k-3 | 表のり | B.1-3-P-5 | 9.15 | 9.36 | 50 | 1.879 | 2.745 |  |  | 52.9 | 37.7 |  |  | 9.4 | [5 empty] | 0.64
2009-03-31 | 関東地方整備局 | 利根川 | 利根川上流 | 左岸 | 183.8 | L-183.8k-3 | 表のり | B.1-3-P-6 | 11.15 | 11.33 | 50 | 1.965 | 2.739 |  |  | 51.8 | 40.4 |  |  | 7.8 | [5 empty] | 0.49
2009-03-31 | 関東地方整備局 | 利根川 | 利根川上流 | 左岸 | 183.8 | L-183.8k-3 | 表のり | B.1-3-P-7 | 13.15 | 13.28 | 50 | 1.971 | 2.743 |  |  | 50.4 | 40.8 |  |  | 8.8 | [5 empty] | 0.63
2009-03-31 | 関東地方整備局 | 利根川 | 利根川上流 | 左岸 | 183.8 | L-183.8k-3 | 表のり | B.1-3-P-8 | 15.15 | 15.36 | 50 | 1.961 | 2.76 |  |  | 49 | 44.2 |  |  | 6.8 | [5 empty] | 0.29
2009-03-31 | 関東地方整備局 | 利根川 | 利根川上流 | 左岸 | 183.8 | L-183.8k-3 | 表のり | B.1-3-P-9 | 17.15 | 17.4 | 50 | 1.923 | 2.77 |  |  | 57.1 | 37.5 |  |  | 5.4 | [5 empty] | 0.23
2009-03-31 | 関東地方整備局 | 利根川 | 利根川上流 | 左岸 | 183.8 | L-183.8k-3 | 表のり | B.1-3-P-10 | 19.15 | 19.44 | 50 | 1.961 | 2.753 |  |  | 61.1 | 31.8 |  |  | 7.2 | [5 empty] | 0.27
2009-03-31 | 関東地方整備局 | 利根川 | 利根川上流 | 左岸 | 183.8 | L-183.8k-3 | 表のり | B.1-3-P-11 | 21.15 | 21.39 | 50 | 1.986 | 2.743 |  |  | 38.4 | 52.4 |  |  | 9.2 | [5 empty] | 0.77
2009-03-31 | 関東地方整備局 | 利根川 | 利根川上流 | 左岸 | 184.4 | L184.40K-No.1 | 表のり | B.NO1-1 | 1 | 2 | 11 | 1.592 | 2.725 | 1.014 | 0.51767 | 13.4 | 49 | 23.9 | 13.7 | 37.6 | 0.257 | 0.157 | 0.0476 | [8 empty] | 2.73e-06 | 3.1334e-06 |  |  |  | CU |  |  | 10.8 | 31.4
2009-03-31 | 関東地方整備局 | 利根川 | 利根川上流 | 左岸 | 184.4 | L184.40K-No.1 | 表のり |  | 2.15 |  | 11 |  | 2.763 |  |  | 20.7 | 75.1 |  |  | 4.2 | 0.703 | 0.586 | 0.18 | 0.147 | 4.7823 | 1.5 | [6 empty] | 6.8307e-05 | 0.00021609
2009-03-31 | 関東地方整備局 | 利根川 | 利根川上流 | 左岸 | 184.4 | L184.40K-No.1 | 表のり |  | 3.15 |  | 3 |  | 2.762 |  |  | 9.8 | 63.2 | 18.2 | 8.8 | 27 | 0.234 | 0.174 | 0.03 | 0.0068 | 34.4118 | 5.13 | [6 empty] | 1.0752e-06 | 4.624e-07
2009-03-31 | 関東地方整備局 | 利根川 | 利根川上流 | 左岸 | 184.4 | L184.40K-No.1 | 表のり | B.NO1-2 | 4 | 5 | 3 | 2.021 | 2.74 | 0.488 | 0.078101 | 24.7 | 58.9 | 10.7 | 5.7 | 16.4 | 0.654 | 0.476 | 0.211 | 0.0124 | 52.7419 | 5.5 | [6 empty] | 9.871e-05 | 1.5376e-06 |  | 2.5948e-07 | CU |  |  | 43.4 | 36.3
2009-03-31 | 関東地方整備局 | 利根川 | 利根川上流 | 左岸 | 184.4 | L184.40K-No.1 | 表のり |  | 5.15 |  | 15 |  | 2.777 |  |  | 0.7 | 93.3 | 5.5 | 0.5 | 6 | 0.366 | 0.312 | 0.15 | 0.107 | 3.4206 | 1.06 | [6 empty] | 4.4772e-05 | 0.00011449
2009-03-31 | 関東地方整備局 | 利根川 | 利根川上流 | 左岸 | 184.4 | L184.40K-No.1 | 表のり |  | 5.5 |  | 15 | [18 empty] | 1.09e-06
2009-03-31 | 関東地方整備局 | 利根川 | 利根川上流 | 左岸 | 184.4 | L184.40K-No.1 | 表のり |  | 7.15 |  | 50 |  | 2.719 |  |  | 21 | 61.5 | 13.4 | 4.1 | 17.5 | 0.409 | 0.319 | 0.095 | 0.0275 | 14.8727 | 2.33 | [6 empty] | 1.5538e-05 | 7.5625e-06
2009-03-31 | 関東地方整備局 | 利根川 | 利根川上流 | 左岸 | 184.4 | L184.40K-No.1 | 表のり |  | 9.15 |  | 44 |  | 2.734 |  |  | 59.3 | 33.7 | 6.5 | 0.5 | 7 | 5.42 | 3.58 | 0.33 | 0.123 | 44.065 | 1.1 | [6 empty] | 0.00027823 | 0.00015129
2009-03-31 | 関東地方整備局 | 利根川 | 利根川上流 | 左岸 | 184.4 | L184.40K-No.1 | 表のり | B.NO1-3 | 10 | 11 | 44 | 1.815 | 2.728 | 0.672 | 0.1815 | 52.6 | 36.1 | 8.6 | 2.7 | 11.3 | 5.24 | 2.53 | 0.509 | 0.0572 | 91.6084 | 0.863 | [6 empty] | 0.00075939 | 3.2718e-05 |  | 1.7612e-05 | CU |  |  | 99.4 | 26.1
2009-03-31 | 関東地方整備局 | 利根川 | 利根川上流 | 左岸 | 184.4 | L184.40K-No.1 | 表のり |  | 11.15 |  | 50 |  | 2.736 |  |  | 47.7 | 49.4 |  |  | 3 | 2.59 | 1.85 | 0.55 | 0.282 | 9.1844 | 1.09 | [6 empty] | 0.0009087 | 0.00079524
2009-03-31 | 関東地方整備局 | 利根川 | 利根川上流 | 左岸 | 184.4 | L184.40K-No.1 | 表のり |  | 11.5 |  | 42 | [19 empty] | 5.31e-05
2009-03-31 | 関東地方整備局 | 利根川 | 利根川上流 | 左岸 | 184.4 | L184.40K-No.1 | 表のり |  | 13.15 |  | 31 |  | 2.736 |  |  | 73.6 | 23.3 |  |  | 3.2 | 11.9 | 10.4 | 0.7 | 0.323 | 36.8421 | 4.1 | [6 empty] | 0.0015889 | 0.0010433
2009-03-31 | 関東地方整備局 | 利根川 | 利根川上流 | 左岸 | 184.4 | L184.40K-No.1 | 表のり |  | 15.15 |  | 40 |  | 2.709 |  |  | 67.3 | 26.8 | 5.4 | 0.5 | 5.9 | 8.24 | 5.49 | 0.6 | 0.183 | 45.0273 | 1.73 | [6 empty] | 0.0011117 | 0.00033489
2009-03-31 | 関東地方整備局 | 利根川 | 利根川上流 | 左岸 | 184.4 | L184.40K-No.1 | 表のり | B.NO1-4 | 16 | 17 | 40 | 1.704 | 2.73 | 0.79 | 0.27544 | 53.1 | 32.1 | 11.5 | 3.3 | 14.8 | 5.07 | 2.59 | 0.429 | 0.0409 | 123.9609 | 0.888 | [6 empty] | 0.00051098 | 1.6728e-05 |  | 1.2265e-05 | CU |  |  | 110 | 33.4
2009-03-31 | 関東地方整備局 | 利根川 | 利根川上流 | 左岸 | 184.4 | L184.40K-No.1 | 表のり |  | 17.15 |  | 50 |  | 2.777 |  |  | 55.6 | 35.9 | 7.9 | 0.6 | 8.5 | 3.66 | 2.56 | 0.34 | 0.0999 | 36.6366 | 1.19 | [6 empty] | 0.00029815 | 9.98e-05
2009-03-31 | 関東地方整備局 | 利根川 | 利根川上流 | 左岸 | 184.4 | L184.40K-No.1 | 表のり |  | 17.5 | [21 empty] | 8e-05
2009-03-31 | 関東地方整備局 | 利根川 | 利根川上流 | 左岸 | 184.4 | L184.40K-No.1 | 表のり |  | 19.15 |  | 40 |  | 2.739 |  |  | 53.8 | 35.1 | 8.3 | 2.8 | 11.1 | 5.57 | 3.13 | 0.22 | 0.0609 | 91.4614 | 0.687 | [6 empty] | 0.00010874 | 3.7088e-05
2009-03-31 | 関東地方整備局 | 利根川 | 利根川上流 | 左岸 | 184.4 | L184.40K-No.1 | 表のり |  | 21.5 | [21 empty] | 3.8e-05
2009-03-31 | 関東地方整備局 | 利根川 | 利根川上流 | 左岸 | 184.4 | L184.40K-No.1 | 表のり | B.NO1-5 | 22 | 23 | 50 | 2.118 | 2.744 | 0.432 | 0.0563 | 39.7 | 51.2 | 6.7 | 2.4 | 9.1 | 1.96 | 0.88 | 0.434 | 0.096 | 20.4167 | 1 | [6 empty] | 0.00052488 | 9.216e-05 |  | 9.89e-06 | CU |  |  | 62.9 | 39.8
2009-03-31 | 関東地方整備局 | 利根川 | 利根川上流 | 左岸 | 184.4 | L184.40K-No.1 | 表のり |  | 23.15 |  | 50 |  | 2.727 |  |  | 40.4 | 56.5 | 2.9 | 0.2 | 3.1 | 2.05 | 1.04 | 0.32 | 0.187 | 10.9626 | 0.531 | [6 empty] | 0.00025908 | 0.00034969
2009-03-31 | 関東地方整備局 | 利根川 | 利根川上流 | 左岸 | 184.4 | L184.40K-No.2 | 裏のり |  | 1.15 |  | 10 |  | 2.693 |  |  | 16.3 | 56.3 | 21.3 | 6.1 | 27.4 | 0.271 | 0.186 | 0.055 | 0.0134 | 20.2239 | 2.02 | [6 empty] | 4.3795e-06 | 1.7956e-06
2009-03-31 | 関東地方整備局 | 利根川 | 利根川上流 | 左岸 | 184.4 | L184.40K-No.2 | 裏のり |  | 2.15 |  | 2 |  | 2.669 |  |  | 11.4 | 59.9 | 17.7 | 11 | 28.7 | 0.367 | 0.256 | 0.022 | 0.00359 | 102.2284 | 5.41 | [6 empty] | 5.2407e-07 | 1.2888e-07
2009-03-31 | 関東地方整備局 | 利根川 | 利根川上流 | 左岸 | 184.4 | L184.40K-No.2 | 裏のり |  | 3.15 |  | 2 |  | 2.688 |  |  | 17.6 | 55.2 | 21.4 | 5.8 | 27.2 | 0.427 | 0.254 | 0.055 | 0.0152 | 28.0921 | 1.12 | [6 empty] | 4.3795e-06 | 2.3104e-06
2009-03-31 | 関東地方整備局 | 利根川 | 利根川上流 | 左岸 | 184.4 | L184.40K-No.2 | 裏のり |  | 4.15 |  | 4 |  | 2.662 |  |  | 24.9 | 55 | 17.3 | 2.8 | 20.1 | 0.664 | 0.447 | 0.075 | 0.0178 | 37.3034 | 1.85 | [6 empty] | 8.985e-06 | 3.1684e-06
2009-03-31 | 関東地方整備局 | 利根川 | 利根川上流 | 左岸 | 184.4 | L184.40K-No.2 | 裏のり |  | 5.15 |  | 2 |  | 2.727 |  |  | 0.9 | 75 | 16.3 | 7.8 | 24.1 | 0.253 | 0.197 | 0.05 | 0.00849 | 29.7998 | 5.26 | [6 empty] | 3.5117e-06 | 7.208e-07
2009-03-31 | 関東地方整備局 | 利根川 | 利根川上流 | 左岸 | 184.4 | L184.40K-No.2 | 裏のり |  | 7.15 |  | 50 |  | 2.791 |  |  | 41.4 | 46.1 | 8.2 | 4.3 | 12.5 | 2.25 | 1.12 | 0.16 | 0.0378 | 59.5238 | 1.42 | [6 empty] | 5.1993e-05 | 1.4288e-05
2009-03-31 | 関東地方整備局 | 利根川 | 利根川上流 | 左岸 | 184.4 | L184.40K-No.2 | 裏のり |  | 9.15 |  | 48 |  | 2.792 |  |  | 56.4 | 33.5 | 7.4 | 2.7 | 10.1 | 4.65 | 2.9 | 0.34 | 0.0733 | 63.4379 | 1.46 | [6 empty] | 0.00029815 | 5.3729e-05
2009-03-31 | 関東地方整備局 | 利根川 | 利根川上流 | 左岸 | 184.4 | L184.40K-No.2 | 裏のり |  | 11.15 |  | 27 |  | 2.709 |  |  | 57.3 | 36.1 | 6.1 | 0.5 | 6.6 | 3.84 | 2.68 | 0.6 | 0.149 | 25.7718 | 2.28 | [6 empty] | 0.0011117 | 0.00022201
2009-03-31 | 関東地方整備局 | 利根川 | 利根川上流 | 左岸 | 184.4 | L184.40K-No.2 | 裏のり |  | 13.15 |  | 33 |  | 2.712 |  |  | 83 | 13.9 |  |  | 3.2 | 11.5 | 9.89 | 2.6 | 0.503 | 22.8628 | 5.07 | [6 empty] | 0.033227 | 0.0025301
2009-03-31 | 関東地方整備局 | 利根川 | 利根川上流 | 左岸 | 184.4 | L184.40K-No.2 | 裏のり |  | 15.15 |  | 39 |  | 2.741 |  |  | 77.2 | 17.6 | 4.8 | 0.4 | 5.2 | 15.5 | 9.64 | 0.38 | 0.313 | 49.5208 | 2.83 | [6 empty] | 0.0003858 | 0.00097969
2009-03-31 | 関東地方整備局 | 利根川 | 利根川上流 | 左岸 | 184.4 | L184.40K-No.2 | 裏のり |  | 17.15 |  | 50 |  | 2.789 |  |  | 58.7 | 32.6 | 7.2 | 1.5 | 8.7 | 5.32 | 3.4 | 0.38 | 0.106 | 50.1887 | 1.12 | [6 empty] | 0.0003858 | 0.00011236
2009-03-31 | 関東地方整備局 | 利根川 | 利根川上流 | 左岸 | 184.4 | L184.40K-No.2 | 裏のり |  | 19.15 |  | 17 |  | 2.824 |  |  | 64.6 | 31.3 |  |  | 4.2 | 10.9 | 8.71 | 0.46 | 0.221 | 49.3213 | 0.301 | [6 empty] | 0.00060063 | 0.00048841
2009-03-31 | 関東地方整備局 | 利根川 | 利根川上流 | 左岸 | 184.4 | L184.40K-No.2 | 裏のり |  | 21.15 |  | 30 |  | 2.818 |  |  | 27.2 | 62.2 | 7.9 | 2.7 | 10.6 | 0.722 | 0.574 | 0.2 | 0.0673 | 10.7281 | 2.37 | [6 empty] | 8.7194e-05 | 4.5293e-05
2009-03-31 | 関東地方整備局 | 利根川 | 利根川上流 | 左岸 | 184.4 | L184.40K-No.2 | 裏のり |  | 23.15 |  | 40 |  | 2.792 |  |  | 67.8 | 25 | 6 | 1.2 | 7.2 | 5.89 | 4.18 | 0.6 | 0.151 | 39.0066 | 3.39 | [6 empty] | 0.0011117 | 0.00022801
2009-03-31 | 関東地方整備局 | 利根川 | 利根川上流 | 左岸 | 184.4 | L184.40K-No.2 | 裏のり |  | 25.15 |  | 47 |  | 2.833 |  |  | 63 | 28.5 | 7.1 | 1.4 | 8.5 | 7.23 | 4.82 | 0.46 | 0.108 | 66.9444 | 1.56 | [6 empty] | 0.00060063 | 0.00011664
2009-03-31 | 関東地方整備局 | 利根川 | 利根川上流 | 左岸 | 184.4 | L184.40K-No.3 | 裏のり |  | 1.15 |  | 2 |  | 2.697 |  |  | 19.6 | 54.4 | 18.2 | 7.8 | 26 | 0.297 | 0.202 | 0.032 | 0.00802 | 37.0324 | 4.72 | [6 empty] | 1.2486e-06 | 6.432e-07
2009-03-31 | 関東地方整備局 | 利根川 | 利根川上流 | 左岸 | 184.4 | L184.40K-No.3 | 裏のり | B.NO3-1 | 2 | 3 |  | 1.664 | 2.706 | 1.072 | 0.59456 | 19.9 | 49 | 22.5 | 8.6 | 31.1 | 0.476 | 0.293 | 0.0698 | 0.00799 | 59.5745 | 1.28 | [5 empty] | 3.47e-06 | 7.607e-06 | 6.384e-07 |  | 4.6455e-07 | CU |  |  | 126 | 37.4
2009-03-31 | 関東地方整備局 | 利根川 | 利根川上流 | 左岸 | 184.4 | L184.40K-No.3 | 裏のり |  | 3.15 |  | 3 |  | 2.694 |  |  | 22.5 | 54.3 | 14.8 | 8.4 | 23.2 | 0.523 | 0.32 | 0.06 | 0.00923 | 56.6631 | 3.2 | [6 empty] | 5.3577e-06 | 8.5193e-07
2009-03-31 | 関東地方整備局 | 利根川 | 利根川上流 | 左岸 | 184.4 | L184.40K-No.3 | 裏のり |  | 5.15 |  | 50 |  | 2.712 |  |  | 46.2 | 42.2 | 7.9 | 3.7 | 11.6 | 3.13 | 1.47 | 0.18 | 0.0581 | 53.8726 | 0.545 | [6 empty] | 6.8307e-05 | 3.3756e-05
2009-03-31 | 関東地方整備局 | 利根川 | 利根川上流 | 左岸 | 184.4 | L184.40K-No.3 | 裏のり |  | 5.5 |  | 41 | [18 empty] | 4.94e-06
2009-03-31 | 関東地方整備局 | 利根川 | 利根川上流 | 左岸 | 184.4 | L184.40K-No.3 | 裏のり | B.NO3-2 | 6 | 7 |  | 1.988 | 2.721 | 0.569 | 0.11741 | 19 | 52.7 | 22.1 | 6.2 | 28.3 | 0.419 | 0.302 | 0.0819 | 0.0113 | 37.0796 | 1.41 | [6 empty] | 1.1017e-05 | 1.2769e-06 |  | 2.6909e-07 | CU |  |  | 83 | 38.6
2009-03-31 | 関東地方整備局 | 利根川 | 利根川上流 | 左岸 | 184.4 | L184.40K-No.3 | 裏のり |  | 7.15 |  | 25 |  | 2.71 |  |  | 3 | 83.1 | 8.4 | 5.5 | 13.9 | 0.395 | 0.327 | 0.13 | 0.025 | 15.8 | 3.9 | [6 empty] | 3.2137e-05 | 6.25e-06
2009-03-31 | 関東地方整備局 | 利根川 | 利根川上流 | 左岸 | 184.4 | L184.40K-No.3 | 裏のり |  | 9.15 |  | 12 |  | 2.721 |  |  | 51.8 | 37.5 | 7.9 | 2.8 | 10.7 | 4.17 | 2.28 | 0.2 | 0.0635 | 65.6693 | 0.481 | [6 empty] | 8.7194e-05 | 4.0323e-05
2009-03-31 | 関東地方整備局 | 利根川 | 利根川上流 | 左岸 | 184.4 | L184.40K-No.3 | 裏のり |  | 11.15 |  | 31 |  | 2.724 |  |  | 47 | 43.7 | 7.5 | 1.8 | 9.3 | 3.79 | 1.39 | 0.2 | 0.0887 | 42.7283 | 0.424 | [6 empty] | 8.7194e-05 | 7.8677e-05
2009-03-31 | 関東地方整備局 | 利根川 | 利根川上流 | 左岸 | 184.4 | L184.40K-No.3 | 裏のり | B.NO3-3 | 12 | 13 |  | 1.842 | 2.746 | 0.655 | 0.1698 | 58.8 | 30.4 | 9.4 | 1.4 | 10.8 | 6.53 | 4.11 | 0.67 | 0.0684 | 95.4678 | 1.01 | [6 empty] | 0.0014355 | 4.6786e-05 |  | 5.7387e-05 | CU |  |  | 19.6 | 42.6
2009-03-31 | 関東地方整備局 | 利根川 | 利根川上流 | 左岸 | 184.4 | L184.40K-No.3 | 裏のり |  | 13.15 |  | 28 |  | 2.728 |  |  | 49.7 | 37.3 | 7.2 | 5.8 | 13 | 3.77 | 1.96 | 0.2 | 0.0284 | 132.7465 | 1.91 | [6 empty] | 8.7194e-05 | 8.0656e-06
2009-03-31 | 関東地方整備局 | 利根川 | 利根川上流 | 左岸 | 184.4 | L184.40K-No.3 | 裏のり |  | 13.5 |  | 28
2009-03-31 | 関東地方整備局 | 利根川 | 利根川上流 | 左岸 | 184.4 | L184.40K-No.3 | 裏のり |  | 15.15 |  | 50 |  | 2.755 |  |  | 68.8 | 24.7 | 5.2 | 1.3 | 6.5 | 9.17 | 6.85 | 0.48 | 0.14 | 65.5 | 2.35 | [6 empty] | 0.00066288 | 0.000196
2009-03-31 | 関東地方整備局 | 利根川 | 利根川上流 | 左岸 | 184.4 | L184.40K-No.3 | 裏のり |  | 17.15 |  | 50 |  | 2.741 |  |  | 61 | 30.4 | 6.9 | 1.7 | 8.6 | 5.39 | 3.79 | 0.42 | 0.107 | 50.3738 | 1.71 | [6 empty] | 0.00048648 | 0.00011449
2009-03-31 | 関東地方整備局 | 利根川 | 利根川上流 | 左岸 | 184.4 | L184.40K-No.3 | 裏のり |  | 17.5 | [21 empty] | 6.45e-05
2009-03-31 | 関東地方整備局 | 利根川 | 利根川上流 | 左岸 | 184.4 | L184.40K-No.3 | 裏のり |  | 19.15 |  | 50 |  | 2.733 |  |  | 53.3 | 41 | 4.6 | 1.1 | 5.7 | 5.84 | 2.65 | 0.32 | 0.139 | 42.0144 | 0.408 | [6 empty] | 0.00025908 | 0.00019321
2009-03-31 | 関東地方整備局 | 利根川 | 利根川上流 | 左岸 | 184.4 | L184.40K-No.3 | 裏のり |  | 21.15 |  | 50 |  | 2.747 |  |  | 77.8 | 18.9 | 2.6 | 0.7 | 3.3 | 11.8 | 10.3 | 1.2 | 0.302 | 39.0728 | 6.33 | [6 empty] | 0.0055394 | 0.00091204
2009-03-31 | 関東地方整備局 | 利根川 | 利根川上流 | 左岸 | 184.4 | L184.40K-No.3 | 裏のり |  | 21.5 | 22 | [20 empty] | 0.00032
2009-03-31 | 関東地方整備局 | 利根川 | 利根川上流 | 左岸 | 184.4 | L184.40K-No.3 | 裏のり | B.NO3-5 | 22 | 23 |  | 1.863 | 2.742 | 0.623 | 0.14899 | 39.6 | 43.1 | 13.1 | 4.2 | 17.3 | 1.95 | 0.912 | 0.261 | 0.0339 | 57.5221 | 1.03 | [6 empty] | 0.00016157 | 1.1492e-05 |  | 2.6891e-06 | CU |  |  | 26.9 | 34.7
2009-03-31 | 関東地方整備局 | 利根川 | 利根川上流 | 左岸 | 184.4 | L184.40K-No.3 | 裏のり |  | 23.15 |  | 50 |  | 2.769 |  |  | 60.2 | 29.9 | 7.4 | 2.5 | 9.9 | 5.38 | 3.67 | 0.34 | 0.0764 | 70.4188 | 2.09 | [6 empty] | 0.00029815 | 5.837e-05
2009-03-31 | 関東地方整備局 | 利根川 | 利根川上流 | 左岸 | 184.4 | L184.40K-No.3 | 裏のり |  | 25.15 |  | 50 |  | 2.756 |  |  | 63.5 | 27.1 | 7.6 | 1.8 | 9.4 | 7.39 | 4.55 | 0.34 | 0.0875 | 84.4571 | 2.01 | [6 empty] | 0.00029815 | 7.6562e-05
2009-03-31 | 関東地方整備局 | 利根川 | 利根川上流 | 左岸 | 185.85 | L185.85-No.1 | 表のり | B.NO1-1 | 1 | 2 |  | 1.853 | 2.728 | 0.674 | 0.1829 | 5.7 | 71.3 | 17.8 | 5.2 | 23 | 0.219 | 0.173 | 0.108 | 0.0164 | 13.3537 | 3.21 | [5 empty] | 1.93e-05 | 2.0914e-05 | 2.6896e-06 |  | 7.9206e-07 | CU |  |  | 42.5 | 39.3
2009-03-31 | 関東地方整備局 | 利根川 | 利根川上流 | 左岸 | 185.85 | L185.85-No.1 | 表のり |  | 2.15 |  | 13 |  | 2.747 |  |  | 29.9 | 63.2 | 5.6 | 1.3 | 6.9 | 0.951 | 0.659 | 0.2 | 0.116 | 8.1983 | 1.18 | [6 empty] | 8.7194e-05 | 0.00013456
2009-03-31 | 関東地方整備局 | 利根川 | 利根川上流 | 左岸 | 185.85 | L185.85-No.1 | 表のり |  | 3.15 |  | 15 |  | 2.728 |  |  | 9.2 | 63.7 | 20.3 | 6.8 | 27.1 | 0.261 | 0.185 | 0.05 | 0.0145 | 18 | 2.06 | [6 empty] | 3.5117e-06 | 2.1025e-06
2009-03-31 | 関東地方整備局 | 利根川 | 利根川上流 | 左岸 | 185.85 | L185.85-No.1 | 表のり |  | 5.15 |  | 9 |  | 2.717 |  |  | 0.5 | 83.7 | 13 | 2.8 | 15.8 | 0.291 | 0.243 | 0.1 | 0.0337 | 8.635 | 2.07 | [6 empty] | 1.7498e-05 | 1.1357e-05
2009-03-31 | 関東地方整備局 | 利根川 | 利根川上流 | 左岸 | 185.85 | L185.85-No.1 | 表のり |  | 5.5 |  | 10 | [18 empty] | 1.47e-05
2009-03-31 | 関東地方整備局 | 利根川 | 利根川上流 | 左岸 | 185.85 | L185.85-No.1 | 表のり |  | 7.15 |  | 10 |  | 2.707 |  |  | 65.9 | 28.7 | 4.6 | 0.8 | 5.4 | 6.84 | 5.08 | 0.5 | 0.173 | 39.5376 | 1.59 | [6 empty] | 0.00072864 | 0.00029929
2009-03-31 | 関東地方整備局 | 利根川 | 利根川上流 | 左岸 | 185.85 | L185.85-No.1 | 表のり | B.NO1-3 | 8 | 9 |  | 2.081 | 2.724 | 0.439 | 0.058794 | 66.7 | 27 | 5 | 1.3 | 6.3 | 9.36 | 6.04 | 1.41 | 0.167 | 56.0479 | 1.26 | [6 empty] | 0.008049 | 0.00027889 |  | 0.00024408 | CU |  |  | 42.7 | 38.7
2009-03-31 | 関東地方整備局 | 利根川 | 利根川上流 | 左岸 | 185.85 | L185.85-No.1 | 表のり |  | 9.15 |  | 37 |  | 2.738 |  |  | 69.8 | 24.4 | 4.6 | 1.2 | 5.8 | 10.3 | 8.01 | 0.5 | 0.163 | 63.1902 | 2.28 | [6 empty] | 0.00072864 | 0.00026569
2009-03-31 | 関東地方整備局 | 利根川 | 利根川上流 | 左岸 | 185.85 | L185.85-No.1 | 表のり |  | 9.5 |  | 26 | [19 empty] | 1.13e-06
2009-03-31 | 関東地方整備局 | 利根川 | 利根川上流 | 左岸 | 185.85 | L185.85-No.1 | 表のり |  | 11.15 |  | 11 |  | 2.744 |  |  | 50.8 | 31.7 | 11.7 | 5.8 | 17.5 | 3.75 | 2.11 | 0.12 | 0.015 | 250 | 1.68 | [6 empty] | 2.6697e-05 | 2.25e-06
2009-03-31 | 関東地方整備局 | 利根川 | 利根川上流 | 左岸 | 185.85 | L185.85-No.1 | 表のり |  | 13.15 |  | 5 |  | 2.711 |  |  | 47.5 | 34.4 | 9.5 | 8.6 | 18.1 | 4.31 | 1.55 | 0.1 | 0.0088 | 489.7727 | 1.57 | [6 empty] | 1.7498e-05 | 7.744e-07
2009-03-31 | 関東地方整備局 | 利根川 | 利根川上流 | 左岸 | 185.85 | L185.85-No.1 | 表のり | B.NO1-4 | 14 | 15 |  | 1.996 | 2.721 | 0.625 | 0.15024 | 36.2 | 51.1 | 8.5 | 4.2 | 12.7 | 1.63 | 0.965 | 0.368 | 0.0408 | 39.951 | 2.04 | [6 empty] | 0.00035815 | 1.6646e-05 |  | 8.2435e-06 | CU |  |  | 70.7 | 34.8
2009-03-31 | 関東地方整備局 | 利根川 | 利根川上流 | 左岸 | 185.85 | L185.85-No.1 | 表のり |  | 15 |  | 8 | [18 empty] | 3.84e-07
2009-03-31 | 関東地方整備局 | 利根川 | 利根川上流 | 左岸 | 185.85 | L185.85-No.1 | 表のり |  | 15.15 |  | 8 |  | 2.761 |  |  | 35 | 40.3 | 14.9 | 9.8 | 24.7 | 1.27 | 0.533 | 0.045 | 0.0053 | 239.6226 | 2.07 | [6 empty] | 2.751e-06 | 2.809e-07
2009-03-31 | 関東地方整備局 | 利根川 | 利根川上流 | 左岸 | 185.85 | L185.85-No.1 | 表のり |  | 17.15 |  | 8 |  | 2.689 |  |  | 27.8 | 43.7 | 14.9 | 13.6 | 28.5 | 0.738 | 0.368 | 0.02 | 0.00179 | 412.2905 | 5.85 | [6 empty] | 4.2023e-07 | 3.2041e-08
2009-03-31 | 関東地方整備局 | 利根川 | 利根川上流 | 左岸 | 185.85 | L185.85-No.1 | 表のり |  | 19.15 |  | 27 |  | 2.698 |  |  | 48.4 | 37.4 | 8.7 | 5.5 | 14.2 | 3.6 | 1.78 | 0.14 | 0.0248 | 145.1613 | 1.34 | [6 empty] | 3.8157e-05 | 6.1504e-06
2009-03-31 | 関東地方整備局 | 利根川 | 利根川上流 | 左岸 | 185.85 | L185.85-No.1 | 表のり | B.NO1-5 | 19.5 | 20.5 |  | 1.954 | 2.72 | 0.667 | 0.17801 | 18.9 | 72.3 | 7.1 | 1.7 | 8.8 | 0.593 | 0.461 | 0.295 | 0.0952 | 6.229 | 1.55 | [6 empty] | 0.00021457 | 9.063e-05 |  | 4.7302e-05 | CU |  |  | 24.5 | 42
2009-03-31 | 関東地方整備局 | 利根川 | 利根川上流 | 左岸 | 185.85 | L185.85-No.1 | 表のり |  | 19.5 |  | 39 | [18 empty] | 1.02e-06
2009-03-31 | 関東地方整備局 | 利根川 | 利根川上流 | 左岸 | 185.85 | L185.85-No.1 | 表のり |  | 21.15 |  | 50 |  | 2.726 |  |  | 64.9 | 29.6 | 4.1 | 1.4 | 5.5 | 6.03 | 4.79 | 0.6 | 0.212 | 28.4434 | 1.38 | [6 empty] | 0.0011117 | 0.00044944
2009-03-31 | 関東地方整備局 | 利根川 | 利根川上流 | 左岸 | 185.85 | L185.85-No.1 | 表のり |  | 21.5 |  | 50 | [18 empty] | 3.26e-06
2009-03-31 | 関東地方整備局 | 利根川 | 利根川上流 | 左岸 | 185.85 | L185.85-No.1 | 表のり | B.NO1-6 | 22 | 23 |  | 1.923 | 2.742 | 0.569 | 0.11741 | 63.9 | 32 | 3.4 | 0.7 | 4.1 | 6.79 | 4.69 | 1.1 | 0.207 | 32.8019 | 0.861 | [6 empty] | 0.004528 | 0.00042849 |  | 0.00092416 | CU |  |  | 41.5 | 37.7
2009-03-31 | 関東地方整備局 | 利根川 | 利根川上流 | 左岸 | 185.85 | L185.85-No.1 | 表のり |  | 23.15 |  | 50 |  | 2.703 |  |  | 76 | 19 | 3.9 | 1.1 | 5 | 11.3 | 9.55 | 0.7 | 0.194 | 58.2474 | 10.7 | [6 empty] | 0.0015889 | 0.00037636
2009-03-31 | 関東地方整備局 | 利根川 | 利根川上流 | 左岸 | 185.85 | L185.85-No.2 | 裏のり |  | 1.15 |  | 7 |  | 2.755 |  |  | 17.2 | 60.7 | 19.4 | 2.7 | 22.1 | 0.345 | 0.233 | 0.07 | 0.0341 | 10.1173 | 1.07 | [6 empty] | 7.6576e-06 | 1.1628e-05
2009-03-31 | 関東地方整備局 | 利根川 | 利根川上流 | 左岸 | 185.85 | L185.85-No.2 | 裏のり |  | 2.15 |  | 12 |  | 2.779 |  |  | 8.6 | 71.1 | 17.4 | 2.9 | 20.3 | 0.195 | 0.16 | 0.075 | 0.0416 | 4.6875 | 1.39 | [6 empty] | 8.985e-06 | 1.7306e-05
2009-03-31 | 関東地方整備局 | 利根川 | 利根川上流 | 左岸 | 185.85 | L185.85-No.2 | 裏のり |  | 3.15 |  | 20 |  | 2.781 |  |  | 81.4 | 15.5 |  |  | 3.2 | 14.1 | 13.2 | 3 | 0.327 | 43.1193 | 25.9 | [6 empty] | 0.04629 | 0.0010693
2009-03-31 | 関東地方整備局 | 利根川 | 利根川上流 | 左岸 | 185.85 | L185.85-No.2 | 裏のり |  | 4.15 |  | 11 |  | 2.794 |  |  | 18.4 | 60.9 | 16 | 4.7 | 20.7 | 0.478 | 0.294 | 0.07 | 0.0295 | 16.2034 | 1.07 | [6 empty] | 7.6576e-06 | 8.7025e-06
2009-03-31 | 関東地方整備局 | 利根川 | 利根川上流 | 左岸 | 185.85 | L185.85-No.2 | 裏のり |  | 5.15 |  | 9 |  | 2.675 |  |  | 3.9 | 37.2 | 42 | 16.9 | 58.9 | 0.0776 | 0.061 | 0.075 | [9 empty] | 8.985e-06
2009-03-31 | 関東地方整備局 | 利根川 | 利根川上流 | 左岸 | 185.85 | L185.85-No.2 | 裏のり |  | 7.15 |  | 47 |  | 2.778 |  |  | 49.4 | 43.2 | 6.9 | 0.5 | 7.4 | 3.69 | 1.19 | 0.3 | 0.123 | 30 | 0.555 | [6 empty] | 0.0002231 | 0.00015129
2009-03-31 | 関東地方整備局 | 利根川 | 利根川上流 | 左岸 | 185.85 | L185.85-No.2 | 裏のり |  | 9.15 |  | 12 |  | 2.779 |  |  | 22.8 | 65 | 8.2 | 4 | 12.2 | 1.15 | 0.857 | 0.22 | 0.0471 | 24.4161 | 3.84 | [6 empty] | 0.00010874 | 2.2184e-05
2009-03-31 | 関東地方整備局 | 利根川 | 利根川上流 | 左岸 | 185.85 | L185.85-No.2 | 裏のり |  | 11.15 |  | 50 |  | 2.739 |  |  | 79.4 | 17.5 |  |  | 3.2 | 11.7 | 8.59 | 1.8 | 0.4 | 29.25 | 3 | [6 empty] | 0.014173 | 0.0016
2009-03-31 | 関東地方整備局 | 利根川 | 利根川上流 | 左岸 | 185.85 | L185.85-No.2 | 裏のり |  | 13.15 |  | 4 |  | 2.7 |  |  | 26.1 | 44.7 | 18.5 | 10.7 | 29.2 | 0.651 | 0.332 | 0.02 | 0.00444 | 146.6216 | 2.28 | [6 empty] | 4.2023e-07 | 1.9714e-07
2009-03-31 | 関東地方整備局 | 利根川 | 利根川上流 | 左岸 | 185.85 | L185.85-No.2 | 裏のり |  | 15.15 |  | 8 |  | 2.692 |  |  | 24.5 | 42.4 | 22.7 | 10.4 | 33.1 | 0.557 | 0.276 | 0.014 | 0.00476 | 117.0168 | 1.15 | [6 empty] | 1.839e-07 | 2.2658e-07
2009-03-31 | 関東地方整備局 | 利根川 | 利根川上流 | 左岸 | 185.85 | L185.85-No.2 | 裏のり |  | 17.15 |  | 7 |  | 2.723 |  |  | 45.2 | 34.2 | 13.4 | 7.2 | 20.6 | 3.51 | 1.18 | 0.09 | 0.00923 | 380.2817 | 1.15 | [6 empty] | 1.3708e-05 | 8.5193e-07
2009-03-31 | 関東地方整備局 | 利根川 | 利根川上流 | 左岸 | 185.85 | L185.85-No.2 | 裏のり |  | 19.15 |  | 7 |  | 2.703 |  |  | 21 | 45.9 | 23 | 10.1 | 33.1 | 0.485 | 0.257 | 0.02 | 0.00492 | 98.5772 | 1.28 | [6 empty] | 4.2023e-07 | 2.4206e-07
2009-03-31 | 関東地方整備局 | 利根川 | 利根川上流 | 左岸 | 185.85 | L185.85-No.2 | 裏のり |  | 21.15 |  | 50 |  | 2.741 |  |  | 9.1 | 78.6 | 11.7 | 0.6 | 12.3 | 0.388 | 0.329 | 0.13 | 0.061 | 6.3607 | 1.86 | [6 empty] | 3.2137e-05 | 3.721e-05
2009-03-31 | 関東地方整備局 | 利根川 | 利根川上流 | 左岸 | 185.85 | L185.85-No.2 | 裏のり |  | 23.15 |  | 50 |  | 2.785 |  |  | 57.5 | 30.7 | 9.4 | 2.4 | 11.8 | 5.54 | 3.3 | 0.38 | 0.0552 | 100.3623 | 1.78 | [6 empty] | 0.0003858 | 3.047e-05
2009-03-31 | 関東地方整備局 | 利根川 | 利根川上流 | 左岸 | 185.85 | L185.85-No.2 | 裏のり |  | 25.15 |  | 50 |  | 2.766 |  |  | 39.8 | 52.5 | 7.1 | 0.6 | 7.7 | 1.98 | 1.19 | 0.34 | 0.125 | 15.84 | 1.19 | [6 empty] | 0.00029815 | 0.00015625
2009-03-31 | 関東地方整備局 | 利根川 | 利根川上流 | 左岸 | 185.85 | L185.85-No.3 | 裏のり | B.NO3-1 | 1 | 2 |  | 1.885 | 2.74 | 0.561 | 0.11311 | 47.2 | 31.2 | 16.6 | 4.8 | 21.4 | 5.38 | 1.29 | 0.175 | 0.0117 | 459.8291 | 0.48 | [5 empty] | 1.16e-05 | 6.3991e-05 | 1.3689e-06 |  | 7.5573e-09 | CU |  |  | 38.3 | 39.5
2009-03-31 | 関東地方整備局 | 利根川 | 利根川上流 | 左岸 | 185.85 | L185.85-No.3 | 裏のり |  | 2.15 |  | 5 |  | 2.727 |  |  | 3.9 | 48.3 | 40.8 | 7 | 47.8 | 0.117 | 0.0823 | 0.015 | 0.00726 | 16.1157 | 1.19 | [6 empty] | 2.1578e-07 | 5.2708e-07
2009-03-31 | 関東地方整備局 | 利根川 | 利根川上流 | 左岸 | 185.85 | L185.85-No.3 | 裏のり |  | 4.15 |  | 35 |  | 2.727 |  |  | 37.8 | 54.3 | 6.6 | 1.3 | 7.9 | 1.4 | 0.701 | 0.28 | 0.118 | 11.8644 | 0.883 | [6 empty] | 0.00019014 | 0.00013924
2009-03-31 | 関東地方整備局 | 利根川 | 利根川上流 | 左岸 | 185.85 | L185.85-No.3 | 裏のり |  | 4.5 |  | 35 | [18 empty] | 4.94e-06
2009-03-31 | 関東地方整備局 | 利根川 | 利根川上流 | 左岸 | 185.85 | L185.85-No.3 | 裏のり | B.NO3-2 | 5 | 6 |  | 1.933 | 2.733 | 0.494 | 0.080692 | 45.2 | 41.6 | 8 | 5.2 | 13.2 | 3.74 | 1.06 | 0.366 | 0.0276 | 135.5072 | 1.3 | [6 empty] | 0.00035366 | 7.6176e-06 |  | 1.8652e-07 | CU |  |  | 45.3 | 38.3
2009-03-31 | 関東地方整備局 | 利根川 | 利根川上流 | 左岸 | 185.85 | L185.85-No.3 | 裏のり |  | 6.15 |  | 44 |  | 2.724 |  |  | 18 | 70.5 | 7.5 | 4 | 11.5 | 0.795 | 0.623 | 0.24 | 0.045 | 17.6667 | 3.96 | [6 empty] | 0.00013303 | 2.025e-05
2009-03-31 | 関東地方整備局 | 利根川 | 利根川上流 | 左岸 | 185.85 | L185.85-No.3 | 裏のり | B.NO3-3 | 7 | 8 |  | 2.225 | 2.721 | 0.332 | 0.027473 | 31.1 | 59.9 | 7.1 | 1.9 | 9 | 1.22 | 0.808 | 0.467 | 0.0951 | 12.8286 | 1.88 | [6 empty] | 0.00062202 | 9.044e-05 |  | 9.4036e-06 | CU |  |  | 91.7 | 40.8
2009-03-31 | 関東地方整備局 | 利根川 | 利根川上流 | 左岸 | 185.85 | L185.85-No.3 | 裏のり |  | 8.15 |  | 50 |  | 2.74 |  |  | 68.8 | 24.2 | 5.7 | 1.3 | 7 | 13 | 10.3 | 0.85 | 0.142 | 91.5493 | 1.36 | [6 empty] | 0.0024915 | 0.00020164
2009-03-31 | 関東地方整備局 | 利根川 | 利根川上流 | 左岸 | 185.85 | L185.85-No.3 | 裏のり |  | 8.5 |  | 50 | [18 empty] | 1.42e-05
2009-03-31 | 関東地方整備局 | 利根川 | 利根川上流 | 左岸 | 185.85 | L185.85-No.3 | 裏のり |  | 10.15 |  | 13 |  | 2.708 |  |  | 14.4 | 75.3 | 7.6 | 2.7 | 10.3 | 0.609 | 0.499 | 0.22 | 0.0701 | 8.6876 | 2.33 | [6 empty] | 0.00010874 | 4.914e-05
2009-03-31 | 関東地方整備局 | 利根川 | 利根川上流 | 左岸 | 185.85 | L185.85-No.3 | 裏のり |  | 12.15 |  | 19 |  | 2.722 |  |  | 37 | 40.8 | 14.1 | 8.1 | 22.2 | 1.56 | 0.68 | 0.055 | 0.00832 | 187.5 | 1.91 | [6 empty] | 4.3795e-06 | 6.9222e-07
2009-03-31 | 関東地方整備局 | 利根川 | 利根川上流 | 左岸 | 185.85 | L185.85-No.3 | 裏のり |  | 12.5 |  | 19 | [19 empty] | 2.47e-08
2009-03-31 | 関東地方整備局 | 利根川 | 利根川上流 | 左岸 | 185.85 | L185.85-No.3 | 裏のり | B.NO3-4 | 13 | 14 |  | 1.976 | 2.746 | 0.644 | 0.16246 | 34.7 | 39.2 | 15.7 | 10.4 | 26.1 | 1.2 | 0.539 | 0.113 | 0.00411 | 291.9708 | 2.58 | [6 empty] | 2.3226e-05 | 1.6892e-07 |  | 4.619e-09 | CU |  |  | 41.7 | 42.7
2009-03-31 | 関東地方整備局 | 利根川 | 利根川上流 | 左岸 | 185.85 | L185.85-No.3 | 裏のり |  | 14.15 |  | 6 |  | 2.728 |  |  | 56.7 | 27.7 | 10.3 | 5.3 | 15.6 | 9.98 | 4.34 | 0.14 | 0.0231 | 432.0346 | 0.72 | [6 empty] | 3.8157e-05 | 5.3361e-06
2009-03-31 | 関東地方整備局 | 利根川 | 利根川上流 | 左岸 | 185.85 | L185.85-No.3 | 裏のり |  | 16.15 |  | 13 |  | 2.785 |  |  | 33.9 | 42.2 | 16.7 | 7.2 | 23.9 | 1.19 | 0.548 | 0.046 | 0.00883 | 134.7678 | 1.77 | [6 empty] | 2.8947e-06 | 7.7969e-07
2009-03-31 | 関東地方整備局 | 利根川 | 利根川上流 | 左岸 | 185.85 | L185.85-No.3 | 裏のり | B.NO3-5 | 17 | 18 |  | 1.944 | 2.73 | 0.793 | 0.27812 | 0 | 84.8 | 12.1 | 3.1 | 15.2 | 0.177 | 0.156 | 0.119 | 0.046 | 3.8478 | 1.72 | [6 empty] | 2.6184e-05 | 2.116e-05 |  | 6.6942e-06 | CU |  |  | 47.2 | 38.5
2009-03-31 | 関東地方整備局 | 利根川 | 利根川上流 | 左岸 | 185.85 | L185.85-No.3 | 裏のり | B.NO3-6 | 18 | 19 |  | 2.144 | 2.746 | 0.523 | 0.09393 | 2.5 | 82.7 | 10.9 | 3.9 | 14.8 | 0.36 | 0.297 | 0.165 | 0.0469 | 7.6759 | 1.61 | [6 empty] | 5.5835e-05 | 2.1996e-05 |  | 4.6789e-06 | CU |  |  | 55.1 | 37.8
2009-03-31 | 関東地方整備局 | 利根川 | 利根川上流 | 左岸 | 185.85 | L185.85-No.3 | 裏のり |  | 18 |  | 50 | [19 empty] | 2.34e-06
2009-03-31 | 関東地方整備局 | 利根川 | 利根川上流 | 左岸 | 185.85 | L185.85-No.3 | 裏のり |  | 20.15 |  | 50 |  | 2.751 |  |  | 30.3 | 61.8 | 6.4 | 1.5 | 7.9 | 1.04 | 0.686 | 0.24 | 0.109 | 9.5413 | 1.19 | [6 empty] | 0.00013303 | 0.00011881
2009-03-31 | 関東地方整備局 | 利根川 | 利根川上流 | 左岸 | 185.85 | L185.85-No.3 | 裏のり |  | 22 |  | 50 | [18 empty] | 1.64e-06
2009-03-31 | 関東地方整備局 | 利根川 | 利根川上流 | 左岸 | 185.85 | L185.85-No.3 | 裏のり |  | 22.15 |  | 50 |  | 2.774 |  |  | 33.5 | 59.9 | 5.3 | 1.3 | 6.6 | 1.3 | 0.815 | 0.32 | 0.149 | 8.7248 | 1.09 | [6 empty] | 0.00025908 | 0.00022201
2009-03-31 | 関東地方整備局 | 利根川 | 利根川上流 | 右岸 | 85.7 | R85.7k-1 | 表のり | B.R85.7k-1-P1 | 1 | 1.45 |  | 1.854 | 2.659 | 0.82 | 0.30295 | 0 | 59.8 | 22.5 | 17.7 | 40.2 | 0.154 | 0.123 | 0.007 | 0.0012 | 128.3333 | 1.9 | [6 empty] | 3.6906e-08 | 1.44e-08 |  | 2.1094e-09
2009-03-31 | 関東地方整備局 | 利根川 | 利根川上流 | 右岸 | 85.7 | R85.7k-1 | 表のり | B.R85.7k-1-S2 | 2 | 2.8 |  | 1.668 | 2.637 | 1.137 | 0.68782 | 0 | 67 | 15.3 | 17.7 | 33 | 0.22 | 0.172 | 0.007 | 0.0012 | 183.3333 | 5.9 | [5 empty] | 1.44e-06 | 3.6906e-08 | 1.44e-08 |  | 4.7291e-09 | CU |  |  | 12.6 | 12.3
2009-03-31 | 関東地方整備局 | 利根川 | 利根川上流 | 右岸 | 85.7 | R85.7k-1 | 表のり | B.R85.7k-1-P3 | 3 | 3.47 |  | 1.86 | 2.681 | 0.949 | 0.43852 | 1 | 69 | 20.9 | 9.1 | 30 | 0.1734 | 0.1411 | 0.014 | 0.006 | 28.9 | 5.7 | [6 empty] | 1.839e-07 | 3.6e-07 |  | 2.4647e-07
2009-03-31 | 関東地方整備局 | 利根川 | 利根川上流 | 右岸 | 85.7 | R85.7k-1 | 表のり | B.R85.7k-1-P4 | 4 | 4.4 |  | 1.776 | 2.659 | 1.146 | 0.70133 | 0 | 42.9 | 28.5 | 28.6 | 57.1 | 0.098 | 0.029 | 0.001 | [9 empty] | 4.0644e-10
2009-03-31 | 関東地方整備局 | 利根川 | 利根川上流 | 右岸 | 85.7 | R85.7k-1 | 表のり | B.R85.7k-1-P5 | 5 | 5.47 |  | 1.845 | 2.695 | 1.01 | 0.51259 | 0 | 45.4 | 21.2 | 33.4 | 54.6 | 0.108 | 0.037
2009-03-31 | 関東地方整備局 | 利根川 | 利根川上流 | 右岸 | 85.7 | R85.7k-1 | 表のり | B.R85.7k-1-P6 | 6 | 6.45 |  | 1.804 | 2.695 | 1.046 | 0.55936 | 0.1 | 71 | 14.8 | 14.1 | 28.9 | 0.1743 | 0.1405 | 0.012 | 0.003 | 58.1 | 14.2 | [6 empty] | 1.2867e-07 | 9e-08 |  | 5.6785e-08
2009-03-31 | 関東地方整備局 | 利根川 | 利根川上流 | 右岸 | 85.7 | R85.7k-1 | 表のり | B.R85.7k-1-T7 | 7 | 7.8 |  | 1.364 | 2.327 | 2.718 | 5.4006 | 0 | 1.7 | 41.2 | 57.1 | 98.3 | 0.0056 | 0.0036 |  |  |  |  | 132.2 | 67.8 | 64.4 | [7 empty] | UU | [8 empty] | 30.3 | 18.6
2009-03-31 | 関東地方整備局 | 利根川 | 利根川上流 | 右岸 | 85.7 | R85.7k-1 | 表のり | B.R85.7k-1-S9 | 9 | 9.8 |  | 1.855 | 2.72 | 0.833 | 0.31534 | 2.9 | 93.3 | 3.8 | 0 | 3.8 | 0.3844 | 0.343 | 0.238 | 0.179 | 2.1475 | 1.1 | [6 empty] | 0.00013048 | 0.00032041 |  | 0.00014349 | CU |  |  | 102.8 | 37.1
2009-03-31 | 関東地方整備局 | 利根川 | 利根川上流 | 右岸 | 85.7 | R85.7k-1 | 表のり | B.R85.7k-1-P11 | 11 | 11.45 |  | 1.904 | 2.685 | 0.88 | 0.36249 | 0 | 88.1 | 9.3 | 2.6 | 11.9 | 0.155 | 0.139 | 0.093 | 0.0662 | 2.3414 | 1.2 | [6 empty] | 1.479e-05 | 4.3824e-05 |  | 1.1975e-05
2009-03-31 | 関東地方整備局 | 利根川 | 利根川上流 | 右岸 | 85.7 | R85.7k-1 | 表のり | B.R85.7k-1-P13 | 13 | 13.45 |  | 1.799 | 2.696 | 1.037 | 0.54745 | 0 | 88.3 | 9.1 | 2.6 | 11.7 | 0.15 | 0.134 | 0.09 | 0.0703 | 2.1337 | 1 | [6 empty] | 1.3708e-05 | 4.9421e-05 |  | 1.8711e-05
2009-03-31 | 関東地方整備局 | 利根川 | 利根川上流 | 右岸 | 85.7 | R85.7k-1 | 表のり | B.R85.7k-1-P15 | 15 | 15.45 |  | 1.98 | 2.709 | 0.754 | 0.24439 | 0 | 83.6 | 11.4 | 5 | 16.4 | 0.171 | 0.143 | 0.082 | 0.0392 | 4.3622 | 1.48 | [6 empty] | 1.1049e-05 | 1.5366e-05 |  | 3.9203e-06
2009-03-31 | 関東地方整備局 | 利根川 | 利根川上流 | 右岸 | 85.7 | R85.7k-1 | 表のり | B.R85.7k-1-S22 | 22 | 22.8 |  | 1.781 | 2.637 | 0.84 | 0.32212 | 0 | 96.2 | 3.8 | 0 | 3.8 | 0.2324 | 0.2052 | 0.141 | 0.12 | 1.9367 | 0.9 | [6 empty] | 3.8792e-05 | 0.000144 |  | 4.0541e-05 | CU |  |  | 64.6 | 37.5
2009-03-31 | 関東地方整備局 | 利根川 | 利根川上流 | 右岸 | 85.7 | R85.7k-1 | 表のり | B.R85.7k-1-P24 | 24 | 24.45 |  | 2.005 | 2.656 | 0.656 | 0.17047 | 0 | 91.6 | 8.4 | 0 | 8.4 | 0.247 | 0.212 | 0.131 | 0.0962 | 2.5676 | 1 | [6 empty] | 3.2713e-05 | 9.2544e-05 |  | 1.6227e-05
2009-03-31 | 関東地方整備局 | 利根川 | 利根川上流 | 右岸 | 85.7 | R85.7k-1 | 表のり | B.R85.7k-1-P26 | 26 | 26.45 |  | 1.885 | 2.65 | 0.847 | 0.32899 | 0 | 89.9 | 7.5 | 2.6 | 10.1 | 0.198 | 0.176 | 0.12 | 0.0743 | 2.6649 | 1.3 | [6 empty] | 2.6697e-05 | 5.5205e-05 |  | 1.9157e-05
2009-03-31 | 関東地方整備局 | 利根川 | 利根川上流 | 右岸 | 85.7 | R85.7k-2 | 表のり | B.R85.7k-2-P1 | 1 | 1.45 |  |  | 2.66 |  |  | 1.2 | 75.6 | 18.3 | 4.9 | 23.2 | 0.169 | 0.137 | 0.068 | 0.0134 | 12.6119 | 3.5 | [6 empty] | 7.1602e-06 | 1.7956e-06
2009-03-31 | 関東地方整備局 | 利根川 | 利根川上流 | 右岸 | 85.7 | R85.7k-2 | 表のり | B.R85.7k-2-P2 | 2 | 2.5 |  |  | 2.686 |  |  | 0.5 | 78 | 15.6 | 5.9 | 21.5 | 0.218 | 0.172 | 0.068 | 0.0137 | 15.9124 | 3.4 | [6 empty] | 7.1602e-06 | 1.8769e-06
2009-03-31 | 関東地方整備局 | 利根川 | 利根川上流 | 右岸 | 85.7 | R85.7k-2 | 表のり | B.R85.7k-2-P3 | 3 | 3.47 |  |  | 2.676 |  |  | 1.2 | 65.5 | 26.6 | 6.7 | 33.3 | 0.1714 | 0.1391 | 0.041 | 0.013 | 13.1846 | 1.9 | [6 empty] | 2.2173e-06 | 1.69e-06
2009-03-31 | 関東地方整備局 | 利根川 | 利根川上流 | 右岸 | 85.7 | R85.7k-2 | 表のり | B.R85.7k-2-P4 | 4 | 4.5 |  |  | 2.707 |  |  | 0.9 | 42.1 | 29.5 | 27.5 | 57 | 0.106 | 0.039 | 0.002 | [9 empty] | 2.0253e-09
2009-03-31 | 関東地方整備局 | 利根川 | 利根川上流 | 右岸 | 85.7 | R85.7k-2 | 表のり | B.R85.7k-2-P5 | 5 | 5.45 |  |  | 2.679 |  |  | 0.3 | 69.4 | 13.2 | 17.1 | 30.3 | 0.201 | 0.162 | 0.011 | 0.0012 | 167.5 | 22.5 | [6 empty] | 1.0517e-07 | 1.44e-08
2009-03-31 | 関東地方整備局 | 利根川 | 利根川上流 | 右岸 | 85.7 | R85.7k-2 | 表のり | B.R85.7k-2-P6 | 6 | 6.55 |  |  | 2.648 |  |  | 0.2 | 63.1 | 17.3 | 19.4 | 36.7 | 0.1884 | 0.1482 | 0.005 | [9 empty] | 1.6924e-08
2009-03-31 | 関東地方整備局 | 利根川 | 利根川上流 | 右岸 | 85.7 | R85.7k-2 | 表のり | B.R85.7k-2-P7 | 7 | 7.47 |  |  | 2.673 |  |  | 0 | 68.6 | 22.9 | 8.5 | 31.4 | 0.1846 | 0.1488 | 0.018 | 0.007 | 26.3714 | 3.5 | [6 empty] | 3.292e-07 | 4.9e-07
2009-03-31 | 関東地方整備局 | 利根川 | 利根川上流 | 右岸 | 85.7 | R85.7k-2 | 表のり | B.R85.7k-2-P8 | 8 | 8.52 |  |  | 2.657 |  |  | 0.2 | 60.5 | 20.1 | 19.2 | 39.3 | 0.1726 | 0.1364 | 0.006 | 0.001 | 172.6 | 4.1 | [6 empty] | 2.5821e-08 | 1e-08
2009-03-31 | 関東地方整備局 | 利根川 | 利根川上流 | 右岸 | 85.7 | R85.7k-2 | 表のり | B.R85.7k-2-P9 | 9 | 9.2 |  |  | 2.67 |  |  | 0.2 | 39 | 23.7 | 37.1 | 60.8 | 0.071 | 0.018 | 0.001 |  |  |  | 55.2 | 27.8 | 27.4 |  |  |  | 4.0644e-10
2009-03-31 | 関東地方整備局 | 利根川 | 利根川上流 | 右岸 | 85.7 | R85.7k-2 | 表のり | B.R85.7k-2-P10 | 10 | 10.45 |  |  | 2.696 |  |  | 0 | 67.8 | 22.8 | 9.4 | 32.2 | 0.151 | 0.123 | 0.023 | 0.006 | 25.1667 | 5.2 | [6 empty] | 5.8093e-07 | 3.6e-07
2009-03-31 | 関東地方整備局 | 利根川 | 利根川上流 | 右岸 | 85.7 | R85.7k-2 | 表のり | B.R85.7k-2-P11 | 11 | 11.47 |  |  | 2.424 |  |  | 0 | 2.3 | 41.8 | 55.9 | 97.7 | 0.0066 | 0.0029 |  |  |  |  | 165.8 | 73 | 92.8
2009-03-31 | 関東地方整備局 | 利根川 | 利根川上流 | 右岸 | 85.7 | R85.7k-2 | 表のり | B.R85.7k-2-P11 | 13 | 13.45 |  |  | 2.722 |  |  | 0.4 | 89.4 | 7.8 | 2.4 | 10.2 | 0.297 | 0.261 | 0.143 | 0.0733 | 4.0518 | 1.55 | [6 empty] | 4.0079e-05 | 5.3729e-05
2009-03-31 | 関東地方整備局 | 利根川 | 利根川上流 | 右岸 | 85.7 | R85.7k-2 | 表のり | B.R85.7k-2-P15 | 15 | 15.45 |  |  | 2.687 |  |  | 0 | 84.5 | 10.1 | 5.4 | 15.5 | 0.154 | 0.138 | 0.087 | 0.0283 | 5.4417 | 2.7 | [6 empty] | 1.2673e-05 | 8.0089e-06
2009-03-31 | 関東地方整備局 | 利根川 | 利根川上流 | 右岸 | 85.7 | R85.7k-2 | 表のり | B.R85.7k-2-P17 | 17 | 17.45 |  |  | 2.68 |  |  | 0 | 67.7 | 28 | 4.3 | 32.3 | 0.1289 | 0.1053 | 0.049 | 0.018 | 7.1611 | 2.2 | [6 empty] | 3.3511e-06 | 3.24e-06
2009-03-31 | 関東地方整備局 | 利根川 | 利根川上流 | 右岸 | 85.7 | R85.7k-2 | 表のり | B.R85.7k-2-P19 | 19 | 19.45 |  |  | 2.706 |  |  | 0 | 82.2 | 12 | 5.8 | 17.8 | 0.1475 | 0.1308 | 0.08 | 0.016 | 9.2188 | 4.1 | [6 empty] | 1.0434e-05 | 2.56e-06
2009-03-31 | 関東地方整備局 | 利根川 | 利根川上流 | 右岸 | 85.7 | R85.7k-2 | 表のり | B.R85.7k-2-P20 | 20 | 20.45 |  |  | 2.704 |  |  | 6.1 | 46.3 | 27.9 | 19.7 | 47.6 | 0.1935 | 0.1084 | 0.005 | 0.001 | 193.5 | 0.7 | 68.4 | 43.5 | 24.9 |  |  |  | 1.6924e-08 | 1e-08
2009-03-31 | 関東地方整備局 | 利根川 | 利根川上流 | 右岸 | 85.7 | R85.7k-2 | 表のり | B.R85.7k-2-P22 | 22 | 22.4 |  |  | 2.744 |  |  | 0.5 | 74.6 | 14.9 | 10 | 24.9 | 0.231 | 0.181 | 0.034 | 0.0049 | 47.1429 | 8.5 | [6 empty] | 1.4369e-06 | 2.401e-07
2009-03-31 | 関東地方整備局 | 利根川 | 利根川上流 | 右岸 | 85.7 | R85.7k-2 | 表のり | B.R85.7k-2-P24 | 24.05 | 24.29 |  |  | 2.785 |  |  | 0 | 95.5 | 4.5 | 0 | 4.5 | 0.233 | 0.204 | 0.136 | 0.1127 | 2.0674 | 0.9 | [6 empty] | 3.5679e-05 | 0.00012701
2009-03-31 | 関東地方整備局 | 利根川 | 利根川上流 | 右岸 | 85.7 | R85.7k-2 | 表のり | B.R85.7k-2-P26 | 26 | 26.39 |  |  | 2.636 |  |  | 0 | 87.3 | 9.2 | 3.5 | 12.7 | 0.2456 | 0.2079 | 0.121 | 0.053 | 4.634 | 1.7 | [6 empty] | 2.7215e-05 | 2.809e-05
2009-03-31 | 関東地方整備局 | 利根川 | 利根川上流 | 右岸 | 85.7 | R85.7k-2 | 表のり | B.R85.7k-2-P28 | 28 | 28.45 |  |  | 2.647 |  |  | 0.6 | 87.9 | 8.6 | 2.9 | 11.5 | 0.316 | 0.251 | 0.134 | 0.0614 | 5.1466 | 1.48 | [6 empty] | 3.4475e-05 | 3.77e-05
2009-03-31 | 関東地方整備局 | 利根川 | 利根川上流 | 右岸 | 85.7 | R85.7k-3 | 裏のり | B.R85.7k-3-P1 | 1 | 1.52 |  | 1.749 | 2.664 | 1.007 | 0.50879 | 0.5 | 30.7 | 45.2 | 23.6 | 68.8 | 0.059 | 0.036 | 0.003 | 0.0011 | 53.6364 | 1.7 | 42.2 | 29.7 | 12.5 |  |  |  | 5.1819e-09 | 1.21e-08 |  | 1.3032e-09
2009-03-31 | 関東地方整備局 | 利根川 | 利根川上流 | 右岸 | 85.7 | R85.7k-3 | 裏のり | B.R85.7k-3-S2 | 2 | 2.8 |  | 1.576 | 2.654 | 1.481 | 1.3093 | 0 | 34.8 | 39.9 | 25.3 | 65.2 | 0.045 | 0.027 | 0.002 |  |  |  | 44.8 | 31.3 | 13.5 |  |  |  | 2.0253e-09 |  |  |  | UU | [8 empty] | 16.4 | 5.3
2009-03-31 | 関東地方整備局 | 利根川 | 利根川上流 | 右岸 | 85.7 | R85.7k-3 | 裏のり | B.R85.7k-3-P3 | 3 | 3.45 |  | 1.707 | 2.674 | 1.174 | 0.74429 | 0 | 31 | 48.2 | 20.8 | 69 | 0.0567 | 0.0363 | 0.004 | 0.001 | 56.7 | 2 | 39.1 | 28.3 | 10.8 |  |  |  | 1.0092e-08 | 1e-08 |  | 1.7737e-09
2009-03-31 | 関東地方整備局 | 利根川 | 利根川上流 | 右岸 | 85.7 | R85.7k-3 | 裏のり | B.R85.7k-3-P4 | 4 | 4.48 |  | 1.847 | 2.725 | 0.753 | 0.24356 | 0.2 | 73.4 | 21.9 | 4.5 | 26.4 | 0.153 | 0.134 | 0.059 | 0.0283 | 5.4064 | 1.75 | [6 empty] | 5.153e-06 | 8.0089e-06 |  | 2.3679e-06
2009-03-31 | 関東地方整備局 | 利根川 | 利根川上流 | 右岸 | 85.7 | R85.7k-3 | 裏のり | B.R85.7k-3-P6 | 6 | 6.48 |  | 1.908 | 2.693 | 0.796 | 0.28082 | 1.1 | 64.4 | 18.3 | 16.2 | 34.5 | 0.201 | 0.145 | 0.012 | 0.0013 | 154.6154 | 11 | [6 empty] | 1.2867e-07 | 1.69e-08 |  | 1.6847e-09
2009-03-31 | 関東地方整備局 | 利根川 | 利根川上流 | 右岸 | 85.7 | R85.7k-3 | 裏のり | B.R85.7k-3-S7 | 7 | 7.8 |  | 1.685 | 2.649 | 1.263 | 0.89028 | 0.8 | 61 | 20.1 | 18.1 | 38.2 | 0.1801 | 0.1233 | 0.008 | 0.001 | 180.1 | 6.7 | [6 empty] | 5.0287e-08 | 1e-08 |  | 2.5708e-09 | CU |  |  | 49.4 | 15.8
2009-03-31 | 関東地方整備局 | 利根川 | 利根川上流 | 右岸 | 85.7 | R85.7k-3 | 裏のり | B.R85.7k-3-P8 | 8 | 8.48 |  | 2.072 | 2.87 | 0.749 | 0.24025 | 1.2 | 88.6 | 8.1 | 2.1 | 10.2 | 0.5484 | 0.4713 | 0.241 | 0.073 | 7.5123 | 2.6 | [6 empty] | 0.00013432 | 5.329e-05 |  | 4.5016e-05
2009-03-31 | 関東地方整備局 | 利根川 | 利根川上流 | 右岸 | 85.7 | R85.7k-3 | 裏のり | B.R85.7k-3-P14 | 14 | 14.45 |  | 1.902 | 2.657 | 0.862 | 0.34399 | 0 | 87.6 | 10.1 | 2.3 | 12.4 | 0.152 | 0.136 | 0.09 | 0.0658 | 2.31 | 1.1 | [6 empty] | 1.3708e-05 | 4.3296e-05 |  | 1.1074e-05
2009-03-31 | 関東地方整備局 | 利根川 | 利根川上流 | 右岸 | 85.7 | R85.7k-3 | 裏のり | B.R85.7k-3-P16 | 16 | 16.45 |  | 1.992 | 2.686 | 0.732 | 0.22646 | 0 | 88.3 | 9.6 | 2.1 | 11.7 | 0.1514 | 0.1345 | 0.09 | 0.069 | 2.1942 | 1.1 | [6 empty] | 1.3708e-05 | 4.761e-05 |  | 6.8454e-06
2009-03-31 | 関東地方整備局 | 利根川 | 利根川上流 | 右岸 | 85.7 | R85.7k-3 | 裏のり | B.R85.7k-3-S17 | 17 | 17.8 |  | 1.878 | 2.713 | 0.926 | 0.41227 | 0.1 | 73.5 | 16.8 | 9.6 | 26.4 | 0.189 | 0.16 | 0.039 | 0.0055 | 34.3636 | 10.14 | [6 empty] | 1.9747e-06 | 3.025e-07 |  | 2.1274e-07 | CU |  |  | 122.3 | 38.4
2009-03-31 | 関東地方整備局 | 利根川 | 利根川上流 | 右岸 | 85.7 | R85.7k-3 | 裏のり | B.R85.7k-3-P18 | 18 | 18.4 |  | 1.892 | 2.707 | 0.828 | 0.31054 | 7 | 79.3 | 10.3 | 3.4 | 13.7 | 0.264 | 0.214 | 0.117 | 0.0415 | 6.3614 | 2 | [6 empty] | 2.5176e-05 | 1.7222e-05 |  | 9.5495e-06
2009-03-31 | 関東地方整備局 | 利根川 | 利根川上流 | 右岸 | 85.7 | R85.7k-3 | 裏のり | B.R85.7k-3-P20 | 20 | 20.45 |  | 1.99 | 2.775 | 0.759 | 0.24858 | 1.1 | 74.5 | 18 | 6.4 | 24.4 | 0.3046 | 0.2347 | 0.057 | 0.016 | 19.0375 | 2.7 | [6 empty] | 4.7573e-06 | 2.56e-06 |  | 1.2587e-06
2009-03-31 | 関東地方整備局 | 利根川 | 利根川上流 | 右岸 | 85.7 | R85.7k-3 | 裏のり | B.R85.7k-3-P24 | 24 | 24.33 |  | 2.066 | 2.649 | 0.562 | 0.11364 | 0.1 | 75.3 | 19.6 | 5 | 24.6 | 0.1965 | 0.1655 | 0.056 | 0.016 | 12.2812 | 3.8 | [6 empty] | 4.5662e-06 | 2.56e-06 |  | 5.2696e-07
2009-03-31 | 関東地方整備局 | 利根川 | 利根川上流 | 右岸 | 85.7 | R85.7K-No.1 | 表のり |  | 6 | 6.5 | [20 empty] | 2.33e-05
2009-03-31 | 関東地方整備局 | 利根川 | 利根川上流 | 右岸 | 85.7 | R85.7K-No.1 | 表のり |  | 8.3 | 8.8 | [20 empty] | 0.000109
2009-03-31 | 関東地方整備局 | 利根川 | 利根川上流 | 右岸 | 85.7 | R85.7K-No.3 | 裏のり |  | 6.4 | 6.9 | [20 empty] | 7.4e-05
2009-03-31 | 関東地方整備局 | 利根川 | 利根川上流 | 右岸 | 85.7 | R85.7K-No.3 | 裏のり |  | 9.5 | 10 | [20 empty] | 4.16e-05
2009-03-31 | 関東地方整備局 | 利根川 | 利根川上流 | 右岸 | 86.8 | R86.8k-1 | 表のり | B.R86.8k-1-P1 | 1 | 1.47 |  | 1.598 | 2.702 | 1.012 | 0.51513 | 0.9 | 75.8 | 16.8 | 6.5 | 23.3 | 0.393 | 0.308 | 0.05 | 0.0128 | 30.7031 | 4.7 | [6 empty] | 3.5117e-06 | 1.6384e-06 |  | 2.3695e-06
2009-03-31 | 関東地方整備局 | 利根川 | 利根川上流 | 右岸 | 86.8 | R86.8k-1 | 表のり | B.R86.8k-1-T2 | 2 | 2.8 |  | 1.64 | 2.729 | 1.274 | 0.90932 | 0.8 | 53.7 | 24 | 21.5 | 45.5 | 0.244 | 0.142 | 0.004 | [8 empty] | 6.86e-07 | 1.0092e-08 |  |  |  | CU |  |  | 2.8 | 32.9
2009-03-31 | 関東地方整備局 | 利根川 | 利根川上流 | 右岸 | 86.8 | R86.8k-1 | 表のり | B.R86.8k-1-P3 | 3 | 3.45 |  | 1.819 | 2.729 | 0.908 | 0.39235 | 1 | 66.7 | 17.2 | 15.1 | 32.3 | 0.3137 | 0.2421 | 0.015 | [9 empty] | 2.1578e-07
2009-03-31 | 関東地方整備局 | 利根川 | 利根川上流 | 右岸 | 86.8 | R86.8k-1 | 表のり | B.R86.8k-1-P4 | 4 | 4.25 |  | 1.877 | 2.658 | 0.898 | 0.38153 | 0.6 | 51.7 | 17.8 | 29.9 | 47.7 | 0.285 | 0.133 |  |  |  |  | 51.5 | 29.3 | 22.2
2009-03-31 | 関東地方整備局 | 利根川 | 利根川上流 | 右岸 | 86.8 | R86.8k-1 | 表のり | B.R86.8k-1-T5 | 5 | 5.8 |  | 1.724 | 2.709 | 1.226 | 0.82784 | 0.1 | 69.3 | 13.1 | 17.5 | 30.6 | 0.399 | 0.32 | 0.009 | 0.0011 | 362.7273 | 11.1 | [6 empty] | 6.6066e-08 | 1.21e-08 |  | 3.1845e-09 | CU |  |  | 25.9 | 18.4
2009-03-31 | 関東地方整備局 | 利根川 | 利根川上流 | 右岸 | 86.8 | R86.8k-1 | 表のり | B.R86.8k-1-P6 | 6.2 | 6.45 |  | 1.1 | 2.123 | 4.297 | 14.9784 | 0 | 10.7 | 43.6 | 45.7 | 89.3 | 0.0116 | 0.0073 |  |  |  |  | 110.2 | 54.4 | 55.8
2009-03-31 | 関東地方整備局 | 利根川 | 利根川上流 | 右岸 | 86.8 | R86.8k-1 | 表のり | B.R86.8k-1-T8 | 8 | 8.8 |  | 1.69 | 2.693 | 1.427 | 1.1973 | 0 | 44.4 | 29.5 | 26.1 | 55.6 | 0.1218 | 0.0288 | 0.003 |  |  |  | 63.1 | 30.4 | 32.7 |  |  |  | 5.1819e-09 |  |  |  | UU | [8 empty] | 45 | 1.5
2009-03-31 | 関東地方整備局 | 利根川 | 利根川上流 | 右岸 | 86.8 | R86.8k-1 | 表のり | B.R86.8k-1-P10 | 10 | 10.45 |  | 1.241 | 2.565 | 3.184 | 7.7149 | 0 | 2.2 | 36.5 | 61.3 | 97.8 | 0.0047 | 0.0031 |  |  |  |  | 112.8 | 51.1 | 61.7
2009-03-31 | 関東地方整備局 | 利根川 | 利根川上流 | 右岸 | 86.8 | R86.8k-1 | 表のり | B.R86.8k-1-T11 | 11 | 11.8 |  | 1.459 | 2.579 | 2.525 | 4.5669 | 0 | 5.9 | 40.9 | 53.2 | 94.1 | 0.007 | 0.004 |  |  |  |  | 106 | 49.8 | 56.2 | [7 empty] | UU | [8 empty] | 57.6 | 0
2009-03-31 | 関東地方整備局 | 利根川 | 利根川上流 | 右岸 | 86.8 | R86.8k-1 | 表のり | B.R86.8k-1-P12 | 12 | 12.47 |  | 1.534 | 2.588 | 1.941 | 2.4865 | 0 | 25.6 | 34.6 | 39.8 | 74.4 | 0.015 | 0.008 |  |  |  |  | 81.4 | 40.1 | 41.3
2009-03-31 | 関東地方整備局 | 利根川 | 利根川上流 | 右岸 | 86.8 | R86.8k-1 | 表のり | B.R86.8k-1-P14 | 14 | 14.45 |  | 1.714 | 2.693 | 1.201 | 0.78706 | 0.1 | 85.1 | 12.2 | 2.6 | 14.8 | 0.1848 | 0.1592 | 0.091 | 0.054 | 3.4222 | 1.3 | [6 empty] | 1.4064e-05 | 2.916e-05 |  | 2.8075e-05
2009-03-31 | 関東地方整備局 | 利根川 | 利根川上流 | 右岸 | 86.8 | R86.8k-1 | 表のり | B.R86.8k-1-S15 | 15 | 15.8 |  | 1.821 | 2.714 | 0.965 | 0.45732 | 0.7 | 86.8 | 9.8 | 2.7 | 12.5 | 0.354 | 0.295 | 0.144 | 0.0423 | 8.3688 | 2.5 | [6 empty] | 4.0731e-05 | 1.7893e-05 |  | 2.3899e-05 | CU |  |  | 48.8 | 32.4
2009-03-31 | 関東地方整備局 | 利根川 | 利根川上流 | 右岸 | 86.8 | R86.8k-1 | 表のり | B.R86.8k-1-P16 | 16 | 16.45 |  | 1.985 | 2.704 | 0.701 | 0.20251 | 0.3 | 91.3 | 8.4 |  |  | 0.22 | 0.194 | 0.129 | 0.1015 | 2.1675 | 1 | [6 empty] | 3.1567e-05 | 0.00010302 |  | 1.7175e-05
2009-03-31 | 関東地方整備局 | 利根川 | 利根川上流 | 右岸 | 86.8 | R86.8k-1 | 表のり | B.R86.8k-1-P18 | 18 | 18.45 |  | 1.901 | 2.678 | 0.829 | 0.31149 | 3.2 | 84.5 | 9.4 | 2.9 | 12.3 | 0.2003 | 0.1779 | 0.119 | 0.057 | 3.514 | 1.7 | [6 empty] | 2.6184e-05 | 3.249e-05 |  | 1.3114e-05
2009-03-31 | 関東地方整備局 | 利根川 | 利根川上流 | 右岸 | 86.8 | R86.8k-1 | 表のり | B.R86.8k-1-S20 | 20 | 20.8 |  | 1.676 | 2.788 | 0.922 | 0.40779 | 1.3 | 93.4 | 5.3 | 0 | 5.3 | 0.3564 | 0.3147 | 0.195 | 0.138 | 2.5826 | 1.2 | [6 empty] | 8.2226e-05 | 0.00019044 |  | 0.00011581 | CU |  |  | 145.3 | 25.6
2009-03-31 | 関東地方整備局 | 利根川 | 利根川上流 | 右岸 | 86.8 | R86.8k-1 | 表のり | B.R86.8k-1-P22 | 22 | 22.45 |  | 1.702 | 2.794 | 0.984 | 0.48022 | 1.9 | 89.6 | 8.5 | 0 | 8.5 | 0.4843 | 0.4113 | 0.225 | 0.116 | 4.175 | 1.5 | [6 empty] | 0.00011455 | 0.00013456 |  | 0.00016927
2009-03-31 | 関東地方整備局 | 利根川 | 利根川上流 | 右岸 | 86.8 | R86.8k-1 | 表のり | B.R86.8k-1-P24 | 24 | 24.45 |  | 1.62 | 2.768 | 1.106 | 0.6424 | 1.2 | 89.1 | 9.7 | 0 | 9.7 | 0.435 | 0.365 | 0.182 | 0.0816 | 5.3309 | 1.8 | [6 empty] | 7.0079e-05 | 6.6586e-05 |  | 0.00012353
2009-03-31 | 関東地方整備局 | 利根川 | 利根川上流 | 右岸 | 86.8 | R86.8k-2 | 天端 | B.R86.8k-2-P1 | 1 | 1.47 |  |  | 2.697 |  |  | 0.7 | 66.3 | 24.8 | 8.2 | 33 | 0.283 | 0.214 | 0.016 | 0.0064 | 44.2188 | 1.2 | [6 empty] | 2.5058e-07 | 4.096e-07
2009-03-31 | 関東地方整備局 | 利根川 | 利根川上流 | 右岸 | 86.8 | R86.8k-2 | 天端 | B.R86.8k-2-P2 | 2 | 2.48 |  |  | 2.664 |  |  | 0 | 37 | 32.9 | 30.1 | 63 | 0.05 | 0.02 |  |  |  |  | 74.1 | 39.8 | 34.3
2009-03-31 | 関東地方整備局 | 利根川 | 利根川上流 | 右岸 | 86.8 | R86.8k-2 | 天端 | B.R86.8k-2-P3 | 3 | 3.47 |  |  | 2.72 |  |  | 1.5 | 73.2 | 19.4 | 5.9 | 25.3 | 0.3326 | 0.2677 | 0.043 | 0.014 | 23.7571 | 3.8 | [6 empty] | 2.476e-06 | 1.96e-06
2009-03-31 | 関東地方整備局 | 利根川 | 利根川上流 | 右岸 | 86.8 | R86.8k-2 | 天端 | B.R86.8k-2-P3 | 4 | 4.5 |  |  | 2.659 |  |  | 0.4 | 46.9 | 31.7 | 21 | 52.7 | 0.12 | 0.059 | 0.004 |  |  |  | 50.5 | 28.8 | 21.7 |  |  |  | 1.0092e-08
2009-03-31 | 関東地方整備局 | 利根川 | 利根川上流 | 右岸 | 86.8 | R86.8k-2 | 天端 | B.R86.8k-2-P5 | 5 | 5.5 |  |  | 2.582 |  |  | 1.9 | 42.4 | 25.1 | 30.6 | 55.7 | 0.139 | 0.031 | 0.002 |  |  |  | 64.4 | 34.2 | 30.2 |  |  |  | 2.0253e-09
2009-03-31 | 関東地方整備局 | 利根川 | 利根川上流 | 右岸 | 86.8 | R86.8k-2 | 天端 | B.R86.8k-2-P6 | 6 | 6.47 |  |  | 2.716 |  |  | 1.1 | 48.2 | 23.2 | 27.5 | 50.7 | 0.1474 | 0.0647 | 0.002 |  |  |  | 45.8 | 25.6 | 20.2 |  |  |  | 2.0253e-09
2009-03-31 | 関東地方整備局 | 利根川 | 利根川上流 | 右岸 | 86.8 | R86.8k-2 | 天端 | B.R86.8k-2-P7 | 7 | 7.15 |  |  | 2.839 |  |  | 0 | 80.5 | 10.1 | 9.4 | 19.5 | 0.3513 | 0.31 | 0.087 | 0.006 | 58.55 | 23.5 | [6 empty] | 1.2673e-05 | 3.6e-07
2009-03-31 | 関東地方整備局 | 利根川 | 利根川上流 | 右岸 | 86.8 | R86.8k-2 | 天端 | B.R86.8k-2-P8 | 8 | 8.45 |  |  | 2.713 |  |  | 0.7 | 87.2 | 7.8 | 4.3 | 12.1 | 0.5824 | 0.523 | 0.26 | 0.054 | 10.7852 | 5 | [6 empty] | 0.00016014 | 2.916e-05
2009-03-31 | 関東地方整備局 | 利根川 | 利根川上流 | 右岸 | 86.8 | R86.8k-2 | 天端 | B.R86.8k-2-P9 | 9 | 9.45 |  |  | 1.959 |  |  | 0 | 9.2 | 44.5 | 46.3 | 90.8 | 0.009 | 0.006 |  |  |  |  | 270.5 | 143.4 | 127.1
2009-03-31 | 関東地方整備局 | 利根川 | 利根川上流 | 右岸 | 86.8 | R86.8k-2 | 天端 | B.R86.8k-2-P11 | 11 | 11.48 |  |  | 2.628 |  |  | 0 | 49.4 | 24.9 | 25.7 | 50.6 | 0.129 | 0.07 | 0.002 |  |  |  | 57.2 | 30.4 | 26.8 |  |  |  | 2.0253e-09
2009-03-31 | 関東地方整備局 | 利根川 | 利根川上流 | 右岸 | 86.8 | R86.8k-2 | 天端 | B.R86.8k-2-P13 | 13 | 13.65 |  |  | 2.523 |  |  | 0 | 23 | 39.7 | 37.3 | 77 | 0.02 | 0.01 |  |  |  |  | 80.4 | 38.8 | 41.6
2009-03-31 | 関東地方整備局 | 利根川 | 利根川上流 | 右岸 | 86.8 | R86.8k-2 | 天端 | B.R86.8k-2-P13 | 13 | 13.65 |  |  | 2.524 |  |  | 0 | 6.2 | 37 | 56.8 | 93.8 | 0.006 | 0.0031 |  |  |  |  | 107.2 | 53.6 | 53.6
2009-03-31 | 関東地方整備局 | 利根川 | 利根川上流 | 右岸 | 86.8 | R86.8k-2 | 天端 | B.R86.8k-2-P17 | 17 | 17.45 |  |  | 2.689 |  |  | 29.4 | 56.4 | 10.1 | 4.1 | 14.2 | 0.73 | 0.369 | 0.114 | 0.022 | 33.1818 | 1.7 | [6 empty] | 2.3705e-05 | 4.84e-06
2009-03-31 | 関東地方整備局 | 利根川 | 利根川上流 | 右岸 | 86.8 | R86.8k-2 | 天端 | B.R86.8k-2-P19 | 19 | 19.45 |  |  | 2.621 |  |  | 0 | 93.8 | 6.2 | 0 | 6.2 | 0.2349 | 0.2071 | 0.137 | 0.112 | 2.0973 | 1 | [6 empty] | 3.629e-05 | 0.00012544
2009-03-31 | 関東地方整備局 | 利根川 | 利根川上流 | 右岸 | 86.8 | R86.8k-2 | 天端 | B.R86.8k-2-P21 | 21 | 21.45 |  |  | 2.715 |  |  | 0.3 | 63.2 | 24.3 | 12.2 | 36.5 | 0.1923 | 0.1449 | 0.018 | 0.002 | 96.15 | 7.8 | [6 empty] | 3.292e-07 | 4e-08
2009-03-31 | 関東地方整備局 | 利根川 | 利根川上流 | 右岸 | 86.8 | R86.8k-2 | 天端 | B.R86.8k-2-P22 | 22 | 22.45 |  |  | 2.658 |  |  | 0.3 | 41.1 | 37 | 21.6 | 58.6 | 0.082 | 0.0442 | 0.004 |  |  |  | 47.9 | 30.6 | 17.3 |  |  |  | 1.0092e-08
2009-03-31 | 関東地方整備局 | 利根川 | 利根川上流 | 右岸 | 86.8 | R86.8k-2 | 天端 | B.R86.8k-2-P24 | 24 | 24.45 |  |  | 2.722 |  |  | 0.5 | 93.3 | 6.2 | 0 | 6.2 | 0.344 | 0.3 | 0.172 | 0.1194 | 2.8811 | 1.2 | [6 empty] | 6.1478e-05 | 0.00014256
2009-03-31 | 関東地方整備局 | 利根川 | 利根川上流 | 右岸 | 86.8 | R86.8k-2 | 天端 | B.R86.8k-2-P26 | 26 | 26.45 |  |  | 2.741 |  |  | 1.3 | 93.6 | 5.1 | 0 | 5.1 | 0.443 | 0.379 | 0.224 | 0.1497 | 2.9593 | 1.2 | [6 empty] | 0.00011338 | 0.0002241
2009-03-31 | 関東地方整備局 | 利根川 | 利根川上流 | 右岸 | 86.8 | R86.8k-3 | 裏のり | B.R86.8k-3-P1 | 1 | 1.45 |  | 1.596 | 2.676 | 1.535 | 1.4267 | 0.2 | 29.8 | 35.8 | 34.2 | 70 | 0.032 | 0.013 | 0.001 | [9 empty] | 4.0644e-10
2009-03-31 | 関東地方整備局 | 利根川 | 利根川上流 | 右岸 | 86.8 | R86.8k-3 | 裏のり | B.R86.8k-3-P3 | 3 | 3.52 |  | 1.734 | 2.66 | 1.21 | 0.80161 | 0.1 | 33.5 | 38.9 | 27.5 | 66.4 | 0.0321 | 0.0169 | 0.002 | [9 empty] | 2.0253e-09
2009-03-31 | 関東地方整備局 | 利根川 | 利根川上流 | 右岸 | 86.8 | R86.8k-3 | 裏のり | B.R86.8k-3-P4 | 4 | 4.45 |  | 2.154 | 2.92 | 0.678 | 0.18574 | 0.5 | 84.5 | 11.1 | 3.9 | 15 | 0.459 | 0.39 | 0.193 | 0.031 | 14.8065 | 5.16 | [6 empty] | 8.0285e-05 | 9.61e-06 |  | 5.6018e-06
2009-03-31 | 関東地方整備局 | 利根川 | 利根川上流 | 右岸 | 86.8 | R86.8k-3 | 裏のり | B.R86.8k-3-S5 | 4.6 | 5.4 |  | 1.892 | 2.747 | 0.819 | 0.30201 | 7.2 | 83.8 | 9 | 0 | 9 | 0.758 | 0.651 | 0.363 | 0.1394 | 5.4376 | 2.1 | [6 empty] | 0.00034698 | 0.00019432 |  | 0.00027268 | CU |  |  | 37.2 | 37.9
2009-03-31 | 関東地方整備局 | 利根川 | 利根川上流 | 右岸 | 86.8 | R86.8k-3 | 裏のり | B.R86.8k-3-T6 | 5.5 | 6.3 |  | 1.134 | 1.92 | 4.938 | 20.2774 | 0 | 3.3 | 56.4 | 40.3 | 96.7 | 0.0108 | 0.0082 | 0.001 |  |  |  | 325 | 161.1 | 163.9 |  |  |  | 4.0644e-10 |  |  |  | UU | [8 empty] | 79.1 | 0
2009-03-31 | 関東地方整備局 | 利根川 | 利根川上流 | 右岸 | 86.8 | R86.8k-3 | 裏のり | B.R86.8k-3-P8 | 8 | 8.47 |  | 1.503 | 2.555 | 2.193 | 3.3031 | 0 | 7.3 | 38.2 | 54.5 | 92.7 | 0.0071 | 0.0034 |  |  |  |  | 100.2 | 46.2 | 54
2009-03-31 | 関東地方整備局 | 利根川 | 利根川上流 | 右岸 | 86.8 | R86.8k-3 | 裏のり | B.R86.8k-3-T10 | 10 | 10.8 |  | 1.446 | 2.554 | 2.501 | 4.4684 | 0 | 3.4 | 42.9 | 53.7 | 96.6 | 0.0061 | 0.0044 | 0.001 |  |  |  | 107.9 | 53.4 | 54.5 |  |  |  | 4.0644e-10 |  |  |  | UU | [8 empty] | 66 | 0
2009-03-31 | 関東地方整備局 | 利根川 | 利根川上流 | 右岸 | 86.8 | R86.8k-3 | 裏のり | B.R86.8k-3-P12 | 12 | 12.15 |  | 1.846 | 2.669 | 0.948 | 0.43736 | 0.5 | 78 | 18 | 3.5 | 21.5 | 0.164 | 0.143 | 0.069 | 0.0251 | 6.5339 | 2.5 | [6 empty] | 7.4065e-06 | 6.3001e-06 |  | 4.4268e-06
2009-03-31 | 関東地方整備局 | 利根川 | 利根川上流 | 右岸 | 86.8 | R86.8k-3 | 裏のり | B.R86.8k-3-S13 | 13 | 13.8 |  | 1.771 | 2.695 | 1.105 | 0.64097 | 0.2 | 88 | 8.7 | 3.1 | 11.8 | 0.181 | 0.157 | 0.096 | 0.0634 | 2.8549 | 1.2 | [6 empty] | 1.5919e-05 | 4.0196e-05 |  | 2.6155e-05 | CU |  |  | 35 | 30.3
2009-03-31 | 関東地方整備局 | 利根川 | 利根川上流 | 右岸 | 86.8 | R86.8k-3 | 裏のり | B.R86.8k-3-P14 | 14 | 14.45 |  | 1.828 | 2.746 | 1.048 | 0.56202 | 34.8 | 53.5 | 9.1 | 2.6 | 11.7 | 1.3894 | 0.7376 | 0.182 | 0.06 | 23.1567 | 1.1 | [6 empty] | 7.0079e-05 | 3.6e-05 |  | 5.777e-05
2009-03-31 | 関東地方整備局 | 利根川 | 利根川上流 | 右岸 | 86.8 | R86.8k-3 | 裏のり | B.R86.8k-3-P16 | 16 | 16.45 |  | 1.809 | 2.664 | 0.858 | 0.33995 | 0.3 | 89.5 | 7.9 | 2.3 | 10.2 | 0.214 | 0.189 | 0.124 | 0.0713 | 3.0014 | 1.39 | [6 empty] | 2.8804e-05 | 5.0837e-05 |  | 2.1054e-05
2009-03-31 | 関東地方整備局 | 利根川 | 利根川上流 | 右岸 | 86.8 | R86.8k-3 | 裏のり | B.R86.8k-3-S18 | 18 | 18.8 |  | 1.66 | 2.664 | 1.288 | 0.93388 | 0 | 17.8 | 46 | 36.2 | 82.2 | 0.014 | 0.009 | 0.001 | [9 empty] | 4.0644e-10 |  |  |  | CU |  |  | 31.9 | 29.9
2009-03-31 | 関東地方整備局 | 利根川 | 利根川上流 | 右岸 | 86.8 | R86.8k-3 | 裏のり | B.R86.8k-3-P20 | 20 | 20.45 |  | 2.098 | 2.767 | 0.619 | 0.1465 | 1.4 | 88.6 | 7.1 | 2.9 | 10 | 0.4113 | 0.3503 | 0.186 | 0.075 | 5.484 | 2 | [6 empty] | 7.3699e-05 | 5.625e-05 |  | 1.9947e-05
2009-03-31 | 関東地方整備局 | 利根川 | 利根川上流 | 右岸 | 86.8 | R86.8k-3 | 裏のり | B.R86.8k-3-P22 | 22 | 22.45 |  | 1.981 | 2.713 | 0.765 | 0.25365 | 0 | 90.6 | 9.4 | 0 | 9.4 | 0.3043 | 0.2699 | 0.152 | 0.089 | 3.4191 | 1.4 | [6 empty] | 4.6167e-05 | 7.921e-05 |  | 3.4305e-05
2009-03-31 | 関東地方整備局 | 利根川 | 利根川上流 | 右岸 | 86.8 | R86.8k-3 | 裏のり | B.R86.8k-3-S23 | 23 | 23.8 |  | 1.784 | 2.83 | 1.078 | 0.60285 | 8.5 | 86.4 | 5.1 | 0 | 5.1 | 0.6328 | 0.5122 | 0.201 | 0.134 | 4.7224 | 1 | [6 empty] | 8.8207e-05 | 0.00017956 |  | 0.00033745 | CU |  |  | 79.6 | 20.5
2009-03-31 | 関東地方整備局 | 利根川 | 利根川上流 | 右岸 | 86.8 | R86.8k-3 | 裏のり | B.R86.8k-3-P24 | 24 | 24.45 |  | 2.114 | 2.769 | 0.553 | 0.10889 | 5.5 | 87 | 7.5 | 0 | 7.5 | 0.375 | 0.327 | 0.195 | 0.1202 | 3.1198 | 1.4 | [6 empty] | 8.2226e-05 | 0.00014448 |  | 2.4641e-05
2009-03-31 | 関東地方整備局 | 利根川 | 利根川上流 | 右岸 | 86.8 | R86.8K-No.1 | 表のり |  | 4.3 | 4.8 | [20 empty] | 0.000526
2009-03-31 | 関東地方整備局 | 利根川 | 利根川上流 | 右岸 | 86.8 | R86.8K-No.1 | 表のり |  | 14 | 14.5 | [20 empty] | 1.18e-05
2009-03-31 | 関東地方整備局 | 利根川 | 利根川上流 | 右岸 | 86.8 | R86.8K-No.3 | 裏のり |  | 4 | 4.5 | [20 empty] | 0.000227
2009-03-31 | 関東地方整備局 | 利根川 | 利根川上流 | 右岸 | 86.8 | R86.8K-No.3 | 裏のり |  | 12.3 | 12.8 | [20 empty] | 1.09e-05
2009-03-31 | 関東地方整備局 | 利根川 | 利根川上流 | 右岸 | 89.5 | R91.8k-1 | 表のり | B.R91.8k-1-P1 | 1 | 1.45 |  | 1.832 | 2.672 | 0.998 | 0.4975 | 30.9 | 30.7 | 21.9 | 16.5 | 38.4 | 0.332 | 0.191 | 0.008 | 0.0019 | 174.7368 | 2 | [6 empty] | 5.0287e-08 | 3.61e-08 |  | 4.9358e-09
2009-03-31 | 関東地方整備局 | 利根川 | 利根川上流 | 右岸 | 89.5 | R91.8k-1 | 表のり | B.R91.8k-1-P3 | 3 | 3.45 |  | 1.883 | 2.66 | 0.891 | 0.37406 | 13.7 | 49.8 | 14.7 | 21.8 | 36.5 | 0.212 | 0.156 | 0.004 | [9 empty] | 1.0092e-08
2009-03-31 | 関東地方整備局 | 利根川 | 利根川上流 | 右岸 | 89.5 | R91.8k-1 | 表のり | B.R91.8k-1-P4 | 4 | 4.45 |  | 1.754 | 2.611 | 1.135 | 0.68484 | 7.2 | 55 | 23 | 14.8 | 37.8 | 0.183 | 0.133 | 0.008 | 0.0022 | 83.1818 | 1.4 | [6 empty] | 5.0287e-08 | 4.84e-08 |  | 2.5206e-08
2009-03-31 | 関東地方整備局 | 利根川 | 利根川上流 | 右岸 | 89.5 | R91.8k-1 | 表のり | B.R91.8k-1-S5 | 5 | 5.8 |  | 1.678 | 2.69 | 1.477 | 1.3008 | 0.5 | 37.8 | 30.4 | 31.3 | 61.7 | 0.052 | 0.019 | 0.001 |  |  |  | 71.1 | 36 | 35.1 |  |  |  | 4.0644e-10 |  |  |  | UU | [8 empty] | 14.1 | 13.5
2009-03-31 | 関東地方整備局 | 利根川 | 利根川上流 | 右岸 | 89.5 | R91.8k-1 | 表のり | B.R91.8k-1-P9 | 9 | 9.45 |  | 1.523 | 2.657 | 1.89 | 2.3361 | 0 | 30.6 | 38.9 | 30.5 | 69.4 | 0.0402 | 0.0202 | 0.002 |  |  |  | 73.6 | 43.8 | 29.8 |  |  |  | 2.0253e-09
2009-03-31 | 関東地方整備局 | 利根川 | 利根川上流 | 右岸 | 89.5 | R91.8k-1 | 表のり | B.R91.8k-1-P11 | 11 | 11.45 |  | 1.553 | 2.626 | 2.017 | 2.7198 | 0 | 6.8 | 49.1 | 44.1 | 93.2 | 0.0112 | 0.007 |  |  |  |  | 93.8 | 52.6 | 41.2
2009-03-31 | 関東地方整備局 | 利根川 | 利根川上流 | 右岸 | 89.5 | R91.8k-1 | 表のり | B.R91.8k-1-P13 | 13 | 13.45 |  | 1.545 | 2.591 | 2.017 | 2.7198 | 0 | 3.3 | 50.9 | 45.8 | 96.7 | 0.01 | 0.006 |  |  |  |  | 102.1 | 52.9 | 49.2
2009-03-31 | 関東地方整備局 | 利根川 | 利根川上流 | 右岸 | 89.5 | R91.8k-1 | 表のり | B.R91.8k-1-P15 | 15 | 15.45 |  | 1.581 | 2.607 | 1.831 | 2.1683 | 0 | 2.2 | 53.6 | 44.2 | 97.8 | 0.0113 | 0.0068 |  |  |  |  | 92.8 | 44.3 | 48.5
2009-03-31 | 関東地方整備局 | 利根川 | 利根川上流 | 右岸 | 89.5 | R91.8k-1 | 表のり | B.R91.8k-1-S19 | 19 | 19.45 |  | 1.8 | 2.635 | 1.049 | 0.56336 | 0 | 36.6 | 33.2 | 30.2 | 63.4 | 0.056 | 0.021 | 0.001 |  |  |  | 58 | 29.1 | 28.9 |  |  |  | 4.0644e-10
2009-03-31 | 関東地方整備局 | 利根川 | 利根川上流 | 右岸 | 89.5 | R91.8k-1 | 表のり | B.R91.8k-1-S23 | 23 | 23.45 |  | 1.772 | 2.629 | 1.152 | 0.71042 | 0 | 7.6 | 69 | 23.4 | 92.4 | 0.0289 | 0.0206 | 0.004 | 0.001 | 28.9 | 2.1 | [6 empty] | 1.0092e-08 | 1e-08 |  | 1.8174e-09
2009-03-31 | 関東地方整備局 | 利根川 | 利根川上流 | 右岸 | 89.5 | R91.8k-1 | 表のり | B.R91.8k-1-S25 | 25 | 25.8 |  | 1.814 | 2.776 | 0.978 | 0.47292 | 2.8 | 89.8 | 7.4 | 0 | 7.4 | 0.5936 | 0.5124 | 0.293 | 0.199 | 2.9829 | 1.1 | [6 empty] | 0.00021122 | 0.00039601 |  | 0.00048013 | CU |  |  | 65.4 | 38.3
2009-03-31 | 関東地方整備局 | 利根川 | 利根川上流 | 右岸 | 89.5 | R91.8k-2 | 天端 | B.R91.8k-2-P1 | 1 | 1.49 |  |  | 2.628 |  |  | 0.8 | 24.3 | 53.8 | 21.1 | 74.9 | 0.03 | 0.019 | 0.005 | 0.0013 | 23.0769 | 1.7 | 87.8 | 49.9 | 37.9 |  |  |  | 1.6924e-08 | 1.69e-08
2009-03-31 | 関東地方整備局 | 利根川 | 利根川上流 | 右岸 | 89.5 | R91.8k-2 | 天端 | B.R91.8k-2-P2 | 2 | 2.46 |  |  | 2.698 |  |  | 0.8 | 54.5 | 22.7 | 22 | 44.7 | 0.258 | 0.158 | 0.004 |  |  |  | 71.1 | 35.3 | 35.8 |  |  |  | 1.0092e-08
2009-03-31 | 関東地方整備局 | 利根川 | 利根川上流 | 右岸 | 89.5 | R91.8k-2 | 天端 | B.R91.8k-2-P3 | 3 | 3.46 |  |  | 2.614 |  |  | 0 | 14.1 | 40.6 | 45.3 | 85.9 | 0.0114 | 0.0067 |  |  |  |  | 88.9 | 46.2 | 42.7
2009-03-31 | 関東地方整備局 | 利根川 | 利根川上流 | 右岸 | 89.5 | R91.8k-2 | 天端 | B.R91.8k-2-P3 | 4.1 | 4.46 |  |  | 2.699 |  |  | 0.5 | 62.8 | 19.8 | 16.9 | 36.7 | 0.272 | 0.206 | 0.007 | 0.0019 | 143.1579 | 1.31 | [6 empty] | 3.6906e-08 | 3.61e-08
2009-03-31 | 関東地方整備局 | 利根川 | 利根川上流 | 右岸 | 89.5 | R91.8k-2 | 天端 | B.R91.8k-2-P5 | 5 | 5.45 |  |  | 2.691 |  |  | 2.5 | 62.3 | 17.7 | 17.5 | 35.2 | 0.294 | 0.219 | 0.007 | 0.0018 | 163.3333 | 0.6 | [6 empty] | 3.6906e-08 | 3.24e-08
2009-03-31 | 関東地方整備局 | 利根川 | 利根川上流 | 右岸 | 89.5 | R91.8k-2 | 天端 | B.R91.8k-2-P6 | 6 | 6.45 |  |  | 2.705 |  |  | 1.4 | 62.8 | 19.3 | 16.5 | 35.8 | 0.2886 | 0.2161 | 0.009 | [9 empty] | 6.6066e-08
2009-03-31 | 関東地方整備局 | 利根川 | 利根川上流 | 右岸 | 89.5 | R91.8k-2 | 天端 | B.R91.8k-2-P7 | 7.35 | 7.45 |  |  | 2.66 |  |  | 1.1 | 21.3 | 34.7 | 42.9 | 77.6 | 0.0118 | 0.0072 | 0.002 | [9 empty] | 2.0253e-09
2009-03-31 | 関東地方整備局 | 利根川 | 利根川上流 | 右岸 | 89.5 | R91.8k-2 | 天端 | B.R91.8k-2-P9 | 9 | 9.45 |  |  | 2.626 |  |  | 0 | 2.2 | 48.4 | 49.4 | 97.8 | 0.0099 | 0.0053 |  |  |  |  | 108.1 | 61.7 | 46.4
2009-03-31 | 関東地方整備局 | 利根川 | 利根川上流 | 右岸 | 89.5 | R91.8k-2 | 天端 | B.R91.8k-2-P11 | 11 | 11.47 |  |  | 2.617 |  |  | 0 | 3.1 | 54.6 | 42.3 | 96.9 | 0.009 | 0.007 |  |  |  |  | 105.2 | 61.2 | 44
2009-03-31 | 関東地方整備局 | 利根川 | 利根川上流 | 右岸 | 89.5 | R91.8k-2 | 天端 | B.R91.8k-2-P13 | 13 | 13.47 |  |  | 2.662 |  |  | 0 | 27.3 | 35.8 | 36.9 | 72.7 | 0.026 | 0.015 |  |  |  |  | 75.7 | 41.4 | 34.3
2009-03-31 | 関東地方整備局 | 利根川 | 利根川上流 | 右岸 | 89.5 | R91.8k-2 | 天端 | B.R91.8k-2-P15 | 15 | 15.45 |  |  | 2.617 |  |  | 0 | 3.1 | 52.9 | 44 | 96.9 | 0.0094 | 0.0069 |  |  |  |  | 103.7 | 55.4 | 48.3
2009-03-31 | 関東地方整備局 | 利根川 | 利根川上流 | 右岸 | 89.5 | R91.8k-2 | 天端 | B.R91.8k-2-P17 | 17 | 17.45 |  |  | 2.621 |  |  | 0 | 10.1 | 48.8 | 41.1 | 89.9 | 0.014 | 0.009 |  |  |  |  | 92.1 | 49.1 | 43
2009-03-31 | 関東地方整備局 | 利根川 | 利根川上流 | 右岸 | 89.5 | R91.8k-2 | 天端 | B.R91.8k-2-P19 | 19 | 19.45 |  |  | 2.612 |  |  | 0 | 6.5 | 56.7 | 36.8 | 93.5 | 0.016 | 0.01 |  |  |  |  | 85.4 | 44.1 | 41.3
2009-03-31 | 関東地方整備局 | 利根川 | 利根川上流 | 右岸 | 89.5 | R91.8k-2 | 天端 | B.R91.8k-2-P21 | 21 | 21.45 |  |  | 2.64 |  |  | 0 | 35.5 | 35.6 | 28.9 | 64.5 | 0.0511 | 0.0231 | 0.002 |  |  |  | 62.9 | 31.5 | 31.4 |  |  |  | 2.0253e-09
2009-03-31 | 関東地方整備局 | 利根川 | 利根川上流 | 右岸 | 89.5 | R91.8k-2 | 天端 | B.R91.8k-2-P23 | 23 | 23.45 |  |  | 2.754 |  |  | 0 | 90.6 | 9.4 | 0 | 9.4 | 0.2705 | 0.2387 | 0.137 | 0.085 | 3.1824 | 1.3 | [6 empty] | 3.629e-05 | 7.225e-05
2009-03-31 | 関東地方整備局 | 利根川 | 利根川上流 | 右岸 | 89.5 | R91.8k-2 | 天端 | B.R91.8k-2-P25 | 25 | 25.45 |  |  | 2.678 |  |  | 0 | 62.4 | 22.3 | 15.3 | 37.6 | 0.1486 | 0.1233 | 0.008 | 0.002 | 74.3 | 1.8 | [6 empty] | 5.0287e-08 | 4e-08
2009-03-31 | 関東地方整備局 | 利根川 | 利根川上流 | 右岸 | 89.5 | R91.8k-2 | 天端 | B.R91.8k-2-P27 | 27 | 27.45 |  |  | 2.654 |  |  | 0.7 | 80 | 14.9 | 4.4 | 19.3 | 0.414 | 0.312 | 0.08 | 0.0165 | 25.0909 | 3.4 | [6 empty] | 1.0434e-05 | 2.7225e-06
2009-03-31 | 関東地方整備局 | 利根川 | 利根川上流 | 右岸 | 89.5 | R91.8k-3 | 裏のり | B.R91.8k-3-P1 | 1 | 1.51 |  | 1.531 | 2.716 | 1.226 | 0.82784 | 1.8 | 61.6 | 19.8 | 16.8 | 36.6 | 0.285 | 0.209 | 0.007 | [9 empty] | 3.6906e-08
2009-03-31 | 関東地方整備局 | 利根川 | 利根川上流 | 右岸 | 89.5 | R91.8k-3 | 裏のり | B.R91.8k-3-S2 | 2 | 2.8 |  | 1.561 | 2.689 | 1.604 | 1.5848 | 0.7 | 53.8 | 22.8 | 22.7 | 45.5 | 0.205 | 0.124 | 0.004 | 0.001 | 205 | 0.4 | [6 empty] | 1.0092e-08 | 1e-08 |  | 3.2646e-09 | CU |  |  | 15.2 | 23.2
2009-03-31 | 関東地方整備局 | 利根川 | 利根川上流 | 右岸 | 89.5 | R91.8k-3 | 裏のり | B.R91.8k-3-P3 | 3 | 3.45 |  | 1.563 | 2.704 | 1.79 | 2.0557 | 0.9 | 45.5 | 31.2 | 22.4 | 53.6 | 0.143 | 0.0532 | 0.004 | [9 empty] | 1.0092e-08
2009-03-31 | 関東地方整備局 | 利根川 | 利根川上流 | 右岸 | 89.5 | R91.8k-3 | 裏のり | B.R91.8k-3-P7 | 7 | 7.5 |  | 1.351 | 2.629 | 2.777 | 5.67 | 1.1 | 3.4 | 51.6 | 43.9 | 95.5 | 0.01 | 0.007 |  |  |  |  | 104.9 | 61.8 | 43.1
2009-03-31 | 関東地方整備局 | 利根川 | 利根川上流 | 右岸 | 89.5 | R91.8k-3 | 裏のり | B.R91.8k-3-P9 | 9 | 9.45 |  | 1.542 | 2.644 | 2.048 | 2.8182 | 0 | 20.2 | 38.8 | 41 | 79.8 | 0.0179 | 0.0086 |  |  |  |  | 79.2 | 44.7 | 34.5
2009-03-31 | 関東地方整備局 | 利根川 | 利根川上流 | 右岸 | 89.5 | R91.8k-3 | 裏のり | B.R91.8k-3-P11 | 11 | 11.45 |  | 1.5 | 2.634 | 2.142 | 3.1279 | 0 | 6.5 | 51.3 | 42.2 | 93.5 | 0.0116 | 0.0077 |  |  |  |  | 96.4 | 54.1 | 42.3
2009-03-31 | 関東地方整備局 | 利根川 | 利根川上流 | 右岸 | 89.5 | R91.8k-3 | 裏のり | B.R91.8k-3-P13 | 13 | 13.45 |  | 1.506 | 2.618 | 2.132 | 3.0941 | 0 | 3.9 | 51.4 | 44.7 | 96.1 | 0.01 | 0.007 |  |  |  |  | 99 | 53.1 | 45.9
2009-03-31 | 関東地方整備局 | 利根川 | 利根川上流 | 右岸 | 89.5 | R91.8k-3 | 裏のり | B.R91.8k-3-P17 | 17 | 17.45 |  | 1.642 | 2.68 | 1.297 | 0.94986 | 0 | 54.2 | 29.3 | 16.5 | 45.8 | 0.1336 | 0.0984 | 0.007 | 0.002 | 66.8 | 1 | 48.8 | 26.1 | 22.7 |  |  |  | 3.6906e-08 | 4e-08 |  | 2.6498e-08
2009-03-31 | 関東地方整備局 | 利根川 | 利根川上流 | 右岸 | 89.5 | R91.8k-3 | 裏のり | B.R91.8k-3-P19 | 19 | 19.45 |  | 1.896 | 2.706 | 0.848 | 0.32998 | 0 | 76.9 | 12.8 | 10.3 | 23.1 | 0.169 | 0.147 | 0.056 | 0.0044 | 38.4091 | 14.97 | [6 empty] | 4.5662e-06 | 1.936e-07 |  | 9.9919e-08
2009-03-31 | 関東地方整備局 | 利根川 | 利根川上流 | 右岸 | 89.5 | R91.8k-3 | 裏のり | B.R91.8k-3-S21 | 21 | 21.8 |  | 1.735 | 2.667 | 1.18 | 0.75368 | 0.4 | 2.9 | 61.3 | 35.4 | 96.7 | 0.012 | 0.008 | 0.001 |  |  |  | 53.9 | 27.4 | 26.5 |  |  |  | 4.0644e-10 |  |  |  | UU | [8 empty] | 96.4 | 19.7
2009-03-31 | 関東地方整備局 | 利根川 | 利根川上流 | 右岸 | 89.5 | R91.8K-No.1 | 表のり |  | 20.1 | 20.6 | [20 empty] | 2.3e-05
2009-03-31 | 関東地方整備局 | 利根川 | 利根川上流 | 右岸 | 89.5 | R91.8K-No.3 | 裏のり |  | 20 | 20.5 | [20 empty] | 2.85e-05
2009-03-31 | 関東地方整備局 | 利根川 | 利根川上流 | 右岸 | 94.65 | R94.65k-No.1 | 表のり | B.R94.65-1D1 | 2.32 |  |  |  | 2.72 |  |  | 1 | 57 | 23 | 19 | 42 | 0.25 | 0.14 | 0.006 | 0.0013 | 192.3077 | 1.5 | 65.5 | 36.7 | 28.8 |  |  |  | 2.5821e-08 | 1.69e-08
2009-03-31 | 関東地方整備局 | 利根川 | 利根川上流 | 右岸 | 94.65 | R94.65k-No.1 | 表のり | B.R94.65-1D2 | 4.4 |  |  |  | 2.732 |  |  | 0 | 38 | 30 | 32 | 62 | 0.064 | 0.027 |  |  |  |  | 63.5 | 34.4 | 29.1
2009-03-31 | 関東地方整備局 | 利根川 | 利根川上流 | 右岸 | 94.65 | R94.65k-No.1 | 表のり | B.R94.65-1S2-2 | 5.43 |  |  | 1.217 | 2.203 | 4.311 | 15.0854 | 0 | 1 | 34 | 65 | 99 | 0.0035 | 0.0017 |  |  |  |  | 257.2 | 110.5 | 146.7 |  |  | 7.66e-07 |  |  |  |  | UU | [8 empty] | 57.7 | 0
2009-03-31 | 関東地方整備局 | 利根川 | 利根川上流 | 右岸 | 94.65 | R94.65k-No.1 | 表のり | B.R94.65-1S2-1 | 5.43 |  |  | 1.612 | 2.724 | 1.71 | 1.8451 | 0 | 12 | 35 | 53 | 88 | 0.0076 | 0.004 |  |  |  |  | 73.5 | 38.6 | 34.9 |  |  | 8.4e-09 |  |  |  |  | UU | [8 empty] | 37.8 | 0
2009-03-31 | 関東地方整備局 | 利根川 | 利根川上流 | 右岸 | 94.65 | R94.65k-No.1 | 表のり | B.R94.65-1D3 | 6.3 |  |  |  | 2.359 |  |  | 0 | 43 | 32 | 25 | 57 | 0.088 | 0.05 | 0.023 |  |  |  | 226.8 | 81.5 | 145.3 |  |  |  | 5.8093e-07
2009-03-31 | 関東地方整備局 | 利根川 | 利根川上流 | 右岸 | 94.65 | R94.65k-No.1 | 表のり | B.R94.65-1D4 | 6.83 |  |  |  | 2.693 |  |  | 1 | 64 | 20 | 15 | 35 | 0.24 | 0.17 | 0.011 | 0.002 | 120 | 4.1 | 39.1 | 28.9 | 10.2 |  |  |  | 1.0517e-07 | 4e-08
2009-03-31 | 関東地方整備局 | 利根川 | 利根川上流 | 右岸 | 94.65 | R94.65k-No.1 | 表のり | B.R94.65-1S3 | 7.38 |  |  | 1.671 | 2.679 | 1.471 | 1.2881 | 0 | 53 | 30 | 17 | 47 | 0.12 | 0.085 | 0.0073 | 0.0015 | 80 | 2.4 | 48.7 | 31.9 | 16.8 |  |  |  | 4.0674e-08 | 2.25e-08 |  | 1.5215e-08 | UU | [8 empty] | 51.1 | 0
2009-03-31 | 関東地方整備局 | 利根川 | 利根川上流 | 右岸 | 94.65 | R94.65k-No.1 | 表のり | B.k-1 | 8.5 | [21 empty] | 6.68e-06
2009-03-31 | 関東地方整備局 | 利根川 | 利根川上流 | 右岸 | 94.65 | R94.65k-No.1 | 表のり | B.k-1 | 8.5 | [20 empty] | 5.87e-07
2009-03-31 | 関東地方整備局 | 利根川 | 利根川上流 | 右岸 | 94.65 | R94.65k-No.1 | 表のり | B.R94.65-1D5 | 9.38 |  |  |  | 2.638 |  |  | 0 | 21 | 38 | 41 | 79 | 0.023 | 0.01 |  |  |  |  | 119 | 43.8 | 75.2
2009-03-31 | 関東地方整備局 | 利根川 | 利根川上流 | 右岸 | 94.65 | R94.65k-No.1 | 表のり | B.R94.65-1S4 | 11.43 |  |  | 1.496 | 2.65 | 2.291 | 3.6538 | 0 | 26 | 35 | 39 | 74 | 0.028 | 0.012 |  |  |  |  | 71.2 | 39 | 32.2 | [7 empty] | UU | [8 empty] | 54.5 | 0
2009-03-31 | 関東地方整備局 | 利根川 | 利根川上流 | 右岸 | 94.65 | R94.65k-No.1 | 表のり | B.R94.65-1D6-1 | 13.3 |  |  |  | 2.646 |  |  | 24 | 49 | 17 | 10 | 27 | 0.45 | 0.24 | 0.028 | 0.0048 | 93.75 | 4.7 | [6 empty] | 9.1636e-07 | 2.304e-07
2009-03-31 | 関東地方整備局 | 利根川 | 利根川上流 | 右岸 | 94.65 | R94.65k-No.1 | 表のり | B.R94.65-1D6-2 | 13.3 |  |  |  | 2.701 |  |  | 24 | 64 | 9 | 3 | 12 | 0.41 | 0.26 | 0.13 | 0.055 | 7.4545 | 1.2 | [6 empty] | 3.2137e-05 | 3.025e-05
2009-03-31 | 関東地方整備局 | 利根川 | 利根川上流 | 右岸 | 94.65 | R94.65k-No.1 | 表のり | B.R94.65-1S5 | 14.83 |  |  | 1.802 | 2.701 | 1.061 | 0.57952 | 0 | 51 | 34 | 15 | 49 | 0.12 | 0.08 | 0.0097 | 0.0022 | 54.5455 | 2.6 | 54.5 | 25.7 | 28.8 |  |  |  | 7.8587e-08 | 4.84e-08 |  | 1.3778e-08 | CU |  |  | 136 | 31.3
2009-03-31 | 関東地方整備局 | 利根川 | 利根川上流 | 右岸 | 94.65 | R94.65k-No.1 | 表のり | B.R94.65-1D7 | 15.95 |  |  |  | 2.721 |  |  | 1 | 45 | 38 | 16 | 54 | 0.1 | 0.061 | 0.0085 | 0.0019 | 52.6316 | 2 | 56.6 | 27.4 | 29.2 |  |  |  | 5.7871e-08 | 3.61e-08
2009-03-31 | 関東地方整備局 | 利根川 | 利根川上流 | 右岸 | 94.65 | R94.65k-No.1 | 表のり | B.R94.65-1D8 | 20.3 |  |  |  | 2.702 |  |  | 0 | 45 | 39 | 16 | 55 | 0.093 | 0.061 | 0.0076 | 0.0021 | 44.2857 | 1.8 | 39.6 | 29.2 | 10.4 |  |  |  | 4.4652e-08 | 4.41e-08
2009-03-31 | 関東地方整備局 | 利根川 | 利根川上流 | 右岸 | 94.65 | R94.65k-No.1 | 表のり | B.k-2 | 22.5 | [21 empty] | 2.75e-05
2009-03-31 | 関東地方整備局 | 利根川 | 利根川上流 | 右岸 | 94.65 | R94.65k-No.1 | 表のり | B.k-2 | 22.5 | [20 empty] | 9.78e-07
2009-03-31 | 関東地方整備局 | 利根川 | 利根川上流 | 右岸 | 94.65 | R94.65k-No.1 | 表のり | B.R94.65-1D9 | 23.3 |  |  |  | 2.719 |  |  | 4 | 85 | 8 | 3 | 11 | 0.43 | 0.35 | 0.16 | 0.067 | 6.4179 | 1.8 | [6 empty] | 5.1993e-05 | 4.489e-05
2009-03-31 | 関東地方整備局 | 利根川 | 利根川上流 | 右岸 | 94.65 | R94.65k-No.2 | 天端 | B.R94.65-2D1D | 0.25 |  |  |  | 2.753 |  |  | 2 | 33 | 33 | 32 | 65 | 0.056 | 0.026 |  |  |  |  | 96.5 | 45.5 | 51
2009-03-31 | 関東地方整備局 | 利根川 | 利根川上流 | 右岸 | 94.65 | R94.65k-No.2 | 天端 | B.R94.65-2D2D | 1 |  |  |  | 2.738 |  |  | 4 | 45 | 26 | 25 | 51 | 0.15 | 0.068 | 0.0024 |  |  |  | 81.3 | 42.2 | 39.1 |  |  |  | 3.0899e-09
2009-03-31 | 関東地方整備局 | 利根川 | 利根川上流 | 右岸 | 94.65 | R94.65k-No.2 | 天端 | B.R94.65-2D3D | 1.65 |  |  |  | 2.73 |  |  | 3 | 69 | 18 | 10 | 28 | 0.33 | 0.26 | 0.03 | 0.0055 | 60 | 4.5 | 40.5 | 22.7 | 17.8 |  |  |  | 1.0752e-06 | 3.025e-07
2009-03-31 | 関東地方整備局 | 利根川 | 利根川上流 | 右岸 | 94.65 | R94.65k-No.2 | 天端 | B.R94.65-2D4D | 1.9 |  |  |  | 2.757 |  |  | 3 | 55 | 22 | 20 | 42 | 0.2 | 0.13 | 0.0051 |  |  |  | 67.7 | 36.7 | 31 |  |  |  | 1.7719e-08
2009-03-31 | 関東地方整備局 | 利根川 | 利根川上流 | 右岸 | 94.65 | R94.65k-No.2 | 天端 | B.R94.65-2D1 | 2.3 |  |  |  | 2.749 |  |  | 0 | 29 | 40 | 31 | 71 | 0.04 | 0.021 | 0.0012 |  |  |  | 77.4 | 51 | 26.4 |  |  |  | 6.201e-10
2009-03-31 | 関東地方整備局 | 利根川 | 利根川上流 | 右岸 | 94.65 | R94.65k-No.2 | 天端 | B.R94.65-2D2 | 3.32 |  |  |  | 2.737 |  |  | 1 | 40 | 32 | 27 | 59 | 0.08 | 0.043 | 0.0021 |  |  |  | 83.5 | 50.4 | 33.1 |  |  |  | 2.2677e-09
2009-03-31 | 関東地方整備局 | 利根川 | 利根川上流 | 右岸 | 94.65 | R94.65k-No.2 | 天端 | B.R94.65-2D3 | 4.32 |  |  |  | 2.732 |  |  | 1 | 53 | 25 | 21 | 46 | 0.17 | 0.099 | 0.0043 |  |  |  | 65.8 | 35 | 30.8 |  |  |  | 1.1933e-08
2009-03-31 | 関東地方整備局 | 利根川 | 利根川上流 | 右岸 | 94.65 | R94.65k-No.2 | 天端 | B.R94.65-2D4 | 5.31 |  |  |  | 2.729 |  |  | 1 | 42 | 27 | 30 | 57 | 0.099 | 0.044 |  |  |  |  | 60.1 | 34.1 | 26
2009-03-31 | 関東地方整備局 | 利根川 | 利根川上流 | 右岸 | 94.65 | R94.65k-No.2 | 天端 | B.R94.65-2D5 | 6.34 |  |  |  | 2.748 |  |  | 0 | 15 | 45 | 40 | 85 | 0.0096 | 0.0096 |  |  |  |  | 125.2 | 68.5 | 56.7
2009-03-31 | 関東地方整備局 | 利根川 | 利根川上流 | 右岸 | 94.65 | R94.65k-No.2 | 天端 | B.R94.65-2D6 | 7.34 |  |  |  | 2.721 |  |  | 0 | 31 | 34 | 35 | 69 | 0.039 | 0.019 |  |  |  |  | 79.3 | 40.2 | 39.1
2009-03-31 | 関東地方整備局 | 利根川 | 利根川上流 | 右岸 | 94.65 | R94.65k-No.2 | 天端 | B.R94.65-2D7-2 | 8.3 |  |  |  | 2.686 |  |  | 0 | 57 | 28 | 15 | 43 | 0.16 | 0.1 | 0.0089 | 0.0018 | 88.8889 | 2.3 | 52.2 | 29.5 | 22.7 |  |  |  | 6.4378e-08 | 3.24e-08
2009-03-31 | 関東地方整備局 | 利根川 | 利根川上流 | 右岸 | 94.65 | R94.65k-No.2 | 天端 | B.R94.65-2D7-1 | 8.3 |  |  |  | 2.701 |  |  | 1 | 78 | 14 | 7 | 21 | 0.48 | 0.37 | 0.062 | 0.011 | 43.6364 | 4.6 | [6 empty] | 5.7806e-06 | 1.21e-06
2009-03-31 | 関東地方整備局 | 利根川 | 利根川上流 | 右岸 | 94.65 | R94.65k-No.2 | 天端 | B.R94.65-2D8-1 | 9.33 |  |  |  | 2.502 |  |  | 0 | 23 | 35 | 42 | 77 | 0.019 | 0.0086 |  |  |  |  | 149.8 | 57.3 | 92.5
2009-03-31 | 関東地方整備局 | 利根川 | 利根川上流 | 右岸 | 94.65 | R94.65k-No.2 | 天端 | B.R94.65-2D8-2 | 9.33 |  |  |  | 2.67 |  |  | 0 | 58 | 24 | 18 | 42 | 0.21 | 0.13 | 0.0065 | 0.0015 | 140 | 1.5 | 36.7 | 21.4 | 15.3 |  |  |  | 3.1083e-08 | 2.25e-08
2009-03-31 | 関東地方整備局 | 利根川 | 利根川上流 | 右岸 | 94.65 | R94.65k-No.2 | 天端 | B.R94.65-2D9 | 11.37 |  |  |  | 2.669 |  |  | 0 | 26 | 45 | 29 | 74 | 0.041 | 0.022 | 0.002 |  |  |  | 77.1 | 34.6 | 42.5 |  |  |  | 2.0253e-09
2009-03-31 | 関東地方整備局 | 利根川 | 利根川上流 | 右岸 | 94.65 | R94.65k-No.2 | 天端 | B.R94.65-2D10 | 13.33 |  |  |  | 2.648 |  |  | 0 | 15 | 49 | 36 | 85 | 0.021 | 0.012 |  |  |  |  | 122.2 | 43.9 | 78.3
2009-03-31 | 関東地方整備局 | 利根川 | 利根川上流 | 右岸 | 94.65 | R94.65k-No.2 | 天端 | B.R94.65-2D11 | 15.33 |  |  |  | 2.561 |  |  | 0 | 20 | 34 | 46 | 80 | 0.014 | 0.0068 |  |  |  |  | 101.9 | 43.6 | 58.3
2009-03-31 | 関東地方整備局 | 利根川 | 利根川上流 | 右岸 | 94.65 | R94.65k-No.2 | 天端 | B.R94.65-2D12 | 17.3 |  |  |  | 2.703 |  |  | 8 | 72 | 16 | 4 | 20 | 0.31 | 0.24 | 0.077 | 0.029 | 10.6897 | 1.8 | [6 empty] | 9.5499e-06 | 8.41e-06
2009-03-31 | 関東地方整備局 | 利根川 | 利根川上流 | 右岸 | 94.65 | R94.65k-No.2 | 天端 | B.R94.65-2D13 | 19.3 |  |  |  | 2.677 |  |  | 3 | 43 | 31 | 23 | 54 | 0.099 | 0.062 | 0.0031 |  |  |  | 59.8 | 28.3 | 31.5 |  |  |  | 5.5909e-09
2009-03-31 | 関東地方整備局 | 利根川 | 利根川上流 | 右岸 | 94.65 | R94.65k-No.2 | 天端 | B.R94.65-2D14-2 | 21.3 |  |  |  | 2.69 |  |  | 0 | 43 | 33 | 24 | 57 | 0.09 | 0.049 | 0.0035 |  |  |  | 34.9 | 22.2 | 12.7 |  |  |  | 7.4064e-09
2009-03-31 | 関東地方整備局 | 利根川 | 利根川上流 | 右岸 | 94.65 | R94.65k-No.2 | 天端 | B.R94.65-2D14-1 | 21.3 |  |  |  | 2.692 |  |  | 0 | 25 | 42 | 33 | 75 | 0.029 | 0.015 |  |  |  |  | 45.1 | 24.6 | 20.5
2009-03-31 | 関東地方整備局 | 利根川 | 利根川上流 | 右岸 | 94.65 | R94.65k-No.2 | 天端 | B.R94.65-2D15 | 23.25 |  |  |  | 2.698 |  |  | 0 | 80 | 15 | 5 | 20 | 0.19 | 0.17 | 0.072 | 0.015 | 12.6667 | 5.1 | [6 empty] | 8.1741e-06 | 2.25e-06
2009-03-31 | 関東地方整備局 | 利根川 | 利根川上流 | 右岸 | 94.65 | R94.65k-No.3 | 裏のり | B.R94.65-3D1 | 2.31 |  |  |  | 2.771 |  |  | 0 | 24 |  |  | 76 | 0.029 | 0.015 |  |  |  |  | 99.6 | 59.8 | 39.8
2009-03-31 | 関東地方整備局 | 利根川 | 利根川上流 | 右岸 | 94.65 | R94.65k-No.3 | 裏のり | B.R94.65-3S1 | 3.5 |  |  | 1.438 | 2.759 | 2.784 | 5.7024 | 0 | 16 | 39 | 45 | 84 | 0.014 | 0.0071 |  |  |  |  | 101 | 46.5 | 54.5 |  |  | 1.32e-06 |  |  |  |  | UU | [8 empty] | 38.1 | 0
2009-03-31 | 関東地方整備局 | 利根川 | 利根川上流 | 右岸 | 94.65 | R94.65k-No.3 | 裏のり | B.R94.65-3D2 | 4.35 |  |  |  | 2.719 |  |  | 0 | 30 | 45 | 25 | 70 | 0.045 | 0.028 | 0.0028 |  |  |  | 114.6 | 62.8 | 51.8 |  |  |  | 4.4164e-09
2009-03-31 | 関東地方整備局 | 利根川 | 利根川上流 | 右岸 | 94.65 | R94.65k-No.3 | 裏のり | B.R94.65-3S2 | 5.4 |  |  | 1.547 | 2.694 | 1.891 | 2.339 | 0 | 28 | 38 | 34 | 72 | 0.036 | 0.018 |  |  |  |  | 65 | 39.4 | 25.6 |  |  | 2.67e-07 |  |  |  |  | UU | [8 empty] | 36.5 | 0
2009-03-31 | 関東地方整備局 | 利根川 | 利根川上流 | 右岸 | 94.65 | R94.65k-No.3 | 裏のり | B.k-3 | 5.7 | [21 empty] | 2.32e-05
2009-03-31 | 関東地方整備局 | 利根川 | 利根川上流 | 右岸 | 94.65 | R94.65k-No.3 | 裏のり | B.k-3 | 5.7 | [20 empty] | 4.02e-06
2009-03-31 | 関東地方整備局 | 利根川 | 利根川上流 | 右岸 | 94.65 | R94.65k-No.3 | 裏のり | B.R94.65-3D3 | 6.31 |  |  |  | 2.658 |  |  | 0 | 75 | 17 | 8 | 25 | 0.33 | 0.33 | 0.048 | 0.01 | 33 | 3.8 | 60 | 39 | 21 |  |  |  | 3.1947e-06 | 1e-06
2009-03-31 | 関東地方整備局 | 利根川 | 利根川上流 | 右岸 | 94.65 | R94.65k-No.3 | 裏のり | B.R94.65-3D4 | 8.31 |  |  |  | 2.692 |  |  | 0 | 69 | 19 | 12 | 31 | 0.2 | 0.16 | 0.021 | 0.0031 | 64.5161 | 8.1 | 41.6 | 29.9 | 11.7 |  |  |  | 4.7052e-07 | 9.61e-08
2009-03-31 | 関東地方整備局 | 利根川 | 利根川上流 | 右岸 | 94.65 | R94.65k-No.3 | 裏のり | B.R94.65-3D5 | 9.33 |  |  |  | 2.674 |  |  | 0 | 21 | 40 | 39 | 79 | 0.025 | 0.012 |  |  |  |  | 113.4 | 39.9 | 73.5
2009-03-31 | 関東地方整備局 | 利根川 | 利根川上流 | 右岸 | 94.65 | R94.65k-No.3 | 裏のり | B.R94.65-3S4 | 11.43 |  |  | 1.504 | 2.647 | 2.208 | 3.3555 | 0 | 29 | 34 | 37 | 71 | 0.034 | 0.014 |  |  |  |  | 101.6 | 38.6 | 63 | [7 empty] | UU | [8 empty] | 50.8 | 0
2009-03-31 | 関東地方整備局 | 利根川 | 利根川上流 | 右岸 | 94.65 | R94.65k-No.3 | 裏のり | B.k-1 | 12.5 | [21 empty] | 0.000406
2009-03-31 | 関東地方整備局 | 利根川 | 利根川上流 | 右岸 | 94.65 | R94.65k-No.3 | 裏のり | B.k-1 | 12.5 | [20 empty] | 1e-06
2009-03-31 | 関東地方整備局 | 利根川 | 利根川上流 | 右岸 | 94.65 | R94.65k-No.3 | 裏のり | B.R94.65-3S5 | 13.4 |  |  | 1.786 | 2.701 | 1.043 | 0.55537 | 0 | 82 | 14 | 4 | 18 | 0.16 | 0.15 | 0.089 | 0.029 | 5.5172 | 2.8 | [6 empty] | 1.3358e-05 | 8.41e-06 |  | 8.3049e-06 | CU |  |  | 56.4 | 29
2009-03-31 | 関東地方整備局 | 利根川 | 利根川上流 | 右岸 | 94.65 | R94.65k-No.3 | 裏のり | B.R94.65-3S7 | 15.35 |  |  | 1.96 | 2.71 | 0.751 | 0.2419 | 3 | 77 | 15 | 5 | 20 | 0.29 | 0.23 | 0.073 | 0.023 | 12.6087 | 2.3 | [6 empty] | 8.4395e-06 | 5.29e-06 |  | 2.7778e-06
2009-03-31 | 関東地方整備局 | 利根川 | 利根川上流 | 右岸 | 94.65 | R94.65k-No.3 | 裏のり | B.R94.65-3D6 | 19.3 |  |  |  | 2.687 |  |  | 0 | 27 | 43 | 30 | 73 | 0.039 | 0.02 | 0.0011 |  |  |  | 49.7 | 26.9 | 22.8 |  |  |  | 5.0688e-10
2009-03-31 | 関東地方整備局 | 利根川 | 利根川上流 | 右岸 | 94.65 | R94.65k-No.3 | 裏のり | B.R94.65-3D7 | 21.26 |  |  |  | 2.7 |  |  | 0 | 89 | 8 | 3 | 11 | 0.31 | 0.26 | 0.14 | 0.059 | 5.2542 | 1.9 | [6 empty] | 3.8157e-05 | 3.481e-05
2009-03-31 | 関東地方整備局 | 利根川 | 利根川上流 | 右岸 | 94.65 | R94.65k-No.3 | 裏のり | B.k-2 | 23.5 | [21 empty] | 4.36e-05
2009-03-31 | 関東地方整備局 | 利根川 | 利根川上流 | 右岸 | 94.65 | R94.65k-No.3 | 裏のり | B.k-2 | 23.5 | [20 empty] | 8.68e-07
2009-03-31 | 関東地方整備局 | 利根川 | 利根川上流 | 右岸 | 94.65 | R94.65k-No.3 | 裏のり | B.R94.65-3D8 | 24.3 |  |  |  | 2.71 |  |  | 3 | 87 | 7 | 3 | 10 | 0.44 | 0.37 | 0.18 | 0.071 | 6.1972 | 1.9 | [6 empty] | 6.8307e-05 | 5.041e-05
2009-03-31 | 関東地方整備局 | 利根川 | 利根川上流 | 右岸 | 94.65 | R94.65k-No.3 | 裏のり | B.R94.65-3D9 | 26.29 |  |  |  | 2.705 |  |  | 5 | 83 | 9 | 3 | 12 | 0.49 | 0.4 | 0.18 | 0.061 | 8.0328 | 2.1 | [6 empty] | 6.8307e-05 | 3.721e-05
2009-03-31 | 関東地方整備局 | 利根川 | 利根川上流 | 右岸 | 95.8 | R95.8k-1 | 表のり | B.R95.8k-1-P1 | 1 | 1.5 |  | 1.294 | 2.579 | 2.047 | 2.815 | 0.3 | 38.8 | 36.5 | 24.4 | 60.9 | 0.066 | 0.026 | 0.003 |  |  |  | 67.5 | 41 | 26.5 |  |  |  | 5.1819e-09
2009-03-31 | 関東地方整備局 | 利根川 | 利根川上流 | 右岸 | 95.8 | R95.8k-1 | 表のり | B.R95.8k-1-T4 | 4 | 4.7 |  | 1.771 | 2.668 | 1.097 | 0.62954 | 0.7 | 21.3 | 42.6 | 35.4 | 78 | 0.015 | 0.01 | 0.001 |  |  |  | 62.7 | 33.9 | 28.8 |  |  |  | 4.0644e-10 |  |  |  | UU | [8 empty] | 36.9 | 15.6
2009-03-31 | 関東地方整備局 | 利根川 | 利根川上流 | 右岸 | 95.8 | R95.8k-1 | 表のり | B.R95.8k-1-S7 | 6.5 | 7.3 |  | 1.9 | 2.847 | 1.003 | 0.50376 | 0 | 91.1 | 8.9 | 0 | 8.9 | 0.187 | 0.1679 | 0.117 | 0.084 | 2.2262 | 1.1 | [6 empty] | 2.5176e-05 | 7.056e-05 |  | 2.665e-05 | CU |  |  | 66.3 | 37.9
2009-03-31 | 関東地方整備局 | 利根川 | 利根川上流 | 右岸 | 95.8 | R95.8k-1 | 表のり | B.R95.8k-1-P10 | 10 | 10.45 |  | 2.087 | 2.65 | 0.505 | 0.085573 | 1 | 84.2 | 11.5 | 3.3 | 14.8 | 0.3968 | 0.3247 | 0.139 | 0.024 | 16.5333 | 4.4 | [6 empty] | 3.7529e-05 | 5.76e-06 |  | 1.5102e-06
2009-03-31 | 関東地方整備局 | 利根川 | 利根川上流 | 右岸 | 95.8 | R95.8k-1 | 表のり | B.R95.8k-1-S11 | 11 | 11.8 |  | 1.944 | 2.739 | 0.817 | 0.30013 | 0 | 96.5 | 3.5 | 0 | 3.5 | 0.185 | 0.169 | 0.127 | 0.1116 | 1.6577 | 1 | [6 empty] | 3.0445e-05 | 0.00012455 |  | 2.2051e-05 | CU |  |  | 124.5 | 44.8
2009-03-31 | 関東地方整備局 | 利根川 | 利根川上流 | 右岸 | 95.8 | R95.8k-1 | 表のり | B.R95.8k-1-P12 | 12 | 12.45 |  | 1.933 | 2.7 | 0.772 | 0.25965 | 0.1 | 87.4 | 7.8 | 4.7 | 12.5 | 0.181 | 0.163 | 0.113 | 0.0496 | 3.6492 | 1.9 | [6 empty] | 2.3226e-05 | 2.4602e-05 |  | 7.7546e-06
2009-03-31 | 関東地方整備局 | 利根川 | 利根川上流 | 右岸 | 95.8 | R95.8k-1 | 表のり | B.R95.8k-1-P14 | 14 | 14.45 |  | 1.794 | 2.688 | 1.15 | 0.70738 | 0.4 | 36.5 | 52.6 | 10.5 | 63.1 | 0.0672 | 0.0482 | 0.012 | 0.005 | 13.44 | 1.6 | [6 empty] | 1.2867e-07 | 2.5e-07 |  | 9.6596e-08
2009-03-31 | 関東地方整備局 | 利根川 | 利根川上流 | 右岸 | 95.8 | R95.8k-1 | 表のり | B.R95.8k-1-P16 | 16 | 16.45 |  | 1.796 | 2.707 | 1.153 | 0.71194 | 0.9 | 42.4 | 35.7 | 21 | 56.7 | 0.088 | 0.052 | 0.004 | [9 empty] | 1.0092e-08
2009-03-31 | 関東地方整備局 | 利根川 | 利根川上流 | 右岸 | 95.8 | R95.8k-1 | 表のり | B.R95.8k-1-P18 | 18 | 18.45 |  | 1.941 | 2.732 | 0.856 | 0.33794 | 0.2 | 62 | 24 | 13.8 | 37.8 | 0.1658 | 0.1303 | 0.011 | 0.002 | 82.9 | 5.9 | [6 empty] | 1.0517e-07 | 4e-08 |  | 9.3755e-09
2009-03-31 | 関東地方整備局 | 利根川 | 利根川上流 | 右岸 | 95.8 | R95.8k-1 | 表のり | B.R95.8k-1-S20 | 20 | 20.8 |  | 1.859 | 2.773 | 0.99 | 0.48759 | 0.2 | 96.4 | 3.4 | 0 | 3.4 | 0.3258 | 0.2896 | 0.18 | 0.137 | 2.3781 | 1.1 | [6 empty] | 6.8307e-05 | 0.00018769 |  | 0.00012386 | CU |  |  | 116 | 18.5
2009-03-31 | 関東地方整備局 | 利根川 | 利根川上流 | 右岸 | 95.8 | R95.8k-1 | 表のり | B.R95.8k-1-P22 | 22 | 22.45 |  | 1.748 | 2.62 | 1.116 | 0.65687 | 1 | 7.9 | 54.6 | 36.5 | 91.1 | 0.014 | 0.0102 | 0.002 | [9 empty] | 2.0253e-09
2009-03-31 | 関東地方整備局 | 利根川 | 利根川上流 | 右岸 | 95.8 | R95.8k-2 | 天端 | B.R95.8k-2-P1 | 1 | 1.5 |  |  | 2.663 |  |  | 0.9 | 68.5 | 14.4 | 16.2 | 30.6 | 0.297 | 0.226 | 0.009 | 0.0014 | 212.1429 | 10.9 | [6 empty] | 6.6066e-08 | 1.96e-08
2009-03-31 | 関東地方整備局 | 利根川 | 利根川上流 | 右岸 | 95.8 | R95.8k-2 | 天端 | B.R95.8k-2-P2 | 2 | 2.45 |  |  | 2.686 |  |  | 0.4 | 20.7 | 33.7 | 45.2 | 78.9 | 0.013 | 0.007 |  |  |  |  | 97.5 | 56.8 | 40.7
2009-03-31 | 関東地方整備局 | 利根川 | 利根川上流 | 右岸 | 95.8 | R95.8k-2 | 天端 | B.R95.8k-2-P3 | 3 | 3.49 |  |  | 2.657 |  |  | 0.5 | 41.3 | 23.6 | 34.6 | 58.2 | 0.1064 | 0.0257 | 0.001 | [9 empty] | 4.0644e-10
2009-03-31 | 関東地方整備局 | 利根川 | 利根川上流 | 右岸 | 95.8 | R95.8k-2 | 天端 | B.R95.8k-2-P4 | 4 | 4.2 |  |  | 2.683 |  |  | 0.5 | 47.4 | 22.5 | 29.6 | 52.1 | 0.175 | 0.055 | 0.002 | [9 empty] | 2.0253e-09
2009-03-31 | 関東地方整備局 | 利根川 | 利根川上流 | 右岸 | 95.8 | R95.8k-2 | 天端 | B.R95.8k-2-P5 | 5 | 5.45 |  |  | 2.666 |  |  | 0.1 | 31 | 33 | 35.9 | 68.9 | 0.031 | 0.015 |  |  |  |  | 75.8 | 45.2 | 30.6
2009-03-31 | 関東地方整備局 | 利根川 | 利根川上流 | 右岸 | 95.8 | R95.8k-2 | 天端 | B.R95.8k-2-P6 | 6 | 6.55 |  |  | 2.678 |  |  | 0 | 30.4 | 26.3 | 43.3 | 69.6 | 0.0186 | 0.008
2009-03-31 | 関東地方整備局 | 利根川 | 利根川上流 | 右岸 | 95.8 | R95.8k-2 | 天端 | B.R95.8k-2-P7 | 7 | 7.45 |  |  | 2.667 |  |  | 0 | 38.7 | 33.9 | 27.4 | 61.3 | 0.063 | 0.0189 | 0.003 |  |  |  | 77.6 | 45.1 | 32.5 |  |  |  | 5.1819e-09
2009-03-31 | 関東地方整備局 | 利根川 | 利根川上流 | 右岸 | 95.8 | R95.8k-2 | 天端 | B.R95.8k-2-P9 | 9 | 9.45 |  |  | 2.769 |  |  | 0 | 78.2 | 16.9 | 4.9 | 21.8 | 0.1543 | 0.1359 | 0.069 | 0.017 | 9.0765 | 3.7 | [6 empty] | 7.4065e-06 | 2.89e-06
2009-03-31 | 関東地方整備局 | 利根川 | 利根川上流 | 右岸 | 95.8 | R95.8k-2 | 天端 | B.R95.8k-2-P10 | 10 | 10.45 |  |  | 2.71 |  |  | 1.9 | 6.9 | 63.1 | 28.1 | 91.2 | 0.019 | 0.014 | 0.002 |  |  |  | 65.7 | 41.8 | 23.9 |  |  |  | 2.0253e-09
2009-03-31 | 関東地方整備局 | 利根川 | 利根川上流 | 右岸 | 95.8 | R95.8k-2 | 天端 | B.R95.8k-2-P12 | 12 | 12.15 |  |  | 2.828 |  |  | 0.8 | 94 | 5.2 | 0 | 5.2 | 0.307 | 0.267 | 0.158 | 0.1206 | 2.5456 | 1 | [6 empty] | 5.05e-05 | 0.00014544
2009-03-31 | 関東地方整備局 | 利根川 | 利根川上流 | 右岸 | 95.8 | R95.8k-2 | 天端 | B.R95.8k-2-P14 | 14 | 14.45 |  |  | 2.737 |  |  | 0 | 92.7 | 7.3 | 0 | 7.3 | 0.1872 | 0.1688 | 0.12 | 0.095 | 1.9705 | 1 | [6 empty] | 2.6697e-05 | 9.025e-05
2009-03-31 | 関東地方整備局 | 利根川 | 利根川上流 | 右岸 | 95.8 | R95.8k-2 | 天端 | B.R95.8k-2-P16 | 16 | 16.45 |  |  | 2.806 |  |  | 0 | 94.8 | 5.2 | 0 | 5.2 | 0.283 | 0.249 | 0.154 | 0.121 | 2.3388 | 0.99 | [6 empty] | 4.7587e-05 | 0.00014641
2009-03-31 | 関東地方整備局 | 利根川 | 利根川上流 | 右岸 | 95.8 | R95.8k-2 | 天端 | B.R95.8k-2-P18 | 18 | 18.45 |  |  | 2.707 |  |  | 0 | 51.9 | 30.4 | 17.7 | 48.1 | 0.119 | 0.082 | 0.008 | 0.0013 | 91.5385 | 2.9 | [6 empty] | 5.0287e-08 | 1.69e-08
2009-03-31 | 関東地方整備局 | 利根川 | 利根川上流 | 右岸 | 95.8 | R95.8k-2 | 天端 | B.R95.8k-2-P20 | 20 | 20.45 |  |  | 2.759 |  |  | 0 | 70 | 15.7 | 14.3 | 30 | 0.1853 | 0.1499 | 0.013 | 0.002 | 92.65 | 19.7 | [6 empty] | 1.5488e-07 | 4e-08
2009-03-31 | 関東地方整備局 | 利根川 | 利根川上流 | 右岸 | 95.8 | R95.8k-2 | 天端 | B.R95.8k-2-P22 | 22 | 22.45 |  |  | 2.78 |  |  | 4.9 | 83.4 | 7.4 | 4.3 | 11.7 | 0.32 | 0.2621 | 0.134 | 0.043 | 7.4419 | 2.2 | [6 empty] | 3.4475e-05 | 1.849e-05
2009-03-31 | 関東地方整備局 | 利根川 | 利根川上流 | 右岸 | 95.8 | R95.8k-2 | 天端 | B.R95.8k-2-P24 | 24 | 24.45 |  |  | 2.654 |  |  | 0 | 18.9 | 54.6 | 26.5 | 81.1 | 0.0267 | 0.0171 | 0.003 |  |  |  | 55.6 | 36 | 19.6 |  |  |  | 5.1819e-09
2009-03-31 | 関東地方整備局 | 利根川 | 利根川上流 | 右岸 | 95.8 | R95.8k-2 | 天端 | B.R95.8k-2-P25 | 25 | 25.45 |  |  | 2.719 |  |  | 0.9 | 88.6 | 7.3 | 3.2 | 10.5 | 0.297 | 0.251 | 0.126 | 0.071 | 4.1831 | 1.3 | [6 empty] | 2.9892e-05 | 5.041e-05
2009-03-31 | 関東地方整備局 | 利根川 | 利根川上流 | 右岸 | 95.8 | R95.8k-2 | 天端 | B.R95.8k-2-P26 | 26 | 26.45 |  |  | 2.621 |  |  | 0.5 | 11.6 | 58.7 | 29.2 | 87.9 | 0.02 | 0.014 | 0.002 |  |  |  | 66.1 | 37.3 | 28.8 |  |  |  | 2.0253e-09
2009-03-31 | 関東地方整備局 | 利根川 | 利根川上流 | 右岸 | 95.8 | R95.8k-2 | 天端 | B.R95.8k-2-P27 | 27 | 27.45 |  |  | 2.658 |  |  | 1.6 | 10.1 | 50.2 | 38.1 | 88.3 | 0.0126 | 0.009 | 0.001 |  |  |  | 77.4 | 41.8 | 35.6 |  |  |  | 4.0644e-10
2009-03-31 | 関東地方整備局 | 利根川 | 利根川上流 | 右岸 | 95.8 | R95.8k-3 | 裏のり | B.R95.8k-3-P1 | 1 | 1.55 |  | 1.525 | 2.619 | 1.651 | 1.6976 | 0.1 | 39.7 | 25.3 | 34.9 | 60.2 | 0.073 | 0.014 | 0.001 |  |  |  | 64.3 | 40.4 | 23.9 |  |  |  | 4.0644e-10
2009-03-31 | 関東地方整備局 | 利根川 | 利根川上流 | 右岸 | 95.8 | R95.8k-3 | 裏のり | B.R95.8k-3-D2 | 2 | 2.8 |  | 1.313 | 2.662 | 3.01 | 6.8007 | 0 | 11.7 | 44.4 | 43.9 | 88.3 | 0.014 | 0.008 |  |  |  |  | 140.3 | 82.9 | 57.4 | [7 empty] | UU | [8 empty] | 19.5 | 16.2
2009-03-31 | 関東地方整備局 | 利根川 | 利根川上流 | 右岸 | 95.8 | R95.8k-3 | 裏のり | B.R95.8k-3-D3 | 3 | 3.8 |  | 1.539 | 2.675 | 1.602 | 1.5801 | 1.6 | 36.7 | 39.5 | 22.2 | 61.7 | 0.0603 | 0.0232 | 0.004 |  |  |  | 76.7 | 46.5 | 30.2 |  |  |  | 1.0092e-08 |  |  |  | UU | [8 empty] | 18.9 | 19.7
2009-03-31 | 関東地方整備局 | 利根川 | 利根川上流 | 右岸 | 95.8 | R95.8k-3 | 裏のり | B.R95.8k-3-S4 | 4 | 4.8 |  | 1.294 | 2.662 | 3.457 | 9.2695 | 0 | 8.5 | 40.7 | 50.8 | 91.5 | 0.009 | 0.005 |  |  |  |  | 157.3 | 93.5 | 63.8 | [7 empty] | UU | [8 empty] | 28.2 | 2.5
2009-03-31 | 関東地方整備局 | 利根川 | 利根川上流 | 右岸 | 95.8 | R95.8k-3 | 裏のり | B.R95.8k-3-P5 | 5 | 5.35 |  | 1.789 | 2.626 | 1.06 | 0.57816 | 0.7 | 36.9 | 38.7 | 23.7 | 62.4 | 0.05 | 0.015 | 0.003 |  |  |  | 76.1 | 40.5 | 35.6 |  |  |  | 5.1819e-09
2009-03-31 | 関東地方整備局 | 利根川 | 利根川上流 | 右岸 | 95.8 | R95.8k-3 | 裏のり | B.R95.8k-3-P7 | 7 | 7.45 |  | 1.9 | 2.81 | 0.958 | 0.44904 | 0.3 | 86.9 | 10 | 2.8 | 12.8 | 0.201 | 0.1763 | 0.112 | 0.06 | 3.35 | 1.5 | [6 empty] | 2.2753e-05 | 3.6e-05 |  | 1.7858e-05
2009-03-31 | 関東地方整備局 | 利根川 | 利根川上流 | 右岸 | 95.8 | R95.8k-3 | 裏のり | B.R95.8k-3-D8 | 7.7 | 8.5 |  | 1.533 | 2.701 | 1.958 | 2.5377 | 1.3 | 24.4 | 42.4 | 31.9 | 74.3 | 0.018 | 0.0115 | 0.002 |  |  |  | 84.9 | 51.6 | 33.3 |  |  |  | 2.0253e-09 |  |  |  | UU | [8 empty] | 50 | 15.5
2009-03-31 | 関東地方整備局 | 利根川 | 利根川上流 | 右岸 | 95.8 | R95.8k-3 | 裏のり | B.R95.8k-3-P9 | 9 | 9.45 |  | 2.091 | 2.777 | 0.583 | 0.12518 | 0.1 | 88.7 | 6.7 | 4.5 | 11.2 | 0.3593 | 0.3122 | 0.166 | 0.055 | 6.5327 | 2.6 | [6 empty] | 5.6623e-05 | 3.025e-05 |  | 9.2044e-06
2009-03-31 | 関東地方整備局 | 利根川 | 利根川上流 | 右岸 | 95.8 | R95.8k-3 | 裏のり | B.R95.8k-3-P11 | 11 | 11.45 |  | 2.06 | 2.744 | 0.616 | 0.14464 | 0.1 | 91.4 | 8.5 | 0 | 8.5 | 0.282 | 0.247 | 0.143 | 0.1002 | 2.8144 | 1.1 | [6 empty] | 4.0079e-05 | 0.0001004 |  | 1.7316e-05
2009-03-31 | 関東地方整備局 | 利根川 | 利根川上流 | 右岸 | 95.8 | R95.8k-3 | 裏のり | B.R95.8k-3-P13 | 13 | 13.35 |  | 2.08 | 2.671 | 0.555 | 0.10994 | 2.9 | 88.3 | 8.8 | 0 | 8.8 | 0.3131 | 0.2553 | 0.141 | 0.1 | 3.131 | 1 | [6 empty] | 3.8792e-05 | 0.0001 |  | 1.3513e-05
2009-03-31 | 関東地方整備局 | 利根川 | 利根川上流 | 右岸 | 95.8 | R95.8k-3 | 裏のり | B.R95.8k-3-S15 | 15 | 15.8 |  | 1.768 | 2.725 | 1.147 | 0.70284 | 0 | 51.6 | 27.2 | 21.2 | 48.4 | 0.117 | 0.082 | 0.004 | 0.001 | 117 | 0.92 | [6 empty] | 1.0092e-08 | 1e-08 |  | 2.1267e-09 | CU |  |  | 0 | 36.3
2009-03-31 | 関東地方整備局 | 利根川 | 利根川上流 | 右岸 | 95.8 | R95.8k-3 | 裏のり | B.R95.8k-3-P17 | 17 | 17.45 |  | 1.888 | 2.751 | 0.993 | 0.49129 | 0 | 55 | 38 | 7 | 45 | 0.127 | 0.091 | 0.024 | 0.0085 | 14.9412 | 1.7 | [6 empty] | 6.4113e-07 | 7.225e-07 |  | 2.9969e-07
2009-03-31 | 関東地方整備局 | 利根川 | 利根川上流 | 右岸 | 95.8 | R95.8k-3 | 裏のり | B.R95.8k-3-P19 | 19 | 19.35 |  | 1.745 | 2.714 | 1.309 | 0.97139 | 4 | 11 | 56 | 29 | 85 | 0.0192 | 0.0133 | 0.002 | [9 empty] | 2.0253e-09
2009-03-31 | 関東地方整備局 | 利根川 | 利根川上流 | 右岸 | 95.8 | R95.8k-3 | 裏のり | B.R95.8k-3-S20 | 20 | 20.8 |  | 1.867 | 2.769 | 0.896 | 0.37939 | 0.8 | 89.8 | 9.4 | 0 | 9.4 | 0.269 | 0.2278 | 0.137 | 0.099 | 2.7172 | 1 | [6 empty] | 3.629e-05 | 9.801e-05 |  | 4.0744e-05 | CU |  |  | 96.2 | 37.2
2009-03-31 | 関東地方整備局 | 利根川 | 利根川上流 | 右岸 | 95.8 | R95.8k-3 | 裏のり | B.R95.8k-3-P21 | 21 | 21.45 |  | 1.789 | 2.683 | 1.115 | 0.65541 | 0 | 12 | 64 | 24 | 88 | 0.0395 | 0.0267 | 0.003 | [9 empty] | 5.1819e-09
2009-03-31 | 関東地方整備局 | 利根川 | 利根川上流 | 右岸 | 95.8 | R95.8k-3 | 裏のり | B.R95.8k-3-P23 | 23.1 | 23.33 |  | 1.846 | 2.647 | 0.937 | 0.42471 | 0 | 36 | 51 | 13 | 64 | 0.069 | 0.053 | 0.009 | 0.0024 | 28.75 | 3.5 | [6 empty] | 6.6066e-08 | 5.76e-08 |  | 1.5014e-08
2009-03-31 | 関東地方整備局 | 利根川 | 利根川上流 | 右岸 | 95.8 | R95.8k-3 | 裏のり | B.R95.8k-3-P25 | 25 | 25.45 |  | 1.793 | 2.627 | 1.059 | 0.57681 | 1 | 8 | 53 | 38 | 91 | 0.0115 | 0.0084 | 0.001 |  |  |  | 43.2 | 27.4 | 15.8 |  |  |  | 4.0644e-10
2009-03-31 | 関東地方整備局 | 利根川 | 利根川上流 | 右岸 | 95.8 | R95.8k-No.1 | 表のり |  | 9 | 9.5 | [20 empty] | 0.000152
2009-03-31 | 関東地方整備局 | 利根川 | 利根川上流 | 右岸 | 95.8 | R95.8k-No.3 | 裏のり |  | 7 | 7.5 | [20 empty] | 4.11e-05
2009-03-31 | 関東地方整備局 | 利根川 | 利根川上流 | 右岸 | 95.8 | R95.8k-No.3 | 裏のり |  | 9 | 9.5 | [20 empty] | 6.91e-05
2009-03-31 | 関東地方整備局 | 利根川 | 利根川上流 | 右岸 | 103.75 | R103.75k-No.1 | 表のり | B.R103.75-1S0 | 0.88 |  | 4 | 1.842 | 2.688 | 0.951 | 0.44084 | 1 | 48 | 23 | 28 | 51 | 0.14 | 0.068 |  |  |  |  | 58 | 22.9 | 35.1 |  |  | 6.24e-07 |  |  |  |  | UU | [8 empty] | 46.1 | 0
2009-03-31 | 関東地方整備局 | 利根川 | 利根川上流 | 右岸 | 103.75 | R103.75k-No.1 | 表のり | B.R103.75-1S1 | 2.4 |  | 4 | 1.628 | 2.707 | 1.155 | 0.71499 | 0 | 66 | 25 | 9 | 34 | 0.14 | 0.12 | 0.022 | 0.0063 | 22.2222 | 3.9 | [5 empty] | 1.31e-05 | 5.2407e-07 | 3.969e-07 |  | 4.7426e-07 | CU |  |  | 14.1 | 32.9
2009-03-31 | 関東地方整備局 | 利根川 | 利根川上流 | 右岸 | 103.75 | R103.75k-No.1 | 表のり | B.R103.75-1D1 | 4.31 |  |  |  | 2.702 |  |  | 0 | 66 | 24 | 10 | 34 | 0.14 | 0.12 | 0.025 | 0.0052 | 26.9231 | 4.6 | [6 empty] | 7.0474e-07 | 2.704e-07
2009-03-31 | 関東地方整備局 | 利根川 | 利根川上流 | 右岸 | 103.75 | R103.75k-No.1 | 表のり | B.R103.75-1D2 | 5.3 |  |  |  | 2.706 |  |  | 0 | 66 | 22 | 12 | 34 | 0.14 | 0.12 | 0.049 | 0.0032 | 43.75 | 6.7 | [6 empty] | 3.3511e-06 | 1.024e-07
2009-03-31 | 関東地方整備局 | 利根川 | 利根川上流 | 右岸 | 103.75 | R103.75k-No.1 | 表のり | B.R103.75-1D3 | 6.3 |  |  |  | 2.683 |  |  | 0 | 42 | 42 | 16 | 58 | 0.08 | 0.055 | 0.0076 | 0.0022 | 36.3636 | 1.8 | 41.7 | 29.4 | 12.3 |  |  |  | 4.4652e-08 | 4.84e-08
2009-03-31 | 関東地方整備局 | 利根川 | 利根川上流 | 右岸 | 103.75 | R103.75k-No.1 | 表のり | B.R103.75-1D4-1 | 7.33 |  |  |  | 2.686 |  |  | 0 | 37 | 40 | 23 | 63 | 0.066 | 0.039 | 0.0032 | [9 empty] | 6.0177e-09
2009-03-31 | 関東地方整備局 | 利根川 | 利根川上流 | 右岸 | 103.75 | R103.75k-No.1 | 表のり | B.R103.75-1D4-2 | 7.33 |  |  |  | 2.701 |  |  | 0 | 33 | 48 | 19 | 67 | 0.058 | 0.04 | 0.0058 | 0.0011 | 52.7273 | 2.7 | 42 | 30.3 | 11.7 |  |  |  | 2.3871e-08 | 1.21e-08
2009-03-31 | 関東地方整備局 | 利根川 | 利根川上流 | 右岸 | 103.75 | R103.75k-No.1 | 表のり | B.R103.75-1S3 | 9.41 |  | 3 | 1.752 | 2.682 | 1.204 | 0.7919 | 0 | 12 | 69 | 19 | 88 | 0.038 | 0.03 | 0.0059 |  |  |  | 45.3 | 28.6 | 16.7 |  |  | 9.25e-09 | 2.4835e-08 |  |  |  | UU | [8 empty] | 49.7 | 0
2009-03-31 | 関東地方整備局 | 利根川 | 利根川上流 | 右岸 | 103.75 | R103.75k-No.1 | 表のり | B.R103.75-1D5 | 11.31 |  |  |  | 2.69 |  |  | 0 | 51 | 42 | 7 | 49 | 0.093 | 0.076 | 0.022 | 0.0091 | 10.2198 | 1.7 | 46.7 | 34.8 | 11.9 |  |  |  | 5.2407e-07 | 8.281e-07
2009-03-31 | 関東地方整備局 | 利根川 | 利根川上流 | 右岸 | 103.75 | R103.75k-No.1 | 表のり | B.R103.75-1D6 | 12.3 |  |  |  | 2.695 |  |  | 0 | 52 | 39 | 9 | 48 | 0.11 | 0.079 | 0.018 | 0.0055 | 20 | 2 | [6 empty] | 3.292e-07 | 3.025e-07
2009-03-31 | 関東地方整備局 | 利根川 | 利根川上流 | 右岸 | 103.75 | R103.75k-No.1 | 表のり | B.k-1 | 12.5 | [21 empty] | 1.15e-05
2009-03-31 | 関東地方整備局 | 利根川 | 利根川上流 | 右岸 | 103.75 | R103.75k-No.1 | 表のり | B.k-1 | 12.5 | [20 empty] | 2.44e-07
2009-03-31 | 関東地方整備局 | 利根川 | 利根川上流 | 右岸 | 103.75 | R103.75k-No.1 | 表のり | B.R103.75-1S4 | 14.45 |  | 10 | 1.309 | 2.518 | 3.742 | 11.0497 | 0 | 5 | 43 | 52 | 95 | 0.0083 | 0.0043 |  |  |  |  | 197.5 | 62.4 | 135.1 | [7 empty] | UU | [8 empty] | 80.1 | 0
2009-03-31 | 関東地方整備局 | 利根川 | 利根川上流 | 右岸 | 103.75 | R103.75k-No.1 | 表のり | B.R103.75-1D7 | 15.2 |  |  |  | 2.708 |  |  | 4 | 69 | 18 | 9 | 27 | 0.36 | 0.26 | 0.035 | 0.0073 | 49.3151 | 4 | [6 empty] | 1.5368e-06 | 5.329e-07
2009-03-31 | 関東地方整備局 | 利根川 | 利根川上流 | 右岸 | 103.75 | R103.75k-No.1 | 表のり | B.R103.75-1D8 | 16.86 |  |  |  | 2.699 |  |  | 0 | 81 | 16 | 3 | 19 | 0.19 | 0.16 | 0.086 | 0.03 | 6.3333 | 2.6 | [6 empty] | 1.2338e-05 | 9e-06
2009-03-31 | 関東地方整備局 | 利根川 | 利根川上流 | 右岸 | 103.75 | R103.75k-No.1 | 表のり | B.R103.75-1D9 | 19.3 |  |  |  | 2.713 |  |  | 0 | 77 | 19 | 4 | 23 | 0.15 | 0.14 | 0.063 | 0.025 | 6 | 2.7 | [6 empty] | 5.9989e-06 | 6.25e-06
2009-03-31 | 関東地方整備局 | 利根川 | 利根川上流 | 右岸 | 103.75 | R103.75k-No.1 | 表のり | B.k-2 | 20 | [21 empty] | 2.72e-06
2009-03-31 | 関東地方整備局 | 利根川 | 利根川上流 | 右岸 | 103.75 | R103.75k-No.1 | 表のり | B.k-2 | 20 | [20 empty] | 1.04e-06
2009-03-31 | 関東地方整備局 | 利根川 | 利根川上流 | 右岸 | 103.75 | R103.75k-No.1 | 表のり | B.R103.75-1D10 | 26.3 |  |  |  | 2.706 |  |  | 0 | 40 | 50 | 10 | 60 | 0.075 | 0.062 | 0.018 | 0.0052 | 14.4231 | 3 | 48.7 | 31.5 | 17.2 |  |  |  | 3.292e-07 | 2.704e-07
2009-03-31 | 関東地方整備局 | 利根川 | 利根川上流 | 右岸 | 103.75 | R103.75k-No.1 | 表のり | B.R103.75-1D11 | 28.3 |  |  |  | 2.694 |  |  | 0 | 7 | 59 | 34 | 93 | [6 empty] | 83.6 | 34.1 | 49.5
2009-03-31 | 関東地方整備局 | 利根川 | 利根川上流 | 右岸 | 103.75 | R103.75k-No.2 | 天端 | B.R103.75-2D1 | 2.3 |  |  |  | 2.742 |  |  | 0 | 42 | 33 | 25 | 58 | 0.086 | 0.041 | 0.0028 |  |  |  | 75.8 | 28.8 | 47 |  |  |  | 4.4164e-09
2009-03-31 | 関東地方整備局 | 利根川 | 利根川上流 | 右岸 | 103.75 | R103.75k-No.2 | 天端 | B.R103.75-2D2 | 3.3 |  |  |  | 2.698 |  |  | 0 | 31 | 46 | 23 | 69 | 0.053 | 0.035 | 0.0036 |  |  |  | 45 | 27.4 | 17.6 |  |  |  | 7.9059e-09
2009-03-31 | 関東地方整備局 | 利根川 | 利根川上流 | 右岸 | 103.75 | R103.75k-No.2 | 天端 | B.R103.75-2D3 | 4.3 |  |  |  | 2.696 |  |  | 0 | 66 | 21 | 13 | 34 | 0.15 | 0.013 | 0.013 | 0.0032 | 46.875 | 5.2 | [6 empty] | 1.5488e-07 | 1.024e-07
2009-03-31 | 関東地方整備局 | 利根川 | 利根川上流 | 右岸 | 103.75 | R103.75k-No.2 | 天端 | B.R103.75-2D4 | 5.3 |  |  |  | 2.713 |  |  | 0 | 29 | 45 | 26 | 71 | 0.044 | 0.027 | 0.0025 |  |  |  | 40.3 | 27.1 | 13.2 |  |  |  | 3.3965e-09
2009-03-31 | 関東地方整備局 | 利根川 | 利根川上流 | 右岸 | 103.75 | R103.75k-No.2 | 天端 | B.R103.75-2D5 | 6.3 |  |  |  | 2.702 |  |  | 0 | 44 | 41 | 15 | 56 | 0.085 | 0.061 | 0.0096 | 0.0023 | 36.9565 | 2.8 | 34.5 | 22.6 | 11.9 |  |  |  | 7.6722e-08 | 5.29e-08
2009-03-31 | 関東地方整備局 | 利根川 | 利根川上流 | 右岸 | 103.75 | R103.75k-No.2 | 天端 | B.R103.75-2D6 | 7.32 |  |  |  | 2.701 |  |  | 0 | 67 | 22 | 11 | 33 | 0.16 | 0.13 | 0.023 | 0.0038 | 42.1053 | 6.2 | [6 empty] | 5.8093e-07 | 1.444e-07
2009-03-31 | 関東地方整備局 | 利根川 | 利根川上流 | 右岸 | 103.75 | R103.75k-No.2 | 天端 | B.R103.75-2D7 | 8.33 |  |  |  | 2.688 |  |  | 0 | 57 | 28 | 15 | 43 | 0.14 | 0.11 | 0.01 | 0.0022 | 63.6364 | 3 | [6 empty] | 8.4333e-08 | 4.84e-08
2009-03-31 | 関東地方整備局 | 利根川 | 利根川上流 | 右岸 | 103.75 | R103.75k-No.2 | 天端 | B.R103.75-2D8-1 | 9.31 |  |  |  | 2.709 |  |  | 0 | 53 | 28 | 19 | 47 | 0.14 | 0.09 | 0.0065 | 0.0011 | 127.2727 | 3.1 | 38.4 | 27.4 | 11 |  |  |  | 3.1083e-08 | 1.21e-08
2009-03-31 | 関東地方整備局 | 利根川 | 利根川上流 | 右岸 | 103.75 | R103.75k-No.2 | 天端 | B.R103.75-2D8-2 | 9.31 |  |  |  | 2.711 |  |  | 0 | 69 | 21 | 10 | 31 | 0.18 | 0.15 | 0.026 | 0.0053 | 33.9623 | 4.9 | [6 empty] | 7.7178e-07 | 2.809e-07
2009-03-31 | 関東地方整備局 | 利根川 | 利根川上流 | 右岸 | 103.75 | R103.75k-No.2 | 天端 | B.R103.75-2D9 | 11.3 |  |  |  | 2.657 |  |  | 0 | 7 | 47 | 46 | 93 | 0.01 | 0.0064 |  |  |  |  | 62.4 | 32.9 | 29.5
2009-03-31 | 関東地方整備局 | 利根川 | 利根川上流 | 右岸 | 103.75 | R103.75k-No.2 | 天端 | B.R103.75-2D10 | 13.32 |  |  |  | 2.683 |  |  | 0 | 9 | 70 | 21 | 91 | 0.036 | 0.028 | 0.0045 |  |  |  | 46 | 30.7 | 15.3 |  |  |  | 1.3258e-08
2009-03-31 | 関東地方整備局 | 利根川 | 利根川上流 | 右岸 | 103.75 | R103.75k-No.2 | 天端 | B.R103.75-2D11 | 14.3 |  |  |  | 2.699 |  |  | 0 | 71 | 20 | 9 | 29 | 0.19 | 0.16 | 0.03 | 0.0059 | 32.2034 | 6.9 | [6 empty] | 1.0752e-06 | 3.481e-07
2009-03-31 | 関東地方整備局 | 利根川 | 利根川上流 | 右岸 | 103.75 | R103.75k-No.2 | 天端 | B.R103.75-2D12 | 15.33 |  |  |  | 2.64 |  |  | 0 | 4 | 33 | 63 | 96 | 0.0042 | 0.0024 |  |  |  |  | 169.6 | 54.8 | 114.8
2009-03-31 | 関東地方整備局 | 利根川 | 利根川上流 | 右岸 | 103.75 | R103.75k-No.2 | 天端 | B.R103.75-2D13 | 17.3 |  |  |  | 2.659 |  |  | 0 | 12 |  |  | 88 | 0.014 | 0.0075 |  |  |  |  | 60 | 28 | 32
2009-03-31 | 関東地方整備局 | 利根川 | 利根川上流 | 右岸 | 103.75 | R103.75k-No.2 | 天端 | B.R103.75-2D14 | 18.3 |  |  |  | 2.701 |  |  | 0 | 46 | 37 | 17 | 54 | 0.096 | 0.063 | 0.0072 | 0.0012 | 80 | 3.1 | 42.1 | 26.1 | 16 |  |  |  | 3.9395e-08 | 1.44e-08
2009-03-31 | 関東地方整備局 | 利根川 | 利根川上流 | 右岸 | 103.75 | R103.75k-No.2 | 天端 | B.R103.75-2D15 | 19.3 |  |  |  | 2.684 |  |  | 0 | 36 | 42 | 22 | 64 | 0.062 | 0.038 | 0.004 |  |  |  | 60.3 | 35.5 | 24.8 |  |  |  | 1.0092e-08
2009-03-31 | 関東地方整備局 | 利根川 | 利根川上流 | 右岸 | 103.75 | R103.75k-No.2 | 天端 | B.R103.75-2D16 | 21.3 |  |  |  | 2.703 |  |  | 0 | 46 | 38 | 16 | 54 | 0.092 | 0.061 | 0.0085 | 0.0017 | 54.1176 | 2.8 | 40.1 | 28.1 | 12 |  |  |  | 5.7871e-08 | 2.89e-08
2009-03-31 | 関東地方整備局 | 利根川 | 利根川上流 | 右岸 | 103.75 | R103.75k-No.2 | 天端 | B.R103.75-2D17 | 23.3 |  |  |  | 2.717 |  |  | 0 | 87 | 9 | 4 | 13 | 0.33 | 0.29 | 0.14 | 0.041 | 8.0488 | 2.9 | [6 empty] | 3.8157e-05 | 1.681e-05
2009-03-31 | 関東地方整備局 | 利根川 | 利根川上流 | 右岸 | 103.75 | R103.75k-No.2 | 天端 | B.R103.75-2D18-2 | 25.3 |  |  |  | 2.649 |  |  | 0 | 25 | 51 | 24 | 75 | 0.038 | 0.026 | 0.0033 |  |  |  | 67.9 | 29.2 | 38.7 |  |  |  | 6.4624e-09
2009-03-31 | 関東地方整備局 | 利根川 | 利根川上流 | 右岸 | 103.75 | R103.75k-No.2 | 天端 | B.R103.75-2D18-1 | 25.3 |  |  |  | 2.722 |  |  | 0 | 85 | 11 | 4 | 15 | 0.3 | 0.25 | 0.12 | 0.026 | 11.5385 | 3.5 | [6 empty] | 2.6697e-05 | 6.76e-06
2009-03-31 | 関東地方整備局 | 利根川 | 利根川上流 | 右岸 | 103.75 | R103.75k-No.2 | 天端 | B.R103.75-2D19 | 27.3 |  |  |  | 2.674 |  |  | 0 | 33 | 39 | 28 | 67 | 0.054 | 0.032 | 0.0017 |  |  |  | 57.9 | 28 | 29.9 |  |  |  | 1.3898e-09
2009-03-31 | 関東地方整備局 | 利根川 | 利根川上流 | 右岸 | 103.75 | R103.75k-No.2 | 天端 | B.R103.75-2D20 | 29.3 |  |  |  | 2.699 |  |  | 0 | 16 | 56 | 28 | 84 | 0.034 | 0.023 | 0.0018 |  |  |  | 54.1 | 26.7 | 27.4 |  |  |  | 1.5866e-09
2009-03-31 | 関東地方整備局 | 利根川 | 利根川上流 | 右岸 | 103.75 | R103.75k-No.3 | 裏のり | B.R103.75-3D1 | 0.3 |  |  |  | 2.735 |  |  | 0 | 54 | 25 | 21 | 46 | 0.17 | 0.1 | 0.0045 |  |  |  | 68.2 | 35.3 | 32.9 |  |  |  | 1.3258e-08
2009-03-31 | 関東地方整備局 | 利根川 | 利根川上流 | 右岸 | 103.75 | R103.75k-No.3 | 裏のり | B.R103.75-3S0 | 0.9 |  | 4 | 1.694 | 2.72 | 1.152 | 0.71042 | 0 | 53 | 26 | 21 | 47 | 0.16 | 0.092 | 0.0044 |  |  |  | 52.7 | 27.5 | 25.2 |  |  |  | 1.2586e-08
2009-03-31 | 関東地方整備局 | 利根川 | 利根川上流 | 右岸 | 103.75 | R103.75k-No.3 | 裏のり | B.R103.75-3D2 | 1.3 |  |  |  | 2.741 |  |  | 0 | 44 | 29 | 27 | 56 | 0.11 | 0.05 | 0.0017 |  |  |  | 94.3 | 44.8 | 49.5 |  |  |  | 1.3898e-09
2009-03-31 | 関東地方整備局 | 利根川 | 利根川上流 | 右岸 | 103.75 | R103.75k-No.3 | 裏のり | B.R103.75-3D3 | 2.3 |  |  |  | 2.727 |  |  | 4 | 48 | 30 | 18 | 48 | 0.14 | 0.086 | 0.0066 |  |  |  | 107.4 | 61.7 | 45.7 |  |  |  | 3.2202e-08
2009-03-31 | 関東地方整備局 | 利根川 | 利根川上流 | 右岸 | 103.75 | R103.75k-No.3 | 裏のり | B.R103.75-3D4 | 4.3 |  |  |  | 2.701 |  |  | 0 | 50 | 38 | 12 | 50 | 0.12 | 0.076 | 0.014 | 0.0036 | 33.3333 | 2.2 | 37.6 | 26.6 | 11 |  |  |  | 1.839e-07 | 1.296e-07
2009-03-31 | 関東地方整備局 | 利根川 | 利根川上流 | 右岸 | 103.75 | R103.75k-No.3 | 裏のり | B.R103.75-3S2 | 5.35 |  | 4 | 1.631 | 2.704 | 1.304 | 0.96239 | 0 | 71 | 19 | 10 | 29 | 0.16 | 0.14 | 0.03 | 0.0047 | 34.0426 | 10 | [5 empty] | 5e-06 | 1.0752e-06 | 2.209e-07 |  | 3.9984e-07 | CU |  |  | 6.9 | 35.1
2009-03-31 | 関東地方整備局 | 利根川 | 利根川上流 | 右岸 | 103.75 | R103.75k-No.3 | 裏のり | B.R103.75-3D5 | 6 |  |  |  | 2.7 |  |  | 0 | 69 | 20 | 11 | 31 | 0.16 | 0.13 | 0.024 | 0.0041 | 39.0244 | 7 | [6 empty] | 6.4113e-07 | 1.681e-07
2009-03-31 | 関東地方整備局 | 利根川 | 利根川上流 | 右岸 | 103.75 | R103.75k-No.3 | 裏のり | B.R103.75-3D6 | 7.33 |  |  |  | 2.673 |  |  | 0 | 7 | 64 | 29 | 93 | 0.02 | 0.014 | 0.0021 |  |  |  | 53.3 | 32.8 | 20.5 |  |  |  | 2.2677e-09
2009-03-31 | 関東地方整備局 | 利根川 | 利根川上流 | 右岸 | 103.75 | R103.75k-No.3 | 裏のり | B.k-1 | 7.5 | [21 empty] | 3.1e-05
2009-03-31 | 関東地方整備局 | 利根川 | 利根川上流 | 右岸 | 103.75 | R103.75k-No.3 | 裏のり | B.k-1 | 7.5 | [20 empty] | 4.34e-07
2009-03-31 | 関東地方整備局 | 利根川 | 利根川上流 | 右岸 | 103.75 | R103.75k-No.3 | 裏のり | B.R103.75-3S3 | 9.43 |  | 3 | 1.664 | 2.686 | 1.528 | 1.4112 | 0 | 3 | 57 | 40 | 97 | 0.011 | 0.0078 |  |  |  |  | 69.9 | 36.3 | 33.6 | [7 empty] | UU | [8 empty] | 45.7 | 0
2009-03-31 | 関東地方整備局 | 利根川 | 利根川上流 | 右岸 | 103.75 | R103.75k-No.3 | 裏のり | B.R103.75-3D7 | 11.33 |  |  |  | 2.689 |  |  | 0 | 27 | 57 | 16 | 73 | 0.049 | 0.037 | 0.0075 | 0.0017 | 28.8235 | 2.7 | 46.5 | 30.6 | 15.9 |  |  |  | 4.3303e-08 | 2.89e-08
2009-03-31 | 関東地方整備局 | 利根川 | 利根川上流 | 右岸 | 103.75 | R103.75k-No.3 | 裏のり | B.k-2 | 12.5 | [21 empty] | 3.7e-05
2009-03-31 | 関東地方整備局 | 利根川 | 利根川上流 | 右岸 | 103.75 | R103.75k-No.3 | 裏のり | B.k-2 | 12.5 | [20 empty] | 7.95e-07
2009-03-31 | 関東地方整備局 | 利根川 | 利根川上流 | 右岸 | 103.75 | R103.75k-No.3 | 裏のり | B.R103.75-3D8 | 13.33 |  |  |  | 2.582 |  |  | 0 | 4 | 37 | 59 | 96 | 0.0053 | 0.0024 |  |  |  |  | 184.2 | 57.8 | 126.4
2009-03-31 | 関東地方整備局 | 利根川 | 利根川上流 | 右岸 | 103.75 | R103.75k-No.3 | 裏のり | B.R103.75-3S4-1 | 14.15 |  | 14 | 1.42
2009-03-31 | 関東地方整備局 | 利根川 | 利根川上流 | 右岸 | 103.75 | R103.75k-No.3 | 裏のり | B.R103.75-3S4-2 | 14.15 |  | 14 | 1.73
2009-03-31 | 関東地方整備局 | 利根川 | 利根川上流 | 右岸 | 103.75 | R103.75k-No.3 | 裏のり | B.R103.75-3S7 | 18.98 |  | 31 |  | 2.698 |  |  | 0 | 61 | 25 | 14 | 39 | 0.13 | 0.11 | 0.014 | 0.0025 | 52 | 5.5 | [6 empty] | 1.839e-07 | 6.25e-08
2009-03-31 | 関東地方整備局 | 利根川 | 利根川上流 | 右岸 | 103.75 | R103.75k-No.3 | 裏のり | B.k-3 | 20 | [21 empty] | 1.64e-05
2009-03-31 | 関東地方整備局 | 利根川 | 利根川上流 | 右岸 | 103.75 | R103.75k-No.3 | 裏のり | B.k-3 | 20 | [20 empty] | 1.45e-06
2009-03-31 | 関東地方整備局 | 利根川 | 利根川上流 | 右岸 | 103.75 | R103.75k-No.3 | 裏のり | B.R103.75-3S8 | 21.1 |  | 37 | 1.856 | 2.71 | 0.831 | 0.31341 | 0 | 84 | 12 | 4 | 16 | 0.34 | 0.29 | 0.12 | 0.026 | 13.0769 | 4.4 | [6 empty] | 2.6697e-05 | 6.76e-06 |  | 6.7467e-06
2009-03-31 | 関東地方整備局 | 利根川 | 利根川上流 | 右岸 | 103.75 | R103.75k-No.3 | 裏のり | B.R103.75-3D10 | 23.3 |  |  |  | 2.665 |  |  | 0 | 22 | 57 | 21 | 78 | 0.047 | 0.035 | 0.0042 |  |  |  | 63.7 | 29.8 | 33.9 |  |  |  | 1.13e-08
2009-03-31 | 関東地方整備局 | 利根川 | 利根川上流 | 右岸 | 103.75 | R103.75k-No.3 | 裏のり | B.R103.75-3D11 | 25.3 |  |  |  | 2.702 |  |  | 0 | 43 | 46 | 11 | 57 | 0.08 | 0.062 | 0.013 | 0.0039 | 20.5128 | 2.3 | 50 | 24.7 | 25.3 |  |  |  | 1.5488e-07 | 1.521e-07
2009-03-31 | 関東地方整備局 | 利根川 | 利根川上流 | 右岸 | 105.25 | R105.25k-No.1 | 表のり | B.R105.25-1D1 | 0.38 |  |  |  | 2.699 |  |  | 0 | 35 | 52 | 13 | 65 | 0.066 | 0.051 | 0.0095 | 0.0034 | 19.4118 | 1.9 | 49.8 | 26.9 | 22.9 |  |  |  | 7.4883e-08 | 1.156e-07
2009-03-31 | 関東地方整備局 | 利根川 | 利根川上流 | 右岸 | 105.25 | R105.25k-No.1 | 表のり | B.R105.25-1D2 | 1.3 |  |  |  | 2.712 |  |  | 0 | 42 | 44 | 14 | 58 | 0.08 | 0.059 | 0.0098 | 0.0026 | 30.7692 | 2.4 | 38.2 | 27.6 | 10.6 |  |  |  | 8.0477e-08 | 6.76e-08
2009-03-31 | 関東地方整備局 | 利根川 | 利根川上流 | 右岸 | 105.25 | R105.25k-No.1 | 表のり | B.R105.25-1D3 | 2.3 |  |  |  | 2.687 |  |  | 0 | 35 | 45 | 20 | 65 | 0.062 | 0.039 | 0.0048 |  |  |  | 40.5 | 27.4 | 13.1 |  |  |  | 1.5397e-08
2009-03-31 | 関東地方整備局 | 利根川 | 利根川上流 | 右岸 | 105.25 | R105.25k-No.1 | 表のり | B.R105.25-1S1 | 3.43 |  | 2 | 1.703 | 2.703 | 1.232 | 0.8378 | 0 | 30 | 50 | 20 | 70 | 0.05 | 0.033 | 0.0048 |  |  |  | 39.3 | 26.4 | 12.9 |  |  | 1e-06 | 1.5397e-08 |  |  |  | UU | [8 empty] | 51.9 | 0
2009-03-31 | 関東地方整備局 | 利根川 | 利根川上流 | 右岸 | 105.25 | R105.25k-No.1 | 表のり | B.R105.25-1D4 | 4.3 |  |  |  | 2.698 |  |  | 0 | 10 | 64 | 26 | 90 | 0.028 | 0.019 | 0.0026 |  |  |  | 51.5 | 27.4 | 24.1 |  |  |  | 3.7196e-09
2009-03-31 | 関東地方整備局 | 利根川 | 利根川上流 | 右岸 | 105.25 | R105.25k-No.1 | 表のり | B.R105.25-1D5 | 5.3 |  |  |  | 2.701 |  |  | 0 | 27 | 52 | 21 | 73 | 0.044 | 0.028 | 0.0047 | 0.0011 | 40 | 2.3 | 43.7 | 29.2 | 14.5 |  |  |  | 1.4664e-08 | 1.21e-08
2009-03-31 | 関東地方整備局 | 利根川 | 利根川上流 | 右岸 | 105.25 | R105.25k-No.1 | 表のり | B.R105.25-1D6 | 6.3 |  |  |  | 2.686 |  |  | 0 | 25 | 51 | 24 | 75 | 0.039 | 0.025 | 0.0033 |  |  |  | 42.5 | 30.3 | 12.2 |  |  |  | 6.4624e-09
2009-03-31 | 関東地方整備局 | 利根川 | 利根川上流 | 右岸 | 105.25 | R105.25k-No.1 | 表のり | B.R105.25-1D7 | 7.33 |  |  |  | 2.703 |  |  | 0 | 40 | 43 | 17 | 60 | 0.074 | 0.05 | 0.0074 | 0.0014 | 52.8571 | 2.6 | 42.5 | 29.7 | 12.8 |  |  |  | 4.1977e-08 | 1.96e-08
2009-03-31 | 関東地方整備局 | 利根川 | 利根川上流 | 右岸 | 105.25 | R105.25k-No.1 | 表のり | B.R105.25-1S2 | 9.4 |  | 3 | 1.813 | 2.693 | 1.087 | 0.61541 | 0 | 16 | 67 | 17 | 84 | 0.041 | 0.032 | 0.0073 | 0.0015 | 27.3333 | 3.8 | 47.2 | 30.7 | 16.5 |  |  |  | 4.0674e-08 | 2.25e-08 |  | 5.7685e-09 | UU | [8 empty] | 88.4 | 0
2009-03-31 | 関東地方整備局 | 利根川 | 利根川上流 | 右岸 | 105.25 | R105.25k-No.1 | 表のり | B.R105.25-1D8 | 11.3 |  |  |  | 2.67 |  |  | 0 | 3 | 36 | 61 | 97 | 0.0044 | 0.0017 |  |  |  |  | 41 | 34 | 7
2009-03-31 | 関東地方整備局 | 利根川 | 利根川上流 | 右岸 | 105.25 | R105.25k-No.1 | 表のり | B.R105.25-1D9 | 15.3 |  |  |  | 2.723 |  |  | 0 | 87 | 11 | 2 | 13 | 0.33 | 0.29 | 0.14 | 0.052 | 6.3462 | 2.6 | [6 empty] | 3.8157e-05 | 2.704e-05
2009-03-31 | 関東地方整備局 | 利根川 | 利根川上流 | 右岸 | 105.25 | R105.25k-No.1 | 表のり | B.k-1 | 15.5 | [21 empty] | 2.03e-06
2009-03-31 | 関東地方整備局 | 利根川 | 利根川上流 | 右岸 | 105.25 | R105.25k-No.1 | 表のり | B.k-1 | 15.5 | [20 empty] | 2.01e-07
2009-03-31 | 関東地方整備局 | 利根川 | 利根川上流 | 右岸 | 105.25 | R105.25k-No.1 | 表のり | B.R105.25-1D10 | 16.32 |  |  |  | 2.642 |  |  | 0 | 19 | 51 | 30 | 81 | 0.027 | 0.016 | 0.002 |  |  |  | 66.3 | 34.3 | 32 |  |  |  | 2.0253e-09
2009-03-31 | 関東地方整備局 | 利根川 | 利根川上流 | 右岸 | 105.25 | R105.25k-No.1 | 表のり | B.R105.25-1D11 | 20.3 |  |  |  | 2.628 |  |  | 0 | 5 | 33 | 62 | 95 | 0.0042 | 0.0021 |  |  |  |  | 135.9 | 45.7 | 90.2
2009-03-31 | 関東地方整備局 | 利根川 | 利根川上流 | 右岸 | 105.25 | R105.25k-No.1 | 表のり | B.R105.25-1D12 | 21.33 |  |  |  | 2.659 |  |  | 0 | 8 | 30 | 62 | 92 | 0.0042 | 0.0018 |  |  |  |  | 127.8 | 43.8 | 84
2009-03-31 | 関東地方整備局 | 利根川 | 利根川上流 | 右岸 | 105.25 | R105.25k-No.1 | 表のり | B.R105.25-1S5 | 23.4 |  | 1 | 1.454 | 2.674 | 2.632 | 5.0201 | 0 | 8 | 30 | 62 | 92 | 0.002 | 0.002 |  |  |  |  | 121.7 | 44.6 | 77.1 | [7 empty] | UU | [8 empty] | 85.7 | 0
2009-03-31 | 関東地方整備局 | 利根川 | 利根川上流 | 右岸 | 105.25 | R105.25k-No.1 | 表のり | B.R105.25-1D13-1 | 25.32 |  |  |  | 2.582 |  |  | 0 | 8 | 39 | 53 | 92 | 0.0084 | 0.0038 |  |  |  |  | 96.2 | 36.8 | 59.4
2009-03-31 | 関東地方整備局 | 利根川 | 利根川上流 | 右岸 | 105.25 | R105.25k-No.1 | 表のり | B.R105.25-1D13-2 | 25.32 |  |  |  | 2.596 |  |  | 0 | 11 | 47 | 42 | 89 | 0.016 | 0.0095 |  |  |  |  | 77.8 | 30.7 | 47.1
2009-03-31 | 関東地方整備局 | 利根川 | 利根川上流 | 右岸 | 105.25 | R105.25k-No.1 | 表のり | B.R105.25-1S6 | 27.4 |  | 21 | 1.766 | 2.688 | 1.069 | 0.59044 | 0 | 66 | 24 | 10 | 34 | 0.14 | 0.12 | 0.02 | 0.005 | 28 | 5.1 | [6 empty] | 4.2023e-07 | 2.5e-07 |  | 2.3246e-07 | CU |  |  | 118 | 21.9
2009-03-31 | 関東地方整備局 | 利根川 | 利根川上流 | 右岸 | 105.25 | R105.25k-No.2 | 天端 | B.R105.25-2D2 | 3.3 |  |  |  | 2.699 |  |  | 0 | 31 | 39 | 30 | 69 | 0.046 | 0.025 | 0.0012 |  |  |  | 61.1 | 25.4 | 35.7 |  |  |  | 6.201e-10
2009-03-31 | 関東地方整備局 | 利根川 | 利根川上流 | 右岸 | 105.25 | R105.25k-No.2 | 天端 | B.R105.25-2D3 | 4.3 |  |  |  | 2.701 |  |  | 0 | 25 | 53 | 22 | 75 | 0.043 | 0.028 | 0.0035 |  |  |  | 49.2 | 33 | 16.2 |  |  |  | 7.4064e-09
2009-03-31 | 関東地方整備局 | 利根川 | 利根川上流 | 右岸 | 105.25 | R105.25k-No.2 | 天端 | B.R105.25-2D4 | 5.3 |  |  |  | 2.707 |  |  | 0 | 19 | 48 | 33 | 81 | 0.025 | 0.014 | 0.0012 |  |  |  | 61.2 | 32.3 | 28.9 |  |  |  | 6.201e-10
2009-03-31 | 関東地方整備局 | 利根川 | 利根川上流 | 右岸 | 105.25 | R105.25k-No.2 | 天端 | B.R105.25-2D5 | 6.3 |  |  |  | 2.697 |  |  | 0 | 25 | 41 | 34 | 75 | 0.03 | 0.015 | 0.001 |  |  |  | 44.8 | 30.1 | 14.7 |  |  |  | 4.0644e-10
2009-03-31 | 関東地方整備局 | 利根川 | 利根川上流 | 右岸 | 105.25 | R105.25k-No.2 | 天端 | B.R105.25-2D6 | 7.3 |  |  |  | 2.685 |  |  | 0 | 27 | 41 | 32 | 73 | 0.038 | 0.02 |  |  |  |  | 46.3 | 31.4 | 14.9
2009-03-31 | 関東地方整備局 | 利根川 | 利根川上流 | 右岸 | 105.25 | R105.25k-No.2 | 天端 | B.R105.25-2D7 | 8.3 |  |  |  | 2.703 |  |  | 0 | 33 | 39 | 28 | 67 | 0.055 | 0.032 | 0.0016 |  |  |  | 40.6 | 28 | 12.6 |  |  |  | 1.2077e-09
2009-03-31 | 関東地方整備局 | 利根川 | 利根川上流 | 右岸 | 105.25 | R105.25k-No.2 | 天端 | B.R105.25-2D8 | 9.3 |  |  |  | 2.698 |  |  | 0 | 26 | 42 | 32 | 74 | 0.037 | 0.019 |  |  |  |  | 46.8 | 31.8 | 15
2009-03-31 | 関東地方整備局 | 利根川 | 利根川上流 | 右岸 | 105.25 | R105.25k-No.2 | 天端 | B.R105.25-2D9 | 11.3 |  |  |  | 2.672 |  |  | 0 | 20 | 53 | 27 | 80 | 0.034 | 0.022 | 0.0023 |  |  |  | 50.1 | 32.2 | 17.9 |  |  |  | 2.7998e-09
2009-03-31 | 関東地方整備局 | 利根川 | 利根川上流 | 右岸 | 105.25 | R105.25k-No.2 | 天端 | B.R105.25-2D10 | 13.32 |  |  |  | 2.659 |  |  | 0 | 7 | 49 | 44 | 93 | 0.012 | 0.0073 |  |  |  |  | 54.6 | 32 | 22.6
2009-03-31 | 関東地方整備局 | 利根川 | 利根川上流 | 右岸 | 105.25 | R105.25k-No.2 | 天端 | B.R105.25-2D11 | 15.3 |  |  |  | 2.69 |  |  | 0 | 44 | 45 | 11 | 56 | 0.087 | 0.063 | 0.014 | 0.0043 | 20.2326 | 2.3 | 44.8 | 31.9 | 12.9 |  |  |  | 1.839e-07 | 1.849e-07
2009-03-31 | 関東地方整備局 | 利根川 | 利根川上流 | 右岸 | 105.25 | R105.25k-No.2 | 天端 | B.R105.25-2D12 | 17.3 |  |  |  | 2.723 |  |  | 0 | 83 | 13 | 4 | 17 | 0.3 | 0.27 | 0.098 | 0.023 | 13.0435 | 13 | [6 empty] | 1.6698e-05 | 5.29e-06
2009-03-31 | 関東地方整備局 | 利根川 | 利根川上流 | 右岸 | 105.25 | R105.25k-No.2 | 天端 | B.R105.25-2D13 | 19.3 |  |  |  | 2.654 |  |  | 0 | 5 | 26 | 69 | 95 | 0.0026 | 0.0011 |  |  |  |  | 142.7 | 51.1 | 91.6
2009-03-31 | 関東地方整備局 | 利根川 | 利根川上流 | 右岸 | 105.25 | R105.25k-No.2 | 天端 | B.R105.25-2D14 | 21.33 |  |  |  | 2.661 |  |  | 0 | 20 | 45 | 35 | 80 | 0.025 | 0.014 | 0.0012 |  |  |  | 95.1 | 39.1 | 56 |  |  |  | 6.201e-10
2009-03-31 | 関東地方整備局 | 利根川 | 利根川上流 | 右岸 | 105.25 | R105.25k-No.2 | 天端 | B.R105.25-2D15 | 23.38 |  |  |  | 2.639 |  |  | 0 | 1 | 29 | 70 | 99 | 0.0025 | [5 empty] | 137.1 | 48.8 | 88.3
2009-03-31 | 関東地方整備局 | 利根川 | 利根川上流 | 右岸 | 105.25 | R105.25k-No.2 | 天端 | B.R105.25-2D16 | 25.3 |  |  |  | 2.65 |  |  | 0 | 8 | 36 | 56 | 92 | 0.0062 | 0.0033 |  |  |  |  | 124.9 | 46.5 | 78.4
2009-03-31 | 関東地方整備局 | 利根川 | 利根川上流 | 右岸 | 105.25 | R105.25k-No.2 | 天端 | B.R105.25-2D17 | 27.3 |  |  |  | 2.643 |  |  | 0 | 7 | 43 | 50 | 93 | 0.0088 | 0.0049 |  |  |  |  | 118.8 | 43.7 | 75.1
2009-03-31 | 関東地方整備局 | 利根川 | 利根川上流 | 右岸 | 105.25 | R105.25k-No.2 | 天端 | B.R105.25-2D18 | 29.3 |  |  |  | 2.68 |  |  | 0 | 55 | 31 | 14 | 45 | 0.12 | 0.095 | 0.011 | 0.0027 | 44.4444 | 3 | 33.8 | 23.6 | 10.2 |  |  |  | 1.0517e-07 | 7.29e-08
2009-03-31 | 関東地方整備局 | 利根川 | 利根川上流 | 右岸 | 105.25 | R105.25k-No.2 | 天端 | B.R105.25-2D19 | 31.3 |  |  |  | 2.688 |  |  | 0 | 45 | 36 | 19 | 55 | 0.099 | 0.057 | 0.0061 |  |  |  | 45.9 | 25.3 | 20.6 |  |  |  | 2.6829e-08
2009-03-31 | 関東地方整備局 | 利根川 | 利根川上流 | 右岸 | 105.25 | R105.25k-No.3 | 裏のり | B.R105.25-3D1 | 0.3 |  |  |  | 2.728 |  |  | 2 | 31 | 39 | 28 | 67 | 0.045 | 0.024 | 0.0021 |  |  |  | 92.6 | 57.2 | 35.4 |  |  |  | 2.2677e-09
2009-03-31 | 関東地方整備局 | 利根川 | 利根川上流 | 右岸 | 105.25 | R105.25k-No.3 | 裏のり | B.R105.25-3S1 | 1.43 |  | 7 | 1.52 | 2.743 | 2.084 | 2.9348 | 3 | 37 | 28 | 32 | 60 | 0.072 | 0.035 |  |  |  |  | 60.7 | 32.1 | 28.6 |  |  | 2.36e-08 |  |  |  |  | UU | [8 empty] | 63.8 | 0
2009-03-31 | 関東地方整備局 | 利根川 | 利根川上流 | 右岸 | 105.25 | R105.25k-No.3 | 裏のり | B.R105.25-3D2 | 2.33 |  |  |  | 2.717 |  |  | 6 | 38 | 30 | 26 | 56 | 0.11 | 0.048 | 0.0021 |  |  |  | 58.3 | 29.1 | 29.2 |  |  |  | 2.2677e-09
2009-03-31 | 関東地方整備局 | 利根川 | 利根川上流 | 右岸 | 105.25 | R105.25k-No.3 | 裏のり | B.R105.25-3D3 | 3.3 |  |  |  | 2.695 |  |  | 0 | 60 | 23 | 17 | 40 | 0.17 | 0.13 | 0.0075 |  |  |  | 25.1 | 15.3 | 9.8 |  |  |  | 4.3303e-08
2009-03-31 | 関東地方整備局 | 利根川 | 利根川上流 | 右岸 | 105.25 | R105.25k-No.3 | 裏のり | B.R105.25-3S2 | 4.5 |  | 13 | 1.637 | 2.715 | 1.266 | 0.89545 | 0 | 79 | 13 | 8 | 21 | 0.22 | 0.19 | 0.064 | 0.011 | 20 | 6.1 | [5 empty] | 5.13e-05 | 6.2218e-06 | 1.21e-06 |  | 2.8628e-06 | CU |  |  | 21.9 | 24.9
2009-03-31 | 関東地方整備局 | 利根川 | 利根川上流 | 右岸 | 105.25 | R105.25k-No.3 | 裏のり | B.R105.25-3D4 | 5.33 |  | 6 |  | 2.686 |  |  | 0 | 40 | 41 | 19 | 60 | 0.074 | 0.045 | 0.0058 | 0.0014 | 52.8571 | 2 | 44.5 | 31.5 | 13 |  |  |  | 2.3871e-08 | 1.96e-08
2009-03-31 | 関東地方整備局 | 利根川 | 利根川上流 | 右岸 | 105.25 | R105.25k-No.3 | 裏のり | B.R105.25-3D5 | 6.3 |  |  |  | 2.714 |  |  | 0 | 16 | 49 | 35 | 84 | 0.023 | 0.014 |  |  |  |  | 49.9 | 32.5 | 17.4
2009-03-31 | 関東地方整備局 | 利根川 | 利根川上流 | 右岸 | 105.25 | R105.25k-No.3 | 裏のり | B.R105.25-3D6 | 7.3 |  |  |  | 2.7 |  |  | 0 | 45 | 35 | 20 | 55 | 0.099 | 0.056 | 0.0048 | 0.0012 | 82.5 | 1.1 | 35.3 | 26 | 9.3 |  |  |  | 1.5397e-08 | 1.44e-08
2009-03-31 | 関東地方整備局 | 利根川 | 利根川上流 | 右岸 | 105.25 | R105.25k-No.3 | 裏のり | B.R105.25-3D7 | 8.3 |  |  |  | 2.689 |  |  | 0 | 36 | 42 | 22 | 64 | 0.061 | 0.036 | 0.004 |  |  |  | 39.7 | 28.6 | 11.1 |  |  |  | 1.0092e-08
2009-03-31 | 関東地方整備局 | 利根川 | 利根川上流 | 右岸 | 105.25 | R105.25k-No.3 | 裏のり | B.R105.25-3S3 | 9.93 |  | 6 | 1.761 | 2.676 | 1.208 | 0.79837 | 0 | 5 | 69 | 26 | 95 | 0.025 | 0.018 | 0.0028 |  |  |  | 50.1 | 31.2 | 18.9 |  |  |  | 4.4164e-09 |  |  |  | UU | [8 empty] | 33.7 | 0
2009-03-31 | 関東地方整備局 | 利根川 | 利根川上流 | 右岸 | 105.25 | R105.25k-No.3 | 裏のり | B.R105.25-3D8 | 12.3 |  |  |  | 2.693 |  |  | 0 | 30 | 50 | 20 | 70 | 0.052 | 0.036 | 0.005 |  |  |  | 48.5 | 30.9 | 17.6 |  |  |  | 1.6924e-08
2009-03-31 | 関東地方整備局 | 利根川 | 利根川上流 | 右岸 | 105.25 | R105.25k-No.3 | 裏のり | B.R105.25-3D9 | 14.3 |  |  |  | 2.712 |  |  | 0 | 77 | 16 | 7 | 23 | 0.23 | 0.19 | 0.06 | 0.0094 | 24.4681 | 6.9 | [6 empty] | 5.3577e-06 | 8.836e-07
2009-03-31 | 関東地方整備局 | 利根川 | 利根川上流 | 右岸 | 105.25 | R105.25k-No.3 | 裏のり | B.k-1 | 14.5 | [21 empty] | 9.32e-06
2009-03-31 | 関東地方整備局 | 利根川 | 利根川上流 | 右岸 | 105.25 | R105.25k-No.3 | 裏のり | B.k-1 | 14.5 | [20 empty] | 3.06e-08
2009-03-31 | 関東地方整備局 | 利根川 | 利根川上流 | 右岸 | 105.25 | R105.25k-No.3 | 裏のり | B.R105.25-3D10 | 16.32 |  |  |  | 2.654 |  |  | 0 | 1 | 40 | 59 | 99 | 0.0054 | 0.0028 |  |  |  |  | 94 | 42.5 | 51.5
2009-03-31 | 関東地方整備局 | 利根川 | 利根川上流 | 右岸 | 105.25 | R105.25k-No.3 | 裏のり | B.R105.25-3S6 | 18.43 |  | 3 | 1.453 | 2.642 | 2.56 | 4.7127 | 0 | 5 | 30 | 65 | 95 | 0.003 | [5 empty] | 174.3 | 53.9 | 120.4 | [7 empty] | UU | [8 empty] | 91.7 | 0
2009-03-31 | 関東地方整備局 | 利根川 | 利根川上流 | 右岸 | 105.25 | R105.25k-No.3 | 裏のり | B.R105.25-3D11 | 20.3 |  |  |  | 2.672 |  |  | 0 | 2 | 46 | 52 | 98 | 0.0079 | 0.0044 |  |  |  |  | 142 | 48.3 | 93.7
2009-03-31 | 関東地方整備局 | 利根川 | 利根川上流 | 右岸 | 105.25 | R105.25k-No.3 | 裏のり | B.R105.25-3D12 | 22.33 |  |  |  | 2.657 |  |  | 0 | 17 | 31 | 52 | 83 | 0.0092 | 0.0043 |  |  |  |  | 112.9 | 48 | 64.9
2009-03-31 | 関東地方整備局 | 利根川 | 利根川上流 | 右岸 | 105.25 | R105.25k-No.3 | 裏のり | B.R105.25-3S7 | 23.4 |  | 2 | 1.498 | 2.668 | 2.275 | 3.5953 | 0 | 7 | 31 | 62 | 93 | 0.0044 | 0.0023 |  |  |  |  | 113.5 | 39.2 | 74.3 | [7 empty] | UU | [8 empty] | 79.6 | 0
2009-03-31 | 関東地方整備局 | 利根川 | 利根川上流 | 右岸 | 105.25 | R105.25k-No.3 | 裏のり | B.R105.25-3D13 | 25.4 |  |  |  | 2.626 |  |  | 0 | 8 | 42 | 50 | 92 | 0.011 | 0.0051 |  |  |  |  | 99.5 | 36.7 | 62.8
2009-03-31 | 関東地方整備局 | 利根川 | 利根川上流 | 右岸 | 105.25 | R105.25k-No.3 | 裏のり | B.R105.25-3D14 | 27.3 |  |  |  | 2.68 |  |  | 0 | 26 | 44 | 30 | 74 | 0.034 | 0.02 | 0.0017 |  |  |  | 93.9 | 34.8 | 59.1 |  |  |  | 1.3898e-09
2009-03-31 | 関東地方整備局 | 利根川 | 利根川上流 | 右岸 | 105.25 | R105.25k-No.3 | 裏のり | B.k-2 | 27.5 | [21 empty] | 2e-06
2009-03-31 | 関東地方整備局 | 利根川 | 利根川上流 | 右岸 | 105.25 | R105.25k-No.3 | 裏のり | B.k-2 | 27.5 | [20 empty] | 1.99e-08
2009-03-31 | 関東地方整備局 | 利根川 | 利根川上流 | 右岸 | 105.25 | R105.25k-No.3 | 裏のり | B.R105.25-3D15 | 28.3 |  |  |  | 2.694 |  |  | 0 | 23 | 60 | 17 | 77 | 0.043 | 0.031 | 0.0065 | 0.0016 | 26.875 | 2.5 | 43.4 | 23.4 | 20 |  |  |  | 3.1083e-08 | 2.56e-08
2009-03-31 | 関東地方整備局 | 利根川 | 利根川上流 | 右岸 | 107.56 | R107.56k-No.1 | 表のり | B.R107.56-1D1 | 0.3 |  |  |  | 2.717 |  |  | 0 | 24 | 47 | 29 | 76 | 0.031 | 0.018 | 0.0018 |  |  |  | 60.3 | 31.4 | 28.9 |  |  |  | 1.5866e-09
2009-03-31 | 関東地方整備局 | 利根川 | 利根川上流 | 右岸 | 107.56 | R107.56k-No.1 | 表のり | B.R107.56-1D2 | 1.31 |  |  |  | 2.705 |  |  | 0 | 53 | 35 | 12 | 47 | 0.12 | 0.086 | 0.014 | 0.0027 | 44.4444 | 3.8 | [6 empty] | 1.839e-07 | 7.29e-08
2009-03-31 | 関東地方整備局 | 利根川 | 利根川上流 | 右岸 | 107.56 | R107.56k-No.1 | 表のり | B.R107.56-1D3 | 3.31 |  |  |  | 2.712 |  |  | 0 | 63 | 23 | 14 | 37 | 0.15 | 0.13 | 0.013 | 0.0021 | 71.4286 | 5.8 | [6 empty] | 1.5488e-07 | 4.41e-08
2009-03-31 | 関東地方整備局 | 利根川 | 利根川上流 | 右岸 | 107.56 | R107.56k-No.1 | 表のり | B.R107.56-1D4 | 4.3 |  |  |  | 2.697 |  |  | 0 | 64 | 25 | 11 | 36 | 0.14 | 0.12 | 0.02 | 0.004 | 35 | 5.2 | [6 empty] | 4.2023e-07 | 1.6e-07
2009-03-31 | 関東地方整備局 | 利根川 | 利根川上流 | 右岸 | 107.56 | R107.56k-No.1 | 表のり | B.R107.56-1D5 | 5.3 |  |  |  | 2.709 |  |  | 0 | 60 | 27 | 13 | 40 | 0.14 | 0.12 | 0.012 | 0.0028 | 50 | 2.6 | [6 empty] | 1.2867e-07 | 7.84e-08
2009-03-31 | 関東地方整備局 | 利根川 | 利根川上流 | 右岸 | 107.56 | R107.56k-No.1 | 表のり | B.R107.56-1D6 | 6.3 |  |  |  | 2.699 |  |  | 0 | 68 | 23 | 9 | 32 | 0.16 | 0.14 | 0.028 | 0.0068 | 23.5294 | 4.2 | [6 empty] | 9.1636e-07 | 4.624e-07
2009-03-31 | 関東地方整備局 | 利根川 | 利根川上流 | 右岸 | 107.56 | R107.56k-No.1 | 表のり | B.R107.56-1D7-2 | 7.3 |  |  |  | 2.701 |  |  | 0 | 48 | 29 | 23 | 52 | 0.12 | 0.066 | 0.0035 |  |  |  | 38.4 | 28.8 | 9.6 |  |  |  | 7.4064e-09
2009-03-31 | 関東地方整備局 | 利根川 | 利根川上流 | 右岸 | 107.56 | R107.56k-No.1 | 表のり | B.R107.56-1D7-1 | 7.3 |  |  |  | 2.722 |  |  | 0 | 86 | 10 | 4 | 14 | 0.27 | 0.23 | 0.11 | 0.023 | 11.7391 | 3.8 | [6 empty] | 2.1823e-05 | 5.29e-06
2009-03-31 | 関東地方整備局 | 利根川 | 利根川上流 | 右岸 | 107.56 | R107.56k-No.1 | 表のり | B.k-1 | 7.5 | [21 empty] | 7.11e-05
2009-03-31 | 関東地方整備局 | 利根川 | 利根川上流 | 右岸 | 107.56 | R107.56k-No.1 | 表のり | B.k-1 | 7.5 | [20 empty] | 1.38e-05
2009-03-31 | 関東地方整備局 | 利根川 | 利根川上流 | 右岸 | 107.56 | R107.56k-No.1 | 表のり | B.R107.56-1S3 | 10.45 |  | 8 | 1.744 | 2.677 | 1.27 | 0.90237 | 0 | 9 | 66 | 25 | 91 | 0.028 | 0.02 | 0.0028 |  |  |  | 59.2 | 33.8 | 25.4 |  |  |  | 4.4164e-09 |  |  |  | UU | [8 empty] | 74.7 | 0
2009-03-31 | 関東地方整備局 | 利根川 | 利根川上流 | 右岸 | 107.56 | R107.56k-No.1 | 表のり | B.k-2 | 11.5 | [21 empty] | 2.1e-05
2009-03-31 | 関東地方整備局 | 利根川 | 利根川上流 | 右岸 | 107.56 | R107.56k-No.1 | 表のり | B.k-2 | 11.5 | [20 empty] | 6.66e-06
2009-03-31 | 関東地方整備局 | 利根川 | 利根川上流 | 右岸 | 107.56 | R107.56k-No.1 | 表のり | B.R107.56-1S4 | 12.4 |  | 9 | 1.781 | 2.72 | 1.083 | 0.60981 | 0 | 86 | 10 | 4 | 14 | 0.26 | 0.22 | 0.12 | 0.026 | 10 | 3.4 | [6 empty] | 2.6697e-05 | 6.76e-06 |  | 1.0519e-05 | CU |  |  | 54.1 | 24.6
2009-03-31 | 関東地方整備局 | 利根川 | 利根川上流 | 右岸 | 107.56 | R107.56k-No.1 | 表のり | B.R107.56-1S5 | 14.43 |  | 8 | 1.376 | 2.622 | 3.215 | 7.884 | 0 | 13 | 37 | 50 | 87 | 0.011 | 0.005 |  |  |  |  | 158.4 | 51.7 | 106.7 | [7 empty] | UU | [8 empty] | 83 | 0
2009-03-31 | 関東地方整備局 | 利根川 | 利根川上流 | 右岸 | 107.56 | R107.56k-No.1 | 表のり | B.R107.56-1D8 | 16.35 |  |  |  | 2.663 |  |  | 0 | 11 | 39 | 50 | 89 | 0.0095 | 0.0051 |  |  |  |  | 111.7 | 41.7 | 70
2009-03-31 | 関東地方整備局 | 利根川 | 利根川上流 | 右岸 | 107.56 | R107.56k-No.1 | 表のり | B.R107.56-1D9 | 18.3 |  |  |  | 2.581 |  |  | 0 | 46 | 34 | 20 | 54 | 0.096 | 0.062 | 0.0053 | 0.0011 | 87.2727 | 2.1 | 75.9 | 38.3 | 37.6 |  |  |  | 1.9371e-08 | 1.21e-08
2009-03-31 | 関東地方整備局 | 利根川 | 利根川上流 | 右岸 | 107.56 | R107.56k-No.1 | 表のり | B.k-3 | 18.5 | [21 empty] | 2.1e-06
2009-03-31 | 関東地方整備局 | 利根川 | 利根川上流 | 右岸 | 107.56 | R107.56k-No.1 | 表のり | B.k-3 | 18.5 | [20 empty] | 6.25e-08
2009-03-31 | 関東地方整備局 | 利根川 | 利根川上流 | 右岸 | 107.56 | R107.56k-No.1 | 表のり | B.R107.56-1S6 | 20 |  | 10 | 1.578 | 2.694 | 1.783 | 2.0368 | 0 | 9 | 44 | 47 | 91 | 0.0099 | 0.0059 |  |  |  |  | 90.5 | 32.1 | 58.4 | [7 empty] | UU | [8 empty] | 56.1 | 0
2009-03-31 | 関東地方整備局 | 利根川 | 利根川上流 | 右岸 | 107.56 | R107.56k-No.1 | 表のり | B.R107.56-1D10 | 22.3 |  |  |  | 2.698 |  |  | 0 | 27 | 53 | 20 | 73 | 0.047 | 0.034 | 0.0052 | 0.0012 | 39.1667 | 2.6 | 45.3 | 25.1 | 20.2 |  |  |  | 1.8534e-08 | 1.44e-08
2009-03-31 | 関東地方整備局 | 利根川 | 利根川上流 | 右岸 | 107.56 | R107.56k-No.1 | 表のり | B.R107.56-1D11 | 26.3 |  |  |  | 2.67 |  |  | 0 | 6 | 50 | 44 | 94 | 0.011 | 0.0072 |  |  |  |  | 83.2 | 34.9 | 48.3
2009-03-31 | 関東地方整備局 | 利根川 | 利根川上流 | 右岸 | 107.56 | R107.56k-No.1 | 表のり | B.R107.56-1D12 | 28.3 |  |  |  | 2.689 |  |  | 0 | 43 | 33 | 24 | 57 | 0.089 | 0.045 | 0.0028 |  |  |  | 52.1 | 27.8 | 24.3 |  |  |  | 4.4164e-09
2009-03-31 | 関東地方整備局 | 利根川 | 利根川上流 | 右岸 | 107.56 | R107.56k-No.2 | 天端 | B.R107.56-2D1 | 2.33 |  |  |  | 2.62 |  |  | 25 | 27 | 21 | 27 | 48 | 0.24 | 0.092 | 0.002 |  |  |  | 57 | 26.1 | 30.9 |  |  |  | 2.0253e-09
2009-03-31 | 関東地方整備局 | 利根川 | 利根川上流 | 右岸 | 107.56 | R107.56k-No.2 | 天端 | B.R107.56-2D2 | 3.3 |  |  |  | 2.728 |  |  | 2 | 33 | 37 | 28 | 65 | 0.056 | 0.032 | 0.0016 |  |  |  | 40.7 | 25.7 | 15 |  |  |  | 1.2077e-09
2009-03-31 | 関東地方整備局 | 利根川 | 利根川上流 | 右岸 | 107.56 | R107.56k-No.2 | 天端 | B.R107.56-2D3 | 4.31 |  |  |  | 2.704 |  |  | 0 | 31 | 42 | 27 | 69 | 0.046 | 0.031 | 0.0019 |  |  |  | 45.3 | 29.6 | 15.7 |  |  |  | 1.7983e-09
2009-03-31 | 関東地方整備局 | 利根川 | 利根川上流 | 右岸 | 107.56 | R107.56k-No.2 | 天端 | B.R107.56-2D4 | 5.3 |  |  |  | 2.709 |  |  | 0 | 13 | 55 | 32 | 87 | 0.023 | 0.014 |  |  |  |  | 55.5 | 30.5 | 25
2009-03-31 | 関東地方整備局 | 利根川 | 利根川上流 | 右岸 | 107.56 | R107.56k-No.2 | 天端 | B.R107.56-2D5 | 6.32 |  |  |  | 2.701 |  |  | 0 | 25 | 48 | 27 | 75 | 0.037 | 0.024 | 0.002 |  |  |  | 44.5 | 27.8 | 16.7 |  |  |  | 2.0253e-09
2009-03-31 | 関東地方整備局 | 利根川 | 利根川上流 | 右岸 | 107.56 | R107.56k-No.2 | 天端 | B.R107.56-2D6 | 7.3 |  |  |  | 2.714 |  |  | 0 | 74 | 19 | 7 | 26 | 0.21 | 0.18 | 0.044 | 0.011 | 19.0909 | 4.2 | [6 empty] | 2.6114e-06 | 1.21e-06
2009-03-31 | 関東地方整備局 | 利根川 | 利根川上流 | 右岸 | 107.56 | R107.56k-No.2 | 天端 | B.R107.56-2D7 | 8.33 |  |  |  | 2.707 |  |  | 0 | 82 | 13 | 5 | 18 | 0.23 | 0.2 | 0.098 | 0.024 | 9.5833 | 3.5 | [6 empty] | 1.6698e-05 | 5.76e-06
2009-03-31 | 関東地方整備局 | 利根川 | 利根川上流 | 右岸 | 107.56 | R107.56k-No.2 | 天端 | B.R107.56-2D8 | 9.3 |  |  |  | 2.696 |  |  | 0 | 66 | 22 | 12 | 34 | 0.19 | 0.15 | 0.018 | 0.0033 | 57.5758 | 4.6 | [6 empty] | 3.292e-07 | 1.089e-07
2009-03-31 | 関東地方整備局 | 利根川 | 利根川上流 | 右岸 | 107.56 | R107.56k-No.2 | 天端 | B.R107.56-2D9 | 10.3 |  |  |  | 2.698 |  |  | 0 | 61 | 28 | 11 | 39 | 0.14 | 0.11 | 0.019 | 0.0042 | 33.3333 | 3.5 | [6 empty] | 3.7314e-07 | 1.764e-07
2009-03-31 | 関東地方整備局 | 利根川 | 利根川上流 | 右岸 | 107.56 | R107.56k-No.2 | 天端 | B.R107.56-2D10 | 11.3 |  |  |  | 2.712 |  |  | 0 | 81 | 16 | 3 | 19 | 0.27 | 0.24 | 0.084 | 0.023 | 11.7391 | 3.6 | [6 empty] | 1.1683e-05 | 5.29e-06
2009-03-31 | 関東地方整備局 | 利根川 | 利根川上流 | 右岸 | 107.56 | R107.56k-No.2 | 天端 | B.R107.56-2D11-2 | 12.31 |  |  |  | 2.665 |  |  | 0 | 24 | 55 | 21 | 76 | 0.046 | 0.032 | 0.0045 |  |  |  | 40.8 | 28.7 | 12.1 |  |  |  | 1.3258e-08
2009-03-31 | 関東地方整備局 | 利根川 | 利根川上流 | 右岸 | 107.56 | R107.56k-No.2 | 天端 | B.R107.56-2D11-1 | 12.31 |  |  |  | 2.69 |  |  | 0 | 43 | 44 | 13 | 57 | 0.082 | 0.062 | 0.012 | 0.0029 | 28.2759 | 2.8 | 36.4 | 26.6 | 9.8 |  |  |  | 1.2867e-07 | 8.41e-08
2009-03-31 | 関東地方整備局 | 利根川 | 利根川上流 | 右岸 | 107.56 | R107.56k-No.2 | 天端 | B.R107.56-2D12 | 14.3 |  |  |  | 2.661 |  |  | 0 | 7 | 52 | 41 | 93 | 0.014 | 0.0083 |  |  |  |  | 58.3 | 32.3 | 26
2009-03-31 | 関東地方整備局 | 利根川 | 利根川上流 | 右岸 | 107.56 | R107.56k-No.2 | 天端 | B.R107.56-2D13 | 16.3 |  |  |  | 2.714 |  |  | 0 | 78 | 18 | 4 | 22 | 0.19 | 0.16 | 0.065 | 0.023 | 8.2609 | 2.8 | [6 empty] | 6.4494e-06 | 5.29e-06
2009-03-31 | 関東地方整備局 | 利根川 | 利根川上流 | 右岸 | 107.56 | R107.56k-No.2 | 天端 | B.R107.56-2D14 | 18.33 |  |  |  | 2.568 |  |  | 0 | 7 | 48 | 45 | 93 | 0.014 | 0.007 |  |  |  |  | 167.1 | 54.3 | 112.8
2009-03-31 | 関東地方整備局 | 利根川 | 利根川上流 | 右岸 | 107.56 | R107.56k-No.2 | 天端 | B.R107.56-2D15 | 20.3 |  |  |  | 2.621 |  |  | 0 | 8 | 44 | 48 | 92 | 0.0098 | 0.0058 |  |  |  |  | 111.6 | 41.9 | 69.7
2009-03-31 | 関東地方整備局 | 利根川 | 利根川上流 | 右岸 | 107.56 | R107.56k-No.2 | 天端 | B.R107.56-2D16-1 | 22.3 |  |  |  | 2.702 |  |  | 0 | 85 | 11 | 4 | 15 | 0.31 | 0.27 | 0.12 | 0.029 | 10.6897 | 3.9 | [6 empty] | 2.6697e-05 | 8.41e-06
2009-03-31 | 関東地方整備局 | 利根川 | 利根川上流 | 右岸 | 107.56 | R107.56k-No.2 | 天端 | B.R107.56-2D16-2 | 22.3 |  |  |  | 2.709 |  |  | 6 | 85 | 9 | 0 | 9 | 0.71 | 0.61 | 0.32 | 0.11 | 6.4545 | 2.5 | [6 empty] | 0.00025908 | 0.000121
2009-03-31 | 関東地方整備局 | 利根川 | 利根川上流 | 右岸 | 107.56 | R107.56k-No.2 | 天端 | B.R107.56-2D17 | 24.3 |  |  |  | 2.67 |  |  | 0 | 20 |  |  | 80 | 0.026 | 0.012 |  |  |  |  | 52.9 | 27.1 | 25.8
2009-03-31 | 関東地方整備局 | 利根川 | 利根川上流 | 右岸 | 107.56 | R107.56k-No.2 | 天端 | B.R107.56-2D18 | 25.25 |  |  |  | 2.703 |  |  | 0 | 81 | 16 | 3 | 19 | 0.2 | 0.17 | 0.086 | 0.025 | 8 | 3.1 | [6 empty] | 1.2338e-05 | 6.25e-06
2009-03-31 | 関東地方整備局 | 利根川 | 利根川上流 | 右岸 | 107.56 | R107.56k-No.2 | 天端 | B.R107.56-2D19 | 26.3 |  |  |  | 2.639 |  |  | 0 | 10 |  |  | 90 | 0.013 | 0.0071 |  |  |  |  | 71.2 | 29.9 | 41.3
2009-03-31 | 関東地方整備局 | 利根川 | 利根川上流 | 右岸 | 107.56 | R107.56k-No.2 | 天端 | B.R107.56-2D20 | 28.3 |  |  |  | 2.657 |  |  | 0 | 4 | 36 | 60 | 96 | 0.0049 | 0.0025 |  |  |  |  | 101.2 | 36 | 65.2
2009-03-31 | 関東地方整備局 | 利根川 | 利根川上流 | 右岸 | 107.56 | R107.56k-No.2 | 天端 | B.R107.56-2D21 | 30.3 |  |  |  | 2.677 |  |  | 0 | 39 | 36 | 25 | 61 | 0.071 | 0.043 | 0.0023 |  |  |  | 61.8 | 28.9 | 32.9 |  |  |  | 2.7998e-09
2009-03-31 | 関東地方整備局 | 利根川 | 利根川上流 | 右岸 | 107.56 | R107.56k-No.3 | 裏のり | B.R107.56-3D1 | 0.3 |  |  |  | 2.702 |  |  | 10 | 41 | 26 | 23 | 49 | 0.18 | 0.087 | 0.0032 |  |  |  | 39 | 27.1 | 11.9 |  |  |  | 6.0177e-09
2009-03-31 | 関東地方整備局 | 利根川 | 利根川上流 | 右岸 | 107.56 | R107.56k-No.3 | 裏のり | B.R107.56-3S1 | 1.5 |  |  | 1.977 | 2.729 | 0.694 | 0.19732 | 12 | 53 | 21 | 14 | 35 | 0.27 | 0.19 | 0.015 | 0.0022 | 122.7273 | 4.4 | 27.8 | 18 | 9.8 |  |  |  | 2.1578e-07 | 4.84e-08 |  | 4.8373e-09
2009-03-31 | 関東地方整備局 | 利根川 | 利根川上流 | 右岸 | 107.56 | R107.56k-No.3 | 裏のり | B.R107.56-3D2 | 2.3 |  |  |  | 2.706 |  |  | 23 | 47 | 18 | 12 | 30 | 0.46 | 0.26 | 0.022 | 0.0038 | 121.0526 | 3.3 | 26.6 | 16.6 | 10 |  |  |  | 5.2407e-07 | 1.444e-07
2009-03-31 | 関東地方整備局 | 利根川 | 利根川上流 | 右岸 | 107.56 | R107.56k-No.3 | 裏のり | B.R107.56-3S1D | 2.4 |  | 3 | 1.925
2009-03-31 | 関東地方整備局 | 利根川 | 利根川上流 | 右岸 | 107.56 | R107.56k-No.3 | 裏のり | B.R107.56-3S2 | 3.58 |  | 2 | 1.685 | 2.71 | 1.21 | 0.80161 | 0 | 40 | 41 | 19 | 60 | 0.075 | 0.075 | 0.0058 |  |  |  | 38.4 | 27.3 | 11.1 |  |  | 2e-07 | 2.3871e-08 |  |  |  | CU |  |  | 47.3 | 12.8
2009-03-31 | 関東地方整備局 | 利根川 | 利根川上流 | 右岸 | 107.56 | R107.56k-No.3 | 裏のり | B.R107.56-3D3 | 4.4 |  |  |  | 2.718 |  |  | 0 | 38 | 39 | 23 | 62 | 0.066 | 0.0036 | 0.0031 |  |  |  | 36.7 | 26.5 | 10.2 |  |  |  | 5.5909e-09
2009-03-31 | 関東地方整備局 | 利根川 | 利根川上流 | 右岸 | 107.56 | R107.56k-No.3 | 裏のり | B.R107.56-3S3 | 5.25 |  | 2 | 1.785 | 2.706 | 0.995 | 0.49377 | 0 | 46 | 35 | 19 | 54 | 0.1 | 0.06 | 0.006 | 0.0013 | 76.9231 | 2 | 38.9 | 28.3 | 10.6 |  |  |  | 2.5821e-08 | 1.69e-08 |  | 1.9765e-09
2009-03-31 | 関東地方整備局 | 利根川 | 利根川上流 | 右岸 | 107.56 | R107.56k-No.3 | 裏のり | B.k-1 | 8.5 | [21 empty] | 3.85e-05
2009-03-31 | 関東地方整備局 | 利根川 | 利根川上流 | 右岸 | 107.56 | R107.56k-No.3 | 裏のり | B.k-1 | 8.5 | [20 empty] | 5.39e-07
2009-03-31 | 関東地方整備局 | 利根川 | 利根川上流 | 右岸 | 107.56 | R107.56k-No.3 | 裏のり | B.R107.56-3S5 | 9.5 |  | 5 | 1.726 | 2.703 | 1.163 | 0.72725 | 0 | 58 | 29 | 13 | 42 | 0.13 | 0.11 | 0.013 | 0.0029 | 44.8276 | 3 | [6 empty] | 1.5488e-07 | 8.41e-08 |  | 7.3724e-08 | CU |  |  | 37.9 | 33.1
2009-03-31 | 関東地方整備局 | 利根川 | 利根川上流 | 右岸 | 107.56 | R107.56k-No.3 | 裏のり | B.R107.56-3S6 | 11.4 |  | 5 | 1.649 | 2.653 | 1.516 | 1.3848 | 0 | 7 | 67 | 26 | 93 | 0.025 | 0.017 | 0.0025 |  |  |  | 66.6 | 35.6 | 31 |  |  |  | 3.3965e-09 |  |  |  | UU | [8 empty] | 33.8 | 0
2009-03-31 | 関東地方整備局 | 利根川 | 利根川上流 | 右岸 | 107.56 | R107.56k-No.3 | 裏のり | B.k-2 | 12.5 | [21 empty] | 7.63e-06
2009-03-31 | 関東地方整備局 | 利根川 | 利根川上流 | 右岸 | 107.56 | R107.56k-No.3 | 裏のり | B.k-2 | 12.5 | [20 empty] | 1.38e-07
2009-03-31 | 関東地方整備局 | 利根川 | 利根川上流 | 右岸 | 107.56 | R107.56k-No.3 | 裏のり | B.R107.56-3S10 | 16.4 |  | 2 | 1.387 | 2.614 | 3.071 | 7.1144 | 0 | 4 | 27 | 69 | 96 | 0.0024 | [5 empty] | 169.4 | 53.8 | 115.6 | [7 empty] | UU | [8 empty] | 71.2 | 0
2009-03-31 | 関東地方整備局 | 利根川 | 利根川上流 | 右岸 | 107.56 | R107.56k-No.3 | 裏のり | B.R107.56-3D5 | 18.3 |  |  |  | 2.693 |  |  | 1 | 59 | 26 | 14 | 40 | 0.17 | 0.13 | 0.01 | 0.0022 | 77.2727 | 2.4 | 47.7 | 28.8 | 18.9 |  |  |  | 8.4333e-08 | 4.84e-08
2009-03-31 | 関東地方整備局 | 利根川 | 利根川上流 | 右岸 | 107.56 | R107.56k-No.3 | 裏のり | B.R107.56-3D9 | 19.3 |  |  |  | 2.702 |  |  | 1 | 70 | 16 | 13 | 29 | 0.22 | 0.18 | 0.02 | 0.0033 | 66.6667 | 10 | [6 empty] | 4.2023e-07 | 1.089e-07
2009-03-31 | 関東地方整備局 | 利根川 | 利根川上流 | 右岸 | 107.56 | R107.56k-No.3 | 裏のり | B.k-3 | 19.5 | [21 empty] | 1.11e-05
2009-03-31 | 関東地方整備局 | 利根川 | 利根川上流 | 右岸 | 107.56 | R107.56k-No.3 | 裏のり | B.k-3 | 19.5 | [20 empty] | 7.46e-08
2009-03-31 | 関東地方整備局 | 利根川 | 利根川上流 | 右岸 | 107.56 | R107.56k-No.3 | 裏のり | B.R107.56-3S12-1 | 20.5 |  | 15 | 1.394 | 2.637 | 3.088 | 7.2031 | 0 | 20 | 39 | 41 | 80 | 0.021 | 0.011 |  |  |  |  | 113 | 55.2 | 57.8
2009-03-31 | 関東地方整備局 | 利根川 | 利根川上流 | 右岸 | 107.56 | R107.56k-No.3 | 裏のり | B.R107.56-3S12-2 | 20.5 |  | 15 | 1.621 | 2.661 | 1.709 | 1.8425 | 0 | 28 | 35 | 37 | 72 | 0.035 | 0.017 |  |  |  |  | 125.1 | 40.2 | 84.9
2009-03-31 | 関東地方整備局 | 利根川 | 利根川上流 | 右岸 | 107.56 | R107.56k-No.3 | 裏のり | B.R107.56-3D6 | 22.3 |  |  |  | 2.699 |  |  | 0 | 74 | 20 | 6 | 26 | 0.16 | 0.14 | 0.052 | 0.011 | 14.5455 | 5.7 | [6 empty] | 3.8457e-06 | 1.21e-06
2009-03-31 | 関東地方整備局 | 利根川 | 利根川上流 | 右岸 | 107.56 | R107.56k-No.3 | 裏のり | B.R107.56-3D7 | 24.3 |  |  |  | 2.671 |  |  | 0 | 16 | 55 | 29 | 84 | 0.026 | 0.018 | 0.002 |  |  |  | 55.3 | 26.4 | 28.9 |  |  |  | 2.0253e-09
2009-03-31 | 関東地方整備局 | 利根川 | 利根川上流 | 右岸 | 107.56 | R107.56k-No.3 | 裏のり | B.R107.56-3D8 | 28.3 |  |  |  | 2.69 |  |  | 0 | 33 | 37 | 30 | 67 | 0.045 | 0.024 | 0.0016 |  |  |  | 73.5 | 30.8 | 42.7 |  |  |  | 1.2077e-09
2009-03-31 | 関東地方整備局 | 利根川 | 利根川上流 | 右岸 | 108.26 | R108.26k-No.1 | 表のり | B.R108.26-1D1 | 0.33 |  |  |  | 2.736 |  |  | 0 | 37 | 42 | 21 | 63 | 0.062 | 0.038 | 0.0046 | 0.0011 | 56.3636 | 1.7 | 53.6 | 31.1 | 22.5 |  |  |  | 1.3951e-08 | 1.21e-08
2009-03-31 | 関東地方整備局 | 利根川 | 利根川上流 | 右岸 | 108.26 | R108.26k-No.1 | 表のり | B.R108.26-1D2 | 2.3 |  |  |  | 2.717 |  |  | 0 | 68 | 20 | 12 | 32 | 0.2 | 0.16 | 0.019 | 0.0035 | 57.1429 | 5.2 | [6 empty] | 3.7314e-07 | 1.225e-07
2009-03-31 | 関東地方整備局 | 利根川 | 利根川上流 | 右岸 | 108.26 | R108.26k-No.1 | 表のり | B.R108.26-1D3 | 3.3 |  |  |  | 2.711 |  |  | 0 | 72 | 18 | 10 | 28 | 0.2 | 0.16 | 0.032 | 0.0052 | 38.4615 | 9.3 | [6 empty] | 1.2486e-06 | 2.704e-07
2009-03-31 | 関東地方整備局 | 利根川 | 利根川上流 | 右岸 | 108.26 | R108.26k-No.1 | 表のり | B.R108.26-1S2 | 4.43 |  | 4 | 1.434 | 2.702 | 1.31 | 0.9732 | 0 | 65 | 23 | 12 | 35 | 0.16 | 0.13 | 0.019 | 0.0034 | 47.0588 | 5.4 | [5 empty] | 2.23e-05 | 3.7314e-07 | 1.156e-07 |  | 1.4841e-07 | CU |  |  | 11.6 | 16.5
2009-03-31 | 関東地方整備局 | 利根川 | 利根川上流 | 右岸 | 108.26 | R108.26k-No.1 | 表のり | B.R108.26-1D4 | 5.3 |  |  |  | 2.709 |  |  | 0 | 49 | 32 | 19 | 51 | 0.12 | 0.071 | 0.0056 | [9 empty] | 2.2007e-08
2009-03-31 | 関東地方整備局 | 利根川 | 利根川上流 | 右岸 | 108.26 | R108.26k-No.1 | 表のり | B.R108.26-1D5 | 6.3 |  |  |  | 2.702 |  |  | 0 | 60 | 21 | 19 | 40 | 0.16 | 0.12 | 0.0063 | 0.001 | 160 | 4 | 25.4 | 15.1 | 10.3 |  |  |  | 2.8912e-08 | 1e-08
2009-03-31 | 関東地方整備局 | 利根川 | 利根川上流 | 右岸 | 108.26 | R108.26k-No.1 | 表のり | B.R108.26-1D6 | 8.3 |  |  |  | 2.69 |  |  | 0 | 14 | 62 | 24 | 86 | 0.028 | 0.02 | 0.003 |  |  |  | 42.6 | 29.9 | 12.7 |  |  |  | 5.1819e-09
2009-03-31 | 関東地方整備局 | 利根川 | 利根川上流 | 右岸 | 108.26 | R108.26k-No.1 | 表のり | B.R108.26-1D7 | 9.3 |  |  |  | 2.705 |  |  | 0 | 67 | 21 | 12 | 33 | 0.24 | 0.18 | 0.017 | 0.0036 | 66.6667 | 3.6 | [6 empty] | 2.8837e-07 | 1.296e-07
2009-03-31 | 関東地方整備局 | 利根川 | 利根川上流 | 右岸 | 108.26 | R108.26k-No.1 | 表のり | B.k-1 | 9.5 | [21 empty] | 1.64e-05
2009-03-31 | 関東地方整備局 | 利根川 | 利根川上流 | 右岸 | 108.26 | R108.26k-No.1 | 表のり | B.k-1 | 9.5 | [20 empty] | 3.73e-08
2009-03-31 | 関東地方整備局 | 利根川 | 利根川上流 | 右岸 | 108.26 | R108.26k-No.1 | 表のり | B.R108.26-1S4 | 10.5 |  | 22 | 1.768 | 2.698 | 1.043 | 0.55537 | 0 | 76 | 18 | 6 | 24 | 0.23 | 0.19 | 0.05 | 0.012 | 19.1667 | 4.5 | [6 empty] | 3.5117e-06 | 1.44e-06 |  | 1.827e-06 | CU |  |  | 28.9 | 38.9
2009-03-31 | 関東地方整備局 | 利根川 | 利根川上流 | 右岸 | 108.26 | R108.26k-No.1 | 表のり | B.R108.26-1D8 | 12.3 |  |  |  | 2.71 |  |  | 0 | 73 | 18 | 9 | 27 | 0.29 | 0.25 | 0.037 | 0.0068 | 42.6471 | 5.1 | [6 empty] | 1.7479e-06 | 4.624e-07
2009-03-31 | 関東地方整備局 | 利根川 | 利根川上流 | 右岸 | 108.26 | R108.26k-No.1 | 表のり | B.k-2 | 12.5 | [21 empty] | 2.14e-06
2009-03-31 | 関東地方整備局 | 利根川 | 利根川上流 | 右岸 | 108.26 | R108.26k-No.1 | 表のり | B.k-2 | 12.5 | [20 empty] | 5.17e-08
2009-03-31 | 関東地方整備局 | 利根川 | 利根川上流 | 右岸 | 108.26 | R108.26k-No.1 | 表のり | B.R108.26-1S8 | 15.4 |  | 5 | 1.55 | 2.641 | 1.943 | 2.4925 | 0 | 7 | 42 | 51 | 93 | 0.0089 | 0.0047 |  |  |  |  | 130.4 | 44.7 | 85.7 | [7 empty] | UU | [8 empty] | 87 | 0
2009-03-31 | 関東地方整備局 | 利根川 | 利根川上流 | 右岸 | 108.26 | R108.26k-No.1 | 表のり | B.R108.26-1D9 | 17.33 |  |  |  | 2.657 |  |  | 0 | 7 | 39 | 54 | 93 | 0.0074 | 0.0037 |  |  |  |  | 123.1 | 45.2 | 77.9
2009-03-31 | 関東地方整備局 | 利根川 | 利根川上流 | 右岸 | 108.26 | R108.26k-No.1 | 表のり | B.R108.26-1S9 | 18.4 |  | 6 | 1.461 | 2.656 | 2.594 | 4.8566 | 0 | 7 | 29 | 64 | 93 | 0.0036 | 0.0015 |  |  |  |  | 112.2 | 39.6 | 72.6 | [7 empty] | UU | [8 empty] | 72.3 | 0
2009-03-31 | 関東地方整備局 | 利根川 | 利根川上流 | 右岸 | 108.26 | R108.26k-No.1 | 表のり | B.R108.26-1D11 | 21.22 |  |  |  | 2.713 |  |  | 1 | 86 | 9 | 4 | 13 | 0.48 | 0.41 | 0.17 | 0.051 | 9.4118 | 2.6 | [6 empty] | 5.9834e-05 | 2.601e-05
2009-03-31 | 関東地方整備局 | 利根川 | 利根川上流 | 右岸 | 108.26 | R108.26k-No.1 | 表のり | B.k-3 | 21.5 | [21 empty] | 5.96e-06
2009-03-31 | 関東地方整備局 | 利根川 | 利根川上流 | 右岸 | 108.26 | R108.26k-No.1 | 表のり | B.k-3 | 21.5 | [20 empty] | 2.8e-08
2009-03-31 | 関東地方整備局 | 利根川 | 利根川上流 | 右岸 | 108.26 | R108.26k-No.1 | 表のり | B.R108.26-1S10 | 23.15 |  | 50 | 1.95 | 2.722 | 0.812 | 0.29547 | 0 | 81 | 14 | 5 | 19 | 0.21 | 0.18 | 0.093 | 0.022 | 9.5455 | 3.7 | [6 empty] | 1.479e-05 | 4.84e-06 |  | 2.7996e-06
2009-03-31 | 関東地方整備局 | 利根川 | 利根川上流 | 右岸 | 108.26 | R108.26k-No.1 | 表のり | B.R108.26-1D12 | 29.25 |  |  |  | 2.682 |  |  | 0 | 26 | 46 | 28 | 74 | 0.037 | 0.021 | 0.0023 |  |  |  | 59.1 | 28 | 31.1 |  |  |  | 2.7998e-09
2009-03-31 | 関東地方整備局 | 利根川 | 利根川上流 | 右岸 | 108.26 | R108.26k-No.2 | 天端 | B.R108.26-2D1 | 2.3 |  |  |  | 2.738 |  |  | 1 | 26 | 40 | 33 | 73 | 0.034 | 0.018 | 0.0012 |  |  |  | 96.2 | 56.6 | 39.6 |  |  |  | 6.201e-10
2009-03-31 | 関東地方整備局 | 利根川 | 利根川上流 | 右岸 | 108.26 | R108.26k-No.2 | 天端 | B.R108.26-2D2 | 3.3 |  |  |  | 2.711 |  |  | 0 | 57 | 28 | 15 | 43 | 0.14 | 0.11 | 0.0097 | 0.0019 | 73.6842 | 3 | [6 empty] | 7.8587e-08 | 3.61e-08
2009-03-31 | 関東地方整備局 | 利根川 | 利根川上流 | 右岸 | 108.26 | R108.26k-No.2 | 天端 | B.R108.26-2D3 | 4.3 |  |  |  | 2.699 |  |  | 0 | 42 | 39 | 19 | 58 | 0.08 | 0.055 | 0.0063 |  |  |  | 38.4 | 25.2 | 13.2 |  |  |  | 2.8912e-08
2009-03-31 | 関東地方整備局 | 利根川 | 利根川上流 | 右岸 | 108.26 | R108.26k-No.2 | 天端 | B.R108.26-2D4 | 5.3 |  |  |  | 2.697 |  |  | 0 | 44 | 37 | 19 | 56 | 0.089 | 0.057 | 0.0063 |  |  |  | 32.8 | 22.9 | 9.9 |  |  |  | 2.8912e-08
2009-03-31 | 関東地方整備局 | 利根川 | 利根川上流 | 右岸 | 108.26 | R108.26k-No.2 | 天端 | B.R108.26-2D5 | 6.32 |  |  |  | 2.713 |  |  | 0 | 34 | 39 | 27 | 66 | 0.052 | 0.032 | 0.0017 |  |  |  | 38.8 | 24.9 | 13.9 |  |  |  | 1.3898e-09
2009-03-31 | 関東地方整備局 | 利根川 | 利根川上流 | 右岸 | 108.26 | R108.26k-No.2 | 天端 | B.R108.26-2D6 | 7.3 |  |  |  | 2.696 |  |  | 0 | 40 | 37 | 23 | 60 | 0.075 | 0.047 | 0.0031 |  |  |  | 32.6 | 22.9 | 9.7 |  |  |  | 5.5909e-09
2009-03-31 | 関東地方整備局 | 利根川 | 利根川上流 | 右岸 | 108.26 | R108.26k-No.2 | 天端 | B.R108.26-2D7 | 8.3 |  |  |  | 2.694 |  |  | 0 | 56 | 26 | 18 | 44 | 0.14 | 0.11 | 0.0069 | [9 empty] | 3.5695e-08
2009-03-31 | 関東地方整備局 | 利根川 | 利根川上流 | 右岸 | 108.26 | R108.26k-No.2 | 天端 | B.R108.26-2D8 | 9.3 |  |  |  | 2.702 |  |  | 0 | 51 | 32 | 17 | 49 | 0.12 | 0.081 | 0.0084 | 0.0014 | 85.7143 | 2.9 | [6 empty] | 5.6306e-08 | 1.96e-08
2009-03-31 | 関東地方整備局 | 利根川 | 利根川上流 | 右岸 | 108.26 | R108.26k-No.2 | 天端 | B.R108.26-2D9 | 10.3 |  |  |  | 2.698 |  |  | 0 | 35 | 38 | 27 | 65 | 0.056 | 0.032 | 0.002 |  |  |  | 37 | 24.8 | 12.2 |  |  |  | 2.0253e-09
2009-03-31 | 関東地方整備局 | 利根川 | 利根川上流 | 右岸 | 108.26 | R108.26k-No.2 | 天端 | B.R108.26-2D10 | 11.3 |  |  |  | 2.699 |  |  | 0 | 22 | 49 | 29 | 78 | 0.035 | 0.021 | 0.0018 |  |  |  | 39.3 | 28.1 | 11.2 |  |  |  | 1.5866e-09
2009-03-31 | 関東地方整備局 | 利根川 | 利根川上流 | 右岸 | 108.26 | R108.26k-No.2 | 天端 | B.R108.26-2D11 | 13.3 |  |  |  | 2.723 |  |  | 0 | 76 | 17 | 7 | 24 | 0.18 | 0.16 | 0.05 | 0.011 | 16.3636 | 5.9 | [6 empty] | 3.5117e-06 | 1.21e-06
2009-03-31 | 関東地方整備局 | 利根川 | 利根川上流 | 右岸 | 108.26 | R108.26k-No.2 | 天端 | B.R108.26-2D12 | 14.3 |  |  |  | 2.681 |  |  | 0 | 21 | 45 | 34 | 79 | 0.026 | 0.013 |  |  |  |  | 61.7 | 33 | 28.7
2009-03-31 | 関東地方整備局 | 利根川 | 利根川上流 | 右岸 | 108.26 | R108.26k-No.2 | 天端 | B.R108.26-2D13 | 15.3 |  |  |  | 2.715 |  |  | 0 | 75 | 19 | 6 | 25 | 0.24 | 0.2 | 0.05 | 0.012 | 20 | 3.6 | [6 empty] | 3.5117e-06 | 1.44e-06
2009-03-31 | 関東地方整備局 | 利根川 | 利根川上流 | 右岸 | 108.26 | R108.26k-No.2 | 天端 | B.R108.26-2D14 | 17.3 |  |  |  | 2.707 |  |  | 0 | 82 | 13 | 5 | 18 | 0.36 | 0.31 | 0.087 | 0.025 | 14.4 | 3.8 | [6 empty] | 1.2673e-05 | 6.25e-06
2009-03-31 | 関東地方整備局 | 利根川 | 利根川上流 | 右岸 | 108.26 | R108.26k-No.2 | 天端 | B.R108.26-2D15 | 19.3 |  |  |  | 2.583 |  |  | 0 | 4 | 33 | 63 | 96 | 0.0042 | 0.0022 |  |  |  |  | 165.3 | 50.4 | 114.9
2009-03-31 | 関東地方整備局 | 利根川 | 利根川上流 | 右岸 | 108.26 | R108.26k-No.2 | 天端 | B.R108.26-2D16 | 21.3 |  |  |  | 2.619 |  |  | 0 | 6 | 36 | 58 | 94 | 0.0058 | 0.0028 |  |  |  |  | 121.4 | 43.9 | 77.5
2009-03-31 | 関東地方整備局 | 利根川 | 利根川上流 | 右岸 | 108.26 | R108.26k-No.2 | 天端 | B.R108.26-2D17 | 23.3 |  |  |  | 2.69 |  |  | 1 | 46 | 30 | 23 | 53 | 0.12 | 0.063 | 0.0032 |  |  |  | 32.2 | 22.5 | 9.7 |  |  |  | 6.0177e-09
2009-03-31 | 関東地方整備局 | 利根川 | 利根川上流 | 右岸 | 108.26 | R108.26k-No.2 | 天端 | B.R108.26-2D18 | 25.22 |  |  |  | 2.704 |  |  | 1 | 40 | 38 | 21 | 59 | 0.082 | 0.043 | 0.0043 |  |  |  | 56.5 | 27.7 | 28.8 |  |  |  | 1.1933e-08
2009-03-31 | 関東地方整備局 | 利根川 | 利根川上流 | 右岸 | 108.26 | R108.26k-No.2 | 天端 | B.R108.26-2D19 | 27.25 |  |  |  | 2.727 |  |  | 0 | 87 | 10 | 3 | 13 | 0.29 | 0.25 | 0.13 | 0.048 | 6.0417 | 2.2 | [6 empty] | 3.2137e-05 | 2.304e-05
2009-03-31 | 関東地方整備局 | 利根川 | 利根川上流 | 右岸 | 108.26 | R108.26k-No.2 | 天端 | B.R108.26-2D20 | 29.3 |  |  |  | 2.642 |  |  | 0 | 3 | 28 | 69 | 97 | 0.0028 | 0.0013 |  |  |  |  | 116.4 | 40.6 | 75.8
2009-03-31 | 関東地方整備局 | 利根川 | 利根川上流 | 右岸 | 108.26 | R108.26k-No.2 | 天端 | B.R108.26-2D21 | 31.3 |  |  |  | 2.645 |  |  | 0 | 5 | 44 | 51 | 95 | 0.0079 | 0.0046 |  |  |  |  | 75.4 | 31.6 | 43.8
2009-03-31 | 関東地方整備局 | 利根川 | 利根川上流 | 右岸 | 108.26 | R108.26k-No.3 | 裏のり | B.R108.26-3D1 | 0.3 |  |  |  | 2.791 |  |  | 2 | 24 | 36 | 38 | 74 | 0.03 | 0.013 |  |  |  |  | 88 | 48.1 | 39.9
2009-03-31 | 関東地方整備局 | 利根川 | 利根川上流 | 右岸 | 108.26 | R108.26k-No.3 | 裏のり | B.R108.26-3S1 | 1.2 |  | 8 | 1.653 | 2.759 | 1.495 | 1.3392 | 1 | 29 | 41 | 29 | 70 | 0.042 | 0.025 | 0.0013 |  |  |  | 98.1 | 53.8 | 44.3 |  |  | 1.18e-08 | 7.4646e-10 |  |  |  | UU | [8 empty] | 77 | 0
2009-03-31 | 関東地方整備局 | 利根川 | 利根川上流 | 右岸 | 108.26 | R108.26k-No.3 | 裏のり | B.R108.26-3S2 | 1.75 |  | 8 | 1.613 | 2.709 | 1.576 | 1.5196 | 1 | 51 | 28 | 20 | 48 | 0.13 | 0.086 | 0.005 |  |  |  | 47.1 | 27 | 20.1 |  |  | 2.25e-07 | 1.6924e-08 |  |  |  | CU |  |  | 34.2 | 23.9
2009-03-31 | 関東地方整備局 | 利根川 | 利根川上流 | 右岸 | 108.26 | R108.26k-No.3 | 裏のり | B.R108.26-3D2 | 2.3 |  |  |  | 2.739 |  |  | 16 | 35 | 25 | 24 | 49 | 0.16 | 0.084 | 0.0028 |  |  |  | 90.5 | 52 | 38.5 |  |  |  | 4.4164e-09
2009-03-31 | 関東地方整備局 | 利根川 | 利根川上流 | 右岸 | 108.26 | R108.26k-No.3 | 裏のり | B.R108.26-3D3 | 3.3 |  |  |  | 2.696 |  |  | 1 | 54 | 28 | 17 | 45 | 0.13 | 0.1 | 0.0079 | 0.0016 | 81.25 | 2.8 | 40.5 | 28 | 12.5 |  |  |  | 4.8843e-08 | 2.56e-08
2009-03-31 | 関東地方整備局 | 利根川 | 利根川上流 | 右岸 | 108.26 | R108.26k-No.3 | 裏のり | B.R108.26-3S3 | 4.5 |  | 6 | 1.428 | 2.743 | 2.218 | 3.3908 | 9 | 31 | 38 | 22 | 60 | 0.073 | 0.038 | 0.0044 |  |  |  | 93.6 | 56.4 | 37.2 |  |  | 1.45e-08 | 1.2586e-08 |  |  |  | UU | [8 empty] | 12 | 0
2009-03-31 | 関東地方整備局 | 利根川 | 利根川上流 | 右岸 | 108.26 | R108.26k-No.3 | 裏のり | B.R108.26-3S4 | 5.5 |  | 6 | 1.818 | 2.697 | 0.929 | 0.41564 | 0 | 47 | 38 | 15 | 53 | 0.1 | 0.067 | 0.0097 | 0.0023 | 43.4783 | 2.4 | 33.4 | 23.2 | 10.2 |  |  |  | 7.8587e-08 | 5.29e-08 |  | 1.013e-08
2009-03-31 | 関東地方整備局 | 利根川 | 利根川上流 | 右岸 | 108.26 | R108.26k-No.3 | 裏のり | B.R108.26-3D4 | 6.3 |  |  |  | 2.698 |  |  | 0 | 52 | 35 | 13 | 48 | 0.12 | 0.083 | 0.011 | 0.0029 | 41.3793 | 2.1 | 32.3 | 22 | 10.3 |  |  |  | 1.0517e-07 | 8.41e-08
2009-03-31 | 関東地方整備局 | 利根川 | 利根川上流 | 右岸 | 108.26 | R108.26k-No.3 | 裏のり | B.R108.26-3S5-2 | 7.5 |  | 6 | 1.75 | 2.701 | 1.161 | 0.72417 | 0 | 32 | 55 | 13 | 68 | 0.061 | 0.047 | 0.012 | 0.0032 | 19.0625 | 2.7 | 43.1 | 30.9 | 12.2 |  |  | 2.64e-07 | 1.2867e-07 | 1.024e-07 |  | 4.5473e-08 | UU | [8 empty] | 61.8 | 0
2009-03-31 | 関東地方整備局 | 利根川 | 利根川上流 | 右岸 | 108.26 | R108.26k-No.3 | 裏のり | B.R108.26-3D5 | 8.3 |  |  |  | 2.714 |  |  | 0 | 31 | 53 | 16 | 69 | 0.055 | 0.039 | 0.0086 | 0.0018 | 30.5556 | 3.2 | 42.1 | 29.3 | 12.8 |  |  |  | 5.9461e-08 | 3.24e-08
2009-03-31 | 関東地方整備局 | 利根川 | 利根川上流 | 右岸 | 108.26 | R108.26k-No.3 | 裏のり | B.R108.26-3D6-1 | 9.3 |  |  |  | 2.67 |  |  | 0 | 13 | 55 | 32 | 87 | 0.017 | 0.012 | 0.0018 |  |  |  | 62 | 33.9 | 28.1 |  |  |  | 1.5866e-09
2009-03-31 | 関東地方整備局 | 利根川 | 利根川上流 | 右岸 | 108.26 | R108.26k-No.3 | 裏のり | B.R108.26-3D6-2 | 9.3 |  |  |  | 2.712 |  |  | 0 | 70 | 20 | 10 | 30 | 0.22 | 0.17 | 0.026 | 0.0049 | 44.898 | 5.8 | [6 empty] | 7.7178e-07 | 2.401e-07
2009-03-31 | 関東地方整備局 | 利根川 | 利根川上流 | 右岸 | 108.26 | R108.26k-No.3 | 裏のり | B.k-1 | 9.5 | [21 empty] | 1.02e-05
2009-03-31 | 関東地方整備局 | 利根川 | 利根川上流 | 右岸 | 108.26 | R108.26k-No.3 | 裏のり | B.k-1 | 9.5 | [20 empty] | 3.12e-07
2009-03-31 | 関東地方整備局 | 利根川 | 利根川上流 | 右岸 | 108.26 | R108.26k-No.3 | 裏のり | B.R108.26-3S7 | 10.5 |  | 9 | 1.806 | 2.742 | 0.975 | 0.4693 | 0 | 72 | 20 | 8 | 28 | 0.17 | 0.15 | 0.042 | 0.0093 | 18.2796 | 4.9 | [6 empty] | 2.3446e-06 | 8.649e-07 |  | 8.0432e-07 | CU |  |  | 84.9 | 25.5
2009-03-31 | 関東地方整備局 | 利根川 | 利根川上流 | 右岸 | 108.26 | R108.26k-No.3 | 裏のり | B.R108.26-3D7 | 11.3 |  |  |  | 2.703 |  |  | 0 | 49 | 41 | 10 | 51 | 0.091 | 0.072 | 0.017 | 0.0046 | 19.7826 | 2.9 | 43.4 | 30.2 | 13.2 |  |  |  | 2.8837e-07 | 2.116e-07
2009-03-31 | 関東地方整備局 | 利根川 | 利根川上流 | 右岸 | 108.26 | R108.26k-No.3 | 裏のり | B.k-2 | 12.5 | [21 empty] | 7.61e-06
2009-03-31 | 関東地方整備局 | 利根川 | 利根川上流 | 右岸 | 108.26 | R108.26k-No.3 | 裏のり | B.k-2 | 12.5 | [20 empty] | 4.82e-07
2009-03-31 | 関東地方整備局 | 利根川 | 利根川上流 | 右岸 | 108.26 | R108.26k-No.3 | 裏のり | B.R108.26-3S9 | 13.5 |  | 12 | 1.757 | 2.699 | 1 | 0.5 | 0 | 81 | 14 | 5 | 19 | 0.32 | 0.27 | 0.082 | 0.019 | 16.8421 | 4.1 | [6 empty] | 1.1049e-05 | 3.61e-06 |  | 5.7764e-06 | CU |  |  | 66.5 | 27.6
2009-03-31 | 関東地方整備局 | 利根川 | 利根川上流 | 右岸 | 108.26 | R108.26k-No.3 | 裏のり | B.R108.26-3S10 | 15.4 |  |  | 1.423 | 2.598 | 2.717 | 5.3961 | 0 | 18 | 39 | 43 | 82 | 0.017 | 0.0085 |  |  |  |  | 129.3 | 44.4 | 84.9 | [7 empty] | UU | [8 empty] | 66.5 | 0
2009-03-31 | 関東地方整備局 | 利根川 | 利根川上流 | 右岸 | 108.26 | R108.26k-No.3 | 裏のり | B.R108.26-3D8 | 17.3 |  | 8 |  | 2.586 |  |  | 0 | 24 | 29 | 47 | 76 | 0.017 | 0.0068 |  |  |  |  | 151.4 | 47.3 | 104.1
2009-03-31 | 関東地方整備局 | 利根川 | 利根川上流 | 右岸 | 108.26 | R108.26k-No.3 | 裏のり | B.R108.26-3S11 | 18.4 |  | 3 | 1.452 | 2.656 | 2.66 | 5.1424 | 0 | 4 | 40 | 56 | 96 | 0.0064 | 0.0034 |  |  |  |  | 128.6 | 45.2 | 83.4 | [7 empty] | UU | [8 empty] | 72.2 | 0
2009-03-31 | 関東地方整備局 | 利根川 | 利根川上流 | 右岸 | 108.26 | R108.26k-No.3 | 裏のり | B.R108.26-3D10 | 21.27 |  |  |  | 2.703 |  |  | 0 | 81 | 12 | 7 | 19 | 0.31 | 0.25 | 0.083 | 0.015 | 20.6667 | 4.7 | [6 empty] | 1.1363e-05 | 2.25e-06
2009-03-31 | 関東地方整備局 | 利根川 | 利根川上流 | 右岸 | 108.26 | R108.26k-No.3 | 裏のり | B.k-3 | 21.5 | [21 empty] | 7.03e-06
2009-03-31 | 関東地方整備局 | 利根川 | 利根川上流 | 右岸 | 108.26 | R108.26k-No.3 | 裏のり | B.k-3 | 21.5 | [20 empty] | 6.66e-09
2009-03-31 | 関東地方整備局 | 利根川 | 利根川上流 | 右岸 | 108.26 | R108.26k-No.3 | 裏のり | B.R108.26-3D11 | 25.3 |  |  |  | 2.682 |  |  | 0 | 4 | 46 | 50 | 96 | 0.0075 | 0.005 |  |  |  |  | 104.9 | 40.2 | 64.7
2009-03-31 | 関東地方整備局 | 利根川 | 利根川上流 | 右岸 | 108.26 | R108.26k-No.3 | 裏のり | B.R108.26-3D12 | 29.23 |  |  |  | 2.679 |  |  | 0 | 27 | 42 | 31 | 73 | 0.037 | 0.02 |  |  |  |  | 53.4 | 24.8 | 28.6
2009-03-31 | 関東地方整備局 | 利根川 | 利根川上流 | 右岸 | 108.6 | R108.600kNo.1 | 表のり | B.R108.600k-1-1 | 1.15 | 1.47 | 5 | 1.638 | 2.715 | 1.495 | 1.3392 | 0.2 | 39.8 | 23.2 | 36.8 | 60 | [6 empty] | 56.9 | 21.5 | 35.4
2009-03-31 | 関東地方整備局 | 利根川 | 利根川上流 | 右岸 | 108.6 | R108.600kNo.1 | 表のり | B.R108.600k-1-2 | 2 | 2.85 | 6 | 1.633 | 2.739 | 1.531 | 1.4179 | 0.3 | 45.9 | 29.9 | 23.9 | 53.8 | [6 empty] | 60.6 | 24.9 | 35.7 | [7 empty] | UU | [8 empty] | 39.5 | 9.4
2009-03-31 | 関東地方整備局 | 利根川 | 利根川上流 | 右岸 | 108.6 | R108.600kNo.1 | 表のり | B.R108.600k-1-3 | 3 | 3.6 | 6 | 1.792 | 2.7 | 0.919 | 0.40446 | 0 | 60.3 | 22.2 | 17.5 | 39.7 | [16 empty] | CU |  |  | 14.8 | 24.5
2009-03-31 | 関東地方整備局 | 利根川 | 利根川上流 | 右岸 | 108.6 | R108.600kNo.1 | 表のり | B.R108.600k-1-4 | 4.15 | 4.45 | 7 | 1.402 | 2.712 | 1.33 | 1.0097 | 0 | 62.3 | 24.7 | 13 | 37.7
2009-03-31 | 関東地方整備局 | 利根川 | 利根川上流 | 右岸 | 108.6 | R108.600kNo.1 | 表のり | B.R108.600k-1-5 | 5.15 | 5.45 | 8 | 1.66 | 2.688 | 1.354 | 1.0545 | 0 | 7.8 | 55.3 | 36.9 | 92.2 | [6 empty] | 50.5 | 22 | 28.5
2009-03-31 | 関東地方整備局 | 利根川 | 利根川上流 | 右岸 | 108.6 | R108.600kNo.1 | 表のり | B.R108.600k-1-6 | 6.15 | 6.46 | 7 | 1.647 | 2.699 | 1.214 | 0.80812 | 0 | 51 | 33.7 | 15.3 | 49
2009-03-31 | 関東地方整備局 | 利根川 | 利根川上流 | 右岸 | 108.6 | R108.600kNo.1 | 表のり | B.R108.600k-1-7 | 7.15 | 7.45 | 7 | 1.745 | 2.687 | 1.15 | 0.70738 | 0 | 51.3 | 35.9 | 12.8 | 48.7
2009-03-31 | 関東地方整備局 | 利根川 | 利根川上流 | 右岸 | 108.6 | R108.600kNo.1 | 表のり | B.R108.600k-1-8 | 8.15 | 8.48 | 5 | 1.651 | 2.714 | 1.178 | 0.75055 | 0 | 72.7 | 18.9 | 8.4 | 27.3
2009-03-31 | 関東地方整備局 | 利根川 | 利根川上流 | 右岸 | 108.6 | R108.600kNo.1 | 表のり | B.R108.600k-1-10 | 10.15 | 10.45 | 6 | 1.801 | 2.703 | 0.954 | 0.44435 | 0 | 61 | 20.4 | 18.6 | 39
2009-03-31 | 関東地方整備局 | 利根川 | 利根川上流 | 右岸 | 108.6 | R108.600kNo.1 | 表のり | B.R108.600k-1-11 | 11.15 | 11.46 | 7 | 1.779 | 2.71 | 0.933 | 0.42016 | 0 | 82.7 | 12.6 | 4.7 | 17.3
2009-03-31 | 関東地方整備局 | 利根川 | 利根川上流 | 右岸 | 108.6 | R108.600kNo.1 | 表のり | B.R108.600k-1-12 | 14.15 | 14.45 | 18 | 1.539 | 2.671 | 1.779 | 2.026 | 0 | 46.9 | 34.5 | 18.6 | 53.1 | [6 empty] | 70.5 | 25.7 | 44.8
2009-03-31 | 関東地方整備局 | 利根川 | 利根川上流 | 右岸 | 108.6 | R108.600kNo.1 | 表のり | B.R108.600k-1-13 | 16.15 | 16.56 | 1 | 1.371 | 2.651 | 2.627 | 4.9984 | 0 | 12 | 38.3 | 49.7 | 88 | [6 empty] | 102.1 | 37.6 | 64.5
2009-03-31 | 関東地方整備局 | 利根川 | 利根川上流 | 右岸 | 108.6 | R108.600kNo.1 | 表のり | B.R108.600k-1-14 | 17 | 17.85 | 1 | 1.549 | 2.646 | 1.97 | 2.5742 | 0 | 29.5 | 28.5 | 42 | 70.5 | [6 empty] | 79 | 30.3 | 48.7 | [7 empty] | UU | [8 empty] | 43.9 | 0
2009-03-31 | 関東地方整備局 | 利根川 | 利根川上流 | 右岸 | 108.6 | R108.600kNo.1 | 表のり | B.R108.600k-1-15 | 18.15 | 18.54 | 1 | 1.43 | 2.673 | 2.612 | 4.9337 | 0 | 11 | 30.3 | 58.7 | 89 | [6 empty] | 99.5 | 40.2 | 59.3
2009-03-31 | 関東地方整備局 | 利根川 | 利根川上流 | 右岸 | 108.6 | R108.600kNo.1 | 表のり | B.R108.600k-1-16 | 20.15 | 20.48 | 1 | 1.455 | 2.662 | 2.315 | 3.7426 | 0 | 16.5 | 36.7 | 46.8 | 83.5 | [6 empty] | 102 | 37.2 | 64.8
2009-03-31 | 関東地方整備局 | 利根川 | 利根川上流 | 右岸 | 108.6 | R108.600kNo.1 | 表のり | B.R108.600k-1-17 | 22.15 | 22.48 | 2 | 1.506 | 2.677 | 2.221 | 3.4014 | 0 | 21.5 | 29.8 | 48.7 | 78.5 | [6 empty] | 93 | 33.6 | 59.4
2009-03-31 | 関東地方整備局 | 利根川 | 利根川上流 | 右岸 | 108.6 | R108.600kNo.1 | 表のり | B.R108.600k-1-18 | 24.15 | 24.45 | 31 | 1.641 | 2.701 | 1.229 | 0.83281 | 0 | 50.8 | 37.1 | 12.1 | 49.2
2009-03-31 | 関東地方整備局 | 利根川 | 利根川上流 | 右岸 | 108.6 | R108.600kNo.1 | 表のり | B.R108.600k-1-20 | 26.15 | 26.45 | 17 | 1.362 | 2.665 | 2.106 | 3.0073 | 0 | 2.5 | 45.2 | 52.3 | 97.5 | [6 empty] | 95.2 | 36.7 | 58.5
2009-03-31 | 関東地方整備局 | 利根川 | 利根川上流 | 右岸 | 108.6 | R108.600kNo.1 | 表のり | B.R108.600k-1-21 | 27 | 27.9 | 41 | 1.713 | 2.687 | 1.314 | 0.98044 | 0 | 18.9 | 50.1 | 31 | 81.1 | [6 empty] | 69 | 26.1 | 42.9
2009-03-31 | 関東地方整備局 | 利根川 | 利根川上流 | 右岸 | 108.6 | R108.600kNo.1 | 表のり | B.R108.600k-1-22 | 28.15 | 28.38 | 50 | 1.533 | 2.684 | 1.304 | 0.96239 | 0 | 51.2 | 29.7 | 19.1 | 48.8
2009-03-31 | 関東地方整備局 | 利根川 | 利根川上流 | 右岸 | 108.6 | R108.600kNo.2 | 天端 | B.R108.600k-2-1 | 2.15 | 2.47 | 2 |  | 2.711 |  |  | 0.4 | 48.8 | 32 | 18.8 | 50.8 | [6 empty] | 39 | 19.3 | 19.7
2009-03-31 | 関東地方整備局 | 利根川 | 利根川上流 | 右岸 | 108.6 | R108.600kNo.2 | 天端 | B.R108.600k-2-2 | 3.15 | 3.54 | 2 |  | 2.703 |  |  | 0 | 51.1 | 32.9 | 16 | 48.9
2009-03-31 | 関東地方整備局 | 利根川 | 利根川上流 | 右岸 | 108.6 | R108.600kNo.2 | 天端 | B.R108.600k-2-3 | 4.15 | 4.46 | 3 |  | 2.71 |  |  | 0 | 66.7 | 24.1 | 9.2 | 33.3
2009-03-31 | 関東地方整備局 | 利根川 | 利根川上流 | 右岸 | 108.6 | R108.600kNo.2 | 天端 | B.R108.600k-2-4 | 5.15 | 5.45 | 7 |  | 2.699 |  |  | 0 | 49.8 | 33.5 | 16.7 | 50.2 | [6 empty] | 31.7 | 18.1 | 13.6
2009-03-31 | 関東地方整備局 | 利根川 | 利根川上流 | 右岸 | 108.6 | R108.600kNo.2 | 天端 | B.R108.600k-2-5 | 6.15 | 6.46 | 5 |  | 2.691 |  |  | 0.3 | 36.4 | 31.3 | 32 | 63.3 | [6 empty] | 35 | 18.7 | 16.3
2009-03-31 | 関東地方整備局 | 利根川 | 利根川上流 | 右岸 | 108.6 | R108.600kNo.2 | 天端 | B.R108.600k-2-6 | 7.15 | 7.45 | 5 |  | 2.723 |  |  | 0 | 42.1 | 32.1 | 25.8 | 57.9 | [6 empty] | 34.1 | 19.5 | 14.6
2009-03-31 | 関東地方整備局 | 利根川 | 利根川上流 | 右岸 | 108.6 | R108.600kNo.2 | 天端 | B.R108.600k-2-7 | 8.15 | 8.46 | 3 |  | 2.7 |  |  | 0 | 63.3 | 21.9 | 14.8 | 36.7
2009-03-31 | 関東地方整備局 | 利根川 | 利根川上流 | 右岸 | 108.6 | R108.600kNo.2 | 天端 | B.R108.600k-2-8 | 9.15 | 9.46 | 4 |  | 2.733 |  |  | 0 | 18.4 | 39.1 | 42.5 | 81.6 | [6 empty] | 46.3 | 22.1 | 24.2
2009-03-31 | 関東地方整備局 | 利根川 | 利根川上流 | 右岸 | 108.6 | R108.600kNo.2 | 天端 | B.R108.600k-2-9 | 10.15 | 10.46 | 4 |  | 2.697 |  |  | 0 | 59.8 | 25.5 | 14.7 | 40.2
2009-03-31 | 関東地方整備局 | 利根川 | 利根川上流 | 右岸 | 108.6 | R108.600kNo.2 | 天端 | B.R108.600k-2-10 | 11.15 | 11.45 | 7 |  | 2.712 |  |  | 0 | 49.9 | 38 | 12.1 | 50.1 | [6 empty] | 34.8 | 19.5 | 15.3
2009-03-31 | 関東地方整備局 | 利根川 | 利根川上流 | 右岸 | 108.6 | R108.600kNo.2 | 天端 | B.R108.600k-2-11 | 12.15 | 12.45 | 8 |  | 2.715 |  |  | 0.2 | 82.1 | 13.2 | 4.5 | 17.7
2009-03-31 | 関東地方整備局 | 利根川 | 利根川上流 | 右岸 | 108.6 | R108.600kNo.2 | 天端 | B.R108.600k-2-12 | 14.15 | 14.46 | 4 |  | 2.71 |  |  | 0 | 79.7 | 14.9 | 5.4 | 20.3
2009-03-31 | 関東地方整備局 | 利根川 | 利根川上流 | 右岸 | 108.6 | R108.600kNo.2 | 天端 | B.R108.600k-2-13 | 16.15 | 16.45 | 14 |  | 2.721 |  |  | 0.4 | 81.1 | 13.3 | 5.2 | 18.5
2009-03-31 | 関東地方整備局 | 利根川 | 利根川上流 | 右岸 | 108.6 | R108.600kNo.2 | 天端 | B.R108.600k-2-14 | 18.15 | 18.45 | 5 |  | 2.697 |  |  | 0 | 51.3 | 32.9 | 15.8 | 48.7
2009-03-31 | 関東地方整備局 | 利根川 | 利根川上流 | 右岸 | 108.6 | R108.600kNo.2 | 天端 | B.R108.600k-2-15 | 19.15 | 19.54 | 1 |  | 2.652 |  |  | 0 | 9.6 | 43.1 | 47.3 | 90.4 | [6 empty] | 112.1 | 40.8 | 71.3
2009-03-31 | 関東地方整備局 | 利根川 | 利根川上流 | 右岸 | 108.6 | R108.600kNo.2 | 天端 | B.R108.600k-2-16 | 21.15 | 21.45 | 3 |  | 2.681 |  |  | 0 | 60.4 | 22.3 | 17.3 | 39.6
2009-03-31 | 関東地方整備局 | 利根川 | 利根川上流 | 右岸 | 108.6 | R108.600kNo.2 | 天端 | B.R108.600k-2-17 | 23.15 | 23.56 | 1 |  | 2.659 |  |  | 0 | 10.1 | 46.8 | 43.1 | 89.9 | [6 empty] | 112 | 42.4 | 69.6
2009-03-31 | 関東地方整備局 | 利根川 | 利根川上流 | 右岸 | 108.6 | R108.600kNo.2 | 天端 | B.R108.600k-2-18 | 25.15 | 25.51 | 1 |  | 2.68 |  |  | 0 | 55.1 | 24.3 | 20.6 | 44.9 | [6 empty] | 52.6 | 25.2 | 27.4
2009-03-31 | 関東地方整備局 | 利根川 | 利根川上流 | 右岸 | 108.6 | R108.600kNo.2 | 天端 | B.R108.600k-2-19 | 27.15 | 27.45 | 29 |  | 2.698 |  |  | 0 | 67.8 | 23.4 | 8.8 | 32.2
2009-03-31 | 関東地方整備局 | 利根川 | 利根川上流 | 右岸 | 108.6 | R108.600kNo.2 | 天端 | B.R108.600k-2-20 | 29.15 | 29.46 | 16 |  | 2.671 |  |  | 0 | 5.4 | 29.1 | 65.5 | 94.6 | [6 empty] | 103.4 | 38.9 | 64.5
2009-03-31 | 関東地方整備局 | 利根川 | 利根川上流 | 右岸 | 108.6 | R108.600kNo.2 | 天端 | B.R108.600k-2-21 | 31.15 | 31.45 | 31 |  | 2.693 |  |  | 0 | 19.7 | 32.7 | 47.6 | 80.3 | [6 empty] | 68.5 | 30.8 | 37.7
2009-03-31 | 関東地方整備局 | 利根川 | 利根川上流 | 右岸 | 108.6 | R108.600kNo.2 | 天端 | B.R108.600k-2-22 | 33.15 | 33.33 | 50 |  | 2.708 |  |  | 0 | 54.1 | 28.9 | 17 | 45.9
2009-03-31 | 関東地方整備局 | 利根川 | 利根川上流 | 右岸 | 108.6 | R108.600kNo.3 | 裏のり | B.R108.600k-3-1 | 1.65 | 1.95 | 24 | 1.674 | 2.711 | 0.925 | 0.41114 | 0 | 31.4 | 43.3 | 25.3 | 68.6 | [6 empty] | 37.2 | 22 | 15.2
2009-03-31 | 関東地方整備局 | 利根川 | 利根川上流 | 右岸 | 108.6 | R108.600kNo.3 | 裏のり | B.R108.600k-3-2 | 2 | 2.9 | 15 | 1.803 | 2.718 | 0.991 | 0.48882 | 0 | 38.7 | 43.4 | 17.9 | 61.3 | [6 empty] | 39.9 | 23.1 | 16.8 | [7 empty] | UU | [8 empty] | 33.6 | 9.6
2009-03-31 | 関東地方整備局 | 利根川 | 利根川上流 | 右岸 | 108.6 | R108.600kNo.3 | 裏のり | B.R108.600k-3-3 | 3 | 3.85 | 15 | 1.725 | 2.71 | 1.031 | 0.53959 | 0 | 66.3 | 22.9 | 10.8 | 33.7 | [16 empty] | CU |  |  | 35.2 | 31.9
2009-03-31 | 関東地方整備局 | 利根川 | 利根川上流 | 右岸 | 108.6 | R108.600kNo.3 | 裏のり | B.R108.600k-3-4 | 4.15 | 4.46 | 6 | 1.599 | 2.719 | 1.251 | 0.86975 | 0 | 51.2 | 31.4 | 17.4 | 48.8
2009-03-31 | 関東地方整備局 | 利根川 | 利根川上流 | 右岸 | 108.6 | R108.600kNo.3 | 裏のり | B.R108.600k-3-5 | 5.15 | 5.45 | 5 | 1.562 | 2.705 | 1.493 | 1.3349 | 0 | 54 | 32 | 14 | 46
2009-03-31 | 関東地方整備局 | 利根川 | 利根川上流 | 右岸 | 108.6 | R108.600kNo.3 | 裏のり | B.R108.600k-3-6 | 6.15 | 6.45 | 14 | 1.864 | 2.699 | 0.839 | 0.32115 | 0 | 80.6 | 14.9 | 4.5 | 19.4
2009-03-31 | 関東地方整備局 | 利根川 | 利根川上流 | 右岸 | 108.6 | R108.600kNo.3 | 裏のり | B.R108.600k-3-7 | 7.15 | 7.45 | 9 | 1.79 | 2.713 | 0.921 | 0.40668 | 0 | 76.4 | 18.3 | 5.3 | 23.6
2009-03-31 | 関東地方整備局 | 利根川 | 利根川上流 | 右岸 | 108.6 | R108.600kNo.3 | 裏のり | B.R108.600k-3-8 | 8 | 9 | 11 | 1.792 | 2.698 | 1.095 | 0.6267 | 0 | 78.8 | 17.1 | 4.1 | 21.2
2009-03-31 | 関東地方整備局 | 利根川 | 利根川上流 | 右岸 | 108.6 | R108.600kNo.3 | 裏のり | B.R108.600k-3-10 | 10.15 | 10.45 | 13 | 1.839 | 2.717 | 0.82 | 0.30295 | 0 | 86.7 | 10.3 | 3 | 13.3
2009-03-31 | 関東地方整備局 | 利根川 | 利根川上流 | 右岸 | 108.6 | R108.600kNo.3 | 裏のり | B.R108.600k-3-11 | 12 | 12.9 | 5 | 1.498 | 2.638 | 2.209 | 3.3591 | 0 | 25.3 | 39.9 | 34.8 | 74.7 | [6 empty] | 96.3 | 41.1 | 55.2 | [7 empty] | UU | [8 empty] | 36 | 3.8
2009-03-31 | 関東地方整備局 | 利根川 | 利根川上流 | 右岸 | 108.6 | R108.600kNo.3 | 裏のり | B.R108.600k-3-12 | 14.15 | 14.45 | 4 | 1.427 | 2.661 | 2.572 | 4.7632 | 0 | 9.9 | 42.6 | 47.5 | 90.1 | [6 empty] | 104.6 | 39.1 | 65.5
2009-03-31 | 関東地方整備局 | 利根川 | 利根川上流 | 右岸 | 108.6 | R108.600kNo.3 | 裏のり | B.R108.600k-3-13 | 15.15 | 15.45 | 3 | 1.598 | 2.701 | 1.612 | 1.6037 | 0 | 61.1 | 24.8 | 14.1 | 38.9
2009-03-31 | 関東地方整備局 | 利根川 | 利根川上流 | 右岸 | 108.6 | R108.600kNo.3 | 裏のり | B.R108.600k-3-14 | 16.15 | 16.47 | 2 | 1.481 | 2.667 | 2.087 | 2.9446 | 0 | 37.8 | 30.7 | 31.5 | 62.2 | [6 empty] | 80.8 | 32.9 | 47.9
2009-03-31 | 関東地方整備局 | 利根川 | 利根川上流 | 右岸 | 108.6 | R108.600kNo.3 | 裏のり | B.R108.600k-3-15 | 17 | 17.9 | 2 | 1.488 | 2.65 | 2.313 | 3.7351 | 0 | 11.1 | 33.9 | 55 | 88.9 | [6 empty] | 105 | 40.1 | 64.9 | [7 empty] | UU | [8 empty] | 24.4 | 4.3
2009-03-31 | 関東地方整備局 | 利根川 | 利根川上流 | 右岸 | 108.6 | R108.600kNo.3 | 裏のり | B.R108.600k-3-16 | 18.15 | 18.45 | 2 | 1.322 | 2.652 | 2.958 | 6.5391 | 0 | 3.7 | 34.2 | 62.1 | 96.3 | [6 empty] | 113.2 | 41.5 | 71.7
2009-03-31 | 関東地方整備局 | 利根川 | 利根川上流 | 右岸 | 108.6 | R108.600kNo.3 | 裏のり | B.R108.600k-3-17 | 20.15 | 20.45 | 3 | 1.548 | 2.603 | 1.64 | 1.6708 | 0 | 13.7 | 37.9 | 48.4 | 86.3 | [6 empty] | 97.2 | 36.2 | 61
2009-03-31 | 関東地方整備局 | 利根川 | 利根川上流 | 右岸 | 108.6 | R108.600kNo.3 | 裏のり | B.R108.600k-3-18 | 22.15 | 22.45 | 14 | 1.778 | 2.7 | 1.01 | 0.51259 | 0 | 70.7 | 20.1 | 9.2 | 29.3
2009-03-31 | 関東地方整備局 | 利根川 | 利根川上流 | 右岸 | 108.6 | R108.600kNo.3 | 裏のり | B.R108.600k-3-19 | 24.15 | 24.45 | 11 | 1.392 | 2.679 | 2.435 | 4.2031 | 0 | 2.5 | 34.6 | 62.9 | 97.5 | [6 empty] | 101.5 | 40.2 | 61.3
2009-03-31 | 関東地方整備局 | 利根川 | 利根川上流 | 右岸 | 108.6 | R108.600kNo.3 | 裏のり | B.R108.600k-3-21 | 27.15 | 27.45 | 50 | 1.545 | 2.702 | 1.228 | 0.83115 | 0 | 52.4 | 27.7 | 19.9 | 47.6
2009-03-31 | 関東地方整備局 | 利根川 | 利根川上流 | 右岸 | 110 | R110.000k No.1 | 表のり | B.R110.000k-1-1 | 1.15 | 1.49 | 2 | 1.487 | 2.708 | 1.382 | 1.1081 | 0 | 52.3 | 30.1 | 17.6 | 47.7
2009-03-31 | 関東地方整備局 | 利根川 | 利根川上流 | 右岸 | 110 | R110.000k No.1 | 表のり | B.R110.000k-1-2 | 2.15 | 2.5 | 2 | 1.536 | 2.722 | 1.57 | 1.5058 | 0 | 53.3 | 30.6 | 16.1 | 46.7
2009-03-31 | 関東地方整備局 | 利根川 | 利根川上流 | 右岸 | 110 | R110.000k No.1 | 表のり | B.R110.000k-1-3 | 3 | 4 | 2 | 1.708 | 2.703 | 1.107 | 0.64384 | 0 | 53.5 | 33.5 | 13 | 46.5
2009-03-31 | 関東地方整備局 | 利根川 | 利根川上流 | 右岸 | 110 | R110.000k No.1 | 表のり | B.R110.000k-1-4 | 4 | 5 | 2 | 1.7 | 2.697 | 1.149 | 0.70587 | 0 | 41.5 | 40.4 | 18.1 | 58.5 | [6 empty] | 38 | 20.2 | 17.8 | [7 empty] | UU | [8 empty] | 13.2 | 14.6
2009-03-31 | 関東地方整備局 | 利根川 | 利根川上流 | 右岸 | 110 | R110.000k No.1 | 表のり | B.R110.000k-1-5 | 5.15 | 5.5 | 2 | 1.553 | 2.711 | 1.395 | 1.1335 | 0 | 61.5 | 26 | 12.5 | 38.5
2009-03-31 | 関東地方整備局 | 利根川 | 利根川上流 | 右岸 | 110 | R110.000k No.1 | 表のり | B.R110.000k-1-6 | 6.15 | 6.47 | 6 | 1.621 | 2.699 | 1.177 | 0.74898 | 0 | 55.4 | 33.9 | 10.7 | 44.6
2009-03-31 | 関東地方整備局 | 利根川 | 利根川上流 | 右岸 | 110 | R110.000k No.1 | 表のり | B.R110.000k-1-7 | 7.15 | 7.45 | 2 | 1.726 | 2.719 | 1.287 | 0.93211 | 0 | 53.1 | 32.3 | 14.6 | 46.9
2009-03-31 | 関東地方整備局 | 利根川 | 利根川上流 | 右岸 | 110 | R110.000k No.1 | 表のり | B.R110.000k-1-8 | 8 | 9 | 11 | 1.845 | 2.701 | 0.963 | 0.45494 | 0 | 50.8 | 33.5 | 15.7 | 49.2
2009-03-31 | 関東地方整備局 | 利根川 | 利根川上流 | 右岸 | 110 | R110.000k No.1 | 表のり | B.R110.000k-1-9 | 9 | 10 | 11 | 1.815 | 2.71 | 1.01 | 0.51259 | 0 | 53.7 | 36 | 10.3 | 46.3
2009-03-31 | 関東地方整備局 | 利根川 | 利根川上流 | 右岸 | 110 | R110.000k No.1 | 表のり | B.R110.000k-1-10 | 10 | 11 | 20 | 1.854 | 2.7 | 0.915 | 0.40003 | 0 | 80.9 | 14 | 5.1 | 19.1 | [16 empty] | CU |  |  | 114 | 29.9
2009-03-31 | 関東地方整備局 | 利根川 | 利根川上流 | 右岸 | 110 | R110.000k No.1 | 表のり | B.R110.000k-1-11 | 11.15 | 11.45 | 20 | 1.888 | 2.723 | 0.84 | 0.32212 | 0 | 83.6 | 11.2 | 5.2 | 16.4
2009-03-31 | 関東地方整備局 | 利根川 | 利根川上流 | 右岸 | 110 | R110.000k No.1 | 表のり | B.R110.000k-1-12 | 12.15 | 12.45 | 15 | 1.869 | 2.709 | 0.889 | 0.37194 | 0 | 84.8 | 10.9 | 4.3 | 15.2
2009-03-31 | 関東地方整備局 | 利根川 | 利根川上流 | 右岸 | 110 | R110.000k No.1 | 表のり | B.R110.000k-1-14 | 14.15 | 14.45 | 6 | 1.559 | 2.657 | 1.891 | 2.339 | 0 | 12.2 | 44.6 | 43.2 | 87.8 | [6 empty] | 88.9 | 32.2 | 56.7
2009-03-31 | 関東地方整備局 | 利根川 | 利根川上流 | 右岸 | 110 | R110.000k No.1 | 表のり | B.R110.000k-1-15 | 15 | 16 | 4 | 1.554 | 2.637 | 1.799 | 2.0801 | 0 | 27.2 | 40.8 | 32 | 72.8 | [6 empty] | 96.1 | 35.7 | 60.4 | [7 empty] | UU | [8 empty] | 96.6 | 0
2009-03-31 | 関東地方整備局 | 利根川 | 利根川上流 | 右岸 | 110 | R110.000k No.1 | 表のり | B.R110.000k-1-16 | 16.15 | 16.51 | 2 | 1.321 | 2.674 | 3.064 | 7.078 | 0 | 3.4 | 31 | 65.6 | 96.6 | [6 empty] | 122.6 | 50.9 | 71.7
2009-03-31 | 関東地方整備局 | 利根川 | 利根川上流 | 右岸 | 110 | R110.000k No.1 | 表のり | B.R110.000k-1-17 | 18.15 | 18.48 | 2 | 1.592 | 2.66 | 1.465 | 1.2755 | 0 | 45.7 | 31.6 | 22.7 | 54.3 | [6 empty] | 49.6 | 22.2 | 27.4
2009-03-31 | 関東地方整備局 | 利根川 | 利根川上流 | 右岸 | 110 | R110.000k No.1 | 表のり | B.R110.000k-1-18 | 20.15 | 20.45 | 16 | 1.69 | 2.697 | 1.193 | 0.77425 | 0.2 | 55.6 | 27.5 | 16.7 | 44.2
2009-03-31 | 関東地方整備局 | 利根川 | 利根川上流 | 右岸 | 110 | R110.000k No.1 | 表のり | B.R110.000k-1-20 | 22.15 | 22.45 | 41 | 1.578 | 2.704 | 1.447 | 1.2381 | 0 | 45.1 | 34.5 | 20.4 | 54.9 | [6 empty] | 50.6 | 22.9 | 27.7
2009-03-31 | 関東地方整備局 | 利根川 | 利根川上流 | 右岸 | 110 | R110.000k No.1 | 表のり | B.R110.000k-1-21 | 24.15 | 24.35 | 50 | 1.969 | 2.712 | 0.661 | 0.17387 | 0 | 86.2 | 9.6 | 4.2 | 13.8
2009-03-31 | 関東地方整備局 | 利根川 | 利根川上流 | 右岸 | 110 | R110.000k No.1 | 表のり | B.R110.000k-1-23 | 27.15 | 27.45 | 49 | 1.874 | 2.712 | 0.842 | 0.32408 | 5.1 | 77.2 | 13.5 | 4.2 | 17.7
2009-03-31 | 関東地方整備局 | 利根川 | 利根川上流 | 右岸 | 110 | R110.000k No.1 | 表のり | B.R110.000k-1-24 | 29.15 | 29.45 | 38 | 1.761 | 2.703 | 1.048 | 0.56202 | 0.2 | 69.5 | 20.8 | 9.5 | 30.3 | [6 empty] | 9999 | 9999 | 0
2009-03-31 | 関東地方整備局 | 利根川 | 利根川上流 | 右岸 | 110 | R110.000k No.1 | 表のり | B.R110.000k-1-25 | 31.15 | 31.45 | 22 | 1.653 | 2.693 | 1.22 | 0.81795 | 0 | 34.1 | 42.4 | 23.5 | 65.9 | [6 empty] | 49.6 | 22.2 | 27.4
2009-03-31 | 関東地方整備局 | 利根川 | 利根川上流 | 右岸 | 110 | R110.000k No.2 | 天端 | B.R110.000k-2-1 | 2.15 | 2.47 | 5 |  | 2.701 |  |  | 0.2 | 40.7 | 38.9 | 20.2 | 59.1 | [6 empty] | 41.8 | 26.3 | 15.5
2009-03-31 | 関東地方整備局 | 利根川 | 利根川上流 | 右岸 | 110 | R110.000k No.2 | 天端 | B.R110.000k-2-2 | 3.15 | 3.47 | 2 |  | 2.71 |  |  | 0 | 51.3 | 34.5 | 14.2 | 48.7
2009-03-31 | 関東地方整備局 | 利根川 | 利根川上流 | 右岸 | 110 | R110.000k No.2 | 天端 | B.R110.000k-2-3 | 4.15 | 4.49 | 4 |  | 2.695 |  |  | 0 | 55.9 | 29.1 | 15 | 44.1
2009-03-31 | 関東地方整備局 | 利根川 | 利根川上流 | 右岸 | 110 | R110.000k No.2 | 天端 | B.R110.000k-2-4 | 5.15 | 5.45 | 4 |  | 2.702 |  |  | 0 | 50.7 | 29.5 | 19.8 | 49.3
2009-03-31 | 関東地方整備局 | 利根川 | 利根川上流 | 右岸 | 110 | R110.000k No.2 | 天端 | B.R110.000k-2-5 | 6.15 | 6.49 | 4 |  | 2.711 |  |  | 0 | 60.2 | 25.4 | 14.4 | 39.8
2009-03-31 | 関東地方整備局 | 利根川 | 利根川上流 | 右岸 | 110 | R110.000k No.2 | 天端 | B.R110.000k-2-6 | 7.15 | 7.47 | 6 |  | 2.689 |  |  | 0 | 50.9 | 29.6 | 19.5 | 49.1
2009-03-31 | 関東地方整備局 | 利根川 | 利根川上流 | 右岸 | 110 | R110.000k No.2 | 天端 | B.R110.000k-2-7 | 8.15 | 8.47 | 6 |  | 2.698 |  |  | 0 | 54.6 | 28.3 | 17.1 | 45.4
2009-03-31 | 関東地方整備局 | 利根川 | 利根川上流 | 右岸 | 110 | R110.000k No.2 | 天端 | B.R110.000k-2-8 | 9.15 | 9.47 | 8 |  | 2.697 |  |  | 0 | 58.3 | 30.4 | 11.3 | 41.7
2009-03-31 | 関東地方整備局 | 利根川 | 利根川上流 | 右岸 | 110 | R110.000k No.2 | 天端 | B.R110.000k-2-9 | 10.15 | 10.47 | 8 |  | 2.723 |  |  | 0 | 36.6 | 43.9 | 19.5 | 63.4 | [6 empty] | 39.9 | 27.7 | 12.2
2009-03-31 | 関東地方整備局 | 利根川 | 利根川上流 | 右岸 | 110 | R110.000k No.2 | 天端 | B.R110.000k-2-10 | 11.15 | 11.48 | 4 |  | 2.712 |  |  | 0 | 48.5 | 41.4 | 10.1 | 51.5 | [6 empty] | 9999 | 9999 | 0
2009-03-31 | 関東地方整備局 | 利根川 | 利根川上流 | 右岸 | 110 | R110.000k No.2 | 天端 | B.R110.000k-2-11 | 12.15 | 12.47 | 9 |  | 2.702 |  |  | 0 | 53.1 | 36.2 | 10.7 | 46.9 | [6 empty] | 32.9 | 23.8 | 9.1
2009-03-31 | 関東地方整備局 | 利根川 | 利根川上流 | 右岸 | 110 | R110.000k No.2 | 天端 | B.R110.000k-2-12 | 13.15 | 13.45 | 19 |  | 2.705 |  |  | 0.2 | 81.9 | 13.9 | 4 | 17.9
2009-03-31 | 関東地方整備局 | 利根川 | 利根川上流 | 右岸 | 110 | R110.000k No.2 | 天端 | B.R110.000k-2-13 | 14.15 | 14.45 | 24 |  | 2.704 |  |  | 0 | 79.1 | 14.6 | 6.3 | 20.9
2009-03-31 | 関東地方整備局 | 利根川 | 利根川上流 | 右岸 | 110 | R110.000k No.2 | 天端 | B.R110.000k-2-14 | 16.15 | 16.45 | 21 |  | 2.706 |  |  | 0.4 | 81.6 | 13.6 | 4.4 | 18
2009-03-31 | 関東地方整備局 | 利根川 | 利根川上流 | 右岸 | 110 | R110.000k No.2 | 天端 | B.R110.000k-2-15 | 18.15 | 18.49 | 3 |  | 2.619 |  |  | 0 | 9.9 | 34.5 | 55.6 | 90.1 | [6 empty] | 107.7 | 46.7 | 61
2009-03-31 | 関東地方整備局 | 利根川 | 利根川上流 | 右岸 | 110 | R110.000k No.2 | 天端 | B.R110.000k-2-16 | 20.15 | 20.49 | 4 |  | 2.671 |  |  | 0 | 9.7 | 37.4 | 52.9 | 90.3 | [6 empty] | 110.3 | 40.6 | 69.7
2009-03-31 | 関東地方整備局 | 利根川 | 利根川上流 | 右岸 | 110 | R110.000k No.2 | 天端 | B.R110.000k-2-17 | 22.15 | 22.45 | 24 |  | 2.696 |  |  | 0.6 | 50.3 | 32.1 | 17 | 49.1
2009-03-31 | 関東地方整備局 | 利根川 | 利根川上流 | 右岸 | 110 | R110.000k No.2 | 天端 | B.R110.000k-2-18 | 24.15 | 24.45 | 34 |  | 2.678 |  |  | 1.6 | 22.1 | 37.3 | 39 | 76.3 | [6 empty] | 74.9 | 30.5 | 44.4
2009-03-31 | 関東地方整備局 | 利根川 | 利根川上流 | 右岸 | 110 | R110.000k No.2 | 天端 | B.R110.000k-2-19 | 26.15 | 26.45 | 16 |  | 2.69 |  |  | 0 | 23 | 50.6 | 26.4 | 77 | [6 empty] | 55.4 | 27.4 | 28
2009-03-31 | 関東地方整備局 | 利根川 | 利根川上流 | 右岸 | 110 | R110.000k No.2 | 天端 | B.R110.000k-2-20 | 27.15 | 27.45 | 21 |  | 2.703 |  |  | 0 | 51.3 | 34.9 | 13.8 | 48.7
2009-03-31 | 関東地方整備局 | 利根川 | 利根川上流 | 右岸 | 110 | R110.000k No.2 | 天端 | B.R110.000k-2-21 | 29.15 | 29.45 | 49 |  | 2.709 |  |  | 0 | 77.7 | 17.9 | 4.4 | 22.3
2009-03-31 | 関東地方整備局 | 利根川 | 利根川上流 | 右岸 | 110 | R110.000k No.2 | 天端 | B.R110.000k-2-22 | 31.15 | 31.43 | 50 |  | 2.695 |  |  | 0 | 71.9 | 22.3 | 5.8 | 28.1
2009-03-31 | 関東地方整備局 | 利根川 | 利根川上流 | 右岸 | 110 | R110.000k No.2 | 天端 | B.R110.000k-2-23 | 33.15 | 33.45 | 9 |  | 2.682 |  |  | 0 | 12.1 | 36 | 51.9 | 87.9 | [6 empty] | 88.7 | 36.1 | 52.6
2009-03-31 | 関東地方整備局 | 利根川 | 利根川上流 | 右岸 | 110 | R110.000k No.2 | 天端 | B.R110.000k-2-24 | 35.15 | 35.4 | 50 |  | 2.704 |  |  | 0.2 | 57.2 | 28.8 | 13.8 | 42.6
2009-03-31 | 関東地方整備局 | 利根川 | 利根川上流 | 右岸 | 110 | R110.000k No.3 | 裏のり | B.R110.000k-3-1 | 1.15 | 1.47 | 2 | 1.196 | 2.752 | 4.115 | 13.6227 | 2.9 | 22.9 | 34.6 | 39.6 | 74.2 | [6 empty] | 149.9 | 69.5 | 80.4
2009-03-31 | 関東地方整備局 | 利根川 | 利根川上流 | 右岸 | 110 | R110.000k No.3 | 裏のり | B.R110.000k-3-2 | 2.15 | 2.45 | 5 | 1.312 | 2.707 | 1.443 | 1.2299 | 0 | 74.3 | 16.3 | 9.4 | 25.7
2009-03-31 | 関東地方整備局 | 利根川 | 利根川上流 | 右岸 | 110 | R110.000k No.3 | 裏のり | B.R110.000k-3-3 | 3.15 | 3.5 | 3 | 1.671 | 2.701 | 0.972 | 0.46568 | 0 | 57.5 | 31.2 | 11.3 | 42.5
2009-03-31 | 関東地方整備局 | 利根川 | 利根川上流 | 右岸 | 110 | R110.000k No.3 | 裏のり | B.R110.000k-3-4 | 4 | 4.85 | 4 | 1.67 | 2.724 | 1.287 | 0.93211 | 0 | 52.5 | 34.7 | 12.8 | 47.5 | [16 empty] | CU |  |  | 0 | 32
2009-03-31 | 関東地方整備局 | 利根川 | 利根川上流 | 右岸 | 110 | R110.000k No.3 | 裏のり | B.R110.000k-3-5 | 5 | 5.85 | 4 | 1.715 | 2.712 | 1.061 | 0.57952 | 0 | 63.2 | 25.3 | 11.5 | 36.8
2009-03-31 | 関東地方整備局 | 利根川 | 利根川上流 | 右岸 | 110 | R110.000k No.3 | 裏のり | B.R110.000k-3-6 | 6.15 | 6.48 | 5 | 1.773 | 2.704 | 1.098 | 0.63096 | 0 | 59.7 | 33.1 | 7.2 | 40.3
2009-03-31 | 関東地方整備局 | 利根川 | 利根川上流 | 右岸 | 110 | R110.000k No.3 | 裏のり | B.R110.000k-3-7 | 7.15 | 7.47 | 5 | 1.74 | 2.71 | 1.216 | 0.81139 | 0 | 65.4 | 26.5 | 8.1 | 34.6
2009-03-31 | 関東地方整備局 | 利根川 | 利根川上流 | 右岸 | 110 | R110.000k No.3 | 裏のり | B.R110.000k-3-8 | 8.15 | 8.45 | 13 | 1.914 | 2.721 | 0.84 | 0.32212 | 0 | 82.1 | 12.3 | 5.6 | 17.9
2009-03-31 | 関東地方整備局 | 利根川 | 利根川上流 | 右岸 | 110 | R110.000k No.3 | 裏のり | B.R110.000k-3-9 | 9 | 9.6 | 15 | 1.864 | 2.73 | 0.918 | 0.40335 | 0 | 87.8 | 8.1 | 4.1 | 12.2 | [16 empty] | CU |  |  | 145 | 20.8
2009-03-31 | 関東地方整備局 | 利根川 | 利根川上流 | 右岸 | 110 | R110.000k No.3 | 裏のり | B.R110.000k-3-10 | 10.15 | 10.45 | 17 | 1.753 | 2.706 | 1.211 | 0.80324 | 0 | 57.6 | 33.4 | 9 | 42.4
2009-03-31 | 関東地方整備局 | 利根川 | 利根川上流 | 右岸 | 110 | R110.000k No.3 | 裏のり | B.R110.000k-3-12 | 12.15 | 12.48 | 5 | 1.669 | 2.702 | 1.486 | 1.3199 | 0 | 54 | 35.7 | 10.3 | 46
2009-03-31 | 関東地方整備局 | 利根川 | 利根川上流 | 右岸 | 110 | R110.000k No.3 | 裏のり | B.R110.000k-3-13 | 14.15 | 14.47 | 4 | 1.489 | 2.642 | 1.949 | 2.5105 | 0 | 20.2 | 60.2 | 19.6 | 79.8 | [6 empty] | 98 | 38.1 | 59.9
2009-03-31 | 関東地方整備局 | 利根川 | 利根川上流 | 右岸 | 110 | R110.000k No.3 | 裏のり | B.R110.000k-3-14 | 15 | 15.85 | 3 | 1.449 | 2.638 | 2.639 | 5.0505 | 0 | 2.3 | 35.3 | 62.4 | 97.7 | [6 empty] | 120.1 | 49.9 | 70.2 | [7 empty] | UU | [8 empty] | 58.6 | 0
2009-03-31 | 関東地方整備局 | 利根川 | 利根川上流 | 右岸 | 110 | R110.000k No.3 | 裏のり | B.R110.000k-3-15 | 16.15 | 16.45 | 2 | 1.409 | 2.663 | 2.788 | 5.721 | 0 | 7.6 | 48.8 | 43.6 | 92.4 | [6 empty] | 109.8 | 44.1 | 65.7
2009-03-31 | 関東地方整備局 | 利根川 | 利根川上流 | 右岸 | 110 | R110.000k No.3 | 裏のり | B.R110.000k-3-16 | 18.15 | 18.48 | 5 | 1.496 | 2.694 | 1.98 | 2.6048 | 0 | 5.9 | 53.6 | 40.5 | 94.1 | [6 empty] | 83.8 | 33.2 | 50.6
2009-03-31 | 関東地方整備局 | 利根川 | 利根川上流 | 右岸 | 110 | R110.000k No.3 | 裏のり | B.R110.000k-3-17 | 20.15 | 20.45 | 22 | 1.642 | 2.699 | 1.276 | 0.91281 | 0.2 | 21.8 | 41.3 | 36.7 | 78 | [6 empty] | 56.8 | 22.8 | 34
2009-03-31 | 関東地方整備局 | 利根川 | 利根川上流 | 右岸 | 110 | R110.000k No.3 | 裏のり | B.R110.000k-3-19 | 22.15 | 22.45 | 8 | 1.355 | 2.687 | 2.883 | 6.1712 | 0 | 13.8 | 51.5 | 34.7 | 86.2 | [6 empty] | 115.6 | 42.4 | 73.2
2009-03-31 | 関東地方整備局 | 利根川 | 利根川上流 | 右岸 | 110 | R110.000k No.3 | 裏のり | B.R110.000k-3-20 | 24.15 | 24.45 | 29 | 1.694 | 2.701 | 1.185 | 0.76156 | 0 | 53.9 | 32.2 | 13.9 | 46.1
2009-03-31 | 関東地方整備局 | 利根川 | 利根川上流 | 右岸 | 110 | R110.000k No.3 | 裏のり | B.R110.000k-3-21 | 25 | 25.85 | 39 | 1.697 | 2.68 | 1.343 | 1.0338 | 0 | 8 | 61.6 | 30.4 | 92 | [6 empty] | 73.9 | 26.5 | 47.4
2009-03-31 | 関東地方整備局 | 利根川 | 利根川上流 | 右岸 | 110 | R110.000k No.3 | 裏のり | B.R110.000k-3-22 | 26.15 | 26.45 | 50 | 1.783 | 2.706 | 0.915 | 0.40003 | 0.8 | 81.5 | 13.1 | 4.6 | 17.7
2009-03-31 | 関東地方整備局 | 利根川 | 利根川上流 | 右岸 | 110 | R110.000k No.3 | 裏のり | B.R110.000k-3-23 | 28.15 | 28.45 | 46 | 1.804 | 2.695 | 0.92 | 0.40557 | 1 | 78.5 | 14.8 | 5.7 | 20.5
2009-03-31 | 関東地方整備局 | 利根川 | 利根川上流 | 右岸 | 110 | R110.000k No.3 | 裏のり | B.R110.000k-3-24 | 30.15 | 30.45 | 43 | 1.748 | 2.688 | 1.055 | 0.57141 | 0 | 15.3 | 45.2 | 39.5 | 84.7 | [6 empty] | 55.4 | 22.2 | 33.2
2009-03-31 | 関東地方整備局 | 利根川 | 利根川上流 | 右岸 | 110.9 | R110.900k No.1 | 表のり | B.R110.900k-1-1 | 1.15 | 1.5 | 3 | 1.511 | 2.702 | 1.217 | 0.81303 | 0 | 51.8 | 34.1 | 14.1 | 48.2
2009-03-31 | 関東地方整備局 | 利根川 | 利根川上流 | 右岸 | 110.9 | R110.900k No.1 | 表のり | B.R110.900k-1-2 | 2 | 2.8 | 4 | 1.762 | 2.705 | 1.07 | 0.59181 | 0 | 51.8 | 29.7 | 18.5 | 48.2 | [16 empty] | CU |  |  | 11.5 | 26.2
2009-03-31 | 関東地方整備局 | 利根川 | 利根川上流 | 右岸 | 110.9 | R110.900k No.1 | 表のり | B.R110.900k-1-3 | 3.15 | 3.45 | 4 | 1.731 | 2.698 | 1.038 | 0.54877 | 0 | 51.6 | 28.6 | 19.8 | 48.4
2009-03-31 | 関東地方整備局 | 利根川 | 利根川上流 | 右岸 | 110.9 | R110.900k No.1 | 表のり | B.R110.900k-1-4 | 4 | 5 | 5 | 1.817 | 2.688 | 0.919 | 0.40446 | 0 | 53.5 | 31 | 15.5 | 46.5
2009-03-31 | 関東地方整備局 | 利根川 | 利根川上流 | 右岸 | 110.9 | R110.900k No.1 | 表のり | B.R110.900k-1-5 | 5.15 | 5.47 | 5 | 1.719 | 2.709 | 1.034 | 0.54351 | 0 | 52.9 | 32.1 | 15 | 47.1
2009-03-31 | 関東地方整備局 | 利根川 | 利根川上流 | 右岸 | 110.9 | R110.900k No.1 | 表のり | B.R110.900k-1-6 | 6.15 | 6.48 | 6 | 1.834 | 2.701 | 0.977 | 0.47171 | 0 | 51 | 36.1 | 12.9 | 49
2009-03-31 | 関東地方整備局 | 利根川 | 利根川上流 | 右岸 | 110.9 | R110.900k No.1 | 表のり | B.R110.900k-1-8 | 9 | 9.8 | 5 | 1.854 | 2.695 | 0.943 | 0.43158 | 0 | 56.9 | 33 | 10.1 | 43.1 | [16 empty] | CU |  |  | 8.3 | 31.6
2009-03-31 | 関東地方整備局 | 利根川 | 利根川上流 | 右岸 | 110.9 | R110.900k No.1 | 表のり | B.R110.900k-1-9 | 10.15 | 10.45 | 5 | 1.749 | 2.687 | 1.111 | 0.64961 | 0 | 54.8 | 31.2 | 14 | 45.2
2009-03-31 | 関東地方整備局 | 利根川 | 利根川上流 | 右岸 | 110.9 | R110.900k No.1 | 表のり | B.R110.900k-1-10 | 12 | 13 | 11 | 1.639 | 2.674 | 1.569 | 1.5035 | 0 | 2.5 | 46.2 | 51.3 | 97.5 | [6 empty] | 68.2 | 24.4 | 43.8 | [7 empty] | UU | [8 empty] | 73.2 | 0
2009-03-31 | 関東地方整備局 | 利根川 | 利根川上流 | 右岸 | 110.9 | R110.900k No.1 | 表のり | B.R110.900k-1-11 | 14.15 | 14.45 | 5 | 1.431 | 2.64 | 2.506 | 4.4888 | 0 | 13.1 | 41.9 | 45 | 86.9 | [6 empty] | 109.9 | 43.3 | 66.6
2009-03-31 | 関東地方整備局 | 利根川 | 利根川上流 | 右岸 | 110.9 | R110.900k No.1 | 表のり | B.R110.900k-1-12 | 16 | 16.9 | 2 | 1.586 | 2.679 | 1.731 | 1.8992 | 0 | 43.6 | 35.7 | 20.7 | 56.4 | [6 empty] | 74 | 25.6 | 48.4
2009-03-31 | 関東地方整備局 | 利根川 | 利根川上流 | 右岸 | 110.9 | R110.900k No.1 | 表のり | B.R110.900k-1-13 | 18.15 | 18.55 | 0 | 1.289 | 2.657 | 2.907 | 6.2877 | 0 | 9 | 38.9 | 52.1 | 91 | [6 empty] | 104.4 | 38.3 | 66.1
2009-03-31 | 関東地方整備局 | 利根川 | 利根川上流 | 右岸 | 110.9 | R110.900k No.1 | 表のり | B.R110.900k-1-14 | 20.15 | 20.6 | 0 | 1.303 | 2.671 | 3.097 | 7.2503 | 0 | 4.7 | 40.6 | 54.7 | 95.3 | [6 empty] | 107.3 | 40.3 | 67
2009-03-31 | 関東地方整備局 | 利根川 | 利根川上流 | 右岸 | 110.9 | R110.900k No.1 | 表のり | B.R110.900k-1-15 | 21 | 21.9 | 2 | 1.446 | 2.65 | 2.496 | 4.448 | 0 | 8.3 | 31.2 | 60.5 | 91.7 | [6 empty] | 102.4 | 36.3 | 66.1 | [7 empty] | UU | [8 empty] | 80.9 | 0
2009-03-31 | 関東地方整備局 | 利根川 | 利根川上流 | 右岸 | 110.9 | R110.900k No.1 | 表のり | B.R110.900k-1-16 | 23 | 24.5 | 20 | 1.84 | 2.714 | 0.972 | 0.46568 | 0 | 85.3 | 10.8 | 3.9 | 14.7 | [16 empty] | CU |  |  | 0 | 39.3
2009-03-31 | 関東地方整備局 | 利根川 | 利根川上流 | 右岸 | 110.9 | R110.900k No.1 | 表のり | B.R110.900k-1-17 | 24.65 | 24.95 | 36 | 1.911 | 2.716 | 0.829 | 0.31149 | 1.2 | 86.4 | 8.4 | 4 | 12.4
2009-03-31 | 関東地方整備局 | 利根川 | 利根川上流 | 右岸 | 110.9 | R110.900k No.1 | 表のり | B.R110.900k-1-18 | 25.15 | 25.45 | 36 | 1.409 | 2.703 | 2.543 | 4.6416 | 0 | 27.1 | 38.8 | 34.1 | 72.9 | [6 empty] | 81.5 | 32.5 | 49
2009-03-31 | 関東地方整備局 | 利根川 | 利根川上流 | 右岸 | 110.9 | R110.900k No.1 | 表のり | B.R110.900k-1-19 | 25.7 | 27 | 23 | 1.568 | 2.689 | 1.741 | 1.9253 | 0 | 10.9 | 44.4 | 44.7 | 89.1 | [6 empty] | 79.3 | 29.4 | 49.9 | [7 empty] | UU | [8 empty] | 93.2 | 18.2
2009-03-31 | 関東地方整備局 | 利根川 | 利根川上流 | 右岸 | 110.9 | R110.900k No.1 | 表のり | B.R110.900k-1-20 | 27.15 | 27.45 | 29 | 1.714 | 2.678 | 1.102 | 0.63667 | 0 | 18.5 | 57.5 | 24 | 81.5 | [6 empty] | 40.8 | 22.2 | 18.6
2009-03-31 | 関東地方整備局 | 利根川 | 利根川上流 | 右岸 | 110.9 | R110.900k No.2 | 天端 | B.R110.900k-2-1 | 2.15 | 2.45 | 2 |  | 2.719 |  |  | 0 | 31.1 | 39.6 | 29.3 | 68.9 | [6 empty] | 47.4 | 23.1 | 24.3
2009-03-31 | 関東地方整備局 | 利根川 | 利根川上流 | 右岸 | 110.9 | R110.900k No.2 | 天端 | B.R110.900k-2-2 | 3.15 | 3.47 | 6 |  | 2.709 |  |  | 0 | 35.8 | 37.9 | 26.3 | 64.2 | [6 empty] | 40.6 | 20.2 | 20.4
2009-03-31 | 関東地方整備局 | 利根川 | 利根川上流 | 右岸 | 110.9 | R110.900k No.2 | 天端 | B.R110.900k-2-3 | 4.15 | 4.49 | 3 |  | 2.721 |  |  | 0 | 46.1 | 34.1 | 19.8 | 53.9 | [6 empty] | 39.7 | 28.8 | 10.9
2009-03-31 | 関東地方整備局 | 利根川 | 利根川上流 | 右岸 | 110.9 | R110.900k No.2 | 天端 | B.R110.900k-2-4 | 5.15 | 5.47 | 5 |  | 2.712 |  |  | 0 | 53.5 | 32.2 | 14.3 | 46.5
2009-03-31 | 関東地方整備局 | 利根川 | 利根川上流 | 右岸 | 110.9 | R110.900k No.2 | 天端 | B.R110.900k-2-5 | 6.15 | 6.47 | 6 |  | 2.704 |  |  | 0 | 49.4 | 29.4 | 21.2 | 50.6 | [6 empty] | 33.4 | 18.9 | 14.5
2009-03-31 | 関東地方整備局 | 利根川 | 利根川上流 | 右岸 | 110.9 | R110.900k No.2 | 天端 | B.R110.900k-2-6 | 7.15 | 7.45 | 6 |  | 2.708 |  |  | 0 | 64.8 | 21.4 | 13.8 | 35.2
2009-03-31 | 関東地方整備局 | 利根川 | 利根川上流 | 右岸 | 110.9 | R110.900k No.2 | 天端 | B.R110.900k-2-7 | 8.15 | 8.47 | 7 |  | 2.707 |  |  | 0 | 60.8 | 26.6 | 12.6 | 39.2
2009-03-31 | 関東地方整備局 | 利根川 | 利根川上流 | 右岸 | 110.9 | R110.900k No.2 | 天端 | B.R110.900k-2-8 | 9.15 | 9.45 | 6 |  | 2.703 |  |  | 0 | 62.4 | 26.6 | 11 | 37.6
2009-03-31 | 関東地方整備局 | 利根川 | 利根川上流 | 右岸 | 110.9 | R110.900k No.2 | 天端 | B.R110.900k-2-9 | 10.15 | 10.45 | 6 |  | 2.705 |  |  | 0 | 62.7 | 23.1 | 14.2 | 37.3
2009-03-31 | 関東地方整備局 | 利根川 | 利根川上流 | 右岸 | 110.9 | R110.900k No.2 | 天端 | B.R110.900k-2-10 | 12.15 | 12.45 | 5 |  | 2.672 |  |  | 0 | 25.2 | 48.9 | 25.9 | 74.8 | [6 empty] | 43 | 29.1 | 13.9
2009-03-31 | 関東地方整備局 | 利根川 | 利根川上流 | 右岸 | 110.9 | R110.900k No.2 | 天端 | B.R110.900k-2-11 | 13.15 | 13.45 | 16 |  | 2.711 |  |  | 0 | 78.5 | 15.4 | 6.1 | 21.5
2009-03-31 | 関東地方整備局 | 利根川 | 利根川上流 | 右岸 | 110.9 | R110.900k No.2 | 天端 | B.R110.900k-2-12 | 15.15 | 15.45 | 7 |  | 2.656 |  |  | 0 | 3.9 | 47.8 | 48.3 | 96.1 | [6 empty] | 62.8 | 34.1 | 28.7
2009-03-31 | 関東地方整備局 | 利根川 | 利根川上流 | 右岸 | 110.9 | R110.900k No.2 | 天端 | B.R110.900k-2-13 | 17.15 | 17.45 | 5 |  | 2.698 |  |  | 0 | 37.4 | 35.2 | 27.4 | 62.6 | [6 empty] | 41.5 | 30.1 | 11.4
2009-03-31 | 関東地方整備局 | 利根川 | 利根川上流 | 右岸 | 110.9 | R110.900k No.2 | 天端 | B.R110.900k-2-14 | 19.15 | 19.45 | 3 |  | 2.694 |  |  | 0 | 60 | 23.9 | 16.1 | 40 | [6 empty] | 47.1 | 30.8 | 16.3
2009-03-31 | 関東地方整備局 | 利根川 | 利根川上流 | 右岸 | 110.9 | R110.900k No.2 | 天端 | B.R110.900k-2-15 | 21.15 | 21.45 | 1 |  | 2.649 |  |  | 0 | 6.8 | 42.9 | 50.3 | 93.2 | [6 empty] | 115.2 | 41.2 | 74
2009-03-31 | 関東地方整備局 | 利根川 | 利根川上流 | 右岸 | 110.9 | R110.900k No.2 | 天端 | B.R110.900k-2-16 | 23.15 | 23.65 | 0 |  | 2.662 |  |  | 0 | 7.3 | 41 | 51.7 | 92.7 | [6 empty] | 116.1 | 42.2 | 73.9
2009-03-31 | 関東地方整備局 | 利根川 | 利根川上流 | 右岸 | 110.9 | R110.900k No.2 | 天端 | B.R110.900k-2-17 | 25.15 | 25.45 | 3 |  | 2.639 |  |  | 0 | 5.4 | 36.7 | 57.9 | 94.6 | [6 empty] | 112.8 | 41.2 | 71.6
2009-03-31 | 関東地方整備局 | 利根川 | 利根川上流 | 右岸 | 110.9 | R110.900k No.2 | 天端 | B.R110.900k-2-18 | 27.15 | 27.45 | 6 |  | 2.69 |  |  | 0 | 60.6 | 25 | 14.4 | 39.4
2009-03-31 | 関東地方整備局 | 利根川 | 利根川上流 | 右岸 | 110.9 | R110.900k No.2 | 天端 | B.R110.900k-2-19 | 29.15 | 29.45 | 19 |  | 2.676 |  |  | 0 | 30.2 | 31.6 | 38.2 | 69.8 | [6 empty] | 80.6 | 32.6 | 48
2009-03-31 | 関東地方整備局 | 利根川 | 利根川上流 | 右岸 | 110.9 | R110.900k No.2 | 天端 | B.R110.900k-2-20 | 31.15 | 31.45 | 19 |  | 2.694 |  |  | 0 | 42.6 | 40.9 | 16.5 | 57.4 | [6 empty] | 46.7 | 24 | 22.7
2009-03-31 | 関東地方整備局 | 利根川 | 利根川上流 | 右岸 | 110.9 | R110.900k No.3 | 裏のり | B.R110.900k-3-1 | 1.15 | 1.43 | 50 | 2.061 | 2.697 | 0.597 | 0.13323 | 0 | 51.2 | 37.1 | 11.7 | 48.8
2009-03-31 | 関東地方整備局 | 利根川 | 利根川上流 | 右岸 | 110.9 | R110.900k No.3 | 裏のり | B.R110.900k-3 | 3 | 4 |  | 1.782 | 2.703 | 1.092 | 0.62245 | 0 | 53.5 | 30.5 | 16 | 46.5
2009-03-31 | 関東地方整備局 | 利根川 | 利根川上流 | 右岸 | 110.9 | R110.900k No.3 | 裏のり | B.R110.900k-3-3 | 4 | 5 | 19 | 1.792 | 2.709 | 0.934 | 0.42129 | 0.6 | 66.7 | 23.1 | 9.6 | 32.7
2009-03-31 | 関東地方整備局 | 利根川 | 利根川上流 | 右岸 | 110.9 | R110.900k No.3 | 裏のり | B.R110.900k-3-4 | 5.15 | 5.45 | 2 | 1.565 | 2.724 | 1.27 | 0.90237 | 0 | 74.3 | 19.8 | 5.9 | 25.7
2009-03-31 | 関東地方整備局 | 利根川 | 利根川上流 | 右岸 | 110.9 | R110.900k No.3 | 裏のり | B.R110.900k-3-5 | 6.15 | 6.45 | 9 | 1.826 | 2.671 | 0.977 | 0.47171 | 0 | 14.9 | 62.8 | 22.3 | 85.1 | [6 empty] | 39.9 | 22.4 | 17.5
2009-03-31 | 関東地方整備局 | 利根川 | 利根川上流 | 右岸 | 110.9 | R110.900k No.3 | 裏のり | B.R110.900k-3-7 | 8.15 | 8.45 | 13 | 1.817 | 2.696 | 1.012 | 0.51513 | 0 | 62.7 | 24 | 13.3 | 37.3
2009-03-31 | 関東地方整備局 | 利根川 | 利根川上流 | 右岸 | 110.9 | R110.900k No.3 | 裏のり | B.R110.900k-3-8 | 9.15 | 9.45 | 6 | 1.69 | 2.677 | 1.39 | 1.1237 | 0 | 7.5 | 71.4 | 21.1 | 92.5 | [6 empty] | 54.5 | 22.8 | 31.7
2009-03-31 | 関東地方整備局 | 利根川 | 利根川上流 | 右岸 | 110.9 | R110.900k No.3 | 裏のり | B.R110.900k-3-9 | 11 | 12 | 16 | 1.882 | 2.698 | 0.901 | 0.38476 | 0 | 72.6 | 18.3 | 9.1 | 27.4 | [16 empty] | CU |  |  | 103 | 32
2009-03-31 | 関東地方整備局 | 利根川 | 利根川上流 | 右岸 | 110.9 | R110.900k No.3 | 裏のり | B.R110.900k-3-10 | 13.15 | 13.45 | 8 | 1.451 | 2.686 | 2.035 | 2.7767 | 0 | 58.5 | 23.5 | 18 | 41.5
2009-03-31 | 関東地方整備局 | 利根川 | 利根川上流 | 右岸 | 110.9 | R110.900k No.3 | 裏のり | B.R110.900k-3-11 | 14 | 14.5 | 0 | 1.577 | 2.658 | 1.763 | 1.9832 | 0 | 42.9 | 29.5 | 27.6 | 57.1 | [6 empty] | 68.7 | 26 | 42.7
2009-03-31 | 関東地方整備局 | 利根川 | 利根川上流 | 右岸 | 110.9 | R110.900k No.3 | 裏のり | B.R110.900k-3-12 | 15 | 15.9 | 1 | 1.464 | 2.64 | 2.424 | 4.1597 | 0 | 8.8 | 32.3 | 58.9 | 91.2 | [6 empty] | 104.4 | 39.1 | 65.3 | [7 empty] | UU | [8 empty] | 53 | 0
2009-03-31 | 関東地方整備局 | 利根川 | 利根川上流 | 右岸 | 110.9 | R110.900k No.3 | 裏のり | B.R110.900k-3-13 | 16.15 | 16.65 | 1 | 1.383 | 2.659 | 2.633 | 5.0244 | 0 | 7.9 | 37.8 | 54.3 | 92.1 | [6 empty] | 100.3 | 37.2 | 63.1
2009-03-31 | 関東地方整備局 | 利根川 | 利根川上流 | 右岸 | 110.9 | R110.900k No.3 | 裏のり | B.R110.900k-3-14 | 19 | 19.5 | 0 | 1.279 | 2.665 | 3.319 | 8.4652 | 0 | 4.3 | 29.8 | 65.9 | 95.7 | [6 empty] | 113.6 | 44.7 | 68.9
2009-03-31 | 関東地方整備局 | 利根川 | 利根川上流 | 右岸 | 110.9 | R110.900k No.3 | 裏のり | B.R110.900k-3-15 | 21.15 | 21.45 | 3 | 1.806 | 2.683 | 0.98 | 0.47535 | 0 | 49.5 | 33.6 | 16.9 | 50.5 | [6 empty] | 38.5 | 22.1 | 16.4
2009-03-31 | 関東地方整備局 | 利根川 | 利根川上流 | 右岸 | 110.9 | R110.900k No.3 | 裏のり | B.R110.900k-3-16 | 22.15 | 22.45 | 16 | 1.772 | 2.702 | 1.058 | 0.57546 | 0 | 79.8 | 14.6 | 5.6 | 20.2
2009-03-31 | 関東地方整備局 | 利根川 | 利根川上流 | 右岸 | 110.9 | R110.900k No.3 | 裏のり | B.R110.900k-3-17 | 23 | 24 | 13 | 1.898 | 2.714 | 0.941 | 0.42928 | 0 | 76.3 | 14.7 | 9 | 23.7 | [16 empty] | CU |  |  | 90.7 | 30.4
2009-03-31 | 関東地方整備局 | 利根川 | 利根川上流 | 右岸 | 110.9 | R110.900k No.3 | 裏のり | B.R110.900k-3-18 | 24.15 | 24.45 | 9 | 1.43 | 2.7 | 2.484 | 4.3992 | 0 | 23 | 32 | 45 | 77 | [6 empty] | 106.6 | 41.8 | 64.8
2009-03-31 | 関東地方整備局 | 利根川 | 利根川上流 | 右岸 | 110.9 | R110.900k No.3 | 裏のり | B.R110.900k-3-20 | 26.15 | 26.25 | 50 | 1.9 | 2.716 | 0.855 | 0.33694 | 0.2 | 46.5 | 32.2 | 21.1 | 53.3 | [6 empty] | 49.4 | 21.7 | 27.7
2009-03-31 | 関東地方整備局 | 利根川 | 利根川上流 | 右岸 | 112.5 | R112.500k No.1 | 表のり | B.R112.500k-1-1 | 1.15 | 1.49 | 2 | 1.489 | 2.717 | 1.728 | 1.8914 | 0 | 36.1 | 26.1 | 37.8 | 63.9 | [6 empty] | 67.3 | 25.8 | 41.5
2009-03-31 | 関東地方整備局 | 利根川 | 利根川上流 | 右岸 | 112.5 | R112.500k No.1 | 表のり | B.R112.500k-1-2 | 2 | 2.9 | 3 | 1.65 | 2.744 | 1.454 | 1.2526 | 0 | 7.6 | 48 | 44.4 | 92.4 | [6 empty] | 64.2 | 25 | 39.2 | [7 empty] | UU | [8 empty] | 28.1 | 9.2
2009-03-31 | 関東地方整備局 | 利根川 | 利根川上流 | 右岸 | 112.5 | R112.500k No.1 | 表のり | B.R112.500k-1-3 | 3.15 | 3.47 | 3 | 1.637 | 2.729 | 1.501 | 1.3522 | 0 | 5 | 44.3 | 50.7 | 95 | [6 empty] | 64.6 | 25.7 | 38.9
2009-03-31 | 関東地方整備局 | 利根川 | 利根川上流 | 右岸 | 112.5 | R112.500k No.1 | 表のり | B.R112.500k-1-4 | 4.15 | 4.49 | 3 | 1.619 | 2.73 | 1.571 | 1.5081 | 0 | 6.7 | 30.8 | 62.5 | 93.3 | [6 empty] | 64.6 | 25.5 | 39.1
2009-03-31 | 関東地方整備局 | 利根川 | 利根川上流 | 右岸 | 112.5 | R112.500k No.1 | 表のり | B.R112.500k-1-5 | 5 | 5.85 | 3 | 1.759 | 2.709 | 1.142 | 0.69531 | 0 | 22.1 | 53.7 | 24.2 | 77.9 | [6 empty] | 43.8 | 21.8 | 22 | [7 empty] | UU | [8 empty] | 32.4 | 0
2009-03-31 | 関東地方整備局 | 利根川 | 利根川上流 | 右岸 | 112.5 | R112.500k No.1 | 表のり | B.R112.500k-1-6 | 7.15 | 7.46 | 4 | 1.726 | 2.682 | 1.237 | 0.84614 | 0 | 3.3 | 54.6 | 42.1 | 96.7 | [6 empty] | 53.2 | 24.2 | 29
2009-03-31 | 関東地方整備局 | 利根川 | 利根川上流 | 右岸 | 112.5 | R112.500k No.1 | 表のり | B.R112.500k-1-7 | 8 | 9.1 | 5 | 1.715 | 2.693 | 1.312 | 0.97682 | 0 | 10.3 | 60.5 | 29.2 | 89.7 | [6 empty] | 48.6 | 23.8 | 24.8 | [7 empty] | UU | [8 empty] | 46 | 0
2009-03-31 | 関東地方整備局 | 利根川 | 利根川上流 | 右岸 | 112.5 | R112.500k No.1 | 表のり | B.R112.500k-1-8 | 9.25 | 9.55 | 5 | 1.573 | 2.678 | 1.927 | 2.4447 | 0 | 8.4 | 29.6 | 62 | 91.6 | [6 empty] | 96.6 | 36.7 | 59.9
2009-03-31 | 関東地方整備局 | 利根川 | 利根川上流 | 右岸 | 112.5 | R112.500k No.1 | 表のり | B.R112.500k-1-9 | 11.15 | 11.45 | 16 | 1.958 | 2.707 | 0.774 | 0.26138 | 0 | 80.6 | 14.8 | 4.6 | 19.4
2009-03-31 | 関東地方整備局 | 利根川 | 利根川上流 | 右岸 | 112.5 | R112.500k No.1 | 表のり | B.R112.500k-1-11 | 14.15 | 14.45 | 27 | 1.929 | 2.701 | 0.791 | 0.27633 | 0 | 79.1 | 15.4 | 5.5 | 20.9
2009-03-31 | 関東地方整備局 | 利根川 | 利根川上流 | 右岸 | 112.5 | R112.500k No.1 | 表のり | B.R112.500k-1-12 | 16.15 | 16.45 | 28 | 1.893 | 2.702 | 0.886 | 0.36877 | 0 | 73.3 | 20.5 | 6.2 | 26.7
2009-03-31 | 関東地方整備局 | 利根川 | 利根川上流 | 右岸 | 112.5 | R112.500k No.1 | 表のり | B.R112.500k-1-13 | 18.15 | 18.45 | 15 | 1.745 | 2.688 | 1.27 | 0.90237 | 0 | 11.6 | 67.5 | 20.9 | 88.4 | [6 empty] | 53.2 | 22.5 | 30.7
2009-03-31 | 関東地方整備局 | 利根川 | 利根川上流 | 右岸 | 112.5 | R112.500k No.1 | 表のり | B.R112.500k-1-15 | 20.15 | 20.45 | 13 | 1.693 | 2.687 | 1.308 | 0.96959 | 0.6 | 26.2 | 41.2 | 32 | 73.2 | [6 empty] | 56.2 | 25.1 | 31.1
2009-03-31 | 関東地方整備局 | 利根川 | 利根川上流 | 右岸 | 112.5 | R112.500k No.1 | 表のり | B.R112.500k-1-17 | 22.6 | 22.9 | 48 | 1.863 | 2.722 | 0.892 | 0.37512 | 0.5 | 73.4 | 20.4 | 5.7 | 26.1
2009-03-31 | 関東地方整備局 | 利根川 | 利根川上流 | 右岸 | 112.5 | R112.500k No.1 | 表のり | B.R112.500k-1-18 | 24 | 24.85 | 13 |  | 2.696 |  |  | 0 | 50.2 | 35.8 | 14 | 49.8
2009-03-31 | 関東地方整備局 | 利根川 | 利根川上流 | 右岸 | 112.5 | R112.500k No.1 | 表のり | B.R112.500k-1-19 | 25.15 | 25.45 | 12 | 1.823 | 2.69 | 1.024 | 0.5305 | 0 | 40.1 | 34.4 | 25.5 | 59.9 | [6 empty] | 46.4 | 22.8 | 23.6
2009-03-31 | 関東地方整備局 | 利根川 | 利根川上流 | 右岸 | 112.5 | R112.500k No.2 | 天端 | B.R112.500k-2-1 | 2.15 | 2.45 | 7 |  | 2.696 |  |  | 0 | 55.7 | 27.9 | 16.4 | 44.3
2009-03-31 | 関東地方整備局 | 利根川 | 利根川上流 | 右岸 | 112.5 | R112.500k No.2 | 天端 | B.R112.500k-2-2 | 3.15 | 3.51 | 3 |  | 2.705 |  |  | 0 | 41.7 | 41.4 | 16.9 | 58.3 | [6 empty] | 42.7 | 21.5 | 21.2
2009-03-31 | 関東地方整備局 | 利根川 | 利根川上流 | 右岸 | 112.5 | R112.500k No.2 | 天端 | B.R112.500k-2-3 | 4.15 | 4.53 | 2 |  | 2.729 |  |  | 0 | 14 | 44.8 | 41.2 | 86 | [6 empty] | 57 | 36 | 21
2009-03-31 | 関東地方整備局 | 利根川 | 利根川上流 | 右岸 | 112.5 | R112.500k No.2 | 天端 | B.R112.500k-2-4 | 5.15 | 5.45 | 9 |  | 2.722 |  |  | 0 | 24.1 | 41 | 34.9 | 75.9 | [6 empty] | 44.6 | 33.1 | 11.5
2009-03-31 | 関東地方整備局 | 利根川 | 利根川上流 | 右岸 | 112.5 | R112.500k No.2 | 天端 | B.R112.500k-2-5 | 6.15 | 6.49 | 3 |  | 2.717 |  |  | 0 | 50.3 | 33.3 | 16.4 | 49.7 | [6 empty] | 34.8 | 25.2 | 9.6
2009-03-31 | 関東地方整備局 | 利根川 | 利根川上流 | 右岸 | 112.5 | R112.500k No.2 | 天端 | B.R112.500k-2-6 | 7.15 | 7.45 | 3 |  | 2.709 |  |  | 0 | 49.2 | 34 | 16.8 | 50.8 | [6 empty] | 32.5 | 19.2 | 13.3
2009-03-31 | 関東地方整備局 | 利根川 | 利根川上流 | 右岸 | 112.5 | R112.500k No.2 | 天端 | B.R112.500k-2-7 | 8.15 | 8.55 | 2 |  | 2.744 |  |  | 0 | 20.2 | 39.2 | 40.6 | 79.8 | [6 empty] | 79.5 | 36.3 | 43.2
2009-03-31 | 関東地方整備局 | 利根川 | 利根川上流 | 右岸 | 112.5 | R112.500k No.2 | 天端 | B.R112.500k-2-8 | 9.15 | 9.47 | 3 |  | 2.748 |  |  | 0 | 7.1 | 29.4 | 63.5 | 92.9 | [6 empty] | 105.9 | 54.7 | 51.2
2009-03-31 | 関東地方整備局 | 利根川 | 利根川上流 | 右岸 | 112.5 | R112.500k No.2 | 天端 | B.R112.500k-2-9 | 10.15 | 10.5 | 4 |  | 2.712 |  |  | 0 | 67.9 | 21.5 | 10.6 | 32.1
2009-03-31 | 関東地方整備局 | 利根川 | 利根川上流 | 右岸 | 112.5 | R112.500k No.2 | 天端 | B.R112.500k-2-10 | 12.15 | 12.47 | 2 |  | 2.662 |  |  | 0 | 2.7 | 40.1 | 57.2 | 97.3 | [6 empty] | 74.2 | 37.5 | 36.7
2009-03-31 | 関東地方整備局 | 利根川 | 利根川上流 | 右岸 | 112.5 | R112.500k No.2 | 天端 | B.R112.500k-2-11 | 13.15 | 13.45 | 3 |  | 2.697 |  |  | 0 | 24 | 35.6 | 40.4 | 76 | [6 empty] | 65 | 25 | 40
2009-03-31 | 関東地方整備局 | 利根川 | 利根川上流 | 右岸 | 112.5 | R112.500k No.2 | 天端 | B.R112.500k-2-12 | 15.15 | 15.45 | 12 |  | 2.711 |  |  | 0 | 74.4 | 16.6 | 9 | 25.6
2009-03-31 | 関東地方整備局 | 利根川 | 利根川上流 | 右岸 | 112.5 | R112.500k No.2 | 天端 | B.R112.500k-2-13 | 17.15 | 17.45 | 44 |  | 2.724 |  |  | 0.2 | 77.3 | 16.2 | 6.3 | 22.5
2009-03-31 | 関東地方整備局 | 利根川 | 利根川上流 | 右岸 | 112.5 | R112.500k No.2 | 天端 | B.R112.500k-2-14 | 19.15 | 19.45 | 25 |  | 2.701 |  |  | 0 | 53.7 | 38.6 | 7.7 | 46.3
2009-03-31 | 関東地方整備局 | 利根川 | 利根川上流 | 右岸 | 112.5 | R112.500k No.2 | 天端 | B.R112.500k-2-15 | 21.15 | 21.45 | 14 |  | 2.69 |  |  | 0 | 10.4 | 52.6 | 37 | 89.6 | [6 empty] | 54.1 | 28.4 | 25.7
2009-03-31 | 関東地方整備局 | 利根川 | 利根川上流 | 右岸 | 112.5 | R112.500k No.2 | 天端 | B.R112.500k-2-16 | 22.15 | 22.45 | 12 |  | 2.698 |  |  | 0 | 19.8 | 47.2 | 33 | 80.2 | [6 empty] | 58.8 | 24.3 | 34.5
2009-03-31 | 関東地方整備局 | 利根川 | 利根川上流 | 右岸 | 112.5 | R112.500k No.2 | 天端 | B.R112.500k-2-17 | 23.15 | 23.45 | 10 |  | 2.683 |  |  | 0 | 10.5 | 48.8 | 40.7 | 89.5 | [6 empty] | 55.7 | 26.7 | 29
2009-03-31 | 関東地方整備局 | 利根川 | 利根川上流 | 右岸 | 112.5 | R112.500k No.2 | 天端 | B.R112.500k-2-18 | 25.15 | 25.45 | 6 |  | 2.674 |  |  | 0 | 3.2 | 33.1 | 63.7 | 96.8 | [6 empty] | 68.4 | 30.2 | 38.2
2009-03-31 | 関東地方整備局 | 利根川 | 利根川上流 | 右岸 | 112.5 | R112.500k No.2 | 天端 | B.R112.500k-2-19 | 27.15 | 27.45 | 38 |  | 2.718 |  |  | 5.3 | 80.5 | 10.4 | 3.8 | 14.2
2009-03-31 | 関東地方整備局 | 利根川 | 利根川上流 | 右岸 | 112.5 | R112.500k No.2 | 天端 | B.R112.500k-2-20 | 28.15 | 28.45 | 6 |  | 2.661 |  |  | 0 | 10.5 | 33.2 | 56.3 | 89.5 | [6 empty] | 66.9 | 29.6 | 37.3
2009-03-31 | 関東地方整備局 | 利根川 | 利根川上流 | 右岸 | 112.5 | R112.500k No.2 | 天端 | B.R112.500k-2-21 | 30.15 | 30.45 | 11 |  | 2.687 |  |  | 0.4 | 43.1 | 33.1 | 23.4 | 56.5 | [6 empty] | 62.7 | 28.1 | 34.6
2009-03-31 | 関東地方整備局 | 利根川 | 利根川上流 | 右岸 | 112.5 | R112.500k No.3 | 裏のり | B.R112.500k-3-1 | 1 | 2 |  | 1.7 | 2.697 | 1.057 | 0.5741 | 0.6 | 50.7 | 36 | 12.7 | 48.7 | [16 empty] | CU |  |  | 8.8 | 35
2009-03-31 | 関東地方整備局 | 利根川 | 利根川上流 | 右岸 | 112.5 | R112.500k No.3 | 裏のり | B.R112.500k-3-2 | 2.15 | 2.5 | 3 | 1.502 | 2.714 | 1.336 | 1.0208 | 0 | 50.3 | 36.9 | 12.8 | 49.7
2009-03-31 | 関東地方整備局 | 利根川 | 利根川上流 | 右岸 | 112.5 | R112.500k No.3 | 裏のり | B.R112.500k-3-3 | 3.15 | 3.49 | 4 | 1.57 | 2.702 | 1.274 | 0.90932 | 0 | 55.1 | 35.2 | 9.7 | 44.9
2009-03-31 | 関東地方整備局 | 利根川 | 利根川上流 | 右岸 | 112.5 | R112.500k No.3 | 裏のり | B.R112.500k-3-4 | 3.6 | 4.4 | 4 | 1.566 | 2.738 | 1.722 | 1.8759 | 0 | 23.6 | 33.5 | 42.9 | 76.4 | [6 empty] | 67.7 | 23.9 | 43.8 | [7 empty] | UU | [8 empty] | 28.2 | 8.9
2009-03-31 | 関東地方整備局 | 利根川 | 利根川上流 | 右岸 | 112.5 | R112.500k No.3 | 裏のり | B.R112.500k-3-5 | 4.65 | 4.95 | 3 | 1.299 | 2.766 | 3.557 | 9.8758 | 0 | 9.2 | 41.6 | 49.2 | 90.8 | [6 empty] | 161.4 | 77.6 | 83.8
2009-03-31 | 関東地方整備局 | 利根川 | 利根川上流 | 右岸 | 112.5 | R112.500k No.3 | 裏のり | B.R112.500k-3-6 | 5.5 | 5.7 | 4 | 1.797 | 2.704 | 0.911 | 0.39563 | 0 | 56.1 | 27.3 | 16.6 | 43.9
2009-03-31 | 関東地方整備局 | 利根川 | 利根川上流 | 右岸 | 112.5 | R112.500k No.3 | 裏のり | B.R112.500k-3-7 | 5.7 | 6.15 | 4 | 1.599 | 2.719 | 1.619 | 1.6203 | 0 | 12.4 | 43.4 | 44.2 | 87.6 | [6 empty] | 68.2 | 25.8 | 42.4
2009-03-31 | 関東地方整備局 | 利根川 | 利根川上流 | 右岸 | 112.5 | R112.500k No.3 | 裏のり | B.R112.500k-3-8 | 6.7 | 7.4 | 4 | 1.78 | 2.707 | 1.034 | 0.54351 | 0 | 64.4 | 21.2 | 14.4 | 35.6 | [16 empty] | CU |  |  | 103 | 20.5
2009-03-31 | 関東地方整備局 | 利根川 | 利根川上流 | 右岸 | 112.5 | R112.500k No.3 | 裏のり | B.R112.500k-3-9 | 7.5 | 8.25 | 3 | 1.646 | 2.642 | 1.521 | 1.3958 | 0 | 3.2 | 50.2 | 46.6 | 96.8 | [6 empty] | 70.6 | 26.9 | 43.7 | [7 empty] | UU | [8 empty] | 57.3 | 3.9
2009-03-31 | 関東地方整備局 | 利根川 | 利根川上流 | 右岸 | 112.5 | R112.500k No.3 | 裏のり | B.R112.500k-3-11 | 11.15 | 11.45 | 14 | 1.895 | 2.709 | 0.852 | 0.33395 | 0 | 77.4 | 16.8 | 5.8 | 22.6
2009-03-31 | 関東地方整備局 | 利根川 | 利根川上流 | 右岸 | 112.5 | R112.500k No.3 | 裏のり | B.R112.500k-3-12 | 12.15 | 12.45 | 27 | 2.005 | 2.703 | 0.667 | 0.17801 | 0 | 81.8 | 13.7 | 4.5 | 18.2
2009-03-31 | 関東地方整備局 | 利根川 | 利根川上流 | 右岸 | 112.5 | R112.500k No.3 | 裏のり | B.R112.500k-3-14 | 14.15 | 14.45 | 23 | 1.77 | 2.701 | 1.142 | 0.69531 | 0.2 | 63.2 | 24.1 | 12.5 | 36.6
2009-03-31 | 関東地方整備局 | 利根川 | 利根川上流 | 右岸 | 112.5 | R112.500k No.3 | 裏のり | B.R112.500k-3-15 | 16.15 | 16.45 | 38 | 1.888 | 2.699 | 0.886 | 0.36877 | 0 | 76.2 | 19.7 | 4.1 | 23.8
2009-03-31 | 関東地方整備局 | 利根川 | 利根川上流 | 右岸 | 112.5 | R112.500k No.3 | 裏のり | B.R112.500k-3-16 | 18.15 | 18.45 | 15 | 1.686 | 2.68 | 1.395 | 1.1335 | 0 | 12.9 | 64.3 | 22.8 | 87.1 | [6 empty] | 42.9 | 21.1 | 21.8
2009-03-31 | 関東地方整備局 | 利根川 | 利根川上流 | 右岸 | 112.5 | R112.500k No.3 | 裏のり | B.R112.500k-3-18 | 20.15 | 20.45 | 10 | 1.771 | 2.692 | 1.133 | 0.68187 | 0 | 33.1 | 42.7 | 24.2 | 66.9 | [6 empty] | 46 | 23.1 | 22.9
2009-03-31 | 関東地方整備局 | 利根川 | 利根川上流 | 右岸 | 112.5 | R112.500k No.3 | 裏のり | B.R112.500k-3-20 | 22.65 | 22.95 | 47 | 2.056 | 2.712 | 0.566 | 0.11579 | 14 | 76.7 |  |  | 9.4
2009-03-31 | 関東地方整備局 | 利根川 | 利根川上流 | 右岸 | 112.5 | R112.500k No.3 | 裏のり | B.R112.500k-3-21 | 25.15 | 25.45 | 17 | 1.751 | 2.682 | 1.175 | 0.74585 | 0 | 19.1 | 37.5 | 43.4 | 80.9 | [6 empty] | 66.3 | 25.4 | 40.9
2009-03-31 | 関東地方整備局 | 利根川 | 利根川上流 | 右岸 | 112.5 | R112.500k No.3 | 裏のり | B.R112.500k-3-22 | 26.15 | 26.45 | 38 | 1.937 | 2.696 | 0.782 | 0.26836 | 0 | 71.1 | 22.4 | 6.5 | 28.9
2009-03-31 | 関東地方整備局 | 利根川 | 利根川上流 | 右岸 | 113.25 | R113.250k-No.1 | 表のり | B.1P1 | 1.15 | 1.45 | 3 |  | 2.698 |  |  | 0 | 52 | 27.5 | 20.5 | 48 | 0.1152 | 0.0819 | 0.0046 | [9 empty] | 1.3951e-08
2009-03-31 | 関東地方整備局 | 利根川 | 利根川上流 | 右岸 | 113.25 | R113.250k-No.1 | 表のり | B.1P2 | 2.15 | 2.5 | 3 |  | 2.69 |  |  | 0 | 53.9 | 33.3 | 12.8 | 46.1 | 0.1159 | 0.0878 | 0.0131 | 0.0031 | 37.3871 | 2.5 | [6 empty] | 1.5766e-07 | 9.61e-08
2009-03-31 | 関東地方整備局 | 利根川 | 利根川上流 | 右岸 | 113.25 | R113.250k-No.1 | 表のり | B.1D3 | 3 | 3.8 | 2 | 1.661 | 2.716 | 1.423 | 1.1892 | 0 | 25.8 | 30.7 | 43.5 | 74.2 | 0.0254 | 0.01 |  |  |  |  | 71.4 | 21.6 | 49.8 |  |  | 1.12e-09 |  |  |  |  | UU | [8 empty] | 53.3 | 9.3
2009-03-31 | 関東地方整備局 | 利根川 | 利根川上流 | 右岸 | 113.25 | R113.250k-No.1 | 表のり | B.1P3 | 4.15 | 4.45 | 6 |  | 2.717 |  |  | 0 | 14 | 46.5 | 39.5 | 86 | 0.0173 | 0.0103 |  |  |  |  | 54.4 | 23.2 | 31.2
2009-03-31 | 関東地方整備局 | 利根川 | 利根川上流 | 右岸 | 113.25 | R113.250k-No.1 | 表のり | B.1P4 | 5.15 | 5.46 | 5 |  | 2.696 |  |  | 0 | 59.9 | 30 | 10.1 | 40.1 | 0.1173 | 0.0963 | 0.0201 | 0.0049 | 23.9388 | 3.4 | [6 empty] | 4.2511e-07 | 2.401e-07
2009-03-31 | 関東地方整備局 | 利根川 | 利根川上流 | 右岸 | 113.25 | R113.250k-No.1 | 表のり | B.1S1 | 6 | 6.8 | 5 | 1.702 | 2.702 | 1.305 | 0.96419 | 0 | 9.7 | 52.5 | 37.8 | 90.3 | 0.0179 | 0.0111 |  |  |  |  | 52.8 | 21 | 31.8 |  |  | 1.09e-08 |  |  |  |  | UU | [8 empty] | 36.7 | 8.1
2009-03-31 | 関東地方整備局 | 利根川 | 利根川上流 | 右岸 | 113.25 | R113.250k-No.1 | 表のり | B.1P5 | 8.16 | 8.45 | 3 |  | 2.711 |  |  | 0 | 14.4 | 41 | 44.6 | 85.6 | 0.017 | 0.0081 |  |  |  |  | 70.7 | 28.2 | 42.5
2009-03-31 | 関東地方整備局 | 利根川 | 利根川上流 | 右岸 | 113.25 | R113.250k-No.1 | 表のり | B.1D2 | 9 | 9.8 | 2 | 1.583 | 2.732 | 1.729 | 1.894 | 0 | 48.4 | 30.9 | 20.7 | 51.6 | 0.1155 | 0.0669 | 0.0046 |  |  |  | 74.3 | 22.1 | 52.2 |  |  |  | 1.3951e-08 |  |  |  | UU | [8 empty] | 73.4 | 15.7
2009-03-31 | 関東地方整備局 | 利根川 | 利根川上流 | 右岸 | 113.25 | R113.250k-No.1 | 表のり | B.1P6 | 10.15 | 10.45 | 5 |  | 2.724 |  |  | 0 | 37.4 | 41.9 | 20.7 | 62.6 | 0.0663 | 0.0428 | 0.0046 |  |  |  | 60.2 | 29.6 | 30.6 |  |  |  | 1.3951e-08
2009-03-31 | 関東地方整備局 | 利根川 | 利根川上流 | 右岸 | 113.25 | R113.250k-No.1 | 表のり | B.No.1 | 12 | 12.5 | 12 | [19 empty] | 0.000151
2009-03-31 | 関東地方整備局 | 利根川 | 利根川上流 | 右岸 | 113.25 | R113.250k-No.1 | 表のり | B.1P7 | 12.15 | 12.45 | 12 |  | 2.713 |  |  | 0 | 73 | 17.4 | 9.6 | 27 | 0.2458 | 0.1956 | 0.029 | 0.0054 | 45.5185 | 6.77 | [6 empty] | 9.9398e-07 | 2.916e-07
2009-03-31 | 関東地方整備局 | 利根川 | 利根川上流 | 右岸 | 113.25 | R113.250k-No.1 | 表のり | B.1S2 | 13 | 13.8 | 9 | 1.813 | 2.697 | 1.014 | 0.51767 | 0 | 67.4 | 22.4 | 10.2 | 32.6 | 0.2564 | 0.1959 | 0.0168 | 0.0049 | 52.3265 | 2.36 | [6 empty] | 2.8057e-07 | 2.401e-07 |  | 1.7688e-07 | CU |  |  | 103 | 9.7
2009-03-31 | 関東地方整備局 | 利根川 | 利根川上流 | 右岸 | 113.25 | R113.250k-No.1 | 表のり | B.1P8 | 14.15 | 14.45 | 5 |  | 2.722 |  |  | 0 | 12.6 | 45 | 42.4 | 87.4 | 0.0142 | 0.0082 |  |  |  |  | 70.4 | 27.1 | 43.3
2009-03-31 | 関東地方整備局 | 利根川 | 利根川上流 | 右岸 | 113.25 | R113.250k-No.1 | 表のり | B.1P9 | 16.15 | 16.45 | 28 |  | 2.705 |  |  | 0 | 84.7 | 11.2 | 4.1 | 15.3 | 0.1881 | 0.1676 | 0.1078 | 0.0306 | 6.1471 | 2.94 | [6 empty] | 2.0825e-05 | 9.3636e-06
2009-03-31 | 関東地方整備局 | 利根川 | 利根川上流 | 右岸 | 113.25 | R113.250k-No.1 | 表のり | B.1P10 | 18.15 | 18.45 | 15 |  | 2.689 |  |  | 0 | 12.4 | 62.5 | 25.1 | 87.6 | 0.0337 | 0.0221 | 0.0025 |  |  |  | 48.6 | 26.5 | 22.1 |  |  |  | 3.3965e-09
2009-03-31 | 関東地方整備局 | 利根川 | 利根川上流 | 右岸 | 113.25 | R113.250k-No.1 | 表のり | B.1P11 | 20.15 | 20.45 | 32 |  | 2.702 |  |  | 0 | 52.5 | 38.8 | 8.7 | 47.5 | 0.0965 | 0.0792 | 0.0211 | 0.0065 | 14.8462 | 2.85 | [6 empty] | 4.7573e-07 | 4.225e-07
2009-03-31 | 関東地方整備局 | 利根川 | 利根川上流 | 右岸 | 113.25 | R113.250k-No.1 | 表のり | B.1P12 | 22.15 | 22.45 | 36 |  | 2.708 |  |  | 0 | 53.4 | 35.8 | 10.8 | 46.6 | 0.1208 | 0.086 | 0.0147 | 0.0043 | 28.093 | 2.02 | [6 empty] | 2.0591e-07 | 1.849e-07
2009-03-31 | 関東地方整備局 | 利根川 | 利根川上流 | 右岸 | 113.25 | R113.250k-No.1 | 表のり | B.1P13 | 26.15 | 26.45 | 43 |  | 2.72 |  |  | 0.2 | 82.9 | 13.6 | 3.3 | 16.9 | 0.283 | 0.2313 | 0.0974 | 0.0362 | 7.8177 | 2.04 | [6 empty] | 1.6462e-05 | 1.3104e-05
2009-03-31 | 関東地方整備局 | 利根川 | 利根川上流 | 右岸 | 113.25 | R113.250k-No.1 | 表のり | B.1P14 | 28.15 | 28.45 | 22 |  | 2.704 |  |  | 0 | 23 | 49.8 | 27.2 | 77 | 0.0392 | 0.0259 | 0.0018 |  |  |  | 55.1 | 26.7 | 28.4 |  |  |  | 1.5866e-09
2009-03-31 | 関東地方整備局 | 利根川 | 利根川上流 | 右岸 | 113.25 | R113.250k-No.2 | 天端 | B.2P1 | 2.15 | 2.45 | 3 |  | 2.698 |  |  | 0 | 51.2 | 32.4 | 16.4 | 48.8 | 0.1113 | 0.0786 | 0.0084 | 0.0016 | 69.5625 | 3.43 | [6 empty] | 5.6306e-08 | 2.56e-08
2009-03-31 | 関東地方整備局 | 利根川 | 利根川上流 | 右岸 | 113.25 | R113.250k-No.2 | 天端 | B.2P2 | 3.15 | 3.45 | 4 |  | 2.701 |  |  | 0 | 52 | 35.8 | 12.2 | 48 | 0.1122 | 0.0812 | 0.013 | 0.0028 | 40.0714 | 2.92 | [6 empty] | 1.5488e-07 | 7.84e-08
2009-03-31 | 関東地方整備局 | 利根川 | 利根川上流 | 右岸 | 113.25 | R113.250k-No.2 | 天端 | B.2P3 | 4.15 | 4.47 | 3 |  | 2.713 |  |  | 0 | 52 | 35.2 | 12.8 | 48 | 0.1085 | 0.0803 | 0.0108 | 0.0034 | 31.9118 | 1.79 | [6 empty] | 1.008e-07 | 1.156e-07
2009-03-31 | 関東地方整備局 | 利根川 | 利根川上流 | 右岸 | 113.25 | R113.250k-No.2 | 天端 | B.2P4 | 5.15 | 5.48 | 6 |  | 2.696 |  |  | 0 | 57.8 | 31.3 | 10.9 | 42.2 | 0.1267 | 0.1041 | 0.0168 | 0.0042 | 30.1667 | 3.1 | [6 empty] | 2.8057e-07 | 1.764e-07
2009-03-31 | 関東地方整備局 | 利根川 | 利根川上流 | 右岸 | 113.25 | R113.250k-No.2 | 天端 | B.2P5 | 6.15 | 6.45 | 4 |  | 2.714 |  |  | 0 | 53.2 | 37.9 | 8.9 | 46.8 | 0.11 | 0.0835 | 0.0164 | 0.0058 | 18.9655 | 2 | [6 empty] | 2.6533e-07 | 3.364e-07
2009-03-31 | 関東地方整備局 | 利根川 | 利根川上流 | 右岸 | 113.25 | R113.250k-No.2 | 天端 | B.2P6 | 7.15 | 7.47 | 4 |  | 2.7 |  |  | 0 | 53.8 | 33.2 | 13 | 46.2 | 0.1236 | 0.091 | 0.011 | 0.0032 | 38.625 | 46.2 | [6 empty] | 1.0517e-07 | 1.024e-07
2009-03-31 | 関東地方整備局 | 利根川 | 利根川上流 | 右岸 | 113.25 | R113.250k-No.2 | 天端 | B.2P7 | 8.16 | 8.46 | 5 |  | 2.742 |  |  | 0 | 31.2 | 46 | 22.8 | 68.8 | 0.052 | 0.0322 | 0.0036 |  |  |  | 39.5 | 20.8 | 18.7 |  |  |  | 7.9059e-09
2009-03-31 | 関東地方整備局 | 利根川 | 利根川上流 | 右岸 | 113.25 | R113.250k-No.2 | 天端 | B.2P8 | 9.15 | 9.47 | 4 |  | 2.723 |  |  | 0 | 30.5 | 51.6 | 17.9 | 69.5 | 0.0572 | 0.0405 | 0.0066 |  |  |  | 38.1 | 19.5 | 18.6 |  |  |  | 3.2202e-08
2009-03-31 | 関東地方整備局 | 利根川 | 利根川上流 | 右岸 | 113.25 | R113.250k-No.2 | 天端 | B.2P9 | 10.15 | 10.47 | 5 |  | 2.73 |  |  | 0 | 3.9 | 61.4 | 34.7 | 96.1 | 0.0167 | 0.0111 |  |  |  |  | 54.3 | 25.5 | 28.8
2009-03-31 | 関東地方整備局 | 利根川 | 利根川上流 | 右岸 | 113.25 | R113.250k-No.2 | 天端 | B.2P10 | 11.15 | 11.48 | 4 |  | 2.697 |  |  | 0 | 16 | 41.1 | 42.9 | 84 | 0.0167 | 0.0086 |  |  |  |  | 130.9 | 67.7 | 63.2
2009-03-31 | 関東地方整備局 | 利根川 | 利根川上流 | 右岸 | 113.25 | R113.250k-No.2 | 天端 | B.2P11 | 12.15 | 12.46 | 4 |  | 2.741 |  |  | 0 | 30 | 31 | 39 | 70 | 0.036 | 0.0151 |  |  |  |  | 88 | 27.1 | 60.9
2009-03-31 | 関東地方整備局 | 利根川 | 利根川上流 | 右岸 | 113.25 | R113.250k-No.2 | 天端 | B.2P12 | 14.15 | 14.45 | 6 |  | 2.709 |  |  | 0 | 69.8 | 20.2 | 10 | 30.2 | 0.1862 | 0.1565 | 0.0251 | 0.005 | 37.24 | 5.82 | [6 empty] | 7.1129e-07 | 2.5e-07
2009-03-31 | 関東地方整備局 | 利根川 | 利根川上流 | 右岸 | 113.25 | R113.250k-No.2 | 天端 | B.2P13 | 16.15 | 16.45 | 15 |  | 2.699 |  |  | 0 | 73.9 | 16.4 | 9.7 | 26.1 | 0.4407 | 0.3414 | 0.0351 | 0.0053 | 83.1509 | 5.64 | [6 empty] | 1.547e-06 | 2.809e-07
2009-03-31 | 関東地方整備局 | 利根川 | 利根川上流 | 右岸 | 113.25 | R113.250k-No.2 | 天端 | B.2P14 | 18.15 | 18.39 | 50 |  | 2.707 |  |  | 0 | 82.8 | 12.5 | 4.7 | 17.2 | 0.2176 | 0.1859 | 0.095 | 0.0231 | 9.4199 | 3.34 | [6 empty] | 1.5538e-05 | 5.3361e-06
2009-03-31 | 関東地方整備局 | 利根川 | 利根川上流 | 右岸 | 113.25 | R113.250k-No.2 | 天端 | B.2P15 | 20.15 | 20.45 | 22 |  | 2.695 |  |  | 0 | 52.4 | 42.8 | 4.8 | 47.6 | 0.0879 | 0.0775 | 0.0319 | 0.0135 | 6.5111 | 2.26 | [6 empty] | 1.2396e-06 | 1.8225e-06
2009-03-31 | 関東地方整備局 | 利根川 | 利根川上流 | 右岸 | 113.25 | R113.250k-No.2 | 天端 | B.2P16 | 22.15 | 22.45 | 16 |  | 2.711 |  |  | 0 | 12.8 | 65.9 | 21.3 | 87.2 | 0.0388 | 0.0286 | 0.0042 |  |  |  | 55.6 | 21.9 | 33.7 |  |  |  | 1.13e-08
2009-03-31 | 関東地方整備局 | 利根川 | 利根川上流 | 右岸 | 113.25 | R113.250k-No.2 | 天端 | B.2P17 | 24.15 | 24.45 | 15 |  | 2.713 |  |  | 0 | 51.9 | 30.9 | 17.2 | 48.1 | 0.1097 | 0.0807 | 0.0071 | 0.0018 | 60.9444 | 1.89 | [6 empty] | 3.8139e-08 | 3.24e-08
2009-03-31 | 関東地方整備局 | 利根川 | 利根川上流 | 右岸 | 113.25 | R113.250k-No.2 | 天端 | B.2P18 | 26.15 | 26.42 | 50 |  | 2.702 |  |  | 0 | 84.6 | 12.2 | 3.2 | 15.4 | 0.1862 | 0.1647 | 0.1015 | 0.0388 | 4.799 | 2.19 | [6 empty] | 1.8113e-05 | 1.5054e-05
2009-03-31 | 関東地方整備局 | 利根川 | 利根川上流 | 右岸 | 113.25 | R113.250k-No.2 | 天端 | B.2P19 | 28.15 | 28.45 | 26 |  | 2.688 |  |  | 0 | 74.7 | 16.8 | 8.5 | 25.3 | 0.2697 | 0.2109 | 0.0389 | 0.0072 | 37.4583 | 258.3 | [6 empty] | 1.963e-06 | 5.184e-07
2009-03-31 | 関東地方整備局 | 利根川 | 利根川上流 | 右岸 | 113.25 | R113.250k-No.2 | 天端 | B.2P20 | 30.15 | 30.4 | 50 |  | 2.705 |  |  | 0 | 86.8 | 9.8 | 3.4 | 13.2 | 0.2829 | 0.2368 | 0.1173 | 0.0491 | 5.7617 | 1.77 | [6 empty] | 2.5326e-05 | 2.4108e-05
2009-03-31 | 関東地方整備局 | 利根川 | 利根川上流 | 右岸 | 113.25 | R113.250k-No.3 | 裏のり | B.3P1 | 1.15 | 1.45 | 3 |  | 2.701 |  |  | 0 | 64.8 | 27.4 | 7.8 | 35.2 | 0.1586 | 0.1311 | 0.024 | 0.0075 | 21.1467 | 2.45 | [6 empty] | 6.4113e-07 | 5.625e-07
2009-03-31 | 関東地方整備局 | 利根川 | 利根川上流 | 右岸 | 113.25 | R113.250k-No.3 | 裏のり | B.3P2 | 2.15 | 2.45 | 3 |  | 2.711 |  |  | 0 | 30.6 | 49.1 | 20.3 | 69.4 | 0.0497 | 0.0334 | 0.0048 | 0.001 | 49.7 | 3.45 | 40.3 | 24 | 16.3 |  |  |  | 1.5397e-08 | 1e-08
2009-03-31 | 関東地方整備局 | 利根川 | 利根川上流 | 右岸 | 113.25 | R113.250k-No.3 | 裏のり | B.3S1 | 3 | 3.8 | 3 | 1.729 | 2.681 | 1.141 | 0.69381 | 0 | 50.6 | 36 | 13.4 | 49.4 | 0.1082 | 0.077 | 0.0103 | 0.0029 | 37.3103 | 1.7 | 48.2 | 22.3 | 25.9 |  |  | 9.19e-08 | 9.0312e-08 | 8.41e-08 |  | 4.0337e-08 | UU | [8 empty] | 39.5 | 11.3
2009-03-31 | 関東地方整備局 | 利根川 | 利根川上流 | 右岸 | 113.25 | R113.250k-No.3 | 裏のり | B.3P3 | 4.15 | 4.46 | 4 |  | 2.703 |  |  | 0 | 18.7 | 52.9 | 28.4 | 81.3 | 0.0312 | 0.0193 | 0.0019 |  |  |  | 45.9 | 22.9 | 23 |  |  |  | 1.7983e-09
2009-03-31 | 関東地方整備局 | 利根川 | 利根川上流 | 右岸 | 113.25 | R113.250k-No.3 | 裏のり | B.3P4 | 5.15 | 5.49 | 4 |  | 2.695 |  |  | 0 | 41.4 | 37.8 | 20.8 | 58.6 | 0.079 | 0.0513 | 0.0044 |  |  |  | 44.2 | 24.1 | 20.1 |  |  |  | 1.2586e-08
2009-03-31 | 関東地方整備局 | 利根川 | 利根川上流 | 右岸 | 113.25 | R113.250k-No.3 | 裏のり | B.3P5 | 6.15 | 6.47 | 4 |  | 2.72 |  |  | 0 | 58.7 | 24.7 | 16.6 | 41.3 | 0.1831 | 0.1259 | 0.0088 |  |  |  | 39.8 | 24.2 | 15.6 |  |  |  | 6.2714e-08
2009-03-31 | 関東地方整備局 | 利根川 | 利根川上流 | 右岸 | 113.25 | R113.250k-No.3 | 裏のり | B.3T1 | 8 | 8.8 | 2 | 1.439 | 2.739 | 2.82 | 5.8706 | 0 | 12.7 | 38.4 | 48.9 | 87.3 | 0.0106 | 0.0055 |  |  |  |  | 140.3 | 61.9 | 78.4 | [7 empty] | UU | [8 empty] | 38.3 | 8.8
2009-03-31 | 関東地方整備局 | 利根川 | 利根川上流 | 右岸 | 113.25 | R113.250k-No.3 | 裏のり | B.3T2 | 8.8 | 9.8 | 4 | 1.643 | 2.718 | 1.634 | 1.6563 | 0 | 15 | 31.6 | 53.4 | 85 | 0.0077 | 0.0038 |  |  |  |  | 97.1 | 32.3 | 64.8 | [7 empty] | UU | [8 empty] | 56.3 | 11.6
2009-03-31 | 関東地方整備局 | 利根川 | 利根川上流 | 右岸 | 113.25 | R113.250k-No.3 | 裏のり | B.3P6 | 11.15 | 11.48 | 5 |  | 2.698 |  |  | 0 | 29.6 | 49.1 | 21.3 | 70.4 | 0.0554 | 0.0365 | 0.0043 |  |  |  | 50.2 | 25.3 | 24.9 |  |  |  | 1.1933e-08
2009-03-31 | 関東地方整備局 | 利根川 | 利根川上流 | 右岸 | 113.25 | R113.250k-No.3 | 裏のり | B.3S2 | 12 | 12.8 | 10 | 1.806 | 2.698 | 0.891 | 0.37406 | 0.3 | 74.1 | 17.7 | 7.9 | 25.6 | 0.3799 | 0.3029 | 0.0364 | 0.0075 | 50.6533 | 4.82 | [6 empty] | 1.683e-06 | 5.625e-07 |  | 4.6305e-07 | CU |  |  | 24.6 | 25.2
2009-03-31 | 関東地方整備局 | 利根川 | 利根川上流 | 右岸 | 113.25 | R113.250k-No.3 | 裏のり | B.3P7 | 14.15 | 14.45 | 39 |  | 2.712 |  |  | 0 | 75.4 | 19.5 | 5.1 | 24.6 | 0.18 | 0.1531 | 0.0496 | 0.0154 | 11.6883 | 3.72 | [6 empty] | 3.4469e-06 | 2.3716e-06
2009-03-31 | 関東地方整備局 | 利根川 | 利根川上流 | 右岸 | 113.25 | R113.250k-No.3 | 裏のり | B.3P8 | 16.15 | 16.46 | 22 |  | 2.703 |  |  | 0 | 37.7 | 43.7 | 18.6 | 62.3 | 0.0658 | 0.0385 | 0.0057 | 0.0013 | 50.6154 | 1.49 | 42.3 | 24 | 18.3 |  |  |  | 2.2928e-08 | 1.69e-08
2009-03-31 | 関東地方整備局 | 利根川 | 利根川上流 | 右岸 | 113.25 | R113.250k-No.3 | 裏のり | B.3S3 | 18 | 18.8 | 16 | 1.695 | 2.693 | 1.314 | 0.98044 | 0 | 8.4 | 66.4 | 25.2 | 91.6 | 0.0264 | 0.0178 | 0.0027 |  |  |  | 49 | 22.2 | 26.8 |  |  |  | 4.0595e-09 |  |  |  | UU | [8 empty] | 81.6 | 14.7
2009-03-31 | 関東地方整備局 | 利根川 | 利根川上流 | 右岸 | 113.25 | R113.250k-No.3 | 裏のり | B.3P9 | 20.15 | 20.45 | 21 |  | 2.7 |  |  | 0 | 21.4 | 49.3 | 29.3 | 78.6 | 0.0366 | 0.0232 | 0.0015 |  |  |  | 47.5 | 23 | 24.5 |  |  |  | 1.0399e-09
2009-03-31 | 関東地方整備局 | 利根川 | 利根川上流 | 右岸 | 113.25 | R113.250k-No.3 | 裏のり | B.3P10 | 22.15 | 22.45 | 28 |  | 2.714 |  |  | 0 | 32.9 | 39 | 28.1 | 67.1 | 0.0475 | 0.0274 | 0.0017 |  |  |  | 53.5 | 23.6 | 29.9 |  |  |  | 1.3898e-09
2009-03-31 | 関東地方整備局 | 利根川 | 利根川上流 | 右岸 | 113.25 | R113.250k-No.3 | 裏のり | B.3P11 | 25.15 | 25.45 | 39 |  | 2.708 |  |  | 2.9 | 61.9 | 28 | 7.2 | 35.2 | 0.2075 | 0.1508 | 0.0229 | 0.0076 | 27.3026 | 1.66 | [6 empty] | 5.7509e-07 | 5.776e-07
2009-03-31 | 関東地方整備局 | 利根川 | 利根川上流 | 右岸 | 113.25 | R113.250k-No.3 | 裏のり | B.3P12 | 27.15 | 27.46 | 41 |  | 2.732 |  |  | 0.5 | 81.8 | 12.8 | 4.9 | 17.7 | 0.2948 | 0.2384 | 0.0949 | 0.0249 | 11.8394 | 2.89 | [6 empty] | 1.55e-05 | 6.2001e-06
2009-03-31 | 関東地方整備局 | 利根川 | 利根川上流 | 右岸 | 113.25 | R113.250k-No.3 | 表のり | B.No.3 | 12 | 12.5 | 10 | [19 empty] | 0.00101
2009-03-31 | 関東地方整備局 | 利根川 | 利根川上流 | 右岸 | 115.5 | R115.500k-No.1 | 表のり | B.1P1 | 1.15 | 1.45 | 2 |  | 2.699 |  |  | 0 | 55 | 35.2 | 9.8 | 45 | 0.1277 | 0.0964 | 0.0168 | 0.0052 | 24.5577 | 2 | [6 empty] | 2.8057e-07 | 2.704e-07
2009-03-31 | 関東地方整備局 | 利根川 | 利根川上流 | 右岸 | 115.5 | R115.500k-No.1 | 表のり | B.1P2 | 2.15 | 2.45 | 2 |  | 2.706 |  |  | 0 | 50.4 | 33.1 | 16.5 | 49.6 | 0.114 | 0.0767 | 0.0082 | 0.002 | 57 | 2.03 | [6 empty] | 5.3248e-08 | 4e-08
2009-03-31 | 関東地方整備局 | 利根川 | 利根川上流 | 右岸 | 115.5 | R115.500k-No.1 | 表のり | B.1S1 | 3 | 4.5 | 2 | 1.653 | 2.699 | 1.205 | 0.79351 | 0 | 45.2 | 40.4 | 14.4 | 54.8 | 0.0923 | 0.0625 | 0.0087 | 0.0026 | 35.5 | 1.87 | 39.4 | 20.4 | 19 |  |  | 3.2e-08 | 6.1075e-08 | 6.76e-08 |  | 2.8658e-08 | UU | [8 empty] | 50.2 | 12.4
2009-03-31 | 関東地方整備局 | 利根川 | 利根川上流 | 右岸 | 115.5 | R115.500k-No.1 | 表のり | B.1P3 | 5.15 | 5.5 | 1 |  | 2.691 |  |  | 0 | 13.8 | 51.9 | 34.3 | 86.2 | 0.0201 | 0.0123 |  |  |  |  | 46.7 | 29.1 | 17.6
2009-03-31 | 関東地方整備局 | 利根川 | 利根川上流 | 右岸 | 115.5 | R115.500k-No.1 | 表のり | B.1T1 | 7 | 7.8 | 1 | 1.694 | 2.692 | 1.374 | 1.0926 | 0 | 1.5 | 50.4 | 48.1 | 98.5 | 0.0083 | 0.0055 |  |  |  |  | 57.8 | 23.2 | 34.6 | [7 empty] | UU | [8 empty] | 44.3 | 5
2009-03-31 | 関東地方整備局 | 利根川 | 利根川上流 | 右岸 | 115.5 | R115.500k-No.1 | 表のり | B.1P5 | 11.15 | 11.45 | 49 |  | 2.712 |  |  | 0.6 | 86.1 | 9 | 4.3 | 13.3 | 0.3018 | 0.2544 | 0.1244 | 0.04762 | 6.3377 | 2.04 | [6 empty] | 2.902e-05 | 2.2677e-05
2009-03-31 | 関東地方整備局 | 利根川 | 利根川上流 | 右岸 | 115.5 | R115.500k-No.1 | 表のり |  | 12 | 12.5 | 24 | [19 empty] | 8.97e-06
2009-03-31 | 関東地方整備局 | 利根川 | 利根川上流 | 右岸 | 115.5 | R115.500k-No.1 | 表のり | B.1P6 | 15.15 | 15.45 | 27 |  | 2.697 |  |  | 2.2 | 81.8 | 11.8 | 4.2 | 16 | 0.5396 | 0.4506 | 0.1246 | 0.03 | 17.9867 | 3.39 | [6 empty] | 2.9128e-05 | 9e-06
2009-03-31 | 関東地方整備局 | 利根川 | 利根川上流 | 右岸 | 115.5 | R115.500k-No.1 | 表のり | B.1P7 | 17.15 | 17.45 | 27 |  | 2.714 |  |  | 0.3 | 82.6 | 12.3 | 4.8 | 17.1 | 0.3728 | 0.3119 | 0.0998 | 0.0233 | 16 | 4.08 | [6 empty] | 1.7417e-05 | 5.4289e-06
2009-03-31 | 関東地方整備局 | 利根川 | 利根川上流 | 右岸 | 115.5 | R115.500k-No.1 | 表のり | B.1P8 | 18.6 | 19.54 | 13 |  | 2.672 |  |  | 0 | 4.5 | 40.1 | 55.4 | 95.5 | 0.0067 | 0.0035 |  |  |  |  | 93.5 | 37.5 | 56
2009-03-31 | 関東地方整備局 | 利根川 | 利根川上流 | 右岸 | 115.5 | R115.500k-No.1 | 表のり | B.1P9 | 21.15 | 21.45 | 39 |  | 2.709 |  |  | 2 | 84.4 | 9.1 | 4.5 | 13.6 | 0.533 | 0.4444 | 0.1646 | 0.0401 | 13.2918 | 3.33 | [6 empty] | 5.5522e-05 | 1.608e-05
2009-03-31 | 関東地方整備局 | 利根川 | 利根川上流 | 右岸 | 115.5 | R115.500k-No.1 | 表のり | B.1P10 | 24.15 | 24.45 | 15 |  | 2.698 |  |  | 0 | 53.1 | 41.6 | 5.3 | 46.9 | 0.1073 | 0.0828 | 0.0244 | 0.0103 | 10.4175 | 1.53 | [6 empty] | 6.6617e-07 | 1.0609e-06
2009-03-31 | 関東地方整備局 | 利根川 | 利根川上流 | 右岸 | 115.5 | R115.500k-No.1 | 表のり | B.1P11 | 26.15 | 26.45 | 10 |  | 2.696 |  |  | 0 | 50.3 | 37.6 | 12.1 | 49.7 | 0.1078 | 0.0759 | 0.0122 | 0.0036 | 29.9444 | 1.8 | [6 empty] | 1.3369e-07 | 1.296e-07
2009-03-31 | 関東地方整備局 | 利根川 | 利根川上流 | 右岸 | 115.5 | R115.500k-No.2 | 天端 | B.2P1 | 2.15 | 2.45 | 2 |  | 2.698 |  |  | 0 | 31.4 | 44.1 | 24.5 | 68.6 | 0.0507 | 0.0331 | 0.0028 |  |  |  | 41.7 | 23.2 | 18.5 |  |  |  | 4.4164e-09
2009-03-31 | 関東地方整備局 | 利根川 | 利根川上流 | 右岸 | 115.5 | R115.500k-No.2 | 天端 | B.2P2 | 3.15 | 3.47 | 3 |  | 2.713 |  |  | 0.5 | 50.6 | 35 | 13.9 | 48.9 | 0.1083 | 0.0784 | 0.0119 | 0.0027 | 40.1111 | 22.6 | [6 empty] | 1.262e-07 | 7.29e-08
2009-03-31 | 関東地方整備局 | 利根川 | 利根川上流 | 右岸 | 115.5 | R115.500k-No.2 | 天端 | B.2P3 | 4.15 | 4.5 | 2 |  | 2.704 |  |  | 0 | 50.7 | 37.1 | 12.2 | 49.3 | 0.1149 | 0.078 | 0.0115 | 0.0037 | 31.0541 | 1.47 | [6 empty] | 1.1658e-07 | 1.369e-07
2009-03-31 | 関東地方整備局 | 利根川 | 利根川上流 | 右岸 | 115.5 | R115.500k-No.2 | 天端 | B.2P4 | 5.15 | 5.47 | 3 |  | 2.711 |  |  | 0 | 53.8 | 35.4 | 10.8 | 46.2 | 0.1176 | 0.0866 | 0.0134 | 0.0045 | 26.1333 | 1.79 | [6 empty] | 1.6615e-07 | 2.025e-07
2009-03-31 | 関東地方整備局 | 利根川 | 利根川上流 | 右岸 | 115.5 | R115.500k-No.2 | 天端 | B.2P5 | 6.15 | 6.48 | 3 |  | 2.701 |  |  | 0 | 51.1 | 38.3 | 10.6 | 48.9 | 0.1054 | 0.0782 | 0.0122 | 0.0045 | 23.4222 | 1.66 | [6 empty] | 1.3369e-07 | 2.025e-07
2009-03-31 | 関東地方整備局 | 利根川 | 利根川上流 | 右岸 | 115.5 | R115.500k-No.2 | 天端 | B.2P6 | 7.15 | 7.5 | 3 |  | 2.696 |  |  | 0 | 53 | 34.3 | 12.7 | 47 | 0.1154 | 0.0857 | 0.0105 | 0.0033 | 34.9697 | 2.25 | [6 empty] | 9.4427e-08 | 1.089e-07
2009-03-31 | 関東地方整備局 | 利根川 | 利根川上流 | 右岸 | 115.5 | R115.500k-No.2 | 天端 | B.2P7 | 8.16 | 8.45 | 3 |  | 2.71 |  |  | 0 | 61 | 31.3 | 7.7 | 39 | 0.1447 | 0.1154 | 0.025 | 0.0076 | 19.0395 | 2.29 | [6 empty] | 7.0474e-07 | 5.776e-07
2009-03-31 | 関東地方整備局 | 利根川 | 利根川上流 | 右岸 | 115.5 | R115.500k-No.2 | 天端 | B.2P8 | 9.15 | 9.48 | 3 |  | 2.692 |  |  | 0 | 13.8 | 58.6 | 27.6 | 86.2 | 0.0274 | 0.0186 | 0.0023 |  |  |  | 44.3 | 22.7 | 21.6 |  |  |  | 2.7998e-09
2009-03-31 | 関東地方整備局 | 利根川 | 利根川上流 | 右岸 | 115.5 | R115.500k-No.2 | 天端 | B.2P9 | 10.15 | 10.5 | 3 |  | 2.668 |  |  | 0.9 | 10.4 | 51.6 | 37.1 | 88.7 | 0.0195 | 0.0118 |  |  |  |  | 46.3 | 22.7 | 23.6
2009-03-31 | 関東地方整備局 | 利根川 | 利根川上流 | 右岸 | 115.5 | R115.500k-No.2 | 天端 | B.2P10 | 12.15 | 12.5 | 2 |  | 2.68 |  |  | 0 | 3.4 | 60.9 | 35.7 | 96.6 | 0.0188 | 0.0125 |  |  |  |  | 52.4 | 24.1 | 28.3
2009-03-31 | 関東地方整備局 | 利根川 | 利根川上流 | 右岸 | 115.5 | R115.500k-No.2 | 天端 | B.2P11 | 14.15 | 14.45 | 35 |  | 2.712 |  |  | 0 | 83.6 | 12.2 | 4 | 16.2 | 0.2679 | 0.2261 | 0.1034 | 0.0413 | 6.4867 | 1.99 | [6 empty] | 1.8908e-05 | 1.7057e-05
2009-03-31 | 関東地方整備局 | 利根川 | 利根川上流 | 右岸 | 115.5 | R115.500k-No.2 | 天端 | B.2P12 | 16.15 | 16.45 | 18 |  | 2.699 |  |  | 3.4 | 79.5 | 12.6 | 4.5 | 17.1 | 0.4991 | 0.394 | 0.1013 | 0.0309 | 16.1521 | 2.53 | [6 empty] | 1.803e-05 | 9.5481e-06
2009-03-31 | 関東地方整備局 | 利根川 | 利根川上流 | 右岸 | 115.5 | R115.500k-No.2 | 天端 | B.2P13 | 18.15 | 18.45 | 30 |  | 2.723 |  |  | 2.1 | 83.7 | 11 | 3.2 | 14.2 | 0.5338 | 0.4344 | 0.1247 | 0.0474 | 11.2616 | 2.34 | [6 empty] | 2.9183e-05 | 2.2468e-05
2009-03-31 | 関東地方整備局 | 利根川 | 利根川上流 | 右岸 | 115.5 | R115.500k-No.2 | 天端 | B.2P14 | 20.15 | 20.45 | 30 |  | 2.711 |  |  | 0.4 | 92.3 |  |  | 7.4 | 0.3529 | 0.3181 | 0.255 | 0.1432 | 2.4644 | 1.27 | [6 empty] | 0.00015309 | 0.00020506
2009-03-31 | 関東地方整備局 | 利根川 | 利根川上流 | 右岸 | 115.5 | R115.500k-No.2 | 天端 | B.2P15 | 22.15 | 22.45 | 34 |  | 2.708 |  |  | 0 | 90.9 |  |  | 9.2 | 0.3313 | 0.2959 | 0.1823 | 0.097 | 3.4155 | 1.6 | [6 empty] | 7.0347e-05 | 9.409e-05
2009-03-31 | 関東地方整備局 | 利根川 | 利根川上流 | 右岸 | 115.5 | R115.500k-No.2 | 天端 | B.2P16 | 23.15 | 23.45 | 16 |  | 2.699 |  |  | 0 | 1.6 | 57.2 | 41.2 | 98.4 | 0.0117 | 0.008 |  |  |  |  | 68.8 | 27.6 | 41.2
2009-03-31 | 関東地方整備局 | 利根川 | 利根川上流 | 右岸 | 115.5 | R115.500k-No.2 | 天端 | B.2P17 | 24.15 | 24.45 | 31 |  | 2.706 |  |  | 3.2 | 83.2 | 10 | 3.6 | 13.6 | 0.5708 | 0.4656 | 0.1516 | 0.044 | 12.9727 | 2.71 | [6 empty] | 4.5886e-05 | 1.936e-05
2009-03-31 | 関東地方整備局 | 利根川 | 利根川上流 | 右岸 | 115.5 | R115.500k-No.2 | 天端 | B.2P18 | 26.15 | 26.45 | 17 |  | 2.702 |  |  | 0 | 58.5 | 30.6 | 10.9 | 41.5 | 0.1189 | 0.0967 | 0.019 | 0.0043 | 27.6512 | 3.75 | [6 empty] | 3.7314e-07 | 1.849e-07
2009-03-31 | 関東地方整備局 | 利根川 | 利根川上流 | 右岸 | 115.5 | R115.500k-No.2 | 天端 | B.2P19 | 28.15 | 28.45 | 18 |  | 2.698 |  |  | 0 | 55.7 | 32.5 | 11.8 | 44.3 | 0.1176 | 0.0925 | 0.0159 | 0.0036 | 32.6667 | 3.11 | [6 empty] | 2.4697e-07 | 1.296e-07
2009-03-31 | 関東地方整備局 | 利根川 | 利根川上流 | 右岸 | 115.5 | R115.500k-No.2 | 天端 | B.2P20 | 30.15 | 30.45 | 13 |  | 2.695 |  |  | 0 | 52.3 | 35.3 | 12.4 | 47.7 | 0.094 | 0.0789 | 0.0137 | 0.0028 | 33.5714 | 4.01 | [6 empty] | 1.749e-07 | 7.84e-08
2009-03-31 | 関東地方整備局 | 利根川 | 利根川上流 | 右岸 | 115.5 | R115.500k-No.2 | 天端 | B.2P25 | 32.15 | 32.45 | 14 |  | 2.682 |  |  | 0 | 13.3 | 50 | 36.7 | 86.7 | 0.0169 | 0.0109 |  |  |  |  | 58.2 | 25.4 | 32.8
2009-03-31 | 関東地方整備局 | 利根川 | 利根川上流 | 右岸 | 115.5 | R115.500k-No.2 | 天端 | B.2P22 | 34.15 | 34.45 | 12 |  | 2.701 |  |  | 0 | 50.3 | 37.6 | 12.1 | 49.7 | 0.0909 | 0.0754 | 0.0133 | 0.0032 | 28.4062 | 3.28 | [6 empty] | 1.6329e-07 | 1.024e-07
2009-03-31 | 関東地方整備局 | 利根川 | 利根川上流 | 右岸 | 115.5 | R115.500k-No.3 | 裏のり | B.3P1 | 1.15 | 1.45 | 5 |  | 2.699 |  |  | 0 | 55.6 | 37 | 7.4 | 44.4 | 0.1252 | 0.0971 | 0.02 | 0.0078 | 16.0513 | 1.42 | [6 empty] | 4.2023e-07 | 6.084e-07
2009-03-31 | 関東地方整備局 | 利根川 | 利根川上流 | 右岸 | 115.5 | R115.500k-No.3 | 裏のり | B.3P2 | 2.15 | 2.45 | 6 |  | 2.711 |  |  | 0 | 51.2 | 36 | 12.8 | 48.8 | 0.1026 | 0.0778 | 0.0138 | 0.0028 | 36.6429 | 3.63 | 37.3 | 22.7 | 14.6 |  |  |  | 1.7787e-07 | 7.84e-08
2009-03-31 | 関東地方整備局 | 利根川 | 利根川上流 | 右岸 | 115.5 | R115.500k-No.3 | 裏のり | B.3S1 | 3 | 3.8 | 5 | 1.674 | 2.714 | 1.262 | 0.88856 | 0 | 52.7 | 39.7 | 7.6 | 47.3 | 0.1105 | 0.0828 | 0.0183 | 0.0071 | 15.5634 | 1.48 | [5 empty] | 7.8e-07 | 3.4206e-07 | 5.041e-07 |  | 4.3639e-07 | CU |  |  | 11.8 | 25.3
2009-03-31 | 関東地方整備局 | 利根川 | 利根川上流 | 右岸 | 115.5 | R115.500k-No.3 | 裏のり | B.3P3 | 4.15 | 4.45 | 4 |  | 2.701 |  |  | 0 | 62 | 31 | 7 | 38 | 0.1468 | 0.1257 | 0.0231 | 0.0079 | 18.5823 | 1.99 | [6 empty] | 5.868e-07 | 6.241e-07
2009-03-31 | 関東地方整備局 | 利根川 | 利根川上流 | 右岸 | 115.5 | R115.500k-No.3 | 裏のり | B.3P4 | 5.15 | 5.45 | 7 |  | 2.714 |  |  | 0 | 52.5 | 31.7 | 15.8 | 47.5 | 0.1269 | 0.0898 | 0.0088 | 0.0019 | 66.7895 | 2.31 | 38.4 | 23.7 | 14.7 |  |  |  | 6.2714e-08 | 3.61e-08
2009-03-31 | 関東地方整備局 | 利根川 | 利根川上流 | 右岸 | 115.5 | R115.500k-No.3 | 裏のり | B.3P5 | 6.15 | 6.45 | 1 |  | 2.725 |  |  | 0 | 4.2 | 57.3 | 38.5 | 95.8 | 0.0164 | 0.0102 |  |  |  |  | 46.2 | 23.1 | 23.1
2009-03-31 | 関東地方整備局 | 利根川 | 利根川上流 | 右岸 | 115.5 | R115.500k-No.3 | 裏のり | B.3P6 | 8.15 | 8.5 | 2 |  | 2.698 |  |  | 0 | 4.9 | 58.6 | 36.5 | 95.1 | 0.015 | 0.0101 | 0.0013 |  |  |  | 50.9 | 22.2 | 28.7 |  |  |  | 7.4646e-10
2009-03-31 | 関東地方整備局 | 利根川 | 利根川上流 | 右岸 | 115.5 | R115.500k-No.3 | 裏のり | B.3T1 | 9 | 10 | 3 | 1.696 | 2.694 | 1.365 | 1.0754 | 0 | 4.4 | 41.9 | 53.7 | 95.6 | 0.0072 | 0.0038 |  |  |  |  | 57.9 | 23.8 | 34.1 | [7 empty] | UU | [8 empty] | 46.8 | 9.7
2009-03-31 | 関東地方整備局 | 利根川 | 利根川上流 | 右岸 | 115.5 | R115.500k-No.3 | 裏のり | B.3P7 | 11.15 | 11.45 | 4 |  | 2.703 |  |  | 0 | 40.4 | 34.6 | 25 | 59.6 | 0.0767 | 0.0726 | 0.0027 |  |  |  | 60.2 | 26.2 | 34 |  |  |  | 4.0595e-09
2009-03-31 | 関東地方整備局 | 利根川 | 利根川上流 | 右岸 | 115.5 | R115.500k-No.3 | 裏のり | B.3P8 | 13.15 | 13.4 | 50 |  | 2.72 |  |  | 0 | 79.6 | 15.7 | 4.7 | 20.4 | 0.2071 | 0.1756 | 0.0727 | 0.0195 | 10.6205 | 3.54 | [6 empty] | 8.3594e-06 | 3.8025e-06
2009-03-31 | 関東地方整備局 | 利根川 | 利根川上流 | 右岸 | 115.5 | R115.500k-No.3 | 裏のり | B.3S2 | 14 | 14.8 | 49 | 1.886 | 2.723 | 0.854 | 0.33594 | 0 | 83.3 | 12.3 | 4.4 | 16.7 | 0.2714 | 0.2303 | 0.0962 | 0.032 | 8.4812 | 2.46 | [6 empty] | 1.5996e-05 | 1.024e-05 |  | 8.0113e-06 | CU |  |  | 77.2 | 36.7
2009-03-31 | 関東地方整備局 | 利根川 | 利根川上流 | 右岸 | 115.5 | R115.500k-No.3 | 裏のり | B.3P9 | 16.15 | 16.45 | 40 |  | 2.683 |  |  | 0.9 | 85.7 | 9.5 | 3.9 | 13.4 | 0.3547 | 0.3055 | 0.1488 | 0.0466 | 7.6116 | 2.72 | [6 empty] | 4.3946e-05 | 2.1716e-05
2009-03-31 | 関東地方整備局 | 利根川 | 利根川上流 | 右岸 | 115.5 | R115.500k-No.3 | 裏のり | B.3P10 | 20.15 | 20.45 | 19 |  | 2.697 |  |  | 0 | 50.8 | 36.8 | 12.4 | 49.2 | 0.1141 | 0.0777 | 0.0118 | 0.0033 | 34.5758 | 1.92 | 46.8 | 24.5 | 22.3 |  |  |  | 1.2375e-07 | 1.089e-07
2009-03-31 | 関東地方整備局 | 利根川 | 利根川上流 | 右岸 | 115.5 | R115.500k-No.3 | 裏のり | B.3P11 | 22.15 | 22.45 | 46 |  | 2.7 |  |  | 0 | 85.9 | 9.4 | 4.7 | 14.1 | 0.3495 | 0.3028 | 0.1428 | 0.0315 | 11.0952 | 4.04 | [6 empty] | 3.9949e-05 | 9.9225e-06
2009-03-31 | 関東地方整備局 | 利根川 | 利根川上流 | 右岸 | 115.5 | R115.500k-No.3 | 裏のり | B.3P12 | 24.15 | 24.45 | 12 |  | 2.691 |  |  | 0 | 30.6 | 41.7 | 27.7 | 69.4 | 0.046 | 0.0267 | 0.0022 |  |  |  | 63 | 25.7 | 37.3 |  |  |  | 2.5258e-09
2009-03-31 | 関東地方整備局 | 利根川 | 利根川上流 | 右岸 | 115.5 | R115.500k-No.3 | 表のり |  | 13 | 13.5 | 50 | [19 empty] | 0.00379
2009-03-31 | 関東地方整備局 | 利根川 | 利根川上流 | 右岸 | 115.5 | R115.500k-No.3 | 表のり |  | 22 | 22.5 | 46 | [19 empty] | 0.000313
2009-03-31 | 関東地方整備局 | 利根川 | 利根川上流 | 右岸 | 116.3 | R116.300k-No.1 | 表のり | B.1P1 | 1.15 | 1.45 | 3 |  | 2.701 |  |  | 0 | 56.6 | 27.7 | 15.7 | 43.4 | 0.1511 | 0.1082 | 0.0089 | 0.0018 | 83.9444 | 2.5 | [6 empty] | 6.4378e-08 | 3.24e-08
2009-03-31 | 関東地方整備局 | 利根川 | 利根川上流 | 右岸 | 116.3 | R116.300k-No.1 | 表のり | B.1P2 | 2.15 | 2.45 | 3 |  | 2.718 |  |  | 0 | 11.9 | 54.9 | 33.2 | 88.1 | 0.0196 | 0.013 | 0.0013 |  |  |  | 44.4 | 29.2 | 15.2 |  |  |  | 7.4646e-10
2009-03-31 | 関東地方整備局 | 利根川 | 利根川上流 | 右岸 | 116.3 | R116.300k-No.1 | 表のり | B.1S1 | 3 | 3.8 | 3 | 1.735 | 2.712 | 1.161 | 0.72417 | 0 | 9 | 65.4 | 25.6 | 91 | 0.0234 | 0.0172 | 0.0026 |  |  |  | 50.4 | 22.4 | 28 |  |  | 2.01e-08 | 3.7196e-09 |  |  |  | UU | [8 empty] | 43.9 | 14.9
2009-03-31 | 関東地方整備局 | 利根川 | 利根川上流 | 右岸 | 116.3 | R116.300k-No.1 | 表のり | B.1P3 | 4.15 | 4.45 | 5 |  | 2.696 |  |  | 0 | 19.1 | 53 | 27.9 | 80.9 | 0.0311 | 0.0202 | 0.0021 |  |  |  | 39.8 | 28.2 | 11.6 |  |  |  | 2.2677e-09
2009-03-31 | 関東地方整備局 | 利根川 | 利根川上流 | 右岸 | 116.3 | R116.300k-No.1 | 表のり | B.1P4 | 5.15 | 5.45 | 7 |  | 2.713 |  |  | 0 | 51 | 36.8 | 12.2 | 49 | 0.1024 | 0.0775 | 0.0123 | 0.0036 | 28.4444 | 1.98 | [6 empty] | 1.3624e-07 | 1.296e-07
2009-03-31 | 関東地方整備局 | 利根川 | 利根川上流 | 右岸 | 116.3 | R116.300k-No.1 | 表のり | B.1P5 | 6.15 | 6.45 | 5 |  | 2.698 |  |  | 0 | 77.5 | 18.4 | 4.1 | 22.5 | 0.1607 | 0.144 | 0.062 | 0.0191 | 8.4136 | 3.88 | [6 empty] | 5.7806e-06 | 3.6481e-06
2009-03-31 | 関東地方整備局 | 利根川 | 利根川上流 | 右岸 | 116.3 | R116.300k-No.1 | 表のり | B.1S2 | 6.5 | 7.4 | 8 | 1.828 | 2.698 | 1.006 | 0.50753 | 0 | 65.7 | 26.7 | 7.6 | 34.3 | 0.1395 | 0.1195 | 0.0333 | 0.0081 | 17.2222 | 3.56 | [6 empty] | 1.3693e-06 | 6.561e-07 |  | 5.4205e-07 | CU |  |  | 78.8 | 42.1
2009-03-31 | 関東地方整備局 | 利根川 | 利根川上流 | 右岸 | 116.3 | R116.300k-No.1 | 表のり |  | 8 | 8.5 | 5 | [19 empty] | 1.08e-05
2009-03-31 | 関東地方整備局 | 利根川 | 利根川上流 | 右岸 | 116.3 | R116.300k-No.1 | 表のり | B.1P6 | 8.16 | 8.45 | 5 |  | 2.712 |  |  | 0 | 75.9 | 17.2 | 6.9 | 24.1 | 0.1727 | 0.1509 | 0.045 | 0.009 | 19.1889 | 7.27 | [6 empty] | 2.751e-06 | 8.1e-07
2009-03-31 | 関東地方整備局 | 利根川 | 利根川上流 | 右岸 | 116.3 | R116.300k-No.1 | 表のり | B.1D1 | 8.5 | 9.4 | 3 | 1.711 | 2.674 | 1.35 | 1.047 | 0 | 3.2 | 57.2 | 39.6 | 96.8 | 0.0123 | 0.0084 |  |  |  |  | 66.3 | 25.1 | 41.2 | [7 empty] | UU | [8 empty] | 42.5 | 8.1
2009-03-31 | 関東地方整備局 | 利根川 | 利根川上流 | 右岸 | 116.3 | R116.300k-No.1 | 表のり | B.1P7 | 10.15 | 10.45 | 11 |  | 2.707 |  |  | 0 | 71.6 | 22.5 | 5.9 | 28.4 | 0.1723 | 0.1449 | 0.0425 | 0.0121 | 14.2397 | 3.27 | [6 empty] | 2.4098e-06 | 1.4641e-06
2009-03-31 | 関東地方整備局 | 利根川 | 利根川上流 | 右岸 | 116.3 | R116.300k-No.1 | 表のり |  | 11 | 11.5 | 15 | [19 empty] | 7.99e-06
2009-03-31 | 関東地方整備局 | 利根川 | 利根川上流 | 右岸 | 116.3 | R116.300k-No.1 | 表のり | B.1S3 | 12 | 12.8 | 9 | 1.422 | 2.69 | 2.859 | 6.0557 | 0 | 4 | 34.2 | 61.8 | 96 | 0.0044 | 0.002 |  |  |  |  | 136.9 | 53.8 | 83.1 | [7 empty] | UU | [8 empty] | 68.3 | 6
2009-03-31 | 関東地方整備局 | 利根川 | 利根川上流 | 右岸 | 116.3 | R116.300k-No.1 | 表のり | B.1P8 | 14.15 | 14.45 | 3 |  | 2.704 |  |  | 0 | 31 | 31 | 38 | 69 | 0.0381 | 0.0149 |  |  |  |  | 82 | 29.8 | 52.2
2009-03-31 | 関東地方整備局 | 利根川 | 利根川上流 | 右岸 | 116.3 | R116.300k-No.1 | 表のり | B.1P9 | 16.15 | 16.45 | 25 |  | 2.715 |  |  | 0.8 | 84.1 | 11.8 | 3.3 | 15.1 | 0.4494 | 0.3719 | 0.1236 | 0.0358 | 12.5531 | 3.01 | [6 empty] | 2.859e-05 | 1.2816e-05
2009-03-31 | 関東地方整備局 | 利根川 | 利根川上流 | 右岸 | 116.3 | R116.300k-No.1 | 表のり | B.1P10 | 18.15 | 18.45 | 12 |  | 2.697 |  |  | 15 | 48 | 24.3 | 12.7 | 37 | 0.4638 | 0.2072 | 0.0118 | 0.0033 | 140.5455 | 0.79 | [6 empty] | 1.2375e-07 | 1.089e-07
2009-03-31 | 関東地方整備局 | 利根川 | 利根川上流 | 右岸 | 116.3 | R116.300k-No.1 | 表のり | B.1P11 | 20.15 | 20.45 | 45 |  | 2.708 |  |  | 0 | 78 | 16.8 | 5.2 | 22 | 0.1603 | 0.1434 | 0.0649 | 0.0155 | 10.3419 | 4.77 | [6 empty] | 6.4264e-06 | 2.4025e-06
2009-03-31 | 関東地方整備局 | 利根川 | 利根川上流 | 右岸 | 116.3 | R116.300k-No.1 | 表のり | B.1P12 | 24.15 | 24.45 | 28 |  | 2.703 |  |  | 0 | 55.7 | 30.5 | 13.8 | 44.3 | 0.1192 | 0.0918 | 0.0129 | 0.0025 | 47.68 | 4.85 | [6 empty] | 1.5214e-07 | 6.25e-08
2009-03-31 | 関東地方整備局 | 利根川 | 利根川上流 | 右岸 | 116.3 | R116.300k-No.2 | 裏のり | B.2P1 | 2.15 | 2.45 | 10 |  | 2.702 |  |  | 0 | 52.8 | 36.1 | 11.1 | 47.2 | 0.103 | 0.0811 | 0.0143 | 0.0042 | 24.5238 | 2.29 | [6 empty] | 1.9316e-07 | 1.764e-07
2009-03-31 | 関東地方整備局 | 利根川 | 利根川上流 | 右岸 | 116.3 | R116.300k-No.2 | 裏のり | B.2P2 | 3.15 | 3.45 | 4 |  | 2.707 |  |  | 0 | 51.2 | 32.9 | 15.9 | 48.8 | 0.1006 | 0.0779 | 0.0097 | [9 empty] | 7.8587e-08
2009-03-31 | 関東地方整備局 | 利根川 | 利根川上流 | 右岸 | 116.3 | R116.300k-No.2 | 裏のり | B.2P3 | 4.15 | 4.45 | 2 |  | 2.697 |  |  | 0 | 53.6 | 39.2 | 7.2 | 46.4 | 0.1104 | 0.084 | 0.0204 | 0.0079 | 13.9747 | 1.74 | [6 empty] | 4.3996e-07 | 6.241e-07
2009-03-31 | 関東地方整備局 | 利根川 | 利根川上流 | 右岸 | 116.3 | R116.300k-No.2 | 裏のり | B.2P4 | 5.15 | 5.45 | 4 |  | 2.699 |  |  | 0 | 53 | 36.1 | 10.9 | 47 | 0.1103 | 0.0838 | 0.0135 | 0.0042 | 26.2619 | 1.8 | [6 empty] | 1.6904e-07 | 1.764e-07
2009-03-31 | 関東地方整備局 | 利根川 | 利根川上流 | 右岸 | 116.3 | R116.300k-No.2 | 裏のり | B.2P5 | 6.15 | 6.45 | 4 |  | 2.711 |  |  | 0 | 69.9 | 22.9 | 7.2 | 30.1 | 0.1779 | 0.144 | 0.0341 | 0.0087 | 20.4483 | 3.6 | [6 empty] | 1.4467e-06 | 7.569e-07
2009-03-31 | 関東地方整備局 | 利根川 | 利根川上流 | 右岸 | 116.3 | R116.300k-No.2 | 裏のり | B.2P6 | 7.15 | 7.45 | 3 |  | 2.708 |  |  | 0 | 51.6 | 36.9 | 11.5 | 48.4 | 0.1043 | 0.0794 | 0.0128 | 0.004 | 26.075 | 1.95 | [6 empty] | 1.4942e-07 | 1.6e-07
2009-03-31 | 関東地方整備局 | 利根川 | 利根川上流 | 右岸 | 116.3 | R116.300k-No.2 | 裏のり | B.2P7 | 8.15 | 8.45 | 4 |  | 2.723 |  |  | 0 | 57.3 | 30.9 | 11.8 | 42.7 | 0.1344 | 0.1024 | 0.0157 | 0.0036 | 37.3333 | 3.22 | [6 empty] | 2.3983e-07 | 1.296e-07
2009-03-31 | 関東地方整備局 | 利根川 | 利根川上流 | 右岸 | 116.3 | R116.300k-No.2 | 裏のり | B.2P8 | 9.15 | 9.45 | 5 |  | 2.72 |  |  | 0 | 8.6 | 49.4 | 42 | 91.4 | 0.0138 | 0.0082 |  |  |  |  | 52 | 22 | 30
2009-03-31 | 関東地方整備局 | 利根川 | 利根川上流 | 右岸 | 116.3 | R116.300k-No.2 | 裏のり | B.2P9 | 10.15 | 10.45 | 9 |  | 2.696 |  |  | 0 | 51.3 | 37.9 | 10.8 | 48.7 | 0.1041 | 0.0785 | 0.0147 | 0.0043 | 24.2093 | 2.06 | [6 empty] | 2.0591e-07 | 1.849e-07
2009-03-31 | 関東地方整備局 | 利根川 | 利根川上流 | 右岸 | 116.3 | R116.300k-No.2 | 裏のり | B.2P10 | 11.15 | 11.45 | 13 |  | 2.692 |  |  | 0 | 72.2 | 22.6 | 5.2 | 27.8 | 0.1362 | 0.1183 | 0.0442 | 0.013 | 10.4769 | 3.67 | [6 empty] | 2.639e-06 | 1.69e-06
2009-03-31 | 関東地方整備局 | 利根川 | 利根川上流 | 右岸 | 116.3 | R116.300k-No.2 | 裏のり | B.2P11 | 12.15 | 12.45 | 9 |  | 2.701 |  |  | 0 | 53.4 | 32.6 | 14 | 46.6 | 0.1072 | 0.0835 | 0.0122 | 0.0021 | 51.0476 | 3.41 | [6 empty] | 1.3369e-07 | 4.41e-08
2009-03-31 | 関東地方整備局 | 利根川 | 利根川上流 | 右岸 | 116.3 | R116.300k-No.2 | 裏のり | B.2P12 | 14.15 | 14.45 | 5 |  | 2.68 |  |  | 0 | 6.8 | 43.5 | 49.7 | 93.2 | 0.0085 | 0.0051 |  |  |  |  | 63.4 | 24.4 | 39
2009-03-31 | 関東地方整備局 | 利根川 | 利根川上流 | 右岸 | 116.3 | R116.300k-No.2 | 裏のり | B.2P13 | 16.15 | 16.45 | 4 |  | 2.637 |  |  | 0 | 23.8 | 36.2 | 40 | 76.2 | 0.0249 | 0.0116 |  |  |  |  | 116.1 | 41.9 | 74.2
2009-03-31 | 関東地方整備局 | 利根川 | 利根川上流 | 右岸 | 116.3 | R116.300k-No.2 | 裏のり | B.2P14 | 18.15 | 18.45 | 3 |  | 2.622 |  |  | 0 | 20.1 | 27.4 | 52.5 | 79.9 | 0.0098 | 0.004 |  |  |  |  | 80.5 | 31.3 | 49.2
2009-03-31 | 関東地方整備局 | 利根川 | 利根川上流 | 右岸 | 116.3 | R116.300k-No.2 | 裏のり | B.2P15 | 20.15 | 20.45 | 15 |  | 2.713 |  |  | 2.8 | 82.8 | 11.3 | 3.1 | 14.4 | 0.4233 | 0.3447 | 0.1365 | 0.0412 | 10.2743 | 2.56 | [6 empty] | 3.5983e-05 | 1.6974e-05
2009-03-31 | 関東地方整備局 | 利根川 | 利根川上流 | 右岸 | 116.3 | R116.300k-No.2 | 裏のり | B.2P16 | 22.15 | 22.45 | 16 |  | 2.698 |  |  | 0 | 55.6 | 39.4 | 5 | 44.4 | 0.1193 | 0.0895 | 0.0279 | 0.0116 | 10.2845 | 1.45 | [6 empty] | 9.0879e-07 | 1.3456e-06
2009-03-31 | 関東地方整備局 | 利根川 | 利根川上流 | 右岸 | 116.3 | R116.300k-No.2 | 裏のり | B.2P17 | 24.15 | 24.45 | 50 |  | 2.702 |  |  | 0 | 86.6 | 10 | 3.4 | 13.4 | 0.1645 | 0.1505 | 0.107 | 0.0474 | 3.4705 | 1.95 | [6 empty] | 2.0468e-05 | 2.2468e-05
2009-03-31 | 関東地方整備局 | 利根川 | 利根川上流 | 右岸 | 116.3 | R116.300k-No.2 | 裏のり | B.2P18 | 26.15 | 26.45 | 36 |  | 2.704 |  |  | 0 | 52.8 | 39.2 | 8 | 47.2 | 0.1218 | 0.0834 | 0.0189 | 0.0072 | 16.9167 | 1.58 | [6 empty] | 3.6861e-07 | 5.184e-07
2009-03-31 | 関東地方整備局 | 利根川 | 利根川上流 | 右岸 | 116.3 | R116.300k-No.2 | 裏のり | B.2P19 | 28.15 | 28.45 | 23 |  | 2.694 |  |  | 0 | 53.7 | 36.2 | 10.1 | 46.3 | 0.108 | 0.0838 | 0.0181 | 0.005 | 21.6 | 2.56 | [6 empty] | 3.3346e-07 | 2.5e-07
2009-03-31 | 関東地方整備局 | 利根川 | 利根川上流 | 右岸 | 116.3 | R116.300k-No.2 | 裏のり | B.2P20 | 30.15 | 30.45 | 35 |  | 2.703 |  |  | 0 | 53.3 | 34.8 | 11.9 | 46.7 | 0.1051 | 0.0833 | 0.0136 | 0.0037 | 28.4054 | 2.38 | [6 empty] | 1.7195e-07 | 1.369e-07
2009-03-31 | 関東地方整備局 | 利根川 | 利根川上流 | 右岸 | 116.3 | R116.300k-No.2 | 裏のり | B.2P21 | 32.15 | 32.45 | 20 |  | 2.697 |  |  | 0 | 53 | 32.3 | 14.7 | 47 | 0.1119 | 0.0855 | 0.0116 | 0.0022 | 50.8636 | 3.05 | [6 empty] | 1.1895e-07 | 4.84e-08
2009-03-31 | 関東地方整備局 | 利根川 | 利根川上流 | 右岸 | 116.3 | R116.300k-No.3 | 裏のり | B.3P1 | 1.15 | 1.45 | 11 |  | 2.701 |  |  | 1.1 | 51.2 | 32.2 | 15.5 | 47.7 | 0.1286 | 0.0891 | 0.0084 | 0.002 | 64.3 | 1.99 | 37.9 | 22.1 | 15.8 |  |  |  | 5.6306e-08 | 4e-08
2009-03-31 | 関東地方整備局 | 利根川 | 利根川上流 | 右岸 | 116.3 | R116.300k-No.3 | 裏のり | B.3P2 | 2.15 | 2.45 | 30 |  | 2.711 |  |  | 0 | 59.2 | 32.9 | 7.9 | 40.8 | 0.1401 | 0.1125 | 0.019 | 0.0069 | 20.3043 | 1.89 | [6 empty] | 3.7314e-07 | 4.761e-07
2009-03-31 | 関東地方整備局 | 利根川 | 利根川上流 | 右岸 | 116.3 | R116.300k-No.3 | 裏のり | B.3S1 | 3 | 3.8 | 17 | 1.594 | 2.701 | 1.175 | 0.74585 | 0 | 56.7 | 32.8 | 10.5 | 43.3 | 0.1273 | 0.101 | 0.0169 | 0.0045 | 28.2889 | 2.55 | [5 empty] | 8.12e-06 | 2.8445e-07 | 2.025e-07 |  | 1.7914e-07 | CU |  |  | 37.1 | 15.1
2009-03-31 | 関東地方整備局 | 利根川 | 利根川上流 | 右岸 | 116.3 | R116.300k-No.3 | 裏のり | B.3P3 | 4.15 | 4.45 | 4 |  | 2.704 |  |  | 0 | 63.7 | 30.6 | 5.7 | 36.3 | 0.1506 | 0.1241 | 0.028 | 0.0104 | 14.4808 | 1.86 | [6 empty] | 9.1636e-07 | 1.0816e-06
2009-03-31 | 関東地方整備局 | 利根川 | 利根川上流 | 右岸 | 116.3 | R116.300k-No.3 | 裏のり | B.3P4 | 5.15 | 5.45 | 4 |  | 2.696 |  |  | 0 | 67.4 | 25.9 | 6.7 | 32.6 | 0.1621 | 0.1388 | 0.0291 | 0.0091 | 17.8132 | 2.52 | [6 empty] | 1.0019e-06 | 8.281e-07
2009-03-31 | 関東地方整備局 | 利根川 | 利根川上流 | 右岸 | 116.3 | R116.300k-No.3 | 裏のり | B.3P5 | 6.15 | 6.45 | 2 |  | 2.721 |  |  | 0 | 27 | 57 | 16 | 73 | 0.0471 | 0.0339 | 0.0073 | 0.0024 | 19.625 | 1.91 | 39.6 | 28.5 | 11.1 |  |  |  | 4.0674e-08 | 5.76e-08
2009-03-31 | 関東地方整備局 | 利根川 | 利根川上流 | 右岸 | 116.3 | R116.300k-No.3 | 裏のり | B.3P6 | 7.15 | 7.45 | 8 |  | 2.703 |  |  | 0 | 65.8 | 28.9 | 5.3 | 34.2 | 0.1462 | 0.1216 | 0.0327 | 0.0119 | 12.2857 | 2.26 | [6 empty] | 1.3128e-06 | 1.4161e-06
2009-03-31 | 関東地方整備局 | 利根川 | 利根川上流 | 右岸 | 116.3 | R116.300k-No.3 | 裏のり | B.3S2 | 7.8 | 8.6 | 7 | 1.841 | 2.714 | 0.933 | 0.42016 | 0 | 76.3 | 17.4 | 6.3 | 23.7 | 0.1613 | 0.1436 | 0.0522 | 0.0111 | 14.5315 | 6.3 | [5 empty] | 7.85e-06 | 3.8801e-06 | 1.2321e-06 |  | 1.0185e-06 | CU |  |  | 129 | 39
2009-03-31 | 関東地方整備局 | 利根川 | 利根川上流 | 右岸 | 116.3 | R116.300k-No.3 | 裏のり | B.3D1 | 9.5 | 10.3 | 4 | 1.676 | 2.682 | 1.449 | 1.2423 | 0 | 2.6 | 52.1 | 45.3 | 97.4 | 0.0097 | 0.0065 |  |  |  |  | 65.5 | 23.8 | 41.7 | [7 empty] | UU | [8 empty] | 55.5 | 6.6
2009-03-31 | 関東地方整備局 | 利根川 | 利根川上流 | 右岸 | 116.3 | R116.300k-No.3 | 裏のり | B.3P7 | 11.15 | 11.45 | 5 |  | 2.724 |  |  | 0 | 42.6 | 43.7 | 13.7 | 57.4 | 0.0837 | 0.0575 | 0.0103 | 0.0026 | 32.1923 | 2.14 | [6 empty] | 9.0312e-08 | 6.76e-08
2009-03-31 | 関東地方整備局 | 利根川 | 利根川上流 | 右岸 | 116.3 | R116.300k-No.3 | 裏のり | B.3S3 | 13 | 13.8 | 4 | 1.528 | 2.697 | 1.724 | 1.8811 | 0 | 59.3 | 26.1 | 14.6 | 40.7 | 0.199 | 0.1284 | 0.0101 | 0.0019 | 104.7368 | 2.27 | [6 empty] | 8.63e-08 | 3.61e-08 |  | 3.5486e-08 | CU |  |  | 3.6 | 17
2009-03-31 | 関東地方整備局 | 利根川 | 利根川上流 | 右岸 | 116.3 | R116.300k-No.3 | 裏のり | B.3D2 | 13.8 | 14.8 | 3 | 1.562 | 2.623 | 1.848 | 2.216 | 0 | 29.8 | 29.5 | 40.7 | 70.2 | 0.0316 | 0.0124 |  |  |  |  | 73.4 | 38.9 | 34.5 | [7 empty] | UU | [8 empty] | 22.4 | 13.1
2009-03-31 | 関東地方整備局 | 利根川 | 利根川上流 | 右岸 | 116.3 | R116.300k-No.3 | 裏のり | B.3P8 | 16.15 | 16.45 | 14 |  | 2.712 |  |  | 0.8 | 83.6 | 11.3 | 4.3 | 15.6 | 0.489 | 0.4087 | 0.1187 | 0.0328 | 14.9085 | 3.48 | [6 empty] | 2.6032e-05 | 1.0758e-05
2009-03-31 | 関東地方整備局 | 利根川 | 利根川上流 | 右岸 | 116.3 | R116.300k-No.3 | 裏のり | B.3P9 | 20.15 | 20.45 | 14 |  | 2.718 |  |  | 0 | 5.9 | 43.9 | 50.2 | 94.1 | 0.0093 | 0.0049 |  |  |  |  | 69.3 | 28.2 | 41.1
2009-03-31 | 関東地方整備局 | 利根川 | 利根川上流 | 右岸 | 116.3 | R116.300k-No.3 | 裏のり | B.3P10 | 22.15 | 22.45 | 41 |  | 2.707 |  |  | 0 | 77.1 | 17.6 | 5.3 | 22.9 | 0.1455 | 0.1293 | 0.0636 | 0.0201 | 7.2388 | 3.05 | [6 empty] | 6.1321e-06 | 4.0401e-06
2009-03-31 | 関東地方整備局 | 利根川 | 利根川上流 | 右岸 | 116.3 | R116.300k-No.3 | 裏のり | B.3P11 | 25.15 | 25.45 | 16 |  | 2.719 |  |  | 0 | 38.9 | 41 | 20.1 | 61.1 | 0.0533 | 0.0049 |  |  |  |  | 44 | 22.2 | 21.8
2009-03-31 | 関東地方整備局 | 利根川 | 利根川上流 | 右岸 | 116.3 | R116.300k-No.3 | 裏のり | B.3P12 | 27.15 | 27.45 | 16 |  | 2.697 |  |  | 0 | 31.1 | 49.9 | 19 | 68.9 | 0.0579 | 0.0402 | 0.0056 | 0.0017 | 34.0588 | 1.8 | 40.2 | 22.4 | 17.8 |  |  |  | 2.2007e-08 | 2.89e-08
2009-03-31 | 関東地方整備局 | 利根川 | 利根川上流 | 右岸 | 116.3 | R116.300k-No.3 | 表のり |  | 12 | 12.5 | 4 | [19 empty] | 2.22e-05
2009-03-31 | 関東地方整備局 | 利根川 | 利根川上流 | 右岸 | 116.3 | R116.300k-No.3 | 表のり |  | 17.25 | 17.5 | 31 | [19 empty] | 1.53e-06
2009-03-31 | 関東地方整備局 | 利根川 | 利根川上流 | 右岸 | 116.9 | R116.900k-No.1 | 表のり | B.1P1 | 1.15 | 1.45 | 2 |  | 2.704 |  |  | 0 | 50.5 | 35.2 | 14.3 | 49.5 | 0.1115 | 0.0768 | 0.0103 | 0.0023 | 48.4783 | 2.48 | 37.5 | 22.3 | 15.2 |  |  |  | 9.0312e-08 | 5.29e-08
2009-03-31 | 関東地方整備局 | 利根川 | 利根川上流 | 右岸 | 116.9 | R116.900k-No.1 | 表のり | B.1P2 | 2.15 | 2.45 | 4 |  | 2.71 |  |  | 0 | 18.4 | 51.4 | 30.2 | 81.6 | 0.0308 | 0.0193 |  |  |  |  | 40.4 | 28.3 | 12.1
2009-03-31 | 関東地方整備局 | 利根川 | 利根川上流 | 右岸 | 116.9 | R116.900k-No.1 | 表のり | B.1D1 | 3 | 3.8 | 4 | 1.67 | 2.699 | 1.262 | 0.88856 | 0 | 28.8 | 51.5 | 19.7 | 71.2 | 0.0505 | 0.0358 | 0.0052 |  |  |  | 41.3 | 21.8 | 19.5 |  |  | 4.93e-08 | 1.8534e-08 |  |  |  | UU | [8 empty] | 45.2 | 8
2009-03-31 | 関東地方整備局 | 利根川 | 利根川上流 | 右岸 | 116.9 | R116.900k-No.1 | 表のり | B.1P3 | 4.15 | 4.45 | 3 |  | 2.723 |  |  | 0 | 50.7 | 35.2 | 14.1 | 49.3 | 0.1149 | 0.0774 | 0.0095 | 0.0026 | 44.1923 | 2.04 | 44 | 25.6 | 18.4 |  |  |  | 7.4883e-08 | 6.76e-08
2009-03-31 | 関東地方整備局 | 利根川 | 利根川上流 | 右岸 | 116.9 | R116.900k-No.1 | 表のり | B.1P4 | 5.15 | 5.45 | 6 |  | 2.709 |  |  | 0 | 62 | 31.2 | 6.8 | 38 | 0.1378 | 0.1175 | 0.0253 | 0.0082 | 16.8049 | 2.17 | [6 empty] | 7.2449e-07 | 6.724e-07
2009-03-31 | 関東地方整備局 | 利根川 | 利根川上流 | 右岸 | 116.9 | R116.900k-No.1 | 表のり | B.1S1 | 6 | 6.8 | 6 | 1.705 | 2.698 | 1.148 | 0.70435 | 0 | 80.1 | 17.1 | 2.8 | 19.9 | 0.1679 | 0.1493 | 0.0756 | 0.0275 | 6.1055 | 2.74 | [5 empty] | 7.54e-06 | 9.1524e-06 | 7.5625e-06 |  | 9.3242e-06 | CU |  |  | 33 | 26.8
2009-03-31 | 関東地方整備局 | 利根川 | 利根川上流 | 右岸 | 116.9 | R116.900k-No.1 | 表のり |  | 7.5 | 8 | 15 | [19 empty] | 1.37e-05
2009-03-31 | 関東地方整備局 | 利根川 | 利根川上流 | 右岸 | 116.9 | R116.900k-No.1 | 表のり | B.1P5 | 8.15 | 8.48 | 5 |  | 2.721 |  |  | 0 | 88.8 | 7.9 | 3.3 | 11.2 | 0.2452 | 0.2116 | 0.1259 | 0.0629 | 3.8983 | 1.54 | [6 empty] | 2.9837e-05 | 3.9564e-05
2009-03-31 | 関東地方整備局 | 利根川 | 利根川上流 | 右岸 | 116.9 | R116.900k-No.1 | 表のり | B.1T1 | 12.5 | 13.3 | 3 | 1.585 | 2.651 | 1.791 | 2.0584 | 0 | 2 | 40.4 | 57.6 | 98 | 0.0056 | 0.009 |  |  |  |  | 76.6 | 27.9 | 48.7 | [7 empty] | UU | [8 empty] | 40.2 | 6.8
2009-03-31 | 関東地方整備局 | 利根川 | 利根川上流 | 右岸 | 116.9 | R116.900k-No.1 | 表のり | B.1P6 | 14 | 14.45 | 0 |  | 2.682 |  |  | 0 | 47.5 | 36.6 | 15.9 | 52.5 | 0.1051 | 0.0651 | 0.0082 | 0.0021 | 50.0476 | 1.64 | 70.1 | 30.8 | 39.3 |  |  |  | 5.3248e-08 | 4.41e-08
2009-03-31 | 関東地方整備局 | 利根川 | 利根川上流 | 右岸 | 116.9 | R116.900k-No.1 | 表のり |  | 16 | 16.5 | 8 | [19 empty] | 2.89e-05
2009-03-31 | 関東地方整備局 | 利根川 | 利根川上流 | 右岸 | 116.9 | R116.900k-No.1 | 表のり | B.1P7 | 16.15 | 16.45 | 8 |  | 2.698 |  |  | 0 | 81.4 | 14.2 | 4.4 | 18.6 | 0.3248 | 0.2814 | 0.0885 | 0.0178 | 18.2472 | 5.81 | [6 empty] | 1.3185e-05 | 3.1684e-06
2009-03-31 | 関東地方整備局 | 利根川 | 利根川上流 | 右岸 | 116.9 | R116.900k-No.1 | 表のり | B.1S3 | 17 | 17.8 | 13 | 1.746 | 2.718 | 1.059 | 0.57681 | 0 | 81.6 | 14.1 | 4.3 | 18.4 | 0.3149 | 0.2617 | 0.0851 | 0.027 | 11.663 | 2.66 | [6 empty] | 1.2041e-05 | 7.29e-06 |  | 1.2356e-05 | CU |  |  | 76 | 23.2
2009-03-31 | 関東地方整備局 | 利根川 | 利根川上流 | 右岸 | 116.9 | R116.900k-No.1 | 表のり | B.1P10 | 24.15 | 24.45 | 16 |  | 2.69 |  |  | 1.2 | 22.3 | 52.1 | 24.4 | 76.5 | 0.0415 | 0.0284 | 0.0028 |  |  |  | 41.9 | 23.2 | 18.7 |  |  |  | 4.4164e-09
2009-03-31 | 関東地方整備局 | 利根川 | 利根川上流 | 右岸 | 116.9 | R116.900k-No.2 | 裏のり | B.2P1 | 2.15 | 2.45 | 4 |  | 2.703 |  |  | 0 | 53.5 | 37.9 | 8.6 | 46.5 | 0.1271 | 0.0895 | 0.0174 | 0.0064 | 19.8594 | 1.31 | [6 empty] | 3.0434e-07 | 4.096e-07
2009-03-31 | 関東地方整備局 | 利根川 | 利根川上流 | 右岸 | 116.9 | R116.900k-No.2 | 裏のり | B.2P2 | 3.15 | 3.45 | 2 |  | 2.719 |  |  | 0 | 48.4 | 37.9 | 13.7 | 51.6 | 0.1066 | 0.0703 | 0.0113 | 0.0026 | 41 | 2.46 | [6 empty] | 1.1194e-07 | 6.76e-08
2009-03-31 | 関東地方整備局 | 利根川 | 利根川上流 | 右岸 | 116.9 | R116.900k-No.2 | 裏のり | B.2P3 | 4.15 | 4.45 | 2 |  | 2.704 |  |  | 0 | 62.4 | 31.6 | 6 | 37.6 | 0.1316 | 0.1098 | 0.091 | 0.0102 | 12.902 | 2.45 | [6 empty] | 1.4064e-05 | 1.0404e-06
2009-03-31 | 関東地方整備局 | 利根川 | 利根川上流 | 右岸 | 116.9 | R116.900k-No.2 | 裏のり | B.2P4 | 5.15 | 5.45 | 5 |  | 2.728 |  |  | 0 | 9.1 | 49.4 | 41.5 | 90.9 | 0.0144 | 0.0085 |  |  |  |  | 60 | 31.2 | 28.8
2009-03-31 | 関東地方整備局 | 利根川 | 利根川上流 | 右岸 | 116.9 | R116.900k-No.2 | 裏のり | B.2P5 | 6.15 | 6.5 | 3 |  | 2.749 |  |  | 0.8 | 27.9 | 48.6 | 22.7 | 71.3 | 0.0503 | 0.094 | 0.0036 |  |  |  | 69.6 | 37 | 32.6 |  |  |  | 7.9059e-09
2009-03-31 | 関東地方整備局 | 利根川 | 利根川上流 | 右岸 | 116.9 | R116.900k-No.2 | 裏のり | B.2P7 | 8.15 | 8.45 | 4 |  | 2.763 |  |  | 0 | 11.8 | 52.2 | 36 | 88.2 | 0.0179 | 0.0112 |  |  |  |  | 67.1 | 37.1 | 30
2009-03-31 | 関東地方整備局 | 利根川 | 利根川上流 | 右岸 | 116.9 | R116.900k-No.2 | 裏のり | B.2P8 | 9.15 | 9.45 | 7 |  | 2.702 |  |  | 0 | 28.2 | 59 | 12.8 | 71.8 | 0.0487 | 0.0336 | 0.0093 | 0.0035 | 13.9143 | 1.56 | [6 empty] | 7.1281e-08 | 1.225e-07
2009-03-31 | 関東地方整備局 | 利根川 | 利根川上流 | 右岸 | 116.9 | R116.900k-No.2 | 裏のり | B.2P9 | 10.15 | 10.45 | 16 |  | 2.711 |  |  | 0 | 80.6 | 14.8 | 4.6 | 19.4 | 0.1988 | 0.1736 | 0.0853 | 0.0188 | 10.5745 | 4.31 | [6 empty] | 1.2106e-05 | 3.5344e-06
2009-03-31 | 関東地方整備局 | 利根川 | 利根川上流 | 右岸 | 116.9 | R116.900k-No.2 | 裏のり | B.2P10 | 12.15 | 12.45 | 14 |  | 2.695 |  |  | 0 | 90.8 |  |  | 9.2 | 0.301 | 0.2629 | 0.1451 | 0.0887 | 3.3935 | 1.31 | [6 empty] | 4.1456e-05 | 7.8677e-05
2009-03-31 | 関東地方整備局 | 利根川 | 利根川上流 | 右岸 | 116.9 | R116.900k-No.2 | 裏のり | B.2P12 | 16.15 | 16.45 | 15 |  | 2.718 |  |  | 0 | 92.4 |  |  | 7.6 | 0.3078 | 0.2803 | 0.1813 | 0.0986 | 3.1217 | 1.63 | [6 empty] | 6.9456e-05 | 9.722e-05
2009-03-31 | 関東地方整備局 | 利根川 | 利根川上流 | 右岸 | 116.9 | R116.900k-No.2 | 裏のり | B.2P13 | 18.15 | 18.52 | 6 |  | 2.539 |  |  | 0 | 41.4 | 31.2 | 27.4 | 58.6 | 0.0829 | 0.0414 | 0.0017 |  |  |  | 117.9 | 49.5 | 68.4 |  |  |  | 1.3898e-09
2009-03-31 | 関東地方整備局 | 利根川 | 利根川上流 | 右岸 | 116.9 | R116.900k-No.2 | 裏のり | B.2P14 | 20.15 | 20.5 | 9 |  | 2.697 |  |  | 0.8 | 66.2 | 18.5 | 14.5 | 33 | 0.3069 | 0.2263 | 0.0114 | 0.0019 | 161.5263 | 5.59 | 36.5 | 26.9 | 9.6 |  |  |  | 1.1425e-07 | 3.61e-08
2009-03-31 | 関東地方整備局 | 利根川 | 利根川上流 | 右岸 | 116.9 | R116.900k-No.2 | 裏のり | B.2P15 | 22.15 | 22.45 | 14 |  | 2.712 |  |  | 0 | 83.6 | 10.8 | 5.6 | 16.4 | 0.2809 | 0.2549 | 0.0999 | 0.0267 | 10.5206 | 4.67 | [6 empty] | 1.7458e-05 | 7.1289e-06
2009-03-31 | 関東地方整備局 | 利根川 | 利根川上流 | 右岸 | 116.9 | R116.900k-No.2 | 裏のり | B.2P16 | 24.15 | 24.45 | 23 |  | 2.701 |  |  | 0 | 82.5 | 13.2 | 4.3 | 17.5 | 0.1996 | 0.1738 | 0.0982 | 0.0211 | 9.4597 | 3.9 | [6 empty] | 1.6777e-05 | 4.4521e-06
2009-03-31 | 関東地方整備局 | 利根川 | 利根川上流 | 右岸 | 116.9 | R116.900k-No.2 | 裏のり | B.2P18 | 28.15 | 28.45 | 13 |  | 2.69 |  |  | 0 | 15.2 | 65.9 | 18.9 | 84.8 | 0.0358 | 0.0272 | 0.0057 |  |  |  | 48.8 | 26.6 | 22.2 |  |  |  | 2.2928e-08
2009-03-31 | 関東地方整備局 | 利根川 | 利根川上流 | 右岸 | 116.9 | R116.900k-No.2 | 裏のり | B.2P19 | 30.15 | 30.45 | 8 |  | 2.681 |  |  | 0 | 29.3 | 53.4 | 17.3 | 70.7 | 0.05 | 0.0357 | 0.0067 | 0.0016 | 31.25 | 2.42 | 55.6 | 27.4 | 28.2 |  |  |  | 3.3344e-08 | 2.56e-08
2009-03-31 | 関東地方整備局 | 利根川 | 利根川上流 | 右岸 | 116.9 | R116.900k-No.2 | 裏のり | B.2P25 | 32.15 | 32.45 | 9 |  | 2.678 |  |  | 0 | 9.1 | 62.2 | 28.7 | 90.9 | 0.0233 | 0.0165 | 0.002 |  |  |  | 58.5 | 28.4 | 30.1 |  |  |  | 2.0253e-09
2009-03-31 | 関東地方整備局 | 利根川 | 利根川上流 | 右岸 | 116.9 | R116.900k-No.2 | 裏のり | B.2P21 | 34.15 | 34.45 | 7 |  | 2.687 |  |  | 0 | 12.9 | 48.3 | 38.8 | 87.1 | 0.0194 | 0.0112 |  |  |  |  | 63.6 | 29.1 | 34.5
2009-03-31 | 関東地方整備局 | 利根川 | 利根川上流 | 右岸 | 116.9 | R116.900k-No.3 | 裏のり | B.3P1 | 1.15 | 1.47 | 12 |  | 2.702 |  |  | 0 | 62.9 | 31.5 | 5.6 | 37.1 | 0.1046 | 0.0918 | 0.0319 | 0.0106 | 9.8679 | 3.2 | [6 empty] | 1.2396e-06 | 1.1236e-06
2009-03-31 | 関東地方整備局 | 利根川 | 利根川上流 | 右岸 | 116.9 | R116.900k-No.3 | 裏のり | B.3P2 | 2.15 | 2.45 | 16 |  | 2.707 |  |  | 0 | 66.6 | 26.1 | 7.3 | 33.4 | 0.1545 | 0.1303 | 0.0303 | 0.0089 | 17.3596 | 2.67 | [6 empty] | 1.1003e-06 | 7.921e-07
2009-03-31 | 関東地方整備局 | 利根川 | 利根川上流 | 右岸 | 116.9 | R116.900k-No.3 | 裏のり | B.3S1 | 3 | 3.8 | 9 | 1.644 | 2.702 | 1.148 | 0.70435 | 0 | 75.1 | 19.8 | 5.1 | 24.9 | 0.1599 | 0.1398 | 0.0575 | 0.0155 | 10.3161 | 3.68 | [5 empty] | 1.09e-05 | 4.8546e-06 | 2.4025e-06 |  | 3.2661e-06 | CU |  |  | 0 | 24.6
2009-03-31 | 関東地方整備局 | 利根川 | 利根川上流 | 右岸 | 116.9 | R116.900k-No.3 | 裏のり | B.3P3 | 4.15 | 4.48 | 2 |  | 2.697 |  |  | 0.5 | 50.9 | 33.8 | 14.8 | 48.6 | 0.1303 | 0.081 | 0.0095 | 0.0026 | 50.1154 | 1.38 | 48 | 24.9 | 23.1 |  |  |  | 7.4883e-08 | 6.76e-08
2009-03-31 | 関東地方整備局 | 利根川 | 利根川上流 | 右岸 | 116.9 | R116.900k-No.3 | 裏のり | B.3D1 | 4.5 | 5.3 | 4 | 1.736 | 2.717 | 1.163 | 0.72725 | 0 | 11.6 | 56.1 | 32.3 | 88.4 | 0.0254 | 0.0136 | 0.0012 |  |  |  | 50.8 | 24.9 | 25.9 |  |  | 2.43e-08 | 6.201e-10 |  |  |  | UU | [8 empty] | 53.2 | 0
2009-03-31 | 関東地方整備局 | 利根川 | 利根川上流 | 右岸 | 116.9 | R116.900k-No.3 | 裏のり | B.3P4 | 5.65 | 5.95 | 7 |  | 2.701 |  |  | 0 | 51.1 | 36.4 | 12.5 | 48.9 | 0.1104 | 0.0786 | 0.0122 | 0.0032 | 34.5 | 2.05 | 47 | 22.7 | 24.3 |  |  |  | 1.3369e-07 | 1.024e-07
2009-03-31 | 関東地方整備局 | 利根川 | 利根川上流 | 右岸 | 116.9 | R116.900k-No.3 | 裏のり | B.3S2 | 6 | 6.8 | 5 | 1.635 | 2.709 | 1.118 | 0.65978 | 0 | 91.7 |  |  | 8.4 | 0.1811 | 0.1646 | 0.1192 | 0.096 | 1.8865 | 1.04 | [6 empty] | 2.6286e-05 | 9.216e-05 |  | 4.6373e-05 | CU |  |  | 0 | 24.5
2009-03-31 | 関東地方整備局 | 利根川 | 利根川上流 | 右岸 | 116.9 | R116.900k-No.3 | 裏のり |  | 7 | 7.5 | 5 | [18 empty] | 9.79e-06
2009-03-31 | 関東地方整備局 | 利根川 | 利根川上流 | 右岸 | 116.9 | R116.900k-No.3 | 裏のり | B.3P5 | 8.15 | 8.45 | 9 |  | 2.713 |  |  | 0 | 75.7 | 19 | 5.3 | 24.3 | 0.1608 | 0.144 | 0.0548 | 0.0131 | 12.2748 | 5.52 | [6 empty] | 4.3426e-06 | 1.7161e-06
2009-03-31 | 関東地方整備局 | 利根川 | 利根川上流 | 右岸 | 116.9 | R116.900k-No.3 | 裏のり | B.3P6 | 10.15 | 10.45 | 13 |  | 2.72 |  |  | 0 | 85.3 | 10.5 | 4.2 | 14.7 | 0.1952 | 0.173 | 0.1112 | 0.0474 | 4.1181 | 1.93 | [6 empty] | 2.2378e-05 | 2.2468e-05
2009-03-31 | 関東地方整備局 | 利根川 | 利根川上流 | 右岸 | 116.9 | R116.900k-No.3 | 裏のり | B.3P7 | 12.15 | 12.45 | 12 |  | 2.706 |  |  | 0 | 87.1 | 8.8 | 4.1 | 12.9 | 0.304 | 0.2688 | 0.195 | 0.0492 | 6.1789 | 2.44 | [6 empty] | 8.2226e-05 | 2.4206e-05
2009-03-31 | 関東地方整備局 | 利根川 | 利根川上流 | 右岸 | 116.9 | R116.900k-No.3 | 裏のり | B.3P8 | 16.15 | 16.45 | 3 |  | 2.691 |  |  | 0.7 | 31.4 | 32.4 | 35.5 | 67.9 | 0.0421 | 0.0199 |  |  |  |  | 90.3 | 33.6 | 56.7
2009-03-31 | 関東地方整備局 | 利根川 | 利根川上流 | 右岸 | 116.9 | R116.900k-No.3 | 裏のり |  | 17 | 17.5 | 14 | [19 empty] | 2.4e-05
2009-03-31 | 関東地方整備局 | 利根川 | 利根川上流 | 右岸 | 116.9 | R116.900k-No.3 | 裏のり | B.3P10 | 22.15 | 22.45 | 30 |  | 2.712 |  |  | 0 | 65.7 | 27.9 | 6.4 | 34.3 | 0.1416 | 0.1235 | 0.0319 | 0.0108 | 13.1111 | 2.22 | [6 empty] | 1.2396e-06 | 1.1664e-06
2009-03-31 | 関東地方整備局 | 利根川 | 利根川上流 | 右岸 | 116.9 | R116.900k-No.3 | 裏のり | B.3P11 | 25.15 | 25.45 | 8 |  | 2.688 |  |  | 0 | 14.9 | 61.6 | 23.5 | 85.1 | 0.091 | 0.0243 | 0.0031 |  |  |  | 45.9 | 23.9 | 22 |  |  |  | 5.5909e-09
2009-03-31 | 関東地方整備局 | 利根川 | 利根川上流 | 右岸 | 116.9 | R116.900k-No.3 | 裏のり | B.3D2 | 26 | 26.8 | 9 | 1.729 | 2.702 | 1.278 | 0.9163 | 0 | 22.3 | 56.7 | 21 | 77.7 | 0.525 | 0.0352 | 0.0045 |  |  |  | 53 | 22.9 | 30.1 |  |  |  | 1.3258e-08 |  |  |  | UU | [8 empty] | 75.4 | 13.7
2009-03-31 | 関東地方整備局 | 利根川 | 利根川上流 | 右岸 | 118.6 | No.1 | 表のり | B.1P1 | 1.15 | 1.45 | 2 |  | 2.703 |  |  | 0 | 61.5 | 30.1 | 8.4 | 38.5 | 0.1524 | 0.12 | 0.0216 | 0.0069 | 22.087 | 2.23 | [6 empty] | 5.0226e-07 | 4.761e-07
2009-03-31 | 関東地方整備局 | 利根川 | 利根川上流 | 右岸 | 118.6 | No.1 | 表のり | B.1P2 | 3.15 | 3.45 | 5 |  | 2.704 |  |  | 0 | 42.7 | 41.1 | 16.2 | 57.3 | 0.0831 | 0.0555 | 0.0079 | 0.0018 | 46.1667 | 2.14 | 38.3 | 23.6 | 14.7 |  |  |  | 4.8843e-08 | 3.24e-08
2009-03-31 | 関東地方整備局 | 利根川 | 利根川上流 | 右岸 | 118.6 | No.1 | 表のり | B.1D1 | 4.15 | 4.45 | 4 | 1.786 | 2.72 | 1.109 | 0.64672 | 0 | 20.8 | 49.2 | 30 | 79.2 | 0.091 | 0.015 | 0.0011 |  |  |  | 43.4 | 22.1 | 21.3 |  |  | 1.58e-08 | 5.0688e-10 |  |  |  | UU | [8 empty] | 23.8 | 4.7
2009-03-31 | 関東地方整備局 | 利根川 | 利根川上流 | 右岸 | 118.6 | No.1 | 表のり |  | 6 | 6.5 | 6 | [19 empty] | 1.37e-05
2009-03-31 | 関東地方整備局 | 利根川 | 利根川上流 | 右岸 | 118.6 | No.1 | 表のり | B.1P4 | 6.15 | 6.45 | 6 |  | 2.697 |  |  | 0 | 75.9 | 17.8 | 6.3 | 24.1 | 0.945 | 0.2094 | 0.0512 | 0.0109 | 86.6972 | 4.8 | [6 empty] | 3.71e-06 | 1.1881e-06
2009-03-31 | 関東地方整備局 | 利根川 | 利根川上流 | 右岸 | 118.6 | No.1 | 表のり | B.1P5 | 7.15 | 7.45 | 6 |  | 2.666 |  |  | 0 | 45.5 | 32.4 | 22.1 | 54.5 | 0.1054 | 0.0553 | 0.0037 |  |  |  | 62.9 | 26.4 | 36.5 |  |  |  | 8.4241e-09
2009-03-31 | 関東地方整備局 | 利根川 | 利根川上流 | 右岸 | 118.6 | No.1 | 表のり | B.1P6 | 11.15 | 11.45 | 9 |  | 2.702 |  |  | 0 | 54.4 | 30.6 | 15 | 45.6 | 0.1267 | 0.093 | 0.0098 | 0.002 | 63.35 | 2.92 | 39.1 | 23.3 | 15.8 |  |  |  | 8.0477e-08 | 4e-08
2009-03-31 | 関東地方整備局 | 利根川 | 利根川上流 | 右岸 | 118.6 | No.1 | 表のり | B.1T2 | 13.5 | 14.3 | 4 | 1.427 | 2.621 | 2.723 | 5.4231 | 0 | 2.2 | 39.4 | 58.4 | 97.8 | 0.0055 | 0.003 |  |  |  |  | 117.6 | 44.2 | 73.4 | [7 empty] | UU | [8 empty] | 48.8 | 0
2009-03-31 | 関東地方整備局 | 利根川 | 利根川上流 | 右岸 | 118.6 | No.1 | 表のり | B.1P7 | 15.15 | 15.45 | 6 |  | 2.714 |  |  | 0 | 71.8 | 18.2 | 10 | 28.2 | 0.4312 | 0.3356 | 0.0277 | 0.005 | 86.24 | 4.04 | [6 empty] | 8.9377e-07 | 2.5e-07
2009-03-31 | 関東地方整備局 | 利根川 | 利根川上流 | 右岸 | 118.6 | No.1 | 表のり |  | 18.5 | 19 | 35 | [19 empty] | 2.14e-05
2009-03-31 | 関東地方整備局 | 利根川 | 利根川上流 | 右岸 | 118.6 | No.1 | 表のり | B.1P8 | 20.15 | 20.45 | 35 |  | 2.696 |  |  | 0 | 72.6 | 21.1 | 6.3 | 27.4 | 0.1394 | 0.1223 | 0.0432 | 0.0103 | 13.534 | 4.75 | [6 empty] | 2.5027e-06 | 1.0609e-06
2009-03-31 | 関東地方整備局 | 利根川 | 利根川上流 | 右岸 | 118.6 | No.1 | 表のり | B.1P9 | 22.15 | 22.3 | 22 |  | 2.699 |  |  | 0 | 61.3 | 33.5 | 5.2 | 38.7 | 0.1207 | 0.0995 | 0.0449 | 0.0157 | 7.6879 | 1.99 | [6 empty] | 2.7369e-06 | 2.4649e-06
2009-03-31 | 関東地方整備局 | 利根川 | 利根川上流 | 右岸 | 118.6 | No.1 | 表のり | B.1P10 | 26.15 | 26.45 | 23 |  | 2.71 |  |  | 0 | 64.1 | 27.6 | 8.3 | 35.9 | 0.1373 | 0.1191 | 0.0269 | 0.0074 | 18.5541 | 30.9 | [6 empty] | 8.351e-07 | 5.476e-07
2009-03-31 | 関東地方整備局 | 利根川 | 利根川上流 | 右岸 | 118.6 | No.2 | 天端 | B.2P1 | 2.15 | 2.45 | 12 |  | 2.7 |  |  | 0 | 52.3 | 32.7 | 15 | 47.7 | 0.1223 | 0.0856 | 0.0098 | 0.002 | 61.15 | 2.28 | [6 empty] | 8.0477e-08 | 4e-08
2009-03-31 | 関東地方整備局 | 利根川 | 利根川上流 | 右岸 | 118.6 | No.2 | 天端 | B.2P3 | 4.15 | 4.3 | 3 |  | 2.709 |  |  | 0 | 51.5 | 35.2 | 13.3 | 48.5 | 0.1128 | 0.0803 | 0.0109 | 0.0027 | 41.7778 | 1.95 | [6 empty] | 1.0297e-07 | 7.29e-08
2009-03-31 | 関東地方整備局 | 利根川 | 利根川上流 | 右岸 | 118.6 | No.2 | 天端 | B.2P4 | 5.15 | 5.45 | 5 |  | 2.701 |  |  | 0 | 54.4 | 33.4 | 12.2 | 45.6 | 0.1103 | 0.0863 | 0.0131 | 0.0035 | 31.5143 | 2.55 | [6 empty] | 1.5766e-07 | 1.225e-07
2009-03-31 | 関東地方整備局 | 利根川 | 利根川上流 | 右岸 | 118.6 | No.2 | 天端 | B.2P5 | 6.15 | 6.45 | 5 |  | 2.712 |  |  | 0 | 52.1 | 36.6 | 11.3 | 47.9 | 0.1075 | 0.0808 | 0.0139 | 0.0041 | 26.2195 | 2.04 | [6 empty] | 1.8087e-07 | 1.681e-07
2009-03-31 | 関東地方整備局 | 利根川 | 利根川上流 | 右岸 | 118.6 | No.2 | 天端 | B.2P6 | 7.15 | 7.45 | 5 |  | 2.685 |  |  | 0 | 27.7 | 51.5 | 20.8 | 72.3 | 0.0501 | 0.091 | 0.0044 |  |  |  | 40.1 | 20.9 | 19.2 |  |  |  | 1.2586e-08
2009-03-31 | 関東地方整備局 | 利根川 | 利根川上流 | 右岸 | 118.6 | No.2 | 天端 | B.2P8 | 9.15 | 9.45 | 8 |  | 2.706 |  |  | 0 | 32.2 | 51.6 | 16.2 | 67.8 | 0.0572 | 0.0401 | 0.0078 | 0.0019 | 30.1053 | 2.44 | 42.8 | 20.1 | 22.7 |  |  |  | 4.7422e-08 | 3.61e-08
2009-03-31 | 関東地方整備局 | 利根川 | 利根川上流 | 右岸 | 118.6 | No.2 | 天端 | B.2P9 | 10.15 | 10.45 | 6 |  | 2.617 |  |  | 0 | 7 | 52.6 | 40.4 | 93 | 0.0124 | 0.0082 |  |  |  |  | 78.7 | 27 | 51.7
2009-03-31 | 関東地方整備局 | 利根川 | 利根川上流 | 右岸 | 118.6 | No.2 | 天端 | B.2P10 | 11.15 | 11.45 | 10 |  | 2.698 |  |  | 0 | 78.9 | 14.8 | 6.3 | 21.1 | 0.1854 | 0.1588 | 0.0691 | 0.0138 | 13.4348 | 4.65 | [6 empty] | 7.4314e-06 | 1.9044e-06
2009-03-31 | 関東地方整備局 | 利根川 | 利根川上流 | 右岸 | 118.6 | No.2 | 天端 | B.2P11 | 12.15 | 12.45 | 5 |  | 2.696 |  |  | 0 | 1.6 | 37.4 | 61.1 | 98.5 | 0.0046 | 0.0023 |  |  |  |  | 75.5 | 35.9 | 39.6
2009-03-31 | 関東地方整備局 | 利根川 | 利根川上流 | 右岸 | 118.6 | No.2 | 天端 | B.2P12 | 14.15 | 14.45 | 6 |  | 2.678 |  |  | 0 | 1.7 | 48.7 | 49.6 | 98.3 | 0.0092 | 0.0051 |  |  |  |  | 76.9 | 30.6 | 46.3
2009-03-31 | 関東地方整備局 | 利根川 | 利根川上流 | 右岸 | 118.6 | No.2 | 天端 | B.2P13 | 16.15 | 16.45 | 21 |  | 2.701 |  |  | 0 | 73.9 | 18.7 | 7.4 | 26.1 | 0.2468 | 0.2024 | 0.0364 | 0.009 | 27.4222 | 4.22 | [6 empty] | 1.683e-06 | 8.1e-07
2009-03-31 | 関東地方整備局 | 利根川 | 利根川上流 | 右岸 | 118.6 | No.2 | 天端 | B.2P14 | 18.15 | 18.45 | 4 |  | 2.61 |  |  | 0 | 39.6 | 39.4 | 21 | 60.4 | 0.0737 | 0.0453 | 0.0044 |  |  |  | 77.4 | 36.7 | 40.7 |  |  |  | 1.2586e-08
2009-03-31 | 関東地方整備局 | 利根川 | 利根川上流 | 右岸 | 118.6 | No.2 | 天端 | B.2P15 | 20.15 | 20.45 | 9 |  | 2.694 |  |  | 5 | 60 | 24 | 11 | 35 | 0.1936 | 0.1484 | 0.0176 | 0.004 | 48.4 | 3.9 | [6 empty] | 3.125e-07 | 1.6e-07
2009-03-31 | 関東地方整備局 | 利根川 | 利根川上流 | 右岸 | 118.6 | No.2 | 天端 | B.2P16 | 22.15 | 22.45 | 35 |  | 2.702 |  |  | 0 | 74.8 | 20.1 | 5.1 | 25.2 | 0.1502 | 0.1326 | 0.0564 | 0.0152 | 9.8816 | 3.71 | [6 empty] | 4.6421e-06 | 2.3104e-06
2009-03-31 | 関東地方整備局 | 利根川 | 利根川上流 | 右岸 | 118.6 | No.2 | 天端 | B.2P19 | 28.15 | 28.45 | 24 |  | 2.698 |  |  | 0 | 56.1 | 31.2 | 12.7 | 43.9 | 0.1221 | 0.0943 | 0.013 | 0.0032 | 38.1562 | 2.94 | [6 empty] | 1.5488e-07 | 1.024e-07
2009-03-31 | 関東地方整備局 | 利根川 | 利根川上流 | 右岸 | 118.6 | No.2 | 天端 | B.2P20 | 30.15 | 30.34 | 50 |  | 2.71 |  |  | 0 | 70.7 | 24.2 | 5.1 | 29.3 | 0.1369 | 0.1191 | 0.0457 | 0.019 | 7.2053 | 3.22 | [6 empty] | 2.8512e-06 | 3.61e-06
2009-03-31 | 関東地方整備局 | 利根川 | 利根川上流 | 右岸 | 118.6 | No.3 | 裏のり | B.3P1 | 1.15 | 1.45 | 25 |  | 2.696 |  |  | 21.1 | 43.3 | 26.7 | 8.9 | 35.6 | 0.3058 | 0.1819 | 0.0211 | 0.0061 | 50.1311 | 1.29 | [6 empty] | 4.7573e-07 | 3.721e-07
2009-03-31 | 関東地方整備局 | 利根川 | 利根川上流 | 右岸 | 118.6 | No.3 | 裏のり | B.3P2 | 2.15 | 2.45 | 16 |  | 2.708 |  |  | 2.2 | 59.3 | 31.8 | 6.7 | 38.5 | 0.2002 | 0.132 | 0.091 | 0.009 | 22.2444 | 1.37 | [6 empty] | 1.4064e-05 | 8.1e-07
2009-03-31 | 関東地方整備局 | 利根川 | 利根川上流 | 右岸 | 118.6 | No.3 | 裏のり | B.3S1 | 3 | 3.8 | 10 | 1.753 | 2.702 | 1.126 | 0.67151 | 0 | 70.8 | 22.9 | 6.3 | 29.2 | 0.1714 | 0.1438 | 0.0437 | 0.0121 | 14.1653 | 2.99 | [5 empty] | 9.42e-07 | 2.5704e-06 | 1.4641e-06 |  | 1.8663e-06 | CU |  |  | 8.2 | 9
2009-03-31 | 関東地方整備局 | 利根川 | 利根川上流 | 右岸 | 118.6 | No.3 | 裏のり | B.3P3 | 4.15 | 4.45 | 3 |  | 2.712 |  |  | 0 | 61.3 | 31.2 | 7.5 | 38.7 | 0.1452 | 0.1186 | 0.029 | 0.0071 | 20.4507 | 2.15 | [6 empty] | 9.9398e-07 | 5.041e-07
2009-03-31 | 関東地方整備局 | 利根川 | 利根川上流 | 右岸 | 118.6 | No.3 | 裏のり | B.3P4 | 5.15 | 5.45 | 3 |  | 2.695 |  |  | 0 | 71.7 | 23.4 | 4.9 | 28.3 | 0.1829 | 0.1501 | 0.0484 | 0.016 | 11.4313 | 2.29 | [6 empty] | 3.2568e-06 | 2.56e-06
2009-03-31 | 関東地方整備局 | 利根川 | 利根川上流 | 右岸 | 118.6 | No.3 | 裏のり | B.3P5 | 6.15 | 6.45 | 7 |  | 2.722 |  |  | 0 | 31.7 | 39.2 | 29.1 | 68.3 | 0.043 | 0.029 | 0.0013 |  |  |  | 38.5 | 20 | 18.5 |  |  |  | 7.4646e-10
2009-03-31 | 関東地方整備局 | 利根川 | 利根川上流 | 右岸 | 118.6 | No.3 | 裏のり | B.3P6 | 7.15 | 7.45 | 3 |  | 2.723 |  |  | 0 | 7.6 | 44.5 | 47.9 | 92.4 | 0.0104 | 0.0058 |  |  |  |  | 67.5 | 9.6 | 57.9
2009-03-31 | 関東地方整備局 | 利根川 | 利根川上流 | 右岸 | 118.6 | No.3 | 裏のり | B.3T1 | 7.5 | 8.3 | 3 | 1.584 | 2.716 | 1.835 | 2.1795 | 0 | 0.6 | 31 | 68.4 | 99.4 | 0.0024 | [5 empty] | 83.9 | 42.9 | 41 | [7 empty] | UU | [8 empty] | 31.8 | 0
2009-03-31 | 関東地方整備局 | 利根川 | 利根川上流 | 右岸 | 118.6 | No.3 | 裏のり | B.3P7 | 10.15 | 10.45 | 4 |  | 2.714 |  |  | 0 | 3.6 | 53.7 | 42.7 | 96.4 | 0.0111 | 0.0075 |  |  |  |  | 92.5 | 9.5 | 83
2009-03-31 | 関東地方整備局 | 利根川 | 利根川上流 | 右岸 | 118.6 | No.3 | 裏のり |  | 12 | 12.5 | 9 | [19 empty] | 2.9e-05
2009-03-31 | 関東地方整備局 | 利根川 | 利根川上流 | 右岸 | 118.6 | No.3 | 裏のり | B.3P8 | 12.15 | 12.45 | 9 |  | 2.704 |  |  | 0 | 58.9 | 31.5 | 9.6 | 41.1 | 0.1454 | 0.1035 | 0.0173 | 0.0053 | 27.434 | 1.82 | [6 empty] | 3.003e-07 | 2.809e-07
2009-03-31 | 関東地方整備局 | 利根川 | 利根川上流 | 右岸 | 118.6 | No.3 | 裏のり | B.3T2 | 13 | 13.8 | 3 | 1.643 | 2.691 | 1.578 | 1.5242 | 0 | 2.5 | 59 | 38.5 | 97.5 | 0.0156 | 0.0096 |  |  |  |  | 65.5 | 24.5 | 41 | [7 empty] | UU | [8 empty] | 37 | 7
2009-03-31 | 関東地方整備局 | 利根川 | 利根川上流 | 右岸 | 118.6 | No.3 | 裏のり | B.3P9 | 15.15 | 15.45 | 2 |  | 2.642 |  |  | 0 | 40.8 | 29.3 | 29.9 | 59.2 | 0.0792 | 0.0369 |  |  |  |  | 65.9 | 30.4 | 35.5
2009-03-31 | 関東地方整備局 | 利根川 | 利根川上流 | 右岸 | 118.6 | No.3 | 裏のり | B.3P10 | 17.15 | 17.45 | 4 |  | 2.657 |  |  | 0 | 10.5 | 48 | 41.5 | 89.5 | 0.0121 | 0.008 |  |  |  |  | 94.9 | 9.1 | 85.8
2009-03-31 | 関東地方整備局 | 利根川 | 利根川上流 | 右岸 | 118.6 | No.3 | 裏のり |  | 18 | 18.5 | 12 | [19 empty] | 9.4e-05
2009-03-31 | 関東地方整備局 | 利根川 | 利根川上流 | 右岸 | 118.6 | No.3 | 裏のり | B.3S2 | 19 | 19.8 | 12 | 1.82 | 2.698 | 1.018 | 0.52278 | 0 | 81.3 | 14.5 | 4.2 | 18.7 | 0.1572 | 0.1427 | 0.0846 | 0.0295 | 5.3288 | 2.76 | [6 empty] | 1.1877e-05 | 8.7025e-06 |  | 7.0797e-06 | CU |  |  | 96 | 16.5
2009-03-31 | 関東地方整備局 | 利根川 | 利根川上流 | 右岸 | 118.6 | No.3 | 裏のり | B.3P11 | 21.15 | 21.45 | 33 |  | 2.696 |  |  | 0 | 77.6 | 17.4 | 5 | 22.4 | 0.1453 | 0.129 | 0.0644 | 0.0192 | 7.5677 | 3.22 | [6 empty] | 6.3123e-06 | 3.6864e-06
2009-03-31 | 関東地方整備局 | 利根川 | 利根川上流 | 右岸 | 118.6 | No.3 | 裏のり | B.3S3 | 22 | 22.8 | 32 | 1.811 | 2.72 | 1.065 | 0.58496 | 0 | 79.8 | 17.1 | 3.1 | 20.2 | 0.1536 | 0.1385 | 0.0742 | 0.0317 | 4.8454 | 2.9 | [6 empty] | 8.7645e-06 | 1.0049e-05 |  | 8.2603e-06 | CU |  |  | 114 | 44.8
2009-03-31 | 関東地方整備局 | 利根川 | 利根川上流 | 右岸 | 118.6 | No.3 | 裏のり | B.3P12 | 24.15 | 24.45 | 21 |  | 2.709 |  |  | 0 | 70.1 | 22.9 | 7 | 29.9 | 0.152 | 0.1317 | 0.0377 | 0.01 | 15.2 | 3.75 | [6 empty] | 1.8255e-06 | 1e-06
2009-03-31 | 関東地方整備局 | 利根川 | 利根川上流 | 右岸 | 118.6 | No.3 | 裏のり | B.3P13 | 27.15 | 27.45 | 17 |  | 2.702 |  |  | 0 | 35.2 | 44.3 | 20.5 | 64.8 | 0.0603 | 0.037 | 0.0047 |  |  |  | 39.3 | 20.5 | 18.8 |  |  |  | 1.4664e-08
2009-03-31 | 関東地方整備局 | 利根川 | 利根川上流 | 右岸 | 120 | No.1 |  |  | 1 | 2 |  | 1.748 | 2.68 | 1.13 | 0.67742 | 0 | 51.4 | 36.7 | 11.9 | 48.6 |  | 0.078 | 0.015 | 0.003 |  | 4.3 | [5 empty] | 8.79e-08 | 2.1578e-07 | 9e-08 |  |  | CU |  |  | 26 | 16.4
2009-03-31 | 関東地方整備局 | 利根川 | 利根川上流 | 右岸 | 120 | No.1 |  |  | 2.15 | 2.47 | 2.8 | 1.795 | 2.68 | 0.88 | 0.36249 | 0.2 | 72.1 | 18.6 | 9.1 | 27.7 |  | 0.147 | 0.047 | 0.009 |  | 4.4 | 9999 | 25.3 |  |  |  | 8.79e-08 | 3.0426e-06 | 8.1e-07 |  |  | CU |  |  | 26 | 16.4
2009-03-31 | 関東地方整備局 | 利根川 | 利根川上流 | 右岸 | 120 | No.1 |  |  | 3.15 | 3.51 | 2.5 | 1.846 | 2.72 | 0.8 | 0.28444 | 0.2 | 73.9 | 13.4 | 12.5 | 25.9 |  | 0.174 | 0.026 | 0.003 |  | 18.2 | 9999 | 26.1 |  |  |  |  | 7.7178e-07 | 9e-08
2009-03-31 | 関東地方整備局 | 利根川 | 利根川上流 | 右岸 | 120 | No.1 |  |  | 4.15 | 4.45 | 3 | 1.823 | 2.69 | 0.79 | 0.27544 | 0 | 73.7 | 18.8 | 7.5 | 26.3 |  | 0.124 | 0.065 | 0.016 |  | 2.8 | 9999 | 23.8 |  |  |  |  | 6.4494e-06 | 2.56e-06
2009-03-31 | 関東地方整備局 | 利根川 | 利根川上流 | 右岸 | 120 | No.2 |  |  | 1.15 | 1.45 | 20 | 1.985 | 2.68 | 0.68 | 0.18716 | 0.2 | 56.6 | 22.9 | 20.3 | 43.2 |  | 0.098 | 0.005 | [9 empty] | 1.6924e-08
2009-03-31 | 関東地方整備局 | 利根川 | 利根川上流 | 右岸 | 120 | No.2 |  |  | 2.15 | 2.45 | 19 |  | 2.69 |  |  | 0.7 | 41.1 | 36.2 | 22 | 58.2 |  | 0.049 | 0.003 | [9 empty] | 5.1819e-09
2009-03-31 | 関東地方整備局 | 利根川 | 利根川上流 | 右岸 | 120 | No.2 |  |  | 3.15 | 3.45 | 2 |  | 2.72 |  |  | 18.8 | 27.8 | 34 | 19.4 | 53.4 |  | 0.061 | 0.006 | [9 empty] | 2.5821e-08
2009-03-31 | 関東地方整備局 | 利根川 | 利根川上流 | 右岸 | 120 | No.3 |  |  | 1 | 2 | 2.8 | 1.834 | 2.72 | 0.95 | 0.43968 | 0.1 | 67.7 | 20.1 | 12.1 | 32.2 |  | 0.132 | 0.025 | 0.003 |  | 10.7 | [5 empty] | 4.11e-07 | 7.0474e-07 | 9e-08 |  |  | CU |  |  | 112 | 15.6
2009-03-31 | 関東地方整備局 | 利根川 | 利根川上流 | 右岸 | 120 | No.3 |  |  | 2.15 | 2.45 | 2.5 | 2 | 2.73 | 0.62 | 0.14712 | 0.9 | 63.9 | 20.9 | 14.3 | 35.2 |  | 0.137 | 0.018 | [9 empty] | 3.292e-07
2009-03-31 | 関東地方整備局 | 利根川 | 利根川上流 | 右岸 | 120 | No.3 |  |  | 3.15 | 3.45 | 3 | 1.745 | 2.69 | 1.08 | 0.60563 | 0.1 | 41.3 | 36.4 | 22.2 | 58.6 |  | 0.048 | 0.004 | [9 empty] | 1.0092e-08
2009-03-31 | 関東地方整備局 | 利根川 | 利根川上流 | 右岸 | 120 | No.2 |  |  | 4.15 | 4.45 | 3 |  | 2.71 |  |  | 7.1 | 59.5 | 18.2 | 15.2 | 33.4 |  | 0.152 | 0.017 | 0.002 | [8 empty] | 2.8837e-07 | 4e-08
2009-03-31 | 関東地方整備局 | 利根川 | 利根川上流 | 右岸 | 120 | No.2 |  |  | 5.15 | 5.45 | 4 |  | 2.75 |  |  | 0.2 | 74.9 | 13.5 | 11.4 | 24.9 |  | 0.183 | 0.046 | [9 empty] | 2.8947e-06
2009-03-31 | 関東地方整備局 | 利根川 | 利根川上流 | 右岸 | 120 | No.2 |  |  | 6.15 | 6.45 | 5 |  | 2.73 |  |  | 0.6 | 70.2 | 16 | 13.2 | 29.2 |  | 0.222 | 0.022 | [9 empty] | 5.2407e-07
2009-03-31 | 関東地方整備局 | 利根川 | 利根川上流 | 右岸 | 120 | No.2 |  |  | 7.15 | 7.45 | 7 |  | 2.72 |  |  | 0.6 | 71.9 | 16.7 | 10.8 | 27.5 |  | 0.214 | 0.035 | [9 empty] | 1.5368e-06
2009-03-31 | 関東地方整備局 | 利根川 | 利根川上流 | 右岸 | 120 | No.2 |  |  | 8.15 | 8.45 | 6 |  | 2.72 |  |  | 0.3 | 73.2 | 13.7 | 12.8 | 26.5 |  | 0.243 | 0.037 | [9 empty] | 1.7479e-06
2009-03-31 | 関東地方整備局 | 利根川 | 利根川上流 | 右岸 | 120 | No.3 |  |  | 4.15 | 4.48 | 2 | 1.776 | 2.7 | 0.96 | 0.4514
2009-03-31 | 関東地方整備局 | 利根川 | 利根川上流 | 右岸 | 120 | No.3 |  |  | 5.15 | 5.45 | 2.8 | 1.863 | 2.71 | 0.88 | 0.36249 | 0 | 65.1 | 20.7 | 14.2 | 34.9 |  | 0.133 | 0.022 | [9 empty] | 5.2407e-07
2009-03-31 | 関東地方整備局 | 利根川 | 利根川上流 | 右岸 | 120 | No.3 |  |  | 6.15 | 6.45 |  | 1.85 | 2.74 | 0.94 | 0.42814 | 0 | 65.1 | 20.7 | 14.2 | 34.9 |  | 0.133
2009-03-31 | 関東地方整備局 | 利根川 | 利根川上流 | 右岸 | 120 | No.1 |  |  | 5.15 | 5.45 | 2 | 1.8 | 2.69 | 0.94 | 0.42814 | 0.2 | 63.3 | 19.7 | 16.8 | 36.5 |  | 0.11 | 0.011 | [9 empty] | 1.0517e-07
2009-03-31 | 関東地方整備局 | 利根川 | 利根川上流 | 右岸 | 120 | No.1 |  |  | 6.15 | 6.47 | 2.8 | 1.818 | 2.69 | 1.02 | 0.52535 | 0 | 81.7 | 11.8 | 6.5 | 18.3 |  | 0.193 | 0.09 | 0.01 |  | 7.2 | [6 empty] | 1.3708e-05 | 1e-06
2009-03-31 | 関東地方整備局 | 利根川 | 利根川上流 | 右岸 | 120 | No.1 |  |  | 6.5 | 7.5 |  | 1.908 | 2.73 | 0.86 | 0.34197 | 0 | 83.1 | 7.9 | 9 | 16.9 |  | 0.178 | 0.104 | 0.014 |  | 6.3 | [5 empty] | 1.54e-07 | 1.9163e-05 | 1.96e-06 |  |  | CU |  |  | 36 | 44.4
2009-03-31 | 関東地方整備局 | 利根川 | 利根川上流 | 右岸 | 120 | No.2 |  |  | 9.15 | 9.45 | 6 |  | 2.72 |  |  | 0 | 85.1 | 6.5 | 8.4 | 14.9 |  | 0.2871 | 0.133 | 0.027 |  | 5 | [5 empty] | 4.53e-07 | 3.3882e-05 | 7.29e-06 |  |  | CU |  |  | 141 | 3.3
2009-03-31 | 関東地方整備局 | 利根川 | 利根川上流 | 右岸 | 120 | No.3 |  |  | 7 | 8 |  | 1.849 | 2.69 | 0.95 | 0.43968 | 0 | 35 | 47.4 | 17.6 |  |  | 0.053 | 0.008 | [9 empty] | 5.0287e-08
2009-03-31 | 関東地方整備局 | 利根川 | 利根川上流 | 右岸 | 120 | No.1 |  |  | 7.5 | 8.5 | 9 | 1.708 | 2.63 | 1.3 | 0.95522 | 0 | 32.2 | 53.2 | 14.6 | 67.8 |  | 0.068 | 0.029 |  |  |  | 9999 | 36.8 |  |  |  |  | 9.9398e-07 |  |  |  | UU | [8 empty] | 55 | 0.1
2009-03-31 | 関東地方整備局 | 利根川 | 利根川上流 | 右岸 | 120 | No.1 |  |  | 8.65 | 8.95 | 9 | 1.758 | 2.65 | 1.12 | 0.6627 | 0 | 77.4 | 14.5 | 8.1 | 22.6 |  | 0.125 | 0.063 |  |  | 3.5 | [6 empty] | 5.9989e-06
2009-03-31 | 関東地方整備局 | 利根川 | 利根川上流 | 右岸 | 120 | No.2 |  |  | 11.15 | 11.45 | 11 |  | 2.68 |  |  | 0.2 | 46.6 | 33.4 | 19.8 | 53.2 |  | 0.0675 | 0.005 | [9 empty] | 1.6924e-08
2009-03-31 | 関東地方整備局 | 利根川 | 利根川上流 | 右岸 | 120 | No.2 |  |  | 13.15 | 13.45 | 18 |  | 2.67 |  |  | 0 | 27 | 49.2 | 23.8 | 73 |  | 0.0389 | 0.002 | [9 empty] | 2.0253e-09
2009-03-31 | 関東地方整備局 | 利根川 | 利根川上流 | 右岸 | 120 | No.3 |  |  | 9.15 | 9.45 | 9 | 1.734 | 2.66 | 1.19 | 0.76948
2009-03-31 | 関東地方整備局 | 利根川 | 利根川上流 | 右岸 | 120 | No.1 |  |  | 9 | 10 |  | 1.694 | 2.61 | 1.31 | 0.9732 | 0 | 16.3 | 55.8 | 27.9 | 83.7 |  | 0.021 |  |  |  |  | 50.1 | 34.7 | 15.4 | [7 empty] | UU | [8 empty] | 51 | 0.9
2009-03-31 | 関東地方整備局 | 利根川 | 利根川上流 | 右岸 | 120 | No.1 |  |  | 10.15 | 10.45 | 5 | 1.638 | 2.62 | 1.57 | 1.5058 | 0 | 0.7 | 41.8 | 57.5 | 99.3 |  | 0.004
2009-03-31 | 関東地方整備局 | 利根川 | 利根川上流 | 右岸 | 120 | No.2 |  |  | 14.15 | 14.45 | 6 |  | 2.63 |  |  | 0 | 3.7 | 43.3 | 53 | 96.3 |  | 0.0044 |  |  |  |  | 73.4 | 43.5 | 29.9
2009-03-31 | 関東地方整備局 | 利根川 | 利根川上流 | 右岸 | 120 | No.3 |  |  | 10 | 11 |  | 1.694 | 2.61 | 1.48 | 1.3072 | 0 | 2.3 | 52.1 | 45.6 | 97.7 |  | 0.006 |  |  |  |  | 63.8 | 37.3 | 26.5 | [7 empty] | UU | [8 empty] | 52 | 0.3
2009-03-31 | 関東地方整備局 | 利根川 | 利根川上流 | 右岸 | 120 | No.3 |  |  | 11.15 | 11.45 | 5 | 1.809 | 2.66 | 1.07 | 0.59181
2009-03-31 | 関東地方整備局 | 利根川 | 利根川上流 | 右岸 | 120 | No.1 |  |  | 11.15 | 11.45 | 15 | 1.74 | 2.68 | 1.15 | 0.70738 | 0 | 65.9 | 19.1 | 15 | 34.1 |  | 0.113 | 0.021 | [9 empty] | 4.7052e-07
2009-03-31 | 関東地方整備局 | 利根川 | 利根川上流 | 右岸 | 120 | No.1 |  |  | 12 | 13 |  | 1.69 | 2.68 | 1.33 | 1.0097 | 0.2 | 61.8 | 18.2 | 19.8 | 38 |  | 0.146 | 0.005 | [8 empty] | 4.68e-09 | 1.6924e-08 |  |  |  | CU |  |  | 41 | 16.3
2009-03-31 | 関東地方整備局 | 利根川 | 利根川上流 | 右岸 | 120 | No.1 |  |  | 13.15 | 13.45 | 15 | 1.71 | 2.72 | 1.11 | 0.64817 | 0 | 87.1 | 5.5 | 7.4 | 12.9 |  | 0.347 | 0.132 | 0.05 |  | 2.4 | [6 empty] | 3.3294e-05 | 2.5e-05
2009-03-31 | 関東地方整備局 | 利根川 | 利根川上流 | 右岸 | 120 | No.1 |  |  | 14.15 | 14.45 | 18 | 1.73 | 2.73 | 1.05 | 0.5647 | 0 | 84 | 7.4 | 8.6 | 16 |  | 0.39 | 0.105 | 0.032 |  | 2.8 | [6 empty] | 1.9593e-05 | 1.024e-05
2009-03-31 | 関東地方整備局 | 利根川 | 利根川上流 | 右岸 | 120 | No.2 |  |  | 16.15 | 16.45 | 24 |  | 2.77 |  |  | 0.9 | 80.6 | 10.2 | 8.3 | 18.5 |  | 0.262 | 0.083 | 0.016 |  | 5.7 | [6 empty] | 1.1363e-05 | 2.56e-06
2009-03-31 | 関東地方整備局 | 利根川 | 利根川上流 | 右岸 | 120 | No.2 |  |  | 17.15 | 17.25 | 24 |  | 2.67 |  |  | 0 | 87.7 | 3.2 | 9.1 | 12.3 |  | 0.297 | 0.128 | 0.02 |  | 6.2 | [6 empty] | 3.1003e-05 | 4e-06
2009-03-31 | 関東地方整備局 | 利根川 | 利根川上流 | 右岸 | 120 | No.2 |  |  | 18.15 | 18.45 | 12 |  | 2.68 |  |  | 0 | 92 | 2.9 | 5.1 | 8 |  | 0.258 | 0.149 | 0.096 |  | 1.3 | [6 empty] | 4.4083e-05 | 9.216e-05
2009-03-31 | 関東地方整備局 | 利根川 | 利根川上流 | 右岸 | 120 | No.3 |  |  | 12 | 13 | 15 | 1.85 | 2.71 | 0.9 | 0.38368 | 0.2 | 89.5 | 4.6 | 5.7 | 10.3 |  | 0.295 | 0.148 | 0.073 |  | 1.9 | [6 empty] | 4.3401e-05 | 5.329e-05 |  |  | CU |  |  | 98 | 34.6
2009-03-31 | 関東地方整備局 | 利根川 | 利根川上流 | 右岸 | 120 | No.3 |  |  | 13.15 | 13.45 | 18 | 1.73 | 2.68 | 1.23 | 0.83447
2009-03-31 | 関東地方整備局 | 利根川 | 利根川上流 | 右岸 | 120 | No.1 |  |  | 15.15 | 15.46 | 1.9 | 1.51 | 2.58 | 2 | 2.6667 | 0 | 15.8 | 29.9 | 54.3 | 84.2 |  | 0.004 |  |  |  |  | 97.4 | 39.1 | 58.3
2009-03-31 | 関東地方整備局 | 利根川 | 利根川上流 | 右岸 | 120 | No.1 |  |  | 17.15 | 17.48 | 1.8 | 1.53 | 2.67 | 1.49 | 1.3285 | 1.7 | 73.8 | 8.9 | 15.6 | 24.5 |  | 0.262 | 0.022 | [9 empty] | 5.2407e-07
2009-03-31 | 関東地方整備局 | 利根川 | 利根川上流 | 右岸 | 120 | No.1 |  |  | 18.15 | 18.47 | 1.9 | 1.77 | 2.63 | 1.09 | 0.61963 | 4 | 59.9 | 11.8 | 24.3 | 36.1 |  | 0.167
2009-03-31 | 関東地方整備局 | 利根川 | 利根川上流 | 右岸 | 120 | No.1 |  |  | 19.15 | 19.46 | 1.9 | 1.73 | 2.57 | 1.15 | 0.70738 | 0.9 | 31.3 | 21.4 | 46.4 | 67.8 |  | 0.009
2009-03-31 | 関東地方整備局 | 利根川 | 利根川上流 | 右岸 | 120 | No.2 |  |  | 19.15 | 19.45 | 3 |  | 2.55 |  |  | 0 | 7.5 | 42.7 | 49.8 | 92.5 |  | 0.005 |  |  |  |  | 159.4 | 42.9 | 116.5
2009-03-31 | 関東地方整備局 | 利根川 | 利根川上流 | 右岸 | 120 | No.2 |  |  | 21.15 | 21.52 | 2 |  | 2.63 |  |  | 1.9 | 52.3 | 24.8 | 21 | 45.8 |  | 0.09 |  |  |  |  | 59.8 | 30.6 | 29.2
2009-03-31 | 関東地方整備局 | 利根川 | 利根川上流 | 右岸 | 120 | No.2 |  |  | 23.15 | 23.45 | 2 |  | 2.61 |  |  | 1.6 | 56.8 | 19.5 | 22.1 | 41.6 |  | 0.123 |  |  |  |  | 66.9 | 48.6 | 18.3
2009-03-31 | 関東地方整備局 | 利根川 | 利根川上流 | 右岸 | 120 | No.3 |  |  | 14.15 | 14.45 | 1.9 | 1.74 | 2.66 | 1.11 | 0.64817 | 0.1 | 69.7 | 18.4 | 11.8 | 30.2 |  | 0.17 | 0.003 |  |  |  | 37.3 | 26.9 | 10.4 |  |  |  | 5.1819e-09
2009-03-31 | 関東地方整備局 | 利根川 | 利根川上流 | 右岸 | 120 | No.3 |  |  | 15.15 | 15.45 |  | 1.38 | 2.49 | 2.86 | 6.0605 | 0 | 3.6 | 32.3 | 64.1 |  |  | 0.001 |  |  |  |  | 155.5 | 46.3 | 109.2
2009-03-31 | 関東地方整備局 | 利根川 | 利根川上流 | 右岸 | 120 | No.3 |  |  | 17.15 | 17.46 | 1.8 | 1.71 | 2.65 | 1.26 | 0.88512 |  |  |  |  | 0
2009-03-31 | 関東地方整備局 | 利根川 | 利根川上流 | 右岸 | 120 | No.3 |  |  | 18.15 | 18.48 | 1.9 | 1.78 | 2.66 | 1.1 | 0.63381 |  |  |  |  | 0
2009-03-31 | 関東地方整備局 | 利根川 | 利根川上流 | 右岸 | 120 | No.1 |  |  | 25.15 | 25.45 | 24 | 1.83 | 2.68 | 1.03 | 0.53829 | 0.2 | 44 | 36.2 | 19.6
2009-03-31 | 関東地方整備局 | 利根川 | 利根川上流 | 右岸 | 120.6 | No.1 | 表のり | B.1P1 | 1.15 | 1.3 | 2 |  | 2.701 |  |  | 0 | 37.1 | 45.3 | 17.6 | 62.9 | 0.0677 | 0.0466 | 0.0066 | 0.0014 | 48.3571 | 2.84 | 45 | 24 | 21 |  |  |  | 3.2202e-08 | 1.96e-08
2009-03-31 | 関東地方整備局 | 利根川 | 利根川上流 | 右岸 | 120.6 | No.1 | 表のり | B.1P2 | 2.15 | 2.45 | 2 |  | 2.705 |  |  | 0 | 64.9 | 26.6 | 8.5 | 35.1 | 0.1521 | 0.1252 | 0.0258 | 0.0069 | 22.0435 | 3.01 | [6 empty] | 7.5809e-07 | 4.761e-07
2009-03-31 | 関東地方整備局 | 利根川 | 利根川上流 | 右岸 | 120.6 | No.1 | 表のり | B.1P3 | 3.15 | 3.45 | 3 |  | 2.713 |  |  | 0 | 55.2 | 28.2 | 16.6 | 44.8 | 0.1369 | 0.0993 | 0.0075 | 0.0017 | 80.5294 | 2.69 | 32 | 22 | 10 |  |  |  | 4.3303e-08 | 2.89e-08
2009-03-31 | 関東地方整備局 | 利根川 | 利根川上流 | 右岸 | 120.6 | No.1 | 表のり | B.1S1 | 5 | 5.8 | 10 | 1.89 | 2.711 | 0.791 | 0.27633 | 0 | 67.5 | 24.6 | 7.9 | 32.5 | 0.1695 | 0.1396 | 0.0241 | 0.0069 | 24.5652 | 3.28 | [5 empty] | 8.5e-09 | 6.4734e-07 | 4.761e-07 |  | 1.9772e-07 | CU |  |  | 20.1 | 37.6
2009-03-31 | 関東地方整備局 | 利根川 | 利根川上流 | 右岸 | 120.6 | No.1 | 表のり | B.1P5 | 6.15 | 6.45 | 10 |  | 2.708 |  |  | 0 | 64.8 | 28.1 | 7.1 | 35.2 | 0.1701 | 0.1375 | 0.0244 | 0.0082 | 20.7439 | 2.01 | [6 empty] | 6.6617e-07 | 6.724e-07
2009-03-31 | 関東地方整備局 | 利根川 | 利根川上流 | 右岸 | 120.6 | No.1 | 表のり |  | 8 | 8.5 | 17 | [19 empty] | 3.62e-05
2009-03-31 | 関東地方整備局 | 利根川 | 利根川上流 | 右岸 | 120.6 | No.1 | 表のり | B.1P6 | 8.15 | 8.45 | 17 |  | 2.696 |  |  | 0 | 50.5 | 38 | 11.5 | 49.5 | 0.1164 | 0.0769 | 0.0148 | 0.0037 | 31.4595 | 1.93 | 40.1 | 23.8 | 16.3 |  |  |  | 2.0917e-07 | 1.369e-07
2009-03-31 | 関東地方整備局 | 利根川 | 利根川上流 | 右岸 | 120.6 | No.1 | 表のり | B.1P7 | 12.15 | 12.45 | 13 |  | 2.709 |  |  | 0 | 87.5 | 8.5 | 4 | 12.5 | 0.303 | 0.2619 | 0.1213 | 0.0459 | 6.6013 | 2.2 | [6 empty] | 2.7372e-05 | 2.1068e-05
2009-03-31 | 関東地方整備局 | 利根川 | 利根川上流 | 右岸 | 120.6 | No.1 | 表のり | B.1P8 | 14.15 | 14.45 | 3 |  | 2.673 |  |  | 0 | 6.1 | 26.8 | 67.1 | 93.9 | 0.0031 | 0.0015 |  |  |  |  | 172.7 | 75.3 | 97.4
2009-03-31 | 関東地方整備局 | 利根川 | 利根川上流 | 右岸 | 120.6 | No.1 | 表のり | B.1P10 | 19.15 | 19.45 | 47 |  | 2.705 |  |  | 0 | 83 | 11.5 | 5.5 | 17 | 0.1632 | 0.1494 | 0.1042 | 0.0204 | 8 | 4.49 | [6 empty] | 1.9249e-05 | 4.1616e-06
2009-03-31 | 関東地方整備局 | 利根川 | 利根川上流 | 右岸 | 120.6 | No.1 | 表のり |  | 20 | 20.5 | 17 | [19 empty] | 1.5e-05
2009-03-31 | 関東地方整備局 | 利根川 | 利根川上流 | 右岸 | 120.6 | No.1 | 表のり | B.1S4 | 21 | 21.8 | 44 | 1.89 | 2.716 | 0.975 | 0.4693 | 0 | 88 | 9.4 | 2.6 | 12 | 0.2016 | 0.1781 | 0.1146 | 0.0627 | 3.2153 | 1.48 | [6 empty] | 2.3996e-05 | 3.9313e-05 |  | 2.2384e-05 | CU |  |  | 144 | 42.4
2009-03-31 | 関東地方整備局 | 利根川 | 利根川上流 | 右岸 | 120.6 | No.1 | 表のり | B.1P11 | 24.15 | 24.45 | 24 |  | 2.718 |  |  | 0 | 73.7 | 18.4 | 7.9 | 26.3 | 0.1467 | 0.1333 | 0.0374 | 0.008 | 18.3375 | 8.73 | [6 empty] | 1.792e-06 | 6.4e-07
2009-03-31 | 関東地方整備局 | 利根川 | 利根川上流 | 右岸 | 120.6 | No.1 | 表のり | B.1P12 | 26.15 | 26.45 | 16 |  | 2.702 |  |  | 0 | 51.3 | 35.8 | 12.9 | 48.7 | 0.106 | 0.0787 | 0.0119 | 0.0028 | 37.8571 | 2.53 | 44.4 | 24.7 | 19.7 |  |  |  | 1.262e-07 | 7.84e-08
2009-03-31 | 関東地方整備局 | 利根川 | 利根川上流 | 右岸 | 120.6 | No.1 | 表のり | B.1P13 | 28.15 | 28.45 | 6 |  | 2.697 |  |  | 0 | 4.5 | 65.5 | 30 | 95.5 | 0.0214 | 0.0152 | 0.0017 |  |  |  | 60.8 | 22.5 | 38.3 |  |  |  | 1.3898e-09
2009-03-31 | 関東地方整備局 | 利根川 | 利根川上流 | 右岸 | 120.6 | No.2 | 裏のり | B.2P1 | 2.15 | 2.45 | 26 |  | 2.701 |  |  | 0.2 | 65.5 | 23.8 | 10.5 | 34.3 | 0.1569 | 0.13 | 0.0203 | 0.0045 | 34.8667 | 4.51 | [6 empty] | 4.3498e-07 | 2.025e-07
2009-03-31 | 関東地方整備局 | 利根川 | 利根川上流 | 右岸 | 120.6 | No.2 | 裏のり | B.2P2 | 3.15 | 3.45 | 5 |  | 2.707 |  |  | 0.2 | 61.5 | 30.1 | 8.2 | 38.3 | 0.1498 | 0.1206 | 0.0215 | 0.007 | 21.4 | 2.04 | [6 empty] | 4.9689e-07 | 4.9e-07
2009-03-31 | 関東地方整備局 | 利根川 | 利根川上流 | 右岸 | 120.6 | No.2 | 裏のり | B.2P3 | 4.15 | 4.45 | 4 |  | 2.702 |  |  | 0 | 69.5 | 21.5 | 9 | 30.5 | 0.1951 | 0.1585 | 0.026 | 0.0061 | 31.9836 | 4.24 | [6 empty] | 7.7178e-07 | 3.721e-07
2009-03-31 | 関東地方整備局 | 利根川 | 利根川上流 | 右岸 | 120.6 | No.2 | 裏のり | B.2P4 | 5.15 | 5.45 | 6 |  | 2.714 |  |  | 0 | 83.1 | 12.2 | 4.7 | 16.9 | 0.2512 | 0.2127 | 0.1005 | 0.0227 | 11.0661 | 3.53 | [6 empty] | 1.7702e-05 | 5.1529e-06
2009-03-31 | 関東地方整備局 | 利根川 | 利根川上流 | 右岸 | 120.6 | No.2 | 裏のり | B.2P5 | 6.15 | 6.45 | 8 |  | 2.698 |  |  | 0 | 58.4 | 29.1 | 12.5 | 41.6 | 0.1628 | 0.1154 | 0.0129 | 0.003 | 54.2667 | 2.14 | [6 empty] | 1.5214e-07 | 9e-08
2009-03-31 | 関東地方整備局 | 利根川 | 利根川上流 | 右岸 | 120.6 | No.2 | 裏のり | B.2P6 | 7.15 | 7.45 | 7 |  | 2.71 |  |  | 0 | 75.1 | 17.9 | 7 | 24.9 | 0.2545 | 0.2082 | 0.0448 | 0.0094 | 27.0745 | 4.69 | [6 empty] | 2.7228e-06 | 8.836e-07
2009-03-31 | 関東地方整備局 | 利根川 | 利根川上流 | 右岸 | 120.6 | No.2 | 裏のり | B.2P7 | 8.15 | 8.45 | 8 |  | 2.686 |  |  | 0 | 55.7 | 31.1 | 13.2 | 44.3 | 0.1476 | 0.1022 | 0.0112 | 0.0029 | 50.8966 | 2.03 | [6 empty] | 1.0966e-07 | 8.41e-08
2009-03-31 | 関東地方整備局 | 利根川 | 利根川上流 | 右岸 | 120.6 | No.2 | 裏のり | B.2P8 | 9.15 | 9.45 | 7 |  | 2.702 |  |  | 0 | 53.8 | 25.6 | 20.6 | 46.2 | 0.1493 | 0.0966 | 0.0045 |  |  |  | 36.4 | 22.9 | 13.5 |  |  |  | 1.3258e-08
2009-03-31 | 関東地方整備局 | 利根川 | 利根川上流 | 右岸 | 120.6 | No.2 | 裏のり | B.2P10 | 11.15 | 11.45 | 15 |  | 2.711 |  |  | 0 | 82.3 | 12.2 | 5.5 | 17.7 | 0.242 | 0.2026 | 0.0905 | 0.0166 | 14.5783 | 4.31 | [6 empty] | 1.3885e-05 | 2.7556e-06
2009-03-31 | 関東地方整備局 | 利根川 | 利根川上流 | 右岸 | 120.6 | No.2 | 裏のり | B.2P11 | 12.15 | 12.45 | 16 |  | 2.703 |  |  | 0 | 79.2 | 13.6 | 7.2 | 20.8 | 0.2016 | 0.174 | 0.0662 | 0.0101 | 19.9604 | 7.44 | [6 empty] | 6.7287e-06 | 1.0201e-06
2009-03-31 | 関東地方整備局 | 利根川 | 利根川上流 | 右岸 | 120.6 | No.2 | 裏のり | B.2P12 | 14.15 | 14.45 | 29 |  | 2.709 |  |  | 0 | 83.8 | 10.7 | 5.5 | 16.2 | 0.3115 | 0.2788 | 0.1142 | 0.0163 | 19.1104 | 8.22 | [6 empty] | 2.3802e-05 | 2.6569e-06
2009-03-31 | 関東地方整備局 | 利根川 | 利根川上流 | 右岸 | 120.6 | No.2 | 裏のり | B.2P13 | 16.15 | 16.45 | 22 |  | 2.698 |  |  | 0 | 64.1 | 29.1 | 6.8 | 35.9 | 0.1525 | 0.1166 | 0.0284 | 0.0088 | 17.3295 | 2.25 | [6 empty] | 9.4698e-07 | 7.744e-07
2009-03-31 | 関東地方整備局 | 利根川 | 利根川上流 | 右岸 | 120.6 | No.2 | 裏のり | B.2P14 | 18.15 | 18.45 | 7 |  | 2.68 |  |  | 0 | 9.5 | 57.2 | 33.3 | 90.5 | 0.0195 | 0.019 | 0.0011 |  |  |  | 67.2 | 9.3 | 57.9 |  |  |  | 5.0688e-10
2009-03-31 | 関東地方整備局 | 利根川 | 利根川上流 | 右岸 | 120.6 | No.2 | 裏のり | B.2P15 | 20.15 | 20.45 | 5 |  | 2.622 |  |  | 0 | 7.2 | 30.8 | 62 | 92.8 | 0.0041 | 0.0017 |  |  |  |  | 145.7 | 52 | 93.7
2009-03-31 | 関東地方整備局 | 利根川 | 利根川上流 | 右岸 | 120.6 | No.2 | 裏のり | B.2P16 | 22.15 | 22.45 | 11 |  | 2.691 |  |  | 4.3 | 70.5 | 16.1 | 9.1 | 25.2 | 0.3302 | 0.2739 | 0.0356 | 0.0059 | 55.9661 | 8.62 | [6 empty] | 1.5985e-06 | 3.481e-07
2009-03-31 | 関東地方整備局 | 利根川 | 利根川上流 | 右岸 | 120.6 | No.2 | 裏のり | B.2P17 | 24.15 | 24.45 | 34 |  | 2.695 |  |  | 0 | 78.1 | 15.7 | 6.2 | 21.9 | 0.16 | 0.1448 | 0.058 | 0.0128 | 12.5 | 6.29 | [6 empty] | 4.9529e-06 | 1.6384e-06
2009-03-31 | 関東地方整備局 | 利根川 | 利根川上流 | 右岸 | 120.6 | No.2 | 裏のり | B.2P18 | 26.15 | 26.45 | 37 |  | 2.712 |  |  | 0 | 83 | 11.4 | 5.6 | 17 | 0.2398 | 0.2043 | 0.1057 | 0.021 | 11.419 | 4.02 | [6 empty] | 1.9897e-05 | 4.41e-06
2009-03-31 | 関東地方整備局 | 利根川 | 利根川上流 | 右岸 | 120.6 | No.2 | 裏のり | B.2P19 | 28.15 | 28.45 | 34 |  | 2.709 |  |  | 0 | 74.8 | 18.5 | 6.7 | 25.2 | 0.1565 | 0.1404 | 0.0521 | 0.011 | 14.2273 | 6.31 | [6 empty] | 3.8629e-06 | 1.21e-06
2009-03-31 | 関東地方整備局 | 利根川 | 利根川上流 | 右岸 | 120.6 | No.2 | 裏のり | B.2P20 | 30.15 | 30.45 | 10 |  | 2.697 |  |  | 0 | 45 | 33.5 | 21.5 | 55 | 0.0967 | 0.059 | 0.0039 |  |  |  | 41.3 | 24.2 | 17.1 |  |  |  | 9.5169e-09
2009-03-31 | 関東地方整備局 | 利根川 | 利根川上流 | 右岸 | 120.6 | No.2 | 裏のり | B.2P21 | 32.15 | 32.45 | 15 |  | 2.683 |  |  | 0 | 13.9 | 58 | 28.1 | 86.1 | 0.0249 | 0.0175 | 0.0059 |  |  |  | 51.1 | 25.1 | 26 |  |  |  | 2.4835e-08
2009-03-31 | 関東地方整備局 | 利根川 | 利根川上流 | 右岸 | 120.6 | No.3 | 裏のり | B.3P1 | 1.15 | 1.45 | 11 |  | 2.699 |  |  | 0 | 52.2 | 32.3 | 15.5 | 47.8 | 0.1108 | 0.0814 | 0.0106 | 0.0014 | 79.1429 | 4.84 | 33 | 21.7 | 11.3 |  |  |  | 9.6524e-08 | 1.96e-08
2009-03-31 | 関東地方整備局 | 利根川 | 利根川上流 | 右岸 | 120.6 | No.3 | 裏のり | B.3P2 | 2.15 | 2.45 | 6 |  | 2.711 |  |  | 0.5 | 68.5 | 19.6 | 11.4 | 31 | 0.1735 | 0.1427 | 0.0222 | 0.0038 | 45.6579 | 6.97 | [6 empty] | 5.3518e-07 | 1.444e-07
2009-03-31 | 関東地方整備局 | 利根川 | 利根川上流 | 右岸 | 120.6 | No.3 | 裏のり | B.3S1 | 3 | 3.8 | 6 | 1.713 | 2.697 | 1.097 | 0.62954 | 1 | 70.5 | 20.3 | 8.2 | 28.5 | 0.1616 | 0.1409 | 0.0291 | 0.007 | 23.0857 | 6.74 | [5 empty] | 2.53e-06 | 1.0019e-06 | 4.9e-07 |  | 6.0356e-07 | CU |  |  | 38.9 | 31.5
2009-03-31 | 関東地方整備局 | 利根川 | 利根川上流 | 右岸 | 120.6 | No.3 | 裏のり | B.3P3 | 4.15 | 4.45 | 5 |  | 2.719 |  |  | 0 | 46.6 | 37.7 | 15.7 | 53.4 | 0.099 | 0.0664 | 0.0091 | 0.0019 | 52.1053 | 3.06 | 39.4 | 26 | 13.4 |  |  |  | 6.778e-08 | 3.61e-08
2009-03-31 | 関東地方整備局 | 利根川 | 利根川上流 | 右岸 | 120.6 | No.3 | 裏のり | B.3P4 | 5.15 | 5.45 | 5 |  | 2.72 |  |  | 0 | 47.8 | 32.6 | 19.6 | 52.2 | 0.1105 | 0.0677 | 0.0053 |  |  |  | 31.8 | 21.6 | 10.2 |  |  |  | 1.9371e-08
2009-03-31 | 関東地方整備局 | 利根川 | 利根川上流 | 右岸 | 120.6 | No.3 | 裏のり | B.3P5 | 6.15 | 6.45 | 15 |  | 2.698 |  |  | 0 | 66 | 29.3 | 4.7 | 34 | 0.1718 | 0.1402 | 0.03 | 0.0112 | 15.3393 | 1.83 | [6 empty] | 1.0752e-06 | 1.2544e-06
2009-03-31 | 関東地方整備局 | 利根川 | 利根川上流 | 右岸 | 120.6 | No.3 | 裏のり | B.3P6 | 7.15 | 7.45 | 26 |  | 2.706 |  |  | 0 | 82.6 | 12.6 | 4.8 | 17.4 | 0.1891 | 0.1629 | 0.0871 | 0.0295 | 6.4102 | 2.43 | [6 empty] | 1.2706e-05 | 8.7025e-06
2009-03-31 | 関東地方整備局 | 利根川 | 利根川上流 | 右岸 | 120.6 | No.3 | 裏のり |  | 8 | 8.5 | 17 | [19 empty] | 2.03e-06
2009-03-31 | 関東地方整備局 | 利根川 | 利根川上流 | 右岸 | 120.6 | No.3 | 裏のり | B.3P7 | 8.15 | 8.45 | 6 |  | 2.714 |  |  | 0 | 53.3 | 32.5 | 14.2 | 46.7 | 0.1214 | 0.0877 | 0.0099 | 0.0026 | 46.6923 | 1.62 | 43.4 | 25.3 | 18.1 |  |  |  | 8.2392e-08 | 6.76e-08
2009-03-31 | 関東地方整備局 | 利根川 | 利根川上流 | 右岸 | 120.6 | No.3 | 裏のり | B.3P8 | 11.15 | 11.45 | 4 |  | 2.712 |  |  | 0 | 62.4 | 29.3 | 8.3 | 37.6 | 0.1505 | 0.1253 | 0.0198 | 0.0068 | 22.1324 | 1.93 | [6 empty] | 4.1056e-07 | 4.624e-07
2009-03-31 | 関東地方整備局 | 利根川 | 利根川上流 | 右岸 | 120.6 | No.3 | 裏のり | B.3P9 | 13.15 | 13.45 | 5 |  | 2.702 |  |  | 0 | 51.8 | 33.5 | 14.7 | 48.2 | 0.129 | 0.0813 | 0.0097 | 0.0023 | 56.087 | 2 | 52.1 | 25 | 27.1 |  |  |  | 7.8587e-08 | 5.29e-08
2009-03-31 | 関東地方整備局 | 利根川 | 利根川上流 | 右岸 | 120.6 | No.3 | 裏のり | B.3P10 | 17.15 | 17.45 | 1 |  | 2.629 |  |  | 1.3 | 44.1 | 36.8 | 17.8 | 54.6 | 0.0948 | 0.0602 | 0.0065 | 0.0012 | 79 | 2.75 | 46.7 | 23.6 | 23.1 |  |  |  | 3.1083e-08 | 1.44e-08
2009-03-31 | 関東地方整備局 | 利根川 | 利根川上流 | 右岸 | 120.6 | No.3 | 裏のり |  | 19 | 19.5 | 17 | [19 empty] | 3.75e-06
2009-03-31 | 関東地方整備局 | 利根川 | 利根川上流 | 右岸 | 120.6 | No.3 | 裏のり | B.3P11 | 19.15 | 19.45 | 17 |  | 2.727 |  |  | 23.1 | 68.2 |  |  | 8.8 | 1.1285 | 0.8339 | 0.295 | 0.1031 | 10.9457 | 1.31 | [6 empty] | 0.00021457 | 0.0001063
2009-03-31 | 関東地方整備局 | 利根川 | 利根川上流 | 右岸 | 120.6 | No.3 | 裏のり | B.3P12 | 22.15 | 22.45 | 50 |  | 2.723 |  |  | 16.9 | 77 |  |  | 6.2 | 0.7732 | 0.6211 | 0.3081 | 0.18 | 4.2956 | 1.18 | [6 empty] | 0.0002373 | 0.000324
2009-03-31 | 関東地方整備局 | 利根川 | 利根川上流 | 右岸 | 120.6 | No.3 | 裏のり | B.3P13 | 28.15 | 28.45 | 8 |  | 2.688 |  |  | 0 | 4.2 | 68.6 | 27.2 | 95.8 | 0.0257 | 0.0179 | 0.0021 |  |  |  | 43.6 | 20.8 | 22.8 |  |  |  | 2.2677e-09
2009-03-31 | 関東地方整備局 | 利根川 | 利根川上流 | 右岸 | 123.5 | No.1 | 表のり | B.1P-1 | 1.15 | 1.45 |  |  | 2.653 |  |  |  | 11.3 | 38.8 | 49.9 | 88.7 | 0.011 | 0.005 |  |  |  |  | 190.9 | 152.5 | 38.4
2009-03-31 | 関東地方整備局 | 利根川 | 利根川上流 | 右岸 | 123.5 | No.1 | 表のり | B.1P-2 | 2.15 | 2.51 |  |  | 2.678 |  |  | 0.6 | 36.2 | 39.1 | 24.1 | 63.2 | 0.062 | 0.032 | 0.002 |  |  |  | 47.5 | 30.7 | 16.8 |  |  |  | 2.0253e-09
2009-03-31 | 関東地方整備局 | 利根川 | 利根川上流 | 右岸 | 123.5 | No.1 | 表のり | B.1T-1 | 3 | 3.55 |  | 1.56 | 2.743 | 1.465 | 1.2755 | 0.3 | 44.4 | 34.2 | 21.1 | 55.3 | 0.1025 | 0.0504 | 0.004 |  |  |  | 62.5 | 39.3 | 23.2 |  |  |  | 1.0092e-08 |  |  |  | UU | [8 empty] | 57.6 | 2.4
2009-03-31 | 関東地方整備局 | 利根川 | 利根川上流 | 右岸 | 123.5 | No.1 | 表のり | B.1 | 4 | 14.4 | [20 empty] | 1.03e-06
2009-03-31 | 関東地方整備局 | 利根川 | 利根川上流 | 右岸 | 123.5 | No.1 | 表のり | B.1P-4 | 4.15 | 4.45 |  |  | 2.731 |  |  | 0.3 | 68.7 | 17.7 | 13.3 | 31 | 0.192 | 0.157 | 0.021 | 0.0012 | 160 | 21.04 | [6 empty] | 4.7052e-07 | 1.44e-08
2009-03-31 | 関東地方整備局 | 利根川 | 利根川上流 | 右岸 | 123.5 | No.1 | 表のり | B.1P-6 | 6.15 | 6.45 |  |  | 2.79 |  |  |  | 7.7 | 62.1 | 30.2 | 92.3 | 0.021 | 0.013 |  |  |  |  | 131.3 | 77.6 | 53.7
2009-03-31 | 関東地方整備局 | 利根川 | 利根川上流 | 右岸 | 123.5 | No.1 | 表のり | B.1T-2 | 6.5 | 7 |  | 1.498 | 2.81 | 2.639 | 5.0505 |  | 15 | 50.8 | 34.2 | 85 | 0.037 | 0.027 |  |  |  |  | 141.7 | 95.8 | 45.9 | [7 empty] | UU | [8 empty] | 60.8 | 7.1
2009-03-31 | 関東地方整備局 | 利根川 | 利根川上流 | 右岸 | 123.5 | No.1 | 表のり | B.1P-8 | 8.15 | 8.45 |  |  | 2.681 |  |  |  | 84 | 9.6 | 6.4 | 16 | 0.2827 | 0.244 | 0.115 | 0.014 | 20.1929 | 7 | [6 empty] | 2.419e-05 | 1.96e-06
2009-03-31 | 関東地方整備局 | 利根川 | 利根川上流 | 右岸 | 123.5 | No.1 | 表のり | B.1P-10 | 10.15 | 10.45 |  |  | 2.662 |  |  |  | 52.8 | 30.5 | 16.7 | 47.2 | 0.1309 | 0.0893 | 0.008 | 0.002 | 65.45 | 2.3 | 9999 | 9999 | 0 |  |  |  | 5.0287e-08 | 4e-08
2009-03-31 | 関東地方整備局 | 利根川 | 利根川上流 | 右岸 | 123.5 | No.1 | 表のり | B.1S-3 | 11 | 11.75 |  | 1.839 | 2.684 | 1.008 | 0.51006 | 3.6 | 76.5 | 12.2 | 7.7 | 19.9 | 0.3353 | 0.2807 | 0.076 | 0.01 | 33.53 | 8 | [5 empty] | 5.02e-07 | 9.265e-06 | 1e-06 |  | 1.4889e-06 | CU |  |  | 97 | 19.1
2009-03-31 | 関東地方整備局 | 利根川 | 利根川上流 | 右岸 | 123.5 | No.1 | 表のり | B.1P-12 | 12.15 | 12.45 |  |  | 2.667 |  |  | 4.9 | 76.4 | 11.2 | 7.5 | 18.7 | 0.312 | 0.259 | 0.094 | 0.0118 | 26.4407 | 7.6 | [6 empty] | 1.5161e-05 | 1.3924e-06
2009-03-31 | 関東地方整備局 | 利根川 | 利根川上流 | 右岸 | 123.5 | No.1 | 表のり | B.1P-13 | 13.15 | 13.45 |  |  | 2.668 |  |  |  | 37.6 | 34.8 | 27.6 | 62.4 | 0.062 | 0.027 | 0.003 |  |  |  | 46.5 | 24.7 | 21.8 |  |  |  | 5.1819e-09
2009-03-31 | 関東地方整備局 | 利根川 | 利根川上流 | 右岸 | 123.5 | No.1 | 表のり | B.1P-14 | 14.15 | 14.45 |  |  | 2.707 |  |  | 3.7 | 80.7 | 7.6 | 8 | 15.6 | 0.4576 | 0.3799 | 0.162 | 0.011 | 41.6 | 13.1 | [6 empty] | 5.3511e-05 | 1.21e-06
2009-03-31 | 関東地方整備局 | 利根川 | 利根川上流 | 右岸 | 123.5 | No.1 | 表のり | B.1S-4 | 16 | 16.5 |  | 1.868 | 2.692 | 0.948 | 0.43736 | 3 | 87.1 | 9.9 |  | 9.9 | 0.521 | 0.451 | 0.233 | 0.0766 | 6.8016 | 2.47 | [5 empty] | 3.42e-06 | 0.00012421 | 5.8676e-05 |  | 0.00010968 | CU |  |  | 45.3 | 26.5
2009-03-31 | 関東地方整備局 | 利根川 | 利根川上流 | 右岸 | 123.5 | No.1 | 表のり | B.1P-17 | 17.15 | 17.45 |  |  | 2.784 |  |  | 2.2 | 87.9 | 9.9 |  | 9.9 | 0.467 | 0.396 | 0.187 | 0.0762 | 6.1286 | [7 empty] | 7.462e-05 | 5.8064e-05
2009-03-31 | 関東地方整備局 | 利根川 | 利根川上流 | 右岸 | 123.5 | No.1 | 表のり | B.1P-19 | 19.15 | 19.45 |  |  | 2.7 |  |  | 0.5 | 90 | 9.5 |  | 9.5 | 0.427 | 0.353 | 0.159 | 0.0793 | 5.3846 | [7 empty] | 5.1243e-05 | 6.2885e-05
2009-03-31 | 関東地方整備局 | 利根川 | 利根川上流 | 右岸 | 123.5 | No.1 | 表のり | B.1P-22 | 22.15 | 22.45 |  |  | 2.668 |  |  |  | 12.9 | 56.4 | 30.7 | 87.1 | 0.015 | 0.01 | 0.002 |  |  |  | 69.4 | 38.1 | 31.3 |  |  |  | 2.0253e-09
2009-03-31 | 関東地方整備局 | 利根川 | 利根川上流 | 右岸 | 123.5 | No.1 | 表のり | B.1P-24 | 24.15 | 24.45 |  |  | 2.674 |  |  |  | 93.3 | 6.7 |  | 6.7 | 0.2098 | 0.1893 | 0.136 | 0.11 | 1.9073 | 1 | [6 empty] | 3.5679e-05 | 0.000121
2009-03-31 | 関東地方整備局 | 利根川 | 利根川上流 | 右岸 | 123.5 | No.2 | 天端 | B.2P-1 | 1.15 | 1.45 |  |  | 2.705 |  |  |  | 49.7 | 27.6 | 22.7 | 50.3 | 0.1227 | 0.0735 | 0.003 | [9 empty] | 5.1819e-09
2009-03-31 | 関東地方整備局 | 利根川 | 利根川上流 | 右岸 | 123.5 | No.2 | 天端 | B.2P-2 | 2.15 | 2.45 |  |  | 2.686 |  |  |  | 35.5 | 44.6 | 19.9 | 64.5 | 0.0649 | 0.0452 | 0.005 |  |  |  | 37.2 | 25.6 | 11.6 |  |  |  | 1.6924e-08
2009-03-31 | 関東地方整備局 | 利根川 | 利根川上流 | 右岸 | 123.5 | No.2 | 天端 | B.2P-3 | 3.15 | 3.45 |  |  | 2.706 |  |  |  | 47.5 | 37.4 | 15.1 | 52.5 | 0.104 | 0.0646 | 0.012 | [9 empty] | 1.2867e-07
2009-03-31 | 関東地方整備局 | 利根川 | 利根川上流 | 右岸 | 123.5 | No.2 | 天端 | B.2P-4 | 4.15 | 4.45 |  |  | 2.653 |  |  |  | 19.9 | 51.3 | 28.8 | 80.1 | 0.0328 | 0.0244 |  |  |  |  | 46 | 28.1 | 17.9
2009-03-31 | 関東地方整備局 | 利根川 | 利根川上流 | 右岸 | 123.5 | No.2 | 天端 | B.2P-5 | 5.15 | 5.45 |  |  | 2.681 |  |  |  | 29.6 | 51.3 | 19.1 | 70.4 | 0.0484 | 0.0352 | 0.006 |  |  |  | 41.5 | 31.2 | 10.3 |  |  |  | 2.5821e-08
2009-03-31 | 関東地方整備局 | 利根川 | 利根川上流 | 右岸 | 123.5 | No.2 | 天端 | B.2P-6 | 6.15 | 6.45 |  |  | 2.683 |  |  |  | 22.5 | 57.2 | 20.3 | 77.5 | 0.0328 | 0.0227 | 0.005 |  |  |  | 41.1 | 28.1 | 13 |  |  |  | 1.6924e-08
2009-03-31 | 関東地方整備局 | 利根川 | 利根川上流 | 右岸 | 123.5 | No.2 | 天端 | B.2P-7 | 7.15 | 7.45 |  |  | 2.68 |  |  |  | 23.5 | 54.5 | 22 | 76.5 | 0.037 | 0.0249 | 0.003 |  |  |  | 43.7 | 32.1 | 11.6 |  |  |  | 5.1819e-09
2009-03-31 | 関東地方整備局 | 利根川 | 利根川上流 | 右岸 | 123.5 | No.2 | 天端 | B.2P-8 | 8.15 | 8.45 |  |  | 2.667 |  |  |  | 11.4 | 68.7 | 19.9 | 88.6 | 0.037 | 0.026 | 0.005 |  |  |  | 42.3 | 29.8 | 12.5 |  |  |  | 1.6924e-08
2009-03-31 | 関東地方整備局 | 利根川 | 利根川上流 | 右岸 | 123.5 | No.2 | 天端 | B.2P-10 | 10.15 | 10.45 |  |  | 2.784 |  |  |  | 10.3 | 53.8 | 35.9 | 89.7 | 0.0183 | 0.0126 |  |  |  |  | 139.8 | 78.9 | 60.9
2009-03-31 | 関東地方整備局 | 利根川 | 利根川上流 | 右岸 | 123.5 | No.2 | 天端 | B.2P-12 | 12.15 | 12.45 |  |  | 2.669 |  |  |  | 63.8 | 20.2 | 16 | 36.2 | 0.2115 | 0.1668 | 0.01 |  |  |  | 41.8 | 27.5 | 14.3 |  |  |  | 8.4333e-08
2009-03-31 | 関東地方整備局 | 利根川 | 利根川上流 | 右岸 | 123.5 | No.2 | 天端 | B.2P-14 | 14.15 | 14.45 |  |  | 2.661 |  |  |  | 21.2 | 41.6 | 37.2 | 78.8 | 0.0318 | 0.0162 | 0.001 |  |  |  | 42 | 26.7 | 15.3 |  |  |  | 4.0644e-10
2009-03-31 | 関東地方整備局 | 利根川 | 利根川上流 | 右岸 | 123.5 | No.2 | 天端 | B.2P-16 | 16.15 | 16.45 |  |  | 2.623 |  |  | 0.9 | 75.5 | 15.2 | 8.4 | 23.6 | 0.2742 | 0.2267 | 0.048 | 0.007 | 39.1714 | 9.4 | [6 empty] | 3.1947e-06 | 4.9e-07
2009-03-31 | 関東地方整備局 | 利根川 | 利根川上流 | 右岸 | 123.5 | No.2 | 天端 | B.2P-18 | 18.15 | 18.45 |  |  | 2.634 |  |  | 12.1 | 71.7 | 8.9 | 7.3 | 16.2 | 0.6129 | 0.4694 | 0.143 | 0.013 | 47.1462 | 8.5 | [6 empty] | 4.0079e-05 | 1.69e-06
2009-03-31 | 関東地方整備局 | 利根川 | 利根川上流 | 右岸 | 123.5 | No.2 | 天端 | B.2P-20 | 20.15 | 20.45 |  |  | 2.688 |  |  | 3.4 | 75.7 | 14.4 | 6.5 | 20.9 | 0.4913 | 0.4016 | 0.068 | 0.013 | 37.7923 | 7.4 | [6 empty] | 7.1602e-06 | 1.69e-06
2009-03-31 | 関東地方整備局 | 利根川 | 利根川上流 | 右岸 | 123.5 | No.2 | 天端 | B.2P-24 | 24.15 | 24.45 |  |  | 2.784 |  |  | 1.2 | 81.5 | 11.4 | 5.9 | 17.3 | 0.339 | 0.2712 | 0.098 | 0.019 | 17.8421 | 3.8 | [6 empty] | 1.6698e-05 | 3.61e-06
2009-03-31 | 関東地方整備局 | 利根川 | 利根川上流 | 右岸 | 123.5 | No.2 | 天端 | B.2P-26 | 26.15 | 26.45 |  |  | 2.694 |  |  | 2.4 | 48 | 29.3 | 20.3 | 49.6 | 0.1344 | 0.0789 | 0.005 |  |  |  | 50.8 | 28.5 | 22.3 |  |  |  | 1.6924e-08
2009-03-31 | 関東地方整備局 | 利根川 | 利根川上流 | 右岸 | 123.5 | No.2 | 天端 | B.2P-28 | 28.15 | 28.45 |  |  | 2.657 |  |  |  | 82.6 | 10.6 | 6.8 | 17.4 | 0.2051 | 0.1818 | 0.107 | 0.015 | 13.6733 | 6.5 | [6 empty] | 2.0468e-05 | 2.25e-06
2009-03-31 | 関東地方整備局 | 利根川 | 利根川上流 | 右岸 | 123.5 | No.2 | 天端 | B.2P-22 |  |  |  |  | 2.735 |  |  | 0.1 | 82.1 | 10.7 | 7.1 | 17.8 | 0.3424 | 0.2963 | 0.1167 | 0.016 | 21.4 | 7.57 | [6 empty] | 2.5027e-05 | 2.56e-06
2009-03-31 | 関東地方整備局 | 利根川 | 利根川上流 | 右岸 | 123.5 | No.3 | 裏のり | B.3P-3 | 3.15 | 3.45 |  |  | 2.687 |  |  |  | 34.6 | 40.8 | 24.6 | 65.4 | 0.0564 | 0.0326 | 0.002 |  |  |  | 38.2 | 25.6 | 12.6 |  |  |  | 2.0253e-09
2009-03-31 | 関東地方整備局 | 利根川 | 利根川上流 | 右岸 | 123.5 | No.3 | 裏のり | B.3T-2 | 4 | 4.8 |  | 1.79 | 2.691 | 1.001 | 0.50125 |  | 34.2 | 48.5 | 17.3 | 65.8 | 0.0522 | 0.0356 | 0.006 |  |  |  | 40.4 | 28.4 | 12 |  |  |  | 2.5821e-08 |  |  |  | UU | [8 empty] | 45 | 17.7
2009-03-31 | 関東地方整備局 | 利根川 | 利根川上流 | 右岸 | 123.5 | No.3 | 裏のり | B.3P-5 | 5.15 | 5.45 |  |  | 2.626 |  |  |  | 16.1 | 51.8 | 32.1 | 83.9 | 0.0213 | 0.0135 |  |  |  |  | 80.6 | 47.4 | 33.2
2009-03-31 | 関東地方整備局 | 利根川 | 利根川上流 | 右岸 | 123.5 | No.3 | 裏のり | B.3P-7 | 7.15 | 7.45 |  |  | 2.633 |  |  |  | 15.3 | 43.9 | 40.8 | 84.7 | 0.0168 | 0.0088 |  |  |  |  | 127 | 82.7 | 44.3
2009-03-31 | 関東地方整備局 | 利根川 | 利根川上流 | 右岸 | 123.5 | No.3 | 裏のり | B.3P-8 | 8.15 | 8.45 |  |  | 2.636 |  |  |  | 15.1 | 43.6 | 41.3 | 84.9 | 0.0184 | 0.0092 |  |  |  |  | 138.9 | 85.5 | 53.4
2009-03-31 | 関東地方整備局 | 利根川 | 利根川上流 | 右岸 | 123.5 | No.3 | 裏のり | B.3P-9 | 9.15 | 9.45 |  |  | 2.678 |  |  |  | 70.1 | 16.9 | 13 | 29.9 | 0.2271 | 0.1818 | 0.013 | 0.002 | 113.55 | 14 | [6 empty] | 1.5488e-07 | 4e-08
2009-03-31 | 関東地方整備局 | 利根川 | 利根川上流 | 右岸 | 123.5 | No.3 | 裏のり | B.3P-10 | 10.15 | 10.45 |  |  | 2.61 |  |  |  | 44.9 | 28.7 | 26.4 | 55.1 | 0.0958 | 0.0576 |  |  |  |  | 39.5 | 23.5 | 16
2009-03-31 | 関東地方整備局 | 利根川 | 利根川上流 | 右岸 | 123.5 | No.3 | 裏のり | B.3P-11 | 11.15 | 11.45 |  |  | 2.615 |  |  |  | 38.4 | 30.7 | 30.9 | 61.6 | 0.0626 | 0.027 |  |  |  |  | 40 | 24.5 | 15.5
2009-03-31 | 関東地方整備局 | 利根川 | 利根川上流 | 右岸 | 123.5 | No.3 | 裏のり | B.3S-3 | 13 | 13.5 |  | 1.854 | 2.67 | 0.954 | 0.44435 | 3.6 | 72.8 | 15.6 | 8 | 23.6 | 0.3203 | 0.2711 | 0.047 | 0.008 | 40.0375 | 9.5 | [5 empty] | 1.01e-05 | 3.0426e-06 | 6.4e-07 |  | 7.621e-07 | CU |  |  | 96 | 20.4
2009-03-31 | 関東地方整備局 | 利根川 | 利根川上流 | 右岸 | 123.5 | No.3 | 裏のり | B.3P-14 | 14.15 | 14.45 |  |  | 2.681 |  |  | 0.8 | 81.9 | 7.8 | 9.5 | 17.3 | 0.3196 | 0.2758 | 0.114 | 0.006 | 53.2667 | 17.8 | [6 empty] | 2.3705e-05 | 3.6e-07
2009-03-31 | 関東地方整備局 | 利根川 | 利根川上流 | 右岸 | 123.5 | No.3 | 裏のり | B.3P-16 | 16.15 | 16.45 |  |  | 2.737 |  |  | 0.5 | 79.9 | 10.1 | 9.5 | 19.6 | 0.1866 | 0.1649 | 0.084 | 0.006 | 31.1 | 14.2 | [6 empty] | 1.1683e-05 | 3.6e-07
2009-03-31 | 関東地方整備局 | 利根川 | 利根川上流 | 右岸 | 123.5 | No.3 | 裏のり | B.3S-4 | 18 | 18.6 |  | 1.875 | 2.695 | 0.939 | 0.42699 | 0.2 | 82.8 | 11.9 | 5.1 | 17 | 0.3661 | 0.302 | 0.117 | 0.015 | 24.4067 | 6.6 | [5 empty] | 1.43e-05 | 2.5176e-05 | 2.25e-06 |  | 3.0564e-06 | CU |  |  | 46.2 | 27.2
2009-03-31 | 関東地方整備局 | 利根川 | 利根川上流 | 右岸 | 123.5 | No.3 | 裏のり | B.3P-19 | 19.15 | 19.45 |  |  | 2.674 |  |  | 1.2 | 79 | 9.1 | 10.7 | 19.8 | 0.3321 | 0.257 | 0.078 | 0.004 | 83.025 | 17.5 | [6 empty] | 9.8397e-06 | 1.6e-07
2009-03-31 | 関東地方整備局 | 利根川 | 利根川上流 | 右岸 | 123.5 | No.3 | 裏のり | B.3P-21 | 21.15 | 21.45 |  |  | 2.672 |  |  | 1.3 | 80.3 | 10.3 | 8.1 | 18.4 | 0.4925 | 0.3805 | 0.095 | 0.009 | 54.7222 | 7.2 | [6 empty] | 1.5538e-05 | 8.1e-07
2009-03-31 | 関東地方整備局 | 利根川 | 利根川上流 | 右岸 | 123.5 | No.3 | 裏のり | B.3S-5 | 23 | 23.4 |  | 1.91 | 2.794 | 0.971 | 0.46448 |  | 84.6 | 10.2 | 5.2 | 15.4 | 0.3456 | 0.2999 | 0.144 | 0.019 | 18.1895 | 6.7 | [5 empty] | 5.3e-07 | 4.0731e-05 | 3.61e-06 |  | 5.5569e-06 | CU |  |  | 112.1 | 18.4
2009-03-31 | 関東地方整備局 | 利根川 | 利根川上流 | 右岸 | 123.5 | No.3 | 裏のり | B.3P-24 | 24.15 | 24.45 |  |  | 2.792 |  |  | 11.9 | 69.1 | 11.2 | 7.8 | 19 | 0.5395 | 0.426 | 0.115 | 0.009 | 59.9444 | 14.1 | [6 empty] | 2.419e-05 | 8.1e-07
2009-03-31 | 関東地方整備局 | 利根川 | 利根川上流 | 右岸 | 123.5 | No.3 | 裏のり | B.3P-26 | 26.15 | 26.45 |  |  | 2.778 |  |  |  | 80.1 | 11.9 | 8 | 19.9 | 0.2004 | 0.1708 | 0.076 | 0.011 | 18.2182 | 6.8 | [6 empty] | 9.265e-06 | 1.21e-06
2009-03-31 | 関東地方整備局 | 利根川 | 利根川上流 | 右岸 | 123.5 | No.3 | 裏のり | B.3P-28 | 28.15 | 28.45 |  |  | 2.795 |  |  | 13.2 | 69.5 | 12.1 | 5.2 | 17.3 | 0.4853 | 0.4022 | 0.134 | 0.027 | 17.9741 | 4.6 | [6 empty] | 3.4475e-05 | 7.29e-06
2009-03-31 | 関東地方整備局 | 利根川 | 利根川上流 | 右岸 | 123.5 | No.3 | 裏のり | B.3P-2 |  |  |  |  | 2.708 |  |  |  | 41.7 | 39.6 | 18.7 | 58.3 | 0.0821 | 0.0482 | 0.0064 |  |  |  | 36.7 | 22.7 | 14 |  |  |  | 2.9986e-08
2009-03-31 | 関東地方整備局 | 利根川 | 利根川上流 | 右岸 | 123.5 | No.3 | 表のり | B.1 | 11.5 | 12 | [20 empty] | 1.68e-05
2009-03-31 | 関東地方整備局 | 利根川 | 利根川上流 | 右岸 | 124 | R124k-1 | 表のり | B.TS1-1 | 1.5 | 2.3 | 4 | 1.795 | 2.655 | 1.08 | 0.60563 | 0 | 17.4 | 58.5 | 24.1 | 82.6 | [16 empty] | UU | [8 empty] | 26.7 | 7.2
2009-03-31 | 関東地方整備局 | 利根川 | 利根川上流 | 右岸 | 124 | R124k-1 | 表のり | B.S1-1 | 6 | 6.6 | 2
2009-03-31 | 関東地方整備局 | 利根川 | 利根川上流 | 右岸 | 124 | R124k-1 | 表のり | B.S1-2 | 6.6 | 7.4 | 2 | 1.209 | 2.568 | 3.575 | 9.987 | 0 | 7.2 | 62.5 | 30.3 | 92.8 | [16 empty] | UU | [8 empty] | 27.2 | 15.2
2009-03-31 | 関東地方整備局 | 利根川 | 利根川上流 | 右岸 | 124 | R124k-1 | 表のり | B.S1-3 | 8.5 | 9 | 2
2009-03-31 | 関東地方整備局 | 利根川 | 利根川上流 | 右岸 | 124 | R124k-1 | 表のり | B.S1-4 | 10.5 | 11.3 | 3 | 1.77 | 2.63 | 1.111 | 0.64961 | 0 | 37 | 31.3 | 31.7 | 63 | [16 empty] | UU | [8 empty] | 37.9 | 2.6
2009-03-31 | 関東地方整備局 | 利根川 | 利根川上流 | 右岸 | 124 | R124k-2 | 天端 | B.TS2-1 | 2 | 3 | 14 | 1.905 | 2.676 | 0.854 | 0.33594 | 0 | 26.8 | 53.6 | 19.6 | 73.2 | [16 empty] | UU | [8 empty] | 49.6 | 11.1
2009-03-31 | 関東地方整備局 | 利根川 | 利根川上流 | 右岸 | 125 | No.1 | 表のり | B.1T-1 | 1 | 1.8 |  | 1.89 | 2.666 | 0.854 | 0.33594 | 23.5 | 24.1 | 33 | 19.4 | 52.4 | 0.139 | 0.061 | 0.005 |  |  |  | 50.1 | 29.9 | 20.2 |  |  |  | 1.6924e-08 |  |  |  | UU | [8 empty] | 41.9 | 8.2
2009-03-31 | 関東地方整備局 | 利根川 | 利根川上流 | 右岸 | 125 | No.1 | 表のり | B.1P-2 | 2.15 | 2.45 |  |  | 2.68 |  |  |  | 24.5 | 55.8 | 19.7 | 75.5 | 0.037 | 0.026 | 0.005 |  |  |  | 47.1 | 33.8 | 13.3 |  |  |  | 1.6924e-08
2009-03-31 | 関東地方整備局 | 利根川 | 利根川上流 | 右岸 | 125 | No.1 | 表のり | B.1P-3 | 3.15 | 3.5 |  |  | 2.657 |  |  | 0.3 | 22.9 | 53.7 | 23.1 | 76.8 | 0.0319 | 0.02 | 0.003 |  |  |  | 60 | 41.4 | 18.6 |  |  |  | 5.1819e-09
2009-03-31 | 関東地方整備局 | 利根川 | 利根川上流 | 右岸 | 125 | No.1 | 表のり | B.1P-4 | 4.15 | 4.47 |  |  | 2.673 |  |  |  | 19.5 | 51 | 29.5 | 80.5 | 0.032 | 0.022 | 0.002 |  |  |  | 45.2 | 31.3 | 13.9 |  |  |  | 2.0253e-09
2009-03-31 | 関東地方整備局 | 利根川 | 利根川上流 | 右岸 | 125 | No.1 | 表のり | B.1P-5 | 5.15 | 5.46 |  |  | 2.673 |  |  |  | 17.5 | 64 | 18.5 | 82.5 | 0.029 | 0.019 | 0.006 | 0.0012 | 24.1667 | 2.1 | 61.3 | 44.4 | 16.9 |  |  |  | 2.5821e-08 | 1.44e-08
2009-03-31 | 関東地方整備局 | 利根川 | 利根川上流 | 右岸 | 125 | No.1 | 表のり | B.1T-2 | 6 | 6.75 |  | 1.781 | 2.674 | 1.121 | 0.66417 |  | 11.2 | 62.7 | 26.1 | 88.8 | 0.026 | 0.017 | 0.003 |  |  |  | 47.5 | 32 | 15.5 |  |  |  | 5.1819e-09 |  |  |  | UU | [8 empty] | 52.7 | 7.9
2009-03-31 | 関東地方整備局 | 利根川 | 利根川上流 | 右岸 | 125 | No.1 | 表のり | B.1P-7 | 7.15 | 7.45 |  |  | 2.664 |  |  |  | 14.8 | 61.1 | 24.1 | 85.2 | 0.0312 | 0.0217 | 0.003 |  |  |  | 41.2 | 31.2 | 10 |  |  |  | 5.1819e-09
2009-03-31 | 関東地方整備局 | 利根川 | 利根川上流 | 右岸 | 125 | No.1 | 表のり | B.1P-8 | 8.15 | 8.5 |  |  | 2.564 |  |  |  | 19.6 | 57.9 | 22.5 | 80.4 | 0.0269 | 0.0172 | 0.004 |  |  |  | 77 | 56.5 | 20.5 |  |  |  | 1.0092e-08
2009-03-31 | 関東地方整備局 | 利根川 | 利根川上流 | 右岸 | 125 | No.1 | 表のり | B.1 | 8.2 | 18.7 | [20 empty] | 2.55e-06
2009-03-31 | 関東地方整備局 | 利根川 | 利根川上流 | 右岸 | 125 | No.1 | 表のり | B.1T-3 | 9.2 | 10.15 |  | 1.433 | 2.725 | 2.989 | 6.6944 |  | 8.4 | 46.8 | 44.8 | 91.6 | 0.0122 | 0.0075 |  |  |  |  | 130 | 66.1 | 63.9 | [7 empty] | UU | [8 empty] | 39.8 | 7.7
2009-03-31 | 関東地方整備局 | 利根川 | 利根川上流 | 右岸 | 125 | No.1 | 表のり | B.1P-10 | 10.15 | 10.47 |  |  | 2.621 |  |  |  | 6.1 | 40.8 | 53.1 | 93.9 | 0.008 | 0.004 |  |  |  |  | 104.7 | 45.1 | 59.6
2009-03-31 | 関東地方整備局 | 利根川 | 利根川上流 | 右岸 | 125 | No.1 | 表のり | B.1P-12 | 12.15 | 12.46 |  |  | 2.567 |  |  |  | 2.3 | 65.2 | 32.5 | 97.7 | 0.015 | 0.01 |  |  |  |  | 55.1 | 37.7 | 17.4
2009-03-31 | 関東地方整備局 | 利根川 | 利根川上流 | 右岸 | 125 | No.1 | 表のり | B.1P-15 | 15.15 | 15.45 |  |  | 2.576 |  |  | 0.5 | 17.5 | 52.2 | 29.8 | 82 | 0.02 | 0.013 | 0.002 |  |  |  | 68.5 | 35.3 | 33.2 |  |  |  | 2.0253e-09
2009-03-31 | 関東地方整備局 | 利根川 | 利根川上流 | 右岸 | 125 | No.1 | 表のり | B.1P-17 | 17.15 | 17.45 |  |  | 2.633 |  |  |  | 35.3 | 36.7 | 28 | 64.7 | 0.05 | 0.025 | 0.002 |  |  |  | 44.5 | 25.8 | 18.7 |  |  |  | 2.0253e-09
2009-03-31 | 関東地方整備局 | 利根川 | 利根川上流 | 右岸 | 125 | No.1 | 表のり | B.1P-19 | 19.15 | 19.45 |  |  | 2.684 |  |  |  | 90.1 | 9.9 |  | 9.9 | 0.209 | 0.184 | 0.121 | 0.0756 | 2.7646 | 1.3 | [6 empty] | 2.7215e-05 | 5.7154e-05
2009-03-31 | 関東地方整備局 | 利根川 | 利根川上流 | 右岸 | 125 | No.1 | 表のり | B.1S-5 | 21 | 21.75 |  | 1.851 | 2.749 | 1.056 | 0.57275 | 0.7 | 89.8 | 9.5 |  | 9.5 | 0.4033 | 0.3493 | 0.202 | 0.083 | 4.859 | 2 | [6 empty] | 8.9228e-05 | 6.889e-05 |  | 0.0001108 | CU |  |  | 60.1 | 35.6
2009-03-31 | 関東地方整備局 | 利根川 | 利根川上流 | 右岸 | 125 | No.1 | 表のり | B.1P-22 | 22.15 | 22.45 |  |  | 2.763 |  |  | 0.3 | 90.4 | 9.3 |  | 9.3 | 0.288 | 0.247 | 0.139 | 0.0821 | 3.5079 | 1.3 | [6 empty] | 3.7529e-05 | 6.7404e-05
2009-03-31 | 関東地方整備局 | 利根川 | 利根川上流 | 右岸 | 125 | No.1 | 表のり | B.1P-23 | 23.15 | 23.45 |  |  | 2.765 |  |  | 0.4 | 91.5 | 8.1 |  | 8.1 | 0.4317 | 0.3696 | 0.202 | 0.114 | 3.7868 | 1.4 | [6 empty] | 8.9228e-05 | 0.00012996
2009-03-31 | 関東地方整備局 | 利根川 | 利根川上流 | 右岸 | 125 | No.1 | 表のり | B.1P-24 | 24.15 | 24.45 |  |  | 2.796 |  |  | 1.4 | 88.8 | 9.8 |  | 9.8 | 0.393 | 0.343 | 0.203 | 0.078 | 5.0385 | 2.1 | [6 empty] | 9.0254e-05 | 6.084e-05
2009-03-31 | 関東地方整備局 | 利根川 | 利根川上流 | 右岸 | 125 | No.1 | 表のり | B.1S-6 | 26 | 26.6 |  | 1.862 | 2.688 | 0.959 | 0.45022 |  | 72.4 | 19.9 | 7.7 | 27.6 | 0.1708 | 0.1364 | 0.048 | 0.008 | 21.35 | 4.6 | [5 empty] | 2.32e-07 | 3.1947e-06 | 6.4e-07 |  | 4.4662e-07 | CU |  |  | 66.8 | 28.9
2009-03-31 | 関東地方整備局 | 利根川 | 利根川上流 | 右岸 | 125 | No.1 | 表のり | B.1P-27 | 27.15 | 27.39 |  |  | 2.674 |  |  |  | 92.9 | 7.1 |  | 7.1 | 0.3104 | 0.263 | 0.158 | 0.118 | 2.6305 | 1 | [6 empty] | 5.05e-05 | 0.00013924
2009-03-31 | 関東地方整備局 | 利根川 | 利根川上流 | 右岸 | 125 | No.2 | 天端 | B.2P-1 | 1.15 | 1.48 |  |  | 2.691 |  |  |  | 22.1 | 57 | 20.9 | 77.9 | 0.0436 | 0.0336 | 0.004 |  |  |  | 44 | 26.9 | 17.1 |  |  |  | 1.0092e-08
2009-03-31 | 関東地方整備局 | 利根川 | 利根川上流 | 右岸 | 125 | No.2 | 天端 | B.2P-2 | 2.15 | 2.45 |  |  | 2.683 |  |  | 2 | 25.9 | 53.9 | 18.2 | 72.1 | 0.0438 | 0.0322 | 0.006 |  |  |  | 45.2 | 26.6 | 18.6 |  |  |  | 2.5821e-08
2009-03-31 | 関東地方整備局 | 利根川 | 利根川上流 | 右岸 | 125 | No.2 | 天端 | B.2P-3 | 3.15 | 3.45 |  |  | 2.668 |  |  | 0.4 | 12 | 55 | 32.6 | 87.6 | 0.0276 | 0.0161 |  |  |  |  | 48.8 | 27.3 | 21.5
2009-03-31 | 関東地方整備局 | 利根川 | 利根川上流 | 右岸 | 125 | No.2 | 天端 | B.2P-4 | 4.15 | 4.45 |  |  | 2.673 |  |  |  | 20 | 55.2 | 24.8 | 80 | 0.0411 | 0.0266 | 0.002 |  |  |  | 43.4 | 26.9 | 16.5 |  |  |  | 2.0253e-09
2009-03-31 | 関東地方整備局 | 利根川 | 利根川上流 | 右岸 | 125 | No.2 | 天端 | B.2P-5 | 5.15 | 5.47 |  |  | 2.662 |  |  |  | 10.4 | 66.5 | 23.1 | 89.6 | 0.0317 | 0.0248 | 0.003 |  |  |  | 45.8 | 33.1 | 12.7 |  |  |  | 5.1819e-09
2009-03-31 | 関東地方整備局 | 利根川 | 利根川上流 | 右岸 | 125 | No.2 | 天端 | B.2P-6 | 6.15 | 6.47 |  |  | 2.678 |  |  |  | 24.5 | 53.2 | 22.3 | 75.5 | 0.0401 | 0.0244 | 0.004 |  |  |  | 46.1 | 30.5 | 15.6 |  |  |  | 1.0092e-08
2009-03-31 | 関東地方整備局 | 利根川 | 利根川上流 | 右岸 | 125 | No.2 | 天端 | B.2P-7 | 7.15 | 7.47 |  |  | 2.661 |  |  |  | 13.5 | 58 | 28.5 | 86.5 | 0.029 | 0.0208 | 0.002 |  |  |  | 50.4 | 29.9 | 20.5 |  |  |  | 2.0253e-09
2009-03-31 | 関東地方整備局 | 利根川 | 利根川上流 | 右岸 | 125 | No.2 | 天端 | B.2P-8 | 8.15 | 8.45 |  |  | 2.677 |  |  |  | 20.1 | 57.5 | 22.4 | 79.9 | 0.0413 | 0.0255 | 0.004 |  |  |  | 46.7 | 29.8 | 16.9 |  |  |  | 1.0092e-08
2009-03-31 | 関東地方整備局 | 利根川 | 利根川上流 | 右岸 | 125 | No.2 | 天端 | B.2P-9 | 9.15 | 9.47 |  |  | 2.677 |  |  |  | 14.7 | 59.7 | 25.6 | 85.3 | 0.0269 | 0.0185 | 0.002 |  |  |  | 46.8 | 32.2 | 14.6 |  |  |  | 2.0253e-09
2009-03-31 | 関東地方整備局 | 利根川 | 利根川上流 | 右岸 | 125 | No.2 | 天端 | B.2P-10 | 10.15 | 10.45 |  |  | 2.664 |  |  |  | 12 | 48.7 | 39.3 | 88 | 0.0191 | 0.0107 | 0.001 |  |  |  | 143 | 93.4 | 49.6 |  |  |  | 4.0644e-10
2009-03-31 | 関東地方整備局 | 利根川 | 利根川上流 | 右岸 | 125 | No.2 | 天端 | B.2P-11 | 11.15 | 11.49 |  |  | 2.692 |  |  |  | 9.5 | 39.9 | 50.6 | 90.5 | 0.0104 | 0.0047 |  |  |  |  | 103.7 | 62.4 | 41.3
2009-03-31 | 関東地方整備局 | 利根川 | 利根川上流 | 右岸 | 125 | No.2 | 天端 | B.2P-13 | 13.15 | 13.46 |  |  | 2.645 |  |  |  | 70.7 | 16.1 | 13.2 | 29.3 | 0.1768 | 0.1487 | 0.035 | 0.002 | 88.4 | 19.7 | [6 empty] | 1.5368e-06 | 4e-08
2009-03-31 | 関東地方整備局 | 利根川 | 利根川上流 | 右岸 | 125 | No.2 | 天端 | B.2P-15 | 15.15 | 15.45 |  |  | 2.544 |  |  |  | 3 | 45.1 | 51.9 | 97 | 0.007 | 0.0046 | 0.002 |  |  |  | 93.3 | 49.2 | 44.1 |  |  |  | 2.0253e-09
2009-03-31 | 関東地方整備局 | 利根川 | 利根川上流 | 右岸 | 125 | No.2 | 天端 | B.2P-16 | 16.15 | 16.45 |  |  | 2.603 |  |  |  | 1.8 | 60.4 | 37.8 | 98.2 | 0.0132 | 0.0085 |  |  |  |  | 62 | 38.8 | 23.2
2009-03-31 | 関東地方整備局 | 利根川 | 利根川上流 | 右岸 | 125 | No.2 | 天端 | B.2P-18 | 18.15 | 18.45 |  |  | 2.68 |  |  |  | 32.5 | 42.7 | 24.8 | 67.5 | 0.045 | 0.025 | 0.003 |  |  |  | 50.2 | 34.7 | 15.5 |  |  |  | 5.1819e-09
2009-03-31 | 関東地方整備局 | 利根川 | 利根川上流 | 右岸 | 125 | No.2 | 天端 | B.2P-19 | 19.15 | 19.45 |  |  | 2.642 |  |  |  | 40 | 32.3 | 27.7 | 60 | 0.075 | 0.0425 | 0.002 |  |  |  | 41.5 | 24.6 | 16.9 |  |  |  | 2.0253e-09
2009-03-31 | 関東地方整備局 | 利根川 | 利根川上流 | 右岸 | 125 | No.2 | 天端 | B.2P-23 | 23.15 | 23.45 |  |  | 2.703 |  |  | 0.5 | 89.9 | 9.6 |  | 9.6 | 0.3866 | 0.329 | 0.176 | 0.081 | 4.7728 | 1.7 | [6 empty] | 6.4841e-05 | 6.561e-05
2009-03-31 | 関東地方整備局 | 利根川 | 利根川上流 | 右岸 | 125 | No.2 | 天端 | B.2P-25 | 25.15 | 25.45 |  |  | 2.795 |  |  | 0.5 | 90.5 | 9 |  | 9 | 0.4367 | 0.3745 | 0.2 | 0.095 | 4.5968 | 1.7 | [6 empty] | 8.7194e-05 | 9.025e-05
2009-03-31 | 関東地方整備局 | 利根川 | 利根川上流 | 右岸 | 125 | No.2 | 天端 | B.2P-27 | 27.15 | 27.45 |  |  | 2.702 |  |  | 0.3 | 76.7 | 13.8 | 9.2 | 23 | 0.2178 | 0.1825 | 0.05 | 0.007 | 31.1143 | 9.9 | [6 empty] | 3.5117e-06 | 4.9e-07
2009-03-31 | 関東地方整備局 | 利根川 | 利根川上流 | 右岸 | 125 | No.2 | 天端 | B.2P-29 | 29.15 | 29.42 |  |  | 2.686 |  |  |  | 76.5 | 12.2 | 11.3 | 23.5 | 0.15 | 0.1337 | 0.06 | 0.003 | 50 | 19.6 | [6 empty] | 5.3577e-06 | 9e-08
2009-03-31 | 関東地方整備局 | 利根川 | 利根川上流 | 右岸 | 125 | No.2 | 天端 | B.2P-30 | 30.15 | 30.45 |  |  | 2.69 |  |  |  | 81.9 | 10.9 | 7.2 | 18.1 | 0.1538 | 0.1395 | 0.084 | 0.016 | 9.6125 | 5 | [6 empty] | 1.1683e-05 | 2.56e-06
2009-03-31 | 関東地方整備局 | 利根川 | 利根川上流 | 右岸 | 125 | No.3 | 裏のり | B.3P-1 | 1.15 | 1.47 |  |  | 2.661 |  |  |  | 17.9 | 59.1 | 23 | 82.1 | 0.0321 | 0.0248 | 0.002 |  |  |  | 44.7 | 27.6 | 17.1 |  |  |  | 2.0253e-09
2009-03-31 | 関東地方整備局 | 利根川 | 利根川上流 | 右岸 | 125 | No.3 | 裏のり | B.3T-1 | 2 | 3.15 |  | 1.632 | 2.67 | 1.166 | 0.73188 |  | 13.4 | 62.9 | 23.7 | 86.6 | 0.0376 | 0.0257 | 0.003 |  |  |  | 47.7 | 33.7 | 14 |  |  |  | 5.1819e-09 |  |  |  | UU | [8 empty] | 36.6 | 9.2
2009-03-31 | 関東地方整備局 | 利根川 | 利根川上流 | 右岸 | 125 | No.3 | 裏のり | B.3P-3 | 3.15 | 3.46 |  |  | 2.659 |  |  |  | 13.1 | 59.1 | 27.8 | 86.9 | 0.0276 | 0.0194 | 0.002 |  |  |  | 48.6 | 33 | 15.6 |  |  |  | 2.0253e-09
2009-03-31 | 関東地方整備局 | 利根川 | 利根川上流 | 右岸 | 125 | No.3 | 裏のり | B.3P-4 | 4.15 | 4.45 |  |  | 2.657 |  |  |  | 15.4 | 60.8 | 23.8 | 84.6 | 0.0347 | 0.0264 | 0.003 |  |  |  | 44.7 | 31.2 | 13.5 |  |  |  | 5.1819e-09
2009-03-31 | 関東地方整備局 | 利根川 | 利根川上流 | 右岸 | 125 | No.3 | 裏のり | B.3P-5 | 5.15 | 5.45 |  |  | 2.655 |  |  |  | 11.3 | 62.7 | 26 | 88.7 | 0.0277 | 0.0191 | 0.002 |  |  |  | 47.5 | 32.9 | 14.6 |  |  |  | 2.0253e-09
2009-03-31 | 関東地方整備局 | 利根川 | 利根川上流 | 右岸 | 125 | No.3 | 裏のり | B.3P-6 | 6.15 | 6.45 |  |  | 2.565 |  |  |  | 18.5 | 53.2 | 28.3 | 81.5 | 0.036 | 0.0229 | 0.002 |  |  |  | 101 | 64.3 | 36.7 |  |  |  | 2.0253e-09
2009-03-31 | 関東地方整備局 | 利根川 | 利根川上流 | 右岸 | 125 | No.3 | 裏のり | B.3P-7 | 7.15 | 7.5 |  |  | 2.636 |  |  |  | 15.9 | 55.2 | 28.9 | 84.1 | 0.0307 | 0.0195 | 0.002 |  |  |  | 155.9 | 85.7 | 70.2 |  |  |  | 2.0253e-09
2009-03-31 | 関東地方整備局 | 利根川 | 利根川上流 | 右岸 | 125 | No.3 | 裏のり | B.3T-2 | 7.5 | 8.3 |  | 1.535 | 2.757 | 2.28 | 3.6135 |  | 7.2 | 32.5 | 60.3 | 92.8 | 0.0049 | [5 empty] | 95.3 | 50.1 | 45.2 | [7 empty] | UU | [8 empty] | 27.4 | 7.4
2009-03-31 | 関東地方整備局 | 利根川 | 利根川上流 | 右岸 | 125 | No.3 | 裏のり | B.3P-8 | 8.45 | 8.79 |  |  | 2.727 |  |  |  | 1.3 | 26.1 | 72.6 | 98.7 | 0.0028 | 0.0019 |  |  |  |  | 102.3 | 56.6 | 45.7
2009-03-31 | 関東地方整備局 | 利根川 | 利根川上流 | 右岸 | 125 | No.3 | 裏のり | B.3P-10 | 10.15 | 10.47 |  |  | 2.625 |  |  |  | 25.8 | 51.1 | 23.1 | 74.2 | 0.0429 | 0.0254 | 0.004 |  |  |  | 47.3 | 37.9 | 9.4 |  |  |  | 1.0092e-08
2009-03-31 | 関東地方整備局 | 利根川 | 利根川上流 | 右岸 | 125 | No.3 | 裏のり | B.3D-3 | 12 | 12.65 |  | 1.687 | 2.557 | 1.269 | 0.90064 |  | 12.6 | 57 | 30.4 | 87.4 | 0.0135 | 0.0096 | 0.002 |  |  |  | 66.2 | 42.5 | 23.7 |  |  |  | 2.0253e-09 |  |  |  | UU | [8 empty] | 75.6 | 14.7
2009-03-31 | 関東地方整備局 | 利根川 | 利根川上流 | 右岸 | 125 | No.3 | 裏のり | B.3P-13 | 13.15 | 13.45 |  |  | 2.604 |  |  |  | 18.8 | 46.5 | 34.7 | 81.2 | 0.0163 | 0.0103 |  |  |  |  | 77.3 | 35.5 | 41.8
2009-03-31 | 関東地方整備局 | 利根川 | 利根川上流 | 右岸 | 125 | No.3 | 裏のり | B.3P-15 | 15.15 | 15.45 |  |  | 2.672 |  |  |  | 36.6 | 44.8 | 18.6 | 63.4 | 0.0619 | 0.0391 | 0.006 |  |  |  | 45 | 33.1 | 11.9 |  |  |  | 2.5821e-08
2009-03-31 | 関東地方整備局 | 利根川 | 利根川上流 | 右岸 | 125 | No.3 | 裏のり | B.3P-16 | 16.15 | 16.45 |  |  | 2.694 |  |  | 0.4 | 74.1 | 13.3 | 12.2 | 25.5 | 0.2254 | 0.1866 | 0.022 | 0.002 | 112.7 | 23.3 | [6 empty] | 5.2407e-07 | 4e-08
2009-03-31 | 関東地方整備局 | 利根川 | 利根川上流 | 右岸 | 125 | No.3 | 裏のり | B.3P-17 | 17.15 | 17.45 |  |  | 2.713 |  |  | 0.7 | 90.3 | 9 |  | 9 | 0.3561 | 0.2996 | 0.16 | 0.086 | 4.1407 | 1.4 | [6 empty] | 5.1993e-05 | 7.396e-05
2009-03-31 | 関東地方整備局 | 利根川 | 利根川上流 | 右岸 | 125 | No.3 | 裏のり | B.3P-18 | 18.15 | 18.25 |  |  | 2.726 |  |  | 13.4 | 77.3 | 9.3 |  | 9.3 | 0.5306 | 0.4139 | 0.175 | 0.084 | 6.3167 | 1.3 | [6 empty] | 6.3991e-05 | 7.056e-05
2009-03-31 | 関東地方整備局 | 利根川 | 利根川上流 | 右岸 | 125 | No.3 | 裏のり | B.3S-4 | 19 | 19.8 |  | 1.878 | 2.762 | 1.008 | 0.51006 | 0.4 | 90.7 | 8.9 |  | 8.9 | 0.2964 | 0.2557 | 0.149 | 0.086 | 3.4465 | 1.3 | [5 empty] | 1.98e-06 | 4.4083e-05 | 7.396e-05 |  | 6.0999e-05 | CU |  |  | 122.8 | 27.7
2009-03-31 | 関東地方整備局 | 利根川 | 利根川上流 | 右岸 | 125 | No.3 | 裏のり | B.3P-20 | 20.15 | 20.45 |  |  | 2.776 |  |  | 1.6 | 89.3 | 9.1 |  | 9.1 | 0.5196 | 0.436 | 0.203 | 0.086 | 6.0419 | 1.8 | [6 empty] | 9.0254e-05 | 7.396e-05
2009-03-31 | 関東地方整備局 | 利根川 | 利根川上流 | 右岸 | 125 | No.3 | 裏のり | B.3P-22 | 22.15 | 22.45 |  |  | 2.797 |  |  | 0.5 | 89.6 | 9.9 |  | 9.9 | 0.4093 | 0.341 | 0.158 | 0.076 | 5.3855 | 1.5 | [6 empty] | 5.05e-05 | 5.776e-05
2009-03-31 | 関東地方整備局 | 利根川 | 利根川上流 | 右岸 | 125 | No.3 | 裏のり | B.3P-25 | 25 | 25.38 |  |  | 2.718 |  |  |  | 90.4 |  | 9.6 | 9.6 | 0.2877 | 0.2517 | 0.15 | 0.08 | 3.5962 | 1.5 | [6 empty] | 4.4772e-05 | 6.4e-05
2009-03-31 | 関東地方整備局 | 利根川 | 利根川上流 | 右岸 | 125 | No.3 | 裏のり | B.3P-27 | 27 | 27.45 |  |  | 2.666 |  |  |  | 92.4 | 7.6 |  | 7.6 | 0.1711 | 0.1571 | 0.117 | 0.094 | 1.8202 | 1 | [6 empty] | 2.5176e-05 | 8.836e-05
2009-03-31 | 関東地方整備局 | 利根川 | 利根川上流 | 右岸 | 125 | No.3 | 表のり | B.1 | 17.1 | 17.6 | [20 empty] | 3.35e-06
2009-03-31 | 関東地方整備局 | 利根川 | 利根川上流 | 右岸 | 127 | No.3 | 表のり | B.TS3-1 | 1 | 2 |  | 1.801 | 2.65 | 0.961 | 0.45258 | 0 | 28.9 | 55.8 | 15.3 | 71.1 | [16 empty] | UU | [8 empty] | 58.6 | 5.7
2009-03-31 | 関東地方整備局 | 利根川 | 利根川上流 | 右岸 | 127 | No.3 | 表のり | B.TS3-2 | 4.5 | 5.5 | 12 | 1.385 | 2.557 | 2.999 | 6.7449 | 0 | 17.5 | 40.9 | 41.6 | 82.5 | [16 empty] | UU | [8 empty] | 49.6 | 7.8
2009-03-31 | 関東地方整備局 | 利根川 | 利根川上流 | 右岸 | 127 | No.3 | 表のり | B.TS3-3 | 8 | 9 | 3 | 1.892 | 2.622 | 0.757 | 0.2469 | 0 | 66.8 | 19.1 | 14.1 | 33.2 | [16 empty] | CU |  |  | 57 | 11.8
2009-03-31 | 関東地方整備局 | 利根川 | 利根川上流 | 右岸 | 127 | No.3 | 表のり | B.TS3-4 | 11 | 12 | 4 | 1.662 | 2.56 | 1.298 | 0.95164 | 0 | 32.2 | 33.5 | 34.3 | 67.8 | [16 empty] | UU | [8 empty] | 23.9 | 2.4
2009-03-31 | 関東地方整備局 | 利根川 | 利根川上流 | 右岸 | 127 | No.4 | 天端 | B.TS4-1 | 2 | 3 | 10 | 1.838 | 2.666 | 0.992 | 0.49006 | 0 | 12.1 | 72.2 | 15.7 | 87.9 | [16 empty] | UU | [8 empty] | 68.5 | 8
2009-03-31 | 関東地方整備局 | 利根川 | 利根川上流 | 右岸 | 127 | No.5 | 裏のり | B.S5-1 | 1.1 | 1.9 |  | 1.892 | 2.691 | 0.823 | 0.30578 | 0 | 25.2 | 53.8 | 21 | 74.8 | [16 empty] | UU | [8 empty] | 40.2 | 16
2009-03-31 | 関東地方整備局 | 利根川 | 利根川上流 | 右岸 | 127 | No.5 | 裏のり | B.TS5-1 | 3.1 | 3.8 | 6 | 1.818 | 2.719 | 0.949 | 0.43852 | 0 | 49.6 | 40.8 | 9.6 | 50.4 | [16 empty] | CU |  |  | 55 | 11
2009-03-31 | 関東地方整備局 | 利根川 | 利根川上流 | 右岸 | 127 | No.5 | 裏のり | B.TS5-2 | 5 | 6 | 4 | 1.766 | 2.693 | 1.051 | 0.56603 | 0 | 30.3 | 54.1 | 15.6 | 69.7 | [16 empty] | UU | [8 empty] | 34.3 | 11.2
2009-03-31 | 関東地方整備局 | 利根川 | 利根川上流 | 右岸 | 127 | No.5 | 裏のり | B.TS5-3 | 10.5 | 11 | 4
2009-03-31 | 関東地方整備局 | 利根川 | 利根川上流 | 右岸 | 127 | No.5 | 裏のり | B.TS5-4 | 11 | 12 | 4 | 1.664 | 2.623 | 1.442 | 1.2279 | 0 | 35.2 | 28.7 | 36.1 | 64.8 | [16 empty] | UU | [8 empty] | 32.6 | 3.6
2009-03-31 | 関東地方整備局 | 利根川 | 利根川上流 | 右岸 | 127 | No.5 | 裏のり | B.TS5-5 | 19 | 20 | 20
2009-03-31 | 関東地方整備局 | 利根川 | 利根川上流 | 右岸 | 127 | No.5 | 裏のり | B.TS5-6,7 | 21 | 23 | 18 | 1.904 | 2.799 | 0.823 | 0.30578 | 2.8 | 90.4 | 6.8 |  | 6.8 | [16 empty] | CD | 26 | 33.5
2009-03-31 | 関東地方整備局 | 利根川 | 利根川上流 | 右岸 | 128.1 | No.1 | 表のり | B.1P-1 | 1.15 | 1.45 |  |  | 2.758 |  |  |  | 8.9 | 65.1 | 26 | 91.1 | 0.021 | 0.015 | 0.002 |  |  |  | 55.4 | 36.3 | 19.1 |  |  |  | 2.0253e-09
2009-03-31 | 関東地方整備局 | 利根川 | 利根川上流 | 右岸 | 128.1 | No.1 | 表のり | B.1T-1 | 2 | 2.4 |  | 1.42 | 2.647 | 1.762 | 1.9806 |  | 36.5 | 49.2 | 14.3 | 63.5 | 0.064 | 0.035 | 0.008 | 0.003 | 21.3333 | 1.2 | 51.1 | 31.9 | 19.2 |  |  |  | 5.0287e-08 | 9e-08 |  | 5.4025e-08 | UU | [8 empty] | 39 | 16.1
2009-03-31 | 関東地方整備局 | 利根川 | 利根川上流 | 右岸 | 128.1 | No.1 | 表のり | B.1P-3 | 3.15 | 3.45 |  |  | 2.79 |  |  |  | 79.3 | 15.2 | 5.5 | 20.7 | 0.1622 | 0.1439 | 0.07 | 0.023 | 7.0522 | 3.2 | [6 empty] | 7.6576e-06 | 5.29e-06
2009-03-31 | 関東地方整備局 | 利根川 | 利根川上流 | 右岸 | 128.1 | No.1 | 表のり | B.1P-4 | 4.15 | 4.45 |  |  | 2.696 |  |  |  | 15.4 | 69.7 | 14.9 | 84.6 | 0.25 | 0.038 | 0.011 |  |  |  | 50.5 | 33.1 | 17.4 |  |  |  | 1.0517e-07
2009-03-31 | 関東地方整備局 | 利根川 | 利根川上流 | 右岸 | 128.1 | No.1 | 表のり | B.1P-5 | 5.15 | 5.45 |  |  | 2.677 |  |  |  | 13.6 | 49.4 | 37 | 86.4 | 0.021 | 0.012 |  |  |  |  | 63.2 | 42.5 | 20.7
2009-03-31 | 関東地方整備局 | 利根川 | 利根川上流 | 右岸 | 128.1 | No.1 | 表のり | B.1D-2 | 6 | 6.8 |  | 1.413 | 2.691 | 3.091 | 7.2188 |  | 13.6 | 58.2 | 28.2 | 86.4 | 0.027 | 0.018 | 0.002 |  |  |  | 125.4 | 85 | 40.4 |  |  |  | 2.0253e-09 |  |  |  | UU | [8 empty] | 35.2 | 9.7
2009-03-31 | 関東地方整備局 | 利根川 | 利根川上流 | 右岸 | 128.1 | No.1 | 表のり | B.1P-7 | 7.15 | 7.45 |  |  | 2.745 |  |  |  | 30 | 41.1 | 28.9 | 70 | 0.0444 | 0.0275 |  |  |  |  | 104.3 | 74.4 | 29.9
2009-03-31 | 関東地方整備局 | 利根川 | 利根川上流 | 右岸 | 128.1 | No.1 | 表のり | B.1 | 8.1 | 8.6 | [20 empty] | 7.55e-08
2009-03-31 | 関東地方整備局 | 利根川 | 利根川上流 | 右岸 | 128.1 | No.1 | 表のり | B.1P-8 | 8.15 | 8.45 |  |  | 2.687 |  |  |  | 82.2 | 7.2 | 10.6 | 17.8 | 0.2456 | 0.212 | 0.1 | 0.003 | 81.8667 | 28 | [6 empty] | 1.7498e-05 | 9e-08
2009-03-31 | 関東地方整備局 | 利根川 | 利根川上流 | 右岸 | 128.1 | No.1 | 表のり | B.1P-10 | 10.15 | 10.45 |  |  | 2.662 |  |  |  | 52.8 | 30.5 | 16.7 | 47.2 | 0.1309 | 0.0893 | 0.008 | 0.002 | 65.45 | 2.3 | 9999 | 9999 | 0 |  |  |  | 5.0287e-08 | 4e-08
2009-03-31 | 関東地方整備局 | 利根川 | 利根川上流 | 右岸 | 128.1 | No.1 | 表のり | B.1S-3 | 11 | 11.75 |  | 1.839 | 2.684 | 1.008 | 0.51006 | 3.6 | 76.5 | 12.2 | 7.7 | 19.9 | 0.335 | 0.281 | 0.076 | 0.0101 | 33.1683 | 8 | [5 empty] | 5.02e-07 | 9.265e-06 | 1.0201e-06 |  | 1.5322e-06 | CU |  |  | 97 | 19.1
2009-03-31 | 関東地方整備局 | 利根川 | 利根川上流 | 右岸 | 128.1 | No.1 | 表のり | B.1P-12 | 12.15 | 12.45 |  |  | 2.667 |  |  | 4.9 | 76.4 | 11.2 | 7.5 | 18.7 | 0.312 | 0.259 | 0.094 | 0.0118 | 26.4407 | 7.6 | [6 empty] | 1.5161e-05 | 1.3924e-06
2009-03-31 | 関東地方整備局 | 利根川 | 利根川上流 | 右岸 | 128.1 | No.1 | 表のり | B.1P-13 | 13.15 | 13.45 |  |  | 2.668 |  |  |  | 37.6 | 34.8 | 27.6 | 62.4 | 0.0623 | 0.0269 | 0.003 |  |  |  | 46.5 | 24.7 | 21.8 |  |  |  | 5.1819e-09
2009-03-31 | 関東地方整備局 | 利根川 | 利根川上流 | 右岸 | 128.1 | No.1 | 表のり | B.1P-14 | 14.15 | 14.45 |  |  | 2.707 |  |  | 3.7 | 80.7 | 7.6 | 8 | 15.6 | 0.458 | 0.38 | 0.162 | 0.0105 | 43.619 | 13.14 | [6 empty] | 5.3511e-05 | 1.1025e-06
2009-03-31 | 関東地方整備局 | 利根川 | 利根川上流 | 右岸 | 128.1 | No.1 | 表のり | B.1S-4 | 16 | 16.5 |  | 1.868 | 2.692 | 0.948 | 0.43736 | 3 | 87.1 | 9.9 |  | 9.9 | 0.521 | 0.451 | 0.233 | 0.0766 | 6.8016 | 2.5 | [5 empty] | 3.42e-06 | 0.00012421 | 5.8676e-05 |  | 0.00010968 | CU |  |  | 45.3 | 26.5
2009-03-31 | 関東地方整備局 | 利根川 | 利根川上流 | 右岸 | 128.1 | No.1 | 表のり | B.1P-17 | 17.15 | 17.45 |  |  | 2.784 |  |  | 2.2 | 87.9 | 9.9 |  | 9.9 | 0.467 | 0.396 | 0.187 | 0.0762 | 6.1286 | [7 empty] | 7.462e-05 | 5.8064e-05
2009-03-31 | 関東地方整備局 | 利根川 | 利根川上流 | 右岸 | 128.1 | No.1 | 表のり | B.1P-19 | 19.15 | 19.45 |  |  | 2.7 |  |  | 0.5 | 90 | 9.5 |  | 9.5 | 0.4274 | 0.3527 | 0.159 | 0.079 | 5.4101 | [7 empty] | 5.1243e-05 | 6.241e-05
2009-03-31 | 関東地方整備局 | 利根川 | 利根川上流 | 右岸 | 128.1 | No.1 | 表のり | B.1P-22 | 22.15 | 22.45 |  |  | 2.668 |  |  |  | 12.9 | 56.4 | 30.7 | 87.1 | 0.0147 | 0.0099 | 0.002 |  |  |  | 69.4 | 38.1 | 31.3 |  |  |  | 2.0253e-09
2009-03-31 | 関東地方整備局 | 利根川 | 利根川上流 | 右岸 | 128.1 | No.1 | 表のり | B.1P-24 | 24.15 | 24.45 |  |  | 2.674 |  |  |  | 93.3 | 6.7 |  | 6.7 | 0.2098 | 0.1893 | 0.136 | 0.11 | 1.9073 | 1 | [6 empty] | 3.5679e-05 | 0.000121
2009-03-31 | 関東地方整備局 | 利根川 | 利根川上流 | 右岸 | 128.1 | No.2 | 裏のり | B.2P-1 | 1.15 | 1.45 |  |  | 2.705 |  |  |  | 49.7 | 27.6 | 22.7 | 50.3 | 0.1227 | 0.0735 | 0.003 | [9 empty] | 5.1819e-09
2009-03-31 | 関東地方整備局 | 利根川 | 利根川上流 | 右岸 | 128.1 | No.2 | 裏のり | B.2P-2 | 2.15 | 2.45 |  |  | 2.686 |  |  |  | 35.5 | 44.6 | 19.9 | 64.5 | 0.0649 | 0.0452 | 0.005 |  |  |  | 37.2 | 25.6 | 11.6 |  |  |  | 1.6924e-08
2009-03-31 | 関東地方整備局 | 利根川 | 利根川上流 | 右岸 | 128.1 | No.2 | 裏のり | B.2P-3 | 3.15 | 3.45 |  |  | 2.706 |  |  |  | 47.5 | 37.4 | 15.1 | 52.5 | 0.104 | 0.0646 | 0.012 | [9 empty] | 1.2867e-07
2009-03-31 | 関東地方整備局 | 利根川 | 利根川上流 | 右岸 | 128.1 | No.2 | 裏のり | B.2P-4 | 4.15 | 4.45 |  |  | 2.653 |  |  |  | 19.9 | 51.3 | 28.8 | 80.1 | 0.0328 | 0.0244 |  |  |  |  | 46 | 28.1 | 17.9
2009-03-31 | 関東地方整備局 | 利根川 | 利根川上流 | 右岸 | 128.1 | No.2 | 裏のり | B.2P-5 | 5.15 | 5.45 |  |  | 2.681 |  |  |  | 29.6 | 51.3 | 19.1 | 70.4 | 0.0484 | 0.0352 | 0.006 |  |  |  | 41.5 | 31.2 | 10.3 |  |  |  | 2.5821e-08
2009-03-31 | 関東地方整備局 | 利根川 | 利根川上流 | 右岸 | 128.1 | No.2 | 裏のり | B.2P-6 | 6.15 | 6.45 |  |  | 2.683 |  |  |  | 22.5 | 57.2 | 20.3 | 77.5 | 0.0328 | 0.0227 | 0.005 |  |  |  | 41.1 | 28.1 | 13 |  |  |  | 1.6924e-08
2009-03-31 | 関東地方整備局 | 利根川 | 利根川上流 | 右岸 | 128.1 | No.2 | 裏のり | B.2P-7 | 7.15 | 7.45 |  |  | 2.68 |  |  |  | 23.5 | 54.5 | 22 | 76.5 | 0.037 | 0.0249 | 0.003 |  |  |  | 43.7 | 32.1 | 11.6 |  |  |  | 5.1819e-09
2009-03-31 | 関東地方整備局 | 利根川 | 利根川上流 | 右岸 | 128.1 | No.2 | 裏のり | B.2P-8 | 8.15 | 8.45 |  |  | 2.667 |  |  |  | 11.4 | 68.7 | 19.9 | 88.6 | 0.037 | 0.026 | 0.005 |  |  |  | 42.3 | 29.8 | 12.5 |  |  |  | 1.6924e-08
2009-03-31 | 関東地方整備局 | 利根川 | 利根川上流 | 右岸 | 128.1 | No.2 | 裏のり | B.2P-10 | 10.15 | 10.45 |  |  | 2.784 |  |  |  | 10.3 | 53.8 | 35.9 | 89.7 | 0.0183 | 0.0126 |  |  |  |  | 139.8 | 78.9 | 60.9
2009-03-31 | 関東地方整備局 | 利根川 | 利根川上流 | 右岸 | 128.1 | No.2 | 裏のり | B.2P-12 | 12.15 | 12.45 |  |  | 2.669 |  |  |  | 63.8 | 20.2 | 16 | 36.2 | 0.2115 | 0.1668 | 0.01 |  |  |  | 41.8 | 27.5 | 14.3 |  |  |  | 8.4333e-08
2009-03-31 | 関東地方整備局 | 利根川 | 利根川上流 | 右岸 | 128.1 | No.2 | 裏のり | B.2P-14 | 14.15 | 14.45 |  |  | 2.661 |  |  |  | 21.2 | 41.6 | 37.2 | 78.8 | 0.0318 | 0.0162 | 0.001 |  |  |  | 42 | 26.7 | 15.3 |  |  |  | 4.0644e-10
2009-03-31 | 関東地方整備局 | 利根川 | 利根川上流 | 右岸 | 128.1 | No.2 | 裏のり | B.2P-16 | 16.15 | 16.45 |  |  | 2.623 |  |  | 0.9 | 75.5 | 15.2 | 8.4 | 23.6 | 0.2742 | 0.2267 | 0.048 | 0.007 | 39.1714 | 9.4 | [6 empty] | 3.1947e-06 | 4.9e-07
2009-03-31 | 関東地方整備局 | 利根川 | 利根川上流 | 右岸 | 128.1 | No.2 | 裏のり | B.2P-18 | 18.15 | 18.45 |  |  | 2.634 |  |  | 12.1 | 71.7 | 8.9 | 7.3 | 16.2 | 0.6129 | 0.4694 | 0.143 | 0.013 | 47.1462 | 8.5 | [6 empty] | 4.0079e-05 | 1.69e-06
2009-03-31 | 関東地方整備局 | 利根川 | 利根川上流 | 右岸 | 128.1 | No.2 | 裏のり | B.2P-20 | 20.15 | 20.45 |  |  | 2.688 |  |  | 3.4 | 75.7 | 14.4 | 6.5 | 20.9 | 0.4913 | 0.4016 | 0.068 | 0.013 | 37.7923 | 7.4 | [6 empty] | 7.1602e-06 | 1.69e-06
2009-03-31 | 関東地方整備局 | 利根川 | 利根川上流 | 右岸 | 128.1 | No.2 | 裏のり | B.2P-22 | 22.15 | 22.45 |  |  | 2.735 |  |  | 0.1 | 82.1 | 10.7 | 7.1 | 17.8 | 0.3424 | 0.2963 | 0.117 | 0.016 | 21.4 | 7.6 | [6 empty] | 2.5176e-05 | 2.56e-06
2009-03-31 | 関東地方整備局 | 利根川 | 利根川上流 | 右岸 | 128.1 | No.2 | 裏のり | B.2P-24 | 24.15 | 24.45 |  |  | 2.784 |  |  | 1.2 | 81.5 | 11.4 | 5.9 | 17.3 | 0.339 | 0.2712 | 0.098 | 0.019 | 17.8421 | 3.8 | [6 empty] | 1.6698e-05 | 3.61e-06
2009-03-31 | 関東地方整備局 | 利根川 | 利根川上流 | 右岸 | 128.1 | No.2 | 裏のり | B.2P-26 | 26.15 | 26.45 |  |  | 2.694 |  |  | 2.4 | 48 | 29.3 | 20.3 | 49.6 | 0.1344 | 0.0789 | 0.005 |  |  |  | 50.8 | 28.5 | 22.3 |  |  |  | 1.6924e-08
2009-03-31 | 関東地方整備局 | 利根川 | 利根川上流 | 右岸 | 128.1 | No.2 | 裏のり | B.2P-28 | 28.15 | 28.45 |  |  | 2.657 |  |  |  | 82.6 | 10.6 | 6.8 | 17.4 | 0.2051 | 0.1818 | 0.107 | 0.015 | 13.6733 | 6.5 | [6 empty] | 2.0468e-05 | 2.25e-06
2009-03-31 | 関東地方整備局 | 利根川 | 利根川上流 | 右岸 | 128.1 | No.3 | 裏のり | B.1 | 2 | 12.5 | [20 empty] | 1.44e-05
2009-03-31 | 関東地方整備局 | 利根川 | 利根川上流 | 右岸 | 128.1 | No.3 | 裏のり | B.3P-2 | 2.15 | 2.45 |  |  | 2.708 |  |  |  | 41.7 | 39.6 | 18.7 | 58.3 | 0.0821 | 0.0482 | 0.006 |  |  |  | 36.7 | 22.7 | 14 |  |  |  | 2.5821e-08
2009-03-31 | 関東地方整備局 | 利根川 | 利根川上流 | 右岸 | 128.1 | No.3 | 裏のり | B.3P-3 | 3.15 | 3.45 |  |  | 2.687 |  |  |  | 34.6 | 40.8 | 24.6 | 65.4 | 0.0564 | 0.0326 | 0.002 |  |  |  | 38.2 | 25.6 | 12.6 |  |  |  | 2.0253e-09
2009-03-31 | 関東地方整備局 | 利根川 | 利根川上流 | 右岸 | 128.1 | No.3 | 裏のり | B.3T-2 | 4 | 4.8 |  | 1.79 | 2.691 | 1.001 | 0.50125 |  | 34.2 | 48.5 | 17.3 | 65.8 | 0.0522 | 0.0356 | 0.006 |  |  |  | 40.4 | 28.4 | 12 |  |  |  | 2.5821e-08 |  |  |  | UU | [8 empty] | 45 | 17.7
2009-03-31 | 関東地方整備局 | 利根川 | 利根川上流 | 右岸 | 128.1 | No.3 | 裏のり | B.3P-5 | 5.15 | 5.45 |  |  | 2.626 |  |  |  | 16.1 | 51.8 | 32.1 | 83.9 | 0.0213 | 0.0135 |  |  |  |  | 80.6 | 47.4 | 33.2
2009-03-31 | 関東地方整備局 | 利根川 | 利根川上流 | 右岸 | 128.1 | No.3 | 裏のり | B.3P-7 | 7.15 | 7.45 |  |  | 2.633 |  |  |  | 15.3 | 43.9 | 40.8 | 84.7 | 0.0168 | 0.0088 |  |  |  |  | 127 | 82.7 | 44.3
2009-03-31 | 関東地方整備局 | 利根川 | 利根川上流 | 右岸 | 128.1 | No.3 | 裏のり | B.3P-8 | 8.15 | 8.45 |  |  | 2.636 |  |  |  | 15.1 | 43.6 | 41.3 | 84.9 | 0.0184 | 0.0092 |  |  |  |  | 138.9 | 85.5 | 53.4
2009-03-31 | 関東地方整備局 | 利根川 | 利根川上流 | 右岸 | 128.1 | No.3 | 裏のり | B.3P-9 | 9.15 | 9.45 |  |  | 2.678 |  |  |  | 70.1 | 16.9 | 13 | 29.9 | 0.2271 | 0.1818 | 0.013 | 0.002 | 113.55 | 14 | [6 empty] | 1.5488e-07 | 4e-08
2009-03-31 | 関東地方整備局 | 利根川 | 利根川上流 | 右岸 | 128.1 | No.3 | 裏のり | B.3P-10 | 10.15 | 10.45 |  |  | 2.61 |  |  |  | 44.9 | 28.7 | 26.4 | 55.1 | 0.0958 | 0.0576 |  |  |  |  | 39.5 | 23.5 | 16
2009-03-31 | 関東地方整備局 | 利根川 | 利根川上流 | 右岸 | 128.1 | No.3 | 裏のり | B.3P-11 | 11.15 | 11.45 |  |  | 2.615 |  |  |  | 38.4 | 30.7 | 30.9 | 61.6 | 0.0626 | 0.027 |  |  |  |  | 40 | 24.5 | 15.5
2009-03-31 | 関東地方整備局 | 利根川 | 利根川上流 | 右岸 | 128.1 | No.3 | 裏のり | B.3S-3 | 13 | 13.5 |  | 1.854 | 2.67 | 0.954 | 0.44435 | 3.6 | 72.8 | 15.6 | 8 | 23.6 | 0.3203 | 0.2711 | 0.047 | 0.008 | 40.0375 | 9.5 | [5 empty] | 1.01e-05 | 3.0426e-06 | 6.4e-07 |  | 7.621e-07 | CU |  |  | 96 | 20.4
2009-03-31 | 関東地方整備局 | 利根川 | 利根川上流 | 右岸 | 128.1 | No.3 | 裏のり | B.3P-14 | 14.15 | 14.45 |  |  | 2.681 |  |  | 0.8 | 81.9 | 7.8 | 9.5 | 17.3 | 0.3196 | 0.2758 | 0.114 | 0.006 | 53.2667 | 17.8 | [6 empty] | 2.3705e-05 | 3.6e-07
2009-03-31 | 関東地方整備局 | 利根川 | 利根川上流 | 右岸 | 128.1 | No.3 | 裏のり | B.3P-16 | 16.15 | 16.45 |  |  | 2.737 |  |  | 0.5 | 79.9 | 10.1 | 9.5 | 19.6 | 0.1866 | 0.1649 | 0.084 | 0.006 | 31.1 | 14.2 | [6 empty] | 1.1683e-05 | 3.6e-07
2009-03-31 | 関東地方整備局 | 利根川 | 利根川上流 | 右岸 | 128.1 | No.3 | 裏のり | B.3S-4 | 18 | 18.6 |  | 1.875 | 2.695 | 0.939 | 0.42699 | 0.2 | 82.8 | 11.9 | 5.1 | 17 | 0.3661 | 0.302 | 0.117 | 0.015 | 24.4067 | 6.6 | [5 empty] | 1.43e-05 | 2.5176e-05 | 2.25e-06 |  | 3.0564e-06 | CU |  |  | 46.2 | 27.2
2009-03-31 | 関東地方整備局 | 利根川 | 利根川上流 | 右岸 | 128.1 | No.3 | 裏のり | B.3P-19 | 19.15 | 19.45 |  |  | 2.674 |  |  | 1.2 | 79 | 9.1 | 10.7 | 19.8 | 0.3321 | 0.257 | 0.078 | 0.004 | 83.025 | 17.5 | [6 empty] | 9.8397e-06 | 1.6e-07
2009-03-31 | 関東地方整備局 | 利根川 | 利根川上流 | 右岸 | 128.1 | No.3 | 裏のり | B.3P-21 | 21.15 | 21.45 |  |  | 2.672 |  |  | 1.3 | 80.3 | 10.3 | 8.1 | 18.4 | 0.4925 | 0.3805 | 0.095 | 0.009 | 54.7222 | 7.2 | [6 empty] | 1.5538e-05 | 8.1e-07
2009-03-31 | 関東地方整備局 | 利根川 | 利根川上流 | 右岸 | 128.1 | No.3 | 裏のり | B.3S-5 | 23 | 23.4 |  | 1.91 | 2.794 | 0.971 | 0.46448 |  | 84.6 | 10.2 | 5.2 | 15.4 | 0.3456 | 0.2999 | 0.144 | 0.019 | 18.1895 | 6.7 | [5 empty] | 5.3e-07 | 4.0731e-05 | 3.61e-06 |  | 5.5569e-06 | CU |  |  | 112.1 | 18.4
2009-03-31 | 関東地方整備局 | 利根川 | 利根川上流 | 右岸 | 128.1 | No.3 | 裏のり | B.3P-24 | 24.15 | 24.45 |  |  | 2.792 |  |  | 11.9 | 69.1 | 11.2 | 7.8 | 19 | 0.5395 | 0.426 | 0.115 | 0.009 | 59.9444 | 14.1 | [6 empty] | 2.419e-05 | 8.1e-07
2009-03-31 | 関東地方整備局 | 利根川 | 利根川上流 | 右岸 | 128.1 | No.3 | 裏のり | B.3P-26 | 26.15 | 26.45 |  |  | 2.778 |  |  |  | 80.1 | 11.9 | 8 | 19.9 | 0.2004 | 0.1708 | 0.076 | 0.011 | 18.2182 | 6.8 | [6 empty] | 9.265e-06 | 1.21e-06
2009-03-31 | 関東地方整備局 | 利根川 | 利根川上流 | 右岸 | 128.1 | No.3 | 裏のり | B.3P-28 | 28.15 | 28.45 |  |  | 2.795 |  |  | 13.2 | 69.5 | 12.1 | 5.2 | 17.3 | 0.4853 | 0.4022 | 0.134 | 0.027 | 17.9741 | 4.6 | [6 empty] | 3.4475e-05 | 7.29e-06
2009-03-31 | 関東地方整備局 | 利根川 | 利根川上流 | 右岸 | 129.44 | No.1 | 表のり | B.1P-1 | 1.15 | 1.47 |  |  | 2.662 |  |  | 1.2 | 23.4 | 51.4 | 24 | 75.4 | 0.04 | 0.027 | 0.002 |  |  |  | 48 | 28.3 | 19.7 |  |  |  | 2.0253e-09
2009-03-31 | 関東地方整備局 | 利根川 | 利根川上流 | 右岸 | 129.44 | No.1 | 表のり | B.1P-2 | 2.15 | 2.47 |  |  | 2.672 |  |  | 0.9 | 37.1 | 43.8 | 18.2 | 62 | 0.069 | 0.046 | 0.007 |  |  |  | 36.8 | 25.6 | 11.2 |  |  |  | 3.6906e-08
2009-03-31 | 関東地方整備局 | 利根川 | 利根川上流 | 右岸 | 129.44 | No.1 | 表のり | B.1D-1 | 3 | 3.65 |  | 1.959 | 2.742 | 0.704 | 0.20476 | 4.2 | 69.1 | 17.1 | 9.6 | 26.7 | 0.3665 | 0.3011 | 0.031 | 0.006 | 61.0833 | 10.8 | [5 empty] | 5.45e-06 | 1.1601e-06 | 3.6e-07 |  | 1.3538e-07 | CU |  |  | 35.8 | 29.1
2009-03-31 | 関東地方整備局 | 利根川 | 利根川上流 | 右岸 | 129.44 | No.1 | 表のり | B.1P-4 | 4.15 | 4.47 |  |  | 2.641 |  |  |  | 8.5 | 68.1 | 23.4 | 91.5 | 0.033 | 0.023 | 0.003 |  |  |  | 46.6 | 30.1 | 16.5 |  |  |  | 5.1819e-09
2009-03-31 | 関東地方整備局 | 利根川 | 利根川上流 | 右岸 | 129.44 | No.1 | 表のり | B.1P-5 | 5.15 | 5.47 |  |  | 2.639 |  |  |  | 28.1 | 48 | 23.9 | 71.9 | 0.039 | 0.025 | 0.004 |  |  |  | 36.8 | 24.7 | 12.1 |  |  |  | 1.0092e-08
2009-03-31 | 関東地方整備局 | 利根川 | 利根川上流 | 右岸 | 129.44 | No.1 | 表のり | B.1S-2 | 6 | 6.8 |  | 1.708 | 2.753 | 1.11 | 0.64817 |  | 90.3 | 9.7 |  | 9.7 | 0.206 | 0.181 | 0.115 | 0.0762 | 2.7034 | [6 empty] | 9.76e-06 | 2.419e-05 | 5.8064e-05 |  | 3.9811e-05 | CU |  |  | 18.7 | 33.2
2009-03-31 | 関東地方整備局 | 利根川 | 利根川上流 | 右岸 | 129.44 | No.1 | 表のり | B.1P-7 | 7.15 | 7.47 |  |  | 2.672 |  |  |  | 36.7 | 43.4 | 19.9 | 63.3 | 0.071 | 0.0591 | 0.005 |  |  |  | 37.8 | 22.4 | 15.4 |  |  |  | 1.6924e-08
2009-03-31 | 関東地方整備局 | 利根川 | 利根川上流 | 右岸 | 129.44 | No.1 | 表のり | B.1P-8 | 8.15 | 8.45 |  |  | 2.736 |  |  |  | 96.3 | 3.7 |  | 3.7 | 0.2486 | 0.225 | 0.157 | 0.13 | 1.9123 | 1 | [6 empty] | 4.9762e-05 | 0.000169
2009-03-31 | 関東地方整備局 | 利根川 | 利根川上流 | 右岸 | 129.44 | No.1 | 表のり | B.1 | 9 | 9.5 | [20 empty] | 1.08e-06
2009-03-31 | 関東地方整備局 | 利根川 | 利根川上流 | 右岸 | 129.44 | No.1 | 表のり | B.1P-10 | 10.15 | 10.45 |  |  | 2.742 |  |  | 1.3 | 89.2 | 9.5 |  | 9.5 | 0.2688 | 0.2304 | 0.132 | 0.079 | 3.4025 | 1.3 | [6 empty] | 3.3294e-05 | 6.241e-05
2009-03-31 | 関東地方整備局 | 利根川 | 利根川上流 | 右岸 | 129.44 | No.1 | 表のり | B.1S-3 | 11 | 11.75 |  | 1.897 | 2.72 | 0.918 | 0.40335 |  | 90.2 | 9.8 |  | 9.8 | 0.258 | 0.228 | 0.134 | 0.0764 | 3.377 | 1.4 | [5 empty] | 4.5e-06 | 3.4475e-05 | 5.837e-05 |  | 3.5942e-05 | CU |  |  | 48.4 | 33.8
2009-03-31 | 関東地方整備局 | 利根川 | 利根川上流 | 右岸 | 129.44 | No.1 | 表のり | B.1P-12 | 12.15 | 12.45 |  |  | 2.754 |  |  | 0.9 | 89.2 | 9.9 |  | 9.9 | 0.344 | 0.299 | 0.169 | 0.0764 | 4.5026 | 1.8 | [6 empty] | 5.9022e-05 | 5.837e-05
2009-03-31 | 関東地方整備局 | 利根川 | 利根川上流 | 右岸 | 129.44 | No.1 | 表のり | B.1P-14 | 14.15 | 14.48 |  |  | 2.46 |  |  |  | 0.9 | 33.6 | 65.5 | 99.1 | 0.004 | 0.0027 |  |  |  |  | 116.6 | 57.7 | 58.9
2009-03-31 | 関東地方整備局 | 利根川 | 利根川上流 | 右岸 | 129.44 | No.1 | 表のり | B.1P-16 | 16.15 | 16.45 |  |  | 2.613 |  |  |  | 1.7 | 54.5 | 43.8 | 98.3 | 0.01 | 0.006 |  |  |  |  | 60.5 | 38.8 | 21.7
2009-03-31 | 関東地方整備局 | 利根川 | 利根川上流 | 右岸 | 129.44 | No.1 | 表のり | B.1T-4 | 16.5 | 17 |  | 1.696 | 2.652 | 1.375 | 1.0946 |  | 9 | 63.3 | 27.7 | 91 | 0.02 | 0.014 | 0.003 |  |  |  | 48 | 33.8 | 14.2 |  |  |  | 5.1819e-09 |  |  |  | CU |  |  | 92.6 | 0.9
2009-03-31 | 関東地方整備局 | 利根川 | 利根川上流 | 右岸 | 129.44 | No.1 | 表のり | B.1P-18 | 18.15 | 18.45 |  |  | 2.602 |  |  |  | 1.3 | 50.7 | 48 | 98.7 | 0.008 | 0.005 | 0.001 |  |  |  | 84.9 | 46.4 | 38.5 |  |  |  | 4.0644e-10
2009-03-31 | 関東地方整備局 | 利根川 | 利根川上流 | 右岸 | 129.44 | No.1 | 表のり | B.1P-19 | 19.15 | 19.45 |  |  | 2.826 |  |  | 1.2 | 89.2 | 9.6 |  | 9.6 | 0.3622 | 0.3208 | 0.201 | 0.092 | 3.937 | 1.8 | [6 empty] | 8.8207e-05 | 8.464e-05
2009-03-31 | 関東地方整備局 | 利根川 | 利根川上流 | 右岸 | 129.44 | No.1 | 表のり | B.1P-20 | 20.15 | 20.45 |  |  | 2.727 |  |  | 5 | 65 | 15.6 | 14.4 | 30 | 0.33 | 0.272 | 0.02 | [9 empty] | 4.2023e-07
2009-03-31 | 関東地方整備局 | 利根川 | 利根川上流 | 右岸 | 129.44 | No.1 | 表のり | B.1P-21 | 21.15 | 21.45 |  |  | 2.739 |  |  | 27 | 64.8 | 8.2 |  | 8.2 | 0.8703 | 0.6693 | 0.312 | 0.16 | 5.4394 | 1.3 | [6 empty] | 0.00024432 | 0.000256
2009-03-31 | 関東地方整備局 | 利根川 | 利根川上流 | 右岸 | 129.44 | No.1 | 表のり | B.1S-5 | 22 | 22.95 |  | 1.84 | 2.771 | 1.108 | 0.64528 | 2.5 | 76.8 | 9.4 | 11.3 | 20.7 | 0.3931 | 0.3173 | 0.065 | 0.003 | 131.0333 | 26.1 | [5 empty] | 4.21e-07 | 6.4494e-06 | 9e-08 |  | 6.3324e-08 | CU |  |  | 0 | 30.7
2009-03-31 | 関東地方整備局 | 利根川 | 利根川上流 | 右岸 | 129.44 | No.1 | 表のり | B.1P-23 | 23.15 | 23.45 |  |  | 2.696 |  |  | 1.2 | 59.8 | 15.5 | 23.5 | 39 | 0.1975 | 0.1377 | 0.002 |  |  |  | 39.3 | 26.9 | 12.4 |  |  |  | 2.0253e-09
2009-03-31 | 関東地方整備局 | 利根川 | 利根川上流 | 右岸 | 129.44 | No.1 | 表のり | B.1P-25 | 25.15 | 25.45 |  |  | 2.643 |  |  |  | 91.1 | 8.9 |  | 8.9 | 0.2233 | 0.1972 | 0.134 | 0.085 | 2.6271 | 1.3 | [6 empty] | 3.4475e-05 | 7.225e-05
2009-03-31 | 関東地方整備局 | 利根川 | 利根川上流 | 右岸 | 129.44 | No.2 | 天端 | B.2P-1 | 1.15 | 1.45 |  |  | 2.667 |  |  | 2.1 | 27.8 | 44.8 | 25.3 | 70.1 | 0.0493 | 0.0353 | 0.002 |  |  |  | 56.1 | 35.8 | 20.3 |  |  |  | 2.0253e-09
2009-03-31 | 関東地方整備局 | 利根川 | 利根川上流 | 右岸 | 129.44 | No.2 | 天端 | B.2P-2 | 2.15 | 2.45 |  |  | 2.709 |  |  |  | 51.2 | 29.8 | 19 | 48.8 | 0.1121 | 0.0791 | 0.006 |  |  |  | 29.2 | 22.6 | 6.6 |  |  |  | 2.5821e-08
2009-03-31 | 関東地方整備局 | 利根川 | 利根川上流 | 右岸 | 129.44 | No.2 | 天端 | B.2S-1 | 3 | 3.5 |  | 1.687 | 2.718 | 0.955 | 0.44552 | 0.3 | 56.4 | 31.9 | 11.4 | 43.3 | 0.1386 | 0.1003 | 0.018 | 0.002 | 69.3 | 4.4 | 28 | 21.3 | 6.7 |  |  | 6.61e-07 | 3.292e-07 | 4e-08 |  | 1.0106e-08 | CU |  |  | 2.3 | 29.5
2009-03-31 | 関東地方整備局 | 利根川 | 利根川上流 | 右岸 | 129.44 | No.2 | 天端 | B.2P-4 | 4.15 | 4.45 |  |  | 2.709 |  |  |  | 64.5 | 22 | 13.5 | 35.5 | 0.201 | 0.157 | 0.02 | 0.002 | 100.5 | 5.2 | [6 empty] | 4.2023e-07 | 4e-08
2009-03-31 | 関東地方整備局 | 利根川 | 利根川上流 | 右岸 | 129.44 | No.2 | 天端 | B.2P-7 | 7.15 | 7.45 |  |  | 2.691 |  |  |  | 36.6 | 42.5 | 20.9 | 63.4 | 0.0649 | 0.0436 | 0.004 |  |  |  | 37.5 | 25.3 | 12.2 |  |  |  | 1.0092e-08
2009-03-31 | 関東地方整備局 | 利根川 | 利根川上流 | 右岸 | 129.44 | No.2 | 天端 | B.2P-8 | 8.15 | 8.45 |  |  | 2.678 |  |  |  | 35.6 | 43.5 | 20.9 | 64.4 | 0.0656 | 0.0478 | 0.005 |  |  |  | 32.9 | 22.6 | 10.3 |  |  |  | 1.6924e-08
2009-03-31 | 関東地方整備局 | 利根川 | 利根川上流 | 右岸 | 129.44 | No.2 | 天端 | B.2P-9 | 9.15 | 9.45 |  |  | 2.735 |  |  |  | 52.1 | 33.8 | 14.1 | 47.9 | 0.1191 | 0.0826 | 0.013 |  |  |  | 39.1 | 27.5 | 11.6 |  |  |  | 1.5488e-07
2009-03-31 | 関東地方整備局 | 利根川 | 利根川上流 | 右岸 | 129.44 | No.2 | 天端 | B.2P-10 | 10.15 | 10.45 |  |  | 2.735 |  |  | 0.1 | 84.9 | 8.9 | 6.1 | 15 | 0.2196 | 0.1878 | 0.102 | 0.035 | 6.2743 | 2.3 | [6 empty] | 1.832e-05 | 1.225e-05
2009-03-31 | 関東地方整備局 | 利根川 | 利根川上流 | 右岸 | 129.44 | No.2 | 天端 | B.2P-12 | 12.15 | 12.45 |  |  | 2.686 |  |  |  | 20.2 | 60.6 | 19.2 | 79.8 | 0.0399 | 0.0277 | 0.006 |  |  |  | 41.5 | 30.6 | 10.9 |  |  |  | 2.5821e-08
2009-03-31 | 関東地方整備局 | 利根川 | 利根川上流 | 右岸 | 129.44 | No.2 | 天端 | B.2P-14 | 14.15 | 14.45 |  |  | 2.746 |  |  |  | 80.9 | 14 | 5.1 | 19.1 | 0.1999 | 0.1739 | 0.084 | 0.015 | 13.3267 | 5.2 | [6 empty] | 1.1683e-05 | 2.25e-06
2009-03-31 | 関東地方整備局 | 利根川 | 利根川上流 | 右岸 | 129.44 | No.2 | 天端 | B.2P-16 | 16.15 | 16.45 |  |  | 2.637 |  |  |  | 25.3 | 55.3 | 19.4 | 74.7 | 0.0541 | 0.0424 | 0.006 |  |  |  | 28.7 | 18.6 | 10.1 |  |  |  | 2.5821e-08
2009-03-31 | 関東地方整備局 | 利根川 | 利根川上流 | 右岸 | 129.44 | No.2 | 天端 | B.2P-17 | 17.15 | 17.45 |  |  | 2.743 |  |  | 3.1 | 87.9 | 9 |  | 9 | 0.5284 | 0.435 | 0.208 | 0.083 | 6.3663 | 1.9 | [6 empty] | 9.5489e-05 | 6.889e-05
2009-03-31 | 関東地方整備局 | 利根川 | 利根川上流 | 右岸 | 129.44 | No.2 | 天端 | B.2P-18 | 18.15 | 18.45 |  |  | 2.652 |  |  |  | 12.2 | 62.2 | 25.6 | 87.8 | 0.0342 | 0.0237 | 0.002 |  |  |  | 46 | 31.3 | 14.7 |  |  |  | 2.0253e-09
2009-03-31 | 関東地方整備局 | 利根川 | 利根川上流 | 右岸 | 129.44 | No.2 | 天端 | B.2P-20 | 20.15 | 20.45 |  |  | 2.667 |  |  |  | 27.8 | 47.6 | 24.6 | 72.2 | 0.0558 | 0.0319 | 0.002 |  |  |  | 41.2 | 29.1 | 12.1 |  |  |  | 2.0253e-09
2009-03-31 | 関東地方整備局 | 利根川 | 利根川上流 | 右岸 | 129.44 | No.2 | 天端 | B.2P-21 | 21.15 | 21.45 |  |  | 2.636 |  |  |  | 1.4 | 35.5 | 63.1 | 98.6 | 0.0044 | 0.0024 |  |  |  |  | 98.6 | 32.9 | 65.7
2009-03-31 | 関東地方整備局 | 利根川 | 利根川上流 | 右岸 | 129.44 | No.2 | 天端 | B.2P-23 | 23.15 | 23.45 |  |  | 2.741 |  |  | 2.6 | 76.6 | 8.9 | 11.9 | 20.8 | 0.3067 | 0.2669 | 0.063 | 0.003 | 102.2333 | 37.4 | [6 empty] | 5.9989e-06 | 9e-08
2009-03-31 | 関東地方整備局 | 利根川 | 利根川上流 | 右岸 | 129.44 | No.2 | 天端 | B.2P-25 | 25.15 | 25.45 |  |  | 2.761 |  |  | 13.3 | 68 | 9.9 | 8.8 | 18.7 | 0.5426 | 0.4291 | 0.103 | 0.008 | 67.825 | 15 | [6 empty] | 1.8739e-05 | 6.4e-07
2009-03-31 | 関東地方整備局 | 利根川 | 利根川上流 | 右岸 | 129.44 | No.2 | 天端 | B.2P-27 | 27.15 | 27.45 |  |  | 2.748 |  |  | 0.9 | 62.9 | 17.1 | 19.1 | 36.2 | 0.3042 | 0.2234 | 0.006 |  |  |  | 45.5 | 33.1 | 12.4 |  |  |  | 2.5821e-08
2009-03-31 | 関東地方整備局 | 利根川 | 利根川上流 | 右岸 | 129.44 | No.2 | 天端 | B.2P-29 | 29.15 | 29.45 |  |  | 2.762 |  |  | 1.2 | 80 | 8.5 | 10.3 | 18.8 | 0.3937 | 0.327 | 0.109 | 0.004 | 98.425 | 24.9 | [6 empty] | 2.1366e-05 | 1.6e-07
2009-03-31 | 関東地方整備局 | 利根川 | 利根川上流 | 右岸 | 129.44 | No.2 | 天端 | B.2P-31 | 31.15 | 31.45 |  |  | 2.688 |  |  |  | 85.2 | 7.6 | 7.2 | 14.8 | 0.1785 | 0.1604 | 0.108 | 0.015 | 11.9 | 6.2 | [6 empty] | 2.0914e-05 | 2.25e-06
2009-03-31 | 関東地方整備局 | 利根川 | 利根川上流 | 右岸 | 129.44 | No.2 | 天端 | B.2P-33 | 33.15 | 33.35 |  |  | 2.69 |  |  |  | 67.6 | 17.6 | 14.8 | 32.4 | 0.1768 | 0.1426 | 0.013 | 0.002 | 88.4 | 8.7 | [6 empty] | 1.5488e-07 | 4e-08
2009-03-31 | 関東地方整備局 | 利根川 | 利根川上流 | 右岸 | 147 | №6 | 表のり | B.TS6-1 | 1.5 | 2.5 | 6 | 1.637 | 2.632 | 1.519 | 1.3914 | 27.7 | 20.1 | 35.6 | 16.6 | 52.2 | [16 empty] | UU | [8 empty] | 24 | 3.7
2009-03-31 | 関東地方整備局 | 利根川 | 利根川上流 | 右岸 | 147 | №6 | 表のり | B.TS6-2 | 3 | 4 | 4 | 1.765 | 2.664 | 1.131 | 0.6789 | 0 | 16.3 | 68.4 | 15.3 | 83.7 | [16 empty] | UU | [8 empty] | 29.3 | 0.4
2009-03-31 | 関東地方整備局 | 利根川 | 利根川上流 | 右岸 | 147 | №6 | 表のり | B.TS6-3 | 4 | 5 | 4 | 1.813 | 2.697 | 0.891 | 0.37406 | 0 | 64.6 | 28 | 7.4 | 35.4 | [16 empty] | CU |  |  | 19.8 | 20.8
2009-03-31 | 関東地方整備局 | 利根川 | 利根川上流 | 右岸 | 147 | №6 | 表のり | B.TS6-4 | 7 | 8 | 2 | 1.673 | 2.583 | 1.364 | 1.0735 | 0 | 1.5 | 40.7 | 57.8 | 98.5 | [16 empty] | UU | [8 empty] | 29.1 | 0
2009-03-31 | 関東地方整備局 | 利根川 | 利根川上流 | 右岸 | 147 | №7 | 天端 | B.TS7-1 | 2 | 3 | 5 | 1.794 | 2.779 | 0.781 | 0.26748 | 29 | 65.8 | 5.2 |  | 5.2 | [16 empty] | CU |  |  | 7 | 24.2
2009-03-31 | 関東地方整備局 | 利根川 | 利根川上流 | 右岸 | 147 | №7 | 天端 | B.TS7-2 | 6.5 | 7.5 | 13 | 1.794 | 2.774 | 0.784 | 0.27012 | 14 | 75.3 | 6.6 | 4.1 | 10.7 | [16 empty] | CU |  |  | 2.7 | 26.7
2009-03-31 | 関東地方整備局 | 利根川 | 利根川上流 | 右岸 | 147 | №8 | 裏のり | B.TS8-1 | 1.5 | 2.5 | 8
2009-03-31 | 関東地方整備局 | 利根川 | 利根川上流 | 右岸 | 147 | №8 | 裏のり | B.TS8-2 | 3 | 4 | 12 | 1.81 | 2.758 | 0.681 | 0.18788 | 19.2 | 80.1 | 0.7 |  | 0.7 | [16 empty] | CU |  |  | 28.3 | 27.1
2009-03-31 | 関東地方整備局 | 利根川 | 利根川上流 | 右岸 | 147 | №8 | 裏のり | B.S8-1 | 9 | 9.8 | 4 | 1.702 | 2.581 | 1.249 | 0.86636 | 0 | 1.3 | 45.2 | 53.5 | 98.7 | [16 empty] | UU | [8 empty] | 65.3 | 0.2
2009-03-31 | 関東地方整備局 | 利根川 | 利根川上流 | 右岸 | 147 | №8 | 裏のり | B.TS8-3 | 11 | 11.6 | 4 | 1.333 | 2.61 | 3.376 | 8.7929 | 0 | 13.7 | 43.8 | 42.5 | 86.3 | [16 empty] | UU | [8 empty] | 30.7 | 6.7
2009-03-31 | 関東地方整備局 | 利根川 | 利根川上流 | 右岸 | 147 | №8 | 裏のり | B.S8-2 | 12.5 | 13.1 | 6
2009-03-31 | 関東地方整備局 | 利根川 | 利根川上流 | 右岸 | 147 | №8 | 裏のり | B.TS8-4 | 13.2 | 14.2 | 6 | 1.806 | 2.645 | 0.939 | 0.42699 | 0 | 85.9 | 8.4 | 5.7 | 14.1 | [16 empty] | CU |  |  | 96.2 | 37.3
2009-03-31 | 関東地方整備局 | 利根川 | 利根川上流 | 右岸 | 147.75 | R147.75K-№1 | 表のり | B.R147.75K-No.1 1P-1 | 1.15 | 1.45 | 7 |  | 2.717 |  |  | 46 | 29 | 18 | 7 | 25 |  | 1.28 | 0.0352 |  |  | 0.761 | [6 empty] | 1.5572e-06
2009-03-31 | 関東地方整備局 | 利根川 | 利根川上流 | 右岸 | 147.75 | R147.75K-№1 | 表のり | B.R147.75K-No.1 1P-2 | 2.15 | 2.45 | 6 |  | 2.537 |  |  | 56 | 25 | 14 | 5 | 19 |  | 3.38 | 0.086 |  |  | 0.869 | [6 empty] | 1.2338e-05
2009-03-31 | 関東地方整備局 | 利根川 | 利根川上流 | 右岸 | 147.75 | R147.75K-№1 | 表のり | B.R147.75K-No.1 1P-3 | 3.15 | 3.45 | 5 |  | 2.746 |  |  | 0 | 41 | 39 | 20 | 59 |  | 0.0389 | 0.00473 |  |  |  | 43.5 | 26.7 | 16.8 |  |  |  | 1.4882e-08
2009-03-31 | 関東地方整備局 | 利根川 | 利根川上流 | 右岸 | 147.75 | R147.75K-№1 | 表のり | B.R147.75K-No.1 1Tr-1 | 3.5 | 4.35 | 8 | 1.627 | 2.755 | 1.092 | 0.62245 | 22 | 50 | 20 | 8 | 28 |  | 0.245 | 0.032 |  |  | 2.93 | [5 empty] | 4.15e-05 | 1.2486e-06 |  |  |  | CU |  |  | 19.5 | 40.7
2009-03-31 | 関東地方整備局 | 利根川 | 利根川上流 | 右岸 | 147.75 | R147.75K-№1 | 表のり | B.R147.75K-No.1 1P-5 | 5.15 | 5.45 | 10 |  | 2.774 |  |  | 45 | 53 |  |  | 2 |  | 1.5 | 0.398 |  |  | 0.459 | [6 empty] | 0.00042947
2009-03-31 | 関東地方整備局 | 利根川 | 利根川上流 | 右岸 | 147.75 | R147.75K-№1 | 表のり | B.R147.75K-No.1 1P-6 | 6.15 | 6.45 | 13 |  | 2.807 |  |  | 16 | 81 |  |  | 3 |  | 0.581 | 0.33 |  |  | 1.01 | [6 empty] | 0.00027823
2009-03-31 | 関東地方整備局 | 利根川 | 利根川上流 | 右岸 | 147.75 | R147.75K-№1 | 表のり | B.R147.75K-No.1 1P-7 | 7.15 | 7.45 | 5 |  | 2.742 |  |  | 6 | 78 | 12 | 4 | 16 |  | 0.29 | 0.121 |  |  | 4.75 | [6 empty] | 2.7215e-05
2009-03-31 | 関東地方整備局 | 利根川 | 利根川上流 | 右岸 | 147.75 | R147.75K-№1 | 表のり | B.R147.75K-No.1 1P-9 | 9.15 | 9.45 | 3 |  | 2.676 |  |  | 0 | 2 | 62 | 36 | 98 |  | 0.008 | 0.00189 |  |  |  | 64 | 36.9 | 27.1 |  |  |  | 1.7765e-09
2009-03-31 | 関東地方整備局 | 利根川 | 利根川上流 | 右岸 | 147.75 | R147.75K-№1 | 表のり | B.R147.75K-No.1 1T-3 | 10 | 10.85 | 3 | 1.698 | 2.716 | 1.369 | 1.083 | 0 | 0 | 49 | 51 | 100 |  | 0.00471 |  |  |  |  | 69.4 | 37.2 | 32.2 | [7 empty] | UU | [8 empty] | 53 | 0
2009-03-31 | 関東地方整備局 | 利根川 | 利根川上流 | 右岸 | 147.75 | R147.75K-№1 | 表のり | B.R147.75K-No.1 1P-11 | 11.15 | 11.5 | 3 |  | 2.693 |  |  | 0 | 2 | 59 | 39 | 98 |  | 0.00766 |  |  |  |  | 57.3 | 30.9 | 26.4
2009-03-31 | 関東地方整備局 | 利根川 | 利根川上流 | 右岸 | 147.75 | R147.75K-№1 | 表のり | B.R147.75K-No.1 1P-13 | 13.15 | 13.47 | 5 |  | 2.667 |  |  | 0 | 2 | 62 | 36 | 98 |  | 0.00801 | 0.00126 |  |  |  | 66.8 | 37.9 | 28.9 |  |  |  | 6.9432e-10
2009-03-31 | 関東地方整備局 | 利根川 | 利根川上流 | 右岸 | 147.75 | R147.75K-№1 | 表のり | B.R147.75K-No.1 1T-4 | 15 | 15.66 | 4 | 1.53 | 2.643 | 2.083 | 2.9315 | 0 | 1 | 49 | 50 | 99 |  | 0.00481 |  |  |  |  | 95.3 | 51.3 | 44 | [7 empty] | UU | [8 empty] | 70.6 | 0
2009-03-31 | 関東地方整備局 | 利根川 | 利根川上流 | 右岸 | 147.75 | R147.75K-№1 | 表のり | B.R147.75K-No.1 1P-16 | 16.15 | 16.47 | 5 |  | 2.654 |  |  | 0 | 1 | 50 | 49 | 99 |  | 0.00518 |  |  |  |  | 73.6 | 42.7 | 30.9
2009-03-31 | 関東地方整備局 | 利根川 | 利根川上流 | 右岸 | 147.75 | R147.75K-№1 | 表のり | B.R147.75K-No.1 1P-18 | 18.15 | 18.49 | 4 |  | 2.632 |  |  | 0 | 24 |  |  | 76 |  | 0.0114 |  |  |  |  | 55.9 | 27.9 | 28
2009-03-31 | 関東地方整備局 | 利根川 | 利根川上流 | 右岸 | 147.75 | R147.75K-№1 | 表のり | B.R147.75K-No.1 1P-19 | 18.75 | 19.05 | 11 |  | 2.703 |  |  | 0 | 37 | 40 | 23 | 63 |  | 0.0285 | 0.00315 |  |  |  | 59.8 | 27.9 | 31.9 |  |  |  | 5.8021e-09
2009-03-31 | 関東地方整備局 | 利根川 | 利根川上流 | 右岸 | 147.75 | R147.75K-№1 | 表のり | B.R147.75K-No.1 1P-20 | 20.65 | 20.95 | 32 |  | 2.714 |  |  | 1 | 77 | 17 | 5 | 22 |  | 0.215 | 0.0618 |  |  | 4.78 | [6 empty] | 5.7375e-06
2009-03-31 | 関東地方整備局 | 利根川 | 利根川上流 | 右岸 | 147.75 | R147.75K-№1 | 表のり | B.R147.75K-No.1 1P-23 | 23.15 | 23.45 | 31 |  | 2.828 |  |  | 3 | 89 |  |  | 8 |  | 0.417 | 0.206 |  |  | 1.34 | [6 empty] | 9.3375e-05
2009-03-31 | 関東地方整備局 | 利根川 | 利根川上流 | 右岸 | 147.75 | R147.75K-№1 | 表のり | B.R147.75K-No.1 1P-25 | 25.15 | 25.45 | 22 |  | 2.713 |  |  | 2 | 22 | 51 | 25 | 76 |  | 0.0194 | 0.00261 |  |  |  | 49.8 | 35.8 | 14 |  |  |  | 3.7528e-09
2009-03-31 | 関東地方整備局 | 利根川 | 利根川上流 | 右岸 | 147.75 | R147.75K-№1 | 表のり | B.R147.75K-No.1 1P-27 | 27.15 | 27.45 | 32 |  | 2.689 |  |  | 30 | 23 | 27 | 20 | 47 |  | 0.122 | 0.00484 |  |  |  | 74 | 36.3 | 37.7 |  |  |  | 1.5696e-08
2009-03-31 | 関東地方整備局 | 利根川 | 利根川上流 | 右岸 | 147.75 | R147.75K-№2 | 天端 | B.R147.75K-No.2 2P-1 | 1.15 | 1.45 | 2 |  | 2.735 |  |  | 0 | 35 | 43 | 22 | 65 |  | 0.0361 | 0.00325 |  |  |  | 37.9 | 29 | 8.9 |  |  |  | 6.2378e-09
2009-03-31 | 関東地方整備局 | 利根川 | 利根川上流 | 右岸 | 147.75 | R147.75K-№2 | 天端 | B.R147.75K-No.2 2P-2 | 2.15 | 2.45 | 10 |  | 2.807 |  |  | 19 | 77 |  |  | 4 |  | 0.466 | 0.249 |  |  | 0.936 | [6 empty] | 0.00014488
2009-03-31 | 関東地方整備局 | 利根川 | 利根川上流 | 右岸 | 147.75 | R147.75K-№2 | 天端 | B.R147.75K-No.2 2P-4 | 4.15 | 4.45 | 11 |  | 2.8 |  |  | 28 | 68 |  |  | 4 |  | 0.615 | 0.283 |  |  | 0.802 | [6 empty] | 0.00019489
2009-03-31 | 関東地方整備局 | 利根川 | 利根川上流 | 右岸 | 147.75 | R147.75K-№2 | 天端 | B.R147.75K-No.2 2P-6 | 6.15 | 6.45 | 18 |  | 2.814 |  |  | 7 | 89 |  |  | 4 |  | 0.399 | 0.227 |  |  | 1.06 | [6 empty] | 0.00011693
2009-03-31 | 関東地方整備局 | 利根川 | 利根川上流 | 右岸 | 147.75 | R147.75K-№2 | 天端 | B.R147.75K-No.2 2P-8 | 8.15 | 8.45 | 13 |  | 2.77 |  |  | 24 | 73 |  |  | 3 |  | 0.493 | 0.263 |  |  | 0.871 | [6 empty] | 0.00016445
2009-03-31 | 関東地方整備局 | 利根川 | 利根川上流 | 右岸 | 147.75 | R147.75K-№2 | 天端 | B.R147.75K-No.2 2P-9 | 9.15 | 9.45 | 11 |  | 2.751 |  |  | 7 | 89 |  |  | 4 |  | 0.415 | 0.238 |  |  | 1.06 | [6 empty] | 0.00013048
2009-03-31 | 関東地方整備局 | 利根川 | 利根川上流 | 右岸 | 147.75 | R147.75K-№2 | 天端 | B.R147.75K-No.2 2P-10 | 10.15 | 10.45 | 11 |  | 2.717 |  |  | 7 | 88 |  |  | 5 |  | 0.37 | 0.216 |  |  | 1.19 | [6 empty] | 0.00010421
2009-03-31 | 関東地方整備局 | 利根川 | 利根川上流 | 右岸 | 147.75 | R147.75K-№2 | 天端 | B.R147.75K-No.2 2P-11 | 11.15 | 11.45 | 7 |  | 2.65 |  |  | 20 | 75 |  |  | 5 |  | 0.412 | 0.197 |  |  | 0.982 | [6 empty] | 8.4193e-05
2009-03-31 | 関東地方整備局 | 利根川 | 利根川上流 | 右岸 | 147.75 | R147.75K-№2 | 天端 | B.R147.75K-No.2 2P-12 | 12.15 | 12.45 | 4 |  | 2.743 |  |  | 0 | 41 | 38 | 21 | 59 |  | 0.044 | 0.00419 |  |  |  | 47.5 | 27.7 | 19.8 |  |  |  | 1.1238e-08
2009-03-31 | 関東地方整備局 | 利根川 | 利根川上流 | 右岸 | 147.75 | R147.75K-№2 | 天端 | B.R147.75K-No.2 2P-14 | 14.15 | 14.46 | 5 |  | 2.672 |  |  | 0 | 2 | 47 | 51 | 98 |  | 0.00466 |  |  |  |  | 63 | 40.7 | 22.3
2009-03-31 | 関東地方整備局 | 利根川 | 利根川上流 | 右岸 | 147.75 | R147.75K-№2 | 天端 | B.R147.75K-No.2 2P-16 | 16.15 | 16.45 | 6 |  | 2.678 |  |  | 0 | 5 | 55 | 40 | 95 |  | 0.00829 |  |  |  |  | 57.5 | 36.5 | 21
2009-03-31 | 関東地方整備局 | 利根川 | 利根川上流 | 右岸 | 147.75 | R147.75K-№2 | 天端 | B.R147.75K-No.2 2P-18 | 18.15 | 18.45 | 6 |  | 2.637 |  |  | 0 | 1 | 51 | 48 | 99 |  | 0.00528 |  |  |  |  | 77.4 | 42 | 35.4
2009-03-31 | 関東地方整備局 | 利根川 | 利根川上流 | 右岸 | 147.75 | R147.75K-№2 | 天端 | B.R147.75K-No.2 2P-20 | 20.15 | 20.45 | 5 |  | 2.553 |  |  | 0 | 20 | 39 | 41 | 80 |  | 0.00946 |  |  |  |  | 109.6 | 56.8 | 52.8
2009-03-31 | 関東地方整備局 | 利根川 | 利根川上流 | 右岸 | 147.75 | R147.75K-№2 | 天端 | B.R147.75K-No.2 2P-22 | 22.15 | 22.45 | 16 |  | 2.775 |  |  | 0 | 78 | 14 | 8 | 22 |  | 0.215 | 0.0492 |  |  | 8.46 | [6 empty] | 3.3829e-06
2009-03-31 | 関東地方整備局 | 利根川 | 利根川上流 | 右岸 | 147.75 | R147.75K-№2 | 天端 | B.R147.75K-No.2 2P-24 | 24.15 | 24.45 | 26 |  | 2.7 |  |  | 16 | 31 | 35 | 18 | 53 |  | 0.063 | 0.00587 |  |  |  | 56.1 | 32.5 | 23.6 |  |  |  | 2.4543e-08
2009-03-31 | 関東地方整備局 | 利根川 | 利根川上流 | 右岸 | 147.75 | R147.75K-№2 | 天端 | B.R147.75K-No.2 2P-26 | 26.15 | 26.45 | 35 |  | 2.705 |  |  | 21 | 72 |  |  | 7 |  | 0.674 | 0.259 |  |  | 1.3 | [6 empty] | 0.00015871
2009-03-31 | 関東地方整備局 | 利根川 | 利根川上流 | 右岸 | 147.75 | R147.75K-№2 | 天端 | B.R147.75K-No.2 2P-28 | 28.15 | 28.45 | 12 |  | 2.757 |  |  | 0 | 73 | 19 | 8 | 27 |  | 0.182 | 0.0384 |  |  | 4.47 | [6 empty] | 1.905e-06
2009-03-31 | 関東地方整備局 | 利根川 | 利根川上流 | 右岸 | 147.75 | R147.75K-№2 | 天端 | B.R147.75K-No.2 2P-30 | 30.15 | 30.45 | 24 |  | 2.768 |  |  | 14 | 77 |  |  | 9 |  | 0.436 | 0.185 |  |  | 1.16 | [6 empty] | 7.2784e-05
2009-03-31 | 関東地方整備局 | 利根川 | 利根川上流 | 右岸 | 147.75 | R147.75K-№3 | 裏のり | B.R147.75K-No.3 3'P-1 | 1.15 | 1.48 | 5 |  | 2.799 |  |  | 12 | 84 |  |  | 4 |  | 0.441 | 0.257 |  |  | 0.962 | [6 empty] | 0.00015589
2009-03-31 | 関東地方整備局 | 利根川 | 利根川上流 | 右岸 | 147.75 | R147.75K-№3 | 裏のり | B.R147.75K-No.3 3'P-2 | 2.15 | 2.48 | 6 |  | 2.799 |  |  | 13 | 84 |  |  | 3 |  | 0.485 | 0.277 |  |  | 0.893 | [6 empty] | 0.00018545
2009-03-31 | 関東地方整備局 | 利根川 | 利根川上流 | 右岸 | 147.75 | R147.75K-№3 | 裏のり |  | 3.15 | 3.46 | 7 |  | 2.786 |  |  | 25 | 74 |  |  | 1 |  | 0.535 | 0.281 |  |  | 0.786 | [6 empty] | 0.00019171
2009-03-31 | 関東地方整備局 | 利根川 | 利根川上流 | 右岸 | 147.75 | R147.75K-№3 | 裏のり | B.R147.75K-No.3 3'P-4 | 4.15 | 4.47 | 8 |  | 2.726 |  |  | 11 | 85 |  |  | 4 |  | 0.439 | 0.254 |  |  | 0.999 | [6 empty] | 0.0001517
2009-03-31 | 関東地方整備局 | 利根川 | 利根川上流 | 右岸 | 147.75 | R147.75K-№3 | 裏のり | B.R147.75K-No.3 3'P-5 | 5.15 | 5.45 | 13 |  | 2.665 |  |  | 19 | 80 |  |  | 1 |  | 0.492 | 0.283 |  |  | 0.858 | [6 empty] | 0.00019489
2009-03-31 | 関東地方整備局 | 利根川 | 利根川上流 | 右岸 | 147.75 | R147.75K-№3 | 裏のり | B.R147.75K-No.3 3'P-6 | 6.15 | 6.45 | 8 |  | 2.674 |  |  | 5 | 86 |  |  | 9 |  | 0.395 | 0.203 |  |  | 1.49 | [6 empty] | 9.0254e-05
2009-03-31 | 関東地方整備局 | 利根川 | 利根川上流 | 右岸 | 147.75 | R147.75K-№3 | 裏のり | B.R147.75K-No.3 3'P-8 | 8.15 | 8.45 | 10 |  | 2.809 |  |  | 0 | 96 |  |  | 4 |  | 0.295 | 0.19 |  |  | 1.17 | [6 empty] | 7.7423e-05
2009-03-31 | 関東地方整備局 | 利根川 | 利根川上流 | 右岸 | 147.75 | R147.75K-№3 | 裏のり | B.R147.75K-No.3 3'P-10 | 10.15 | 10.45 | 3 |  | 2.708 |  |  | 0 | 1 | 51 | 48 | 99 |  | 0.00522 |  |  |  |  | 71.7 | 32.8 | 38.9
2009-03-31 | 関東地方整備局 | 利根川 | 利根川上流 | 右岸 | 147.75 | R147.75K-№3 | 裏のり | B.R147.75K-No.3 3'T-3 | 11 | 11.8 | 4 | 1.731 | 2.711 | 1.286 | 0.93035 | 0 | 4 | 50 | 46 | 96 |  | 0.0061 |  |  |  |  | 67.6 | 33.9 | 33.7 | [7 empty] | UU | [8 empty] | 71.3 | 0
2009-03-31 | 関東地方整備局 | 利根川 | 利根川上流 | 右岸 | 147.75 | R147.75K-№3 | 裏のり | B.R147.75K-No.3 3'P-12 | 12.15 | 12.47 | 5 |  | 2.675 |  |  | 0 | 1 | 55 | 44 | 99 |  | 0.00628 |  |  |  |  | 77.5 | 42.7 | 34.8
2009-03-31 | 関東地方整備局 | 利根川 | 利根川上流 | 右岸 | 147.75 | R147.75K-№3 | 裏のり | B.R147.75K-No.3 3'P-14 | 14.15 | 14.47 | 6 |  | 2.476 |  |  | 0 | 2 | 56 | 42 | 98 |  | 0.00726 |  |  |  |  | 96 | 51.3 | 44.7
2009-03-31 | 関東地方整備局 | 利根川 | 利根川上流 | 右岸 | 147.75 | R147.75K-№3 | 裏のり | B.R147.75K-No.3 3'T-4 | 15 | 15.7 | 6 | 1.686 | 2.717 | 1.373 | 1.0907 | 0 | 19 | 39 | 42 | 81 |  | 0.00845 |  |  |  |  | 79.6 | 39.5 | 40.1 | [7 empty] | UU | [8 empty] | 79.3 | 0
2009-03-31 | 関東地方整備局 | 利根川 | 利根川上流 | 右岸 | 147.75 | R147.75K-№3 | 裏のり | B.R147.75K-No.3 3'P-16 | 15.85 | 16.2 | 5 |  | 2.68 |  |  | 0 | 10 |  |  | 90 |  | 0.00647 |  |  |  |  | 83.7 | 41.7 | 42
2009-03-31 | 関東地方整備局 | 利根川 | 利根川上流 | 右岸 | 147.75 | R147.75K-№3 | 裏のり |  | 18.15 | 18.45 | 24 |  | 2.781 |  |  | 0 | 82 | 13 | 5 | 18 |  | 0.257 | 0.104 |  |  | 5.06 | [6 empty] | 1.9163e-05
2009-03-31 | 関東地方整備局 | 利根川 | 利根川上流 | 右岸 | 147.75 | R147.75K-№3 | 裏のり | B.R147.75K-No.3 3'P-19 | 19.15 | 19.45 | 22 |  | 2.707 |  |  | 9 | 15 | 40 | 36 | 76 |  | 0.0131 |  |  |  |  | 62.9 | 28.2 | 34.7
2009-03-31 | 関東地方整備局 | 利根川 | 利根川上流 | 右岸 | 147.75 | R147.75K-№3 | 裏のり | B.R147.75K-No.3 3'P-20 | 20.15 | 20.45 | 10 |  | 2.727 |  |  | 1 | 26 | 47 | 26 | 73 |  | 0.0214 | 0.00181 |  |  |  | 46.9 | 28.2 | 18.7 |  |  |  | 1.6071e-09
2009-03-31 | 関東地方整備局 | 利根川 | 利根川上流 | 右岸 | 147.75 | R147.75K-№3 | 裏のり | B.R147.75K-No.3 3'P-23 | 23.15 | 23.46 | 18 |  | 2.783 |  |  | 11 | 80 |  |  | 9 |  | 0.468 | 0.225 |  |  | 1.57 | [6 empty] | 0.00011455
2009-03-31 | 関東地方整備局 | 利根川 | 利根川上流 | 右岸 | 147.75 | R147.75K-№3 | 裏のり | B.R147.75K-No.3 3'P-25 | 25.15 | 25.45 | 16 |  | 2.675 |  |  | 6 | 62 | 23 | 9 | 32 |  | 0.168 | 0.0231 |  |  | 2.91 | [6 empty] | 5.868e-07
2009-03-31 | 関東地方整備局 | 利根川 | 利根川上流 | 右岸 | 147.75 | R147.75K-№3 | 裏のり | B.R147.75K-No.3 3'P-27 | 27.15 | 27.45 | 20 |  | 2.792 |  |  | 7 | 87 |  |  | 6 |  | 0.361 | 0.212 |  |  | 1.33 | [6 empty] | 9.9798e-05
2009-03-31 | 関東地方整備局 | 利根川 | 利根川上流 | 右岸 | 150.15 | R150.15K№1 | 表のり | B.R150.15K-No.1 1P-1 | 1.15 | 1.45 | 5 |  | 2.703 |  |  | 0 | 17 | 48 | 35 | 83 |  | 0.0136 |  |  |  |  | 58.2 | 28.4 | 29.8
2009-03-31 | 関東地方整備局 | 利根川 | 利根川上流 | 右岸 | 150.15 | R150.15K№1 | 表のり | B.R150.15K-No.1 1T-1 | 1.5 | 2 | 4 | 1.848 | 2.712 | 0.932 | 0.41903 | 0 | 30 | 44 | 26 | 70 |  | 0.0217 | 0.00217 |  |  |  | 50.6 | 29 | 21.6 |  |  |  | 2.4467e-09 |  |  |  | UU | [8 empty] | 74.2 | 0
2009-03-31 | 関東地方整備局 | 利根川 | 利根川上流 | 右岸 | 150.15 | R150.15K№1 | 表のり | B.R150.15K-No.1 1P-2 | 2.15 | 2.45 | 3 |  | 2.811 |  |  | 8 | 81 | 8 | 3 | 11 |  | 0.363 | 0.181 |  |  | 2.4 | [6 empty] | 6.919e-05
2009-03-31 | 関東地方整備局 | 利根川 | 利根川上流 | 右岸 | 150.15 | R150.15K№1 | 表のり | B.R150.15K-No.1 1P-3 | 3.65 | 3.95 | 8 |  | 2.72 |  |  | 0 | 18 | 51 | 31 | 82 |  | 0.0148 | 0.00146 |  |  |  | 62.5 | 32.4 | 30.1 |  |  |  | 9.768e-10
2009-03-31 | 関東地方整備局 | 利根川 | 利根川上流 | 右岸 | 150.15 | R150.15K№1 | 表のり | B.R150.15K-No.1 1P-4 | 4.15 | 4.46 | 5 |  | 2.753 |  |  | 0 | 77 | 16 | 7 | 23 |  | 0.288 | 0.0498 |  |  | 10.4 | [6 empty] | 3.4792e-06
2009-03-31 | 関東地方整備局 | 利根川 | 利根川上流 | 右岸 | 150.15 | R150.15K№1 | 表のり | B.R150.15K-No.1 1T-3 | 4.5 | 5.45 | 6 | 1.597 | 2.754 | 0.969 | 0.46209 | 0 | 89 | 8 | 3 | 11 |  | 0.312 | 0.195 |  |  | 2.96 | [5 empty] | 3.59e-05 | 8.2226e-05 |  |  |  | CU |  |  | 18.8 | 41.9
2009-03-31 | 関東地方整備局 | 利根川 | 利根川上流 | 右岸 | 150.15 | R150.15K№1 | 表のり | B.R150.15K-No.1 1P-5 | 5.65 | 5.95 | 6 |  | 2.759 |  |  | 0 | 69 | 22 | 9 | 31 |  | 0.214 | 0.0241 |  |  | 3.11 | [6 empty] | 6.4734e-07
2009-03-31 | 関東地方整備局 | 利根川 | 利根川上流 | 右岸 | 150.15 | R150.15K№1 | 表のり | B.R150.15K-No.1 1P-6 | 6.15 | 6.45 | 10 |  | 2.806 |  |  | 0 | 80 | 13 | 7 | 20 |  | 0.254 | 0.0699 |  |  | 8.18 | [6 empty] | 7.6323e-06
2009-03-31 | 関東地方整備局 | 利根川 | 利根川上流 | 右岸 | 150.15 | R150.15K№1 | 表のり | B.R150.15K-No.1 1P-7 | 7.15 | 7.45 | 6 |  | 2.815 |  |  | 0 | 80 | 15 | 5 | 20 |  | 0.197 | 0.0735 |  |  | 5.73 | [6 empty] | 8.5741e-06
2009-03-31 | 関東地方整備局 | 利根川 | 利根川上流 | 右岸 | 150.15 | R150.15K№1 | 表のり | B.R150.15K-No.1 1P-8 | 8.15 | 8.46 | 10 |  | 2.806 |  |  | 0 | 74 | 19 | 7 | 26 |  | 0.155 | 0.0453 |  |  | 5.55 | [6 empty] | 2.7937e-06
2009-03-31 | 関東地方整備局 | 利根川 | 利根川上流 | 右岸 | 150.15 | R150.15K№1 | 表のり | B.R150.15K-No.1 1P-10 | 10.15 | 10.45 | 17 |  | 2.77 |  |  | 17 | 75 |  |  | 8 |  | 0.362 | 0.199 |  |  | 1.31 | [6 empty] | 8.6187e-05
2009-03-31 | 関東地方整備局 | 利根川 | 利根川上流 | 右岸 | 150.15 | R150.15K№1 | 表のり | B.R150.15K-No.1 1P-13 | 13.15 | 13.45 | 20 |  | 2.702 |  |  | 53 | 38 |  |  | 9 |  | 2.33 | 0.327 |  |  | 1.2 | [6 empty] | 0.0002724
2009-03-31 | 関東地方整備局 | 利根川 | 利根川上流 | 右岸 | 150.15 | R150.15K№1 | 表のり | B.R150.15K-No.1 1P-15 | 15.15 | 15.45 | 17 |  | 2.734 |  |  | 33 | 59 |  |  | 8 |  | 0.954 | 0.301 |  |  | 1.12 | [6 empty] | 0.00022482
2009-03-31 | 関東地方整備局 | 利根川 | 利根川上流 | 右岸 | 150.15 | R150.15K№1 | 表のり | B.R150.15K-No.1 1P-17 | 17.15 | 17.45 | 14 |  | 2.762 |  |  | 30 | 60 |  |  | 10 |  | 0.603 | 0.195 | [9 empty] | 8.2226e-05
2009-03-31 | 関東地方整備局 | 利根川 | 利根川上流 | 右岸 | 150.15 | R150.15K№1 | 表のり | B.R150.15K-No.1 1P-19 | 19.15 | 19.45 | 11 |  | 2.7 |  |  | 37 | 33 | 20 | 10 | 30 |  | 0.882 | 0.0206 |  |  | 0.767 | [6 empty] | 4.5002e-07
2009-03-31 | 関東地方整備局 | 利根川 | 利根川上流 | 右岸 | 150.15 | R150.15K№1 | 表のり | B.R150.15K-No.1 1P-21 | 21.15 | 21.45 | 35 |  | 2.786 |  |  | 3 | 85 | 8 | 4 | 12 |  | 0.341 | 0.177 |  |  | 3.58 | [6 empty] | 6.5698e-05
2009-03-31 | 関東地方整備局 | 利根川 | 利根川上流 | 右岸 | 150.15 | R150.15K№1 | 表のり | B.R150.15K-No.1 1P-22 | 22.15 | 22.45 | 14 |  | 2.717 |  |  | 1 | 9 | 50 | 40 | 90 |  | 0.00763 |  |  |  |  | 60 | 28.2 | 31.8
2009-03-31 | 関東地方整備局 | 利根川 | 利根川上流 | 右岸 | 150.15 | R150.15K№1 | 表のり | B.R150.15K-No.1 1Tr-6 | 23 | 24 | 30 | 1.771 | 2.665 | 1.037 | 0.54745 | 2 | 42 | 34 | 22 | 56 |  | 0.0418 | 0.00412 |  |  |  | 57.8 | 34.1 | 23.7 |  |  |  | 1.0807e-08 |  |  |  | UU | [8 empty] | 73 | 19.7
2009-03-31 | 関東地方整備局 | 利根川 | 利根川上流 | 右岸 | 150.15 | R150.15K№1 | 表のり | B.R150.15K-No.1 1P-24 | 24.15 | 24.45 | 46 |  | 2.789 |  |  | 7 | 77 | 11 | 5 | 16 |  | 0.318 | 0.12 |  |  | 4.42 | [6 empty] | 2.6697e-05
2009-03-31 | 関東地方整備局 | 利根川 | 利根川上流 | 右岸 | 150.15 | R150.15K№1 | 表のり | B.R150.15K-No.1 1P-26 | 26.15 | 26.45 | 18 |  | 2.602 |  |  | 1 | 4 | 48 | 47 | 95 |  | 0.00557 |  |  |  |  | 80.2 | 42.7 | 37.5
2009-03-31 | 関東地方整備局 | 利根川 | 利根川上流 | 右岸 | 150.15 | R150.15K№1 | 表のり | B.R150.15K-No.1 1P-29 | 29.15 | 29.45 | 46 |  | 2.743 |  |  | 1 | 87 | 9 | 3 | 12 |  | 0.33 | 0.156 |  |  | 2.8 | [6 empty] | 4.9031e-05
2009-03-31 | 関東地方整備局 | 利根川 | 利根川上流 | 右岸 | 150.15 | R150.15K№2 | 裏のり | B.R150.15K-No.2 2P-1 | 1.35 | 1.65 | 18 |  | 2.738 |  |  | 2 | 64 | 20 | 14 | 34 |  | 0.192 | 0.0107 |  |  | 1.98 | [6 empty] | 9.8647e-08
2009-03-31 | 関東地方整備局 | 利根川 | 利根川上流 | 右岸 | 150.15 | R150.15K№2 | 裏のり | B.R150.15K-No.2 2P-2 | 2.15 | 2.46 | 10 |  | 2.752 |  |  | 6 | 91 |  |  | 3 |  | 0.443 | 0.264 |  |  | 0.982 | [6 empty] | 0.0001659
2009-03-31 | 関東地方整備局 | 利根川 | 利根川上流 | 右岸 | 150.15 | R150.15K№2 | 裏のり | B.R150.15K-No.2 2P-3 | 3.15 | 3.45 | 4 |  | 2.784 |  |  | 4 | 93 |  |  | 3 |  | 0.362 | 0.232 |  |  | 1.07 | [6 empty] | 0.00012298
2009-03-31 | 関東地方整備局 | 利根川 | 利根川上流 | 右岸 | 150.15 | R150.15K№2 | 裏のり | B.R150.15K-No.2 2P-4 | 4.15 | 4.46 | 4 |  | 2.74 |  |  | 2 | 59 | 26 | 13 | 39 |  | 0.19 | 0.0106 |  |  | 1.75 | 29.8 | 17.6 | 12.2 |  |  |  | 9.6524e-08
2009-03-31 | 関東地方整備局 | 利根川 | 利根川上流 | 右岸 | 150.15 | R150.15K№2 | 裏のり | B.R150.15K-No.2 2P-5 | 5.15 | 5.45 | 4 |  | 2.735 |  |  | 0 | 67 | 21 | 12 | 33 |  | 0.227 | 0.0146 |  |  | 2.18 | [6 empty] | 2.0268e-07
2009-03-31 | 関東地方整備局 | 利根川 | 利根川上流 | 右岸 | 150.15 | R150.15K№2 | 裏のり | B.R150.15K-No.2 2P-6 | 6.15 | 6.45 | 5 |  | 2.734 |  |  | 0 | 64 | 24 | 12 | 36 |  | 0.214 | 0.0144 |  |  | 1.87 | 29.1 | 18.4 | 10.7 |  |  |  | 1.963e-07
2009-03-31 | 関東地方整備局 | 利根川 | 利根川上流 | 右岸 | 150.15 | R150.15K№2 | 裏のり | B.R150.15K-No.2 2P-7 | 7.15 | 7.46 | 9 |  | 2.738 |  |  | 1 | 64 | 23 | 12 | 35 |  | 0.223 | 0.0132 |  |  | 2.55 | 30.5 | 22.3 | 8.2 |  |  |  | 1.6046e-07
2009-03-31 | 関東地方整備局 | 利根川 | 利根川上流 | 右岸 | 150.15 | R150.15K№2 | 裏のり | B.R150.15K-No.2 2P-8 | 8.15 | 8.45 | 5 |  | 2.73 |  |  | 0 | 62 | 25 | 13 | 38 |  | 0.188 | 0.0103 |  |  | 1.5 | 29.7 | 19.7 | 10 |  |  |  | 9.0312e-08
2009-03-31 | 関東地方整備局 | 利根川 | 利根川上流 | 右岸 | 150.15 | R150.15K№2 | 裏のり | B.R150.15K-No.2 2P-9 | 9.15 | 9.45 | 5 |  | 2.737 |  |  | 0 | 69 | 21 | 10 | 31 |  | 0.204 | 0.0194 |  |  | 3.12 | [6 empty] | 3.9159e-07
2009-03-31 | 関東地方整備局 | 利根川 | 利根川上流 | 右岸 | 150.15 | R150.15K№2 | 裏のり | B.R150.15K-No.2 2P-10 | 10.15 | 10.45 | 5 |  | 2.735 |  |  | 0 | 62 | 27 | 11 | 38 |  | 0.127 | 0.0155 |  |  | 2.8 | 9999 | [5 empty] | 2.3281e-07
2009-03-31 | 関東地方整備局 | 利根川 | 利根川上流 | 右岸 | 150.15 | R150.15K№2 | 裏のり | B.R150.15K-No.2 2P-11 | 11.15 | 11.45 | 9 |  | 2.75 |  |  | 1 | 96 |  |  | 3 |  | 0.315 | 0.239 |  |  | 1.1 | [6 empty] | 0.00013175
2009-03-31 | 関東地方整備局 | 利根川 | 利根川上流 | 右岸 | 150.15 | R150.15K№2 | 裏のり | B.R150.15K-No.2 2P-13 | 13.15 | 13.45 | 29 |  | 2.795 |  |  | 66 | 30 |  |  | 4 |  | 8.32 | 0.33 |  |  | 0.263 | [6 empty] | 0.00027823
2009-03-31 | 関東地方整備局 | 利根川 | 利根川上流 | 右岸 | 150.15 | R150.15K№2 | 裏のり | B.R150.15K-No.2 2P-15 | 15.15 | 15.45 | 25 |  | 2.77 |  |  | 33 | 61 |  |  | 6 |  | 0.996 | 0.337 |  |  | 0.91 | [6 empty] | 0.00029209
2009-03-31 | 関東地方整備局 | 利根川 | 利根川上流 | 右岸 | 150.15 | R150.15K№2 | 裏のり | B.R150.15K-No.2 2P-17 | 17.15 | 17.45 | 21 |  | 2.733 |  |  | 24 | 68 |  |  | 8 |  | 0.545 | 0.24 |  |  | 1.26 | [6 empty] | 0.00013303
2009-03-31 | 関東地方整備局 | 利根川 | 利根川上流 | 右岸 | 150.15 | R150.15K№2 | 裏のり | B.R150.15K-No.2 2P-19 | 19.15 | 19.45 | 13 |  | 2.715 |  |  | 19 | 46 | 23 | 12 | 35 |  | 0.302 | 0.0142 |  |  | 1.33 | [6 empty] | 1.9004e-07
2009-03-31 | 関東地方整備局 | 利根川 | 利根川上流 | 右岸 | 150.15 | R150.15K№2 | 裏のり | B.R150.15K-No.2 2P-21 | 21.15 | 21.45 | 5 |  | 2.561 |  |  | 0 | 15 | 47 | 38 | 85 |  | 0.0112 |  |  |  |  | 80.1 | 36.7 | 43.4
2009-03-31 | 関東地方整備局 | 利根川 | 利根川上流 | 右岸 | 150.15 | R150.15K№2 | 裏のり | B.R150.15K-No.2 2P-23 | 23.15 | 23.45 | 24 |  | 2.726 |  |  | 1 | 41 | 38 | 20 | 58 |  | 0.0436 | 0.0046 |  |  |  | 38.1 | 27.5 | 10.6 |  |  |  | 1.3951e-08
2009-03-31 | 関東地方整備局 | 利根川 | 利根川上流 | 右岸 | 150.15 | R150.15K№2 | 裏のり | B.R150.15K-No.2 2P-25 | 25.15 | 25.45 | 6 |  | 2.546 |  |  | 0 | 7 | 55 | 38 | 93 |  | 0.00871 |  |  |  |  | 77.5 | 33 | 44.5
2009-03-31 | 関東地方整備局 | 利根川 | 利根川上流 | 右岸 | 150.15 | R150.15K№2 | 裏のり | B.R150.15K-No.2 2P-27 | 27.15 | 27.45 | 9 |  | 2.612 |  |  | 0 | 2 | 51 | 47 | 98 |  | 0.00598 |  |  |  |  | 73.7 | 36 | 37.7
2009-03-31 | 関東地方整備局 | 利根川 | 利根川上流 | 右岸 | 150.15 | R150.15K№2 | 裏のり | B.R150.15K-No.2 2P-29 | 29.15 | 29.45 | 19 |  | 2.617 |  |  | 0 | 5 | 52 | 43 | 95 |  | 0.00743 |  |  |  |  | 79.6 | 39.4 | 40.2
2009-03-31 | 関東地方整備局 | 利根川 | 利根川上流 | 右岸 | 150.15 | R150.15K№2 | 裏のり | B.R150.15K-No.2 2P-31 | 31.15 | 31.45 | 49 |  | 2.722 |  |  | 8 | 86 |  |  | 6 |  | 0.46 | 0.242 |  |  | 1.19 | [6 empty] | 0.00013561
2009-03-31 | 関東地方整備局 | 利根川 | 利根川上流 | 右岸 | 150.15 | R150.15K№3 | 裏のり | B.R150.15K-No.3 3P-1 | 1.15 | 1.49 | 4 |  | 2.744 |  |  | 0 | 50 | 31 | 19 | 50 |  | 0.0761 | 0.00511 |  |  |  | 41.5 | 24.1 | 17.4 |  |  |  | 1.78e-08
2009-03-31 | 関東地方整備局 | 利根川 | 利根川上流 | 右岸 | 150.15 | R150.15K№3 | 裏のり | B.R150.15K-No.3 3T-1 | 1.5 | 3.45 | 4 | 1.722 | 2.73 | 1.002 | 0.5025 | 1 | 50 | 30 | 19 | 49 |  | 0.0921 | 0.0057 |  |  |  | 46 | 29.9 | 16.1 |  |  | 4.28e-07 | 2.2928e-08 |  |  |  | CU |  |  | 1.6 | 44.2
2009-03-31 | 関東地方整備局 | 利根川 | 利根川上流 | 右岸 | 150.15 | R150.15K№3 | 裏のり | B.R150.15K-No.3 3P-3 | 3.65 | 4 | 3 |  | 2.732 |  |  | 0 | 66 | 23 | 11 | 34 |  | 0.185 | 0.0182 |  |  | 2.81 | [6 empty] | 3.3774e-07
2009-03-31 | 関東地方整備局 | 利根川 | 利根川上流 | 右岸 | 150.15 | R150.15K№3 | 裏のり | B.R150.15K-No.3 3P-4 | 4.15 | 4.45 | 3 |  | 2.745 |  |  | 0 | 61 | 27 | 12 | 39 |  | 0.157 | 0.0152 |  |  | 3.18 | 33.8 | 22 | 11.8 |  |  |  | 2.225e-07
2009-03-31 | 関東地方整備局 | 利根川 | 利根川上流 | 右岸 | 150.15 | R150.15K№3 | 裏のり | B.R150.15K-No.3 3P-5 | 5.15 | 5.47 | 6 |  | 2.717 |  |  | 0 | 76 | 18 | 6 | 24 |  | 0.252 | 0.0444 |  |  | 6.56 | [6 empty] | 2.6668e-06
2009-03-31 | 関東地方整備局 | 利根川 | 利根川上流 | 右岸 | 150.15 | R150.15K№3 | 裏のり | B.R150.15K-No.3 3P-8 | 8.15 | 8.45 | 22 |  | 2.707 |  |  | 1 | 83 | 12 | 4 | 16 |  | 0.276 | 0.112 |  |  | 3.17 | [6 empty] | 2.2753e-05
2009-03-31 | 関東地方整備局 | 利根川 | 利根川上流 | 右岸 | 150.15 | R150.15K№3 | 裏のり | B.R150.15K-No.3 3P-9 | 9.15 | 9.45 | 7 |  | 2.784 |  |  | 0 | 58 | 27 | 15 | 42 |  | 0.149 | 0.00883 |  |  | 1.29 | 39.6 | 23 | 16.6 |  |  |  | 6.3211e-08
2009-03-31 | 関東地方整備局 | 利根川 | 利根川上流 | 右岸 | 150.15 | R150.15K№3 | 裏のり | B.R150.15K-No.3 3P-11 | 11.15 | 11.45 | 17 |  | 2.731 |  |  | 4 | 89 |  |  | 7 |  | 0.343 | 0.184 |  |  | 1.32 | [6 empty] | 7.1876e-05
2009-03-31 | 関東地方整備局 | 利根川 | 利根川上流 | 右岸 | 150.15 | R150.15K№3 | 裏のり | B.R150.15K-No.3 3P-14 | 14.15 | 14.45 | 23 |  | 2.715 |  |  | 25 | 66 |  |  | 9 |  | 0.719 | 0.253 |  |  | 1.43 | [6 empty] | 0.00015032
2009-03-31 | 関東地方整備局 | 利根川 | 利根川上流 | 右岸 | 150.15 | R150.15K№3 | 裏のり | B.R150.15K-No.3 3P-18 | 18.15 | 18.45 | 10 |  | 2.609 |  |  | 9 | 72 | 14 | 5 | 19 |  | 0.16 | 0.0818 |  |  | 4.49 | [6 empty] | 1.0986e-05
2009-03-31 | 関東地方整備局 | 利根川 | 利根川上流 | 右岸 | 150.15 | R150.15K№3 | 裏のり | B.R150.15K-No.3 3P-19 | 19.15 | 19.45 | 7 |  | 1.982 |  |  | 0 | 3 |  |  | 97 | [6 empty] | 234.8 | 83.4 | 151.4
2009-03-31 | 関東地方整備局 | 利根川 | 利根川上流 | 右岸 | 150.15 | R150.15K№3 | 裏のり | B.R150.15K-No.3 3D-5 | 20 | 20.8 | 21 | 1.276 | 2.213 | 3.721 | 10.913 | 2 | 23 | 42 | 33 | 75 |  | 0.0179 |  |  |  |  | 208.3 | 133.8 | 74.5 | [7 empty] | UU | [8 empty] | 79.2 | 0
2009-03-31 | 関東地方整備局 | 利根川 | 利根川上流 | 右岸 | 150.15 | R150.15K№3 | 裏のり | B.R150.15K-No.3 3P-22 | 22.15 | 22.45 | 35 |  | 2.729 |  |  | 4 | 55 | 29 | 12 | 41 |  | 0.118 | 0.0154 |  |  | 3.73 | 42.3 | 24.3 | 18 |  |  |  | 2.2934e-07
2009-03-31 | 関東地方整備局 | 利根川 | 利根川上流 | 右岸 | 150.15 | R150.15K№3 | 裏のり | B.R150.15K-No.3 3P-26 | 26.15 | 26.45 | 17 |  | 2.624 |  |  | 0 | 20 | 51 | 29 | 80 |  | 0.0208 | 0.00159 |  |  |  | 45.5 | 30.8 | 14.7 |  |  |  | 1.1902e-09
2009-03-31 | 関東地方整備局 | 利根川 | 利根川上流 | 右岸 | 150.15 | R150.15K№3 | 裏のり | B.R150.15K-No.3 3P-28 | 28.15 | 28.45 | 9 |  | 2.616 |  |  | 0 | 9 | 47 | 44 | 91 |  | 0.0072 |  |  |  |  | 81.1 | 38 | 43.1
2009-03-31 | 関東地方整備局 | 利根川 | 利根川上流 | 右岸 | 150.15 | R150.15K№3 | 裏のり | B.R150.15K-No.3 3P-29 | 29.15 | 29.44 | 50 |  | 2.713 |  |  | 1 | 78 | 16 | 5 | 21 |  | 0.169 | 0.0716 |  |  | 3.57 | [6 empty] | 8.0693e-06
2009-03-31 | 関東地方整備局 | 利根川 | 利根川上流 | 右岸 | 151 | №10 | 天端 | B.TS10-1 | 3 | 3.8 | 10
2009-03-31 | 関東地方整備局 | 利根川 | 利根川上流 | 右岸 | 151 | №10 | 天端 | B.S10-1 | 12 | 12.6 | 5 | 1.748 | 2.626 | 1.169 | 0.73652 | 0 | 2 | 49.8 | 48.2 | 98 | [16 empty] | UU | [8 empty] | 46.7 | 7.2
2009-03-31 | 関東地方整備局 | 利根川 | 利根川上流 | 右岸 | 151 | №11 | 裏のり | B.S11-1 | 5 | 6 | 9 | 1.727 | 2.726 | 0.793 | 0.27812 | 41.8 | 54 | 4.2 |  | 4.2 | [16 empty] | CU |  |  | 101.6 | 29
2009-03-31 | 関東地方整備局 | 利根川 | 利根川上流 | 右岸 | 151 | №11 | 裏のり | B.S11-2 | 11 | 11.6 | 4
2009-03-31 | 関東地方整備局 | 利根川 | 利根川上流 | 右岸 | 151 | №11 | 裏のり | B.S11-3 | 11.6 | 12.2 | 4 | 1.332 | 2.578 | 3.277 | 8.2279 | 0 | 17 | 47.9 | 35.1 | 83 | [16 empty] | UU | [8 empty] | 30.2 | 9.2
2009-03-31 | 関東地方整備局 | 利根川 | 利根川上流 | 右岸 | 151 | №11 | 裏のり | B.S11-4 | 15 | 15.85 | 2 | 1.601 | 2.687 | 1.752 | 1.9541 | 0 | 9.8 | 25.4 | 64.8 | 90.2 | [16 empty] | UU | [8 empty] | 25.8 | 9.2
2009-03-31 | 関東地方整備局 | 利根川 | 利根川上流 | 右岸 | 151 | №9 | 表のり | B.S9-1 | 3 | 3.3 | 9
2009-03-31 | 関東地方整備局 | 利根川 | 利根川上流 | 右岸 | 151 | №9 | 表のり | B.TS9-1 | 3.5 | 4.5 | 9 | 1.891 | 2.684 | 0.81 | 0.29361 | 1.1 | 32.7 | 48.1 | 18.1 | 66.2 | [16 empty] | UU | [8 empty] | 71.1 | 7.4
2009-03-31 | 関東地方整備局 | 利根川 | 利根川上流 | 右岸 | 151 | №9 | 表のり | B.TS9-2 | 4.5 | 5.5 | 9 | 1.789 | 2.716 | 0.98 | 0.47535 | 0.8 | 44.6 | 47.1 | 7.5 | 54.6 | [16 empty] | CU |  |  | 22.1 | 30
2009-03-31 | 関東地方整備局 | 利根川 | 利根川上流 | 右岸 | 151 | №9 | 表のり | B.TS9-3 | 6.5 | 7.5 | 10
2009-03-31 | 関東地方整備局 | 利根川 | 利根川上流 | 右岸 | 151 | №9 | 表のり | B.S9-2 | 9 | 9.75 | 9 | 1.747 | 2.673 | 1.243 | 0.85622 | 0 | 4.8 | 56 | 39.2 | 95.2 | [16 empty] | UU | [8 empty] | 26.3 | 6.5
2009-03-31 | 関東地方整備局 | 利根川 | 利根川上流 | 右岸 | 151.35 | R151.35K-№1 | 表のり | B.R151.35K-No.1 1P-2 | 2.15 | 2.45 | 13 |  | 2.715 |  |  | 57 | 27 | 11 | 5 | 16 |  | 3.27 | 0.171 |  |  | 2.33 | [6 empty] | 6.0653e-05
2009-03-31 | 関東地方整備局 | 利根川 | 利根川上流 | 右岸 | 151.35 | R151.35K-№1 | 表のり | B.R151.35K-No.1 1P-3 | 3.15 | 3.45 | 12 |  | 2.702 |  |  | 0 | 27 | 46 | 27 | 73 |  | 0.0203 | 0.00182 |  |  |  | 48.6 | 29.1 | 19.5 |  |  |  | 1.6277e-09
2009-03-31 | 関東地方整備局 | 利根川 | 利根川上流 | 右岸 | 151.35 | R151.35K-№1 | 表のり | B.R151.35K-No.1 1T-1 | 4 | 4.8 | 10 | 1.655 | 2.697 | 1.488 | 1.3242 | 0 | 4 | 49 | 47 | 96 |  | 0.00568 |  |  |  |  | 79.8 | 42.9 | 36.9 | [7 empty] | UU | [8 empty] | 51.4 | 0
2009-03-31 | 関東地方整備局 | 利根川 | 利根川上流 | 右岸 | 151.35 | R151.35K-№1 | 表のり | B.R151.35K-No.1 1P-5 | 5.15 | 5.45 | 7 |  | 2.732 |  |  | 0 | 16 | 41 | 43 | 84 |  | 0.0076 |  |  |  |  | 58.6 | 32 | 26.6
2009-03-31 | 関東地方整備局 | 利根川 | 利根川上流 | 右岸 | 151.35 | R151.35K-№1 | 表のり | B.R151.35K-No.1 1P-6 | 6.15 | 6.45 | 4 |  | 2.753 |  |  | 0 | 31 | 33 | 36 | 69 |  | 0.0152 |  |  |  |  | 49.4 | 32.5 | 16.9
2009-03-31 | 関東地方整備局 | 利根川 | 利根川上流 | 右岸 | 151.35 | R151.35K-№1 | 表のり | B.R151.35K-No.1 1P-7 | 7.15 | 7.45 | 5 |  | 2.741 |  |  | 0 | 53 | 28 | 19 | 47 |  | 0.111 | 0.00563 |  |  | 0.685 | 37.9 | 22.8 | 15.1 |  |  |  | 2.2281e-08
2009-03-31 | 関東地方整備局 | 利根川 | 利根川上流 | 右岸 | 151.35 | R151.35K-№1 | 表のり | B.R151.35K-No.1 1P-8 | 8.15 | 8.45 | 10 |  | 2.803 |  |  | 0 | 93 |  |  | 7 |  | 0.314 | 0.237 |  |  | 1.16 | [6 empty] | 0.00012921
2009-03-31 | 関東地方整備局 | 利根川 | 利根川上流 | 右岸 | 151.35 | R151.35K-№1 | 表のり | B.R151.35K-No.1 1D-2 | 8.7 | 9.5 | 8 | 1.764 | 2.704 | 1.259 | 0.88341 | 0 | 1 | 51 | 48 | 99 |  | 0.00542 |  |  |  |  | 65.2 | 36.1 | 29.1 | [7 empty] | UU | [8 empty] | 78.8 | 0
2009-03-31 | 関東地方整備局 | 利根川 | 利根川上流 | 右岸 | 151.35 | R151.35K-№1 | 表のり | B.R151.35K-No.1 1P-10 | 10.15 | 10.45 | 5 |  | 2.695 |  |  | 0 | 0 | 51 | 49 | 100 |  | 0.00506 |  |  |  |  | 55.2 | 33.2 | 22
2009-03-31 | 関東地方整備局 | 利根川 | 利根川上流 | 右岸 | 151.35 | R151.35K-№1 | 表のり | B.R151.35K-No.1 1P-12 | 12.15 | 12.5 | 3 |  | 2.729 |  |  | 0 | 14 | 38 | 48 | 86 |  | 0.00541 |  |  |  |  | 146.1 | 85.3 | 60.8
2009-03-31 | 関東地方整備局 | 利根川 | 利根川上流 | 右岸 | 151.35 | R151.35K-№1 | 表のり | B.R151.35K-No.1 1P-15 | 15.15 | 15.45 | 9 |  | 2.694 |  |  | 0 | 31 | 33 | 36 | 69 |  | 0.0139 |  |  |  |  | 59.8 | 28.9 | 30.9
2009-03-31 | 関東地方整備局 | 利根川 | 利根川上流 | 右岸 | 151.35 | R151.35K-№1 | 表のり | B.R151.35K-No.1 1P-17 | 17.15 | 17.46 | 5 |  | 2.618 |  |  | 0 | 27 | 37 | 36 | 73 |  | 0.0139 |  |  |  |  | 88.6 | 49.1 | 39.5
2009-03-31 | 関東地方整備局 | 利根川 | 利根川上流 | 右岸 | 151.35 | R151.35K-№1 | 表のり | B.R151.35K-No.1 1D-4 | 18 | 18.85 | 17 | 1.684 | 2.706 | 1.376 | 1.0965 | 0 | 49 | 26 | 25 | 51 |  | 0.0594 | 0.00233 |  |  |  | 51.6 | 32.9 | 18.7 |  |  |  | 2.8851e-09 |  |  |  | UU | [8 empty] | 45.9 | 8.4
2009-03-31 | 関東地方整備局 | 利根川 | 利根川上流 | 右岸 | 151.35 | R151.35K-№1 | 表のり | B.R151.35K-No.1 1Tr-5 | 19 | 19.8 | 17 | 1.806 | 2.751 | 1.098 | 0.63096 | 0 | 58 | 25 | 17 | 42 |  | 0.144 | 0.00679 |  |  | 1.44 | 45.6 | 28.7 | 16.9 |  |  | 8.16e-07 | 3.4391e-08 |  |  |  | CU |  |  | 58.7 | 30.9
2009-03-31 | 関東地方整備局 | 利根川 | 利根川上流 | 右岸 | 151.35 | R151.35K-№1 | 表のり | B.R151.35K-No.1 1P-20 | 20.15 | 20.45 | 28 |  | 2.77 |  |  | 0 | 84 | 12 | 4 | 16 |  | 0.169 | 0.102 |  |  | 2.8 | [6 empty] | 1.832e-05
2009-03-31 | 関東地方整備局 | 利根川 | 利根川上流 | 右岸 | 151.35 | R151.35K-№1 | 表のり | B.R151.35K-No.1 1Tr-6 | 21 | 21.85 | 30 | 1.829 | 2.749 | 0.958 | 0.44904 | 1 | 80 | 13 | 6 | 19 |  | 0.293 | 0.0913 |  |  | 6.34 | [6 empty] | 1.4171e-05 |  |  |  | CU |  |  | 72.2 | 41.8
2009-03-31 | 関東地方整備局 | 利根川 | 利根川上流 | 右岸 | 151.35 | R151.35K-№1 | 表のり | B.R151.35K-No.1 1P-23 | 23.15 | 23.45 | 31 |  | 2.672 |  |  | 5 | 23 |  |  | 72 |  | 0.0129 |  |  |  |  | 55.7 | 31.1 | 24.6
2009-03-31 | 関東地方整備局 | 利根川 | 利根川上流 | 右岸 | 151.35 | R151.35K-№1 | 表のり | B.R151.35K-No.1 1Tr-8 | 24 | 24.5 | 37 | 1.831 | 2.723 | 1.017 | 0.5215 | 2 | 35 | 44 | 19 | 63 |  | 0.0383 | 0.00522 |  |  |  | 53.9 | 31.4 | 22.5 |  |  |  | 1.87e-08 |  |  |  | UU | [8 empty] | 89.3 | 7.4
2009-03-31 | 関東地方整備局 | 利根川 | 利根川上流 | 右岸 | 151.35 | R151.35K-№1 | 表のり | B.R151.35K-No.1 1Tr-7 | 24.5 | 25 | 37 | 1.818 | 2.728 | 0.973 | 0.46689 | 1 | 81 | 13 | 5 | 18 |  | 0.312 | 0.11 |  |  | 6.9 | [5 empty] | 8.51e-06 | 2.1823e-05 |  |  |  | CU |  |  | 33.4 | 41.2
2009-03-31 | 関東地方整備局 | 利根川 | 利根川上流 | 右岸 | 151.35 | R151.35K-№1 | 表のり | B.R151.35K-No.1 1P-25 | 25.15 | 25.45 | 43 |  | 2.809 |  |  | 2 | 89 |  |  | 9 |  | 0.334 | 0.203 |  |  | 1.69 | [6 empty] | 9.0254e-05
2009-03-31 | 関東地方整備局 | 利根川 | 利根川上流 | 右岸 | 151.35 | R151.35K-№1 | 表のり | B.R151.35K-No.1 1P-27 | 27.15 | 27.45 | 13 |  | 2.785 |  |  | 0 | 66 | 23 | 11 | 34 |  | 0.157 | 0.0157 |  |  | 2.77 | [6 empty] | 2.3983e-07
2009-03-31 | 関東地方整備局 | 利根川 | 利根川上流 | 右岸 | 151.35 | R151.35K-№1 | 表のり | B.R151.35K-No.1 1P-28 | 28.15 | 28.45 | 15 |  | 2.725 |  |  | 0 | 2 | 44 | 54 | 98 |  | 0.004 |  |  |  |  | 78.3 | 35 | 43.3
2009-03-31 | 関東地方整備局 | 利根川 | 利根川上流 | 右岸 | 151.35 | R151.35K-№2 | 天端 | B.R151.35K-No.2 2P-1 | 1.15 | 1.45 | 4 |  | 2.722 |  |  | 2 | 45 | 33 | 20 | 53 |  | 0.0574 | 0.00467 |  |  |  | 37.2 | 26.1 | 11.1 |  |  |  | 1.4448e-08
2009-03-31 | 関東地方整備局 | 利根川 | 利根川上流 | 右岸 | 151.35 | R151.35K-№2 | 天端 | B.R151.35K-No.2 2P-2 | 2.15 | 2.47 | 3 |  | 2.708 |  |  | 0 | 41 | 42 | 17 | 59 |  | 0.046 | 0.00745 |  |  |  | 38.5 | 27.6 | 10.9 |  |  |  | 4.2637e-08
2009-03-31 | 関東地方整備局 | 利根川 | 利根川上流 | 右岸 | 151.35 | R151.35K-№2 | 天端 | B.R151.35K-No.2 2P-3 | 3.15 | 3.49 | 3 |  | 2.715 |  |  | 0 | 43 | 39 | 18 | 57 |  | 0.0451 | 0.00628 |  |  |  | 39.8 | 27.6 | 12.2 |  |  |  | 2.8699e-08
2009-03-31 | 関東地方整備局 | 利根川 | 利根川上流 | 右岸 | 151.35 | R151.35K-№2 | 天端 | B.R151.35K-No.2 2P-4 | 4.15 | 4.47 | 4 |  | 2.719 |  |  | 0 | 83 | 12 | 5 | 17 |  | 0.301 | 0.132 |  |  | 7.9 | [6 empty] | 3.3294e-05
2009-03-31 | 関東地方整備局 | 利根川 | 利根川上流 | 右岸 | 151.35 | R151.35K-№2 | 天端 | B.R151.35K-No.2 2P-5 | 5.15 | 5.49 | 3 |  | 2.683 |  |  | 0 | 38 | 38 | 24 | 62 |  | 0.0274 | 0.00279 |  |  |  | 38 | 26.9 | 11.1 |  |  |  | 4.3799e-09
2009-03-31 | 関東地方整備局 | 利根川 | 利根川上流 | 右岸 | 151.35 | R151.35K-№2 | 天端 | B.R151.35K-No.2 2P-6 | 6.15 | 6.45 | 6 |  | 2.699 |  |  | 0 | 36 | 40 | 24 | 64 |  | 0.0294 | 0.0023 |  |  |  | 49.4 | 26.8 | 22.6 |  |  |  | 2.7998e-09
2009-03-31 | 関東地方整備局 | 利根川 | 利根川上流 | 右岸 | 151.35 | R151.35K-№2 | 天端 | B.R151.35K-No.2 2P-7 | 7.15 | 7.45 | 2 |  | 2.714 |  |  | 0 | 53 | 30 | 17 | 47 |  | 0.105 | 0.00645 |  |  |  | 37.4 | 26.1 | 11.3 |  |  |  | 3.0532e-08
2009-03-31 | 関東地方整備局 | 利根川 | 利根川上流 | 右岸 | 151.35 | R151.35K-№2 | 天端 | B.R151.35K-No.2 2P-8 | 8.15 | 8.45 | 6 |  | 2.691 |  |  | 0 | 45 | 35 | 20 | 55 |  | 0.0469 | 0.00456 |  |  |  | 38.7 | 27.4 | 11.3 |  |  |  | 1.3672e-08
2009-03-31 | 関東地方整備局 | 利根川 | 利根川上流 | 右岸 | 151.35 | R151.35K-№2 | 天端 | B.R151.35K-No.2 2P-9 | 9.15 | 9.47 | 5 |  | 2.741 |  |  | 0 | 80 | 13 | 7 | 20 |  | 0.282 | 0.0845 |  |  | 10.4 | [6 empty] | 1.1845e-05
2009-03-31 | 関東地方整備局 | 利根川 | 利根川上流 | 右岸 | 151.35 | R151.35K-№2 | 天端 | B.R151.35K-No.2 2P-11 | 11.15 | 11.47 | 4 |  | 2.696 |  |  | 0 | 42 | 33 | 25 | 58 |  | 0.043 | 0.002 |  |  |  | 40.7 | 28.3 | 12.4 |  |  |  | 2.0253e-09
2009-03-31 | 関東地方整備局 | 利根川 | 利根川上流 | 右岸 | 151.35 | R151.35K-№2 | 天端 | B.R151.35K-No.2 2P-13 | 13.15 | 13.45 | 5 |  | 2.634 |  |  | 0 | 1 | 45 | 54 | 99 |  | 0.00366 |  |  |  |  | 68.4 | 32.8 | 35.6
2009-03-31 | 関東地方整備局 | 利根川 | 利根川上流 | 右岸 | 151.35 | R151.35K-№2 | 天端 | B.R151.35K-No.2 2P-15 | 15.15 | 15.5 | 3 |  | 2.662 |  |  | 0 | 17 | 37 | 46 | 83 |  | 0.00621 |  |  |  |  | 127.3 | 68.2 | 59.1
2009-03-31 | 関東地方整備局 | 利根川 | 利根川上流 | 右岸 | 151.35 | R151.35K-№2 | 天端 | B.R151.35K-No.2 2P-17 | 17.15 | 17.47 | 6 |  | 2.622 |  |  | 0 | 1 | 49 | 50 | 99 |  | 0.00495 |  |  |  |  | 55.3 | 36.1 | 19.2
2009-03-31 | 関東地方整備局 | 利根川 | 利根川上流 | 右岸 | 151.35 | R151.35K-№2 | 天端 | B.R151.35K-No.2 2P-19 | 19.15 | 19.45 | 16 |  | 2.654 |  |  | 0 | 34 | 44 | 22 | 66 |  | 0.0371 | 0.00329 |  |  |  | 42.9 | 33.6 | 9.3 |  |  |  | 6.4172e-09
2009-03-31 | 関東地方整備局 | 利根川 | 利根川上流 | 右岸 | 151.35 | R151.35K-№2 | 天端 | B.R151.35K-No.2 2P-21 | 21.15 | 21.45 | 13 |  | 2.728 |  |  | 8 | 68 | 16 | 8 | 24 |  | 0.255 | 0.044 |  |  | 6.54 | [6 empty] | 2.6114e-06
2009-03-31 | 関東地方整備局 | 利根川 | 利根川上流 | 右岸 | 151.35 | R151.35K-№2 | 天端 | B.R151.35K-No.2 2P-23 | 23.15 | 23.45 | 15 |  | 2.729 |  |  | 1 | 55 | 26 | 18 | 44 |  | 0.115 | 0.00589 |  |  |  | 41.5 | 26.8 | 14.7 |  |  |  | 2.4738e-08
2009-03-31 | 関東地方整備局 | 利根川 | 利根川上流 | 右岸 | 151.35 | R151.35K-№2 | 天端 | B.R151.35K-No.2 2P-25 | 25.15 | 25.45 | 22 |  | 2.798 |  |  | 22 | 62 | 12 | 4 | 16 |  | 0.387 | 0.125 |  |  | 3.11 | [6 empty] | 2.9345e-05
2009-03-31 | 関東地方整備局 | 利根川 | 利根川上流 | 右岸 | 151.35 | R151.35K-№2 | 天端 | B.R151.35K-No.2 2P-27 | 27.15 | 27.45 | 22 |  | 2.636 |  |  | 0 | 16 | 57 | 27 | 84 |  | 0.0165 | 0.00228 |  |  |  | 52.3 | 33.6 | 18.7 |  |  |  | 2.7437e-09
2009-03-31 | 関東地方整備局 | 利根川 | 利根川上流 | 右岸 | 151.35 | R151.35K-№3 | 裏のり | B.R151.35K-No.3 3P-2 | 2.55 | 2.87 | 6 |  | 2.723 |  |  | 0 | 44 | 32 | 24 | 56 |  | 0.0472 | 0.00216 |  |  |  | 40 | 21.6 | 18.4 |  |  |  | 2.4206e-09
2009-03-31 | 関東地方整備局 | 利根川 | 利根川上流 | 右岸 | 151.35 | R151.35K-№3 | 裏のり | B.R151.35K-No.3 3P-3 | 3.15 | 3.46 | 6 |  | 2.719 |  |  | 1 | 47 | 32 | 20 | 52 |  | 0.0635 | 0.0047 |  |  |  | 37.7 | 20.5 | 17.2 |  |  |  | 1.4664e-08
2009-03-31 | 関東地方整備局 | 利根川 | 利根川上流 | 右岸 | 151.35 | R151.35K-№3 | 裏のり | B.R151.35K-No.3 3T-2 | 3.5 | 4.45 | 5 | 1.922 | 2.689 | 0.836 | 0.31823 | 0 | 30 | 45 | 25 | 70 |  | 0.0193 | 0.00277 |  |  |  | 35.6 | 24.6 | 11 |  |  |  | 4.3075e-09 |  |  |  | UU | [8 empty] | 74 | 0
2009-03-31 | 関東地方整備局 | 利根川 | 利根川上流 | 右岸 | 151.35 | R151.35K-№3 | 裏のり | B.R151.35K-No.3 3P-4 | 4.15 | 4.98 | 3 |  | 2.705 |  |  | 1 | 39 | 33 | 27 | 60 |  | 0.0381 | 0.0017 |  |  |  | 40.9 | 23.4 | 17.5 |  |  |  | 1.3898e-09
2009-03-31 | 関東地方整備局 | 利根川 | 利根川上流 | 右岸 | 151.35 | R151.35K-№3 | 裏のり | B.R151.35K-No.3 3T-3 | 5 | 5.85 | 2 | 1.774 | 2.684 | 1.187 | 0.76472 | 0 | 9 | 44 | 47 | 91 |  | 0.00575 |  |  |  |  | 49.6 | 28.2 | 21.4 | [7 empty] | UU | [8 empty] | 39.8 | 0
2009-03-31 | 関東地方整備局 | 利根川 | 利根川上流 | 右岸 | 151.35 | R151.35K-№3 | 裏のり | B.R151.35K-No.3 3P-6 | 6 | 6.3 | 0 |  | 2.702 |  |  | 0 | 23 | 43 | 34 | 77 |  | 0.0153 |  |  |  |  | 45.8 | 28.6 | 17.2
2009-03-31 | 関東地方整備局 | 利根川 | 利根川上流 | 右岸 | 151.35 | R151.35K-№3 | 裏のり | B.R151.35K-No.3 3P-7 | 7.15 | 7.45 | 2 |  | 2.66 |  |  | 0 | 1 | 51 | 48 | 99 |  | 0.00545 |  |  |  |  | 61.8 | 34.6 | 27.2
2009-03-31 | 関東地方整備局 | 利根川 | 利根川上流 | 右岸 | 151.35 | R151.35K-№3 | 裏のり | B.R151.35K-No.3 3P-8 | 8.15 | 8.45 | 3 |  | 2.645 |  |  | 0 | 1 | 48 | 51 | 99 |  | 0.00467 |  |  |  |  | 64.9 | 35.9 | 29
2009-03-31 | 関東地方整備局 | 利根川 | 利根川上流 | 右岸 | 151.35 | R151.35K-№3 | 裏のり | B.R151.35K-No.3 3P-10 | 10.15 | 10.45 | 5 |  | 2.684 |  |  | 0 | 18 | 48 | 34 | 82 |  | 0.0119 | 0.00124 |  |  |  | 143.4 | 85.8 | 57.6 |  |  |  | 6.6905e-10
2009-03-31 | 関東地方整備局 | 利根川 | 利根川上流 | 右岸 | 151.35 | R151.35K-№3 | 裏のり | B.R151.35K-No.3 3D-4 | 11 | 11.95 | 5 | 1.384 | 2.658 | 3.228 | 7.9555 | 0 | 10 | 50 | 40 | 90 |  | 0.00836 |  |  |  |  | 139.1 | 82.2 | 56.9 | [7 empty] | UU | [8 empty] | 88.1 | 0
2009-03-31 | 関東地方整備局 | 利根川 | 利根川上流 | 右岸 | 151.35 | R151.35K-№3 | 裏のり |  | 12 | 12.5 | 5 |  | 2.677 |  |  | 0 | 26 | 45 | 29 | 74 |  | 0.0193 | 0.00167 |  |  |  | 53.9 | 29.2 | 24.7 |  |  |  | 1.3336e-09
2009-03-31 | 関東地方整備局 | 利根川 | 利根川上流 | 右岸 | 151.35 | R151.35K-№3 | 裏のり | B.R151.35K-No.3 3P-14 | 14.15 | 14.45 | 5 |  | 2.651 |  |  | 0 | 22 | 46 | 32 | 78 |  | 0.0135 |  |  |  |  | 61 | 33.6 | 27.4
2009-03-31 | 関東地方整備局 | 利根川 | 利根川上流 | 右岸 | 151.35 | R151.35K-№3 | 裏のり | B.R151.35K-No.3 3P-18 | 18.15 | 18.45 | 11 |  | 2.746 |  |  | 1 | 64 | 22 | 13 | 35 |  | 0.156 | 0.0141 |  |  | 3.8 | [6 empty] | 1.8696e-07
2009-03-31 | 関東地方整備局 | 利根川 | 利根川上流 | 右岸 | 151.35 | R151.35K-№3 | 裏のり | B.R151.35K-No.3 3P-20 | 20.15 | 20.45 | 25 |  | 2.784 |  |  | 3 | 83 | 9 | 5 | 14 |  | 0.319 | 0.138 |  |  | 3.39 | [6 empty] | 3.6906e-05
2009-03-31 | 関東地方整備局 | 利根川 | 利根川上流 | 右岸 | 151.35 | R151.35K-№3 | 裏のり | B.R151.35K-No.3 3P-22 | 22.15 | 22.45 | 35 |  | 2.707 |  |  | 20 | 30 | 33 | 17 | 50 |  | 0.0766 | 0.00698 |  |  |  | 55.8 | 32.4 | 23.4 |  |  |  | 3.6662e-08
2009-03-31 | 関東地方整備局 | 利根川 | 利根川上流 | 右岸 | 151.35 | R151.35K-№3 | 裏のり | B.R151.35K-No.3 3P-25 | 25.15 | 25.45 | 10 |  | 2.718 |  |  | 1 | 47 | 34 | 18 | 52 |  | 0.0632 | 0.00633 |  |  |  | 40.5 | 27 | 13.5 |  |  |  | 2.9232e-08
2009-03-31 | 関東地方整備局 | 利根川 | 利根川上流 | 右岸 | 151.35 |  |  |  | 7 | 7.75 |  | 1.716 | 2.66 | 1.309 | 0.97139 | 0 | 1 | 49 | 50 | 99 |  | 0.00483 |  |  |  |  | 61.8 | 34.6 | 27.2
2009-03-31 | 関東地方整備局 | 利根川 | 利根川上流 | 右岸 | 153 | №12 | 表のり | B.TS12-1 | 3 | 4 | 8 | 1.795 | 2.737 | 0.959 | 0.45022 | 0 | 87 | 9.1 | 3.9 | 13 | [16 empty] | CU |  |  | 49.3 | 28.8
2009-03-31 | 関東地方整備局 | 利根川 | 利根川上流 | 右岸 | 153 | №12 | 表のり | B.TS12-2 | 6 | 7 | 10 | 1.842 | 2.685 | 0.985 | 0.48145 | 0 | 41.3 | 45.5 | 13.2 | 58.7 | [16 empty] | CU |  |  | 72.2 | 25.9
2009-03-31 | 関東地方整備局 | 利根川 | 利根川上流 | 右岸 | 153 | №12 | 表のり | B.TS12-3 | 7 | 8 | 10 | 1.773 | 2.678 | 1.18 | 0.75368 | 0 | 0.6 | 57 | 42.4 | 99.4 | [16 empty] | UU | [8 empty] | 39.7 | 1.5
2009-03-31 | 関東地方整備局 | 利根川 | 利根川上流 | 右岸 | 153 | №13 | 天端 | B.TS13-1 | 2 | 3 | 10 | 1.879 | 2.689 | 0.879 | 0.36144 | 0 | 25.6 | 48.8 | 25.6 | 74.4 | [16 empty] | UU | [8 empty] | 28.4 | 9.1
2009-03-31 | 関東地方整備局 | 利根川 | 利根川上流 | 右岸 | 153 | №14 | 裏のり | B.TS14-1 | 2 | 3.5 | 4 | 1.667 | 2.724 | 1.01 | 0.51259 | 0 | 56 | 28.7 | 15.3 | 44 | [16 empty] | CU |  |  | 9.5 | 12
2009-03-31 | 関東地方整備局 | 利根川 | 利根川上流 | 右岸 | 153 | №14 | 裏のり | B.S14-1 | 12 | 12.65 | 5 | 1.85 | 2.675 | 0.923 | 0.40891 | 0 | 19.6 | 50.1 | 30.3 | 80.4 | [16 empty] | UU | [8 empty] | 22.9 | 13.4
2009-03-31 | 関東地方整備局 | 利根川 | 利根川上流 | 右岸 | 153 | №14 | 裏のり | B.S14-2 | 14 | 14.8 | 6 | 1.784 | 2.668 | 1.13 | 0.67742 | 0 | 2.6 | 64.1 | 33.3 | 97.4 | [16 empty] | UU | [8 empty] | 41.1 | 0.5
2009-03-31 | 関東地方整備局 | 利根川 | 利根川上流 | 右岸 | 153.6 | R153.60K-№1 | 表のり | B.R153.60K-No.1 1P-1 | 1.15 | 1.45 | 4 |  | 2.741 |  |  | 0 | 45 | 31 | 24 | 55 |  | 0.451 | 0.0027 |  |  |  | 40.8 | 25.6 | 15.2 |  |  |  | 4.0595e-09
2009-03-31 | 関東地方整備局 | 利根川 | 利根川上流 | 右岸 | 153.6 | R153.60K-№1 | 表のり | B.R153.60K-No.1 1P-3 | 2.75 | 3.05 | 11 |  | 2.783 |  |  | 33 | 60 |  |  | 7 |  | 0.74 | 0.281 |  |  | 0.941 | [6 empty] | 0.00019171
2009-03-31 | 関東地方整備局 | 利根川 | 利根川上流 | 右岸 | 153.6 | R153.60K-№1 | 表のり | B.R153.60K-No.1 1P-4 | 4.15 | 4.45 | 22 |  | 2.767 |  |  | 36 | 58 |  |  | 6 |  | 0.971 | 0.325 |  |  | 0.838 | [6 empty] | 0.00026856
2009-03-31 | 関東地方整備局 | 利根川 | 利根川上流 | 右岸 | 153.6 | R153.60K-№1 | 表のり | B.R153.60K-No.1 1P-5 | 5.15 | 5.45 | 33 |  | 2.738 |  |  | 39 | 54 |  |  | 7 |  | 0.863 | 0.287 |  |  | 0.632 | [6 empty] | 0.00020133
2009-03-31 | 関東地方整備局 | 利根川 | 利根川上流 | 右岸 | 153.6 | R153.60K-№1 | 表のり | B.R153.60K-No.1 1P-6 | 6.15 | 6.45 | 24 |  | 2.819 |  |  | 50 | 46 |  |  | 4 |  | 2.03 | 0.415 |  |  | 0.415 | [6 empty] | 0.00047317
2009-03-31 | 関東地方整備局 | 利根川 | 利根川上流 | 右岸 | 153.6 | R153.60K-№1 | 表のり |  | 7.15 | 7.45 | 9 |  | 2.749 |  |  | 1 | 70 | 20 | 9 | 29 |  | 0.266 | 0.0249 |  |  | 3.93 | [6 empty] | 6.9822e-07
2009-03-31 | 関東地方整備局 | 利根川 | 利根川上流 | 右岸 | 153.6 | R153.60K-№1 | 表のり | B.R153.60K-No.1 1P-8 | 8.15 | 8.45 | 9 |  | 2.762 |  |  | 0 | 69 | 22 | 9 | 31 |  | 0.325 | 0.0198 |  |  | 1.6 | [6 empty] | 4.1056e-07
2009-03-31 | 関東地方整備局 | 利根川 | 利根川上流 | 右岸 | 153.6 | R153.60K-№1 | 表のり | B.R153.60K-No.1 1T-3 | 10 | 10.85 |  | 1.777 | 2.68 | 1.164 | 0.72879 | 0 | 0 |  |  | 100 |  | 0.005 |  |  |  |  | 65.6 | 31.3 | 34.3 | [7 empty] | UU | [8 empty] | 85.7 | 0
2009-03-31 | 関東地方整備局 | 利根川 | 利根川上流 | 右岸 | 153.6 | R153.60K-№1 | 表のり | B.R153.60K-No.1 1P-11 | 11 | 11.3 | 6 |  | 2.738 |  |  | 0 | 2 | 46 | 52 | 98 |  | 0.00456 |  |  |  |  | 63.4 | 29.5 | 33.9
2009-03-31 | 関東地方整備局 | 利根川 | 利根川上流 | 右岸 | 153.6 | R153.60K-№1 | 表のり | B.R153.60K-No.1 1P-13 | 13.15 | 13.45 | 6 |  | 2.737 |  |  | 0 | 8 | 45 | 47 | 92 |  | 0.00599 |  |  |  |  | 59.5 | 28.3 | 31.2
2009-03-31 | 関東地方整備局 | 利根川 | 利根川上流 | 右岸 | 153.6 | R153.60K-№1 | 表のり | B.R153.60K-No.1 1P-15 | 15.15 | 15.45 | 22 |  | 2.776 |  |  | 0 | 79 | 15 | 6 | 21 |  | 0.189 | 0.0656 |  |  | 6.21 | [6 empty] | 6.5882e-06
2009-03-31 | 関東地方整備局 | 利根川 | 利根川上流 | 右岸 | 153.6 | R153.60K-№1 | 表のり | B.R153.60K-No.1 1Tr-4 | 15.55 | 16.75 |  | 1.692 | 2.767 | 1.018 | 0.52278 | 0 | 85 | 11 | 4 | 15 |  | 0.264 | 0.133 |  |  | 5.21 | [6 empty] | 3.3882e-05 |  |  |  | CU |  |  | 4.6 | 39.7
2009-03-31 | 関東地方整備局 | 利根川 | 利根川上流 | 右岸 | 153.6 | R153.60K-№1 | 表のり | B.R153.60K-No.1 1P-17 | 17.05 | 17.35 | 36 |  | 2.739 |  |  | 66 | 24 |  |  | 10 |  | 10.2 | 0.348 | [9 empty] | 0.00031466
2009-03-31 | 関東地方整備局 | 利根川 | 利根川上流 | 右岸 | 153.6 | R153.60K-№1 | 表のり | B.R153.60K-No.1 1P-20 | 20 | 20.3 | 16 |  | 2.783 |  |  | 1 | 14 | 46 | 39 | 85 |  | 0.00927 |  |  |  |  | 73.6 | 33.6 | 40
2009-03-31 | 関東地方整備局 | 利根川 | 利根川上流 | 右岸 | 153.6 | R153.60K-№1 | 表のり | B.R153.60K-No.1 1P-23 | 23.3 | 23.6 | 26 |  | 2.762 |  |  | 15 | 74 | 8 | 3 | 11 |  | 0.661 | 0.224 |  |  | 2.54 | [6 empty] | 0.00011338
2009-03-31 | 関東地方整備局 | 利根川 | 利根川上流 | 右岸 | 153.6 | R153.60K-№1 | 表のり | B.R153.60K-No.1 1P-25 | 25.15 | 25.45 | 16 |  | 2.706 |  |  | 0 | 7 | 48 | 45 | 93 |  | 0.00626 |  |  |  |  | 75 | 35.1 | 39.9
2009-03-31 | 関東地方整備局 | 利根川 | 利根川上流 | 右岸 | 153.6 | R153.60K-№1 | 表のり | B.R153.60K-No.1 1P-26 | 26.15 | 26.45 | 12 |  | 2.779 |  |  | 0 | 69 | 20 | 11 | 31 |  | 0.232 | 0.0185 |  |  | 4.45 | [6 empty] | 3.5078e-07
2009-03-31 | 関東地方整備局 | 利根川 | 利根川上流 | 右岸 | 153.6 | R153.60K-№2 | 天端 | B.R153.60K-No.2 2P-2 | 2.15 | 2.45 | 10 |  | 2.72 |  |  | 0 | 41 | 41 | 18 | 59 |  | 0.0465 | 0.0063 |  |  |  | 41 | 25.3 | 15.7 |  |  |  | 2.8912e-08
2009-03-31 | 関東地方整備局 | 利根川 | 利根川上流 | 右岸 | 153.6 | R153.60K-№2 | 天端 | B.R153.60K-No.2 2P-4 | 4.15 | 4.45 | 11 |  | 2.776 |  |  | 50 | 49 |  |  | 1 |  | 2.01 | 0.489 |  |  | 0.354 | [6 empty] | 0.00069204
2009-03-31 | 関東地方整備局 | 利根川 | 利根川上流 | 右岸 | 153.6 | R153.60K-№2 | 天端 | B.R153.60K-No.2 2P-6 | 6.15 | 6.45 | 24 |  | 2.61 |  |  | 49 | 47 |  |  | 4 |  | 1.85 | 0.447 |  |  | 0.564 | [6 empty] | 0.00056203
2009-03-31 | 関東地方整備局 | 利根川 | 利根川上流 | 右岸 | 153.6 | R153.60K-№2 | 天端 | B.R153.60K-No.2 2P-8 | 8.15 | 8.45 | 15 |  | 2.624 |  |  | 20 | 74 |  |  | 6 |  | 0.615 | 0.277 |  |  | 1.11 | [6 empty] | 0.00018545
2009-03-31 | 関東地方整備局 | 利根川 | 利根川上流 | 右岸 | 153.6 | R153.60K-№2 | 天端 | B.R153.60K-No.2 2P-9 | 9.15 | 9.45 | 22 |  | 2.806 |  |  | 29 | 66 |  |  | 5 |  | 0.596 | 0.27 |  |  | 0.885 | [6 empty] | 0.00017477
2009-03-31 | 関東地方整備局 | 利根川 | 利根川上流 | 右岸 | 153.6 | R153.60K-№2 | 天端 | B.R153.60K-No.2 2P-10 | 10.15 | 10.45 | 11 |  | 2.789 |  |  | 2 | 93 |  |  | 5 |  | 0.376 | 0.247 |  |  | 1.09 | [6 empty] | 0.00014219
2009-03-31 | 関東地方整備局 | 利根川 | 利根川上流 | 右岸 | 153.6 | R153.60K-№2 | 天端 | B.R153.60K-No.2 2P-11 | 11.15 | 11.45 | 3 |  | 2.701 |  |  | 0 | 57 | 27 | 16 | 43 |  | 0.133 | 0.00818 |  |  |  | 45.9 | 28 | 17.9 |  |  |  | 5.2948e-08
2009-03-31 | 関東地方整備局 | 利根川 | 利根川上流 | 右岸 | 153.6 | R153.60K-№2 | 天端 | B.R153.60K-No.2 2P-13 | 13.15 | 13.45 | 5 |  | 2.704 |  |  | 0 | 1 | 48 | 51 | 99 |  | 0.00468 |  |  |  |  | 58.1 | 28.4 | 29.7
2009-03-31 | 関東地方整備局 | 利根川 | 利根川上流 | 右岸 | 153.6 | R153.60K-№2 | 天端 | B.R153.60K-No.2 2P-15 | 15.15 | 15.45 | 4 |  | 2.709 |  |  | 0 | 1 | 52 | 47 | 99 |  | 0.00556 |  |  |  |  | 59.8 | 29.8 | 30
2009-03-31 | 関東地方整備局 | 利根川 | 利根川上流 | 右岸 | 153.6 | R153.60K-№2 | 天端 | B.R153.60K-No.2 2P-17 | 17.15 | 17.45 | 6 |  | 2.707 |  |  | 0 | 19 | 49 | 32 | 81 |  | 0.0175 |  |  |  |  | 49.7 | 27.3 | 22.4
2009-03-31 | 関東地方整備局 | 利根川 | 利根川上流 | 右岸 | 153.6 | R153.60K-№2 | 天端 | B.R153.60K-No.2 2P-19 | 19.15 | 19.45 | 20 |  | 2.748 |  |  | 0 | 85 | 10 | 5 | 15 |  | 0.249 | 0.121 |  |  | 3.38 | [6 empty] | 2.7215e-05
2009-03-31 | 関東地方整備局 | 利根川 | 利根川上流 | 右岸 | 153.6 | R153.60K-№2 | 天端 | B.R153.60K-No.2 2P-21 | 21.15 | 21.45 | 23 |  | 2.66 |  |  | 29 | 26 | 26 | 19 | 45 |  | 0.142 | 0.00537 |  |  |  | 51.7 | 28.7 | 23 |  |  |  | 1.9969e-08
2009-03-31 | 関東地方整備局 | 利根川 | 利根川上流 | 右岸 | 153.6 | R153.60K-№2 | 天端 | B.R153.60K-No.2 2P-23 | 23.15 | 23.45 | 10 |  | 2.75 |  |  | 0 | 43 | 27 | 30 | 57 |  | 0.0338 | 0.00116 |  |  |  | 66.9 | 40.2 | 26.7 |  |  |  | 5.7326e-10
2009-03-31 | 関東地方整備局 | 利根川 | 利根川上流 | 右岸 | 153.6 | R153.60K-№2 | 天端 | B.R153.60K-No.2 2P-25 | 25.15 | 25.45 | 19 |  | 2.783 |  |  | 4 | 79 | 11 | 6 | 17 |  | 0.297 | 0.113 |  |  | 6.49 | [6 empty] | 2.3226e-05
2009-03-31 | 関東地方整備局 | 利根川 | 利根川上流 | 右岸 | 153.6 | R153.60K-№2 | 天端 | B.R153.60K-No.2 2P-27 | 27.15 | 27.36 | 50 |  | 2.779 |  |  | 19 | 73 |  |  | 8 |  | 0.564 | 0.241 |  |  | 1.43 | [6 empty] | 0.00013432
2009-03-31 | 関東地方整備局 | 利根川 | 利根川上流 | 右岸 | 153.6 | R153.60K-№2 | 天端 | B.R153.60K-No.2 2P-29 | 29.15 | 29.45 | 9 |  | 2.708 |  |  | 4 | 32 | 38 | 26 | 64 |  | 0.0234 | 0.00249 |  |  |  | 63.1 | 32.5 | 30.6 |  |  |  | 3.3651e-09
2009-03-31 | 関東地方整備局 | 利根川 | 利根川上流 | 右岸 | 153.6 | R153.60K-№2 | 天端 | B.R153.60K-No.2 2P-31 | 31.15 | 31.45 | 7 |  | 2.671 |  |  | 0 | 38 | 37 | 25 | 62 |  | 0.0307 | 0.00286 |  |  |  | 40.5 | 22 | 18.5 |  |  |  | 4.6387e-09
2009-03-31 | 関東地方整備局 | 利根川 | 利根川上流 | 右岸 | 153.6 | R153.60K-№3 | 裏のり | B.R153.60K-No.3 3T-1 | 0.1 | 0.6 | 10 | 1.777 | 2.74 | 0.937 | 0.42471 | 1 | 52 | 30 | 17 | 47 |  | 0.1 | 0.00738 |  |  | 2.44 | 39.6 | 20.7 | 18.9 |  |  | 1.72e-07 | 4.1714e-08 |  |  |  | CU |  |  | 56.1 | 38
2009-03-31 | 関東地方整備局 | 利根川 | 利根川上流 | 右岸 | 153.6 | R153.60K-№3 | 裏のり | B.R153.60K-No.3 3P-1 | 1.15 | 1.45 | 10 |  | 2.753 |  |  | 39 | 58 |  |  | 3 |  | 1.28 | 0.469 |  |  | 0.758 | [6 empty] | 0.00062821
2009-03-31 | 関東地方整備局 | 利根川 | 利根川上流 | 右岸 | 153.6 | R153.60K-№3 | 裏のり | B.R153.60K-No.3 3P-2 | 2.15 | 2.45 | 19 |  | 2.813 |  |  | 34 | 64 |  |  | 2 |  | 1 | 0.433 |  |  | 0.752 | [6 empty] | 0.00052209
2009-03-31 | 関東地方整備局 | 利根川 | 利根川上流 | 右岸 | 153.6 | R153.60K-№3 | 裏のり | B.R153.60K-No.3 3P-3 | 3.15 | 3.45 | 19 |  | 2.809 |  |  | 51 | 47 |  |  | 2 |  | 2.24 | 0.429 |  |  | 0.196 | [6 empty] | 0.00051098
2009-03-31 | 関東地方整備局 | 利根川 | 利根川上流 | 右岸 | 153.6 | R153.60K-№3 | 裏のり | B.R153.60K-No.3 3P-4 | 4.15 | 4.45 | 20 |  | 2.739 |  |  | 49 | 48 |  |  | 3 |  | 1.9 | 0.423 |  |  | 0.444 | [6 empty] | 0.00049457
2009-03-31 | 関東地方整備局 | 利根川 | 利根川上流 | 右岸 | 153.6 | R153.60K-№3 | 裏のり | B.R153.60K-No.3 3P-5 | 5.15 | 5.45 | 14 |  | 2.767 |  |  | 39 | 51 |  |  | 10 |  | 0.818 | 0.275 | [9 empty] | 0.00018236
2009-03-31 | 関東地方整備局 | 利根川 | 利根川上流 | 右岸 | 153.6 | R153.60K-№3 | 裏のり | B.R153.60K-No.3 3P-6 | 6.15 | 6.45 | 17 |  | 2.753 |  |  | 12 | 73 | 11 | 4 | 15 |  | 0.392 | 0.152 |  |  | 4.94 | [6 empty] | 4.6167e-05
2009-03-31 | 関東地方整備局 | 利根川 | 利根川上流 | 右岸 | 153.6 | R153.60K-№3 | 裏のり | B.R153.60K-No.3 3P-8 | 8.15 | 8.45 | 4 |  | 2.723 |  |  | 4 | 28 | 44 | 24 | 68 |  | 0.0255 | 0.00292 |  |  |  | 48.2 | 28.7 | 19.5 |  |  |  | 4.8673e-09
2009-03-31 | 関東地方整備局 | 利根川 | 利根川上流 | 右岸 | 153.6 | R153.60K-№3 | 裏のり | B.R153.60K-No.3 3T-3 | 9 | 9.75 | 4 | 1.811 | 2.729 | 1.148 | 0.70435 | 0 | 2 | 51 | 47 | 98 |  | 0.00571 |  |  |  |  | 65.5 | 32.6 | 32.9 | [7 empty] | UU | [8 empty] | 70.6 | 0
2009-03-31 | 関東地方整備局 | 利根川 | 利根川上流 | 右岸 | 153.6 | R153.60K-№3 | 裏のり | B.R153.60K-No.3 3P-10 | 9.9 | 10.2 | 3 |  | 2.73 |  |  | 0 | 0 | 46 | 54 | 100 |  | 0.00398 |  |  |  |  | 57.5 | 31.1 | 26.4
2009-03-31 | 関東地方整備局 | 利根川 | 利根川上流 | 右岸 | 153.6 | R153.60K-№3 | 裏のり | B.R153.60K-No.3 3P-12 | 12.15 | 12.45 | 4 |  | 2.737 |  |  | 0 | 1 | 47 | 52 | 99 |  | 0.00451 |  |  |  |  | 58.3 | 30.3 | 28
2009-03-31 | 関東地方整備局 | 利根川 | 利根川上流 | 右岸 | 153.6 | R153.60K-№3 | 裏のり | B.R153.60K-No.3 3P-14 | 14.15 | 14.45 | 21 |  | 2.756 |  |  | 0 | 84 | 12 | 4 | 16 |  | 0.168 | 0.103 |  |  | 3.09 | [6 empty] | 1.8739e-05
2009-03-31 | 関東地方整備局 | 利根川 | 利根川上流 | 右岸 | 153.6 | R153.60K-№3 | 裏のり | B.R153.60K-No.3 3P-17 | 17.25 | 17.55 | 26 |  | 2.781 |  |  | 0 | 94 |  |  | 6 |  | 0.219 | 0.138 |  |  | 0.991 | [6 empty] | 3.6906e-05
2009-03-31 | 関東地方整備局 | 利根川 | 利根川上流 | 右岸 | 153.6 | R153.60K-№3 | 裏のり | B.R153.60K-No.3 3P-20 | 20.1 | 20.4 | 29 |  | 2.808 |  |  | 1 | 74 | 17 | 8 | 25 |  | 0.253 | 0.0346 |  |  | 5.79 | [6 empty] | 1.4964e-06
2009-03-31 | 関東地方整備局 | 利根川 | 利根川上流 | 右岸 | 153.6 | R153.60K-№3 | 裏のり | B.R153.60K-No.3 3Tr-6 | 20.8 | 21.85 | 29 | 1.947 | 2.811 | 0.825 | 0.30768 | 5 | 77 | 12 | 6 | 18 |  | 0.311 | 0.115 |  |  | 7.46 | [5 empty] | 5.65e-06 | 2.419e-05 |  |  |  | CU |  |  | 91.5 | 43.4
2009-03-31 | 関東地方整備局 | 利根川 | 利根川上流 | 右岸 | 153.6 | R153.60K-№3 | 裏のり | B.R153.60K-No.3 3P-22 | 22.15 | 22.45 | 28 |  | 2.808 |  |  | 2 | 90 |  |  | 8 |  | 0.386 | 0.234 |  |  | 1.55 | [6 empty] | 0.00012545
2009-03-31 | 関東地方整備局 | 利根川 | 利根川上流 | 右岸 | 153.6 | R153.60K-№3 | 裏のり | B.R153.60K-No.3 3P-25 | 24.8 | 25.1 | 8 |  | 2.688 |  |  | 0 | 19 | 40 | 41 | 81 |  | 0.00812 |  |  |  |  | 54.1 | 34.4 | 19.7
2009-03-31 | 関東地方整備局 | 利根川 | 利根川上流 | 右岸 | 153.6 | R153.60K-№3 | 裏のり | B.R153.60K-No.3 3P-27 | 27.15 | 27.45 | 9 |  | 2.675 |  |  | 0 | 38 | 32 | 30 | 62 |  | 0.0291 |  |  |  |  | 48.7 | 26.9 | 21.8
2009-03-31 | 関東地方整備局 | 利根川 | 利根川上流 | 右岸 | 155 | №15 | 表のり | B.TS15-1 | 2 | 2.95 | 5 | 1.79 | 2.686 | 1.087 | 0.61541 | 0 | 20.3 | 53.3 | 26.4 | 79.7 | [16 empty] | UU | [8 empty] | 40.8 | 9
2009-03-31 | 関東地方整備局 | 利根川 | 利根川上流 | 右岸 | 155 | №15 | 表のり | B.TS15-3 | 6 | 6.7 | 11
2009-03-31 | 関東地方整備局 | 利根川 | 利根川上流 | 右岸 | 155 | №16 | 裏のり | B.TS16-2 | 6 | 6.95 | 9 | 1.917 | 2.64 | 0.782 | 0.26836 | 0 | 20.8 | 47.3 | 31.9 | 79.2 | [16 empty] | UU | [8 empty] | 31.3 | 8.6
2009-03-31 | 関東地方整備局 | 利根川 | 利根川上流 | 右岸 | 155 | №17 | 裏のり | B.TS17-1 | 2 | 2.9 | 9 | 1.866 | 2.706 | 0.829 | 0.31149 | 0.7 | 29.9 | 54.3 | 15.1 | 69.4 | [16 empty] | UU | [8 empty] | 71.9 | 12.7
2009-03-31 | 関東地方整備局 | 利根川 | 利根川上流 | 右岸 | 155 | №17 | 裏のり | B.TS17-2 | 5 | 5.9 | 7 | 1.925 | 2.684 | 0.808 | 0.29177 | 0 | 35.6 | 41 | 23.4 | 64.4 | [16 empty] | UU | [8 empty] | 41.9 | 4
2009-03-31 | 関東地方整備局 | 利根川 | 利根川上流 | 右岸 | 155 | №17 | 裏のり | B.TS17-3 | 10 | 11 | 4 | 1.741 | 2.645 | 1.214 | 0.80812 | 0 | 0 | 46 | 54 | 100 | [16 empty] | UU | [8 empty] | 31.3 | 2.8
2009-03-31 | 関東地方整備局 | 利根川 | 利根川上流 | 右岸 | 155 | №17 | 裏のり | B.TS17-4 | 14 | 15 | 5
2009-03-31 | 関東地方整備局 | 利根川 | 利根川上流 | 右岸 | 156.9 | R156.90K-№1 | 表のり | B.R156.90K-No.1 1P-1 | 1.15 | 1.45 | 5 |  | 2.737 |  |  | 0 | 30 | 45 | 25 | 70 |  | 0.0218 | 0.00281 |  |  |  | 36.9 | 26.8 | 10.1 |  |  |  | 4.453e-09
2009-03-31 | 関東地方整備局 | 利根川 | 利根川上流 | 右岸 | 156.9 | R156.90K-№1 | 表のり | B.R156.90K-No.1 1P-2 | 2.15 | 2.45 | 3 |  | 2.734 |  |  | 0 | 42 | 37 | 21 | 58 |  | 0.0432 | 0.00426 |  |  |  | 9999 | [5 empty] | 1.1677e-08
2009-03-31 | 関東地方整備局 | 利根川 | 利根川上流 | 右岸 | 156.9 | R156.90K-№1 | 表のり | B.R156.90K-No.1 1T-1 | 3 | 3.8 | 4 | 1.861 | 2.739 | 0.93 | 0.41677 | 0 | 14 | 40 | 46 | 86 |  | 0.00679 |  |  |  |  | 43.8 | 23.9 | 19.9 | [7 empty] | UU | [8 empty] | 72.1 | 0
2009-03-31 | 関東地方整備局 | 利根川 | 利根川上流 | 右岸 | 156.9 | R156.90K-№1 | 表のり | B.R156.90K-No.1 1P-4 | 4.15 | 4.45 | 5 |  | 2.694 |  |  | 0 | 15 | 45 | 40 | 85 |  | 0.00919 |  |  |  |  | 49.1 | 29.2 | 19.9
2009-03-31 | 関東地方整備局 | 利根川 | 利根川上流 | 右岸 | 156.9 | R156.90K-№1 | 表のり | B.R156.90K-No.1 1P-5 | 5.15 | 5.45 | 8 |  | 2.704 |  |  | 0 | 5 | 53 | 42 | 95 |  | 0.00741 |  |  |  |  | 46.4 | 27.1 | 19.3
2009-03-31 | 関東地方整備局 | 利根川 | 利根川上流 | 右岸 | 156.9 | R156.90K-№1 | 表のり | B.R156.90K-No.1 1P-6 | 6.15 | 6.45 | 3 |  | 2.712 |  |  | 0 | 9 | 49 | 42 | 91 |  | 0.00773 |  |  |  |  | 45.5 | 28.3 | 17.2
2009-03-31 | 関東地方整備局 | 利根川 | 利根川上流 | 右岸 | 156.9 | R156.90K-№1 | 表のり | B.R156.90K-No.1 1P-7 | 7.15 | 7.45 | 2 |  | 2.724 |  |  | 0 | 15 | 52 | 33 | 85 |  | 0.0129 |  |  |  |  | 48.4 | 26.9 | 21.5
2009-03-31 | 関東地方整備局 | 利根川 | 利根川上流 | 右岸 | 156.9 | R156.90K-№1 | 表のり | B.R156.90K-No.1 1T-2 | 8 | 8.85 | 4 | 1.87 | 2.735 | 0.964 | 0.45613 | 0 | 0 | 43 | 57 | 100 |  | 0.00303 |  |  |  |  | 54.1 | 26.8 | 27.3 | [7 empty] | UU | [8 empty] | 95.4 | 0
2009-03-31 | 関東地方整備局 | 利根川 | 利根川上流 | 右岸 | 156.9 | R156.90K-№1 | 表のり | B.R156.90K-No.1 1P-8 | 8.15 | 8.45 | 4 |  | 2.736 |  |  | 0 | 0 | 52 | 48 | 100 |  | 0.00541 |  |  |  |  | 48.5 | 28.5 | 20
2009-03-31 | 関東地方整備局 | 利根川 | 利根川上流 | 右岸 | 156.9 | R156.90K-№1 | 表のり | B.R156.90K-No.1 1P-10 | 10.15 | 10.45 | 3 |  | 2.687 |  |  | 0 | 1 | 47 | 52 | 99 |  | 0.00455 |  |  |  |  | 55.5 | 32.1 | 23.4
2009-03-31 | 関東地方整備局 | 利根川 | 利根川上流 | 右岸 | 156.9 | R156.90K-№1 | 表のり | B.R156.90K-No.1 1P-12 | 12.15 | 12.45 | 3 |  | 2.71 |  |  | 0 | 1 | 50 | 49 | 99 |  | 0.0051 |  |  |  |  | 52.6 | 26.8 | 25.8
2009-03-31 | 関東地方整備局 | 利根川 | 利根川上流 | 右岸 | 156.9 | R156.90K-№1 | 表のり | B.R156.90K-No.1 1T-3 | 14 | 14.85 | 3 | 1.695 | 2.74 | 1.482 | 1.3114 | 0 | 0 | 49 | 51 | 100 |  | 0.00476 |  |  |  |  | 72.2 | 36.1 | 36.1 | [7 empty] | UU | [8 empty] | 89.9 | 0
2009-03-31 | 関東地方整備局 | 利根川 | 利根川上流 | 右岸 | 156.9 | R156.90K-№1 | 表のり | B.R156.90K-No.1 1P-15 | 15 | 15.3 | 3 |  | 2.695 |  |  | 0 | 0 | 46 | 54 | 100 |  | 0.00404 |  |  |  |  | 57.1 | 33.2 | 23.9
2009-03-31 | 関東地方整備局 | 利根川 | 利根川上流 | 右岸 | 156.9 | R156.90K-№1 | 表のり | B.R156.90K-No.1 1P-17 | 17.15 | 17.45 | 4 |  | 2.695 |  |  | 0 | 0 | 51 | 49 | 100 |  | 0.00507 |  |  |  |  | 64.6 | 36.7 | 27.9
2009-03-31 | 関東地方整備局 | 利根川 | 利根川上流 | 右岸 | 156.9 | R156.90K-№1 | 表のり | B.R156.90K-No.1 1P-19 | 19.15 | 19.45 | 5 |  | 2.6 |  |  | 0 | 2 | 47 | 51 | 98 |  | 0.00478 |  |  |  |  | 88.1 | 42.3 | 45.8
2009-03-31 | 関東地方整備局 | 利根川 | 利根川上流 | 右岸 | 156.9 | R156.90K-№1 | 表のり | B.R156.90K-No.1 1P-20 | 20.15 | 20.45 | 11 |  | 2.71 |  |  | 1 | 74 | 18 | 7 | 25 |  | 0.198 | 0.0366 |  |  | 5.78 | [6 empty] | 1.7045e-06
2009-03-31 | 関東地方整備局 | 利根川 | 利根川上流 | 右岸 | 156.9 | R156.90K-№1 | 表のり | B.R156.90K-No.1 1P-21 | 21.05 | 21.25 | 50 |  | 2.751 |  |  | 30 | 51 | 14 | 5 | 19 |  | 0.414 | 0.102 |  |  | 4.14 | [6 empty] | 1.832e-05
2009-03-31 | 関東地方整備局 | 利根川 | 利根川上流 | 右岸 | 156.9 | R156.90K-№1 | 表のり | B.R156.90K-No.1 1P-23 | 23.05 | 23.3 | 50 |  | 2.713 |  |  | 58 | 32 | 7 | 3 | 10 |  | 3.7 | 0.319 |  |  | 0.869 | [6 empty] | 0.00025721
2009-03-31 | 関東地方整備局 | 利根川 | 利根川上流 | 右岸 | 156.9 | R156.90K-№1 | 表のり | B.R156.90K-No.1 1P-25 | 25.05 | 25.28 | 50 |  | 2.712 |  |  | 66 | 27 |  |  | 7 |  | 5.04 | 0.626 |  |  | 1.78 | [6 empty] | 0.0012265
2009-03-31 | 関東地方整備局 | 利根川 | 利根川上流 | 右岸 | 156.9 | R156.90K-№1 | 表のり | B.R156.90K-No.1 1P-27 | 27.15 | 27.45 | 40 |  | 2.714 |  |  | 69 | 25 |  |  | 6 |  | 8.67 | 0.804 |  |  | 1.26 | [6 empty] | 0.0021902
2009-03-31 | 関東地方整備局 | 利根川 | 利根川上流 | 右岸 | 156.9 | R156.90K-№2 | 天端 | B.R156.90K-No.2 2P-1 | 1.15 | 1.45 | 5 |  | 2.733 |  |  | 0 | 51 | 31 | 18 | 49 |  | 0.0858 | 0.00634 |  |  |  | 35.8 | 22.3 | 13.5 |  |  |  | 2.9339e-08
2009-03-31 | 関東地方整備局 | 利根川 | 利根川上流 | 右岸 | 156.9 | R156.90K-№2 | 天端 | B.R156.90K-No.2 2P-2 | 2.15 | 2.45 | 10 |  | 2.719 |  |  | 0 | 50 | 28 | 22 | 50 |  | 0.0729 | 0.003 |  |  |  | 34.5 | 19.3 | 15.2 |  |  |  | 5.1819e-09
2009-03-31 | 関東地方整備局 | 利根川 | 利根川上流 | 右岸 | 156.9 | R156.90K-№2 | 天端 | B.R156.90K-No.2 2P-4 | 4.15 | 4.45 | 11 |  | 2.733 |  |  | 1 | 54 | 30 | 15 | 45 |  | 0.139 | 0.00874 |  |  | 1.48 | 9999 | [5 empty] | 6.1728e-08
2009-03-31 | 関東地方整備局 | 利根川 | 利根川上流 | 右岸 | 156.9 | R156.90K-№2 | 天端 | B.R156.90K-No.2 2P-6 | 6.15 | 6.45 | 5 |  | 2.713 |  |  | 0 | 11 | 45 | 44 | 89 |  | 0.00669 |  |  |  |  | 44 | 23.8 | 20.2
2009-03-31 | 関東地方整備局 | 利根川 | 利根川上流 | 右岸 | 156.9 | R156.90K-№2 | 天端 | B.R156.90K-No.2 2P-8 | 8.15 | 8.45 | 6 |  | 2.726 |  |  | 0 | 8 | 44 | 48 | 92 |  | 0.00538 |  |  |  |  | 50.7 | 24.6 | 26.1
2009-03-31 | 関東地方整備局 | 利根川 | 利根川上流 | 右岸 | 156.9 | R156.90K-№2 | 天端 | B.R156.90K-No.2 2P-9 | 9.15 | 9.45 | 5 |  | 2.701 |  |  | 0 | 6 | 45 | 49 | 94 |  | 0.00525 |  |  |  |  | 51.9 | 26.5 | 25.4
2009-03-31 | 関東地方整備局 | 利根川 | 利根川上流 | 右岸 | 156.9 | R156.90K-№2 | 天端 | B.R156.90K-No.2 2P-11 | 11.15 | 11.45 | 6 |  | 2.683 |  |  | 0 | 0 | 45 | 55 | 100 |  | 0.00398 |  |  |  |  | 61.4 | 33.6 | 27.8
2009-03-31 | 関東地方整備局 | 利根川 | 利根川上流 | 右岸 | 156.9 | R156.90K-№2 | 天端 | B.R156.90K-No.2 2P-13 | 13.15 | 13.45 | 4 |  | 2.683 |  |  | 0 | 0 | 49 | 51 | 100 |  | 0.00446 |  |  |  |  | 67.8 | 37.1 | 30.7
2009-03-31 | 関東地方整備局 | 利根川 | 利根川上流 | 右岸 | 156.9 | R156.90K-№2 | 天端 | B.R156.90K-No.2 2P-15 | 15.15 | 15.45 | 3 |  | 2.738 |  |  | 0 | 0 | 44 | 56 | 100 |  | 0.00358 |  |  |  |  | 60.2 | 32.6 | 27.6
2009-03-31 | 関東地方整備局 | 利根川 | 利根川上流 | 右岸 | 156.9 | R156.90K-№2 | 天端 | B.R156.90K-No.2 2P-17 | 17.15 | 17.45 | 4 |  | 2.701 |  |  | 0 | 1 | 49 | 50 | 99 |  | 0.00489 |  |  |  |  | 62.5 | 36.2 | 26.3
2009-03-31 | 関東地方整備局 | 利根川 | 利根川上流 | 右岸 | 156.9 | R156.90K-№2 | 天端 | B.R156.90K-No.2 2P-19 | 19.15 | 19.45 | 5 |  | 2.628 |  |  | 0 | 1 | 50 | 49 | 99 |  | 0.00513 |  |  |  |  | 69 | 39.3 | 29.7
2009-03-31 | 関東地方整備局 | 利根川 | 利根川上流 | 右岸 | 156.9 | R156.90K-№2 | 天端 | B.R156.90K-No.2 2P-21 | 21.15 | 21.45 | 8 |  | 2.693 |  |  | 4 | 39 | 38 | 19 | 57 |  | 0.046 | 0.00555 |  |  |  | 9999 | [5 empty] | 2.1554e-08
2009-03-31 | 関東地方整備局 | 利根川 | 利根川上流 | 右岸 | 156.9 | R156.90K-№2 | 天端 | B.R156.90K-No.2 2P-23 | 23.05 | 23.24 | 50 |  | 2.706 |  |  | 51 | 39 |  |  | 10 |  | 2.13 | 0.313 | [9 empty] | 0.00024614
2009-03-31 | 関東地方整備局 | 利根川 | 利根川上流 | 右岸 | 156.9 | R156.90K-№2 | 天端 | B.R156.90K-No.2 2P-25 | 25.05 | 25.3 | 50 |  | 2.715 |  |  | 60 | 33 |  |  | 7 |  | 3.68 | 0.571 |  |  | 1.3 | [6 empty] | 0.00099112
2009-03-31 | 関東地方整備局 | 利根川 | 利根川上流 | 右岸 | 156.9 | R156.90K-№2 | 天端 | B.R156.90K-No.2 2P-27 | 27.05 | 27.31 | 50 |  | 2.711 |  |  | 70 | 23 |  |  | 7 |  | 7.57 | 0.698 |  |  | 1.4 | [6 empty] | 0.0015784
2009-03-31 | 関東地方整備局 | 利根川 | 利根川上流 | 右岸 | 156.9 | R156.90K-№2 | 天端 | B.R156.90K-No.2 2P-29 | 29.15 | 29.45 | 36 |  | 2.713 |  |  | 64 | 28 |  |  | 8 |  | 4.35 | 0.462 |  |  | 1.48 | [6 empty] | 0.0006067
2009-03-31 | 関東地方整備局 | 利根川 | 利根川上流 | 右岸 | 156.9 | R156.90K-№3 | 裏のり | B.R156.90K-No.3 3P-2 | 2.5 | 2.8 | 8 |  | 2.736 |  |  | 9 | 37 | 32 | 22 | 54 |  | 0.0477 | 0.00358 |  |  |  | 35.5 | 21.8 | 13.7 |  |  |  | 7.8045e-09
2009-03-31 | 関東地方整備局 | 利根川 | 利根川上流 | 右岸 | 156.9 | R156.90K-№3 | 裏のり | B.R156.90K-No.3 3P-3 | 3.15 | 3.45 | 12 |  | 2.744 |  |  | 2 | 44 | 36 | 18 | 54 |  | 0.0561 | 0.00596 |  |  |  | 34.1 | 23.6 | 10.5 |  |  |  | 2.5424e-08
2009-03-31 | 関東地方整備局 | 利根川 | 利根川上流 | 右岸 | 156.9 | R156.90K-№3 | 裏のり | B.R156.90K-No.3 3T-2 | 3.5 | 4.35 | 10 | 1.993 | 2.713 | 0.698 | 0.20028 | 4 | 33 | 41 | 22 | 63 |  | 0.0329 | 0.00376 |  |  |  | 35.9 | 22 | 13.9 |  |  |  | 8.744e-09 |  |  |  | UU | [8 empty] | 44.1 | 15.7
2009-03-31 | 関東地方整備局 | 利根川 | 利根川上流 | 右岸 | 156.9 | R156.90K-№3 | 裏のり | B.R156.90K-No.3 3P-4 | 4.5 | 4.8 | 8 |  | 2.741 |  |  | 2 | 45 | 36 | 17 | 53 |  | 0.057 | 0.00658 |  |  |  | 32.7 | 22.5 | 10.2 |  |  |  | 3.1976e-08
2009-03-31 | 関東地方整備局 | 利根川 | 利根川上流 | 右岸 | 156.9 | R156.90K-№3 | 裏のり | B.R156.90K-No.3 3P-5 | 5.15 | 5.45 | 11 |  | 2.704 |  |  | 1 | 10 | 49 | 40 | 89 |  | 0.00763 |  |  |  |  | 50.5 | 25.2 | 25.3
2009-03-31 | 関東地方整備局 | 利根川 | 利根川上流 | 右岸 | 156.9 | R156.90K-№3 | 裏のり | B.R156.90K-No.3 3T-3 | 7 | 7.8 | 6 | 1.732 | 2.6 | 1.2 | 0.78545 | 0 | 0 | 49 | 51 | 100 |  | 0.00467 |  |  |  |  | 69.3 | 30 | 39.3 | [7 empty] | UU | [8 empty] | 68.7 | 0
2009-03-31 | 関東地方整備局 | 利根川 | 利根川上流 | 右岸 | 156.9 | R156.90K-№3 | 裏のり | B.R156.90K-No.3 3P-8 | 7.95 | 8.25 | 4 |  | 2.725 |  |  | 0 | 0 | 45 | 55 | 100 |  | 0.00404 |  |  |  |  | 64.8 | 33 | 31.8
2009-03-31 | 関東地方整備局 | 利根川 | 利根川上流 | 右岸 | 156.9 | R156.90K-№3 | 裏のり | B.R156.90K-No.3 3P-10 | 10.15 | 10.45 | 4 |  | 2.769 |  |  | 0 | 1 | 45 | 54 | 99 |  | 0.00415 |  |  |  |  | 62.3 | 27.8 | 34.5
2009-03-31 | 関東地方整備局 | 利根川 | 利根川上流 | 右岸 | 156.9 | R156.90K-№3 | 裏のり | B.R156.90K-No.3 3T-4 | 12 | 12.85 | 4 | 1.82 | 2.701 | 1.091 | 0.62104 | 0 | 3 | 50 | 47 | 97 |  | 0.00557 |  |  |  |  | 61.3 | 29.8 | 31.5 | [7 empty] | UU | [8 empty] | 94.7 | 0
2009-03-31 | 関東地方整備局 | 利根川 | 利根川上流 | 右岸 | 156.9 | R156.90K-№3 | 裏のり | B.R156.90K-No.3 3P-13 | 13.15 | 13.45 | 4 |  | 2.74 |  |  | 0 | 1 | 48 | 51 | 99 |  | 0.00463 |  |  |  |  | 63.6 | 32.7 | 30.9
2009-03-31 | 関東地方整備局 | 利根川 | 利根川上流 | 右岸 | 156.9 | R156.90K-№3 | 裏のり | B.R156.90K-No.3 3P-15 | 15.15 | 15.45 | 3 |  | 2.744 |  |  | 0 | 2 | 48 | 50 | 98 |  | 0.00481 |  |  |  |  | 84.8 | 47.4 | 37.4
2009-03-31 | 関東地方整備局 | 利根川 | 利根川上流 | 右岸 | 156.9 | R156.90K-№3 | 裏のり | B.R156.90K-No.3 3P-17 | 17.15 | 17.45 | 7 |  | 2.601 |  |  | 0 | 20 | 46 | 34 | 80 |  | 0.0132 |  |  |  |  | 90.5 | 52.3 | 38.2
2009-03-31 | 関東地方整備局 | 利根川 | 利根川上流 | 右岸 | 156.9 | R156.90K-№3 | 裏のり | B.R156.90K-No.3 3P-18 | 18.05 | 18.22 | 50 |  | 2.702 |  |  | 58 | 34 |  |  | 8 |  | 2.94 | 0.55 |  |  | 1.73 | [6 empty] | 0.0009087
2009-03-31 | 関東地方整備局 | 利根川 | 利根川上流 | 右岸 | 156.9 | R156.90K-№3 | 裏のり | B.R156.90K-No.3 3P-19 | 19.05 | 19.19 | 50 |  | 2.713 |  |  | 56 | 36 |  |  | 8 |  | 2.98 | 0.388 |  |  | 0.776 | [6 empty] | 0.00040488
2009-03-31 | 関東地方整備局 | 利根川 | 利根川上流 | 右岸 | 156.9 | R156.90K-№3 | 裏のり | B.R156.90K-No.3 3P-21 | 21.05 | 21.29 | 50 |  | 2.71 |  |  | 70 | 24 |  |  | 6 |  | 5.9 | 0.72 |  |  | 1.95 | [6 empty] | 0.0016961
2009-03-31 | 関東地方整備局 | 利根川 | 利根川上流 | 右岸 | 156.9 | R156.90K-№3 | 裏のり | B.R156.90K-No.3 3P-23 | 23.15 | 23.45 | 46 |  | 2.765 |  |  | 67 | 24 |  |  | 9 |  | 5.35 | 0.505 |  |  | 2.43 | [6 empty] | 0.00074563
2009-03-31 | 関東地方整備局 | 利根川 | 利根川上流 | 右岸 | 156.9 | R156.90K-№3 | 裏のり | B.R156.90K-No.3 3P-25 | 25.15 | 25.45 | 39 |  | 2.769 |  |  | 64 | 27 |  |  | 9 |  | 6.78 | 0.401 | [9 empty] | 0.000437
2009-03-31 | 関東地方整備局 | 利根川 | 利根川上流 | 右岸 | 157.9 | R157.9K-№1 | 表のり | B.1-P1 | 1.15 | 1.46 | 1 |  | 2.702 |  |  | 4.3 | 66.6 | 24 | 5.1 | 29.1 | 0.2638 | 0.2051 | 0.0421 | 0.0147 | 17.9456 |  | 9999 | 9999 | 0 |  |  |  | 2.3576e-06 | 2.1609e-06
2009-03-31 | 関東地方整備局 | 利根川 | 利根川上流 | 右岸 | 157.9 | R157.9K-№1 | 表のり | B.1-1 | 1.5 | 2 | 2 | [20 empty] | 8.07e-06
2009-03-31 | 関東地方整備局 | 利根川 | 利根川上流 | 右岸 | 157.9 | R157.9K-№1 | 表のり | B.1-P2 | 3.15 | 3.45 | 3 |  | 2.688 |  |  | 0 | 2.5 | 59.3 | 38.2 | 97.5 | 0.0135 | 0.0093 |  |  |  |  | 52.2 | 21.7 | 30.5
2009-03-31 | 関東地方整備局 | 利根川 | 利根川上流 | 右岸 | 157.9 | R157.9K-№1 | 表のり | B.1-3 | 4.8 | 5.7 | 1 | 1.657 | 2.673 | 1.535 | 1.4267 | 0 | 6.7 | 65.2 | 28.1 | 93.3 | 0.0243 | 0.0179 | 0.0019 |  |  |  | 60.4 | 24.4 | 36 |  |  |  | 1.7983e-09 |  |  |  | UU | [8 empty] | 34.2 | 0
2009-03-31 | 関東地方整備局 | 利根川 | 利根川上流 | 右岸 | 157.9 | R157.9K-№1 | 表のり | B.1-P3 | 7.15 | 7.45 | 7 |  | 2.729 |  |  | 6.8 | 86.1 | 5.2 | 1.9 | 7.1 | 0.534 | 0.4552 | 0.2596 | 0.1589 | 3.3606 | [7 empty] | 0.00015957 | 0.00025249
2009-03-31 | 関東地方整備局 | 利根川 | 利根川上流 | 右岸 | 157.9 | R157.9K-№1 | 表のり | B.1-P4 | 9.15 | 9.45 | 11 |  | 2.719 |  |  | 27 | 64.5 | 6.3 | 2.2 | 8.5 | 0.7796 | 0.5027 | 0.2114 | 0.0984 | 7.9228 | [7 empty] | 9.9144e-05 | 9.6826e-05
2009-03-31 | 関東地方整備局 | 利根川 | 利根川上流 | 右岸 | 157.9 | R157.9K-№1 | 表のり |  | 10 | 10.5 | 10 | [19 empty] | 6.95e-05
2009-03-31 | 関東地方整備局 | 利根川 | 利根川上流 | 右岸 | 157.9 | R157.9K-№1 | 表のり | B.1-P5 | 13.15 | 13.45 | 5 |  | 2.697 |  |  | 20.5 | 34 | 28.9 | 16.6 | 45.5 | 0.3778 | 0.136 | 0.0074 | 0.0021 | 179.9048 | [7 empty] | 4.1977e-08 | 4.41e-08
2009-03-31 | 関東地方整備局 | 利根川 | 利根川上流 | 右岸 | 157.9 | R157.9K-№1 | 表のり | B.1-P6 | 15.15 | 15.45 | 10 |  | 2.72 |  |  | 36.2 | 48.3 | 11.5 | 4 | 15.5 | 1.5554 | 0.8464 | 0.1384 | 0.0205 | 75.8732 | [7 empty] | 3.7155e-05 | 4.2025e-06
2009-03-31 | 関東地方整備局 | 利根川 | 利根川上流 | 右岸 | 157.9 | R157.9K-№1 | 表のり | B.1-5 | 15.5 | 16 | 15 | [20 empty] | 7.3e-07
2009-03-31 | 関東地方整備局 | 利根川 | 利根川上流 | 右岸 | 157.9 | R157.9K-№1 | 表のり | B.1-6 | 17 | 18 | 15 | 1.989 | 2.719 | 0.559 | 0.11204 | 56.6 | 37 | 4.8 | 1.6 | 6.4 | 4.3135 | 2.7091 | 0.4042 | 0.1401 | 30.7887 | [7 empty] | 0.00044513 | 0.00019628 |  | 0.00021593 | CU |  |  | 35.5 | 22.3
2009-03-31 | 関東地方整備局 | 利根川 | 利根川上流 | 右岸 | 157.9 | R157.9K-№1 | 表のり | B.1-P7 | 19.15 | 19.45 | 24 |  | 2.713 |  |  | 44.3 | 40.8 | 9.7 | 5.2 | 14.9 | 4.1411 | 1.1177 | 0.1508 | 0.0225 | 184.0489 | [7 empty] | 4.5327e-05 | 5.0625e-06
2009-03-31 | 関東地方整備局 | 利根川 | 利根川上流 | 右岸 | 157.9 | R157.9K-№1 | 表のり |  | 21 | 21.5 | 50 | [19 empty] | 8.74e-05
2009-03-31 | 関東地方整備局 | 利根川 | 利根川上流 | 右岸 | 157.9 | R157.9K-№1 | 表のり | B.1-P8 | 21.15 | 21.32 | 50 |  | 2.721 |  |  | 60.1 | 30.3 | 7.3 | 2.3 | 9.6 | 7.2892 | 5.05 | 0.3174 | 0.0823 | 88.5687 | [7 empty] | 0.00025423 | 6.7733e-05
2009-03-31 | 関東地方整備局 | 利根川 | 利根川上流 | 右岸 | 157.9 | R157.9K-№1 | 表のり | B.1-7 | 23 | 23 | 50 | 1.984 | 2.73 | 0.494 | 0.080692 | 67.6 | 27.2 | 4.3 | 0.9 | 5.2 | 13.1856 | 7.6912 | 0.6733 | 0.237 | 55.6354 | [7 empty] | 0.001452 | 0.00056169 |  | 0.00069431 | CU |  |  | 43.4 | 36.6
2009-03-31 | 関東地方整備局 | 利根川 | 利根川上流 | 右岸 | 157.9 | R157.9K-№1 | 表のり | B.1-P9 | 23.15 | 23.45 | 34 |  | 2.714 |  |  | 60.2 | 32.4 | 5.3 | 2.1 | 7.4 | 6.1074 | 3.23 | 0.505 | 0.1586 | 38.5082 | [7 empty] | 0.00074563 | 0.00025154
2009-03-31 | 関東地方整備局 | 利根川 | 利根川上流 | 右岸 | 157.9 | R157.9K-№2 | 裏のり | B.2-P1 | 1.15 | 1.47 | 3 |  | 2.696 |  |  | 4.1 | 25.7 | 45.9 | 24.3 | 70.2 | 0.0441 | 0.0268 | 0.003 |  |  |  | 42.1 | 23 | 19.1 |  |  |  | 5.1819e-09
2009-03-31 | 関東地方整備局 | 利根川 | 利根川上流 | 右岸 | 157.9 | R157.9K-№2 | 裏のり | B.2-P2 | 2.15 | 2.45 | 9 |  | 2.693 |  |  | 1.6 | 44 | 35 | 19.4 | 54.4 | 0.102 | 0.0545 | 0.0054 | 0.001 | 102 |  | 33.7 | 22.1 | 11.6 |  |  |  | 2.0228e-08 | 1e-08
2009-03-31 | 関東地方整備局 | 利根川 | 利根川上流 | 右岸 | 157.9 | R157.9K-№2 | 裏のり | B.2-P3 | 3.15 | 3.46 | 3 |  | 2.712 |  |  | 0 | 27.8 | 43.2 | 29 | 72.2 | 0.0357 | 0.0206 | 0.0021 |  |  |  | 43.6 | 23.1 | 20.5 |  |  |  | 2.2677e-09
2009-03-31 | 関東地方整備局 | 利根川 | 利根川上流 | 右岸 | 157.9 | R157.9K-№2 | 裏のり | B.2-P5 | 5.15 | 5.47 | 4 |  | 2.69 |  |  | 0 | 39.9 | 41.9 | 18.2 | 60.1 | 0.0747 | 0.0499 | 0.006 | 0.0014 | 53.3571 |  | 40.7 | 20.6 | 20.1 |  |  |  | 2.5821e-08 | 1.96e-08
2009-03-31 | 関東地方整備局 | 利根川 | 利根川上流 | 右岸 | 157.9 | R157.9K-№2 | 裏のり | B.2-P6 | 6.15 | 6.47 | 5 |  | 2.679 |  |  | 0 | 31.5 | 45.3 | 23.2 | 68.5 | 0.0486 | 0.0295 | 0.0037 |  |  |  | 39.8 | 21.9 | 17.9 |  |  |  | 8.4241e-09
2009-03-31 | 関東地方整備局 | 利根川 | 利根川上流 | 右岸 | 157.9 | R157.9K-№2 | 裏のり | B.2-P7 | 7.15 | 7.49 | 3 |  | 2.671 |  |  | 0 | 2.6 | 59.9 | 37.5 | 97.4 | 0.0132 | 0.0088 |  |  |  |  | 58.2 | 25.9 | 32.3
2009-03-31 | 関東地方整備局 | 利根川 | 利根川上流 | 右岸 | 157.9 | R157.9K-№2 | 裏のり | B.2-P8 | 9 | 9.47 | 8 |  | 2.677 |  |  | 0 | 9.6 | 62.2 | 28.2 | 90.4 | 0.0263 | 0.0174 | 0.0024 |  |  |  | 47.4 | 23.6 | 23.8 |  |  |  | 3.0899e-09
2009-03-31 | 関東地方整備局 | 利根川 | 利根川上流 | 右岸 | 157.9 | R157.9K-№2 | 裏のり | B.2-P9 | 11.15 | 11.5 | 3 |  | 2.659 |  |  | 0 | 9.4 | 59.1 | 31.5 | 90.6 | 0.0255 | 0.0157 | 0.0015 |  |  |  | 44.4 | 23.2 | 21.2 |  |  |  | 1.0399e-09
2009-03-31 | 関東地方整備局 | 利根川 | 利根川上流 | 右岸 | 157.9 | R157.9K-№2 | 裏のり | B.2-P10 | 13.15 | 13.45 | 10 |  | 2.703 |  |  | 43.7 | 47.5 | 6.1 | 2.7 | 8.8 | 2.4155 | 1.3903 | 0.2905 | 0.0962 | 25.1091 | [7 empty] | 0.00020707 | 9.2544e-05
2009-03-31 | 関東地方整備局 | 利根川 | 利根川上流 | 右岸 | 157.9 | R157.9K-№2 | 裏のり | B.2-P11 | 15.15 | 15.45 | 10 |  | 2.711 |  |  | 19.1 | 73.5 | 5.2 | 2.2 | 7.4 | 0.7371 | 0.6042 | 0.2698 | 0.1196 | 6.163 | [7 empty] | 0.00017447 | 0.00014304
2009-03-31 | 関東地方整備局 | 利根川 | 利根川上流 | 右岸 | 157.9 | R157.9K-№2 | 裏のり | B.2-P12 | 17.15 | 17.45 | 10 |  | 2.719 |  |  | 53.3 | 40 | 5.6 | 1.1 | 6.7 | 4.598 | 2.4532 | 0.3871 | 0.1238 | 37.1405 | [7 empty] | 0.0004027 | 0.00015326
2009-03-31 | 関東地方整備局 | 利根川 | 利根川上流 | 右岸 | 157.9 | R157.9K-№2 | 裏のり | B.2-P13 | 19.15 | 19.45 | 15 |  | 2.702 |  |  | 46.5 | 43.9 | 7 | 2.6 | 9.6 | 3.4166 | 1.4534 | 0.2026 | 0.0809 | 42.2324 | [7 empty] | 8.9843e-05 | 6.5448e-05
2009-03-31 | 関東地方整備局 | 利根川 | 利根川上流 | 右岸 | 157.9 | R157.9K-№2 | 裏のり | B.2-P14 | 21.15 | 21.45 | 25 |  | 2.715 |  |  | 66.8 | 27.1 | 4.4 | 1.7 | 6.1 | 6.136 | 4.2352 | 0.701 | 0.2704 | 22.6923 | [7 empty] | 0.0015941 | 0.00073116
2009-03-31 | 関東地方整備局 | 利根川 | 利根川上流 | 右岸 | 157.9 | R157.9K-№2 | 裏のり | B.2-P15 | 23.15 | 23.45 | 29 |  | 2.729 |  |  | 57.8 | 30.4 | 9.4 | 2.4 | 11.8 | 7.8264 | 4.1339 | 0.219 | 0.0567 | 138.0317 | [7 empty] | 0.0001076 | 3.2149e-05
2009-03-31 | 関東地方整備局 | 利根川 | 利根川上流 | 右岸 | 157.9 | R157.9K-№2 | 裏のり | B.2-P16 | 25.15 | 25.45 | 32 |  | 2.721 |  |  | 50.2 | 41.5 | 5.6 | 2.7 | 8.3 | 4.7135 | 2.0351 | 0.3419 | 0.1171 | 40.2519 | [7 empty] | 0.00030203 | 0.00013712
2009-03-31 | 関東地方整備局 | 利根川 | 利根川上流 | 右岸 | 157.9 | R157.9K-№2 | 裏のり | B.2-P17 | 27.15 | 27.45 | 47 |  | 2.707 |  |  | 64.4 | 29.5 | 4.3 | 1.8 | 6.1 | 7.8982 | 4.3533 | 0.5878 | 0.2135 | 36.9939 | [7 empty] | 0.00106 | 0.00045582
2009-03-31 | 関東地方整備局 | 利根川 | 利根川上流 | 右岸 | 157.9 | R157.9K-№3 | 裏のり | B.3-P1 | 1.15 | 1.48 | 4 |  | 2.702 |  |  | 0.4 | 22.4 | 50.1 | 27.1 | 77.2 | 0.034 | 0.0214 | 0.0022 |  |  |  | 40 | 19.7 | 20.3 |  |  |  | 2.5258e-09
2009-03-31 | 関東地方整備局 | 利根川 | 利根川上流 | 右岸 | 157.9 | R157.9K-№3 | 裏のり | B.3-1 | 1.5 | 2 | 3 | [20 empty] | 2.5e-08
2009-03-31 | 関東地方整備局 | 利根川 | 利根川上流 | 右岸 | 157.9 | R157.9K-№3 | 裏のり | B.3-P2 | 3.15 | 3.46 | 2 |  | 2.681 |  |  | 0 | 6.8 | 60.3 | 32.9 | 93.2 | 0.0161 | 0.011 | 0.0019 |  |  |  | 51.7 | 20.8 | 30.9 |  |  |  | 1.7983e-09
2009-03-31 | 関東地方整備局 | 利根川 | 利根川上流 | 右岸 | 157.9 | R157.9K-№3 | 裏のり | B.3-P3 | 4 | 4.3 | 1 |  | 2.661 |  |  | 0 | 5.8 | 61.8 | 32.4 | 94.2 | 0.0152 | 0.0111 | 0.0016 |  |  |  | 49.7 | 21.2 | 28.5 |  |  |  | 1.2077e-09
2009-03-31 | 関東地方整備局 | 利根川 | 利根川上流 | 右岸 | 157.9 | R157.9K-№3 | 裏のり | B.3-3 | 6 | 6.8 | 2 | 1.678 | 2.681 | 1.421 | 1.1852 | 0 | 5.9 | 59.6 | 34.5 | 94.1 | 0.018 | 0.0124 |  |  |  |  | 65.6 | 23.9 | 41.7 | [7 empty] | UU | [8 empty] | 18.1 | 10.4
2009-03-31 | 関東地方整備局 | 利根川 | 利根川上流 | 右岸 | 157.9 | R157.9K-№3 | 裏のり | B.3-P4 | 8.15 | 8.45 | 9 |  | 2.709 |  |  | 0 | 47 | 38.5 | 14.5 | 53 | 0.1099 | 0.0645 | 0.0107 | 0.0022 | 49.9545 | [7 empty] | 9.8647e-08 | 4.84e-08
2009-03-31 | 関東地方整備局 | 利根川 | 利根川上流 | 右岸 | 157.9 | R157.9K-№3 | 裏のり |  | 10 | 10.5 | 11 | [19 empty] | 2.67e-05
2009-03-31 | 関東地方整備局 | 利根川 | 利根川上流 | 右岸 | 157.9 | R157.9K-№3 | 裏のり | B.3-P5 | 10.15 | 10.45 | 11 |  | 2.723 |  |  | 51.4 | 41.6 | 5.5 | 1.5 | 7 | 5.2263 | 2.2232 | 0.354 | 0.1347 | 38.7996 | [7 empty] | 0.00032737 | 0.00018144
2009-03-31 | 関東地方整備局 | 利根川 | 利根川上流 | 右岸 | 157.9 | R157.9K-№3 | 裏のり | B.3-4 | 12 | 13 | 10 | 2.134 | 2.71 | 0.466 | 0.069028 | 55.9 | 36.7 | 5.8 | 1.6 | 7.4 | 4.5599 | 2.745 | 0.3733 | 0.1317 | 34.6234 | [7 empty] | 0.00037022 | 0.00017345 |  | 0.00010194 | CU |  |  | 68.1 | 31.8
2009-03-31 | 関東地方整備局 | 利根川 | 利根川上流 | 右岸 | 157.9 | R157.9K-№3 | 裏のり | B.3-P6 | 14.15 | 14.45 | 12 |  | 2.707 |  |  | 19.1 | 71.6 | 6.8 | 2.5 | 9.3 | 0.5684 | 0.4282 | 0.2188 | 0.0834 | 6.8153 | [7 empty] | 0.00010737 | 6.9556e-05
2009-03-31 | 関東地方整備局 | 利根川 | 利根川上流 | 右岸 | 157.9 | R157.9K-№3 | 裏のり | B.3-P7 | 16.15 | 16.45 | 26 |  | 2.715 |  |  | 19.5 | 68 | 10.1 | 2.4 | 12.5 | 0.6244 | 0.489 | 0.1917 | 0.0584 | 10.6918 | [7 empty] | 7.9038e-05 | 3.4106e-05
2009-03-31 | 関東地方整備局 | 利根川 | 利根川上流 | 右岸 | 157.9 | R157.9K-№3 | 裏のり | B.3-5 | 16.5 | 17 | 12 | [20 empty] | 3.43e-05
2009-03-31 | 関東地方整備局 | 利根川 | 利根川上流 | 右岸 | 157.9 | R157.9K-№3 | 裏のり | B.3-6 | 18 | 19 | 17 | 2.006 | 2.697 | 0.588 | 0.12802 | 41.9 | 50.5 | 5.9 | 1.7 | 7.6 | 2.1723 | 1.2957 | 0.3277 | 0.1323 | 16.4195 | [7 empty] | 0.00027375 | 0.00017503 |  | 0.0001196 | CU |  |  | 30.6 | 16.6
2009-03-31 | 関東地方整備局 | 利根川 | 利根川上流 | 右岸 | 157.9 | R157.9K-№3 | 裏のり | B.3-P8 | 20.15 | 20.45 | 14 |  | 2.721 |  |  | 32.1 | 59.7 | 6.2 | 2 | 8.2 | 1.0925 | 0.7033 | 0.2365 | 0.0966 | 11.3095 | [7 empty] | 0.00012858 | 9.3316e-05
2009-03-31 | 関東地方整備局 | 利根川 | 利根川上流 | 右岸 | 157.9 | R157.9K-№3 | 裏のり | B.3-P9 | 21.15 | 21.45 | 14 |  | 2.692 |  |  | 28.9 | 32.6 | 28.3 | 10.2 | 38.5 | 0.5174 | 0.2402 | 0.0193 | 0.0048 | 107.7917 |  | 44.3 | 20.6 | 23.7 |  |  |  | 3.8693e-07 | 2.304e-07
2009-03-31 | 関東地方整備局 | 利根川 | 利根川上流 | 右岸 | 157.9 | R157.9K-№3 | 裏のり |  | 21.35 | 21.85 | 14 | [19 empty] | 0.000114
2009-03-31 | 関東地方整備局 | 利根川 | 利根川上流 | 右岸 | 157.9 | R157.9K-№3 | 裏のり | B.3-7 | 22 | 23 | 50 | 2.008 | 2.716 | 0.547 | 0.1058 | 37 | 56.3 | 4.9 | 1.8 | 6.7 | 1.8695 | 1.4658 | 0.4541 | 0.1506 | 12.4137 | [7 empty] | 0.00058293 | 0.0002268 |  | 0.00023279 | CU |  |  | 58 | 30.9
2009-03-31 | 関東地方整備局 | 利根川 | 利根川上流 | 右岸 | 157.9 | R157.9K-№3 | 裏のり | B.3-P10 | 24.15 | 24.45 | 26 |  | 2.714 |  |  | 67.6 | 25.2 | 5.2 | 2 | 7.2 | 9.92 | 6.8682 | 0.5709 | 0.1631 | 60.8216 | [7 empty] | 0.00099072 | 0.00026602
2009-03-31 | 関東地方整備局 | 利根川 | 利根川上流 | 右岸 | 159 | №18 | 表のり | B.TS18-1 | 1.5 | 2.3 | 6
2009-03-31 | 関東地方整備局 | 利根川 | 利根川上流 | 右岸 | 159 | №18 | 表のり | B.S18-1 | 2.3 | 3 | 6
2009-03-31 | 関東地方整備局 | 利根川 | 利根川上流 | 右岸 | 159 | №18 | 表のり | B.S18-2 | 3 | 3.8 | 6 | 1.758 | 2.672 | 1.015 | 0.51895 | 0 | 20 | 59.9 | 20.1 | 80 | [16 empty] | UU | [8 empty] | 39.9 | 7.2
2009-03-31 | 関東地方整備局 | 利根川 | 利根川上流 | 右岸 | 159 | №18 | 表のり | B.TS18-2 | 4.5 | 5.2 | 6
2009-03-31 | 関東地方整備局 | 利根川 | 利根川上流 | 右岸 | 159 | №18 | 表のり | B.TS18-3 | 5.7 | 6.2 | 7 | 1.889 | 2.782 | 0.654 | 0.16912 | 4.6 | 66.7 | 14.6 | 14.1 | 28.7 | [16 empty] | CU |  |  | 124.4 | 31.2
2009-03-31 | 関東地方整備局 | 利根川 | 利根川上流 | 右岸 | 159 | №19 | 裏のり | B.TS19-1 | 2 | 3 | 3
2009-03-31 | 関東地方整備局 | 利根川 | 利根川上流 | 右岸 | 159 | №19 | 裏のり | B.TS19-2 | 3 | 4 | 3 | 1.73 | 2.675 | 1.148 | 0.70435 | 0 | 16.1 | 67.3 | 16.6 | 83.9 | [16 empty] | CU |  |  | 23.9 | 7.8
2009-03-31 | 関東地方整備局 | 利根川 | 利根川上流 | 右岸 | 159 | №19 | 裏のり | B.S19-1 | 4 | 4.8 | 3
2009-03-31 | 関東地方整備局 | 利根川 | 利根川上流 | 右岸 | 159 | №20 | 裏のり | B.TS20-1 | 2 | 3 | 4
2009-03-31 | 関東地方整備局 | 利根川 | 利根川上流 | 右岸 | 159 | №20 | 裏のり | B.TS20-2 | 4 | 4.8 | 3 | 1.697 | 2.67 | 1.171 | 0.73962 | 0 | 28.2 | 59 | 12.8 | 71.8 | [16 empty] | UU | [8 empty] | 29.1 | 5.2
2009-03-31 | 関東地方整備局 | 利根川 | 利根川上流 | 右岸 | 159 | №20 | 裏のり | B.TS20-3 | 6.5 | 7.5 | 12 | 1.931 | 2.715 | 0.499 | 0.08289 | 71.6 | 26 | 2.4 |  | 2.4 | [16 empty] | CU |  |  | 73.8 | 31.9
2009-03-31 | 関東地方整備局 | 利根川 | 利根川上流 | 右岸 | 162 | №21 | 表のり | B.S21-1 | 1 | 1.5 | 6
2009-03-31 | 関東地方整備局 | 利根川 | 利根川上流 | 右岸 | 162 | №21 | 表のり | B.S21-2 | 1.5 | 2.2 | 6
2009-03-31 | 関東地方整備局 | 利根川 | 利根川上流 | 右岸 | 162 | №21 | 表のり | B.S21-3 | 2.2 | 3 | 6 | 1.822 | 2.693 | 0.942 | 0.43043 | 0 | 21.8 | 59.8 | 18.4 | 78.2 | [16 empty] | UU | [8 empty] | 22.8 | 10.9
2009-03-31 | 関東地方整備局 | 利根川 | 利根川上流 | 右岸 | 162 | №21 | 表のり | B.S21-4 | 5.5 | 5.7 | 3
2009-03-31 | 関東地方整備局 | 利根川 | 利根川上流 | 右岸 | 162 | №22 | 裏のり | B.S22-1 | 2 | 2.5 | 10
2009-03-31 | 関東地方整備局 | 利根川 | 利根川上流 | 右岸 | 162 | №22 | 裏のり | B.TS22-1 | 2.5 | 3.5 | 10 | 1.714 | 2.646 | 1.127 | 0.67298 | 0 | 22.3 | 62.3 | 15.4 | 77.7 | [16 empty] | UU | [8 empty] | 29.2 | 8.1
2009-03-31 | 関東地方整備局 | 利根川 | 利根川上流 | 右岸 | 162 | №22 | 裏のり | B.TS22-2 | 3.5 | 4.5 | 10 | 1.631 | 2.667 | 1.338 | 1.0245 | 0 | 13.9 | 65.1 | 21 | 86.1 | [16 empty] | UU | [8 empty] | 31.9 | 12.4
2009-03-31 | 関東地方整備局 | 利根川 | 利根川上流 | 右岸 | 162 | №22 | 裏のり | B.TS22-3 | 4.5 | 5.5 | 10
2009-03-31 | 関東地方整備局 | 利根川 | 利根川上流 | 右岸 | 162 | №22 | 裏のり | B.TS22-4 | 5.5 | 6.5 | 10 | 1.765 | 2.685 | 1.171 | 0.73962 | 0 | 8.6 | 61.8 | 29.6 | 91.4 | [16 empty] | UU | [8 empty] | 36.2 | 1.5
2009-03-31 | 関東地方整備局 | 利根川 | 利根川上流 | 右岸 | 163.5 | R163.5K-№1 | 表のり | B.1-P1 | 1.15 | 1.45 | 3 |  | 2.701 |  |  | 0.4 | 74.3 | 20.6 | 4.7 | 25.3 | 0.2692 | 0.2279 | 0.0477 | 0.0147 | 18.3129 |  | 9999 | 9999 | 0 |  |  |  | 3.1487e-06 | 2.1609e-06
2009-03-31 | 関東地方整備局 | 利根川 | 利根川上流 | 右岸 | 163.5 | R163.5K-№1 | 表のり | B.1-P2 | 2.15 | 2.45 | 13 |  | 2.698 |  |  | 1.5 | 73.8 | 19.2 | 5.5 | 24.7 | 0.2268 | 0.1884 | 0.0551 | 0.0136 | 16.6765 |  | 9999 | 9999 | 0 |  |  |  | 4.3979e-06 | 1.8496e-06
2009-03-31 | 関東地方整備局 | 利根川 | 利根川上流 | 右岸 | 163.5 | R163.5K-№1 | 表のり | B.1-1 | 2.5 | 3 | 11 | [20 empty] | 1.65e-06
2009-03-31 | 関東地方整備局 | 利根川 | 利根川上流 | 右岸 | 163.5 | R163.5K-№1 | 表のり | B.1-2 | 3 | 3.55 | 11 | 1.892 | 2.701 | 0.708 | 0.20778 | 5.7 | 73.8 | 14.4 | 6.1 | 20.5 | 0.2616 | 0.2153 | 0.0709 | 0.0136 | 19.2353 | [7 empty] | 7.8876e-06 | 1.8496e-06 |  | 8.5124e-07 | CU |  |  | 83.5 | 32.1
2009-03-31 | 関東地方整備局 | 利根川 | 利根川上流 | 右岸 | 163.5 | R163.5K-№1 | 表のり | B.1-P3 | 4.15 | 4.45 | 8 |  | 2.717 |  |  | 9.8 | 74.2 | 12.6 | 3.4 | 16 | 0.4007 | 0.3414 | 0.1591 | 0.0268 | 14.9515 |  | 9999 | 9999 | 0 |  |  |  | 5.1318e-05 | 7.1824e-06
2009-03-31 | 関東地方整備局 | 利根川 | 利根川上流 | 右岸 | 163.5 | R163.5K-№1 | 表のり | B.1-P4 | 5.15 | 5.45 | 6 |  | 2.713 |  |  | 12.3 | 81 | 5 | 1.7 | 6.7 | 0.7437 | 0.6336 | 0.3495 | 0.1405 | 5.2932 |  | 9999 | 9999 | 0 |  |  |  | 0.00031781 | 0.0001974
2009-03-31 | 関東地方整備局 | 利根川 | 利根川上流 | 右岸 | 163.5 | R163.5K-№1 | 表のり | B.1-P5 | 6.15 | 6.45 | 4 |  | 2.703 |  |  | 1.5 | 41.5 | 42.9 | 14.1 | 57 | 0.09 | 0.0541 | 0.0095 | 0.0021 | 42.8571 | [7 empty] | 7.4883e-08 | 4.41e-08
2009-03-31 | 関東地方整備局 | 利根川 | 利根川上流 | 右岸 | 163.5 | R163.5K-№1 | 表のり | B.1-3 | 8 | 8.75 | 6 | 1.78 | 2.712 | 0.881 | 0.36353 | 0.2 | 87.3 | 10.6 | 1.9 | 12.5 | 0.3045 | 0.2652 | 0.1326 | 0.0527 | 5.778 | [7 empty] | 3.3646e-05 | 2.7773e-05 |  | 2.4259e-05 | CU |  |  | 138 | 25.4
2009-03-31 | 関東地方整備局 | 利根川 | 利根川上流 | 右岸 | 163.5 | R163.5K-№1 | 表のり | B.1-4 | 9.5 | 10 | 15 | [20 empty] | 1.84e-06
2009-03-31 | 関東地方整備局 | 利根川 | 利根川上流 | 右岸 | 163.5 | R163.5K-№1 | 表のり | B.1-P6 | 10.15 | 10.35 | 23 |  | 2.711 |  |  | 2.9 | 80.8 | 12.9 | 3.4 | 16.3 | 0.3075 | 0.2597 | 0.0963 | 0.0403 | 7.6303 | [7 empty] | 1.6035e-05 | 1.6241e-05
2009-03-31 | 関東地方整備局 | 利根川 | 利根川上流 | 右岸 | 163.5 | R163.5K-№1 | 表のり |  | 13 | 13.5 | 32 | [19 empty] | 1.83e-05
2009-03-31 | 関東地方整備局 | 利根川 | 利根川上流 | 右岸 | 163.5 | R163.5K-№1 | 表のり | B.1-P7 | 14.15 | 14.45 | 30 |  | 2.73 |  |  | 59.9 | 30.5 | 7 | 2.6 | 9.6 | 5.5866 | 3.7234 | 0.2974 | 0.0824 | 67.7985 | [7 empty] | 0.00021864 | 6.7898e-05
2009-03-31 | 関東地方整備局 | 利根川 | 利根川上流 | 右岸 | 163.5 | R163.5K-№1 | 表のり | B.1-P8 | 16.15 | 16.59 | 50 |  | 2.716 |  |  | 61.5 | 28.6 | 6.9 | 3 | 9.9 | 5.8821 | 3.6734 | 0.3192 | 0.0772 | 76.193 | [7 empty] | 0.00025758 | 5.9598e-05
2009-03-31 | 関東地方整備局 | 利根川 | 利根川上流 | 右岸 | 163.5 | R163.5K-№1 | 表のり |  | 17 | 17.5 | 50 | [19 empty] | 0.000145
2009-03-31 | 関東地方整備局 | 利根川 | 利根川上流 | 右岸 | 163.5 | R163.5K-№1 | 表のり | B.1-6 | 18 | 19 | 50 | 2.163 | 2.73 | 0.387 | 0.041788 | 49.7 | 34.5 | 9.3 | 6.5 | 15.8 | 3.9679 | 1.9609 | 0.1634 | 0.015 | 264.5267 | [7 empty] | 5.4589e-05 | 2.25e-06 |  | 6.2214e-08 | CU |  |  | 11.8 | 30.5
2009-03-31 | 関東地方整備局 | 利根川 | 利根川上流 | 右岸 | 163.5 | R163.5K-№1 | 表のり | B.1-P9 | 20.15 | 20.45 | 36 |  | 2.679 |  |  | 10.9 | 30.5 | 28.8 | 29.8 | 58.6 | 0.0855 | 0.0353 |  |  |  |  | 48.8 | 22.2 | 26.6
2009-03-31 | 関東地方整備局 | 利根川 | 利根川上流 | 右岸 | 163.5 | R163.5K-№1 | 表のり | B.1-7 | 21.6 | 22.45 | 50 | 1.802 | 2.686 | 1.067 | 0.5877 | 0 | 9.9 | 57.3 | 32.8 | 90.1 | 0.0233 | 0.016 | [14 empty] | UU | [8 empty] | 68.3 | 9.6
2009-03-31 | 関東地方整備局 | 利根川 | 利根川上流 | 右岸 | 163.5 | R163.5K-№1 | 表のり | B.1-P10 | 24.15 | 24.45 | 8 |  | 2.668 |  |  | 0.5 | 21 | 42.4 | 36.1 | 78.5 | 0.0276 | 0.0139 |  |  |  |  | 49.2 | 21.1 | 28.1
2009-03-31 | 関東地方整備局 | 利根川 | 利根川上流 | 右岸 | 163.5 | R163.5K-№1 | 表のり |  | 25 | 26.7 | 35 | [19 empty] | 4.84e-06
2009-03-31 | 関東地方整備局 | 利根川 | 利根川上流 | 右岸 | 163.5 | R163.5K-№1 | 表のり | B.1-P11 | 26.15 | 26.38 | 50 |  | 2.712 |  |  | 28 | 59.5 | 9 | 3.5 | 12.5 | 1.122 | 0.7676 | 0.1969 | 0.05 | 22.44 | [7 empty] | 8.4094e-05 | 2.5e-05
2009-03-31 | 関東地方整備局 | 利根川 | 利根川上流 | 右岸 | 163.5 | R163.5K-№2 | 裏のり | B.2-P1 | 1.15 | 1.45 | 2 |  | 2.697 |  |  | 0 | 63.5 | 31.5 | 5 | 36.5 | 0.182 | 0.1317 | 0.0292 | 0.0107 | 17.0093 |  | 9999 | 9999 | 0 |  |  |  | 1.0099e-06 | 1.1449e-06
2009-03-31 | 関東地方整備局 | 利根川 | 利根川上流 | 右岸 | 163.5 | R163.5K-№2 | 裏のり | B.2-P2 | 2.15 | 2.45 | 3 |  | 2.686 |  |  | 2.5 | 53.2 | 30 | 14.3 | 44.3 | 0.1584 | 0.1034 | 0.0104 | 0.0025 | 63.36 |  | 30 | 19.7 | 10.3 |  |  |  | 9.2356e-08 | 6.25e-08
2009-03-31 | 関東地方整備局 | 利根川 | 利根川上流 | 右岸 | 163.5 | R163.5K-№2 | 裏のり | B.2-P3 | 3.15 | 3.45 | 4 |  | 2.69 |  |  | 5.8 | 49.1 | 32.7 | 12.4 | 45.1 | 0.1902 | 0.1059 | 0.0113 | 0.0034 | 55.9412 |  | 30.7 | 19.9 | 10.8 |  |  |  | 1.1194e-07 | 1.156e-07
2009-03-31 | 関東地方整備局 | 利根川 | 利根川上流 | 右岸 | 163.5 | R163.5K-№2 | 裏のり | B.2-P4 | 4.15 | 4.45 | 4 |  | 2.712 |  |  | 0 | 76.3 | 19.3 | 4.4 | 23.7 | 0.2975 | 0.2416 | 0.0535 | 0.0145 | 20.5172 |  | 9999 | 9999 | 0 |  |  |  | 4.1077e-06 | 2.1025e-06
2009-03-31 | 関東地方整備局 | 利根川 | 利根川上流 | 右岸 | 163.5 | R163.5K-№2 | 裏のり | B.2-P5 | 5.15 | 5.45 | 6 |  | 2.701 |  |  | 34.4 | 48.9 | 13.7 | 3 | 16.7 | 1.2622 | 0.6714 | 0.1105 | 0.0293 | 43.0785 |  | 9999 | 9999 | 0 |  |  |  | 2.2053e-05 | 8.5849e-06
2009-03-31 | 関東地方整備局 | 利根川 | 利根川上流 | 右岸 | 163.5 | R163.5K-№2 | 裏のり | B.2-P6 | 6.15 | 6.45 | 3 |  | 2.709 |  |  | 0.5 | 87.3 | 8.5 | 3.7 | 12.2 | 0.408 | 0.3477 | 0.1569 | 0.049 | 8.3265 |  | 9999 | 9999 | 0 |  |  |  | 4.9689e-05 | 2.401e-05
2009-03-31 | 関東地方整備局 | 利根川 | 利根川上流 | 右岸 | 163.5 | R163.5K-№2 | 裏のり | B.2-P7 | 7.15 | 7.45 | 4 |  | 2.698 |  |  | 0.8 | 60.6 | 31.9 | 6.7 | 38.6 | 0.1533 | 0.1153 | 0.026 | 0.0091 | 16.8462 |  | 9999 | 9999 | 0 |  |  |  | 7.7178e-07 | 8.281e-07
2009-03-31 | 関東地方整備局 | 利根川 | 利根川上流 | 右岸 | 163.5 | R163.5K-№2 | 裏のり | B.2-P8 | 8.15 | 8.45 | 7 |  | 2.693 |  |  | 0 | 63 | 28.7 | 8.3 | 37 | 0.1689 | 0.1202 | 0.0234 | 0.0069 | 24.4783 |  | 9999 | 9999 | 0 |  |  |  | 6.0461e-07 | 4.761e-07
2009-03-31 | 関東地方整備局 | 利根川 | 利根川上流 | 右岸 | 163.5 | R163.5K-№2 | 裏のり | B.2-P9 | 10.15 | 10.45 | 8 |  | 2.707 |  |  | 0 | 74.1 | 19.6 | 6.3 | 25.9 | 0.2228 | 0.1831 | 0.0477 | 0.0104 | 21.4231 | [7 empty] | 3.1487e-06 | 1.0816e-06
2009-03-31 | 関東地方整備局 | 利根川 | 利根川上流 | 右岸 | 163.5 | R163.5K-№2 | 裏のり | B.2-P10 | 12.15 | 12.45 | 20 |  | 2.703 |  |  | 0.3 | 84.3 | 11.6 | 3.8 | 15.4 | 0.2244 | 0.1938 | 0.1101 | 0.0296 | 7.5811 | [7 empty] | 2.1869e-05 | 8.7616e-06
2009-03-31 | 関東地方整備局 | 利根川 | 利根川上流 | 右岸 | 163.5 | R163.5K-№2 | 裏のり | B.2-P11 | 14.15 | 14.45 | 28 |  | 2.728 |  |  | 61.8 | 30.7 | 4.7 | 2.8 | 7.5 | 6.6519 | 4.198 | 0.3581 | 0.1123 | 59.2333 | [7 empty] | 0.00033622 | 0.00012611
2009-03-31 | 関東地方整備局 | 利根川 | 利根川上流 | 右岸 | 163.5 | R163.5K-№2 | 裏のり | B.2-P12 | 16.15 | 16.45 | 32 |  | 2.719 |  |  | 74.1 | 15.8 | 7.5 | 2.6 | 10.1 | 21.1262 | 13.8119 | 0.7867 | 0.0734 | 287.8229 | [7 empty] | 0.0020825 | 5.3876e-05
2009-03-31 | 関東地方整備局 | 利根川 | 利根川上流 | 右岸 | 163.5 | R163.5K-№2 | 裏のり | B.2-P13 | 18.15 | 18.43 | 43 |  | 2.711 |  |  | 76.4 | 16.2 | 5.6 | 1.8 | 7.4 | 26.2565 | 21.7109 | 1.039 | 0.1859 | 141.2399 | [7 empty] | 0.0039673 | 0.00034559
2009-03-31 | 関東地方整備局 | 利根川 | 利根川上流 | 右岸 | 163.5 | R163.5K-№2 | 裏のり | B.2-P14 | 21.15 | 21.45 | 49 |  | 2.734 |  |  | 63.9 | 27.2 | 6.2 | 2.7 | 8.9 | 5.5693 | 4.0416 | 0.3866 | 0.0918 | 60.6678 | [7 empty] | 0.0004015 | 8.4272e-05
2009-03-31 | 関東地方整備局 | 利根川 | 利根川上流 | 右岸 | 163.5 | R163.5K-№2 | 裏のり | B.2-P15 | 22.15 | 22.45 | 26 |  | 2.681 |  |  | 5.7 | 56.8 | 27.6 | 9.9 | 37.5 | 0.1714 | 0.1273 | 0.0181 | 0.0051 | 33.6078 | [7 empty] | 3.3346e-07 | 2.601e-07
2009-03-31 | 関東地方整備局 | 利根川 | 利根川上流 | 右岸 | 163.5 | R163.5K-№2 | 裏のり | B.2-P16 | 24.15 | 24.34 | 50 |  | 2.673 |  |  | 10 | 30 | 42.4 | 17.6 | 60 | 0.0751 | 0.046 | 0.0065 | 0.0018 | 41.7222 |  | 56.3 | 23.9 | 32.4 |  |  |  | 3.1083e-08 | 3.24e-08
2009-03-31 | 関東地方整備局 | 利根川 | 利根川上流 | 右岸 | 163.5 | R163.5K-№2 | 裏のり | B.2-P17 | 26.15 | 26.45 | 35 |  | 2.688 |  |  | 0.3 | 40.9 | 38.7 | 20.1 | 58.8 | 0.0804 | 0.0477 | 0.005 | [9 empty] | 1.6924e-08
2009-03-31 | 関東地方整備局 | 利根川 | 利根川上流 | 右岸 | 163.5 | R163.5K-№2 | 裏のり | B.2-P18 | 28.15 | 28.38 | 50 |  | 2.706 |  |  | 52.9 | 36.7 | 7.2 | 3.2 | 10.4 | 4.1703 | 2.3751 | 0.2563 | 0.0688 | 60.6148 | [7 empty] | 0.00015491 | 4.7334e-05
2009-03-31 | 関東地方整備局 | 利根川 | 利根川上流 | 右岸 | 163.5 | R163.5K-№3 | 裏のり | B.3-P1 | 1.15 | 1.45 | 1 |  | 2.698 |  |  | 0 | 33 | 53.9 | 13.1 | 67 | 0.0626 | 0.0474 | 0.0095 | 0.0033 | 18.9697 |  | 38.7 | 19.5 | 19.2 |  |  |  | 7.4883e-08 | 1.089e-07
2009-03-31 | 関東地方整備局 | 利根川 | 利根川上流 | 右岸 | 163.5 | R163.5K-№3 | 裏のり | B.3-P2 | 2.15 | 2.45 | 2 |  | 2.706 |  |  | 0 | 37.4 | 46.6 | 16 | 62.6 | 0.068 | 0.0481 | 0.0077 | 0.0022 | 30.9091 |  | 37.2 | 19.8 | 17.4 |  |  |  | 4.6026e-08 | 4.84e-08
2009-03-31 | 関東地方整備局 | 利根川 | 利根川上流 | 右岸 | 163.5 | R163.5K-№3 | 裏のり | B.3-1 | 2.5 | 3 | 3 | [20 empty] | 3.41e-08
2009-03-31 | 関東地方整備局 | 利根川 | 利根川上流 | 右岸 | 163.5 | R163.5K-№3 | 裏のり | B.3-2 | 3 | 3.85 | 3 | 1.622 | 2.698 | 1.215 | 0.80976 | 0.6 | 45.3 | 40.8 | 13.3 | 54.1 | 0.0974 | 0.0645 | 0.0107 | 0.0028 | 34.7857 | [7 empty] | 9.8647e-08 | 7.84e-08 |  | 3.3754e-08 | CU |  |  | 0 | 29.2
2009-03-31 | 関東地方整備局 | 利根川 | 利根川上流 | 右岸 | 163.5 | R163.5K-№3 | 裏のり | B.3-P3 | 4.15 | 4.45 | 4 |  | 2.693 |  |  | 0 | 40.7 | 47.4 | 11.9 | 59.3 | 0.0768 | 0.0555 | 0.0111 | 0.0039 | 19.6923 |  | 33.3 | 20.3 | 13 |  |  |  | 1.074e-07 | 1.521e-07
2009-03-31 | 関東地方整備局 | 利根川 | 利根川上流 | 右岸 | 163.5 | R163.5K-№3 | 裏のり | B.3-3 | 6.5 | 7.5 | 7 | 1.668 | 2.727 | 0.863 | 0.345 | 0.2 | 91.8 | 6.4 | 1.6 | 8 | 0.3938 | 0.3417 | 0.2011 | 0.1096 | 3.5931 | [7 empty] | 8.8309e-05 | 0.00012012 |  | 8.8499e-05 | CU |  |  | 56.8 | 21
2009-03-31 | 関東地方整備局 | 利根川 | 利根川上流 | 右岸 | 163.5 | R163.5K-№3 | 裏のり | B.3-4 | 7.5 | 8 | 7 | [20 empty] | 4.31e-06
2009-03-31 | 関東地方整備局 | 利根川 | 利根川上流 | 右岸 | 163.5 | R163.5K-№3 | 裏のり | B.3-p4 | 8.15 | 8.45 | 7 |  | 2.712 |  |  | 0 | 74.4 | 19.1 | 6.5 | 25.6 | 0.1833 | 0.1572 | 0.0448 | 0.0093 | 19.7097 | [7 empty] | 2.7228e-06 | 8.649e-07
2009-03-31 | 関東地方整備局 | 利根川 | 利根川上流 | 右岸 | 163.5 | R163.5K-№3 | 裏のり |  | 10 | 10.5 | 20 | [19 empty] | 4.62e-06
2009-03-31 | 関東地方整備局 | 利根川 | 利根川上流 | 右岸 | 163.5 | R163.5K-№3 | 裏のり | B.3-P5 | 10.15 | 10.45 | 20 |  | 2.719 |  |  | 71.2 | 22.2 | 5 | 1.6 | 6.6 | 7.3079 | 5.8546 | 0.7396 | 0.2083 | 35.0835 | [7 empty] | 0.001805 | 0.00043389
2009-03-31 | 関東地方整備局 | 利根川 | 利根川上流 | 右岸 | 163.5 | R163.5K-№3 | 裏のり | B.3-5 | 12 | 13 | 27 | 2.057 | 2.703 | 0.518 | 0.091562 | 59.7 | 30.4 | 7.7 | 2.2 | 9.9 | 7.3785 | 4.9466 | 0.2556 | 0.0762 | 96.8307 | [7 empty] | 0.00015393 | 5.8064e-05 |  | 5.0017e-05 | CU |  |  | 0 | 16.2
2009-03-31 | 関東地方整備局 | 利根川 | 利根川上流 | 右岸 | 163.5 | R163.5K-№3 | 裏のり | B.3-P6 | 14.15 | 14.45 | 21 |  | 2.709 |  |  | 82.2 | 12.4 | 4.1 | 1.3 | 5.4 | 16.376 | 13.7039 | 2.8917 | 0.3645 | 44.9273 | [7 empty] | 0.04251 | 0.0013286
2009-03-31 | 関東地方整備局 | 利根川 | 利根川上流 | 右岸 | 163.5 | R163.5K-№3 | 裏のり |  | 17 | 17.5 | 50 | [19 empty] | 2.56e-06
2009-03-31 | 関東地方整備局 | 利根川 | 利根川上流 | 右岸 | 163.5 | R163.5K-№3 | 裏のり | B.3-P7 | 18.15 | 18.27 | 50 |  | 2.722 |  |  | 41.5 | 44.4 | 9.7 | 4.4 | 14.1 | 2.2616 | 1.1025 | 0.1484 | 0.0339 | 66.7139 | [7 empty] | 4.3673e-05 | 1.1492e-05
2009-03-31 | 関東地方整備局 | 利根川 | 利根川上流 | 右岸 | 163.5 | R163.5K-№3 | 裏のり | B.3-P8 | 20.15 | 20.45 | 16 |  | 2.667 |  |  | 0.2 | 16.8 | 49.6 | 33.4 | 83 | 0.0191 | 0.0123 | 0.0015 |  |  |  | 35.3 | 18.8 | 16.5 |  |  |  | 1.0399e-09
2009-03-31 | 関東地方整備局 | 利根川 | 利根川上流 | 右岸 | 163.5 | R163.5K-№3 | 裏のり |  | 22 | 23 | 50 | [19 empty] | 5.38e-05
2009-03-31 | 関東地方整備局 | 利根川 | 利根川上流 | 右岸 | 163.5 | R163.5K-№3 | 裏のり | B.3-P9 | 22.15 | 22.33 | 50 |  | 2.71 |  |  | 59.7 | 30.3 | 7.2 | 2.8 | 10 | 8.6574 | 4.8173 | 0.2393 | 0.0746 | 116.0509 | [7 empty] | 0.00013213 | 5.5652e-05
2009-03-31 | 関東地方整備局 | 利根川 | 利根川上流 | 右岸 | 163.5 | R163.5K-№3 | 裏のり |  | 24 | 24.5 | 32 | [19 empty] | 0.000227
2009-03-31 | 関東地方整備局 | 利根川 | 利根川上流 | 右岸 | 163.5 | R163.5K-№3 | 裏のり | B.3-P10 | 24.15 | 24.45 | 32 |  | 2.717 |  |  | 23.6 | 66.4 | 7.5 | 2.5 | 10 | 0.783 | 0.6102 | 0.2276 | 0.0747 | 10.4819 | [7 empty] | 0.00011764 | 5.5801e-05
2009-03-31 | 関東地方整備局 | 利根川 | 利根川上流 | 右岸 | 164 | №23 | 表のり | B.T23-1 | 6 | 6.8 | 11 | 1.865 | 2.755 | 0.755 | 0.24522 | 40.7 | 54.1 | 5.2 |  | 5.2 | [16 empty] | CU |  |  | 119 | 32.3
2009-03-31 | 関東地方整備局 | 利根川 | 利根川上流 | 右岸 | 164 | №24 | 裏のり | B.TS24-1 | 1 | 1.7 | 1
2009-03-31 | 関東地方整備局 | 利根川 | 利根川上流 | 右岸 | 164 | №24 | 裏のり | B.TS24-2 | 2 | 2.8 | 1 | 1.729 | 2.72 | 1.048 | 0.56202 | 0.7 | 54.9 | 38.4 | 6 | 44.4 | [16 empty] | CU |  |  | 38.3 | 15.3
2009-03-31 | 関東地方整備局 | 利根川 | 利根川上流 | 右岸 | 164 | №24 | 裏のり | B.TS24-3 | 7 | 7.9 | 10 | 1.833 | 2.707 | 0.824 | 0.30673 | 11.1 | 82.1 | 6.8 |  | 6.8 | [16 empty] | CU |  |  | 116 | 31.4
2009-03-31 | 関東地方整備局 | 利根川 | 利根川上流 | 右岸 | 166 | №25 | 表のり | B.TS25-1 | 2 | 2.9 | 19 | 1.689 | 2.661 | 1.207 | 0.79675 | 0 | 15.8 | 68 | 16.2 | 84.2 | [16 empty] | UU | [8 empty] | 28.6 | 3.1
2009-03-31 | 関東地方整備局 | 利根川 | 利根川上流 | 右岸 | 166 | №26 | 裏のり | B.TS26-1 | 2 | 2.8 | 6
2009-03-31 | 関東地方整備局 | 利根川 | 利根川上流 | 右岸 | 166 | №26 | 裏のり | B.TS26-2 | 3 | 4 | 6 | 1.677 | 2.727 | 1.114 | 0.65396 | 0 | 63.7 | 32 | 4.3 | 36.3 | [16 empty] | CU |  |  | 24.8 | 14.3
2009-03-31 | 関東地方整備局 | 利根川 | 利根川上流 | 右岸 | 168.025 | R168.0K-№1 | 表のり | B.1-P1 | 1.15 | 1.45 | 7 |  | 2.698 |  |  | 23.6 | 43.1 | 17.4 | 15.9 | 33.3 | 0.4696 | 0.2808 | 0.0096 | 0.0012 | 391.3333 |  | 38.7 | 20 | 18.7 |  |  |  | 7.6722e-08 | 1.44e-08
2009-03-31 | 関東地方整備局 | 利根川 | 利根川上流 | 右岸 | 168.025 | R168.0K-№1 | 表のり | B.1-1 | 1.5 | 2 | 6 | [20 empty] | 1.99e-09
2009-03-31 | 関東地方整備局 | 利根川 | 利根川上流 | 右岸 | 168.025 | R168.0K-№1 | 表のり | B.1-2 | 2.4 | 3 | 6 | 1.816 | 2.688 | 0.976 | 0.4705 | 7.8 | 47 | 20.4 | 24.8 | 45.2 | 0.2174 | 0.1289 | 0.0023 |  |  |  | 66.6 | 24.6 | 42 |  |  |  | 2.7998e-09 |  |  |  | UU | [8 empty] | 47.7 | 12.2
2009-03-31 | 関東地方整備局 | 利根川 | 利根川上流 | 右岸 | 168.025 | R168.0K-№1 | 表のり | B.1-P2 | 3.15 | 3.45 | 4 |  | 2.693 |  |  | 3.1 | 37.1 | 37.3 | 22.5 | 59.8 | 0.0758 | 0.0406 | 0.0036 |  |  |  | 58.3 | 22.4 | 35.9 |  |  |  | 7.9059e-09
2009-03-31 | 関東地方整備局 | 利根川 | 利根川上流 | 右岸 | 168.025 | R168.0K-№1 | 表のり | B.1-P3 | 4.15 | 4.45 | 5 |  | 2.696 |  |  | 3 | 41.6 | 38.2 | 17.2 | 55.4 | 0.0908 | 0.0581 | 0.007 | 0.0017 | 53.4118 |  | 39.2 | 21.3 | 17.9 |  |  |  | 3.6906e-08 | 2.89e-08
2009-03-31 | 関東地方整備局 | 利根川 | 利根川上流 | 右岸 | 168.025 | R168.0K-№1 | 表のり | B.1-3 | 5 | 6 | 24 | 2.086 | 2.718 | 0.5 | 0.083333 | 56.1 | 27.4 | 10.9 | 5.6 | 16.5 | 11.7291 | 4.9989 | 0.1147 | 0.0149 | 787.1879 | [7 empty] | 2.4044e-05 | 2.2201e-06 |  | 3.4724e-08 | CU |  |  | 45.7 | 23.2
2009-03-31 | 関東地方整備局 | 利根川 | 利根川上流 | 右岸 | 168.025 | R168.0K-№1 | 表のり | B.1-4 | 6.5 | 7 | 40 | [20 empty] | 0.000387
2009-03-31 | 関東地方整備局 | 利根川 | 利根川上流 | 右岸 | 168.025 | R168.0K-№1 | 表のり | B.1-P4 | 7.15 | 7.45 | 38 |  | 2.705 |  |  | 60.4 | 31.6 | 6.2 | 1.8 | 8 | 6.1067 | 3.7021 | 0.4386 | 0.1329 | 45.9496 | [7 empty] | 0.00053786 | 0.00017662
2009-03-31 | 関東地方整備局 | 利根川 | 利根川上流 | 右岸 | 168.025 | R168.0K-№1 | 表のり | B.1-P5 | 9.15 | 9.45 | 27 |  | 2.719 |  |  | 54.3 | 35.9 | 6.9 | 2.9 | 9.8 | 6.8763 | 3.0208 | 0.3669 | 0.0801 | 85.8464 | [7 empty] | 0.00035568 | 6.416e-05
2009-03-31 | 関東地方整備局 | 利根川 | 利根川上流 | 右岸 | 168.025 | R168.0K-№1 | 表のり | B.1-P6 | 11.15 | 11.45 | 17 |  | 2.71 |  |  | 71.3 | 22 | 4.8 | 1.9 | 6.7 | 9.8861 | 8.2349 | 0.7676 | 0.1811 | 54.5892 | [7 empty] | 0.0019672 | 0.00032797
2009-03-31 | 関東地方整備局 | 利根川 | 利根川上流 | 右岸 | 168.025 | R168.0K-№1 | 表のり |  | 11.5 | 12 | 23 | [19 empty] | 0.000477
2009-03-31 | 関東地方整備局 | 利根川 | 利根川上流 | 右岸 | 168.025 | R168.0K-№1 | 表のり | B.1-5 | 13 | 13.85 | 25 | 1.984 | 2.731 | 0.568 | 0.11687 | 73.1 | 21.2 | 4.4 | 1.3 | 5.7 | 23.5956 | 18.4443 | 0.6229 | 0.1574 | 149.9085 | [7 empty] | 0.0012125 | 0.00024775 |  | 0.00074182 | CU |  |  | 52.3 | 11.4
2009-03-31 | 関東地方整備局 | 利根川 | 利根川上流 | 右岸 | 168.025 | R168.0K-№1 | 表のり | B.1-P7 | 15.15 | 15.35 | 50 |  | 2.712 |  |  | 53.9 | 34.6 | 8 | 3.5 | 11.5 | 4.8633 | 2.6085 | 0.2654 | 0.0528 | 92.108 | [7 empty] | 0.00016795 | 2.7878e-05
2009-03-31 | 関東地方整備局 | 利根川 | 利根川上流 | 右岸 | 168.025 | R168.0K-№1 | 表のり | B.1-P8 | 17.15 | 17.45 | 30 |  | 2.697 |  |  | 54.7 | 35.1 | 7.1 | 3.1 | 10.2 | 5.7301 | 2.8642 | 0.3048 | 0.059 | 97.1203 | [7 empty] | 0.00023145 | 3.481e-05
2009-03-31 | 関東地方整備局 | 利根川 | 利根川上流 | 右岸 | 168.025 | R168.0K-№1 | 表のり | B.1-6 | 18.5 | 19 | 50 | [20 empty] | 1.3e-06
2009-03-31 | 関東地方整備局 | 利根川 | 利根川上流 | 右岸 | 168.025 | R168.0K-№1 | 表のり | B.1-8 | 20.6 | 21 | 39 |  | 2.702 |  |  | 0 | 29.6 | 49.2 | 21.2 | 70.4 | 0.0496 | 0.0349 | 0.0044 |  |  |  | 40.6 | 22.5 | 18.1 |  |  |  | 1.2586e-08
2009-03-31 | 関東地方整備局 | 利根川 | 利根川上流 | 右岸 | 168.025 | R168.0K-№1 | 表のり | B.1-P9 | 21.15 | 21.45 | 23 |  | 2.694 |  |  | 4.6 | 47.4 | 35.1 | 12.9 | 48 | 0.1433 | 0.0861 | 0.0119 | 0.0028 | 51.1786 | [7 empty] | 1.262e-07 | 7.84e-08
2009-03-31 | 関東地方整備局 | 利根川 | 利根川上流 | 右岸 | 168.025 | R168.0K-№1 | 表のり |  | 22.5 | 23 | 50 | [19 empty] | 1.97e-05
2009-03-31 | 関東地方整備局 | 利根川 | 利根川上流 | 右岸 | 168.025 | R168.0K-№1 | 表のり | B.1-9 | 23 | 23.9 | 50 | 2.169 | 2.689 | 0.392 | 0.043273 | 43.3 | 36.7 | 13.1 | 6.9 | 20 | 2.538 | 1.2128 | 0.0751 | 0.0102 | 248.8235 | [7 empty] | 9.0128e-06 | 1.0404e-06 |  | 2.0894e-08 | CU |  |  | 5.6 | 18.8
2009-03-31 | 関東地方整備局 | 利根川 | 利根川上流 | 右岸 | 168.025 | R168.0K-№1 | 表のり | B.1-P10 | 25.15 | 25.15 | 50 |  | 2.716 |  |  | 3.2 | 85 | 9.3 | 2.5 | 11.8 | 0.5549 | 0.4944 | 0.2204 | 0.0536 | 10.3526 | [7 empty] | 0.0001092 | 2.873e-05
2009-03-31 | 関東地方整備局 | 利根川 | 利根川上流 | 右岸 | 168.025 | R168.0K-№2 | 裏のり | B.2-P1 | 1.15 | 1.45 | 3 |  | 2.702 |  |  | 0 | 36.9 | 41.3 | 21.8 | 63.1 | 0.0634 | 0.0385 | 0.0038 |  |  |  | 35.8 | 23.1 | 12.7 |  |  |  | 8.961e-09
2009-03-31 | 関東地方整備局 | 利根川 | 利根川上流 | 右岸 | 168.025 | R168.0K-№2 | 裏のり | B.2-P2 | 2.15 | 2.45 | 3 |  | 2.711 |  |  | 20.2 | 65.2 | 10.2 | 4.4 | 14.6 | 0.6376 | 0.4741 | 0.1312 | 0.0275 | 23.1855 |  | 9999 | 9999 | 0 |  |  |  | 3.2829e-05 | 7.5625e-06
2009-03-31 | 関東地方整備局 | 利根川 | 利根川上流 | 右岸 | 168.025 | R168.0K-№2 | 裏のり | B.2-P3 | 3.15 | 3.45 | 6 |  | 2.7 |  |  | 4.5 | 46.6 | 33.9 | 15 | 48.9 | 0.1318 | 0.0796 | 0.0098 | 0.002 | 65.9 |  | 30.6 | 23.3 | 7.3 |  |  |  | 8.0477e-08 | 4e-08
2009-03-31 | 関東地方整備局 | 利根川 | 利根川上流 | 右岸 | 168.025 | R168.0K-№2 | 裏のり | B.2-P4 | 4.15 | 4.45 | 7 |  | 2.687 |  |  | 0 | 40.2 | 38.1 | 21.7 | 59.8 | 0.0757 | 0.0427 | 0.0039 |  |  |  | 32.5 | 21.9 | 10.6 |  |  |  | 9.5169e-09
2009-03-31 | 関東地方整備局 | 利根川 | 利根川上流 | 右岸 | 168.025 | R168.0K-№2 | 裏のり | B.2-P5 | 5.15 | 5.45 | 5 |  | 2.679 |  |  | 0 | 37 | 41.5 | 21.5 | 63 | 0.0633 | 0.036 | 0.0042 |  |  |  | 32.4 | 23.4 | 9 |  |  |  | 1.13e-08
2009-03-31 | 関東地方整備局 | 利根川 | 利根川上流 | 右岸 | 168.025 | R168.0K-№2 | 裏のり | B.2-P6 | 6.15 | 6.45 | 5 |  | 2.672 |  |  | 0 | 37.1 | 42.2 | 20.7 | 62.9 | 0.063 | 0.0371 | 0.0045 |  |  |  | 31.6 | 23 | 8.6 |  |  |  | 1.3258e-08
2009-03-31 | 関東地方整備局 | 利根川 | 利根川上流 | 右岸 | 168.025 | R168.0K-№2 | 裏のり | B.2-P7 | 7.15 | 7.45 | 7 |  | 2.693 |  |  | 0 | 38 | 38.4 | 23.6 | 62 | 0.0665 | 0.0369 | 0.0033 |  |  |  | 30.8 | 22 | 8.8 |  |  |  | 6.4624e-09
2009-03-31 | 関東地方整備局 | 利根川 | 利根川上流 | 右岸 | 168.025 | R168.0K-№2 | 裏のり | B.2-P8 | 8.15 | 8.45 | 7 |  | 2.696 |  |  | 3.1 | 52.5 | 37.4 | 7 | 44.4 | 0.168 | 0.1047 | 0.02 | 0.0086 | 19.5349 |  | 9999 | 9999 | 0 |  |  |  | 4.2023e-07 | 7.396e-07
2009-03-31 | 関東地方整備局 | 利根川 | 利根川上流 | 右岸 | 168.025 | R168.0K-№2 | 裏のり | B.2-P9 | 10.15 | 10.39 | 50 |  | 2.719 |  |  | 68 | 25.4 | 4.8 | 1.8 | 6.6 | 8.7457 | 6.6673 | 0.5738 | 0.1742 | 50.2049 | [7 empty] | 0.0010024 | 0.00030346
2009-03-31 | 関東地方整備局 | 利根川 | 利根川上流 | 右岸 | 168.025 | R168.0K-№2 | 裏のり | B.2-P10 | 12.15 | 12.45 | 33 |  | 2.733 |  |  | 70.7 | 23.5 | 4.5 | 1.3 | 5.8 | 10.5451 | 7.2912 | 0.9373 | 0.2331 | 45.2385 | [7 empty] | 0.0031249 | 0.00054336
2009-03-31 | 関東地方整備局 | 利根川 | 利根川上流 | 右岸 | 168.025 | R168.0K-№2 | 裏のり | B.2-P11 | 14.15 | 14.45 | 32 |  | 2.724 |  |  | 66.5 | 26.9 | 5 | 1.6 | 6.6 | 7.4943 | 5.2866 | 0.5945 | 0.1562 | 47.9789 | [7 empty] | 0.0010882 | 0.00024398
2009-03-31 | 関東地方整備局 | 利根川 | 利根川上流 | 右岸 | 168.025 | R168.0K-№2 | 裏のり | B.2-P12 | 16.15 | 16.45 | 30 |  | 2.701 |  |  | 78.1 | 16.6 | 4.2 | 1.1 | 5.3 | 25.4565 | 18.3123 | 1.6111 | 0.3318 | 76.7224 | [7 empty] | 0.010962 | 0.0011009
2009-03-31 | 関東地方整備局 | 利根川 | 利根川上流 | 右岸 | 168.025 | R168.0K-№2 | 裏のり | B.2-P13 | 18.15 | 18.34 | 50 |  | 2.71 |  |  | 57.9 | 33.8 | 6.5 | 1.8 | 8.3 | 8.1236 | 4.542 | 0.3149 | 0.1058 | 76.7826 | [7 empty] | 0.00024961 | 0.00011194
2009-03-31 | 関東地方整備局 | 利根川 | 利根川上流 | 右岸 | 168.025 | R168.0K-№2 | 裏のり | B.2-P14 | 20.15 | 20.45 | 39 |  | 2.714 |  |  | 74.7 | 19.7 | 4 | 1.6 | 5.6 | 10.0657 | 7.2512 | 1.128 | 0.256 | 39.3191 | [7 empty] | 0.0047995 | 0.00065536
2009-03-31 | 関東地方整備局 | 利根川 | 利根川上流 | 右岸 | 168.025 | R168.0K-№2 | 裏のり | B.2-P15 | 22.2 | 22.41 | 50 |  | 2.722 |  |  | 67.1 | 21.9 | 7.9 | 3.1 | 11 | 7.8681 | 5.1599 | 0.3391 | 0.0627 | 125.488 | [7 empty] | 0.00029633 | 3.9313e-05
2009-03-31 | 関東地方整備局 | 利根川 | 利根川上流 | 右岸 | 168.025 | R168.0K-№2 | 裏のり | B.2-P16 | 24.15 | 24.45 | 16 |  | 2.702 |  |  | 0.7 | 35.6 | 40.5 | 23.2 | 63.7 | 0.0632 | 0.0403 | 0.0035 |  |  |  | 51.9 | 26.3 | 25.6 |  |  |  | 7.4064e-09
2009-03-31 | 関東地方整備局 | 利根川 | 利根川上流 | 右岸 | 168.025 | R168.0K-№2 | 裏のり | B.2-P17 | 26.15 | 26.35 | 50 |  | 2.728 |  |  | 53.2 | 33 | 10.1 | 3.7 | 13.8 | 5.2683 | 2.6088 | 0.1871 | 0.0392 | 134.3954 | [7 empty] | 7.4713e-05 | 1.5366e-05
2009-03-31 | 関東地方整備局 | 利根川 | 利根川上流 | 右岸 | 168.025 | R168.0K-№2 | 裏のり | B.2-P18 | 28.15 | 28.8 | 50 |  | 2.717 |  |  | 65.8 | 23.7 | 8.5 | 2 | 10.5 | 6.8767 | 4.514 | 0.4933 | 0.0674 | 102.0282 | [7 empty] | 0.00070622 | 4.5428e-05
2009-03-31 | 関東地方整備局 | 利根川 | 利根川上流 | 右岸 | 168.025 | R168.0K-№3 | 裏のり | B.3-P1 | 1.15 | 1.45 | 1 |  | 2.699 |  |  | 0.6 | 52.5 | 34.9 | 12.3 | 47.2 | 0.1325 | 0.0882 | 0.0119 | 0.0035 | 37.8571 |  | 28.5 | 18.1 | 10.4 |  |  |  | 1.262e-07 | 1.225e-07
2009-03-31 | 関東地方整備局 | 利根川 | 利根川上流 | 右岸 | 168.025 | R168.0K-№3 | 裏のり | B.3-P2 | 2.15 | 2.45 | 2 |  | 2.713 |  |  | 5.4 | 69.9 | 19.9 | 4.8 | 24.7 | 0.2743 | 0.2081 | 0.0543 | 0.0163 | 16.8282 |  | 9999 | 9999 | 0 |  |  |  | 4.2514e-06 | 2.6569e-06
2009-03-31 | 関東地方整備局 | 利根川 | 利根川上流 | 右岸 | 168.025 | R168.0K-№3 | 裏のり | B.3-1 | 2.5 | 3 | 4 | [20 empty] | 1e-06
2009-03-31 | 関東地方整備局 | 利根川 | 利根川上流 | 右岸 | 168.025 | R168.0K-№3 | 裏のり | B.3-P3 | 3.15 | 3.45 | 6 |  | 2.708 |  |  | 4.5 | 70.4 | 21.9 | 3.2 | 25.1 | 0.3197 | 0.2456 | 0.0536 | 0.0186 | 17.1882 |  | 9999 | 9999 | 0 |  |  |  | 4.1255e-06 | 3.4596e-06
2009-03-31 | 関東地方整備局 | 利根川 | 利根川上流 | 右岸 | 168.025 | R168.0K-№3 | 裏のり | B.3-P4 | 4.15 | 4.45 | 7 |  | 2.721 |  |  | 58.1 | 31.5 | 8.3 | 2.1 | 10.4 | 15.0783 | 7.4609 | 0.2726 | 0.0705 | 213.8766 |  | 9999 | 9999 | 0 |  |  |  | 0.0001787 | 4.9702e-05
2009-03-31 | 関東地方整備局 | 利根川 | 利根川上流 | 右岸 | 168.025 | R168.0K-№3 | 裏のり | B.3-2 | 4.5 | 5 | 7 | [20 empty] | 1.19e-05
2009-03-31 | 関東地方整備局 | 利根川 | 利根川上流 | 右岸 | 168.025 | R168.0K-№3 | 裏のり | B.3-P5 | 6.15 | 6.45 | 6 |  | 2.701 |  |  | 3.9 | 56.2 | 27.6 | 12.3 | 39.9 | 0.1826 | 0.1252 | 0.0151 | 0.0036 | 50.7222 |  | 25.6 | 17 | 8.6 |  |  |  | 2.1912e-07 | 1.296e-07
2009-03-31 | 関東地方整備局 | 利根川 | 利根川上流 | 右岸 | 168.025 | R168.0K-№3 | 裏のり | B.3-4 | 7.5 | 8 | 47 | [20 empty] | 4.38e-05
2009-03-31 | 関東地方整備局 | 利根川 | 利根川上流 | 右岸 | 168.025 | R168.0K-№3 | 裏のり | B.3-5 | 8 | 9 | 47 | 2.111 | 2.712 | 0.462 | 0.067449 | 43.4 | 42.6 | 11.3 | 2.7 | 14 | 3.1181 | 0.9494 | 0.1587 | 0.0455 | 68.5297 | [7 empty] | 5.102e-05 | 2.0703e-05 |  | 8.2608e-07 | CU |  |  | 129 | 20.2
2009-03-31 | 関東地方整備局 | 利根川 | 利根川上流 | 右岸 | 168.025 | R168.0K-№3 | 裏のり | B.3-P6 | 10.15 | 10.42 | 50 |  | 2.727 |  |  | 87.7 | 8.8 | 2.8 | 0.7 | 3.5 | 18.5663 | 17.0203 | 6.0637 | 1.0689 | 17.3695 | [7 empty] | 0.23638 | 0.011425
2009-03-31 | 関東地方整備局 | 利根川 | 利根川上流 | 右岸 | 168.025 | R168.0K-№3 | 裏のり | B.3-P7 | 12.15 | 12.45 | 39 |  | 2.718 |  |  | 66.8 | 26.1 | 5.4 | 1.7 | 7.1 | 13.3835 | 6.6534 | 0.6212 | 0.1603 | 83.4903 | [7 empty] | 0.0012048 | 0.00025696
2009-03-31 | 関東地方整備局 | 利根川 | 利根川上流 | 右岸 | 168.025 | R168.0K-№3 | 裏のり |  | 13 | 13.5 | 28 | [19 empty] | 0.000127
2009-03-31 | 関東地方整備局 | 利根川 | 利根川上流 | 右岸 | 168.025 | R168.0K-№3 | 裏のり | B.3-P8 | 14.15 | 14.45 | 21 |  | 2.73 |  |  | 78.1 | 16.1 | 4.8 | 1 | 5.8 | 23.8377 | 16.8986 | 1.458 | 0.3071 | 77.6219 | [7 empty] | 0.0086981 | 0.0009431
2009-03-31 | 関東地方整備局 | 利根川 | 利根川上流 | 右岸 | 168.025 | R168.0K-№3 | 裏のり | B.3-6 | 16 | 17 | 50 | 2.127 | 2.698 | 0.417 | 0.051173 | 27.1 | 52.6 | 14.8 | 5.5 | 20.3 | 0.7912 | 0.5319 | 0.073 | 0.0186 | 42.5376 | [7 empty] | 8.4395e-06 | 3.4596e-06 |  | 4.0988e-07 | CU |  |  | 89.1 | 14.6
2009-03-31 | 関東地方整備局 | 利根川 | 利根川上流 | 右岸 | 168.025 | R168.0K-№3 | 裏のり | B.3-P9 | 18.15 | 18.34 | 50 |  | 2.712 |  |  | 47.4 | 42.6 | 7.7 | 2.3 | 10 | 3.153 | 1.7145 | 0.3161 | 0.0748 | 42.1524 | [7 empty] | 0.00025182 | 5.595e-05
2009-03-31 | 関東地方整備局 | 利根川 | 利根川上流 | 右岸 | 168.025 | R168.0K-№3 | 裏のり | B.3-P10 | 20.15 | 20.45 | 44 |  | 2.725 |  |  | 77.2 | 16.4 | 4.6 | 1.8 | 6.4 | 17.5793 | 15.329 | 1.3135 | 0.2757 | 63.7624 | [7 empty] | 0.0068297 | 0.0007601
2009-03-31 | 関東地方整備局 | 利根川 | 利根川上流 | 右岸 | 168.025 | R168.0K-№3 | 裏のり | B.3-7 | 20.5 | 21 | 50 | [20 empty] | 4.81e-05
2009-03-31 | 関東地方整備局 | 利根川 | 利根川上流 | 右岸 | 168.025 | R168.0K-№3 | 裏のり | B.3-P11 | 22.15 | 22.4 | 50 |  | 2.719 |  |  | 78.5 | 15.8 | 4.5 | 1.2 | 5.7 | 15.2976 | 12.0995 | 1.7432 | 0.3305 | 46.2862 | [7 empty] | 0.013158 | 0.0010923
2009-03-31 | 関東地方整備局 | 利根川 | 利根川上流 | 右岸 | 168.025 | R168.0K-№3 | 裏のり |  | 24 | 24.5 | 50 | [19 empty] | 0.000276
2009-03-31 | 関東地方整備局 | 利根川 | 利根川上流 | 右岸 | 168.025 | R168.0K-№3 | 裏のり | B.3-P12 | 24.15 | 24.4 | 50 |  | 2.722 |  |  | 74.9 | 19.1 | 4.4 | 1.6 | 6 | 16.1462 | 12.5737 | 1.19 | 0.2974 | 54.2912 | [7 empty] | 0.005433 | 0.00088447
2009-03-31 | 関東地方整備局 | 利根川 | 利根川上流 | 右岸 | 168.025 | R168.0K-№3 | 裏のり | B.3-10 | 26 | 27 | 50 | 1.997 | 2.706 | 0.552 | 0.10837 | 14.6 | 56 | 20.1 | 9.3 | 29.4 | 0.4133 | 0.2707 | 0.0307 | 0.006 | 68.8833 | [7 empty] | 1.1342e-06 | 3.6e-07 |  | 3.7282e-08 | CU |  |  | 0 | 11.9
2009-03-31 | 関東地方整備局 | 利根川 | 利根川上流 | 右岸 | 169.3 | R169.3K-№1 | 表のり | B.1-P1 | 1.15 | 1.52 | 2 |  | 2.698 |  |  | 0 | 51.2 | 41.7 | 7.1 | 48.8 | 0.0996 | 0.0776 | 0.0152 | 0.007 | 14.2286 |  | 9999 | 9999 | 0 |  |  |  | 2.225e-07 | 4.9e-07
2009-03-31 | 関東地方整備局 | 利根川 | 利根川上流 | 右岸 | 169.3 | R169.3K-№1 | 表のり | B.1-1 | 1.5 | 2 | 2 | [20 empty] | 7.89e-07
2009-03-31 | 関東地方整備局 | 利根川 | 利根川上流 | 右岸 | 169.3 | R169.3K-№1 | 表のり | B.1-P2 | 2.15 | 2.47 | 2 |  | 2.694 |  |  | 0 | 35.3 | 51.1 | 13.6 | 64.7 | 0.0658 | 0.0495 | 0.0092 | 0.003 | 21.9333 |  | 37 | 22.5 | 14.5 |  |  |  | 6.9518e-08 | 9e-08
2009-03-31 | 関東地方整備局 | 利根川 | 利根川上流 | 右岸 | 169.3 | R169.3K-№1 | 表のり | B.1-2 | 3 | 4 | 3 | 1.752 | 2.687 | 1.168 | 0.73497 | 0 | 10.2 | 55.7 | 34.1 | 89.8 | 0.0186 | 0.0121 | 0.0012 |  |  |  | 52.7 | 22.1 | 30.6 |  |  |  | 6.201e-10 |  |  |  | UU | [8 empty] | 35.7 | 13.7
2009-03-31 | 関東地方整備局 | 利根川 | 利根川上流 | 右岸 | 169.3 | R169.3K-№1 | 表のり | B.1-P3 | 4.15 | 4.47 | 4 |  | 2.708 |  |  | 0 | 23.6 | 47 | 29.4 | 76.4 | 0.0373 | 0.0223 | 0.0012 |  |  |  | 39.7 | 20.6 | 19.1 |  |  |  | 6.201e-10
2009-03-31 | 関東地方整備局 | 利根川 | 利根川上流 | 右岸 | 169.3 | R169.3K-№1 | 表のり | B.1-3 | 5 | 5.15 | 6 | [20 empty] | 2.51e-06
2009-03-31 | 関東地方整備局 | 利根川 | 利根川上流 | 右岸 | 169.3 | R169.3K-№1 | 表のり | B.1-P4 | 5.15 | 5.46 | 7 |  | 2.703 |  |  | 0 | 62.4 | 29.5 | 8.1 | 37.6 | 0.1328 | 0.1111 | 0.0264 | 0.0074 | 17.9459 | [7 empty] | 7.9957e-07 | 5.476e-07
2009-03-31 | 関東地方整備局 | 利根川 | 利根川上流 | 右岸 | 169.3 | R169.3K-№1 | 表のり | B.1-4 | 7 | 8 | 14 | 2.011 | 2.718 | 0.48 | 0.074724 | 73.4 | 22.3 | 3.2 | 1.1 | 4.3 | 12.7167 | 9.7709 | 0.9542 | 0.2006 | 63.3933 | [7 empty] | 0.0032571 | 0.0004024 |  | 0.00091038 | CU |  |  | 42.5 | 33.7
2009-03-31 | 関東地方整備局 | 利根川 | 利根川上流 | 右岸 | 169.3 | R169.3K-№1 | 表のり | B.1-P5 | 9.15 | 9.45 | 13 |  | 2.72 |  |  | 76 | 20.4 | 2.4 | 1.2 | 3.6 | 17.364 | 15.0695 | 1.3172 | 0.3997 | 43.4426 | [7 empty] | 0.0068744 | 0.0015976
2009-03-31 | 関東地方整備局 | 利根川 | 利根川上流 | 右岸 | 169.3 | R169.3K-№1 | 表のり |  | 9.3 | 9.6 | 13 | [19 empty] | 2.2e-05
2009-03-31 | 関東地方整備局 | 利根川 | 利根川上流 | 右岸 | 169.3 | R169.3K-№1 | 表のり | B.1-P6 | 11.15 | 11.45 | 27 |  | 2.707 |  |  | 73.8 | 21.3 | 3.4 | 1.5 | 4.9 | 14.3686 | 9.0066 | 1.1745 | 0.3145 | 45.6871 | [7 empty] | 0.0052705 | 0.0009891
2009-03-31 | 関東地方整備局 | 利根川 | 利根川上流 | 右岸 | 169.3 | R169.3K-№1 | 表のり | B.1-P7 | 13.15 | 13.45 | 50 |  | 2.695 |  |  | 67.6 | 25.3 | 5.1 | 2 | 7.1 | 15.1297 | 8.6419 | 0.4519 | 0.1175 | 128.7634 | [7 empty] | 0.00057641 | 0.00013806
2009-03-31 | 関東地方整備局 | 利根川 | 利根川上流 | 右岸 | 169.3 | R169.3K-№1 | 表のり |  | 14 | 14.3 | 50 | [19 empty] | 1.83e-06
2009-03-31 | 関東地方整備局 | 利根川 | 利根川上流 | 右岸 | 169.3 | R169.3K-№1 | 表のり | B.1-5 | 15 | 16 | 50 | 1.937 | 2.713 | 0.539 | 0.10175 | 65.8 | 27.6 | 4.9 | 1.7 | 6.6 | 6.5635 | 4.2932 | 0.7036 | 0.2371 | 27.6824 | [7 empty] | 0.0016079 | 0.00056216 |  | 0.00093618 | CU |  |  | 20.5 | 15.2
2009-03-31 | 関東地方整備局 | 利根川 | 利根川上流 | 右岸 | 169.3 | R169.3K-№1 | 表のり | B.1-P8 | 17.15 | 17.38 | 50 |  | 2.717 |  |  | 59.1 | 29.9 | 7.3 | 3.7 | 11 | 5.1415 | 3.1631 | 0.3723 | 0.0509 | 101.0118 | [7 empty] | 0.00036792 | 2.5908e-05
2009-03-31 | 関東地方整備局 | 利根川 | 利根川上流 | 右岸 | 169.3 | R169.3K-№1 | 表のり | B.1-P9 | 19.15 | 19.36 | 50 |  | 2.705 |  |  | 59 | 27.8 | 9 | 4.2 | 13.2 | 5.0042 | 3.1072 | 0.261 | 0.0389 | 128.6427 | [7 empty] | 0.00016157 | 1.5132e-05
2009-03-31 | 関東地方整備局 | 利根川 | 利根川上流 | 右岸 | 169.3 | R169.3K-№1 | 表のり | B.1-6 | 21 | 22 | 50 | 2.07 | 2.734 | 0.445 | 0.060983 | 73.6 | 19.7 | 5.1 | 1.6 | 6.7 | 15.0848 | 9.1924 | 0.7636 | 0.1762 | 85.6118 | [7 empty] | 0.0019436 | 0.00031046 |  | 0.00026381 | CU |  |  | 48.9 | 31.1
2009-03-31 | 関東地方整備局 | 利根川 | 利根川上流 | 右岸 | 169.3 | R169.3K-№1 | 表のり | B.1-7 | 22.5 | 23 | 50 | [20 empty] | 0.000484
2009-03-31 | 関東地方整備局 | 利根川 | 利根川上流 | 右岸 | 169.3 | R169.3K-№1 | 表のり | B.1-P10 | 23.15 | 23.38 | 50 |  | 2.721 |  |  | 65 | 22.1 | 9 | 3.9 | 12.9 | 9.3363 | 6.0511 | 0.3319 | 0.0461 | 202.5228 | [7 empty] | 0.00028195 | 2.1252e-05
2009-03-31 | 関東地方整備局 | 利根川 | 利根川上流 | 右岸 | 169.3 | R169.3K-№1 | 表のり | B.1-P11 | 25.15 | 25.45 | 33 |  | 2.699 |  |  | 18.2 | 64 | 14 | 3.8 | 17.8 | 0.7137 | 0.5153 | 0.0986 | 0.0238 | 29.9874 | [7 empty] | 1.6936e-05 | 5.6644e-06
2009-03-31 | 関東地方整備局 | 利根川 | 利根川上流 | 右岸 | 169.3 | R169.3K-№2 | 天端 | B.2-P1 | 1.15 | 1.49 | 1 |  | 2.69 |  |  | 0 | 36.9 | 42.7 | 20.4 | 63.1 | 0.0664 | 0.0446 | 0.0048 |  |  |  | 34.3 | 23 | 11.3 |  |  |  | 1.5397e-08
2009-03-31 | 関東地方整備局 | 利根川 | 利根川上流 | 右岸 | 169.3 | R169.3K-№2 | 天端 | B.2-P2 | 2.15 | 2.49 | 2 |  | 2.702 |  |  | 0 | 42.6 | 42.7 | 14.7 | 57.4 | 0.0813 | 0.058 | 0.009 | 0.0025 | 32.52 |  | 35.8 | 24 | 11.8 |  |  |  | 6.6066e-08 | 6.25e-08
2009-03-31 | 関東地方整備局 | 利根川 | 利根川上流 | 右岸 | 169.3 | R169.3K-№2 | 天端 | B.2-P3 | 3.15 | 3.47 | 3 |  | 2.698 |  |  | 0 | 36.4 | 44.6 | 19 | 63.6 | 0.0632 | 0.0426 | 0.0058 |  |  |  | 35.7 | 23.4 | 12.3 |  |  |  | 2.3871e-08
2009-03-31 | 関東地方整備局 | 利根川 | 利根川上流 | 右岸 | 169.3 | R169.3K-№2 | 天端 | B.2-P4 | 4.15 | 4.47 | 3 |  | 2.684 |  |  | 0 | 32.5 | 42.5 | 25 | 67.5 | 0.0542 | 0.0306 | 0.003 |  |  |  | 35.2 | 22.2 | 13 |  |  |  | 5.1819e-09
2009-03-31 | 関東地方整備局 | 利根川 | 利根川上流 | 右岸 | 169.3 | R169.3K-№2 | 天端 | B.2-P5 | 5.15 | 5.46 | 5 |  | 2.685 |  |  | 0 | 30.7 | 47.3 | 22 | 69.3 | 0.0523 | 0.0352 | 0.0038 |  |  |  | 35.8 | 23 | 12.8 |  |  |  | 8.961e-09
2009-03-31 | 関東地方整備局 | 利根川 | 利根川上流 | 右岸 | 169.3 | R169.3K-№2 | 天端 | B.2-P6 | 6.15 | 6.5 | 3 |  | 2.696 |  |  | 0 | 30.8 | 47.4 | 21.8 | 69.2 | 0.0519 | 0.0353 | 0.004 |  |  |  | 42.8 | 26 | 16.8 |  |  |  | 1.0092e-08
2009-03-31 | 関東地方整備局 | 利根川 | 利根川上流 | 右岸 | 169.3 | R169.3K-№2 | 天端 | B.2-P7 | 7.15 | 7.45 | 50 |  | 2.667 |  |  | 0 | 10 | 44.6 | 45.4 | 90 | 0.0128 | 0.0071 |  |  |  |  | 57.9 | 28.6 | 29.3
2009-03-31 | 関東地方整備局 | 利根川 | 利根川上流 | 右岸 | 169.3 | R169.3K-№2 | 天端 | B.2-P8 | 9.15 | 9.45 | 10 |  | 2.712 |  |  | 0 | 75.8 | 19.6 | 4.6 | 24.2 | 0.2164 | 0.177 | 0.0557 | 0.0157 | 13.7834 | [7 empty] | 4.5097e-06 | 2.4649e-06
2009-03-31 | 関東地方整備局 | 利根川 | 利根川上流 | 右岸 | 169.3 | R169.3K-№2 | 天端 | B.2-P9 | 11.15 | 11.45 | 36 |  | 2.729 |  |  | 74.1 | 20.7 | 3.8 | 1.4 | 5.2 | 6.6722 | 5.2494 | 1.0948 | 0.2548 | 26.186 | [7 empty] | 0.0044786 | 0.00064923
2009-03-31 | 関東地方整備局 | 利根川 | 利根川上流 | 右岸 | 169.3 | R169.3K-№2 | 天端 | B.2-P10 | 13.15 | 13.45 | 27 |  | 2.719 |  |  | 76 | 19.3 | 3.8 | 0.9 | 4.7 | 24.409 | 14.7219 | 1.0642 | 0.2577 | 94.7187 | [7 empty] | 0.0041938 | 0.00066409
2009-03-31 | 関東地方整備局 | 利根川 | 利根川上流 | 右岸 | 169.3 | R169.3K-№2 | 天端 | B.2-P11 | 15.15 | 15.45 | 32 |  | 2.708 |  |  | 71.5 | 24.1 | 2.9 | 1.5 | 4.4 | 5.9416 | 4.7921 | 1.1627 | 0.4458 | 13.3279 | [7 empty] | 0.0051486 | 0.0019874
2009-03-31 | 関東地方整備局 | 利根川 | 利根川上流 | 右岸 | 169.3 | R169.3K-№2 | 天端 | B.2-P12 | 17.2 | 17.42 | 50 |  | 2.721 |  |  | 67.5 | 21.5 | 7.9 | 3.1 | 11 | 14.3127 | 6.0859 | 0.4007 | 0.0631 | 226.8257 | [7 empty] | 0.00043625 | 3.9816e-05
2009-03-31 | 関東地方整備局 | 利根川 | 利根川上流 | 右岸 | 169.3 | R169.3K-№2 | 天端 | B.2-P13 | 19.15 | 19.27 | 50 |  | 2.713 |  |  | 63.9 | 23.8 | 8.6 | 3.7 | 12.3 | 9.1565 | 5.9673 | 0.3334 | 0.0492 | 186.1077 | [7 empty] | 0.00028491 | 2.4206e-05
2009-03-31 | 関東地方整備局 | 利根川 | 利根川上流 | 右岸 | 169.3 | R169.3K-№2 | 天端 | B.2-P14 | 21.15 | 21.36 | 50 |  | 2.73 |  |  | 74.9 | 18.2 | 5.1 | 1.8 | 6.9 | 16.5746 | 13.5946 | 1.0438 | 0.2145 | 77.2709 | [7 empty] | 0.0040099 | 0.0004601
2009-03-31 | 関東地方整備局 | 利根川 | 利根川上流 | 右岸 | 169.3 | R169.3K-№2 | 天端 | B.2-P15 | 23.15 | 23.29 | 50 |  | 2.722 |  |  | 68.2 | 22.7 | 7.2 | 1.9 | 9.1 | 13.7192 | 9.3431 | 0.5076 | 0.0898 | 152.7751 | [7 empty] | 0.00075456 | 8.064e-05
2009-03-31 | 関東地方整備局 | 利根川 | 利根川上流 | 右岸 | 169.3 | R169.3K-№2 | 天端 | B.2-P16 | 25.15 | 25.4 | 50 |  | 2.731 |  |  | 64.2 | 25.5 | 7.5 | 2.8 | 10.3 | 5.9795 | 4.3573 | 0.3882 | 0.0694 | 86.1599 | [7 empty] | 0.00040536 | 4.8164e-05
2009-03-31 | 関東地方整備局 | 利根川 | 利根川上流 | 右岸 | 169.3 | R169.3K-№2 | 天端 | B.2-P17 | 27.15 | 27.34 | 50 |  | 2.718 |  |  | 60.9 | 26.9 | 8.2 | 4 | 12.2 | 7.4748 | 4.8348 | 0.3076 | 0.0428 | 174.6449 | [7 empty] | 0.00023641 | 1.8318e-05
2009-03-31 | 関東地方整備局 | 利根川 | 利根川上流 | 右岸 | 169.3 | R169.3K-№3 | 裏のり | B.3-P1 | 1.15 | 1.52 | 2 |  | 2.704 |  |  | 0 | 45.4 | 40 | 14.6 | 54.6 | 0.0945 | 0.0613 | 0.0098 | 0.0023 | 41.087 |  | 34.5 | 18.8 | 15.7 |  |  |  | 8.0477e-08 | 5.29e-08
2009-03-31 | 関東地方整備局 | 利根川 | 利根川上流 | 右岸 | 169.3 | R169.3K-№3 | 裏のり | B.3-P2 | 2.15 | 2.46 | 2 |  | 2.693 |  |  | 0 | 31.8 | 32.8 | 35.4 | 68.2 | 0.0449 | 0.0205 |  |  |  |  | 36.4 | 19.5 | 16.9
2009-03-31 | 関東地方整備局 | 利根川 | 利根川上流 | 右岸 | 169.3 | R169.3K-№3 | 裏のり | B.3-1 | 2.5 | 3 | 3 | [20 empty] | 1.11e-06
2009-03-31 | 関東地方整備局 | 利根川 | 利根川上流 | 右岸 | 169.3 | R169.3K-№3 | 裏のり | B.3-2 | 3 | 3.85 | 3 | 1.731 | 2.691 | 0.966 | 0.45851 | 0 | 40.7 | 41.9 | 17.4 | 59.3 | 0.0775 | 0.0516 | 0.0069 |  |  |  | 32.6 | 20.3 | 12.3 |  |  |  | 3.5695e-08 |  |  |  | UU | [8 empty] | 23.2 | 19.6
2009-03-31 | 関東地方整備局 | 利根川 | 利根川上流 | 右岸 | 169.3 | R169.3K-№3 | 裏のり | B.3-P3 | 4 | 4.31 | 4 |  | 2.698 |  |  | 0 | 43.2 | 38 | 18.8 | 56.8 | 0.0863 | 0.0546 | 0.0059 |  |  |  | 32.5 | 19.2 | 13.3 |  |  |  | 2.4835e-08
2009-03-31 | 関東地方整備局 | 利根川 | 利根川上流 | 右岸 | 169.3 | R169.3K-№3 | 裏のり | B.3-3 | 7 | 7.85 | 12 | 1.618 | 2.699 | 1.507 | 1.3652 | 0 | 49.9 | 38.7 | 11.4 | 50.1 | 0.1061 | 0.0748 | 0.0142 | 0.0035 | 30.3143 | [7 empty] | 1.9004e-07 | 1.225e-07 |  | 1.3217e-07 | CU |  |  | 34.1 | 18.4
2009-03-31 | 関東地方整備局 | 利根川 | 利根川上流 | 右岸 | 169.3 | R169.3K-№3 | 裏のり | B.3-P5 | 9.15 | 9.45 | 20 |  | 2.72 |  |  | 41.5 | 51 | 6.1 | 1.4 | 7.5 | 2.2011 | 1.2897 | 0.3202 | 0.1274 | 17.2771 | [7 empty] | 0.00025945 | 0.00016231
2009-03-31 | 関東地方整備局 | 利根川 | 利根川上流 | 右岸 | 169.3 | R169.3K-№3 | 裏のり | B.3-4 | 11 | 12 | 31 | 2.004 | 2.734 | 0.493 | 0.080257 | 74.3 | 20 | 3.9 | 1.8 | 5.7 | 15.7454 | 10.1834 | 1.1151 | 0.2647 | 59.4839 | [7 empty] | 0.0046733 | 0.00070066 |  | 0.0012898 | CU |  |  | 75.3 | 17.5
2009-03-31 | 関東地方整備局 | 利根川 | 利根川上流 | 右岸 | 169.3 | R169.3K-№3 | 裏のり |  | 12.2 | 12.5 | 25 | [19 empty] | 9.53e-05
2009-03-31 | 関東地方整備局 | 利根川 | 利根川上流 | 右岸 | 169.3 | R169.3K-№3 | 裏のり | B.3-P6 | 13.15 | 13.45 | 44 |  | 2.717 |  |  | 82.1 | 12.5 | 4 | 1.4 | 5.4 | 17.3931 | 12.8309 | 2.9044 | 0.4162 | 41.7902 | [7 empty] | 0.042944 | 0.0017322
2009-03-31 | 関東地方整備局 | 利根川 | 利根川上流 | 右岸 | 169.3 | R169.3K-№3 | 裏のり | B.3-P7 | 15.15 | 15.4 | 50 |  | 2.706 |  |  | 75.1 | 17.5 | 5 | 2.4 | 7.4 | 14.8717 | 11.1466 | 1.1205 | 0.1449 | 102.6342 | [7 empty] | 0.0047259 | 0.00020996
2009-03-31 | 関東地方整備局 | 利根川 | 利根川上流 | 右岸 | 169.3 | R169.3K-№3 | 裏のり |  | 15.2 | 15.5 | 50 | [19 empty] | 0.000268
2009-03-31 | 関東地方整備局 | 利根川 | 利根川上流 | 右岸 | 169.3 | R169.3K-№3 | 裏のり | B.3-5 | 17 | 18 | 50 | 1.978 | 2.723 | 0.497 | 0.082006 | 70.3 | 23.7 | 4.7 | 1.3 | 6 | 8.4804 | 5.8193 | 0.8142 | 0.2033 | 41.7137 | [7 empty] | 0.0022551 | 0.00041331 |  | 0.00066527 | CU |  |  | 52.4 | 20.5
2009-03-31 | 関東地方整備局 | 利根川 | 利根川上流 | 右岸 | 169.3 | R169.3K-№3 | 裏のり | B.3-P8 | 19.15 | 19.38 | 50 |  | 2.729 |  |  | 69.9 | 22.3 | 5.4 | 2.4 | 7.8 | 13.7778 | 8.4207 | 0.5817 | 0.1268 | 108.6577 | [7 empty] | 0.0010347 | 0.00016078
2009-03-31 | 関東地方整備局 | 利根川 | 利根川上流 | 右岸 | 169.3 | R169.3K-№3 | 裏のり | B.3-P9 | 21.15 | 21.45 | 50 |  | 2.701 |  |  | 5.5 | 72.4 | 14.9 | 7.2 | 22.1 | 0.334 | 0.2764 | 0.0579 | 0.0092 | 36.3043 | [7 empty] | 4.9332e-06 | 8.464e-07
2009-03-31 | 関東地方整備局 | 利根川 | 利根川上流 | 右岸 | 169.3 | R169.3K-№3 | 裏のり | B.3-6 | 23 | 24 | 50 | 2.016 | 2.722 | 0.485 | 0.076824 | 66.4 | 25.2 | 5.6 | 2.8 | 8.4 | 7.4711 | 4.9437 | 0.5694 | 0.1563 | 47.7997 | [7 empty] | 0.0009847 | 0.0002443 |  | 0.00027636 | CU |  |  | 77.3 | 18.2
2009-03-31 | 関東地方整備局 | 利根川 | 利根川上流 | 右岸 | 169.3 | R169.3K-№3 | 裏のり | B.3-7 | 24 | 24.5 | 31 | [20 empty] | 1.44e-06
2009-03-31 | 関東地方整備局 | 利根川 | 利根川上流 | 右岸 | 169.3 | R169.3K-№3 | 裏のり | B.3-P10 | 25.15 | 25.45 | 25 |  | 2.715 |  |  | 47.2 | 37 | 10.5 | 5.3 | 15.8 | 3.1246 | 1.6437 | 0.1257 | 0.0214 | 146.0093 | [7 empty] | 2.9728e-05 | 4.5796e-06
2009-03-31 | 関東地方整備局 | 利根川 | 利根川上流 | 右岸 | 170.55 | R170.5K-№1 | 表のり | B.1-P1 | 1.15 | 1.45 | 6 |  | 2.693 |  |  | 1 | 38 | 41 | 20 | 61 | 0.0712 | 0.0424 | 0.005 |  |  |  | 33 | 20.6 | 12.4 |  |  |  | 1.6924e-08
2009-03-31 | 関東地方整備局 | 利根川 | 利根川上流 | 右岸 | 170.55 | R170.5K-№1 | 表のり | B.1-P2 | 3.15 | 3.45 | 3 |  | 2.702 |  |  | 0 | 79.3 | 15.8 | 4.9 | 20.7 | 0.2223 | 0.1885 | 0.0695 | 0.0164 | 13.5549 |  | 9999 | 9999 | 0 |  |  |  | 7.5315e-06 | 2.6896e-06
2009-03-31 | 関東地方整備局 | 利根川 | 利根川上流 | 右岸 | 170.55 | R170.5K-№1 | 表のり | B.1-2 | 4 | 5 | 6 | [20 empty] | 5.43e-07
2009-03-31 | 関東地方整備局 | 利根川 | 利根川上流 | 右岸 | 170.55 | R170.5K-№1 | 表のり | B.1-P3 | 4.15 | 4.45 | 4 |  | 2.698 |  |  | 16.2 | 49 | 29.7 | 5.1 | 34.8 | 0.2292 | 0.161 | 0.0285 | 0.0107 | 21.4206 |  | 9999 | 9999 | 0 |  |  |  | 9.5472e-07 | 1.1449e-06
2009-03-31 | 関東地方整備局 | 利根川 | 利根川上流 | 右岸 | 170.55 | R170.5K-№1 | 表のり | B.1-P4 | 6.15 | 6.45 | 14 |  | 2.707 |  |  | 54.2 | 37.2 | 7 | 1.6 | 8.6 | 6.7362 | 3.3288 | 0.2864 | 0.0955 | 70.5361 | [7 empty] | 0.00020036 | 9.1202e-05
2009-03-31 | 関東地方整備局 | 利根川 | 利根川上流 | 右岸 | 170.55 | R170.5K-№1 | 表のり | B.1-3 | 8 | 9 | 16 | 1.568 | 2.719 | 0.917 | 0.40224 | 12.5 | 80.5 | 5.2 | 1.8 | 7 | 0.6244 | 0.5228 | 0.2506 | 0.1253 | 4.9832 | [7 empty] | 0.00014704 | 0.000157 |  | 0.00023426 | CU |  |  | 7 | 17.6
2009-03-31 | 関東地方整備局 | 利根川 | 利根川上流 | 右岸 | 170.55 | R170.5K-№1 | 表のり | B.1-4 | 9 | 9.5 | 15 | [20 empty] | 0.000301
2009-03-31 | 関東地方整備局 | 利根川 | 利根川上流 | 右岸 | 170.55 | R170.5K-№1 | 表のり | B.1-P5 | 10.15 | 10.45 | 12 |  | 2.703 |  |  | 68.5 | 27.3 | 2.9 | 1.3 | 4.2 | 8.005 | 6.1209 | 0.6168 | 0.2361 | 33.9051 | [7 empty] | 0.0011851 | 0.00055743
2009-03-31 | 関東地方整備局 | 利根川 | 利根川上流 | 右岸 | 170.55 | R170.5K-№1 | 表のり |  | 11 | 11.3 | 13 | [19 empty] | 0.000422
2009-03-31 | 関東地方整備局 | 利根川 | 利根川上流 | 右岸 | 170.55 | R170.5K-№1 | 表のり | B.1-5 | 12 | 13 | 17 | 1.838 | 2.712 | 0.596 | 0.13265 | 62.1 | 34.5 | 2.3 | 1.1 | 3.4 | 14.6392 | 6.4271 | 0.6091 | 0.2759 | 53.0598 | [7 empty] | 0.0011511 | 0.00076121 |  | 0.0008196 | CU |  |  | 53.7 | 31
2009-03-31 | 関東地方整備局 | 利根川 | 利根川上流 | 右岸 | 170.55 | R170.5K-№1 | 表のり | B.1-P6 | 14.15 | 14.45 | 32 |  | 2.718 |  |  | 66 | 26.7 | 5.4 | 1.9 | 7.3 | 11.27 | 7.8787 | 0.4785 | 0.1588 | 70.9698 | [7 empty] | 0.00065809 | 0.00025217
2009-03-31 | 関東地方整備局 | 利根川 | 利根川上流 | 右岸 | 170.55 | R170.5K-№1 | 表のり | B.1-P7 | 16.15 | 16.35 | 50 |  | 2.706 |  |  | 57.6 | 32.5 | 6.6 | 3.3 | 9.9 | 6.4874 | 3.4647 | 0.3193 | 0.0764 | 84.9136 | [7 empty] | 0.00025777 | 5.837e-05
2009-03-31 | 関東地方整備局 | 利根川 | 利根川上流 | 右岸 | 170.55 | R170.5K-№1 | 表のり |  | 17 | 17.3 | 50 | [19 empty] | 4.64e-05
2009-03-31 | 関東地方整備局 | 利根川 | 利根川上流 | 右岸 | 170.55 | R170.5K-№1 | 表のり | B.1-P8 | 20.15 | 20.35 | 50 |  | 2.721 |  |  | 62.3 | 30.7 | 5.1 | 1.9 | 7 | 6.3397 | 4.0615 | 0.5482 | 0.1618 | 39.1823 | [7 empty] | 0.00090182 | 0.00026179
2009-03-31 | 関東地方整備局 | 利根川 | 利根川上流 | 右岸 | 170.55 | R170.5K-№1 | 表のり | B.1-P9 | 22.15 | 22.36 | 50 |  | 2.719 |  |  | 67.1 | 21.5 | 9 | 2.4 | 11.4 | 13.9787 | 8.2195 | 0.4803 | 0.0567 | 246.5379 | [7 empty] | 0.00066384 | 3.2149e-05
2009-03-31 | 関東地方整備局 | 利根川 | 利根川上流 | 右岸 | 170.55 | R170.5K-№1 | 表のり | B.1-7 | 23.5 | 24 | 43 | [20 empty] | 1.78e-05
2009-03-31 | 関東地方整備局 | 利根川 | 利根川上流 | 右岸 | 170.55 | R170.5K-№1 | 表のり | B.1-8 | 24 | 25 | 43 | 2.13 | 2.722 | 0.466 | 0.069028 | 47.4 | 39.4 | 11.2 | 2 | 13.2 | 3.4265 | 1.6799 | 0.1979 | 0.0492 | 69.6443 | [7 empty] | 8.5087e-05 | 2.4206e-05 |  | 4.1243e-06 | CU |  |  | 95.2 | 23.8
2009-03-31 | 関東地方整備局 | 利根川 | 利根川上流 | 右岸 | 170.55 | R170.5K-№2 | 裏のり | B.2-P1 | 1.15 | 1.45 | 8 |  | 2.687 |  |  | 0 | 26.3 | 38.8 | 34.9 | 73.7 | 0.0342 | 0.0169 |  |  |  |  | 44.1 | 24.1 | 20
2009-03-31 | 関東地方整備局 | 利根川 | 利根川上流 | 右岸 | 170.55 | R170.5K-№2 | 裏のり | B.2-P2 | 2.15 | 2.45 | 7 |  | 2.698 |  |  | 5 | 65.7 | 24 | 5.3 | 29.3 | 0.2465 | 0.1844 | 0.0383 | 0.0115 | 21.4348 |  | 9999 | 9999 | 0 |  |  |  | 1.8935e-06 | 1.3225e-06
2009-03-31 | 関東地方整備局 | 利根川 | 利根川上流 | 右岸 | 170.55 | R170.5K-№2 | 裏のり | B.2-P3 | 3.15 | 3.45 | 7 |  | 2.703 |  |  | 0.6 | 64 | 28.3 | 7.1 | 35.4 | 0.2065 | 0.1524 | 0.0247 | 0.008 | 25.8125 |  | 9999 | 9999 | 0 |  |  |  | 6.853e-07 | 6.4e-07
2009-03-31 | 関東地方整備局 | 利根川 | 利根川上流 | 右岸 | 170.55 | R170.5K-№2 | 裏のり | B.2-P4 | 4.15 | 4.45 | 4 |  | 2.69 |  |  | 0 | 52 | 32.1 | 15.9 | 48 | 0.123 | 0.083 | 0.0089 | 0.0016 | 76.875 |  | 33.1 | 23 | 10.1 |  |  |  | 6.4378e-08 | 2.56e-08
2009-03-31 | 関東地方整備局 | 利根川 | 利根川上流 | 右岸 | 170.55 | R170.5K-№2 | 裏のり | B.2-P5 | 5.15 | 5.45 | 5 |  | 2.667 |  |  | 0.6 | 30.7 | 40.4 | 28.3 | 68.7 | 0.0491 | 0.0288 | 0.0017 |  |  |  | 38.3 | 22.7 | 15.6 |  |  |  | 1.3898e-09
2009-03-31 | 関東地方整備局 | 利根川 | 利根川上流 | 右岸 | 170.55 | R170.5K-№2 | 裏のり | B.2-P6 | 6.15 | 6.45 | 9 |  | 2.684 |  |  | 5.1 | 31.6 | 41 | 22.3 | 63.3 | 0.06 | 0.035 | 0.0036 |  |  |  | 37.1 | 23.2 | 13.9 |  |  |  | 7.9059e-09
2009-03-31 | 関東地方整備局 | 利根川 | 利根川上流 | 右岸 | 170.55 | R170.5K-№2 | 裏のり | B.2-P7 | 7.15 | 7.45 | 4 |  | 2.691 |  |  | 0 | 30.2 | 47.9 | 21.9 | 69.8 | 0.0488 | 0.0344 | 0.0039 |  |  |  | 37.8 | 24 | 13.8 |  |  |  | 9.5169e-09
2009-03-31 | 関東地方整備局 | 利根川 | 利根川上流 | 右岸 | 170.55 | R170.5K-№2 | 裏のり | B.2-P8 | 8.15 | 8.45 | 5 |  | 2.696 |  |  | 22.1 | 52.8 | 19.4 | 5.7 | 25.1 | 0.3416 | 0.2309 | 0.0466 | 0.0111 | 30.7748 |  | 9999 | 9999 | 0 |  |  |  | 2.983e-06 | 1.2321e-06
2009-03-31 | 関東地方整備局 | 利根川 | 利根川上流 | 右岸 | 170.55 | R170.5K-№2 | 裏のり | B.2-P9 | 10.15 | 10.45 | 23 |  | 2.702 |  |  | 6.4 | 68.6 | 16.3 | 8.7 | 25 | 0.3608 | 0.2941 | 0.0371 | 0.0069 | 52.2899 | [7 empty] | 1.7589e-06 | 4.761e-07
2009-03-31 | 関東地方整備局 | 利根川 | 利根川上流 | 右岸 | 170.55 | R170.5K-№2 | 裏のり | B.2-P10 | 12.15 | 12.45 | 15 |  | 2.728 |  |  | 43.6 | 47.2 | 6.7 | 2.5 | 9.2 | 2.7653 | 1.1902 | 0.2688 | 0.0864 | 32.0058 | [7 empty] | 0.00017298 | 7.465e-05
2009-03-31 | 関東地方整備局 | 利根川 | 利根川上流 | 右岸 | 170.55 | R170.5K-№2 | 裏のり | B.2-P11 | 14.15 | 14.45 | 30 |  | 2.723 |  |  | 76.6 | 19 | 3.4 | 1 | 4.4 | 20.4887 | 13.3941 | 1.3222 | 0.2707 | 75.6878 | [7 empty] | 0.006935 | 0.00073278
2009-03-31 | 関東地方整備局 | 利根川 | 利根川上流 | 右岸 | 170.55 | R170.5K-№2 | 裏のり | B.2-P12 | 16.15 | 16.45 | 40 |  | 2.729 |  |  | 58.6 | 34.9 | 4.8 | 1.7 | 6.5 | 6.956 | 3.7586 | 0.4372 | 0.1629 | 42.701 | [7 empty] | 0.0005339 | 0.00026536
2009-03-31 | 関東地方整備局 | 利根川 | 利根川上流 | 右岸 | 170.55 | R170.5K-№2 | 裏のり | B.2-P13 | 18.15 | 18.3 | 50 |  | 2.695 |  |  | 69.4 | 20.9 | 7.2 | 2.5 | 9.7 | 9.4682 | 6.455 | 0.5286 | 0.0821 | 115.3252 | [7 empty] | 0.00082887 | 6.7404e-05
2009-03-31 | 関東地方整備局 | 利根川 | 利根川上流 | 右岸 | 170.55 | R170.5K-№2 | 裏のり | B.2-P14 | 20.15 | 20.45 | 44 |  | 2.717 |  |  | 55.8 | 31.6 | 8.3 | 4.3 | 12.6 | 5.5564 | 2.9325 | 0.2499 | 0.0401 | 138.5636 | [7 empty] | 0.00014609 | 1.608e-05
2009-03-31 | 関東地方整備局 | 利根川 | 利根川上流 | 右岸 | 170.55 | R170.5K-№2 | 裏のり | B.2-P15 | 22.15 | 22.3 | 50 |  | 2.73 |  |  | 75.6 | 17.8 | 4.8 | 1.8 | 6.6 | 7.9926 | 6.3219 | 1.2463 | 0.2827 | 28.2724 | [7 empty] | 0.0060472 | 0.00079919
2009-03-31 | 関東地方整備局 | 利根川 | 利根川上流 | 右岸 | 170.55 | R170.5K-№2 | 裏のり | B.2-P16 | 24.15 | 24.38 | 50 |  | 2.715 |  |  | 70.1 | 22.1 | 5.4 | 2.4 | 7.8 | 10.7855 | 7.8544 | 0.7493 | 0.1277 | 84.4597 | [7 empty] | 0.0018603 | 0.00016307
2009-03-31 | 関東地方整備局 | 利根川 | 利根川上流 | 右岸 | 170.55 | R170.5K-№2 | 裏のり | B.2-P17 | 26.15 | 26.35 | 50 |  | 2.721 |  |  | 76.8 | 16.6 | 5 | 1.6 | 6.6 | 18.4514 | 12.6342 | 1.3118 | 0.2342 | 78.7848 | [7 empty] | 0.0068093 | 0.0005485
2009-03-31 | 関東地方整備局 | 利根川 | 利根川上流 | 右岸 | 170.55 | R170.5K-№2 | 裏のり | B.2-P18 | 28.15 | 28.45 | 27 |  | 2.732 |  |  | 53 | 33.1 | 10.3 | 3.6 | 13.9 | 7.9991 | 2.8342 | 0.1722 | 0.0407 | 196.5381 | [7 empty] | 6.1644e-05 | 1.6565e-05
2009-03-31 | 関東地方整備局 | 利根川 | 利根川上流 | 右岸 | 170.55 | R170.5K-№3 | 裏のり | B.3-P1 | 1.15 | 1.45 | 3 |  | 2.702 |  |  | 2.8 | 44.5 | 38.6 | 14.1 | 52.7 | [6 empty] | 27.9 | 17.7 | 10.2
2009-03-31 | 関東地方整備局 | 利根川 | 利根川上流 | 右岸 | 170.55 | R170.5K-№3 | 裏のり | B.3-P2 | 2.15 | 2.5 | 3 |  | 2.689 |  |  | 0 | 33.1 | 47.7 | 19.2 | 66.9 | [6 empty] | 35.4 | 20 | 15.4
2009-03-31 | 関東地方整備局 | 利根川 | 利根川上流 | 右岸 | 170.55 | R170.5K-№3 | 裏のり | B.3-1 | 2.5 | 3 | 4 | [20 empty] | 1.08e-05
2009-03-31 | 関東地方整備局 | 利根川 | 利根川上流 | 右岸 | 170.55 | R170.5K-№3 | 裏のり | B.3-P3 | 3.15 | 3.45 | 4 |  | 2.705 |  |  | 0.2 | 44 | 41 | 14.8 | 55.8 | [6 empty] | 36 | 19.7 | 16.3
2009-03-31 | 関東地方整備局 | 利根川 | 利根川上流 | 右岸 | 170.55 | R170.5K-№3 | 裏のり | B.3-P4 | 4.15 | 4.45 | 4 |  | 2.712 |  |  | 0.5 | 31.9 | 46.2 | 21.4 | 67.6 | [6 empty] | 31.8 | 18.7 | 13.1
2009-03-31 | 関東地方整備局 | 利根川 | 利根川上流 | 右岸 | 170.55 | R170.5K-№3 | 裏のり | B.3-2 | 5 | 5.8 | 4 | 1.794 | 2.698 | 0.968 | 0.46089 | 5.2 | 28.7 | 46.5 | 19.6 | 66.1 | 0.0571 | 0.0349 | 0.0052 | 0.001 | 57.1 |  | 37.7 | 21.5 | 16.2 |  |  |  | 1.8534e-08 | 1e-08 |  | 8.7137e-10 | UU | [8 empty] | 39.1 | 8.2
2009-03-31 | 関東地方整備局 | 利根川 | 利根川上流 | 右岸 | 170.55 | R170.5K-№3 | 裏のり | B.3-P5 | 6.15 | 6.45 | 4 |  | 2.701 |  |  | 0 | 38.3 | 45.6 | 16.1 | 61.7 | [6 empty] | 40.2 | 18.4 | 21.8
2009-03-31 | 関東地方整備局 | 利根川 | 利根川上流 | 右岸 | 170.55 | R170.5K-№3 | 裏のり | B.3-P6 | 7.15 | 7.45 | 4 |  | 2.694 |  |  | 0.5 | 33 | 48.1 | 18.4 | 66.5 | [6 empty] | 39.1 | 20.6 | 18.5
2009-03-31 | 関東地方整備局 | 利根川 | 利根川上流 | 右岸 | 170.55 | R170.5K-№3 | 裏のり |  | 8.47 | [21 empty] | 7.61e-05
2009-03-31 | 関東地方整備局 | 利根川 | 利根川上流 | 右岸 | 170.55 | R170.5K-№3 | 裏のり | B.3-P7 | 9.15 | 9.45 | 19 |  | 2.717 |  |  | 58.2 | 35 | 5.5 | 1.3 | 6.8
2009-03-31 | 関東地方整備局 | 利根川 | 利根川上流 | 右岸 | 170.55 | R170.5K-№3 | 裏のり |  | 9.48 | [21 empty] | 7.03e-05
2009-03-31 | 関東地方整備局 | 利根川 | 利根川上流 | 右岸 | 170.55 | R170.5K-№3 | 裏のり | B.3-3 | 10.5 | 11 | 16 | [20 empty] | 0.000195
2009-03-31 | 関東地方整備局 | 利根川 | 利根川上流 | 右岸 | 170.55 | R170.5K-№3 | 裏のり | B.3-4 | 11 | 12 | 16 | 1.675 | 2.716 | 0.731 | 0.22566 | 7.9 | 86 | 4.6 | 1.5 | 6.1 | 0.7281 | 0.5911 | 0.275 | 0.1583 | 4.5995 | [7 empty] | 0.00018236 | 0.00025059 |  | 0.00019474 | CU |  |  | 3.7 | 21.6
2009-03-31 | 関東地方整備局 | 利根川 | 利根川上流 | 右岸 | 170.55 | R170.5K-№3 | 裏のり | B.3-P8 | 15.15 | 15.45 | 42 |  | 2.713 |  |  | 65.5 | 28.7 | 4.5 | 1.3 | 5.8
2009-03-31 | 関東地方整備局 | 利根川 | 利根川上流 | 右岸 | 170.55 | R170.5K-№3 | 裏のり | B.3-P9 | 17.15 | 17.45 | 44 |  | 2.728 |  |  | 56.3 | 33.3 | 7.1 | 3.3 | 10.4
2009-03-31 | 関東地方整備局 | 利根川 | 利根川上流 | 右岸 | 170.55 | R170.5K-№3 | 裏のり | B.3-P10 | 21.15 | 21.45 | 35 |  | 2.698 |  |  | 34.6 | 52.8 | 8.3 | 4.3 | 12.6
2009-03-31 | 関東地方整備局 | 利根川 | 利根川上流 | 右岸 | 170.55 | R170.5K-№3 | 裏のり | B.3-P11 | 23.15 | 23.45 | 39 |  | 2.72 |  |  | 48.8 | 36.9 | 9.3 | 5 | 14.3
2009-03-31 | 関東地方整備局 | 利根川 | 利根川上流 | 右岸 | 170.55 | R170.5K-№3 | 裏のり | B.3-7 | 25 | 26 | 30 | 2.069 | 2.711 | 0.518 | 0.091562 | 55.1 | 31.6 | 9 | 4.3 | 13.3 | 8.243 | 3.2649 | 0.1801 | 0.0361 | 228.338 | [7 empty] | 6.8395e-05 | 1.3032e-05 |  | 1.0394e-06 | CU |  |  | 32.7 | 20.7
2009-03-31 | 関東地方整備局 | 利根川 | 利根川上流 | 右岸 | 170.55 | R170.5K-№3 | 裏のり | B.3-8 | 26.5 | 27 | 45 | [20 empty] | 1.28e-05
2009-03-31 | 関東地方整備局 | 利根川 | 利根川上流 | 右岸 | 170.55 | R170.5K-№3 | 裏のり | B.3-P12 | 27.15 | 27.42 | 50 |  | 2.709 |  |  | 54.1 | 30.5 | 9.3 | 6.1 | 15.4
2009-03-31 | 関東地方整備局 | 利根川 | 利根川上流 | 右岸 | 172.25 | R172.250k-№1 | 表のり | B.T-1 | 0.5 | 1.4 | 5 | 1.957 | 2.827 | 0.563 | 0.11417 | 21.2 | 62.9 | 12.4 | 3.5 | 15.9 | 0.56 | 0.39 | 0.1 | 0.02 | 28 | [6 empty] | 8.01e-07 | 1.7498e-05 | 4e-06 |  | 9.4058e-07 | CU |  |  | 8.1 | 31.2
2009-03-31 | 関東地方整備局 | 利根川 | 利根川上流 | 右岸 | 172.25 | R172.250k-№1 | 表のり | B.P-1 | 2.15 | 2.45 | 5 | 1.907 | 2.765 | 0.731 | 0.22566 | 5 | 47.4 | 37.5 | 10.1 | 47.6 | 0.11 | 0.081 | 0.015 | 0.0049 | 22.449 | [6 empty] | 1.23e-07 | 2.1578e-07 | 2.401e-07 |  | 3.8021e-08
2009-03-31 | 関東地方整備局 | 利根川 | 利根川上流 | 右岸 | 172.25 | R172.250k-№1 | 表のり | B.T-2 | 3 | 3.95 | 5 | 1.905 | 2.739 | 0.719 | 0.21623 | 0 | 54.5 | 38.6 | 6.9 | 45.5 | 0.095 | 0.082 | 0.025 | 0.01 | 9.5 | [6 empty] | 1.21e-07 | 7.0474e-07 | 1e-06 |  | 2.0479e-07 | CU |  |  | 34.4 | 25
2009-03-31 | 関東地方整備局 | 利根川 | 利根川上流 | 右岸 | 172.25 | R172.250k-№1 | 表のり | B.P-2 | 4.15 | 4.45 | 4 | 1.791 | 2.736 | 0.964 | 0.45613 | 0 | 54.4 | 35 | 10.6 | 45.6 | 0.092 | 0.081 | 0.017 | 0.0043 | 21.3953 | [7 empty] | 2.8837e-07 | 1.849e-07 |  | 9.6123e-08
2009-03-31 | 関東地方整備局 | 利根川 | 利根川上流 | 右岸 | 172.25 | R172.250k-№1 | 表のり | B.T-3 | 5 | 5.95 | 12 | 1.809 | 2.754 | 0.793 | 0.27812 | 0 | 77.4 | 18.7 | 3.9 | 22.6 | 0.15 | 0.13 | 0.056 | 0.018 | 8.3333 | [7 empty] | 4.5662e-06 | 3.24e-06 |  | 1.2507e-06 | CU |  |  | 51.6 | 26.3
2009-03-31 | 関東地方整備局 | 利根川 | 利根川上流 | 右岸 | 172.25 | R172.250k-№1 | 表のり | B.P-3 | 6.15 | 6.45 | 20 | 2.108 | 2.815 | 0.415 | 0.050511 | 34 | 59 |  |  | 7 | 1.4 | 0.83 | 0.26 | 0.11 | 12.7273 | [6 empty] | 2.58e-06 | 0.00016014 | 0.000121 |  | 1.7743e-05
2009-03-31 | 関東地方整備局 | 利根川 | 利根川上流 | 右岸 | 172.25 | R172.250k-№1 | 表のり | B.T-4 | 7 | 7.7 | 16 | 1.972 | 2.818 | 0.567 | 0.11633 | 47.6 | 48.2 |  |  | 4.2 | 4.3 | 1.6 | 0.32 | 0.17 | 25.2941 | [7 empty] | 0.00025908 | 0.000289 |  | 6.9942e-05 | CU |  |  | 56.3 | 43.8
2009-03-31 | 関東地方整備局 | 利根川 | 利根川上流 | 右岸 | 172.25 | R172.250k-№1 | 表のり | B.P-4 | 8.15 | 8.45 | 12 | 1.834 | 2.712 | 0.847 | 0.32899 | 12.8 | 81.1 |  |  | 6.2 | 0.49 | 0.39 | 0.18 | 0.11 | 4.4545 | [7 empty] | 6.8307e-05 | 0.000121 |  | 9.4474e-05
2009-03-31 | 関東地方整備局 | 利根川 | 利根川上流 | 右岸 | 172.25 | R172.250k-№1 | 表のり | B.P-5 | 10.15 | 10.45 | 22 | 2.068 | 2.758 | 0.451 | 0.063221 | 72.2 | 26.4 |  |  | 1.4 | 12 | 9.2 | 1.1 | 0.47 | 25.5319 | [7 empty] | 0.004528 | 0.002209 |  | 0.0057212
2009-03-31 | 関東地方整備局 | 利根川 | 利根川上流 | 右岸 | 172.25 | R172.250k-№1 | 表のり | B.P-7 | 16.15 | 16.4 | 50 | 2.184 | 2.793 | 0.373 | 0.037797 | 64.5 | 28.2 |  |  | 7.4 | 9.5 | 5.5 | 0.45 | 0.13 | 73.0769 | [7 empty] | 0.00057081 | 0.000169 |  | 5.3301e-05
2009-03-31 | 関東地方整備局 | 利根川 | 利根川上流 | 右岸 | 172.25 | R172.250k-№1 | 表のり | B.P-8 | 18.15 | 18.34 | 50 | 2.265 | 2.758 | 0.331 | 0.027246 | 61.4 | 30.5 |  |  | 8.2 | 7.5 | 4.5 | 0.54 | 0.12 | 62.5 | [7 empty] | 0.00087088 | 0.000144 |  | 3.372e-05
2009-03-31 | 関東地方整備局 | 利根川 | 利根川上流 | 右岸 | 172.25 | R172.250k-№1 | 表のり | B.T-6 | 19 | 19.7 | 50 | 2.246 | 2.783 | 0.362 | 0.03483 | 74.5 | 21.4 |  |  | 4.2 | 19 | 13 | 1.2 | 0.45 | 42.2222 | [6 empty] | 2.87e-06 | 0.0055394 | 0.002025 |  | 0.0024524 | CU |  |  | 148.7 | 40
2009-03-31 | 関東地方整備局 | 利根川 | 利根川上流 | 右岸 | 172.25 | R172.250k-№1 | 表のり | B.P-9 | 20.15 | 20.43 | 50 | 2.227 | 2.777 | 0.337 | 0.028626 | 70.7 | 22.4 |  |  | 7 | 15 | 9.3 | 0.68 | 0.18 | 83.3333 | [7 empty] | 0.0014857 | 0.000324 |  | 0.00012676
2009-03-31 | 関東地方整備局 | 利根川 | 利根川上流 | 右岸 | 172.25 | R172.250k-№1 | 表のり | B.P-10 | 22.15 | 22.45 | 37 | 2.155 | 2.772 | 0.423 | 0.053188 | 69.9 | 23.6 |  |  | 6.6 | 8.9 | 5.9 | 0.76 | 0.17 | 52.3529 | [7 empty] | 0.0019224 | 0.000289 |  | 0.00023302
2009-03-31 | 関東地方整備局 | 利根川 | 利根川上流 | 右岸 | 172.25 | R172.250k-№1 | 表のり | B.P-11 | 24.15 | 24.45 | 25 | 2.124 | 2.758 | 0.509 | 0.08739 | 35.2 | 53.5 | 7.9 | 3.4 | 11.3 | 1.6 | 0.97 | 0.23 | 0.046 | 34.7826 | [7 empty] | 0.00012054 | 2.116e-05 |  | 6.2394e-06
2009-03-31 | 関東地方整備局 | 利根川 | 利根川上流 | 右岸 | 172.25 | R172.250k-№1 | 表のり | B.P-12 | 25.15 | 25.35 | 50 | 2.161 | 2.703 | 0.361 | 0.034567 | 66.3 | 28.6 |  |  | 5.2 | 6.4 | 4.4 | 0.9 | 0.33 | 19.3939 | [7 empty] | 0.0028443 | 0.001089 |  | 0.00069667
2009-03-31 | 関東地方整備局 | 利根川 | 利根川上流 | 右岸 | 172.25 | R172.250k-№2 | 天端 | B.P-1 | 1.15 | 1.45 | 11 |  | 2.75 |  |  | 1 | 51.4 | 29.4 | 18.2 | 47.6 | 0.1 | 0.08 | 0.0066 |  |  |  | 30.8 | 24 | 6.8 |  |  | 1.13e-07 | 3.2202e-08
2009-03-31 | 関東地方整備局 | 利根川 | 利根川上流 | 右岸 | 172.25 | R172.250k-№2 | 天端 | B.P-2 | 2.15 | 2.45 | 8 |  | 2.741 |  |  | 5.9 | 37.1 | 38.4 | 18.6 | 57 | 0.081 | 0.06 | 0.006 |  |  |  | 30.1 | 23.2 | 6.9 |  |  |  | 2.5821e-08
2009-03-31 | 関東地方整備局 | 利根川 | 利根川上流 | 右岸 | 172.25 | R172.250k-№2 | 天端 | B.P-3 | 3.15 | 3.45 | 4 |  | 2.8 |  |  | 11.5 | 64.2 | 15.6 | 8.7 | 24.3 | 0.23 | 0.18 | 0.035 | 0.0065 | 35.3846 | [7 empty] | 1.5368e-06 | 4.225e-07
2009-03-31 | 関東地方整備局 | 利根川 | 利根川上流 | 右岸 | 172.25 | R172.250k-№2 | 天端 | B.P-4 | 4.15 | 4.45 | 8 |  | 2.787 |  |  | 60.4 | 32.5 |  |  | 7.2 | 23 | 17 | 0.22 | 0.095 | 242.1053 | [7 empty] | 0.00010874 | 9.025e-05
2009-03-31 | 関東地方整備局 | 利根川 | 利根川上流 | 右岸 | 172.25 | R172.250k-№2 | 天端 | B.P-5 | 5.15 | 5.47 | 4 |  | 2.773 |  |  | 2.4 | 63.8 | 25 | 8.8 | 33.8 | 0.17 | 0.11 | 0.022 | 0.0063 | 26.9841 | [7 empty] | 5.2407e-07 | 3.969e-07
2009-03-31 | 関東地方整備局 | 利根川 | 利根川上流 | 右岸 | 172.25 | R172.250k-№2 | 天端 | B.P-6 | 6.15 | 6.45 | 6 |  | 2.73 |  |  | 0 | 53.7 | 33.7 | 12.6 | 46.3 | 0.096 | 0.081 | 0.0098 | 0.0031 | 30.9677 |  | 29.8 | 23.4 | 6.4 |  |  | 3.36e-07 | 8.0477e-08 | 9.61e-08
2009-03-31 | 関東地方整備局 | 利根川 | 利根川上流 | 右岸 | 172.25 | R172.250k-№2 | 天端 | B.P-7 | 7.15 | 7.45 | 5 |  | 2.713 |  |  | 0 | 50.9 | 29.1 | 20 | 49.1 | 0.088 | 0.076 | 0.005 |  |  |  | 32.9 | 24 | 8.9 |  |  |  | 1.6924e-08
2009-03-31 | 関東地方整備局 | 利根川 | 利根川上流 | 右岸 | 172.25 | R172.250k-№2 | 天端 | B.P-8 | 8.15 | 8.45 | 15 |  | 2.789 |  |  | 5.1 | 75.8 | 13.7 | 5.4 | 19.1 | 0.19 | 0.15 | 0.078 | 0.02 | 9.5 | [6 empty] | 1.09e-06 | 9.8397e-06 | 4e-06
2009-03-31 | 関東地方整備局 | 利根川 | 利根川上流 | 右岸 | 172.25 | R172.250k-№2 | 天端 | B.P-9 | 9.15 | 9.45 | 21 |  | 2.706 |  |  | 45.4 | 42.9 | 9.3 | 2.4 | 11.7 | 2.7 | 1.5 | 0.19 | 0.059 | 45.7627 | [7 empty] | 7.7423e-05 | 3.481e-05
2009-03-31 | 関東地方整備局 | 利根川 | 利根川上流 | 右岸 | 172.25 | R172.250k-№2 | 天端 | B.P-10 | 11.15 | 11.45 | 18 |  | 2.742 |  |  | 69.9 | 24 |  |  | 6.2 | 15 | 9.3 | 0.58 | 0.17 | 88.2353 | [7 empty] | 0.0010277 | 0.000289
2009-03-31 | 関東地方整備局 | 利根川 | 利根川上流 | 右岸 | 172.25 | R172.250k-№2 | 天端 | B.P-11 | 13.15 | 13.45 | 41 |  | 2.709 |  |  | 89.5 | 8.8 |  |  | 1.8 | 10 | 6.7 | 3 | 1.8 | 5.5556 | [7 empty] | 0.04629 | 0.0324
2009-03-31 | 関東地方整備局 | 利根川 | 利根川上流 | 右岸 | 172.25 | R172.250k-№2 | 天端 | B.P-12 | 15.15 | 15.45 | 47 |  | 2.733 |  |  | 58.6 | 33.1 |  |  | 8.4 | 7.5 | 4 | 0.33 | 0.1 | 75 | [7 empty] | 0.00027823 | 0.0001
2009-03-31 | 関東地方整備局 | 利根川 | 利根川上流 | 右岸 | 172.25 | R172.250k-№2 | 天端 | B.P-13 | 17.15 | 17.45 | 44 |  | 2.732 |  |  | 64.1 | 27.6 |  |  | 8.4 | 7.9 | 4.9 | 0.41 | 0.106 | 74.5283 | [7 empty] | 0.00046007 | 0.00011236
2009-03-31 | 関東地方整備局 | 利根川 | 利根川上流 | 右岸 | 172.25 | R172.250k-№2 | 天端 | B.P-14 | 19.15 | 19.45 | 50 |  | 2.752 |  |  | 62.3 | 29.2 |  |  | 8.6 | 7.8 | 4.6 | 0.43 | 0.1 | 78 | [7 empty] | 0.00051374 | 0.0001
2009-03-31 | 関東地方整備局 | 利根川 | 利根川上流 | 右岸 | 172.25 | R172.250k-№2 | 天端 | B.P-15 | 21.15 | 21.28 | 50 |  | 2.789 |  |  | 52.9 | 35.7 | 8.5 | 2.9 | 11.4 | 5.4 | 2.6 | 0.28 | 0.055 | 98.1818 | [7 empty] | 0.00019014 | 3.025e-05
2009-03-31 | 関東地方整備局 | 利根川 | 利根川上流 | 右岸 | 172.25 | R172.250k-№2 | 天端 | B.P-16 | 23.15 | 23.29 | 50 |  | 2.753 |  |  | 59.4 | 29.4 | 8.7 | 2.5 | 11.2 | 7.3 | 3.9 | 0.33 | 0.051 | 143.1373 | [7 empty] | 0.00027823 | 2.601e-05
2009-03-31 | 関東地方整備局 | 利根川 | 利根川上流 | 右岸 | 172.25 | R172.250k-№2 | 天端 | B.P-17 | 25.15 | 25.39 | 50 |  | 2.737 |  |  | 49.6 | 36.5 | 9.7 | 4.2 | 13.9 | 3.8 | 1.9 | 0.17 | 0.033 | 115.1515 | [7 empty] | 5.9834e-05 | 1.089e-05
2009-03-31 | 関東地方整備局 | 利根川 | 利根川上流 | 右岸 | 172.25 | R172.250k-№2 | 天端 | B.P-18 | 27.15 | 27.4 | 50 |  | 2.697 |  |  | 43.4 | 44.9 | 9.3 | 2.4 | 11.7 | 2.7 | 0.78 | 0.14 | 0.05 | 54 | [7 empty] | 3.8157e-05 | 2.5e-05
2009-03-31 | 関東地方整備局 | 利根川 | 利根川上流 | 右岸 | 172.25 | R172.250k-№3 | 裏のり | B.T-1 | 0.5 | 1.4 | 3 | 1.989 | 2.769 | 0.658 | 0.17183 | 0.6 | 51.8 | 33.7 | 13.9 | 47.6 | 0.1 | 0.08 | 0.012 | [8 empty] | 9.3e-08 | 1.2867e-07 |  |  |  | CU |  |  | 59.8 | 36
2009-03-31 | 関東地方整備局 | 利根川 | 利根川上流 | 右岸 | 172.25 | R172.250k-№3 | 裏のり | B.P-1 | 2.15 | 2.47 | 3 | 1.712 | 2.759 | 1.009 | 0.51132 | 0.2 | 54.1 | 27.7 | 18 | 45.7 | 0.094 | 0.081 | 0.0065 | [9 empty] | 3.1083e-08
2009-03-31 | 関東地方整備局 | 利根川 | 利根川上流 | 右岸 | 172.25 | R172.250k-№3 | 裏のり | B.T-2 | 3 | 3.7 | 3 | 1.676 | 2.744 | 1.04 | 0.5514 | 0 | 54.8 | 32.3 | 12.9 | 45.2 | 0.092 | 0.081 | 0.012 | 0.0023 | 40 | [6 empty] | 4.63e-07 | 1.2867e-07 | 5.29e-08 |  | 2.8235e-08 | CU |  |  | 31.7 | 27.8
2009-03-31 | 関東地方整備局 | 利根川 | 利根川上流 | 右岸 | 172.25 | R172.250k-№3 | 裏のり | B.P-2 | 4.15 | 4.5 | 3 | 1.592 | 2.741 | 1.107 | 0.64384 | 0 | 61.2 | 28.4 | 10.4 | 38.8 | 0.11 | 0.093 | 0.024 | 0.0045 | 24.4444 | [7 empty] | 6.4113e-07 | 2.025e-07 |  | 1.5838e-07
2009-03-31 | 関東地方整備局 | 利根川 | 利根川上流 | 右岸 | 172.25 | R172.250k-№3 | 裏のり | B.T-3 | 5 | 5.7 | 14 | 1.76 | 2.791 | 1.075 | 0.5987 | 0 | 90.8 |  |  | 9.2 | 0.22 | 0.19 | 0.11 | 0.078 | 2.8205 | [6 empty] | 3.07e-06 | 2.1823e-05 | 6.084e-05 |  | 3.8305e-05 | CU |  |  | 27.2 | 34.4
2009-03-31 | 関東地方整備局 | 利根川 | 利根川上流 | 右岸 | 172.25 | R172.250k-№3 | 裏のり | B.P-3 | 6.15 | 6.45 | 25 | 1.941 | 2.772 | 0.624 | 0.14961 | 43.9 | 53.9 |  |  | 2.2 | 3.8 | 0.89 | 0.22 | 0.14 | 27.1429 | [7 empty] | 0.00010874 | 0.000196 |  | 1.5313e-05
2009-03-31 | 関東地方整備局 | 利根川 | 利根川上流 | 右岸 | 172.25 | R172.250k-№3 | 裏のり | B.P-4 | 8.15 | 8.45 | 21 | 2.255 | 2.837 | 0.421 | 0.052511 | 59.6 | 38.4 |  |  | 2 | 8.7 | 4.3 | 0.68 | 0.4 | 21.75 | [7 empty] | 0.0014857 | 0.0016 |  | 0.00069258
2009-03-31 | 関東地方整備局 | 利根川 | 利根川上流 | 右岸 | 172.25 | R172.250k-№3 | 裏のり | B.P-5 | 10.15 | 10.45 | 23 | 2.227 | 2.731 | 0.371 | 0.037246 | 73.1 | 23.3 |  |  | 3.6 | 15 | 11 | 1 | 0.35 | 42.8571 | [7 empty] | 0.0036308 | 0.001225 |  | 0.0016573
2009-03-31 | 関東地方整備局 | 利根川 | 利根川上流 | 右岸 | 172.25 | R172.250k-№3 | 裏のり | B.P-6 | 12.15 | 12.45 | 39 | 2.176 | 2.765 | 0.375 | 0.038352 | 63.1 | 30.9 |  |  | 6 | 9.8 | 5.8 | 0.42 | 0.17 | 57.6471 | [7 empty] | 0.00048648 | 0.000289 |  | 0.00012299
2009-03-31 | 関東地方整備局 | 利根川 | 利根川上流 | 右岸 | 172.25 | R172.250k-№3 | 裏のり | B.P-7 | 14.15 | 14.45 | 32 | 2.168 | 2.712 | 0.356 | 0.033273 | 74.6 | 21.1 |  |  | 4.4 | 11 | 7.6 | 1.2 | 0.33 | 33.3333 | [7 empty] | 0.0055394 | 0.001089 |  | 0.00095539
2009-03-31 | 関東地方整備局 | 利根川 | 利根川上流 | 右岸 | 172.25 | R172.250k-№3 | 裏のり | B.P-8 | 16.15 | 16.45 | 38 | 2.138 | 2.811 | 0.442 | 0.059883 | 65.7 | 28.1 |  |  | 6.2 | 8.2 | 5.2 | 0.56 | 0.17 | 48.2353 | [7 empty] | 0.00094744 | 0.000289 |  | 0.00021809
2009-03-31 | 関東地方整備局 | 利根川 | 利根川上流 | 右岸 | 172.25 | R172.250k-№3 | 裏のり | B.P-10 | 21.15 | 21.25 | 50 | 2.233 | 2.748 | 0.356 | 0.033273 | 59.6 | 32.6 |  |  | 7.8 | 6.8 | 3.6 | 0.46 | 0.12 | 56.6667 | [7 empty] | 0.00060063 | 0.000144 |  | 2.8701e-05
2009-03-31 | 関東地方整備局 | 利根川 | 利根川上流 | 右岸 | 172.25 | R172.250k-№3 | 裏のり | B.P-11 | 25.15 | 25.43 | 50 | 2.254 | 2.837 | 0.415 | 0.050511 | 50.8 | 39.8 |  |  | 9.4 | 4 | 2.1 | 0.3 | 0.083 | 48.1928 | [7 empty] | 0.0002231 | 6.889e-05 |  | 1.3165e-05
2009-03-31 | 関東地方整備局 | 利根川 | 利根川上流 | 右岸 | 172.75 | R172.750k-№1 | 表のり | B.T-1 | 1.3 | 2 | 13 | 1.939 | 2.803 | 0.665 | 0.17662 | 34.9 | 54.4 | 7.3 | 3.4 | 10.7 | 1 | 0.56 | 0.15 | 0.067 | 14.9254 | [6 empty] | 2.54e-08 | 4.4772e-05 | 4.489e-05 |  | 1.6571e-05 | CU |  |  | 45.8 | 33.3
2009-03-31 | 関東地方整備局 | 利根川 | 利根川上流 | 右岸 | 172.75 | R172.750k-№1 | 表のり | B.T-2 | 2.2 | 2.65 | 13 | 2.185 | 2.791 | 0.383 | 0.040623 | 80.6 | 16.5 |  |  | 3 | 36 | 32 | 2.4 | 0.42 | 85.7143 | [6 empty] | 2.54e-05 | 0.027603 | 0.001764 |  | 0.0057787 | CU |  |  | 78.7 | 41.4
2009-03-31 | 関東地方整備局 | 利根川 | 利根川上流 | 右岸 | 172.75 | R172.750k-№1 | 表のり | B.P-1 | 3.15 | 3.45 | 13 | 2.172 | 2.802 | 0.372 | 0.037521 | 73.2 | 23.6 |  |  | 3.2 | 14 | 12 | 0.75 | 0.31 | 45.1613 | [7 empty] | 0.0018643 | 0.000961 |  | 0.0017474
2009-03-31 | 関東地方整備局 | 利根川 | 利根川上流 | 右岸 | 172.75 | R172.750k-№1 | 表のり | B.P-2 | 4.15 | 4.45 | 7 | 1.873 | 2.797 | 0.917 | 0.40224 | 0.5 | 55.8 | 29.1 | 14.6 | 43.7 | 0.13 | 0.094 | 0.011 |  |  |  | 30.2 | 23.2 | 7 |  |  |  | 1.0517e-07
2009-03-31 | 関東地方整備局 | 利根川 | 利根川上流 | 右岸 | 172.75 | R172.750k-№1 | 表のり | B.T-3 | 4.5 | 5.1 | 26 | 1.827 | 2.751 | 0.906 | 0.39018 | 0 | 53.7 | 28.5 | 17.8 | 46.3 | 0.092 | 0.079 | 0.0086 |  |  |  | 27.1 | 21.7 | 5.4 |  |  | 4.15e-09 | 5.9461e-08 |  |  |  | CU |  |  | 40.4 | 27.1
2009-03-31 | 関東地方整備局 | 利根川 | 利根川上流 | 右岸 | 172.75 | R172.750k-№1 | 表のり | B.P-3 | 6.15 | 6.45 | 44 | 2.27 | 2.81 | 0.363 | 0.035093 | 49.8 | 42.4 |  |  | 7.8 | 4.8 | 2 | 0.27 | 0.1 | 48 | [7 empty] | 0.00017477 | 0.0001 |  | 8.0926e-06
2009-03-31 | 関東地方整備局 | 利根川 | 利根川上流 | 右岸 | 172.75 | R172.750k-№1 | 表のり | B.P-4 | 15.15 | 15.34 | 50 | 2.169 | 2.766 | 0.376 | 0.038632 | 71.3 | 24.1 |  |  | 4.6 | 10 | 6.8 | 0.89 | 0.28 | 35.7143 | [7 empty] | 0.0027716 | 0.000784 |  | 0.00065148
2009-03-31 | 関東地方整備局 | 利根川 | 利根川上流 | 右岸 | 172.75 | R172.750k-№1 | 表のり | B.P-5 | 17.15 | 17.31 | 50 | 2.297 | 2.805 | 0.337 | 0.028626 | 63.5 | 27.9 |  |  | 8.6 | 10 | 6.1 | 0.33 | 0.097 | 103.0928 | [7 empty] | 0.00027823 | 9.409e-05 |  | 1.9908e-05
2009-03-31 | 関東地方整備局 | 利根川 | 利根川上流 | 右岸 | 172.75 | R172.750k-№1 | 表のり | B.T-6 | 18 | 18.9 | 50 | 2.212 | 2.795 | 0.405 | 0.047281 | 77.2 | 19.9 |  |  | 3 | 28 | 23 | 1.3 | 0.48 | 58.3333 | [7 empty] | 0.0066682 | 0.002304 |  | 0.0075143 | CU |  |  | 127.6 | 40.8
2009-03-31 | 関東地方整備局 | 利根川 | 利根川上流 | 右岸 | 172.75 | R172.750k-№1 | 表のり | B.P-6 | 20.15 | 20.39 | 50 | 2.291 | 2.739 | 0.314 | 0.023561 | 63.5 | 29.1 |  |  | 7.2 | 8.8 | 5.3 | 0.51 | 0.14 | 62.8571 | [7 empty] | 0.00076285 | 0.000196 |  | 4.657e-05
2009-03-31 | 関東地方整備局 | 利根川 | 利根川上流 | 右岸 | 172.75 | R172.750k-№1 | 表のり | B.T-7 | 21 | 21.9 | 50 | 2.063 | 2.753 | 0.559 | 0.11204 | 45.3 | 45.5 |  |  | 9.2 | 5.6 | 1.2 | 0.3 | 0.091 | 61.5385 | [6 empty] | 2.75e-07 | 0.0002231 | 8.281e-05 |  | 3.5797e-06 | CU |  |  | 104.9 | 28.5
2009-03-31 | 関東地方整備局 | 利根川 | 利根川上流 | 右岸 | 172.75 | R172.750k-№1 | 表のり | B.P-7 | 22.15 | 22.39 | 50 | 2.27 | 2.755 | 0.341 | 0.029569 | 58.7 | 30.6 | 6.5 | 4.2 | 10.7 | 5.8 | 3.6 | 0.32 | 0.046 | 126.087 | [7 empty] | 0.00025908 | 2.116e-05 |  | 2.6192e-06
2009-03-31 | 関東地方整備局 | 利根川 | 利根川上流 | 右岸 | 172.75 | R172.750k-№1 | 表のり | B.P-8 | 24.15 | 24.32 | 50 | 2.251 | 2.741 | 0.337 | 0.028626 | 64.1 | 25.9 | 5.6 | 4.4 | 10 | 8.6 | 5.3 | 0.39 | 0.075 | 114.6667 | [7 empty] | 0.00040973 | 5.625e-05 |  | 1.0374e-05
2009-03-31 | 関東地方整備局 | 利根川 | 利根川上流 | 右岸 | 172.75 | R172.750k-№1 | 表のり | B.P-9 | 26.15 | 26.36 | 50 | 2.221 | 2.796 | 0.424 | 0.053529 | 51.8 | 35.7 | 6.7 | 5.8 | 12.5 | 5.7 | 2.4 | 0.27 | 0.024 | 237.5 | [7 empty] | 0.00017477 | 5.76e-06 |  | 1.9408e-07
2009-03-31 | 関東地方整備局 | 利根川 | 利根川上流 | 右岸 | 172.75 | R172.750k-№2 | 天端 | B.P-1 | 1.15 | 1.45 | 14 |  | 2.828 |  |  | 36.4 | 46.9 | 10.7 | 6 | 16.7 | 1.3 | 0.57 | 0.093 | 0.018 | 72.2222 | [6 empty] | 1.44e-07 | 1.479e-05 | 3.24e-06
2009-03-31 | 関東地方整備局 | 利根川 | 利根川上流 | 右岸 | 172.75 | R172.750k-№2 | 天端 | B.P-2 | 2.15 | 2.45 | 5 |  | 2.814 |  |  | 22.4 | 58.4 | 12.5 | 6.7 | 19.2 | 0.52 | 0.34 | 0.079 | 0.014 | 37.1429 | [6 empty] | 4.38e-06 | 1.0134e-05 | 1.96e-06
2009-03-31 | 関東地方整備局 | 利根川 | 利根川上流 | 右岸 | 172.75 | R172.750k-№2 | 天端 | B.P-3 | 3.15 | 3.45 | 5 |  | 2.811 |  |  | 9.2 | 62.1 | 18.3 | 10.4 | 28.7 | 0.28 | 0.19 | 0.023 | 0.0045 | 62.2222 | [6 empty] | 1.57e-06 | 5.8093e-07 | 2.025e-07
2009-03-31 | 関東地方整備局 | 利根川 | 利根川上流 | 右岸 | 172.75 | R172.750k-№2 | 天端 | B.P-4 | 4.15 | 4.5 | 4 |  | 2.789 |  |  | 0.8 | 55.1 | 30.2 | 13.9 | 44.1 | 0.11 | 0.088 | 0.01 | 0.0017 | 64.7059 |  | 25.9 | 21.9 | 4 |  |  | 7.13e-07 | 8.4333e-08 | 2.89e-08
2009-03-31 | 関東地方整備局 | 利根川 | 利根川上流 | 右岸 | 172.75 | R172.750k-№2 | 天端 | B.P-5 | 5.15 | 5.49 | 4 |  | 2.754 |  |  | 0.1 | 44.4 | 40.3 | 15.2 | 55.5 | 0.083 | 0.052 | 0.0089 | 0.0011 | 75.4545 |  | 31.2 | 24 | 7.2 |  |  |  | 6.4378e-08 | 1.21e-08
2009-03-31 | 関東地方整備局 | 利根川 | 利根川上流 | 右岸 | 172.75 | R172.750k-№2 | 天端 | B.P-6 | 6.15 | 6.5 | 3 |  | 2.746 |  |  | 4.2 | 34.3 | 43.9 | 17.6 | 61.5 | 0.066 | 0.034 | 0.0072 |  |  |  | 36.6 | 26.7 | 9.9 |  |  |  | 3.9395e-08
2009-03-31 | 関東地方整備局 | 利根川 | 利根川上流 | 右岸 | 172.75 | R172.750k-№2 | 天端 | B.P-7 | 7.15 | 7.49 | 4 |  | 2.74 |  |  | 0.8 | 52.3 | 38 | 8.9 | 46.9 | 0.093 | 0.079 | 0.017 | 0.0062 | 15 |  | 34.5 | 28.4 | 6.1 |  |  | 1.01e-08 | 2.8837e-07 | 3.844e-07
2009-03-31 | 関東地方整備局 | 利根川 | 利根川上流 | 右岸 | 172.75 | R172.750k-№2 | 天端 | B.P-8 | 8.15 | 8.45 | 15 |  | 2.837 |  |  | 38.9 | 58.8 |  |  | 2.4 | 1.7 | 0.73 | 0.29 | 0.17 | 10 | [7 empty] | 0.00020624 | 0.000289
2009-03-31 | 関東地方整備局 | 利根川 | 利根川上流 | 右岸 | 172.75 | R172.750k-№2 | 天端 | B.P-9 | 10.15 | 10.45 | 30 |  | 2.783 |  |  | 51.8 | 42.1 |  |  | 6.2 | 7.4 | 2.6 | 0.31 | 0.14 | 52.8571 | [7 empty] | 0.0002407 | 0.000196
2009-03-31 | 関東地方整備局 | 利根川 | 利根川上流 | 右岸 | 172.75 | R172.750k-№2 | 天端 | B.P-10 | 12.15 | 12.3 | 50 |  | 2.863 |  |  | 78 | 18.9 |  |  | 3.2 | 13 | 10 | 1.6 | 0.34 | 38.2353 | [7 empty] | 0.010788 | 0.001156
2009-03-31 | 関東地方整備局 | 利根川 | 利根川上流 | 右岸 | 172.75 | R172.750k-№2 | 天端 | B.P-11 | 14.15 | 14.21 | 50 |  | 2.769 |  |  | 98 | 1.5 |  |  | 0.6 | 32 | 30 | 22 | 15 | 2.1333 | [7 empty] | 4.6816 | 2.25
2009-03-31 | 関東地方整備局 | 利根川 | 利根川上流 | 右岸 | 172.75 | R172.750k-№2 | 天端 | B.P-12 | 16.15 | 16.45 | 48 |  | 2.749 |  |  | 60.5 | 31.8 |  |  | 7.8 | 8.8 | 4.7 | 0.36 | 0.11 | 80 | [7 empty] | 0.00034037 | 0.000121
2009-03-31 | 関東地方整備局 | 利根川 | 利根川上流 | 右岸 | 172.75 | R172.750k-№2 | 天端 | B.P-13 | 18.15 | 18.31 | 50 |  | 2.73 |  |  | 73.3 | 21.1 |  |  | 5.6 | 16 | 8.7 | 0.78 | 0.22 | 72.7273 | [7 empty] | 0.0020417 | 0.000484
2009-03-31 | 関東地方整備局 | 利根川 | 利根川上流 | 右岸 | 172.75 | R172.750k-№2 | 天端 | B.P-14 | 20.15 | 20.45 | 42 |  | 2.778 |  |  | 65.7 | 27.1 |  |  | 7.2 | 7.4 | 4.8 | 0.58 | 0.15 | 49.3333 | [7 empty] | 0.0010277 | 0.000225
2009-03-31 | 関東地方整備局 | 利根川 | 利根川上流 | 右岸 | 172.75 | R172.750k-№2 | 天端 | B.P-15 | 22.15 | 22.23 | 50 |  | 2.76 |  |  | 68.7 | 24.8 |  |  | 6.6 | 14 | 8.7 | 0.52 | 0.17 | 82.3529 | [7 empty] | 0.00079796 | 0.000289
2009-03-31 | 関東地方整備局 | 利根川 | 利根川上流 | 右岸 | 172.75 | R172.750k-№2 | 天端 | B.P-17 | 26.15 | 26.29 | 50 |  | 2.788 |  |  | 63.3 | 27.1 | 6.3 | 3.3 | 9.6 | 9.7 | 5.8 | 0.32 | 0.082 | 118.2927 | [7 empty] | 0.00025908 | 6.724e-05
2009-03-31 | 関東地方整備局 | 利根川 | 利根川上流 | 右岸 | 172.75 | R172.750k-№2 | 天端 | B.P-18 | 28.15 | 28.45 | 48 |  | 2.775 |  |  | 38 | 47.4 | 9.6 | 5 | 14.6 | 1.8 | 1.1 | 0.17 | 0.025 | 72 | [7 empty] | 5.9834e-05 | 6.25e-06
2009-03-31 | 関東地方整備局 | 利根川 | 利根川上流 | 右岸 | 172.75 | R172.750k-№3 | 裏のり | B.T-1 | 1 | 1.9 | 2 | 1.712 | 2.778 | 1.013 | 0.5164 | 2.1 | 67.5 | 25.3 | 5.1 | 30.4 | 0.14 | 0.11 | 0.033 | 0.013 | 10.7692 | [6 empty] | 3.19e-07 | 1.3409e-06 | 1.69e-06 |  | 9.8074e-07 | CU |  |  | 10.4 | 29.7
2009-03-31 | 関東地方整備局 | 利根川 | 利根川上流 | 右岸 | 172.75 | R172.750k-№3 | 裏のり | B.P-1 | 2.15 | 2.45 | 2 | 1.646 | 2.745 | 1.191 | 0.77107 | 0.9 | 53.9 | 36.9 | 8.3 | 45.2 |  | 0.084 |  | 0.0065 |  |  | 31.7 | 27.5 | 4.2 |  |  |  |  | 4.225e-07
2009-03-31 | 関東地方整備局 | 利根川 | 利根川上流 | 右岸 | 172.75 | R172.750k-№3 | 裏のり | B.T-2 | 2.7 | 3.6 | 6 | 1.532 | 2.73 | 1.216 | 0.81139 | 0 | 67.5 | 24.4 | 8.1 | 32.5 | 0.12 | 0.1 | 0.034 | 0.0081 | 14.8148 | [6 empty] | 7.49e-08 | 1.4369e-06 | 6.561e-07 |  | 7.3028e-07 | CU |  |  | 31 | 21.3
2009-03-31 | 関東地方整備局 | 利根川 | 利根川上流 | 右岸 | 172.75 | R172.750k-№3 | 裏のり | B.T-3 | 3.9 | 4.6 | 6 | 1.671 | 2.72 | 1.361 | 1.0678 | 0 | 11.5 | 64.8 | 23.7 | 88.5 | 0.026 | 0.018 | 0.0036 |  |  |  | 45.8 | 29.3 | 16.5 |  |  |  | 7.9059e-09 |  |  |  | UU | [8 empty] | 24.2 | 6.4
2009-03-31 | 関東地方整備局 | 利根川 | 利根川上流 | 右岸 | 172.75 | R172.750k-№3 | 裏のり | B.P-2 | 5.15 | 5.45 | 9 | 1.988 | 2.783 | 0.726 | 0.2217 | 16.5 | 71.2 | 9.1 | 3.2 | 12.3 | 0.4 | 0.28 | 0.1 | 0.057 | 7.0175 | [6 empty] | 1.22e-07 | 1.7498e-05 | 3.249e-05 |  | 1.1241e-05
2009-03-31 | 関東地方整備局 | 利根川 | 利根川上流 | 右岸 | 172.75 | R172.750k-№3 | 裏のり | B.P-3 | 6.15 | 6.45 | 17 | 1.947 | 2.789 | 0.58 | 0.12349 | 9.3 | 78.8 | 7.1 | 4.8 | 11.9 | 0.41 | 0.29 | 0.1 | 0.054 | 7.5926 | [7 empty] | 1.7498e-05 | 2.916e-05 |  | 5.7231e-06
2009-03-31 | 関東地方整備局 | 利根川 | 利根川上流 | 右岸 | 172.75 | R172.750k-№3 | 裏のり | B.P-4 | 7.15 | 7.45 | 28 | 2.06 | 2.786 | 0.678 | 0.18574 | 46.5 | 44.5 |  |  | 9 | 4.1 | 1.1 | 0.18 | 0.087 | 47.1264 | [7 empty] | 6.8307e-05 | 7.569e-05 |  | 9.3878e-06
2009-03-31 | 関東地方整備局 | 利根川 | 利根川上流 | 右岸 | 172.75 | R172.750k-№3 | 裏のり | B.T-4 | 8 | 8.8 | 50 | 2.192 | 2.823 | 0.389 | 0.042379 | 69.6 | 25.8 |  |  | 4.6 | 12 | 8.2 | 0.67 | 0.25 | 48 | [7 empty] | 0.0014355 | 0.000625 |  | 0.00055879 | CU |  |  | 96.2 | 42.8
2009-03-31 | 関東地方整備局 | 利根川 | 利根川上流 | 右岸 | 172.75 | R172.750k-№3 | 裏のり | B.P-5 | 9.15 | 9.34 | 50 | 2.328 | 2.776 | 0.309 | 0.022539 | 68.4 | 26.6 |  |  | 5 | 10 | 6.5 | 0.63 | 0.19 | 52.6316 | [7 empty] | 0.0012447 | 0.000361 |  | 0.00012273
2009-03-31 | 関東地方整備局 | 利根川 | 利根川上流 | 右岸 | 172.75 | R172.750k-№3 | 裏のり | B.P-6 | 11.15 | 11.45 | 50 | 2.269 | 2.773 | 0.315 | 0.023769 | 74.3 | 20.7 |  |  | 5 |  | 8.2 |  | 0.24 | [9 empty] | 0.000576
2009-03-31 | 関東地方整備局 | 利根川 | 利根川上流 | 右岸 | 172.75 | R172.750k-№3 | 裏のり | B.P-8 | 17.15 | 17.32 | 50 | 2.315 | 2.765 | 0.317 | 0.024188 | 59.9 | 32.9 |  |  | 7.2 | 11 | 6 | 0.42 | 0.14 | 78.5714 | [7 empty] | 0.00048648 | 0.000196 |  | 3.6111e-05
2009-03-31 | 関東地方整備局 | 利根川 | 利根川上流 | 右岸 | 172.75 | R172.750k-№3 | 裏のり | B.T-6 | 18 | 18.9 | 50 | 2.031 | 2.733 | 0.619 | 0.1465 | 38.8 | 53.4 |  |  | 7.8 | 1.7 | 0.72 | 0.26 | 0.11 | 15.4545 | [7 empty] | 0.00016014 | 0.000121 |  | 2.7867e-05 | CU |  |  | 137.8 | 28.5
2009-03-31 | 関東地方整備局 | 利根川 | 利根川上流 | 右岸 | 172.75 | R172.750k-№3 | 裏のり | B.P-9 | 19.15 | 19.35 | 50 | 2.184 | 2.726 | 0.388 | 0.042083 | 60.4 | 32.9 |  |  | 6.8 | 9.5 | 5 | 0.42 | 0.16 | 59.375 | [7 empty] | 0.00048648 | 0.000256 |  | 8.5338e-05
2009-03-31 | 関東地方整備局 | 利根川 | 利根川上流 | 右岸 | 174.25 | R174.250k-№1 | 表のり | B.T-1 | 1 | 1.7 | 2 | 1.817 | 2.711 | 0.93 | 0.41677 | 1.3 | 43.2 | 43.5 | 12 | 55.5 | 0.085 | 0.06 | 0.011 | 0.0037 | 22.973 |  | 38.3 | 26.7 | 11.6 |  |  |  | 1.0517e-07 | 1.369e-07 |  | 3.2282e-08 | UU | [8 empty] | 19.3 | 8.1
2009-03-31 | 関東地方整備局 | 利根川 | 利根川上流 | 右岸 | 174.25 | R174.250k-№1 | 表のり | B.P-1 | 2.15 | 2.45 | 2 | 1.84 | 2.773 | 0.737 | 0.23046 | 18.1 | 48.1 | 25.2 | 8.6 | 33.8 | 0.38 | 0.22 | 0.023 | 0.0078 | 48.7179 | [6 empty] | 3.13e-06 | 5.8093e-07 | 6.084e-07 |  | 1.0957e-07
2009-03-31 | 関東地方整備局 | 利根川 | 利根川上流 | 右岸 | 174.25 | R174.250k-№1 | 表のり | B.P-2 | 3.15 | 3.45 | 3 | 1.803 | 2.74 | 0.874 | 0.35626 | 2.3 | 40.9 | 43 | 13.8 | 56.8 | 0.083 | 0.052 | 0.01 | 0.0019 | 43.6842 |  | 30.3 | 23.4 | 6.9 |  |  |  | 8.4333e-08 | 3.61e-08 |  | 3.8797e-09
2009-03-31 | 関東地方整備局 | 利根川 | 利根川上流 | 右岸 | 174.25 | R174.250k-№1 | 表のり | B.T-2 | 4 | 4.7 | 3 | 1.89 | 2.802 | 0.604 | 0.13737 | 41.8 | 49.1 |  |  | 9.2 | 2.4 | 1 | 0.29 | 0.087 | 27.5862 | [6 empty] | 8.89e-06 | 0.00020624 | 7.569e-05 |  | 1.8213e-05 | CU |  |  | 33.9 | 40.9
2009-03-31 | 関東地方整備局 | 利根川 | 利根川上流 | 右岸 | 174.25 | R174.250k-№1 | 表のり | B.P-3 | 5.15 | 5.45 | 2 | 1.86 | 2.747 | 1.02 | 0.52535 | 1.9 | 36.4 | 46.2 | 15.5 | 61.7 | 0.068 | 0.038 | 0.0083 | 0.0012 | 56.6667 |  | 41.5 | 26 | 15.5 |  |  |  | 5.4765e-08 | 1.44e-08 |  | 1.2524e-09
2009-03-31 | 関東地方整備局 | 利根川 | 利根川上流 | 右岸 | 174.25 | R174.250k-№1 | 表のり | B.T-3 | 6 | 6.7 | 21 | 1.889 | 2.797 | 0.552 | 0.10837 | 58.8 | 38.1 |  |  | 3.2 | 16 | 9 | 0.43 | 0.25 | 64 | [7 empty] | 0.00051374 | 0.000625 |  | 0.0009642 | CU |  |  | 50.5 | 32.4
2009-03-31 | 関東地方整備局 | 利根川 | 利根川上流 | 右岸 | 174.25 | R174.250k-№1 | 表のり | B.P-4 | 7.15 | 7.45 | 39 | 2.144 | 2.829 | 0.392 | 0.043273 | 61.7 | 32.1 |  |  | 6.2 | 8.2 | 5 | 0.45 | 0.16 | 51.25 | [7 empty] | 0.00057081 | 0.000256 |  | 0.00011607
2009-03-31 | 関東地方整備局 | 利根川 | 利根川上流 | 右岸 | 174.25 | R174.250k-№1 | 表のり | B.P-5 | 9.15 | 9.45 | 24 | 2.279 | 2.855 | 0.334 | 0.027931 | 72.6 | 23.3 |  |  | 4.2 | 18 | 11 | 0.72 | 0.28 | 64.2857 | [7 empty] | 0.0016961 | 0.000784 |  | 0.00037782
2009-03-31 | 関東地方整備局 | 利根川 | 利根川上流 | 右岸 | 174.25 | R174.250k-№1 | 表のり | B.P-6 | 12.15 | 12.44 | 50 | 2.192 | 2.734 | 0.355 | 0.033018 | 75 | 20.3 |  |  | 4.8 | 16 | 11 | 1.1 | 0.23 | 69.5652 | [7 empty] | 0.004528 | 0.000529 |  | 0.00041147
2009-03-31 | 関東地方整備局 | 利根川 | 利根川上流 | 右岸 | 174.25 | R174.250k-№1 | 表のり | B.P-7 | 14.15 | 14.38 | 50 | 2.242 | 2.755 | 0.33 | 0.02702 | 66.1 | 27.9 |  |  | 6 |  | 5 |  | 0.18 | [9 empty] | 0.000324
2009-03-31 | 関東地方整備局 | 利根川 | 利根川上流 | 右岸 | 174.25 | R174.250k-№1 | 表のり | B.P-8 | 18.15 | 18.45 | 50 | 2.275 | 2.79 | 0.32 | 0.024824 | 60.6 | 31.1 |  |  | 8.4 | 7.9 | 4.1 | 0.34 | 0.1 | 79 | [7 empty] | 0.00029815 | 0.0001 |  | 1.1939e-05
2009-03-31 | 関東地方整備局 | 利根川 | 利根川上流 | 右岸 | 174.25 | R174.250k-№1 | 表のり | B.T-6 | 19 | 19.6 | 50 | 2.127 | 2.755 | 0.419 | 0.051839 | 83.2 | 15.5 |  |  | 1.4 | 27 | 19 | 2.5 | 0.96 | 28.125 | [6 empty] | 2.86e-05 | 0.030341 | 0.009216 |  | 0.029965 | CU |  |  | 104.9 | 42.6
2009-03-31 | 関東地方整備局 | 利根川 | 利根川上流 | 右岸 | 174.25 | R174.250k-№1 | 表のり | B.P-9 | 20.15 | 20.32 | 50 | 2.202 | 2.77 | 0.353 | 0.032511 | 65.7 | 27.3 |  |  | 7 | 8.7 | 5.5 | 0.56 | 0.15 | 58 | [7 empty] | 0.00094744 | 0.000225 |  | 8.6908e-05
2009-03-31 | 関東地方整備局 | 利根川 | 利根川上流 | 右岸 | 174.25 | R174.250k-№1 | 表のり | B.P-10 | 22.15 | 22.34 | 50 | 2.138 | 2.75 | 0.402 | 0.046337 | 59.9 | 32.5 |  |  | 7.6 | 6.4 | 3.8 | 0.42 | 0.13 | 49.2308 | [7 empty] | 0.00048648 | 0.000169 |  | 6.8261e-05
2009-03-31 | 関東地方整備局 | 利根川 | 利根川上流 | 右岸 | 174.25 | R174.250k-№1 | 表のり | B.P-11 | 24.15 | 24.41 | 50 | 2.17 | 2.699 | 0.343 | 0.030047 | 77.2 | 18.5 |  |  | 4.4 | 13 | 10 | 1.5 | 0.33 | 39.3939 | [7 empty] | 0.0092897 | 0.001089 |  | 0.0012814
2009-03-31 | 関東地方整備局 | 利根川 | 利根川上流 | 右岸 | 174.25 | R174.250k-№2 | 天端 | B.P-1 | 1.15 | 1.45 | 6 |  | 2.755 |  |  | 0.2 | 52.9 | 36.4 | 10.5 | 46.9 | 0.11 | 0.082 | 0.012 | 0.0045 | 24.4444 |  | 32.8 | 24.2 | 8.6 |  |  |  | 1.2867e-07 | 2.025e-07
2009-03-31 | 関東地方整備局 | 利根川 | 利根川上流 | 右岸 | 174.25 | R174.250k-№2 | 天端 | B.P-2 | 2.15 | 2.47 | 3 |  | 2.767 |  |  | 0 | 50.2 | 39 | 10.8 | 49.8 | 0.094 | 0.075 | 0.012 | 0.0043 | 21.8605 |  | 32.7 | 23.6 | 9.1 |  |  | 1.69e-08 | 1.2867e-07 | 1.849e-07
2009-03-31 | 関東地方整備局 | 利根川 | 利根川上流 | 右岸 | 174.25 | R174.250k-№2 | 天端 | B.P-3 | 3.15 | 3.45 | 3 |  | 2.733 |  |  | 1.1 | 50.2 | 38.6 | 10.1 | 48.7 | 0.093 | 0.077 | 0.013 | 0.0049 | 18.9796 |  | 32.6 | 23.7 | 8.9 |  |  |  | 1.5488e-07 | 2.401e-07
2009-03-31 | 関東地方整備局 | 利根川 | 利根川上流 | 右岸 | 174.25 | R174.250k-№2 | 天端 | B.P-4 | 4.15 | 4.47 | 3 |  | 2.728 |  |  | 5 | 46.2 | 38 | 10.8 | 48.8 | 0.1 | 0.078 | 0.013 | 0.0042 | 23.8095 |  | 32.2 | 23.6 | 8.6 |  |  | 5.11e-08 | 1.5488e-07 | 1.764e-07
2009-03-31 | 関東地方整備局 | 利根川 | 利根川上流 | 右岸 | 174.25 | R174.250k-№2 | 天端 | B.P-5 | 5.15 | 5.45 | 5 |  | 2.757 |  |  | 0 | 52.4 | 35.7 | 11.9 | 47.6 | 0.11 | 0.082 | 0.011 | 0.0035 | 31.4286 |  | 29.4 | 22.7 | 6.7 |  |  |  | 1.0517e-07 | 1.225e-07
2009-03-31 | 関東地方整備局 | 利根川 | 利根川上流 | 右岸 | 174.25 | R174.250k-№2 | 天端 | B.P-6 | 6.15 | 6.51 | 5 |  | 2.746 |  |  | 0.5 | 43.6 | 41.7 | 14.2 | 55.9 | 0.083 | 0.055 | 0.0092 | 0.0019 | 43.6842 |  | 30.9 | 23 | 7.9 |  |  |  | 6.9518e-08 | 3.61e-08
2009-03-31 | 関東地方整備局 | 利根川 | 利根川上流 | 右岸 | 174.25 | R174.250k-№2 | 天端 | B.P-7 | 7.15 | 7.45 | 8 |  | 2.749 |  |  | 0 | 30.6 | 50.1 | 19.3 | 69.4 | 0.05 | 0.034 | 0.0055 |  |  |  | 32 | 23.5 | 8.5 |  |  |  | 2.1107e-08
2009-03-31 | 関東地方整備局 | 利根川 | 利根川上流 | 右岸 | 174.25 | R174.250k-№2 | 天端 | B.P-8 | 8.15 | 8.45 | 13 |  | 2.848 |  |  | 9.3 | 66.2 | 17.5 | 7 | 24.5 | 0.33 | 0.23 | 0.031 | 0.011 | 30 | [7 empty] | 1.1601e-06 | 1.21e-06
2009-03-31 | 関東地方整備局 | 利根川 | 利根川上流 | 右岸 | 174.25 | R174.250k-№2 | 天端 | B.P-9 | 10.15 | 10.45 | 40 |  | 2.82 |  |  | 23.3 | 60.6 | 13.2 | 2.9 | 16.1 |  | 0.36 |  | 0.03 | [9 empty] | 9e-06
2009-03-31 | 関東地方整備局 | 利根川 | 利根川上流 | 右岸 | 174.25 | R174.250k-№2 | 天端 | B.P-10 | 12.15 | 12.45 | 10 |  | 2.76 |  |  | 73.8 | 23.5 |  |  | 2.8 | 16 | 10 | 1 | 0.35 | 45.7143 | [7 empty] | 0.0036308 | 0.001225
2009-03-31 | 関東地方整備局 | 利根川 | 利根川上流 | 右岸 | 174.25 | R174.250k-№2 | 天端 | B.P-11 | 14.15 | 14.45 | 41 |  | 2.739 |  |  | 82.2 | 15.4 |  |  | 2.4 | 20 | 15 | 2.6 | 0.68 | 29.4118 | [7 empty] | 0.033227 | 0.004624
2009-03-31 | 関東地方整備局 | 利根川 | 利根川上流 | 右岸 | 174.25 | R174.250k-№2 | 天端 | B.P-12 | 16.15 | 16.45 | 47 |  | 2.738 |  |  | 79 | 17.7 |  |  | 3.4 | 15 | 12 | 1.8 | 0.45 | 33.3333 | [7 empty] | 0.014173 | 0.002025
2009-03-31 | 関東地方整備局 | 利根川 | 利根川上流 | 右岸 | 174.25 | R174.250k-№2 | 天端 | B.P-13 | 18.15 | 18.34 | 50 |  | 2.746 |  |  | 71 | 23.6 |  |  | 5.4 | 10 | 7 | 0.76 | 0.22 | 45.4545 | [7 empty] | 0.0019224 | 0.000484
2009-03-31 | 関東地方整備局 | 利根川 | 利根川上流 | 右岸 | 174.25 | R174.250k-№2 | 天端 | B.P-14 | 20.15 | 20.26 | 50 |  | 2.84 |  |  | 57.7 | 34.3 |  |  | 8 | 6.3 | 3.5 | 0.32 | 0.11 | 57.2727 | [7 empty] | 0.00025908 | 0.000121
2009-03-31 | 関東地方整備局 | 利根川 | 利根川上流 | 右岸 | 174.25 | R174.250k-№2 | 天端 | B.P-15 | 22.15 | 22.35 | 50 |  | 2.748 |  |  | 70.8 | 24.1 |  |  | 5.2 | 3.8 | 3 | 0.93 | 0.24 | 15.8333 | [7 empty] | 0.0030688 | 0.000576
2009-03-31 | 関東地方整備局 | 利根川 | 利根川上流 | 右岸 | 174.25 | R174.250k-№2 | 天端 | B.P-16 | 24.15 | 24.34 | 50 |  | 2.765 |  |  | 66.6 | 26.4 |  |  | 7 | 9.5 | 5.9 | 0.64 | 0.16 | 59.375 | [7 empty] | 0.001291 | 0.000256
2009-03-31 | 関東地方整備局 | 利根川 | 利根川上流 | 右岸 | 174.25 | R174.250k-№2 | 天端 | B.P-17 | 26.15 | 26.34 | 50 |  | 2.72 |  |  | 63 | 28.1 |  |  | 9 | 7.2 | 4.8 | 0.33 | 0.091 | 79.1209 | [7 empty] | 0.00027823 | 8.281e-05
2009-03-31 | 関東地方整備局 | 利根川 | 利根川上流 | 右岸 | 174.25 | R174.250k-№2 | 天端 | B.P-18 | 28.15 | 28.31 | 50 |  | 2.743 |  |  | 72.4 | 20.2 |  |  | 7.4 | 15 | 10 | 0.62 | 0.14 | 107.1429 | [7 empty] | 0.0011994 | 0.000196
2009-03-31 | 関東地方整備局 | 利根川 | 利根川上流 | 右岸 | 174.25 | R174.250k-№3 | 裏のり | B.T-1 | 1.1 | 1.9 | 3 | 1.69 | 2.789 | 1.083 | 0.60981 | 0 | 55.4 | 29.3 | 15.3 | 44.6 | 0.09 | 0.08 | 0.013 |  |  |  | 30.3 | 23.1 | 7.2 |  |  | 4.22e-08 | 1.5488e-07 |  |  |  | CU |  |  | 8.8 | 23
2009-03-31 | 関東地方整備局 | 利根川 | 利根川上流 | 右岸 | 174.25 | R174.250k-№3 | 裏のり | B.P-1 | 2.15 | 2.45 | 3 | 1.707 | 2.782 | 1.061 | 0.57952 | 0 | 55.6 | 31.5 | 12.9 | 44.4 | 0.091 | 0.081 | 0.019 |  |  |  | 31.1 | 23.4 | 7.7 |  |  |  | 3.7314e-07
2009-03-31 | 関東地方整備局 | 利根川 | 利根川上流 | 右岸 | 174.25 | R174.250k-№3 | 裏のり | B.P-2 | 3.15 | 3.47 | 3 | 1.712 | 2.773 | 1.062 | 0.58088 | 0 | 51 | 37.2 | 11.8 | 49 | 0.087 | 0.076 | 0.02 | 0.0025 | 34.8 |  | 31.9 | 23.7 | 8.2 |  |  |  | 4.2023e-07 | 6.25e-08 |  | 3.392e-08
2009-03-31 | 関東地方整備局 | 利根川 | 利根川上流 | 右岸 | 174.25 | R174.250k-№3 | 裏のり | B.T-2 | 4 | 4.75 | 5 | 1.942 | 2.77 | 0.771 | 0.25879 | 1.3 | 60.5 | 28.9 | 9.3 | 38.2 | 0.13 | 0.098 | 0.023 | 0.0063 | 20.6349 | [6 empty] | 7.09e-07 | 5.8093e-07 | 3.969e-07 |  | 9.1169e-08 | CU |  |  | 44.5 | 32.8
2009-03-31 | 関東地方整備局 | 利根川 | 利根川上流 | 右岸 | 174.25 | R174.250k-№3 | 裏のり | B.P-3 | 5.15 | 5.45 | 7 | 1.936 | 2.797 | 0.807 | 0.29085 | 2.3 | 59.4 | 28.1 | 10.2 | 38.3 | 0.16 | 0.11 | 0.022 | 0.0046 | 34.7826 | [7 empty] | 5.2407e-07 | 2.116e-07 |  | 4.3536e-08
2009-03-31 | 関東地方整備局 | 利根川 | 利根川上流 | 右岸 | 174.25 | R174.250k-№3 | 裏のり | B.T-3 | 5.8 | 6.5 | 17 | 1.823 | 2.776 | 0.64 | 0.15984 | 65.9 | 31.2 |  |  | 3 | 11 | 6.2 | 0.65 | 0.32 | 34.375 | [7 empty] | 0.0013382 | 0.001024 |  | 0.0024934 | CU |  |  | 33 | 33.7
2009-03-31 | 関東地方整備局 | 利根川 | 利根川上流 | 右岸 | 174.25 | R174.250k-№3 | 裏のり | B.P-4 | 7.15 | 7.45 | 26 | 2.251 | 2.758 | 0.313 | 0.023354 | 65.9 | 29.9 |  |  | 4.2 | 9.7 | 6.1 | 0.62 | 0.28 | 34.6429 | [7 empty] | 0.0011994 | 0.000784 |  | 0.00030556
2009-03-31 | 関東地方整備局 | 利根川 | 利根川上流 | 右岸 | 174.25 | R174.250k-№3 | 裏のり | B.P-5 | 9.15 | 9.45 | 17 | 2.225 | 2.735 | 0.316 | 0.023978 | 92.3 | 6.7 |  |  | 1 | 25 | 22 | 6 | 2.8 | 8.9286 | [7 empty] | 0.23066 | 0.0784 |  | 0.20162
2009-03-31 | 関東地方整備局 | 利根川 | 利根川上流 | 右岸 | 174.25 | R174.250k-№3 | 裏のり | B.P-6 | 12.15 | 12.45 | 50 | 2.257 | 2.761 | 0.321 | 0.025039 | 75.6 | 19.5 |  |  | 5 | 14 | 9.6 | 1.1 | 0.3 | 46.6667 | [7 empty] | 0.004528 | 0.0009 |  | 0.00057935
2009-03-31 | 関東地方整備局 | 利根川 | 利根川上流 | 右岸 | 174.25 | R174.250k-№3 | 裏のり | B.P-7 | 14.15 | 14.44 | 50 | 2.201 | 2.796 | 0.396 | 0.044484 | 55.5 | 37.8 |  |  | 6.8 | 6.8 | 3.2 | 0.38 | 0.13 | 52.3077 | [7 empty] | 0.0003858 | 0.000169 |  | 3.2572e-05
2009-03-31 | 関東地方整備局 | 利根川 | 利根川上流 | 右岸 | 174.25 | R174.250k-№3 | 裏のり | B.T-5 | 16 | 16.6 | 50 | 2.237 | 2.76 | 0.36 | 0.034306 | 56.1 | 36.1 |  |  | 7.8 | 6.2 | 3.2 | 0.4 | 0.12 | 51.6667 | [7 empty] | 0.00043448 | 0.000144 |  | 2.6549e-05 | CU |  |  | 134.4 | 35
2009-03-31 | 関東地方整備局 | 利根川 | 利根川上流 | 右岸 | 174.25 | R174.250k-№3 | 裏のり | B.P-8 | 17.15 | 17.35 | 50 | 2.164 | 2.797 | 0.426 | 0.054214 | 67.2 | 26.4 |  |  | 6.4 | 12 | 7.4 | 0.48 | 0.17 | 70.5882 | [7 empty] | 0.00066288 | 0.000289 |  | 0.00020033
2009-03-31 | 関東地方整備局 | 利根川 | 利根川上流 | 右岸 | 174.25 | R174.250k-№3 | 裏のり | B.P-9 | 18.15 | 18.31 | 50 | 2.095 | 2.729 | 0.432 | 0.0563 | 58.4 | 31.9 |  |  | 9.8 | 8.5 | 4 | 0.35 | 0.079 | 107.5949 | [7 empty] | 0.00031886 | 6.241e-05 |  | 1.1541e-05
2009-03-31 | 関東地方整備局 | 利根川 | 利根川上流 | 右岸 | 174.25 | R174.250k-№3 | 裏のり | B.T-6 | 19 | 19.7 | 50 | 2.207 | 2.765 | 0.387 | 0.041788 | 69.8 | 26.1 |  |  | 4.2 | 19 | 13 | 0.6 | 0.27 | 70.3704 | [6 empty] | 3.31e-05 | 0.0011117 | 0.000729 |  | 0.00079876 | CU |  |  | 141.1 | 37.1
2009-03-31 | 関東地方整備局 | 利根川 | 利根川上流 | 右岸 | 174.25 | R174.250k-№3 | 裏のり | B.P-10 | 20.15 | 20.4 | 50 | 2.072 | 2.784 | 0.472 | 0.071436 | 54.2 | 39.4 |  |  | 6.4 | 4.8 | 2.6 | 0.41 | 0.15 | 32 | [7 empty] | 0.00046007 | 0.000225 |  | 0.00010087
2009-03-31 | 関東地方整備局 | 利根川 | 利根川上流 | 右岸 | 174.25 | R174.250k-№3 | 裏のり | B.P-11 | 22.15 | 22.4 | 50 | 2.113 | 2.736 | 0.424 | 0.053529 | 55.1 | 37.5 |  |  | 7.4 | 4.6 | 2.7 | 0.41 | 0.13 | 35.3846 | [7 empty] | 0.00046007 | 0.000169 |  | 6.8484e-05
2009-03-31 | 関東地方整備局 | 利根川 | 利根川上流 | 右岸 | 174.25 | R174.250k-№3 | 裏のり | B.T-7 | 23 | 23.7 | 50 | 2.099 | 2.737 | 0.421 | 0.052511 | 71.1 | 21.5 |  |  | 7.4 | 17 | 11 | 0.61 | 0.14 | 121.4286 | [7 empty] | 0.0011551 | 0.000196 |  | 0.0001351 | CU |  |  | 119 | 41.2
2009-03-31 | 関東地方整備局 | 利根川 | 利根川上流 | 右岸 | 174.25 | R174.250k-№3 | 裏のり | B.P-12 | 24.15 | 24.31 | 50 | 2.196 | 2.726 | 0.363 | 0.035093 | 58.8 | 31.5 |  |  | 9.8 | 8.3 | 4.4 | 0.33 | 0.079 | 105.0633 | [7 empty] | 0.00027823 | 6.241e-05 |  | 9.9073e-06
2009-03-31 | 関東地方整備局 | 利根川 | 利根川上流 | 右岸 | 176.6 | R176.600k-№1 | 表のり | B.T-1 | 1 | 1.75 | 17 | 1.888 | 2.784 | 0.77 | 0.25793 | 1.8 | 68.8 | 21.8 | 7.6 | 29.4 | 0.21 | 0.15 | 0.032 | 0.0088 | 23.8636 | [6 empty] | 1.9e-07 | 1.2486e-06 | 7.744e-07 |  | 2.2213e-07 | CU |  |  | 40.3 | 32.7
2009-03-31 | 関東地方整備局 | 利根川 | 利根川上流 | 右岸 | 176.6 | R176.600k-№1 | 表のり | B.P-1 | 2.15 | 2.45 | 17 |  | 2.798 |  |  | 11.1 | 64.2 | 20.2 | 4.5 | 24.7 | 0.23 | 0.17 | 0.058 | 0.017 | 13.5294 | [7 empty] | 4.9529e-06 | 2.89e-06
2009-03-31 | 関東地方整備局 | 利根川 | 利根川上流 | 右岸 | 176.6 | R176.600k-№1 | 表のり | B.T-2 | 3 | 3.7 | 12 | 1.786 | 2.74 | 0.912 | 0.39673 | 0 | 53.6 | 37.2 | 9.2 | 46.4 |  | 0.082 |  | 0.0059 |  |  | 33.7 | 24.3 | 9.4 |  |  | 1.75e-07 |  | 3.481e-07 |  |  | CU |  |  | 10.4 | 39.7
2009-03-31 | 関東地方整備局 | 利根川 | 利根川上流 | 右岸 | 176.6 | R176.600k-№1 | 表のり | B.P-2 | 4.15 | 4.45 | 7 | 1.803 | 2.697 | 1.001 | 0.50125 | 0 | 37.3 | 46.5 | 16.2 | 62.7 | 0.065 | 0.042 | 0.0077 |  |  |  | 41 | 27.7 | 13.3 |  |  |  | 4.6026e-08
2009-03-31 | 関東地方整備局 | 利根川 | 利根川上流 | 右岸 | 176.6 | R176.600k-№1 | 表のり | B.P-4 | 7.15 | 7.45 | 20 | 2.111 | 2.738 | 0.46 | 0.066668 | 57.1 | 30.9 | 9.8 | 2.2 | 12 | 7.8 | 3.7 | 0.18 | 0.054 | 144.4444 | [7 empty] | 6.8307e-05 | 2.916e-05 |  | 4.4887e-06
2009-03-31 | 関東地方整備局 | 利根川 | 利根川上流 | 右岸 | 176.6 | R176.600k-№1 | 表のり | B.T-4 | 8.7 | 9.6 | 20 | 2.222 | 2.762 | 0.347 | 0.031019 | 72.2 | 23.3 |  |  | 4.6 | 14 | 6.9 | 0.68 | 0.25 | 56 | [7 empty] | 0.0014857 | 0.000625 |  | 0.0001754 | CU |  |  | 130.6 | 41.5
2009-03-31 | 関東地方整備局 | 利根川 | 利根川上流 | 右岸 | 176.6 | R176.600k-№1 | 表のり | B.P-6 | 10.15 | 10.45 | 21 | 2.337 | 2.787 | 0.305 | 0.021741 | 62.5 | 30.9 |  |  | 6.6 | 6.5 | 4.3 | 0.46 | 0.15 | 43.3333 | [7 empty] | 0.00060063 | 0.000225 |  | 5.8514e-05
2009-03-31 | 関東地方整備局 | 利根川 | 利根川上流 | 右岸 | 176.6 | R176.600k-№1 | 表のり | B.P-9 | 16.15 | 16.38 | 50 | 2.211 | 2.752 | 0.36 | 0.034306 | 57.8 | 32.2 | 8.4 | 1.6 | 10 | 7 | 3.7 | 0.31 | 0.075 | 93.3333 | [7 empty] | 0.0002407 | 5.625e-05 |  | 8.0802e-06
2009-03-31 | 関東地方整備局 | 利根川 | 利根川上流 | 右岸 | 176.6 | R176.600k-№1 | 表のり | B.T-6 | 18 | 18.7 | 50 | 2.175 | 2.813 | 0.406 | 0.047598 | 68.8 | 27.1 |  |  | 4.2 | 14 | 7.8 | 0.68 | 0.29 | 48.2759 | [7 empty] | 0.0014857 | 0.000841 |  | 0.0005449 | CU |  |  | 95.1 | 35.9
2009-03-31 | 関東地方整備局 | 利根川 | 利根川上流 | 右岸 | 176.6 | R176.600k-№1 | 表のり | B.P-12 | 21.15 | 21.35 | 50 | 2.241 | 2.758 | 0.363 | 0.035093 | 48.4 | 40.2 | 8.8 | 2.6 | 11.4 | 4.1 | 1.8 | 0.26 | 0.059 | 69.4915 | [7 empty] | 0.00016014 | 3.481e-05 |  | 2.3785e-06
2009-03-31 | 関東地方整備局 | 利根川 | 利根川上流 | 右岸 | 176.6 | R176.600k-№1 | 表のり | B.T-7 | 22 | 22.7 | 50 | 2.219 | 2.817 | 0.398 | 0.045096 | 69.1 | 25.2 |  |  | 5.8 | 26 | 21 | 0.5 | 0.19 | 136.8421 | [6 empty] | 4.39e-08 | 0.00072864 | 0.000361 |  | 0.00047069 | CU |  |  | 93.3 | 42.5
2009-03-31 | 関東地方整備局 | 利根川 | 利根川上流 | 右岸 | 176.6 | R176.600k-№1 | 表のり | B.P-14 | 25.15 | 25.43 | 50 | 2.082 | 2.749 | 0.526 | 0.095368 | 38.8 | 45.2 | 12.1 | 3.9 | 16 | 1.6 | 0.67 | 0.13 | 0.019 | 84.2105 | [7 empty] | 3.2137e-05 | 3.61e-06 |  | 2.3933e-07
2009-03-31 | 関東地方整備局 | 利根川 | 利根川上流 | 右岸 | 176.6 | R176.600k-№2 | 天端 | B.P-1 | 1.15 | 1.45 | 10 |  | 2.783 |  |  | 2.8 | 65 | 22.8 | 9.4 | 32.2 | 0.19 | 0.14 | 0.026 | 0.0063 | 30.1587 | [6 empty] | 1.61e-06 | 7.7178e-07 | 3.969e-07
2009-03-31 | 関東地方整備局 | 利根川 | 利根川上流 | 右岸 | 176.6 | R176.600k-№2 | 天端 | B.P-2 | 2.15 | 2.45 | 3 |  | 2.769 |  |  | 38 | 50.7 | 6.9 | 4.4 | 11.3 | 0.79 | 0.35 | 0.11 | 0.052 | 15.1923 | [7 empty] | 2.1823e-05 | 2.704e-05
2009-03-31 | 関東地方整備局 | 利根川 | 利根川上流 | 右岸 | 176.6 | R176.600k-№2 | 天端 | B.P-3 | 3.15 | 3.45 | 5 |  | 2.745 |  |  | 0 | 59 | 33.1 | 7.9 | 41 | 0.12 | 0.095 | 0.023 | 0.0088 | 13.6364 | [7 empty] | 5.8093e-07 | 7.744e-07
2009-03-31 | 関東地方整備局 | 利根川 | 利根川上流 | 右岸 | 176.6 | R176.600k-№2 | 天端 | B.P-4 | 4.15 | 4.45 | 5 |  | 2.746 |  |  | 0 | 57.8 | 29.1 | 13.1 | 42.2 | 0.1 | 0.088 | 0.0099 | 0.0033 | 30.303 | [6 empty] | 6.34e-08 | 8.2392e-08 | 1.089e-07
2009-03-31 | 関東地方整備局 | 利根川 | 利根川上流 | 右岸 | 176.6 | R176.600k-№2 | 天端 | B.P-5 | 5.15 | 5.45 | 7 |  | 2.732 |  |  | 0 | 56.1 | 30.4 | 13.5 | 43.9 | 0.099 | 0.085 | 0.012 | [8 empty] | 8.39e-06 | 1.2867e-07
2009-03-31 | 関東地方整備局 | 利根川 | 利根川上流 | 右岸 | 176.6 | R176.600k-№2 | 天端 | B.P-6 | 6.15 | 6.45 | 6 |  | 2.75 |  |  | 0.3 | 50.2 | 38.8 | 10.7 | 49.5 | 0.094 | 0.076 | 0.015 | 0.0042 | 22.381 | [7 empty] | 2.1578e-07 | 1.764e-07
2009-03-31 | 関東地方整備局 | 利根川 | 利根川上流 | 右岸 | 176.6 | R176.600k-№2 | 天端 | B.P-7 | 7.15 | 7.45 | 27 |  | 2.796 |  |  | 69 | 26.4 |  |  | 4.6 | 15 | 8.7 | 0.63 | 0.25 | 60 | [7 empty] | 0.0012447 | 0.000625
2009-03-31 | 関東地方整備局 | 利根川 | 利根川上流 | 右岸 | 176.6 | R176.600k-№2 | 天端 | B.P-8 | 9.15 | 9.33 | 50 |  | 2.78 |  |  | 64.8 | 25.9 |  |  | 9.4 | 14 | 8.2 | 0.39 | 0.085 | 164.7059 | [7 empty] | 0.00040973 | 7.225e-05
2009-03-31 | 関東地方整備局 | 利根川 | 利根川上流 | 右岸 | 176.6 | R176.600k-№2 | 天端 | B.P-9 | 11.15 | 11.45 | 23 |  | 2.792 |  |  | 61 | 33.9 |  |  | 5.2 | 7.6 | 4.3 | 0.48 | 0.2 | 38 | [7 empty] | 0.00066288 | 0.0004
2009-03-31 | 関東地方整備局 | 利根川 | 利根川上流 | 右岸 | 176.6 | R176.600k-№2 | 天端 | B.P-10 | 13.15 | 13.45 | 35 |  | 2.734 |  |  | 10.3 | 85.5 |  |  | 4.2 | 0.6 | 0.52 | 0.32 | 0.2 | 3 | [7 empty] | 0.00025908 | 0.0004
2009-03-31 | 関東地方整備局 | 利根川 | 利根川上流 | 右岸 | 176.6 | R176.600k-№2 | 天端 | B.P-11 | 15.15 | 15.33 | 50 |  | 2.735 |  |  | 71.4 | 22.8 |  |  | 5.8 | 12 | 9.4 | 0.79 | 0.19 | 63.1579 | [7 empty] | 0.0021028 | 0.000361
2009-03-31 | 関東地方整備局 | 利根川 | 利根川上流 | 右岸 | 176.6 | R176.600k-№2 | 天端 | B.P-12 | 17.15 | 17.39 | 50 |  | 2.74 |  |  | 60.3 | 32.5 |  |  | 7.2 | 7.3 | 4.6 | 0.35 | 0.13 | 56.1538 | [7 empty] | 0.00031886 | 0.000169
2009-03-31 | 関東地方整備局 | 利根川 | 利根川上流 | 右岸 | 176.6 | R176.600k-№2 | 天端 | B.P-13 | 19.15 | 19.45 | 32 |  | 2.753 |  |  | 33.9 | 48.6 | 12.1 | 5.4 | 17.5 | 1.5 | 0.91 | 0.1 | 0.014 | 107.1429 | [7 empty] | 1.7498e-05 | 1.96e-06
2009-03-31 | 関東地方整備局 | 利根川 | 利根川上流 | 右岸 | 176.6 | R176.600k-№2 | 天端 | B.P-14 | 21.15 | 21.35 | 50 |  | 2.739 |  |  | 65.5 | 26.7 |  |  | 7.8 | 10 | 5.9 | 0.57 | 0.12 | 83.3333 | [7 empty] | 0.0009871 | 0.000144
2009-03-31 | 関東地方整備局 | 利根川 | 利根川上流 | 右岸 | 176.6 | R176.600k-№2 | 天端 | B.P-15 | 23.15 | 23.4 | 50 |  | 2.755 |  |  | 55.8 | 35.4 |  |  | 8.8 | 5.7 | 3.1 | 0.39 | 0.095 | 60 | [7 empty] | 0.00040973 | 9.025e-05
2009-03-31 | 関東地方整備局 | 利根川 | 利根川上流 | 右岸 | 176.6 | R176.600k-№2 | 天端 | B.P-16 | 25.15 | 25.26 | 50 |  | 2.77 |  |  | 67.1 | 23.6 |  |  | 9.4 | 7.6 | 7.6 | 0.41 | 0.088 | 86.3636 | [7 empty] | 0.00046007 | 7.744e-05
2009-03-31 | 関東地方整備局 | 利根川 | 利根川上流 | 右岸 | 176.6 | R176.600k-№2 | 天端 | B.P-17 | 26.15 | 26.45 | 34 |  | 2.762 |  |  | 45.8 | 42.2 | 8.6 | 3.4 | 12 | 26 | 1.6 | 0.24 | 0.045 | 577.7778 | [7 empty] | 0.00013303 | 2.025e-05
2009-03-31 | 関東地方整備局 | 利根川 | 利根川上流 | 右岸 | 176.6 | R176.600k-№2 | 天端 | B.P-18 | 27.15 | 27.45 | 42 |  | 2.786 |  |  | 49.7 | 37 | 9.2 | 4.1 | 13.3 | 3.8 | 2 | 0.19 | 0.033 | 115.1515 | [7 empty] | 7.7423e-05 | 1.089e-05
2009-03-31 | 関東地方整備局 | 利根川 | 利根川上流 | 右岸 | 176.6 | R176.600k-№3 | 裏のり | B.T-1 | 0.3 | 1 | 13 | 2.033 | 2.819 | 0.458 | 0.065893 | 79.4 | 18 |  |  | 2.6 | 33 | 28 | 1.6 | 0.38 | 86.8421 | [6 empty] | 1.86e-05 | 0.010788 | 0.001444 |  | 0.0061621 | CU |  |  | 74.6 | 37.9
2009-03-31 | 関東地方整備局 | 利根川 | 利根川上流 | 右岸 | 176.6 | R176.600k-№3 | 裏のり | B.P-1 | 1.15 | 1.45 | 13 | 1.886 | 2.801 | 0.644 | 0.16246 | 14.2 | 64.4 | 14.2 | 7.2 | 21.4 | 0.34 | 0.24 | 0.063 | 0.01 | 34 | [7 empty] | 5.9989e-06 | 1e-06 |  | 2.2476e-07
2009-03-31 | 関東地方整備局 | 利根川 | 利根川上流 | 右岸 | 176.6 | R176.600k-№3 | 裏のり | B.T-2 | 2 | 2.8 | 8 | 1.702 | 2.769 | 0.949 | 0.43852 | 2.2 | 70.5 | 18.3 | 9 | 27.3 | 0.19 | 0.14 | 0.032 | 0.0063 | 30.1587 | [6 empty] | 1.73e-06 | 1.2486e-06 | 3.969e-07 |  | 1.9917e-07 | CU |  |  | 45.7 | 30.7
2009-03-31 | 関東地方整備局 | 利根川 | 利根川上流 | 右岸 | 176.6 | R176.600k-№3 | 裏のり | B.P-2 | 3.15 | 3.5 | 3 | 1.849 | 2.755 | 0.864 | 0.34602 | 1 | 52 | 35.9 | 11.1 | 47 | 0.099 | 0.081 | 0.013 | 0.0041 | 24.1463 | [7 empty] | 1.5488e-07 | 1.681e-07 |  | 5.2963e-08
2009-03-31 | 関東地方整備局 | 利根川 | 利根川上流 | 右岸 | 176.6 | R176.600k-№3 | 裏のり | B.P-3 | 4.15 | 4.45 | 20 | 2.058 | 2.858 | 0.45 | 0.062845 | 45.7 | 48.6 |  |  | 5.8 | 3.9 | 1.2 | 0.34 | 0.17 | 22.9412 | [7 empty] | 0.00029815 | 0.000289 |  | 1.8775e-05
2009-03-31 | 関東地方整備局 | 利根川 | 利根川上流 | 右岸 | 176.6 | R176.600k-№3 | 裏のり | B.T-3 | 5 | 5.7 | 22 | 2.102 | 2.858 | 0.499 | 0.08289 | 64.5 | 33.2 |  |  | 2.4 | 20 | 12 | 0.61 | 0.35 | 57.1429 | [7 empty] | 0.0011551 | 0.001225 |  | 0.0020939 | CU |  |  | 106.8 | 42.6
2009-03-31 | 関東地方整備局 | 利根川 | 利根川上流 | 右岸 | 176.6 | R176.600k-№3 | 裏のり | B.P-4 | 6.15 | 6.45 | 24 | 2.189 | 2.735 | 0.39 | 0.042676 | 57 | 31.4 | 8.2 | 3.4 | 11.6 | 5.9 | 3.3 | 0.21 | 0.058 | 101.7241 | [7 empty] | 9.763e-05 | 3.364e-05 |  | 5.8052e-06
2009-03-31 | 関東地方整備局 | 利根川 | 利根川上流 | 右岸 | 176.6 | R176.600k-№3 | 裏のり | B.T-4 | 8 | 8.6 | 50 | 1.994 | 2.711 | 0.571 | 0.1185 | 81.6 | 16.5 |  |  | 2 | 32 | 27 | 2.8 | 0.6 | 53.3333 | [7 empty] | 0.039452 | 0.0036 |  | 0.044042 | CU |  |  | 84.7 | 43.1
2009-03-31 | 関東地方整備局 | 利根川 | 利根川上流 | 右岸 | 176.6 | R176.600k-№3 | 裏のり | B.P-5 | 9.15 | 9.45 | 36 | 2.321 | 2.767 | 0.3 | 0.020769 | 68.5 | 27.1 |  |  | 4.4 | 14 | 8 | 0.66 | 0.26 | 53.8462 | [7 empty] | 0.0013864 | 0.000676 |  | 0.00019464
2009-03-31 | 関東地方整備局 | 利根川 | 利根川上流 | 右岸 | 176.6 | R176.600k-№3 | 裏のり | B.P-6 | 11.15 | 11.45 | 47 | 2.279 | 2.748 | 0.337 | 0.028626 | 70 | 23.8 |  |  | 6.2 | 9.5 | 6.1 | 0.87 | 0.2 | 47.5 | [7 empty] | 0.0026295 | 0.0004 |  | 0.00017569
2009-03-31 | 関東地方整備局 | 利根川 | 利根川上流 | 右岸 | 176.6 | R176.600k-№3 | 裏のり | B.T-5 | 13 | 13.7 | 50 | 2.119 | 2.75 | 0.421 | 0.052511 | 72.6 | 22.8 |  |  | 4.6 | 16 | 12 | 0.52 | 0.2 | 80 | [7 empty] | 0.00079796 | 0.0004 |  | 0.00057561 | CU |  |  | 60.1 | 38.5
2009-03-31 | 関東地方整備局 | 利根川 | 利根川上流 | 右岸 | 176.6 | R176.600k-№3 | 裏のり | B.P-7 | 14.15 | 14.32 | 50 | 2.273 | 2.749 | 0.328 | 0.026572 | 59.3 | 31.7 |  |  | 9 | 6.3 | 3.5 | 0.26 | 0.09 | 70 | [7 empty] | 0.00016014 | 8.1e-05 |  | 1.1863e-05
2009-03-31 | 関東地方整備局 | 利根川 | 利根川上流 | 右岸 | 176.6 | R176.600k-№3 | 裏のり | B.P-8 | 16.15 | 16.26 | 50 | 2.322 | 2.784 | 0.31 | 0.022741 | 61.5 | 30.6 |  |  | 8 | 6.3 | 4.1 | 0.42 | 0.12 | 52.5 | [7 empty] | 0.00048648 | 0.000144 |  | 3.2947e-05
2009-03-31 | 関東地方整備局 | 利根川 | 利根川上流 | 右岸 | 176.6 | R176.600k-№3 | 裏のり | B.T-6 | 17 | 17.7 | 50 | 2.215 | 2.87 | 0.399 | 0.045405 | 77.8 | 19.2 |  |  | 3 | 22 | 16 | 1.4 | 0.43 | 51.1628 | [7 empty] | 0.0079173 | 0.001849 |  | 0.0033155 | CU |  |  | 124.3 | 44
2009-03-31 | 関東地方整備局 | 利根川 | 利根川上流 | 右岸 | 176.6 | R176.600k-№3 | 裏のり | B.P-10 | 20.15 | 20.28 | 50 | 2.235 | 2.739 | 0.324 | 0.025689 | 68.8 | 23.7 |  |  | 7.6 | 5 | 3.8 | 0.61 | 0.13 | 38.4615 | [7 empty] | 0.0011551 | 0.000169 |  | 6.8809e-05
2009-03-31 | 関東地方整備局 | 利根川 | 利根川上流 | 右岸 | 176.6 | R176.600k-№3 | 裏のり | B.T-7 | 21 | 21.6 | 50 | 2.208 | 2.765 | 0.353 | 0.032511 | 63.4 | 21.3 | 11.3 | 4 | 15.3 | 14 | 8.5 | 0.18 | 0.021 | 666.6667 | [6 empty] | 1.58e-05 | 6.8307e-05 | 4.41e-06 |  | 1.0708e-07 | CU |  |  | 77.6 | 38.5
2009-03-31 | 関東地方整備局 | 利根川 | 利根川上流 | 右岸 | 176.6 | R176.600k-№3 | 裏のり | B.P-11 | 23.15 | 23.22 | 50 | 2.274 | 2.744 | 0.321 | 0.025039 | 67.7 | 22.4 |  |  | 10 | 8.3 | 5.6 | 0.48 | 0.077 | 107.7922 | [7 empty] | 0.00066288 | 5.929e-05 |  | 1.2655e-05
2009-03-31 | 関東地方整備局 | 利根川 | 利根川上流 | 右岸 | 177.75 | R17.750k-№1 | 表のり | B.P-1 | 2.15 | 2.45 | 7 | 2.004 | 2.766 | 0.63 | 0.1534 | 18.5 | 42.2 | 27.4 | 11.9 | 39.3 | 0.18 | 0.11 | 0.015 | 0.0033 | 54.5455 | [6 empty] | 4.92e-07 | 2.1578e-07 | 1.089e-07 |  | 7.1909e-09
2009-03-31 | 関東地方整備局 | 利根川 | 利根川上流 | 右岸 | 177.75 | R17.750k-№1 | 表のり | B.P-2 | 3.15 | 3.45 | 16 | 1.979 | 2.732 | 0.655 | 0.1698 | 3.7 | 55.7 | 29 | 11.6 | 40.6 | 0.11 | 0.092 | 0.014 | 0.0035 | 31.4286 | [6 empty] | 5.89e-08 | 1.839e-07 | 1.225e-07 |  | 1.9454e-08
2009-03-31 | 関東地方整備局 | 利根川 | 利根川上流 | 右岸 | 177.75 | R17.750k-№1 | 表のり | B.T-2 | 4 | 4.9 | 42 | 1.561 | 2.738 | 1.171 | 0.73962 | 0 | 70.7 | 23.8 | 5.5 | 29.3 | 0.13 | 0.11 | 0.03 | 0.011 | 11.8182 | [7 empty] | 1.0752e-06 | 1.21e-06 |  | 1.3099e-06 | CU |  |  | 28.7 | 28.7
2009-03-31 | 関東地方整備局 | 利根川 | 利根川上流 | 右岸 | 177.75 | R17.750k-№1 | 表のり | B.T-3 | 6 | 6.9 | 48 | 2.045 | 2.804 | 0.426 | 0.054214 | 64 | 26.7 |  |  | 9.4 | 11 | 6.4 | 0.42 | 0.088 | 125 | [7 empty] | 0.00048648 | 7.744e-05 |  | 2.5243e-05 | CU |  |  | 40.1 | 39.1
2009-03-31 | 関東地方整備局 | 利根川 | 利根川上流 | 右岸 | 177.75 | R17.750k-№1 | 表のり | B.P-3 | 8.15 | 8.45 | 28 | 2.143 | 2.801 | 0.392 | 0.043273 | 92.2 | 6.5 |  |  | 1.4 | 24 | 21 | 9.2 | 2.9 | 8.2759 | [7 empty] | 0.62101 | 0.0841 |  | 0.34722
2009-03-31 | 関東地方整備局 | 利根川 | 利根川上流 | 右岸 | 177.75 | R17.750k-№1 | 表のり | B.P-4 | 10.15 | 10.45 | 37 | 2.181 | 2.765 | 0.451 | 0.063221 | 35.3 | 58 |  |  | 6.8 | 1.2 | 0.72 | 0.31 | 0.13 | 9.2308 | [7 empty] | 0.0002407 | 0.000169 |  | 2.8024e-05
2009-03-31 | 関東地方整備局 | 利根川 | 利根川上流 | 右岸 | 177.75 | R17.750k-№1 | 表のり | B.T-4 | 11 | 11.9 | 50 | 2.062 | 2.777 | 0.434 | 0.057006 | 78.5 | 20.4 |  |  | 1.2 | 18 | 12 | 1.7 | 0.68 | 26.4706 | [7 empty] | 0.012415 | 0.004624 |  | 0.0099359 | CU |  |  | 140.1 | 37.7
2009-03-31 | 関東地方整備局 | 利根川 | 利根川上流 | 右岸 | 177.75 | R17.750k-№1 | 表のり | B.P-5 | 13.15 | 13.42 | 50 | 2.209 | 2.711 | 0.353 | 0.032511 | 75.5 | 19.1 |  |  | 5.4 | 12 | 8.2 | 1.3 | 0.25 | 48 | [7 empty] | 0.0066682 | 0.000625 |  | 0.00047497
2009-03-31 | 関東地方整備局 | 利根川 | 利根川上流 | 右岸 | 177.75 | R17.750k-№1 | 表のり | B.P-6 | 15.15 | 15.39 | 50 | 2.214 | 2.762 | 0.392 | 0.043273 | 83.1 | 13.6 |  |  | 3.4 | 18 | 13 | 2.5 | 0.66 | 27.2727 | [7 empty] | 0.030341 | 0.004356 |  | 0.0088653
2009-03-31 | 関東地方整備局 | 利根川 | 利根川上流 | 右岸 | 177.75 | R17.750k-№1 | 表のり | B.T-5 | 16 | 16.7 | 50 | 2.25 | 2.745 | 0.366 | 0.035892 | 54.3 | 37.5 |  |  | 8.2 | 11 | 3.7 | 0.16 | 0.089 | 123.5955 | [7 empty] | 5.1993e-05 | 7.921e-05 |  | 3.7263e-06 | CU |  |  | 131.7 | 41.8
2009-03-31 | 関東地方整備局 | 利根川 | 利根川上流 | 右岸 | 177.75 | R17.750k-№1 | 表のり | B.P-7 | 17.15 | 17.26 | 50 | 2.289 | 2.747 | 0.306 | 0.021939 | 80.5 | 14.1 |  |  | 5.4 | 16 | 12 | 2.1 | 0.28 | 57.1429 | [7 empty] | 0.020257 | 0.000784 |  | 0.00057651
2009-03-31 | 関東地方整備局 | 利根川 | 利根川上流 | 右岸 | 177.75 | R17.750k-№1 | 表のり | B.P-8 | 20.15 | 20.43 | 50 | 2.233 | 2.829 | 0.383 | 0.040623 | 62.2 | 29.5 |  |  | 8.4 | 8.2 | 4.75 | 0.37 | 0.106 | 77.3585 | [7 empty] | 0.00036268 | 0.00011236 |  | 3.1082e-05
2009-03-31 | 関東地方整備局 | 利根川 | 利根川上流 | 右岸 | 177.75 | R17.750k-№1 | 表のり | B.P-9 | 22.15 | 22.26 | 50 | 2.162 | 2.763 | 0.421 | 0.052511 | 62.3 | 30.1 |  |  | 7.6 | 7.6 | 4.4 | 0.59 | 0.14 | 54.2857 | [7 empty] | 0.0010692 | 0.000196 |  | 9.0998e-05
2009-03-31 | 関東地方整備局 | 利根川 | 利根川上流 | 右岸 | 177.75 | R17.750k-№1 | 表のり | B.P-10 | 24.15 | 24.29 | 50 | 2.244 | 2.777 | 0.349 | 0.031511 | 60.8 | 29.1 | 7.6 | 2.5 | 10.1 | 8.4 | 4.7 | 0.31 | 0.072 | 116.6667 | [7 empty] | 0.0002407 | 5.184e-05 |  | 7.4316e-06
2009-03-31 | 関東地方整備局 | 利根川 | 利根川上流 | 右岸 | 177.75 | R17.750k-№2 | 天端 | B.P-1 | 1.15 | 1.45 | 5 |  | 2.759 |  |  | 6.4 | 44.8 | 32.6 | 16.2 | 48.8 | 0.11 | 0.078 | 0.0077 |  |  |  | 29.6 | 22.7 | 6.9 |  |  | 3.73e-09 | 4.6026e-08
2009-03-31 | 関東地方整備局 | 利根川 | 利根川上流 | 右岸 | 177.75 | R17.750k-№2 | 天端 | B.P-2 | 2.15 | 2.45 | 4 |  | 2.794 |  |  | 52.9 | 41 |  |  | 6.2 | 9.1 | 3.3 | 0.31 | 0.14 | 65 | [6 empty] | 7.87e-06 | 0.0002407 | 0.000196
2009-03-31 | 関東地方整備局 | 利根川 | 利根川上流 | 右岸 | 177.75 | R17.750k-№2 | 天端 | B.P-3 | 3.15 | 3.45 | 9 |  | 2.794 |  |  | 56.8 | 38.2 |  |  | 5 | 11 | 5.2 | 0.36 | 0.18 | 61.1111 | [7 empty] | 0.00034037 | 0.000324
2009-03-31 | 関東地方整備局 | 利根川 | 利根川上流 | 右岸 | 177.75 | R17.750k-№2 | 天端 | B.P-5 | 5.15 | 5.45 | 11 |  | 2.765 |  |  | 61.3 | 30.6 |  |  | 8.2 | 14 | 7.9 | 0.34 | 0.11 | 127.2727 | [6 empty] | 9.66e-06 | 0.00029815 | 0.000121
2009-03-31 | 関東地方整備局 | 利根川 | 利根川上流 | 右岸 | 177.75 | R17.750k-№2 | 天端 | B.P-7 | 7.15 | 7.45 | 28 |  | 2.769 |  |  | 56.1 | 24.7 | 14 | 5.2 | 19.2 | 19 | 9.5 | 0.08 | 0.014 | 1357.1429 | [7 empty] | 1.0434e-05 | 1.96e-06
2009-03-31 | 関東地方整備局 | 利根川 | 利根川上流 | 右岸 | 177.75 | R17.750k-№2 | 天端 | B.P-8 | 8.15 | 8.45 | 30 |  | 2.75 |  |  | 55.8 | 30.6 | 9.8 | 3.8 | 13.6 | 6.8 | 3.2 | 0.17 | 0.027 | 251.8519 | [7 empty] | 5.9834e-05 | 7.29e-06
2009-03-31 | 関東地方整備局 | 利根川 | 利根川上流 | 右岸 | 177.75 | R17.750k-№2 | 天端 | B.P-9 | 10.15 | 10.45 | 44 |  | 2.756 |  |  | 62.1 | 32.7 |  |  | 5.2 | 7 | 4.4 | 0.49 | 0.21 | 33.3333 | [7 empty] | 0.00069532 | 0.000441
2009-03-31 | 関東地方整備局 | 利根川 | 利根川上流 | 右岸 | 177.75 | R17.750k-№2 | 天端 | B.P-10 | 12.15 | 12.45 | 31 |  | 2.723 |  |  | 62.6 | 30.5 |  |  | 7 | 7.6 | 4.7 | 0.48 | 0.14 | 54.2857 | [7 empty] | 0.00066288 | 0.000196
2009-03-31 | 関東地方整備局 | 利根川 | 利根川上流 | 右岸 | 177.75 | R17.750k-№2 | 天端 | B.P-11 | 14.15 | 14.45 | 35 |  | 2.752 |  |  | 77.3 | 18.8 |  |  | 4 | 21 | 13 | 1.4 | 0.33 | 63.6364 | [7 empty] | 0.0079173 | 0.001089
2009-03-31 | 関東地方整備局 | 利根川 | 利根川上流 | 右岸 | 177.75 | R17.750k-№2 | 天端 | B.P-12 | 16.15 | 16.35 | 50 |  | 2.76 |  |  | 73.5 | 21.3 |  |  | 5.2 | 14 | 10 | 0.87 | 0.25 | 56 | [7 empty] | 0.0026295 | 0.000625
2009-03-31 | 関東地方整備局 | 利根川 | 利根川上流 | 右岸 | 177.75 | R17.750k-№2 | 天端 | B.P-13 | 18.15 | 18.24 | 50 |  | 2.731 |  |  | 76.8 | 18.1 |  |  | 5.2 | 12 | 8.6 | 1.3 | 0.24 | 50 | [7 empty] | 0.0066682 | 0.000576
2009-03-31 | 関東地方整備局 | 利根川 | 利根川上流 | 右岸 | 177.75 | R17.750k-№2 | 天端 | B.P-14 | 20.15 | 20.45 | 32 |  | 2.75 |  |  | 56.6 | 35.7 |  |  | 7.8 | 6.7 | 3.3 | 0.36 | 0.11 | 60.9091 | [7 empty] | 0.00034037 | 0.000121
2009-03-31 | 関東地方整備局 | 利根川 | 利根川上流 | 右岸 | 177.75 | R17.750k-№2 | 天端 | B.P-15 | 22.15 | 22.25 | 50 |  | 2.85 |  |  | 61.2 | 30.9 |  |  | 8 | 6.7 | 4.2 | 0.32 | 0.11 | 60.9091 | [7 empty] | 0.00025908 | 0.000121
2009-03-31 | 関東地方整備局 | 利根川 | 利根川上流 | 右岸 | 177.75 | R17.750k-№2 | 天端 | B.P-16 | 24.15 | 24.33 | 50 |  | 2.72 |  |  | 64.7 | 28.8 |  |  | 6.6 | 9.7 | 5.8 | 0.62 | 0.18 | 53.8889 | [7 empty] | 0.0011994 | 0.000324
2009-03-31 | 関東地方整備局 | 利根川 | 利根川上流 | 右岸 | 177.75 | R17.750k-№2 | 天端 | B.P-17 | 26.15 | 26.35 | 50 |  | 2.747 |  |  | 71 | 22.3 |  |  | 6.8 | 12 | 8.4 | 0.62 | 0.17 | 70.5882 | [7 empty] | 0.0011994 | 0.000289
2009-03-31 | 関東地方整備局 | 利根川 | 利根川上流 | 右岸 | 178.6 | R178.6k-No.1 | 表のり | B.R178.6k-1-P1 | 1.15 | 1.45 | 7 |  | 2.673 |  |  | 3.5 | 16.3 | 64 | 16.2 | 80.2 | 0.0446 | 0.0325 | 0.0074 |  |  |  | 40.6 | 27.5 | 13.1 |  |  |  | 4.1977e-08
2009-03-31 | 関東地方整備局 | 利根川 | 利根川上流 | 右岸 | 178.6 | R178.6k-No.1 | 表のり | B.R178.6k-1-1 | 2 | 2.8 | 9 | 1.887 | 2.754 | 0.647 | 0.16444 | 15.3 | 46.1 | 24.7 | 13.9 | 38.6 | 0.2427 | 0.1528 | 0.0135 | 0.0019 | 127.7368 | 3.2 | 25 | 17.1 | 7.9 |  |  | 4.47e-06 | 1.6904e-07 | 3.61e-08 |  | 1.8265e-09 | CU |  |  | 24.9 | 33.5
2009-03-31 | 関東地方整備局 | 利根川 | 利根川上流 | 右岸 | 178.6 | R178.6k-No.1 | 表のり | B.R178.6k-1-P2 | 3.15 | 3.45 | 10 |  | 2.718 |  |  | 2.8 | 57.1 | 31.2 | 8.9 | 40.1 | 0.2472 | 0.1529 | 0.0238 | 0.0072 | 34.3333 | 1.14 | 27.6 | 19.1 | 8.5 |  |  |  | 6.2882e-07 | 5.184e-07
2009-03-31 | 関東地方整備局 | 利根川 | 利根川上流 | 右岸 | 178.6 | R178.6k-No.1 | 表のり | B.R178.6k-1-P3 | 4.15 | 4.45 | 5 |  | 2.717 |  |  | 23.9 | 58.1 | 14.8 | 3.2 | 18 | 0.7907 | 0.4164 | 0.0822 | 0.0348 | 22.7213 | 0.545 | [6 empty] | 1.1111e-05 | 1.211e-05
2009-03-31 | 関東地方整備局 | 利根川 | 利根川上流 | 右岸 | 178.6 | R178.6k-No.1 | 表のり | B.R178.6k-1-P4 | 5.15 | 5.45 | 6 |  | 2.676 |  |  | 13.6 | 70.6 | 12.1 | 3.7 | 15.8 | 0.3284 | 0.2287 | 0.0966 | 0.0401 | 8.1895 | 1.4 | [6 empty] | 1.6151e-05 | 1.608e-05
2009-03-31 | 関東地方整備局 | 利根川 | 利根川上流 | 右岸 | 178.6 | R178.6k-No.1 | 表のり | B.R178.6k-1-P5 | 6.15 | 6.45 | 50 |  | 2.746 |  |  | 46.5 | 43.5 |  |  | 10 | 3.2215 | 1.6075 | 0.2644 | 0.075 | 42.9533 | 1.14 | [6 empty] | 0.00016649 | 5.625e-05
2009-03-31 | 関東地方整備局 | 利根川 | 利根川上流 | 右岸 | 178.6 | R178.6k-No.1 | 表のり | B.R178.6k-1-2 | 7 | 7.8 | 32 | 1.959 | 2.738 | 0.497 | 0.082006 | 36.9 | 50.4 | 8.7 | 4 | 12.7 | 1.5158 | 0.7027 | 0.1674 | 0.0349 | 43.4327 | 1.57 | [5 empty] | 5.75e-06 | 5.7735e-05 | 1.218e-05 |  | 1.373e-06 | CU |  |  | 33.8 | 37.4
2009-03-31 | 関東地方整備局 | 利根川 | 利根川上流 | 右岸 | 178.6 | R178.6k-No.1 | 表のり | B.R178.6k-1-P6 | 8.15 | 8.45 | 13 |  | 2.748 |  |  | 58.9 | 33.5 |  |  | 7.6 | 14.2494 | 4.9511 | 0.3319 | 0.1094 | 130.2505 | 0.326 | [6 empty] | 0.00028195 | 0.00011968
2009-03-31 | 関東地方整備局 | 利根川 | 利根川上流 | 右岸 | 178.6 | R178.6k-No.1 | 表のり | B.R178.6k-1-P7 | 10.15 | 10.45 | 23 |  | 2.751 |  |  | 73.3 | 22.8 |  |  | 4 | 11.7239 | 7.5566 | 0.6485 | 0.1952 | 60.061 | 2.89 | [6 empty] | 0.0013311 | 0.00038103
2009-03-31 | 関東地方整備局 | 利根川 | 利根川上流 | 右岸 | 178.6 | R178.6k-No.1 | 表のり | B.R178.6k-1-P8 | 12.15 | 12.25 | 50 |  | 2.837 |  |  | 64.6 | 27 |  |  | 8.4 | 9.3125 | 5.4308 | 0.3686 | 0.1212 | 76.8358 | 1.02 | [6 empty] | 0.00035951 | 0.00014689
2009-03-31 | 関東地方整備局 | 利根川 | 利根川上流 | 右岸 | 178.6 | R178.6k-No.1 | 表のり | B.R178.6k-1-3 | 13 | 13.8 | 50 | 2.161 | 2.7 | 0.336 | 0.028393 | 47.7 | 37.9 | 9.3 | 5.1 | 14.4 | 3.5877 | 1.7065 | 0.2004 | 0.0263 | 136.4144 | 2.72 | [5 empty] | 9.01e-06 | 8.7599e-05 | 6.9169e-06 |  | 2.4552e-07 | CU |  |  | 16.8 | 38.6
2009-03-31 | 関東地方整備局 | 利根川 | 利根川上流 | 右岸 | 178.6 | R178.6k-No.1 | 表のり | B.R178.6k-1-P9 | 14.15 | 14.45 | 26 |  | 2.696 |  |  | 71.8 | 22.8 |  |  | 5.4 | 11.1024 | 6.9779 | 1.0067 | 0.1972 | 56.3002 | 2.43 | [6 empty] | 0.0036874 | 0.00038888
2009-03-31 | 関東地方整備局 | 利根川 | 利根川上流 | 右岸 | 178.6 | R178.6k-No.1 | 表のり | B.R178.6k-1-P10 | 16.15 | 16.43 | 50 |  | 2.75 |  |  | 63.9 | 28 |  |  | 8.2 | 7.3475 | 4.7038 | 0.4675 | 0.1266 | 58.0371 | 1.63 | [6 empty] | 0.00062357 | 0.00016028
2009-03-31 | 関東地方整備局 | 利根川 | 利根川上流 | 右岸 | 178.6 | R178.6k-No.1 | 表のり | B.R178.6k-1-4 | 17 | 17.8 | 30 | 2.23 | 2.698 | 0.352 | 0.032259 | 48.4 | 31.9 | 13.7 | 6 | 19.7 | 3.784 | 1.7644 | 0.0787 | 0.0178 | 212.5843 | 0.852 | [5 empty] | 6.41e-06 | 1.0046e-05 | 3.1684e-06 |  | 7.5345e-08 | CU |  |  | 43.6 | 30.7
2009-03-31 | 関東地方整備局 | 利根川 | 利根川上流 | 右岸 | 178.6 | R178.6k-No.1 | 表のり | B.R178.6k-1-P11 | 18.15 | 18.45 | 6 |  | 2.705 |  |  | 35.5 | 43.7 | 15.1 | 5.7 | 20.8 | 1.1709 | 0.4981 | 0.0706 | 0.0173 | 67.6821 | 1.05 | [6 empty] | 7.8105e-06 | 2.9929e-06
2009-03-31 | 関東地方整備局 | 利根川 | 利根川上流 | 右岸 | 178.6 | R178.6k-No.1 | 表のり | B.R178.6k-1-P12 | 20.15 | 20.25 | 50 |  | 2.682 |  |  | 56.5 | 36.1 |  |  | 7.4 | 4.789 | 2.9579 | 0.5211 | 0.1513 | 31.6523 | 1.11 | [6 empty] | 0.00080187 | 0.00022892
2009-03-31 | 関東地方整備局 | 利根川 | 利根川上流 | 右岸 | 178.6 | R178.6k-No.1 | 表のり | B.R178.6k-1-P13 | 22.15 | 22.43 | 50 |  | 2.783 |  |  | 61.9 | 28.2 |  |  | 10 | 9.9683 | 5.6181 | 0.3103 | 0.0769 | 129.6268 | 0.61 | [6 empty] | 0.00024125 | 5.9136e-05
2009-03-31 | 関東地方整備局 | 利根川 | 利根川上流 | 右岸 | 178.6 | R178.6k-No.1 | 表のり | B.R178.6k-1-5 | 23 | 23.8 | 50 | 2.231 | 2.713 | 0.386 | 0.041495 | 39.1 | 43.2 | 12.3 | 5.4 | 17.7 | 1.853 | 0.7506 | 0.1205 | 0.0152 | 121.9079 | 2.67 | [5 empty] | 2.49e-06 | 2.6955e-05 | 2.3104e-06 |  | 4.8074e-08 | CU |  |  | 50.2 | 28.5
2009-03-31 | 関東地方整備局 | 利根川 | 利根川上流 | 右岸 | 178.6 | R178.6k-No.1 | 表のり | B.R178.6k-1-P14 | 24.15 | 24.24 | 50 |  | 2.688 |  |  | 60.3 | 31.3 |  |  | 8.4 | 5.8157 | 4.3181 | 0.4375 | 0.1344 | 43.2716 | 0.791 | [6 empty] | 0.00053474 | 0.00018063
2009-03-31 | 関東地方整備局 | 利根川 | 利根川上流 | 右岸 | 178.6 | R178.6k-No.1 | 表のり | B.R178.6k-1-P15 | 26.15 | 26.37 | 50 |  | 2.795 |  |  | 48.1 | 41.1 | 7.9 | 2.9 | 10.8 | 4.0094 | 1.5908 | 0.2392 | 0.0592 | 67.7264 | 0.702 | [6 empty] | 0.000132 | 3.5046e-05
2009-03-31 | 関東地方整備局 | 利根川 | 利根川上流 | 右岸 | 178.6 | R178.6k-No.2 | 天端 | B.R178.6k-2-P1 | 1.15 | 1.45 | 12 |  | 2.697 |  |  | 32 | 30 | 26.7 | 11.3 | 38 | 0.5244 | 0.1962 | 0.016 | 0.0034 | 154.2353 | 1.12 | 9999 | 9999 | 0 |  |  |  | 2.5058e-07 | 1.156e-07
2009-03-31 | 関東地方整備局 | 利根川 | 利根川上流 | 右岸 | 178.6 | R178.6k-No.2 | 天端 | B.R178.6k-2-P2 | 2.15 | 2.45 | 14 |  | 2.763 |  |  | 29 | 58.9 | 8.8 | 3.3 | 12.1 | 0.8228 | 0.5486 | 0.1511 | 0.0442 | 18.6154 | 1.66 | [6 empty] | 4.5536e-05 | 1.9536e-05
2009-03-31 | 関東地方整備局 | 利根川 | 利根川上流 | 右岸 | 178.6 | R178.6k-No.2 | 天端 | B.R178.6k-2-P3 | 3.15 | 3.45 | 13 |  | 2.76 |  |  | 31.9 | 56 | 8.3 | 3.8 | 12.1 | 0.9624 | 0.6003 | 0.1588 | 0.0488 | 19.7213 | 1.48 | [6 empty] | 5.1094e-05 | 2.3814e-05
2009-03-31 | 関東地方整備局 | 利根川 | 利根川上流 | 右岸 | 178.6 | R178.6k-No.2 | 天端 | B.R178.6k-2-P4 | 4.15 | 4.45 | 11 |  | 2.763 |  |  | 53.4 | 36.8 |  |  | 9.8 | 4.0224 | 2.4363 | 0.2948 | 0.0783 | 51.3716 | 1.4 | [6 empty] | 0.00021424 | 6.1309e-05
2009-03-31 | 関東地方整備局 | 利根川 | 利根川上流 | 右岸 | 178.6 | R178.6k-No.2 | 天端 | B.R178.6k-2-P5 | 5.15 | 5.45 | 13 |  | 2.778 |  |  | 68.2 | 26.7 |  |  | 5.2 | 10.3901 | 7.4436 | 0.7422 | 0.2676 | 38.827 | 1.08 | [6 empty] | 0.0018197 | 0.0007161
2009-03-31 | 関東地方整備局 | 利根川 | 利根川上流 | 右岸 | 178.6 | R178.6k-No.2 | 天端 | B.R178.6k-2-P6 | 6.15 | 6.45 | 6 |  | 2.747 |  |  | 0 | 50.2 | 40 | 9.8 | 49.8 | 0.0975 | 0.0755 | 0.02 | 0.0052 | 18.75 | 2.42 | 31.2 | 21.5 | 9.7 |  |  |  | 4.2023e-07 | 2.704e-07
2009-03-31 | 関東地方整備局 | 利根川 | 利根川上流 | 右岸 | 178.6 | R178.6k-No.2 | 天端 | B.R178.6k-2-P7 | 7.15 | 7.45 | 10 |  | 2.723 |  |  | 25 | 23.9 | 37.4 | 13.7 | 51.1 | 0.1332 | 0.0709 | 0.0134 | 0.0025 | 53.28 | 1.72 | 32.9 | 23.1 | 9.8 |  |  |  | 1.6615e-07 | 6.25e-08
2009-03-31 | 関東地方整備局 | 利根川 | 利根川上流 | 右岸 | 178.6 | R178.6k-No.2 | 天端 | B.R178.6k-2-P8 | 8.15 | 8.43 | 50 |  | 2.787 |  |  | 50.8 | 40.1 |  |  | 9.2 | 4.2662 | 2.1172 | 0.2658 | 0.0913 | 46.7273 | 0.673 | [6 empty] | 0.00016854 | 8.3357e-05
2009-03-31 | 関東地方整備局 | 利根川 | 利根川上流 | 右岸 | 178.6 | R178.6k-No.2 | 天端 | B.R178.6k-2-P9 | 10.15 | 10.45 | 39 |  | 2.722 |  |  | 63.4 | 29.2 |  |  | 7.4 | 7.4037 | 4.5395 | 0.4768 | 0.1433 | 51.6657 | 1.26 | [6 empty] | 0.00065269 | 0.00020535
2009-03-31 | 関東地方整備局 | 利根川 | 利根川上流 | 右岸 | 178.6 | R178.6k-No.2 | 天端 | B.R178.6k-2-P10 | 12.15 | 12.44 | 50 |  | 2.716 |  |  | 50.3 | 34.8 | 10.5 | 4.4 | 14.9 | 8.2988 | 2.0722 | 0.1704 | 0.0254 | 326.7244 | 0.888 | [6 empty] | 6.0161e-05 | 6.4516e-06
2009-03-31 | 関東地方整備局 | 利根川 | 利根川上流 | 右岸 | 178.6 | R178.6k-No.2 | 天端 | B.R178.6k-2-P11 | 14.15 | 14.45 | 44 |  | 2.71 |  |  | 69.2 | 24.3 |  |  | 6.6 | 10.0606 | 6.5365 | 0.6451 | 0.1607 | 62.6049 | 2.14 | [6 empty] | 0.0013149 | 0.00025824
2009-03-31 | 関東地方整備局 | 利根川 | 利根川上流 | 右岸 | 178.6 | R178.6k-No.2 | 天端 | B.R178.6k-2-P12 | 16.15 | 16.45 | 41 |  | 2.702 |  |  | 59.5 | 35.8 |  |  | 4.8 | 5.4439 | 3.2173 | 0.7921 | 0.3436 | 15.8437 | 0.834 | [6 empty] | 0.0021158 | 0.0011806
2009-03-31 | 関東地方整備局 | 利根川 | 利根川上流 | 右岸 | 178.6 | R178.6k-No.2 | 天端 | B.R178.6k-2-P13 | 18.15 | 18.41 | 50 |  | 2.738 |  |  | 80.3 | 15.4 |  |  | 4.4 | 15.1114 | 11.479 | 2.072 | 0.3912 | 38.6283 | 4.35 | [6 empty] | 0.019637 | 0.0015304
2009-03-31 | 関東地方整備局 | 利根川 | 利根川上流 | 右岸 | 178.6 | R178.6k-No.2 | 天端 | B.R178.6k-2-P14 | 20.15 | 20.38 | 50 |  | 2.734 |  |  | 34 | 36 | 21.7 | 8.3 | 30 | 1.1244 | 0.4689 | 0.0318 | 0.008 | 140.55 | 0.625 | [6 empty] | 1.2306e-06 | 6.4e-07
2009-03-31 | 関東地方整備局 | 利根川 | 利根川上流 | 右岸 | 178.6 | R178.6k-No.2 | 天端 | B.R178.6k-2-P15 | 22.15 | 22.32 | 50 |  | 2.692 |  |  | 61.1 | 29.7 |  |  | 9.2 | 5.2773 | 3.5169 | 0.4692 | 0.0945 | 55.8444 | 2.75 | [6 empty] | 0.00062883 | 8.9303e-05
2009-03-31 | 関東地方整備局 | 利根川 | 利根川上流 | 右岸 | 178.6 | R178.6k-No.2 | 天端 | B.R178.6k-2-P16 | 23.15 | 23.45 | 7 |  | 2.739 |  |  | 0 | 12.9 | 50.5 | 36.6 | 87.1 | 0.0203 | 0.0119 |  |  |  |  | 48.7 | 30.4 | 18.3
2009-03-31 | 関東地方整備局 | 利根川 | 利根川上流 | 右岸 | 178.6 | R178.6k-No.2 | 天端 | B.R178.6k-2-P17 | 24.15 | 24.33 | 50 |  | 2.76 |  |  | 60.4 | 28 | 7.7 | 3.9 | 11.6 | 9.9907 | 7.2741 | 0.2542 | 0.0527 | 189.5769 | 0.65 | [6 empty] | 0.00015198 | 2.7773e-05
2009-03-31 | 関東地方整備局 | 利根川 | 利根川上流 | 右岸 | 178.6 | R178.6k-No.2 | 天端 | B.R178.6k-2-P18 | 26.15 | 26.27 | 50 |  | 2.739 |  |  | 70.6 | 23 |  |  | 6.4 | 14.3884 | 8.351 | 0.6214 | 0.1844 | 78.0282 | 1.82 | [6 empty] | 0.0012057 | 0.00034003
2009-03-31 | 関東地方整備局 | 利根川 | 利根川上流 | 右岸 | 178.6 | R178.6k-No.2 | 天端 | B.R178.6k-2-P19 | 28.15 | 28.3 | 50 |  | 2.715 |  |  | 24 | 56.2 | 14.8 | 5 | 19.8 | 0.7993 | 0.5458 | 0.0794 | 0.0252 | 31.7183 | 3.41 | [6 empty] | 1.0254e-05 | 6.3504e-06
2009-03-31 | 関東地方整備局 | 利根川 | 利根川上流 | 右岸 | 178.6 | R178.6k-No.3 | 裏のり | B.R178.6k-3-P1 | 1.15 | 1.45 | 2 |  | 2.745 |  |  | 0 | 51.3 | 34.4 | 14.3 | 48.7 | 0.1012 | 0.078 | 0.0155 |  |  |  | 33.5 | 24.4 | 9.1 |  |  |  | 2.3281e-07
2009-03-31 | 関東地方整備局 | 利根川 | 利根川上流 | 右岸 | 178.6 | R178.6k-No.3 | 裏のり | B.R178.6k-3-1 | 2 | 2.8 | 7 | 1.841 | 2.765 | 0.64 | 0.15984 | 28.2 | 54.1 | 13.1 | 4.6 | 17.7 | 0.512 | 0.3441 | 0.0938 | 0.0247 | 20.7287 | 2.22 | [5 empty] | 1.26e-06 | 1.5087e-05 | 6.1009e-06 |  | 1.9556e-06 | CU |  |  | 11.3 | 30.5
2009-03-31 | 関東地方整備局 | 利根川 | 利根川上流 | 右岸 | 178.6 | R178.6k-No.3 | 裏のり | B.R178.6k-3-P2 | 3.15 | 3.45 | 11 |  | 2.779 |  |  | 47.4 | 41.4 | 7.1 | 4.1 | 11.2 | 3.9936 | 1.5219 | 0.2193 | 0.0641 | 62.3027 | 0.657 | [6 empty] | 0.00010794 | 4.1088e-05
2009-03-31 | 関東地方整備局 | 利根川 | 利根川上流 | 右岸 | 178.6 | R178.6k-No.3 | 裏のり | B.R178.6k-3-P3 | 4.15 | 4.45 | 4 |  | 2.746 |  |  | 0 | 40.5 | 42.7 | 16.8 | 59.5 | 0.0767 | 0.0491 | 0.0078 |  |  |  | 30.5 | 23.3 | 7.2 |  |  |  | 4.7422e-08
2009-03-31 | 関東地方整備局 | 利根川 | 利根川上流 | 右岸 | 178.6 | R178.6k-No.3 | 裏のり | B.R178.6k-3-P4 | 5.15 | 5.45 | 16 |  | 2.716 |  |  | 16.7 | 76.1 |  |  | 7.2 | 0.425 | 0.3597 | 0.2074 | 0.1317 | 3.227 | 1.2 | [6 empty] | 9.4852e-05 | 0.00017345
2009-03-31 | 関東地方整備局 | 利根川 | 利根川上流 | 右岸 | 178.6 | R178.6k-No.3 | 裏のり | B.R178.6k-3-2 | 7 | 7.8 | 21 | 2.01 | 2.769 | 0.463 | 0.067842 | 46.1 | 44.8 |  |  | 9.2 | 4.4 | 1.1215 | 0.27 | 0.0954 | 46.1216 | 0.399 | [5 empty] | 0.000419 | 0.00017477 | 9.1012e-05 |  | 3.5692e-06 | CU |  |  | 40.8 | 37.2
2009-03-31 | 関東地方整備局 | 利根川 | 利根川上流 | 右岸 | 178.6 | R178.6k-No.3 | 裏のり | B.R178.6k-3-P5 | 8.15 | 8.45 | 20 |  | 2.743 |  |  | 36.1 | 39 | 15.2 | 9.7 | 24.9 | 1.4375 | 0.6395 | 0.0411 | 0.0055 | 261.3636 | 2.73 | [6 empty] | 2.2298e-06 | 3.025e-07
2009-03-31 | 関東地方整備局 | 利根川 | 利根川上流 | 右岸 | 178.6 | R178.6k-No.3 | 裏のり | B.R178.6k-3-P6 | 10.15 | 10.45 | 23 |  | 2.75 |  |  | 34.3 | 42.1 | 14.3 | 9.3 | 23.6 | 1.3217 | 0.6235 | 0.0467 | 0.0064 | 206.5156 | 2.98 | [6 empty] | 2.9978e-06 | 4.096e-07
2009-03-31 | 関東地方整備局 | 利根川 | 利根川上流 | 右岸 | 178.6 | R178.6k-No.3 | 裏のり | B.R178.6k-3-P7 | 12.15 | 12.45 | 21 |  | 2.729 |  |  | 48.8 | 36.3 | 10.5 | 4.4 | 14.9 | 3.151 | 1.8735 | 0.1558 | 0.0284 | 110.9507 | 1.91 | [6 empty] | 4.8885e-05 | 8.0656e-06
2009-03-31 | 関東地方整備局 | 利根川 | 利根川上流 | 右岸 | 178.6 | R178.6k-No.3 | 裏のり | B.R178.6k-3-3 | 13 | 13.8 | 25 | 2.222 | 2.737 | 0.353 | 0.032511 | 63.2 | 24.4 | 8.3 | 4.1 | 12.4 | 6.5902 | 4.4765 | 0.3052 | 0.0424 | 155.4292 | 3.56 | [5 empty] | 1.98e-06 | 0.00023216 | 1.7978e-05 |  | 2.8888e-06 | CU |  |  | 64.6 | 34.8
2009-03-31 | 関東地方整備局 | 利根川 | 利根川上流 | 右岸 | 178.6 | R178.6k-No.3 | 裏のり | B.R178.6k-3-4 | 17 | 17.8 | 50 | 2.144 | 2.7 | 0.4 | 0.045714 | 50.4 | 33.1 | 9.5 | 7 | 16.5 | 3.96 | 2.0652 | 0.1481 | 0.0125 | 316.8 | 2.38 | [5 empty] | 3.61e-06 | 4.3469e-05 | 1.5625e-06 |  | 4.3956e-08 | CU |  |  | 30.2 | 36.7
2009-03-31 | 関東地方整備局 | 利根川 | 利根川上流 | 右岸 | 178.6 | R178.6k-No.3 | 裏のり | B.R178.6k-3-P12 | 22.15 | 22.45 | 8 |  | 2.726 |  |  | 0 | 2.7 | 50 | 47.3 | 97.3 | 0.0108 | 0.0061 |  |  |  |  | 52.3 | 31.1 | 21.2
2009-03-31 | 関東地方整備局 | 利根川 | 利根川上流 | 右岸 | 178.6 | R178.6k-No.3 | 裏のり | B.R178.6k-3-P13 | 24.15 | 24.33 | 50 |  | 2.736 |  |  | 41.9 | 44 | 9.1 | 5 | 14.1 | 2.532 | 0.604 | 0.186 | 0.0258 | 98.1395 | 1.25 | [6 empty] | 7.3699e-05 | 6.6564e-06
2009-03-31 | 関東地方整備局 | 利根川 | 利根川上流 | 右岸 | 179.85 | R179.85k-No.1 | 表のり | B.R179.85k-1-P1 | 1.15 | 1.45 | 17 |  | 2.718 |  |  | 0 | 43 | 47.6 | 9.4 | 57 | 0.0855 | 0.0551 | 0.0113 | 0.0053 | 16.1321 | 0.982 | 33.1 | 23.3 | 9.8 |  |  |  | 1.1194e-07 | 2.809e-07
2009-03-31 | 関東地方整備局 | 利根川 | 利根川上流 | 右岸 | 179.85 | R179.85k-No.1 | 表のり | B.R179.85k-1-P2 | 2.15 | 2.45 | 11 |  | 2.717 |  |  | 1.4 | 57.4 | 30.9 | 10.3 | 41.2 | 0.1267 | 0.0974 | 0.0162 | 0.0048 | 26.3958 | 2.91 | 29.7 | 22.4 | 7.3 |  |  |  | 2.579e-07 | 2.304e-07
2009-03-31 | 関東地方整備局 | 利根川 | 利根川上流 | 右岸 | 179.85 | R179.85k-No.1 | 表のり | B.R179.85k-1-1 | 3 | 3.8 | 9 | 1.922 | 2.746 | 0.571 | 0.1185 | 46.8 | 29.3 | 16.1 | 7.8 | 23.9 | 7.3245 | 0.9904 | 0.0526 | 0.0073 | 1003.3562 | 0.329 | [5 empty] | 1.12e-06 | 3.9493e-06 | 5.329e-07 |  | 1.7859e-10 | CU |  |  | 18.4 | 28.7
2009-03-31 | 関東地方整備局 | 利根川 | 利根川上流 | 右岸 | 179.85 | R179.85k-No.1 | 表のり | B.R179.85k-1-P3 | 4.15 | 4.45 | 7 |  | 2.767 |  |  | 35.4 | 58.9 |  |  | 5.8 | 1.1196 | 0.704 | 0.2746 | 0.1548 | 7.2326 | 0.875 | [6 empty] | 0.00018175 | 0.00023963
2009-03-31 | 関東地方整備局 | 利根川 | 利根川上流 | 右岸 | 179.85 | R179.85k-No.1 | 表のり | B.R179.85k-1-P4 | 5.15 | 5.45 | 7 |  | 2.841 |  |  | 29.1 | 64.8 | 6.1 |  | 6.1 | 0.7102 | 0.4999 | 0.2329 | 0.1427 | 4.9769 | 0.918 | [6 empty] | 0.00012409 | 0.00020363
2009-03-31 | 関東地方整備局 | 利根川 | 利根川上流 | 右岸 | 179.85 | R179.85k-No.1 | 表のり | B.R179.85k-1-P5 | 6.15 | 6.45 | 50 |  | 2.714 |  |  | 78.5 | 16.7 | 4.8 |  | 4.8 | 13.3214 | 11.0624 | 1.7115 | 0.2302 | 57.8688 | 5.43 | [6 empty] | 0.012611 | 0.00052992
2009-03-31 | 関東地方整備局 | 利根川 | 利根川上流 | 右岸 | 179.85 | R179.85k-No.1 | 表のり | B.R179.85k-1-2 | 7 | 7.8 | 47 | 2.066 | 2.756 | 0.444 | 0.060615 | 64.5 | 26.8 | 8.7 |  | 8.7 | 7.3574 | 4.7939 | 0.3703 | 0.1015 | 72.4867 | 1.72 | [5 empty] | 0.00225 | 0.00036336 | 0.00010302 |  | 6.2948e-05 | CU |  |  | 6 | 28.9
2009-03-31 | 関東地方整備局 | 利根川 | 利根川上流 | 右岸 | 179.85 | R179.85k-No.1 | 表のり | B.R179.85k-1-P6 | 8.15 | 8.45 | 28 |  | 2.722 |  |  | 54.4 | 33 | 9.1 | 3.5 | 12.6 | 3.6229 | 2.4231 | 0.3419 | 0.0422 | 85.8507 | 4.92 | [6 empty] | 0.00030203 | 1.7808e-05
2009-03-31 | 関東地方整備局 | 利根川 | 利根川上流 | 右岸 | 179.85 | R179.85k-No.1 | 表のり | B.R179.85k-1-P7 | 10.15 | 10.45 | 45 |  | 2.725 |  |  | 73.3 | 22.1 |  |  | 4.6 | 17.7306 | 14.2808 | 0.7753 | 0.3081 | 57.5482 | 1.57 | [6 empty] | 0.0020133 | 0.00094926
2009-03-31 | 関東地方整備局 | 利根川 | 利根川上流 | 右岸 | 179.85 | R179.85k-No.1 | 表のり | B.R179.85k-1-P8 | 12.15 | 12.45 | 29 |  | 2.748 |  |  | 71.5 | 21.3 |  |  | 7.2 | 12.0374 | 7.6654 | 0.8716 | 0.16 | 75.2338 | 2.56 | [6 empty] | 0.0026407 | 0.000256
2009-03-31 | 関東地方整備局 | 利根川 | 利根川上流 | 右岸 | 179.85 | R179.85k-No.1 | 表のり | B.R179.85k-1-3 | 13 | 13.8 | 35 | 2.047 | 2.721 | 0.441 | 0.059518 | 72.7 | 18.8 |  |  | 8.6 | 9.1785 | 6.577 | 0.6621 | 0.1151 | 79.7437 | 6.09 | [5 empty] | 0.00199 | 0.0013966 | 0.00013248 |  | 0.00012178 | CU |  |  | 7.2 | 32.2
2009-03-31 | 関東地方整備局 | 利根川 | 利根川上流 | 右岸 | 179.85 | R179.85k-No.1 | 表のり | B.R179.85k-1-P9 | 14.15 | 14.45 | 41 |  | 2.748 |  |  | 65.9 | 24.9 |  |  | 9.2 | 11.054 | 6.2868 | 0.4313 | 0.0876 | 126.1872 | 2.13 | [6 empty] | 0.00051735 | 7.6738e-05
2009-03-31 | 関東地方整備局 | 利根川 | 利根川上流 | 右岸 | 179.85 | R179.85k-No.1 | 表のり | B.R179.85k-1-P10 | 16.15 | 16.4 | 50 |  | 2.73 |  |  | 50.2 | 36.7 | 8.7 | 4.4 | 13.1 | 3.3014 | 2.022 | 0.2271 | 0.036 | 91.7056 | 2.31 | [6 empty] | 0.00011705 | 1.296e-05
2009-03-31 | 関東地方整備局 | 利根川 | 利根川上流 | 右岸 | 179.85 | R179.85k-No.1 | 表のり | B.R179.85k-1-4 | 17 | 17.8 | 50 | 2.119 | 2.697 | 0.379 | 0.039478 | 45.5 | 42.8 | 7.8 | 3.9 | 11.7 | 2.912 | 1.5161 | 0.263 | 0.0419 | 69.4988 | 2.3 | [5 empty] | 4.36e-06 | 0.00016445 | 1.7556e-05 |  | 1.7534e-06 | CU |  |  | 17.1 | 30.9
2009-03-31 | 関東地方整備局 | 利根川 | 利根川上流 | 右岸 | 179.85 | R179.85k-No.1 | 表のり | B.R179.85k-1-P11 | 18.15 | 18.3 | 50 |  | 2.697 |  |  | 60.5 | 31.1 |  |  | 8.4 | 5.2816 | 3.4416 | 0.4843 | 0.1241 | 42.5592 | 1.72 | [6 empty] | 0.00067672 | 0.00015401
2009-03-31 | 関東地方整備局 | 利根川 | 利根川上流 | 右岸 | 179.85 | R179.85k-No.1 | 表のり | B.R179.85k-1-P12 | 20.15 | 20.45 | 11 |  | 2.745 |  |  | 0 | 31.4 | 50.6 | 18 | 68.6 | 0.049 | 0.0334 | 0.0063 |  |  |  | 33.8 | 24.8 | 9 |  |  |  | 2.8912e-08
2009-03-31 | 関東地方整備局 | 利根川 | 利根川上流 | 右岸 | 179.85 | R179.85k-No.1 | 表のり | B.R179.85k-1-P13 | 22.15 | 22.22 | 50 |  | 2.826 |  |  | 31.5 | 54.3 | 10.7 | 3.5 | 14.2 | 0.8659 | 0.5553 | 0.1715 | 0.0246 | 35.1992 | 3.64 | [6 empty] | 6.1065e-05 | 6.0516e-06
2009-03-31 | 関東地方整備局 | 利根川 | 利根川上流 | 右岸 | 179.85 | R179.85k-No.1 | 表のり | B.R179.85k-1-5 | 23 | 23.8 | 50 | 2.183 | 2.757 | 0.432 | 0.0563 | 34 | 50.2 | 10.5 | 5.3 | 15.8 | 1.3567 | 0.7616 | 0.1298 | 0.0174 | 77.9713 | 3.17 | [5 empty] | 2.09e-06 | 3.2023e-05 | 3.0276e-06 |  | 2.4188e-07 | CU |  |  | 13.8 | 27.9
2009-03-31 | 関東地方整備局 | 利根川 | 利根川上流 | 右岸 | 179.85 | R179.85k-No.1 | 表のり | B.R179.85k-1-P14 | 24.15 | 24.25 | 50 |  | 2.744 |  |  | 62 | 29.2 |  |  | 8.8 | 9.7734 | 5.3778 | 0.4331 | 0.0943 | 103.6416 | 1.06 | [6 empty] | 0.00052237 | 8.8925e-05
2009-03-31 | 関東地方整備局 | 利根川 | 利根川上流 | 右岸 | 179.85 | R179.85k-No.1 | 表のり | B.R179.85k-1-P15 | 26.15 | 26.3 | 50 |  | 2.755 |  |  | 67.7 | 25.5 |  |  | 6.8 | 11.1361 | 7.3037 | 0.532 | 0.1602 | 69.5137 | 1.48 | [6 empty] | 0.00084127 | 0.00025664
2009-03-31 | 関東地方整備局 | 利根川 | 利根川上流 | 右岸 | 179.85 | R179.85k-No.2 | 天端 | B.R179.85k-2-P1 | 1.15 | 1.5 | 3 |  | 2.755 |  |  | 24.4 | 61.4 | 10.1 | 4.1 | 14.2 | 0.5824 | 0.4156 | 0.1199 | 0.0344 | 16.9302 | 1.91 | [6 empty] | 2.6646e-05 | 1.1834e-05
2009-03-31 | 関東地方整備局 | 利根川 | 利根川上流 | 右岸 | 179.85 | R179.85k-No.2 | 天端 | B.R179.85k-2-P2 | 2.15 | 2.49 | 3 |  | 2.738 |  |  | 2.7 | 63.1 | 26.5 | 7.7 | 34.2 | 0.1352 | 0.1093 | 0.0246 | 0.0068 | 19.8824 | 3.8 | [6 empty] | 6.7889e-07 | 4.624e-07
2009-03-31 | 関東地方整備局 | 利根川 | 利根川上流 | 右岸 | 179.85 | R179.85k-No.2 | 天端 | B.R179.85k-2-P3 | 3.15 | 3.48 | 3 |  | 2.751 |  |  | 3.4 | 73.6 | 17.9 | 5.1 | 23 | 0.1986 | 0.155 | 0.0617 | 0.0189 | 10.5079 | 2.37 | [6 empty] | 5.716e-06 | 3.5721e-06
2009-03-31 | 関東地方整備局 | 利根川 | 利根川上流 | 右岸 | 179.85 | R179.85k-No.2 | 天端 | B.R179.85k-2-P4 | 4.15 | 4.45 | 3 |  | 2.741 |  |  | 1.7 | 66.5 | 25 | 6.8 | 31.8 | 0.1765 | 0.135 | 0.0411 | 0.013 | 13.5769 | 2.17 | [6 empty] | 2.2298e-06 | 1.69e-06
2009-03-31 | 関東地方整備局 | 利根川 | 利根川上流 | 右岸 | 179.85 | R179.85k-No.2 | 天端 | B.R179.85k-2-P5 | 5.15 | 5.45 | 5 |  | 2.758 |  |  | 6.7 | 82.4 | 6.4 | 4.5 | 10.9 | 0.4589 | 0.3652 | 0.15 | 0.0671 | 6.839 | 1.52 | [6 empty] | 4.4772e-05 | 4.5024e-05
2009-03-31 | 関東地方整備局 | 利根川 | 利根川上流 | 右岸 | 179.85 | R179.85k-No.2 | 天端 | B.R179.85k-2-P6 | 6.15 | 6.5 | 3 |  | 2.746 |  |  | 15 | 73.9 | 7.8 | 3.3 | 11.1 | 0.4803 | 0.3752 | 0.1512 | 0.0637 | 7.54 | 1.56 | [6 empty] | 4.5606e-05 | 4.0577e-05
2009-03-31 | 関東地方整備局 | 利根川 | 利根川上流 | 右岸 | 179.85 | R179.85k-No.2 | 天端 | B.R179.85k-2-P7 | 7.15 | 7.45 | 8 |  | 2.79 |  |  | 38.6 | 54.5 |  |  | 7 | 1.4958 | 0.6861 | 0.2576 | 0.1374 | 10.8865 | 0.604 | [6 empty] | 0.00015673 | 0.00018879
2009-03-31 | 関東地方整備局 | 利根川 | 利根川上流 | 右岸 | 179.85 | R179.85k-No.2 | 天端 | B.R179.85k-2-P8 | 8.15 | 8.45 | 6 |  | 2.799 |  |  | 26.9 | 65.1 |  |  | 8 | 0.7043 | 0.5196 | 0.2275 | 0.1099 | 6.4086 | 1.25 | [6 empty] | 0.00011752 | 0.00012078
2009-03-31 | 関東地方整備局 | 利根川 | 利根川上流 | 右岸 | 179.85 | R179.85k-No.2 | 天端 | B.R179.85k-2-P9 | 9.15 | 9.45 | 43 |  | 2.743 |  |  | 64.7 | 28.7 |  |  | 6.6 | 12.642 | 6.7157 | 0.4695 | 0.182 | 69.4615 | 0.519 | [6 empty] | 0.00062977 | 0.00033124
2009-03-31 | 関東地方整備局 | 利根川 | 利根川上流 | 右岸 | 179.85 | R179.85k-No.2 | 天端 | B.R179.85k-2-P10 | 11.15 | 11.45 | 30 |  | 2.759 |  |  | 58 | 34.3 |  |  | 7.8 | 6.8431 | 3.6942 | 0.3368 | 0.1251 | 54.701 | 0.49 | [6 empty] | 0.00029169 | 0.0001565
2009-03-31 | 関東地方整備局 | 利根川 | 利根川上流 | 右岸 | 179.85 | R179.85k-No.2 | 天端 | B.R179.85k-2-P11 | 13.15 | 13.45 | 41 |  | 2.74 |  |  | 69 | 22.7 |  |  | 8.4 | 11.9179 | 7.4843 | 0.5794 | 0.121 | 98.495 | 2.13 | [6 empty] | 0.0010252 | 0.00014641
2009-03-31 | 関東地方整備局 | 利根川 | 利根川上流 | 右岸 | 179.85 | R179.85k-No.2 | 天端 | B.R179.85k-2-P12 | 15.15 | 15.45 | 44 |  | 2.748 |  |  | 60.5 | 29.1 | 7.4 | 3 | 10.4 | 6.6602 | 3.7822 | 0.3568 | 0.0722 | 92.2465 | 1.98 | [6 empty] | 0.0003334 | 5.2128e-05
2009-03-31 | 関東地方整備局 | 利根川 | 利根川上流 | 右岸 | 179.85 | R179.85k-No.2 | 天端 | B.R179.85k-2-P13 | 17.15 | 17.28 | 50 |  | 2.729 |  |  | 58.1 | 30.6 | 8.5 | 2.8 | 11.3 | 5.3504 | 3.1539 | 0.3412 | 0.0653 | 81.9357 | 1.63 | [6 empty] | 0.0003006 | 4.2641e-05
2009-03-31 | 関東地方整備局 | 利根川 | 利根川上流 | 右岸 | 179.85 | R179.85k-No.2 | 天端 | B.R179.85k-2-P14 | 19.15 | 19.45 | 49 |  | 2.726 |  |  | 56.7 | 30 | 8.8 | 4.5 | 13.3 | 5.6416 | 3.2044 | 0.2538 | 0.0425 | 132.7435 | 1.64 | [6 empty] | 0.00015143 | 1.8063e-05
2009-03-31 | 関東地方整備局 | 利根川 | 利根川上流 | 右岸 | 179.85 | R179.85k-No.2 | 天端 | B.R179.85k-2-P15 | 21.15 | 21.35 | 50 |  | 2.695 |  |  | 52.4 | 29.7 | 11.3 | 6.6 | 17.9 | 4.75 | 2.4829 | 0.1077 | 0.012 | 395.8333 | 2.64 | [6 empty] | 2.078e-05 | 1.44e-06
2009-03-31 | 関東地方整備局 | 利根川 | 利根川上流 | 右岸 | 179.85 | R179.85k-No.2 | 天端 | B.R179.85k-2-P16 | 23.15 | 23.45 | 17 |  | 2.68 |  |  | 8.4 | 1.8 | 63.3 | 26.5 | 89.8 | 0.0195 | 0.0152 | 0.0021 |  |  |  | 35 | 24 | 11 |  |  |  | 2.2677e-09
2009-03-31 | 関東地方整備局 | 利根川 | 利根川上流 | 右岸 | 179.85 | R179.85k-No.2 | 天端 | B.R179.85k-2-P17 | 25.15 | 25.21 | 50 |  | 2.751 |  |  | 60.5 | 25.3 | 9.1 | 5.1 | 14.2 | 7.5668 | 4.5901 | 0.2041 | 0.0265 | 285.5396 | 2.4 | [6 empty] | 9.1392e-05 | 7.0225e-06
2009-03-31 | 関東地方整備局 | 利根川 | 利根川上流 | 右岸 | 179.85 | R179.85k-No.2 | 天端 | B.R179.85k-2-P18 | 27.15 | 27.21 | 50 |  | 2.724 |  |  | 50.8 | 30.7 | 12.3 | 6.2 | 18.5 | 3.4049 | 2.1005 | 0.0983 | 0.011 | 309.5364 | 2.94 | [6 empty] | 1.6817e-05 | 1.21e-06
2009-03-31 | 関東地方整備局 | 利根川 | 利根川上流 | 右岸 | 179.85 | R179.85k-No.2 | 天端 | B.R179.85k-2-P19 | 29.15 | 29.3 | 50 |  | 2.755 |  |  | 32.2 | 54.3 | 9.5 | 4 | 13.5 | 1.2965 | 0.8008 | 0.1644 | 0.0342 | 37.9094 | 2.61 | [6 empty] | 5.5366e-05 | 1.1696e-05
2009-03-31 | 関東地方整備局 | 利根川 | 利根川上流 | 右岸 | 179.85 | R179.85k-No.3 | 裏のり | B.R179.85k-3-P1 | 1.15 | 1.45 | 6 |  | 2.767 |  |  | 33.3 | 56.8 |  |  | 10 | 0.8784 | 0.5104 | 0.1761 | 0.0763 | 11.5125 | 0.952 | [6 empty] | 6.4927e-05 | 5.8217e-05
2009-03-31 | 関東地方整備局 | 利根川 | 利根川上流 | 右岸 | 179.85 | R179.85k-No.3 | 裏のり | B.R179.85k-3-P2 | 2.15 | 2.45 | 3 |  | 2.784 |  |  | 13.4 | 63.4 | 17.3 | 5.9 | 23.2 | 0.2672 | 0.1975 | 0.0604 | 0.0206 | 12.9709 | 2.07 | [6 empty] | 5.4408e-06 | 4.2436e-06
2009-03-31 | 関東地方整備局 | 利根川 | 利根川上流 | 右岸 | 179.85 | R179.85k-No.3 | 裏のり | B.R179.85k-3-1 | 3 | 3.8 | 5 | 1.883 | 2.76 | 0.622 | 0.14836 | 32.5 | 49.4 | 12.4 | 5.7 | 18.1 | 0.7989 | 0.4625 | 0.0945 | 0.0175 | 45.6514 | 2.49 | [5 empty] | 1.31e-06 | 1.5349e-05 | 3.0625e-06 |  | 6.7883e-07 | CU |  |  | 8.6 | 33
2009-03-31 | 関東地方整備局 | 利根川 | 利根川上流 | 右岸 | 179.85 | R179.85k-No.3 | 裏のり | B.R179.85k-3-P3 | 4.15 | 4.45 | 7 |  | 2.78 |  |  | 56 | 35.4 |  |  | 8.6 | 9.7027 | 4.3926 | 0.2851 | 0.106 | 91.5349 | 0.272 | [6 empty] | 0.00019826 | 0.00011236
2009-03-31 | 関東地方整備局 | 利根川 | 利根川上流 | 右岸 | 179.85 | R179.85k-No.3 | 裏のり | B.R179.85k-3-P4 | 5.15 | 5.45 | 16 |  | 2.771 |  |  | 37 | 53 |  |  | 10 | 1.3761 | 0.714 | 0.2187 | 0.075 | 18.348 | 1.1 | [6 empty] | 0.00010726 | 5.625e-05
2009-03-31 | 関東地方整備局 | 利根川 | 利根川上流 | 右岸 | 179.85 | R179.85k-No.3 | 裏のり | B.R179.85k-3-P5 | 6.15 | 6.45 | 14 |  | 2.769 |  |  | 35.7 | 59.4 |  |  | 5 | 1.2615 | 0.7693 | 0.3265 | 0.204 | 6.1838 | 0.754 | [6 empty] | 0.00027144 | 0.00041616
2009-03-31 | 関東地方整備局 | 利根川 | 利根川上流 | 右岸 | 179.85 | R179.85k-No.3 | 裏のり | B.R179.85k-3-2 | 7 | 7.8 | 12 | 2.051 | 2.735 | 0.423 | 0.053188 | 55.6 | 36.9 |  |  | 7.6 | 8.066 | 3.6506 | 0.3876 | 0.1431 | 56.3662 | 0.395 | [5 empty] | 1.42e-05 | 0.00040391 | 0.00020478 |  | 5.0373e-05 | CU |  |  | 29.8 | 36.7
2009-03-31 | 関東地方整備局 | 利根川 | 利根川上流 | 右岸 | 179.85 | R179.85k-No.3 | 裏のり | B.R179.85k-3-P6 | 8.15 | 8.45 | 10 |  | 2.755 |  |  | 61.5 | 34.1 |  |  | 4.4 | 6.9805 | 4.0676 | 0.5015 | 0.238 | 29.3298 | 0.566 | [6 empty] | 0.00073372 | 0.00056644
2009-03-31 | 関東地方整備局 | 利根川 | 利根川上流 | 右岸 | 179.85 | R179.85k-No.3 | 裏のり | B.R179.85k-3-P7 | 10.15 | 10.43 | 50 |  | 2.748 |  |  | 62.8 | 29.8 |  |  | 7.4 | 8.3797 | 4.6285 | 0.4325 | 0.1407 | 59.5572 | 0.905 | [6 empty] | 0.00052069 | 0.00019796
2009-03-31 | 関東地方整備局 | 利根川 | 利根川上流 | 右岸 | 179.85 | R179.85k-No.3 | 裏のり | B.R179.85k-3-P8 | 12.15 | 12.45 | 39 |  | 2.732 |  |  | 72.2 | 22.5 |  |  | 5.4 | 11.2392 | 8.4744 | 0.7328 | 0.25 | 44.9568 | 2.08 | [6 empty] | 0.0017667 | 0.000625
2009-03-31 | 関東地方整備局 | 利根川 | 利根川上流 | 右岸 | 179.85 | R179.85k-No.3 | 裏のり | B.R179.85k-3-3 | 13 | 13.8 | 43 | 2.086 | 2.758 | 0.484 | 0.076402 | 56.5 | 28.8 | 8.3 | 6.4 | 14.7 | 5.4338 | 3.046 | 0.1929 | 0.0182 | 298.5604 | 3.85 | [5 empty] | 2.33e-06 | 8.0189e-05 | 3.3124e-06 |  | 2.6804e-07 | CU |  |  | 26.5 | 38.1
2009-03-31 | 関東地方整備局 | 利根川 | 利根川上流 | 右岸 | 179.85 | R179.85k-No.3 | 裏のり | B.R179.85k-3-P9 | 14.15 | 14.45 | 46 |  | 2.718 |  |  | 66.5 | 26.4 |  |  | 7.2 | 6.6846 | 4.5841 | 0.5709 | 0.149 | 44.8631 | 2.46 | [6 empty] | 0.00099072 | 0.00022201
2009-03-31 | 関東地方整備局 | 利根川 | 利根川上流 | 右岸 | 179.85 | R179.85k-No.3 | 裏のり | B.R179.85k-3-P10 | 16.15 | 16.38 | 50 |  | 2.717 |  |  | 71.3 | 22.8 |  |  | 6 | 9.6704 | 6.4682 | 0.9127 | 0.25 | 38.6816 | 1.94 | [6 empty] | 0.0029382 | 0.000625
2009-03-31 | 関東地方整備局 | 利根川 | 利根川上流 | 右岸 | 179.85 | R179.85k-No.3 | 裏のり | B.R179.85k-3-4 | 17 | 17.8 | 45 | 2.229 | 2.705 | 0.327 | 0.026349 | 51.4 | 31.6 | 9.8 | 7.2 | 17 | 3.8604 | 2.1905 | 0.1363 | 0.0127 | 303.9685 | 4.34 | [5 empty] | 4.91e-06 | 3.5861e-05 | 1.6129e-06 |  | 3.3543e-08 | CU |  |  | 35 | 36.5
2009-03-31 | 関東地方整備局 | 利根川 | 利根川上流 | 右岸 | 179.85 | R179.85k-No.3 | 裏のり | B.R179.85k-3-P11 | 18.3 | 18.45 | 24 |  | 2.77 |  |  | 0 | 7.5 | 53.4 | 39.1 | 92.5 | 0.021 | 0.0122 |  |  |  |  | 57.8 | 31.1 | 26.7
2009-03-31 | 関東地方整備局 | 利根川 | 利根川上流 | 右岸 | 179.85 | R179.85k-No.3 | 裏のり | B.R179.85k-3-P12 | 20.15 | 20.45 | 10 |  | 2.743 |  |  | 0 | 8.3 | 64.6 | 27.1 | 91.7 | 0.0263 | 0.0197 | 0.0021 |  |  |  | 38.8 | 25.3 | 13.5 |  |  |  | 2.2677e-09
2009-03-31 | 関東地方整備局 | 利根川 | 利根川上流 | 右岸 | 179.85 | R179.85k-No.3 | 裏のり | B.R179.85k-3-P13 | 22.15 | 22.45 | 40 |  | 2.742 |  |  | 20.6 | 59.8 | 14.8 | 4.8 | 19.6 | 0.4355 | 0.3095 | 0.0789 | 0.023 | 18.9348 | 2.71 | [6 empty] | 1.0105e-05 | 5.29e-06
2009-03-31 | 関東地方整備局 | 利根川 | 利根川上流 | 右岸 | 179.85 | R179.85k-No.3 | 裏のり | B.R179.85k-3-5 | 23 | 23.8 | 43 | 2.044 | 2.743 | 0.53 | 0.097305 | 20.8 | 55.5 | 14.1 | 9.6 | 23.7 | 0.3635 | 0.2492 | 0.0413 | 0.0054 | 67.3148 | 7.52 | [5 empty] | 3.69e-06 | 2.2551e-06 | 2.916e-07 |  | 2.6788e-08 | CU |  |  | 17.1 | 36.7
2009-03-31 | 関東地方整備局 | 利根川 | 利根川上流 | 右岸 | 179.85 | R179.85k-No.3 | 裏のり | B.R179.85k-3-P14 | 24.15 | 24.45 | 45 |  | 2.777 |  |  | 29.8 | 56.8 | 10.2 | 3.2 | 13.4 | 0.7815 | 0.5457 | 0.1812 | 0.0383 | 20.4047 | 2.77 | [6 empty] | 6.9367e-05 | 1.4669e-05
2009-03-31 | 関東地方整備局 | 利根川 | 利根川上流 | 右岸 | 179.85 | R179.85k-No.3 | 裏のり | B.R179.85k-3-P15 | 26.15 | 26.45 | 30 |  | 2.802 |  |  | 11.1 | 71.1 | 12.7 | 5.1 | 17.8 | 0.3458 | 0.297 | 0.1146 | 0.0208 | 16.625 | 5.51 | [6 empty] | 2.3996e-05 | 4.3264e-06
2009-03-31 | 関東地方整備局 | 利根川 | 利根川上流 | 右岸 | 180.79 | R180.79k-No.1 | 表のり | B.R180.79k-1-P1 | 1.15 | 1.45 | 2 |  | 2.735 |  |  | 0.8 | 58 | 33.1 | 8.1 | 41.2 | 0.1209 | 0.096 | 0.0291 | 0.0085 | 14.2235 | 2.31 | 29.5 | 23.8 | 5.7 |  |  |  | 1.0019e-06 | 7.225e-07
2009-03-31 | 関東地方整備局 | 利根川 | 利根川上流 | 右岸 | 180.79 | R180.79k-No.1 | 表のり | B.R180.79k-1-P2 | 2.15 | 2.45 | 3 |  | 2.74 |  |  | 0 | 57.8 | 32.9 | 9.3 | 42.2 | 0.129 | 0.0986 | 0.0321 | 0.0059 | 21.8644 | 3.48 | 30.1 | 24.2 | 5.9 |  |  |  | 1.2577e-06 | 3.481e-07
2009-03-31 | 関東地方整備局 | 利根川 | 利根川上流 | 右岸 | 180.79 | R180.79k-No.1 | 表のり | B.R180.79k-1-1 | 3 | 3.8 | 5 | 1.842 | 2.752 | 0.743 | 0.23533 | 16.2 | 49.8 | 26.2 | 7.8 | 34 | 0.2026 | 0.1428 | 0.0292 | 0.0085 | 23.8353 | 2.23 | [5 empty] | 7.15e-07 | 1.0099e-06 | 7.225e-07 |  | 1.8044e-07 | CU |  |  | 2.8 | 30.2
2009-03-31 | 関東地方整備局 | 利根川 | 利根川上流 | 右岸 | 180.79 | R180.79k-No.1 | 表のり | B.R180.79k-1-P3 | 4.15 | 4.45 | 7 |  | 2.679 |  |  | 18.7 | 55.1 | 20.5 | 5.7 | 26.2 | 0.4382 | 0.2787 | 0.0415 | 0.0116 | 37.7759 | 2.17 | [6 empty] | 2.2804e-06 | 1.3456e-06
2009-03-31 | 関東地方整備局 | 利根川 | 利根川上流 | 右岸 | 180.79 | R180.79k-No.1 | 表のり | B.R180.79k-1-P4 | 5.15 | 5.45 | 10 |  | 2.79 |  |  | 0.7 | 77.6 | 14.8 | 6.9 | 21.7 | 0.185 | 0.1597 | 0.0606 | 0.0138 | 13.4058 | 4.98 | [6 empty] | 5.4826e-06 | 1.9044e-06
2009-03-31 | 関東地方整備局 | 利根川 | 利根川上流 | 右岸 | 180.79 | R180.79k-No.1 | 表のり | B.R180.79k-1-2 | 6.2 | 7 | 12 | 1.957 | 2.778 | 0.578 | 0.12237 | 14.6 | 73.2 | 6.9 | 5.3 | 12.2 | 0.5221 | 0.3978 | 0.1453 | 0.0488 | 10.6988 | 1.89 | [6 empty] | 4.1588e-05 | 2.3814e-05 |  | 7.9345e-06 | CU |  |  | 4.7 | 34.1
2009-03-31 | 関東地方整備局 | 利根川 | 利根川上流 | 右岸 | 180.79 | R180.79k-No.1 | 表のり | B.R180.79k-1-P5 | 8.15 | 8.45 | 13 |  | 2.743 |  |  | 56.9 | 42.8 |  |  | 0.4 | 6.686 | 3.1642 | 0.4826 | 0.287 | 23.2962 | 0.352 | [6 empty] | 0.00067123 | 0.00082369
2009-03-31 | 関東地方整備局 | 利根川 | 利根川上流 | 右岸 | 180.79 | R180.79k-No.1 | 表のり | B.R180.79k-1-3 | 9 | 9.8 | 24 | 1.907 | 2.77 | 0.586 | 0.12688 | 65.2 | 29.1 |  |  | 5.8 | 10.4037 | 5.6318 | 0.464 | 0.2047 | 50.8241 | 0.706 | [5 empty] | 9.72e-05 | 0.0006128 | 0.00041902 |  | 0.00056206 | CU |  |  | 40.1 | 35.8
2009-03-31 | 関東地方整備局 | 利根川 | 利根川上流 | 右岸 | 180.79 | R180.79k-No.1 | 表のり | B.R180.79k-1-P6 | 10.15 | 10.45 | 35 |  | 2.755 |  |  | 80.3 | 17 |  |  | 2.8 | 15.4902 | 9.7791 | 2.0687 | 0.6547 | 23.66 | 1.99 | [6 empty] | 0.019565 | 0.0042863
2009-03-31 | 関東地方整備局 | 利根川 | 利根川上流 | 右岸 | 180.79 | R180.79k-No.1 | 表のり | B.R180.79k-1-P7 | 12.15 | 12.2 | 50 |  | 2.76 |  |  | 91.5 | 8.3 |  |  | 0.2 | 21.7469 | 18.7357 | 4.8117 | 2.3914 | 9.0938 | 0.963 | [6 empty] | 0.13832 | 0.057188
2009-03-31 | 関東地方整備局 | 利根川 | 利根川上流 | 右岸 | 180.79 | R180.79k-No.1 | 表のり | B.R180.79k-1-P8 | 14.15 | 14.28 | 50 |  | 2.764 |  |  | 53.1 | 36.1 | 8.2 | 2.6 | 10.8 | 6.5932 | 2.9771 | 0.2626 | 0.0578 | 114.0692 | 0.462 | [6 empty] | 0.00016387 | 3.3408e-05
2009-03-31 | 関東地方整備局 | 利根川 | 利根川上流 | 右岸 | 180.79 | R180.79k-No.1 | 表のり | B.R180.79k-1-4 | 15 | 15.8 | 50 | 2.146 | 2.768 | 0.416 | 0.050841 | 66.1 | 28.5 |  |  | 5.4 | 11.201 | 6.5495 | 0.5508 | 0.1962 | 57.0897 | 0.873 | [5 empty] | 1.32e-06 | 0.00091177 | 0.00038494 |  | 0.00024012 | CU |  |  | 34.1 | 35.1
2009-03-31 | 関東地方整備局 | 利根川 | 利根川上流 | 右岸 | 180.79 | R180.79k-No.1 | 表のり | B.R180.79k-1-P9 | 16.15 | 16.45 | 40 |  | 2.733 |  |  | 68.1 | 22.1 | 7.5 | 2.3 | 9.8 | 11.1143 | 7.8535 | 0.3545 | 0.0791 | 140.5095 | 2.99 | [6 empty] | 0.00032844 | 6.2568e-05
2009-03-31 | 関東地方整備局 | 利根川 | 利根川上流 | 右岸 | 180.79 | R180.79k-No.1 | 表のり | B.R180.79k-1-P10 | 18.15 | 18.45 | 6 |  | 2.607 |  |  | 13.3 | 4.9 | 33.1 | 48.7 | 81.8 | 0.0116 | 0.0056 |  |  |  |  | 70.6 | 30.1 | 40.5
2009-03-31 | 関東地方整備局 | 利根川 | 利根川上流 | 右岸 | 180.79 | R180.79k-No.1 | 表のり | B.R180.79k-1-P11 | 20.15 | 20.45 | 7 |  | 2.746 |  |  | 0 | 53.1 | 33.5 | 13.4 | 46.9 | 0.1124 | 0.0837 | 0.0156 | 0.0027 | 41.6296 | 3.42 | 31.3 | 19.4 | 11.9 |  |  |  | 2.363e-07 | 7.29e-08
2009-03-31 | 関東地方整備局 | 利根川 | 利根川上流 | 右岸 | 180.79 | R180.79k-No.1 | 表のり | B.R180.79k-1-P12 | 22.15 | 22.45 | 19 |  | 2.703 |  |  | 3.4 | 41.5 | 42.8 | 12.3 | 55.1 | 0.085 | 0.0583 | 0.016 | 0.0036 | 23.6111 | 2.51 | 40.5 | 30.5 | 10 |  |  |  | 2.5058e-07 | 1.296e-07
2009-03-31 | 関東地方整備局 | 利根川 | 利根川上流 | 右岸 | 180.79 | R180.79k-No.1 | 表のり | B.R180.79k-1-P13 | 24.15 | 24.45 | 39 |  | 2.747 |  |  | 2.4 | 83.2 | 9.9 | 4.5 | 14.4 | 0.4084 | 0.3367 | 0.1461 | 0.0298 | 13.7047 | 3.76 | [6 empty] | 4.2121e-05 | 8.8804e-06
2009-03-31 | 関東地方整備局 | 利根川 | 利根川上流 | 右岸 | 180.79 | R180.79k-No.1 | 表のり | B.R180.79k-1-6 | 26 | 26.8 | 50 | 2.024 | 2.742 | 0.618 | 0.14588 | 48 | 37.2 | 9.8 | 5 | 14.8 | 3.1969 | 1.7427 | 0.1791 | 0.0281 | 113.7687 | 1.34 | [5 empty] | 1.02e-06 | 6.7518e-05 | 7.8961e-06 |  | 2.4839e-06 | CU |  |  | 68.7 | 20.1
2009-03-31 | 関東地方整備局 | 利根川 | 利根川上流 | 右岸 | 180.79 | R180.79k-No.1 | 表のり | B.R180.79k-1-P14 | 27.15 | 27.45 | 47 |  | 2.709 |  |  | 56.6 | 33.5 |  |  | 10 | 4.2798 | 2.7475 | 0.4152 | 0.0771 | 55.5097 | 3.07 | [6 empty] | 0.0004737 | 5.9444e-05
2009-03-31 | 関東地方整備局 | 利根川 | 利根川上流 | 右岸 | 180.79 | R180.79k-No.2 | 天端 | B.R180.79k-2-P1 | 1.15 | 1.46 | 11 |  | 2.77 |  |  | 55.4 | 33.4 | 6.5 | 4.7 | 11.2 | 13.4208 | 6.7175 | 0.1635 | 0.0548 | 244.9051 | 0.132 | [6 empty] | 5.4666e-05 | 3.003e-05
2009-03-31 | 関東地方整備局 | 利根川 | 利根川上流 | 右岸 | 180.79 | R180.79k-No.2 | 天端 | B.R180.79k-2-P2 | 2.15 | 2.45 | 2 |  | 2.755 |  |  | 21 | 66.2 | 8.8 | 4 | 12.8 | 0.5215 | 0.3906 | 0.1371 | 0.0479 | 10.8873 | 1.81 | [6 empty] | 3.6351e-05 | 2.2944e-05
2009-03-31 | 関東地方整備局 | 利根川 | 利根川上流 | 右岸 | 180.79 | R180.79k-No.2 | 天端 | B.R180.79k-2-P3 | 3.15 | 3.45 | 7 |  | 2.727 |  |  | 29 | 48 | 16.2 | 6.8 | 23 | 0.6686 | 0.3641 | 0.0604 | 0.0141 | 47.4184 | 1.56 | [6 empty] | 5.4408e-06 | 1.9881e-06
2009-03-31 | 関東地方整備局 | 利根川 | 利根川上流 | 右岸 | 180.79 | R180.79k-No.2 | 天端 | B.R180.79k-2-P4 | 4.15 | 4.45 | 5 |  | 2.679 |  |  | 20.6 | 49.7 | 21 | 8.7 | 29.7 | 0.4208 | 0.2436 | 0.0328 | 0.0079 | 53.2658 | 1.76 | [6 empty] | 1.3221e-06 | 6.241e-07
2009-03-31 | 関東地方整備局 | 利根川 | 利根川上流 | 右岸 | 180.79 | R180.79k-No.2 | 天端 | B.R180.79k-2-P5 | 5.15 | 5.45 | 10 |  | 2.667 |  |  | 22.2 | 55.4 | 16.7 | 5.7 | 22.4 | 0.5205 | 0.3287 | 0.0599 | 0.0162 | 32.1296 | 1.99 | [6 empty] | 5.337e-06 | 2.6244e-06
2009-03-31 | 関東地方整備局 | 利根川 | 利根川上流 | 右岸 | 180.79 | R180.79k-No.2 | 天端 | B.R180.79k-2-P6 | 6.15 | 6.45 | 7 |  | 2.659 |  |  | 17.2 | 57.1 | 18.7 | 7 | 25.7 | 0.4099 | 0.2675 | 0.0394 | 0.0106 | 38.6698 | 2.72 | [6 empty] | 2.0219e-06 | 1.1236e-06
2009-03-31 | 関東地方整備局 | 利根川 | 利根川上流 | 右岸 | 180.79 | R180.79k-No.2 | 天端 | B.R180.79k-2-P7 | 7.15 | 7.45 | 9 |  | 2.735 |  |  | 23.5 | 45.6 | 23.8 | 7.1 | 30.9 | 0.307 | 0.1778 | 0.0411 | 0.0124 | 24.7581 | 1.37 | [6 empty] | 2.2298e-06 | 1.5376e-06
2009-03-31 | 関東地方整備局 | 利根川 | 利根川上流 | 右岸 | 180.79 | R180.79k-No.2 | 天端 | B.R180.79k-2-P8 | 8.15 | 8.45 | 8 |  | 2.728 |  |  | 0.8 | 89.3 |  |  | 10 | 0.3033 | 0.2678 | 0.1556 | 0.076 | 3.9908 | 1.69 | [6 empty] | 4.874e-05 | 5.776e-05
2009-03-31 | 関東地方整備局 | 利根川 | 利根川上流 | 右岸 | 180.79 | R180.79k-No.2 | 天端 | B.R180.79k-2-P9 | 10.15 | 10.45 | 9 |  | 2.776 |  |  | 59.2 | 36.7 |  |  | 4.2 | 6.4901 | 3.8925 | 0.4396 | 0.2326 | 27.9024 | 0.544 | [6 empty] | 0.00054071 | 0.00054103
2009-03-31 | 関東地方整備局 | 利根川 | 利根川上流 | 右岸 | 180.79 | R180.79k-No.2 | 天端 | B.R180.79k-2-P10 | 12.15 | 12.45 | 30 |  | 2.735 |  |  | 64.9 | 29.5 |  |  | 5.6 | 8.0924 | 5.655 | 0.4515 | 0.1924 | 42.0603 | 0.68 | [6 empty] | 0.00057523 | 0.00037018
2009-03-31 | 関東地方整備局 | 利根川 | 利根川上流 | 右岸 | 180.79 | R180.79k-No.2 | 天端 | B.R180.79k-2-P11 | 14.15 | 14.45 | 46 |  | 2.903 |  |  | 38 | 54.7 |  |  | 7.4 | 1.2732 | 0.5251 | 0.2319 | 0.1209 | 10.531 | 0.624 | [6 empty] | 0.00012286 | 0.00014617
2009-03-31 | 関東地方整備局 | 利根川 | 利根川上流 | 右岸 | 180.79 | R180.79k-No.2 | 天端 | B.R180.79k-2-P12 | 16.15 | 16.45 | 46 |  | 2.759 |  |  | 71.6 | 23.6 |  |  | 4.8 | 10.3242 | 6.6695 | 0.9149 | 0.3088 | 33.4333 | 1.61 | [6 empty] | 0.0029546 | 0.00095357
2009-03-31 | 関東地方整備局 | 利根川 | 利根川上流 | 右岸 | 180.79 | R180.79k-No.2 | 天端 | B.R180.79k-2-P13 | 18.15 | 18.45 | 40 |  | 2.735 |  |  | 76.9 | 19.5 |  |  | 3.6 | 26.9791 | 13.6028 | 1.3828 | 0.4198 | 64.2666 | 1.55 | [6 empty] | 0.0076938 | 0.0017623
2009-03-31 | 関東地方整備局 | 利根川 | 利根川上流 | 右岸 | 180.79 | R180.79k-No.2 | 天端 | B.R180.79k-2-P14 | 20.15 | 20.45 | 10 |  | 2.666 |  |  | 0.4 | 5.5 | 36.4 | 57.7 | 94.1 | 0.0055 | 0.0036 |  |  |  |  | 50.1 | 28.1 | 22
2009-03-31 | 関東地方整備局 | 利根川 | 利根川上流 | 右岸 | 180.79 | R180.79k-No.2 | 天端 | B.R180.79k-2-P15 | 22.15 | 22.47 | 6 |  | 2.736 |  |  | 0.2 | 11.8 | 38.8 | 49.2 | 88 | 0.009 | 0.0052 |  |  |  |  | 44.2 | 29.6 | 14.6
2009-03-31 | 関東地方整備局 | 利根川 | 利根川上流 | 右岸 | 180.79 | R180.79k-No.2 | 天端 | B.R180.79k-2-P16 | 24.15 | 24.45 | 21 |  | 2.713 |  |  | 1.5 | 33.1 | 51.4 | 14 | 65.4 | 0.0623 | 0.0447 | 0.0092 | 0.0024 | 25.9583 | 2.17 | 34.4 | 24.2 | 10.2 |  |  |  | 6.9518e-08 | 5.76e-08
2009-03-31 | 関東地方整備局 | 利根川 | 利根川上流 | 右岸 | 180.79 | R180.79k-No.2 | 天端 | B.R180.79k-2-P17 | 26.15 | 26.45 | 33 |  | 2.738 |  |  | 26.3 | 61.8 | 8.7 | 3.2 | 11.9 | 0.4469 | 0.3396 | 0.1519 | 0.0498 | 8.9739 | 1.96 | [6 empty] | 4.6097e-05 | 2.48e-05
2009-03-31 | 関東地方整備局 | 利根川 | 利根川上流 | 右岸 | 180.79 | R180.79k-No.2 | 天端 | B.R180.79k-2-P18 | 28.15 | 28.38 | 50 |  | 2.765 |  |  | 33.4 | 55.8 | 8.3 | 2.5 | 10.8 | 1.0665 | 0.6561 | 0.2113 | 0.0618 | 17.2573 | 1.6 | [6 empty] | 9.9036e-05 | 3.8192e-05
2009-03-31 | 関東地方整備局 | 利根川 | 利根川上流 | 右岸 | 180.79 | R180.79k-No.3 | 裏のり | B.R180.79k-3-P1 | 1.15 | 1.45 | 7 |  | 2.769 |  |  | 25.7 | 62.7 | 9.1 | 2.5 | 11.6 | 0.6303 | 0.4141 | 0.1316 | 0.0612 | 10.299 | 0.973 | [6 empty] | 3.3061e-05 | 3.7454e-05
2009-03-31 | 関東地方整備局 | 利根川 | 利根川上流 | 右岸 | 180.79 | R180.79k-No.3 | 裏のり | B.R180.79k-3-1 | 2 | 2.8 | 9 | 1.819 | 2.715 | 0.736 | 0.22966 | 50.3 | 31 | 13.1 | 5.6 | 18.7 | 7.9755 | 2.1153 | 0.0858 | 0.0198 | 402.803 | 0.298 | [5 empty] | 5.45e-07 | 1.2271e-05 | 3.9204e-06 |  | 1.1343e-07 | CU |  |  | 37 | 26.8
2009-03-31 | 関東地方整備局 | 利根川 | 利根川上流 | 右岸 | 180.79 | R180.79k-No.3 | 裏のり | B.R180.79k-3-P2 | 3.15 | 3.45 | 10 |  | 2.654 |  |  | 18.9 | 56.8 | 17.7 | 6.6 | 24.3 | 0.4706 | 0.3028 | 0.0506 | 0.0133 | 35.3835 | 2.28 | [6 empty] | 3.6101e-06 | 1.7689e-06
2009-03-31 | 関東地方整備局 | 利根川 | 利根川上流 | 右岸 | 180.79 | R180.79k-No.3 | 裏のり | B.R180.79k-3-P3 | 4.15 | 4.45 | 13 |  | 2.752 |  |  | 36.2 | 44.1 | 14.4 | 5.3 | 19.7 | 1.1197 | 0.5181 | 0.0771 | 0.0187 | 59.877 | 1.86 | [6 empty] | 9.5787e-06 | 3.4969e-06
2009-03-31 | 関東地方整備局 | 利根川 | 利根川上流 | 右岸 | 180.79 | R180.79k-No.3 | 裏のり | B.R180.79k-3-2 | 5 | 5.8 | 12 | 1.703 | 2.778 | 0.842 | 0.32408 | 2.9 | 85.6 | 7.6 | 3.9 | 11.5 | 0.3648 | 0.3078 | 0.1421 | 0.0601 | 6.0699 | 1.89 | [6 empty] | 3.9497e-05 | 3.612e-05 |  | 2.8339e-05 | CU |  |  | 24.8 | 28.5
2009-03-31 | 関東地方整備局 | 利根川 | 利根川上流 | 右岸 | 180.79 | R180.79k-No.3 | 裏のり | B.R180.79k-3-P4 | 7.15 | 7.45 | 45 |  | 2.741 |  |  | 47.5 | 44.8 |  |  | 7.8 | 3.3071 | 1.6209 | 0.2703 | 0.1288 | 25.6762 | 0.407 | [6 empty] | 0.00017522 | 0.00016589
2009-03-31 | 関東地方整備局 | 利根川 | 利根川上流 | 右岸 | 180.79 | R180.79k-No.3 | 裏のり | B.R180.79k-3-3 | 8 | 8.8 | 30 | 2.013 | 2.743 | 0.499 | 0.08289 | 54.8 | 37.3 |  |  | 8 | 6.0517 | 3.0672 | 0.2986 | 0.1144 | 52.8995 | 0.391 | [5 empty] | 3.31e-06 | 0.00022069 | 0.00013087 |  | 5.7462e-05 | CU |  |  | 1.3 | 31.2
2009-03-31 | 関東地方整備局 | 利根川 | 利根川上流 | 右岸 | 180.79 | R180.79k-No.3 | 裏のり | B.R180.79k-3-P5 | 9.15 | 9.45 | 15 |  | 2.754 |  |  | 61.7 | 30 |  |  | 8.4 | 8.5156 | 5.3423 | 0.356 | 0.1242 | 68.5636 | 0.623 | [6 empty] | 0.00033167 | 0.00015426
2009-03-31 | 関東地方整備局 | 利根川 | 利根川上流 | 右岸 | 180.79 | R180.79k-No.3 | 裏のり | B.R180.79k-3-P6 | 11.15 | 11.45 | 16 |  | 2.728 |  |  | 66.9 | 28.9 |  |  | 4.2 | 8.5501 | 5.8051 | 0.7543 | 0.2274 | 37.5994 | 1.34 | [6 empty] | 0.0018892 | 0.00051711
2009-03-31 | 関東地方整備局 | 利根川 | 利根川上流 | 右岸 | 180.79 | R180.79k-No.3 | 裏のり | B.R180.79k-3-P7 | 13.15 | 13.45 | 25 |  | 2.72 |  |  | 57.7 | 34.8 |  |  | 7.6 | 6.4367 | 3.4831 | 0.3387 | 0.1345 | 47.8565 | 0.601 | [6 empty] | 0.00029552 | 0.0001809
2009-03-31 | 関東地方整備局 | 利根川 | 利根川上流 | 右岸 | 180.79 | R180.79k-No.3 | 裏のり | B.R180.79k-3-4 | 14 | 14.8 | 35 | 2.048 | 2.736 | 0.445 | 0.060983 | 64.6 | 26.6 |  |  | 8.8 | 7.8811 | 4.8793 | 0.4298 | 0.1092 | 72.1712 | 1.92 | [5 empty] | 3.17e-05 | 0.00051319 | 0.00011925 |  | 6.8878e-05 | CU |  |  | 1.8 | 31.5
2009-03-31 | 関東地方整備局 | 利根川 | 利根川上流 | 右岸 | 180.79 | R180.79k-No.3 | 裏のり | B.R180.79k-3-P8 | 15.15 | 15.45 | 44 |  | 2.72 |  |  | 54.9 | 30.4 | 9 | 5.7 | 14.7 | 6.3756 | 2.836 | 0.1793 | 0.0223 | 285.9013 | 1.84 | [6 empty] | 6.7693e-05 | 4.9729e-06
2009-03-31 | 関東地方整備局 | 利根川 | 利根川上流 | 右岸 | 180.79 | R180.79k-No.3 | 裏のり | B.R180.79k-3-P9 | 17.15 | 17.45 | 9 |  | 2.686 |  |  | 0 | 4.3 | 37.7 | 58 | 95.7 | 0.0055 | 0.0033 |  |  |  |  | 63.6 | 28.9 | 34.7
2009-03-31 | 関東地方整備局 | 利根川 | 利根川上流 | 右岸 | 180.79 | R180.79k-No.3 | 裏のり | B.R180.79k-3-P10 | 19.15 | 19.45 | 7 |  | 2.735 |  |  | 0 | 6.5 | 59.4 | 34.1 | 93.5 | 0.0161 | 0.0112 |  |  |  |  | 51.9 | 25.1 | 26.8
2009-03-31 | 関東地方整備局 | 利根川 | 利根川上流 | 右岸 | 180.79 | R180.79k-No.3 | 裏のり | B.R180.79k-3-5 | 20 | 20.85 | 23 | 1.814 | 2.668 | 1.046 | 0.55936 | 0 | 8 | 70.6 | 21.4 | 92 | 0.0277 | 0.0201 | 0.0044 |  |  |  | 46.3 | 29.7 | 16.6 |  |  |  | 1.2586e-08 |  |  |  | UU | [8 empty] | 47.6 | 17
2009-03-31 | 関東地方整備局 | 利根川 | 利根川上流 | 右岸 | 180.79 | R180.79k-No.3 | 裏のり | B.R180.79k-3-P11 | 21.15 | 21.45 | 39 |  | 2.727 |  |  | 29.9 | 58.3 | 8.3 | 3.5 | 11.8 | 1.1726 | 0.7716 | 0.2253 | 0.0402 | 29.1692 | 2.97 | [6 empty] | 0.00011491 | 1.616e-05
2009-03-31 | 関東地方整備局 | 利根川 | 利根川上流 | 右岸 | 180.79 | R180.79k-No.3 | 裏のり | B.R180.79k-3-P12 | 23.15 | 23.45 | 33 |  | 2.771 |  |  | 10.1 | 69.6 | 15.5 | 4.8 | 20.3 | 0.2483 | 0.2062 | 0.0721 | 0.0173 | 14.3526 | 3.79 | [6 empty] | 8.2004e-06 | 2.9929e-06
2009-03-31 | 関東地方整備局 | 利根川 | 利根川上流 | 右岸 | 180.79 | R180.79k-No.3 | 裏のり | B.R180.79k-3-6 | 24 | 24.8 | 45 | 2.026 | 2.747 | 0.584 | 0.12574 | 6.5 | 73 | 13.6 | 6.9 | 20.5 | 0.4394 | 0.3594 | 0.0693 | 0.0112 | 39.2321 | 8 | [6 empty] | 7.4813e-06 | 1.2544e-06 |  | 4.0541e-07 | CU |  |  | 17.5 | 28.8
2009-03-31 | 関東地方整備局 | 利根川 | 利根川上流 | 右岸 | 180.79 | R180.79k-No.3 | 裏のり | B.R180.79k-3-P13 | 25.15 | 25.42 | 50 |  | 2.786 |  |  | 28.7 | 60.8 | 8 | 2.5 | 10.5 | 0.8284 | 0.6377 | 0.2514 | 0.0629 | 13.1701 | 2.82 | [6 empty] | 0.00014813 | 3.9564e-05
2009-03-31 | 関東地方整備局 | 利根川 | 利根川上流 | 右岸 | 182.75 | R182.75k-No.1 | 表のり | B.R182.75k-1-P1 | 1.15 | 1.45 | 10 |  | 2.728 |  |  | 10.8 | 61.1 | 18.6 | 9.5 | 28.1 | 0.2278 | 0.1788 | 0.0369 | 0.0063 | 36.1587 | 5.38 | [6 empty] | 1.737e-06 | 3.969e-07
2009-03-31 | 関東地方整備局 | 利根川 | 利根川上流 | 右岸 | 182.75 | R182.75k-No.1 | 表のり | B.R182.75k-1-P2 | 2.15 | 2.45 | 36 |  | 2.738 |  |  | 26.3 | 56.8 | 12.5 | 4.4 | 16.9 | 0.3861 | 0.2888 | 0.1025 | 0.0284 | 13.5951 | 2.43 | [6 empty] | 1.8529e-05 | 8.0656e-06
2009-03-31 | 関東地方整備局 | 利根川 | 利根川上流 | 右岸 | 182.75 | R182.75k-No.1 | 表のり | B.R182.75k-1-1 | 2.5 | 3.3 | 36 | 1.796 | 2.725 | 0.766 | 0.2545 | 26.3 | 56.8 | 12.5 | 4.4 | 16.9 | 0.2973 | 0.2112 | 0.0286 | 0.0062 | 47.9516 | 3.23 | [5 empty] | 9.63e-07 | 9.625e-07 | 3.844e-07 |  | 1.1918e-07 | CU |  |  | 33.3 | 27.4
2009-03-31 | 関東地方整備局 | 利根川 | 利根川上流 | 右岸 | 182.75 | R182.75k-No.1 | 表のり | B.R182.75k-1-P3 | 4.15 | 4.47 | 5 |  | 2.76 |  |  | 1.6 | 77.4 | 14.8 | 6.2 | 21 | 0.2062 | 0.1736 | 0.0691 | 0.0171 | 12.0585 | 3.82 | [6 empty] | 7.4314e-06 | 2.9241e-06
2009-03-31 | 関東地方整備局 | 利根川 | 利根川上流 | 右岸 | 182.75 | R182.75k-No.1 | 表のり | B.R182.75k-1-2 | 4.5 | 5.3 | 25 | 1.856 | 2.735 | 0.881 | 0.36353 | 1 | 37.7 | 42.3 | 19 | 61.3 | 0.0727 | 0.0554 | 0.0067 |  |  |  | 29.5 | 20.3 | 9.2 |  |  |  | 3.3344e-08 |  |  |  | CU |  |  | 0.3 | 34
2009-03-31 | 関東地方整備局 | 利根川 | 利根川上流 | 右岸 | 182.75 | R182.75k-No.1 | 表のり | B.R182.75k-1-P4 | 6.15 | 6.45 | 44 |  | 2.8 |  |  | 30.7 | 59.9 |  |  | 9.4 | 0.5275 | 0.3915 | 0.2087 | 0.111 | 4.7523 | 1.21 | [6 empty] | 9.6235e-05 | 0.00012321
2009-03-31 | 関東地方整備局 | 利根川 | 利根川上流 | 右岸 | 182.75 | R182.75k-No.1 | 表のり | B.R182.75k-1-P5 | 8.15 | 8.45 | 40 |  | 2.743 |  |  | 64.2 | 26.1 |  |  | 9.8 | 8.7753 | 5.2275 | 0.386 | 0.0819 | 107.1465 | 1.81 | [6 empty] | 0.00040006 | 6.7076e-05
2009-03-31 | 関東地方整備局 | 利根川 | 利根川上流 | 右岸 | 182.75 | R182.75k-No.1 | 表のり | B.R182.75k-1-3 | 9 | 9.8 | 50 | 2.241 | 2.728 | 0.301 | 0.020961 | 45.7 | 44.1 | 5.8 | 4.4 | 10.2 | 2.9726 | 1.6161 | 0.3692 | 0.0702 | 42.3447 | 2.23 | [5 empty] | 1.31e-05 | 0.00036087 | 4.928e-05 |  | 3.825e-06 | CU |  |  | 35.7 | 36.2
2009-03-31 | 関東地方整備局 | 利根川 | 利根川上流 | 右岸 | 182.75 | R182.75k-No.1 | 表のり | B.R182.75k-1-P6 | 10.15 | 10.38 | 50 |  | 2.761 |  |  | 54.3 | 33.9 | 7.8 | 4 | 11.8 | 8.2526 | 2.9645 | 0.222 | 0.0446 | 185.0359 | 0.696 | [6 empty] | 0.00011105 | 1.9892e-05
2009-03-31 | 関東地方整備局 | 利根川 | 利根川上流 | 右岸 | 182.75 | R182.75k-No.1 | 表のり | B.R182.75k-1-P7 | 12.15 | 12.45 | 37 |  | 2.738 |  |  | 62.3 | 28.2 |  |  | 9.6 | 6.6261 | 4.0716 | 0.3892 | 0.0868 | 76.3376 | 1.96 | [6 empty] | 0.00040778 | 7.5342e-05
2009-03-31 | 関東地方整備局 | 利根川 | 利根川上流 | 右岸 | 182.75 | R182.75k-No.1 | 表のり | B.R182.75k-1-P8 | 14.15 | 14.31 | 50 |  | 2.844 |  |  | 66.6 | 27.4 |  |  | 6 | 8.0778 | 5.4445 | 0.4102 | 0.1698 | 47.5724 | 1.4 | [6 empty] | 0.00046059 | 0.00028832
2009-03-31 | 関東地方整備局 | 利根川 | 利根川上流 | 右岸 | 182.75 | R182.75k-No.1 | 表のり | B.R182.75k-1-4 | 15 | 15.8 |  | 2.232 | 2.719 | 0.327 | 0.026349 | 52.3 | 32.7 | 9.2 | 5.8 | 15 | 5.5226 | 2.5253 | 0.1619 | 0.0223 | 247.6502 | 0.917 | [5 empty] | 6.59e-06 | 5.3435e-05 | 4.9729e-06 |  | 1.003e-07 | CU |  |  | 38.9 | 38.6
2009-03-31 | 関東地方整備局 | 利根川 | 利根川上流 | 右岸 | 182.75 | R182.75k-No.1 | 表のり | B.R182.75k-1-P9 | 16.15 | 16.2 | 50 |  | 2.75 |  |  | 59.4 | 28.1 | 7.5 | 5 | 12.5 | 9.8888 | 6.696 | 0.2269 | 0.0474 | 208.6245 | 0.537 | [6 empty] | 0.00011681 | 2.2468e-05
2009-03-31 | 関東地方整備局 | 利根川 | 利根川上流 | 右岸 | 182.75 | R182.75k-No.1 | 表のり | B.R182.75k-1-P10 | 18.15 | 18.41 | 50 |  | 2.801 |  |  | 59.3 | 30.2 | 7.3 | 3.2 | 10.5 | 6.35 | 3.9614 | 0.3436 | 0.0653 | 97.2435 | 1.55 | [6 empty] | 0.00030552 | 4.2641e-05
2009-03-31 | 関東地方整備局 | 利根川 | 利根川上流 | 右岸 | 182.75 | R182.75k-No.1 | 表のり | B.R182.75k-1-P11 | 20.15 | 20.45 | 31 |  | 2.863 |  |  | 0.4 | 85.4 | 9.8 | 4.4 | 14.2 | 0.3914 | 0.336 | 0.153 | 0.0339 | 11.5457 | 4.05 | [6 empty] | 4.6874e-05 | 1.1492e-05
2009-03-31 | 関東地方整備局 | 利根川 | 利根川上流 | 右岸 | 182.75 | R182.75k-No.1 | 表のり | B.R182.75k-1-5 | 22 | 22.8 | 50 | 2.004 | 2.698 | 0.472 | 0.071436 | 64.9 | 27.6 |  |  | 7.6 | 2.5884 | 1.2753 | 0.0588 | 0.0072 | 359.5 | 3.04 | [5 empty] | 7.28e-06 | 5.1127e-06 | 5.184e-07 |  | 1.1364e-08 | CU |  |  | 55.3 | 37.7
2009-03-31 | 関東地方整備局 | 利根川 | 利根川上流 | 右岸 | 182.75 | R182.75k-No.1 | 表のり | B.R182.75k-1-P12 | 24.15 | 24.3 | 50 |  | 2.72 |  |  | 64.9 | 27.6 |  |  | 7.6 | 6.1318 | 3.9629 | 0.5364 | 0.1489 | 41.1807 | 2.11 | [6 empty] | 0.00085748 | 0.00022171
2009-03-31 | 関東地方整備局 | 利根川 | 利根川上流 | 右岸 | 182.75 | R182.75k-No.2 | 天端 | B.R182.75k-2-P1 | 1.15 | 1.47 | 2 |  | 2.752 |  |  | 5.8 | 69.9 | 17.1 | 7.2 | 24.3 | 0.2415 | 0.1852 | 0.0569 | 0.0118 | 20.4661 | 3.42 | [6 empty] | 4.738e-06 | 1.3924e-06
2009-03-31 | 関東地方整備局 | 利根川 | 利根川上流 | 右岸 | 182.75 | R182.75k-No.2 | 天端 | B.R182.75k-2-P2 | 2.12 | 2.45 | 8 |  | 2.762 |  |  | 44 | 42.8 | 7.6 | 5.6 | 13.2 | 2.6612 | 1.3742 | 0.2086 | 0.0477 | 55.7904 | 1.69 | [6 empty] | 9.6128e-05 | 2.2753e-05
2009-03-31 | 関東地方整備局 | 利根川 | 利根川上流 | 右岸 | 182.75 | R182.75k-No.2 | 天端 | B.R182.75k-2-P3 | 3.15 | 3.47 | 8 |  | 2.753 |  |  | 34.2 | 50.9 | 11.6 | 3.3 | 14.9 | 1.2955 | 0.7242 | 0.1105 | 0.0329 | 39.3769 | 1.22 | [6 empty] | 2.2053e-05 | 1.0824e-05
2009-03-31 | 関東地方整備局 | 利根川 | 利根川上流 | 右岸 | 182.75 | R182.75k-No.2 | 天端 | B.R182.75k-2-P4 | 4.15 | 4.45 | 5 |  | 2.754 |  |  | 46.4 | 41.8 | 6.7 | 5.1 | 11.8 | 3.7943 | 1.4351 | 0.2159 | 0.0536 | 70.7892 | 0.859 | [6 empty] | 0.0001041 | 2.873e-05
2009-03-31 | 関東地方整備局 | 利根川 | 利根川上流 | 右岸 | 182.75 | R182.75k-No.2 | 天端 | B.R182.75k-2-P5 | 5.15 | 5.45 | 11 |  | 2.764 |  |  | 23.2 | 58.4 | 12.5 | 5.9 | 18.4 | 0.4204 | 0.2553 | 0.0858 | 0.0241 | 17.444 | 1.8 | [6 empty] | 1.2271e-05 | 5.8081e-06
2009-03-31 | 関東地方整備局 | 利根川 | 利根川上流 | 右岸 | 182.75 | R182.75k-No.2 | 天端 | B.R182.75k-2-P6 | 6.15 | 6.45 | 7 |  | 2.754 |  |  | 0 | 46.3 | 42.2 | 11.5 | 53.7 | 0.089 | 0.0672 | 0.0132 | 0.003 | 29.6667 | 2.49 | 29.4 | 18.3 | 11.1 |  |  | 2.6e-07 | 1.6046e-07 | 9e-08
2009-03-31 | 関東地方整備局 | 利根川 | 利根川上流 | 右岸 | 182.75 | R182.75k-No.2 | 天端 | B.R182.75k-2-P7 | 8.15 | 8.45 | 36 |  | 2.782 |  |  | 50 | 40.6 |  |  | 9.4 | 4.1208 | 2 | 0.2422 | 0.084 | 49.0571 | 0.528 | [6 empty] | 0.00013587 | 7.056e-05
2009-03-31 | 関東地方整備局 | 利根川 | 利根川上流 | 右岸 | 182.75 | R182.75k-No.2 | 天端 | B.R182.75k-2-P8 | 10.15 | 10.45 | 25 |  | 2.753 |  |  | 80.3 | 16.3 |  |  | 3.4 | 18.7565 | 14.0135 | 2.083 | 0.4616 | 40.6337 | 3.33 | [6 empty] | 0.019879 | 0.0021307
2009-03-31 | 関東地方整備局 | 利根川 | 利根川上流 | 右岸 | 182.75 | R182.75k-No.2 | 天端 | B.R182.75k-2-P9 | 12.15 | 12.45 | 43 |  | 2.724 |  |  | 62.3 | 31.5 |  |  | 6.2 | 8.8635 | 4.6596 | 0.544 | 0.1932 | 45.8773 | 0.784 | [6 empty] | 0.0008859 | 0.00037326
2009-03-31 | 関東地方整備局 | 利根川 | 利根川上流 | 右岸 | 182.75 | R182.75k-No.2 | 天端 | B.R182.75k-2-P10 | 14.15 | 14.45 | 40 |  | 2.696 |  |  | 58.4 | 32.3 |  |  | 9.4 | 6.1976 | 3.5071 | 0.362 | 0.0893 | 69.402 | 1.41 | [6 empty] | 0.00034477 | 7.9745e-05
2009-03-31 | 関東地方整備局 | 利根川 | 利根川上流 | 右岸 | 182.75 | R182.75k-No.2 | 天端 | B.R182.75k-2-P11 | 16.15 | 16.45 | 35 |  | 2.713 |  |  | 64.7 | 27.2 |  |  | 8.2 | 6.2825 | 4.1827 | 0.5518 | 0.1157 | 54.2999 | 2.75 | [6 empty] | 0.00091561 | 0.00013386
2009-03-31 | 関東地方整備局 | 利根川 | 利根川上流 | 右岸 | 182.75 | R182.75k-No.2 | 天端 | B.R182.75k-2-P12 | 18.15 | 18.44 | 50 |  | 2.714 |  |  | 58.5 | 31.7 |  |  | 9.8 | 5.6081 | 3.221 | 0.3528 | 0.08 | 70.1012 | 1.87 | [6 empty] | 0.00032481 | 6.4e-05
2009-03-31 | 関東地方整備局 | 利根川 | 利根川上流 | 右岸 | 182.75 | R182.75k-No.2 | 天端 | B.R182.75k-2-P13 | 20.15 | 20.38 | 50 |  | 2.783 |  |  | 41.3 | 43.3 | 10.9 | 4.5 | 15.4 | 2.3348 | 0.9288 | 0.1474 | 0.0242 | 96.4793 | 1.88 | [6 empty] | 4.2994e-05 | 5.8564e-06
2009-03-31 | 関東地方整備局 | 利根川 | 利根川上流 | 右岸 | 182.75 | R182.75k-No.2 | 天端 | B.R182.75k-2-P14 | 22.15 | 22.38 | 50 |  | 2.784 |  |  | 30.9 | 52.7 | 11.4 | 5 | 16.4 | 0.9527 | 0.619 | 0.1228 | 0.017 | 56.0412 | 4.57 | [6 empty] | 2.8163e-05 | 2.89e-06
2009-03-31 | 関東地方整備局 | 利根川 | 利根川上流 | 右岸 | 182.75 | R182.75k-No.2 | 天端 | B.R182.75k-2-P15 | 24.15 | 24.37 | 50 |  | 2.725 |  |  | 38.8 | 45 | 11.3 | 4.9 | 16.2 | 1.8136 | 0.799 | 0.1284 | 0.0236 | 76.8475 | 1.76 | [6 empty] | 3.1228e-05 | 5.5696e-06
2009-03-31 | 関東地方整備局 | 利根川 | 利根川上流 | 右岸 | 182.75 | R182.75k-No.2 | 天端 | B.R182.75k-2-P16 | 26 | 26.05 | 50 |  | 2.7 |  |  | 29.4 | 52.6 | 11.3 | 6.7 | 18 | 1.3547 | 0.9316 | 0.1043 | 0.0178 | 76.1067 | 3.13 | [6 empty] | 1.9291e-05 | 3.1684e-06
2009-03-31 | 関東地方整備局 | 利根川 | 利根川上流 | 右岸 | 182.75 | R182.75k-No.3 | 裏のり | B.R182.75k-3-P1 | 1.15 | 1.53 | 2 |  | 2.77 |  |  | 0.6 | 73.8 | 20.1 | 5.5 | 25.6 | 0.1586 | 0.1358 | 0.0494 | 0.0137 | 11.5766 | 3.74 | [6 empty] | 3.4148e-06 | 1.8769e-06
2009-03-31 | 関東地方整備局 | 利根川 | 利根川上流 | 右岸 | 182.75 | R182.75k-No.3 | 裏のり | B.R182.75k-3-1 | 1.5 | 2.3 | 4 | 1.84 | 2.743 | 0.796 | 0.28082 | 0.6 | 73.3 | 20 | 6.1 | 26.1 | 0.1506 | 0.1284 | 0.0435 | 0.0165 | 9.1273 | 2.96 | [5 empty] | 7.4e-06 | 2.5432e-06 | 2.7225e-06 |  | 1.0593e-06 | CU |  |  | 9.6 | 28.4
2009-03-31 | 関東地方整備局 | 利根川 | 利根川上流 | 右岸 | 182.75 | R182.75k-No.3 | 裏のり | B.R182.75k-3-P2 | 3.15 | 3.47 | 4 |  | 2.744 |  |  | 0.5 | 51.7 | 37.4 | 10.4 | 47.8 | 0.1043 | 0.0801 | 0.0184 | 0.0045 | 23.1778 | 2.2 | 25.3 | 17.3 | 8 |  |  |  | 3.464e-07 | 2.025e-07
2009-03-31 | 関東地方整備局 | 利根川 | 利根川上流 | 右岸 | 182.75 | R182.75k-No.3 | 裏のり | B.R182.75k-3-2 | 3.5 | 4.3 | 6 | 1.821 | 2.719 | 0.932 | 0.41903 | 0.8 | 55 | 29.1 | 15.1 | 44.2 | 0.1497 | 0.1037 | 0.0098 |  |  |  | 25.8 | 16.7 | 9.1 |  |  | 2.95e-07 | 8.0477e-08 |  |  |  | CU |  |  | 47.7 | 28.8
2009-03-31 | 関東地方整備局 | 利根川 | 利根川上流 | 右岸 | 182.75 | R182.75k-No.3 | 裏のり | B.R182.75k-3-P3 | 5.15 | 5.45 | 9 |  | 2.722 |  |  | 41.5 | 52 |  |  | 6.6 | 2.217 | 0.9657 | 0.2537 | 0.1379 | 16.0769 | 0.521 | [6 empty] | 0.00015129 | 0.00019016
2009-03-31 | 関東地方整備局 | 利根川 | 利根川上流 | 右岸 | 182.75 | R182.75k-No.3 | 裏のり | B.R182.75k-3-P4 | 7.15 | 7.45 | 35 |  | 2.704 |  |  | 57.9 | 33.6 |  |  | 8.6 | 8.826 | 3.9774 | 0.3753 | 0.1085 | 81.3456 | 0.498 | [6 empty] | 0.00037483 | 0.00011772
2009-03-31 | 関東地方整備局 | 利根川 | 利根川上流 | 右岸 | 182.75 | R182.75k-No.3 | 裏のり | B.R182.75k-3-3 | 8 | 8.8 | 29 | 2.242 | 2.73 | 0.308 | 0.022338 | 64.4 | 26.7 |  |  | 9 | 9.9507 | 5.4732 | 0.587 | 0.1032 | 96.4215 | 1.78 | [5 empty] | 4.02e-06 | 0.0010567 | 0.0001065 |  | 1.4797e-05 | CU |  |  | 23.9 | 29.4
2009-03-31 | 関東地方整備局 | 利根川 | 利根川上流 | 右岸 | 182.75 | R182.75k-No.3 | 裏のり | B.R182.75k-3-P5 | 9.15 | 9.45 | 24 |  | 2.725 |  |  | 52.4 | 35.9 | 8.3 | 3.4 | 11.7 | 4.3301 | 2.3444 | 0.258 | 0.0527 | 82.1651 | 1.41 | [6 empty] | 0.0001573 | 2.7773e-05
2009-03-31 | 関東地方整備局 | 利根川 | 利根川上流 | 右岸 | 182.75 | R182.75k-No.3 | 裏のり | B.R182.75k-3-P6 | 11.15 | 11.39 | 50 |  | 2.735 |  |  | 66.9 | 26.1 |  |  | 7 | 15.8226 | 5.6388 | 0.8733 | 0.1695 | 93.3487 | 1.06 | [6 empty] | 0.0026526 | 0.0002873
2009-03-31 | 関東地方整備局 | 利根川 | 利根川上流 | 右岸 | 182.75 | R182.75k-No.3 | 裏のり | B.R182.75k-3-P7 | 13.15 | 13.45 | 50 |  | 2.759 |  |  | 53.5 | 31.4 | 11.2 | 3.9 | 15.1 | 4.5601 | 2.4727 | 0.1817 | 0.0372 | 122.5833 | 2.35 | [6 empty] | 6.9811e-05 | 1.3838e-05
2009-03-31 | 関東地方整備局 | 利根川 | 利根川上流 | 右岸 | 182.75 | R182.75k-No.3 | 裏のり | B.R182.75k-3-4 | 14 | 14.8 | 48 | 2.068 | 2.723 | 0.486 | 0.077248 | 63.4 | 24.1 | 7.7 | 4.8 | 12.5 | 15.9527 | 8.0439 | 0.2881 | 0.0327 | 487.8502 | 1.73 | [5 empty] | 2.43e-06 | 0.00020312 | 1.0693e-05 |  | 7.8241e-07 | CU |  |  | 14.5 | 28.8
2009-03-31 | 関東地方整備局 | 利根川 | 利根川上流 | 右岸 | 182.75 | R182.75k-No.3 | 裏のり | B.R182.75k-3-P8 | 15.15 | 15.45 | 46 |  | 2.732 |  |  | 56.5 | 36.1 |  |  | 7.4 | 5.314 | 2.9326 | 0.4713 | 0.1407 | 37.7683 | 1.16 | [6 empty] | 0.00063538 | 0.00019796
2009-03-31 | 関東地方整備局 | 利根川 | 利根川上流 | 右岸 | 182.75 | R182.75k-No.3 | 裏のり | B.R182.75k-3-P9 | 17.15 | 17.45 | 41 |  | 2.842 |  |  | 51 | 38.3 | 6.7 | 4 | 10.7 | 4.5929 | 2.203 | 0.2422 | 0.0583 | 78.7804 | 0.776 | [6 empty] | 0.00013587 | 3.3989e-05
2009-03-31 | 関東地方整備局 | 利根川 | 利根川上流 | 右岸 | 182.75 | R182.75k-No.3 | 裏のり | B.R182.75k-3-P10 | 19.15 | 19.45 | 37 |  | 2.811 |  |  | 41 | 47.3 | 8.7 | 3 | 11.7 | 2.2062 | 0.85 | 0.2046 | 0.0546 | 40.4066 | 1.77 | [6 empty] | 9.1911e-05 | 2.9812e-05
2009-03-31 | 関東地方整備局 | 利根川 | 利根川上流 | 右岸 | 182.75 | R182.75k-No.3 | 裏のり | B.R182.75k-3-5 | 20.2 | 21 | 37 | 2.299 | 2.772 | 0.331 | 0.027246 | 30.6 | 46.6 | 15 | 7.8 | 22.8 | 0.8999 | 0.4593 | 0.0472 | 0.0086 | 104.6395 | 3.3 | [5 empty] | 2.28e-06 | 3.0727e-06 | 7.396e-07 |  | 1.1188e-08 | CU |  |  | 28.5 | 27.9
2009-03-31 | 関東地方整備局 | 利根川 | 利根川上流 | 右岸 | 182.75 | R182.75k-No.3 | 裏のり | B.R182.75k-3-P11 | 21.15 | 21.45 | 38 |  | 2.774 |  |  | 43.3 | 43.4 | 8.8 | 4.5 | 13.3 | 2.6638 | 0.9562 | 0.1686 | 0.0397 | 67.0982 | 0.715 | [6 empty] | 5.8699e-05 | 1.5761e-05
2009-03-31 | 関東地方整備局 | 利根川 | 利根川上流 | 右岸 | 182.75 | R182.75k-No.3 | 裏のり | B.R182.75k-3-P12 | 23.15 | 23.27 | 50 |  | 2.708 |  |  | 57 | 33.1 |  |  | 10 | 5.6572 | 3.1715 | 0.3448 | 0.0733 | 77.1787 | 1.17 | [6 empty] | 0.00030799 | 5.3729e-05
2009-03-31 | 関東地方整備局 | 利根川 | 利根川上流 | 右岸 | 184.9 | R184.90k-No.3 | 裏のり |  | 1.15 | 1.34 | 50 |  | 2.736 |  |  | 77.4 | 18.6 | 3.3 | 0.7 | 4 | 14.9 | 12.2 | 1.2 | 0.306 | 48.6928 | 3.79 | [6 empty] | 0.0055394 | 0.00093636
2009-03-31 | 関東地方整備局 | 利根川 | 利根川上流 | 右岸 | 184.9 | R184.90k-No.3 | 裏のり | B.NO3-1 | 2 | 3 | 45 | 1.733 | 2.755 | 0.773 | 0.26051 | 49.5 | 40.8 | 7.8 | 1.9 | 9.7 | 4.26 | 1.91 | 0.335 | 0.079 | 53.9241 | 0.333 | [5 empty] | 9.79e-06 | 0.00028809 | 6.241e-05 |  | 4.8691e-05 | CU |  |  | 27.2 | 37.4
2009-03-31 | 関東地方整備局 | 利根川 | 利根川上流 | 右岸 | 184.9 | R184.90k-No.3 | 裏のり |  | 3.15 | 3.45 | 45 |  | 2.725 |  |  | 84.4 | 14.5 |  |  | 1.2 | 19.8 | 16.4 | 2.8 | 0.884 | 22.3982 | 2.34 | [6 empty] | 0.039452 | 0.0078146
2009-03-31 | 関東地方整備局 | 利根川 | 利根川上流 | 右岸 | 184.9 | R184.90k-No.3 | 裏のり |  | 4.15 | 4.45 | 45 |  | 2.699 |  |  | 76.5 | 21.9 |  |  | 1.6 | 17.8 | 13.1 |  | 0.337 | 52.819 | 4.28 | [7 empty] | 0.0011357
2009-03-31 | 関東地方整備局 | 利根川 | 利根川上流 | 右岸 | 184.9 | R184.90k-No.3 | 裏のり |  | 5.15 | 5.29 | 50 |  | 2.715 |  |  | 59 | 37.4 | 3.2 | 0.4 | 3.6 | 14.2 | 9.58 | 0.32 | 0.179 | 79.3296 | 0.0986 | [6 empty] | 0.00025908 | 0.00032041
2009-03-31 | 関東地方整備局 | 利根川 | 利根川上流 | 右岸 | 184.9 | R184.90k-No.3 | 裏のり |  | 6.15 | 6.25 | 50 |  | 2.724 |  |  | 66 | 30.1 | 3 | 0.9 | 3.9 | 7.45 | 4.85 | 0.6 | 0.235 | 31.7021 | 1.21 | [6 empty] | 0.0011117 | 0.00055225
2009-03-31 | 関東地方整備局 | 利根川 | 利根川上流 | 右岸 | 184.9 | R184.90k-No.3 | 裏のり |  | 8 | 8.5 | 49 | [19 empty] | 2.93e-05
2009-03-31 | 関東地方整備局 | 利根川 | 利根川上流 | 右岸 | 184.9 | R184.90k-No.3 | 裏のり |  | 8 | 8.5 | 45 | [19 empty] | 2.93e-05
2009-03-31 | 関東地方整備局 | 利根川 | 利根川上流 | 右岸 | 184.9 | R184.90k-No.3 | 裏のり |  | 8.15 | 8.45 | 49 |  | 2.705 |  |  | 85.4 | 11.9 | 2 | 0.7 | 2.7 | 19 | 15.8 | 4 | 0.619 | 30.6947 | 5.8 | [6 empty] | 0.090152 | 0.0038316
2009-03-31 | 関東地方整備局 | 利根川 | 利根川上流 | 右岸 | 184.9 | R184.90k-No.3 | 裏のり | B.NO3-2 | 9 | 10 | 45 | 1.898 | 2.723 | 0.586 | 0.12688 | 38.5 | 46 | 8 | 7.5 | 15.5 | 1.69 | 0.66 | 0.256 | 0.0122 | 138.5246 | 3.2 | [6 empty] | 0.00015449 | 1.4884e-06 |  | 7.383e-08 | CU |  |  | 19.8 | 41.2
2009-03-31 | 関東地方整備局 | 利根川 | 利根川上流 | 右岸 | 184.9 | R184.90k-No.3 | 裏のり |  | 10.15 | 10.45 | 41 |  | 2.714 |  |  | 77.6 | 19.7 |  |  | 2.8 | 8.35 | 6.72 | 1.6 | 0.509 | 16.4047 | 2.82 | [6 empty] | 0.010788 | 0.0025908
2009-03-31 | 関東地方整備局 | 利根川 | 利根川上流 | 右岸 | 184.9 | R184.90k-No.3 | 裏のり |  | 12.15 | 12.45 | 50 |  | 2.747 |  |  | 83.3 | 15.9 |  |  | 0.8 | 17.5 | 13 | 2.5 | 0.806 | 21.7122 | 2.08 | [6 empty] | 0.030341 | 0.0064964
2009-03-31 | 関東地方整備局 | 利根川 | 利根川上流 | 右岸 | 184.9 | R184.90k-No.3 | 裏のり |  | 14 | 14.5 | 50 | [19 empty] | 0.000139
2009-03-31 | 関東地方整備局 | 利根川 | 利根川上流 | 右岸 | 184.9 | R184.90k-No.3 | 裏のり |  | 14 | 14.5 | 50 | [19 empty] | 0.000139
2009-03-31 | 関東地方整備局 | 利根川 | 利根川上流 | 右岸 | 184.9 | R184.90k-No.3 | 裏のり |  | 14.15 | 14.3 | 50 |  | 2.749 |  |  | 82.3 | 15.4 |  |  | 2.4 | 28.6 | 25.8 | 2.5 | 0.686 | 41.691 | 2.35 | [6 empty] | 0.030341 | 0.004706
2009-03-31 | 関東地方整備局 | 利根川 | 利根川上流 | 右岸 | 184.9 | R184.90k-No.3 | 裏のり | B.NO3-3 | 15 | 16 | 50 | 1.86 | 2.716 | 0.58 | 0.12349 | 63.6 | 25 | 7.7 | 3.7 | 11.4 | 6.15 | 4.09 | 1.18 | 0.0573 | 107.3298 | 3.94 | [6 empty] | 0.0053278 | 3.2833e-05 |  | 2.926e-05 | CU |  |  | 71.9 | 37.6
2009-03-31 | 関東地方整備局 | 利根川 | 利根川上流 | 右岸 | 184.9 | R184.90k-No.3 | 裏のり |  | 16.15 | 16.44 | 50 |  | 2.73 |  |  | 89.1 | 9.6 | 1.1 | 0.2 | 1.3 | 22.3 | 17.2 | 8.5 | 1.63 | 13.681 | 3.65 | [6 empty] | 0.51697 | 0.026569
2009-03-31 | 関東地方整備局 | 利根川 | 利根川上流 | 右岸 | 184.9 | R184.90k-No.3 | 裏のり |  | 18.15 | 18.4 | 50 |  | 2.715 |  |  | 78.3 | 18.4 | 2.7 | 0.6 | 3.3 | 13.1 | 9.65 | 1.6 | 0.373 | 35.1206 | 3.2 | [6 empty] | 0.010788 | 0.0013913
2009-03-31 | 関東地方整備局 | 利根川 | 利根川上流 | 右岸 | 184.9 | R184.90k-No.3 | 裏のり |  | 20.15 | 20.35 | 50 |  | 2.713 |  |  | 26.7 | 62.7 | 6.1 | 4.5 | 10.6 | 0.742 | 0.586 | 0.22 | 0.068 | 10.9118 | 2.44 | [6 empty] | 0.00010874 | 4.624e-05
2009-03-31 | 関東地方整備局 | 利根川 | 利根川上流 | 右岸 | 184.9 | R184.90k-No.3 | 裏のり |  | 22 | 22.5 | 50 | [19 empty] | 3.26e-05
2009-03-31 | 関東地方整備局 | 利根川 | 利根川上流 | 右岸 | 184.9 | R184.90k-No.3 | 裏のり |  | 22 | 22.5 | 50 | [19 empty] | 3.26e-05
2009-03-31 | 関東地方整備局 | 利根川 | 利根川上流 | 右岸 | 184.9 | R184.90k-No.3 | 裏のり |  | 22.15 | 22.38 | 50 |  | 2.758 |  |  | 68.3 | 26.3 | 4.5 | 0.9 | 5.4 | 8.6 | 5.99 | 0.5 | 0.202 | 42.5743 | 1.68 | [6 empty] | 0.00072864 | 0.00040804
2009-03-31 | 関東地方整備局 | 利根川 | 利根川上流 | 右岸 | 184.9 | R184.90k-No.3 | 裏のり | B.NO3-4 | 23 | 24 | 50 | 2.204 | 2.744 | 0.375 | 0.038352 | 61.7 | 27.1 | 6.7 | 4.5 | 11.2 | 6.03 | 4.05 | 0.882 | 0.0493 | 122.3124 | 2.62 | [6 empty] | 0.0027143 | 2.4305e-05 |  | 5.3499e-06 | CU |  |  | 42.1 | 36
2009-03-31 | 関東地方整備局 | 利根川 | 利根川上流 | 右岸 | 184.9 | R184.90k-No.3 | 裏のり |  | 24.15 | 24.38 | 50 |  | 2.724 |  |  | 77.8 | 18.8 | 3.1 | 0.3 | 3.4 | 16.4 | 12.5 | 1 | 0.317 | 51.735 | 4.1 | [6 empty] | 0.0036308 | 0.0010049
2009-03-31 | 関東地方整備局 | 利根川 | 利根川上流 | 右岸 | 184.9 | R184.90k-No.3 | 裏のり |  | 26.15 | 26.39 | 50 |  | 2.725 |  |  | 76.2 | 20.7 | 2.6 | 0.5 | 3.1 | 14 | 10.7 | 1.2 | 0.381 | 36.7454 | 2.68 | [6 empty] | 0.0055394 | 0.0014516
2009-03-31 | 関東地方整備局 | 利根川 | 利根川上流 | 右岸 | 184.9 | R184.90k-NO1 | 表のり |  | 1.15 | 1.45 | 2 |  | 2.743 |  |  | 1 | 66.2 | 19.5 | 13.3 | 32.8 | 0.174 | 0.14 | 0.014 |  |  | 11.4 | [6 empty] | 1.839e-07
2009-03-31 | 関東地方整備局 | 利根川 | 利根川上流 | 右岸 | 184.9 | R184.90k-NO1 | 表のり | B.NO1-1 | 2 | 3 | 17 | 1.763 | 2.716 | 0.79 | 0.27544 | 43.4 | 36.9 | 13.3 | 6.4 | 19.7 | 4.4 | 0.415 | 0.141 | 0.0166 | 265.0602 | 0.27 | [5 empty] | 1.18e-06 | 3.8792e-05 | 2.7556e-06 |  | 5.6393e-09 | CU |  |  | 28.8 | 34.5
2009-03-31 | 関東地方整備局 | 利根川 | 利根川上流 | 右岸 | 184.9 | R184.90k-NO1 | 表のり |  | 3.15 | 3.45 | 33 |  | 2.738 |  |  | 57.1 | 34.8 | 6.5 | 1.6 | 8.1 | 19.9 | 7.46 | 0.16 | 0.0938 | 212.1535 | 0.0342 | [6 empty] | 5.1993e-05 | 8.7984e-05
2009-03-31 | 関東地方整備局 | 利根川 | 利根川上流 | 右岸 | 184.9 | R184.90k-NO1 | 表のり |  | 4.15 | 4.45 | 35 |  | 2.743 |  |  | 30 | 60.9 | 7.3 | 1.8 | 9.1 | 0.721 | 0.467 | 0.18 | 0.0851 | 8.4724 | 1.23 | [6 empty] | 6.8307e-05 | 7.242e-05
2009-03-31 | 関東地方整備局 | 利根川 | 利根川上流 | 右岸 | 184.9 | R184.90k-NO1 | 表のり |  | 5.15 | 5.45 | 30 |  | 2.722 |  |  | 60.2 | 34.8 | 4.3 | 0.7 | 5 | 10 | 6.13 | 0.4 | 0.189 | 52.9101 | 0.334 | [6 empty] | 0.00043448 | 0.00035721
2009-03-31 | 関東地方整備局 | 利根川 | 利根川上流 | 右岸 | 184.9 | R184.90k-NO1 | 表のり |  | 6.15 | 6.42 | 50 |  | 2.757 |  |  | 53.4 | 39.2 | 5.6 | 1.8 | 7.4 | 6.73 | 2.9 | 0.28 | 0.119 | 56.5546 | 1.53 | [6 empty] | 0.00019014 | 0.00014161
2009-03-31 | 関東地方整備局 | 利根川 | 利根川上流 | 右岸 | 184.9 | R184.90k-NO1 | 表のり |  | 7.15 | 7.35 | 50 |  | 2.726 |  |  | 66.9 | 26.5 | 4.9 | 1.7 | 6.6 | 8.56 | 6.02 | 0.55 | 0.168 | 50.9524 | 1.53 | [6 empty] | 0.0009087 | 0.00028224
2009-03-31 | 関東地方整備局 | 利根川 | 利根川上流 | 右岸 | 184.9 | R184.90k-NO1 | 表のり | B.NO1-2 | 8 | 9 | 50 | 2.219 | 2.723 | 0.36 | 0.034306 | 45 | 45.3 | 7.8 | 1.9 | 9.7 | 3.23 | 1.13 | 0.367 | 0.0797 | 40.527 | 0.522 | [6 empty] | 0.0003559 | 6.3521e-05 |  | 2.5651e-06 | CU |  |  | 36.2 | 30.2
2009-03-31 | 関東地方整備局 | 利根川 | 利根川上流 | 右岸 | 184.9 | R184.90k-NO1 | 表のり |  | 9.15 | 9.45 | 21 |  | 2.747 |  |  | 76.9 | 20.3 | 2.2 | 0.6 | 2.8 | 17 | 12.1 | 1.4 | 0.394 | 43.1472 | 2.71 | [6 empty] | 0.0079173 | 0.0015524
2009-03-31 | 関東地方整備局 | 利根川 | 利根川上流 | 右岸 | 184.9 | R184.90k-NO1 | 表のり |  | 9.5 | 10 | 21 | [18 empty] | 2.63e-05
2009-03-31 | 関東地方整備局 | 利根川 | 利根川上流 | 右岸 | 184.9 | R184.90k-NO1 | 表のり |  | 9.5 | 10 | 21 | [18 empty] | 2.63e-05
2009-03-31 | 関東地方整備局 | 利根川 | 利根川上流 | 右岸 | 184.9 | R184.90k-NO1 | 表のり |  | 11.15 | 11.45 | 22 |  | 2.724 |  |  | 68.6 | 27.3 | 3.5 | 0.6 | 4.1 | 9.73 | 5.77 | 0.85 | 0.29 | 33.5517 | 1.19 | [6 empty] | 0.0024915 | 0.000841
2009-03-31 | 関東地方整備局 | 利根川 | 利根川上流 | 右岸 | 184.9 | R184.90k-NO1 | 表のり |  | 13.15 | 13.35 | 50 |  | 2.737 |  |  | 61.9 | 26.7 | 8.7 | 2.7 | 11.4 | 5.87 | 3.99 | 0.3 | 0.0524 | 112.0229 | 3.08 | [6 empty] | 0.0002231 | 2.7458e-05
2009-03-31 | 関東地方整備局 | 利根川 | 利根川上流 | 右岸 | 184.9 | R184.90k-NO1 | 表のり | B.NO1-3 | 14 | 15 | 50 | 2.107 | 2.711 | 0.437 | 0.058075 | 65.7 | 24.9 | 6.2 | 3.2 | 9.4 | 9.45 | 5.75 | 1.33 | 0.0953 | 99.1605 | 1.93 | [6 empty] | 0.0070301 | 9.0821e-05 |  | 4.376e-05 | CU |  |  | 29.5 | 34.7
2009-03-31 | 関東地方整備局 | 利根川 | 利根川上流 | 右岸 | 184.9 | R184.90k-NO1 | 表のり |  | 15.15 | 15.42 | 50 |  | 2.721 |  |  | 73.8 | 19.6 | 4.1 | 2.5 | 6.6 | 10.8 | 7.62 | 1.1 | 0.211 | 51.1848 | 3.22 | [6 empty] | 0.004528 | 0.00044521
2009-03-31 | 関東地方整備局 | 利根川 | 利根川上流 | 右岸 | 184.9 | R184.90k-NO1 | 表のり |  | 15.5 | 16 | 50 | [18 empty] | 0.000378
2009-03-31 | 関東地方整備局 | 利根川 | 利根川上流 | 右岸 | 184.9 | R184.90k-NO1 | 表のり |  | 15.5 | 16 | 50 | [18 empty] | 0.000378
2009-03-31 | 関東地方整備局 | 利根川 | 利根川上流 | 右岸 | 184.9 | R184.90k-NO1 | 表のり |  | 17.15 | 17.25 | 50 |  | 2.721 |  |  | 78.4 | 17.3 | 3.6 | 0.7 | 4.3 | 18.3 | 12.9 | 1.4 | 0.268 | 68.2836 | 5.14 | [6 empty] | 0.0079173 | 0.00071824
2009-03-31 | 関東地方整備局 | 利根川 | 利根川上流 | 右岸 | 184.9 | R184.90k-NO1 | 表のり |  | 19.15 | 19.32 | 50 |  | 2.709 |  |  | 85 | 12.4 | 2.2 | 0.4 | 2.6 | 15.9 | 13 | 4 | 0.68 | 23.3824 | 5.22 | [6 empty] | 0.090152 | 0.004624
2009-03-31 | 関東地方整備局 | 利根川 | 利根川上流 | 右岸 | 184.9 | R184.90k-NO1 | 表のり |  | 21.15 | 21.36 | 50 |  | 2.718 |  |  | 52.4 | 35.7 | 9.4 | 2.5 | 11.9 | 5.3 | 2.6 | 0.25 | 0.0523 | 101.3384 | 0.765 | [6 empty] | 0.00014623 | 2.7353e-05
2009-03-31 | 関東地方整備局 | 利根川 | 利根川上流 | 右岸 | 184.9 | R184.90k-NO1 | 表のり | B.NO1-4 | 22 | 23 | 50 | 2.217 | 2.722 | 0.371 | 0.037246 | 52.1 | 34.5 | 7.2 | 6.2 | 13.4 | 4.55 | 2.33 | 0.524 | 0.0212 | 214.6226 | 2.85 | [6 empty] | 0.00081225 | 4.4944e-06 |  | 1.8384e-07 | CU |  |  | 15.5 | 39.5
2009-03-31 | 関東地方整備局 | 利根川 | 利根川上流 | 右岸 | 184.9 | R184.90k-NO1 | 表のり |  | 23.15 | 23.33 | 50 |  | 2.716 |  |  | 63.6 | 30.2 | 5.1 | 1.1 | 6.2 | 6.39 | 4.51 | 0.6 | 0.177 | 36.1017 | 1.56 | [6 empty] | 0.0011117 | 0.00031329
2009-03-31 | 関東地方整備局 | 利根川 | 利根川上流 | 右岸 | 184.9 | R184.90k-NO1 | 表のり |  | 23.5 | 24 | 50 | [19 empty] | 5.56e-05
2009-03-31 | 関東地方整備局 | 利根川 | 利根川上流 | 右岸 | 184.9 | R184.90k-NO1 | 表のり |  | 23.5 | 24 | 50 | [19 empty] | 5.56e-05
2009-03-31 | 関東地方整備局 | 利根川 | 利根川上流 | 右岸 | 184.9 | R184.90k-NO1 | 表のり |  | 25.15 | 25.33 | 50 |  | 2.753 |  |  | 63.1 | 30.9 | 5 | 1 | 6 | 8.15 | 4.95 | 0.4 | 0.174 | 46.8391 | 0.722 | [6 empty] | 0.00043448 | 0.00030276
2009-03-31 | 関東地方整備局 | 利根川 | 利根川上流 | 右岸 | 184.9 | R184.90k-NO1 | 表のり |  | 27.15 | 27.45 | 32 |  | 2.726 |  |  | 2.6 | 80.9 | 13.3 | 3.2 | 16.5 | 0.387 | 0.333 | 0.11 | 0.0281 | 13.7722 | 4.38 | [6 empty] | 2.1823e-05 | 7.8961e-06
2009-03-31 | 関東地方整備局 | 利根川 | 利根川上流 | 右岸 | 184.9 | R184.90k-NO2 | 天端 |  | 1.15 | 1.45 | 3 |  | 2.671 |  |  | 1.5 | 46.7 | 34.8 | 17 | 51.8 | 0.107 | 0.0706 | 0.0022 | [9 empty] | 2.5258e-09
2009-03-31 | 関東地方整備局 | 利根川 | 利根川上流 | 右岸 | 184.9 | R184.90k-NO2 | 天端 |  | 2.15 | 2.45 | 17 |  | 2.764 |  |  | 74.9 | 20.2 | 4 | 0.9 | 4.9 | 14.2 | 11.3 | 0.85 | 0.222 | 63.964 | 5.06 | [6 empty] | 0.0024915 | 0.00049284
2009-03-31 | 関東地方整備局 | 利根川 | 利根川上流 | 右岸 | 184.9 | R184.90k-NO2 | 天端 |  | 3.15 | 3.45 | 21 |  | 2.731 |  |  | 47.9 | 28 | 16.8 | 7.3 | 24.1 | 6.12 | 1.44 | 0.044 | 0.0088 | 695.4545 | 0.389 | [6 empty] | 2.6114e-06 | 7.744e-07
2009-03-31 | 関東地方整備局 | 利根川 | 利根川上流 | 右岸 | 184.9 | R184.90k-NO2 | 天端 |  | 4.15 | 4.45 | 17 |  | 2.754 |  |  | 70.5 | 24.7 | 3.6 | 1.2 | 4.8 | 10.5 | 8.4 | 0.55 | 0.17 | 61.7647 | 2.54 | [6 empty] | 0.0009087 | 0.000289
2009-03-31 | 関東地方整備局 | 利根川 | 利根川上流 | 右岸 | 184.9 | R184.90k-NO2 | 天端 |  | 5.15 | 5.28 | 50 |  | 2.791 |  |  | 56.5 | 33.6 | 7.9 | 2 | 9.9 | 7.24 | 3.7 | 0.22 | 0.0758 | 95.5145 | 0.477 | [6 empty] | 0.00010874 | 5.7456e-05
2009-03-31 | 関東地方整備局 | 利根川 | 利根川上流 | 右岸 | 184.9 | R184.90k-NO2 | 天端 |  | 6.15 | 6.45 | 47 |  | 2.724 |  |  | 8.1 | 87.6 | 3.2 | 1.1 | 4.3 | 0.446 | 0.372 | 0.2 | 0.144 | 3.0972 | 1.12 | [6 empty] | 8.7194e-05 | 0.00020736
2009-03-31 | 関東地方整備局 | 利根川 | 利根川上流 | 右岸 | 184.9 | R184.90k-NO2 | 天端 |  | 7.15 | 7.45 | 44 |  | 2.779 |  |  | 66 | 27 | 5.6 | 1.4 | 7 | 8.11 | 5.89 | 0.5 | 0.145 | 55.931 | 1.54 | [6 empty] | 0.00072864 | 0.00021025
2009-03-31 | 関東地方整備局 | 利根川 | 利根川上流 | 右岸 | 184.9 | R184.90k-NO2 | 天端 |  | 8.15 | 8.31 | 50 |  | 2.729 |  |  | 48.7 | 43 | 6.1 | 2.2 | 8.3 | 5.7 | 1.62 | 0.26 | 0.109 | 52.2936 | 0.269 | [6 empty] | 0.00016014 | 0.00011881
2009-03-31 | 関東地方整備局 | 利根川 | 利根川上流 | 右岸 | 184.9 | R184.90k-NO2 | 天端 |  | 10.15 | 10.45 | 30 |  | 2.712 |  |  | 42.4 | 44.8 | 8.7 | 4.1 | 12.8 | 2.41 | 1.1 | 0.16 | 0.0427 | 56.4403 | 1.11 | [6 empty] | 5.1993e-05 | 1.8233e-05
2009-03-31 | 関東地方整備局 | 利根川 | 利根川上流 | 右岸 | 184.9 | R184.90k-NO2 | 天端 |  | 14.15 | 14.45 | 29 |  | 2.751 |  |  | 64.8 | 28.6 | 5.3 | 1.3 | 6.6 | 6.18 | 4.19 | 0.65 | 0.181 | 34.1436 | 1.88 | [6 empty] | 0.0013382 | 0.00032761
2009-03-31 | 関東地方整備局 | 利根川 | 利根川上流 | 右岸 | 184.9 | R184.90k-NO2 | 天端 |  | 16.15 | 16.35 | 50 |  | 2.798 |  |  | 71.8 | 22.2 | 4.1 | 1.9 | 6 | 16.4 | 10.7 | 0.65 | 0.208 | 78.8462 | 1.84 | [6 empty] | 0.0013382 | 0.00043264
2009-03-31 | 関東地方整備局 | 利根川 | 利根川上流 | 右岸 | 184.9 | R184.90k-NO2 | 天端 |  | 18.15 | 18.42 | 50 |  | 2.737 |  |  | 78.3 | 20.1 | 1.2 | 0.4 | 1.6 | 12.6 | 10.4 | 1.6 | 0.523 | 24.0918 | 2.16 | [6 empty] | 0.010788 | 0.0027353
2009-03-31 | 関東地方整備局 | 利根川 | 利根川上流 | 右岸 | 184.9 | R184.90k-NO2 | 天端 |  | 20.15 | 20.23 | 50 |  | 2.786 |  |  | 53.7 | 41.2 | 4 | 1.1 | 5.1 | 5.34 | 2.8 | 0.28 | 0.144 | 37.0833 | 0.213 | [6 empty] | 0.00019014 | 0.00020736
2009-03-31 | 関東地方整備局 | 利根川 | 利根川上流 | 右岸 | 184.9 | R184.90k-NO2 | 天端 |  | 23.15 | 23.26 | 50 |  | 2.753 |  |  | 55.1 | 39.8 | 4.1 | 1 | 5.1 | 5.72 | 3.06 | 0.38 | 0.184 | 31.087 | 0.402 | [6 empty] | 0.0003858 | 0.00033856
2009-03-31 | 関東地方整備局 | 利根川 | 利根川上流 | 右岸 | 184.9 | R184.90k-NO2 | 天端 |  | 24.15 | 24.15 |  |  | 2.836 |  |  | 66 | 27.1 | 5.2 | 1.7 | 6.9 | 26.5 | 8.46 | 0.75 | 0.147 | 180.2721 | 1.97 | [6 empty] | 0.0018643 | 0.00021609
2009-03-31 | 関東地方整備局 | 利根川 | 利根川上流 | 右岸 | 184.9 | R184.90k-NO2 | 天端 |  | 26.15 | 26.25 | 50 |  | 2.777 |  |  | 47.1 | 46.8 | 5.1 | 1 | 6.1 | 3.1 | 1.68 | 0.36 | 0.18 | 17.2222 | 0.59 | [6 empty] | 0.00034037 | 0.000324
2009-03-31 | 関東地方整備局 | 利根川 | 利根川上流 | 右岸 | 184.9 | R184.90k-NO2 | 天端 |  | 27.15 | 27.25 | 50 |  | 2.739 |  |  | 45.6 | 44.9 | 6.9 | 2.6 | 9.5 | 2.55 | 1.56 | 0.32 | 0.0877 | 29.0764 | 1.35 | [6 empty] | 0.00025908 | 7.6913e-05
2009-03-31 | 関東地方整備局 | 利根川 | 利根川上流 | 右岸 | 185.85 | R185.85k-NO.1 | 表のり |  | 2.15 | 2.45 | 3 |  | 2.652 |  |  | 0 | 8.4 | 72.9 | 18.7 | 91.6 | 0.312 | 0.0229 |  | 0.00219 | 142.4658 | 1.42 | 58.7 | 33.4 | 25.3 |  |  |  |  | 4.7961e-08
2009-03-31 | 関東地方整備局 | 利根川 | 利根川上流 | 右岸 | 185.85 | R185.85k-NO.1 | 表のり | B.NO1-2 | 3 | 4 | 2 | 1.634 | 2.733 | 1.665 | 1.732 | 0 | 15.9 | 67.6 | 16.5 | 84.1 | 0.0492 | 0.0388 | 0.0191 |  |  |  | 53.5 | 32.2 | 21.3 |  |  |  | 3.7771e-07 |  |  |  | UU | [8 empty] | 22.6 | 13.6
2009-03-31 | 関東地方整備局 | 利根川 | 利根川上流 | 右岸 | 185.85 | R185.85k-NO.1 | 表のり |  | 4.15 | 4.46 | 2 |  | 2.655 |  |  | 0 | 11.4 | 56.8 | 31.8 | 88.6 | 0.0203 | 0.0124 | 0.012 |  |  |  | 53 | 25.6 | 27.4 |  |  |  | 1.2867e-07
2009-03-31 | 関東地方整備局 | 利根川 | 利根川上流 | 右岸 | 185.85 | R185.85k-NO.1 | 表のり |  | 5.15 | 5.45 | 3 |  | 2.705 |  |  | 4.3 | 72.4 | 20.7 | 2.6 | 23.3 | 0.421 | 0.33 | 0.055 | 0.0196 | 21.4796 | 1.81 | [6 empty] | 4.3795e-06 | 3.8416e-06
2009-03-31 | 関東地方整備局 | 利根川 | 利根川上流 | 右岸 | 185.85 | R185.85k-NO.1 | 表のり |  | 5.5 | 6 | 4 | [18 empty] | 6.81e-07
2009-03-31 | 関東地方整備局 | 利根川 | 利根川上流 | 右岸 | 185.85 | R185.85k-NO.1 | 表のり |  | 5.5 | 6 | 4 | [18 empty] | 6.81e-07
2009-03-31 | 関東地方整備局 | 利根川 | 利根川上流 | 右岸 | 185.85 | R185.85k-NO.1 | 表のり |  | 7.15 |  | 5 |  | 2.76 |  |  | 20.1 | 48.2 | 23 | 8.7 | 31.7 | 0.473 | 0.265 | 0.036 | 0.00693 | 68.254 | 1.22 | [6 empty] | 1.6404e-06 | 4.8025e-07
2009-03-31 | 関東地方整備局 | 利根川 | 利根川上流 | 右岸 | 185.85 | R185.85k-NO.1 | 表のり |  | 9 | 9.5 | 10 | [18 empty] | 2.23e-08
2009-03-31 | 関東地方整備局 | 利根川 | 利根川上流 | 右岸 | 185.85 | R185.85k-NO.1 | 表のり |  | 9 | 9.5 | 10 | [18 empty] | 2.23e-08
2009-03-31 | 関東地方整備局 | 利根川 | 利根川上流 | 右岸 | 185.85 | R185.85k-NO.1 | 表のり |  | 9.15 | 9.45 | 16 |  | 2.732 |  |  | 24.9 | 45.1 | 22.4 | 7.6 | 30 | 0.558 | 0.248 | 0.026 | 0.00721 | 77.3925 | 1.4 | [6 empty] | 7.7178e-07 | 5.1984e-07
2009-03-31 | 関東地方整備局 | 利根川 | 利根川上流 | 右岸 | 185.85 | R185.85k-NO.1 | 表のり |  | 11.15 | 11.45 | 5 |  | 2.741 |  |  | 25.3 | 46.9 | 17.4 | 10.4 | 27.8 | 0.705 | 0.381 | 0.028 | 0.00452 | 155.9735 | 2.69 | [6 empty] | 9.1636e-07 | 2.043e-07
2009-03-31 | 関東地方整備局 | 利根川 | 利根川上流 | 右岸 | 185.85 | R185.85k-NO.1 | 表のり |  | 13.15 | 13.45 | 8 |  | 2.708 |  |  | 36.9 | 37.2 | 16.3 | 9.6 | 25.9 | 1.5 | 0.574 | 0.04 | 0.00567 | 264.5503 | 1.46 | [6 empty] | 2.094e-06 | 3.2149e-07
2009-03-31 | 関東地方整備局 | 利根川 | 利根川上流 | 右岸 | 185.85 | R185.85k-NO.1 | 表のり |  | 13.5 | 14 | 8 | [19 empty] | 3.84e-07
2009-03-31 | 関東地方整備局 | 利根川 | 利根川上流 | 右岸 | 185.85 | R185.85k-NO.1 | 表のり |  | 13.5 | 14 | 8 | [19 empty] | 3.84e-07
2009-03-31 | 関東地方整備局 | 利根川 | 利根川上流 | 右岸 | 185.85 | R185.85k-NO.1 | 表のり |  | 15.15 | 15.45 | 8 |  | 2.73 |  |  | 38 | 39.1 | 12.9 | 10 | 22.9 | 1.67 | 0.672 | 0.05 | 0.005 | 334 | 2.71 | [6 empty] | 3.5117e-06 | 2.5e-07
2009-03-31 | 関東地方整備局 | 利根川 | 利根川上流 | 右岸 | 185.85 | R185.85k-NO.1 | 表のり |  | 17.15 | 17.45 | 24 |  | 2.713 |  |  | 36.2 | 39.3 | 13.6 | 10.9 | 24.5 | 1.38 | 0.586 | 0.032 | 0.00344 | 401.1628 | 3.66 | [6 empty] | 1.2486e-06 | 1.1834e-07
2009-03-31 | 関東地方整備局 | 利根川 | 利根川上流 | 右岸 | 185.85 | R185.85k-NO.1 | 表のり |  | 19.15 | 19.45 | 37 |  | 2.724 |  |  | 47.7 | 33.6 | 12.4 | 6.3 | 18.7 | 5.62 | 1.49 | 0.095 | 0.0114 | 492.9825 | 1.35 | [6 empty] | 1.5538e-05 | 1.2996e-06
2009-03-31 | 関東地方整備局 | 利根川 | 利根川上流 | 右岸 | 185.85 | R185.85k-NO.1 | 表のり |  | 21.15 | 21.44 | 50 |  | 2.715 |  |  | 62.6 | 30.1 | 5.5 | 1.8 | 7.3 | 9.27 | 6.18 | 0.32 | 0.117 | 79.2308 | 0.522 | [6 empty] | 0.00025908 | 0.00013689
2009-03-31 | 関東地方整備局 | 利根川 | 利根川上流 | 右岸 | 185.85 | R185.85k-NO.1 | 表のり |  | 21.5 | 22 | 50 | [18 empty] | 7.99e-05
2009-03-31 | 関東地方整備局 | 利根川 | 利根川上流 | 右岸 | 185.85 | R185.85k-NO.1 | 表のり |  | 21.5 | 22 | 50 | [18 empty] | 7.99e-05
2009-03-31 | 関東地方整備局 | 利根川 | 利根川上流 | 右岸 | 185.85 | R185.85k-NO.1 | 表のり |  | 23.15 | 23.29 | 50 |  | 2.709 |  |  | 68 | 26.2 | 4.3 | 1.5 | 5.8 | 10 | 7.43 | 0.5 | 0.177 | 56.4972 | 1.49 | [6 empty] | 0.00072864 | 0.00031329
2009-03-31 | 関東地方整備局 | 利根川 | 利根川上流 | 右岸 | 185.85 | R185.85k-NO.2 | 天端 |  | 1.15 |  |  |  | 2.707 |  |  | 14.6 | 56 | 20.6 | 8.8 | 29.4 | 0.264 | 0.182 | 0.033 | 0.00678 | 38.9381 | 3.44 | [6 empty] | 1.3409e-06 | 4.5968e-07
2009-03-31 | 関東地方整備局 | 利根川 | 利根川上流 | 右岸 | 185.85 | R185.85k-NO.2 | 天端 |  | 2.15 |  |  |  | 2.724 |  |  | 16.5 | 53.3 | 21.2 | 9 | 30.2 | 0.423 | 0.272 | 0.028 | 0.00663 | 63.8009 | 1.94 | 29.2 | 18.9 | 10.3 |  |  |  | 9.1636e-07 | 4.3957e-07
2009-03-31 | 関東地方整備局 | 利根川 | 利根川上流 | 右岸 | 185.85 | R185.85k-NO.2 | 天端 |  | 3.15 |  |  |  | 2.726 |  |  | 23.9 | 44.3 | 21.1 | 10.7 | 31.8 | 0.469 | 0.255 | 0.022 | 0.00401 | 116.9576 | 2.18 | 30.6 | 19.6 | 11 |  |  |  | 5.2407e-07 | 1.608e-07
2009-03-31 | 関東地方整備局 | 利根川 | 利根川上流 | 右岸 | 185.85 | R185.85k-NO.2 | 天端 |  | 5.15 |  |  |  | 2.636 |  |  | 0 | 9.8 | 64.4 | 25.8 | 90.2 | 0.0211 | 0.0138 |  |  |  |  | 30.6 | 23.2 | 7.4
2009-03-31 | 関東地方整備局 | 利根川 | 利根川上流 | 右岸 | 185.85 | R185.85k-NO.2 | 天端 |  | 7.15 |  |  |  | 2.685 |  |  | 1.2 | 30.1 | 29.6 | 39.1 | 68.7 | 0.0291 | 0.0143 |  |  |  |  | 58.7 | 28.7 | 30
2009-03-31 | 関東地方整備局 | 利根川 | 利根川上流 | 右岸 | 185.85 | R185.85k-NO.2 | 天端 |  | 9.15 |  |  |  | 2.761 |  |  | 21.7 | 44.2 | 18.8 | 15.3 | 34.1 | 0.487 | 0.249 | 0.018 | [9 empty] | 3.292e-07
2009-03-31 | 関東地方整備局 | 利根川 | 利根川上流 | 右岸 | 185.85 | R185.85k-NO.2 | 天端 |  | 11.15 |  |  |  | 2.745 |  |  | 62.3 | 27.5 | 6.8 | 3.4 | 10.2 | 10.3 | 5.34 | 0.28 | 0.0712 | 144.6629 | 0.897 | [6 empty] | 0.00019014 | 5.0694e-05
2009-03-31 | 関東地方整備局 | 利根川 | 利根川上流 | 右岸 | 185.85 | R185.85k-NO.2 | 天端 |  | 13.15 |  |  |  | 2.734 |  |  | 53.9 | 40.7 |  |  | 5.4 | 3.68 | 2.41 | 0.34 | 0.146 | 25.2055 | 1.11 | [6 empty] | 0.00029815 | 0.00021316
2009-03-31 | 関東地方整備局 | 利根川 | 利根川上流 | 右岸 | 185.85 | R185.85k-NO.2 | 天端 |  | 15.15 |  |  |  | 2.732 |  |  | 34.2 | 45.7 | 13.7 | 6.4 | 20.1 | 1.47 | 0.858 | 0.065 | 0.0114 | 128.9474 | 2.71 | [6 empty] | 6.4494e-06 | 1.2996e-06
2009-03-31 | 関東地方整備局 | 利根川 | 利根川上流 | 右岸 | 185.85 | R185.85k-NO.2 | 天端 |  | 17.15 |  |  |  | 2.784 |  |  | 50.5 | 40.6 | 6.6 | 2.3 | 8.9 | 3.55 | 2.05 | 0.33 | 0.107 | 33.1776 | 1.01 | [6 empty] | 0.00027823 | 0.00011449
2009-03-31 | 関東地方整備局 | 利根川 | 利根川上流 | 右岸 | 185.85 | R185.85k-NO.2 | 天端 |  | 19.15 |  |  |  | 2.76 |  |  | 57.3 | 35 | 5.6 | 2.1 | 7.7 | 12.1 | 4.91 | 0.35 | 0.131 | 92.3664 | 0.237 | [6 empty] | 0.00031886 | 0.00017161
2009-03-31 | 関東地方整備局 | 利根川 | 利根川上流 | 右岸 | 185.85 | R185.85k-NO.2 | 天端 |  | 21.15 |  |  |  | 2.816 |  |  | 16.5 | 72.8 | 8.7 | 2 | 10.7 | 0.591 | 0.485 | 0.18 | 0.0678 | 8.7168 | 2.09 | [6 empty] | 6.8307e-05 | 4.5968e-05
2009-03-31 | 関東地方整備局 | 利根川 | 利根川上流 | 右岸 | 185.85 | R185.85k-NO.2 | 天端 |  | 23.15 |  |  |  | 2.734 |  |  | 77.2 | 17.9 | 4.4 | 0.5 | 4.9 | 11.9 | 9.37 | 1.3 | 0.247 | 48.1781 | 4.04 | [6 empty] | 0.0066682 | 0.00061009
2009-03-31 | 関東地方整備局 | 利根川 | 利根川上流 | 右岸 | 185.85 | R185.85K-NO.3 | 裏のり |  | 1.15 | 1.47 | 3 |  | 2.723 |  |  | 18.7 | 55.7 | 18.4 | 7.2 | 25.6 | 0.448 | 0.286 | 0.045 | 0.00895 | 50.0559 | 2.27 | [6 empty] | 2.751e-06 | 8.0102e-07
2009-03-31 | 関東地方整備局 | 利根川 | 利根川上流 | 右岸 | 185.85 | R185.85K-NO.3 | 裏のり |  | 3.15 | 3.47 | 4 |  | 2.681 |  |  | 1.3 | 25.8 | 32.4 | 40.5 | 72.9 | 0.0287 | 0.0125
2009-03-31 | 関東地方整備局 | 利根川 | 利根川上流 | 右岸 | 185.85 | R185.85K-NO.3 | 裏のり |  | 5.15 | 5.45 | 7 |  | 2.681 |  |  | 4.2 | 43 | 32.3 | 20.5 | 52.8 | 0.155 | 0.0591 | 0.004 |  |  |  | 65.1 | 31 | 34.1 |  |  |  | 1.0092e-08
2009-03-31 | 関東地方整備局 | 利根川 | 利根川上流 | 右岸 | 185.85 | R185.85K-NO.3 | 裏のり |  | 5.5 | 6 | 5 | [18 empty] | 8.4e-07
2009-03-31 | 関東地方整備局 | 利根川 | 利根川上流 | 右岸 | 185.85 | R185.85K-NO.3 | 裏のり |  | 5.5 | 6 | 5 | [18 empty] | 8.4e-07
2009-03-31 | 関東地方整備局 | 利根川 | 利根川上流 | 右岸 | 185.85 | R185.85K-NO.3 | 裏のり | B.NO3-3 | 6 | 7 | 5 | 1.66 | 2.735 | 1.621 | 1.6251 | 0 | 10.8 | 35.4 | 53.8 | 89.2 | 0.0082 | 0.0033 |  |  |  |  | 78 | 26.5 | 51.5 | [7 empty] | UU | [8 empty] | 31.3 | 7.4
2009-03-31 | 関東地方整備局 | 利根川 | 利根川上流 | 右岸 | 185.85 | R185.85K-NO.3 | 裏のり |  | 7.15 | 7.48 | 4 |  | 2.643 |  |  | 4.3 | 35 | 36.1 | 24.6 | 60.7 | 0.0718 | 0.0443 | 0.0016 |  |  |  | 64.4 | 28.8 | 35.6 |  |  |  | 1.2077e-09
2009-03-31 | 関東地方整備局 | 利根川 | 利根川上流 | 右岸 | 185.85 | R185.85K-NO.3 | 裏のり | B.NO3-4 | 8 | 9 | 22 | 1.923 | 2.727 | 0.839 | 0.32115 | 34.4 | 37.6 | 17 | 11 | 28 | 1.05 | 0.452 | 0.0919 | 0.00362 | 290.0552 | 2.21 | [6 empty] | 1.4388e-05 | 1.3104e-07 |  | 6.2139e-09 | CU |  |  | 22.1 | 31.2
2009-03-31 | 関東地方整備局 | 利根川 | 利根川上流 | 右岸 | 185.85 | R185.85K-NO.3 | 裏のり |  | 9.15 | 9.45 | 21 |  | 2.734 |  |  | 23 | 43.7 | 24.3 | 9 | 33.3 | 0.531 | 0.281 | 0.028 | 0.00654 | 81.1927 | 0.947 | [6 empty] | 9.1636e-07 | 4.2772e-07
2009-03-31 | 関東地方整備局 | 利根川 | 利根川上流 | 右岸 | 185.85 | R185.85K-NO.3 | 裏のり |  | 9.5 | 10 | 21 | [19 empty] | 4.95e-06
2009-03-31 | 関東地方整備局 | 利根川 | 利根川上流 | 右岸 | 185.85 | R185.85K-NO.3 | 裏のり |  | 9.5 | 10 | 23 | [19 empty] | 4.95e-06
2009-03-31 | 関東地方整備局 | 利根川 | 利根川上流 | 右岸 | 185.85 | R185.85K-NO.3 | 裏のり |  | 11.15 | 11.45 | 6 |  | 2.675 |  |  | 23 | 47.8 | 20.9 | 8.3 | 29.2 | 0.606 | 0.327 | 0.026 | 0.00644 | 94.0994 | 1.77 | [6 empty] | 7.7178e-07 | 4.1474e-07
2009-03-31 | 関東地方整備局 | 利根川 | 利根川上流 | 右岸 | 185.85 | R185.85K-NO.3 | 裏のり |  | 13.15 | 13.45 | 9 |  | 2.772 |  |  | 23.3 | 43.6 | 19.6 | 13.5 | 33.1 | 0.521 | 0.269 | 0.014 | [9 empty] | 1.839e-07
2009-03-31 | 関東地方整備局 | 利根川 | 利根川上流 | 右岸 | 185.85 | R185.85K-NO.3 | 裏のり |  | 13.5 | 14 | 9 | [19 empty] | 4.7e-06
2009-03-31 | 関東地方整備局 | 利根川 | 利根川上流 | 右岸 | 185.85 | R185.85K-NO.3 | 裏のり |  | 13.5 | 14 | 14 | [19 empty] | 4.7e-06
2009-03-31 | 関東地方整備局 | 利根川 | 利根川上流 | 右岸 | 185.85 | R185.85K-NO.3 | 裏のり | B.NO3-5 | 14 | 15 | 13 | 2.03 | 2.73 | 0.594 | 0.13148 | 19.8 | 43.5 | 26.6 | 10.1 | 36.7 | 0.411 | 0.215 | 0.0458 | 0.00485 | 84.7423 | 1.05 | [6 empty] | 2.8657e-06 | 2.3523e-07 |  | 1.3023e-08 | CU |  |  | 30.1 | 30.9
2009-03-31 | 関東地方整備局 | 利根川 | 利根川上流 | 右岸 | 185.85 | R185.85K-NO.3 | 裏のり |  | 15.15 | 15.45 | 17 |  | 2.728 |  |  | 19.6 | 49.8 | 20.7 | 9.9 | 30.6 | 0.496 | 0.276 | 0.026 | 0.00517 | 95.9381 | 1.96 | [6 empty] | 7.7178e-07 | 2.6729e-07
2009-03-31 | 関東地方整備局 | 利根川 | 利根川上流 | 右岸 | 185.85 | R185.85K-NO.3 | 裏のり |  | 17.15 | 17.45 | 12 |  | 2.725 |  |  | 22.1 | 48.2 | 15.2 | 14.5 | 29.7 | 0.56 | 0.309 | 0.02 | [9 empty] | 4.2023e-07
2009-03-31 | 関東地方整備局 | 利根川 | 利根川上流 | 右岸 | 185.85 | R185.85K-NO.3 | 裏のり |  | 19.15 | 19.45 | 9 |  | 2.716 |  |  | 23.5 | 47.5 | 13.2 | 15.8 | 29 | 0.586 | 0.324 | 0.016 | [9 empty] | 2.5058e-07
2009-03-31 | 関東地方整備局 | 利根川 | 利根川上流 | 右岸 | 185.85 | R185.85K-NO.3 | 裏のり |  | 21.15 | 21.24 | 50 |  | 2.744 |  |  | 76.1 | 16.7 | 5.7 | 1.5 | 7.2 | 10.2 | 7.65 | 1.1 | 0.181 | 56.3536 | 6.78 | [6 empty] | 0.004528 | 0.00032761
2009-03-31 | 関東地方整備局 | 利根川 | 利根川上流 | 右岸 | 185.85 | R185.85K-NO.3 | 裏のり |  | 21.5 | 22 | 50 | [19 empty] | 3.86e-05
2009-03-31 | 関東地方整備局 | 利根川 | 利根川上流 | 右岸 | 185.85 | R185.85K-NO.3 | 裏のり |  | 21.5 | 22 | 50 | [19 empty] | 3.86e-06
2009-03-31 | 関東地方整備局 | 利根川 | 利根川上流 | 右岸 | 185.85 | R185.85K-NO.3 | 裏のり | B.NO3-6 | 22 | 23 | 50 | 2.061 | 2.723 | 0.615 | 0.14403 | 49.9 | 30.4 | 14.4 | 5.3 | 19.7 | 6.17 | 1.96 | 0.239 | 0.012 | 514.1667 | 0.776 | [6 empty] | 0.00013175 | 1.44e-06 |  | 2.197e-08 | CU |  |  | 43.8 | 36.3
2009-03-31 | 関東地方整備局 | 利根川 | 利根川上流 | 右岸 | 185.85 | R185.85K-NO.3 | 裏のり |  | 23.15 | 23.26 | 50 |  | 2.753 |  |  | 56.9 | 31.5 | 7.8 | 3.8 | 11.6 | 4.96 | 3.02 | 0.3 | 0.0548 | 90.5109 | 1.78 | [6 empty] | 0.0002231 | 3.003e-05
2009-03-31 | 関東地方整備局 | 利根川 | 小貝川下流 | 左岸 | -0.185 | H10-L4-0.2km | 裏のり | B.L-4D-1 | 1.15 | 1.46 |  |  | 2.684 |  |  | 0 | 19 | 53 | 28 | 81 | 0.032 | 0.021 |  |  |  |  | 51.3 | 24 | 27.3
2009-03-31 | 関東地方整備局 | 利根川 | 小貝川下流 | 左岸 | -0.185 | H10-L4-0.2km | 裏のり | B.L-4S-1 | 2 | 2.7 |  | 1.701 | 2.686 | 1.204 | 0.7919 | 1 | 50 | 33 | 16 | 49 | 0.12 | 0.08 |  | 0.0019 | 63.1579 | 2.7 | [5 empty] | 2.19e-07 |  | 3.61e-08 |  | 1.3656e-08 | CU |  |  | 9.8066 | 34.9
2009-03-31 | 関東地方整備局 | 利根川 | 小貝川下流 | 左岸 | -0.185 | H10-L4-0.2km | 裏のり | B.L-4D-2 | 4.15 | 4.45 |  |  | 2.692 |  |  | 0 | 34 | 45 | 21 | 66 | 0.056 | 0.035 |  | 0.0012 | 46.6667 | 1.8 | 41.5 | 22.5 | 19 |  |  |  |  | 1.44e-08
2009-03-31 | 関東地方整備局 | 利根川 | 小貝川下流 | 左岸 | -0.185 | H10-L4-0.2km | 裏のり | B.L-4S-2 | 6 | 6.55 |  | 1.819 | 2.689 | 0.937 | 0.42471 | 0 | 24 | 61 | 15 | 76 | 0.053 | 0.042 |  | 0.0011 | 48.1818 | 6.9 | [5 empty] | 3.68e-06 |  | 1.21e-08 |  | 2.1159e-09 | CU |  |  | 29.42 | 32.6
2009-03-31 | 関東地方整備局 | 利根川 | 小貝川下流 | 左岸 | -0.185 | H10-L4-0.2km | 裏のり | B.L-4T-1 | 8.8 | 9.8 |  | 1.612 | 2.648 | 1.615 | 1.6108 | 0 | 29 | 43 | 28 | 71 | 0.045 | 0.026 |  |  |  |  | 60.1 | 28.3 | 31.8 | [7 empty] | UU | [8 empty] | 68.6466 | 0
2009-03-31 | 関東地方整備局 | 利根川 | 小貝川下流 | 左岸 | -0.185 | H10-L4-0.2km | 裏のり |  | 11 | 11.5 | [19 empty] | 1.1e-06
2009-03-31 | 関東地方整備局 | 利根川 | 小貝川下流 | 左岸 | -0.185 | H10-L4-0.2km | 裏のり | B.L-4S-3 | 12 | 13 |  | 1.927 | 2.708 | 0.838 | 0.32017 | 0 | 69 | 27 | 4 | 31 | 0.14 | 0.12 |  | 0.016 | 8.75 | 2.3 | [7 empty] | 2.56e-06 |  | 1.1267e-06 | CU |  |  | 98.0665 | 30.9
2009-03-31 | 関東地方整備局 | 利根川 | 小貝川下流 | 左岸 | -0.185 | H10-L4-0.2km | 裏のり | B.L-4D-3 | 17.15 | 17.38 |  |  | 2.713 |  |  | 0 | 91 | 9 |  | 9 | 0.26 | 0.23 |  | 0.089 | 2.9213 | 1.2 | [7 empty] | 7.921e-05
2009-03-31 | 関東地方整備局 | 利根川 | 小貝川下流 | 左岸 | -0.185 | H10-L5-0.2km | 表のり | B.L-5S-1 | 1 | 2 |  | 1.708 | 2.698 | 1.197 | 0.78064 | 0 | 51 | 34 | 15 | 49 | 0.099 | 0.078 |  | 0.0019 | 52.1053 | 4.6 | [7 empty] | 3.61e-08 |  | 2.0462e-08 | CU |  |  | 49.0333 | 20.2
2009-03-31 | 関東地方整備局 | 利根川 | 小貝川下流 | 左岸 | -0.185 | H10-L5-0.2km | 表のり | B.L-5S-2 | 3.5 | 4.2 |  | 1.737 | 2.684 | 1.032 | 0.5409 | 0 | 35 | 44 | 21 | 65 | 0.063 | 0.041 | [14 empty] | CU |  |  | 29.42 | 33.8
2009-03-31 | 関東地方整備局 | 利根川 | 小貝川下流 | 左岸 | -0.185 | H10-L5-0.2km | 表のり | B.L-5S-3 | 7 | 7.75 |  | 1.981 | 2.688 | 0.744 | 0.23614 | 0 | 60 | 34 | 6 | 40 | 0.13 | 0.1 |  | 0.012 | 10.8333 | 2 | [7 empty] | 1.44e-06 |  | 3.3459e-07 | CU |  |  | 58.8399 | 40.3
2009-03-31 | 関東地方整備局 | 利根川 | 小貝川下流 | 左岸 | -0.185 | H10-L5-0.2km | 表のり |  | 8.3 | 8.8 | [19 empty] | 1.44e-06
2009-03-31 | 関東地方整備局 | 利根川 | 小貝川下流 | 左岸 | -0.185 | H10-L5-0.2km | 表のり |  | 8.3 | 8.8 | [20 empty] | 3.13e-06
2009-03-31 | 関東地方整備局 | 利根川 | 小貝川下流 | 左岸 | -0.185 | H10-L5-0.2km | 表のり | B.L-5D-1 | 9.15 | 9.45 |  |  | 2.676 |  |  | 0 | 15 | 59 | 26 | 85 | 0.027 | 0.018 |  | 0.001 | 27 | 1.8 | 69 | 27 | 42 |  |  |  |  | 1e-08
2009-03-31 | 関東地方整備局 | 利根川 | 小貝川下流 | 左岸 | -0.185 | H10-L5-0.2km | 表のり | B.L-5D-2 | 12.15 | 12.45 |  |  | 2.688 |  |  | 0 | 13 | 62 | 25 | 87 | 0.026 | 0.018
2009-03-31 | 関東地方整備局 | 利根川 | 小貝川下流 | 左岸 | -0.185 | H10-L5-0.2km | 表のり | B.L-5D-3 | 14.15 | 14.3 |  |  | 2.708 |  |  | 0 | 90 | 10 |  | 10 | 0.27 | 0.23
2009-03-31 | 関東地方整備局 | 利根川 | 小貝川下流 | 左岸 | 2.25 | L2.25-1 | 天端 | B.L-P1-2 | 2.15 | 2.45 |  |  | 2.703 |  |  | 2 | 69 | 21 | 8 | 29 | 0.1895 | 0.155 | 0.0298 | 0.0071 | 26.6901 | 5.41 | [6 empty] | 1.0587e-06 | 5.041e-07
2009-03-31 | 関東地方整備局 | 利根川 | 小貝川下流 | 左岸 | 2.25 | L2.25-1 | 天端 | B.L-P1-3 | 3.15 | 3.45 |  |  | 2.695 |  |  | 0 | 56 | 28 | 16 | 44 | 0.1305 | 0.0989 | 0.0088 | 0.0018 | 72.5 | 3.29 | [6 empty] | 6.2714e-08 | 3.24e-08
2009-03-31 | 関東地方整備局 | 利根川 | 小貝川下流 | 左岸 | 2.25 | L2.25-1 | 天端 | B.L-P1-4 | 4.15 | 4.46 |  |  | 2.703 |  |  | 1 | 62 | 27 | 10 | 37 | 0.1478 | 0.1175 | 0.0198 | 0.005 | 29.56 | 3.46 | [6 empty] | 4.1056e-07 | 2.5e-07
2009-03-31 | 関東地方整備局 | 利根川 | 小貝川下流 | 左岸 | 2.25 | L2.25-1 | 天端 | B.L-P1-5 | 5.15 | 5.45 |  |  | 2.685 |  |  | 0 | 40 | 29 | 31 | 60 | 0.0724 | 0.0322
2009-03-31 | 関東地方整備局 | 利根川 | 小貝川下流 | 左岸 | 2.25 | L2.25-1 | 天端 | B.L-P1-6 | 6.15 | 6.48 |  |  | 2.704 |  |  | 0 | 47 | 33 | 20 | 53 | 0.1054 | 0.631 | 0.0048 | [9 empty] | 1.5397e-08
2009-03-31 | 関東地方整備局 | 利根川 | 小貝川下流 | 左岸 | 2.25 | L2.25-1 | 天端 | B.L-P1-7 | 7.15 | 7.45 |  |  | 2.696 |  |  | 0 | 46 | 31 | 23 | 54 | 0.0976 | 0.0627 | 0.0036 | [9 empty] | 7.9059e-09
2009-03-31 | 関東地方整備局 | 利根川 | 小貝川下流 | 左岸 | 2.25 | L2.25-1 | 天端 | B.L-P1-8 | 8.15 | 8.47 |  |  | 2.718 |  |  | 0 | 58 | 31 | 11 | 42 | 0.129 | 0.0995 | 0.0177 | 0.004 | 32.25 | 3.3 | [6 empty] | 3.1663e-07 | 1.6e-07
2009-03-31 | 関東地方整備局 | 利根川 | 小貝川下流 | 左岸 | 2.25 | L2.25-1 | 天端 | B.L-P1-9 | 10.15 | 10.46 |  |  | 2.676 |  |  | 0 | 15 | 55 | 30 | 85 | 0.0251 | 0.0142 | 0.0025 |  |  |  | 42.9 | 25.2 | 17.7 |  |  |  | 3.3965e-09
2009-03-31 | 関東地方整備局 | 利根川 | 小貝川下流 | 左岸 | 2.25 | L2.25-1 | 天端 | B.L-P1-10 | 12.15 | 12.45 |  |  | 2.694 |  |  | 0 | 15 | 55 | 30 | 85 | 0.019 | 0.0121 | 0.0025 |  |  |  | 45.7 | 25.9 | 19.8 |  |  |  | 3.3965e-09
2009-03-31 | 関東地方整備局 | 利根川 | 小貝川下流 | 左岸 | 2.25 | L2.25-1 | 天端 | B.L-P1-11 | 14.15 | 14.49 |  |  | 2.312 |  |  | 0 | 17 | 48 | 35 | 83 | 0.0265 | 0.0133 | 0.0014 |  |  |  | 205.7 | 89.9 | 115.8 |  |  |  | 8.863e-10
2009-03-31 | 関東地方整備局 | 利根川 | 小貝川下流 | 左岸 | 2.25 | L2.25-1 | 天端 | B.L-P1-12 | 16.15 | 16.45 |  |  | 2.715 |  |  | 0 | 66 | 26 | 8 | 34 | 0.1982 | 0.1478 | 0.0265 | 0.0069 | 28.7246 | 2.24 | [6 empty] | 8.066e-07 | 4.761e-07
2009-03-31 | 関東地方整備局 | 利根川 | 小貝川下流 | 左岸 | 2.25 | L2.25-1 | 天端 | B.L-P1-13 | 18.15 | 18.45 |  |  | 2.712 |  |  | 0 | 71 | 22 | 7 | 29 | 0.2039 | 0.1607 | 0.0325 | 0.0089 | 22.9101 | 3.7 | [6 empty] | 1.2943e-06 | 7.921e-07
2009-03-31 | 関東地方整備局 | 利根川 | 小貝川下流 | 左岸 | 2.25 | L2.25-1 | 天端 | B.L-P1-14 | 20.15 | 20.5 |  |  | 2.667 |  |  | 0 | 1 | 56 | 43 | 99 | 0.009 | 0.0066 |  |  |  |  | 81.3 | 38.7 | 42.6
2009-03-31 | 関東地方整備局 | 利根川 | 小貝川下流 | 左岸 | 2.25 | L2.25-1 | 天端 | B.L-P1-15 | 22.15 | 22.45 |  |  | 2.655 |  |  | 0 | 1 | 30 | 69 | 99 | 0.0032 | 0.002 |  |  |  |  | 131.4 | 45.5 | 85.9
2009-03-31 | 関東地方整備局 | 利根川 | 小貝川下流 | 左岸 | 2.25 | L2.25-2 | 表のり | B.L-P2-1 | 1.15 | 1.45 |  |  | 2.658 |  |  | 18 | 51 | 19 | 12 | 31 | 0.2622 | 0.1794 | 0.0138 | 0.0033 | 79.4545 | 5.37 | [6 empty] | 1.7787e-07 | 1.089e-07
2009-03-31 | 関東地方整備局 | 利根川 | 小貝川下流 | 左岸 | 2.25 | L2.25-2 | 表のり | B.L-TR2-1 | 2 | 3 |  | 1.86 | 2.647 | 0.79 | 0.27544 | 0 | 64 | 26 | 10 | 36 | 0.1391 | 0.1054 | 0.0315 | 0.0047 | 29.5957 | 6.11 | 37.2 | 20 | 17.2 |  |  | 3.3e-06 | 1.2039e-06 | 2.209e-07 |  | 6.1921e-08 | CU |  |  | 28.7 | 34.3
2009-03-31 | 関東地方整備局 | 利根川 | 小貝川下流 | 左岸 | 2.25 | L2.25-2 | 表のり | B.L-P2-2 | 3.15 | 3.45 |  |  | 2.649 |  |  | 1 | 56 | 28 | 15 | 43 | 0.155 | 0.106 | 0.0087 | 0.0023 | 67.3913 | 2.07 | [6 empty] | 6.1075e-08 | 5.29e-08
2009-03-31 | 関東地方整備局 | 利根川 | 小貝川下流 | 左岸 | 2.25 | L2.25-2 | 表のり | B.L-P2-3 | 4.15 | 4.46 |  |  | 2.622 |  |  | 1 | 51 | 29 | 19 | 48 | 0.1276 | 0.0834 | 0.0053 | 0.0014 | 91.1429 | 1.35 | [6 empty] | 1.9371e-08 | 1.96e-08
2009-03-31 | 関東地方整備局 | 利根川 | 小貝川下流 | 左岸 | 2.25 | L2.25-2 | 表のり | B.L-P2-4 | 6.35 | 6.68 |  |  | 2.598 |  |  | 0 | 13 | 57 | 30 | 87 | 0.0229 | 0.0136 | 0.0025 |  |  |  | 52.9 | 28.7 | 24.2 |  |  |  | 3.3965e-09
2009-03-31 | 関東地方整備局 | 利根川 | 小貝川下流 | 左岸 | 2.25 | L2.25-2 | 表のり | B.L-TW2-1 | 7 | 7.85 |  | 1.7 | 2.58 | 1.12 | 0.6627 | 0 | 17 | 52 | 31 | 83 | 0.0232 | 0.013 | 0.0025 |  |  |  | 54.4 | 28 | 26.4 |  |  |  | 3.3965e-09 |  |  |  | UU | [8 empty] | 59.9 | 0.8
2009-03-31 | 関東地方整備局 | 利根川 | 小貝川下流 | 左岸 | 2.25 | L2.25-2 | 表のり | B.L-P2-5 | 9.15 | 9.47 |  |  | 2.621 |  |  | 0 | 41 | 48 | 11 | 59 | 0.0762 | 0.0577 | 0.0124 | 0.0039 | 19.5385 | 2.29 | [6 empty] | 1.3882e-07 | 1.521e-07
2009-03-31 | 関東地方整備局 | 利根川 | 小貝川下流 | 左岸 | 2.25 | L2.25-2 | 表のり | B.L-P2-6 | 12.15 | 12.46 |  |  | 2.562 |  |  | 0 | 24 | 57 | 19 | 76 | 0.0435 | 0.0303 | 0.0059 | 0.0019 | 22.8947 | 1.54 | [6 empty] | 2.4835e-08 | 3.61e-08
2009-03-31 | 関東地方整備局 | 利根川 | 小貝川下流 | 左岸 | 2.25 | L2.25-2 | 表のり |  | 14.5 | 15 | [20 empty] | 7.13e-06
2009-03-31 | 関東地方整備局 | 利根川 | 小貝川下流 | 左岸 | 2.25 | L2.25-2 | 表のり | B.L-P2-7 | 15.15 | 15.45 |  |  | 2.66 |  |  | 0 | 66 | 26 | 8 | 34 | 0.1766 | 0.1276 | 0.0285 | 0.0066 | 26.7576 | 3.31 | [6 empty] | 9.5472e-07 | 4.356e-07
2009-03-31 | 関東地方整備局 | 利根川 | 小貝川下流 | 左岸 | 2.25 | L2.25-2 | 表のり | B.L-TW2-3 | 16 | 16.85 |  | 1.62 |  | 1.56 | 1.483 | 0 | 0 | 66 | 34 | 100 | 0.0118 | 0.0094 | 0.0014 |  |  |  | 72.6 | 36.5 | 36.1 |  |  |  | 8.863e-10 |  |  |  | UU | [8 empty] | 69.6 | 2.4
2009-03-31 | 関東地方整備局 | 利根川 | 小貝川下流 | 左岸 | 2.25 | L2.25-3 | 裏のり | B.L-P3-1 | 1.15 | 1.45 |  |  | 2.679 |  |  | 0 | 83 | 10 | 7 | 17 | 0.2657 | 0.2183 | 0.1132 | 0.0096 | 27.6771 | 8.89 | [6 empty] | 2.3322e-05 | 9.216e-07
2009-03-31 | 関東地方整備局 | 利根川 | 小貝川下流 | 左岸 | 2.25 | L2.25-3 | 裏のり | B.L-TR3-1 | 2 | 3 |  | 1.9 | 2.661 | 0.76 | 0.24942 | 0 | 51 | 27 | 22 | 49 | 0.1262 | 0.0843 | 0.0041 | [9 empty] | 1.0686e-08 |  |  |  | CU |  |  | 64.5 | 6.4
2009-03-31 | 関東地方整備局 | 利根川 | 小貝川下流 | 左岸 | 2.25 | L2.25-3 | 裏のり | B.L-P3-2 | 3.15 | 3.46 |  |  | 2.664 |  |  | 9 | 45 | 28 | 18 | 46 | 0.1319 | 0.0911 | 0.006 | 0.002 | 65.95 | 1.4 | [6 empty] | 2.5821e-08 | 4e-08
2009-03-31 | 関東地方整備局 | 利根川 | 小貝川下流 | 左岸 | 2.25 | L2.25-3 | 裏のり | B.L-TW3-1 | 8 | 8.85 |  | 1.61 | 2.649 | 1.15 | 0.70738 | 0 | 69 | 23 | 8 | 31 | 0.1434 | 0.1247 | 0.0377 | 0.0078 | 18.3846 | 4.55 | 71.4 | 35.6 | 35.8 |  |  |  | 1.8255e-06 | 6.084e-07 |  | 8.2953e-07 | CU |  |  | 29.3 | 16.8
2009-03-31 | 関東地方整備局 | 利根川 | 小貝川下流 | 左岸 | 2.25 | L2.25-3 | 裏のり | B.L-TW3-2 | 10 | 10.7 |  | 1.14 | 2.261 | 5.31 | 23.7276 | 0 | 16 | 40 | 44 | 84 | 0.0141 | 0.0079 |  |  |  |  | 321.1 | 123.3 | 197.8 | [7 empty] | CU |  |  | 129.3 | 3.7
2009-03-31 | 関東地方整備局 | 利根川 | 小貝川下流 | 左岸 | 2.25 | L2.25-3 | 裏のり | B.L-TW3-3 | 10.7 | 11.35 |  | 1.26 | 2.578 | 1.21 | 0.80161 | 0 | 44 | 33 | 23 | 56 | 0.0933 | 0.0542 | 0.0036 |  |  |  | 45.3 | 28.2 | 17.1 |  |  |  | 7.9059e-09 |  |  |  | UU | [8 empty] | 47 | 0.2
2009-03-31 | 関東地方整備局 | 利根川 | 小貝川下流 | 左岸 | 2.25 | L2.25-3 | 裏のり | B.L-P3-3 | 12.15 | 12.49 |  |  | 2.571 |  |  | 0 | 17 | 56 | 27 | 83 | 0.0283 | 0.0183 | 0.0031 | 0.0014 | 20.2143 | 0.91 | [6 empty] | 5.5909e-09 | 1.96e-08
2009-03-31 | 関東地方整備局 | 利根川 | 小貝川下流 | 左岸 | 2.25 | L2.25-3 | 裏のり |  | 14.5 | 15 | [20 empty] | 3.78e-06
2009-03-31 | 関東地方整備局 | 利根川 | 小貝川下流 | 左岸 | 2.25 | L2.25-3 | 裏のり | B.L-P3-4 | 15.15 | 16.85 |  |  | 2.663 |  |  | 0 | 69 | 25 | 6 | 31 | 0.1348 | 0.119 | 0.0424 | 0.0102 | 13.2157 | 3.65 | [6 empty] | 2.3967e-06 | 1.0404e-06
2009-03-31 | 関東地方整備局 | 利根川 | 小貝川下流 | 左岸 | 2.25 | L2.25-3 | 裏のり | B.L-TW3-5 | 16 | 16.85 |  | 1.61 | 2.564 | 1.57 | 1.5058 | 0 | 0 | 64 | 36 | 100 | 0.0106 | 0.0083 | 0.0016 |  |  |  | 72.7 | 36.1 | 36.6 |  |  |  | 1.2077e-09 |  |  |  | UU | [8 empty] | 72.3 | 1.7
2009-03-31 | 関東地方整備局 | 利根川 | 小貝川下流 | 左岸 | 2.7 | L2.7-2 | 表のり | B.2-1 | 2.5 | 3.5 |  | 1.771 | 2.701 | 0.983 | 0.479 | 0 | 71.3 | 23.2 | 5.5 | 28.7 | 0.184 | 0.1444 | 0.079 | 0.0189 | 9.7354 | [6 empty] | 1.93e-05 | 1.0134e-05 | 3.5721e-06 |  | 2.5437e-06 | CU |  |  | 34.7 | 26.5
2009-03-31 | 関東地方整備局 | 利根川 | 小貝川下流 | 左岸 | 2.7 | L2.7-2 | 表のり | B.2-2 | 4.5 | 5.5 |  | 1.505 | 2.703 | 1.308 | 0.96959 | 0 | 85.2 | 10.5 | 4.3 | 14.8 | 0.2107 | 0.1779 | 0.1269 | 0.0397 | 5.3073 |  | 9999 | 9999 | 0 |  |  | 2.77e-05 | 3.0389e-05 | 1.5761e-05 |  | 2.7381e-05 | CU |  |  | 3.3 | 29.1
2009-03-31 | 関東地方整備局 | 利根川 | 小貝川下流 | 左岸 | 2.7 | L2.7-2 | 表のり | B.2-3 | 7 | 7.9 |  | 1.777 | 2.739 | 1.215 | 0.80976 | 0 | 30.3 | 58 | 11.7 | 69.7 | 0.0675 | 0.0614 | 0.0375 | 0.0033 | 20.4545 |  | 33.9 | 25.6 | 8.3 |  |  |  | 1.8031e-06 | 1.089e-07 |  | 9.2479e-08 | CU |  |  | 44.5 | 21.1
2009-03-31 | 関東地方整備局 | 利根川 | 小貝川下流 | 左岸 | 2.7 | L2.7-2 | 表のり | B.2-4 | 9 | 9.9 |  | 1.692 | 2.638 | 1.344 | 1.0357 | 0 | 3.5 | 80.3 | 16.2 | 96.5 | 0.0402 | 0.0329 | 0.017 | 0.002 | 20.1 |  | 40.7 | 30.5 | 10.2 |  |  |  | 2.8837e-07 | 4e-08 |  | 2.3821e-08 | UU | [8 empty] | 40.9 | 1.4
2009-03-31 | 関東地方整備局 | 利根川 | 小貝川下流 | 左岸 | 2.7 | L2.7-2 | 表のり |  | 12.5 | 12.8 | [20 empty] | 2.14e-05
2009-03-31 | 関東地方整備局 | 利根川 | 小貝川下流 | 左岸 | 2.7 | L2.7-2 | 表のり | B.2-5 | 17 | 18 |  | 1.53 | 2.644 | 2.068 | 2.8827 | 0 | 0.7 | 42.4 | 56.9 | 99.3 | 0.0058 | 0.0037 | 0.001 |  |  |  | 63.3 | 33.6 | 29.7 |  |  |  | 4.0644e-10 |  |  |  | UU | [8 empty] | 21.7 | 0
2009-03-31 | 関東地方整備局 | 利根川 | 小貝川下流 | 左岸 | 2.7 | L2.7-3 | 裏のり | B.3-1 | 3 | 4 |  | 1.936 | 2.688 | 0.699 | 0.20102 | 0 | 63.2 | 26.4 | 10.4 | 36.8 | 0.1677 | 0.1246 | 0.0582 | 0.0047 | 35.6809 |  | 27.9 | 21.2 | 6.7 |  |  | 5.37e-06 | 4.9926e-06 | 2.209e-07 |  | 4.3474e-08 | CU |  |  | 0 | 41.7
2009-03-31 | 関東地方整備局 | 利根川 | 小貝川下流 | 左岸 | 2.7 | L2.7-3 | 裏のり | B.3-2 | 6 | 7.4 |  | 1.882 | 2.731 | 0.851 | 0.33295 | 0 | 86.6 | 10.1 | 3.3 | 13.4 | 0.256 | 0.21 | 0.1367 | 0.06 | 4.2667 | [6 empty] | 4.13e-06 | 3.6106e-05 | 3.6e-05 |  | 1.6818e-05 | CU |  |  | 136.9 | 33
2009-03-31 | 関東地方整備局 | 利根川 | 小貝川下流 | 左岸 | 2.7 | L2.7-3 | 裏のり |  | 8.5 | 9 | [20 empty] | 2.21e-06
2009-03-31 | 関東地方整備局 | 利根川 | 小貝川下流 | 左岸 | 2.7 | L2.7-3 | 裏のり | B.3-3 | 10.6 | 11.6 |  | 1.609 | 2.618 | 1.635 | 1.6587 | 0 | 9.7 | 65 | 25.3 | 90.3 | 0.0311 | 0.021 | 0.0075 |  |  |  | 105.8 | 50.6 | 55.2 |  |  |  | 4.3303e-08 |  |  |  | UU | [8 empty] | 43.4 | 0
2009-03-31 | 関東地方整備局 | 利根川 | 小貝川下流 | 左岸 | 4 | H10-L-6 | 表のり | B.L-6S-1 | 1 | 1.6 |  | 1.727 | 2.718 | 1.175 | 0.74585 | 0 | 55 | 34 | 11 | 45 | 0.11 | 0.088 |  | 0.0041 | 26.8293 | 3.7 | [7 empty] | 1.681e-07 |  | 1.3356e-07 | CU |  |  | 0 | 34.6
2009-03-31 | 関東地方整備局 | 利根川 | 小貝川下流 | 左岸 | 4 | H10-L-6 | 表のり | B.L-6S-2 | 2.5 | 3.35 |  | 1.712 | 2.659 | 1.322 | 0.99502 | 0 | 11 | 47 | 42 | 89 | 0.016 | 0.0086 |  |  |  |  | 71 | 31.1 | 39.9 | [7 empty] | UU | [8 empty] | 68.6466 | 0
2009-03-31 | 関東地方整備局 | 利根川 | 小貝川下流 | 左岸 | 4 | H10-L-6 | 表のり | B.L-6T-1 | 5 | 5.6 |  | 1.73 | 2.702 | 0.784 | 0.27012 | 0 | 94 | 6 |  | 6 | 0.5 | 0.43 |  | 0.11 | 4.5455 | 1.4 | [5 empty] | 7.56e-05 |  | 0.000121 |  | 9.8509e-05 | CU |  |  | 78.4532 | 37.6
2009-03-31 | 関東地方整備局 | 利根川 | 小貝川下流 | 左岸 | 4 | H10-L-6 | 表のり | B.L-6D-1 | 7.15 | 7.48 |  |  | 2.687 |  |  | 0 | 26 | 49 | 25 | 74 | 0.047 | 0.03 |  |  |  |  | 51.1 | 26.2 | 24.9
2009-03-31 | 関東地方整備局 | 利根川 | 小貝川下流 | 左岸 | 4 | H10-L-6 | 表のり |  | 9 | 9.5 | [19 empty] | 1.04e-06
2009-03-31 | 関東地方整備局 | 利根川 | 小貝川下流 | 左岸 | 4 | H10-L-6 | 表のり |  | 9 | 9.5 | [20 empty] | 2.16e-06
2009-03-31 | 関東地方整備局 | 利根川 | 小貝川下流 | 左岸 | 4 | H10-L-6 | 表のり | B.L-6D-2 | 10.15 | 10.45 |  |  | 2.707 |  |  | 0 | 76 | 24 |  | 24 | 0.22 | 0.17
2009-03-31 | 関東地方整備局 | 利根川 | 小貝川下流 | 左岸 | 4 | H10-L-6 | 表のり | B.L-6S-3 | 12 | 13 |  | 1.655 | 2.703 | 1.331 | 1.0116 | 0 | 50 | 39 | 11 | 50 | 0.096 | 0.075 |  | 0.0037 | 25.9459 | 3 | [7 empty] | 1.369e-07 |  | 1.3222e-07 | CU |  |  | 9.8066 | 40.7
2009-03-31 | 関東地方整備局 | 利根川 | 小貝川下流 | 左岸 | 4 | H10-L-6 | 表のり | B.L-6D-3 | 16.15 | 16.45 |  |  | 2.669 |  |  | 0 | 2 | 38 | 60 | 98 | 0.0049 | 0.0031 |  |  |  |  | 86 | 39.4 | 46.6
2009-03-31 | 関東地方整備局 | 利根川 | 小貝川下流 | 左岸 | 4 | H10-L-9 | 天端 | B.L-9D-1 | 1.15 | 1.45 |  |  | 2.689 |  |  | 1 | 55 | 29 | 15 | 44 | 0.14 | 0.097 |  | 0.0024 | 58.3333 | 2.5 | 35.4 | 22.2 | 13.2 |  |  |  |  | 5.76e-08
2009-03-31 | 関東地方整備局 | 利根川 | 小貝川下流 | 左岸 | 4 | H10-L-9 | 天端 | B.L-9T-1 | 2 | 3 |  | 1.731 | 2.702 | 0.925 | 0.41114 | 0 | 40 | 42 | 18 | 60 | 0.075 | 0.048 |  | 0.0013 | 57.6923 | 2.5 | 35.1 | 21.1 | 14 |  |  |  |  | 1.69e-08 |  | 1.85e-09 | CU |  |  | 19.6133 | 26.8
2009-03-31 | 関東地方整備局 | 利根川 | 小貝川下流 | 左岸 | 4 | H10-L-9 | 天端 | B.L-9D-2 | 3.15 | 3.47 |  |  | 2.687 |  |  | 0 | 32 | 46 | 22 | 68 | 0.056 | 0.036 |  | 0.0011 | 50.9091 | 1.6 | 41.8 | 23.8 | 18 |  |  |  |  | 1.21e-08
2009-03-31 | 関東地方整備局 | 利根川 | 小貝川下流 | 左岸 | 4 | H10-L-9 | 天端 | B.L-9D-3上 | 4.15 | 4.5 |  |  | 2.682 |  |  | 0 | 49 | 30 | 21 | 51 | 0.11 | 0.069 |  | 0.001 | 110 | 1.6 | 48.4 | 25.2 | 23.2 |  |  |  |  | 1e-08
2009-03-31 | 関東地方整備局 | 利根川 | 小貝川下流 | 左岸 | 4 | H10-L-9 | 天端 | B.L-9D-3下 | 4.15 | 4.5 |  |  | 2.691 |  |  | 0 | 19 | 38 | 43 | 81 | 0.018 | 0.0088 |  |  |  |  | 76.4 | 32.5 | 43.9
2009-03-31 | 関東地方整備局 | 利根川 | 小貝川下流 | 左岸 | 4 | H10-L-9 | 天端 | B.L-9D-4 | 5.15 | 5.47 |  |  | 2.686 |  |  | 0 | 21 | 52 | 27 | 79 | 0.035 | 0.022 |  | 0.001 | 35 | 1.2 | 44.9 | 24.9 | 20 |  |  |  |  | 1e-08
2009-03-31 | 関東地方整備局 | 利根川 | 小貝川下流 | 左岸 | 4 | H10-L-9 | 天端 | B.L-9D-5 | 6.15 | 6.49 |  |  | 2.693 |  |  | 0 | 31 | 53 | 16 | 69 | 0.056 | 0.04 |  | 0.0024 | 23.3333 | 1.8 | 40.9 | 24 | 16.9 |  |  |  |  | 5.76e-08
2009-03-31 | 関東地方整備局 | 利根川 | 小貝川下流 | 左岸 | 4 | H10-L-9 | 天端 | B.L-9D-6 | 8.15 | 8.45 |  |  | 2.703 |  |  | 0 | 32 | 54 | 14 | 68 | 0.06 | 0.043 |  | 0.0033 | 18.1818 | 1.7 | 42.1 | 28.5 | 13.6 |  |  |  |  | 1.089e-07
2009-03-31 | 関東地方整備局 | 利根川 | 小貝川下流 | 左岸 | 4 | H10-L-9 | 天端 |  | 9.5 | 10 | [19 empty] | 9.88e-07
2009-03-31 | 関東地方整備局 | 利根川 | 小貝川下流 | 左岸 | 4 | H10-L-9 | 天端 |  | 9.5 | 10 | [20 empty] | 3.09e-05
2009-03-31 | 関東地方整備局 | 利根川 | 小貝川下流 | 左岸 | 4 | H10-L-9 | 天端 | B.L-9T-7 | 10.15 | 10.45 |  |  | 2.717 |  |  | 0 | 94 | 6 |  | 6 | 0.35 | 0.31 |  | 0.13 | 2.6923 | 1.4 | [7 empty] | 0.000169
2009-03-31 | 関東地方整備局 | 利根川 | 小貝川下流 | 左岸 | 4 | H10-L-9 | 天端 | B.L-9T-2 | 12 | 12.9 |  | 1.714 | 2.691 | 1.284 | 0.92683 | 0 | 8 | 62 | 30 | 92 | 0.024 | 0.016 |  |  |  |  | 96.5 | 40.5 | 56 | [7 empty] | UU | [8 empty] | 78.4532 | 0
2009-03-31 | 関東地方整備局 | 利根川 | 小貝川下流 | 左岸 | 4 | H10-L-9 | 天端 | B.L-9S-1 | 14 | 15 |  | 1.861 | 2.708 | 0.956 | 0.44669 | 0 | 62 | 31 | 7 | 38 | 0.15 | 0.11 |  | 0.0087 | 17.2414 | 2.3 | [5 empty] | 1.89e-06 |  | 7.569e-07 |  | 3.6447e-07 | CU |  |  | 117.6798 | 14.4
2009-03-31 | 関東地方整備局 | 利根川 | 小貝川下流 | 左岸 | 4 | H10-L-9 | 天端 | B.L-9D-8 | 17.15 | 17.45 |  |  | 2.704 |  |  | 0 | 38 | 62 |  | 62 | 0.425
2009-03-31 | 関東地方整備局 | 利根川 | 小貝川下流 | 左岸 | 4 | H10-L-9 | 天端 | B.L-9T-3 | 20 | 20.9 |  | 1.652 | 2.683 | 1.509 | 1.3695 | 0 | 4 | 71 | 25 | 96 | 0.028 | 0.02 |  |  |  |  | 41.8 | 26.8 | 15 | [7 empty] | UU | [8 empty] | 88.2599 | 0
2009-03-31 | 関東地方整備局 | 利根川 | 小貝川下流 | 左岸 | 6 | H10-L-3 | 天端 | B.L-3-1 | 1.15 | 1.45 |  |  | 2.701 |  |  | 1 | 78 | 18 | 3 | 21 | 0.23 | 0.18 |  | 0.034 | 6.7647 | 1.4 | [7 empty] | 1.156e-05
2009-03-31 | 関東地方整備局 | 利根川 | 小貝川下流 | 左岸 | 6 | H10-L-3 | 天端 | B.L-3-2 | 2.15 | 2.45 |  |  | 2.691 |  |  | 1 | 64 | 24 | 11 | 35 | 0.16 | 0.13 |  | 0.0041 | 39.0244 | 5.2 | [7 empty] | 1.681e-07
2009-03-31 | 関東地方整備局 | 利根川 | 小貝川下流 | 左岸 | 6 | H10-L-3 | 天端 | B.L-3-3 | 3.15 | 3.47 |  |  | 2.676 |  |  | 0 | 19 | 44 | 37 | 81 | 0.029 | 0.015 |  |  |  |  | 47.4 | 26.4 | 21
2009-03-31 | 関東地方整備局 | 利根川 | 小貝川下流 | 左岸 | 6 | H10-L-3 | 天端 | B.L-3-4 | 4.15 | 4.48 |  |  | 2.677 |  |  | 0 | 27 | 42 | 31 | 73 | 0.037 | 0.019 |  |  |  |  | 53.9 | 27.9 | 26
2009-03-31 | 関東地方整備局 | 利根川 | 小貝川下流 | 左岸 | 6 | H10-L-3 | 天端 | B.L-3-5 | 5.15 | 5.51 |  |  | 2.666 |  |  | 0 | 31 | 41 | 28 | 69 | 0.049 | 0.028 |  |  |  |  | 42.4 | 24.8 | 17.6
2009-03-31 | 関東地方整備局 | 利根川 | 小貝川下流 | 左岸 | 6 | H10-L-3 | 天端 | B.L-3-6 | 6.15 | 6.48 |  |  | 2.687 |  |  | 0 | 41 | 35 | 24 | 59 | 0.077 | 0.046 |  |  |  |  | 35.5 | 22.3 | 13.2
2009-03-31 | 関東地方整備局 | 利根川 | 小貝川下流 | 左岸 | 6 | H10-L-3 | 天端 | B.L-3-7 | 7.15 | 7.5 |  |  | 2.686 |  |  | 0 | 42 | 35 | 23 | 58 | 0.083 | 0.052 |  |  |  |  | 37.6 | 22.6 | 15
2009-03-31 | 関東地方整備局 | 利根川 | 小貝川下流 | 左岸 | 6 | H10-L-3 | 天端 | B.L-3-8 | 9.15 | 9.49 |  |  | 2.704 |  |  | 0 | 48 | 40 | 12 | 52 | 0.094 | 0.072 |  | 0.003 | 31.3333 | 3.9 | 36.5 | 26 | 10.5 |  |  |  |  | 9e-08
2009-03-31 | 関東地方整備局 | 利根川 | 小貝川下流 | 左岸 | 6 | H10-L-3 | 天端 | B.L-3-9 | 12.15 | 12.45 |  |  | 2.715 |  |  | 0 | 73 | 20 | 7 | 27 | 0.15 | 0.15 |  | 0.011 | 13.6364 | 4.5 | [7 empty] | 1.21e-06
2009-03-31 | 関東地方整備局 | 利根川 | 小貝川下流 | 左岸 | 6 | H10-L-3 | 天端 | B.L-3-10 | 16.15 | 16.54 |  |  | 2.693 |  |  | 0 | 14 | 58 | 28 | 86 | 0.029 | 0.019 |  |  |  |  | 55.5 | 27.9 | 27.6
2009-03-31 | 関東地方整備局 | 利根川 | 小貝川下流 | 左岸 | 6 | H10-L-7 | 表のり | B.L-7D-1 | 1.15 | 1.47 |  |  | 2.702 |  |  | 0 | 63 | 25 | 12 | 37 | 0.19 | 0.14 |  | 0.0037 | 51.3514 | 3 | 48.3 | 26 | 22.3 |  |  |  |  | 1.369e-07
2009-03-31 | 関東地方整備局 | 利根川 | 小貝川下流 | 左岸 | 6 | H10-L-7 | 表のり | B.L-7D-2 | 2.15 | 2.5 |  |  | 2.754 |  |  | 0 | 24 | 44 | 32 | 76 | 0.032 | 0.017 |  |  |  |  | 131.6 | 67.2 | 64.4
2009-03-31 | 関東地方整備局 | 利根川 | 小貝川下流 | 左岸 | 6 | H10-L-7 | 表のり | B.L-7S-1 | 3 | 4 |  | 1.924 | 2.707 | 0.757 | 0.2469 | 0 | 66 | 26 | 8 | 34 | 0.17 | 0.13 |  | 0.0081 | 20.9877 | 2.8 | [5 empty] | 2.07e-07 |  | 6.561e-07 |  | 2.0057e-07 | CU |  |  | 39.2266 | 27.6
2009-03-31 | 関東地方整備局 | 利根川 | 小貝川下流 | 左岸 | 6 | H10-L-7 | 表のり | B.L-7T-1 | 6 | 6.89 |  | 1.684 | 2.683 | 1.269 | 0.90064 | 0 | 2 | 31 | 67 | 98 | 0.0031 | 0.0015 |  |  |  |  | 61.9 | 31.1 | 30.8 | [7 empty] | UU | [8 empty] | 58.8399 | 0
2009-03-31 | 関東地方整備局 | 利根川 | 小貝川下流 | 左岸 | 6 | H10-L-7 | 表のり |  | 8.5 | 9 | [19 empty] | 1.66e-06
2009-03-31 | 関東地方整備局 | 利根川 | 小貝川下流 | 左岸 | 6 | H10-L-7 | 表のり |  | 8.5 | 9 | [20 empty] | 1.93e-05
2009-03-31 | 関東地方整備局 | 利根川 | 小貝川下流 | 左岸 | 6 | H10-L-7 | 表のり | B.L-7S-2 | 10 | 11 |  | 1.845 | 2.729 | 0.988 | 0.48513 | 0 | 71 | 24 | 5 | 29 | 0.14 | 0.12 |  | 0.014 | 10 | 3.1 | [5 empty] | 4.04e-06 |  | 1.96e-06 |  | 1.4059e-06 | CU |  |  | 98.0665 | 27.9
2009-03-31 | 関東地方整備局 | 利根川 | 小貝川下流 | 左岸 | 6 | H10-L-7 | 表のり | B.L-7T-2 | 12 | 12.9 |  | 1.661 | 2.676 | 1.442 | 1.2279 | 0 | 11 | 57 | 32 | 89 | 0.023 | 0.015 |  |  |  |  | 56.2 | 29.8 | 26.4 | [7 empty] | UU | [8 empty] | 78.4532 | 0
2009-03-31 | 関東地方整備局 | 利根川 | 小貝川下流 | 左岸 | 6 | H10-L-8 | 裏のり | B.L-8D-1 | 1.15 | 2.5 |  |  | 2.685 |  |  | 0 | 35 | 35 | 30 | 65 | 0.059 | 0.031 |  |  |  |  | 43.4 | 23.6 | 19.8
2009-03-31 | 関東地方整備局 | 利根川 | 小貝川下流 | 左岸 | 6 | H10-L-8 | 裏のり | B.L-8D-2 | 4.15 | 4.5 |  |  | 2.671 |  |  | 0 | 28 | 52 | 20 | 72 | 0.048 | 0.035 |  | 0.0015 | 32 | 2.1 | 44 | 26.5 | 17.5 |  |  |  |  | 2.25e-08
2009-03-31 | 関東地方整備局 | 利根川 | 小貝川下流 | 左岸 | 6 | H10-L-8 | 裏のり | B.L-8T-2 | 5 | 5.82 |  | 1.185 | 1.912 | 3.936 | 12.3535 | 0 | 1 | 99 |  | 99 | [6 empty] | 9999 | 9999 | 0 | [7 empty] | UU | [8 empty] | 78.4532 | 0
2009-03-31 | 関東地方整備局 | 利根川 | 小貝川下流 | 左岸 | 6 | H10-L-8 | 裏のり |  | 7.5 | 8 | [20 empty] | 3.93e-05
2009-03-31 | 関東地方整備局 | 利根川 | 小貝川下流 | 左岸 | 6 | H10-L-8 | 裏のり | B.L-8S-1 | 9 | 10.75 |  | 1.848 | 2.696 | 0.907 | 0.39127 | 0 | 71 | 25 | 4 | 29 | 0.15 | 0.12 |  | 0.019 | 7.8947 | 2.3 | [7 empty] | 3.61e-06 |  | 1.6979e-06 | CU |  |  | 107.8731 | 31.2
2009-03-31 | 関東地方整備局 | 利根川 | 小貝川下流 | 左岸 | 6 | H10-L-8 | 裏のり | B.L-8D-3 | 12.15 | 12.5 |  |  | 2.667 |  |  | 0 | 14 | 63 | 23 | 86 | 0.032 | 0.022 |  | 0.0011 | 29.0909 | 2 | 52.7 | 28.2 | 24.5 |  |  |  |  | 1.21e-08
2009-03-31 | 関東地方整備局 | 利根川 | 小貝川下流 | 右岸 | 0.5 | 小-R-0.5-2 | 表のり | B.1 | 4 | 4.8 |  | 1.846 | 2.682 | 0.845 | 0.32702 | 3 | 71 | 21 | 5 | 26 | 0.169 | 0.135 | 0.0607 | 0.0234 | 7.2222 | 1.82 | [5 empty] | 2.62e-06 | 5.5036e-06 | 5.4756e-06 |  | 2.2756e-06 | CU |  |  | 11.6 | 34.1
2009-03-31 | 関東地方整備局 | 利根川 | 小貝川下流 | 右岸 | 0.5 | 小-R-0.5-2 | 表のり | B.1 | 6.8 | 7.3 | [20 empty] | 2.58e-05
2009-03-31 | 関東地方整備局 | 利根川 | 小貝川下流 | 右岸 | 0.5 | 小-R-0.5-2 | 表のり | B.2 | 8.5 | 9.3 |  | 1.749 | 2.607 | 1.121 | 0.66417 | 0 | 15 | 44 | 41 | 85 | 0.0184 | 0.0102 |  |  |  |  | 55.4 | 34.7 | 20.7 | [7 empty] | UU | [8 empty] | 69.1 | 0
2009-03-31 | 関東地方整備局 | 利根川 | 小貝川下流 | 右岸 | 0.5 | 小-R-0.5-3 | 裏のり | B.1 | 2.5 | 3.3 |  | 1.731 | 2.669 | 1.291 | 0.93919 | 0 | 62 | 26 | 12 | 38 | 0.145 | 0.118 | 0.0219 | 0.00259 | 55.9846 | 6.32 | [5 empty] | 9.7e-07 | 5.1857e-07 | 6.7081e-08 |  | 7.1361e-08 | CU |  |  | 18.1 | 25.2
2009-03-31 | 関東地方整備局 | 利根川 | 小貝川下流 | 右岸 | 0.5 | 小-R-0.5-3 | 裏のり | B.2 | 6.5 | 7.3 |  | 1.766 | 2.696 | 1.216 | 0.81139 | 0 | 55 | 30 | 15 | 45 | 0.127 | 0.0938 | 0.00886 | 0.00181 | 70.1657 | 2.57 | [5 empty] | 2.63e-07 | 6.3709e-08 | 3.2761e-08 |  | 1.6505e-08 | CU |  |  | 29.8 | 18.6
2009-03-31 | 関東地方整備局 | 利根川 | 小貝川下流 | 右岸 | 1.4 | 98-B1 | 表のり | B.P1-1 | 1.15 | 1.45 |  |  | 2.65 |  |  | 0 | 29.5 | 49.8 | 20.7 | 70.5 |  | 0.0422 |  |  |  |  | 61.5 | 34 | 27.5
2009-03-31 | 関東地方整備局 | 利根川 | 小貝川下流 | 右岸 | 1.4 | 98-B1 | 表のり | B.P1-2 | 4.15 | 4.47 |  |  | 2.69 |  |  | 0 | 78.3 | 10.8 | 10.9 | 21.7 |  | 0.1694 |  |  |  | 21.32
2009-03-31 | 関東地方整備局 | 利根川 | 小貝川下流 | 右岸 | 1.4 | 98-B1 | 表のり | B.B-1-2 | 6 | 6.08 | [5 empty] | 0 | 28.2 | 52.8 | 19 | 71.8 |  | 0.0457 | [14 empty] | CU |  |  | 0.2 | 10.7
2009-03-31 | 関東地方整備局 | 利根川 | 小貝川下流 | 右岸 | 1.4 | 98-B1 | 表のり | B.P1-3 | 10.15 | 10.45 |  |  | 2.75 |  |  | 1.6 | 84.9 | 5.1 | 8.4 | 13.5 |  | 0.2937 |  |  |  | 10.98
2009-03-31 | 関東地方整備局 | 利根川 | 小貝川下流 | 右岸 | 1.4 | 98-B1 | 表のり | B.P1-4 | 12.15 | 12.45 |  |  | 2.72 |  |  | 0.8 | 94.4 | 2.4 | 2.4 | 4.8 |  | 0.3392 |  |  |  | 1.25
2009-03-31 | 関東地方整備局 | 利根川 | 小貝川下流 | 右岸 | 1.4 | 98-B1 | 表のり | B.P1-5 | 14.15 | 14.45 |  |  | 2.7 |  |  | 3.1 | 85.6 | 6.3 | 5 | 11.3 |  | 0.3567
2009-03-31 | 関東地方整備局 | 利根川 | 小貝川下流 | 右岸 | 1.4 | 98-B1 | 表のり | B.P1-6 | 16.15 | 16.45 |  |  | 2.7 |  |  | 0 | 80.4 | 9.8 | 9.8 | 19.6 |  | 0.1478
2009-03-31 | 関東地方整備局 | 利根川 | 小貝川下流 | 右岸 | 1.4 | 98-B1 | 表のり | B.P1-7 | 18.15 | 18.45 |  |  | 2.74 |  |  | 0 | 57.1 | 35.9 | 7 | 42.9 |  | 0.0917 |  |  |  | 1.8
2009-03-31 | 関東地方整備局 | 利根川 | 小貝川下流 | 右岸 | 1.4 | 98-B1 | 表のり | B.P1-8 | 21.15 | 21.45 |  |  | 2.705 |  |  | 0 | 11 | 34.3 | 54.7 | 89 |  | 0.0037 |  |  |  |  | 113.4 | 64.2 | 49.2
2009-03-31 | 関東地方整備局 | 利根川 | 小貝川下流 | 右岸 | 1.4 | 98-B1 | 表のり | B.P1-10 | 24.15 | 24.42 |  |  | 2.728 |  |  | 0 | 92.9 | 4.1 | 3 | 7.1 |  | 0.3165 |  |  |  | 1.43
2009-03-31 | 関東地方整備局 | 利根川 | 小貝川下流 | 右岸 | 1.4 | 98-B1 |  |  | 15.5 | 16 | [20 empty] | 7.17e-06
2009-03-31 | 関東地方整備局 | 利根川 | 小貝川下流 | 右岸 | 1.4 | 98-B2 | 表のり | B.P2-1 | 1.15 | 1.48 |  |  | 2.714 |  |  | 1.1 | 84.5 | 7.2 | 7.2 | 14.4 |  | 0.1665
2009-03-31 | 関東地方整備局 | 利根川 | 小貝川下流 | 右岸 | 1.4 | 98-B2 | 表のり | B.P2-2 | 3.15 | 3.5 |  |  | 2.648 |  |  | 0 | 10.5 | 52.4 | 37.1 | 89.5 |  | 0.0098 |  |  |  |  | 74.1 | 31.8 | 42.3
2009-03-31 | 関東地方整備局 | 利根川 | 小貝川下流 | 右岸 | 1.4 | 98-B2 | 表のり | B.B-2-1 | 5 | 5.8 |  | 1.765 | 2.729 | 1.027 | 0.53439 | 0.8 | 77.8 | 11.1 | 10.3 | 21.4 |  | 0.1506 |  |  |  | 16.14 | [5 empty] | 3.38e-06 |  |  |  |  | CU |  |  | 29.42 | 15.9
2009-03-31 | 関東地方整備局 | 利根川 | 小貝川下流 | 右岸 | 1.4 | 98-B2 | 表のり | B.P2-3 | 6.15 | 6.45 |  |  | 2.711 |  |  | 1.2 | 51.2 | 22.3 | 25.3 | 47.6 |  | 0.097
2009-03-31 | 関東地方整備局 | 利根川 | 小貝川下流 | 右岸 | 1.4 | 98-B2 | 表のり | B.B-2-2 | 8 | 8.8 |  | 1.755 | 2.701 | 1.038 | 0.54877 | 0 | 80 | 11.6 | 8.4 | 20 |  | 0.1636 |  |  |  | 1011 | [10 empty] | CU |  |  | 29.42 | 28.8
2009-03-31 | 関東地方整備局 | 利根川 | 小貝川下流 | 右岸 | 1.4 | 98-B2 | 表のり | B.P2-4 | 9.15 | 9.48 |  |  | 2.609 |  |  | 0 | 49.3 | 32.8 | 17.9 | 50.7 |  | 0.0701
2009-03-31 | 関東地方整備局 | 利根川 | 小貝川下流 | 右岸 | 1.4 | 98-B2 | 表のり | B.P2-5 | 11.15 | 11.45 |  |  | 2.686 |  |  | 0 | 88.5 | 6 | 5.5 | 11.5 |  | 0.3305
2009-03-31 | 関東地方整備局 | 利根川 | 小貝川下流 | 右岸 | 1.4 | 98-B2 | 表のり | B.B-2-3 | 12 | 12.55 |  | 1.862 | 2.728 | 0.758 | 0.24774 | 0 | 96.6 | 2.2 | 1.2 | 3.4 |  | 0.4162 |  |  |  | 1.12 | [10 empty] | CU |  |  | 2.8 | 30.5
2009-03-31 | 関東地方整備局 | 利根川 | 小貝川下流 | 右岸 | 1.4 | 98-B2 | 表のり | B.P2-6 | 14.15 | 14.45 |  |  | 2.75 |  |  | 0 | 71.2 | 13.2 | 15.6 | 28.8 |  | 0.2169 |  |  |  | 31.01
2009-03-31 | 関東地方整備局 | 利根川 | 小貝川下流 | 右岸 | 1.4 | 98-B2 | 表のり | B.P2-8 | 18.15 | 18.45 |  |  | 2.715 |  |  | 0 | 91.1 | 4.5 | 4.4 | 8.9 |  | 0.3042 |  |  |  | 1.27
2009-03-31 | 関東地方整備局 | 利根川 | 小貝川下流 | 右岸 | 1.4 | 98-B2 | 表のり | B.P2-9 | 20.15 | 20.45 |  |  | 2.738 |  |  | 2.4 | 88.5 | 5.1 | 4 | 9.1 |  | 0.2414 |  |  |  | 0.97
2009-03-31 | 関東地方整備局 | 利根川 | 小貝川下流 | 右岸 | 1.4 | 98-B2 | 表のり | B.B-2-4 | 21 | 21.9 |  | 1.753 | 2.725 | 1.128 | 0.67446 | 0 | 83.9 | 8.1 | 8 | 16.1 |  | 0.1535 | [14 empty] | CU |  |  | 1.8 | 29.8
2009-03-31 | 関東地方整備局 | 利根川 | 小貝川下流 | 右岸 | 1.4 | 98-B2 | 表のり | B.P2-10 | 22.15 | 22.45 |  |  | 2.776 |  |  | 0 | 71.7 | 17.5 | 10.8 | 28.3 |  | 0.143 |  |  |  | 12.06
2009-03-31 | 関東地方整備局 | 利根川 | 小貝川下流 | 右岸 | 1.4 | 98-B2 | 表のり | B.P2-11 | 24.15 | 24.45 |  |  | 2.75 |  |  | 1.3 | 69.5 | 18.6 | 10.6 | 29.2 |  | 0.142 |  |  |  | 8.8
2009-03-31 | 関東地方整備局 | 利根川 | 小貝川下流 | 右岸 | 1.4 | 98-B2 | 表のり | B.P2-12 | 25.15 | 25.45 |  |  | 2.761 |  |  | 0 | 52.9 | 31.9 | 15.2 | 47.1 |  | 0.0964
2009-03-31 | 関東地方整備局 | 利根川 | 小貝川下流 | 右岸 | 1.4 | 98-B2 | 表のり | B.P2-13 | 27.15 | 27.45 |  |  | 2.705 |  |  | 0 | 12.7 | 37.5 | 49.8 | 87.3 |  | 0.0051 |  |  |  |  | 83.3 | 55.3 | 28
2009-03-31 | 関東地方整備局 | 利根川 | 小貝川下流 | 右岸 | 1.4 | 98-B2 | 表のり | B.P2-14 | 29.15 | 29.41 |  |  | 2.697 |  |  | 1.6 | 93 | 3.2 | 2.2 | 5.4 |  | 0.376 |  |  |  | 1.19
2009-03-31 | 関東地方整備局 | 利根川 | 小貝川下流 | 右岸 | 1.4 | 98-B2 | 表のり | B.P2-15 | 30.15 | 30.44 |  |  | 2.69 |  |  | 2.6 | 90.7 | 3.5 | 3.2 | 6.7 |  | 0.3725 |  |  |  | 1.25
2009-03-31 | 関東地方整備局 | 利根川 | 小貝川下流 | 右岸 | 1.4 | 98-B2 |  |  | 15.5 | 16 | [20 empty] | 2.28e-05
2009-03-31 | 関東地方整備局 | 利根川 | 小貝川下流 | 右岸 | 1.4 | 98-B3 | 裏のり | B.P3-1 | 1.15 | 1.45 |  |  | 2.699 |  |  | 0 | 87.7 | 6.3 | 6 | 12.3 |  | 0.2284
2009-03-31 | 関東地方整備局 | 利根川 | 小貝川下流 | 右岸 | 1.4 | 98-B3 | 裏のり | B.P3-2 | 3.15 | 3.47 |  |  | 2.706 |  |  | 0.8 | 69.9 | 14.9 | 14.4 | 29.3 |  | 0.1578
2009-03-31 | 関東地方整備局 | 利根川 | 小貝川下流 | 右岸 | 1.4 | 98-B3 | 裏のり | B.P3-3 | 9.15 | 9.45 |  |  | 2.698 |  |  | 1.2 | 90.4 | 4.2 | 4.2 | 8.4 |  | 0.299 |  |  |  | 1.24
2009-03-31 | 関東地方整備局 | 利根川 | 小貝川下流 | 右岸 | 1.4 | 98-B3 | 裏のり | B.P3-4 | 13.15 | 13.45 |  |  | 2.766 |  |  | 0.9 | 76.2 | 5.4 | 17.5 | 22.9 |  | 0.2486
2009-03-31 | 関東地方整備局 | 利根川 | 小貝川下流 | 右岸 | 1.4 | 98-B3 | 裏のり | B.P3-5 | 15.115 | 15.45 |  |  | 2.748 |  |  | 6.2 | 84.2 | 5 | 4.6 | 9.6 |  | 0.3602 |  |  |  | 1.85
2009-03-31 | 関東地方整備局 | 利根川 | 小貝川下流 | 右岸 | 1.4 | 98-B3 | 裏のり | B.P3-6 | 16.15 | 16.45 |  |  | 2.717 |  |  | 8.3 | 84.1 | 4.3 | 3.3 | 7.6 |  | 0.5355 |  |  |  | 1.1
2009-03-31 | 関東地方整備局 | 利根川 | 小貝川下流 | 右岸 | 1.4 | 98-B3 | 裏のり | B.P3-8 | 21.15 | 21.4 |  |  | 2.738 |  |  | 0 | 65 | 26 | 9 | 35 |  | 0.1276
2009-03-31 | 関東地方整備局 | 利根川 | 小貝川下流 | 右岸 | 1.4 | 98-B3 | 裏のり | B.P3-9 | 23.15 | 23.4 |  |  | 2.689 |  |  | 0 | 22.7 | 33 | 44.3 | 77.3 |  | 0.0067
2009-03-31 | 関東地方整備局 | 利根川 | 小貝川下流 | 右岸 | 1.4 | 98-B3 | 裏のり | B.P3-7 | 25.15 | 25.33 |  |  | 2.695 |  |  | 0 | 78.7 | 14.8 | 6.5 | 21.3 |  | 0.1362 |  |  |  | 3
2009-03-31 | 関東地方整備局 | 利根川 | 小貝川下流 | 右岸 | 1.4 | 98-B3 | 裏のり | B.P3-10 | 25.15 | 25.33 |  |  | 2.742 |  |  | 0.6 | 92.7 | 3.5 | 3.2 | 6.7 |  | 0.3375
2009-03-31 | 関東地方整備局 | 利根川 | 小貝川下流 | 右岸 | 1.4 | 98-B3 |  |  | 8.5 | 9 | [20 empty] | 1.98e-06
2009-03-31 | 関東地方整備局 | 利根川 | 小貝川下流 | 右岸 | 1.4 | 98-B3 |  |  | 14.5 | 15 | [20 empty] | 1.78e-05
2009-03-31 | 関東地方整備局 | 利根川 | 小貝川下流 | 右岸 | 2.5 | 98-B4 | 表のり | B.P4-1 | 1.15 | 1.45 |  |  | 2.715 |  |  | 0 | 80 | 7.9 | 12.1 | 20 |  | 0.2867
2009-03-31 | 関東地方整備局 | 利根川 | 小貝川下流 | 右岸 | 2.5 | 98-B4 | 表のり | B.B-4-1 | 3.05 | 4 |  | 1.724 | 2.685 | 1.085 | 0.61261 | 0 | 67.1 | 18.1 | 14.8 | 32.9 |  | 0.1377 | [9 empty] | 3.57e-07 |  |  |  |  | CU |  |  | 19.6133 | 22.2
2009-03-31 | 関東地方整備局 | 利根川 | 小貝川下流 | 右岸 | 2.5 | 98-B4 | 表のり | B.P4-2 | 5.15 | 5.45 |  |  | 2.667 |  |  | 0 | 8.3 | 55.5 | 36.2 | 91.7 |  | 0.0113 |  |  |  |  | 52.2 | 30.1 | 22.1
2009-03-31 | 関東地方整備局 | 利根川 | 小貝川下流 | 右岸 | 2.5 | 98-B4 | 表のり | B.B-4-2 | 7 | 7.85 |  | 1.776 | 2.69 | 1.146 | 0.70133 | 0 | 25.7 | 54 | 20.3 | 74.3 |  | 0.0342 | [14 empty] | UU | [8 empty] | 29.42 | 1.6
2009-03-31 | 関東地方整備局 | 利根川 | 小貝川下流 | 右岸 | 2.5 | 98-B4 | 表のり | B.P4-3 | 10.15 | 10.45 |  |  | 2.663 |  |  | 0 | 1.2 | 61.5 | 37.3 | 98.8 |  | 0.0081 |  |  |  |  | 54.4 | 31.4 | 23
2009-03-31 | 関東地方整備局 | 利根川 | 小貝川下流 | 右岸 | 2.5 | 98-B4 | 表のり | B.P4-4 | 13.15 | 13.45 |  |  | 2.669 |  |  | 0 | 88.7 | 6.3 | 5 | 11.3 |  | 0.2867
2009-03-31 | 関東地方整備局 | 利根川 | 小貝川下流 | 右岸 | 2.5 | 98-B4 | 表のり | B.P4-5 | 17.15 | 17.45 |  |  | 2.624 |  |  | 0 | 2.2 | 54.9 | 42.9 | 97.8 |  | 0.0067 |  |  |  |  | 61.7 | 37.8 | 23.9
2009-03-31 | 関東地方整備局 | 利根川 | 小貝川下流 | 右岸 | 2.5 | 98-B4 |  |  | 14.5 | 15 | [20 empty] | 8.33e-05
2009-03-31 | 関東地方整備局 | 利根川 | 小貝川下流 | 右岸 | 2.5 | 98-B5 | 表のり | B.P5-1 | 1.15 | 1.46 |  |  | 2.721 |  |  | 2.2 | 40.9 | 39.3 | 17.6 | 56.9 |  | 0.0508
2009-03-31 | 関東地方整備局 | 利根川 | 小貝川下流 | 右岸 | 2.5 | 98-B5 | 表のり | B.P5-2 | 3.15 | 3.47 |  |  | 2.716 |  |  | 0.6 | 68.7 | 16.4 | 14.3 | 30.7 |  | 0.1506
2009-03-31 | 関東地方整備局 | 利根川 | 小貝川下流 | 右岸 | 2.5 | 98-B5 | 表のり | B.B-5-1 | 5 | 5.75 |  | 1.672 | 2.71 | 1.25 | 0.86806 | 0 | 70.7 | 19.6 | 9.7 | 29.3 |  | 0.1377 | [9 empty] | 2.85e-06 |  |  |  |  | CU |  |  | 19.6133 | 16.2
2009-03-31 | 関東地方整備局 | 利根川 | 小貝川下流 | 右岸 | 2.5 | 98-B5 | 表のり | B.P5-3 | 7.15 | 7.5 |  |  | 2.711 |  |  | 0.7 | 44.5 | 25 | 29.8 | 54.8 |  | 0.0437
2009-03-31 | 関東地方整備局 | 利根川 | 小貝川下流 | 右岸 | 2.5 | 98-B5 | 表のり | B.P5-5 | 11.15 | 11.45 |  |  | 2.725 |  |  | 0 | 76.6 | 11.5 | 11.9 | 23.4 |  | 0.1722 |  |  |  | 27.73
2009-03-31 | 関東地方整備局 | 利根川 | 小貝川下流 | 右岸 | 2.5 | 98-B5 | 表のり | B.B-5-2 | 13 | 13.8 |  | 1.733 | 2.652 | 1.28 | 0.9198 | 0 | 1.3 | 65.1 | 33.6 | 98.7 |  | 0.0092 |  |  |  |  | 51.9 | 32.4 | 19.5 | [7 empty] | UU | [8 empty] | 49.0333 | 1.3
2009-03-31 | 関東地方整備局 | 利根川 | 小貝川下流 | 右岸 | 2.5 | 98-B5 | 表のり | B.P5-6 | 14.15 | 14.48 |  |  | 2.601 |  |  | 0 | 0 | 58.9 | 41.1 | 100 |  | 0.0063 |  |  |  |  | 72.8 | 40.3 | 32.5
2009-03-31 | 関東地方整備局 | 利根川 | 小貝川下流 | 右岸 | 2.5 | 98-B5 | 表のり | B.P5-7 | 16.15 | 16.45 |  |  | 2.353 |  |  | 0 | 11.6 | 56.9 | 31.5 | 88.4 |  | 0.024 |  |  |  |  | 245.3 | 108.5 | 136.8
2009-03-31 | 関東地方整備局 | 利根川 | 小貝川下流 | 右岸 | 2.5 | 98-B5 | 表のり | B.P5-8 | 18.15 | 18.45 |  |  | 2.713 |  |  | 0 | 95.7 | 2.2 | 2.1 | 4.3 |  | 0.4145 |  |  |  | 1.09
2009-03-31 | 関東地方整備局 | 利根川 | 小貝川下流 | 右岸 | 2.5 | 98-B5 | 表のり | B.P5-9 | 19.15 | 19.45 |  |  | 2.647 |  |  | 0 | 14.2 | 67.5 | 18.3 | 85.8 |  | 0.0343
2009-03-31 | 関東地方整備局 | 利根川 | 小貝川下流 | 右岸 | 2.5 | 98-B5 | 表のり | B.B-5-3 | 20 | 20.85 |  | 1.616 | 2.636 | 1.652 | 1.7 | 0 | 4.1 | 61.6 | 34.3 | 95.9 |  | 0.0095 |  |  |  |  | 55.9 | 33.9 | 22 | [7 empty] | UU | [8 empty] | 78.4532 | 0.3
2009-03-31 | 関東地方整備局 | 利根川 | 小貝川下流 | 右岸 | 2.5 | 98-B5 | 表のり | B.P5-10 | 21.15 | 21.48 |  |  | 2.644 |  |  | 0 | 0 | 39.7 | 60.3 | 100 |  | 0.0035 |  |  |  |  | 85.3 | 36.5 | 48.8
2009-03-31 | 関東地方整備局 | 利根川 | 小貝川下流 | 右岸 | 2.5 | 98-B5 |  |  | 11 | 11.5 | [20 empty] | 9.84e-07
2009-03-31 | 関東地方整備局 | 利根川 | 小貝川下流 | 右岸 | 3.3 | R.3.30-1 | 表のり | B.R-P1-1 | 1.15 | 1.5 |  |  | 2.653 |  |  | 4 | 43 | 25 | 28 | 53 | 0.1146 | 0.0611 | 0.0018 |  |  |  | 80.2 | 24.8 | 55.4 |  |  |  | 1.5866e-09
2009-03-31 | 関東地方整備局 | 利根川 | 小貝川下流 | 右岸 | 3.3 | R.3.30-1 | 表のり | B.R-P1-2 | 2.15 | 2.47 |  |  | 2.648 |  |  | 2 | 30 | 28 | 40 | 68 | 0.0444 | 0.0171 |  |  |  |  | 107.6 | 28.2 | 79.4
2009-03-31 | 関東地方整備局 | 利根川 | 小貝川下流 | 右岸 | 3.3 | R.3.30-1 | 表のり | B.R-P1-3 | 3.15 | 3.45 |  |  | 2.66 |  |  | 7 | 31 | 27 | 35 | 62 | 0.0636 | 0.024 |  |  |  |  | 90 | 28.3 | 61.7
2009-03-31 | 関東地方整備局 | 利根川 | 小貝川下流 | 右岸 | 3.3 | R.3.30-1 | 表のり | B.R-P1-4 | 4.15 | 4.45 |  |  | 2.662 |  |  | 0 | 53 | 30 | 17 | 47 | 0.1247 | 0.0908 | 0.0072 | 0.0021 | 59.381 | 1.46 | 37.3 | 22.8 | 14.5 |  |  |  | 3.9395e-08 | 4.41e-08
2009-03-31 | 関東地方整備局 | 利根川 | 小貝川下流 | 右岸 | 3.3 | R.3.30-1 | 表のり | B.R-P1-5 | 5.15 | 5.48 |  |  | 2.645 |  |  | 0 | 32 | 46 | 22 | 68 | 0.0536 | 0.0344 | 0.0043 | 0.0014 | 38.2857 | 1.14 | 37.7 | 21.6 | 16.1 |  |  |  | 1.1933e-08 | 1.96e-08
2009-03-31 | 関東地方整備局 | 利根川 | 小貝川下流 | 右岸 | 3.3 | R.3.30-1 | 表のり | B.R-P1-6 | 6.15 | 6.45 |  |  | 2.631 |  |  | 0 | 6 | 59 | 35 | 94 | 0.0121 | 0.0088 | 0.0002 |  |  |  | 51.8 | 26.7 | 25.1 |  |  |  | 9.7608e-12
2009-03-31 | 関東地方整備局 | 利根川 | 小貝川下流 | 右岸 | 3.3 | R.3.30-1 | 表のり | B.R-P1-7 | 7.15 | 7.45 | [5 empty] | 0 | 37 | 28 | 35 | 63 | 0.0603 | 0.0299
2009-03-31 | 関東地方整備局 | 利根川 | 小貝川下流 | 右岸 | 3.3 | R.3.30-1 | 表のり | B.R-P1-8 | 8.15 | 8.47 | [5 empty] | 0 | 60 | 22 | 18 | 40 | 0.1262 | 0.106 | 0.007 | [9 empty] | 3.6906e-08
2009-03-31 | 関東地方整備局 | 利根川 | 小貝川下流 | 右岸 | 3.3 | R.3.30-1 | 表のり | B.R-P1-10 | 10.15 | 10.5 | [5 empty] | 0 | 74 | 20 | 6 | 26 | 0.142 | 0.1276 | 0.0557 | 0.0105 | 13.5238 | 5.43 | [6 empty] | 4.5097e-06 | 1.1025e-06
2009-03-31 | 関東地方整備局 | 利根川 | 小貝川下流 | 右岸 | 3.3 | R.3.30-1 | 表のり | B.R-P1-11 | 11.15 | 11.49 | [5 empty] | 0 | 10 | 46 | 44 | 90 | 0.0131 | 0.0079 |  |  |  |  | 83.3 | 24.5 | 58.8
2009-03-31 | 関東地方整備局 | 利根川 | 小貝川下流 | 右岸 | 3.3 | R.3.30-1 | 表のり | B.R-P1-12 | 13.15 | 13.45 | [5 empty] | 0 | 60 | 29 | 11 | 40 | 0.1362 | 0.106 | 0.0193 | 0.0043 | 31.6744 | 3.13 | [6 empty] | 3.8693e-07 | 1.849e-07
2009-03-31 | 関東地方整備局 | 利根川 | 小貝川下流 | 右岸 | 3.3 | R.3.30-1 | 表のり | B.R-P1-13 | 14.15 | 14.45 |  |  | 2.639 |  |  | 0 | 3 | 67 | 30 | 97 | 0.0165 | 0.0115 | 0.002 |  |  |  | 101.1 | 47.4 | 53.7 |  |  |  | 2.0253e-09
2009-03-31 | 関東地方整備局 | 利根川 | 小貝川下流 | 右岸 | 3.3 | R.3.30-1 | 表のり | B.R-P1-14 | 16.15 | 16.45 |  |  | 2.709 |  |  | 0 | 66 | 27 | 7 | 34 | 0.1406 | 0.1146 | 0.0357 | 0.0097 | 14.4948 | 3.08 | [6 empty] | 1.6089e-06 | 9.409e-07
2009-03-31 | 関東地方整備局 | 利根川 | 小貝川下流 | 右岸 | 3.3 | R.3.30-1 | 表のり | B.R-P1-15 | 18.15 | 18.45 |  |  | 2.671 |  |  | 0 | 42 | 43 | 15 | 58 | 0.0852 | 0.0504 | 0.0085 | 0.0019 | 44.8421 | 1.66 | [6 empty] | 5.7871e-08 | 3.61e-08
2009-03-31 | 関東地方整備局 | 利根川 | 小貝川下流 | 右岸 | 3.3 | R.3.30-1 | 表のり | B.R-P1-16 | 20.15 | 20.5 |  |  | 2.65 |  |  | 0 | 8 | 59 | 33 | 92 | 0.0193 | 0.0129 | 0.0012 |  |  |  | 61.9 | 32.9 | 29 |  |  |  | 6.201e-10
2009-03-31 | 関東地方整備局 | 利根川 | 小貝川下流 | 右岸 | 3.3 | R.3.30-1 | 表のり | B.R-P1-17 | 22.15 | 22.46 |  |  | 2.639 |  |  | 0 | 0 | 40 | 60 | 100 | 0.0051 | 0.003 |  |  |  |  | 92.3 | 37.7 | 54.6
2009-03-31 | 関東地方整備局 | 利根川 | 小貝川下流 | 右岸 | 3.3 | R.3.30-2 | 表のり | B.R-P2-1 | 1.15 | 1.48 |  |  | 2.66 |  |  | 0 | 53 | 30 | 17 | 47 | 0.1233 | 0.0883 | 0.0065 | 0.0019 | 64.8947 | 1.73 | [6 empty] | 3.1083e-08 | 3.61e-08
2009-03-31 | 関東地方整備局 | 利根川 | 小貝川下流 | 右岸 | 3.3 | R.3.30-2 | 表のり | B.R-P2-2 | 2.15 | 2.47 |  |  | 2.644 |  |  | 0 | 52 | 29 | 19 | 48 | 0.1233 | 0.0865 | 0.0054 | 0.0013 | 94.8462 | 1.53 | [6 empty] | 2.0228e-08 | 1.69e-08
2009-03-31 | 関東地方整備局 | 利根川 | 小貝川下流 | 右岸 | 3.3 | R.3.30-2 | 表のり | B.R-P2-3 | 3.15 | 3.48 |  |  | 2.643 |  |  | 0 | 51 | 30 | 19 | 49 | 0.1276 | 0.0834 | 0.0058 | 0.0016 | 79.75 | 1.38 | [6 empty] | 2.3871e-08 | 2.56e-08
2009-03-31 | 関東地方整備局 | 利根川 | 小貝川下流 | 右岸 | 3.3 | R.3.30-2 | 表のり | B.R-T2-1 | 4 | 5 |  | 1.68 | 2.662 | 1.15 | 0.70738 | 1 | 45 | 34 | 20 | 54 | 0.1045 | 0.0574 | 0.0048 | 0.0012 | 87.0833 | 1.18 | 38.1 | 19.5 | 18.6 |  |  | 1.3e-06 | 1.5397e-08 | 1.44e-08 |  | 1.9498e-09 | CU |  |  | 6.9 | 17.3
2009-03-31 | 関東地方整備局 | 利根川 | 小貝川下流 | 右岸 | 3.3 | R.3.30-2 | 表のり | B.R-P2-4 | 5.15 | 5.5 |  |  | 2.698 |  |  | 0 | 73 | 22 | 5 | 27 | 0.1636 | 0.1377 | 0.054 | 0.0162 | 10.0988 | 2.76 | [6 empty] | 4.1972e-06 | 2.6244e-06
2009-03-31 | 関東地方整備局 | 利根川 | 小貝川下流 | 右岸 | 3.3 | R.3.30-2 | 表のり | B.R-P2-5 | 6.15 | 6.56 |  |  | 2.652 |  |  | 0 | 52 | 32 | 16 | 48 | 0.1218 | 0.0862 | 0.0082 | 0.0025 | 48.72 | 2.25 | [6 empty] | 5.3248e-08 | 6.25e-08
2009-03-31 | 関東地方整備局 | 利根川 | 小貝川下流 | 右岸 | 3.3 | R.3.30-2 | 表のり | B.R-S2-2 | 8.2 | 9 |  | 1.8 | 2.566 | 0.91 | 0.39454 | 0 | 18 | 58 | 24 | 82 | 0.0205 | 0.0128 | 0.0042 | 0.0022 | 9.3182 | 0.94 | 36.8 | 22.3 | 14.5 |  |  |  | 1.13e-08 | 4.84e-08 |  | 2.4308e-09 | UU | [8 empty] | 46.2 | 5.1
2009-03-31 | 関東地方整備局 | 利根川 | 小貝川下流 | 右岸 | 3.3 | R.3.30-2 | 表のり | B.R-T2-2 | 9.3 | 10.3 |  | 1.7 | 2.704 | 0.94 | 0.42814 | 0 | 90 | 5 | 5 | 10 | 0.201 | 0.1809 | 0.1276 | 0.0721 | 2.7878 | 1.48 | [6 empty] | 3.0779e-05 | 5.1984e-05 |  | 2.5112e-05 | CU |  |  | 132.4 | 34.9
2009-03-31 | 関東地方整備局 | 利根川 | 小貝川下流 | 右岸 | 3.3 | R.3.30-2 | 表のり | B.1 | 10 | 10.5 | [20 empty] | 2.38e-06
2009-03-31 | 関東地方整備局 | 利根川 | 小貝川下流 | 右岸 | 3.3 | R.3.30-2 | 表のり | B.R-P2-6 | 10.45 | 10.75 |  |  | 2.657 |  |  | 0 | 75 | 21 | 4 | 25 | 0.1478 | 0.1319 | 0.0575 | 0.0232 | 6.3707 | 2.57 | [6 empty] | 4.8546e-06 | 5.3824e-06
2009-03-31 | 関東地方整備局 | 利根川 | 小貝川下流 | 右岸 | 3.3 | R.3.30-2 | 表のり | B.R-S2-3 | 11 | 11.85 |  | 1.46 | 2.415 | 2.07 | 2.8892 | 0 | 2 | 32 | 66 | 98 | 0.0039 | 0.0029 |  |  |  |  | 116 | 48.4 | 67.6 | [7 empty] | UU | [8 empty] | 78.3 | 0.9
2009-03-31 | 関東地方整備局 | 利根川 | 小貝川下流 | 右岸 | 3.3 | R.3.30-2 | 表のり | B.R-P2-7 | 12.15 | 12.45 |  |  | 2.637 |  |  | 0 | 45 | 45 | 10 | 55 | 0.0883 | 0.0626 | 0.0155 | 0.0047 | 18.7872 | 2.21 | [6 empty] | 2.3281e-07 | 2.209e-07
2009-03-31 | 関東地方整備局 | 利根川 | 小貝川下流 | 右岸 | 3.3 | R.3.30-2 | 表のり | B.2 | 13 | 13.5 | [20 empty] | 4.12e-06
2009-03-31 | 関東地方整備局 | 利根川 | 小貝川下流 | 右岸 | 3.3 | R.3.30-2 | 表のり | B.R-T2-3 | 14 | 15 |  | 1.82 | 2.662 | 0.95 | 0.43968 | 0 | 75 | 19 | 6 | 25 | 0.1708 | 0.1434 | 0.0599 | 0.0304 | 5.6184 | 1.6 | [6 empty] | 5.337e-06 | 9.2416e-06 |  | 5.669e-06 | CU |  |  | 138.9 | 19.9
2009-03-31 | 関東地方整備局 | 利根川 | 小貝川下流 | 右岸 | 3.3 | R.3.30-2 | 表のり | B.R-P2-8 | 16.15 | 16.47 |  |  | 2.65 |  |  | 0 | 8 | 70 | 22 | 92 | 0.0293 | 0.0225 | 0.004 | 0.0013 | 22.5385 | 2.23 | 45.1 | 26.5 | 18.6 |  |  |  | 1.0092e-08 | 1.69e-08
2009-03-31 | 関東地方整備局 | 利根川 | 小貝川下流 | 右岸 | 3.3 | R.3.30-2 | 表のり | B.R-S2-4 | 17 | 17.85 |  | 1.73 | 2.622 | 1.22 | 0.81795 | 0 | 12 | 60 | 28 | 88 | 0.0261 | 0.0174 | 0.0028 | 0.0013 | 20.0769 | 2.62 | 46.7 | 26.5 | 20.2 |  |  |  | 4.4164e-09 | 1.69e-08 |  | 2.9577e-09 | UU | [8 empty] | 47.6 | 2.5
2009-03-31 | 関東地方整備局 | 利根川 | 小貝川下流 | 右岸 | 3.3 | R.3.30-2 | 表のり | B.R-P2-9 | 18.15 | 18.45 |  |  | 2.627 |  |  | 0 | 0 | 55 | 45 | 100 | 0.0093 | 0.0063 |  |  |  |  | 69.6 | 34.5 | 35.1
2009-03-31 | 関東地方整備局 | 利根川 | 小貝川下流 | 右岸 | 3.3 | R.3.30-3 | 裏のり | B.R-P3-1 | 1.15 | 1.45 |  |  | 2.664 |  |  | 0 | 49 | 26 | 25 | 51 | 0.1247 | 0.0698 | 0.0026 |  |  |  | 51 | 22.4 | 28.6 |  |  |  | 3.7196e-09
2009-03-31 | 関東地方整備局 | 利根川 | 小貝川下流 | 右岸 | 3.3 | R.3.30-3 | 裏のり | B.R-P3-2 | 2.15 | 2.45 |  |  | 2.672 |  |  | 1 | 64 | 19 | 16 | 35 | 0.2082 | 0.1521 | 0.011 |  |  |  | 41.7 | 19.3 | 22.4 |  |  |  | 1.0517e-07
2009-03-31 | 関東地方整備局 | 利根川 | 小貝川下流 | 右岸 | 3.3 | R.3.30-3 | 裏のり | B.R-P3-3 | 3.15 | 3.45 |  |  | 2.709 |  |  | 0 | 76 | 15 | 9 | 24 | 0.2414 | 0.1881 | 0.0496 | 0.0068 | 35.5 | 7.21 | [6 empty] | 3.4469e-06 | 4.624e-07
2009-03-31 | 関東地方整備局 | 利根川 | 小貝川下流 | 右岸 | 3.3 | R.3.30-3 | 裏のり | B.R-T3-1 | 4 | 5 |  | 1.99 | 2.712 | 0.64 | 0.15984 | 0 | 72 | 19 | 9 | 28 | 0.1924 | 0.1564 | 0.0373 | 0.0068 | 28.2941 | 6.39 | [5 empty] | 5.4e-07 | 1.7809e-06 | 4.624e-07 |  | 1.0857e-07 | CU |  |  | 92.6 | 32.4
2009-03-31 | 関東地方整備局 | 利根川 | 小貝川下流 | 右岸 | 3.3 | R.3.30-3 | 裏のり | B.R-P3-4 | 5.15 | 5.45 |  |  | 2.675 |  |  | 0 | 48 | 28 | 24 | 52 | 0.1057 | 0.0666 | 0.003 | [9 empty] | 5.1819e-09
2009-03-31 | 関東地方整備局 | 利根川 | 小貝川下流 | 右岸 | 3.3 | R.3.30-3 | 裏のり | B.R-P3-5 | 6.15 | 6.53 |  |  | 2.688 |  |  | 0 | 67 | 21 | 12 | 33 | 0.1521 | 0.1276 | 0.0194 | 0.0032 | 47.5312 | 7.75 | [6 empty] | 3.9159e-07 | 1.024e-07
2009-03-31 | 関東地方整備局 | 利根川 | 小貝川下流 | 右岸 | 3.3 | R.3.30-3 | 裏のり | B.R-S3-1 | 7.3 | 8.15 |  | 1.59 | 2.69 | 1.6 | 1.5754 | 0 | 31 | 29 | 40 | 69 | 0.037 | 0.0129 | [14 empty] | CU |  |  | 9.1 | 12.3
2009-03-31 | 関東地方整備局 | 利根川 | 小貝川下流 | 右岸 | 3.3 | R.3.30-3 | 裏のり | B.1 | 9 | 9.5 | [20 empty] | 5.9e-06
2009-03-31 | 関東地方整備局 | 利根川 | 小貝川下流 | 右岸 | 3.3 | R.3.30-3 | 裏のり | B.R-S3-3 | 10.3 | 11.15 |  | 1.45 | 2.483 | 2.32 | 3.7612 | 0 | 0 | 39 | 61 | 100 | 0.0048 | 0.003 |  |  |  |  | 152.1 | 52.4 | 99.7 | [7 empty] | UU | [8 empty] | 78.1 | 0.9
2009-03-31 | 関東地方整備局 | 利根川 | 小貝川下流 | 右岸 | 3.3 | R.3.30-3 | 裏のり | B.R-P3-6 | 11.3 | 11.6 |  |  | 2.645 |  |  | 0 | 48 | 43 | 9 | 52 | 0.0973 | 0.0706 | 0.0251 | 0.0069 | 14.1014 | 2.67 | [6 empty] | 7.1129e-07 | 4.761e-07
2009-03-31 | 関東地方整備局 | 利根川 | 小貝川下流 | 右岸 | 3.3 | R.3.30-3 | 裏のり | B.2 | 12.5 | 13 | [20 empty] | 5.14e-05
2009-03-31 | 関東地方整備局 | 利根川 | 小貝川下流 | 右岸 | 3.3 | R.3.30-3 | 裏のり | B.R-P3-7 | 14.15 | 14.45 | [5 empty] | 0 | 35 | 49 | 16 | 65 | 0.0607 | 0.042 | 0.0073 | 0.0023 | 26.3913 | 1.8 | [6 empty] | 4.0674e-08 | 5.29e-08
2009-03-31 | 関東地方整備局 | 利根川 | 小貝川下流 | 右岸 | 3.3 | R.3.30-3 | 裏のり | B.R-P3-8 | 15.15 | 15.47 | [5 empty] | 0 | 12 | 66 | 22 | 88 | 0.0388 | 0.0297 | 0.0043 | 0.0019 | 20.4211 | 1.68 | 46.5 | 29.4 | 17.1 |  |  |  | 1.1933e-08 | 3.61e-08
2009-03-31 | 関東地方整備局 | 利根川 | 小貝川下流 | 右岸 | 3.3 | R.3.30-3 | 裏のり | B.R-S3-4 | 16 | 16.85 |  | 1.72 |  | 1.24 | 0.85117 | 0 | 16 | 62 | 22 | 84 | 0.0367 | 0.0265 | 0.0043 | 0.0013 | 28.2308 | 1.82 | 42.6 | 25.1 | 17.5 |  |  |  | 1.1933e-08 | 1.69e-08 |  |  | UU | [8 empty] | 54.8 | 2.1
2009-03-31 | 関東地方整備局 | 利根川 | 小貝川下流 | 右岸 | 4 | 98-B6 | 表のり | B.P6-1 | 1.15 | 1.46 |  |  | 2.705 |  |  | 1.2 | 58.1 | 23.5 | 17.2 | 40.7 |  | 0.1204
2009-03-31 | 関東地方整備局 | 利根川 | 小貝川下流 | 右岸 | 4 | 98-B6 | 表のり | B.B-6-1 | 2.5 | 3.3 |  |  | 2.694 |  |  | 0 | 31.8 | 56.1 | 12.1 | 68.2 |  | 0.0466 |  |  |  | 2.59
2009-03-31 | 関東地方整備局 | 利根川 | 小貝川下流 | 右岸 | 4 | 98-B6 | 表のり | B.P6-2 | 3.45 | 3.77 |  |  | 2.705 |  |  | 0 | 14 | 66.5 | 19.5 | 86 |  | 0.0268
2009-03-31 | 関東地方整備局 | 利根川 | 小貝川下流 | 右岸 | 4 | 98-B6 | 表のり | B.P6-3 | 6.15 | 6.47 |  |  | 2.652 |  |  | 0 | 12.3 | 60 | 27.7 | 87.7 |  | 0.0169 |  |  |  |  | 62.7 | 32.7 | 30
2009-03-31 | 関東地方整備局 | 利根川 | 小貝川下流 | 右岸 | 4 | 98-B6 | 表のり | B.P6-4 | 8.15 | 8.45 |  |  | 2.723 |  |  | 0 | 81.2 | 9.4 | 9.4 | 18.8 |  | 0.1665
2009-03-31 | 関東地方整備局 | 利根川 | 小貝川下流 | 右岸 | 4 | 98-B6 | 表のり | B.B-6-2 | 9.05 | 9.8 |  | 1.792 | 2.69 | 0.842 | 0.32408 | 0 | 93.1 | 3.5 | 3.4 | 6.9 |  | 0.1636 |  |  |  | 1.04 | [10 empty] | CU |  |  | 107.8731 | 35
2009-03-31 | 関東地方整備局 | 利根川 | 小貝川下流 | 右岸 | 4 | 98-B6 |  |  | 5.5 | 6 | [20 empty] | 2.47e-05
2009-03-31 | 関東地方整備局 | 利根川 | 小貝川下流 | 右岸 | 4 | 98-B7 | 表のり | B.P7-1 | 1.15 | 1.54 |  |  | 2.728 |  |  | 0 | 60.4 | 26.1 | 13.5 | 39.6 |  | 0.1175 |  |  |  | 5.16
2009-03-31 | 関東地方整備局 | 利根川 | 小貝川下流 | 右岸 | 4 | 98-B7 | 表のり | B.B-7-1 | 2 | 2.75 |  | 1.733 | 2.69 | 1.111 | 0.64961 | 0 | 69.5 | 17.5 | 13 | 30.5 |  | 0.1593 |  |  |  | 8.99 | [5 empty] | 9.25e-06 |  |  |  |  | CU |  |  | 19.6133 | 23.8
2009-03-31 | 関東地方整備局 | 利根川 | 小貝川下流 | 右岸 | 4 | 98-B7 | 表のり | B.B-7-2 | 4 | 4.85 |  | 1.77 | 2.706 | 1.088 | 0.61682 | 0 | 56.8 | 33.2 | 10 | 43.2 |  | 0.1001 |  |  |  | 2.89 | [5 empty] | 3.76e-06 |  |  |  |  | CU |  |  | 29.42 | 16.7
2009-03-31 | 関東地方整備局 | 利根川 | 小貝川下流 | 右岸 | 4 | 98-B7 | 表のり | B.B-7-3 | 7 | 7.85 |  | 1.77 | 2.66 | 1.12 | 0.6627 | 0 | 17.1 | 53.5 | 29.4 | 82.9 |  | 0.0125 |  |  |  |  | 41.7 | 26.6 | 15.1 | [7 empty] | UU | [8 empty] | 19.6133 | 4.6
2009-03-31 | 関東地方整備局 | 利根川 | 小貝川下流 | 右岸 | 4 | 98-B7 | 表のり | B.P7-2 | 9.15 | 9.47 |  |  | 2.689 |  |  | 0 | 10.2 | 60.6 | 29.2 | 89.8 |  | 0.0125
2009-03-31 | 関東地方整備局 | 利根川 | 小貝川下流 | 右岸 | 4 | 98-B7 | 表のり | B.B-7-4 | 13 | 13.95 |  | 1.904 | 2.707 | 0.853 | 0.33494 | 0 | 92.5 | 4.3 | 3.2 | 7.5 |  | 0.2552 |  |  |  | 1.01 | [10 empty] | CU |  |  | 2.4 | 39.6
2009-03-31 | 関東地方整備局 | 利根川 | 小貝川下流 | 右岸 | 4 | 98-B7 | 表のり | B.P7-3 | 15.15 | 15.45 |  |  | 2.723 |  |  | 0 | 54.1 | 40.8 | 5.1 | 45.9 |  | 0.0821 |  |  |  | 1.29
2009-03-31 | 関東地方整備局 | 利根川 | 小貝川下流 | 右岸 | 4 | 98-B7 | 表のり | B.B-7-5 | 19 | 19.85 |  | 1.556 | 2.625 | 1.946 | 2.5015 | 0 | 4.8 | 51.4 | 43.8 | 95.2 |  | 0.0065 |  |  |  |  | 65.8 | 36.1 | 29.7 | [7 empty] | UU | [8 empty] | 68.6466 | 1.3
2009-03-31 | 関東地方整備局 | 利根川 | 小貝川下流 | 右岸 | 4 | 98-B7 |  |  | 12 | 12.5 | [20 empty] | 8.12e-06
2009-03-31 | 関東地方整備局 | 利根川 | 小貝川下流 | 右岸 | 4 | 98-B8 | 裏のり | B.P8-1 | 1.15 | 1.45 |  |  | 2.759 |  |  | 0 | 77.6 | 7.5 | 14.9 | 22.4 |  | 0.1967
2009-03-31 | 関東地方整備局 | 利根川 | 小貝川下流 | 右岸 | 4 | 98-B8 | 裏のり | B.P8-2 | 3.15 | 3.52 |  |  | 2.712 |  |  | 0 | 48.3 | 27.8 | 23.9 | 51.7 |  | 0.0596
2009-03-31 | 関東地方整備局 | 利根川 | 小貝川下流 | 右岸 | 4 | 98-B8 | 裏のり | B.P8-3 | 5.15 | 5.53 |  |  | 2.693 |  |  | 0 | 53.1 | 30.5 | 16.4 | 46.9 |  | 0.1007 |  |  |  | 2.98
2009-03-31 | 関東地方整備局 | 利根川 | 小貝川下流 | 右岸 | 4 | 98-B8 | 裏のり | B.P-4 | 6.15 | 6.63 |  |  | 2.664 |  |  | 0 | 17 | 55.9 | 27.1 | 83 |  | 0.0179 |  |  |  |  | 49.2 | 27.7 | 21.5
2009-03-31 | 関東地方整備局 | 利根川 | 小貝川下流 | 右岸 | 4 | 98-B8 | 裏のり | B.B-8-1 | 10 | 10.85 |  | 1.765 | 2.702 | 0.917 | 0.40224 | 0 | 92.8 | 4.2 | 3 | 7.2 |  | 0.2298 |  |  |  | 0.99 | [10 empty] | CU |  |  | 2.4 | 30.7
2009-03-31 | 関東地方整備局 | 利根川 | 小貝川下流 | 右岸 | 4 | 98-B8 | 裏のり | B.P-5 | 11.15 | 11.45 |  |  | 2.762 |  |  | 0 | 91 | 5 | 4 | 9 |  | 0.2054 |  |  |  | 1.17
2009-03-31 | 関東地方整備局 | 利根川 | 小貝川下流 | 右岸 | 4 | 98-B8 | 裏のり | B.P-6 | 13.15 | 13.45 |  |  | 2.726 |  |  | 0 | 88.4 | 6.3 | 5.3 | 11.6 |  | 0.2039
2009-03-31 | 関東地方整備局 | 利根川 | 小貝川下流 | 右岸 | 4 | 98-B8 |  |  | 11.5 | 12 | [20 empty] | 1.18e-05
2009-03-31 | 関東地方整備局 | 利根川 | 小貝川下流 | 右岸 | 5.5 | 小-R-5.5-2 | 表のり | B.1 | 2 | 2.8 |  | 1.981 | 2.696 | 0.7 | 0.20176 | 3 | 74 | 15 | 8 | 23 | 0.241 | 0.175 | 0.0641 | 0.0134 | 17.9851 | 2.81 | [5 empty] | 2.52e-05 | 6.2444e-06 | 1.7956e-06 |  | 5.2493e-07 | CU |  |  | 31.6 | 28.6
2009-03-31 | 関東地方整備局 | 利根川 | 小貝川下流 | 右岸 | 5.5 | 小-R-5.5-2 | 表のり | B.2 | 4.2 | 5 |  | 1.812 | 2.65 | 1.034 | 0.54351 | 1 | 17 | 43 | 39 | 82 | 0.0252 | 0.0132 |  |  |  |  | 51.2 | 27.5 | 23.7 | [7 empty] | UU | [8 empty] | 17.4 | 10.7
2009-03-31 | 関東地方整備局 | 利根川 | 小貝川下流 | 右岸 | 5.5 | 小-R-5.5-2 |  | B.1 | 7.2 | 7.7 | [20 empty] | 2.05e-05
2009-03-31 | 関東地方整備局 | 利根川 | 小貝川下流 | 右岸 | 5.5 | 小-R-5.5-3 | 裏のり | B.1 | 4.3 | 4.8 | [20 empty] | 1.34e-05
2009-03-31 | 関東地方整備局 | 利根川 | 小貝川下流 | 右岸 | 5.5 | 小-R-5.5-3 | 裏のり | B.1 | 7 | 7.8 |  | 1.754 | 2.669 | 1.196 | 0.77904 | 0 | 7 | 53 | 40 | 93 | 0.0209 | 0.0114 |  |  |  |  | 65.4 | 33.8 | 31.6 | [7 empty] | UU | [8 empty] | 47.1 | 0
2009-03-31 | 関東地方整備局 | 利根川 | 小貝川下流 | 右岸 | 5.5 | 小-R-5.5-3 | 裏のり | B.2 | 9.8 | 11 |  | 1.865 | 2.701 | 0.92 | 0.40557 | 0 | 76 | 17 | 7 | 24 | 0.191 | 0.16 | 0.0566 | 0.014 | 13.6429 | 4.13 | [5 empty] | 2.02e-06 | 4.6803e-06 | 1.96e-06 |  | 1.5273e-06 | CU |  |  | 71.7 | 29.8
2009-03-31 | 関東地方整備局 | 利根川 | 小貝川上流 | 右岸 | 3.3 | 小R3.30-2 | 表のり | B.R330-2P4 | 5.15 | 5.49 | 4 |  | 2.644 |  |  | 0 | 4.4 | 59.2 | 36.4 | 95.6 | 0.0192 | 0.0112 | 0.0015 |  |  |  | 53.7 | 28.7 | 25 |  |  |  | 1.0399e-09
2009-03-31 | 関東地方整備局 | 利根川 | 小貝川上流 | 右岸 | 3.3 | 小R3.30-2 | 表のり | B.R330-2P7 | 12.15 | 12.6 | 1 |  | 2.66 |  |  | 0 | 12.4 | 54.1 | 33.5 | 87.6 | 0.0211 | 0.0129 | 0.0016 |  |  |  | 67 | 32 | 35 |  |  |  | 1.2077e-09
2009-03-31 | 関東地方整備局 | 利根川 | 小貝川上流 | 右岸 | 3.3 | 小R3.30-2 | 表のり | B.R330-2P12 | 23.15 | 23.45 | 26 |  | 2.655 |  |  | 0 | 86 |  |  | 14 | 0.1593 | 0.1449 | 0.0921 | [9 empty] | 1.4461e-05
2009-03-31 | 関東地方整備局 | 利根川 | 小貝川上流 | 右岸 | 3.3 | 小R3.30-2 | 表のり | B.R330-2P13 | 25.15 | 25.45 | 41 |  | 2.604 |  |  | 0 | 12.2 | 38.4 | 49.4 | 87.8 | 0.0105 | 0.0052 |  |  |  |  | 99.5 | 52.2 | 47.3
2009-03-31 | 関東地方整備局 | 利根川 | 小貝川上流 | 右岸 | 4.58 | 小R4.58-2 | 表のり | B.R458-2P4 | 5.15 | 5.45 | 0 |  | 2.673 |  |  | 0 | 11.3 | 51.2 | 37.5 | 88.7 | 0.0137 | 0.0082 | 0.0021 |  |  |  | 38.5 | 22 | 16.5 |  |  |  | 2.2677e-09
2009-03-31 | 関東地方整備局 | 利根川 | 小貝川上流 | 右岸 | 4.58 | 小R4.58-2 | 表のり | B.R458-2P7 | 10.15 | 10.45 | 5 |  | 2.412 |  |  | 0 | 6.1 | 41.2 | 52.7 | 93.9 | 0.0066 | 0.0044 |  |  |  |  | 158.6 | 68.8 | 89.8
2009-03-31 | 関東地方整備局 | 利根川 | 小貝川上流 | 右岸 | 4.58 | 小R4.58-2 | 表のり | B.R458-2P10 | 17.15 | 17.55 | 0 |  | 2.672 |  |  | 0 | 3.5 | 63.9 | 32.6 | 96.5 | 0.017 | 0.012 | 0.0019 |  |  |  | 70 | 34.6 | 35.4 |  |  |  | 1.7983e-09
2009-03-31 | 関東地方整備局 | 利根川 | 小貝川上流 | 右岸 | 8 | 小R8.00-2 | 表のり | B.R800-2P3 | 4.15 | 4.45 | 3 |  | 2.649 |  |  | 0 | 19.6 | 47.6 | 32.8 | 80.4 |  | 0.0147 |  |  |  |  | 61.1 | 28.9 | 32.2
2009-03-31 | 関東地方整備局 | 利根川 | 小貝川上流 | 右岸 | 8 | 小R8.00-2 | 表のり | B.R800-2P5 | 6.15 | 6.45 | 3 |  | 2.626 |  |  | 0 | 8.3 | 52.4 | 39.3 | 91.7 |  | 0.0077 |  |  |  |  | 64.6 | 33.4 | 31.2
2009-03-31 | 関東地方整備局 | 利根川 | 小貝川上流 | 右岸 | 8 | 小R8.00-2 | 表のり | B.R800-2P9 | 17.15 | 17.5 | 1 |  | 2.668 |  |  | 0 | 2.5 | 60.4 | 37.1 | 97.5 |  | 0.0084 |  |  |  |  | 67.2 | 32.7 | 34.5
2009-03-31 | 関東地方整備局 | 利根川 | 小貝川上流 | 右岸 | 9.815 | 小9.815-2 | 表のり | B.R9815-2P4 | 9.15 | 9.49 | 4 |  | 2.578 |  |  | 0 | 4 | 38 | 58 | 96 | 0.0054 | 0.0031 |  |  |  |  | 97.8 | 40 | 57.8
2009-03-31 | 関東地方整備局 | 利根川 | 小貝川上流 | 右岸 | 9.815 | 小9.815-2 | 表のり | B.R9815-2P9 | 22.15 | 22.45 | 25 |  | 2.671 |  |  | 0 | 5 | 45 | 50 | 95 | 0.0071 | 0.005 | 0.0014 |  |  |  | 99.2 | 41.4 | 57.8 |  |  |  | 8.863e-10
2009-03-31 | 関東地方整備局 | 利根川 | 小貝川上流 | 右岸 | 12.44 | 小R12.44-2 | 表のり | B.R12.44-2-T-3 | 5 | 6 | 3 | 1.81 | 2.659 | 1.033 | 0.54221 | 0 | 41 | 46 | 13 | 59 |  |  | 0.0119 |  |  |  | 36.4 | 27.4 | 9 |  |  |  | 1.262e-07 |  |  |  | UU | [8 empty] | 48.9 | 12.8
2009-03-31 | 関東地方整備局 | 利根川 | 小貝川上流 | 右岸 | 12.44 | 小R12.44-2 | 表のり | B.R12.44-2-T-4 | 8 | 8.8 | 3 | 1.322 | 2.15 | 2.494 | 4.4398 | 0 | 5 | 50 | 45 | 95 |  |  | 0.001 |  |  |  | 164 | 60 | 104 |  |  |  | 4.0644e-10 |  |  |  | UU | [8 empty] | 45.9 | 8.4
2009-03-31 | 関東地方整備局 | 利根川 | 小貝川上流 | 右岸 | 13.6 | 小R13.60-2 | 表のり | B.R13.60-2-T-2 | 3 | 3.8 | 5 | 1.688 | 2.649 | 1.263 | 0.89028 | 0 | 4 | 54 | 42 | 96 |  |  | 0.001 |  |  |  | 54.3 | 32.7 | 21.6 |  |  |  | 4.0644e-10 |  |  |  | UU | [8 empty] | 36.7 | 13.2
2009-03-31 | 関東地方整備局 | 利根川 | 小貝川上流 | 右岸 | 13.6 | 小R13.60-2 | 表のり | B.R13.60-2-T-4 | 8.2 | 9 | 2 | 1.308 | 2.571 | 3.4 | 8.9327 | 0 | 18 | 52 | 30 | 82 |  |  | 0.001 |  |  |  | 134.9 | 57.5 | 77.4 |  |  |  | 4.0644e-10
2009-03-31 | 関東地方整備局 | 利根川 | 小貝川上流 | 右岸 | 13.6 | 小R13.60-2 | 表のり | B.R13.60-2-T-5 | 9.5 | 10.3 | 3 | 1.249 | 2.25 | 3.477 | 9.3892 | 0 | 1 | 52 | 47 | 99 |  |  | 0.001 |  |  |  | 189.5 | 78.1 | 111.4 |  |  |  | 4.0644e-10
2009-03-31 | 関東地方整備局 | 利根川 | 小貝川上流 | 右岸 | 13.6 | 小R13.60-2 | 表のり | B.R13.60-2-T-6 | 11 | 11.8 | 0 | 1.609 | 2.673 | 1.661 | 1.7221 | 0 | 46 | 32 | 22 | 54 |  |  | 0.00403 |  |  |  | 64 | 34.3 | 29.7 |  |  |  | 1.0268e-08
2009-03-31 | 関東地方整備局 | 利根川 | 小貝川上流 | 右岸 | 14.47 | 小R14.47-2 | 表のり | B.R14.47-2-T-4 | 9 | 9.6 | 1 | 1.286 | 2.475 | 3.142 | 7.4887 | 0 | 1 | 56 | 43 | 99 |  |  | 0.001 |  |  |  | 164.1 | 67.3 | 96.8 |  |  |  | 4.0644e-10
2009-03-31 | 関東地方整備局 | 利根川 | 小貝川上流 | 右岸 | 14.47 | 小R14.47-2 | 表のり | B.R14.47-2-T-6 | 12 | 12.85 | 1 | 1.661 | 2.646 | 1.44 | 1.2238 | 0 | 43 | 34 | 23 | 57 |  |  | 0.00293 |  |  |  | 58.6 | 30.8 | 27.8 |  |  |  | 4.9061e-09
2009-03-31 | 関東地方整備局 | 利根川 | 小貝川上流 | 右岸 | 14.94 | 小R14.94-2 | 表のり | B.R14.94-2-T-3 | 5 | 5.8 | 2 | 1.508 | 2.64 | 2.102 | 2.994 | 0 | 27 | 44 | 29 | 73 |  |  | 0.00185 |  |  |  | 73.3 | 39.5 | 33.8 |  |  |  | 1.6906e-09 |  |  |  | UU | [8 empty] | 19.6 | 2.1
2009-03-31 | 関東地方整備局 | 利根川 | 小貝川上流 | 右岸 | 14.94 | 小R14.94-2 | 表のり | B.R14.94-2-T-4 | 8.5 | 9.3 | 3 | 1.29 | 2.352 | 3.334 | 8.5508 | 0 | 46 | 34 | 20 | 54 |  |  | 0.00518 |  |  |  | 218.3 | 89.6 | 128.7 |  |  |  | 1.837e-08
2009-03-31 | 関東地方整備局 | 利根川 | 小貝川上流 | 右岸 | 14.94 | 小R14.94-2 | 表のり | B.R14.94-2-T-5 | 9.8 | 10.6 | 3 | 1.681 | 2.635 | 1.348 | 1.0432 | 0 | 21 | 34 | 45 | 79 |  |  | 0.001 |  |  |  | 64.5 | 30 | 34.5 |  |  |  | 4.0644e-10
2009-03-31 | 関東地方整備局 | 利根川 | 小貝川上流 | 右岸 | 16.06 | 小R16.06-2 | 表のり | B.R16.06-2-T-4 | 5 | 5.8 | 3 | 1.715 | 2.648 | 1.238 | 0.84782 | 0 | 21 | 51 | 28 | 79 |  |  | 0.002 |  |  |  | 47.4 | 30.5 | 16.9 |  |  |  | 2.0253e-09 |  |  |  | UU | [8 empty] | 39.5 | 5.1
2009-03-31 | 関東地方整備局 | 利根川 | 小貝川上流 | 右岸 | 16.06 | 小R16.06-2 | 表のり | B.R16.06-2-T-5 | 6 | 6.8 | 1 | 1.734 | 2.655 | 1.245 | 0.85959 | 0 | 37 | 50 | 13 | 63 |  |  | 0.0112 |  |  |  | 46.5 | 29.2 | 17.3 |  |  |  | 1.0966e-07
2009-03-31 | 関東地方整備局 | 利根川 | 小貝川上流 | 右岸 | 16.06 | 小R16.06-2 | 表のり | B.R16.06-2-T-6 | 8 | 8.8 | 2 | 1.666 | 2.638 | 1.428 | 1.1993 | 0 | 0 | 63 | 37 | 100 |  |  | 0.001 |  |  |  | 54 | 31.7 | 22.3 |  |  |  | 4.0644e-10
2009-03-31 | 関東地方整備局 | 利根川 | 小貝川上流 | 右岸 | 16.06 | 小R16.06-2 | 表のり | B.R16.06-2-T-7 | 10 | 10.8 | 3 | 1.323 | 2.354 | 3.079 | 7.1561 | 0 | 6 | 48 | 46 | 94 |  |  | 0.001 |  |  |  | 155.4 | 61.3 | 94.1 |  |  |  | 4.0644e-10
2009-03-31 | 関東地方整備局 | 利根川 | 小貝川上流 | 右岸 | 16.06 | 小R16.06-2 | 表のり | B.R16.06-2-T-8 | 13 | 13.8 | 2 | 1.841 | 2.656 | 0.959 | 0.45022 | 0 | 54 | 27 | 19 | 46 |  |  | 0.0066 |  |  |  | 30.3 | 24.4 | 5.9 |  |  |  | 3.2202e-08
2009-03-31 | 関東地方整備局 | 利根川 | 小貝川上流 | 右岸 | 24 | 小R24.00-2 | 表のり | B.R24.00-2-P7 | 7 | 7.4 | 3 |  | 2.607 |  |  | 0 | 9.6 | 41.2 | 49.2 | 90.4 | 0.0103 | 0.00528 |  |  |  |  | 91.8 | 40.2 | 51.6
2009-03-31 | 関東地方整備局 | 利根川 | 小貝川上流 | 右岸 | 24 | 小R24.00-2 | 表のり | B.R24.00-2-P13 | 13 | 13.5 | 3 |  | 2.487 |  |  | 0 | 2.7 | 53.5 | 43.8 | 97.3 | 0.0121 | 0.00788 |  |  |  |  | 116.7 | 45.3 | 71.4
2009-03-31 | 関東地方整備局 | 利根川 | 小貝川上流 | 右岸 | 25.2 | 小R25.20-2 | 表のり | B.R25.20-2-T5 | 4.8 | 5.3 | 3 |  | 2.644 |  |  | 0 | 11.3 | 57.5 | 31.2 | 88.7 | 0.0327 | 0.0224 |  |  |  |  | 44.7 | 24.6 | 20.1
2009-03-31 | 関東地方整備局 | 利根川 | 小貝川上流 | 右岸 | 25.2 | 小R25.20-2 | 表のり | B.R25.20-2-T7 | 7 | 7.8 | 2 | 1.463 | 2.565 | 2.407 | 4.0931 | 0 | 0.4 | 50.6 | 49 | 99.6 | 0.0101 | 0.00541 |  |  |  |  | 57.5 | 28.5 | 29 | [7 empty] | UU | [8 empty] | 21.3 | 6.6
2009-03-31 | 関東地方整備局 | 利根川 | 小貝川上流 | 右岸 | 25.2 | 小R25.20-2 | 表のり | B.R25.20-2-P20 | 20 | 20.5 | 1 |  | 2.652 |  |  | 0 | 9.4 | 53.1 | 37.5 | 90.6 | 0.0282 | 0.0154
2009-03-31 | 関東地方整備局 | 利根川 | 小貝川上流 | 右岸 | 27.3 | 小R27.30-2 | 表のり | B.R27.30-2-T8 | 8 | 8.9 | 3 | 1.644 | 2.559 | 1.424 | 1.1912 | 0 | 0.5 | 46.8 | 52.7 | 99.5 | 0.00832 | 0.00391 |  |  |  |  | 86.2 | 33.4 | 52.8 | [7 empty] | UU | [8 empty] | 46 | 8.5
2009-03-31 | 関東地方整備局 | 利根川 | 小貝川上流 | 右岸 | 27.3 | 小R27.30-2 | 表のり | B.R27.30-2-P16 | 16 | 16.5 | 43 |  | 2.667 |  |  | 0 | 84.4 |  |  | 15.6 | 0.243 | 0.218 | 0.114 | [9 empty] | 2.3705e-05
2009-03-31 | 関東地方整備局 | 利根川 | 小貝川上流 | 右岸 | 27.3 | 小R27.30-2 | 表のり | B.R27.30-2-P19 | 19 | 19.5 | 1 |  | 2.658 |  |  | 0 | 5.3 | 61.4 | 33.3 | 94.7 | 0.0182 | 0.0117 |  |  |  |  | 65.6 | 29.1 | 36.5
2009-03-31 | 関東地方整備局 | 利根川 | 小貝川上流 | 右岸 | 28.96 | 小R28.96-2 | 表のり | B.R28.96-2-T-3 | 5.8 | 6.6 | 2 | 1.847 | 2.663 | 0.928 | 0.41451 | 0 | 42 | 48 | 10 | 58 |  |  | 0.0134 |  |  |  | 35.6 | 25.6 | 10 |  |  |  | 1.6615e-07 |  |  |  | UU | [8 empty] | 81.3 | 17.7
2009-03-31 | 関東地方整備局 | 利根川 | 小貝川上流 | 右岸 | 28.96 | 小R28.96-2 | 表のり | B.R28.96-2-T-4 | 15 | 15.8 | 3 | 1.473 | 2.663 | 2.507 | 4.4929 | 0 | 6 | 59 | 35 | 94 |  |  | 0.001 |  |  |  | 118.3 | 59.4 | 58.9 |  |  |  | 4.0644e-10
2009-03-31 | 関東地方整備局 | 利根川 | 小貝川上流 | 右岸 | 30.45 | 小R30.45-2 | 表のり | B.R30.45-2-T-4 | 6 | 6.6 | 2 | 1.636 | 2.629 | 1.529 | 1.4134 | 0 | 0 | 48 | 52 | 100 |  |  | 0.001 |  |  |  | 65.4 | 32.1 | 33.3 |  |  |  | 4.0644e-10 |  |  |  | UU | [8 empty] | 42.9 | 8.6
2009-03-31 | 関東地方整備局 | 利根川 | 小貝川上流 | 右岸 | 30.45 | 小R30.45-2 | 表のり | B.R30.45-2-T-6 | 16 | 16.6 | 4 | 1.492 | 2.626 | 2.156 | 3.1755 | 0 | 0 | 52 | 48 | 100 |  |  | 0.001 |  |  |  | 118.9 | 48.5 | 70.4 |  |  |  | 4.0644e-10
2009-03-31 | 関東地方整備局 | 利根川 | 小貝川上流 | 右岸 | 31.71 | 小R31.71-2 | 表のり | B.R31.71-2-T-3 | 3.9 | 4.75 | 3 | 1.776 | 2.632 | 1.079 | 0.60424 | 0 | 20 | 43 | 37 | 80 |  |  | 0.001 |  |  |  | 51.7 | 30.9 | 20.8 |  |  |  | 4.0644e-10 |  |  |  | UU | [8 empty] | 35.1 | 5.2
2009-03-31 | 関東地方整備局 | 利根川 | 小貝川上流 | 右岸 | 31.71 | 小R31.71-2 | 表のり | B.R31.71-2-T-5 | 12.5 | 13.35 | 4 | 1.555 | 2.655 | 1.962 | 2.5498 | 0 | 1 | 54 | 45 | 99 |  |  | 0.001 |  |  |  | 81.6 | 40.1 | 41.5 |  |  |  | 4.0644e-10
2009-03-31 | 関東地方整備局 | 利根川 | 小貝川上流 | 右岸 | 31.71 | 小R31.71-2 | 表のり | B.R31.71-2-T-7 | 17 | 17.55 | 3 | 1.332 | 2.62 | 3.444 | 9.1921 | 0 | 0 | 52 | 48 | 100 |  |  | 0.001 |  |  |  | 159.9 | 62 | 97.9 |  |  |  | 4.0644e-10
2009-03-31 | 関東地方整備局 | 利根川 | 小貝川上流 | 右岸 | 32.4 | 小R32.40-2 | 表のり | B.R32.40-2-T-4 | 15.5 | 16.35 | 1 | 1.729 | 2.65 | 1.259 | 0.88341 | 0 | 1 | 57 | 42 | 99 |  |  | 0.001 |  |  |  | 39.6 | 26.3 | 13.3 |  |  |  | 4.0644e-10
2009-03-31 | 関東地方整備局 | 利根川 | 小貝川上流 | 右岸 | 36.48 | 小R36.48-2 | 表のり | B.P2-2 | 13.15 | 13.49 | 3 |  | 2.626 |  |  | 0 | 8 | 18 | 74 | 92 | 0.0027 | 0.0019 |  |  |  |  | 95.2 | 40 | 55.2
2009-03-31 | 関東地方整備局 | 利根川 | 小貝川上流 | 右岸 | 36.48 | 小R36.48-2 | 表のり | B.P2-3 | 16.15 | 16.45 | 9 |  | 2.607 |  |  | 0 | 76 | 13 | 11 | 24 | 0.29 | 0.24 | 0.0382 | 0.0028 | 103.5714 | 17.2 | [6 empty] | 1.8821e-06 | 7.84e-08
2009-03-31 | 関東地方整備局 | 利根川 | 小貝川上流 | 右岸 | 38.72 | 小R38.72-2 | 表のり | B.S2-3 | 5.6 | 6.35 | 4 | 1.765 | 2.659 | 1.144 | 0.69832 | 0 | 35 | 40 | 25 | 65 | 0.059 | 0.033 | 0.00265 |  |  |  | 50.4 | 28.9 | 21.5 |  |  |  | 3.8874e-09 |  |  |  | UU | [8 empty] | 22.5 | 11.9
2009-03-31 | 関東地方整備局 | 利根川 | 小貝川上流 | 右岸 | 38.72 | 小R38.72-2 | 表のり | B.P2-4 | 14.2 | 14.48 | 3 |  | 2.659 |  |  | 0 | 24 | 44 | 32 | 76 | 0.033 | 0.018 | 0.00155 |  |  |  | 97 | 64.9 | 32.1 |  |  |  | 1.122e-09
2009-03-31 | 関東地方整備局 | 利根川 | 小貝川上流 | 右岸 | 39.87 | 小R39.87-2 | 表のり | B.小R39.87-2-08P | 12.15 | 12.45 | 2 |  | 2.543 |  |  | 0 | 4.8 | 31.9 | 63.3 | 95.2 | 0.0037 | 0.0016 |  |  |  |  | 107 | 51.2 | 55.8
2009-03-31 | 関東地方整備局 | 利根川 | 小貝川上流 | 右岸 | 41.32 | 小R41.32-2 | 表のり | B.小R41.32-2-09P | 11.15 | 11.5 | 3 |  | 2.579 |  |  | 0 | 8.5 | 43.1 | 48.4 | 91.5 | 0.0092 | 0.0055 | 0.0012 |  |  |  | 117.6 | 55.8 | 61.8 |  |  |  | 6.201e-10
2009-03-31 | 関東地方整備局 | 利根川 | 小貝川上流 | 右岸 | 42.1 | 小R42.10-2 | 表のり | B.S2-4 | 7.5 | 8.3 | 1 | 1.293 | 2.67 | 1.066 | 0.58633 | 0 | 16 | 46 | 38 | 84 | 0.022 | 0.011 |  |  |  |  | 51.1 | 28 | 23.1 | [7 empty] | UU | [8 empty] | 21.7 | 9.4
2009-03-31 | 関東地方整備局 | 利根川 | 小貝川上流 | 右岸 | 43.4 | 小R43.40-2 | 表のり | B.小R43.40-2-06T | 8 | 8.8 | 1 | 1.637 | 2.663 | 1.598 | 1.5707 | 0 | 0.9 | 37.1 | 62 | 99.1 | 0.0046 | 0.0028 |  |  |  |  | 68 | 32.9 | 35.1 | [7 empty] | UU | [8 empty] | 49 | 0
2009-03-31 | 関東地方整備局 | 利根川 | 小貝川上流 | 右岸 | 43.4 | 小R43.40-2 | 表のり | B.小R43.40-2-07T | 10.15 | 10.95 | 2 | 1.761 | 2.67 | 1.188 | 0.76631 | 0 | 4.5 | 36 | 59.5 | 95.5 | 0.0052 | 0.0015 |  |  |  |  | 69.5 | 24.2 | 45.3 | [7 empty] | UU | [8 empty] | 57 | 7.4
2009-03-31 | 関東地方整備局 | 利根川 | 小貝川上流 | 右岸 | 44.8 | 小R44.80-2 | 表のり | B.小R44.80-2-06P | 5.15 | 5.5 | 1 |  | 2.67 |  |  | 0 | 13.9 | 62.5 | 23.6 | 86.1 | 0.0362 | 0.0249 | 0.0083 |  |  |  | 54.2 | 22.6 | 31.6 |  |  |  | 5.4765e-08
2009-03-31 | 関東地方整備局 | 利根川 | 小貝川上流 | 右岸 | 44.8 | 小R44.80-2 | 表のり | B.小R44.80-2-08P | 8.15 | 8.6 | 1 |  | 2.658 |  |  | 0 | 1.1 | 40.4 | 58.5 | 98.9 | 0.0056 | 0.0026 |  |  |  |  | 59.8 | 24.3 | 35.5
2009-03-31 | 関東地方整備局 | 利根川 | 小貝川上流 | 右岸 | 44.8 | 小R44.80-2 | 表のり | B.小R44.80-2-09P | 10.15 | 10.48 | 1 |  | 2.663 |  |  | 0 | 3.4 | 38.6 | 58 | 96.6 | 0.0057 | 0.0029 |  |  |  |  | 144.9 | 61.9 | 83
2009-03-31 | 関東地方整備局 | 利根川 | 小貝川上流 | 右岸 | 44.8 | 小R44.80-2 | 表のり | B.小R44.80-2-11P | 12.15 | 12.46 | 0 |  | 2.672 |  |  | 0 | 1 | 39.3 | 59.7 | 99 | 0.0051 | 0.0026 |  |  |  |  | 66.6 | 25 | 41.6
2009-03-31 | 関東地方整備局 | 利根川 | 小貝川上流 | 右岸 | 44.8 | 小R44.80-2 | 表のり | B.小R44.80-2-12P | 14.15 | 14.45 | 4 |  | 2.619 |  |  | 0 | 1.9 | 46.2 | 51.9 | 98.1 | 0.0074 | 0.0045 |  |  |  |  | 78.8 | 33.4 | 45.4
2009-03-31 | 関東地方整備局 | 利根川 | 小貝川上流 | 右岸 | 45.61 | 小R45.61-2 | 表のり | B.P2-2 | 7.15 | 7.45 | 9 |  | 2.665 |  |  | 2 | 84 |  |  | 14 | 0.44 | 0.39 | 0.147 | 0.028 | 15.7143 |  | 9999 | 9999 | 0 |  |  |  | 4.2724e-05 | 7.84e-06
2009-03-31 | 関東地方整備局 | 利根川 | 小貝川上流 | 右岸 | 45.61 | 小R45.61-2 | 表のり | B.P2-3 | 8.15 | 8.45 | 5 |  | 2.673 |  |  | 0 | 13 | 63 | 24 | 87 | 0.028 | 0.02 | 0.00339 |  |  |  | 76.5 | 44 | 32.5 |  |  |  | 6.8782e-09
2009-03-31 | 関東地方整備局 | 利根川 | 小貝川上流 | 右岸 | 45.61 | 小R45.61-2 | 表のり | B.P2-4 | 12.15 | 12.51 | 3 |  | 2.629 |  |  | 0 | 32 | 42 | 26 | 68 | 0.049 | 0.03 | 0.00264 |  |  |  | 68.4 | 45.7 | 22.7 |  |  |  | 3.8535e-09
2009-03-31 | 関東地方整備局 | 利根川 | 小貝川上流 | 右岸 | 46.9 | 小R46.90-2 | 表のり | B.P2-3 | 7.15 | 7.5 | 3 |  | 2.647 |  |  | 0 | 17 | 56 | 27 | 83 | 0.026 | 0.016 | 0.0028 |  |  |  | 46.5 | 30.2 | 16.3 |  |  |  | 4.4164e-09
2009-03-31 | 関東地方整備局 | 利根川 | 小貝川上流 | 右岸 | 46.9 | 小R46.90-2 | 表のり | B.P2-4 | 9.15 | 9.51 | 2 |  | 2.636 |  |  | 0 | 18 | 54 | 28 | 82 | 0.025 | 0.016 | 0.00285 |  |  |  | 64.3 | 41.4 | 22.9 |  |  |  | 4.6012e-09
2009-03-31 | 関東地方整備局 | 利根川 | 小貝川上流 | 右岸 | 46.9 | 小R46.90-2 | 表のり | B.P2-5 | 11.15 | 11.45 | 12 |  | 2.667 |  |  | 0 | 69 | 23 | 8 | 31 | 0.1 | 0.097 | 0.0435 | 0.011 | 9.0909 | 4.84 | 9999 | 9999 | 0 |  |  |  | 2.5432e-06 | 1.21e-06
2009-03-31 | 関東地方整備局 | 利根川 | 小貝川上流 | 右岸 | 46.9 | 小R46.90-2 | 表のり | B.P2-6 | 13.15 | 13.51 | 3 |  | 2.457 |  |  | 0 | 1 | 52 | 47 | 99 | 0.0079 | 0.0055 | 0.00146 |  |  |  | 117.5 | 60.2 | 57.3 |  |  |  | 9.768e-10
2009-03-31 | 関東地方整備局 | 利根川 | 小貝川上流 | 右岸 | 46.9 | 小R46.90-2 | 表のり | B.P2-8 | 17.15 | 17.45 | 50 |  | 1.725 |  |  | 71 | 24 | 5 | 0 | 5 | 12 | 8.6 | 0.593 | 0.21 | 57.1429 | 1.92 | [6 empty] | 0.0010819 | 0.000441
2009-03-31 | 関東地方整備局 | 利根川 | 小貝川上流 | 右岸 | 48.2 | 小R48.20-2 | 表のり | B.小R48.20-2-09T | 7.7 | 8.4 | 2 | 1.591 | 2.66 | 1.798 | 2.0774 | 0 | 0.4 | 46.1 | 53.5 | 99.6 | 0.0067 | 0.0043 |  |  |  |  | 76.9 | 42.2 | 34.7 | [7 empty] | UU | [8 empty] | 58.9 | 0
2009-03-31 | 関東地方整備局 | 利根川 | 小貝川上流 | 右岸 | 50.51 | 小R50.51-2 | 表のり | B.S2-4 | 8 | 8.8 | 3 | 1.609 | 2.667 | 1.692 | 1.7994 | 0 | 1 | 55 | 44 | 99 | 0.0077 | 0.0063 |  |  |  |  | 73.2 | 36.4 | 36.8 | [7 empty] | UU | [8 empty] | 28.6 | 9.6
2009-03-31 | 関東地方整備局 | 利根川 | 小貝川上流 | 右岸 | 50.51 | 小R50.51-2 | 表のり | B.P2-3 | 16.15 | 16.45 | 23 |  | 2.652 |  |  | 0 | 8 | 70 | 22 | 92 | 0.02 | 0.015 | 0.00425 |  |  |  | 61.8 | 29.4 | 32.4 |  |  |  | 1.1614e-08
2009-03-31 | 関東地方整備局 | 利根川 | 小貝川上流 | 右岸 | 51.1 | 小R51.10-2 | 表のり | B.小R51.10-2-12P | 19.15 | 19.43 | 50 |  | 2.665 |  |  | 0 | 26.9 | 39 | 34.1 | 73.1 | 0.032 | 0.0158 | 0.0035 |  |  |  | 66.9 | 24.4 | 42.5 |  |  |  | 7.4064e-09
2009-03-31 | 関東地方整備局 | 利根川 | 小貝川上流 | 右岸 | 52.4 | No.小R52.4(+100m)-2 | 天端 | B.小R52.4-1 | 1 | 1.35 | 4 |  | 2.6 |  |  | 0.4 | 47.8 | 34 | 17.8 | 51.8 | [6 empty] | 35.4 | 23.9 | 11.5
2009-03-31 | 関東地方整備局 | 利根川 | 小貝川上流 | 右岸 | 52.4 | No.小R52.4(+100m)-2 | 天端 | B.小R52.4-2 | 2 | 2.8 | 3 | 1.827 | 2.621 | 0.934 | 0.42129 | 2.4 | 37.7 | 35.6 | 24.3 | 59.9 | [6 empty] | 47.5 | 27.3 | 20.2 | [7 empty] | UU | [8 empty] | 55 | 0
2009-03-31 | 関東地方整備局 | 利根川 | 小貝川上流 | 右岸 | 52.4 | No.小R52.4(+100m)-2 | 天端 | B.小R52.4-3 | 3 | 3.8 | 3 | 1.755 | 2.62 | 1.102 | 0.63667 | 0.3 | 31.9 | 37.5 | 30.3 | 67.8 | [6 empty] | 55.7 | 28.6 | 27.1 | [7 empty] | UU | [8 empty] | 41.6 | 7
2009-03-31 | 関東地方整備局 | 利根川 | 小貝川上流 | 右岸 | 52.4 | No.小R52.4(+100m)-2 | 天端 | B.小R52.4-4 | 4 | 4.65 | 3 | 1.761 | 2.609 | 1.068 | 0.58907 | 0.1 | 16 | 42.1 | 41.8 | 83.9 | [6 empty] | 52.7 | 28.3 | 24.4 | [7 empty] | UU | [8 empty] | 22.9 | 12
2009-03-31 | 関東地方整備局 | 利根川 | 小貝川上流 | 右岸 | 52.4 | No.小R52.4(+100m)-2 | 天端 | B.小R52.4-5 | 5 | 5.7 | 2 | 1.714 | 2.6 | 1.136 | 0.68633 | 0.8 | 25.3 | 44.1 | 29.8 | 73.9 | [6 empty] | 50.2 | 28.5 | 21.7 | [7 empty] | UU | [8 empty] | 42.6 | 3.2
2009-03-31 | 関東地方整備局 | 利根川 | 小貝川上流 | 右岸 | 52.4 | No.小R52.4(+100m)-2 | 天端 | B.小R52.4-6 | 6 | 6.8 | 4 | 1.686 | 2.587 | 1.329 | 1.0079 | 0 | 23 | 43.3 | 33.7 | 77 | [6 empty] | 53.9 | 33.4 | 20.5 | [7 empty] | UU | [8 empty] | 55.1 | 0.7
2009-03-31 | 関東地方整備局 | 利根川 | 小貝川上流 | 右岸 | 52.4 | No.小R52.4(+100m)-2 | 天端 | B.小R52.4-7 | 8.15 | 8.45 | 4 |  | 2.648 |  |  | 0.2 | 90.7 | 9.1 | 0 | 9.1
2009-03-31 | 関東地方整備局 | 利根川 | 小貝川上流 | 右岸 | 52.4 | No.小R52.4(+100m)-2 | 天端 | B.小R52.4-8 | 10.15 | 10.45 | 35 |  | 2.675 |  |  | 61.6 | 26.1 | 7.5 | 4.8 | 12.3
2009-03-31 | 関東地方整備局 | 利根川 | 小貝川上流 | 右岸 | 52.4 | No.小R52.4(+100m)-2 | 天端 | B.小R52.4-9 | 15.15 | 15.45 | 19 |  | 2.671 |  |  | 53.2 | 31.6 | 9 | 6.2 | 15.2
2009-03-31 | 関東地方整備局 | 利根川 | 小貝川上流 | 右岸 | 52.4 | No.小R52.4(+100m)-2 | 天端 | B.小R52.4-10 | 18.15 | 18.45 | 22 |  | 2.64 |  |  | 4.4 | 72.3 | 18.5 | 4.8 | 23.3
2009-03-31 | 関東地方整備局 | 利根川 | 小貝川上流 | 右岸 | 52.4 | No.小R52.4(+100m)-2 | 天端 | B.小R52.4-11 | 19.15 | 19.41 | 50 |  | 2.636 |  |  | 8.6 | 38.3 | 25.4 | 27.7 | 53.1 | [6 empty] | 66 | 43.3 | 22.7
2009-03-31 | 関東地方整備局 | 利根川 | 小貝川上流 | 右岸 | 53.2 | No.小R53.2(+10m)-2 | 表のり | B.小R53.2-5 | 5.5 | 6.3 | 3 | 1.752 | 2.569 | 1.111 | 0.64961 | 0.6 | 18.3 | 49.3 | 31.8 | 81.1 | [6 empty] | 56 | 27 | 29 | [7 empty] | UU | [8 empty] | 47.9 | 0
2009-03-31 | 関東地方整備局 | 利根川 | 小貝川上流 | 右岸 | 53.2 | No.小R53.2(+10m)-2 | 表のり | B.小R53.2-7 | 15.15 | 15.45 | 9 |  | 2.652 |  |  | 21 | 74.8 | 4.2 | 0 | 4.2
2009-03-31 | 関東地方整備局 | 利根川 | 小貝川上流 | 右岸 | 53.2 | No.小R53.2(+10m)-2 | 表のり | B.小R53.2-8 | 17.15 | 17.45 | 41 |  | 2.473 |  |  | 0.1 | 10.6 | 70.9 | 18.4 | 89.3 | [6 empty] | 63.3 | 37.7 | 25.6
2009-03-31 | 関東地方整備局 | 利根川 | 小貝川上流 | 右岸 | 54.4 | 小R54.4K-② | 表のり | B.T-1 | 7.5 | 8.35 | 2 | 1.618 | 2.539 | 1.501 | 1.3522 | 0 | 10.4 | 56 | 33.6 | 89.6 | 0.0246 | 0.0164 | 0.00298 |  |  |  | 88.2 | 36.1 | 52.1 |  |  |  | 5.1022e-09 |  |  |  | UU | [8 empty] | 17.7 | 9.8
2009-03-31 | 関東地方整備局 | 利根川 | 小貝川上流 | 右岸 | 54.4 | 小R54.4K-② | 表のり | B.P-6 | 9.15 | 9.45 | 44 |  | 2.661 |  |  | 62 | 30.1 | 5.4 | 2.5 | 7.9 | 7.46 | 4.81 | 0.736 | 0.147 | 50.7483 | 0.5 | [6 empty] | 0.0017847 | 0.00021609
2009-03-31 | 関東地方整備局 | 利根川 | 小貝川上流 | 右岸 | 54.4 | 小R54.4K-② | 表のり | B.P-7 | 11.15 | 11.4 | 50 |  | 2.644 |  |  | 68 | 24.3 | 5.7 | 2 | 7.7 | 7.64 | 5.56 | 1.61 | 0.126 | 60.6349 | 2.7 | [6 empty] | 0.010945 | 0.00015876
2009-03-31 | 関東地方整備局 | 利根川 | 小貝川上流 | 右岸 | 54.4 | 小R54.4K-② | 表のり | B.P-8 | 12.35 | 12.45 | 13 |  | 2.659 |  |  | 11 | 27.2 | 45.5 | 16.3 | 61.8 | 0.067 | 0.0399 | 0.0129 | 0.0025 | 26.8 | 1 | 84.5 | 28.4 | 56.1 |  |  |  | 1.5214e-07 | 6.25e-08
2009-03-31 | 関東地方整備局 | 利根川 | 小貝川上流 | 右岸 | 54.4 | 小R54.4K-② | 表のり | B.P-9 | 14.15 | 14.45 | 23 |  | 2.428 |  |  | 3.3 | 61.9 | 30.9 | 3.9 | 34.8 | 0.114 | 0.0998 | 0.0665 | 0.0255 | 4.4706 | 1.5 | [6 empty] | 6.7995e-06 | 6.5025e-06
2009-03-31 | 関東地方整備局 | 利根川 | 小貝川上流 | 右岸 | 54.4 | 小R54.4K-② | 表のり | B.P-10 | 15.15 | 15.45 | 26 |  | 2.336 |  |  | 32.2 | 33.6 | 26.3 | 7.9 | 34.2 | 0.469 | 0.14 | 0.0641 | 0.00774 | 60.5943 | 1.1 | [6 empty] | 6.2444e-06 | 5.9908e-07
2009-03-31 | 関東地方整備局 | 利根川 | 小貝川上流 | 右岸 | 57.4 | 小R57.4K-② | 表のり | B.P-4 | 7.15 | 7.33 | 50 |  | 2.616 |  |  | 67 | 22.7 | 7 | 3.3 | 10.3 | 9.36 | 6.08 | 1.39 | 0.0699 | 133.9056 | 3 | [6 empty] | 0.0077869 | 4.886e-05
2009-03-31 | 関東地方整備局 | 利根川 | 小貝川上流 | 右岸 | 57.4 | 小R57.4K-② | 表のり | B.P-6 | 14.15 | 14.45 | 18 |  | 2.5 |  |  | 0 | 51.3 | 37.1 | 11.6 | 48.7 | 0.0937 | 0.0772 | 0.0346 | 0.0036 | 26.0278 | 3.5 | [6 empty] | 1.4964e-06 | 1.296e-07
2009-03-31 | 関東地方整備局 | 利根川 | 小貝川上流 | 右岸 | 57.8 | No.小R57.8(+20m)-2 | 表のり | B.小R57.8-6 | 15.15 | 15.45 | 48 |  | 2.383 |  |  | 0.5 | 11.5 | 75.4 | 12.6 | 88
2009-03-31 | 関東地方整備局 | 利根川 | 小貝川上流 | 右岸 | 57.8 | No.小R57.8(+20m)-2 | 表のり | B.小R57.8-7 | 19.15 | 19.45 | 19 |  | 2.436 |  |  | 0 | 1.8 | 65.6 | 32.6 | 98.2 | [6 empty] | 59.9 | 43 | 16.9
2009-03-31 | 関東地方整備局 | 利根川 | 小貝川上流 | 右岸 | 59.6 | No.小R59.6(-60m)-2 | 表のり | B.小R59.6-5 | 4.15 | 4.45 | 12 |  | 2.615 |  |  | 0 | 44.3 | 35.7 | 20 | 55.7 | [6 empty] | 42.5 | 26.8 | 15.7
2009-03-31 | 関東地方整備局 | 利根川 | 小貝川上流 | 右岸 | 59.6 | No.小R59.6(-60m)-2 | 表のり | B.小R59.6-2 | 9.5 | 10.5 | 5 | 1.539 | 2.508 | 1.773 | 2.0099 | 1.9 | 29.6 | 42.2 | 26.3 | 68.5 | [6 empty] | 91.3 | 41.6 | 49.7 | [7 empty] | UU | [8 empty] | 53.3 | 19.9
2009-03-31 | 関東地方整備局 | 利根川 | 小貝川上流 | 右岸 | 59.6 | No.小R59.6(-60m)-2 | 表のり | B.小R59.6-7 | 13.15 | 13.45 | 29 |  | 2.638 |  |  | 52.8 | 36 | 7.8 | 3.4 | 11.2
2009-03-31 | 関東地方整備局 | 利根川 | 小貝川上流 | 右岸 | 60.6 | 小R60.6-2 | 表のり | B.2-P-3 | 3.15 | 3.45 | 9 |  | 2.632 |  |  | 33 | 47 | 17 | 3 | 20 | 0.882 | 0.4982 | 0.0761 | 0.0232 | 38.0172 | 1.72 | [6 empty] | 9.2933e-06 | 5.3824e-06
2009-03-31 | 関東地方整備局 | 利根川 | 小貝川上流 | 右岸 | 60.6 | 小R60.6-2 | 表のり | B.2-P-8 | 8.15 | 8.45 | 46 |  | 2.661 |  |  | 75 | 18 |  |  | 7 | 12.3401 | 9.1587 | 1.1569 | 0.2284 | 54.0285 | 3.97 | [6 empty] | 0.0050893 | 0.00052167
2009-03-31 | 関東地方整備局 | 利根川 | 小貝川上流 | 右岸 | 60.6 | 小R60.6-2 | 表のり | B.2-P-11 | 11.15 | 11.45 | 15 |  | 2.524 |  |  | 0 | 8 | 58 | 34 | 92 | 0.0161 | 0.0109 |  |  |  |  | 103.1 | 44.2 | 58.9
2009-03-31 | 関東地方整備局 | 利根川 | 小貝川上流 | 右岸 | 61.2 | 小R61.2+50-2 | 表のり | B.2-P-4 | 4.15 | 4.45 | 12 |  | 2.631 |  |  | 55 | 32 | 9 | 4 | 13 | 6.1264 | 3.1298 | 0.2308 | 0.0423 | 144.8322 | 1.17 | [6 empty] | 0.00012151 | 1.7893e-05
2009-03-31 | 関東地方整備局 | 利根川 | 小貝川上流 | 右岸 | 61.2 | 小R61.2+50-2 | 表のり | B.2-T-1 | 5.3 | 6.2 | 4 | 1.72 | 2.604 | 1.157 | 0.71804 | 0 | 37 | 40 | 23 | 63 | 0.0621 | 0.0357 | 0.0034 |  |  |  | 52.5 | 31.2 | 21.3 |  |  |  | 6.9253e-09 |  |  |  | UU | [8 empty] | 50.8 | 10.9
2009-03-31 | 関東地方整備局 | 利根川 | 小貝川上流 | 右岸 | 61.2 | 小R61.2+50-2 | 表のり | B.2-P-7 | 7.15 | 7.54 | 2 |  | 2.548 |  |  | 3 | 5 | 55 | 37 | 92 | 0.0128 | 0.009 | 0.0011 |  |  |  | 109.2 | 52.1 | 57.1 |  |  |  | 5.0688e-10
2009-03-31 | 関東地方整備局 | 利根川 | 小貝川上流 | 右岸 | 61.2 | 小R61.2+50-2 | 表のり | B.2-P-12 | 12.15 | 12.45 | 8 |  | 2.628 |  |  | 32 | 16 | 34 | 18 | 52 | 0.1644 | 0.064 | 0.0065 |  |  |  | 57.9 | 31.9 | 26 |  |  |  | 3.1083e-08
2009-03-31 | 関東地方整備局 | 利根川 | 小貝川上流 | 右岸 | 61.2 | 小R61.2+50-2 | 表のり | B.2-P-14 | 14.15 | 14.33 | 50 |  | 2.642 |  |  | 78 | 16 |  |  | 6 | 22.7874 | 15.1475 | 1.6411 | 0.3506 | 64.9954 | 2.52 | [6 empty] | 0.011441 | 0.0012292
2009-03-31 | 関東地方整備局 | 利根川 | 小貝川上流 | 右岸 | 62.4 | 小R62.4-2 | 表のり | B.2-P-5 | 5.15 | 5.45 | 7 |  | 2.637 |  |  | 34 | 35 | 18 | 13 | 31 | 0.8538 | 0.3235 | 0.0168 | 0.002 | 426.9 | 2.43 | [6 empty] | 2.8057e-07 | 4e-08
2009-03-31 | 関東地方整備局 | 利根川 | 小貝川上流 | 右岸 | 62.4 | 小R62.4-2 | 表のり | B.2-P-8 | 8.15 | 8.45 | 17 |  | 2.66 |  |  | 88 | 10 |  |  | 2 | 13.6408 | 11.6203 | 4.9522 | 1.0122 | 13.4764 | 4.11 | [6 empty] | 0.14786 | 0.010245
2009-03-31 | 関東地方整備局 | 利根川 | 小貝川上流 | 右岸 | 62.4 | 小R62.4-2 | 表のり | B.2-P-12 | 12.15 | 12.45 | 11 |  | 2.623 |  |  | 7 | 42 | 31 | 20 | 51 | 0.1666 | 0.0706 | 0.0046 |  |  |  | 73.5 | 33.2 | 40.3 |  |  |  | 1.3951e-08
2009-03-31 | 関東地方整備局 | 利根川 | 小貝川上流 | 右岸 | 62.4 | 小R62.4-2 | 表のり | B.2-P-14 | 14.15 | 14.45 | 50 |  | 2.658 |  |  | 77 | 17 |  |  | 6 | 12.0442 | 9.5967 | 1.1988 | 0.267 | 45.1094 | 4.73 | [6 empty] | 0.0055266 | 0.00071289
2009-03-31 | 関東地方整備局 | 利根川 | 小貝川上流 | 右岸 | 63.2 | 小R63.2-2 | 表のり | B.2-P-4 | 4.15 | 4.45 | 7 |  | 2.619 |  |  | 8 | 34 |  |  | 58 | 0.0845 | 0.0469 |  |  |  |  | 61.2 | 29.7 | 31.5
2009-03-31 | 関東地方整備局 | 利根川 | 小貝川上流 | 右岸 | 63.2 | 小R63.2-2 | 表のり | B.2-P-6 | 6.15 | 6.45 | 4 |  | 2.626 |  |  | 46 | 37 | 10 | 7 | 17 | 3.8341 | 1.3218 | 0.1132 | 0.0134 | 286.1269 | 1.6 | [6 empty] | 2.3322e-05 | 1.7956e-06
2009-03-31 | 関東地方整備局 | 利根川 | 小貝川上流 | 右岸 | 63.2 | 小R63.2-2 | 表のり | B.2-P-7 | 7.15 | 7.45 | 19 |  | 2.648 |  |  | 84 | 13 |  |  | 3 | 17.5262 | 14.1462 | 3.4653 | 0.7355 | 23.829 | 3.38 | [6 empty] | 0.064652 | 0.0054096
2009-03-31 | 関東地方整備局 | 利根川 | 小貝川上流 | 右岸 | 63.2 | 小R63.2-2 | 表のり | B.2-P-10 | 10.15 | 10.45 | 8 |  | 2.645 |  |  | 1 | 19 | 46 | 34 | 80 | 0.0222 | 0.0131 |  |  |  |  | 84.9 | 42.6 | 42.3
2009-03-31 | 関東地方整備局 | 利根川 | 小貝川上流 | 右岸 | 63.2 | 小R63.2-2 | 表のり | B.2-P-11 | 11.15 | 11.35 | 50 |  | 2.658 |  |  | 11 | 45 | 36 | 8 | 44 | 0.1235 | 0.0914 | 0.0235 | 0.006 | 20.5833 | 2.64 | [6 empty] | 6.1061e-07 | 3.6e-07
2009-03-31 | 関東地方整備局 | 利根川 | 小貝川上流 | 右岸 | 64.6 | 小R64.4+140-2 | 表のり | B.2-P-4下 | 4.3 | 4.45 | 7 |  | 2.601 |  |  | 1 | 30 | 48 | 21 | 69 | 0.0529 | 0.0375 | 0.0034 |  |  |  | 77.6 | 41.2 | 36.4 |  |  |  | 6.9253e-09
2009-03-31 | 関東地方整備局 | 利根川 | 小貝川上流 | 右岸 | 65.6 | 小R65.6-2 | 表のり | B.2-P-6 | 6.15 | 6.45 | 2 |  | 2.466 |  |  | 6 | 52 | 26 | 16 | 42 | 0.3116 | 0.1534 | 0.0084 | 0.001 | 311.6 | 2.17 | [6 empty] | 5.6306e-08 | 1e-08
2009-03-31 | 関東地方整備局 | 利根川 | 小貝川上流 | 右岸 | 65.6 | 小R65.6-2 | 表のり | B.2-P-14 | 14.15 | 14.45 | 34 |  | 2.669 |  |  | 56 | 35 |  |  | 9 | 6.9338 | 3.4611 | 0.4426 | 0.1225 | 56.6024 | 0.57 | [6 empty] | 0.0005493 | 0.00015006
2009-03-31 | 関東地方整備局 | 利根川 | 小貝川上流 | 右岸 | 66.55 | 小R66.55-2 | 表のり | B.2P-8 | 8.15 | 8.45 | 29 |  | 2.673 |  |  | 74 | 19.6 |  |  | 6.4 | 8.65 | 6.34 | 2.67 | 0.206 | 41.9903 | [7 empty] | 0.035337 | 0.00042436
2009-03-31 | 関東地方整備局 | 利根川 | 小貝川上流 | 右岸 | 67.2 | 小R67.20-2 | 表のり | B.2P-6 | 6.15 | 6.45 | 14 |  | 2.666 |  |  | 82.1 | 15.3 |  |  | 2.6 | 10.2 | 8.48 | 4.2 | 0.749 | 13.6182 | [7 empty] | 0.10094 | 0.00561
2009-03-31 | 関東地方整備局 | 利根川 | 小貝川上流 | 左岸 | 0.75 | 小L0.75-2 | 表のり | B.L075-2P8 | 17.15 | 17.46 | 1 |  | 2.644 |  |  | 0 | 32.9 | 28.6 | 38.5 | 67.1 | 0.0427 | 0.0159 |  |  |  |  | 72.1 | 27.7 | 44.4
2009-03-31 | 関東地方整備局 | 利根川 | 小貝川上流 | 左岸 | 0.75 | 小L0.75-2 | 表のり | B.L075-2P4 | 7.15 | 7.49 | 3 |  | 2.65 |  |  | 0 | 17.5 | 59.1 | 23.4 | 82.5 | 0.0314 | 0.0221 | 0.0036 |  |  |  | 45.3 | 26.3 | 19 |  |  |  | 7.9059e-09
2009-03-31 | 関東地方整備局 | 利根川 | 小貝川上流 | 左岸 | 0.75 | 小L0.75-2 | 表のり | B.L075-2P6 | 11.15 | 11.46 | 1 |  | 2.669 |  |  | 0 | 20.5 | 51.7 | 27.8 | 79.5 | 0.0313 | 0.0206 | 0.0028 |  |  |  | 52.2 | 26.3 | 25.9 |  |  |  | 4.4164e-09
2009-03-31 | 関東地方整備局 | 利根川 | 小貝川上流 | 左岸 | 0.75 | 小L0.75-2 | 表のり | B.L075-2P5 | 10.15 | 10.45 | 7 |  | 2.687 |  |  | 0 | 76.8 | 16.5 | 6.7 | 23.2 | 0.1679 | 0.1463 | 0.0457 | 0.0109 | 15.4037 | 6.06 | [6 empty] | 2.8512e-06 | 1.1881e-06
2009-03-31 | 関東地方整備局 | 利根川 | 小貝川上流 | 左岸 | 0.75 | 小L0.75-2 | 表のり | B.L075-2P7 | 13.15 | 13.47 | 5 |  | 2.688 |  |  | 2.3 | 85 |  |  | 12.8 | 0.2111 | 0.1866 | 0.1218 | [9 empty] | 2.7634e-05
2009-03-31 | 関東地方整備局 | 利根川 | 小貝川上流 | 左岸 | 0.75 | 小L0.75-2 | 表のり | B.L075-2S1 | 0.5 | 1.35 | 5 | 1.728 | 2.619 | 0.993 | 0.49129 | 0 | 47.4 | 32.9 | 19.7 | 52.6 | 0.0995 | 0.0674 | 0.0052 | 0.0014 | 71.0714 | 2.01 | 47.9 | 26.7 | 21.2 |  |  |  | 1.8534e-08 | 1.96e-08 |  | 3.7496e-09 | UU | [8 empty] | 53.1 | 11.5
2009-03-31 | 関東地方整備局 | 利根川 | 小貝川上流 | 左岸 | 0.75 | 小L0.75-2 | 表のり | B.L075-2P1 | 2.15 | 2.46 | 3 |  | 2.656 |  |  | 0.9 | 50.2 | 32.2 | 16.7 | 48.9 | 0.1161 | 0.079 | 0.007 | 0.0022 | 52.7727 | 1.83 | 39.4 | 21.4 | 18 |  |  |  | 3.6906e-08 | 4.84e-08
2009-03-31 | 関東地方整備局 | 利根川 | 小貝川上流 | 左岸 | 0.75 | 小L0.75-2 | 表のり | B.L075-2P3 | 5.15 | 5.45 | 4 |  | 2.66 |  |  | 0 | 58.7 | 26.5 | 14.8 | 41.3 | 0.1463 | 0.1132 | 0.0108 | 0.0023 | 63.6087 | 3.89 | [6 empty] | 1.008e-07 | 5.29e-08
2009-03-31 | 関東地方整備局 | 利根川 | 小貝川上流 | 左岸 | 0.75 | 小L0.75-2 | 表のり | B.L075-2P2 | 3.15 | 3.47 | 4 |  | 2.668 |  |  | 0 | 42.7 | 39.7 | 17.6 | 57.3 | 0.0843 | 0.0539 | 0.0066 | 0.0015 | 56.2 | 2.29 | 39.1 | 22.4 | 16.7 |  |  |  | 3.2202e-08 | 2.25e-08
2009-03-31 | 関東地方整備局 | 利根川 | 小貝川上流 | 左岸 | 0.75 | 小L0.75-3 | 裏のり | B.L075-3S1 | 2 | 2.85 | 3 | 1.726 | 2.605 | 1.069 | 0.59044 | 0 | 17.3 | 50.3 | 32.4 | 82.7 | 0.0236 | 0.0133 | 0.0023 |  |  |  | 52.4 | 30.4 | 22 |  |  |  | 2.7998e-09 |  |  |  | UU | [8 empty] | 35.2 | 11.7
2009-03-31 | 関東地方整備局 | 利根川 | 小貝川上流 | 左岸 | 0.75 | 小L0.75-3 | 裏のり | B.L075-3P2 | 6.15 | 6.45 | 3 |  | 2.634 |  |  | 0 | 13.1 | 67.4 | 19.5 | 86.9 | 0.0313 | 0.0244 | 0.0052 |  |  |  | 46.7 | 29.2 | 17.5 |  |  |  | 1.8534e-08
2009-03-31 | 関東地方整備局 | 利根川 | 小貝川上流 | 左岸 | 0.75 | 小L0.75-3 | 裏のり | B.L075-3P4 | 9.15 | 9.46 | 1 |  | 2.653 |  |  | 0 | 20.3 | 62.3 | 17.4 | 79.7 | 0.0372 | 0.0265 | 0.006 | 0.0023 | 16.1739 | 1.3 | 51.9 | 28.4 | 23.5 |  |  |  | 2.5821e-08 | 5.29e-08
2009-03-31 | 関東地方整備局 | 利根川 | 小貝川上流 | 左岸 | 0.75 | 小L0.75-3 | 裏のり | B.L075-3P5 | 11.15 | 11.48 | 5 |  | 2.677 |  |  | 0 | 83.2 | 11.9 | 4.9 | 16.8 | 0.1924 | 0.1665 | 0.0983 | 0.0257 | 7.4864 | 3 | [6 empty] | 1.6817e-05 | 6.6049e-06
2009-03-31 | 関東地方整備局 | 利根川 | 小貝川上流 | 左岸 | 0.75 | 小L0.75-3 | 裏のり | B.L075-3P3 | 8.15 | 8.45 | 13 |  | 2.694 |  |  | 0 | 90.7 |  |  | 9.4 | 0.2025 | 0.1838 | 0.1305 | 0.0862 | 2.3492 | [7 empty] | 3.2424e-05 | 7.4304e-05
2009-03-31 | 関東地方整備局 | 利根川 | 小貝川上流 | 左岸 | 0.75 | 小L0.75-3 | 裏のり | B.L075-3P1 | 1.15 | 1.49 | 2 |  | 2.673 |  |  | 0 | 81.1 | 12 | 6.9 | 18.9 | 0.3025 | 0.2535 | 0.0914 | 0.0115 | 26.3043 | 5.94 | [6 empty] | 1.4207e-05 | 1.3225e-06
2009-03-31 | 関東地方整備局 | 利根川 | 小貝川上流 | 左岸 | 4.3 | 小L4.30-2 | 表のり | B.L430-2P8 | 19 | 19.5 | 0 |  | 2.623 |  |  | 0 | 0 | 29.2 | 70.8 | 100 | 0.003 | 0.0016 |  |  |  |  | 126.6 | 45.4 | 81.2
2009-03-31 | 関東地方整備局 | 利根川 | 小貝川上流 | 左岸 | 4.3 | 小L4.30-2 | 表のり | B.L430-2P4 | 8.15 | 8.45 | 2 |  | 2.64 |  |  | 0 | 1.3 | 59.3 | 39.4 | 98.7 | 0.0108 | 0.0076 | 0.0015 |  |  |  | 74.6 | 35.8 | 38.8 |  |  |  | 1.0399e-09
2009-03-31 | 関東地方整備局 | 利根川 | 小貝川上流 | 左岸 | 4.3 | 小L4.30-2 | 表のり | B.L430-2S2 | 5.5 | 6.36 | 1 | 1.737 | 2.66 | 1.137 | 0.68782 | 0 | 24.1 | 60.7 | 15.2 | 75.9 | 0.0485 | 0.0363 | 0.0081 | 0.0024 | 20.2083 | 2.06 | 38.6 | 25.6 | 13 |  |  |  | 5.1756e-08 | 5.76e-08 |  | 1.8871e-08 | UU | [8 empty] | 28.7 | 4.6
2009-03-31 | 関東地方整備局 | 利根川 | 小貝川上流 | 左岸 | 4.3 | 小L4.30-2 | 表のり | B.L430-2P7 | 16.15 | 16.45 | 9 |  | 2.711 |  |  | 0 | 95.8 |  |  | 4.2 | 0.334 | 0.3007 | 0.1823 | 0.1377 | 2.4256 | 1.09 | [6 empty] | 7.0347e-05 | 0.00018961
2009-03-31 | 関東地方整備局 | 利根川 | 小貝川上流 | 左岸 | 4.3 | 小L4.30-2 | 表のり | B.L430-2P6 | 12.15 | 12.47 | 9 |  | 2.713 |  |  | 0 | 95.1 |  |  | 5 | 0.2745 | 0.2428 | 0.1564 | 0.1276 | 2.1513 | 0.95 | [6 empty] | 4.9323e-05 | 0.00016282
2009-03-31 | 関東地方整備局 | 利根川 | 小貝川上流 | 左岸 | 4.3 | 小L4.30-2 | 表のり | B.L430-2P5 | 9.15 | 9.45 | 12 |  | 2.737 |  |  | 0 | 90.7 |  |  | 9.4 | 0.1967 | 0.1766 | 0.1218 | 0.0809 | 2.4314 | 1.27 | [6 empty] | 2.7634e-05 | 6.5448e-05
2009-03-31 | 関東地方整備局 | 利根川 | 小貝川上流 | 左岸 | 4.3 | 小L4.30-2 | 表のり | B.L430-2S1 | 3.5 | 4.32 | 3 | 1.762 | 2.637 | 0.962 | 0.45376 | 0 | 26.9 | 45.2 | 27.9 | 73.1 | 0.0365 | 0.0206 | 0.0029 |  |  |  | 41.2 | 23.5 | 17.7 |  |  |  | 4.7904e-09 |  |  |  | UU | [8 empty] | 63.9 | 9.8
2009-03-31 | 関東地方整備局 | 利根川 | 小貝川上流 | 左岸 | 4.3 | 小L4.30-2 | 表のり | B.L430-2P3 | 3.15 | 3.45 | 4 |  | 2.672 |  |  | 0 | 25.1 | 47 | 27.9 | 74.9 | 0.0378 | 0.0231 | 0.0022 |  |  |  | 47.7 | 25.4 | 22.3 |  |  |  | 2.5258e-09
2009-03-31 | 関東地方整備局 | 利根川 | 小貝川上流 | 左岸 | 4.3 | 小L4.30-2 | 表のり | B.L430-2P2 | 2.15 | 2.45 | 3 |  | 2.704 |  |  | 0 | 62.1 | 24.3 | 13.6 | 37.9 | 0.1809 | 0.129 | 0.0139 | 0.0026 | 69.5769 | 4.22 | [6 empty] | 1.8087e-07 | 6.76e-08
2009-03-31 | 関東地方整備局 | 利根川 | 小貝川上流 | 左岸 | 4.3 | 小L4.30-2 | 表のり | B.L430-2P1 | 1.15 | 1.45 | 4 |  | 2.711 |  |  | 0.9 | 54.5 | 28.1 | 16.5 | 44.6 | 0.165 | 0.0989 | 0.0095 | 0.0017 | 97.0588 | 4.49 | 47.7 | 21.6 | 26.1 |  |  |  | 7.4883e-08 | 2.89e-08
2009-03-31 | 関東地方整備局 | 利根川 | 小貝川上流 | 左岸 | 4.3 | 小L4.30-3 | 裏のり | B.L430-3P5 | 7.15 | 7.45 | 2 |  | 2.607 |  |  | 0 | 1.8 | 63.6 | 34.6 | 98.2 | 0.0092 | 0.0073 | 0.0031 | 0.0011 | 8.3636 | 1.96 | 79.2 | 35.5 | 43.7 |  |  |  | 5.5909e-09 | 1.21e-08
2009-03-31 | 関東地方整備局 | 利根川 | 小貝川上流 | 左岸 | 4.3 | 小L4.30-3 | 裏のり | B.L430-3P6 | 9.15 | 9.48 | 2 |  | 2.653 |  |  | 0 | 12.9 | 66.1 | 21 | 87.1 | 0.038 | 0.0285 | 0.0045 | 0.0012 | 31.6667 | 2.33 | 52.7 | 29.4 | 23.3 |  |  |  | 1.3258e-08 | 1.44e-08
2009-03-31 | 関東地方整備局 | 利根川 | 小貝川上流 | 左岸 | 4.3 | 小L4.30-3 | 裏のり | B.L430-3P7 | 11.15 | 11.45 | 11 |  | 2.703 |  |  | 0 | 94.7 |  |  | 5.4 | 0.3077 | 0.2867 | 0.1866 | 0.1377 | 2.2346 | 1.22 | [6 empty] | 7.4251e-05 | 0.00018961
2009-03-31 | 関東地方整備局 | 利根川 | 小貝川上流 | 左岸 | 4.3 | 小L4.30-3 | 裏のり | B.L430-3P4 | 5.15 | 5.52 | 2 |  | 2.705 |  |  | 0 | 59.5 | 30 | 10.5 | 40.5 | 0.1233 | 0.1014 | 0.019 | 0.0046 | 26.8043 | 3.74 | [6 empty] | 3.7314e-07 | 2.116e-07
2009-03-31 | 関東地方整備局 | 利根川 | 小貝川上流 | 左岸 | 4.3 | 小L4.30-3 | 裏のり | B.L430-3P8 | 14.15 | 14.45 | 8 |  | 2.713 |  |  | 0 | 86.3 |  |  | 13.8 | 0.3445 | 0.3025 | 0.1449 | [9 empty] | 4.1323e-05
2009-03-31 | 関東地方整備局 | 利根川 | 小貝川上流 | 左岸 | 4.3 | 小L4.30-3 | 裏のり | B.L430-3P2 | 2.15 | 2.45 | 4 |  | 2.705 |  |  | 0 | 54.3 | 23.3 | 22.4 | 45.7 | 0.1305 | 0.0983 | 0.0037 |  |  |  | 54.6 | 18.7 | 35.9 |  |  |  | 8.4241e-09
2009-03-31 | 関東地方整備局 | 利根川 | 小貝川上流 | 左岸 | 4.3 | 小L4.30-3 | 裏のり | B.L430-3P1 | 1.15 | 1.5 | 3 |  | 2.706 |  |  | 0 | 54.1 | 23.7 | 22.2 | 45.9 | 0.1305 | 0.0942 | 0.0038 |  |  |  | 51.7 | 19.3 | 32.4 |  |  |  | 8.961e-09
2009-03-31 | 関東地方整備局 | 利根川 | 小貝川上流 | 左岸 | 4.3 | 小L4.30-3 | 裏のり | B.L430-3P3 | 3.15 | 3.48 | 3 |  | 2.712 |  |  | 0.8 | 69.2 | 17.7 | 12.3 | 30 | 0.1751 | 0.142 | 0.0304 | 0.0031 | 56.4839 | 10.32 | 63.5 | 20.4 | 43.1 |  |  |  | 1.1087e-06 | 9.61e-08
2009-03-31 | 関東地方整備局 | 利根川 | 小貝川上流 | 左岸 | 7.2 | 小L7.20-2 | 表のり | B.L720-2P4 | 9.15 | 9.45 | 2 |  | 2.429 |  |  | 0 | 0 | 30.2 | 69.8 | 100 | 0.0035 | 0.0025 |  |  |  |  | 106.2 | 52.5 | 53.7
2009-03-31 | 関東地方整備局 | 利根川 | 小貝川上流 | 左岸 | 7.2 | 小L7.20-2 | 表のり | B.L720-2P9 | 25.15 | 25.65 | 0 |  | 2.592 |  |  | 0 | 0.7 | 40.3 | 59 | 99.3 | 0.0053 | 0.0032 |  |  |  |  | 112.3 | 43.8 | 68.5
2009-03-31 | 関東地方整備局 | 利根川 | 小貝川上流 | 左岸 | 7.2 | 小L7.20-2 | 表のり | B.L720-2P8 | 21.15 | 21.55 | 0 |  | 2.595 |  |  | 0 | 0 | 21.7 | 78.3 | 100 | 0.0023 | 0.0012 |  |  |  |  | 129.2 | 53.5 | 75.7
2009-03-31 | 関東地方整備局 | 利根川 | 小貝川上流 | 左岸 | 7.2 | 小L7.20-2 | 表のり | B.L720-2P6 | 14.15 | 14.45 | 4 |  | 2.642 |  |  | 0 | 25.8 | 57.8 | 16.4 | 74.2 | 0.0526 | 0.0403 | 0.0074 | 0.0019 | 27.6842 | 2.8 | 47.2 | 30.4 | 16.8 |  |  |  | 4.1977e-08 | 3.61e-08
2009-03-31 | 関東地方整備局 | 利根川 | 小貝川上流 | 左岸 | 7.2 | 小L7.20-2 | 表のり | B.L720-2P7 | 17.15 | 17.49 | 3 |  | 2.643 |  |  | 0 | 27.6 | 54.7 | 17.7 | 72.4 | 0.0526 | 0.0402 | 0.0066 | 0.0017 | 30.9412 | 2.79 | 45.2 | 31 | 14.2 |  |  |  | 3.2202e-08 | 2.89e-08
2009-03-31 | 関東地方整備局 | 利根川 | 小貝川上流 | 左岸 | 7.2 | 小L7.20-2 | 表のり | B.L720-2P3 | 6.15 | 6.5 | 3 |  | 2.658 |  |  | 0 | 20.6 | 58.7 | 20.7 | 79.4 | 0.0394 | 0.0268 | 0.0046 |  |  |  | 43.1 | 25.2 | 17.9 |  |  |  | 1.3951e-08
2009-03-31 | 関東地方整備局 | 利根川 | 小貝川上流 | 左岸 | 7.2 | 小L7.20-2 | 表のり | B.L720-2P5 | 11.15 | 11.45 | 24 |  | 2.685 |  |  | 0 | 92 |  |  | 8 | 0.313 | 0.285 | 0.1622 | 0.0983 | 3.1841 | 1.39 | [6 empty] | 5.3665e-05 | 9.6629e-05
2009-03-31 | 関東地方整備局 | 利根川 | 小貝川上流 | 左岸 | 7.2 | 小L7.20-2 | 表のり | B.L720-2S1 | 1.7 | 2.55 | 5 | 1.467 | 2.608 | 1.373 | 1.0907 | 0 | 34.4 | 42.5 | 23.1 | 65.6 | 0.0519 | 0.0291 | 0.0039 |  |  |  | 55.8 | 29.6 | 26.2 |  |  |  | 9.5169e-09 |  |  |  | UU | [8 empty] | 34.8 | 6.4
2009-03-31 | 関東地方整備局 | 利根川 | 小貝川上流 | 左岸 | 7.2 | 小L7.20-2 | 表のり | B.L720-2P1 | 1.15 | 1.49 | 4 |  | 2.642 |  |  | 0 | 45.5 | 35.6 | 18.9 | 54.5 | 0.1004 | 0.0575 | 0.0055 | 0.0011 | 91.2727 | 1.82 | 48.7 | 25.4 | 23.3 |  |  |  | 2.1107e-08 | 1.21e-08
2009-03-31 | 関東地方整備局 | 利根川 | 小貝川上流 | 左岸 | 7.2 | 小L7.20-2 | 表のり | B.L720-2S2 | 3.7 | 4.56 | 1 | 1.755 | 2.66 | 0.976 | 0.4705 | 0 | 59.4 | 27.6 | 13 | 40.6 | 0.1276 | 0.106 | 0.0144 | 0.0032 | 39.875 | 4.42 | [5 empty] | 1.47e-05 | 1.963e-07 | 1.024e-07 |  | 5.6102e-08 | CU |  |  | 9.7 | 27.1
2009-03-31 | 関東地方整備局 | 利根川 | 小貝川上流 | 左岸 | 7.2 | 小L7.20-2 | 表のり | B.L720-2P2 | 3.15 | 3.46 | 7 |  | 2.665 |  |  | 0 | 66.8 | 21.6 | 11.6 | 33.2 | 0.2054 | 0.1578 | 0.0153 | 0.0039 | 52.6667 | 3.37 | [6 empty] | 2.2591e-07 | 1.521e-07
2009-03-31 | 関東地方整備局 | 利根川 | 小貝川上流 | 左岸 | 7.2 | 小L7.20-3 | 裏のり | B.L720-3P2 | 8.15 | 8.45 | 2 |  | 2.456 |  |  | 0 | 0.3 | 12.4 | 87.3 | 99.7 | [6 empty] | 112 | 49.3 | 62.7
2009-03-31 | 関東地方整備局 | 利根川 | 小貝川上流 | 左岸 | 7.2 | 小L7.20-3 | 裏のり | B.L720-3P1 | 5.15 | 5.48 | 2 |  | 2.585 |  |  | 0 | 7.5 | 62.4 | 30.1 | 92.5 | 0.0219 | 0.0135 |  |  |  |  | 66.6 | 34.2 | 32.4
2009-03-31 | 関東地方整備局 | 利根川 | 小貝川上流 | 左岸 | 7.2 | 小L7.20-3 | 裏のり | B.L720-3S2 | 2 | 2.8 | 4 | 1.655 | 2.609 | 1.287 | 0.93211 | 0 | 2.3 | 60 | 37.7 | 97.7 | 0.0126 | 0.0089 |  |  |  |  | 54 | 31.4 | 22.6 | [7 empty] | UU | [8 empty] | 31.6 | 11
2009-03-31 | 関東地方整備局 | 利根川 | 小貝川上流 | 左岸 | 7.2 | 小L7.20-3 | 裏のり | B.L720-3P3 | 10.15 | 10.45 | 18 |  | 2.702 |  |  | 0 | 94.2 |  |  | 5.8 | 0.3095 | 0.2797 | 0.1679 | 0.1276 | 2.4255 | 1.05 | [6 empty] | 5.8136e-05 | 0.00016282
2009-03-31 | 関東地方整備局 | 利根川 | 小貝川上流 | 左岸 | 7.2 | 小L7.20-3 | 裏のり | B.L720-3S1 | 0.5 | 1.3 | 2 | 1.515 | 2.664 | 1.065 | 0.58496 | 0 | 59.6 | 26.2 | 14.2 | 40.4 | 0.1722 | 0.1247 | 0.0102 | 0.0028 | 61.5 | 2.2 | [5 empty] | 5.15e-07 | 8.8293e-08 | 7.84e-08 |  | 3.7743e-08 | CU |  |  | 1.8 | 23.8
2009-03-31 | 関東地方整備局 | 利根川 | 小貝川上流 | 左岸 | 9.205 | 小L9.205-2 | 表のり | B.L9205-2P3 | 6.15 | 6.55 | 2 |  | 2.614 |  |  | 0 | 15.1 | 55.4 | 29.5 | 84.9 | 0.0262 | 0.0157 | 0.0025 |  |  |  | 60.4 | 31 | 29.4 |  |  |  | 3.3965e-09
2009-03-31 | 関東地方整備局 | 利根川 | 小貝川上流 | 左岸 | 9.205 | 小L9.205-2 | 表のり | B.L9205-2P6 | 16.15 | 16.5 | 1 |  | 2.633 |  |  | 0 | 26.6 | 54.3 | 19.1 | 73.4 | 0.0567 | 0.044 | 0.0055 | 0.0016 | 35.4375 | 2.33 | 43.6 | 30.8 | 12.8 |  |  |  | 2.1107e-08 | 2.56e-08
2009-03-31 | 関東地方整備局 | 利根川 | 小貝川上流 | 左岸 | 9.205 | 小L9.205-2 | 表のり | B.L9205-2P7 | 19.15 | 19.65 | 0 |  | 2.636 |  |  | 0 | 1.2 | 33.6 | 65.2 | 98.8 | 0.004 | 0.0026 |  |  |  |  | 109.4 | 42 | 67.4
2009-03-31 | 関東地方整備局 | 利根川 | 小貝川上流 | 左岸 | 9.205 | 小L9.205-2 | 表のり | B.L9205-2P4 | 9.15 | 9.45 | 6 |  | 2.695 |  |  | 0 | 84.8 |  |  | 15.2 | 0.2183 | 0.1866 | 0.1026 | [9 empty] | 1.8571e-05
2009-03-31 | 関東地方整備局 | 利根川 | 小貝川上流 | 左岸 | 9.205 | 小L9.205-2 | 表のり | B.L9205-2P5 | 13.15 | 13.45 | 12 |  | 2.731 |  |  | 0 | 85.2 |  |  | 14.8 | 0.2356 | 0.1996 | 0.1054 | [9 empty] | 1.9766e-05
2009-03-31 | 関東地方整備局 | 利根川 | 小貝川上流 | 左岸 | 9.205 | 小L9.205-2 | 表のり | B.L9205-2S2 | 3.6 | 4.4 | 4 | 1.672 | 2.616 | 1.18 | 0.75368 | 0 | 31.5 | 39.3 | 29.2 | 68.5 | 0.0429 | 0.0239 | 0.0025 |  |  |  | 54.5 | 27.5 | 27 |  |  |  | 3.3965e-09 |  |  |  | UU | [8 empty] | 17.7 | 11.7
2009-03-31 | 関東地方整備局 | 利根川 | 小貝川上流 | 左岸 | 9.205 | 小L9.205-2 | 表のり | B.L9205-2P1 | 1.15 | 1.48 | 2 |  | 2.672 |  |  | 0 | 61.8 | 26.6 | 11.6 | 38.2 | 0.1593 | 0.1218 | 0.0191 | 0.0031 | 51.3871 | 4.03 | 37.5 | 22.2 | 15.3 |  |  |  | 3.7771e-07 | 9.61e-08
2009-03-31 | 関東地方整備局 | 利根川 | 小貝川上流 | 左岸 | 9.205 | 小L9.205-2 | 表のり | B.L9205-2S1 | 1.5 | 3 | 3 | 1.68 | 2.674 | 0.899 | 0.38261 | 0 | 56.5 | 29.2 | 14.3 | 43.5 | 0.1463 | 0.106 | 0.015 | 0.0018 | 81.2778 | 4.73 | 37.1 | 22.3 | 14.8 |  |  |  | 2.1578e-07 | 3.24e-08 |  | 6.7101e-09 | CU |  |  | 35.9 | 28.9
2009-03-31 | 関東地方整備局 | 利根川 | 小貝川上流 | 左岸 | 9.205 | 小L9.205-2 | 表のり | B.L9205-2P2 | 3.15 | 3.47 | 3 |  | 2.677 |  |  | 0 | 54.4 | 32.7 | 12.9 | 45.6 | 0.1449 | 0.0979 | 0.0127 | 0.0025 | 57.96 | 2.58 | 32.7 | 19.7 | 13 |  |  |  | 1.4673e-07 | 6.25e-08
2009-03-31 | 関東地方整備局 | 利根川 | 小貝川上流 | 左岸 | 9.205 | 小L9.205-3 | 裏のり | B.L9205-3P3 | 9.15 | 9.45 | 4 |  | 2.549 |  |  | 0 | 0 | 24.1 | 75.9 | 100 | 0.0025 | 0.0016 |  |  |  |  | 77.2 | 35.5 | 41.7
2009-03-31 | 関東地方整備局 | 利根川 | 小貝川上流 | 左岸 | 9.205 | 小L9.205-3 | 裏のり | B.L9205-3S1 | 3 | 3.77 | 2 | 1.691 | 2.608 | 1.284 | 0.92683 | 0 | 0 | 62.8 | 37.2 | 100 | 0.0114 | 0.0085 | 0.0012 |  |  |  | 53.8 | 31.3 | 22.5 |  |  |  | 6.201e-10 |  |  |  | UU | [8 empty] | 20.4 | 10.1
2009-03-31 | 関東地方整備局 | 利根川 | 小貝川上流 | 左岸 | 9.205 | 小L9.205-3 | 裏のり | B.L9205-3P1 | 1.15 | 1.48 | 2 |  | 2.654 |  |  | 0 | 56.2 | 30.5 | 13.3 | 43.8 | 0.1506 | 0.1017 | 0.017 | 0.0027 | 55.7778 | 3.32 | 36.9 | 20.7 | 16.2 |  |  |  | 2.8837e-07 | 7.29e-08
2009-03-31 | 関東地方整備局 | 利根川 | 小貝川上流 | 左岸 | 9.205 | 小L9.205-3 | 裏のり | B.L9205-3P2 | 6.15 | 6.45 | 7 |  | 2.671 |  |  | 0 | 56.5 | 35.8 | 7.7 | 43.5 | 0.1161 | 0.0911 | 0.0334 | 0.0116 | 10.0086 | 1.78 | 32.4 | 21.1 | 11.3 |  |  |  | 1.3789e-06 | 1.3456e-06
2009-03-31 | 関東地方整備局 | 利根川 | 小貝川上流 | 左岸 | 9.205 | 小L9.205-3 | 裏のり | B.L9205-3P4 | 11.15 | 11.45 | 16 |  | 2.707 |  |  | 0 | 90.7 |  |  | 9.4 | 0.32 | 0.2832 | 0.1564 | 0.0893 | 3.5834 | 1.35 | [6 empty] | 4.9323e-05 | 7.9745e-05
2009-03-31 | 関東地方整備局 | 利根川 | 小貝川上流 | 左岸 | 12.93 | 小L12.93-2 | 表のり | B.L1293-2P5 | 11.15 | 11.45 | 3 |  | 2.333 |  |  | 0 | 0 | 24.2 | 75.8 | 100 | 0.0026 | 0.0014 |  |  |  |  | 140 | 56.1 | 83.9
2009-03-31 | 関東地方整備局 | 利根川 | 小貝川上流 | 左岸 | 12.93 | 小L12.93-2 | 表のり | B.L1293-2P9 | 21.15 | 21.45 | 37 |  | 2.62 |  |  | 0 | 58.8 | 27.6 | 13.6 | 41.2 | 0.155 | 0.1146 | 0.0151 | 0.0028 | 55.3571 | 3.51 | 49.3 | 24.6 | 24.7 |  |  |  | 2.1912e-07 | 7.84e-08
2009-03-31 | 関東地方整備局 | 利根川 | 小貝川上流 | 左岸 | 12.93 | 小L12.93-2 | 表のり | B.L1293-2P10 | 23.15 | 23.39 | 50 |  | 2.642 |  |  | 0 | 95.3 |  |  | 4.8 | 0.292 | 0.257 | 0.1607 | 0.1305 | 2.2375 | 0.94 | [6 empty] | 5.2522e-05 | 0.0001703
2009-03-31 | 関東地方整備局 | 利根川 | 小貝川上流 | 左岸 | 12.93 | 小L12.93-2 | 表のり | B.L1293-2P8 | 19.15 | 19.45 | 40 |  | 2.673 |  |  | 0 | 88.3 |  |  | 11.8 | 0.1996 | 0.1593 | 0.0902 | [9 empty] | 1.3779e-05
2009-03-31 | 関東地方整備局 | 利根川 | 小貝川上流 | 左岸 | 12.93 | 小L12.93-2 | 表のり | B.L1293-2P6 | 13.15 | 13.45 | 19 |  | 2.682 |  |  | 0.7 | 92.8 |  |  | 6.6 | 0.493 | 0.4292 | 0.2657 | 0.1708 | 2.8864 | 1.2 | [6 empty] | 0.00016839 | 0.00029173
2009-03-31 | 関東地方整備局 | 利根川 | 小貝川上流 | 左岸 | 12.93 | 小L12.93-2 | 表のり | B.L1293-2P7 | 16.15 | 16.45 | 4 |  | 2.707 |  |  | 3.7 | 82.7 | 7.1 | 6.5 | 13.6 | 0.3655 | 0.299 | 0.1233 | 0.0298 | 12.2651 | 2.81 | [6 empty] | 2.8429e-05 | 8.8804e-06
2009-03-31 | 関東地方整備局 | 利根川 | 小貝川上流 | 左岸 | 12.93 | 小L12.93-2 | 表のり | B.L1293-2P4 | 8.15 | 8.45 | 10 |  | 2.719 |  |  | 0 | 96 |  |  | 4 | 0.3147 | 0.285 | 0.1751 | 0.1362 | 2.3106 | 1.04 | [6 empty] | 6.4076e-05 | 0.0001855
2009-03-31 | 関東地方整備局 | 利根川 | 小貝川上流 | 左岸 | 12.93 | 小L12.93-2 | 表のり | B.L1293-2P3 | 6.15 | 6.45 | 10 |  | 2.72 |  |  | 0 | 94.3 |  |  | 5.8 | 0.3655 | 0.327 | 0.1996 | 0.1377 | 2.6543 | 1.28 | [6 empty] | 8.679e-05 | 0.00018961
2009-03-31 | 関東地方整備局 | 利根川 | 小貝川上流 | 左岸 | 12.93 | 小L12.93-2 | 表のり | B.L1293-2P1 | 1.15 | 1.46 | 6 |  | 2.581 |  |  | 2.2 | 41.4 | 30.8 | 25.6 | 56.4 | 0.0914 | 0.0524 | 0.0025 |  |  |  | 56.2 | 25.1 | 31.1 |  |  |  | 3.3965e-09
2009-03-31 | 関東地方整備局 | 利根川 | 小貝川上流 | 左岸 | 12.93 | 小L12.93-2 | 表のり | B.L1293-2P2 | 3.15 | 3.45 | 4 |  | 2.594 |  |  | 0 | 36.1 | 36.6 | 27.3 | 63.9 | 0.0586 | 0.0326 | 0.0024 |  |  |  | 50.7 | 25.2 | 25.5 |  |  |  | 3.0899e-09
2009-03-31 | 関東地方整備局 | 利根川 | 小貝川上流 | 左岸 | 12.93 | 小L12.93-2 | 表のり | B.L1293-2S1 | 2 | 2.8 | 3 | 1.749 | 2.627 | 1.024 | 0.5305 | 0 | 26.5 | 45.9 | 27.6 | 73.5 | 0.0411 | 0.0243 | 0.0026 |  |  |  | 50.5 | 27.1 | 23.4 |  |  |  | 3.7196e-09 |  |  |  | UU | [8 empty] | 38.9 | 12.2
2009-03-31 | 関東地方整備局 | 利根川 | 小貝川上流 | 左岸 | 12.93 | 小L12.93-2 | 表のり | B.L1293-2S2 | 3.6 | 4.45 | 2 | 1.584 | 2.645 | 1.098 | 0.63096 | 0 | 62.2 | 24.4 | 13.4 | 37.8 | 0.2587 | 0.1751 | 0.0126 | 0.0018 | 143.7222 | 2.73 | 33.8 | 19.6 | 14.2 |  |  |  | 1.4407e-07 | 3.24e-08 |  | 9.6348e-09 | CU |  |  | 6.5 | 24.4
2009-03-31 | 関東地方整備局 | 利根川 | 小貝川上流 | 左岸 | 12.93 | 小L12.93-3 | 裏のり | B.L1293-3P4 | 9.15 | 9.45 | 3 |  | 2.341 |  |  | 0 | 0 | 23.2 | 76.8 | 100 | 0.0027 | 0.0018 |  |  |  |  | 210.6 | 86.7 | 123.9
2009-03-31 | 関東地方整備局 | 利根川 | 小貝川上流 | 左岸 | 12.93 | 小L12.93-3 | 裏のり | B.L1293-3P5 | 12.15 | 12.47 | 2 |  | 2.688 |  |  | 0 | 68.7 | 20.7 | 10.6 | 31.3 | 0.1622 | 0.1362 | 0.0227 | 0.0043 | 37.7209 | 6.07 | 35.3 | 22.7 | 12.6 |  |  |  | 5.6352e-07 | 1.849e-07
2009-03-31 | 関東地方整備局 | 利根川 | 小貝川上流 | 左岸 | 12.93 | 小L12.93-3 | 裏のり | B.L1293-3S1 | 1.6 | 2.45 | 3 | 1.432 | 2.695 | 1.043 | 0.55537 | 0 | 90.5 |  |  | 9.6 | 0.2972 | 0.264 | 0.1449 | 0.0815 | 3.6466 | 1.39 | [6 empty] | 4.1323e-05 | 6.6423e-05 |  | 7.3839e-05 | CU |  |  | 2.4 | 28.5
2009-03-31 | 関東地方整備局 | 利根川 | 小貝川上流 | 左岸 | 12.93 | 小L12.93-3 | 裏のり | B.L1293-3P3 | 7.15 | 7.45 | 12 |  | 2.706 |  |  | 0 | 95.2 |  |  | 4.8 | 0.3042 | 0.2675 | 0.1622 | 0.1305 | 2.331 | 0.93 | [6 empty] | 5.3665e-05 | 0.0001703
2009-03-31 | 関東地方整備局 | 利根川 | 小貝川上流 | 左岸 | 12.93 | 小L12.93-3 | 裏のり | B.L1293-3P2 | 4.15 | 4.45 | 9 |  | 2.734 |  |  | 0 | 87.1 |  |  | 13 | 0.2039 | 0.1809 | 0.119 | [9 empty] | 2.6184e-05
2009-03-31 | 関東地方整備局 | 利根川 | 小貝川上流 | 左岸 | 12.93 | 小L12.93-3 | 裏のり | B.L1293-3P1 | 1.15 | 1.45 | 3 |  | 2.644 |  |  | 0 | 37.2 | 43.4 | 19.4 | 62.8 | 0.0678 | 0.0447 | 0.0054 | 0.001 | 67.8 | 2.54 | 32.8 | 20.8 | 12 |  |  |  | 2.0228e-08 | 1e-08
2009-03-31 | 関東地方整備局 | 利根川 | 小貝川上流 | 左岸 | 13.5 | No.L7-1 | 表のり | B.L7-1-P4 | 7.15 | 7.45 |  |  | 2.554 |  |  | 0 | 1.2 | 37.6 | 61.2 | 98.8 |  | 0.0027 |  |  |  |  | 97.6 | 43.8 | 53.8
2009-03-31 | 関東地方整備局 | 利根川 | 小貝川上流 | 左岸 | 13.5 | No.L7-1 | 表のり | B.L7-1-P5 | 10.15 | 10.46 |  |  | 2.643 |  |  | 0 | 14.9 | 40.7 | 44.4 | 85.1 |  | 0.008 |  |  |  |  | 70.9 | 33.5 | 37.4
2009-03-31 | 関東地方整備局 | 利根川 | 小貝川上流 | 左岸 | 13.5 | No.L7-1 | 表のり | B.L7-1-T1 | 1.7 | 2.55 |  | 1.768 | 2.653 | 1.015 | 0.51895 | 0 | 15 | 43.2 | 41.8 | 85 |  | 0.0086 |  |  |  |  | 54.7 | 28.6 | 26.1 | [7 empty] | UU | [8 empty] | 56.9 | 9
2009-03-31 | 関東地方整備局 | 利根川 | 小貝川上流 | 左岸 | 13.5 | No.L7-1 | 表のり | B.L7-1-T2 | 2.8 | 3.6 |  | 1.703 | 2.66 | 1.299 | 0.95343 | 0 | 17.3 | 48.6 | 34.1 | 82.7 |  | 0.0129 |  |  |  |  | 60 | 28.7 | 31.3 | [7 empty] | UU | [8 empty] | 26.5 | 3.4
2009-03-31 | 関東地方整備局 | 利根川 | 小貝川上流 | 左岸 | 13.5 | No.L7-1 | 表のり | B.L7-1-P1 | 1.15 | 1.47 |  |  | 2.681 |  |  | 0 | 16.7 | 51.8 | 31.5 | 83.3 |  | 0.0153 |  |  |  |  | 54.1 | 28.9 | 25.2
2009-03-31 | 関東地方整備局 | 利根川 | 小貝川上流 | 左岸 | 13.5 | No.L7-1 | 表のり | B.L7-1-P2 | 4.15 | 4.45 |  |  | 2.684 |  |  | 0 | 24.8 | 41.4 | 33.8 | 75.2 |  | 0.0149 |  |  |  |  | 50.8 | 28.4 | 22.4
2009-03-31 | 関東地方整備局 | 利根川 | 小貝川上流 | 左岸 | 13.5 | No.L7-1 | 表のり | B.L7-1-P6 | 11.15 | 11.45 |  |  | 2.709 |  |  | 0 | 64.7 | 27.7 | 7.6 | 35.3 |  | 0.1089
2009-03-31 | 関東地方整備局 | 利根川 | 小貝川上流 | 左岸 | 13.5 | No.L7-1 | 表のり | B.L7-1-P3 | 5.15 | 5.45 |  |  | 2.721 |  |  | 0 | 84 | 13 | 3 | 16 |  | 0.1852
2009-03-31 | 関東地方整備局 | 利根川 | 小貝川上流 | 左岸 | 13.5 | No.L7-1 | 表のり | B.L7-1-P8 | 17.15 | 17.45 |  |  | 2.75 |  |  | 2.9 | 83.4 | 9.8 | 3.9 | 13.7 |  | 0.3725
2009-03-31 | 関東地方整備局 | 利根川 | 小貝川上流 | 左岸 | 13.5 | No.L7-1 | 表のり | B.L7-1-P7 | 14.15 | 14.45 |  |  | 2.759 |  |  | 0 | 73.2 | 18 | 8.8 | 26.8 |  | 0.1838
2009-03-31 | 関東地方整備局 | 利根川 | 小貝川上流 | 左岸 | 13.5 | No.L7-2 | 裏のり | B.L7-2-P2 | 7.15 | 7.45 |  |  | 2.266 |  |  | 0 | 1.3 | 38.1 | 60.6 | 98.7 |  | 0.033 |  |  |  |  | 243.5 | 99.6 | 143.9
2009-03-31 | 関東地方整備局 | 利根川 | 小貝川上流 | 左岸 | 13.5 | No.L7-2 | 裏のり | B.L7-2-T3 | 4 | 4.9 |  | 1.51 | 2.555 | 2.036 | 2.7799 | 0 | 1.1 | 25.2 | 73.7 | 98.9 |  | 0.0023 |  |  |  |  | 89.7 | 40.4 | 49.3 | [7 empty] | UU | [8 empty] | 33.1 | 3.1
2009-03-31 | 関東地方整備局 | 利根川 | 小貝川上流 | 左岸 | 13.5 | No.L7-2 | 裏のり | B.L7-2-T1 | 0.5 | 1.4 |  | 1.619 | 2.662 | 1.458 | 1.2609 | 0 | 20.8 | 33.4 | 45.8 | 79.2 |  | 0.0071 |  |  |  |  | 82.7 | 37.6 | 45.1 | [7 empty] | UU | [8 empty] | 39.9 | 3.3
2009-03-31 | 関東地方整備局 | 利根川 | 小貝川上流 | 左岸 | 13.5 | No.L7-2 | 裏のり | B.L7-2-T2 | 1.5 | 2.4 |  | 1.724 | 2.674 | 1.288 | 0.93388 | 0 | 2 | 63.4 | 34.6 | 98 |  | 0.0108 |  |  |  |  | 59.8 | 31.9 | 27.9 | [7 empty] | UU | [8 empty] | 37.5 | 7.3
2009-03-31 | 関東地方整備局 | 利根川 | 小貝川上流 | 左岸 | 13.5 | No.L7-2 | 裏のり | B.L7-2-P3 | 10.15 | 10.45 |  |  | 2.719 |  |  | 0.8 | 84.2 | 11.4 | 3.6 | 15 |  | 0.2183
2009-03-31 | 関東地方整備局 | 利根川 | 小貝川上流 | 左岸 | 13.5 | No.L7-2 | 裏のり | B.L7-2-P4 | 12.15 | 12.45 |  |  | 2.735 |  |  | 1 | 84.4 | 11.1 | 3.5 | 14.6 |  | 0.2955
2009-03-31 | 関東地方整備局 | 利根川 | 小貝川上流 | 左岸 | 14.13 | 小L14.13-2 | 表のり | B.L1413-2P5 | 9.15 | 9.5 | 3 |  | 2.428 |  |  | 0 | 1 | 23 | 76 | 99 | 0.0026 | 0.0017 |  |  |  |  | 121.3 | 46.8 | 74.5
2009-03-31 | 関東地方整備局 | 利根川 | 小貝川上流 | 左岸 | 14.13 | 小L14.13-2 | 表のり | B.L1413-2P4 | 6.15 | 6.45 | 1 |  | 2.616 |  |  | 0 | 8 | 61 | 31 | 92 | 0.0235 | 0.0139 | 0.0022 |  |  |  | 65.4 | 32.4 | 33 |  |  |  | 2.5258e-09
2009-03-31 | 関東地方整備局 | 利根川 | 小貝川上流 | 左岸 | 14.13 | 小L14.13-2 | 表のり | B.L1413-2P11 | 24.15 | 24.45 | 37 |  | 2.654 |  |  | 0 | 94 |  |  | 6 | 0.237 | 0.2082 | 0.1449 | 0.1204 | 1.9684 | 0.95 | [6 empty] | 4.1323e-05 | 0.00014496
2009-03-31 | 関東地方整備局 | 利根川 | 小貝川上流 | 左岸 | 14.13 | 小L14.13-2 | 表のり | B.L1413-2P10 | 23.15 | 23.45 | 13 |  | 2.664 |  |  | 0 | 4 | 44 | 52 | 96 | 0.0071 | 0.0047 |  |  |  |  | 79.8 | 30.8 | 49
2009-03-31 | 関東地方整備局 | 利根川 | 小貝川上流 | 左岸 | 14.13 | 小L14.13-2 | 表のり | B.L1413-2P6 | 12.15 | 12.45 | 18 |  | 2.699 |  |  | 0 | 90 |  |  | 10 | 0.1679 | 0.1564 | 0.1204 | 0.0781 | 2.1498 | 1.36 | [6 empty] | 2.6904e-05 | 6.0996e-05
2009-03-31 | 関東地方整備局 | 利根川 | 小貝川上流 | 左岸 | 14.13 | 小L14.13-2 | 表のり | B.L1413-2P8 | 18.15 | 18.45 | 45 |  | 2.729 |  |  | 0 | 90 |  |  | 10 | 0.1665 | 0.1521 | 0.0992 | 0.0766 | 2.1736 | 1.14 | [6 empty] | 1.7176e-05 | 5.8676e-05
2009-03-31 | 関東地方整備局 | 利根川 | 小貝川上流 | 左岸 | 14.13 | 小L14.13-2 | 表のり | B.L1413-2P9 | 21.15 | 21.45 | 33 |  | 2.747 |  |  | 0 | 88 |  |  | 12 | 0.1406 | 0.119 | 0.0859 | [9 empty] | 1.2304e-05
2009-03-31 | 関東地方整備局 | 利根川 | 小貝川上流 | 左岸 | 14.13 | 小L14.13-2 | 表のり | B.L1413-2P7 | 15.15 | 15.45 | 5 |  | 2.783 |  |  | 0 | 89 |  |  | 11 | 0.3252 | 0.2885 | 0.155 | [9 empty] | 4.8306e-05
2009-03-31 | 関東地方整備局 | 利根川 | 小貝川上流 | 左岸 | 14.13 | 小L14.13-2 | 表のり | B.L1413-2S1 | 1 | 1.78 | 2 | 1.619 | 2.671 | 0.929 | 0.41564 | 2 | 84 |  |  | 14 | 0.4162 | 0.348 | 0.1204 | [8 empty] | 0.000102 | 2.6904e-05 |  |  |  | CU |  |  | 39.5 | 29.8
2009-03-31 | 関東地方整備局 | 利根川 | 小貝川上流 | 左岸 | 14.13 | 小L14.13-2 | 表のり | B.L1413-2P2 | 3.15 | 3.45 | 2 |  | 2.676 |  |  | 0 | 77 | 13 | 10 | 23 | 0.362 | 0.3042 | 0.05 | 0.0052 | 69.6154 | 10.95 | [6 empty] | 3.5117e-06 | 2.704e-07
2009-03-31 | 関東地方整備局 | 利根川 | 小貝川上流 | 左岸 | 14.13 | 小L14.13-2 | 表のり | B.L1413-2P1 | 2.15 | 2.5 | 3 |  | 2.68 |  |  | 0 | 86 |  |  | 14 | 0.4505 | 0.383 | 0.165 | [9 empty] | 5.5835e-05
2009-03-31 | 関東地方整備局 | 利根川 | 小貝川上流 | 左岸 | 14.13 | 小L14.13-2 | 表のり | B.L1413-2P3 | 4.15 | 4.45 | 2 |  | 2.682 |  |  | 0 | 81 | 11 | 8 | 19 | 0.2356 | 0.191 | 0.0812 | 0.0111 | 21.2252 | 5.83 | [6 empty] | 1.08e-05 | 1.2321e-06
2009-03-31 | 関東地方整備局 | 利根川 | 小貝川上流 | 左岸 | 14.13 | 小L14.13-3 | 裏のり | B.L1413-3P1 | 6.15 | 6.45 | 1 |  | 2.472 |  |  | 0 | 0.5 | 37.4 | 62.1 | 99.5 | 0.0046 | 0.0033 |  |  |  |  | 164.4 | 57.4 | 107
2009-03-31 | 関東地方整備局 | 利根川 | 小貝川上流 | 左岸 | 14.13 | 小L14.13-3 | 裏のり | B.L1413-3S1 | 2.5 | 3.25 | 1 | 1.629 | 2.599 | 1.531 | 1.4179 | 0 | 1.1 | 44.3 | 54.6 | 98.9 | 0.0062 | 0.0042 |  |  |  |  | 68.6 | 34.3 | 34.3 | [7 empty] | UU | [8 empty] | 25.8 | 8.4
2009-03-31 | 関東地方整備局 | 利根川 | 小貝川上流 | 左岸 | 14.13 | 小L14.13-3 | 裏のり | B.L1413-3P2 | 9.15 | 9.45 | 17 |  | 2.688 |  |  | 0 | 85.8 |  |  | 14.2 | 0.1665 | 0.1535 | 0.1146 | [9 empty] | 2.3996e-05
2009-03-31 | 関東地方整備局 | 利根川 | 小貝川上流 | 左岸 | 14.13 | 小L14.13-3 | 裏のり | B.L1413-3P3 | 12.15 | 12.45 | 5 |  | 2.772 |  |  | 0 | 88.5 |  |  | 11.6 | 0.3165 | 0.2797 | 0.1521 | [9 empty] | 4.6237e-05
2009-03-31 | 関東地方整備局 | 利根川 | 小貝川上流 | 左岸 | 16.725 | No.L8-1 | 表のり | B.L8-1-P5 | 11.15 | 11.5 |  |  | 2.457 |  |  | 0 | 0 | 35.4 | 64.6 | 100 |  | 0.003 |  |  |  |  | 149.2 | 55.5 | 93.7
2009-03-31 | 関東地方整備局 | 利根川 | 小貝川上流 | 左岸 | 16.725 | No.L8-1 | 表のり | B.L8-1-P4 | 8.15 | 8.5 |  |  | 2.594 |  |  | 0 | 0 | 54.4 | 45.6 | 100 |  | 0.0063 |  |  |  |  | 94.5 | 41.3 | 53.2
2009-03-31 | 関東地方整備局 | 利根川 | 小貝川上流 | 左岸 | 16.725 | No.L8-1 | 表のり | B.L8-1-T1 | 2 | 2.8 |  | 1.75 | 2.667 | 1.063 | 0.58224 | 0 | 10.3 | 51 | 38.7 | 89.7 |  | 0.0091 |  |  |  |  | 49.1 | 27.7 | 21.4 | [7 empty] | UU | [8 empty] | 65.6 | 2.6
2009-03-31 | 関東地方整備局 | 利根川 | 小貝川上流 | 左岸 | 16.725 | No.L8-1 | 表のり | B.L8-1-P6 | 15.15 | 15.45 |  |  | 2.674 |  |  | 0 | 38.7 | 48.4 | 12.9 | 61.3 |  | 0.0581 |  |  |  |  | 45.7 | 24.6 | 21.1
2009-03-31 | 関東地方整備局 | 利根川 | 小貝川上流 | 左岸 | 16.725 | No.L8-1 | 表のり | B.L8-1-P1 | 1.15 | 1.45 |  |  | 2.681 |  |  | 0 | 37.7 | 35.8 | 26.5 | 62.3 |  | 0.0383 |  |  |  |  | 42.6 | 23.1 | 19.5
2009-03-31 | 関東地方整備局 | 利根川 | 小貝川上流 | 左岸 | 16.725 | No.L8-1 | 表のり | B.L8-1-P2 | 3.15 | 3.45 |  |  | 2.685 |  |  | 0 | 29.5 | 45.2 | 25.3 | 70.5 |  | 0.0336 |  |  |  |  | 46 | 27.4 | 18.6
2009-03-31 | 関東地方整備局 | 利根川 | 小貝川上流 | 左岸 | 16.725 | No.L8-1 | 表のり | B.L8-1-T2 | 3.5 | 4.4 |  | 1.804 | 2.689 | 1.091 | 0.62104 | 0 | 6.1 | 60.2 | 33.7 | 93.9 |  | 0.0121 |  |  |  |  | 40.1 | 26.3 | 13.8 | [7 empty] | UU | [8 empty] | 23.3 | 1.4
2009-03-31 | 関東地方整備局 | 利根川 | 小貝川上流 | 左岸 | 16.725 | No.L8-1 | 表のり | B.L8-1-P3 | 5.15 | 5.45 |  |  | 2.712 |  |  | 0 | 37.4 | 52 | 10.6 | 62.6 |  | 0.0528 |  |  |  |  | 44.2 | 23.5 | 20.7
2009-03-31 | 関東地方整備局 | 利根川 | 小貝川上流 | 左岸 | 16.725 | No.L8-2 | 裏のり | B.L8-2-P3 | 10.15 | 10.45 |  |  | 2.394 |  |  | 0 | 0.8 | 24.2 | 75 | 99.2 |  | 0.0013 |  |  |  |  | 164.2 | 62.1 | 102.1
2009-03-31 | 関東地方整備局 | 利根川 | 小貝川上流 | 左岸 | 16.725 | No.L8-2 | 裏のり | B.L8-2-T3 | 6 | 6.9 |  | 1.525 | 2.564 | 1.932 | 2.4596 | 0 | 0 | 45.9 | 54.1 | 100 |  | 0.0045 |  |  |  |  | 81.5 | 40.3 | 41.2 | [7 empty] | UU | [8 empty] | 39.3 | 1.9
2009-03-31 | 関東地方整備局 | 利根川 | 小貝川上流 | 左岸 | 16.725 | No.L8-2 | 裏のり | B.L8-2-P1 | 1.15 | 1.45 |  |  | 2.684 |  |  | 0 | 18.8 | 51.5 | 29.7 | 81.2 |  | 0.0146 |  |  |  |  | 63 | 26.2 | 36.8
2009-03-31 | 関東地方整備局 | 利根川 | 小貝川上流 | 左岸 | 16.725 | No.L8-2 | 裏のり | B.L8-2-T2 | 3 | 3.9 |  | 1.757 | 2.702 | 1.13 | 0.67742 | 0 | 52.2 | 38.5 | 9.3 | 47.8 |  | 0.0784 | [14 empty] | CU |  |  | 45.6 | 35
2009-03-31 | 関東地方整備局 | 利根川 | 小貝川上流 | 左岸 | 16.725 | No.L8-2 | 裏のり | B.L8-2-T1 | 1.4 | 2.3 |  | 1.751 | 2.709 | 1.133 | 0.68187 | 0 | 50.7 | 35.6 | 13.7 | 49.3 |  | 0.0766 | [9 empty] | 1.75e-06 |  |  |  |  | CU |  |  | 28 | 16.3
2009-03-31 | 関東地方整備局 | 利根川 | 小貝川上流 | 左岸 | 16.725 | No.L8-2 | 裏のり | B.L8-2-P4 | 12.15 | 12.45 |  |  | 2.715 |  |  | 0 | 76.4 | 19.4 | 4.2 | 23.6 |  | 0.1434
2009-03-31 | 関東地方整備局 | 利根川 | 小貝川上流 | 左岸 | 16.725 | No.L8-2 | 裏のり | B.L8-2-P2 | 4.15 | 4.45 |  |  | 2.743 |  |  | 0 | 86.4 | 9.4 | 4.2 | 13.6 |  | 0.155
2009-03-31 | 関東地方整備局 | 利根川 | 小貝川上流 | 左岸 | 18.96 | NO.L9-1 | 表のり | B.L9-1-P3 | 4.15 | 4.45 |  |  | 2.664 |  |  | 0 | 11.8 | 56.5 | 31.7 | 88.2 |  | 0.0128 |  |  |  |  | 43 | 26 | 17
2009-03-31 | 関東地方整備局 | 利根川 | 小貝川上流 | 左岸 | 18.96 | NO.L9-1 | 表のり | B.L9-1-P4 | 5.15 | 5.48 |  |  | 2.666 |  |  | 0 | 0 | 59.3 | 40.7 | 100 |  | 0.0075 |  |  |  |  | 52.4 | 30.9 | 21.5
2009-03-31 | 関東地方整備局 | 利根川 | 小貝川上流 | 左岸 | 18.96 | NO.L9-1 | 表のり | B.L9-1-P5 | 8.15 | 8.46 |  |  | 2.67 |  |  | 0 | 0 | 63.7 | 36.3 | 100 |  | 0.0102 |  |  |  |  | 48.4 | 29.4 | 19
2009-03-31 | 関東地方整備局 | 利根川 | 小貝川上流 | 左岸 | 18.96 | NO.L9-1 | 表のり | B.L9-1-P10 | 20 | 20.5 |  |  | 2.67 |  |  | 0 | 8 | 47.2 | 44.8 | 92 |  | 0.0068 |  |  |  |  | 84.6 | 37.1 | 47.5
2009-03-31 | 関東地方整備局 | 利根川 | 小貝川上流 | 左岸 | 18.96 | NO.L9-1 | 表のり | B.L9-1-P2 | 2.15 | 2.47 |  |  | 2.671 |  |  | 0 | 34.4 | 42.1 | 23.5 | 65.6 |  | 0.0419 |  |  |  |  | 43.5 | 24.9 | 18.6
2009-03-31 | 関東地方整備局 | 利根川 | 小貝川上流 | 左岸 | 18.96 | NO.L9-1 | 表のり | B.L9-1-P1 | 1.15 | 1.47 |  |  | 2.675 |  |  | 0 | 43.6 | 39.5 | 16.9 | 56.4 |  | 0.057 |  |  |  |  | 37.6 | 22 | 15.6
2009-03-31 | 関東地方整備局 | 利根川 | 小貝川上流 | 左岸 | 18.96 | NO.L9-1 | 表のり | B.L9-1-P7 | 13.15 | 13.45 |  |  | 2.686 |  |  | 0 | 94.6 |  |  | 5.4 |  | 0.3445
2009-03-31 | 関東地方整備局 | 利根川 | 小貝川上流 | 左岸 | 18.96 | NO.L9-1 | 表のり | B.L9-1-P8 | 16.15 | 16.45 |  |  | 2.688 |  |  | 0 | 93.4 |  |  | 6.6 |  | 0.3952
2009-03-31 | 関東地方整備局 | 利根川 | 小貝川上流 | 左岸 | 18.96 | NO.L9-1 | 表のり | B.L9-1-T1 | 3 | 4.1 |  | 1.745 | 2.698 | 1.1 | 0.63381 | 0 | 15.8 | 57.4 | 26.8 | 84.2 |  | 0.0181 |  |  |  |  | 41.2 | 25.8 | 15.4 | [7 empty] | UU | [8 empty] | 21.7 | 1.9
2009-03-31 | 関東地方整備局 | 利根川 | 小貝川上流 | 左岸 | 18.96 | NO.L9-1 | 表のり | B.L9-1-P6 | 10.15 | 10.45 |  |  | 2.699 |  |  | 0 | 89.2 |  |  | 10.8 |  | 0.3305
2009-03-31 | 関東地方整備局 | 利根川 | 小貝川上流 | 左岸 | 18.96 | NO.L9-1 | 表のり | B.L9-1-P9 | 18.15 | 18.45 |  |  | 2.703 |  |  | 0 | 92.6 |  |  | 7.4 |  | 0.2414
2009-03-31 | 関東地方整備局 | 利根川 | 小貝川上流 | 左岸 | 18.96 | NO.L9-2 | 裏のり | B.L9-2-T2 | 5 | 5.8 |  | 1.572 | 2.572 | 1.744 | 1.9331 | 0 | 1.8 | 30.7 | 67.5 | 98.2 |  | 0.0023 |  |  |  |  | 92.8 | 40.1 | 52.7 | [7 empty] | UU | [8 empty] | 17 | 5.4
2009-03-31 | 関東地方整備局 | 利根川 | 小貝川上流 | 左岸 | 18.96 | NO.L9-2 | 裏のり | B.L9-2-P3 | 4.15 | 4.48 |  |  | 2.633 |  |  | 0 | 0 | 54.7 | 45.3 | 100 |  | 0.0058 |  |  |  |  | 58.1 | 31.9 | 26.2
2009-03-31 | 関東地方整備局 | 利根川 | 小貝川上流 | 左岸 | 18.96 | NO.L9-2 | 裏のり | B.L9-2-P1 | 1.15 | 1.46 |  |  | 2.662 |  |  | 0 | 1 | 58.2 | 40.8 | 99 |  | 0.0073 |  |  |  |  | 51.9 | 29.7 | 22.2
2009-03-31 | 関東地方整備局 | 利根川 | 小貝川上流 | 左岸 | 18.96 | NO.L9-2 | 裏のり | B.L9-2-T1 | 2.5 | 3.3 |  | 1.712 | 2.668 | 1.327 | 1.0042 | 0 | 0 | 58.7 | 41.3 | 100 |  | 0.0069 |  |  |  |  | 59.4 | 33.9 | 25.5 | [7 empty] | UU | [8 empty] | 38.5 | 6.4
2009-03-31 | 関東地方整備局 | 利根川 | 小貝川上流 | 左岸 | 18.96 | NO.L9-2 | 裏のり | B.L9-2-P2 | 2.15 | 2.46 |  |  | 2.677 |  |  | 0 | 0 | 56.7 | 43.3 | 100 |  | 0.0065 |  |  |  |  | 58.5 | 32.1 | 26.4
2009-03-31 | 関東地方整備局 | 利根川 | 小貝川上流 | 左岸 | 18.96 | NO.L9-2 | 裏のり | B.L9-2-P5 | 9.15 | 9.45 |  |  | 2.686 |  |  | 0 | 94.6 |  |  | 5.4 |  | 0.3725
2009-03-31 | 関東地方整備局 | 利根川 | 小貝川上流 | 左岸 | 18.96 | NO.L9-2 | 裏のり | B.L9-2-P6 | 11.15 | 11.45 |  |  | 2.691 |  |  | 2.1 | 92.8 |  |  | 5.2 |  | 0.4887
2009-03-31 | 関東地方整備局 | 利根川 | 小貝川上流 | 左岸 | 18.96 | NO.L9-2 | 裏のり | B.L9-2-P4 | 7.15 | 7.45 |  |  | 2.717 |  |  | 0 | 93.7 |  |  | 6.4 |  | 0.3847
2009-03-31 | 関東地方整備局 | 利根川 | 小貝川上流 | 左岸 | 19.8 | 小L19.80-2 | 表のり | B.L19.80-2-P14 | 14 | 14.5 | 3 |  | 2.318 |  |  | 0 | 0.7 | 52.1 | 47.2 | 99.3 | 0.011 | 0.00604 |  |  |  |  | 134.2 | 56.9 | 77.3
2009-03-31 | 関東地方整備局 | 利根川 | 小貝川上流 | 左岸 | 19.8 | 小L19.80-2 | 表のり | B.L19.80-2-P12 | 12 | 12.5 | 2 |  | 2.433 |  |  | 0 | 2.5 | 60.3 | 37.2 | 97.5 | 0.0144 | 0.00969 |  |  |  |  | 171.2 | 74.3 | 96.9
2009-03-31 | 関東地方整備局 | 利根川 | 小貝川上流 | 左岸 | 19.8 | 小L19.80-2 | 表のり | B.L19.80-2-P13 | 13.2 | 13.5 | 4 |  | 2.509 |  |  | 0 | 24.7 | 50.1 | 25.2 | 75.3 | 0.0414 | 0.0268 | 0.00267 |  |  |  | 41 | 24.8 | 16.2 |  |  |  | 3.9557e-09
2009-03-31 | 関東地方整備局 | 利根川 | 小貝川上流 | 左岸 | 19.8 | 小L19.80-2 | 表のり | B.L19.80-2-P17 | 17 | 17.5 | 2 |  | 2.619 |  |  | 0 | 30.4 | 47.1 | 22.5 | 69.6 | 0.0529 | 0.0335 | 0.00349 |  |  |  | 40.5 | 26.1 | 14.4 |  |  |  | 7.3574e-09
2009-03-31 | 関東地方整備局 | 利根川 | 小貝川上流 | 左岸 | 19.8 | 小L19.80-2 | 表のり | B.L19.80-2-P23 | 23 | 23.5 | 0 |  | 2.639 |  |  | 0 | 0.6 | 44.3 | 55.1 | 99.4 | 0.00712 | 0.00317 |  |  |  |  | 86.7 | 38.5 | 48.2
2009-03-31 | 関東地方整備局 | 利根川 | 小貝川上流 | 左岸 | 19.8 | 小L19.80-2 | 表のり | B.L19.80-2-P20 | 20 | 20.5 | 11 |  | 2.652 |  |  | 0 | 80.5 |  |  | 19.6 | 0.138 | 0.13 | 0.0759 | [9 empty] | 9.2368e-06
2009-03-31 | 関東地方整備局 | 利根川 | 小貝川上流 | 左岸 | 19.8 | 小L19.80-2 | 表のり | B.L19.80-2-P5 | 5 | 5.5 | 11 |  | 2.652 |  |  | 0.1 | 29.7 | 41.3 | 28.9 | 70.2 | 0.0398 | 0.0203 | 0.00167 |  |  |  | 43.3 | 24.3 | 19 |  |  |  | 1.3336e-09
2009-03-31 | 関東地方整備局 | 利根川 | 小貝川上流 | 左岸 | 19.8 | 小L19.80-2 | 表のり | B.L19.80-2-T6 | 5.5 | 6.5 | 4 | 1.759 | 2.656 | 1.07 | 0.59181 | 0.5 | 28.2 | 44 | 27.3 | 71.3 | 0.0386 | 0.0206 | 0.0021 |  |  |  | 45.4 | 24.6 | 20.8 |  |  |  | 2.2677e-09 |  |  |  | UU | [8 empty] | 22.5 | 12.8
2009-03-31 | 関東地方整備局 | 利根川 | 小貝川上流 | 左岸 | 19.8 | 小L19.80-2 | 表のり | B.L19.80-2-P7 | 7 | 7.5 | 6 |  | 2.676 |  |  | 0 | 67.2 | 22 | 10.8 | 32.8 | 0.117 | 0.106 | 0.0225 | 0.00402 | 29.1045 | 9.1 | [6 empty] | 5.5209e-07 | 1.616e-07
2009-03-31 | 関東地方整備局 | 利根川 | 小貝川上流 | 左岸 | 19.8 | 小L19.80-2 | 表のり | B.L19.80-2-P11 | 11 | 11.5 | 14 |  | 2.751 |  |  | 0 | 97.3 |  |  | 2.8 | 0.408 | 0.374 | 0.245 | 0.177 | 2.3051 | 1.2 | [6 empty] | 0.00013954 | 0.00031329
2009-03-31 | 関東地方整備局 | 利根川 | 小貝川上流 | 左岸 | 19.8 | 小L19.80-2 | 表のり | B.L19.80-2-T2 | 2 | 3 | 8 | 1.877 | 2.654 | 0.853 | 0.33494 | 0.3 | 41.3 | 31.1 | 27.3 | 58.4 | 0.0838 | 0.0438 | 0.0017 |  |  |  | 41.5 | 22.8 | 18.7 |  |  |  | 1.3898e-09 |  |  |  | UU | [8 empty] | 73.5 | 5.9
2009-03-31 | 関東地方整備局 | 利根川 | 小貝川上流 | 左岸 | 19.8 | 小L19.80-2 | 表のり | B.L19.80-2-P1 | 1 | 1.5 | 8 |  | 2.661 |  |  | 0 | 45.2 | 37.3 | 17.5 | 54.8 | 0.0982 | 0.057 | 0.00668 | 0.00107 | 91.7757 | 2.4 | 41.2 | 22.3 | 18.9 |  |  |  | 3.3114e-08 | 1.1449e-08
2009-03-31 | 関東地方整備局 | 利根川 | 小貝川上流 | 左岸 | 19.8 | 小L19.80-2 | 表のり | B.L19.80-2-P4 | 4 | 4.5 | 9 |  | 2.668 |  |  | 0.2 | 43.4 | 34.2 | 22.2 | 56.4 | 0.0907 | 0.0521 | 0.00336 |  |  |  | 38.5 | 22.7 | 15.8 |  |  |  | 6.738e-09
2009-03-31 | 関東地方整備局 | 利根川 | 小貝川上流 | 左岸 | 19.8 | 小L19.80-2 | 表のり | B.L19.80-2-P3 | 3 | 3.5 | 8 |  | 2.682 |  |  | 0.7 | 38 | 33.9 | 27.4 | 61.3 | 0.0679 | 0.033 | 0.00155 |  |  |  | 42.8 | 23.1 | 19.7 |  |  |  | 1.122e-09
2009-03-31 | 関東地方整備局 | 利根川 | 小貝川上流 | 左岸 | 19.8 | 小L19.80-3 | 裏のり | B.L19.80-3-P10 | 7 | 7.5 | 2 |  | 2.584 |  |  | 0 | 8.9 | 51.8 | 39.3 | 91.1 | 0.0148 | 0.0101 |  |  |  |  | 124.9 | 46.2 | 78.7
2009-03-31 | 関東地方整備局 | 利根川 | 小貝川上流 | 左岸 | 19.8 | 小L19.80-3 | 裏のり | B.L19.80-3-P12 | 11 | 11.5 | 3 |  | 2.61 |  |  | 0 | 0.6 | 47.7 | 51.7 | 99.4 | 0.00723 | 0.00449 |  |  |  |  | 111.3 | 41.6 | 69.7
2009-03-31 | 関東地方整備局 | 利根川 | 小貝川上流 | 左岸 | 19.8 | 小L19.80-3 | 裏のり | B.L19.80-3-P4 | 4 | 4.5 | 7 |  | 2.656 |  |  | 0.3 | 26.5 | 39.8 | 33.4 | 73.2 | 0.0288 | 0.0156 |  |  |  |  | 25.2 | 22.4 | 2.8
2009-03-31 | 関東地方整備局 | 利根川 | 小貝川上流 | 左岸 | 19.8 | 小L19.80-3 | 裏のり | B.L19.80-3-P3 | 3 | 3.5 | 11 |  | 2.659 |  |  | 0 | 28.7 | 42.7 | 28.6 | 71.3 | 0.0385 | 0.0218 | 0.00114 |  |  |  | 45.2 | 24.9 | 20.3 |  |  |  | 5.5062e-10
2009-03-31 | 関東地方整備局 | 利根川 | 小貝川上流 | 左岸 | 19.8 | 小L19.80-3 | 裏のり | B.L19.80-3-P21 | 17 | 17.5 | 0 |  | 2.662 |  |  | 0 | 1.1 | 35.5 | 63.4 | 98.9 | 0.00357 | 0.00117 |  |  |  |  | 86.7 | 40 | 46.7
2009-03-31 | 関東地方整備局 | 利根川 | 小貝川上流 | 左岸 | 19.8 | 小L19.80-3 | 裏のり | B.L19.80-3-P16 | 13.2 | 13.5 | 6 |  | 2.666 |  |  | 0 | 82.8 |  |  | 17.2 | 0.243 | 0.211 | 0.0993 | [9 empty] | 1.7216e-05
2009-03-31 | 関東地方整備局 | 利根川 | 小貝川上流 | 左岸 | 19.8 | 小L19.80-3 | 裏のり | B.L19.80-3-P2 | 2 | 3 | 6 |  | 2.668 |  |  | 0.4 | 29.2 | 38.8 | 31.6 | 70.4 | 0.0364 | 0.0163 |  |  |  |  | 46.5 | 26.1 | 20.4
2009-03-31 | 関東地方整備局 | 利根川 | 小貝川上流 | 左岸 | 19.8 | 小L19.80-3 | 裏のり | B.L19.80-3-P6 | 5 | 5.5 | 46 |  | 2.674 |  |  | 0.4 | 91.3 |  |  | 8.4 | 0.518 | 0.452 | 0.217 | 0.104 | 4.9808 | 1.8 | [6 empty] | 0.00010534 | 0.00010816
2009-03-31 | 関東地方整備局 | 利根川 | 小貝川上流 | 左岸 | 19.8 | 小L19.80-3 | 裏のり | B.L19.80-3-P13 | 12 | 12.5 | 11 |  | 2.68 |  |  | 0 | 27.8 | 48.9 | 23.3 | 72.2 | 0.04 | 0.025 | 0.00285 |  |  |  | 42.7 | 24.9 | 17.8 |  |  |  | 4.6012e-09
2009-03-31 | 関東地方整備局 | 利根川 | 小貝川上流 | 左岸 | 19.8 | 小L19.80-3 | 裏のり | B.L19.80-3-P11 | 9 | 10 | 37 |  | 2.689 |  |  | 0.3 | 93.3 |  |  | 6.4 | 0.448 | 0.397 | 0.222 | 0.14 | 3.2 | 1.3 | [6 empty] | 0.00011105 | 0.000196
2009-03-31 | 関東地方整備局 | 利根川 | 小貝川上流 | 左岸 | 19.8 | 小L19.80-3 | 裏のり | B.L19.80-3-P9 | 5.5 | 6.5 | 15 |  | 2.695 |  |  | 0 | 91.9 |  |  | 8.2 | 0.437 | 0.398 | 0.223 | 0.127 | 3.4409 | 1.6 | [6 empty] | 0.00011221 | 0.00016129
2009-03-31 | 関東地方整備局 | 利根川 | 小貝川上流 | 左岸 | 19.8 | 小L19.80-3 | 裏のり | B.L19.80-3-P18 | 14 | 14.5 | 8 |  | 2.698 |  |  | 0 | 75.3 | 16.7 | 8 | 24.7 | 0.149 | 0.136 | 0.0591 | 0.012 | 12.4167 | 4.7 | [6 empty] | 5.1733e-06 | 1.44e-06
2009-03-31 | 関東地方整備局 | 利根川 | 小貝川上流 | 左岸 | 19.8 | 小L19.80-3 | 裏のり | B.L19.80-3-P1 | 1 | 1.5 | 6 |  | 2.677 |  |  | 0.6 | 50 | 31.9 | 17.5 | 49.4 | 0.128 | 0.0774 | 0.00685 | 0.00157 | 81.5287 | 2.2 | [6 empty] | 3.5099e-08 | 2.4649e-08
2009-03-31 | 関東地方整備局 | 利根川 | 小貝川上流 | 左岸 | 21 | No.L10-1 | 表のり | B.L10-1-T1 | 2 | 3.1 |  | 1.806 | 2.641 | 0.965 | 0.45732 | 0 | 33.4 | 37.5 | 29.1 | 66.6 |  | 0.0217 |  |  |  |  | 54.8 | 30 | 24.8 | [7 empty] | UU | [8 empty] | 25.1 | 2.1
2009-03-31 | 関東地方整備局 | 利根川 | 小貝川上流 | 左岸 | 21 | No.L10-1 | 表のり | B.L10-1-P6 | 12.15 | 12.57 |  |  | 2.672 |  |  | 0 | 0.6 | 62.1 | 37.3 | 99.4 |  | 0.0084 |  |  |  |  | 67.5 | 34.8 | 32.7
2009-03-31 | 関東地方整備局 | 利根川 | 小貝川上流 | 左岸 | 21 | No.L10-1 | 表のり | B.L10-1-P2 | 3.15 | 3.45 |  |  | 2.682 |  |  | 0 | 44.2 | 31.2 | 24.6 | 55.8 |  | 0.0476 |  |  |  |  | 40.4 | 21.6 | 18.8
2009-03-31 | 関東地方整備局 | 利根川 | 小貝川上流 | 左岸 | 21 | No.L10-1 | 表のり | B.L10-1-T2 | 4 | 5.1 |  | 1.967 | 2.694 | 0.711 | 0.21007 | 0 | 71.8 | 19 | 9.2 | 28.2 |  | 0.1938 | [9 empty] | 1.13e-06 |  |  |  |  | CU |  |  | 37.1 | 37.8
2009-03-31 | 関東地方整備局 | 利根川 | 小貝川上流 | 左岸 | 21 | No.L10-1 | 表のり | B.L10-1-P7 | 15.15 | 15.47 |  |  | 2.702 |  |  | 0 | 71.9 | 21.9 | 6.2 | 28.1 |  | 0.1262
2009-03-31 | 関東地方整備局 | 利根川 | 小貝川上流 | 左岸 | 21 | No.L10-1 | 表のり | B.L10-1-P1 | 1.15 | 1.46 |  |  | 2.707 |  |  | 0 | 42.3 | 33.8 | 23.9 | 57.7 |  | 0.045 |  |  |  |  | 48.5 | 25.3 | 23.2
2009-03-31 | 関東地方整備局 | 利根川 | 小貝川上流 | 左岸 | 21 | No.L10-1 | 表のり | B.L10-1-P3 | 5.15 | 5.45 |  |  | 2.709 |  |  | 0 | 68.4 | 19.1 | 12.5 | 31.6 |  | 0.165
2009-03-31 | 関東地方整備局 | 利根川 | 小貝川上流 | 左岸 | 21 | No.L10-1 | 表のり | B.L10-1-P5 | 8.15 | 8.45 |  |  | 2.741 |  |  | 0 | 74.5 | 17.9 | 7.6 | 25.5 |  | 0.1535
2009-03-31 | 関東地方整備局 | 利根川 | 小貝川上流 | 左岸 | 21 | No.L10-1 | 表のり | B.L10-1-P4 | 6.15 | 6.46 | [5 empty] | 0 | 5.9 | 37.7 | 56.4 | 94.1 |  | 0.0032 |  |  |  |  | 72.1 | 31.6 | 40.5
2009-03-31 | 関東地方整備局 | 利根川 | 小貝川上流 | 左岸 | 21 | No.L10-2 | 裏のり | B.L10-2-T2 | 4 | 5.1 |  | 1.64 | 2.561 | 1.427 | 1.1973 | 0 | 0 | 58.8 | 41.2 | 100 |  | 0.0078 |  |  |  |  | 89.7 | 40.2 | 49.5 | [7 empty] | UU | [8 empty] | 31.8 | 6.9
2009-03-31 | 関東地方整備局 | 利根川 | 小貝川上流 | 左岸 | 21 | No.L10-2 | 裏のり | B.L10-2-T3 | 8 | 8.85 |  | 1.68 | 2.634 | 1.399 | 1.1414 | 0 | 48.1 | 37.6 | 14.3 | 51.9 |  | 0.0678 |  |  |  |  | 60.3 | 35.5 | 24.8 | [7 empty] | UU | [8 empty] | 32.2 | 4
2009-03-31 | 関東地方整備局 | 利根川 | 小貝川上流 | 左岸 | 21 | No.L10-2 | 裏のり | B.L10-2-P2 | 6.15 | 6.48 |  |  | 2.688 |  |  | 0 | 92 |  |  | 8 |  | 0.2867
2009-03-31 | 関東地方整備局 | 利根川 | 小貝川上流 | 左岸 | 21 | No.L10-2 | 裏のり | B.L10-2-P1 | 1.15 | 1.45 |  |  | 2.695 |  |  | 0 | 35.9 | 31.6 | 32.5 | 64.1 |  | 0.0232 |  |  |  |  | 40.7 | 20 | 20.7
2009-03-31 | 関東地方整備局 | 利根川 | 小貝川上流 | 左岸 | 21 | No.L10-2 | 裏のり | B.L10-2-P4 | 14.15 | 14.49 |  |  | 2.701 |  |  | 0 | 23.5 | 59.5 | 17 | 76.5 |  | 0.0371 |  |  |  |  | 45.5 | 21.3 | 24.2
2009-03-31 | 関東地方整備局 | 利根川 | 小貝川上流 | 左岸 | 21 | No.L10-2 | 裏のり | B.L10-2-P3 | 12.15 | 12.45 |  |  | 2.716 |  |  | 0 | 50.8 | 37.2 | 12 | 49.2 |  | 0.0772
2009-03-31 | 関東地方整備局 | 利根川 | 小貝川上流 | 左岸 | 21 | No.L10-2 | 裏のり | B.L10-2-T1 | 2 | 3.1 |  | 1.966 | 2.74 | 0.777 | 0.26398 | 1.3 | 72.7 | 17.3 | 8.7 | 26 |  | 0.2054 | [9 empty] | 5.17e-06 |  |  |  |  | CU |  |  | 41.7 | 29.8
2009-03-31 | 関東地方整備局 | 利根川 | 小貝川上流 | 左岸 | 22.6 | 小L22.60-2 | 表のり | B.L22.60-2-T8 | 7.5 | 8.3 | 2 | 1.585 | 2.583 | 1.706 | 1.8349 | 0 | 1.4 | 52.2 | 46.4 | 98.6 | 0.00975 | 0.00612 |  |  |  |  | 88 | 38.6 | 49.4 | [7 empty] | UU | [8 empty] | 42.6 | 4.5
2009-03-31 | 関東地方整備局 | 利根川 | 小貝川上流 | 左岸 | 22.6 | 小L22.60-2 | 表のり | B.L22.60-2-P21 | 21 | 21.5 | 0 |  | 2.638 |  |  | 0 | 16.7 | 56 | 27.3 | 83.3 | 0.036 | 0.0249 | 0.00144 |  |  |  | 49.4 | 25.1 | 24.3 |  |  |  | 9.4608e-10
2009-03-31 | 関東地方整備局 | 利根川 | 小貝川上流 | 左岸 | 22.6 | 小L22.60-2 | 表のり | B.L22.60-2-P9 | 9 | 9.5 | 3 |  | 2.678 |  |  | 0 | 47.7 | 34.2 | 18.1 | 52.3 | 0.092 | 0.0683 | 0.00687 | [9 empty] | 3.5337e-08
2009-03-31 | 関東地方整備局 | 利根川 | 小貝川上流 | 左岸 | 22.6 | 小L22.60-2 | 表のり | B.L22.60-2-P19 | 19 | 19.5 | 2 |  | 2.68 |  |  | 0 | 71.3 | 18.9 | 9.8 | 28.7 | 0.128 | 0.118 | 0.0295 | 0.00542 | 23.6162 | 9.3 | [6 empty] | 1.0341e-06 | 2.9376e-07
2009-03-31 | 関東地方整備局 | 利根川 | 小貝川上流 | 左岸 | 22.6 | 小L22.60-2 | 表のり | B.L22.60-2-P15 | 15 | 15.5 | 30 |  | 2.712 |  |  | 0 | 88.1 |  |  | 12 | 0.157 | 0.151 | 0.118 | [9 empty] | 2.5677e-05
2009-03-31 | 関東地方整備局 | 利根川 | 小貝川上流 | 左岸 | 22.6 | 小L22.60-2 | 表のり | B.L22.60-2-P1 | 1 | 1.65 | 4 |  | 2.635 |  |  | 0 | 32.6 | 40.3 | 27.1 | 67.4 | 0.0472 | 0.0246 | 0.0024 |  |  |  | 56.4 | 27.8 | 28.6 |  |  |  | 3.0899e-09
2009-03-31 | 関東地方整備局 | 利根川 | 小貝川上流 | 左岸 | 22.6 | 小L22.60-2 | 表のり | B.L22.60-2-P3 | 3 | 3.5 | 2 |  | 2.636 |  |  | 0 | 22 | 43.3 | 34.7 | 78 | 0.0254 | 0.015 |  |  |  |  | 53.5 | 27.1 | 26.4
2009-03-31 | 関東地方整備局 | 利根川 | 小貝川上流 | 左岸 | 22.6 | 小L22.60-2 | 表のり | B.L22.60-2-T2 | 2 | 2.9 | 2 | 1.73 | 2.656 | 1.101 | 0.63524 | 0 | 31.4 | 36.6 | 32 | 68.6 | 0.0477 | 0.025 |  |  |  |  | 41.4 | 22.9 | 18.5 | [7 empty] | UU | [8 empty] | 67.2 | 18.8
2009-03-31 | 関東地方整備局 | 利根川 | 小貝川上流 | 左岸 | 22.6 | 小L22.60-2 | 表のり | B.L22.60-2-P5 | 5 | 5.5 | 3 |  | 2.688 |  |  | 0 | 3.1 | 55.2 | 41.7 | 96.9 | 0.0118 | 0.00766 |  |  |  |  | 51.3 | 28.6 | 22.7
2009-03-31 | 関東地方整備局 | 利根川 | 小貝川上流 | 左岸 | 22.6 | 小L22.60-2 | 表のり | B.L22.60-2-P6 | 6 | 6.4 | 2 |  | 2.69 |  |  | 0 | 7.6 | 51.2 | 41.2 | 92.4 | 0.0166 | 0.00922 |  |  |  |  | 43.8 | 27.4 | 16.4
2009-03-31 | 関東地方整備局 | 利根川 | 小貝川上流 | 左岸 | 22.6 | 小L22.60-3 | 裏のり | B.L22.60-3-P6 | 6 | 6.5 | 2 |  | 2.573 |  |  | 0 | 8.3 | 57.2 | 34.5 | 91.7 | 0.02 | 0.012 | 0.00125 |  |  |  | 102 | 36.8 | 65.2 |  |  |  | 6.8162e-10
2009-03-31 | 関東地方整備局 | 利根川 | 小貝川上流 | 左岸 | 22.6 | 小L22.60-3 | 裏のり | B.L22.60-3-P11 | 11 | 11.5 | 29 |  | 2.648 |  |  | 0 | 88.7 |  |  | 11.4 | 0.261 | 0.229 | 0.137 | [9 empty] | 3.629e-05
2009-03-31 | 関東地方整備局 | 利根川 | 小貝川上流 | 左岸 | 22.6 | 小L22.60-3 | 裏のり | B.L22.60-3-P19 | 19 | 19.5 | 1 |  | 2.661 |  |  | 0 | 26 | 42.6 | 31.4 | 74 | 0.0371 | 0.021 | 0.00111 |  |  |  | 49.4 | 23.4 | 26 |  |  |  | 5.1762e-10
2009-03-31 | 関東地方整備局 | 利根川 | 小貝川上流 | 左岸 | 22.6 | 小L22.60-3 | 裏のり | B.L22.60-3-P17 | 17 | 17.5 | 4 |  | 2.676 |  |  | 0 | 62.1 | 23.2 | 14.7 | 37.9 | 0.121 | 0.104 | 0.0166 | 0.00128 | 94.5312 | 18 | [6 empty] | 2.7289e-07 | 1.6384e-08
2009-03-31 | 関東地方整備局 | 利根川 | 小貝川上流 | 左岸 | 22.6 | 小L22.60-3 | 裏のり | B.L22.60-3-A4 | 3.9 | 4.65 | 9 | 1.826 | 2.68 | 1.036 | 0.54614 | 0 | 60.9 | 31.2 | 7.9 | 39.1 | 0.119 | 0.0973 | 0.0301 | 0.00844 | 14.0995 | 3 | [5 empty] | 1.55e-06 | 1.0835e-06 | 7.1234e-07 |  | 4.9469e-07 | CD | 7.6 | 37.6
2009-03-31 | 関東地方整備局 | 利根川 | 小貝川上流 | 左岸 | 22.6 | 小L22.60-3 | 裏のり | B.L22.60-3-P14 | 14 | 14.5 | 36 |  | 2.683 |  |  | 0 | 84.8 |  |  | 15.2 | 0.152 | 0.142 | 0.103 | [9 empty] | 1.8739e-05
2009-03-31 | 関東地方整備局 | 利根川 | 小貝川上流 | 左岸 | 22.6 | 小L22.60-3 | 裏のり | B.L22.60-3-P8 | 8 | 8.5 | 26 |  | 2.689 |  |  | 0 | 84.4 |  |  | 15.6 | 0.173 | 0.16 | 0.0987 | [9 empty] | 1.6976e-05
2009-03-31 | 関東地方整備局 | 利根川 | 小貝川上流 | 左岸 | 22.6 | 小L22.60-3 | 裏のり | B.L22.60-3-P1 | 1 | 1.5 | 3 |  | 2.629 |  |  | 0 | 40.8 | 31.1 | 28.1 | 59.2 | 0.0835 | 0.032 | 0.00163 |  |  |  | 47.2 | 24.5 | 22.7 |  |  |  | 1.2608e-09
2009-03-31 | 関東地方整備局 | 利根川 | 小貝川上流 | 左岸 | 22.6 | 小L22.60-3 | 裏のり | B.L22.60-3-P3 | 3 | 3.5 | 3 |  | 2.645 |  |  | 0 | 3 | 63.9 | 33.1 | 97 | 0.0193 | 0.0144 |  |  |  |  | 54.4 | 29.5 | 24.9
2009-03-31 | 関東地方整備局 | 利根川 | 小貝川上流 | 左岸 | 22.6 | 小L22.60-3 | 裏のり | B.L22.60-3-P2 | 2 | 2.5 | 3 |  | 2.652 |  |  | 0 | 1.7 | 57.8 | 40.5 | 98.3 | 0.0123 | 0.0086 |  |  |  |  | 58.9 | 29 | 29.9
2009-03-31 | 関東地方整備局 | 利根川 | 小貝川上流 | 左岸 | 24 | No.L11-1 | 表のり | B.L11-1-P4 | 6.15 | 6.49 |  |  | 2.617 |  |  | 0 | 38.4 | 31.6 | 30 | 61.6 |  | 0.0351 |  |  |  |  | 65.4 | 31.1 | 34.3
2009-03-31 | 関東地方整備局 | 利根川 | 小貝川上流 | 左岸 | 24 | No.L11-1 | 表のり | B.L11-1-P6 | 8.15 | 8.55 |  |  | 2.621 |  |  | 0 | 10.9 | 54.2 | 34.9 | 89.1 |  | 0.0132 |  |  |  |  | 69.3 | 34 | 35.3
2009-03-31 | 関東地方整備局 | 利根川 | 小貝川上流 | 左岸 | 24 | No.L11-1 | 表のり | B.L11-1-T2 | 4 | 4.75 |  | 1.584 | 2.65 | 1.607 | 1.5919 | 0 | 11.1 | 49.5 | 39.4 | 88.9 |  | 0.01 |  |  |  |  | 69.8 | 33.6 | 36.2 | [7 empty] | UU | [8 empty] | 44.8 | 0.7
2009-03-31 | 関東地方整備局 | 利根川 | 小貝川上流 | 左岸 | 24 | No.L11-1 | 表のり | B.L11-1-P5 | 7.15 | 7.45 |  |  | 2.651 |  |  | 0 | 39.6 | 38.6 | 21.8 | 60.4 |  | 0.0442 |  |  |  |  | 42.3 | 21.1 | 21.2
2009-03-31 | 関東地方整備局 | 利根川 | 小貝川上流 | 左岸 | 24 | No.L11-1 | 表のり | B.L11-1-P7 | 11.15 | 11.54 |  |  | 2.652 |  |  | 0 | 13.8 | 44.4 | 41.8 | 86.2 |  | 0.0079 |  |  |  |  | 47.4 | 28.5 | 18.9
2009-03-31 | 関東地方整備局 | 利根川 | 小貝川上流 | 左岸 | 24 | No.L11-1 | 表のり | B.L11-1-P3 | 5.15 | 5.45 |  |  | 2.658 |  |  | 0 | 15 | 43.7 | 41.3 | 85 |  | 0.0094 |  |  |  |  | 66.3 | 31.3 | 35
2009-03-31 | 関東地方整備局 | 利根川 | 小貝川上流 | 左岸 | 24 | No.L11-1 | 表のり | B.L11-1-P1 | 1.15 | 1.45 |  |  | 2.692 |  |  | 0 | 23.3 | 45.9 | 30.8 | 76.7 |  | 0.0218 |  |  |  |  | 51.2 | 26.9 | 24.3
2009-03-31 | 関東地方整備局 | 利根川 | 小貝川上流 | 左岸 | 24 | No.L11-1 | 表のり | B.L11-1-P8 | 16.15 | 16.47 |  |  | 2.718 |  |  | 0 | 71.7 | 23.4 | 4.9 | 28.3 |  | 0.1319
2009-03-31 | 関東地方整備局 | 利根川 | 小貝川上流 | 左岸 | 24 | No.L11-1 | 表のり | B.L11-1-T1 | 2 | 3.15 |  | 1.604 | 2.746 | 1.061 | 0.57952 | 0 | 85.4 | 11.4 | 3.2 | 14.6 |  | 0.2727 | [9 empty] | 2.86e-05 |  |  |  |  | CU |  |  | 8.6 | 32.6
2009-03-31 | 関東地方整備局 | 利根川 | 小貝川上流 | 左岸 | 24 | No.L11-1 | 表のり | B.L11-1-P2 | 3.15 | 3.5 |  |  | 2.778 |  |  | 0 | 88 | 9 | 3 | 12 |  | 0.3007
2009-03-31 | 関東地方整備局 | 利根川 | 小貝川上流 | 左岸 | 24 | No.L11-2 | 裏のり | B.L11-2-P2 | 6 | 6.45 |  |  | 2.49 |  |  | 0 | 0 | 18.5 | 81.5 | 100 |  | 0.0017 |  |  |  |  | 135 | 52.8 | 82.2
2009-03-31 | 関東地方整備局 | 利根川 | 小貝川上流 | 左岸 | 24 | No.L11-2 | 裏のり | B.L11-2-T2 | 3 | 3.85 |  | 1.627 | 2.644 | 1.577 | 1.5219 | 0 | 17.5 | 55.8 | 26.7 | 82.5 |  | 0.0229 |  |  |  |  | 52.9 | 29.6 | 23.3 | [7 empty] | UU | [8 empty] | 16.5 | 7.4
2009-03-31 | 関東地方整備局 | 利根川 | 小貝川上流 | 左岸 | 24 | No.L11-2 | 裏のり | B.L11-2-T1 | 1 | 1.85 |  | 1.795 | 2.684 | 0.92 | 0.40557 | 0 | 42.1 | 34.2 | 23.7 | 57.9 |  | 0.0499 |  |  |  |  | 40.2 | 21.3 | 18.9 | [7 empty] | UU | [8 empty] | 40.4 | 3.8
2009-03-31 | 関東地方整備局 | 利根川 | 小貝川上流 | 左岸 | 24 | No.L11-2 | 裏のり | B.L11-2-P1 | 2.15 | 2.5 |  |  | 2.704 |  |  | 0 | 89.8 |  |  | 10.2 |  | 0.3497
2009-03-31 | 関東地方整備局 | 利根川 | 小貝川上流 | 左岸 | 24 | No.L11-2 | 裏のり | B.L11-2-P3 | 12.15 | 12.46 |  |  | 2.711 |  |  | 0 | 73.4 | 17.8 | 8.8 | 26.6 |  | 0.1362
2009-03-31 | 関東地方整備局 | 利根川 | 小貝川上流 | 左岸 | 28.2 | 小L28.20-2 | 表のり | B.L28.20-2-P11 | 11 | 11.5 | 2 |  | 2.561 |  |  | 0 | 0.6 | 29.1 | 70.3 | 99.4 | 0.00165 | [5 empty] | 82.7 | 39.1 | 43.6
2009-03-31 | 関東地方整備局 | 利根川 | 小貝川上流 | 左岸 | 28.2 | 小L28.20-2 | 表のり | B.L28.20-2-P13 | 13 | 13.5 | 3 |  | 2.618 |  |  | 0 | 12.8 | 37.4 | 49.8 | 87.2 | 0.00931 | 0.00505 |  |  |  |  | 84.8 | 36.1 | 48.7
2009-03-31 | 関東地方整備局 | 利根川 | 小貝川上流 | 左岸 | 28.2 | 小L28.20-2 | 表のり | B.L28.20-2-P19 | 19 | 19.5 | 6 |  | 2.657 |  |  | 1.3 | 38.1 | 33.7 | 26.9 | 60.6 | 0.0709 | 0.0308 | 0.002 |  |  |  | 52.6 | 24.9 | 27.7 |  |  |  | 2.0253e-09
2009-03-31 | 関東地方整備局 | 利根川 | 小貝川上流 | 左岸 | 28.2 | 小L28.20-2 | 表のり | B.L28.20-2-P21 | 21 | 21.5 | 10 |  | 2.663 |  |  | 1.9 | 78.9 |  |  | 19.2 | 0.207 | 0.186 | 0.0848 | [9 empty] | 1.1942e-05
2009-03-31 | 関東地方整備局 | 利根川 | 小貝川上流 | 左岸 | 28.2 | 小L28.20-2 | 表のり | B.L28.20-2-P16 | 16 | 16.5 | 10 |  | 2.679 |  |  | 0 | 85 |  |  | 15 | 0.251 | 0.224 | 0.118 | [9 empty] | 2.5677e-05
2009-03-31 | 関東地方整備局 | 利根川 | 小貝川上流 | 左岸 | 28.2 | 小L28.20-2 | 表のり | B.L28.20-2-P24 | 24 | 24.5 | 43 |  | 2.679 |  |  | 13.3 | 73.3 |  |  | 13.4 | 0.528 | 0.453 | 0.195 | [9 empty] | 8.2226e-05
2009-03-31 | 関東地方整備局 | 利根川 | 小貝川上流 | 左岸 | 28.2 | 小L28.20-2 | 表のり | B.L28.20-2-P12 | 12 | 12.5 | 12 |  | 2.681 |  |  | 0 | 80.3 |  |  | 19.8 | 0.294 | 0.27 | 0.0827 | [9 empty] | 1.1268e-05
2009-03-31 | 関東地方整備局 | 利根川 | 小貝川上流 | 左岸 | 28.2 | 小L28.20-2 | 表のり | B.L28.20-2-P3 | 3 | 3.5 | 3 |  | 2.634 |  |  | 0 | 32 | 39.6 | 28.4 | 68 | 0.0451 | 0.0246 | 0.00109 |  |  |  | 74.9 | 23.9 | 51 |  |  |  | 4.9627e-10
2009-03-31 | 関東地方整備局 | 利根川 | 小貝川上流 | 左岸 | 28.2 | 小L28.20-2 | 表のり | B.L28.20-2-P6 | 6 | 6.4 | 1 |  | 2.64 |  |  | 0 | 24.4 | 35.1 | 40.5 | 75.6 | 0.0184 | 0.00916 |  |  |  |  | 67.4 | 27.7 | 39.7
2009-03-31 | 関東地方整備局 | 利根川 | 小貝川上流 | 左岸 | 28.2 | 小L28.20-2 | 表のり | B.L28.20-2-T5 | 5 | 5.9 | 3 | 1.699 | 2.657 | 1.171 | 0.73962 | 0 | 21.3 | 32.7 | 46 | 78.7 | 0.0158 | 0.0076 |  |  |  |  | 81.1 | 20.6 | 60.5 | [7 empty] | UU | [8 empty] | 56.6 | 14.8
2009-03-31 | 関東地方整備局 | 利根川 | 小貝川上流 | 左岸 | 28.2 | 小L28.20-2 | 表のり | B.L28.20-2-P4 | 4 | 4.5 | 3 |  | 2.672 |  |  | 0 | 76.6 | 18.4 | 5 | 23.4 | 0.229 | 0.206 | 0.0513 | 0.0126 | 18.1746 | 6.2 | 9999 | 9999 | 0 |  |  |  | 3.7269e-06 | 1.5876e-06
2009-03-31 | 関東地方整備局 | 利根川 | 小貝川上流 | 左岸 | 28.2 | 小L28.20-2 | 表のり | B.L28.20-2-P2 | 2 | 2.5 | 4 |  | 2.688 |  |  | 2.1 | 68.5 | 20.1 | 9.3 | 29.4 | 0.259 | 0.21 | 0.0251 | 0.00584 | 44.3493 | 4.5 | [6 empty] | 7.1129e-07 | 3.4106e-07
2009-03-31 | 関東地方整備局 | 利根川 | 小貝川上流 | 左岸 | 28.2 | 小L28.20-3 | 裏のり | B.L28.20-3-P9 | 9 | 9.5 | 4 |  | 1.885 |  |  | 0 | 3.5 | 35.1 | 61.4 | 96.5 | 0.00435 | 0.00151 |  |  |  |  | 339.4 | 114.8 | 224.6
2009-03-31 | 関東地方整備局 | 利根川 | 小貝川上流 | 左岸 | 28.2 | 小L28.20-3 | 裏のり | B.L28.20-3-P13 | 13 | 13.5 | 3 |  | 2.524 |  |  | 0 | 13.4 | 38.3 | 48.3 | 86.6 | 0.0116 | 0.0057 |  |  |  |  | 81.5 | 34.1 | 47.4
2009-03-31 | 関東地方整備局 | 利根川 | 小貝川上流 | 左岸 | 28.2 | 小L28.20-3 | 裏のり | B.L28.20-3-P23 | 23 | 23.5 | 26 |  | 2.649 |  |  | 11.5 | 76.9 |  |  | 11.6 | 0.405 | 0.351 | 0.177 | [9 empty] | 6.5698e-05
2009-03-31 | 関東地方整備局 | 利根川 | 小貝川上流 | 左岸 | 28.2 | 小L28.20-3 | 裏のり | B.L28.20-3-P17 | 17 | 17.67 | 1 |  | 2.654 |  |  | 0.2 | 22.2 | 38.4 | 39.2 | 77.6 | 0.0184 | 0.01 |  |  |  |  | 55.6 | 25.7 | 29.9
2009-03-31 | 関東地方整備局 | 利根川 | 小貝川上流 | 左岸 | 28.2 | 小L28.20-3 | 裏のり | B.L28.20-3-P15 | 15 | 15.5 | 14 |  | 2.662 |  |  | 0 | 87.8 |  |  | 12.2 | 0.271 | 0.246 | 0.147 | [9 empty] | 4.2724e-05
2009-03-31 | 関東地方整備局 | 利根川 | 小貝川上流 | 左岸 | 28.2 | 小L28.20-3 | 裏のり | B.L28.20-3-P20 | 20 | 20.5 | 9 |  | 2.662 |  |  | 0.8 | 83.4 |  |  | 15.8 | 0.324 | 0.277 | 0.13 | [9 empty] | 3.2137e-05
2009-03-31 | 関東地方整備局 | 利根川 | 小貝川上流 | 左岸 | 28.2 | 小L28.20-3 | 裏のり | B.L28.20-3-P11 | 11 | 11.5 | 13 |  | 2.667 |  |  | 0 | 92.2 |  |  | 7.8 | 0.286 | 0.275 | 0.187 | 0.119 | 2.4034 | 1.5 | [6 empty] | 7.462e-05 | 0.00014161
2009-03-31 | 関東地方整備局 | 利根川 | 小貝川上流 | 左岸 | 28.2 | 小L28.20-3 | 裏のり | B.L28.20-3-P2 | 2 | 2.4 | 8 |  | 2.647 |  |  | 1.5 | 53.7 | 27.1 | 17.7 | 44.8 | 0.174 | 0.11 | 0.00703 | [9 empty] | 3.7273e-08
2009-03-31 | 関東地方整備局 | 利根川 | 小貝川上流 | 左岸 | 28.2 | 小L28.20-3 | 裏のり | B.L28.20-3-P3 | 3 | 3.5 | 4 |  | 2.66 |  |  | 2.1 | 72.4 | 17.6 | 7.9 | 25.5 | 0.217 | 0.183 | 0.0474 | 0.00862 | 25.174 | 5.6 | [6 empty] | 3.103e-06 | 7.4304e-07
2009-03-31 | 関東地方整備局 | 利根川 | 小貝川上流 | 左岸 | 28.2 | 小L28.20-3 | 裏のり | B.L28.20-3-P1 | 1 | 1.5 | 4 |  | 2.663 |  |  | 0 | 68.7 | 21.9 | 9.4 | 31.3 | 0.225 | 0.181 | 0.0238 | 0.00555 | 40.5405 | 3.6 | [6 empty] | 6.2882e-07 | 3.0803e-07
2009-03-31 | 関東地方整備局 | 利根川 | 小貝川上流 | 左岸 | 28.2 | 小L28.20-3 | 裏のり | B.L28.20-3-P4 | 4 | 4.5 | 3 |  | 2.669 |  |  | 0.6 | 52.8 | 26.4 | 20.2 | 46.6 | 0.163 | 0.103 | 0.00484 | [9 empty] | 1.5696e-08
2009-03-31 | 関東地方整備局 | 利根川 | 小貝川上流 | 左岸 | 34.6 | 小L34.60-2 | 天端 | B.L34.60-2-T-4 | 12.5 | 13.3 | 2 | 1.652 | 2.641 | 1.482 | 1.3114 | 0 | 37 | 43 | 20 | 63 |  |  | 0.00515 |  |  |  | 53.6 | 33 | 20.6 |  |  |  | 1.8124e-08
2009-03-31 | 関東地方整備局 | 利根川 | 小貝川上流 | 左岸 | 34.6 | 小L34.60-2 | 天端 | B.L34.60-2-T-3 | 4.6 | 5.65 | 3 | 1.684 | 2.653 | 1.393 | 1.1296 | 0 | 7 | 66 | 27 | 93 |  |  | 0.00298 |  |  |  | 68.4 | 37.4 | 31 |  |  |  | 5.1022e-09 |  |  |  | UU | [8 empty] | 28.8 | 11.8
2009-03-31 | 関東地方整備局 | 利根川 | 小貝川上流 | 左岸 | 34.6 | 小L34.60-2 | 天端 | B.L34.60-2-S-2 | 9.5 | 10 | 14 | 1.565 | 2.694 | 0.928 | 0.41451 | 1 | 95 |  |  | 4 |  |  | 0.272 | [9 empty] | 0.00017779
2009-03-31 | 関東地方整備局 | 利根川 | 小貝川上流 | 左岸 | 34.6 | 小L34.60-2 | 天端 | B.L34.60-2-T-1 | 2 | 2.55 | 2 | 1.831 | 2.645 | 0.947 | 0.4362 | 0 | 38 | 44 | 18 | 62 |  |  | 0.00631 |  |  |  | 39.2 | 29 | 10.2 |  |  |  | 2.9018e-08 |  |  |  | UU | [8 empty] | 45 | 9.7
2009-03-31 | 関東地方整備局 | 利根川 | 小貝川上流 | 左岸 | 34.6 | 小L34.60-2 | 天端 | B.L34.60-2-T-2 | 4 | 4.4 | 2 | 1.505 | 2.688 | 0.988 | 0.48513 | 0 | 89 | 7 | 4 | 11 |  |  | 0.147 | [9 empty] | 4.2724e-05 |  |  |  | CU |  |  | 34.6 | 30
2009-03-31 | 関東地方整備局 | 利根川 | 小貝川上流 | 左岸 | 34.6 | 小L34.60-3 | 裏のり | B.L34.60-3-T-2 | 1.6 | 2.4 | 2 | 1.702 | 2.651 | 1.271 | 0.90411 | 0 | 4 | 69 | 27 | 96 |  |  | 0.00266 |  |  |  | 54.1 | 30.3 | 23.8 |  |  |  | 3.9215e-09
2009-03-31 | 関東地方整備局 | 利根川 | 小貝川上流 | 左岸 | 34.6 | 小L34.60-3 | 裏のり | B.L34.60-3-T-1 | 0.6 | 1.15 | 3 | 1.703 | 2.654 | 1.115 | 0.65541 | 0 | 30 | 48 | 22 |  |  |  | 0.00413 |  |  |  | 45.6 | 28.2 | 17.4 |  |  |  | 1.0868e-08
2009-03-31 | 関東地方整備局 | 利根川 | 小貝川上流 | 左岸 | 35.4 | 小L35.40-2 | 天端 | B.L35.40-2-T-4 | 14.5 | 15.3 | 3 | 1.473 | 2.497 | 2.132 | 3.0941 | 0 | 0 | 54 | 46 | 100 |  |  | 0.001 |  |  |  | 98.4 | 42 | 56.4 |  |  |  | 4.0644e-10
2009-03-31 | 関東地方整備局 | 利根川 | 小貝川上流 | 左岸 | 35.4 | 小L35.40-2 | 天端 | B.L35.40-2-S-1 | 6 | 6.8 | 8 | 1.791 | 2.68 | 0.972 | 0.46568 | 0 | 63 | 30 | 7 | 37 |  |  | 0.0292 |  |  |  | 30.7 | 25.4 | 5.3 |  |  |  | 1.0099e-06 |  |  |  | CU |  |  | 52.2 | 29.3
2009-03-31 | 関東地方整備局 | 利根川 | 小貝川上流 | 左岸 | 35.4 | 小L35.40-2 | 天端 | B.L35.40-2-T-3 | 12.5 | 13.3 | 5 | 1.918 | 2.684 | 0.802 | 0.28627 | 0 | 86 | 10 | 4 | 14 |  |  | 0.114 | [9 empty] | 2.3705e-05
2009-03-31 | 関東地方整備局 | 利根川 | 小貝川上流 | 左岸 | 35.4 | 小L35.40-2 | 天端 | B.L35.40-2-T-2 | 2.5 | 3.6 | 2 | 1.715 | 2.647 | 1.283 | 0.92507 | 0 | 3 | 51 | 46 | 97 |  |  | 0.001 |  |  |  | 57.6 | 33.3 | 24.3 |  |  |  | 4.0644e-10 |  |  |  | UU | [8 empty] | 30.4 | 4
2009-03-31 | 関東地方整備局 | 利根川 | 小貝川上流 | 左岸 | 35.4 | 小L35.40-2 | 天端 | B.L35.40-2-T-1 | 1 | 1.8 | 2 | 1.729 | 2.66 | 1.136 | 0.68633 | 0 | 32 | 50 | 18 | 68 |  |  | 0.00605 |  |  |  | 48.9 | 31.1 | 17.8 |  |  |  | 2.6323e-08
2009-03-31 | 関東地方整備局 | 利根川 | 小貝川上流 | 左岸 | 35.4 | 小L35.40-3 | 裏のり | B.L35.40-3-S-2 | 11 | 11.8 | 6 | 1.863 | 2.669 | 0.908 | 0.39235 | 0 | 52 | 37 | 11 | 48 |  |  | 0.0168 |  |  |  | 31.5 | 25.8 | 5.7 |  |  |  | 2.8057e-07
2009-03-31 | 関東地方整備局 | 利根川 | 小貝川上流 | 左岸 | 35.4 | 小L35.40-3 | 裏のり | B.L35.40-3-T-2 | 3 | 3.8 | 3 | 1.658 | 2.687 | 1.08 | 0.60563 | 0 | 86 | 10 | 4 | 14 |  |  | 0.1 | [9 empty] | 1.7498e-05 |  |  |  | CU |  |  | 14 | 31.7
2009-03-31 | 関東地方整備局 | 利根川 | 小貝川上流 | 左岸 | 35.4 | 小L35.40-3 | 裏のり | B.L35.40-3-S-1 | 8.5 | 9.3 | 26 | 1.864 | 2.72 | 0.697 | 0.19953 | 0 | 97 | 2 | 1 | 3 |  |  | 0.272 | [9 empty] | 0.00017779
2009-03-31 | 関東地方整備局 | 利根川 | 小貝川上流 | 左岸 | 35.4 | 小L35.40-3 | 裏のり | B.L35.40-3-T-1 | 1 | 1.8 | 3 | 1.819 | 2.691 | 0.574 | 0.12015 | 0 | 95 | 3 | 2 | 5 |  |  | 0.204 | [8 empty] | 2.5e-05 | 9.1288e-05 |  |  |  | CU |  |  | 25.5 | 29
2009-03-31 | 関東地方整備局 | 利根川 | 小貝川上流 | 左岸 | 39 | 小L39.00-2 | 天端 | B.L39.00-2-T-4 | 12.5 | 13.3 | 3 | 1.639 | 2.657 | 1.561 | 1.4852 | 0 | 0 | 55 | 45 | 100 |  |  | 0.001 |  |  |  | 65.9 | 42.5 | 23.4 |  |  |  | 4.0644e-10
2009-03-31 | 関東地方整備局 | 利根川 | 小貝川上流 | 左岸 | 39 | 小L39.00-2 | 天端 | B.L39.00-2-S-2 | 8 | 9 | 18 | 1.972 | 2.682 | 0.585 | 0.12631 | 1 | 93 |  |  | 6 |  |  | 0.274 | [9 empty] | 0.00018083
2009-03-31 | 関東地方整備局 | 利根川 | 小貝川上流 | 左岸 | 39 | 小L39.00-2 | 天端 | B.L39.00-2-S-1 | 6 | 7 | 8 | 1.852 | 2.69 | 0.894 | 0.37725 | 0 | 90 | 6 | 4 | 10 |  |  | 0.243 | [9 empty] | 0.00013691 |  |  |  | CU |  |  | 39.7 | 31.4
2009-03-31 | 関東地方整備局 | 利根川 | 小貝川上流 | 左岸 | 39 | 小L39.00-2 | 天端 | B.L39.00-2-T-1 | 0.5 | 1.3 | 7 | 1.78 | 2.683 | 0.825 | 0.30768 | 0 | 69 | 23 | 8 | 31 |  |  | 0.0305 |  |  |  | 30.5 | 25.2 | 5.3 |  |  | 3.5e-05 | 1.1172e-06 |  |  |  | CU |  |  | 34 | 28.1
2009-03-31 | 関東地方整備局 | 利根川 | 小貝川上流 | 左岸 | 39 | 小L39.00-2 | 天端 | B.L39.00-2-T-3 | 4.5 | 5.5 | 3 | 2.082 | 2.689 | 0.482 | 0.07556 | 5 | 42 | 39 | 14 | 53 |  |  | 0.0113 |  |  |  | 25.4 | 20.2 | 5.2 |  |  |  | 1.1194e-07
2009-03-31 | 関東地方整備局 | 利根川 | 小貝川上流 | 左岸 | 39 | 小L39.00-3 | 裏のり | B.L39.00-3-T-2 | 3.5 | 4.3 | 5 | 1.745 | 2.648 | 1.196 | 0.77904 | 0 | 7 | 67 | 26 | 93 |  |  | 0.00299 |  |  |  | 66.2 | 35 | 31.2 |  |  |  | 5.142e-09 |  |  |  | UU | [8 empty] | 32.8 | 9
2009-03-31 | 関東地方整備局 | 利根川 | 小貝川上流 | 左岸 | 39 | 小L39.00-3 | 裏のり | B.L39.00-3-T-3 | 8.5 | 9.3 | 7 | 1.851 | 2.654 | 0.934 | 0.42129 | 0 | 6 | 69 | 25 | 94 |  |  | 0.00288 |  |  |  | 44 | 28.2 | 15.8 |  |  |  | 4.7142e-09
2009-03-31 | 関東地方整備局 | 利根川 | 小貝川上流 | 左岸 | 40.2 | 小L40.20-2 | 天端 | B.小L40.20-2-07P | 5.15 | 5.45 | 1 |  | 2.504 |  |  | 1.5 | 1.9 | 31.5 | 65.1 | 96.6 | 0.0042 | 0.0026 |  |  |  |  | 59.7 | 34.4 | 25.3
2009-03-31 | 関東地方整備局 | 利根川 | 小貝川上流 | 左岸 | 40.2 | 小L40.20-2 | 天端 | B.小L40.20-2-08P | 7.15 | 7.6 | 1 |  | 2.506 |  |  | 0 | 15.4 | 52.7 | 31.9 | 84.6 | 0.0165 | 0.0115 | 0.0045 |  |  |  | 125.7 | 68.6 | 57.1 |  |  |  | 1.3258e-08
2009-03-31 | 関東地方整備局 | 利根川 | 小貝川上流 | 左岸 | 40.2 | 小L40.20-2 | 天端 | B.小L40.20-2-06P | 4.15 | 4.45 | 2 |  | 2.642 |  |  | 0 | 28.2 | 42.6 | 29.2 | 71.8 | 0.0437 | 0.0242 | 0.0054 |  |  |  | 56.8 | 32.7 | 24.1 |  |  |  | 2.0228e-08
2009-03-31 | 関東地方整備局 | 利根川 | 小貝川上流 | 左岸 | 40.2 | 小L40.20-2 | 天端 | B.小L40.20-2-10P | 10.15 | 10.45 | 11 |  | 2.648 |  |  | 69.3 | 22.3 |  |  | 8.4 | 32.8 | 26.77 | 1.69 | 0.144 | 227.7778 | [7 empty] | 0.012247 | 0.00020736
2009-03-31 | 関東地方整備局 | 利根川 | 小貝川上流 | 左岸 | 40.2 | 小L40.20-2 | 天端 | B.小L40.20-2-09T | 8 | 8.7 | 1 | 1.33 | 2.657 | 3.615 | 10.2365 | 0.2 | 17.4 | 45 | 37.4 | 82.4 | 0.0204 | 0.0116 | 0.0022 |  |  |  | 113 | 68.3 | 44.7 |  |  |  | 2.5258e-09 |  |  |  | UU | [8 empty] | 64.4 | 0
2009-03-31 | 関東地方整備局 | 利根川 | 小貝川上流 | 左岸 | 40.2 | 小L40.20-2 | 天端 | B.小L40.20-2-11P | 12.15 | 12.45 | 17 |  | 2.661 |  |  | 37.7 | 53.1 |  |  | 9.2 | 1.79 | 1.12 | 0.521 | 0.0989 | 18.0991 | [7 empty] | 0.00080152 | 9.7812e-05
2009-03-31 | 関東地方整備局 | 利根川 | 小貝川上流 | 左岸 | 40.2 | 小L40.20-2 | 天端 | B.小L40.20-2-12P | 14.15 | 14.45 | 9 |  | 2.675 |  |  | 33.7 | 54.6 | 4.5 | 7.2 | 11.7 | 1.44 | 0.85 | 0.445 | 0.0279 | 51.6129 | [7 empty] | 0.00055622 | 7.7841e-06
2009-03-31 | 関東地方整備局 | 利根川 | 小貝川上流 | 左岸 | 40.2 | 小L40.20-2 | 天端 | B.小L40.20-2-02P | 1.15 | 1.45 | 13 |  | 2.675 |  |  | 1 | 76.2 |  |  | 22.8 | 0.291 | 0.223 | 0.113 | 0.003 | 97 |  | 9999 | 9999 | 0 |  |  |  | 2.3226e-05 | 9e-08
2009-03-31 | 関東地方整備局 | 利根川 | 小貝川上流 | 左岸 | 40.2 | 小L40.20-2 | 天端 | B.小L40.20-2-05P | 3.15 | 3.45 | 3 |  | 2.676 |  |  | 0 | 70.6 | 14.5 | 14.9 | 29.4 | 0.186 | 0.146 | 0.077 |  |  |  | 9999 | 9999 | 0 |  |  |  | 9.5499e-06
2009-03-31 | 関東地方整備局 | 利根川 | 小貝川上流 | 左岸 | 40.2 | 小L40.20-2 | 天端 | B.小L40.20-2-03P | 2.15 | 2.45 | 13 |  | 2.683 |  |  | 0.6 | 62.6 | 18.7 | 18.1 | 36.8 | 0.185 | 0.129 | 0.032 |  |  |  | 31.2 | 22.3 | 8.9 |  |  |  | 1.2486e-06
2009-03-31 | 関東地方整備局 | 利根川 | 小貝川上流 | 左岸 | 40.2 | 小L40.20-2 | 天端 | B.小L40.20-2-01S | 0.5 | 1.2 | 7 | 1.748 | 2.694 | 1 | 0.5 | 0.2 | 53.4 | 33.8 | 12.6 | 46.4 | 0.1309 | 0.0903 | 0.03 | 0.0033 | 39.6667 | [7 empty] | 1.0752e-06 | 1.089e-07 |  | 3.7085e-08 | CU |  |  | 26.2 | 32
2009-03-31 | 関東地方整備局 | 利根川 | 小貝川上流 | 左岸 | 40.2 | 小L40.20-2 | 天端 | B.小L40.20-2-04S | 2.5 | 2.9 | 13 | 1.93 | 2.698 | 0.69 | 0.19438 | 0.2 | 57.3 | 29.8 | 12.7 | 42.5 | 0.1596 | 0.1107 | 0.0315 | 0.003 | 53.2 | [7 empty] | 1.2039e-06 | 9e-08 |  | 1.0897e-08 | CU |  |  | 71.2 | 40.9
2009-03-31 | 関東地方整備局 | 利根川 | 小貝川上流 | 左岸 | 40.2 | 小L40.20-2 | 天端 |  | 1.5 | 2 | [19 empty] | 2.27e-07
2009-03-31 | 関東地方整備局 | 利根川 | 小貝川上流 | 左岸 | 40.2 | 小L40.20-3 | 裏のり | B.小L40.20-3-06P | 6 | 6.45 | 1 |  | 2.516 |  |  | 0 | 18.5 | 48.4 | 33.1 | 81.5 | 0.0217 | 0.0129 | 0.0041 |  |  |  | 77.6 | 58.9 | 18.7 |  |  |  | 1.0686e-08
2009-03-31 | 関東地方整備局 | 利根川 | 小貝川上流 | 左岸 | 40.2 | 小L40.20-3 | 裏のり | B.小L40.20-3-05T | 5 | 5.9 | 3 | 1.62 | 2.626 | 1.604 | 1.5848 | 0 | 0.1 | 33.2 | 66.7 | 99.9 | 0.0037 | 0.0023 |  |  |  |  | 71.2 | 33.7 | 37.5 | [7 empty] | UU | [8 empty] | 30.1 | 1.1
2009-03-31 | 関東地方整備局 | 利根川 | 小貝川上流 | 左岸 | 40.2 | 小L40.20-3 | 裏のり | B.小L40.20-3-04P | 3.15 | 3.49 | 3 |  | 2.644 |  |  | 0 | 20.4 | 41.8 | 37.8 | 79.6 | 0.0262 | 0.0121 | 0.002 |  |  |  | 36.6 | 22.2 | 14.4 |  |  |  | 2.0253e-09
2009-03-31 | 関東地方整備局 | 利根川 | 小貝川上流 | 左岸 | 40.2 | 小L40.20-3 | 裏のり | B.小L40.20-3-09P | 10.15 | 10.45 | 10 |  | 2.658 |  |  | 56.8 | 32.5 |  |  | 10.6 | 5.21 | 3.08 | 0.754 | [9 empty] | 0.0018874 |  |  |  | CU |  |  | 77.8 | 39.3
2009-03-31 | 関東地方整備局 | 利根川 | 小貝川上流 | 左岸 | 40.2 | 小L40.20-3 | 裏のり | B.小L40.20-3-07P | 7.15 | 7.45 | 4 |  | 2.659 |  |  | 4.6 | 89.5 |  |  | 6 | 0.567 | 0.483 | 0.332 | 0.133 | 4.2632 | [7 empty] | 0.00028215 | 0.00017689
2009-03-31 | 関東地方整備局 | 利根川 | 小貝川上流 | 左岸 | 40.2 | 小L40.20-3 | 裏のり | B.小L40.20-3-10P | 12.15 | 12.45 | 12 |  | 2.666 |  |  | 43 | 47.9 |  |  | 9.2 | 2.36 | 1.38 | 0.556 | 0.0995 | 23.7186 | [7 empty] | 0.00093183 | 9.9003e-05
2009-03-31 | 関東地方整備局 | 利根川 | 小貝川上流 | 左岸 | 40.2 | 小L40.20-3 | 裏のり | B.小L40.20-3-08S | 8 | 9 | 3 | 1.819 | 2.712 | 0.952 | 0.44201 | 1.5 | 83.7 | 12.4 | 2.4 | 14.8 | 0.3458 | 0.3084 | 0.2345 | 0.0362 | 9.5525 | [7 empty] | 0.00012607 | 1.3104e-05 |  | 2.0918e-05
2009-03-31 | 関東地方整備局 | 利根川 | 小貝川上流 | 左岸 | 40.2 | 小L40.20-3 | 裏のり | B.小L40.20-3-03D | 2 | 2.9 | 6 | 1.82 | 2.644 | 0.942 | 0.43043 | 0.1 | 34.3 | 30.1 | 35.5 | 65.6 | 0.0536 | 0.0258 | 0.0022 |  |  |  | 40.6 | 24.2 | 16.4 |  |  |  | 2.5258e-09 |  |  |  | UU | [8 empty] | 49.2 | 0
2009-03-31 | 関東地方整備局 | 利根川 | 小貝川上流 | 左岸 | 40.2 | 小L40.20-3 | 裏のり | B.小L40.20-3-02P | 1.15 | 1.45 | 11 |  | 2.663 |  |  | 0.2 | 56.1 | 22.6 | 21.1 | 43.7 | 0.158 | 0.109 | 0.0184 |  |  |  | 32.1 | 21.1 | 11 |  |  |  | 3.464e-07
2009-03-31 | 関東地方整備局 | 利根川 | 小貝川上流 | 左岸 | 40.2 | 小L40.20-3 | 裏のり | B.小L40.20-3-01S | 0.4 | 1.2 | 7 | 1.947 | 2.701 | 0.645 | 0.16312 | 0 | 64.6 | 23.7 | 11.7 | 35.4 | 0.2312 | 0.1746 | 0.0515 | 0.0033 | 70.0606 | [7 empty] | 3.7606e-06 | 1.089e-07 |  | 1.5893e-08 | CU |  |  | 127 | 30.3
2009-03-31 | 関東地方整備局 | 利根川 | 小貝川上流 | 左岸 | 40.2 | 小L40.20-3 | 裏のり |  | 0.5 | 1 | [19 empty] | 1.94e-06
2009-03-31 | 関東地方整備局 | 利根川 | 小貝川上流 | 左岸 | 41 | 小L41.00-2 | 天端 | B.小L41.00-2-09P | 12.15 | 12.45 | 6 |  | 2.517 |  |  | 0 | 1.5 | 51.9 | 46.6 | 98.5 | 0.0105 | 0.0061 | 0.0013 |  |  |  | 209.1 | 87.4 | 121.7 |  |  |  | 7.4646e-10
2009-03-31 | 関東地方整備局 | 利根川 | 小貝川上流 | 左岸 | 41 | 小L41.00-2 | 天端 | B.小L41.00-2-11P | 14.15 | 14.45 | 5 |  | 2.621 |  |  | 0 | 4.9 | 44.6 | 50.5 | 95.1 | 0.0098 | 0.0048 |  |  |  |  | 141.3 | 69.8 | 71.5
2009-03-31 | 関東地方整備局 | 利根川 | 小貝川上流 | 左岸 | 41 | 小L41.00-2 | 天端 | B.小L41.00-2-10P | 13.15 | 13.45 | 2 |  | 2.626 |  |  | 0 | 5.1 | 32.7 | 62.2 | 94.9 | 0.0041 | 0.0014 |  |  |  |  | 124.1 | 52 | 72.1
2009-03-31 | 関東地方整備局 | 利根川 | 小貝川上流 | 左岸 | 41 | 小L41.00-2 | 天端 | B.小L41.00-2-08P | 10.15 | 10.5 | 3 |  | 2.653 |  |  | 0 | 12.5 | 50.1 | 37.4 | 87.5 | 0.0207 | 0.0114 | 0.0025 |  |  |  | 92.4 | 40.7 | 51.7 |  |  |  | 3.3965e-09
2009-03-31 | 関東地方整備局 | 利根川 | 小貝川上流 | 左岸 | 41 | 小L41.00-2 | 天端 | B.小L41.00-2-12P | 16.15 | 16.45 | 6 |  | 2.675 |  |  | 0 | 1.8 | 29 | 69.2 | 98.2 | 0.0022 | [5 empty] | 50.7 | 22.2 | 28.5
2009-03-31 | 関東地方整備局 | 利根川 | 小貝川上流 | 左岸 | 41 | 小L41.00-2 | 天端 | B.小L41.00-2-07P | 8.15 | 8.45 | 18 |  | 2.712 |  |  | 0.6 | 88 | 9.8 | 1.6 | 11.4 | 0.3636 | 0.3112 | 0.2141 | 0.0632 | 5.7532 | [7 empty] | 0.0001021 | 3.9942e-05
2009-03-31 | 関東地方整備局 | 利根川 | 小貝川上流 | 左岸 | 41 | 小L41.00-2 | 天端 | B.小L41.00-2-06P | 5.15 | 5.45 | 11 |  | 2.721 |  |  | 0 | 77.9 | 16.6 | 5.5 | 22.1 | 0.2932 | 0.2543 | 0.1412 | 0.0122 | 24.0328 | [7 empty] | 3.8919e-05 | 1.4884e-06
2009-03-31 | 関東地方整備局 | 利根川 | 小貝川上流 | 左岸 | 41 | 小L41.00-2 | 天端 | B.小L41.00-2-02D | 1.3 | 2 | 7 | 1.811 | 2.645 | 1.014 | 0.51767 | 0.1 | 30 | 36.3 | 33.6 | 69.9 | 0.0422 | 0.0212 | 0.0032 |  |  |  | 44.5 | 24.5 | 20 |  |  |  | 6.0177e-09 |  |  |  | UU | [8 empty] | 46.9 | 19.1
2009-03-31 | 関東地方整備局 | 利根川 | 小貝川上流 | 左岸 | 41 | 小L41.00-2 | 天端 | B.小L41.00-2-04T | 3 | 3.8 | 3 | 1.819 | 2.657 | 1.014 | 0.51767 | 0 | 24.2 | 40.5 | 35.3 | 75.8 | 0.0391 | 0.0212 | 0.0023 |  |  |  | 48.8 | 28.2 | 20.6 |  |  |  | 2.7998e-09 |  |  |  | UU | [8 empty] | 37.2 | 0
2009-03-31 | 関東地方整備局 | 利根川 | 小貝川上流 | 左岸 | 41 | 小L41.00-2 | 天端 | B.小L41.00-2-01P | 0.65 | 0.95 | 23 |  | 2.698 |  |  | 33.3 | 34.9 | 22.5 | 9.3 | 31.8 | 0.7968 | 0.2789 | 0.0641 | 0.0056 | 142.2857 | [7 empty] | 6.2444e-06 | 3.136e-07
2009-03-31 | 関東地方整備局 | 利根川 | 小貝川上流 | 左岸 | 41 | 小L41.00-2 | 天端 | B.小L41.00-2-05P | 4.15 | 4.45 | 4 |  | 2.699 |  |  | 0 | 38.4 | 34.9 | 26.7 | 61.6 | 0.0694 | 0.0396 | 0.0074 |  |  |  | 45.7 | 21.6 | 24.1 |  |  |  | 4.1977e-08
2009-03-31 | 関東地方整備局 | 利根川 | 小貝川上流 | 左岸 | 41 | 小L41.00-2 | 天端 | B.小L41.00-2-03P | 2.15 | 2.45 | 5 |  | 2.71 |  |  | 0 | 37.3 | 38.7 | 24 | 62.7 | 0.0669 | 0.0426 | 0.0094 |  |  |  | 38.9 | 21.2 | 17.7 |  |  |  | 7.307e-08
2009-03-31 | 関東地方整備局 | 利根川 | 小貝川上流 | 左岸 | 41 | 小L41.00-3 | 裏のり | B.小L41.00-3-08P | 10.15 | 10.45 | 7 |  | 2.538 |  |  | 0 | 1 | 36.3 | 62.7 | 99 | 0.004 | 0.0017 |  |  |  |  | 248 | 133.6 | 114.4
2009-03-31 | 関東地方整備局 | 利根川 | 小貝川上流 | 左岸 | 41 | 小L41.00-3 | 裏のり | B.小L41.00-3-10P | 12.15 | 12.45 | 5 |  | 2.607 |  |  | 0 | 3.8 | 49.4 | 46.8 | 96.2 | 0.0105 | 0.0062 |  |  |  |  | 205.2 | 85.7 | 119.5
2009-03-31 | 関東地方整備局 | 利根川 | 小貝川上流 | 左岸 | 41 | 小L41.00-3 | 裏のり | B.小L41.00-3-09P | 11.15 | 11.5 | 2 |  | 2.625 |  |  | 0 | 6.2 | 35.6 | 58.2 | 93.8 | 0.0057 | 0.0024 |  |  |  |  | 118 | 49.5 | 68.5
2009-03-31 | 関東地方整備局 | 利根川 | 小貝川上流 | 左岸 | 41 | 小L41.00-3 | 裏のり | B.小L41.00-3-11P | 13.15 | 13.45 | 6 |  | 2.659 |  |  | 0 | 3 | 38.5 | 58.5 | 97 | 0.0055 | 0.0029 |  |  |  |  | 52.9 | 23.6 | 29.3
2009-03-31 | 関東地方整備局 | 利根川 | 小貝川上流 | 左岸 | 41 | 小L41.00-3 | 裏のり | B.小L41.00-3-07P | 9.15 | 9.45 | 3 |  | 2.662 |  |  | 0 | 8.5 | 43.7 | 47.8 | 91.5 | 0.0106 | 0.0059 |  |  |  |  | 70.2 | 26.7 | 43.5
2009-03-31 | 関東地方整備局 | 利根川 | 小貝川上流 | 左岸 | 41 | 小L41.00-3 | 裏のり | B.小L41.00-3-04S | 3 | 3.8 | 4 | 1.644 | 2.701 | 0.954 | 0.44435 | 0 | 72.3 | 20.7 | 7 | 27.7 | 0.2712 | 0.2251 | 0.0897 | 0.0085 | 31.9059 | [7 empty] | 1.3603e-05 | 7.225e-07 |  | 7.4455e-07 | CU |  |  | 53.4 | 20.5
2009-03-31 | 関東地方整備局 | 利根川 | 小貝川上流 | 左岸 | 41 | 小L41.00-3 | 裏のり | B.小L41.00-3-05P | 5.15 | 5.45 | 14 |  | 2.71 |  |  | 0 | 84.5 | 14.3 | 1.2 | 15.5 | 0.3391 | 0.2989 | 0.2162 | 0.0419 | 8.0931 | [7 empty] | 0.00010444 | 1.7556e-05
2009-03-31 | 関東地方整備局 | 利根川 | 小貝川上流 | 左岸 | 41 | 小L41.00-3 | 裏のり | B.小L41.00-3-06P | 7.15 | 7.45 | 23 |  | 2.716 |  |  | 2.3 | 91.2 |  |  | 6.6 | 0.3639 | 0.3189 | 0.2383 | 0.1254 | 2.9019 | [7 empty] | 0.00013086 | 0.00015725
2009-03-31 | 関東地方整備局 | 利根川 | 小貝川上流 | 左岸 | 41 | 小L41.00-3 | 裏のり | B.小L41.00-3-02D | 0.8 | 1.4 | 8 | 1.751 | 2.61 | 1.076 | 0.60008 | 0 | 18.8 | 42.1 | 39.1 | 81.2 | 0.0187 | 0.0105 | 0.0019 |  |  |  | 59.4 | 25.5 | 33.9 |  |  |  | 1.7983e-09 |  |  |  | UU | [8 empty] | 40.7 | 17.8
2009-03-31 | 関東地方整備局 | 利根川 | 小貝川上流 | 左岸 | 41 | 小L41.00-3 | 裏のり | B.小L41.00-3-03P | 2.15 | 2.45 | 7 |  | 2.698 |  |  | 0 | 25 | 50 | 25 | 75 | 0.0382 | 0.0246 | 0.0075 |  |  |  | 48.8 | 22.7 | 26.1 |  |  |  | 4.3303e-08
2009-03-31 | 関東地方整備局 | 利根川 | 小貝川上流 | 左岸 | 41 | 小L41.00-3 | 裏のり | B.小L41.00-3-01P | 0.65 | 0.95 | 13 |  | 2.734 |  |  | 0 | 37.6 | 40.2 | 22.2 | 62.4 | 0.0663 | 0.0377 | 0.0106 |  |  |  | 41.3 | 21.7 | 19.6 |  |  |  | 9.6524e-08
2009-03-31 | 関東地方整備局 | 利根川 | 小貝川上流 | 左岸 | 42.3 | 小L42.30-2 | 天端 | B.S2-3 | 6.1 | 6.85 | 2 | 1.298 | 2.61 | 3.384 | 8.8394 | 0 | 8 | 72 | 20 | 92 | 0.028 | 0.022 | 0.00516 |  |  |  | 145.3 | 82.2 | 63.1 |  |  |  | 1.8206e-08 |  |  |  | UU | [8 empty] | 28.4 | 14.2
2009-03-31 | 関東地方整備局 | 利根川 | 小貝川上流 | 左岸 | 42.3 | 小L42.30-2 | 天端 | B.P2-3 | 7.15 | 7.6 | 1 |  | 2.618 |  |  | 1 | 17 | 36 | 46 | 82 | 0.013 | 0.0066 |  |  |  |  | 80.7 | 33.9 | 46.8
2009-03-31 | 関東地方整備局 | 利根川 | 小貝川上流 | 左岸 | 42.3 | 小L42.30-2 | 天端 | B.P2-6 | 17.15 | 17.48 | 4 |  | 2.643 |  |  | 2 | 27 | 45 | 26 | 71 | 0.032 | 0.016 | 0.00358 |  |  |  | 58.4 | 31.1 | 27.3 |  |  |  | 7.8045e-09
2009-03-31 | 関東地方整備局 | 利根川 | 小貝川上流 | 左岸 | 42.3 | 小L42.30-2 | 天端 | B.P2-5 | 14.15 | 14.45 | 21 |  | 2.722 |  |  | 6 | 89 | 5 | 0 | 5 | 0.6 | 0.5 | 0.273 | 0.17 | 3.5294 | 1.2 | [6 empty] | 0.0001793 | 0.000289
2009-03-31 | 関東地方整備局 | 利根川 | 小貝川上流 | 左岸 | 42.3 | 小L42.30-2 | 天端 | B.P2-4 | 10.15 | 10.45 | 11 |  | 2.725 |  |  | 42 | 54 | 4 | 0 | 4 | 2.7 | 0.97 | 0.278 | 0.16 | 16.875 | 0.408 | [6 empty] | 0.000187 | 0.000256
2009-03-31 | 関東地方整備局 | 利根川 | 小貝川上流 | 左岸 | 42.3 | 小L42.30-2 | 天端 | B.P2-2 | 5.3 | 5.49 | 4 |  | 2.648 |  |  | 0 | 5 | 23 | 72 | 95 | 0.0026 | 0.0017 |  |  |  |  | 78.5 | 38.5 | 40
2009-03-31 | 関東地方整備局 | 利根川 | 小貝川上流 | 左岸 | 42.3 | 小L42.30-2 | 天端 | B.S2-2 | 4 | 4.85 | 3 | 1.641 | 2.652 | 1.478 | 1.3029 | 0 | 6 | 59 | 35 | 94 | 0.021 | 0.013 | 0.00143 |  |  |  | 78.4 | 40.1 | 38.3 |  |  |  | 9.3092e-10 |  |  |  | UU | [8 empty] | 37.6 | 13.7
2009-03-31 | 関東地方整備局 | 利根川 | 小貝川上流 | 左岸 | 42.3 | 小L42.30-2 | 天端 | B.P2-1 | 1.15 | 1.46 | 4 |  | 2.669 |  |  | 0 | 43 | 35 | 22 | 57 | 0.086 | 0.049 | 0.00387 |  |  |  | 50.2 | 29.5 | 20.7 |  |  |  | 9.3482e-09
2009-03-31 | 関東地方整備局 | 利根川 | 小貝川上流 | 左岸 | 42.3 | 小L42.30-2 | 天端 | B.S2-1 | 2.6 | 3.4 | 1 | 1.759 | 2.693 | 0.997 | 0.49626 | 0 | 72 | 17 | 11 | 28 | 0.19 | 0.16 | 0.0318 | 0.004 | 47.5 | 9.73 | [6 empty] | 1.2306e-06 | 1.6e-07 |  | 1.2129e-07 | CU |  |  | 4.1 | 33.2
2009-03-31 | 関東地方整備局 | 利根川 | 小貝川上流 | 左岸 | 42.3 | 小L42.30-3 | 裏のり | B.S3-2 | 4.7 | 5.55 | 3 | 1.653 | 2.67 | 1.532 | 1.4201 | 0 | 24 | 42 | 34 | 76 | 0.031 | 0.017 |  |  |  |  | 58.9 | 31.8 | 27.1 | [7 empty] | UU | [8 empty] | 16.6 | 9.8
2009-03-31 | 関東地方整備局 | 利根川 | 小貝川上流 | 左岸 | 42.3 | 小L42.30-3 | 裏のり | B.S3-4 | 14 | 14.85 | 4 | 1.875 | 2.676 | 0.873 | 0.35523 | 3 | 48 | 33 | 16 | 49 | 0.14 | 0.078 | 0.00754 | 0.0021 | 66.6667 | 1.1 | 28.8 | 22.9 | 5.9 |  |  |  | 4.384e-08 | 4.41e-08 |  | 4.4098e-09
2009-03-31 | 関東地方整備局 | 利根川 | 小貝川上流 | 左岸 | 42.3 | 小L42.30-3 | 裏のり | B.S3-3 | 10 | 11 | 21 | 1.888 | 2.704 | 0.837 | 0.3192 | 1 | 70 | 20 | 9 | 29 | 0.2 | 0.16 | 0.0388 | 0.0066 | 30.303 | 5.09 | [6 empty] | 1.9513e-06 | 4.356e-07 |  | 2.1575e-07 | CU |  |  | 40.5 | 2.5
2009-03-31 | 関東地方整備局 | 利根川 | 小貝川上流 | 左岸 | 42.3 | 小L42.30-3 | 裏のり | B.P3-3 | 12.15 | 12.45 | 32 |  | 2.713 |  |  | 1 | 82 | 10 | 7 | 17 | 0.27 | 0.24 | 0.0965 | 0.02 | 13.5 | 4.74 | [6 empty] | 1.6112e-05 | 4e-06
2009-03-31 | 関東地方整備局 | 利根川 | 小貝川上流 | 左岸 | 42.3 | 小L42.30-3 | 裏のり | B.P3-2 | 7.15 | 7.45 | 13 |  | 2.733 |  |  | 26 | 67 | 7 | 0 | 7 | 0.77 | 0.58 | 0.215 | 0.1 | 7.7 | 1.5 | [6 empty] | 0.0001031 | 0.0001
2009-03-31 | 関東地方整備局 | 利根川 | 小貝川上流 | 左岸 | 42.3 | 小L42.30-3 | 裏のり | B.P3-1 | 1.15 | 1.45 | 4 |  | 2.65 |  |  | 0 | 23 | 61 | 16 | 77 | 0.045 | 0.034 | 0.00902 |  |  |  | 79.3 | 51.7 | 27.6 |  |  |  | 6.6407e-08
2009-03-31 | 関東地方整備局 | 利根川 | 小貝川上流 | 左岸 | 42.3 | 小L42.30-3 | 裏のり | B.S3-1 | 3 | 3.7 | 4 | 1.663 | 2.666 | 1.339 | 1.0264 | 0 | 26 | 46 | 28 | 74 | 0.041 | 0.025 | 0.00247 |  |  |  | 63 | 41 | 22 |  |  |  | 3.3028e-09 |  |  |  | UU | [8 empty] | 53.6 | 9.9
2009-03-31 | 関東地方整備局 | 利根川 | 小貝川上流 | 左岸 | 43.17 | 小L43.17-2 | 表のり | B.S2-5 | 9.5 | 10.35 | 9 | 1.157 | 1.914 | 4.556 | 17.0212 | 0 | 18 | 37 | 45 | 82 | 0.013 | 0.007 |  |  |  |  | 324.7 | 143 | 181.7
2009-03-31 | 関東地方整備局 | 利根川 | 小貝川上流 | 左岸 | 43.17 | 小L43.17-2 | 表のり | B.P2-3 | 12.15 | 12.4 | 4 |  | 2.358 |  |  | 0 | 8 | 52 | 40 | 92 | 0.011 | 0.0077 |  |  |  |  | 211.2 | 83.8 | 127.4
2009-03-31 | 関東地方整備局 | 利根川 | 小貝川上流 | 左岸 | 43.17 | 小L43.17-2 | 表のり | B.P2-2 | 11.15 | 11.47 | 2 |  | 2.515 |  |  | 0 | 9 | 41 | 50 | 91 | 0.0096 | 0.0049 |  |  |  |  | 130 | 50.7 | 79.3
2009-03-31 | 関東地方整備局 | 利根川 | 小貝川上流 | 左岸 | 43.17 | 小L43.17-2 | 表のり | B.S2-3 | 6.7 | 7.7 | 4 | 1.819 | 2.692 | 0.987 | 0.4839 | 0 | 70 | 17 | 13 | 30 | 0.14 | 0.13 | 0.021 | 0.0018 | 77.7778 | 22.9 | [6 empty] | 4.7052e-07 | 3.24e-08 |  | 1.7485e-08
2009-03-31 | 関東地方整備局 | 利根川 | 小貝川上流 | 左岸 | 43.17 | 小L43.17-2 | 表のり | B.S2-4 | 8 | 8.85 | 6 | 1.806 | 2.694 | 1.085 | 0.61261 | 0 | 30 | 36 | 34 | 70 | 0.037 | 0.019 | 0.00143 |  |  |  | 49.9 | 26.5 | 23.4 |  |  |  | 9.3092e-10
2009-03-31 | 関東地方整備局 | 利根川 | 小貝川上流 | 左岸 | 43.17 | 小L43.17-2 | 表のり | B.P2-4 | 16.15 | 16.45 | 32 |  | 2.725 |  |  | 72 | 23 | 5 | 0 | 5 | 13 | 9 | 0.979 | 0.24 | 54.1667 | 1.85 | [6 empty] | 0.0034566 | 0.000576
2009-03-31 | 関東地方整備局 | 利根川 | 小貝川上流 | 左岸 | 43.17 | 小L43.17-2 | 表のり | B.S2-2 | 4 | 4.85 | 4 | 1.778 | 2.649 | 1.094 | 0.62528 | 0 | 39 | 29 | 32 | 61 | 0.07 | 0.037 |  |  |  |  | 56.7 | 27.1 | 29.6
2009-03-31 | 関東地方整備局 | 利根川 | 小貝川上流 | 左岸 | 43.17 | 小L43.17-2 | 表のり | B.P2-1 | 6.15 | 6.45 | 9 |  | 2.654 |  |  | 0 | 47 | 29 | 24 | 53 | 0.099 | 0.063 | 0.00271 |  |  |  | 48.7 | 26.6 | 22.1 |  |  |  | 4.0944e-09
2009-03-31 | 関東地方整備局 | 利根川 | 小貝川上流 | 左岸 | 43.17 | 小L43.17-2 | 表のり | B.S2-1 | 2 | 2.85 | 5 | 1.784 | 2.675 | 1.029 | 0.53699 | 0 | 48 | 31 | 21 | 52 | 0.1 | 0.068 | 0.00431 |  |  |  | 47.4 | 28.1 | 19.3 |  |  |  | 1.1997e-08 |  |  |  | UU | [8 empty] | 14.3 | 12
2009-03-31 | 関東地方整備局 | 利根川 | 小貝川上流 | 左岸 | 43.17 | 小L43.17-3 | 裏のり | B.S3-4 | 6.8 | 7.65 | 4 | 1.076 | 1.82 | 5.653 | 27.1531 | 1 | 24 | 35 | 40 | 75 | 0.02 | 0.011 |  |  |  |  | 457.4 | 194.2 | 263.2 | [7 empty] | UU | [8 empty] | 28.1 | 14.4
2009-03-31 | 関東地方整備局 | 利根川 | 小貝川上流 | 左岸 | 43.17 | 小L43.17-3 | 裏のり | B.S3-5 | 8.5 | 9.35 | 3 | 1.535 | 2.576 | 1.897 | 2.3564 | 0 | 5 | 44 | 51 | 95 | 0.01 | 0.0047 |  |  |  |  | 108.8 | 41 | 67.8 | [7 empty] | UU | [8 empty] | 21.3 | 13.4
2009-03-31 | 関東地方整備局 | 利根川 | 小貝川上流 | 左岸 | 43.17 | 小L43.17-3 | 裏のり | B.S3-6 | 11 | 11.85 | 4 | 1.662 | 2.636 | 1.459 | 1.263 | 0 | 0 | 64 | 36 | 100 | 0.012 | 0.009 | 0.00142 |  |  |  | 67.6 | 36.6 | 31 |  |  |  | 9.1591e-10
2009-03-31 | 関東地方整備局 | 利根川 | 小貝川上流 | 左岸 | 43.17 | 小L43.17-3 | 裏のり | B.S3-3 | 5.5 | 6.2 | 3 | 1.737 | 2.657 | 1.161 | 0.72417 | 0 | 29 | 34 | 37 | 71 | 0.034 | 0.015 | 0.00123 |  |  |  | 58.6 | 32.2 | 26.4 |  |  |  | 6.5661e-10 |  |  |  | UU | [8 empty] | 26.7 | 15.5
2009-03-31 | 関東地方整備局 | 利根川 | 小貝川上流 | 左岸 | 43.17 | 小L43.17-3 | 裏のり | B.P3-2 | 15.15 | 15.45 | 6 |  | 2.667 |  |  | 0 | 6 | 63 | 31 | 94 | 0.019 | 0.014 | 0.00166 |  |  |  | 71.5 | 32 | 39.5 |  |  |  | 1.3152e-09
2009-03-31 | 関東地方整備局 | 利根川 | 小貝川上流 | 左岸 | 43.17 | 小L43.17-3 | 裏のり | B.S3-2 | 4 | 5 | 5 | 1.847 | 2.679 | 0.884 | 0.36667 | 0 | 66 | 18 | 16 | 34 | 0.15 | 0.13 | 0.0114 | [9 empty] | 1.1425e-07 |  |  |  | CU |  |  | 16 | 29.9
2009-03-31 | 関東地方整備局 | 利根川 | 小貝川上流 | 左岸 | 43.17 | 小L43.17-3 | 裏のり | B.P3-1 | 13.15 | 13.45 | 34 |  | 2.72 |  |  | 71 | 25 | 4 | 0 | 4 | 11 | 7.5 | 0.742 | 0.22 | 50 | 2 | [6 empty] | 0.0018186 | 0.000484
2009-03-31 | 関東地方整備局 | 利根川 | 小貝川上流 | 左岸 | 43.17 | 小L43.17-3 | 裏のり | B.S3-1 | 2 | 2.85 | 7 | 1.773 | 2.674 | 1.044 | 0.5567 | 0 | 39 | 33 | 28 | 61 | 0.07 | 0.038 | 0.00219 |  |  |  | 52.8 | 30 | 22.8 |  |  |  | 2.4992e-09 |  |  |  | UU | [8 empty] | 15.2 | 16.1
2009-03-31 | 関東地方整備局 | 利根川 | 小貝川上流 | 左岸 | 44.11 | 小L44.11-2 | 天端 | B.小L44.11-2-10P | 13.15 | 13.45 | 13 |  | 2.688 |  |  | 0 | 51.2 | 34.9 | 13.9 | 48.8 | 0.11 | 0.0786 | 0.0288 | 0.0026 | 42.3077 | [7 empty] | 9.7817e-07 | 6.76e-08
2009-03-31 | 関東地方整備局 | 利根川 | 小貝川上流 | 左岸 | 44.11 | 小L44.11-2 | 天端 | B.小L44.11-2-06D | 6 | 6.9 | 3 | 1.807 | 2.696 | 1.067 | 0.5877 | 0 | 22.4 | 41.8 | 35.8 | 77.6 | 0.0313 | 0.016 | 0.0024 |  |  |  | 41.2 | 20.6 | 20.6 |  |  |  | 3.0899e-09 |  |  |  | UU | [8 empty] | 42.6 | 15.2
2009-03-31 | 関東地方整備局 | 利根川 | 小貝川上流 | 左岸 | 44.11 | 小L44.11-2 | 天端 | B.小L44.11-2-09P | 12.15 | 12.45 | 4 |  | 2.697 |  |  | 0 | 16.7 | 45 | 38.3 | 83.3 | 0.0243 | 0.0124 | 0.0018 |  |  |  | 58.5 | 23.5 | 35 |  |  |  | 1.5866e-09
2009-03-31 | 関東地方整備局 | 利根川 | 小貝川上流 | 左岸 | 44.11 | 小L44.11-2 | 天端 | B.小L44.11-2-13P | 23.15 | 23.45 | 30 |  | 2.703 |  |  | 0.9 | 54 | 27.4 | 17.7 | 45.1 | 0.1435 | 0.1048 | 0.0191 | 0.0013 | 110.3846 | [7 empty] | 3.7771e-07 | 1.69e-08
2009-03-31 | 関東地方整備局 | 利根川 | 小貝川上流 | 左岸 | 44.11 | 小L44.11-2 | 天端 | B.小L44.11-2-07P | 9.15 | 9.45 | 13 |  | 2.705 |  |  | 51.8 | 41.3 |  |  | 7 | 6.2559 | 2.309 | 0.5568 | 0.1166 | 53.6527 | [7 empty] | 0.00093494 | 0.00013596
2009-03-31 | 関東地方整備局 | 利根川 | 小貝川上流 | 左岸 | 44.11 | 小L44.11-2 | 天端 | B.小L44.11-2-12P | 19.15 | 19.45 | 30 |  | 2.712 |  |  | 11.5 | 71 | 13.2 | 4.3 | 17.5 | 0.6411 | 0.521 | 0.2414 | 0.0196 | 32.7092 | [7 empty] | 0.00013483 | 3.8416e-06
2009-03-31 | 関東地方整備局 | 利根川 | 小貝川上流 | 左岸 | 44.11 | 小L44.11-2 | 天端 | B.小L44.11-2-05T | 4 | 4.8 | 3 | 1.386 | 2.714 | 2.902 | 6.2633 | 0 | 19.5 | 40.9 | 39.6 | 80.5 | 0.0286 | 0.0158 |  |  |  |  | 105.7 | 57.2 | 48.5 | [7 empty] | UU | [8 empty] | 62.4 | 4.2
2009-03-31 | 関東地方整備局 | 利根川 | 小貝川上流 | 左岸 | 44.11 | 小L44.11-2 | 天端 | B.小L44.11-2-11P | 15.15 | 15.45 | 46 |  | 2.714 |  |  | 60.3 | 35 |  |  | 4.6 | 14.5441 | 7.3136 | 0.9059 | 0.2156 | 67.4587 | [7 empty] | 0.0028877 | 0.00046483
2009-03-31 | 関東地方整備局 | 利根川 | 小貝川上流 | 左岸 | 44.11 | 小L44.11-2 | 天端 | B.小L44.11-2-08P | 11.15 | 11.4 | 50 |  | 2.721 |  |  | 77 | 20 |  |  | 3 | 11.1204 | 7.9013 | 3.4537 | 0.3574 | 31.1147 | [7 empty] | 0.064151 | 0.0012773
2009-03-31 | 関東地方整備局 | 利根川 | 小貝川上流 | 左岸 | 44.11 | 小L44.11-2 | 天端 | B.小L44.11-2-03D | 2.15 | 3.25 | 3 | 1.591 | 2.596 | 1.564 | 1.4921 | 0.3 | 19.8 | 34.8 | 45.1 | 79.9 | 0.0153 | 0.0078 |  |  |  |  | 74.7 | 42.4 | 32.3 | [7 empty] | UU | [8 empty] | 32.1 | 14
2009-03-31 | 関東地方整備局 | 利根川 | 小貝川上流 | 左岸 | 44.11 | 小L44.11-2 | 天端 | B.小L44.11-2-04P | 3.15 | 3.45 | 6 |  | 2.69 |  |  | 0 | 22.2 | 35 | 42.8 | 77.8 | 0.0186 | 0.0087 | 0.0015 |  |  |  | 67.3 | 25 | 42.3 |  |  |  | 1.0399e-09
2009-03-31 | 関東地方整備局 | 利根川 | 小貝川上流 | 左岸 | 44.11 | 小L44.11-2 | 天端 | B.小L44.11-2-02T | 1 | 1.7 | 2 | 1.732 | 2.707 | 1.073 | 0.59594 | 0 | 36.3 | 35.5 | 28.2 | 63.7 | 0.0618 | 0.0326 | 0.0061 |  |  |  | 43.8 | 19.7 | 24.1 |  |  |  | 2.6829e-08 |  |  |  | UU | [8 empty] | 54.2 | 12.1
2009-03-31 | 関東地方整備局 | 利根川 | 小貝川上流 | 左岸 | 44.11 | 小L44.11-2 | 天端 | B.小L44.11-2-01P | 0.65 | 1 | 3 |  | 2.722 |  |  | 0 | 26.7 | 31.3 | 42 | 73.3 | 0.0237 | 0.0098 | 0.0012 |  |  |  | 47.2 | 21.1 | 26.1 |  |  |  | 6.201e-10
2009-03-31 | 関東地方整備局 | 利根川 | 小貝川上流 | 左岸 | 44.11 | 小L44.11-3 | 裏のり | B.小L44.11-3-04P | 3.15 | 3.45 | 3 |  | 2.665 |  |  | 0 | 14 | 54.5 | 31.5 | 86 | 0.025 | 0.0153 | 0.0044 |  |  |  | 143.4 | 66.6 | 76.8 |  |  |  | 1.2586e-08
2009-03-31 | 関東地方整備局 | 利根川 | 小貝川上流 | 左岸 | 44.11 | 小L44.11-3 | 裏のり | B.小L44.11-3-06P | 6.15 | 6.45 | 4 |  | 2.688 |  |  | 0 | 43.5 | 36.7 | 19.8 | 56.5 | 0.0866 | 0.0562 | 0.0152 |  |  |  | 37.1 | 20.2 | 16.9 |  |  |  | 2.225e-07
2009-03-31 | 関東地方整備局 | 利根川 | 小貝川上流 | 左岸 | 44.11 | 小L44.11-3 | 裏のり | B.小L44.11-3-09P | 11.15 | 11.45 | 5 |  | 2.691 |  |  | 0 | 34.2 | 32.5 | 33.3 | 65.8 | 0.048 | 0.0212 | 0.0034 |  |  |  | 51.2 | 23.6 | 27.6 |  |  |  | 6.9253e-09
2009-03-31 | 関東地方整備局 | 利根川 | 小貝川上流 | 左岸 | 44.11 | 小L44.11-3 | 裏のり | B.小L44.11-3-10P | 12.15 | 12.45 | 13 |  | 2.697 |  |  | 0 | 37.2 | 44.2 | 18.6 | 62.8 | 0.0683 | 0.048 | 0.014 | 0.0013 | 52.5385 |  | 42 | 20.7 | 21.3 |  |  |  | 1.839e-07 | 1.69e-08
2009-03-31 | 関東地方整備局 | 利根川 | 小貝川上流 | 左岸 | 44.11 | 小L44.11-3 | 裏のり | B.小L44.11-3-11P | 13.15 | 13.45 | 19 |  | 2.702 |  |  | 0.6 | 63.1 | 23.7 | 12.6 | 36.3 | 0.2546 | 0.1953 | 0.044 | 0.0035 | 72.7429 | [7 empty] | 2.6114e-06 | 1.225e-07
2009-03-31 | 関東地方整備局 | 利根川 | 小貝川上流 | 左岸 | 44.11 | 小L44.11-3 | 裏のり | B.小L44.11-3-08P | 10.15 | 10.45 | 42 |  | 2.71 |  |  | 6.3 | 85.2 |  |  | 8.6 | 0.3507 | 0.3126 | 0.242 | 0.0975 | 3.5969 | [7 empty] | 0.00013561 | 9.5063e-05
2009-03-31 | 関東地方整備局 | 利根川 | 小貝川上流 | 左岸 | 44.11 | 小L44.11-3 | 裏のり | B.小L44.11-3-07P | 8.15 | 8.45 | 22 |  | 2.712 |  |  | 34.7 | 52.5 | 11.1 | 1.7 | 12.8 | 1.2372 | 0.6833 | 0.3164 | 0.0524 | 23.6107 | [7 empty] | 0.00025238 | 2.7458e-05
2009-03-31 | 関東地方整備局 | 利根川 | 小貝川上流 | 左岸 | 44.11 | 小L44.11-3 | 裏のり | B.小L44.11-3-05T | 4.7 | 5.6 | 2 | 1.723 | 2.713 | 1.397 | 1.1374 | 0.3 | 9.8 | 43.1 | 46.8 | 89.9 | 0.015 | 0.0065 |  |  |  |  | 53.4 | 24.8 | 28.6 | [7 empty] | UU | [8 empty] | 47 | 7
2009-03-31 | 関東地方整備局 | 利根川 | 小貝川上流 | 左岸 | 44.11 | 小L44.11-3 | 裏のり | B.小L44.11-3-03S | 1.8 | 2.7 | 8 | 1.806 | 2.703 | 0.854 | 0.33594 | 0 | 53.9 | 32.5 | 13.6 | 46.1 | 0.1504 | 0.0907 | 0.0272 | 0.0029 | 51.8621 | [7 empty] | 8.5683e-07 | 8.41e-08 |  | 1.2052e-08 | CU |  |  | 84.3 | 19.2
2009-03-31 | 関東地方整備局 | 利根川 | 小貝川上流 | 左岸 | 44.11 | 小L44.11-3 | 裏のり | B.小L44.11-3-02P | 1.15 | 1.45 | 5 |  | 2.724 |  |  | 25.4 | 34.6 | 26.6 | 13.4 | 40 | 0.3354 | 0.1911 | 0.0328 | 0.0029 | 115.6552 | [7 empty] | 1.3221e-06 | 8.41e-08
2009-03-31 | 関東地方整備局 | 利根川 | 小貝川上流 | 左岸 | 44.11 | 小L44.11-3 | 裏のり | B.小L44.11-3-01P | 0.65 | 0.95 | 9 |  | 2.729 |  |  | 35.5 | 33.7 | 20.5 | 10.3 | 30.8 | 0.8699 | 0.3761 | 0.0685 | 0.0048 | 181.2292 | [7 empty] | 7.2827e-06 | 2.304e-07
2009-03-31 | 関東地方整備局 | 利根川 | 小貝川上流 | 左岸 | 44.11 | 小L44.11-3 | 裏のり | B.小L44.11-3 | 0.5 | 1.5 | [19 empty] | 5.34e-08
2009-03-31 | 関東地方整備局 | 利根川 | 小貝川上流 | 左岸 | 46 | 小L46.00-2 | 表のり | B.S2-4 | 8 | 8.85 | 2 | 1.728 | 2.664 | 1.257 | 0.87998 | 0 | 34 | 41 | 25 | 66 | 0.056 | 0.033 | 0.00277 |  |  |  | 51.8 | 30.5 | 21.3 |  |  |  | 4.3075e-09
2009-03-31 | 関東地方整備局 | 利根川 | 小貝川上流 | 左岸 | 46 | 小L46.00-2 | 表のり | B.P2-3 | 12.25 | 12.47 | 5 |  | 2.673 |  |  | 0 | 9 | 52 | 39 | 91 | 0.0097 | 0.0073 | 0.0012 |  |  |  | 61.8 | 35.9 | 25.9 |  |  |  | 6.201e-10
2009-03-31 | 関東地方整備局 | 利根川 | 小貝川上流 | 左岸 | 46 | 小L46.00-2 | 表のり | B.S2-5 | 9.4 | 10.4 | 8 | 1.689 | 2.684 | 1.28 | 0.9198 | 0 | 67 | 18 | 15 | 33 | 0.19 | 0.15 | 0.0135 |  |  |  | 9999 | 9999 | 0 |  |  |  | 1.6904e-07 |  |  |  | CU |  |  | 15.5 | 28.5
2009-03-31 | 関東地方整備局 | 利根川 | 小貝川上流 | 左岸 | 46 | 小L46.00-2 | 表のり | B.P2-2 | 11.25 | 11.46 | 5 |  | 2.696 |  |  | 0 | 32 | 48 | 20 | 68 | 0.057 | 0.04 | 0.00524 |  |  |  | 40 | 34.2 | 5.8 |  |  |  | 1.8866e-08
2009-03-31 | 関東地方整備局 | 利根川 | 小貝川上流 | 左岸 | 46 | 小L46.00-2 | 表のり | B.P2-4 | 15.15 | 15.39 | 50 |  | 2.72 |  |  | 48 | 46 | 6 | 0 | 6 | 5.1 | 1.4 | 0.302 | 0.16 | 31.875 | 0.237 | [6 empty] | 0.00022656 | 0.000256
2009-03-31 | 関東地方整備局 | 利根川 | 小貝川上流 | 左岸 | 46 | 小L46.00-2 | 表のり | B.P2-5 | 17.15 | 17.45 | 39 |  | 2.731 |  |  | 21 | 74 | 5 | 0 | 5 | 0.51 | 0.44 | 0.256 | 0.15 | 3.4 | 1.51 | [6 empty] | 0.00015449 | 0.000225
2009-03-31 | 関東地方整備局 | 利根川 | 小貝川上流 | 左岸 | 46 | 小L46.00-2 | 表のり | B.S2-2 | 3.5 | 4.35 | 7 | 1.968 | 2.644 | 0.653 | 0.16845 | 0 | 46 | 32 | 22 | 54 | 0.1 | 0.059 | 0.00339 |  |  |  | 34.3 | 21 | 13.3 |  |  |  | 6.8782e-09
2009-03-31 | 関東地方整備局 | 利根川 | 小貝川上流 | 左岸 | 46 | 小L46.00-2 | 表のり | B.P2-1 | 1.15 | 1.35 | 2 |  | 2.672 |  |  | 0 | 78 |  |  | 22 | 0.24 | 0.22 | 0.0577 | 0.0032 | 75 | 25.5 | 9999 | 9999 | 0 |  |  |  | 4.8938e-06 | 1.024e-07
2009-03-31 | 関東地方整備局 | 利根川 | 小貝川上流 | 左岸 | 46 | 小L46.00-2 | 表のり | B.S2-3 | 5.5 | 6.5 | 4 | 1.81 | 2.692 | 0.91 | 0.39454 | 0 | 76 | 10 | 14 | 24 | 0.23 | 0.21 | 0.026 |  |  |  | 9999 | 9999 | 0 |  |  |  | 7.7178e-07
2009-03-31 | 関東地方整備局 | 利根川 | 小貝川上流 | 左岸 | 46 | 小L46.00-3 | 裏のり | B.S3-5 | 8.6 | 9.1 | 5 | 1.377 | 2.489 | 2.898 | 6.2439 | 0 | 1 | 47 | 52 | 99 | 0.0062 | 0.0047 |  |  |  |  | 174.1 | 76.7 | 97.4
2009-03-31 | 関東地方整備局 | 利根川 | 小貝川上流 | 左岸 | 46 | 小L46.00-3 | 裏のり | B.P3-2 | 11.15 | 11.46 | 4 |  | 2.655 |  |  | 0 | 38 | 41 | 21 | 62 | 0.07 | 0.047 | 0.00421 |  |  |  | 66 | 34.6 | 31.4 |  |  |  | 1.1362e-08
2009-03-31 | 関東地方整備局 | 利根川 | 小貝川上流 | 左岸 | 46 | 小L46.00-3 | 裏のり | B.S3-4 | 7 | 7.85 | 1 | 1.726 | 2.667 | 1.224 | 0.82454 | 0 | 37 | 40 | 23 | 63 | 0.069 | 0.046 | 0.00324 |  |  |  | 45.6 | 31 | 14.6 |  |  |  | 6.1935e-09 |  |  |  | UU | [8 empty] | 25.5 | 10.6
2009-03-31 | 関東地方整備局 | 利根川 | 小貝川上流 | 左岸 | 46 | 小L46.00-3 | 裏のり | B.S3-6 | 10.05 | 10.8 | 10 | 1.829 | 2.686 | 0.969 | 0.46209 | 0 | 82 | 10 | 8 | 18 | 0.21 | 0.19 | 0.0875 | 0.014 | 15 | 5.75 | 9999 | 9999 | 0 |  |  |  | 1.2842e-05 | 1.96e-06 |  | 2.456e-06 | CU |  |  | 21.5 | 39.1
2009-03-31 | 関東地方整備局 | 利根川 | 小貝川上流 | 左岸 | 46 | 小L46.00-3 | 裏のり | B.P3-1 | 8.15 | 8.47 | 5 |  | 2.714 |  |  | 0 | 83 | 8 | 9 | 17 | 0.28 | 0.24 | 0.0981 | 0.011 | 25.4545 | 8.31 | 9999 | 9999 | 0 |  |  |  | 1.6738e-05 | 1.21e-06
2009-03-31 | 関東地方整備局 | 利根川 | 小貝川上流 | 左岸 | 46 | 小L46.00-3 | 裏のり | B.P3-3 | 13.15 | 13.34 | 50 |  | 2.732 |  |  | 70 | 27 | 3 | 0 | 3 | 11 | 7.8 | 0.716 | 0.38 | 28.9474 | 1.06 | [6 empty] | 0.0016743 | 0.001444
2009-03-31 | 関東地方整備局 | 利根川 | 小貝川上流 | 左岸 | 46 | 小L46.00-3 | 裏のり | B.S3-2 | 2.2 | 3 | 2 | 1.847 | 2.659 | 0.855 | 0.33694 | 0 | 37 | 39 | 24 | 63 | 0.065 | 0.038 | 0.00356 |  |  |  | 38.8 | 22.4 | 16.4 |  |  |  | 7.7039e-09 |  |  |  | UU | [8 empty] | 46.4 | 18.1
2009-03-31 | 関東地方整備局 | 利根川 | 小貝川上流 | 左岸 | 46 | 小L46.00-3 | 裏のり | B.S3-1 | 1.2 | 1.95 | 4 | 1.895 | 2.674 | 0.739 | 0.23208 | 0 | 51 | 30 | 19 | 49 | 0.14 | 0.081 | 0.00568 | 0.0013 | 107.6923 | 1.41 | 31.7 | 20.7 | 11 |  |  |  | 2.2742e-08 | 1.69e-08 |  | 7.8534e-10
2009-03-31 | 関東地方整備局 | 利根川 | 小貝川上流 | 左岸 | 46 | 小L46.00-3 | 裏のり | B.S3-3 | 4 | 5 | 2 | 1.81 | 2.693 | 0.993 | 0.49129 | 0 | 51 | 27 | 22 | 49 | 0.12 | 0.081 | 0.0038 |  |  |  | 35 | 21.7 | 13.3 |  |  |  | 8.961e-09 |  |  |  | CU |  |  | 2.8 | 20.6
2009-03-31 | 関東地方整備局 | 利根川 | 小貝川上流 | 左岸 | 47.48 | 小L47.48-2 | 表のり | B.S2-6 | 11.5 | 12.35 | 3 | 1.016 | 2.585 | 1.554 | 1.4694 | 0 | 1 | 55 | 44 | 99 | 0.0093 | 0.0066 |  |  |  |  | 76 | 40.7 | 35.3
2009-03-31 | 関東地方整備局 | 利根川 | 小貝川上流 | 左岸 | 47.48 | 小L47.48-2 | 表のり | B.P2-4 | 9.15 | 9.3 | 4 |  | 2.634 |  |  | 0 | 5 | 60 | 35 | 95 | 0.011 | 0.0086 |  |  |  |  | 61.3 | 39.1 | 22.2
2009-03-31 | 関東地方整備局 | 利根川 | 小貝川上流 | 左岸 | 47.48 | 小L47.48-2 | 表のり | B.P2-3 | 7.15 | 7.47 | 2 |  | 2.636 |  |  | 0 | 1 | 62 | 37 | 99 | 0.013 | 0.0091 | 0.00159 |  |  |  | 68.5 | 36.8 | 31.7 |  |  |  | 1.1902e-09
2009-03-31 | 関東地方整備局 | 利根川 | 小貝川上流 | 左岸 | 47.48 | 小L47.48-2 | 表のり | B.S2-3 | 6 | 6.8 | 3 | 1.249 | 2.654 | 1.126 | 0.67151 | 0 | 7 | 60 | 33 | 93 | 0.016 | 0.01 | 0.00164 |  |  |  | 65.2 | 33.9 | 31.3 |  |  |  | 1.2788e-09 |  |  |  | UU | [8 empty] | 24.3 | 9.9
2009-03-31 | 関東地方整備局 | 利根川 | 小貝川上流 | 左岸 | 47.48 | 小L47.48-2 | 表のり | B.S2-4 | 7.7 | 8.7 | 4 | 1.179 | 2.7 | 1.292 | 0.94096 | 0 | 56 | 32 | 12 | 44 | 0.11 | 0.088 | 0.0146 | 0.0033 | 33.3333 | 3.77 | [6 empty] | 2.0268e-07 | 1.089e-07 |  | 1.0842e-07 | CU |  |  | 12 | 24.7
2009-03-31 | 関東地方整備局 | 利根川 | 小貝川上流 | 左岸 | 47.48 | 小L47.48-2 | 表のり | B.S2-5 | 9.3 | 10.2 | 4 | 1.266 | 2.706 | 1.144 | 0.69832 | 0 | 94 | 6 | 0 | 6 | 0.31 | 0.27 | 0.158 | 0.1 | 3.1 | 1.29 | [6 empty] | 5.05e-05 | 0.0001 |  | 0.00012327 | CU |  |  | 14.6 | 33.2
2009-03-31 | 関東地方整備局 | 利根川 | 小貝川上流 | 左岸 | 47.48 | 小L47.48-2 | 表のり | B.P2-5 | 14.15 | 14.45 | 22 |  | 2.719 |  |  | 79 | 17 | 4 | 0 | 4 | 20 | 14 | 1.68 | 0.4 | 50 | 3.51 | [6 empty] | 0.012079 | 0.0016
2009-03-31 | 関東地方整備局 | 利根川 | 小貝川上流 | 左岸 | 47.48 | 小L47.48-2 | 表のり | B.S2-1 | 1 | 1.8 | 3 | 1.056 | 2.64 | 1.501 | 1.3522 | 0 | 13 | 49 | 38 | 87 | 0.018 | 0.011 | 0.0015 |  |  |  | 76.9 | 32.7 | 44.2 |  |  |  | 1.0399e-09 |  |  |  | UU | [8 empty] | 18.2 | 7.5
2009-03-31 | 関東地方整備局 | 利根川 | 小貝川上流 | 左岸 | 47.48 | 小L47.48-2 | 表のり | B.P2-1 | 3.15 | 3.45 | 3 |  | 2.642 |  |  | 0 | 27 | 42 | 31 | 73 | 0.034 | 0.018 | 0.00204 |  |  |  | 42 | 23.5 | 18.5 |  |  |  | 2.1204e-09
2009-03-31 | 関東地方整備局 | 利根川 | 小貝川上流 | 左岸 | 47.48 | 小L47.48-2 | 表のり | B.S2-2 | 2 | 2.8 | 2 | 1.287 | 2.652 | 1.07 | 0.59181 | 0 | 56 | 26 | 18 | 44 | 0.18 | 0.13 | 0.00627 | 0.0015 | 120 | 1.48 | 40.7 | 25.1 | 15.6 |  |  |  | 2.8594e-08 | 2.25e-08 |  | 6.551e-09 | CU |  |  | 14.9 | 26.2
2009-03-31 | 関東地方整備局 | 利根川 | 小貝川上流 | 左岸 | 47.48 | 小L47.48-3 | 裏のり | B.P3-2 | 8.15 | 8.51 | 3 |  | 2.396 |  |  | 0 | 3 | 41 | 56 | 97 | 0.0058 | 0.0038 |  |  |  |  | 119.7 | 62.4 | 57.3
2009-03-31 | 関東地方整備局 | 利根川 | 小貝川上流 | 左岸 | 47.48 | 小L47.48-3 | 裏のり | B.P3-1 | 4.15 | 4.49 | 2 |  | 2.635 |  |  | 0 | 4 | 56 | 40 | 96 | 0.013 | 0.0088 |  |  |  |  | 68.9 | 37.3 | 31.6
2009-03-31 | 関東地方整備局 | 利根川 | 小貝川上流 | 左岸 | 47.48 | 小L47.48-3 | 裏のり | B.S3-2 | 6.5 | 7.4 | 3 | 1.15 | 2.636 | 1.293 | 0.94274 | 0 | 4 | 57 | 39 | 96 | 0.009 | 0.0072 |  |  |  |  | 58.6 | 37 | 21.6 | [7 empty] | UU | [8 empty] | 20.5 | 10.8
2009-03-31 | 関東地方整備局 | 利根川 | 小貝川上流 | 左岸 | 47.48 | 小L47.48-3 | 裏のり | B.P3-3 | 10.15 | 10.45 | 15 |  | 2.727 |  |  | 67 | 27 | 6 | 0 | 6 | 12 | 7.7 | 0.536 | 0.23 | 52.1739 | 0.71 | [6 empty] | 0.000856 | 0.000529
2009-03-31 | 関東地方整備局 | 利根川 | 小貝川上流 | 左岸 | 47.48 | 小L47.48-3 | 裏のり | B.P3-4 | 12.15 | 12.45 | 24 |  | 2.731 |  |  | 68 | 26 | 6 | 0 | 6 | 12 | 7.6 | 0.664 | 0.25 | 48 | 0.853 | [6 empty] | 0.0014059 | 0.000625
2009-03-31 | 関東地方整備局 | 利根川 | 小貝川上流 | 左岸 | 47.48 | 小L47.48-3 | 裏のり | B.S3-1 | 2 | 2.85 | 2 | 1.22 | 2.653 | 1.177 | 0.74898 | 0 | 21 | 57 | 22 | 79 | 0.041 | 0.029 | 0.00417 |  |  |  | 43.9 | 30.1 | 13.8 |  |  |  | 1.1114e-08 |  |  |  | UU | [8 empty] | 19.7 | 8.8
2009-03-31 | 関東地方整備局 | 利根川 | 小貝川上流 | 左岸 | 49.16 | 小L49.16-2 | 天端 | B.小L49.16-2-09D | 9.7 | 10.4 | 4 | 1.688 | 2.422 | 1.17 | 0.73807 | 0 | 9.6 | 30.6 | 59.8 | 90.4 | 0.0051 | 0.0024 |  |  |  |  | 70.6 | 33.6 | 37 | [7 empty] | UU | [8 empty] | 51.2 | 0
2009-03-31 | 関東地方整備局 | 利根川 | 小貝川上流 | 左岸 | 49.16 | 小L49.16-2 | 天端 | B.小L49.16-2-08T | 7 | 7.85 | 2 | 1.622 | 2.663 | 1.703 | 1.8272 | 0 | 3 | 51.2 | 45.8 | 97 | 0.0113 | 0.0064 | 0.0016 |  |  |  | 56.4 | 32.8 | 23.6 |  |  |  | 1.2077e-09 |  |  |  | UU | [8 empty] | 53.1 | 2.3
2009-03-31 | 関東地方整備局 | 利根川 | 小貝川上流 | 左岸 | 49.16 | 小L49.16-2 | 天端 | B.小L49.16-2-10P | 11.15 | 11.36 | 50 |  | 2.707 |  |  | 76.4 | 18.6 |  |  | 5 | 18.0359 | 12.7945 | 4.7087 | 0.2499 | 72.1725 | [7 empty] | 0.13156 | 0.0006245
2009-03-31 | 関東地方整備局 | 利根川 | 小貝川上流 | 左岸 | 49.16 | 小L49.16-2 | 天端 | B.小L49.16-2-11P | 16.15 | 16.45 | 24 |  | 2.708 |  |  | 23.3 | 67.4 |  |  | 9.4 | 0.9349 | 0.7014 | 0.3929 | 0.0872 | 10.7213 | [7 empty] | 0.00041682 | 7.6038e-05
2009-03-31 | 関東地方整備局 | 利根川 | 小貝川上流 | 左岸 | 49.16 | 小L49.16-2 | 天端 | B.小L49.16-2-03T | 2 | 2.7 | 1 | 1.641 | 2.613 | 1.445 | 1.234 | 0 | 11.4 | 32.8 | 55.8 | 88.6 | 0.0076 | 0.0029 |  |  |  |  | 70 | 28.7 | 41.3 | [7 empty] | UU | [8 empty] | 36.3 | 0
2009-03-31 | 関東地方整備局 | 利根川 | 小貝川上流 | 左岸 | 49.16 | 小L49.16-2 | 天端 | B.小L49.16-2-06T | 5 | 5.85 | 2 | 1.692 | 2.636 | 1.263 | 0.89028 | 0.3 | 25.8 | 29.1 | 44.8 | 73.9 | 0.0241 | 0.0084 |  |  |  |  | 61.1 | 29.3 | 31.8 | [7 empty] | UU | [8 empty] | 47.4 | 0
2009-03-31 | 関東地方整備局 | 利根川 | 小貝川上流 | 左岸 | 49.16 | 小L49.16-2 | 天端 | B.小L49.16-2-07P | 6.15 | 6.45 | 1 |  | 2.691 |  |  | 0 | 23.4 | 38.5 | 38.1 | 76.6 | 0.0295 | 0.0136 | 0.0021 |  |  |  | 51.9 | 23.2 | 28.7 |  |  |  | 2.2677e-09
2009-03-31 | 関東地方整備局 | 利根川 | 小貝川上流 | 左岸 | 49.16 | 小L49.16-2 | 天端 | B.小L49.16-2-04P | 3.15 | 3.45 | 1 |  | 2.702 |  |  | 0 | 24.4 | 48.7 | 26.9 | 75.6 | 0.0435 | 0.0261 | 0.007 |  |  |  | 64.1 | 22.8 | 41.3 |  |  |  | 3.6906e-08
2009-03-31 | 関東地方整備局 | 利根川 | 小貝川上流 | 左岸 | 49.16 | 小L49.16-2 | 天端 | B.小L49.16-2-05P | 4.15 | 4.48 | 2 |  | 2.709 |  |  | 0 | 22.5 | 46 | 31.5 | 77.5 | 0.0337 | 0.0184 | 0.0044 |  |  |  | 51.6 | 22.7 | 28.9 |  |  |  | 1.2586e-08
2009-03-31 | 関東地方整備局 | 利根川 | 小貝川上流 | 左岸 | 49.16 | 小L49.16-2 | 天端 | B.小L49.16-2-02P | 1.15 | 1.45 | 2 |  | 2.724 |  |  | 0 | 19.8 | 50.7 | 29.5 | 80.2 | 0.0336 | 0.0205 | 0.0053 |  |  |  | 63.9 | 24.1 | 39.8 |  |  |  | 1.9371e-08
2009-03-31 | 関東地方整備局 | 利根川 | 小貝川上流 | 左岸 | 49.16 | 小L49.16-2 | 天端 | B.小L49.16-2-01P | 0.65 | 1 | 3 |  | 2.733 |  |  | 1.7 | 20.1 | 46.7 | 31.5 | 78.2 | 0.0297 | 0.0169 | 0.0044 |  |  |  | 70.6 | 24.5 | 46.1 |  |  |  | 1.2586e-08
2009-03-31 | 関東地方整備局 | 利根川 | 小貝川上流 | 左岸 | 49.16 | 小L49.16-3 | 裏のり | B.小L49.16-3-07P | 8.15 | 8.45 | 3 |  | 2.51 |  |  | 0 | 3.8 | 52.6 | 43.6 | 96.2 | 0.0141 | 0.0084 | 0.0014 |  |  |  | 256.3 | 103.2 | 153.1 |  |  |  | 8.863e-10
2009-03-31 | 関東地方整備局 | 利根川 | 小貝川上流 | 左岸 | 49.16 | 小L49.16-3 | 裏のり | B.小L49.16-3-06P | 6.15 | 6.45 | 4 |  | 2.688 |  |  | 0 | 4.8 | 38.3 | 56.9 | 95.2 | 0.0062 | 0.0028 |  |  |  |  | 59.4 | 24 | 35.4
2009-03-31 | 関東地方整備局 | 利根川 | 小貝川上流 | 左岸 | 49.16 | 小L49.16-3 | 裏のり | B.小L49.16-3-09P | 15.15 | 15.45 | 34 |  | 2.696 |  |  | 1.6 | 79.1 | 15.6 | 3.7 | 19.3 | 0.2307 | 0.194 | 0.1291 | 0.0209 | 11.0383 | [7 empty] | 3.1624e-05 | 4.3681e-06
2009-03-31 | 関東地方整備局 | 利根川 | 小貝川上流 | 左岸 | 49.16 | 小L49.16-3 | 裏のり | B.小L49.16-3-08P | 11.15 | 11.45 | 45 |  | 2.702 |  |  | 80.4 | 15.5 |  |  | 4 | 23.492 | 17.1794 | 6.6058 | 0.3711 | 63.3037 | [7 empty] | 0.28825 | 0.0013772
2009-03-31 | 関東地方整備局 | 利根川 | 小貝川上流 | 左岸 | 49.16 | 小L49.16-3 | 裏のり | B.小L49.16-3-03T | 2 | 2.8 | 2 | 1.738 | 2.627 | 1.162 | 0.72571 | 0 | 28 | 34.3 | 37.7 | 72 | 0.0387 | 0.0153 |  |  |  |  | 54 | 26.7 | 27.3 | [7 empty] | UU | [8 empty] | 39.5 | 9.6
2009-03-31 | 関東地方整備局 | 利根川 | 小貝川上流 | 左岸 | 49.16 | 小L49.16-3 | 裏のり | B.小L49.16-3-04P | 3.15 | 3.45 | 2 |  | 2.703 |  |  | 0 | 22.6 | 42.4 | 35 | 77.4 | 0.0268 | 0.0142 | 0.0032 |  |  |  | 52.7 | 23.4 | 29.3 |  |  |  | 6.0177e-09
2009-03-31 | 関東地方整備局 | 利根川 | 小貝川上流 | 左岸 | 49.16 | 小L49.16-3 | 裏のり | B.小L49.16-3-02P | 1.15 | 1.55 | 2 |  | 2.707 |  |  | 0.8 | 43.3 | 31.4 | 24.5 | 55.9 | 0.0942 | 0.0525 | 0.0096 |  |  |  | 48.2 | 20.8 | 27.4 |  |  |  | 7.6722e-08
2009-03-31 | 関東地方整備局 | 利根川 | 小貝川上流 | 左岸 | 49.16 | 小L49.16-3 | 裏のり | B.小L49.16-3-05P | 4.15 | 4.55 | 2 |  | 2.711 |  |  | 0 | 30.8 | 43 | 26.2 | 69.2 | 0.0492 | 0.0296 | 0.0072 |  |  |  | 51.7 | 22.2 | 29.5 |  |  |  | 3.9395e-08
2009-03-31 | 関東地方整備局 | 利根川 | 小貝川上流 | 左岸 | 49.16 | 小L49.16-3 | 裏のり | B.小L49.16-3-01P | 0.65 | 1 | 3 |  | 2.719 |  |  | 0 | 51.9 | 30.9 | 17.2 | 48.1 | 0.1227 | 0.0849 | 0.0231 | [9 empty] | 5.868e-07
2009-03-31 | 関東地方整備局 | 利根川 | 小貝川上流 | 左岸 | 50.4 | 小L50.40-2 | 天端 | B.小L50.40-2-11P | 15.15 | 15.45 | 27 |  | 2.593 |  |  | 5.1 | 17.3 | 40.5 | 37.1 | 77.6 | 0.0202 | 0.0106 | 0.0024 |  |  |  | 64.9 | 29.8 | 35.1 |  |  |  | 3.0899e-09
2009-03-31 | 関東地方整備局 | 利根川 | 小貝川上流 | 左岸 | 50.4 | 小L50.40-2 | 天端 | B.小L50.40-2-15P | 24.15 | 24.45 | 6 |  | 2.611 |  |  | 0 | 2.6 | 53.9 | 43.5 | 97.4 | 0.0181 | 0.0087 |  |  |  |  | 114.4 | 46.6 | 67.8
2009-03-31 | 関東地方整備局 | 利根川 | 小貝川上流 | 左岸 | 50.4 | 小L50.40-2 | 天端 | B.小L50.40-2-08D | 7 | 7.8 | 4 | 1.706 | 2.613 | 1.303 | 0.96059 | 0 | 19.4 | 30.6 | 50 | 80.6 | 0.0111 | 0.005 |  |  |  |  | 71.9 | 34 | 37.9 | [7 empty] | UU | [8 empty] | 60.9 | 2.5
2009-03-31 | 関東地方整備局 | 利根川 | 小貝川上流 | 左岸 | 50.4 | 小L50.40-2 | 天端 | B.小L50.40-2-10P | 13.15 | 13.42 | 50 |  | 2.656 |  |  | 74.3 | 21.4 |  |  | 4.4 | 8.88 | 6.64 | 2.67 | 0.31 | 28.6452 | [7 empty] | 0.035337 | 0.000961
2009-03-31 | 関東地方整備局 | 利根川 | 小貝川上流 | 左岸 | 50.4 | 小L50.40-2 | 天端 | B.小L50.40-2-13P | 18.15 | 18.4 | 50 |  | 2.675 |  |  | 24.6 | 51.6 | 10.3 | 13.5 | 23.8 | 0.638 | 0.372 | 0.128 | [9 empty] | 3.1003e-05
2009-03-31 | 関東地方整備局 | 利根川 | 小貝川上流 | 左岸 | 50.4 | 小L50.40-2 | 天端 | B.小L50.40-2-12P | 17.15 | 17.34 | 50 |  | 2.676 |  |  | 4.1 | 86.7 |  |  | 9.2 | 0.315 | 0.264 | 0.165 | 0.082 | 3.8415 | [7 empty] | 5.5835e-05 | 6.724e-05
2009-03-31 | 関東地方整備局 | 利根川 | 小貝川上流 | 左岸 | 50.4 | 小L50.40-2 | 天端 | B.小L50.40-2-09P | 9.15 | 9.45 | 41 |  | 2.676 |  |  | 63.8 | 27.4 |  |  | 8.8 | 10.35 | 6.16 | 0.977 | 0.118 | 87.7119 | [7 empty] | 0.0034402 | 0.00013924
2009-03-31 | 関東地方整備局 | 利根川 | 小貝川上流 | 左岸 | 50.4 | 小L50.40-2 | 天端 | B.小L50.40-2-14P | 21.15 | 21.34 | 50 |  | 2.844 |  |  | 15.2 | 77 |  |  | 7.8 | 0.562 | 0.412 | 0.26 | 0.112 | 5.0179 | [7 empty] | 0.00016014 | 0.00012544
2009-03-31 | 関東地方整備局 | 利根川 | 小貝川上流 | 左岸 | 50.4 | 小L50.40-2 | 天端 | B.小L50.40-2-03P | 2.15 | 2.45 | 7 |  | 2.564 |  |  | 2 | 17.6 | 35.1 | 45.3 | 80.4 | 0.0129 | 0.007 |  |  |  |  | 58.2 | 33.4 | 24.8
2009-03-31 | 関東地方整備局 | 利根川 | 小貝川上流 | 左岸 | 50.4 | 小L50.40-2 | 天端 | B.小L50.40-2-02P | 1.15 | 1.45 | 5 |  | 2.583 |  |  | 10.1 | 27.6 | 25.5 | 36.8 | 62.3 | 0.0563 | 0.0197 |  |  |  |  | 59.2 | 36.9 | 22.3
2009-03-31 | 関東地方整備局 | 利根川 | 小貝川上流 | 左岸 | 50.4 | 小L50.40-2 | 天端 | B.小L50.40-2-06P | 5.15 | 5.45 | 4 |  | 2.586 |  |  | 0 | 14.1 | 32.4 | 53.5 | 85.9 | 0.0086 | 0.0036 |  |  |  |  | 56.9 | 33.6 | 23.3
2009-03-31 | 関東地方整備局 | 利根川 | 小貝川上流 | 左岸 | 50.4 | 小L50.40-2 | 天端 | B.小L50.40-2-01P | 0.65 | 0.95 | 9 |  | 2.586 |  |  | 0.2 | 15.7 | 31.2 | 52.9 | 84.1 | 0.0083 | 0.0041 |  |  |  |  | 46.2 | 26 | 20.2
2009-03-31 | 関東地方整備局 | 利根川 | 小貝川上流 | 左岸 | 50.4 | 小L50.40-2 | 天端 | B.小L50.40-2-05P | 4.15 | 4.45 | 6 |  | 2.589 |  |  | 0.2 | 17.5 | 37.4 | 44.9 | 82.3 | 0.0139 | 0.0072 |  |  |  |  | 48.7 | 34.5 | 14.2
2009-03-31 | 関東地方整備局 | 利根川 | 小貝川上流 | 左岸 | 50.4 | 小L50.40-2 | 天端 | B.小L50.40-2-07P | 6.15 | 6.47 | 3 |  | 2.591 |  |  | 0 | 23 | 27.6 | 49.4 | 77 | 0.012 | 0.0053 |  |  |  |  | 43.8 | 26.4 | 17.4
2009-03-31 | 関東地方整備局 | 利根川 | 小貝川上流 | 左岸 | 50.4 | 小L50.40-2 | 天端 | B.小L50.40-2-04D | 3 | 3.8 | 7 | 1.645 | 2.603 | 1.386 | 1.1159 | 0 | 8.7 | 45.2 | 46.1 | 91.3 | 0.0123 | 0.0068 |  |  |  |  | 72.7 | 38.8 | 33.9 | [7 empty] | UU | [8 empty] | 38.3 | 13.1
2009-03-31 | 関東地方整備局 | 利根川 | 小貝川上流 | 左岸 | 50.4 | 小L50.40-3 | 裏のり | B.小L50.40-3-06P | 6.15 | 6.45 | 4 |  | 2.544 |  |  | 1 | 12.1 | 25.8 | 61.1 | 86.9 | 0.0046 | 0.002 |  |  |  |  | 102.3 | 40.3 | 62
2009-03-31 | 関東地方整備局 | 利根川 | 小貝川上流 | 左岸 | 50.4 | 小L50.40-3 | 裏のり | B.小L50.40-3-10P | 12.15 | 12.45 | 18 |  | 2.604 |  |  | 7.9 | 39 | 29 | 24.1 | 53.1 | 0.104 | 0.0661 | 0.0103 |  |  |  | 43.4 | 26.7 | 16.7 |  |  |  | 9.0312e-08
2009-03-31 | 関東地方整備局 | 利根川 | 小貝川上流 | 左岸 | 50.4 | 小L50.40-3 | 裏のり | B.小L50.40-3-11P | 14.15 | 14.45 | 40 |  | 2.636 |  |  | 3.5 | 33.2 | 42.7 | 20.6 | 63.3 | 0.0699 | 0.0563 | 0.0184 |  |  |  | 50.6 | 28.6 | 22 |  |  |  | 3.464e-07
2009-03-31 | 関東地方整備局 | 利根川 | 小貝川上流 | 左岸 | 50.4 | 小L50.40-3 | 裏のり | B.小L50.40-3-07P | 7.15 | 7.45 | 25 |  | 2.663 |  |  | 66.8 | 23.3 |  |  | 9.8 | 8.88 | 5.82 | 1.5 | 0.077 | 115.3247 | [7 empty] | 0.0092897 | 5.929e-05
2009-03-31 | 関東地方整備局 | 利根川 | 小貝川上流 | 左岸 | 50.4 | 小L50.40-3 | 裏のり | B.小L50.40-3-09P | 10.15 | 10.34 | 50 |  | 2.686 |  |  | 81.7 | 14.5 |  |  | 3.8 | 17.54 | 13.45 | 5.92 | 0.51 | 34.3922 | [7 empty] | 0.2236 | 0.002601
2009-03-31 | 関東地方整備局 | 利根川 | 小貝川上流 | 左岸 | 50.4 | 小L50.40-3 | 裏のり | B.小L50.40-3-08P | 8.15 | 8.45 | 33 |  | 2.692 |  |  | 37.4 | 50.5 | 4.7 | 7.4 | 12.1 | 1.28 | 0.67 | 0.333 | 0.0252 | 50.7937 | [7 empty] | 0.00028412 | 6.3504e-06
2009-03-31 | 関東地方整備局 | 利根川 | 小貝川上流 | 左岸 | 50.4 | 小L50.40-3 | 裏のり | B.小L50.40-3-01P | 0.65 | 0.95 | 5 |  | 2.595 |  |  | 0.3 | 16.3 | 43.6 | 39.8 | 83.4 | 0.0164 | 0.0094 | 0.0022 |  |  |  | 58.4 | 30.5 | 27.9 |  |  |  | 2.5258e-09
2009-03-31 | 関東地方整備局 | 利根川 | 小貝川上流 | 左岸 | 50.4 | 小L50.40-3 | 裏のり | B.小L50.40-3-03P | 2.15 | 2.45 | 4 |  | 2.606 |  |  | 0 | 7.8 | 40.4 | 51.8 | 92.2 | 0.0096 | 0.0043 |  |  |  |  | 56.5 | 29.8 | 26.7
2009-03-31 | 関東地方整備局 | 利根川 | 小貝川上流 | 左岸 | 50.4 | 小L50.40-3 | 裏のり | B.小L50.40-3-05P | 4.15 | 4.45 | 7 |  | 2.622 |  |  | 1.2 | 21 | 36.4 | 41.4 | 77.8 | 0.0227 | 0.01 |  |  |  |  | 62.9 | 33.1 | 29.8
2009-03-31 | 関東地方整備局 | 利根川 | 小貝川上流 | 左岸 | 50.4 | 小L50.40-3 | 裏のり | B.小L50.40-3-04D | 3 | 3.9 | 3 | 1.591 | 2.627 | 1.699 | 1.8171 | 0 | 1.9 | 30.5 | 67.6 | 98.1 | 0.0034 | 0.0019 |  |  |  |  | 76.3 | 33.3 | 43 | [7 empty] | UU | [8 empty] | 25.8 | 3.4
2009-03-31 | 関東地方整備局 | 利根川 | 小貝川上流 | 左岸 | 50.4 | 小L50.40-3 | 裏のり | B.小L50.40-3-02P | 1.15 | 1.47 | 4 |  | 2.628 |  |  | 0.3 | 9.2 | 29.4 | 61.1 | 90.5 | 0.0047 | 0.0026 |  |  |  |  | 75.2 | 30.6 | 44.6
2009-03-31 | 関東地方整備局 | 利根川 | 小貝川上流 | 左岸 | 52.8 | No.小L-52.8(+50m)-2 | 天端 | B.小L52.8-6 | 6.2 | 6.8 | 4 | 1.776 | 2.556 | 1.017 | 0.5215 | 3.4 | 9.4 | 44.2 | 43 | 87.2 | [6 empty] | 68 | 34.5 | 33.5 | [7 empty] | UU | [8 empty] | 78.7 | 9.6
2009-03-31 | 関東地方整備局 | 利根川 | 小貝川上流 | 左岸 | 52.8 | No.小L-52.8(+50m)-2 | 天端 | B.小L52.8-5 | 5.1 | 5.6 | 3 |  | 2.606 |  |  | 0 | 5 | 53.5 | 41.5 | 95 | [6 empty] | 67.9 | 36.8 | 31.1
2009-03-31 | 関東地方整備局 | 利根川 | 小貝川上流 | 左岸 | 52.8 | No.小L-52.8(+50m)-2 | 天端 | B.小L52.8-11 | 8.15 | 8.45 | 15 |  | 2.662 |  |  | 47.2 | 45.2 | 7.6 | 0 | 7.6
2009-03-31 | 関東地方整備局 | 利根川 | 小貝川上流 | 左岸 | 52.8 | No.小L-52.8(+50m)-2 | 天端 | B.小L52.8-1 | 1 | 1.8 | 3 | 1.692 | 2.579 | 1.152 | 0.71042 | 0.7 | 38.9 | 37.1 | 23.3 | 60.4 | [6 empty] | 53 | 30.1 | 22.9 | [7 empty] | UU | [8 empty] | 28.7 | 0
2009-03-31 | 関東地方整備局 | 利根川 | 小貝川上流 | 左岸 | 52.8 | No.小L-52.8(+50m)-2 | 天端 | B.小L52.8-3 | 3 | 3.8 | 3 |  | 2.604 |  |  | 9.8 | 67.7 | 14.9 | 7.6 | 22.5
2009-03-31 | 関東地方整備局 | 利根川 | 小貝川上流 | 左岸 | 52.8 | No.小L-52.8(+50m)-2 | 天端 | B.小L52.8-4 | 4 | 4.8 | 3 | 1.755 | 2.611 | 1.002 | 0.5025 | 10.7 | 36.2 | 33.3 | 19.8 | 53.1 | [6 empty] | 50 | 27.6 | 22.4 | [7 empty] | UU | [8 empty] | 25.8 | 7.3
2009-03-31 | 関東地方整備局 | 利根川 | 小貝川上流 | 左岸 | 52.8 | No.小L-52.8(+50m)-2 | 天端 | B.小L52.8-2 | 2 | 2.55 | 3 | 1.729 | 2.617 | 1.103 | 0.6381 | 8.3 | 41.4 | 35.5 | 14.8 | 50.3 | [6 empty] | 50.2 | 29.9 | 20.3 | [7 empty] | UU | [8 empty] | 18 | 5
2009-03-31 | 関東地方整備局 | 利根川 | 小貝川上流 | 左岸 | 52.8 | No.小L-52.8(+50m)-3 | 裏のり | B.小L52.8-10 | 4.1 | 4.9 | 1 | 1.71 | 2.572 | 1.254 | 0.87486 | 0 | 17.8 | 39.6 | 42.6 | 82.2 | [6 empty] | 64.8 | 29.5 | 35.3 | [7 empty] | UU | [8 empty] | 36 | 0.8
2009-03-31 | 関東地方整備局 | 利根川 | 小貝川上流 | 左岸 | 52.8 | No.小L-52.8(+50m)-3 | 裏のり | B.小L52.8-9 | 2.6 | 3.4 | 3 |  | 2.634 |  |  | 0 | 7.2 | 53.6 | 39.2 | 92.8 | [6 empty] | 61 | 33 | 28
2009-03-31 | 関東地方整備局 | 利根川 | 小貝川上流 | 左岸 | 52.8 | No.小L-52.8(+50m)-3 | 裏のり | B.小L52.8-12 | 6.15 | 6.45 | 22 |  | 2.664 |  |  | 75.1 | 19.5 | 5.4 | 0 | 5.4
2009-03-31 | 関東地方整備局 | 利根川 | 小貝川上流 | 左岸 | 52.8 | No.小L-52.8(+50m)-3 | 裏のり | B.1.00 | 5.5 | 6 | [19 empty] | 4.48e-05
2009-03-31 | 関東地方整備局 | 利根川 | 小貝川上流 | 左岸 | 52.8 | No.小L-52.8(+50m)-3 | 裏のり | B.小L52.8-7 | 1 | 1.8 | 2 |  | 2.63 |  |  | 2.1 | 64.7 | 19.5 | 13.7 | 33.2 | [6 empty] | 42.9 | 26.9 | 16
2009-03-31 | 関東地方整備局 | 利根川 | 小貝川上流 | 左岸 | 52.8 | No.小L-52.8(+50m)-3 | 裏のり | B.小L52.8-8 | 1.8 | 2.6 | 2 | 1.843 | 2.64 | 0.848 | 0.32998 | 11.2 | 37.9 | 28.9 | 22 | 50.9 | [6 empty] | 54.5 | 30.4 | 24.1 | [7 empty] | UU | [8 empty] | 42.3 | 9.5
2009-03-31 | 関東地方整備局 | 利根川 | 小貝川上流 | 左岸 | 53.2 | No.小L-53.2(-90m)-2 | 天端 | B.小L53.2-12 | 16.15 | 16.45 | 11 |  | 2.514 |  |  | 11.1 | 5.8 | 54.9 | 28.2 | 83.1 | [6 empty] | 67 | 45.6 | 21.4
2009-03-31 | 関東地方整備局 | 利根川 | 小貝川上流 | 左岸 | 53.2 | No.小L-53.2(-90m)-2 | 天端 | B.小L53.2-6 | 6 | 6.85 | 1 | 1.707 | 2.555 | 1.226 | 0.82784 | 0.4 | 9.2 | 39.2 | 51.2 | 90.4 | [6 empty] | 63.6 | 25.9 | 37.7 | [7 empty] | UU | [8 empty] | 40.6 | 0.6
2009-03-31 | 関東地方整備局 | 利根川 | 小貝川上流 | 左岸 | 53.2 | No.小L-53.2(-90m)-2 | 天端 | B.小L53.2-11 | 12.15 | 12.45 | 32 |  | 2.651 |  |  | 15 | 45.5 | 24.7 | 14.8 | 39.5
2009-03-31 | 関東地方整備局 | 利根川 | 小貝川上流 | 左岸 | 53.2 | No.小L-53.2(-90m)-2 | 天端 | B.小L53.2-10 | 8.15 | 8.45 | 42 |  | 2.676 |  |  | 77.8 | 18.5 | 3.7 | 0 | 3.7
2009-03-31 | 関東地方整備局 | 利根川 | 小貝川上流 | 左岸 | 53.2 | No.小L-53.2(-90m)-2 | 天端 | B.小L53.2-2 | 2 | 2.8 | 2 | 1.88 | 2.61 | 0.739 | 0.23208 | 8.1 | 37.5 | 27.1 | 27.3 | 54.4 | [6 empty] | 49.7 | 24.4 | 25.3 | [7 empty] | UU | [8 empty] | 46.6 | 18.5
2009-03-31 | 関東地方整備局 | 利根川 | 小貝川上流 | 左岸 | 53.2 | No.小L-53.2(-90m)-2 | 天端 | B.小L53.2-5 | 5 | 5.5 | 2 | 1.708 | 2.613 | 1.15 | 0.70738 | 4.4 | 43.7 | 31.8 | 20.1 | 51.9 | [6 empty] | 55.3 | 31.9 | 23.4 | [7 empty] | UU | [8 empty] | 58.6 | 5
2009-03-31 | 関東地方整備局 | 利根川 | 小貝川上流 | 左岸 | 53.2 | No.小L-53.2(-90m)-2 | 天端 | B.小L53.2-3 | 3 | 3.8 | 3 | 1.709 | 2.616 | 1.183 | 0.7584 | 0.4 | 13.6 | 56.1 | 29.9 | 86 | [6 empty] | 66.3 | 35.4 | 30.9 | [7 empty] | UU | [8 empty] | 90.6 | 7.9
2009-03-31 | 関東地方整備局 | 利根川 | 小貝川上流 | 左岸 | 53.2 | No.小L-53.2(-90m)-3 | 裏のり | B.小L53.2-9 | 3 | 3.65 | 5 | 1.705 | 2.571 | 1.24 | 0.85117 | 2.4 | 15.4 | 36.3 | 45.9 | 82.2 | [6 empty] | 66.1 | 28.2 | 37.9 | [7 empty] | UU | [8 empty] | 54.6 | 4.3
2009-03-31 | 関東地方整備局 | 利根川 | 小貝川上流 | 左岸 | 53.2 | No.小L-53.2(-90m)-3 | 裏のり | B.小L53.2-14 | 6.15 | 6.45 | 37 |  | 2.676 |  |  | 70.2 | 24.9 | 4.9 | 0 | 4.9
2009-03-31 | 関東地方整備局 | 利根川 | 小貝川上流 | 左岸 | 53.2 | No.小L-53.2(-90m)-3 | 裏のり | B.小L53.2-13 | 5.15 | 5.45 | 11 |  | 2.701 |  |  | 16.9 | 76.7 | 6.4 | 0 | 6.4
2009-03-31 | 関東地方整備局 | 利根川 | 小貝川上流 | 左岸 | 53.2 | No.小L-53.2(-90m)-3 | 裏のり | B.1.00 | 5.5 | 6 | [19 empty] | 2.01e-05
2009-03-31 | 関東地方整備局 | 利根川 | 小貝川上流 | 左岸 | 53.2 | No.小L-53.2(-90m)-3 | 裏のり | B.小L53.2-7 | 1 | 1.5 | 4 |  | 2.587 |  |  | 24.8 | 41.1 | 21.1 | 13 | 34.1 | [6 empty] | 48.7 | 27.6 | 21.1
2009-03-31 | 関東地方整備局 | 利根川 | 小貝川上流 | 左岸 | 53.2 | No.小L-53.2(-90m)-3 | 裏のり | B.小L53.2-8 | 2 | 2.65 | 4 | 1.836 | 2.607 | 0.912 | 0.39673 | 1.8 | 46.4 | 22.3 | 29.5 | 51.8 | [6 empty] | 58.9 | 27.4 | 31.5 | [7 empty] | UU | [8 empty] | 81.1 | 3.7
2009-03-31 | 関東地方整備局 | 利根川 | 小貝川上流 | 左岸 | 55.4 | No.小L-55.4(+50m)-2 | 天端 | B.小L55.4-6 | 9.5 | 10.36 | 18 | 1.44 | 2.385 | 1.898 | 2.3593 | 0 | 63 | 28.2 | 8.8 | 37 | [16 empty] | CU |  |  | 87.4 | 32.7
2009-03-31 | 関東地方整備局 | 利根川 | 小貝川上流 | 左岸 | 55.4 | No.小L-55.4(+50m)-2 | 天端 | B.小L55.4-7 | 11 | 11.95 | 34 |  | 2.418 |  |  | 1.2 | 66.7 | 27.5 | 4.6 | 32.1
2009-03-31 | 関東地方整備局 | 利根川 | 小貝川上流 | 左岸 | 55.4 | No.小L-55.4(+50m)-2 | 天端 | B.小L55.4-5 | 4.8 | 5.65 | 5 | 1.697 | 2.582 | 1.249 | 0.86636 | 0 | 8.3 | 59.1 | 32.6 | 91.7 | [6 empty] | 70.9 | 36.2 | 34.7 | [7 empty] | UU | [8 empty] | 67.2 | 0
2009-03-31 | 関東地方整備局 | 利根川 | 小貝川上流 | 左岸 | 55.4 | No.小L-55.4(+50m)-2 | 天端 | B.小L55.4-10 | 7.15 | 7.45 | 30 |  | 2.674 |  |  | 54.3 | 36.6 | 9.1 | 0 | 9.1
2009-03-31 | 関東地方整備局 | 利根川 | 小貝川上流 | 左岸 | 55.4 | No.小L-55.4(+50m)-2 | 天端 | B.小L55.4-3 | 3 | 3.75 | 5 | 1.863 | 2.622 | 0.641 | 0.1605 | 3.8 | 60 | 16.3 | 19.9 | 36.2 | [6 empty] | 41.8 | 28.8 | 13 | [7 empty] | CU |  |  | 5 | 36.8
2009-03-31 | 関東地方整備局 | 利根川 | 小貝川上流 | 左岸 | 55.4 | No.小L-55.4(+50m)-2 | 天端 | B.小L55.4-2 | 2.2 | 2.88 | 34 | 1.466 | 2.627 | 2.082 | 2.9283 | 8 | 25.1 | 30.4 | 36.5 | 66.9 | [6 empty] | 111.7 | 68.8 | 42.9 | [7 empty] | UU | [8 empty] | 80.3 | 12.7
2009-03-31 | 関東地方整備局 | 利根川 | 小貝川上流 | 左岸 | 55.4 | No.小L-55.4(+50m)-2 | 天端 | B.小L55.4-1 | 1 | 1.82 | 3 | 1.727 | 2.64 | 1.06 | 0.57816 | 8.4 | 48.9 | 21.7 | 21 | 42.7 | [6 empty] | 57.2 | 33.9 | 23.3 | [7 empty] | CU |  |  | 13.3 | 26.2
2009-03-31 | 関東地方整備局 | 利根川 | 小貝川上流 | 左岸 | 55.4 | No.小L-55.4(+50m)-2 | 天端 | B.小L55.4-4 | 4 | 4.65 | 3 |  | 2.641 |  |  | 3.8 | 44.4 | 26 | 25.8 | 51.8 | [6 empty] | 66.5 | 35.7 | 30.8
2009-03-31 | 関東地方整備局 | 利根川 | 小貝川上流 | 左岸 | 55.4 | No.小L-55.4(+50m)-3 | 裏のり | B.小L55.4-11 | 4.15 | 4.45 | 21 |  | 2.644 |  |  | 68.9 | 23.3 | 7.8 | 0 | 7.8
2009-03-31 | 関東地方整備局 | 利根川 | 小貝川上流 | 左岸 | 55.4 | No.小L-55.4(+50m)-3 | 裏のり | B.1.00 | 4.5 | 5 | [19 empty] | 5.85e-05
2009-03-31 | 関東地方整備局 | 利根川 | 小貝川上流 | 左岸 | 55.4 | No.小L-55.4(+50m)-3 | 裏のり | B.小L55.4-9 | 2 | 2.65 | 3 | 1.662 | 2.626 | 1.489 | 1.3264 | 0.3 | 6.5 | 41 | 52.2 | 93.2 | [6 empty] | 82.4 | 33.8 | 48.6 | [7 empty] | UU | [8 empty] | 20.9 | 4.8
2009-03-31 | 関東地方整備局 | 利根川 | 小貝川上流 | 左岸 | 55.4 | No.小L-55.4(+50m)-3 | 裏のり | B.小L55.4-8 | 0.9 | 1.5 | 5 | 1.562 | 2.635 | 1.809 | 2.1075 | 0.5 | 9.6 | 37.9 | 52 | 89.9 | [6 empty] | 98.2 | 45.8 | 52.4 | [7 empty] | UU | [8 empty] | 53.7 | 15.3
2009-03-31 | 関東地方整備局 | 利根川 | 小貝川上流 | 左岸 | 56.8 | No.小l-56.8(-20m)-2 | 天端 | B.小L56.8-10 | 13.15 | 13.45 | 20 |  | 2.418 |  |  | 0 | 17.7 | 51.7 | 30.6 | 82.3
2009-03-31 | 関東地方整備局 | 利根川 | 小貝川上流 | 左岸 | 56.8 | No.小L-56.8(-20m)-2 | 天端 | B.小L56.8-6 | 6.15 | 6.3 | 50 |  | 2.653 |  |  | 63.8 | 30.6 | 5.6 | 0 | 5.6
2009-03-31 | 関東地方整備局 | 利根川 | 小貝川上流 | 左岸 | 56.8 | No.小l-56.8(-20m)-2 | 天端 | B.小L56.8-9 | 12.15 | 12.45 | 41 |  | 2.665 |  |  | 69.2 | 20.3 | 6.6 | 3.9 | 10.5
2009-03-31 | 関東地方整備局 | 利根川 | 小貝川上流 | 左岸 | 56.8 | No.小L-56.8(-20m)-2 | 天端 | B.小L56.8-7 | 9.15 | 9.45 | 28 |  | 2.667 |  |  | 59.8 | 26.7 | 9.3 | 4.2 | 13.5
2009-03-31 | 関東地方整備局 | 利根川 | 小貝川上流 | 左岸 | 56.8 | No.小L-56.8(-20m)-2 | 天端 | B.小L56.8-8 | 11.15 | 11.45 | 5 |  | 2.711 |  |  | 3.9 | 37.6 | 34.7 | 23.8 | 58.5 | [6 empty] | 77.9 | 37.9 | 40
2009-03-31 | 関東地方整備局 | 利根川 | 小貝川上流 | 左岸 | 56.8 | No.小L-56.8(-20m)-2 | 天端 | B.小L56.8-4 | 4.5 | 4.75 | 14 |  | 2.607 |  |  | 38.4 | 34.5 | 17 | 10.1 | 27.1 | [6 empty] | 45.3 | 24.9 | 20.4
2009-03-31 | 関東地方整備局 | 利根川 | 小貝川上流 | 左岸 | 56.8 | No.小L-56.8(-20m)-2 | 天端 | B.小L56.8-3 | 3 | 3.65 | 8 | 1.776 | 2.608 | 1.058 | 0.57546 | 4.6 | 17.3 | 25.2 | 52.9 | 78.1 | [6 empty] | 94.8 | 27.5 | 67.3 | [7 empty] | UU | [8 empty] | 64.4 | 5.5
2009-03-31 | 関東地方整備局 | 利根川 | 小貝川上流 | 左岸 | 56.8 | No.小L-56.8(-20m)-2 | 天端 | B.小L56.8-2 | 2 | 2.7 | 7 | 1.759 | 2.62 | 1.085 | 0.61261 | 10.5 | 22.3 | 24 | 43.2 | 67.2 | [6 empty] | 92.1 | 30.8 | 61.3 | [7 empty] | UU | [8 empty] | 66.2 | 0
2009-03-31 | 関東地方整備局 | 利根川 | 小貝川上流 | 左岸 | 56.8 | No.小L-56.8(-20m)-2 | 天端 | B.小L56.8-1 | 1 | 1.7 | 4 | 1.872 | 2.69 | 0.826 | 0.30863 | 11.5 | 41 | 27.3 | 20.2 | 47.5 | [6 empty] | 46.9 | 29 | 17.9 | [7 empty] | CU |  |  | 21.6 | 25.6
2009-03-31 | 関東地方整備局 | 利根川 | 小貝川上流 | 左岸 | 56.8 | No.小L-56.8(-20m)-3 | 裏のり | B.小L56.8-11 | 4.15 | 4.45 | 42 |  | 2.653 |  |  | 67.1 | 27.6 | 5.3 | 0 | 5.3
2009-03-31 | 関東地方整備局 | 利根川 | 小貝川上流 | 左岸 | 56.8 | No.小L-56.8(-20m)-3 | 裏のり | B.1.00 | 3.7 | 4 | [19 empty] | 0.000111
2009-03-31 | 関東地方整備局 | 利根川 | 小貝川上流 | 左岸 | 56.8 | No.小L-56.8(-20m)-3 | 裏のり | B.小L56.8-5 | 1 | 1.7 | 2 | 1.824 | 2.625 | 0.833 | 0.31534 | 2 | 42.9 | 32.3 | 22.8 | 55.1 | [6 empty] | 44.7 | 25.1 | 19.6 | [7 empty] | UU | [8 empty] | 58.9 | 15.6
2009-03-31 | 関東地方整備局 | 利根川 | 小貝川上流 | 左岸 | 58.4 | No.小L-58.4(+70m)-2 | 天端 | B.小L58.4-8 | 13.15 | 13.45 | 22 |  | 2.412 |  |  | 0 | 7.9 | 70.2 | 21.9 | 92.1
2009-03-31 | 関東地方整備局 | 利根川 | 小貝川上流 | 左岸 | 58.4 | No.小L-58.4(+70m)-2 | 天端 | B.小L58.4-7 | 12.15 | 12.47 | 7 |  | 2.641 |  |  | 0 | 14 | 32.3 | 53.7 | 86 | [6 empty] | 107.2 | 50 | 57.2
2009-03-31 | 関東地方整備局 | 利根川 | 小貝川上流 | 左岸 | 58.4 | No.小L-58.4(+70m)-2 | 天端 | B.小L58.4-5 | 5.15 | 5.45 | 25 |  | 2.692 |  |  | 69.7 | 25.3 | 5 | 0 | 5
2009-03-31 | 関東地方整備局 | 利根川 | 小貝川上流 | 左岸 | 58.4 | No.小L-58.4(+70m)-2 | 天端 | B.小L58.4-6 | 10.15 | 10.45 | 21 |  | 2.707 |  |  | 55.4 | 24.1 | 11.2 | 9.3 | 20.5
2009-03-31 | 関東地方整備局 | 利根川 | 小貝川上流 | 左岸 | 58.4 | No.小L-58.4(+70m)-2 | 天端 | B.小L58.4-4 | 2.15 | 2.45 | 16 |  | 2.652 |  |  | 53.2 | 30.9 | 8.5 | 7.4 | 15.9
2009-03-31 | 関東地方整備局 | 利根川 | 小貝川上流 | 左岸 | 58.4 | No.小L-58.4(+70m)-3 | 裏のり | B.小L58.4-3 | 5.15 | 5.45 | 19 |  | 2.676 |  |  | 74.9 | 18.1 | 7 | 0 | 7
2009-03-31 | 関東地方整備局 | 利根川 | 小貝川上流 | 左岸 | 58.4 | No.小L-58.4(+70m)-3 | 裏のり | B.1.00 | 4.5 | 5 | [19 empty] | 5.72e-05
2009-03-31 | 関東地方整備局 | 利根川 | 小貝川上流 | 左岸 | 58.4 | No.小L-58.4(+70m)-3 | 裏のり | B.小L58.4-2 | 2.15 | 2.45 | 26 |  | 2.652 |  |  | 52.6 | 30.6 | 10.5 | 6.3 | 16.8
2009-03-31 | 関東地方整備局 | 利根川 | 小貝川上流 | 左岸 | 58.4 | No.小L-58.4(+70m)-3 | 裏のり | B.小L58.4-1 | 1 | 1.73 | 4 | 1.772 | 2.719 | 1.022 | 0.52792 | 16.5 | 31.6 | 34.1 | 17.8 | 51.9 | [6 empty] | 65 | 28.9 | 36.1 | [7 empty] | UU | [8 empty] | 24.5 | 7.4
2009-03-31 | 関東地方整備局 | 利根川 | 小貝川上流 | 左岸 | 59.8 | No.小L-59.8(+10m)-2 | 天端 | B.小L59.8-6 | 14.15 | 14.35 | 50 |  | 2.66 |  |  | 57.5 | 33 | 9.5 | 0 | 9.5
2009-03-31 | 関東地方整備局 | 利根川 | 小貝川上流 | 左岸 | 59.8 | No.小L-59.8(+10m)-2 | 天端 | B.小L59.8-4 | 5.15 | 5.35 | 50 |  | 2.667 |  |  | 79.5 | 16.6 | 3.9 | 0 | 3.9
2009-03-31 | 関東地方整備局 | 利根川 | 小貝川上流 | 左岸 | 59.8 | No.小L-59.8(+10m)-2 | 天端 | B.小L59.8-5 | 13.15 | 13.45 | 25 |  | 2.675 |  |  | 24.2 | 63.2 | 10 | 2.6 | 12.6
2009-03-31 | 関東地方整備局 | 利根川 | 小貝川上流 | 左岸 | 59.8 | No.小L-59.8(+10m)-2 | 天端 | B.小L59.8-3 | 10.5 | 11.4 | 8 | 1.8 | 2.681 | 1.049 | 0.56336 | 0 | 10.2 | 32.5 | 57.3 | 89.8 | [6 empty] | 77.6 | 36.6 | 41 | [7 empty] | UU | [8 empty] | 35 | 5.6
2009-03-31 | 関東地方整備局 | 利根川 | 小貝川上流 | 左岸 | 59.8 | No.小L-59.8(+10m)-2 | 天端 | B.小L59.8-2 | 3 | 3.75 | 4 | 1.713 | 2.65 | 1.279 | 0.91805 | 8.5 | 30.7 | 22.9 | 37.9 | 60.8 | [6 empty] | 49.8 | 28.4 | 21.4 | [7 empty] | UU | [8 empty] | 48.1 | 10.9
2009-03-31 | 関東地方整備局 | 利根川 | 小貝川上流 | 左岸 | 59.8 | No.小L-59.8(+10m)-3 | 裏のり | B.小L59.8-8 | 4.15 | 4.45 | 19 |  | 2.648 |  |  | 79.6 | 15.6 | 4.8 | 0 | 4.8
2009-03-31 | 関東地方整備局 | 利根川 | 小貝川上流 | 左岸 | 59.8 | No.小L-59.8(+10m)-3 | 裏のり | B.1.00 | 4 | 4.5 | [19 empty] | 0.000135
2009-03-31 | 関東地方整備局 | 利根川 | 小貝川上流 | 左岸 | 60.4 | 小L60.4+75-2 | 天端 | B.2-P-9 | 9.15 | 9.45 | 14 |  | 2.601 |  |  | 22 | 17 | 30 | 31 | 61 | 0.0633 | 0.0227 | 0.0013 |  |  |  | 76.5 | 29.8 | 46.7 |  |  |  | 7.4646e-10
2009-03-31 | 関東地方整備局 | 利根川 | 小貝川上流 | 左岸 | 60.4 | 小L60.4+75-2 | 天端 | B.2-P-11 | 11.15 | 11.27 | 50 |  | 2.637 |  |  | 12 | 32 | 37 | 19 | 56 | 0.1073 | 0.0486 | 0.0051 | 0.001 | 107.3 | 1.68 | 71.3 | 47.8 | 23.5 |  |  |  | 1.7719e-08 | 1e-08
2009-03-31 | 関東地方整備局 | 利根川 | 小貝川上流 | 左岸 | 60.4 | 小L60.4+75-2 | 天端 | B.2-P-7 | 7.15 | 7.45 | 23 |  | 2.67 |  |  | 73 | 19 |  |  | 8 | 12.4377 | 8.0027 | 0.7991 | 0.1248 | 99.6611 | 4.32 | [6 empty] | 0.0021594 | 0.00015575
2009-03-31 | 関東地方整備局 | 利根川 | 小貝川上流 | 左岸 | 60.4 | 小L60.4+75-2 | 天端 | B.2-P-4 | 4.15 | 4.45 | 1 |  | 2.676 |  |  | 0 | 47 | 43 | 10 | 53 | 0.0956 | 0.0687 | 0.0178 | 0.0043 | 22.2326 | 2.68 | 58.5 | 31.6 | 26.9 |  |  |  | 3.2079e-07 | 1.849e-07
2009-03-31 | 関東地方整備局 | 利根川 | 小貝川上流 | 左岸 | 60.4 | 小L60.4+75-2 | 天端 | B.2-P-13 | 13.15 | 13.4 | 50 |  | 2.74 |  |  | 31 | 64 |  |  | 5 | 0.6594 | 0.4713 | 0.2222 | 0.1406 | 4.6899 | 0.91 | [6 empty] | 0.00011128 | 0.00019768
2009-03-31 | 関東地方整備局 | 利根川 | 小貝川上流 | 左岸 | 60.4 | 小L60.4+75-2 | 天端 | B.2-P-3 | 3.15 | 3.45 | 3 |  | 2.642 |  |  | 0 | 26 | 45 | 29 | 74 | 0.037 | 0.0217 | 0.0013 |  |  |  | 44.4 | 31.4 | 13 |  |  |  | 7.4646e-10
2009-03-31 | 関東地方整備局 | 利根川 | 小貝川上流 | 左岸 | 60.4 | 小L60.4+75-2 | 天端 | B.2-P-2 | 2.15 | 2.45 | 9 |  | 2.645 |  |  | 43 | 31 | 19 | 7 | 26 | 2.7652 | 0.7664 | 0.0371 | 0.0096 | 288.0417 | 0.59 | [6 empty] | 1.7589e-06 | 9.216e-07
2009-03-31 | 関東地方整備局 | 利根川 | 小貝川上流 | 左岸 | 60.4 | 小L60.4+75-2 | 天端 | B.2-P-1 | 1.15 | 1.45 | 6 |  | 2.654 |  |  | 29 | 39 | 23 | 9 | 32 | 0.4983 | 0.2754 | 0.0216 | 0.0053 | 94.0189 | 1.27 | [6 empty] | 5.0226e-07 | 2.809e-07
2009-03-31 | 関東地方整備局 | 利根川 | 小貝川上流 | 左岸 | 60.4 | 小L60.4+75-3 | 裏のり | B.3-P-8下 | 8.3 | 8.45 | 9 |  | 2.635 |  |  | 0 | 8 | 50 | 42 | 92 | 0.0116 | 0.0075 |  |  |  |  | 78.5 | 36.8 | 41.7
2009-03-31 | 関東地方整備局 | 利根川 | 小貝川上流 | 左岸 | 60.4 | 小L60.4+75-3 | 裏のり | B.3-P-7下 | 7.3 | 7.45 | 18 |  | 2.689 |  |  | 4 | 80 | 11 | 5 | 16 | 0.414 | 0.3339 | 0.1217 | 0.0208 | 19.9038 | 4.67 | [6 empty] | 2.7582e-05 | 4.3264e-06
2009-03-31 | 関東地方整備局 | 利根川 | 小貝川上流 | 左岸 | 60.4 | 小L60.4+75-3 | 裏のり | B.3-P-7上 | 7.15 | 7.3 | 18 |  | 2.692 |  |  | 13 | 39 | 32 | 16 | 48 | 0.1259 | 0.0818 | 0.0097 | [9 empty] | 7.8587e-08
2009-03-31 | 関東地方整備局 | 利根川 | 小貝川上流 | 左岸 | 60.4 | 小L60.4+75-3 | 裏のり | B.3-P-5 | 5.15 | 5.45 | 24 |  | 2.695 |  |  | 59 | 35 |  |  | 6 | 7.7374 | 4.161 | 0.5238 | 0.2435 | 31.7758 | 0.33 | [6 empty] | 0.00081153 | 0.00059292
2009-03-31 | 関東地方整備局 | 利根川 | 小貝川上流 | 左岸 | 60.4 | 小L60.4+75-3 | 裏のり | B.3-P-3 | 3.15 | 3.45 | 3 |  | 2.697 |  |  | 10 | 81 |  |  | 9 | 0.5366 | 0.4572 | 0.2602 | 0.1353 | 3.966 | 1.42 | [6 empty] | 0.00016042 | 0.00018306
2009-03-31 | 関東地方整備局 | 利根川 | 小貝川上流 | 左岸 | 60.4 | 小L60.4+75-3 | 裏のり | B.3-P-9 | 9.15 | 9.37 | 50 |  | 2.702 |  |  | 22 | 61 | 12 | 5 | 17 | 0.9209 | 0.6671 | 0.1373 | 0.0182 | 50.5989 | 5.73 | [6 empty] | 3.6474e-05 | 3.3124e-06
2009-03-31 | 関東地方整備局 | 利根川 | 小貝川上流 | 左岸 | 60.4 | 小L60.4+75-3 | 裏のり | B.3-P-12 | 12.15 | 12.33 | 50 |  | 2.706 |  |  | 52 | 41 |  |  | 7 | 6.5148 | 2.6175 | 0.3622 | 0.16 | 40.7175 | 0.3 | [6 empty] | 0.00034521 | 0.000256
2009-03-31 | 関東地方整備局 | 利根川 | 小貝川上流 | 左岸 | 60.4 | 小L60.4+75-3 | 裏のり | B.3-D-1 | 2.3 | 3.1 | 3 | 1.883 | 2.721 | 0.945 | 0.43389 | 0 | 76 | 19 | 5 | 24 | 0.2559 | 0.2099 | 0.0488 | 0.0133 | 19.2406 | 4.31 | [6 empty] | 3.3195e-06 | 1.7689e-06 |  | 1.7735e-06 | CU |  |  | 57.7 | 33.8
2009-03-31 | 関東地方整備局 | 利根川 | 小貝川上流 | 左岸 | 60.4 | 小L60.4+75-3 | 裏のり | B.3-P-1 | 1.15 | 1.45 | 4 |  | 2.65 |  |  | 12 | 34 | 29 | 25 | 54 | 0.1172 | 0.0579 |  |  |  |  | 49.1 | 26 | 23.1
2009-03-31 | 関東地方整備局 | 利根川 | 小貝川上流 | 左岸 | 60.4 | 小L60.4+75-3 | 裏のり | B.3-P-2上 | 2.15 | 2.3 | 3 |  | 2.686 |  |  | 0 | 11 | 51 | 38 | 89 | 0.0129 | 0.0084 | 0.001 |  |  |  | 48.8 | 28.3 | 20.5 |  |  |  | 4.0644e-10
2009-03-31 | 関東地方整備局 | 利根川 | 小貝川上流 | 左岸 | 61.2 | 小L61.2+10-2 | 天端 | B.2-P-4 | 4.15 | 4.45 | 13 |  | 2.594 |  |  | 9 | 32 | 38 | 21 | 59 | 0.0792 | 0.0391 | 0.0042 |  |  |  | 67.9 | 33.5 | 34.4 |  |  |  | 1.13e-08
2009-03-31 | 関東地方整備局 | 利根川 | 小貝川上流 | 左岸 | 61.2 | 小L61.2+10-2 | 天端 | B.2-P-5 | 5.15 | 5.45 | 14 |  | 2.657 |  |  | 86 | 11 |  |  | 3 | 16.7894 | 12.1977 | 3.6858 | 1.0507 | 15.9793 | 2.11 | [6 empty] | 0.074585 | 0.01104
2009-03-31 | 関東地方整備局 | 利根川 | 小貝川上流 | 左岸 | 61.2 | 小L61.2+10-2 | 天端 | B.2-P-9 | 9.15 | 9.45 | 15 |  | 2.66 |  |  | 21 | 59 | 17 | 3 | 20 | 0.6284 | 0.397 | 0.076 | 0.0275 | 22.8509 | 1.47 | [6 empty] | 9.265e-06 | 7.5625e-06
2009-03-31 | 関東地方整備局 | 利根川 | 小貝川上流 | 左岸 | 61.2 | 小L61.2+10-2 | 天端 | B.2-P-7 | 7.15 | 7.45 | 18 |  | 2.661 |  |  | 91 | 7 |  |  | 2 | 26.0022 | 22.4876 | 8.822 | 2.5274 | 10.2881 | 3.11 | [6 empty] | 0.56348 | 0.063878
2009-03-31 | 関東地方整備局 | 利根川 | 小貝川上流 | 左岸 | 61.2 | 小L61.2+10-2 | 天端 | B.2-P-12 | 12.15 | 12.32 | 50 |  | 2.662 |  |  | 76 | 19 |  |  | 5 | 13.2675 | 7.7652 | 1.399 | 0.4427 | 29.9695 | 1.33 | [6 empty] | 0.0079042 | 0.0019598
2009-03-31 | 関東地方整備局 | 利根川 | 小貝川上流 | 左岸 | 61.2 | 小L61.2+10-2 | 天端 | B.2-P-10 | 10.15 | 10.45 | 4 |  | 2.675 |  |  | 0 | 7 | 57 | 36 | 93 | 0.0116 | 0.0087 | 0.0014 |  |  |  | 83.6 | 37.8 | 45.8 |  |  |  | 8.863e-10
2009-03-31 | 関東地方整備局 | 利根川 | 小貝川上流 | 左岸 | 61.2 | 小L61.2+10-2 | 天端 | B.2-S-1 | 1.1 | 3 | 3 | 1.601 | 2.587 | 0.996 | 0.49501 | 40 | 21 | 25 | 14 | 39 | 1.6664 | 0.2716 | 0.0111 | 0.0012 | 1388.6667 | 0.38 | [6 empty] | 1.074e-07 | 1.44e-08 |  | 6.5957e-12 | CU |  |  | 40.7 | 30.4
2009-03-31 | 関東地方整備局 | 利根川 | 小貝川上流 | 左岸 | 61.2 | 小L61.2+10-3 | 裏のり | B.3-P-9 | 9.15 | 9.46 | 4 |  | 2.632 |  |  | 0 | 8 | 50 | 42 | 92 | 0.0103 | 0.0071 |  |  |  |  | 80 | 42.3 | 37.7
2009-03-31 | 関東地方整備局 | 利根川 | 小貝川上流 | 左岸 | 61.2 | 小L61.2+10-3 | 裏のり | B.3-P-2 | 2.15 | 2.45 | 3 |  | 2.671 |  |  | 45 | 30 | 16 | 9 | 25 | 4.1224 | 0.9233 | 0.0349 | 0.0064 | 644.125 | 0.76 | [6 empty] | 1.5266e-06 | 4.096e-07
2009-03-31 | 関東地方整備局 | 利根川 | 小貝川上流 | 左岸 | 61.2 | 小L61.2+10-3 | 裏のり | B.3-P-5 | 5.15 | 5.45 | 15 |  | 2.672 |  |  | 72 | 23 |  |  | 5 | 6.951 | 5.0405 | 1.029 | 0.2781 | 24.9946 | 2.56 | [6 empty] | 0.0038794 | 0.0007734
2009-03-31 | 関東地方整備局 | 利根川 | 小貝川上流 | 左岸 | 61.2 | 小L61.2+10-3 | 裏のり | B.3-P-8 | 8.15 | 8.45 | 29 |  | 2.721 |  |  | 7 | 77 | 13 | 3 | 16 | 0.3426 | 0.2832 | 0.1089 | 0.0359 | 9.5432 | 2.37 | [6 empty] | 2.132e-05 | 1.2888e-05
2009-03-31 | 関東地方整備局 | 利根川 | 小貝川上流 | 左岸 | 61.2 | 小L61.2+10-3 | 裏のり |  | 4 | 4.8 | [19 empty] | 0.000279
2009-03-31 | 関東地方整備局 | 利根川 | 小貝川上流 | 左岸 | 61.2 | 小L61.2+10-3 | 裏のり | B.3-P-1 | 1.15 | 1.45 | 10 |  | 2.577 |  |  | 45 | 24 | 23 | 8 | 31 | 7.0871 | 0.5758 | 0.0254 | 0.0075 | 944.9467 | 0.08 | [6 empty] | 7.3114e-07 | 5.625e-07
2009-03-31 | 関東地方整備局 | 利根川 | 小貝川上流 | 左岸 | 62.4 | 小L62.2+140-2 | 天端 | B.2-P-4上 | 4.15 | 4.3 | 6 |  | 2.463 |  |  | 2 | 17 | 43 | 38 | 81 | 0.021 | 0.0115 |  |  |  |  | 56.8 | 25.7 | 31.1
2009-03-31 | 関東地方整備局 | 利根川 | 小貝川上流 | 左岸 | 62.4 | 小L62.2+140-2 | 天端 | B.2-P-5下 | 5.3 | 5.45 | 10 |  | 2.557 |  |  | 18 | 38 | 27 | 17 | 44 | 0.17 | 0.1049 | 0.0074 | [9 empty] | 4.1977e-08
2009-03-31 | 関東地方整備局 | 利根川 | 小貝川上流 | 左岸 | 62.4 | 小L62.2+140-2 | 天端 | B.2-P-10 | 10.15 | 10.45 | 8 |  | 2.57 |  |  | 0 | 10 | 49 | 41 | 90 | 0.0131 | 0.0081 |  |  |  |  | 82.4 | 29.8 | 52.6
2009-03-31 | 関東地方整備局 | 利根川 | 小貝川上流 | 左岸 | 62.4 | 小L62.2+140-2 | 天端 | B.2-P-6 | 6.15 | 6.45 | 35 |  | 2.655 |  |  | 88 | 10 |  |  | 2 | 26.2173 | 22.0074 | 5.4029 | 1.3037 | 20.1099 | 2.6 | [6 empty] | 0.18092 | 0.016996
2009-03-31 | 関東地方整備局 | 利根川 | 小貝川上流 | 左岸 | 62.4 | 小L62.2+140-2 | 天端 | B.2-P-9 | 9.15 | 9.37 | 50 |  | 2.664 |  |  | 89 | 9 |  |  | 2 | 26.0944 | 18.4215 | 4.4497 | 1.728 | 15.1009 | 1.62 | [6 empty] | 0.11539 | 0.02986
2009-03-31 | 関東地方整備局 | 利根川 | 小貝川上流 | 左岸 | 62.4 | 小L62.2+140-2 | 天端 | B.2-P-12 | 12.15 | 12.22 | 50 |  | 2.703 |  |  | 57 | 32 | 7 | 4 | 11 | 5.6587 | 3.4799 | 0.3324 | 0.0515 | 109.8777 | 1.54 | [6 empty] | 0.00028294 | 2.6523e-05
2009-03-31 | 関東地方整備局 | 利根川 | 小貝川上流 | 左岸 | 62.4 | 小L62.2+140-2 | 天端 | B.2-P-2 | 2.15 | 2.45 | 6 |  | 2.637 |  |  | 21 | 49 | 19 | 11 | 30 | 0.8885 | 0.5057 | 0.0179 | 0.0037 | 240.1351 | 1.55 | [6 empty] | 3.2498e-07 | 1.369e-07
2009-03-31 | 関東地方整備局 | 利根川 | 小貝川上流 | 左岸 | 62.4 | 小L62.2+140-2 | 天端 | B.2-P-3 | 3.15 | 3.45 | 4 |  | 2.662 |  |  | 15 | 40 | 28 | 17 | 45 | 0.3246 | 0.1342 | 0.0066 | [9 empty] | 3.2202e-08
2009-03-31 | 関東地方整備局 | 利根川 | 小貝川上流 | 左岸 | 62.4 | 小L62.2+140-2 | 天端 | B.2-P-1 | 1.15 | 1.45 | 10 |  | 2.662 |  |  | 23 | 49 | 21 | 7 | 28 | 0.9118 | 0.5279 | 0.0285 | 0.0079 | 115.4177 | 1.37 | [6 empty] | 9.5472e-07 | 6.241e-07
2009-03-31 | 関東地方整備局 | 利根川 | 小貝川上流 | 左岸 | 62.4 | 小L62.2+140-3 | 裏のり | B.3-S-1 | 2.6 | 3.3 | 6 | 1.472 | 2.461 | 1.829 | 2.1628 | 0 | 9 | 52 | 39 | 91 | 0.0121 | 0.0084 |  |  |  |  | 98.6 | 43.2 | 55.4 | [7 empty] | UU | [8 empty] | 36.5 | 0
2009-03-31 | 関東地方整備局 | 利根川 | 小貝川上流 | 左岸 | 62.4 | 小L62.2+140-3 | 裏のり | B.3-P-3上 | 3.15 | 3.3 | 4 |  | 2.498 |  |  | 0 | 12 | 50 | 38 | 88 | 0.0168 | 0.0105 |  |  |  |  | 119.6 | 48.3 | 71.3
2009-03-31 | 関東地方整備局 | 利根川 | 小貝川上流 | 左岸 | 62.4 | 小L62.2+140-3 | 裏のり | B.3-P-2 | 2.15 | 2.45 | 7 |  | 2.634 |  |  | 0 | 5 | 55 | 40 | 95 | 0.0109 | 0.0075 |  |  |  |  | 80.2 | 38.2 | 42
2009-03-31 | 関東地方整備局 | 利根川 | 小貝川上流 | 左岸 | 62.4 | 小L62.2+140-3 | 裏のり | B.3-P-3下 | 3.3 | 3.45 | 4 |  | 2.641 |  |  | 20 | 58 | 16 | 6 | 22 | 0.4361 | 0.305 | 0.0632 | 0.0172 | 25.3547 | 2.27 | [6 empty] | 6.0431e-06 | 2.9584e-06
2009-03-31 | 関東地方整備局 | 利根川 | 小貝川上流 | 左岸 | 62.4 | 小L62.2+140-3 | 裏のり | B.3-P-4 | 4.15 | 4.45 | 30 |  | 2.664 |  |  | 78 | 17 |  |  | 5 | 16.0053 | 11.9932 | 1.6957 | 0.3233 | 49.506 | 2.51 | [6 empty] | 0.012342 | 0.0010452
2009-03-31 | 関東地方整備局 | 利根川 | 小貝川上流 | 左岸 | 62.4 | 小L62.2+140-3 | 裏のり | B.3-P-8 | 8.15 | 8.45 | 7 |  | 2.674 |  |  | 1 | 8 | 55 | 36 | 91 | 0.0123 | 0.009 | 0.0011 |  |  |  | 76.2 | 45.9 | 30.3 |  |  |  | 5.0688e-10
2009-03-31 | 関東地方整備局 | 利根川 | 小貝川上流 | 左岸 | 62.4 | 小L62.2+140-3 | 裏のり | B.3-P-6 | 6.15 | 6.45 | 43 |  | 2.698 |  |  | 51 | 41 |  |  | 8 | 4.3295 | 2.1675 | 0.3382 | 0.1306 | 33.1508 | 0.58 | [6 empty] | 0.00029451 | 0.00017056
2009-03-31 | 関東地方整備局 | 利根川 | 小貝川上流 | 左岸 | 62.4 | 小L62.2+140-3 | 裏のり | B.3-P-11 | 11.15 | 11.4 | 50 |  | 2.701 |  |  | 65 | 30 |  |  | 5 | 9.0098 | 5.7126 | 0.6733 | 0.2935 | 30.6978 | 0.7 | [6 empty] | 0.001452 | 0.00086142
2009-03-31 | 関東地方整備局 | 利根川 | 小貝川上流 | 左岸 | 62.4 | 小L62.2+140-3 | 裏のり |  | 4 | 4.5 | [19 empty] | 0.0001
2009-03-31 | 関東地方整備局 | 利根川 | 小貝川上流 | 左岸 | 63.2 | 小L63.2-2 | 天端 | B.2-P-6 | 6.15 | 6.45 | 3 |  | 2.574 |  |  | 0 | 47 | 34 | 19 | 53 | 0.0996 | 0.0681 | 0.0052 |  |  |  | 60.3 | 32.3 | 28 |  |  |  | 1.8534e-08
2009-03-31 | 関東地方整備局 | 利根川 | 小貝川上流 | 左岸 | 63.2 | 小L63.2-2 | 天端 | B.2-P-10 | 10.15 | 10.45 | 9 |  | 2.68 |  |  | 1 | 11 | 43 | 45 | 88 | 0.0115 | 0.0067 |  |  |  |  | 71.7 | 29.7 | 42
2009-03-31 | 関東地方整備局 | 利根川 | 小貝川上流 | 左岸 | 63.2 | 小L63.2-2 | 天端 | B.2-P-13 | 13.15 | 13.34 | 50 |  | 2.691 |  |  | 74 | 20 |  |  | 6 | 13.0852 | 9.6445 | 0.8114 | 0.2093 | 62.5189 | 3.57 | [6 empty] | 0.0022372 | 0.00043806
2009-03-31 | 関東地方整備局 | 利根川 | 小貝川上流 | 左岸 | 63.2 | 小L63.2-2 | 天端 | B.2-P-9上 | 9.15 | 9.3 | 12 |  | 2.7 |  |  | 71 | 26 |  |  | 3 | 7.9787 | 5.658 | 1.2905 | 0.6067 | 13.151 | 0.95 | [6 empty] | 0.0065558 | 0.0036808
2009-03-31 | 関東地方整備局 | 利根川 | 小貝川上流 | 左岸 | 63.2 | 小L63.2-2 | 天端 | B.2-P-3 | 3.15 | 3.45 | 10 |  | 2.662 |  |  | 27 | 51 | 16 | 6 | 22 | 0.4338 | 0.2914 | 0.0598 | 0.0151 | 28.7285 | 2.34 | [6 empty] | 5.3164e-06 | 2.2801e-06
2009-03-31 | 関東地方整備局 | 利根川 | 小貝川上流 | 左岸 | 63.2 | 小L63.2-2 | 天端 | B.2-P-4 | 4.15 | 4.45 | 27 |  | 2.675 |  |  | 64 | 25 | 7 | 4 | 11 | 16.1513 | 7.4653 | 0.3453 | 0.0513 | 314.8402 | 1.16 | [6 empty] | 0.00030903 | 2.6317e-05
2009-03-31 | 関東地方整備局 | 利根川 | 小貝川上流 | 左岸 | 63.2 | 小L63.2-2 | 天端 | B.2-P-2 | 2.15 | 2.46 | 3 |  | 2.722 |  |  | 24 | 25 | 31 | 20 | 51 | 0.2053 | 0.0703 | 0.0046 |  |  |  | 106 | 54.4 | 51.6 |  |  |  | 1.3951e-08
2009-03-31 | 関東地方整備局 | 利根川 | 小貝川上流 | 左岸 | 63.2 | 小L63.2-2 | 天端 | B.2-P-1 | 1.15 | 1.45 | 6 |  | 2.723 |  |  | 56 | 20 | 14 | 10 | 24 | 18.2056 | 11.9867 | 0.0353 | 0.0042 | 4334.6667 | 0.47 | [6 empty] | 1.5675e-06 | 1.764e-07
2009-03-31 | 関東地方整備局 | 利根川 | 小貝川上流 | 左岸 | 63.2 | 小L63.2-3 | 裏のり | B.3-T-2 | 3 | 3.7 | 4 | 1.495 | 2.551 | 1.909 | 2.3915 | 0 | 6 | 57 | 37 | 94 | 0.0144 | 0.0095 |  |  |  |  | 99.5 | 49.2 | 50.3 | [7 empty] | UU | [8 empty] | 32.8 | 6
2009-03-31 | 関東地方整備局 | 利根川 | 小貝川上流 | 左岸 | 63.2 | 小L63.2-3 | 裏のり | B.3-P-9 | 9.15 | 9.45 | 7 |  | 2.669 |  |  | 0 | 10 | 42 | 48 | 90 | 0.0097 | 0.0054 |  |  |  |  | 79.4 | 33.3 | 46.1
2009-03-31 | 関東地方整備局 | 利根川 | 小貝川上流 | 左岸 | 63.2 | 小L63.2-3 | 裏のり | B.3-P-7 | 7.15 | 7.45 | 28 |  | 2.701 |  |  | 63 | 29 |  |  | 8 | 9.3144 | 5.2055 | 0.5484 | 0.1322 | 70.4569 | 0.99 | [6 empty] | 0.00090259 | 0.00017477
2009-03-31 | 関東地方整備局 | 利根川 | 小貝川上流 | 左岸 | 63.2 | 小L63.2-3 | 裏のり | B.3-P-11 | 11.15 | 11.35 | 50 |  | 2.721 |  |  | 66 | 25 |  |  | 9 | 8.7714 | 6.0565 | 0.4562 | 0.1168 | 75.0976 | 1.31 | [6 empty] | 0.0005892 | 0.00013642
2009-03-31 | 関東地方整備局 | 利根川 | 小貝川上流 | 左岸 | 63.2 | 小L63.2-3 | 裏のり | B.3-P-4 | 4.15 | 4.45 | 5 |  | 2.862 |  |  | 0 | 92 |  |  | 8 | 0.5791 | 0.5215 | 0.2935 | 0.1428 | 4.0553 | 1.98 | [6 empty] | 0.00021205 | 0.00020392
2009-03-31 | 関東地方整備局 | 利根川 | 小貝川上流 | 左岸 | 63.2 | 小L63.2-3 | 裏のり | B.3-P-2 | 2.15 | 2.45 | 4 |  | 2.686 |  |  | 7 | 26 | 30 | 37 | 67 | 0.0482 | 0.0217 |  |  |  |  | 102.1 | 40.7 | 61.4
2009-03-31 | 関東地方整備局 | 利根川 | 小貝川上流 | 左岸 | 63.2 | 小L63.2-3 | 裏のり | B.3-T-1 | 0.8 | 1.5 | 4 | 1.541 | 2.744 | 1.747 | 1.941 | 21 | 13 | 40 | 26 | 66 | 0.0472 | 0.0242 | 0.0026 |  |  |  | 97.4 | 49.1 | 48.3 |  |  |  | 3.7196e-09 |  |  |  | UU | [8 empty] | 38.4 | 7.3
2009-03-31 | 関東地方整備局 | 利根川 | 小貝川上流 | 左岸 | 64.8 | 小L64.8-2 | 天端 | B.2-P-11上 | 11.15 | 11.3 | 15 |  | 2.655 |  |  | 0 | 26 | 39 | 35 | 74 | 0.036 | 0.0205 |  |  |  |  | 70.4 | 31.5 | 38.9
2009-03-31 | 関東地方整備局 | 利根川 | 小貝川上流 | 左岸 | 64.8 | 小L64.8-2 | 天端 | B.2-P-7 | 7.15 | 7.45 | 31 |  | 2.696 |  |  | 76 | 19 |  |  | 5 | 23.2951 | 15.6648 | 1.2332 | 0.2223 | 104.7913 | 2.8 | [6 empty] | 0.005901 | 0.00049417
2009-03-31 | 関東地方整備局 | 利根川 | 小貝川上流 | 左岸 | 64.8 | 小L64.8-2 | 天端 | B.2-P-5 | 5.15 | 5.45 | 5 |  | 2.697 |  |  | 1 | 71 | 18 | 10 | 28 | 0.3426 | 0.2666 | 0.0306 | 0.0044 | 77.8636 | 4.85 | [6 empty] | 1.1257e-06 | 1.936e-07
2009-03-31 | 関東地方整備局 | 利根川 | 小貝川上流 | 左岸 | 64.8 | 小L64.8-2 | 天端 | B.2-P-11下 | 11.3 | 11.45 | 15 |  | 2.707 |  |  | 0 | 28 | 44 | 28 | 72 | 0.0388 | 0.0222 | 0.0012 |  |  |  | 61 | 34.6 | 26.4 |  |  |  | 6.201e-10
2009-03-31 | 関東地方整備局 | 利根川 | 小貝川上流 | 左岸 | 64.8 | 小L64.8-2 | 天端 | B.2-P-13 | 13.15 | 13.39 | 50 |  | 2.712 |  |  | 67 | 24 |  |  | 9 | 10.2819 | 7.4282 | 0.5231 | 0.0873 | 117.7766 | 2.37 | [6 empty] | 0.00080902 | 7.6213e-05
2009-03-31 | 関東地方整備局 | 利根川 | 小貝川上流 | 左岸 | 64.8 | 小L64.8-2 | 天端 | B.2-P-9 | 9.15 | 9.45 | 44 |  | 2.713 |  |  | 61 | 29 | 7 | 3 | 10 | 8.6689 | 4.41 | 0.448 | 0.0715 | 121.2434 | 1.87 | [6 empty] | 0.00056495 | 5.1122e-05
2009-03-31 | 関東地方整備局 | 利根川 | 小貝川上流 | 左岸 | 64.8 | 小L64.8-2 | 天端 | B.2-P-4 | 4.15 | 4.45 | 4 |  | 2.61 |  |  | 10 | 39 | 28 | 23 | 51 | 0.1485 | 0.0717 | 0.0024 |  |  |  | 70.5 | 35.3 | 35.2 |  |  |  | 3.0899e-09
2009-03-31 | 関東地方整備局 | 利根川 | 小貝川上流 | 左岸 | 64.8 | 小L64.8-2 | 天端 | B.2-P-1 | 1.15 | 1.45 | 39 |  | 2.663 |  |  | 60 | 30 | 7 | 3 | 10 | 7.6574 | 4.1368 | 0.3465 | 0.0714 | 107.2465 | 1.3 | [6 empty] | 0.00031152 | 5.098e-05
2009-03-31 | 関東地方整備局 | 利根川 | 小貝川上流 | 左岸 | 64.8 | 小L64.8-2 | 天端 | B.2-P-3 | 3.15 | 3.45 | 7 |  | 2.698 |  |  | 1 | 43 | 33 | 23 | 56 | 0.0872 | 0.0567 | 0.0021 |  |  |  | 65.4 | 29.5 | 35.9 |  |  |  | 2.2677e-09
2009-03-31 | 関東地方整備局 | 利根川 | 小貝川上流 | 左岸 | 64.8 | 小L64.8-2 | 天端 | B.2-P-2 | 2.15 | 2.45 | 19 |  | 2.712 |  |  | 40 | 20 | 22 | 18 | 40 | 1.9994 | 0.6838 | 0.0065 | [9 empty] | 3.1083e-08
2009-03-31 | 関東地方整備局 | 利根川 | 小貝川上流 | 左岸 | 64.8 | 小L64.8-3 | 裏のり | B.3-P-8 | 8.15 | 8.32 | 50 |  | 2.683 |  |  | 61 | 32 |  |  | 7 | 9.6722 | 5.9628 | 0.4288 | 0.1601 | 60.4135 | 0.41 | [6 empty] | 0.00051043 | 0.00025632
2009-03-31 | 関東地方整備局 | 利根川 | 小貝川上流 | 左岸 | 64.8 | 小L64.8-3 | 裏のり | B.3-P-12 | 12.15 | 12.45 | 37 |  | 2.692 |  |  | 64 | 25 | 8 | 3 | 11 | 15.7005 | 7.1002 | 0.5029 | 0.0637 | 246.4757 | 1.34 | [6 empty] | 0.00073847 | 4.0577e-05
2009-03-31 | 関東地方整備局 | 利根川 | 小貝川上流 | 左岸 | 64.8 | 小L64.8-3 | 裏のり | B.3-P-6上 | 6.15 | 6.3 | 37 |  | 2.702 |  |  | 30 | 63 |  |  | 7 | 1.4906 | 1.1257 | 0.4039 | 0.2082 | 7.1595 | 1.18 | [6 empty] | 0.00044436 | 0.00043347
2009-03-31 | 関東地方整備局 | 利根川 | 小貝川上流 | 左岸 | 64.8 | 小L64.8-3 | 裏のり | B.3-P-5 | 5.15 | 5.45 | 25 |  | 2.711 |  |  | 70 | 23 |  |  | 7 | 14.4944 | 8.5113 | 0.6794 | 0.1915 | 75.6888 | 1.59 | [6 empty] | 0.0014826 | 0.00036672
2009-03-31 | 関東地方整備局 | 利根川 | 小貝川上流 | 左岸 | 64.8 | 小L64.8-3 | 裏のり | B.3-P-6下 | 6.3 | 6.45 | 37 |  | 2.718 |  |  | 1 | 59 | 34 | 6 | 40 | 0.1212 | 0.0975 | 0.0342 | 0.0127 | 9.5433 | 1.76 | [6 empty] | 1.4566e-06 | 1.6129e-06
2009-03-31 | 関東地方整備局 | 利根川 | 小貝川上流 | 左岸 | 64.8 | 小L64.8-3 | 裏のり | B.3-P-9 | 9.15 | 9.45 | 25 |  | 2.747 |  |  | 8 | 74 | 12 | 6 | 18 | 0.4478 | 0.3647 | 0.1217 | 0.0165 | 27.1394 | 7 | [6 empty] | 2.7582e-05 | 2.7225e-06
2009-03-31 | 関東地方整備局 | 利根川 | 小貝川上流 | 左岸 | 64.8 | 小L64.8-3 | 裏のり | B.3-D-1 | 1 | 1.8 | 6 | 1.872 | 2.675 | 0.891 | 0.37406 | 2 | 39 | 32 | 27 | 59 | 0.0781 | 0.0452 |  |  |  |  | 59.2 | 24.8 | 34.4 | [7 empty] | UU | [8 empty] | 50.6 | 7.2
2009-03-31 | 関東地方整備局 | 利根川 | 小貝川上流 | 左岸 | 64.8 | 小L64.8-3 | 裏のり | B.3-D-3 | 3 | 3.8 | 3 | 1.856 | 2.68 | 0.931 | 0.41789 | 16 | 39 | 28 | 17 | 45 | 0.2015 | 0.1058 | 0.0072 | [9 empty] | 3.9395e-08 |  |  |  | CU |  |  | 28.1 | 31.6
2009-03-31 | 関東地方整備局 | 利根川 | 小貝川上流 | 左岸 | 64.8 | 小L64.8-3 | 裏のり | B.3-D-2 | 2 | 2.8 | 19 | 1.918 | 2.698 | 0.792 | 0.27723 | 10 | 46 | 28 | 16 | 44 | 0.205 | 0.1109 | 0.0081 | 0.0011 | 186.3636 | 3.14 | [6 empty] | 5.1756e-08 | 1.21e-08 |  | 4.2228e-10 | CU |  |  | 37.3 | 30.2
2009-03-31 | 関東地方整備局 | 利根川 | 小貝川上流 | 左岸 | 65.6 | 小L65.6-2 | 天端 | B.2-P-6 | 6.15 | 6.45 | 28 |  | 2.633 |  |  | 75 | 18 |  |  | 7 | 19.0962 | 14.6439 | 0.8895 | 0.1875 | 101.8464 | 3.91 | [6 empty] | 0.002768 | 0.00035156
2009-03-31 | 関東地方整備局 | 利根川 | 小貝川上流 | 左岸 | 65.6 | 小L65.6-2 | 天端 | B.2-P-10 | 10.15 | 10.45 | 17 |  | 2.664 |  |  | 57 | 30 | 10 | 3 | 13 | 6.9886 | 3.3623 | 0.278 | 0.0393 | 177.827 | 2 | [6 empty] | 0.000187 | 1.5445e-05
2009-03-31 | 関東地方整備局 | 利根川 | 小貝川上流 | 左岸 | 65.6 | 小L65.6-2 | 天端 | B.2-P-13 | 13.15 | 13.43 | 50 |  | 2.683 |  |  | 58 | 28 | 11 | 3 | 14 | 5.579 | 3.1962 | 0.2247 | 0.0348 | 160.3161 | 2.75 | [6 empty] | 0.0001142 | 1.211e-05
2009-03-31 | 関東地方整備局 | 利根川 | 小貝川上流 | 左岸 | 65.6 | 小L65.6-2 | 天端 | B.2-P-3 | 3.15 | 3.45 | 9 |  | 2.634 |  |  | 50 | 32 | 12 | 6 | 18 | 3.8346 | 2.0036 | 0.1058 | 0.0156 | 245.8077 | 2.03 | [6 empty] | 1.994e-05 | 2.4336e-06
2009-03-31 | 関東地方整備局 | 利根川 | 小貝川上流 | 左岸 | 65.6 | 小L65.6-2 | 天端 | B.2-P-2 | 2.15 | 2.45 | 6 |  | 2.635 |  |  | 25 | 47 | 20 | 8 | 28 | 0.8677 | 0.4392 | 0.0298 | 0.0078 | 111.2436 | 1.52 | [6 empty] | 1.0587e-06 | 6.084e-07
2009-03-31 | 関東地方整備局 | 利根川 | 小貝川上流 | 左岸 | 65.6 | 小L65.6-2 | 天端 | B.2-P-1 | 1.15 | 1.45 | 6 |  | 2.637 |  |  | 17 | 47 | 26 | 10 | 36 | 0.4512 | 0.2055 | 0.0203 | 0.0049 | 92.0816 | 1.04 | [6 empty] | 4.3498e-07 | 2.401e-07
2009-03-31 | 関東地方整備局 | 利根川 | 小貝川上流 | 左岸 | 65.6 | 小L65.6-3 | 裏のり | B.3-S-2 | 2.6 | 3.1 | 10 | 1.863 | 2.64 | 0.884 | 0.36667 | 6 | 44 | 27 | 23 | 50 | 0.1195 | 0.0748 | 0.0021 |  |  |  | 43 | 24.1 | 18.9 |  |  |  | 2.2677e-09 |  |  |  | UU | [8 empty] | 53.1 | 13.7
2009-03-31 | 関東地方整備局 | 利根川 | 小貝川上流 | 左岸 | 65.6 | 小L65.6-3 | 裏のり | B.3-P-10 | 10.15 | 10.38 | 50 |  | 2.662 |  |  | 62 | 26 | 9 | 3 | 12 | 9.9216 | 5.0298 | 0.328 | 0.0526 | 188.6236 | 1.38 | [6 empty] | 0.00027433 | 2.7668e-05
2009-03-31 | 関東地方整備局 | 利根川 | 小貝川上流 | 左岸 | 65.6 | 小L65.6-3 | 裏のり | B.3-P-5 | 5.15 | 5.45 | 30 |  | 2.678 |  |  | 71 | 24 |  |  | 5 | 10.4259 | 7.8477 | 0.8167 | 0.2578 | 40.4418 | 1.86 | [6 empty] | 0.0022712 | 0.00066461
2009-03-31 | 関東地方整備局 | 利根川 | 小貝川上流 | 左岸 | 65.6 | 小L65.6-3 | 裏のり | B.3-S-1 | 1.2 | 2.2 | 6 | 1.877 | 2.642 | 0.737 | 0.23046 | 28 | 44 | 21 | 7 | 28 | 0.9908 | 0.4903 | 0.0322 | 0.008 | 123.85 | 1.02 | [6 empty] | 1.2668e-06 | 6.4e-07 |  | 9.3233e-08 | CU |  |  | 40.5 | 37.3
2009-03-31 | 関東地方整備局 | 利根川 | 小貝川上流 | 左岸 | 66.3 | 小L66.30-2 | 天端 | B.2P-4 | 4.15 | 4.45 | 8 |  | 2.644 |  |  | 0.3 | 32.3 | 28.2 | 39.2 | 67.4 | 0.0398 | 0.0142 | 0.00147 |  |  |  | 82.8 | 31.9 | 50.9 |  |  |  | 9.9237e-10
2009-03-31 | 関東地方整備局 | 利根川 | 小貝川上流 | 左岸 | 66.3 | 小L67.30-2 | 天端 | B.2P-9 | 9.15 | 9.45 | 29 |  | 2.672 |  |  | 0.9 | 69.1 | 19.6 | 10.4 | 30 | 0.209 | 0.185 | 0.0746 | 0.00464 | 45.0431 | [7 empty] | 8.8743e-06 | 2.153e-07
2009-03-31 | 関東地方整備局 | 利根川 | 小貝川上流 | 左岸 | 66.3 | 小L67.30-2 | 天端 | B.2P-5 | 5.15 | 5.45 | 25 |  | 2.683 |  |  | 60.3 | 33.8 |  |  | 6 | 7.7 | 4.65 | 0.956 | 0.201 | 38.3085 | [7 empty] | 0.0032713 | 0.00040401
2009-03-31 | 関東地方整備局 | 利根川 | 小貝川上流 | 左岸 | 66.3 | 小L67.30-2 | 天端 | B.2P-7 | 7.15 | 7.45 | 38 |  | 2.685 |  |  | 68.5 | 27.1 |  |  | 4.4 | 8.16 | 5.72 | 1.75 | 0.214 | 38.1308 | [7 empty] | 0.013278 | 0.00045796
2009-03-31 | 関東地方整備局 | 利根川 | 小貝川上流 | 左岸 | 66.3 | 小L66.30-2 | 天端 | B.2P-12 | 12.15 | 12.45 | 42 |  | 2.7 |  |  | 56.7 | 29.1 |  |  | 14.2 | 6.64 | 3.6 | 0.581 | [9 empty] | 0.0010318
2009-03-31 | 関東地方整備局 | 利根川 | 小貝川上流 | 左岸 | 66.3 | 小L66.30-2 | 天端 | B.2P-9 | 9.15 | 9.45 | 47 |  | 2.7 |  |  | 61.3 | 31.2 |  |  | 7.6 | 6.39 | 3.98 | 1.04 | 0.136 | 46.9853 | [7 empty] | 0.0039762 | 0.00018496
2009-03-31 | 関東地方整備局 | 利根川 | 小貝川上流 | 左岸 | 66.3 | 小L66.30-2 | 天端 | B.2P-7 | 7.15 | 7.45 | 50 |  | 2.703 |  |  | 70.1 | 26.6 |  |  | 3.4 | 8.58 | 6.21 | 2.01 | 0.477 | 17.9874 | [7 empty] | 0.018302 | 0.0022753
2009-03-31 | 関東地方整備局 | 利根川 | 小貝川上流 | 左岸 | 66.3 | 小L67.30-2 | 天端 | B.2P-13 | 13.15 | 13.37 | 50 |  | 2.716 |  |  | 30.3 | 53.3 |  |  | 16.4 | 0.668 | 0.488 | 0.278 | [9 empty] | 0.000187
2009-03-31 | 関東地方整備局 | 利根川 | 小貝川上流 | 左岸 | 66.3 | 小L66.30-2 | 天端 | B.2P-5 | 5.15 | 5.45 | 37 |  | 2.751 |  |  | 68.3 | 26.7 |  |  | 5 | 9.29 | 6.03 | 1.75 | 0.201 | 46.2189 | [7 empty] | 0.013278 | 0.00040401
2009-03-31 | 関東地方整備局 | 利根川 | 小貝川上流 | 左岸 | 66.3 | 小L67.30-2 | 天端 | B.2D-2 | 3.1 | 4.1 | 5 | 1.801 | 2.683 | 1.049 | 0.56336 | 0.4 | 38.3 | 29.2 | 32.1 | 61.3 | 0.0681 | 0.0298 | 0.00346 |  |  |  | 66.9 | 22.9 | 44 |  |  |  | 7.2117e-09 |  |  |  | UU | [8 empty] | 21.9 | 16.2
2009-03-31 | 関東地方整備局 | 利根川 | 小貝川上流 | 左岸 | 66.3 | 小L67.30-2 | 天端 | B.2T-1 | 2.1 | 2.9 | 2 | 1.749 | 2.697 | 1.144 | 0.69832 | 0 | 50.5 | 28.6 | 20.9 | 49.5 | 0.123 | 0.077 | 0.0168 |  |  |  | 64.7 | 25.4 | 39.3 |  |  |  | 2.8057e-07 |  |  |  | UU | [8 empty] | 36.2 | 16.4
2009-03-31 | 関東地方整備局 | 利根川 | 小貝川上流 | 左岸 | 66.3 | 小L67.30-2 | 天端 | B.2D-1 | 1.2 | 2.1 | 11 | 1.725 | 2.698 | 1.226 | 0.82784 | 2.3 | 38.1 | 30.3 | 29.3 | 59.6 | 0.0778 | 0.0324 | 0.00536 |  |  |  | 67.4 | 27.5 | 39.9 |  |  |  | 1.9883e-08 |  |  |  | UU | [8 empty] | 32.4 | 9.1
2009-03-31 | 関東地方整備局 | 利根川 | 小貝川上流 | 左岸 | 66.3 | 小L66.30-2 | 天端 | B.2P-1 | 1.15 | 1.45 | 11 |  | 2.755 |  |  | 2.9 | 37.6 | 27.9 | 31.6 | 59.5 | 0.0791 | 0.0325 | 0.00419 |  |  |  | 102.6 | 38 | 64.6 |  |  |  | 1.1238e-08
2009-03-31 | 関東地方整備局 | 利根川 | 小貝川上流 | 左岸 | 66.3 | 小L66.30-2 | 天端 | B.2P-2 | 2.15 | 2.45 | 10 |  | 2.787 |  |  | 47.4 | 19.5 | 13.8 | 19.3 | 33.1 | 3.21 | 1.52 | 0.0361 | [9 empty] | 1.651e-06
2009-03-31 | 関東地方整備局 | 利根川 | 小貝川上流 | 左岸 | 66.3 | 小L66.30-3 | 裏のり | B.3D-1 | 3.1 | 3.65 | 7 | 1.552 | 2.588 | 1.806 | 2.0993 | 0 | 16.5 | 36.7 | 46.8 | 83.5 | 0.0199 | 0.00638 |  |  |  |  | 99.8 | 33.8 | 66 | [7 empty] | UU | [8 empty] | 19.7 | 2.8
2009-03-31 | 関東地方整備局 | 利根川 | 小貝川上流 | 左岸 | 66.3 | 小L67.30-3 | 裏のり | B.3P-5 | 5.15 | 5.45 | 29 |  | 2.637 |  |  | 66.2 | 27.6 |  |  | 6.2 | 9.15 | 5.77 | 1.52 | 0.186 | 49.1935 | [7 empty] | 0.0095793 | 0.00034596
2009-03-31 | 関東地方整備局 | 利根川 | 小貝川上流 | 左岸 | 66.3 | 小L66.30-3 | 裏のり | B.3P-7 | 7.15 | 7.45 | 48 |  | 2.672 |  |  | 71.1 | 23.1 |  |  | 5.8 | 11.2 | 7.41 | 2.23 | 0.191 | 58.6387 | [7 empty] | 0.023282 | 0.00036481
2009-03-31 | 関東地方整備局 | 利根川 | 小貝川上流 | 左岸 | 66.3 | 小L66.30-3 | 裏のり | B.3P-10 | 10.15 | 10.45 | 38 |  | 2.672 |  |  | 74.9 | 19.7 |  |  | 5.4 | 12.7 | 8.42 | 3 | 0.308 | 41.2338 | [7 empty] | 0.04629 | 0.00094864
2009-03-31 | 関東地方整備局 | 利根川 | 小貝川上流 | 左岸 | 66.3 | 小L67.30-3 | 裏のり | B.3P-8 | 8.15 | 8.45 | 7 |  | 2.686 |  |  | 14.3 | 72.3 |  |  | 13.4 | 0.474 | 0.401 | 0.265 | [9 empty] | 0.00016736
2009-03-31 | 関東地方整備局 | 利根川 | 小貝川上流 | 左岸 | 66.3 | 小L67.30-3 | 裏のり | B.3P-7 | 7.15 | 7.45 | 22 |  | 2.705 |  |  | 47.7 | 38.6 |  |  | 13.8 | 3.65 | 1.57 | 0.421 | [9 empty] | 0.00048917
2009-03-31 | 関東地方整備局 | 利根川 | 小貝川上流 | 左岸 | 66.3 | 小L67.30-3 | 裏のり | B.3P-10 | 10.15 | 10.4 | 50 |  | 2.721 |  |  | 58.4 | 34 |  |  | 7.6 | 5.52 | 3.33 | 1.02 | 0.149 | 37.047 | [7 empty] | 0.0038013 | 0.00022201
2009-03-31 | 関東地方整備局 | 利根川 | 小貝川上流 | 左岸 | 66.3 | 小L66.30-3 | 裏のり | B.3P-5 | 5.15 | 5.45 | 20 |  | 2.728 |  |  | 69.2 | 25.1 |  |  | 5.8 | 12.6 | 8.32 | 1.89 | 0.216 | 58.3333 | [7 empty] | 0.015869 | 0.00046656
2009-03-31 | 関東地方整備局 | 利根川 | 小貝川上流 | 左岸 | 66.3 | 小L66.30-3 | 裏のり |  | 6.5 | 7 | 45 | [19 empty] | 0.000118
2009-03-31 | 関東地方整備局 | 利根川 | 小貝川上流 | 左岸 | 66.3 | 小L67.30-3 | 裏のり |  | 5.5 | 6 | [20 empty] | 3.91e-05
2009-03-31 | 関東地方整備局 | 利根川 | 小貝川上流 | 左岸 | 66.3 | 小L67.30-3 | 裏のり | B.3P-2 | 2.15 | 2.45 | 4 |  | 2.672 |  |  | 0.4 | 55.6 | 26.5 | 17.5 | 44 | 0.129 | 0.0958 | 0.0241 |  |  |  | 44.9 | 17.1 | 27.8 |  |  |  | 6.4734e-07
2009-03-31 | 関東地方整備局 | 利根川 | 小貝川上流 | 左岸 | 66.3 | 小L67.30-3 | 裏のり | B.3P-3 | 3.15 | 3.45 | 12 |  | 2.685 |  |  | 2.5 | 48.9 | 31.2 | 17.4 | 48.6 | 0.125 | 0.0801 | 0.0212 | 0.00116 | 107.7586 |  | 56.3 | 21.5 | 34.8 |  |  |  | 4.8097e-07 | 1.3456e-08
2009-03-31 | 関東地方整備局 | 利根川 | 小貝川上流 | 左岸 | 66.3 | 小L66.30-3 | 裏のり | B.3P-2 | 2.15 | 2.45 | 6 |  | 2.699 |  |  | 15.7 | 52.7 | 21.3 | 10.3 | 31.6 | 0.3 | 0.21 | 0.0633 | 0.00473 | 63.4249 |  | 9999 | 9999 | 0 |  |  |  | 6.0653e-06 | 2.2373e-07
2009-03-31 | 関東地方整備局 | 利根川 | 小貝川上流 | 左岸 | 66.3 | 小L67.30-3 | 裏のり | B.3P-1 | 1.15 | 1.5 | 3 |  | 2.716 |  |  | 0 | 44.1 | 28.4 | 27.5 | 55.9 | 0.0975 | 0.046 | 0.00672 |  |  |  | 60.6 | 20.6 | 40 |  |  |  | 3.3575e-08
2009-03-31 | 関東地方整備局 | 利根川 | 小貝川上流 | 左岸 | 66.3 | 小L66.30-3 | 裏のり | B.3T-1 | 0.8 | 1.5 | 3 | 1.592 | 2.76 | 1.799 | 2.0801 | 9.3 | 20.7 | 31.3 | 38.7 | 70 | 0.0263 | 0.012 | 0.00233 |  |  |  | 97.6 | 41.8 | 55.8 |  |  |  | 2.8851e-09 |  |  |  | UU | [8 empty] | 48 | 4.1
2009-03-31 | 関東地方整備局 | 利根川 | 小貝川上流 | 左岸 | 68.98 | 小L68.98-3 | 裏のり | B.小L68.98-3 | 2 | 2.51 | 9 |  | 2.652 |  |  | 16.4 | 48.7 | 27.9 | 7 | 34.9 |  | 0.17 |  | 0.011 |  |  | 35.8 | 22.7 | 13.1 |  |  |  |  | 1.21e-06
2009-03-31 | 関東地方整備局 | 利根川 | 小貝川上流 | 左岸 | 74.8 | 小L74.80-3 | 表のり | B.小L74.80-3 | 3.8 | 4.3 | 9 | 1.825 | 2.711 | 0.873 | 0.35523 | 7.8 | 74.4 | 9.7 | 8.1 | 17.8 |  | 0.38 |  | 0.0093 | [9 empty] | 8.649e-07 |  |  | CU |  |  | 6 | 17.8
2009-03-31 | 関東地方整備局 | 利根川 | 小貝川上流 | 左岸 | 74.8 | 小L74.80-2 | 表のり | B.小L74.80-2 | 0.8 | 1.3 | 7 |  | 2.657 |  |  | 23.9 | 39.7 | 26.5 | 9.9 | 36.4 |  | 0.15 |  | 0.0051 | [9 empty] | 2.601e-07 |  |  | CU |  |  | 0 | 17.2
2009-03-31 | 関東地方整備局 | 利根川 | 小貝川上流 | 左岸 | 74.8 | 小L74.80-3 | 表のり | B.小L74.80-3 | 0.5 | 1 | 6 | 1.417 | 2.67 | 2.632 | 5.0201 | 6.8 | 35.3 | 52.1 | 5.8 | 57.9 |  | 0.073 |  | 0.019 |  |  | 67.2 | 47.6 | 19.6 |  |  |  |  | 3.61e-06 |  |  | UU | [8 empty] | 72 | 6.2
2009-03-31 | 関東地方整備局 | 利根川 | 小貝川上流 | 左岸 | 75.5 | 小L75.50-3 | 裏のり | B.小L75.50-3 | 0.5 | 1.5 | 12 | 1.436 | 2.651 | 2.275 | 3.5953 | 9.5 | 30.7 | 53.9 | 5.9 | 59.8 |  | 0.069 |  | 0.015 |  |  | 68.8 | 47.7 | 21.1 |  |  |  |  | 2.25e-06 |  |  | UU | [8 empty] | 18 | 8.5
2009-03-31 | 関東地方整備局 | 利根川 | 小貝川上流 | 左岸 | 75.5 | 小L75.50-3 | 裏のり | B.小L75.50-3 | 2.9 | 3.4 | 8 | 1.874 | 2.755 | 0.761 | 0.25026 | 26.2 | 56.5 | 11.6 | 5.7 | 17.3 |  | 0.27 |  | 0.026 | [9 empty] | 6.76e-06 |  |  | CU |  |  | 1 | 16
2009-03-31 | 関東地方整備局 | 利根川 | 小貝川上流 | 右岸 | 3.3 | 小R3.30-2 | 表のり | B.R330-2P1 | 1.35 | 1.65 | 4 |  | 2.681 |  |  | 0 | 23.3 | 45.5 | 31.2 | 76.7 | 0.0292 | 0.0156 | 0.0023 |  |  |  | 49.5 | 23.7 | 25.8 |  |  |  | 2.7998e-09
2009-03-31 | 関東地方整備局 | 利根川 | 小貝川上流 | 右岸 | 3.3 | 小R3.30-2 | 表のり | B.R330-2S1 | 1.9 | 2.39 | 4 | 1.713 | 2.621 | 1.018 | 0.52278 | 0 | 18.2 | 42.3 | 39.5 | 81.8 | 0.0159 | 0.0092 | 0.0016 |  |  |  | 45.5 | 26.4 | 19.1 |  |  |  | 1.2077e-09 |  |  |  | UU | [8 empty] | 45.3 | 11.6
2009-03-31 | 関東地方整備局 | 利根川 | 小貝川上流 | 右岸 | 3.3 | 小R3.30-2 | 表のり | B.R330-2P2 | 3.15 | 3.47 | 4 |  | 2.652 |  |  | 0 | 11.6 | 53.8 | 34.6 | 88.4 | 0.0184 | 0.0113 | 0.0021 |  |  |  | 39.9 | 21 | 18.9 |  |  |  | 2.2677e-09
2009-03-31 | 関東地方整備局 | 利根川 | 小貝川上流 | 右岸 | 3.3 | 小R3.30-2 | 表のり | B.R330-2P3 | 4.15 | 4.45 | 6 |  | 2.658 |  |  | 0 | 1.3 | 43.1 | 55.6 | 98.7 | 0.0059 | 0.004 |  |  |  |  | 62.2 | 30.7 | 31.5
2009-03-31 | 関東地方整備局 | 利根川 | 小貝川上流 | 右岸 | 3.3 | 小R3.30-2 | 表のり | B.R330-2P5 | 7.15 | 7.45 | 10 |  | 2.682 |  |  | 0 | 71.2 | 24.3 | 4.5 | 28.8 | 0.1463 | 0.1262 | 0.0492 | 0.0186 | 7.8656 | 2.3 | [6 empty] | 3.3829e-06 | 3.4596e-06
2009-03-31 | 関東地方整備局 | 利根川 | 小貝川上流 | 右岸 | 3.3 | 小R3.30-2 | 表のり | B.R330-2P6 | 10.15 | 10.45 | 12 |  | 2.705 |  |  | 0 | 95 |  |  | 5 | 0.3445 | 0.32 | 0.227 | 0.165 | 2.0879 | 1.28 | [6 empty] | 0.00011693 | 0.00027225
2009-03-31 | 関東地方整備局 | 利根川 | 小貝川上流 | 右岸 | 3.3 | 小R3.30-2 | 表のり | B.R330-2P8 | 14.15 | 14.45 | 12 |  | 2.77 |  |  | 0 | 93.7 |  |  | 6.4 | 0.3042 | 0.278 | 0.1708 | 0.129 | 2.3581 | 1.1 | [6 empty] | 6.0489e-05 | 0.00016641
2009-03-31 | 関東地方整備局 | 利根川 | 小貝川上流 | 右岸 | 3.3 | 小R3.30-2 | 表のり | B.R330-2P9 | 16.15 | 16.45 | 12 |  | 2.734 |  |  | 0 | 93 |  |  | 7 | 0.348 | 0.2955 | 0.1578 | 0.1118 | 3.1127 | 1.01 | [6 empty] | 5.0352e-05 | 0.00012499
2009-03-31 | 関東地方整備局 | 利根川 | 小貝川上流 | 右岸 | 3.3 | 小R3.30-2 | 表のり | B.R330-2P10 | 19.15 | 19.45 | 50 |  | 2.743 |  |  | 2.4 | 89.7 |  |  | 8 | 0.4127 | 0.3515 | 0.1881 | 0.1146 | 3.6012 | 1.34 | [6 empty] | 7.5641e-05 | 0.00013133
2009-03-31 | 関東地方整備局 | 利根川 | 小貝川上流 | 右岸 | 3.3 | 小R3.30-2 | 表のり | B.R330-2P11 | 21.15 | 21.45 | 34 |  | 2.725 |  |  | 0 | 92.6 |  |  | 7.4 | 0.459 | 0.3952 | 0.2486 | 0.1362 | 3.37 | 1.45 | [6 empty] | 0.00014434 | 0.0001855
2009-03-31 | 関東地方整備局 | 利根川 | 小貝川上流 | 右岸 | 3.3 | 小R3.30-3 | 裏のり | B.R330-3P1 | 1.15 | 1.48 | 4 |  | 2.64 |  |  | 0 | 14.7 | 50.9 | 34.4 | 85.3 | 0.0174 | 0.01 | 0.0024 |  |  |  | 38 | 22.6 | 15.4 |  |  |  | 3.0899e-09
2009-03-31 | 関東地方整備局 | 利根川 | 小貝川上流 | 右岸 | 3.3 | 小R3.30-3 | 裏のり | B.R330-3S1 | 1.8 | 2.6 | 4 | 1.705 | 2.607 | 1.196 | 0.77904 | 0 | 0.9 | 55.4 | 43.7 | 99.1 | 0.0107 | 0.0068 |  |  |  |  | 54.3 | 30.6 | 23.7 | [7 empty] | UU | [8 empty] | 36.1 | 14.1
2009-03-31 | 関東地方整備局 | 利根川 | 小貝川上流 | 右岸 | 3.3 | 小R3.30-3 | 裏のり | B.R330-3S2 | 2.9 | 4.2 | 2 | 1.842 | 2.695 | 0.961 | 0.45258 | 0 | 69.3 | 24 | 6.7 | 30.7 | 0.1377 | 0.1175 | 0.0493 | 0.0131 | 10.5115 | 2.99 | [6 empty] | 3.3988e-06 | 1.7161e-06 |  | 1.1605e-06 | CU |  |  | 149.9 | 26.2
2009-03-31 | 関東地方整備局 | 利根川 | 小貝川上流 | 右岸 | 3.3 | 小R3.30-3 | 裏のり | B.R330-3P2 | 7.15 | 7.45 | 9 |  | 2.743 |  |  | 0 | 96.3 |  |  | 3.8 | 0.3182 | 0.2902 | 0.178 | 0.1377 | 2.3108 | 1.07 | [6 empty] | 6.6562e-05 | 0.00018961
2009-03-31 | 関東地方整備局 | 利根川 | 小貝川上流 | 右岸 | 3.3 | 小R3.30-3 | 裏のり | B.R330-3P3 | 9.15 | 9.47 | 0 |  | 2.641 |  |  | 0 | 4.5 | 57.3 | 38.2 | 95.5 | 0.0144 | 0.0095 |  |  |  |  | 80.9 | 32.7 | 48.2
2009-03-31 | 関東地方整備局 | 利根川 | 小貝川上流 | 右岸 | 3.3 | 小R3.30-3 | 裏のり | B.R330-3P4 | 11.15 | 11.45 | 14 |  | 2.767 |  |  | 0 | 95 |  |  | 5 | 0.2972 | 0.2675 | 0.1636 | 0.129 | 2.3039 | 0.99 | [6 empty] | 5.4744e-05 | 0.00016641
2009-03-31 | 関東地方整備局 | 利根川 | 小貝川上流 | 右岸 | 4.58 | 小R4.58-2 | 表のり | B.R458-2P1 | 1.15 | 1.45 | 2 |  | 2.706 |  |  | 1.4 | 71.6 | 16.6 | 10.4 | 27 | 0.1823 | 0.1506 | 0.0363 | 0.0046 | 39.6304 | 10.23 | [6 empty] | 1.6723e-06 | 2.116e-07
2009-03-31 | 関東地方整備局 | 利根川 | 小貝川上流 | 右岸 | 4.58 | 小R4.58-2 | 表のり | B.R458-2S1 | 2 | 3.6 | 4 | 1.673 | 2.616 | 1.12 | 0.6627 | 0 | 20.4 | 43.8 | 35.8 | 79.6 | 0.0213 | 0.0116 | 0.0018 |  |  |  | 57.1 | 28.7 | 28.4 |  |  |  | 1.5866e-09 |  |  |  | UU | [8 empty] | 43.5 | 15.3
2009-03-31 | 関東地方整備局 | 利根川 | 小貝川上流 | 右岸 | 4.58 | 小R4.58-2 | 表のり | B.R458-2P2 | 3.15 | 3.45 | 5 |  | 2.679 |  |  | 0 | 20.8 | 50.4 | 28.8 | 79.2 | 0.034 | 0.021 | 0.0023 |  |  |  | 46.8 | 25.1 | 21.7 |  |  |  | 2.7998e-09
2009-03-31 | 関東地方整備局 | 利根川 | 小貝川上流 | 右岸 | 4.58 | 小R4.58-2 | 表のり | B.R458-2P3 | 4.15 | 4.55 | 2 |  | 2.683 |  |  | 0 | 21.9 | 55.1 | 23 | 78.1 | 0.0403 | 0.0273 | 0.0038 |  |  |  | 36 | 21.1 | 14.9 |  |  |  | 8.961e-09
2009-03-31 | 関東地方整備局 | 利根川 | 小貝川上流 | 右岸 | 4.58 | 小R4.58-2 | 表のり | B.R458-2P5 | 7.15 | 7.45 | 5 |  | 2.713 |  |  | 0 | 87.3 |  |  | 12.6 | 0.1938 | 0.1737 | 0.1132 | [9 empty] | 2.3322e-05
2009-03-31 | 関東地方整備局 | 利根川 | 小貝川上流 | 右岸 | 4.58 | 小R4.58-2 | 表のり | B.R458-2P6 | 9.15 | 9.45 | 12 |  | 2.728 |  |  | 0 | 95 |  |  | 5 | 0.369 | 0.327 | 0.1938 | 0.1406 | 2.6245 | 1.16 | [6 empty] | 8.1059e-05 | 0.00019768
2009-03-31 | 関東地方整備局 | 利根川 | 小貝川上流 | 右岸 | 4.58 | 小R4.58-2 | 表のり | B.R458-2P8 | 12.15 | 12.45 | 7 |  | 2.734 |  |  | 0 | 85.8 |  |  | 14.2 | 0.3287 | 0.3007 | 0.1665 | [9 empty] | 5.7019e-05
2009-03-31 | 関東地方整備局 | 利根川 | 小貝川上流 | 右岸 | 4.58 | 小R4.58-2 | 表のり | B.R458-2P9 | 14.15 | 14.45 | 4 |  | 2.679 |  |  | 0 | 76.3 | 17.8 | 5.9 | 23.7 | 0.1492 | 0.129 | 0.0665 | 0.0323 | 4.6192 | 1.62 | [6 empty] | 6.7995e-06 | 1.0433e-05
2009-03-31 | 関東地方整備局 | 利根川 | 小貝川上流 | 右岸 | 4.58 | 小R4.58-3 | 裏のり | B.R458-3P1 | 1.15 | 1.45 | 10 |  | 2.684 |  |  | 0 | 45.5 | 32.3 | 22.2 | 54.5 | 0.1026 | 0.0552 | 0.0041 | 0.0018 | 57 | 0.75 | [6 empty] | 1.0686e-08 | 3.24e-08
2009-03-31 | 関東地方整備局 | 利根川 | 小貝川上流 | 右岸 | 4.58 | 小R4.58-3 | 裏のり | B.R458-3S1 | 2.1 | 2.98 | 3 | 1.795 | 2.65 | 1.029 | 0.53699 | 0 | 28.7 | 49.6 | 21.7 | 71.3 | 0.0502 | 0.0351 | 0.0042 | 0.0011 | 45.6364 | 1.53 | 35.6 | 23.2 | 12.4 |  |  |  | 1.13e-08 | 1.21e-08 |  | 1.9789e-09 | UU | [8 empty] | 35.4 | 7.1
2009-03-31 | 関東地方整備局 | 利根川 | 小貝川上流 | 右岸 | 4.58 | 小R4.58-3 | 裏のり | B.R458-3P2 | 5.15 | 5.45 | 6 |  | 2.647 |  |  | 0 | 86.4 |  |  | 13.6 | 0.2068 | 0.1809 | 0.1103 | [9 empty] | 2.1961e-05
2009-03-31 | 関東地方整備局 | 利根川 | 小貝川上流 | 右岸 | 4.58 | 小R4.58-3 | 裏のり | B.R458-3P3 | 7.15 | 7.48 | 2 |  | 2.555 |  |  | 0 | 1.8 | 35.5 | 62.7 | 98.2 | 0.0042 | 0.0024 |  |  |  |  | 69.9 | 34 | 35.9
2009-03-31 | 関東地方整備局 | 利根川 | 小貝川上流 | 右岸 | 4.58 | 小R4.58-3 | 裏のり | B.R458-3P4 | 9.15 | 9.45 | 15 |  | 2.683 |  |  | 0 | 92.4 |  |  | 7.6 | 0.278 | 0.237 | 0.1478 | 0.1118 | 2.4866 | 0.97 | [6 empty] | 4.3265e-05 | 0.00012499
2009-03-31 | 関東地方整備局 | 利根川 | 小貝川上流 | 右岸 | 4.58 | 小R4.58-3 | 裏のり | B.R458-3P5 | 11.15 | 11.47 | 6 |  | 2.666 |  |  | 0 | 64.6 | 27.7 | 7.7 | 35.4 | 0.1348 | 0.1132 | 0.0371 | 0.0098 | 13.7551 | 2.71 | 34.4 | 24.5 | 9.9 |  |  |  | 1.7589e-06 | 9.604e-07
2009-03-31 | 関東地方整備局 | 利根川 | 小貝川上流 | 右岸 | 4.58 | 小R4.58-3 | 裏のり | B.R458-3P6 | 13.15 | 13.51 | 1 |  | 2.647 |  |  | 0 | 7.2 | 67.3 | 25.5 | 92.8 | 0.025 | 0.0184 | 0.003 |  |  |  | 60.7 | 32.8 | 27.9 |  |  |  | 5.1819e-09
2009-03-31 | 関東地方整備局 | 利根川 | 小貝川上流 | 右岸 | 8 | 小R8.00-2 | 表のり | B.R800-2P1 | 1.15 | 1.45 | 8 |  | 2.704 |  |  | 32.3 | 44.3 | 17.1 | 6.3 | 23.4 |  | 0.2385
2009-03-31 | 関東地方整備局 | 利根川 | 小貝川上流 | 右岸 | 8 | 小R8.00-2 | 表のり | B.R800-2S1 | 2 | 2.8 | 4 | 1.501 | 2.695 | 1.237 | 0.84614 | 0 | 52.8 | 33.3 | 13.9 | 47.2 |  | 0.0843 |  |  |  |  | 43.1 | 24.4 | 18.7 |  |  | 1.5e-06 |  |  |  |  | CU |  |  | 7.1 | 11
2009-03-31 | 関東地方整備局 | 利根川 | 小貝川上流 | 右岸 | 8 | 小R8.00-2 | 表のり | B.R800-2P2 | 3.15 | 3.48 | 3 |  | 2.681 |  |  | 0 | 52.1 | 34 | 13.9 | 47.9 |  | 0.0787 |  |  |  |  | 44.1 | 23.4 | 20.7
2009-03-31 | 関東地方整備局 | 利根川 | 小貝川上流 | 右岸 | 8 | 小R8.00-2 | 表のり | B.R800-2P4 | 5.15 | 5.5 | 1 |  | 2.692 |  |  | 0 | 64.3 | 24.1 | 11.6 | 35.7 |  | 0.1708
2009-03-31 | 関東地方整備局 | 利根川 | 小貝川上流 | 右岸 | 8 | 小R8.00-2 | 表のり | B.R800-2P6 | 8.15 | 8.45 | 30 |  | 2.71 |  |  | 0 | 90.8 |  |  | 9.2 |  | 0.2762
2009-03-31 | 関東地方整備局 | 利根川 | 小貝川上流 | 右岸 | 8 | 小R8.00-2 | 表のり | B.R800-2P7 | 11.15 | 11.45 | 20 |  | 2.707 |  |  | 0 | 94.5 |  |  | 5.6 |  | 0.3672
2009-03-31 | 関東地方整備局 | 利根川 | 小貝川上流 | 右岸 | 8 | 小R8.00-2 | 表のり | B.R800-2P8 | 14.15 | 14.45 | 18 |  | 2.786 |  |  | 0 | 95.6 |  |  | 4.4 |  | 0.278
2009-03-31 | 関東地方整備局 | 利根川 | 小貝川上流 | 右岸 | 8 | 小R8.00-3 | 裏のり | B.R800-3P1 | 1.15 | 1.47 | 3 |  | 2.685 |  |  | 0.6 | 66.8 | 22.9 | 9.7 | 32.6 |  | 0.1708
2009-03-31 | 関東地方整備局 | 利根川 | 小貝川上流 | 右岸 | 8 | 小R8.00-3 | 裏のり | B.R800-3S2 | 4 | 4.8 | 4 | 1.759 | 2.652 | 0.976 | 0.4705 | 0 | 74.2 | 16.7 | 9.1 | 25.8 |  | 0.1449 | [9 empty] | 3.96e-05 |  |  |  |  | CU |  |  | 42.8 | 30.2
2009-03-31 | 関東地方整備局 | 利根川 | 小貝川上流 | 右岸 | 8 | 小R8.00-3 | 裏のり | B.R800-3P2 | 5.15 | 5.47 | 2 |  | 2.669 |  |  | 0 | 17.4 | 45.3 | 37.3 | 82.6 |  | 0.0105 |  |  |  |  | 51.4 | 28.2 | 23.2
2009-03-31 | 関東地方整備局 | 利根川 | 小貝川上流 | 右岸 | 8 | 小R8.00-3 | 裏のり | B.R800-3P3 | 7.15 | 7.45 | 21 |  | 2.712 |  |  | 0 | 91.5 |  |  | 8.6 |  | 0.2154
2009-03-31 | 関東地方整備局 | 利根川 | 小貝川上流 | 右岸 | 8 | 小R8.00-3 | 裏のり | B.R800-3P4 | 10.15 | 10.45 | 20 |  | 2.846 |  |  | 0 | 94.1 |  |  | 6 |  | 0.2535
2009-03-31 | 関東地方整備局 | 利根川 | 小貝川上流 | 右岸 | 9.815 | 小9.815-2 | 表のり | B.R9815-2S1 | 2 | 3 | 4 | 1.593 | 2.599 | 1.578 | 1.5242 | 12 | 28 | 38 | 22 | 60 | 0.0756 | 0.0346 | 0.0045 | 0.0023 | 32.8696 | 0.41 | 92.6 | 52.2 | 40.4 |  |  |  | 1.3258e-08 | 5.29e-08 |  | 1.5229e-08 | UU | [8 empty] | 46 | 13.7
2009-03-31 | 関東地方整備局 | 利根川 | 小貝川上流 | 右岸 | 9.815 | 小9.815-2 | 表のり | B.R9815-2P1 | 3.15 | 3.45 | 4 |  | 2.634 |  |  | 2 | 22 | 50 | 26 | 76 | 0.0472 | 0.0362 | 0.0029 |  |  |  | 91.4 | 50.8 | 40.6 |  |  |  | 4.7904e-09
2009-03-31 | 関東地方整備局 | 利根川 | 小貝川上流 | 右岸 | 9.815 | 小9.815-2 | 表のり | B.R9815-2S2 | 4 | 4.8 | 2 | 1.877 | 2.671 | 0.842 | 0.32408 | 0 | 57 | 28 | 15 | 43 | 0.1449 | 0.1057 | 0.01 | 0.0018 | 80.5 | 3.07 | [5 empty] | 1.69e-06 | 8.4333e-08 | 3.24e-08 |  | 5.6843e-09 | CU |  |  | 42.9 | 22.8
2009-03-31 | 関東地方整備局 | 利根川 | 小貝川上流 | 右岸 | 9.815 | 小9.815-2 | 表のり | B.R9815-2P2 | 5.15 | 5.5 | 1 |  | 2.727 |  |  | 0 | 53 | 30 | 17 | 47 | 0.1305 | 0.0924 | 0.0071 | 0.0024 | 54.375 | 1.02 | [6 empty] | 3.8139e-08 | 5.76e-08
2009-03-31 | 関東地方整備局 | 利根川 | 小貝川上流 | 右岸 | 9.815 | 小9.815-2 | 表のり | B.R9815-2P3 | 7.15 | 7.45 | 3 |  | 2.686 |  |  | 0 | 76 | 17 | 7 | 24 | 0.1593 | 0.1406 | 0.0462 | 0.0096 | 16.5938 | 7.08 | [6 empty] | 2.924e-06 | 9.216e-07
2009-03-31 | 関東地方整備局 | 利根川 | 小貝川上流 | 右岸 | 9.815 | 小9.815-2 | 表のり | B.R9815-2P5 | 10.15 | 10.45 | 24 |  | 2.714 |  |  | 40 | 56 |  |  | 4 | 1.954 | 0.6035 | 0.1924 | 0.1449 | 13.4852 | 0.24 | [6 empty] | 7.9708e-05 | 0.00020996
2009-03-31 | 関東地方整備局 | 利根川 | 小貝川上流 | 右岸 | 9.815 | 小9.815-2 | 表のり | B.R9815-2P6 | 13.15 | 13.45 | 27 |  | 2.733 |  |  | 0 | 77 | 18 | 5 | 23 | 0.1506 | 0.1362 | 0.0558 | 0.0192 | 7.8438 | 3.99 | [6 empty] | 4.5285e-06 | 3.6864e-06
2009-03-31 | 関東地方整備局 | 利根川 | 小貝川上流 | 右岸 | 9.815 | 小9.815-2 | 表のり | B.R9815-2P7 | 16.15 | 16.45 | 21 |  | 2.692 |  |  | 0 | 74 | 20 | 6 | 26 | 0.142 | 0.1276 | 0.0519 | 0.0143 | 9.9301 | 4.01 | [6 empty] | 3.8286e-06 | 2.0449e-06
2009-03-31 | 関東地方整備局 | 利根川 | 小貝川上流 | 右岸 | 9.815 | 小9.815-2 | 表のり | B.R9815-2P8 | 19.15 | 19.45 | 15 |  | 2.76 |  |  | 0 | 86 |  |  | 14 | 0.3917 | 0.3147 | 0.1377 | [9 empty] | 3.6721e-05
2009-03-31 | 関東地方整備局 | 利根川 | 小貝川上流 | 右岸 | 9.815 | 小9.815-2 | 表のり | B.R9815-2P10 | 24.15 | 24.45 | 42 |  | 2.807 |  |  | 5 | 82 |  |  | 13 | 0.32 | 0.2692 | 0.1391 | [9 empty] | 3.7591e-05
2009-03-31 | 関東地方整備局 | 利根川 | 小貝川上流 | 右岸 | 9.815 | 小9.815-3 | 裏のり | B.R9815-3P1 | 1.15 | 1.5 | 3 |  | 2.667 |  |  | 11 | 22 | 39 | 28 | 67 | 0.0481 | 0.0287 | 0.0023 |  |  |  | 71.1 | 35.9 | 35.2 |  |  |  | 2.7998e-09
2009-03-31 | 関東地方整備局 | 利根川 | 小貝川上流 | 右岸 | 9.815 | 小9.815-3 | 裏のり | B.R9815-3S1 | 2.05 | 2.7 | 1 | 1.841 | 2.672 | 0.907 | 0.39127 | 0 | 37 | 49 | 14 | 63 | 0.0674 | 0.0482 | 0.0097 | 0.0021 | 32.0952 | 3.73 | 34 | 21.9 | 12.1 |  |  |  | 7.8587e-08 | 4.41e-08 |  | 7.8596e-09 | UU | [8 empty] | 18.5 | 15.4
2009-03-31 | 関東地方整備局 | 利根川 | 小貝川上流 | 右岸 | 9.815 | 小9.815-3 | 裏のり | B.R9815-3S2 | 3 | 4.3 | 1 | 1.566 | 2.576 | 1.592 | 1.5567 | 1 | 9 | 74 | 16 | 90 | 0.0249 | 0.0163 | 0.0064 | 0.0031 | 8.0323 | 0.93 | 78.9 | 37.5 | 41.4 |  |  |  | 2.9986e-08 | 9.61e-08 |  | 3.0717e-08 | UU | [8 empty] | 16.2 | 13.5
2009-03-31 | 関東地方整備局 | 利根川 | 小貝川上流 | 右岸 | 9.815 | 小9.815-3 | 裏のり | B.R9815-3P2 | 6.15 | 6.45 | 1 |  | 2.576 |  |  | 0 | 0 | 27 | 73 | 100 | 0.0025 | 0.0015 |  |  |  |  | 106.7 | 41.6 | 65.1
2009-03-31 | 関東地方整備局 | 利根川 | 小貝川上流 | 右岸 | 9.815 | 小9.815-3 | 裏のり | B.R9815-3P3 | 7.15 | 7.49 | 2 |  | 2.702 |  |  | 0 | 45 | 39 | 16 | 55 | 0.0933 | 0.0623 | 0.0095 | 0.0024 | 38.875 | 1.7 | 46.6 | 25 | 21.6 |  |  |  | 7.4883e-08 | 5.76e-08
2009-03-31 | 関東地方整備局 | 利根川 | 小貝川上流 | 右岸 | 9.815 | 小9.815-3 | 裏のり | B.R9815-3P4 | 10.15 | 10.45 | 32 |  | 2.72 |  |  | 0 | 87 |  |  | 13 | 0.1708 | 0.1578 | 0.1161 | [9 empty] | 2.473e-05
2009-03-31 | 関東地方整備局 | 利根川 | 小貝川上流 | 右岸 | 9.815 | 小9.815-3 | 裏のり | B.R9815-3P5 | 12.15 | 12.45 | 18 |  | 2.701 |  |  | 0 | 86 |  |  | 14 | 0.165 | 0.1535 | 0.1146 | [9 empty] | 2.3996e-05
2009-03-31 | 関東地方整備局 | 利根川 | 小貝川上流 | 右岸 | 12.44 | 小R12.44-2 | 表のり | B.R12.44-2-T-1 | 1 | 2.05 | 4 | 1.754 | 2.648 | 1.109 | 0.64672 | 0 | 25 | 54 | 21 | 75 |  |  | 0.00467 |  |  |  | 46.9 | 39 | 7.9 |  |  |  | 1.4448e-08
2009-03-31 | 関東地方整備局 | 利根川 | 小貝川上流 | 右岸 | 12.44 | 小R12.44-2 | 表のり | B.R12.44-2-T-2 | 2 | 3.85 | 2 | 1.732 | 2.646 | 1.181 | 0.75526 | 0 | 20 | 55 | 25 | 80 |  |  | 0.00324 |  |  |  | 44.3 | 37 | 7.3 |  |  |  | 6.1935e-09 |  |  |  | UU | [8 empty] | 21.4 | 8.5
2009-03-31 | 関東地方整備局 | 利根川 | 小貝川上流 | 右岸 | 12.44 | 小R12.44-3 | 裏のり | B.R12.44-3-T-1 | 1 | 1.9 | 3 | 1.733 | 2.668 | 1.03 | 0.53829 | 0 | 43 | 39 | 18 | 57 |  |  | 0.00686 |  |  |  | 34.3 | 24.5 | 9.8 |  |  |  | 3.5218e-08
2009-03-31 | 関東地方整備局 | 利根川 | 小貝川上流 | 右岸 | 12.44 | 小R12.44-3 | 裏のり | B.R12.44-3-T-2 | 2.5 | 3.1 | 3 | 1.701 | 2.648 | 1.178 | 0.75055 | 0 | 18 | 52 | 30 | 82 |  |  | 0.00241 |  |  |  | 37 | 27.7 | 9.3 |  |  |  | 3.1198e-09
2009-03-31 | 関東地方整備局 | 利根川 | 小貝川上流 | 右岸 | 12.44 | 小R12.44-3 | 裏のり | B.R12.44-3-S-1 | 5.5 | 6.4 | 7 | 1.797 | 2.689 | 0.988 | 0.48513 | 0 | 92 | 6 | 2 | 8 |  |  | 0.129 | [9 empty] | 3.1567e-05 |  |  |  | CU |  |  | 23.7 | 34.1
2009-03-31 | 関東地方整備局 | 利根川 | 小貝川上流 | 右岸 | 12.44 | 小R12.44-3 | 裏のり | B.R12.44-3-S-2 | 9 | 9.95 | 9 | 1.829 | 2.757 | 0.861 | 0.34298 | 0 | 92 | 5 | 3 | 8 |  |  | 0.207 | [9 empty] | 9.4429e-05 |  |  |  | CU |  |  | 26.9 | 31.2
2009-03-31 | 関東地方整備局 | 利根川 | 小貝川上流 | 右岸 | 13.6 | 小R13.60-2 | 表のり | B.R13.60-2-T-1 | 1.5 | 2.3 | 2 | 1.594 | 2.655 | 1.487 | 1.3221 | 0 | 38 | 36 | 26 | 62 |  |  | 0.00317 |  |  |  | 58.1 | 34.6 | 23.5 |  |  |  | 5.8878e-09 |  |  |  | UU | [8 empty] | 30.8 | 11.1
2009-03-31 | 関東地方整備局 | 利根川 | 小貝川上流 | 右岸 | 13.6 | 小R13.60-2 | 表のり | B.R13.60-2-T-3 | 4 | 4.8 | 1 | 1.824 | 2.68 | 0.974 | 0.46809 | 0 | 59 | 31 | 10 | 41 |  |  | 0.0218 |  |  |  | 32.3 | 26.3 | 6 |  |  |  | 5.131e-07 |  |  |  | CU |  |  | 25.6 | 29.6
2009-03-31 | 関東地方整備局 | 利根川 | 小貝川上流 | 右岸 | 13.6 | 小R13.60-3 | 裏のり | B.R13.60-3-T-1 | 1 | 1.8 | 3 | 1.771 | 2.674 | 1.004 | 0.50501 | 6 | 32 | 38 | 24 | 62 |  |  | 0.00337 |  |  |  | 47.2 | 29.7 | 17.5 |  |  |  | 6.7845e-09
2009-03-31 | 関東地方整備局 | 利根川 | 小貝川上流 | 右岸 | 13.6 | 小R13.60-3 | 裏のり | B.R13.60-3-S-1 | 6 | 6.8 | 6 | 1.829 | 2.667 | 0.994 | 0.49253 | 0 | 62 | 30 | 8 | 38 |  |  | 0.029 |  |  |  | 29.9 | 24.3 | 5.6 |  |  |  | 9.9398e-07
2009-03-31 | 関東地方整備局 | 利根川 | 小貝川上流 | 右岸 | 14.47 | 小R14.47-2 | 表のり | B.R14.47-2-T-1 | 0 | 0.6 | 6 | 1.867 | 2.662 | 0.648 | 0.16511 | 1 | 75 | 17 | 7 | 24 |  |  | 0.0521 |  |  |  | 22.9 | 17.5 | 5.4 |  |  |  | 3.8629e-06
2009-03-31 | 関東地方整備局 | 利根川 | 小貝川上流 | 右岸 | 14.47 | 小R14.47-2 | 表のり | B.R14.47-2-T-2 | 2 | 2.55 | 3 | 1.812 | 2.649 | 0.952 | 0.44201 | 0 | 28 | 51 | 21 | 72 |  |  | 0.00454 |  |  |  | 41.8 | 29.3 | 12.5 |  |  |  | 1.3533e-08
2009-03-31 | 関東地方整備局 | 利根川 | 小貝川上流 | 右岸 | 14.47 | 小R14.47-2 | 表のり | B.R14.47-2-T-3 | 4 | 4.6 | 2 | 1.702 | 2.653 | 1.258 | 0.88169 | 0 | 24 | 47 | 29 | 76 |  |  | 0.00192 |  |  |  | 56 | 31.9 | 24.1 |  |  |  | 1.8425e-09 |  |  |  | UU | [8 empty] | 22.2 | 7.5
2009-03-31 | 関東地方整備局 | 利根川 | 小貝川上流 | 右岸 | 14.47 | 小R14.47-3 | 裏のり | B.R14.47-3-T-1 | 1 | 1.75 | 3 | 1.787 | 2.668 | 0.891 | 0.37406 | 0 | 63 | 21 | 16 | 37 |  |  | 0.0111 |  |  |  | 36.4 | 27 | 9.4 |  |  |  | 1.074e-07 |  |  |  | CU |  |  | 21.4 | 29.7
2009-03-31 | 関東地方整備局 | 利根川 | 小貝川上流 | 右岸 | 14.47 | 小R14.47-3 | 裏のり | B.R14.47-3-T-2 | 3 | 3.6 | 3 | 1.635 | 2.671 | 1.39 | 1.1237 | 1 | 68 | 18 | 13 | 31 |  |  | 0.0234 |  |  |  | 55.7 | 32.3 | 23.4 |  |  | 3.6e-05 | 6.0461e-07
2009-03-31 | 関東地方整備局 | 利根川 | 小貝川上流 | 右岸 | 14.47 | 小R14.47-3 | 裏のり | B.R14.47-3-T-3 | 4 | 4.8 | 3 | 1.707 | 2.662 | 1.306 | 0.96598 | 0 | 3 | 66 | 31 | 97 |  |  | 0.00205 |  |  |  | 50.4 | 30.7 | 19.7 |  |  |  | 2.1445e-09 |  |  |  | UU | [8 empty] | 52.9 | 5.8
2009-03-31 | 関東地方整備局 | 利根川 | 小貝川上流 | 右岸 | 14.47 | 小R14.47-3 | 裏のり | B.R14.47-3-T-4 | 5 | 5.5 | 2 | 1.735 | 2.653 | 1.238 | 0.84782 | 0 | 8 | 70 | 22 | 92 |  |  | 0.0042 |  |  |  | 50.5 | 31.3 | 19.2 |  |  |  | 1.13e-08 |  |  |  | UU | [8 empty] | 28.3 | 7.4
2009-03-31 | 関東地方整備局 | 利根川 | 小貝川上流 | 右岸 | 14.47 | 小R14.47-3 | 裏のり | B.R14.47-3-T-5 | 7 | 7.7 | 4 | 1.66 | 2.663 | 1.435 | 1.2135 | 0 | 28 | 50 | 22 | 72 |  |  | 0.00379 |  |  |  | 51.7 | 41 | 10.7 |  |  |  | 8.9065e-09
2009-03-31 | 関東地方整備局 | 利根川 | 小貝川上流 | 右岸 | 14.94 | 小R14.94-2 | 表のり | B.R14.94-2-T-1 | 1 | 1.8 | 3 | 1.648 | 2.656 | 1.11 | 0.64817 | 0 | 17 | 45 | 38 | 83 |  |  | 0.001 |  |  |  | 40 | 27.4 | 12.6 |  |  |  | 4.0644e-10
2009-03-31 | 関東地方整備局 | 利根川 | 小貝川上流 | 右岸 | 14.94 | 小R14.94-2 | 表のり | B.R14.94-2-T-2 | 3.7 | 4.5 | 2 | 1.723 | 2.654 | 1.238 | 0.84782 | 0 | 12 | 58 | 30 | 88 |  |  | 0.001 |  |  |  | 52.2 | 32.3 | 19.9 |  |  |  | 4.0644e-10 |  |  |  | UU | [8 empty] | 34 | 9.3
2009-03-31 | 関東地方整備局 | 利根川 | 小貝川上流 | 右岸 | 14.94 | 小R14.94-2 | 表のり | B.R14.94-2-S-1 | 12 | 13 | 10 | 1.751 | 2.686 | 0.795 | 0.27992 | 0 | 92 | 5 | 3 | 8 |  |  | 0.151 | [9 empty] | 4.5466e-05
2009-03-31 | 関東地方整備局 | 利根川 | 小貝川上流 | 右岸 | 14.94 | 小R14.94-3 | 裏のり | B.R14.94-3-T-1 | 0.5 | 1.3 | 2 | 1.694 | 2.663 | 1.107 | 0.64384 | 0 | 46 | 35 | 19 | 54 |  |  | 0.00598 |  |  |  | 44.9 | 27.6 | 17.3 |  |  |  | 2.5622e-08
2009-03-31 | 関東地方整備局 | 利根川 | 小貝川上流 | 右岸 | 16.06 | 小R16.06-2 | 表のり | B.R16.06-2-T-1 | 1.5 | 2.3 | 3 | 1.749 | 2.678 | 0.787 | 0.27277 | 0 | 85 | 9 | 6 | 15 |  |  | 0.151 | [8 empty] | 2.9e-05 | 4.5466e-05
2009-03-31 | 関東地方整備局 | 利根川 | 小貝川上流 | 右岸 | 16.06 | 小R16.06-2 | 表のり | B.R16.06-2-T-2 | 3 | 3.8 | 3 | 1.763 | 2.668 | 0.952 | 0.44201 | 0 | 59 | 29 | 12 | 41 |  |  | 0.0147 |  |  |  | 34.4 | 31.1 | 3.3 |  |  |  | 2.0591e-07 |  |  |  | CU |  |  | 20.9 | 28.4
2009-03-31 | 関東地方整備局 | 利根川 | 小貝川上流 | 右岸 | 16.06 | 小R16.06-2 | 表のり | B.R16.06-2-T-3 | 4.3 | 4.9 | 5 | 1.819 | 2.652 | 0.946 | 0.43504 | 0 | 28 | 43 | 29 | 72 |  |  | 0.00147 |  |  |  | 39.9 | 28.5 | 11.4 |  |  |  | 9.9237e-10 |  |  |  | UU | [8 empty] | 42.4 | 13.1
2009-03-31 | 関東地方整備局 | 利根川 | 小貝川上流 | 右岸 | 16.06 | 小R16.06-3 | 裏のり | B.R16.06-3-T-1 | 2.8 | 3.6 | 2 | 1.724 | 2.649 | 1.216 | 0.81139 | 0 | 28 | 54 | 18 | 72 |  |  | 0.00619 |  |  |  | 45.8 | 29.2 | 16.6 |  |  |  | 2.7755e-08
2009-03-31 | 関東地方整備局 | 利根川 | 小貝川上流 | 右岸 | 16.06 | 小R16.06-3 | 裏のり | B.R16.06-3-T-2 | 4 | 4.8 | 3 | 1.855 | 2.691 | 0.971 | 0.46448 | 0 | 97 | 1 | 2 | 3 |  |  | 0.318 | [9 empty] | 0.00025534 |  |  |  | CU |  |  | 33 | 38.3
2009-03-31 | 関東地方整備局 | 利根川 | 小貝川上流 | 右岸 | 17.74 | NO.R3-1 | 表のり | B.R3-1-T1 | 1 | 1.85 |  | 1.834 | 2.702 | 0.765 | 0.25365 | 0 | 82.9 | 10.6 | 6.5 | 17.1 |  | 0.3042 | [9 empty] | 8.85e-06 |  |  |  |  | CU |  |  | 44.8 | 21.4
2009-03-31 | 関東地方整備局 | 利根川 | 小貝川上流 | 右岸 | 17.74 | NO.R3-1 | 表のり | B.R3-1-T2 | 1.9 | 2.75 |  | 1.845 | 2.651 | 0.947 | 0.4362 | 0 | 39 | 35.6 | 25.4 | 61 |  | 0.0362 |  |  |  |  | 52.7 | 26.4 | 26.3 | [7 empty] | UU | [8 empty] | 39.5 | 4.9
2009-03-31 | 関東地方整備局 | 利根川 | 小貝川上流 | 右岸 | 17.74 | NO.R3-1 | 表のり | B.R3-1-P1 | 3.15 | 3.45 |  |  | 2.687 |  |  | 0.7 | 69.8 | 16.1 | 13.4 | 29.5 |  | 0.2356
2009-03-31 | 関東地方整備局 | 利根川 | 小貝川上流 | 右岸 | 17.74 | NO.R3-1 | 表のり | B.R3-1-P2 | 6.15 | 6.55 |  |  | 2.571 |  |  | 0 | 0 | 49.9 | 50.1 | 100 |  | 0.005 |  |  |  |  | 96.7 | 45.5 | 51.2
2009-03-31 | 関東地方整備局 | 利根川 | 小貝川上流 | 右岸 | 17.74 | NO.R3-1 | 表のり | B.R3-1-P3 | 9.15 | 9.45 |  |  | 2.76 |  |  | 0 | 93.2 | 6.8 | 0 | 6.8 |  | 0.2937
2009-03-31 | 関東地方整備局 | 利根川 | 小貝川上流 | 右岸 | 17.74 | NO.R3-1 | 表のり | B.R3-1-P4 | 13.15 | 13.45 |  |  | 2.728 |  |  | 0 | 93 | 7 | 0 | 7 |  | 0.2169
2009-03-31 | 関東地方整備局 | 利根川 | 小貝川上流 | 右岸 | 17.74 | NO.R3-1 | 表のり | B.R3-1-P5 | 17.15 | 17.5 |  |  | 2.724 |  |  | 0 | 73.8 | 14 | 12.2 | 26.2 |  | 0.1636 |  |  |  |  | 26.9 | 18.7 | 8.2
2009-03-31 | 関東地方整備局 | 利根川 | 小貝川上流 | 右岸 | 17.74 | NO.R3-1 | 表のり | B.R3-1-P6 | 20.15 | 20.45 |  |  | 2.747 |  |  | 0 | 78.9 | 11.3 | 9.8 | 21.1 |  | 0.1809
2009-03-31 | 関東地方整備局 | 利根川 | 小貝川上流 | 右岸 | 17.74 | NO.R3-1 | 表のり | B.R3-1-P7 | 23.15 | 23.45 |  |  | 2.755 |  |  | 0 | 31.9 | 49.5 | 18.6 | 68.1 |  | 0.0345 |  |  |  |  | 33.6 | 23.4 | 10.2
2009-03-31 | 関東地方整備局 | 利根川 | 小貝川上流 | 右岸 | 17.74 | NO.R3-2 | 裏のり | B.R3-2-P1 | 1.15 | 1.45 |  |  | 2.706 |  |  | 0.5 | 67.3 | 19.9 | 12.3 | 32.2 |  | 0.1996
2009-03-31 | 関東地方整備局 | 利根川 | 小貝川上流 | 右岸 | 17.74 | NO.R3-2 | 裏のり | B.R3-2-P2 | 2.15 | 2.45 |  |  | 2.705 |  |  | 0 | 56 | 29.1 | 14.9 | 44 |  | 0.1089 |  |  |  |  | 35.8 | 22.2 | 13.6
2009-03-31 | 関東地方整備局 | 利根川 | 小貝川上流 | 右岸 | 17.74 | NO.R3-2 | 裏のり | B.R3-2-T1 | 4 | 4.87 |  | 1.716 | 2.644 | 1.285 | 0.92859 | 0 | 4.7 | 61.2 | 34.1 | 95.3 |  | 0.0102 |  |  |  |  | 55.8 | 30.7 | 25.1 | [7 empty] | UU | [8 empty] | 44.2 | 2.5
2009-03-31 | 関東地方整備局 | 利根川 | 小貝川上流 | 右岸 | 17.74 | NO.R3-2 | 裏のり | B.R3-2-P3 | 6.15 | 6.45 |  |  | 2.519 |  |  | 0 | 0.6 | 36.5 | 62.9 | 99.4 |  | 0.0027 |  |  |  |  | 112.1 | 44.2 | 67.9
2009-03-31 | 関東地方整備局 | 利根川 | 小貝川上流 | 右岸 | 17.74 | NO.R3-2 | 裏のり | B.R3-2-P4 | 8.15 | 8.45 |  |  | 2.73 |  |  | 0 | 95.5 | 4.5 | 0 | 4.5 |  | 0.313
2009-03-31 | 関東地方整備局 | 利根川 | 小貝川上流 | 右岸 | 17.74 | NO.R3-2 | 裏のり | B.R3-2-P5 | 12.15 | 12.45 |  |  | 2.699 |  |  | 0 | 86.2 | 13.8 | 0 | 13.8 |  | 0.2241
2009-03-31 | 関東地方整備局 | 利根川 | 小貝川上流 | 右岸 | 19.535 | NO.R4-1 | 表のり | B.R4-1-T1 | 1 | 2.2 |  | 1.784 | 2.736 | 0.929 | 0.41564 | 0 | 95.1 |  |  | 5 |  | 0.3287 | [9 empty] | 1.95e-05 |  |  |  |  | CU |  |  | 100.9 | 31
2009-03-31 | 関東地方整備局 | 利根川 | 小貝川上流 | 右岸 | 19.535 | NO.R4-1 | 表のり | B.R4-1-P1 | 2.15 | 2.49 |  |  | 2.667 |  |  | 0 | 33.7 | 40.7 | 25.6 | 66.3 |  | 0.032 |  |  |  |  | 38.9 | 24.1 | 14.8
2009-03-31 | 関東地方整備局 | 利根川 | 小貝川上流 | 右岸 | 19.535 | NO.R4-1 | 表のり | B.R4-1-P2 | 3.15 | 3.45 |  |  | 2.695 |  |  | 0 | 19.3 | 48.2 | 32.5 | 80.7 |  | 0.0118 |  |  |  |  | 46.3 | 26.8 | 19.5
2009-03-31 | 関東地方整備局 | 利根川 | 小貝川上流 | 右岸 | 19.535 | NO.R4-1 | 表のり | B.R4-1-P3 | 4.15 | 4.45 |  |  | 2.695 |  |  | 1.6 | 87.9 |  |  | 10.6 |  | 0.3987
2009-03-31 | 関東地方整備局 | 利根川 | 小貝川上流 | 右岸 | 19.535 | NO.R4-1 | 表のり | B.R4-1-P4 | 9.15 | 9.5 |  |  | 2.735 |  |  | 0.6 | 95.8 |  |  | 3.6 |  | 0.3725
2009-03-31 | 関東地方整備局 | 利根川 | 小貝川上流 | 右岸 | 19.535 | NO.R4-1 | 表のり | B.R4-1-P5 | 11.15 | 11.45 |  |  | 2.709 |  |  | 0 | 95 |  |  | 5 |  | 0.2486
2009-03-31 | 関東地方整備局 | 利根川 | 小貝川上流 | 右岸 | 19.535 | NO.R4-1 | 表のり | B.R4-1-P6 | 13.15 | 13.47 |  |  | 2.607 |  |  | 0 | 6.4 | 43.9 | 49.7 | 93.6 |  | 0.0051 |  |  |  |  | 76.4 | 36.9 | 39.5
2009-03-31 | 関東地方整備局 | 利根川 | 小貝川上流 | 右岸 | 19.535 | NO.R4-1 | 表のり | B.R4-1-P7 | 15.15 | 15.45 |  |  | 2.717 |  |  | 0 | 96 |  |  | 4 |  | 0.476
2009-03-31 | 関東地方整備局 | 利根川 | 小貝川上流 | 右岸 | 19.535 | NO.R4-1 | 表のり | B.R4-1-P8 | 18.15 | 18.45 |  |  | 2.706 |  |  | 0 | 93.6 |  |  | 6.4 |  | 0.2587
2009-03-31 | 関東地方整備局 | 利根川 | 小貝川上流 | 右岸 | 19.535 | NO.R4-1 | 表のり | B.R4-1-P9 | 22.15 | 22.47 |  |  | 2.7 |  |  | 0 | 51.7 | 26.7 | 21.6 | 48.3 |  | 0.0824 |  |  |  |  | 39.3 | 22.6 | 16.7
2009-03-31 | 関東地方整備局 | 利根川 | 小貝川上流 | 右岸 | 19.535 | NO.R4-2 | 裏のり | B.R4-2-P1 | 0.05 | 0.9 |  |  | 2.641 |  |  | 0 | 40 | 30.6 | 29.4 | 60 |  | 0.034 |  |  |  |  | 63.8 | 26.1 | 37.7
2009-03-31 | 関東地方整備局 | 利根川 | 小貝川上流 | 右岸 | 19.535 | NO.R4-2 | 裏のり | B.R4-2-T1 | 1.2 | 2 |  | 1.997 | 2.66 | 0.66 | 0.17319 | 0.6 | 47.7 | 32.7 | 19 | 51.7 |  | 0.069 |  |  |  |  | 35.1 | 21.6 | 13.5 | [7 empty] | UU | [8 empty] | 41.8 | 9.3
2009-03-31 | 関東地方整備局 | 利根川 | 小貝川上流 | 右岸 | 19.535 | NO.R4-2 | 裏のり | B.R4-2-P2 | 2.15 | 2.45 |  |  | 2.682 |  |  | 0 | 51.3 | 29.3 | 19.4 | 48.7 |  | 0.0815 |  |  |  |  | 40.7 | 20.3 | 20.4
2009-03-31 | 関東地方整備局 | 利根川 | 小貝川上流 | 右岸 | 19.535 | NO.R4-2 | 裏のり | B.R4-2-P3 | 3.15 | 3.5 |  |  | 2.672 |  |  | 1.8 | 49.2 | 29.6 | 19.4 | 49 |  | 0.0787 |  |  |  |  | 41.3 | 22.5 | 18.8
2009-03-31 | 関東地方整備局 | 利根川 | 小貝川上流 | 右岸 | 19.535 | NO.R4-2 | 裏のり | B.R4-2-P4 | 6 | 7.4 |  |  | 2.694 |  |  | 2.6 | 92.8 |  |  | 4.6 |  | 0.5227
2009-03-31 | 関東地方整備局 | 利根川 | 小貝川上流 | 右岸 | 19.535 | NO.R4-2 | 裏のり | B.R4-2-P5 | 8.15 | 8.45 |  |  | 2.72 |  |  | 0 | 94.6 |  |  | 5.4 |  | 0.3025
2009-03-31 | 関東地方整備局 | 利根川 | 小貝川上流 | 右岸 | 19.535 | NO.R4-2 | 裏のり | B.R4-2-P6 | 11.15 | 11.45 |  |  | 2.698 |  |  | 0 | 94.2 |  |  | 5.8 |  | 0.341
2009-03-31 | 関東地方整備局 | 利根川 | 小貝川上流 | 右岸 | 20.43 | NO.R5-1 | 表のり | B.R5-1-P1 | 1.15 | 1.49 |  |  | 2.692 |  |  | 0 | 40.1 | 34.5 | 25.4 | 59.9 |  | 0.044 |  |  |  |  | 52.5 | 22.3 | 30.2
2009-03-31 | 関東地方整備局 | 利根川 | 小貝川上流 | 右岸 | 20.43 | NO.R5-1 | 表のり | B.R5-1-T1 | 2 | 2.85 |  | 1.843 | 2.626 | 0.902 | 0.38584 | 0 | 20.3 | 41.8 | 37.9 | 79.7 |  | 0.0118 |  |  |  |  | 49.3 | 26.9 | 22.4 | [7 empty] | UU | [8 empty] | 43.7 | 6.2
2009-03-31 | 関東地方整備局 | 利根川 | 小貝川上流 | 右岸 | 20.43 | NO.R5-1 | 表のり | B.R5-1-P2 | 3.15 | 3.45 |  |  | 2.685 |  |  | 0 | 14 | 48.4 | 37.6 | 86 |  | 0.0104 |  |  |  |  | 49.9 | 25.5 | 24.4
2009-03-31 | 関東地方整備局 | 利根川 | 小貝川上流 | 右岸 | 20.43 | NO.R5-1 | 表のり | B.R5-1-P3 | 4.15 | 4.47 |  |  | 2.684 |  |  | 0 | 16.1 | 53.2 | 30.7 | 83.9 |  | 0.017 |  |  |  |  | 50.2 | 27.4 | 22.8
2009-03-31 | 関東地方整備局 | 利根川 | 小貝川上流 | 右岸 | 20.43 | NO.R5-1 | 表のり | B.R5-1-P4 | 5.15 | 5.45 |  |  | 2.605 |  |  | 0 | 18.9 | 38.7 | 42.4 | 81.1 |  | 0.0087 |  |  |  |  | 58.9 | 27.9 | 31
2009-03-31 | 関東地方整備局 | 利根川 | 小貝川上流 | 右岸 | 20.43 | NO.R5-1 | 表のり | B.R5-1-P5 | 8.15 | 8.45 |  |  | 2.73 |  |  | 0 | 93.1 |  |  | 7 |  | 0.2902
2009-03-31 | 関東地方整備局 | 利根川 | 小貝川上流 | 右岸 | 20.43 | NO.R5-1 | 表のり | B.R5-1-P6 | 11.15 | 11.45 |  |  | 2.629 |  |  | 0 | 0 | 53.1 | 46.9 | 100 |  | 0.0057 |  |  |  |  | 62.5 | 35.8 | 26.7
2009-03-31 | 関東地方整備局 | 利根川 | 小貝川上流 | 右岸 | 20.43 | NO.R5-1 | 表のり | B.R5-1-P7 | 15.15 | 15.45 |  |  | 2.677 |  |  | 0 | 93.2 |  |  | 6.8 |  | 0.32
2009-03-31 | 関東地方整備局 | 利根川 | 小貝川上流 | 右岸 | 20.43 | NO.R5-2 | 裏のり | B.R5-2-T1 | 1 | 2.05 |  | 1.783 | 2.684 | 0.897 | 0.38046 | 1.1 | 68.6 | 19.1 | 11.2 | 30.3 |  | 0.1852 | [9 empty] | 2.76e-07 |  |  |  |  | CU |  |  | 61.1 | 17.6
2009-03-31 | 関東地方整備局 | 利根川 | 小貝川上流 | 右岸 | 20.43 | NO.R5-2 | 裏のり | B.R5-2-T2 | 3.5 | 4.35 |  | 1.801 | 2.673 | 1.081 | 0.60702 | 0 | 5.8 | 56.9 | 37.3 | 94.2 |  | 0.0127 |  |  |  |  | 45.6 | 28.4 | 17.2 | [7 empty] | UU | [8 empty] | 21.8 | 8.8
2009-03-31 | 関東地方整備局 | 利根川 | 小貝川上流 | 右岸 | 20.43 | NO.R5-2 | 裏のり | B.R5-2-P1 | 9.15 | 9.47 |  |  | 2.636 |  |  | 0 | 0 | 53.2 | 46.8 | 100 |  | 0.0057 |  |  |  |  | 56.4 | 32.9 | 23.5
2009-03-31 | 関東地方整備局 | 利根川 | 小貝川上流 | 右岸 | 20.43 | NO.R5-2 | 裏のり | B.R5-2-P2 | 12.15 | 12.45 |  |  | 2.711 |  |  | 0 | 88.2 |  |  | 11.8 |  | 0.1809
2009-03-31 | 関東地方整備局 | 利根川 | 小貝川上流 | 右岸 | 21.18 | NO.R6-1 | 表のり | B.R6-1-P1 | 1.15 | 1.45 |  |  | 2.696 |  |  | 0 | 45.1 | 37.6 | 17.3 | 54.9 |  | 0.0599 |  |  |  |  | 36.6 | 2.1 | 34.5
2009-03-31 | 関東地方整備局 | 利根川 | 小貝川上流 | 右岸 | 21.18 | NO.R6-1 | 表のり | B.R6-1-T1 | 2 | 2.85 |  | 1.618 | 2.7 | 1.038 | 0.54877 | 0 | 56.4 | 30.3 | 13.3 | 43.6 |  | 0.0902 | [9 empty] | 1.89e-05 |  |  |  |  | CU |  |  | 15.6 | 11.7
2009-03-31 | 関東地方整備局 | 利根川 | 小貝川上流 | 右岸 | 21.18 | NO.R6-1 | 表のり | B.R6-1-P2 | 3.15 | 3.45 |  |  | 2.7 |  |  | 0 | 51 | 31.4 | 17.6 | 49 |  | 0.0787
2009-03-31 | 関東地方整備局 | 利根川 | 小貝川上流 | 右岸 | 21.18 | NO.R6-1 | 表のり | B.R6-1-P3 | 4.15 | 4.45 |  |  | 2.708 |  |  | 0 | 51.5 | 32.1 | 16.4 | 48.5 |  | 0.0821
2009-03-31 | 関東地方整備局 | 利根川 | 小貝川上流 | 右岸 | 21.18 | NO.R6-1 | 表のり | B.R6-1-P4 | 5.15 | 5.45 |  |  | 2.711 |  |  | 1.1 | 79.1 |  |  | 19.8 |  | 0.3217
2009-03-31 | 関東地方整備局 | 利根川 | 小貝川上流 | 右岸 | 21.18 | NO.R6-1 | 表のり | B.R6-1-P5 | 6.15 | 6.45 |  |  | 2.683 |  |  | 0 | 14.9 | 58.2 | 26.9 | 85.1 |  | 0.0257 |  |  |  |  | 43.5 | 25.4 | 18.1
2009-03-31 | 関東地方整備局 | 利根川 | 小貝川上流 | 右岸 | 21.18 | NO.R6-1 | 表のり | B.R6-1-P6 | 8.15 | 8.45 |  |  | 2.706 |  |  | 0 | 93.5 |  |  | 6.6 |  | 0.3147
2009-03-31 | 関東地方整備局 | 利根川 | 小貝川上流 | 右岸 | 21.18 | NO.R6-1 | 表のり | B.R6-1-T2 | 9 | 9.85 |  | 1.696 | 2.663 | 1.38 | 1.1042 | 0 | 13.5 | 60.5 | 26 | 86.5 |  | 0.0212 |  |  |  |  | 51.5 | 29.5 | 22 | [7 empty] | UU | [8 empty] | 37 | 5.2
2009-03-31 | 関東地方整備局 | 利根川 | 小貝川上流 | 右岸 | 21.18 | NO.R6-1 | 表のり | B.R6-1-P7 | 12.15 | 12.45 |  |  | 2.71 |  |  | 0 | 90.8 | 9.2 |  | 9.2 |  | 0.2745
2009-03-31 | 関東地方整備局 | 利根川 | 小貝川上流 | 右岸 | 21.18 | NO.R6-1 | 表のり | B.R6-1-P8 | 14.15 | 14.51 |  |  | 2.461 |  |  | 0 | 0 | 36.1 | 63.9 | 100 |  | 0.003 |  |  |  |  | 150.4 | 61.3 | 89.1
2009-03-31 | 関東地方整備局 | 利根川 | 小貝川上流 | 右岸 | 21.18 | NO.R6-1 | 表のり | B.R6-1-P9 | 15.15 | 15.45 |  |  | 2.727 |  |  | 0 | 51.1 | 40.7 | 8.2 | 48.9 |  | 0.0781
2009-03-31 | 関東地方整備局 | 利根川 | 小貝川上流 | 右岸 | 21.18 | NO.R6-1 | 表のり | B.R6-1-P10 | 17.15 | 17.75 |  |  | 2.675 |  |  | 0 | 23.9 | 60.3 | 15.8 | 76.1 |  | 0.0334 |  |  |  |  | 29.3 | 20.1 | 9.2
2009-03-31 | 関東地方整備局 | 利根川 | 小貝川上流 | 右岸 | 21.18 | NO.R6-2 | 裏のり | B.R6-2-P1 | 1.15 | 1.47 |  |  | 2.717 |  |  | 0 | 51 | 32 | 17 | 49 |  | 0.0778
2009-03-31 | 関東地方整備局 | 利根川 | 小貝川上流 | 右岸 | 21.18 | NO.R6-2 | 裏のり | B.R6-2-T1 | 2 | 2.85 |  | 1.818 | 2.703 | 0.905 | 0.38909 | 0 | 59.4 | 29.2 | 11.4 | 40.6 |  | 0.1048 | [9 empty] | 1.35e-07 |  |  |  |  | CU |  |  | 49 | 16.5
2009-03-31 | 関東地方整備局 | 利根川 | 小貝川上流 | 右岸 | 21.18 | NO.R6-2 | 裏のり | B.R6-2-T2 | 3.2 | 4.05 |  | 1.881 | 2.636 | 0.857 | 0.33895 | 0 | 27.6 | 42.7 | 29.7 | 72.4 |  | 0.021 |  |  |  |  | 55.1 | 27.2 | 27.9 | [7 empty] | UU | [8 empty] | 68 | 4
2009-03-31 | 関東地方整備局 | 利根川 | 小貝川上流 | 右岸 | 21.18 | NO.R6-2 | 裏のり | B.R6-2-P2 | 7.15 | 7.45 |  |  | 2.708 |  |  | 0 | 45.8 | 40.5 | 13.7 | 54.2 |  | 0.0668 |  |  |  |  | 34.2 | 22.4 | 11.8
2009-03-31 | 関東地方整備局 | 利根川 | 小貝川上流 | 右岸 | 21.18 | NO.R6-2 | 裏のり | B.R6-2-P3 | 9.15 | 9.45 |  |  | 2.746 |  |  | 0 | 90.6 |  |  | 9.4 |  | 0.1722
2009-03-31 | 関東地方整備局 | 利根川 | 小貝川上流 | 右岸 | 21.18 | NO.R6-2 | 裏のり | B.R6-2-P4 | 12.15 | 12.49 |  |  | 2.697 |  |  | 0 | 10 | 55.3 | 34.7 | 90 |  | 0.0119 |  |  |  |  | 41.4 | 26.2 | 15.2
2009-03-31 | 関東地方整備局 | 利根川 | 小貝川上流 | 右岸 | 24 | 小R24.00-2 | 表のり | B.R24.00-2-P2 | 2 | 2.5 | 8 |  | 2.651 |  |  | 0.7 | 25.8 | 48.8 | 24.7 | 73.5 | 0.0344 | 0.0214 | 0.00314 |  |  |  | 56.5 | 26.1 | 30.4 |  |  |  | 5.7595e-09
2009-03-31 | 関東地方整備局 | 利根川 | 小貝川上流 | 右岸 | 24 | 小R24.00-2 | 表のり | B.R24.00-2-P3 | 3 | 3.5 | 10 |  | 2.628 |  |  | 0 | 14.5 | 57.5 | 28 | 85.5 | 0.0265 | 0.018 | 0.00109 |  |  |  | 64.6 | 32 | 32.6 |  |  |  | 4.9627e-10
2009-03-31 | 関東地方整備局 | 利根川 | 小貝川上流 | 右岸 | 24 | 小R24.00-2 | 表のり | B.R24.00-2-P4 | 4 | 4.5 | 3 |  | 2.666 |  |  | 0 | 1.6 | 54.5 | 43.9 | 98.4 | 0.0105 | 0.00675 |  |  |  |  | 61.6 | 29.8 | 31.8
2009-03-31 | 関東地方整備局 | 利根川 | 小貝川上流 | 右岸 | 24 | 小R24.00-2 | 表のり | B.R24.00-2-T5 | 4.5 | 5.5 | 3 | 1.691 | 2.669 | 1.311 | 0.97501 | 0 | 24.8 | 50.1 | 25.1 | 75.2 | 0.0417 | 0.0289 | 0.00189 |  |  |  | 57.2 | 26.2 | 31 |  |  |  | 1.7765e-09 |  |  |  | UU | [8 empty] | 41.3 | 5.4
2009-03-31 | 関東地方整備局 | 利根川 | 小貝川上流 | 右岸 | 24 | 小R24.00-2 | 表のり | B.R24.00-2-P6 | 6 | 6.4 | 6 |  | 2.689 |  |  | 0 | 75.3 | 16.1 | 8.6 | 24.7 | 0.284 | 0.225 | 0.04 | 0.00675 | 42.0741 | 7 | [6 empty] | 2.094e-06 | 4.5563e-07
2009-03-31 | 関東地方整備局 | 利根川 | 小貝川上流 | 右岸 | 24 | 小R24.00-3 | 裏のり | B.R24.00-3-P1 | 1 | 1.5 | 13 |  | 2.638 |  |  | 0 | 20.4 | 41.5 | 38.1 | 79.6 | 0.0227 | 0.0133 |  |  |  |  | 44.8 | 24.4 | 20.4
2009-03-31 | 関東地方整備局 | 利根川 | 小貝川上流 | 右岸 | 24 | 小R24.00-3 | 裏のり | B.R24.00-3-P2 | 2 | 2.5 | 5 |  | 2.671 |  |  | 0 | 28.1 | 48.9 | 23 | 71.9 | 0.0444 | 0.029 | 0.00272 |  |  |  | 47.2 | 25.7 | 21.5 |  |  |  | 4.1295e-09
2009-03-31 | 関東地方整備局 | 利根川 | 小貝川上流 | 右岸 | 24 | 小R24.00-3 | 裏のり | B.R24.00-3-P3 | 3 | 3.5 | 3 |  | 2.637 |  |  | 0 | 2.5 | 58.2 | 39.3 | 97.5 | 0.0119 | 0.00845 |  |  |  |  | 68.4 | 31.1 | 37.3
2009-03-31 | 関東地方整備局 | 利根川 | 小貝川上流 | 右岸 | 24 | 小R24.00-3 | 裏のり | B.R24.00-3-P4 | 4 | 4.5 | 3 |  | 2.657 |  |  | 0 | 5.3 | 64.8 | 29.9 | 94.7 | 0.0246 | 0.0186 |  |  |  |  | 47.2 | 26.4 | 20.8
2009-03-31 | 関東地方整備局 | 利根川 | 小貝川上流 | 右岸 | 24 | 小R24.00-3 | 裏のり | B.R24.00-3-P7 | 7 | 7.5 | 1 |  | 2.645 |  |  | 0 | 14.1 | 67 | 18.9 | 85.9 | 0.0354 | 0.0267 | 0.00585 | [9 empty] | 2.435e-08
2009-03-31 | 関東地方整備局 | 利根川 | 小貝川上流 | 右岸 | 24 | 小R24.00-3 | 裏のり | B.R24.00-3-P9 | 9 | 9.5 | 3 |  | 2.335 |  |  | 0 | 1 | 42.6 | 56.4 | 99 | 0.00656 | 0.00282 |  |  |  |  | 141.6 | 48.4 | 93.2
2009-03-31 | 関東地方整備局 | 利根川 | 小貝川上流 | 右岸 | 24 | 小R24.00-3 | 裏のり | B.R24.00-3-P11 | 11 | 11.4 | 3 |  | 2.644 |  |  | 0 | 16.4 | 60.4 | 23.2 | 83.6 | 0.0354 | 0.0269 | 0.00291 | [9 empty] | 4.8288e-09
2009-03-31 | 関東地方整備局 | 利根川 | 小貝川上流 | 右岸 | 24 | 小R24.00-3 | 裏のり | B.R24.00-3-P12 | 12 | 12.5 | 3 |  | 2.554 |  |  | 0 | 0.4 | 48.9 | 50.7 | 99.6 | 0.00816 | 0.00476 |  |  |  |  | 119.5 | 42 | 77.5
2009-03-31 | 関東地方整備局 | 利根川 | 小貝川上流 | 右岸 | 24 | 小R24.00-3 | 裏のり | B.R24.00-3-P14 | 14 | 14.5 | 12 |  | 2.675 |  |  | 0 | 85.1 |  |  | 15 | 0.253 | 0.226 | 0.117 |  |  | 3.1 | [6 empty] | 2.5176e-05
2009-03-31 | 関東地方整備局 | 利根川 | 小貝川上流 | 右岸 | 24 | 小R24.00-3 | 裏のり | B.R24.00-3-P17 | 17 | 17.5 | 2 |  | 2.661 |  |  | 0 | 61.3 | 23.9 | 14.8 | 38.7 | 0.122 | 0.106 | 0.0119 | 0.00131 | 93.1298 | 9.5 | [6 empty] | 1.262e-07 | 1.7161e-08
2009-03-31 | 関東地方整備局 | 利根川 | 小貝川上流 | 右岸 | 24 | 小R24.00-3 | 裏のり | B.R24.00-3-P20 | 20 | 20.5 | 1 |  | 2.675 |  |  | 0 | 43 | 39.1 | 17.9 | 57 | 0.0819 | 0.0591 | 0.00757 | [9 empty] | 4.4245e-08
2009-03-31 | 関東地方整備局 | 利根川 | 小貝川上流 | 右岸 | 24 | 小R24.00-3 | 裏のり | B.R24.00-3-P23 | 23 | 23.5 | 1 |  | 2.672 |  |  | 0 | 57.3 | 27.3 | 15.4 | 42.7 | 0.128 | 0.102 | 0.00882 | 0.00165 | 77.5758 | 3.8 | [6 empty] | 6.3045e-08 | 2.7225e-08
2009-03-31 | 関東地方整備局 | 利根川 | 小貝川上流 | 右岸 | 25.2 | 小R25.20-2 | 表のり | B.R25.20-2-P1 | 1 | 1.4 | 15 |  | 2.663 |  |  | 21.7 | 54.2 | 17.5 | 6.6 | 24.1 | 0.201 | 0.163 | 0.0561 | 0.0101 | 19.901 | 5.5 | [6 empty] | 4.5851e-06 | 1.0201e-06
2009-03-31 | 関東地方整備局 | 利根川 | 小貝川上流 | 右岸 | 25.2 | 小R25.20-2 | 表のり | B.R25.20-2-P4 | 4 | 4.5 | 2 |  | 2.653 |  |  | 0 | 42.9 | 37.1 | 20 | 57.1 | 0.0829 | 0.0564 | 0.005 | [9 empty] | 1.6924e-08
2009-03-31 | 関東地方整備局 | 利根川 | 小貝川上流 | 右岸 | 25.2 | 小R25.20-2 | 表のり | B.R25.20-2-P12 | 12 | 12.5 | 23 |  | 2.681 |  |  | 0 | 90.9 |  |  | 9.2 | 0.344 | 0.311 | 0.181 | 0.0967 | 3.5574 | 1.6 | [6 empty] | 6.919e-05 | 9.3509e-05
2009-03-31 | 関東地方整備局 | 利根川 | 小貝川上流 | 右岸 | 25.2 | 小R25.20-2 | 表のり | B.R25.20-2-P18 | 18 | 18.5 | 16 |  | 2.68 |  |  | 0 | 78.1 | 15.7 | 6.2 | 21.9 | 0.244 | 0.212 | 0.0591 | 0.0125 | 19.52 | 5.7 | 60.3 | 31.9 | 28.4 |  |  |  | 5.1733e-06 | 1.5625e-06
2009-03-31 | 関東地方整備局 | 利根川 | 小貝川上流 | 右岸 | 25.2 | 小R25.20-3 | 裏のり | B.P25.20-3-P1 | 1 | 1.5 | 2 |  | 2.666 |  |  | 0 | 43.7 | 38 | 18.3 | 56.3 | 0.0897 | 0.0538 | 0.00591 | 0.00162 | 55.3704 | 1.2 | [6 empty] | 2.4933e-08 | 2.6244e-08
2009-03-31 | 関東地方整備局 | 利根川 | 小貝川上流 | 右岸 | 25.2 | 小R25.20-3 | 裏のり | B.P25.20-3-A2 | 2 | 2.9 | 3 | 1.597 | 2.657 | 1.525 | 1.4046 | 0 | 16.8 | 48.8 | 34.4 | 83.2 | 0.0211 | 0.0124 | 0.00107 |  |  |  | 57.9 | 28.3 | 29.6 |  |  |  | 4.7543e-10 |  |  |  | UU | [8 empty] | 15.8 | 3.7
2009-03-31 | 関東地方整備局 | 利根川 | 小貝川上流 | 右岸 | 25.2 | 小R25.20-3 | 裏のり | B.P25.20-3-P3 | 3 | 3.5 | 4 |  | 2.642 |  |  | 0 | 16.9 | 33.6 | 49.5 | 83.1 | 0.00909 | 0.00515 |  |  |  |  | 73 | 32.5 | 40.5
2009-03-31 | 関東地方整備局 | 利根川 | 小貝川上流 | 右岸 | 25.2 | 小R25.20-3 | 裏のり | B.P25.20-3-P4 | 4 | 4.4 | 5 |  | 2.658 |  |  | 0 | 23.4 | 45.8 | 30.8 | 76.6 | 0.0266 | 0.0159 |  |  |  |  | 57.6 | 28 | 29.6
2009-03-31 | 関東地方整備局 | 利根川 | 小貝川上流 | 右岸 | 25.2 | 小R25.20-3 | 裏のり | B.P25.20-3-A5 | 5 | 5.9 | 5 | 1.69 | 2.638 | 1.313 | 0.97863 | 0 | 4.3 | 47.1 | 48.6 | 95.7 | 0.00948 | 0.00561 |  |  |  |  | 58.7 | 27.3 | 31.4 | [7 empty] | UU | [8 empty] | 49.7 | 3.4
2009-03-31 | 関東地方整備局 | 利根川 | 小貝川上流 | 右岸 | 25.2 | 小R25.20-3 | 裏のり | B.P25.20-3-P8 | 8 | 8.5 | 2 |  | 2.575 |  |  | 0 | 1.9 | 46.6 | 51.5 | 98.1 | 0.0118 | 0.00423 |  |  |  |  | 97.9 | 40.4 | 57.5
2009-03-31 | 関東地方整備局 | 利根川 | 小貝川上流 | 右岸 | 25.2 | 小R25.20-3 | 裏のり | B.P25.20-3-P10 | 10 | 10.5 | 8 |  | 2.702 |  |  | 0 | 48.5 | 38.3 | 13.2 | 51.5 | 0.0854 | 0.0726 | 0.0146 | 0.00189 | 45.1852 | 8.1 | [6 empty] | 2.0268e-07 | 3.5721e-08
2009-03-31 | 関東地方整備局 | 利根川 | 小貝川上流 | 右岸 | 25.2 | 小R25.20-3 | 裏のり | B.P25.20-3-P13 | 13 | 13.5 | 20 |  | 2.713 |  |  | 0 | 91.3 |  |  | 8.8 | 0.294 | 0.274 | 0.177 | 0.102 | 2.8824 | 1.6 | [6 empty] | 6.5698e-05 | 0.00010404
2009-03-31 | 関東地方整備局 | 利根川 | 小貝川上流 | 右岸 | 25.2 | 小R25.20-3 | 裏のり | B.P25.20-3-P16 | 16 | 16.5 | 3 |  | 2.687 |  |  | 0.1 | 68.5 | 19.2 | 12.2 | 31.4 | 0.208 | 0.163 | 0.0294 | 0.00265 | 78.4906 | 8.7 | [6 empty] | 1.026e-06 | 7.0225e-08
2009-03-31 | 関東地方整備局 | 利根川 | 小貝川上流 | 右岸 | 25.2 | 小R25.20-3 | 裏のり | B.P25.20-3-P19 | 19 | 19.5 | 11 |  | 2.689 |  |  | 0 | 85.9 |  |  | 14.2 | 0.272 | 0.242 | 0.128 | [9 empty] | 3.1003e-05
2009-03-31 | 関東地方整備局 | 利根川 | 小貝川上流 | 右岸 | 25.2 | 小R25.20-3 | 裏のり | B.P25.20-3-P21 | 21 | 21.5 | 0 |  | 2.671 |  |  | 0.1 | 10.8 | 57.7 | 31.4 | 89.1 | 0.0245 | 0.0159 |  |  |  |  | 62.4 | 28.3 | 34.1
2009-03-31 | 関東地方整備局 | 利根川 | 小貝川上流 | 右岸 | 27.3 | 小R27.30-2 | 表のり | B.R27.30-2-P1 | 1 | 1.5 | 13 |  | 2.694 |  |  | 7.3 | 76 |  |  | 16.8 | 0.377 | 0.327 | 0.133 | [9 empty] | 3.3882e-05
2009-03-31 | 関東地方整備局 | 利根川 | 小貝川上流 | 右岸 | 27.3 | 小R27.30-2 | 表のり | B.R27.30-2-P2 | 2 | 2.5 | 2 |  | 2.678 |  |  | 0.2 | 32.6 | 41.1 | 26.1 | 67.2 | 0.0542 | 0.0331 | 0.00155 |  |  |  | 40.5 | 24.4 | 16.1 |  |  |  | 1.122e-09
2009-03-31 | 関東地方整備局 | 利根川 | 小貝川上流 | 右岸 | 27.3 | 小R27.30-2 | 表のり | B.R27.30-2-T3 | 3 | 4.1 | 5 | 1.79 | 2.639 | 0.995 | 0.49377 | 0 | 29.4 | 37.3 | 33.3 | 70.6 | 0.0269 | 0.0152 |  |  |  |  | 52.5 | 26.8 | 25.7 | [7 empty] | UU | [8 empty] | 55.1 | 6.4
2009-03-31 | 関東地方整備局 | 利根川 | 小貝川上流 | 右岸 | 27.3 | 小R27.30-2 | 表のり | B.R27.30-2-P13 | 13 | 13.5 | 35 |  | 2.741 |  |  | 0 | 81.7 |  |  | 18.4 | 0.213 | 0.187 | 0.0831 | [9 empty] | 1.1395e-05
2009-03-31 | 関東地方整備局 | 利根川 | 小貝川上流 | 右岸 | 27.3 | 小R27.30-3 | 裏のり | B.R27.30-3-P1 | 1 | 1.4 | 2 |  | 2.648 |  |  | 0 | 44.3 | 29.8 | 25.9 | 55.7 | 0.103 | 0.0488 | 0.00227 | [9 empty] | 2.7159e-09
2009-03-31 | 関東地方整備局 | 利根川 | 小貝川上流 | 右岸 | 27.3 | 小R27.30-3 | 裏のり | B.R27.30-3-A2 | 1.5 | 2.9 | 3 | 1.696 | 2.665 | 0.925 | 0.41114 | 0 | 63.4 | 22.8 | 13.8 | 36.6 | 0.242 | 0.178 | 0.0126 | 0.00232 | 104.3103 | 3.3 | [5 empty] | 2.89e-07 | 1.4407e-07 | 5.3824e-08 |  | 1.5894e-08 | CD | 12.9 | 31.2
2009-03-31 | 関東地方整備局 | 利根川 | 小貝川上流 | 右岸 | 27.3 | 小R27.30-3 | 裏のり | B.R27.30-3-P5 | 5 | 5.5 | 2 |  | 2.616 |  |  | 0 | 0.9 | 49.1 | 50 | 99.1 | 0.00885 | 0.00499 |  |  |  |  | 75.3 | 32.9 | 42.4
2009-03-31 | 関東地方整備局 | 利根川 | 小貝川上流 | 右岸 | 27.3 | 小R27.30-3 | 裏のり | B.R27.30-3-P6 | 6 | 6.5 | 2 |  | 2.385 |  |  | 0 | 4.4 | 47.1 | 48.5 | 95.6 | 0.00894 | 0.0054 |  |  |  |  | 129.8 | 45 | 84.8
2009-03-31 | 関東地方整備局 | 利根川 | 小貝川上流 | 右岸 | 27.3 | 小R27.30-3 | 裏のり | B.R27.30-3-P8 | 8 | 8.5 | 3 |  | 2.654 |  |  | 0 | 36.7 | 42.9 | 20 | 62.9 | 0.0675 | 0.0475 | 0.0047 | [9 empty] | 1.4664e-08
2009-03-31 | 関東地方整備局 | 利根川 | 小貝川上流 | 右岸 | 27.3 | 小R27.30-3 | 裏のり | B.R27.30-3-P11 | 11 | 11.5 | 20 |  | 2.709 |  |  | 0 | 83.8 |  |  | 16.2 | 0.15 | 0.139 | 0.0884 | [9 empty] | 1.315e-05
2009-03-31 | 関東地方整備局 | 利根川 | 小貝川上流 | 右岸 | 27.3 | 小R27.30-3 | 裏のり | B.R27.30-3-P14 | 14 | 14.5 | 19 |  | 2.666 |  |  | 0 | 93.8 |  |  | 6.2 | 0.225 | 0.203 | 0.141 | 0.114 | 1.9737 | 1 | [6 empty] | 3.8792e-05 | 0.00012996
2009-03-31 | 関東地方整備局 | 利根川 | 小貝川上流 | 右岸 | 27.3 | 小R27.30-3 | 裏のり | B.R27.30-3-P18 | 18 | 18.8 | 0 |  | 2.649 |  |  | 0 | 2.8 | 56.1 | 41.1 | 97.2 | 0.0123 | 0.00828 |  |  |  |  | 64.5 | 28.8 | 35.7
2009-03-31 | 関東地方整備局 | 利根川 | 小貝川上流 | 右岸 | 28.96 | 小R28.96-2 | 表のり | B.R28.96-2-T-1 | 1 | 1.8 | 4 | 1.745 | 2.637 | 1.185 | 0.76156 | 0 | 18 | 58 | 24 | 82 |  |  | 0.00319 |  |  |  | 50.4 | 30 | 20.4 |  |  |  | 5.9742e-09
2009-03-31 | 関東地方整備局 | 利根川 | 小貝川上流 | 右岸 | 28.96 | 小R28.96-2 | 表のり | B.R28.96-2-T-2 | 4 | 4.8 | 2 | 1.731 | 2.646 | 1.234 | 0.84113 | 0 | 14 | 58 | 28 | 86 |  |  | 0.00252 |  |  |  | 59.1 | 30.7 | 28.4 |  |  |  | 3.4598e-09 |  |  |  | UU | [8 empty] | 31.1 | 6.6
2009-03-31 | 関東地方整備局 | 利根川 | 小貝川上流 | 右岸 | 28.96 | 小R28.96-2 | 表のり | B.R28.96-2-S-1 | 12 | 13 | 27 | 2 | 2.692 | 0.686 | 0.19148 | 0 | 93 | 5 | 2 | 7 |  |  | 0.156 | [9 empty] | 4.9031e-05
2009-03-31 | 関東地方整備局 | 利根川 | 小貝川上流 | 右岸 | 28.96 | 小R28.96-3 | 裏のり | B.R28.96-3-T-1 | 1 | 1.8 | 4 | 1.798 | 2.656 | 1.034 | 0.54351 | 0 | 5 | 52 | 43 | 95 |  |  | 0.001 |  |  |  | 51.8 | 30.8 | 21 |  |  |  | 4.0644e-10
2009-03-31 | 関東地方整備局 | 利根川 | 小貝川上流 | 右岸 | 28.96 | 小R28.96-3 | 裏のり | B.R28.96-3-T-2 | 3 | 3.8 | 5 | 1.754 | 2.665 | 1.078 | 0.60285 | 0 | 62 | 26 | 12 | 38 |  |  | 0.0181 |  |  |  | 43.8 | 27.6 | 16.2 |  |  |  | 3.3346e-07 |  |  |  | CU |  |  | 19.9 | 28.3
2009-03-31 | 関東地方整備局 | 利根川 | 小貝川上流 | 右岸 | 28.96 | 小R28.96-3 | 裏のり | B.R28.96-3-S-1 | 6 | 7 | 14 | 1.653 | 2.69 | 0.753 | 0.24356 | 2 | 95 | 1 | 2 | 3 |  |  | 0.431 | [9 empty] | 0.00051652 |  |  |  | CU |  |  | 10.3 | 33.2
2009-03-31 | 関東地方整備局 | 利根川 | 小貝川上流 | 右岸 | 29.9 | 小R29.90-2 | 表のり | B.R29.90-2-T-1 | 2 | 2.8 | 3 | 1.776 | 2.692 | 0.643 | 0.16181 | 0 | 85 | 9 | 6 | 15 |  |  | 0.158 | [9 empty] | 5.05e-05 |  |  |  | CU |  |  | 15.1 | 30.2
2009-03-31 | 関東地方整備局 | 利根川 | 小貝川上流 | 右岸 | 29.9 | 小R29.90-2 | 表のり | B.R29.90-2-T-2 | 4 | 4.8 | 3 | 1.764 | 2.681 | 0.749 | 0.24025 | 0 | 87 | 8 | 5 | 13 |  |  | 0.197 | [8 empty] | 5.3e-05 | 8.4193e-05
2009-03-31 | 関東地方整備局 | 利根川 | 小貝川上流 | 右岸 | 29.9 | 小R29.90-2 | 表のり | B.R29.90-2-S-1 | 6 | 7 | 13 | 1.695 | 2.682 | 0.994 | 0.49253 | 0 | 71 | 20 | 9 | 29 |  |  | 0.0421 |  |  |  | 28.9 | 23.6 | 5.3 |  |  |  | 2.3576e-06 |  |  |  | CU |  |  | 26.6 | 33.3
2009-03-31 | 関東地方整備局 | 利根川 | 小貝川上流 | 右岸 | 29.9 | 小R29.90-2 | 表のり | B.R29.90-2-T-3 | 12 | 12.85 | 3 | 1.757 | 2.687 | 1.152 | 0.71042 | 0 | 79 | 14 | 7 | 21 |  |  | 0.0668 |  |  |  | 32.4 | 27 | 5.4 |  |  |  | 6.8708e-06
2009-03-31 | 関東地方整備局 | 利根川 | 小貝川上流 | 右岸 | 29.9 | 小R29.90-3 | 裏のり | B.R29.90-3-T-1 | 1 | 1.7 | 4 | 1.734 | 2.631 | 1.146 | 0.70133 | 0 | 15 | 52 | 33 | 85 |  |  | 0.00133 |  |  |  | 65.5 | 33.4 | 32.1 |  |  |  | 7.8698e-10 |  |  |  | UU | [8 empty] | 44 | 9.7
2009-03-31 | 関東地方整備局 | 利根川 | 小貝川上流 | 右岸 | 29.9 | 小R29.90-3 | 裏のり | B.R29.90-3-T-2 | 3 | 3.85 | 4 | 1.645 | 2.632 | 1.468 | 1.2818 | 0 | 2 | 55 | 43 | 98 |  |  | 0.001 |  |  |  | 62.9 | 32.7 | 30.2 |  |  |  | 4.0644e-10 |  |  |  | UU | [8 empty] | 21.9 | 12.7
2009-03-31 | 関東地方整備局 | 利根川 | 小貝川上流 | 右岸 | 29.9 | 小R29.90-3 | 裏のり | B.R29.90-3-T-3 | 4 | 4.8 | 2 | 1.752 | 2.66 | 1.168 | 0.73497 | 0 | 40 | 42 | 18 | 60 |  |  | 0.00814 |  |  |  | 37.6 | 27.7 | 9.9 |  |  |  | 5.235e-08 |  |  |  | UU | [8 empty] | 27.7 | 6.6
2009-03-31 | 関東地方整備局 | 利根川 | 小貝川上流 | 右岸 | 30.45 | 小R30.45-2 | 表のり | B.R30.45-2-T-1 | 0.4 | 0.9 | 2 | 1.731 | 2.642 | 0.911 | 0.39563 | 0 | 39 | 45 | 16 | 61 |  |  | 0.00754 |  |  |  | 42.7 | 28.7 | 14 |  |  |  | 4.384e-08
2009-03-31 | 関東地方整備局 | 利根川 | 小貝川上流 | 右岸 | 30.45 | 小R30.45-2 | 表のり | B.R30.45-2-T-2 | 1.7 | 2.5 | 2 | 1.787 | 2.694 | 0.961 | 0.45258 | 0 | 91 | 6 | 3 | 9 |  |  | 0.14 | [8 empty] | 3.1e-05 | 3.8157e-05 |  |  |  | CU |  |  | 31 | 29.9
2009-03-31 | 関東地方整備局 | 利根川 | 小貝川上流 | 右岸 | 30.45 | 小R30.45-2 | 表のり | B.R30.45-2-T-3 | 3 | 3.7 | 2 | 1.733 | 2.667 | 1.083 | 0.60981 | 0 | 60 | 29 | 11 | 40 |  |  | 0.0168 |  |  |  | 35 | 27 | 8 |  |  |  | 2.8057e-07
2009-03-31 | 関東地方整備局 | 利根川 | 小貝川上流 | 右岸 | 30.45 | 小R30.45-2 | 表のり | B.R30.45-2-T-5 | 7.5 | 8.25 | 5 | 1.747 | 2.688 | 0.911 | 0.39563 | 0 | 96 | 1 | 3 | 4 |  |  | 0.246 | [9 empty] | 0.00014086 |  |  |  | CU |  |  | 24.3 | 30.6
2009-03-31 | 関東地方整備局 | 利根川 | 小貝川上流 | 右岸 | 30.45 | 小R30.45-2 | 表のり | B.R30.45-2-S-1 | 11 | 11.7 | 22 | 1.701 | 2.685 | 0.957 | 0.44786 | 0 | 96 | 1 | 3 | 4 |  |  | 0.433 | [9 empty] | 0.00052209
2009-03-31 | 関東地方整備局 | 利根川 | 小貝川上流 | 右岸 | 30.45 | 小R30.45-3 | 裏のり | B.R30.45-3-T-1 | 0.5 | 1.1 | 2 | 1.739 | 2.653 | 0.891 | 0.37406 | 0 | 34 | 42 | 24 | 66 |  |  | 0.00262 |  |  |  | 34.5 | 25.8 | 8.7 |  |  |  | 3.7862e-09 |  |  |  | UU | [8 empty] | 64.5 | 14.8
2009-03-31 | 関東地方整備局 | 利根川 | 小貝川上流 | 右岸 | 31.71 | 小R31.71-2 | 表のり | B.R31.71-2-T-1 | 0.3 | 1.05 | 5 | 1.563 | 2.66 | 1.316 | 0.98408 | 1 | 45 | 35 | 19 | 54 |  |  | 0.00592 |  |  |  | 55.2 | 33.9 | 21.3 |  |  |  | 2.503e-08
2009-03-31 | 関東地方整備局 | 利根川 | 小貝川上流 | 右岸 | 31.71 | 小R31.71-2 | 表のり | B.R31.71-2-T-2 | 3 | 3.65 | 2 | 1.67 | 2.669 | 1.221 | 0.81959 | 0 | 47 | 34 | 19 | 53 |  |  | 0.00541 |  |  |  | 43.8 | 29.3 | 14.5 |  |  |  | 2.0315e-08 |  |  |  | UU | [8 empty] | 44.8 | 7.3
2009-03-31 | 関東地方整備局 | 利根川 | 小貝川上流 | 右岸 | 31.71 | 小R31.71-2 | 表のり | B.R31.71-2-T-4 | 5.5 | 6.15 | 3 | 1.716 | 2.682 | 1.064 | 0.5836 | 0 | 53 | 29 | 18 | 47 |  |  | 0.0058 |  |  |  | 44.1 | 28.4 | 15.7 |  |  |  | 2.3871e-08 |  |  |  | CU |  |  | 35.7 | 30.1
2009-03-31 | 関東地方整備局 | 利根川 | 小貝川上流 | 右岸 | 31.71 | 小R31.71-2 | 表のり | B.R31.71-2-S-1 | 10 | 10.55 | 2 | 1.711 | 2.701 | 0.853 | 0.33494 | 0 | 96 |  |  | 4 |  |  | 0.344 | [9 empty] | 0.00030634
2009-03-31 | 関東地方整備局 | 利根川 | 小貝川上流 | 右岸 | 31.71 | 小R31.71-2 | 表のり | B.R31.71-2-T-6 | 14.5 | 15.5 | 4 | 1.839 | 2.701 | 0.84 | 0.32212 | 0 | 94 | 4 | 2 | 6 |  |  | 0.156 | [9 empty] | 4.9031e-05
2009-03-31 | 関東地方整備局 | 利根川 | 小貝川上流 | 右岸 | 31.71 | 小R31.71-3 | 裏のり | B.R31.71-3-T-1 | 1 | 1.55 | 2 | 1.828 | 2.683 | 0.977 | 0.47171 | 0 | 41 | 37 | 22 | 59 |  |  | 0.00348 |  |  |  | 39.8 | 26.8 | 13 |  |  |  | 7.3087e-09
2009-03-31 | 関東地方整備局 | 利根川 | 小貝川上流 | 右岸 | 32.4 | 小R32.40-2 | 表のり | B.R32.40-2-T-1 | 0.3 | 1.2 | 2 | 1.825 | 2.643 | 0.842 | 0.32408 | 0 | 41 | 39 | 20 | 59 |  |  | 0.00482 |  |  |  | 37.3 | 26 | 11.3 |  |  |  | 1.5546e-08
2009-03-31 | 関東地方整備局 | 利根川 | 小貝川上流 | 右岸 | 32.4 | 小R32.40-2 | 表のり | B.R32.40-2-T-2 | 4 | 4.7 | 2 | 1.801 | 2.641 | 1.023 | 0.52921 | 0 | 39 | 40 | 21 | 61 |  |  | 0.00443 |  |  |  | 47.1 | 30.1 | 17 |  |  |  | 1.2785e-08
2009-03-31 | 関東地方整備局 | 利根川 | 小貝川上流 | 右岸 | 32.4 | 小R32.40-2 | 表のり | B.R32.40-2-T-3 | 6 | 6.8 | 5 | 1.921 | 2.676 | 0.789 | 0.27455 | 0 | 77 | 15 | 8 | 23 |  |  | 0.0584 |  |  |  | 28.2 | 23 | 5.2 |  |  |  | 5.0324e-06 |  |  |  | CU |  |  | 45 | 33.7
2009-03-31 | 関東地方整備局 | 利根川 | 小貝川上流 | 右岸 | 32.4 | 小R32.40-2 | 表のり | B.R32.40-2-S-1 | 12 | 12.8 | 18 | 1.974 | 2.691 | 0.692 | 0.19585 | 0 | 96 |  |  | 4 |  |  | 0.295 | [9 empty] | 0.00021457
2009-03-31 | 関東地方整備局 | 利根川 | 小貝川上流 | 右岸 | 32.4 | 小R32.40-3 | 裏のり | B.R32.40-3-T-1 | 1.5 | 2.1 | 3 | 1.827 | 2.66 | 0.875 | 0.35729 | 0 | 42 | 40 | 18 | 58 |  |  | 0.00684 |  |  |  | 39.7 | 26 | 13.7 |  |  |  | 3.498e-08 |  |  |  | UU | [8 empty] | 48.2 | 11.5
2009-03-31 | 関東地方整備局 | 利根川 | 小貝川上流 | 右岸 | 32.4 | 小R32.40-3 | 裏のり | B.R32.40-3-T-2 | 3 | 3.8 | 2 | 1.643 | 2.642 | 1.518 | 1.3892 | 0 | 13 | 59 | 28 | 87 |  |  | 0.00315 |  |  |  | 74.7 | 37.6 | 37.1 |  |  |  | 5.8021e-09 |  |  |  | UU | [8 empty] | 36.3 | 9.9
2009-03-31 | 関東地方整備局 | 利根川 | 小貝川上流 | 右岸 | 32.4 | 小R32.40-3 | 裏のり | B.R32.40-3-S-1 | 5 | 5.65 | 12 | 1.826 | 2.691 | 0.787 | 0.27277 | 1 | 96 | 1 | 2 | 3 |  |  | 0.283 | [9 empty] | 0.00019489 |  |  |  | CU |  |  | 14.1 | 37.3
2009-03-31 | 関東地方整備局 | 利根川 | 小貝川上流 | 右岸 | 36.48 | 小R36.48-2 | 表のり | B.S2-1 | 2 | 2.85 | 2 | 1.63 | 2.6 | 1.245 | 0.85959 | 0 | 20 | 56 | 24 | 80 | 0.044 | 0.036 | 0.00299 |  |  |  | 54.5 | 29.7 | 24.8 |  |  |  | 5.142e-09
2009-03-31 | 関東地方整備局 | 利根川 | 小貝川上流 | 右岸 | 36.48 | 小R36.48-2 | 表のり | B.S2-2 | 3 | 3.7 | 5 | 1.721 | 2.674 | 0.989 | 0.48636 | 0 | 75 | 15 | 10 | 25 | 0.24 | 0.21 | 0.0393 | 0.0051 | 47.0588 | 11.8 | [6 empty] | 2.0101e-06 | 2.601e-07 |  | 2.703e-07 | CU |  |  | 5.4 | 34.1
2009-03-31 | 関東地方整備局 | 利根川 | 小貝川上流 | 右岸 | 36.48 | 小R36.48-2 | 表のり | B.S2-3 | 4.5 | 5.35 | 2 | 1.677 | 2.607 | 1.195 | 0.77744 | 0 | 23 | 44 | 33 | 77 | 0.028 | 0.016 | 0.00133 |  |  |  | 52.4 | 30.4 | 22 |  |  |  | 7.8698e-10 |  |  |  | UU | [8 empty] | 6.1 | 17.8
2009-03-31 | 関東地方整備局 | 利根川 | 小貝川上流 | 右岸 | 36.48 | 小R36.48-2 | 表のり | B.S2-5 | 8 | 8.8 | 21 | 1.804 | 2.715 | 0.964 | 0.45613 | 0 | 98 | 2 | 0 | 2 | 0.36 | 0.35 | 0.256 | 0.18 | 2 | 1.48 | [6 empty] | 0.00015449 | 0.000324 |  | 0.00024875 | CU |  |  | 58.5 | 38
2009-03-31 | 関東地方整備局 | 利根川 | 小貝川上流 | 右岸 | 36.48 | 小R36.48-2 | 表のり | B.P2-1 | 10.15 | 10.45 | 20 |  | 2.708 |  |  | 0 | 94 | 6 | 0 | 6 | 0.45 | 0.44 | 0.315 | 0.16 | 2.8125 | 2.11 | [6 empty] | 0.0002498 | 0.000256
2009-03-31 | 関東地方整備局 | 利根川 | 小貝川上流 | 右岸 | 36.48 | 小R36.48-2 | 表のり | B.P2-4 | 18.15 | 18.3 | 11 |  | 2.718 |  |  | 46 | 46 | 8 | 0 | 8 | 2.5 | 1.7 | 0.452 | 0.16 | 15.625 | 1.37 | [6 empty] | 0.00057671 | 0.000256
2009-03-31 | 関東地方整備局 | 利根川 | 小貝川上流 | 右岸 | 36.48 | 小R36.48-3 | 裏のり | B.S3-1 | 2 | 2.8 | 3 | 1.669 | 2.63 | 1.307 | 0.96779 | 0 | 1 | 65 | 34 | 99 | 0.014 | 0.01 | 0.00165 |  |  |  | 57.5 | 31 | 26.5 |  |  |  | 1.2969e-09 |  |  |  | UU | [8 empty] | 26.2 | 12.7
2009-03-31 | 関東地方整備局 | 利根川 | 小貝川上流 | 右岸 | 36.48 | 小R36.48-3 | 裏のり | B.P3-1 | 6.15 | 6.45 | 23 |  | 2.724 |  |  | 0 | 93 | 7 | 0 | 7 | 0.27 | 0.26 | 0.187 | 0.12 | 2.25 | 1.49 | [6 empty] | 7.462e-05 | 0.000144
2009-03-31 | 関東地方整備局 | 利根川 | 小貝川上流 | 右岸 | 36.48 | 小R36.48-3 | 裏のり | B.S3-3 | 7 | 7.8 | 20 | 1.829 | 2.715 | 0.855 | 0.33694 | 0 | 98 | 2 | 0 | 2 | 0.34 | 0.31 | 0.206 | 0.15 | 2.2667 | 1.23 | [6 empty] | 9.3375e-05 | 0.000225 |  | 0.00011026
2009-03-31 | 関東地方整備局 | 利根川 | 小貝川上流 | 右岸 | 36.48 | 小R36.48-3 | 裏のり | B.P3-2 | 9.15 | 9.5 | 3 |  | 2.657 |  |  | 0 | 0 | 48 | 52 | 100 | 0.0072 | 0.0046 |  |  |  |  | 70.6 | 31.7 | 38.9
2009-03-31 | 関東地方整備局 | 利根川 | 小貝川上流 | 右岸 | 36.48 | 小R36.48-3 | 裏のり | B.S3-4 | 11 | 11.85 | 3 | 1.621 | 2.652 | 1.634 | 1.6563 | 0 | 3 | 23 | 74 | 97 | 0.0029 | 0.002 |  |  |  |  | 70.7 | 35.3 | 35.4 | [7 empty] | UU | [8 empty] | 28.3 | 8.1
2009-03-31 | 関東地方整備局 | 利根川 | 小貝川上流 | 右岸 | 36.48 | 小R36.48-3 | 裏のり | B.P3-3 | 14.15 | 14.45 | 16 |  | 2.696 |  |  | 2 | 65 | 18 | 15 | 33 | 0.21 | 0.16 | 0.0141 | 0.002 | 105 | 8.29 | 34.3 | 18.2 | 16.1 |  |  |  | 1.8696e-07 | 4e-08
2009-03-31 | 関東地方整備局 | 利根川 | 小貝川上流 | 右岸 | 36.48 | 小R36.48-3 | 裏のり | B.P3-4 | 15.15 | 15.45 | 30 |  | 2.691 |  |  | 8 | 85 | 7 | 0 | 7 | 0.39 | 0.36 | 0.217 | 0.13 | 3 | 1.55 | [6 empty] | 0.00010534 | 0.000169
2009-03-31 | 関東地方整備局 | 利根川 | 小貝川上流 | 右岸 | 38.72 | 小R38.72-2 | 表のり | B.S2-1 | 2 | 2.85 | 2 | 1.65 | 2.656 | 1.22 | 0.81795 | 0 | 33 | 47 | 20 | 67 | 0.055 | 0.036 | 0.0049 |  |  |  | 43.6 | 25.4 | 18.2 |  |  |  | 1.615e-08
2009-03-31 | 関東地方整備局 | 利根川 | 小貝川上流 | 右岸 | 38.72 | 小R38.72-2 | 表のり | B.P2-1 | 3.15 | 3.45 | 1 |  | 2.66 |  |  | 0 | 37 | 38 | 25 | 63 | 0.063 | 0.036 | 0.0031 |  |  |  | 50.2 | 28.3 | 21.9 |  |  |  | 5.5909e-09
2009-03-31 | 関東地方整備局 | 利根川 | 小貝川上流 | 右岸 | 38.72 | 小R38.72-2 | 表のり | B.S2-2 | 4.1 | 4.85 | 7 | 1.844 | 2.586 | 0.844 | 0.32604 | 0 | 25 | 44 | 31 | 75 | 0.037 | 0.02 | 0.00148 |  |  |  | 48.5 | 27.8 | 20.7 |  |  |  | 1.0081e-09 |  |  |  | UU | [8 empty] | 36.9 | 19
2009-03-31 | 関東地方整備局 | 利根川 | 小貝川上流 | 右岸 | 38.72 | 小R38.72-2 | 表のり | B.P2-2 | 7.15 | 7.45 | 8 |  | 2.715 |  |  | 0 | 93 | 7 | 0 | 7 | 0.39 | 0.37 | 0.175 | 0.093 | 4.1935 | 1.86 | [6 empty] | 6.3991e-05 | 8.649e-05
2009-03-31 | 関東地方整備局 | 利根川 | 小貝川上流 | 右岸 | 38.72 | 小R38.72-2 | 表のり | B.S2-4 | 9 | 9.8 | 15 | 1.721 | 2.717 | 0.997 | 0.49626 | 0 | 96 | 4 | 0 | 4 | 0.43 | 0.42 | 0.349 | 0.22 | 1.9545 | 1.69 | [6 empty] | 0.00031676 | 0.000484 |  | 0.00047132
2009-03-31 | 関東地方整備局 | 利根川 | 小貝川上流 | 右岸 | 38.72 | 小R38.72-2 | 表のり | B.P2-3 | 13.15 | 13.45 | 25 |  | 2.721 |  |  | 0 | 92 | 8 | 0 | 8 | 0.39 | 0.36 | 0.205 | 0.12 | 3.25 | [7 empty] | 9.2328e-05 | 0.000144
2009-03-31 | 関東地方整備局 | 利根川 | 小貝川上流 | 右岸 | 38.72 | 小R38.72-2 | 表のり | B.P2-5 | 16.15 | 16.45 | 24 |  | 2.729 |  |  | 57 | 38 | 5 | 0 | 5 | 7.3 | 4 | 0.505 | 0.25 | 29.2 | 29.2 | [6 empty] | 0.00074563 | 0.000625
2009-03-31 | 関東地方整備局 | 利根川 | 小貝川上流 | 右岸 | 38.72 | 小R38.72-2 | 表のり | B.P2-6 | 17.15 | 17.45 | 17 |  | 2.72 |  |  | 13 | 80 | 7 | 0 | 7 | 0.57 | 0.52 | 0.311 | 0.16 | 3.5625 | 1.84 | [6 empty] | 0.00024251 | 0.000256
2009-03-31 | 関東地方整備局 | 利根川 | 小貝川上流 | 右岸 | 38.72 | 小R38.72-2 | 表のり | B.P2-7 | 18.15 | 18.45 | 22 |  | 2.73 |  |  | 55 | 38 | 7 | 0 | 7 | 8.8 | 3.7 | 0.45 | 0.2 | 44 | 0.226 | [6 empty] | 0.00057081 | 0.0004
2009-03-31 | 関東地方整備局 | 利根川 | 小貝川上流 | 右岸 | 38.72 | 小R38.72-2 | 表のり | B.P2-8 | 20.15 | 20.45 | 49 |  | 2.733 |  |  | 69 | 26 | 5 | 0 | 5 | 9.2 | 6.1 | 0.88 | 0.26 | 35.3846 | 1.51 | [6 empty] | 0.0027 | 0.000676
2009-03-31 | 関東地方整備局 | 利根川 | 小貝川上流 | 右岸 | 38.72 | 小R38.72-3 | 裏のり | B.P3-1 | 1.15 | 1.45 | 3 |  | 2.657 |  |  | 0 | 77 | 13 | 10 | 23 | 0.22 | 0.21 | 0.0454 | 0.0053 | 41.5094 | [7 empty] | 2.808e-06 | 2.809e-07
2009-03-31 | 関東地方整備局 | 利根川 | 小貝川上流 | 右岸 | 38.72 | 小R38.72-3 | 裏のり | B.S3-1 | 2 | 2.8 | 2 | 1.649 | 2.64 | 1.262 | 0.88856 | 0 | 36 | 43 | 21 | 64 | 0.065 | 0.044 | 0.00442 |  |  |  | 54 | 28.9 | 25.1 |  |  |  | 1.2719e-08 |  |  |  | UU | [8 empty] | 11.7 | 16.9
2009-03-31 | 関東地方整備局 | 利根川 | 小貝川上流 | 右岸 | 38.72 | 小R38.72-3 | 裏のり | B.S3-2 | 5 | 6 | 15 | 1.792 | 2.706 | 0.996 | 0.49501 | 0 | 98 | 2 | 0 | 2 | 0.25 | 0.25 | 0.209 | 0.16 | 1.5625 | 1.32 | [6 empty] | 9.6556e-05 | 0.000256 |  | 0.00013022 | CU |  |  | 3.1 | 31.1
2009-03-31 | 関東地方整備局 | 利根川 | 小貝川上流 | 右岸 | 38.72 | 小R38.72-3 | 裏のり | B.P3-2 | 7.15 | 7.45 | 18 |  | 2.71 |  |  | 0 | 98 | 2 | 0 | 2 | 0.45 | 0.44 | 0.341 | 0.23 | 1.9565 | 1.55 | [6 empty] | 0.00030019 | 0.000529
2009-03-31 | 関東地方整備局 | 利根川 | 小貝川上流 | 右岸 | 38.72 | 小R38.72-3 | 裏のり | B.S3-3 | 9.3 | 10.15 | 0 | 1.617 | 2.661 | 1.561 | 1.4852 | 0 | 16 | 48 | 36 | 84 | 0.02 | 0.012 |  |  |  |  | 74.6 | 40 | 34.6 | [7 empty] | UU | [8 empty] | 19.2 | 10.9
2009-03-31 | 関東地方整備局 | 利根川 | 小貝川上流 | 右岸 | 38.72 | 小R38.72-3 | 裏のり | B.S3-4 | 11 | 11.9 | 13 | 1.754 | 2.711 | 0.908 | 0.39235 | 0 | 98 | 2 | 0 | 2 | 0.43 | 0.42 | 0.384 | 0.29 | 1.4828 | 1.41 | [6 empty] | 0.00039527 | 0.000841 |  | 0.00045902
2009-03-31 | 関東地方整備局 | 利根川 | 小貝川上流 | 右岸 | 38.72 | 小R38.72-3 | 裏のり | B.P3-3 | 13.25 | 13.45 | 27 |  | 2.722 |  |  | 69 | 28 | 3 | 0 | 3 | 6.9 | 5.3 | 0.838 | 0.39 | 17.6923 | 1.2 | [6 empty] | 0.0024108 | 0.001521
2009-03-31 | 関東地方整備局 | 利根川 | 小貝川上流 | 右岸 | 38.72 | 小R38.72-3 | 裏のり | B.P3-4 | 15.15 | 15.45 | 18 |  | 2.72 |  |  | 32 | 62 | 6 | 0 | 6 | 1.2 | 0.82 | 0.44 | 0.22 | 5.4545 | 1.23 | [6 empty] | 0.00054185 | 0.000484
2009-03-31 | 関東地方整備局 | 利根川 | 小貝川上流 | 右岸 | 38.72 | 小R38.72-3 | 裏のり | B.P3-5 | 16.15 | 16.45 | 23 |  | 2.729 |  |  | 42 | 53 | 5 | 0 | 5 | 2.7 | 0.82 | 0.44 | 0.27 | 10 | 0.385 | [6 empty] | 0.00054185 | 0.000729
2009-03-31 | 関東地方整備局 | 利根川 | 小貝川上流 | 右岸 | 38.72 | 小R38.72-3 | 裏のり | B.P3-6 | 18.15 | 18.45 | 2 |  | 2.681 |  |  | 0 | 78 | 12 | 10 | 22 | 0.2 | 0.18 | 0.059 | 0.0042 | 47.619 | 17.1 | [6 empty] | 5.153e-06 | 1.764e-07
2009-03-31 | 関東地方整備局 | 利根川 | 小貝川上流 | 右岸 | 38.72 | 小R38.72-3 | 裏のり | B.P3-7 | 19.15 | 19.45 | 40 |  | 2.732 |  |  | 61 | 34 | 5 | 0 | 5 | 7.9 | 4.7 | 0.599 | 0.23 | 34.3478 | 0.55 | [6 empty] | 0.0011074 | 0.000529
2009-03-31 | 関東地方整備局 | 利根川 | 小貝川上流 | 右岸 | 39.87 | 小R39.87-2 | 表のり | B.小R39.87-2-01S | 0.5 | 1.3 | 5 | 1.684 | 2.718 | 1.237 | 0.84614 | 0 | 41.8 | 38.2 | 20 | 58.2 | 0.083 | 0.0434 | 0.0126 |  |  |  | 49.6 | 22.1 | 27.5 |  |  |  | 1.4407e-07 |  |  |  | UU | [8 empty] | 52 | 15.7
2009-03-31 | 関東地方整備局 | 利根川 | 小貝川上流 | 右岸 | 39.87 | 小R39.87-2 | 表のり | B.小R39.87-2-02T | 2 | 2.8 | 2 | 1.766 | 2.677 | 0.979 | 0.47414 | 0 | 52.8 | 18 | 29.2 | 47.2 | 0.129 | 0.0853 | 0.0063 |  |  |  | 34.9 | 19.5 | 15.4 |  |  |  | 2.8912e-08 |  |  |  | CU |  |  | 33.6 | 18.6
2009-03-31 | 関東地方整備局 | 利根川 | 小貝川上流 | 右岸 | 39.87 | 小R39.87-2 | 表のり | B.小R39.87-2-03P | 3.15 | 3.45 | 3 |  | 2.711 |  |  | 0 | 51.3 | 31.9 | 16.8 | 48.7 | 0.1161 | 0.0802 | 0.0183 | 0.0018 | 64.5 | [7 empty] | 3.4206e-07 | 3.24e-08
2009-03-31 | 関東地方整備局 | 利根川 | 小貝川上流 | 右岸 | 39.87 | 小R39.87-2 | 表のり | B.小R39.87-2-04P | 4.15 | 4.5 | 2 |  | 2.717 |  |  | 0 | 33.3 | 48.2 | 18.5 | 66.7 | 0.0563 | 0.0382 | 0.0124 |  |  |  | 55.5 | 23.5 | 32 |  |  |  | 1.3882e-07
2009-03-31 | 関東地方整備局 | 利根川 | 小貝川上流 | 右岸 | 39.87 | 小R39.87-2 | 表のり | B.小R39.87-2-05T | 4.6 | 5.3 | 3 | 1.622 | 2.698 | 1.004 | 0.50501 | 0 | 64.9 | 28 | 7.1 | 35.1 | 0.2291 | 0.1639 | 0.0583 | 0.0084 | 27.2738 | [7 empty] | 5.0125e-06 | 7.056e-07 |  | 4.9882e-07 | CU |  |  | 4 | 14.5
2009-03-31 | 関東地方整備局 | 利根川 | 小貝川上流 | 右岸 | 39.87 | 小R39.87-2 | 表のり | B.小R39.87-2-06P | 7.15 | 7.45 | 13 |  | 2.71 |  |  | 1.3 | 89.2 |  |  | 9.6 | 0.4766 | 0.3942 | 0.2507 | 0.0841 | 5.6671 | [7 empty] | 0.00014718 | 7.0728e-05
2009-03-31 | 関東地方整備局 | 利根川 | 小貝川上流 | 右岸 | 39.87 | 小R39.87-2 | 表のり |  | 8.6 | 9.1 | 16
2009-03-31 | 関東地方整備局 | 利根川 | 小貝川上流 | 右岸 | 39.87 | 小R39.87-2 | 表のり | B.小R39.87-2-07P | 9.15 | 9.45 | 13 |  | 2.714 |  |  | 0 | 91 |  |  | 9 | 0.3361 | 0.294 | 0.2118 | 0.0897 | 3.7469 | [7 empty] | 9.958e-05 | 8.0461e-05
2009-03-31 | 関東地方整備局 | 利根川 | 小貝川上流 | 右岸 | 39.87 | 小R39.87-2 | 表のり | B.小R39.87-2-09P | 13.15 | 13.45 | 4 |  | 2.702 |  |  | 0 | 5.8 | 36.9 | 57.3 | 94.2 | 0.061 | 0.0029 |  |  |  |  | 83 | 26.4 | 56.6
2009-03-31 | 関東地方整備局 | 利根川 | 小貝川上流 | 右岸 | 39.87 | 小R39.87-2 | 表のり | B.小R39.87-2-10P | 15.15 | 15.45 | 7 |  | 2.687 |  |  | 0 | 52.9 | 34.5 | 12.6 | 47.1 | 0.107 | 0.0826 | 0.0282 | 0.0032 | 33.4375 | [7 empty] | 9.316e-07 | 1.024e-07
2009-03-31 | 関東地方整備局 | 利根川 | 小貝川上流 | 右岸 | 39.87 | 小R39.87-3 | 裏のり | B.小R39.87-3-01P | 0.65 | 0.95 | 2 |  | 2.711 |  |  | 0 | 45 | 38.7 | 16.3 | 55 | 0.096 | 0.0614 | 0.0199 | 0.0013 | 73.8462 |  | 45.4 | 20.9 | 24.5 |  |  |  | 4.1538e-07 | 1.69e-08
2009-03-31 | 関東地方整備局 | 利根川 | 小貝川上流 | 右岸 | 39.87 | 小R39.87-3 | 裏のり | B.小R39.87-3-03P | 2.15 | 2.45 | 2 |  | 2.712 |  |  | 0 | 42.8 | 38.6 | 18.6 | 57.2 | 0.0841 | 0.0562 | 0.0143 | 0.0013 | 64.6923 |  | 47.8 | 22.6 | 25.2 |  |  |  | 1.9316e-07 | 1.69e-08
2009-03-31 | 関東地方整備局 | 利根川 | 小貝川上流 | 右岸 | 39.87 | 小R39.87-3 | 裏のり | B.小R39.87-3-04P | 3.15 | 3.47 | 2 |  | 2.72 |  |  | 0 | 41.1 | 41.1 | 17.8 | 58.9 | 0.078 | 0.0509 | 0.0156 | 0.0013 | 60 |  | 40.6 | 19.2 | 21.4 |  |  |  | 2.363e-07 | 1.69e-08
2009-03-31 | 関東地方整備局 | 利根川 | 小貝川上流 | 右岸 | 39.87 | 小R39.87-3 | 裏のり | B.小R39.87-3-05D | 4 | 4.7 | 5 | 1.704 | 2.679 | 1.343 | 1.0338 | 0 | 0.1 | 48.7 | 51.2 | 99.9 | 0.0075 | 0.0047 |  |  |  |  | 59.1 | 33.3 | 25.8 | [7 empty] | UU | [8 empty] | 28 | 11.9
2009-03-31 | 関東地方整備局 | 利根川 | 小貝川上流 | 右岸 | 39.87 | 小R39.87-3 | 裏のり | B.小R39.87-3-06P | 7.15 | 7.45 | 13 |  | 2.697 |  |  | 0 | 88.5 | 10.1 | 1.4 | 11.5 | 0.3288 | 0.2893 | 0.211 | 0.061 | 5.3902 | [7 empty] | 9.871e-05 | 3.721e-05
2009-03-31 | 関東地方整備局 | 利根川 | 小貝川上流 | 右岸 | 39.87 | 小R39.87-3 | 裏のり |  | 7.35 | 7.85 | 17
2009-03-31 | 関東地方整備局 | 利根川 | 小貝川上流 | 右岸 | 39.87 | 小R39.87-3 | 裏のり | B.小R39.87-3-07P | 9.15 | 9.45 | 15 |  | 2.705 |  |  | 0 | 90.5 |  |  | 9.6 | 0.4991 | 0.4361 | 0.3099 | 0.0884 | 5.6459 | [7 empty] | 0.00024053 | 7.8146e-05
2009-03-31 | 関東地方整備局 | 利根川 | 小貝川上流 | 右岸 | 39.87 | 小R39.87-3 | 裏のり | B.小R39.87-3-08P | 12.15 | 12.5 | 2 |  | 2.603 |  |  | 0 | 15.8 | 37.7 | 46.5 | 84.2 | 0.0117 | 0.0064 |  |  |  |  | 123.5 | 46 | 77.5
2009-03-31 | 関東地方整備局 | 利根川 | 小貝川上流 | 右岸 | 39.87 | 小R39.87-3 | 裏のり | B.小R39.87-3-09P | 13.15 | 13.45 | 6 |  | 2.724 |  |  | 0 | 3.5 | 44.1 | 52.4 | 96.5 | 0.0082 | 0.0042 |  |  |  |  | 85.3 | 31.1 | 54.2
2009-03-31 | 関東地方整備局 | 利根川 | 小貝川上流 | 右岸 | 41.32 | 小R41.32-2 | 表のり | B.小R41.32-2-01P | 0.65 | 0.99 | 3 |  | 2.715 |  |  | 15.7 | 41.1 | 26.7 | 16.5 | 43.2 | 0.2008 | 0.1144 | 0.0254 | 0.0016 | 125.5 | [7 empty] | 7.3114e-07 | 2.56e-08
2009-03-31 | 関東地方整備局 | 利根川 | 小貝川上流 | 右岸 | 41.32 | 小R41.32-2 | 表のり | B.小R41.32-2-02P | 1.15 | 1.45 | 2 |  | 2.696 |  |  | 14.7 | 37.4 | 32.5 | 15.4 | 47.9 | 0.1553 | 0.088 | 0.021 | 0.0021 | 73.9524 | [7 empty] | 4.7052e-07 | 4.41e-08
2009-03-31 | 関東地方整備局 | 利根川 | 小貝川上流 | 右岸 | 41.32 | 小R41.32-2 | 表のり | B.小R41.32-2-03S | 2 | 2.75 | 3 | 1.723 | 2.699 | 0.96 | 0.4514 | 0 | 81.6 | 15.1 | 3.3 | 18.4 | 0.2923 | 0.2512 | 0.1583 | 0.0227 | 12.8767 | [7 empty] | 5.0722e-05 | 5.1529e-06 |  | 7.0405e-06 | CU |  |  | 8.2 | 37.4
2009-03-31 | 関東地方整備局 | 利根川 | 小貝川上流 | 右岸 | 41.32 | 小R41.32-2 | 表のり |  | 3 | 3.5 | 3 | [18 empty] | 1.09e-07
2009-03-31 | 関東地方整備局 | 利根川 | 小貝川上流 | 右岸 | 41.32 | 小R41.32-2 | 表のり | B.小R41.32-2-04P | 3.15 | 3.48 | 3 |  | 2.721 |  |  | 0 | 77.8 | 18.1 | 4.1 | 22.2 | 0.2935 | 0.2449 | 0.1257 | 0.016 | 18.3438 | [7 empty] | 2.9728e-05 | 2.56e-06
2009-03-31 | 関東地方整備局 | 利根川 | 小貝川上流 | 右岸 | 41.32 | 小R41.32-2 | 表のり | B.小R41.32-2-05P | 4.15 | 4.45 | 3 |  | 2.698 |  |  | 0 | 48.6 | 35.6 | 15.8 | 51.4 | 0.1127 | 0.07 | 0.022 | 0.0015 | 75.1333 |  | 37.6 | 19.7 | 17.9 |  |  |  | 5.2407e-07 | 2.25e-08
2009-03-31 | 関東地方整備局 | 利根川 | 小貝川上流 | 右岸 | 41.32 | 小R41.32-2 | 表のり | B.小R41.32-2-06P | 5.15 | 5.45 | 13 |  | 2.69 |  |  | 0 | 4.2 | 33.2 | 62.6 | 95.8 | 0.0041 | 0.0019 |  |  |  |  | 65 | 25.5 | 39.5
2009-03-31 | 関東地方整備局 | 利根川 | 小貝川上流 | 右岸 | 41.32 | 小R41.32-2 | 表のり | B.小R41.32-2-07P | 7.15 | 7.45 | 1 |  | 2.702 |  |  | 0 | 20.6 | 52.8 | 26.6 | 79.4 | 0.0408 | 0.0259 | 0.0069 |  |  |  | 58.2 | 26.1 | 32.1 |  |  |  | 3.5695e-08
2009-03-31 | 関東地方整備局 | 利根川 | 小貝川上流 | 右岸 | 41.32 | 小R41.32-2 | 表のり | B.小R41.32-2-08P | 9.15 | 9.45 | 17 |  | 2.706 |  |  | 0 | 70.9 | 22.9 | 6.2 | 29.1 | 0.1632 | 0.1383 | 0.0791 | 0.0103 | 15.8447 | [7 empty] | 1.0164e-05 | 1.0609e-06
2009-03-31 | 関東地方整備局 | 利根川 | 小貝川上流 | 右岸 | 41.32 | 小R41.32-2 | 表のり | B.小R41.32-2-10P | 13.15 | 13.45 | 12 |  | 2.693 |  |  | 0 | 28.6 | 50.3 | 21.1 | 71.4 | 0.0459 | 0.0311 | 0.0103 | 0.001 | 45.9 |  | 66.2 | 24.5 | 41.7 |  |  |  | 9.0312e-08 | 1e-08
2009-03-31 | 関東地方整備局 | 利根川 | 小貝川上流 | 右岸 | 41.32 | 小R41.32-2 | 表のり |  | 13.7 | 14.2 | 19
2009-03-31 | 関東地方整備局 | 利根川 | 小貝川上流 | 右岸 | 41.32 | 小R41.32-2 | 表のり | B.小R41.32-2-11P | 15.15 | 15.45 | 37 |  | 2.712 |  |  | 10.4 | 74.3 | 13 | 2.3 | 15.3 | 0.4718 | 0.3799 | 0.2435 | 0.0329 | 14.3404 | [7 empty] | 0.00013757 | 1.0824e-05
2009-03-31 | 関東地方整備局 | 利根川 | 小貝川上流 | 右岸 | 41.32 | 小R41.32-3 | 裏のり | B.小R41.32-3-01T | 0.7 | 1.5 | 2 | 1.487 | 2.713 | 1.065 | 0.58496 | 0 | 71 | 23.4 | 5.6 | 29 | 0.1995 | 0.1556 | 0.0788 | 0.0104 | 19.1827 | [7 empty] | 1.0075e-05 | 1.0816e-06 |  | 1.0743e-06 | CU |  |  | 0 | 16.2
2009-03-31 | 関東地方整備局 | 利根川 | 小貝川上流 | 右岸 | 41.32 | 小R41.32-3 | 裏のり | B.小R41.32-3-02T | 2.2 | 3 | 2 | 1.846 | 2.653 | 0.92 | 0.40557 | 0 | 22 | 47.1 | 30.9 | 78 | 0.038 | 0.0221 | 0.0043 |  |  |  | 39.7 | 25.6 | 14.1 |  |  |  | 1.1933e-08 |  |  |  | UU | [8 empty] | 23.9 | 16.8
2009-03-31 | 関東地方整備局 | 利根川 | 小貝川上流 | 右岸 | 41.32 | 小R41.32-3 | 裏のり | B.小R41.32-3-03P | 3.15 | 3.45 | 3 |  | 2.697 |  |  | 0 | 13.7 | 48.9 | 37.4 | 86.3 | 0.023 | 0.0119 | 0.0023 |  |  |  | 44.5 | 22.3 | 22.2 |  |  |  | 2.7998e-09
2009-03-31 | 関東地方整備局 | 利根川 | 小貝川上流 | 右岸 | 41.32 | 小R41.32-3 | 裏のり | B.小R41.32-3-04D | 3.8 | 4.5 | 6 | 1.735 | 2.612 | 1.201 | 0.78706 | 0 | 0.4 | 30.5 | 69.1 | 99.6 | 0.0034 | 0.002 |  |  |  |  | 60.8 | 30.6 | 30.2 | [7 empty] | UU | [8 empty] | 55 | 5.8
2009-03-31 | 関東地方整備局 | 利根川 | 小貝川上流 | 右岸 | 41.32 | 小R41.32-3 | 裏のり | B.小R41.32-3-05T | 6 | 6.8 | 1 | 1.671 | 2.718 | 1.543 | 1.4446 | 0 | 1.4 | 68.8 | 29.8 | 98.6 | 0.0245 | 0.0173 | 0.0051 |  |  |  | 50.7 | 32.3 | 18.4 |  |  |  | 1.7719e-08 |  |  |  | UU | [8 empty] | 48.7 | 0
2009-03-31 | 関東地方整備局 | 利根川 | 小貝川上流 | 右岸 | 41.32 | 小R41.32-3 | 裏のり |  | 8 | 8.5 | 12
2009-03-31 | 関東地方整備局 | 利根川 | 小貝川上流 | 右岸 | 41.32 | 小R41.32-3 | 裏のり | B.小R41.32-3-07P | 11.15 | 11.48 | 2 |  | 2.721 |  |  | 0 | 17.5 | 36 | 46.5 | 82.5 | 0.0122 | 0.0065 | 0.0013 |  |  |  | 49.7 | 22.3 | 27.4 |  |  |  | 7.4646e-10
2009-03-31 | 関東地方整備局 | 利根川 | 小貝川上流 | 右岸 | 41.32 | 小R41.32-3 | 裏のり | B.小R41.32-3-08P | 14.15 | 14.45 | 28 |  | 2.709 |  |  | 13.5 | 74.6 | 10.2 | 1.7 | 11.9 | 0.5517 | 0.4395 | 0.271 | 0.0542 | 10.179 | [7 empty] | 0.00017627 | 2.9376e-05
2009-03-31 | 関東地方整備局 | 利根川 | 小貝川上流 | 右岸 | 42.1 | 小R42.10-2 | 表のり | B.S2-1 | 1.5 | 2.2 | 3 | 1.148 | 2.71 | 1.36 | 1.0659 | 0 | 94 | 6 | 0 | 6 | 0.21 | 0.2 | 0.155 | 0.1 | 2.1 | 1.54 | [6 empty] | 4.8306e-05 | 0.0001 |  | 0.00012866 | CU |  |  | 25.6 | 29.1
2009-03-31 | 関東地方整備局 | 利根川 | 小貝川上流 | 右岸 | 42.1 | 小R42.10-2 | 表のり | B.S2-2 | 3 | 3.75 | 2 | 1.34 | 2.676 | 0.998 | 0.4975 | 0 | 41 | 30 | 29 | 59 | 0.084 | 0.035 | 0.00168 |  |  |  | 43.1 | 24.2 | 18.9 |  |  |  | 1.3522e-09 |  |  |  | UU | [8 empty] | 39.4 | 13.9
2009-03-31 | 関東地方整備局 | 利根川 | 小貝川上流 | 右岸 | 42.1 | 小R42.10-2 | 表のり | B.P2-1 | 4.15 | 4.4 | 6 |  | 2.651 |  |  | 0 | 56 | 25 | 19 | 44 | 0.13 | 0.1 | 0.00618 |  |  |  | 33.6 | 23 | 10.6 |  |  |  | 2.7652e-08
2009-03-31 | 関東地方整備局 | 利根川 | 小貝川上流 | 右岸 | 42.1 | 小R42.10-2 | 表のり | B.S2-3 | 4.8 | 5.8 | 5 | 1.266 | 2.645 | 1.092 | 0.62245 | 0 | 22 | 50 | 28 | 78 | 0.028 | 0.017 | 0.00192 |  |  |  | 51.8 | 28.7 | 23.1 |  |  |  | 1.8425e-09 |  |  |  | UU | [8 empty] | 21.5 | 8.3
2009-03-31 | 関東地方整備局 | 利根川 | 小貝川上流 | 右岸 | 42.1 | 小R42.10-2 | 表のり | B.P2-2 | 6.15 | 6.45 | 7 |  | 2.701 |  |  | 0 | 95 | 5 | 0 | 5 | 0.27 | 0.26 | 0.196 | 0.14 | 1.9286 | 1.4 | [6 empty] | 8.3207e-05 | 0.000196
2009-03-31 | 関東地方整備局 | 利根川 | 小貝川上流 | 右岸 | 42.1 | 小R42.10-2 | 表のり | B.P2-3 | 9.15 | 9.47 | 3 |  | 2.712 |  |  | 0 | 61 | 26 | 13 | 39 | 0.13 | 0.11 | 0.0129 | 0.0024 | 54.1667 | 4.63 | [6 empty] | 1.5214e-07 | 5.76e-08
2009-03-31 | 関東地方整備局 | 利根川 | 小貝川上流 | 右岸 | 42.1 | 小R42.10-2 | 表のり | B.P2-4 | 10.15 | 10.45 | 17 |  | 2.718 |  |  | 67 | 27 | 6 | 0 | 6 | 12 | 8.7 | 0.587 | 0.14 | 85.7143 | 1.3 | [6 empty] | 0.0010567 | 0.000196
2009-03-31 | 関東地方整備局 | 利根川 | 小貝川上流 | 右岸 | 42.1 | 小R42.10-2 | 表のり | B.P2-5 | 12.15 | 12.45 | 21 |  | 2.721 |  |  | 54 | 39 | 7 | 0 | 7 | 4.6 | 2.6 | 0.489 | 0.18 | 25.5556 | 0.679 | [6 empty] | 0.00069204 | 0.000324
2009-03-31 | 関東地方整備局 | 利根川 | 小貝川上流 | 右岸 | 42.1 | 小R42.10-2 | 表のり | B.P2-6 | 13.15 | 13.45 | 13 |  | 2.718 |  |  | 1 | 82 | 9 | 8 | 17 | 0.24 | 0.21 | 0.107 | 0.016 | 15 | 6.67 | [6 empty] | 2.0468e-05 | 2.56e-06
2009-03-31 | 関東地方整備局 | 利根川 | 小貝川上流 | 右岸 | 42.1 | 小R42.10-2 | 表のり | B.P2-7 | 16.15 | 16.45 | 13 |  | 2.712 |  |  | 4 | 82 | 9 | 5 | 14 | 0.34 | 0.3 | 0.144 | 0.026 | 13.0769 | 4.99 | [6 empty] | 4.0731e-05 | 6.76e-06
2009-03-31 | 関東地方整備局 | 利根川 | 小貝川上流 | 右岸 | 42.1 | 小R42.10-3 | 裏のり | B.P3-1 | 1.15 | 1.45 | 16 |  | 2.648 |  |  | 8 | 56 | 19 | 17 | 36 | 0.22 | 0.16 | 0.0096 |  |  |  | 29.8 | 20.8 | 9 |  |  |  | 7.6722e-08
2009-03-31 | 関東地方整備局 | 利根川 | 小貝川上流 | 右岸 | 42.1 | 小R42.10-3 | 裏のり | B.S3-1 | 2.5 | 3.5 | 6 | 1.178 | 2.669 | 1.266 | 0.89545 | 0 | 68 | 17 | 15 | 32 | 0.19 | 0.15 | 0.0199 | [9 empty] | 4.1538e-07 |  |  |  | CU |  |  | 1.8 | 27.2
2009-03-31 | 関東地方整備局 | 利根川 | 小貝川上流 | 右岸 | 42.1 | 小R42.10-3 | 裏のり | B.S3-2 | 4.6 | 5.6 | 15 | 1.397 | 2.696 | 0.93 | 0.41677 | 0 | 96 | 4 | 0 | 4 | 0.33 | 0.33 | 0.243 | 0.13 | 2.5385 | 2.1 | [6 empty] | 0.00013691 | 0.000169 |  | 0.00015256 | CU |  |  | 30.2 | 32.8
2009-03-31 | 関東地方整備局 | 利根川 | 小貝川上流 | 右岸 | 42.1 | 小R42.10-3 | 裏のり | B.P3-3 | 6.15 | 6.45 | 21 |  | 2.72 |  |  | 0 | 93 | 7 | 0 | 7 | 0.37 | 0.33 | 0.184 | 0.11 | 3.3636 | 1.42 | [6 empty] | 7.1876e-05 | 0.000121
2009-03-31 | 関東地方整備局 | 利根川 | 小貝川上流 | 右岸 | 42.1 | 小R42.10-3 | 裏のり | B.S3-3 | 7.6 | 8.6 | 2 | 1.265 | 2.646 | 1.092 | 0.62245 | 0 | 85 | 6 | 9 | 15 | 0.21 | 0.19 | 0.0964 | 0.013 | 16.1538 | 6.2 | [6 empty] | 1.6073e-05 | 1.69e-06 |  | 3.1216e-06 | CU |  |  | 22.2 | 28.5
2009-03-31 | 関東地方整備局 | 利根川 | 小貝川上流 | 右岸 | 42.1 | 小R42.10-3 | 裏のり | B.P3-4 | 9.15 | 9.45 | 13 |  | 2.724 |  |  | 32 | 61 | 7 | 0 | 7 | 1.1 | 0.64 | 0.198 | 0.12 | 9.1667 | 0.637 | [6 empty] | 8.5187e-05 | 0.000144
2009-03-31 | 関東地方整備局 | 利根川 | 小貝川上流 | 右岸 | 42.1 | 小R42.10-3 | 裏のり | B.P3-5 | 12.15 | 12.45 | 12 |  | 2.71 |  |  | 5 | 88 | 7 | 0 | 7 | 0.51 | 0.45 | 0.209 | 0.12 | 4.25 | 1.37 | [6 empty] | 9.6556e-05 | 0.000144
2009-03-31 | 関東地方整備局 | 利根川 | 小貝川上流 | 右岸 | 42.1 | 小R42.10-3 | 裏のり | B.P3-6 | 14.15 | 14.44 | 50 |  | 2.707 |  |  | 1 | 93 | 6 | 0 | 6 | 0.31 | 0.27 | 0.17 | 0.11 | 2.8182 | 1.29 | [6 empty] | 5.9834e-05 | 0.000121
2009-03-31 | 関東地方整備局 | 利根川 | 小貝川上流 | 右岸 | 43.4 | 小R43.40-2 | 表のり | B.小R43.40-2-01T | 0.5 | 1.35 | 2 | 1.725 | 2.68 | 1.28 | 0.9198 | 0.2 | 45.1 | 14.8 | 39.9 | 54.7 | 0.111 | 0.0203 |  |  |  |  | 79 | 19.5 | 59.5 | [7 empty] | UU | [8 empty] | 42.2 | 0
2009-03-31 | 関東地方整備局 | 利根川 | 小貝川上流 | 右岸 | 43.4 | 小R43.40-2 | 表のり | B.小R43.40-2-02P | 2.15 | 2.45 | 2 |  | 2.719 |  |  | 0 | 9.2 | 37.4 | 53.4 | 90.8 | 0.0087 | 0.0036 |  |  |  |  | 77.1 | 32.1 | 45
2009-03-31 | 関東地方整備局 | 利根川 | 小貝川上流 | 右岸 | 43.4 | 小R43.40-2 | 表のり | B.小R43.40-2-03T | 2.5 | 3.6 | 3 | 1.598 | 2.671 | 1.639 | 1.6684 | 0 | 4.6 | 47.9 | 47.5 | 95.4 | 0.0096 | 0.0058 |  |  |  |  | 69.1 | 37.7 | 31.4 | [7 empty] | UU | [8 empty] | 50 | 0.9
2009-03-31 | 関東地方整備局 | 利根川 | 小貝川上流 | 右岸 | 43.4 | 小R43.40-2 | 表のり | B.小R43.40-2-04P | 4.15 | 4.47 | 3 |  | 2.71 |  |  | 0 | 10.7 | 38.1 | 51.2 | 89.3 | 0.0089 | 0.0046 |  |  |  |  | 82.7 | 32.4 | 50.3
2009-03-31 | 関東地方整備局 | 利根川 | 小貝川上流 | 右岸 | 43.4 | 小R43.40-2 | 表のり | B.小R43.40-2-05S | 4.8 | 6.3 | 9 | 1.666 | 2.687 | 0.993 | 0.49129 | 0 | 71.5 | 21.2 | 7.3 | 28.5 | 0.2333 | 0.192 | 0.0835 | [9 empty] | 1.1523e-05 |  |  |  | CU |  |  | 20.2 | 21.8
2009-03-31 | 関東地方整備局 | 利根川 | 小貝川上流 | 右岸 | 43.4 | 小R43.40-2 | 表のり |  | 11.8 | 12.3 | 21
2009-03-31 | 関東地方整備局 | 利根川 | 小貝川上流 | 右岸 | 43.4 | 小R43.40-2 | 表のり | B.小R43.40-2-08P | 12.15 | 12.45 | 21 |  | 2.713 |  |  | 4.1 | 83.6 | 9.7 | 2.6 | 12.3 | 0.6455 | 0.5586 | 0.3857 | 0.0504 | 12.8075 | [7 empty] | 0.00039934 | 2.5402e-05
2009-03-31 | 関東地方整備局 | 利根川 | 小貝川上流 | 右岸 | 43.4 | 小R43.40-2 | 表のり | B.小R43.40-2-09P | 15.15 | 15.38 | 50 |  | 2.717 |  |  | 64.1 | 28.4 |  |  | 7.6 | 7.8213 | 4.9752 | 1.0913 | 0.1566 | 49.9444 | [7 empty] | 0.0044455 | 0.00024524
2009-03-31 | 関東地方整備局 | 利根川 | 小貝川上流 | 右岸 | 43.4 | 小R43.40-3 | 裏のり | B.小R43.40-3-01T | 0.6 | 1.65 | 3 | 1.661 | 2.688 | 1.492 | 1.3328 | 0 | 19.1 | 41.7 | 39.2 | 80.9 | 0.0168 | 0.0093 | 0.0017 |  |  |  | 69.1 | 37.1 | 32 |  |  |  | 1.3898e-09 |  |  |  | UU | [8 empty] | 35.9 | 19.3
2009-03-31 | 関東地方整備局 | 利根川 | 小貝川上流 | 右岸 | 43.4 | 小R43.40-3 | 裏のり | B.小R43.40-3-02P | 2.15 | 2.45 | 3 |  | 2.734 |  |  | 4.4 | 62.4 | 22.6 | 10.6 | 33.2 | 0.2908 | 0.1996 | 0.0577 | 0.0045 | 64.6222 | [7 empty] | 4.8938e-06 | 2.025e-07
2009-03-31 | 関東地方整備局 | 利根川 | 小貝川上流 | 右岸 | 43.4 | 小R43.40-3 | 裏のり | B.小R43.40-3-03P | 3.15 | 3.45 | 3 |  | 2.715 |  |  | 0 | 66.1 | 24.6 | 9.3 | 33.9 | 0.1536 | 0.1324 | 0.0555 | 0.0056 | 27.4286 | [7 empty] | 4.4723e-06 | 3.136e-07
2009-03-31 | 関東地方整備局 | 利根川 | 小貝川上流 | 右岸 | 43.4 | 小R43.40-3 | 裏のり | B.小R43.40-3-04P | 4.15 | 4.5 | 1 |  | 2.691 |  |  | 0 | 25.1 | 40.8 | 34.1 | 74.9 | 0.0298 | 0.0157 | 0.0034 |  |  |  | 64.3 | 26.7 | 37.6 |  |  |  | 6.9253e-09
2009-03-31 | 関東地方整備局 | 利根川 | 小貝川上流 | 右岸 | 43.4 | 小R43.40-3 | 裏のり | B.小R43.40-3-05T | 5 | 5.8 | 3 | 1.805 | 2.712 | 1.004 | 0.50501 | 0 | 75.3 | 20.4 | 4.3 | 24.7 | 0.1912 | 0.1613 | 0.1016 | 0.0174 | 10.9885 | [7 empty] | 1.8154e-05 | 3.0276e-06 |  | 2.9637e-06 | CU |  |  | 44.3 | 37.7
2009-03-31 | 関東地方整備局 | 利根川 | 小貝川上流 | 右岸 | 43.4 | 小R43.40-3 | 裏のり | B.小R43.40-3-06P | 7.15 | 7.53 | 1 |  | 2.702 |  |  | 0 | 6.7 | 36.3 | 57 | 93.3 | 0.0062 | 0.0029 |  |  |  |  | 103.2 | 43.7 | 59.5
2009-03-31 | 関東地方整備局 | 利根川 | 小貝川上流 | 右岸 | 43.4 | 小R43.40-3 | 裏のり | B.小R43.40-3-07P | 8.15 | 8.45 | 2 |  | 2.718 |  |  | 0 | 7.9 | 40.2 | 51.9 | 92.1 | 0.0086 | 0.0043 |  |  |  |  | 73.4 | 26.2 | 47.2
2009-03-31 | 関東地方整備局 | 利根川 | 小貝川上流 | 右岸 | 43.4 | 小R43.40-3 | 裏のり | B.小R43.40-3-08P | 10.15 | 10.45 | 23 |  | 2.71 |  |  | 6.7 | 85.1 |  |  | 8.2 | 0.6062 | 0.5315 | 0.3852 | 0.1004 | 6.0378 | [7 empty] | 0.00039814 | 0.0001008
2009-03-31 | 関東地方整備局 | 利根川 | 小貝川上流 | 右岸 | 43.4 | 小R43.40-3 | 裏のり | B.小R43.40-3-09P | 13.15 | 13.45 | 44 |  | 2.719 |  |  | 60.8 | 33.1 |  |  | 6 | 10.7057 | 5.9873 | 0.8571 | 0.171 | 62.6064 | [7 empty] | 0.00254 | 0.00029241
2009-03-31 | 関東地方整備局 | 利根川 | 小貝川上流 | 右岸 | 44.8 | 小R44.80-2 | 表のり | B.小R44.80-2-01P | 0.65 | 0.95 | 4 |  | 2.697 |  |  | 0 | 45 | 33 | 22 | 55 | 0.0984 | 0.0546 | 0.0119 |  |  |  | 37.2 | 19.4 | 17.8 |  |  |  | 1.262e-07
2009-03-31 | 関東地方整備局 | 利根川 | 小貝川上流 | 右岸 | 44.8 | 小R44.80-2 | 表のり | B.小R44.80-2-02P | 1.15 | 1.45 | 3 |  | 2.686 |  |  | 0 | 35.7 | 43.5 | 20.8 | 64.3 | 0.0625 | 0.041 | 0.0125 |  |  |  | 43.7 | 20.9 | 22.8 |  |  |  | 1.4143e-07
2009-03-31 | 関東地方整備局 | 利根川 | 小貝川上流 | 右岸 | 44.8 | 小R44.80-2 | 表のり | B.小R44.80-2-04P | 3.15 | 3.45 | 5 |  | 2.699 |  |  | 0 | 45 | 39.4 | 15.6 | 55 | 0.0897 | 0.0638 | 0.0224 | 0.0014 | 64.0714 |  | 34.8 | 18.9 | 15.9 |  |  |  | 5.4642e-07 | 1.96e-08
2009-03-31 | 関東地方整備局 | 利根川 | 小貝川上流 | 右岸 | 44.8 | 小R44.80-2 | 表のり |  | 4 | 4.5 | 3 | [18 empty] | 1.09e-06
2009-03-31 | 関東地方整備局 | 利根川 | 小貝川上流 | 右岸 | 44.8 | 小R44.80-2 | 表のり | B.小R44.80-2-07P | 6.15 | 6.48 | 2 |  | 2.682 |  |  | 0 | 2.2 | 49.1 | 48.7 | 97.8 | 0.0079 | 0.0053 | 0.0017 |  |  |  | 135.5 | 59.4 | 76.1 |  |  |  | 1.3898e-09
2009-03-31 | 関東地方整備局 | 利根川 | 小貝川上流 | 右岸 | 44.8 | 小R44.80-2 | 表のり | B.小R44.80-2-10P | 11.15 | 11.45 | 5 |  | 2.695 |  |  | 0 | 30.8 | 44.4 | 24.8 | 69.2 | 0.0524 | 0.0316 | 0.0083 |  |  |  | 47.1 | 19.9 | 27.2 |  |  |  | 5.4765e-08
2009-03-31 | 関東地方整備局 | 利根川 | 小貝川上流 | 右岸 | 44.8 | 小R44.80-3 | 裏のり | B.小R44.80-3-01P | 0.5 | 0.8 | 3 |  | 2.696 |  |  | 0.8 | 41.4 | 32.9 | 24.9 | 57.8 | 0.0878 | 0.0405 | 0.0082 |  |  |  | 50.6 | 21.7 | 28.9 |  |  |  | 5.3248e-08
2009-03-31 | 関東地方整備局 | 利根川 | 小貝川上流 | 右岸 | 44.8 | 小R44.80-3 | 裏のり | B.小R44.80-3-02P | 1.15 | 1.45 | 4 |  | 2.723 |  |  | 0 | 19 | 32.6 | 48.4 | 81 | 0.012 | 0.0056 |  |  |  |  | 70.8 | 25.3 | 45.5
2009-03-31 | 関東地方整備局 | 利根川 | 小貝川上流 | 右岸 | 44.8 | 小R44.80-3 | 裏のり | B.小R44.80-3-03S | 1.5 | 2.3 | 6 | 1.719 | 2.698 | 1.042 | 0.55405 | 0 | 46.2 | 39.4 | 14.4 | 53.8 | 0.0956 | 0.0645 | 0.0243 | 0.002 | 47.8 |  | 37.5 | 20.1 | 17.4 |  |  |  | 6.5986e-07 | 4e-08 |  | 9.9362e-09 | UU | [8 empty] | 27 | 19.7
2009-03-31 | 関東地方整備局 | 利根川 | 小貝川上流 | 右岸 | 44.8 | 小R44.80-3 | 裏のり | B.小R44.80-3-04P | 3.15 | 3.45 | 11 |  | 2.712 |  |  | 0 | 75.2 | 22.5 | 2.3 | 24.8 | 0.2532 | 0.2084 | 0.0958 | 0.0245 | 10.3347 | [7 empty] | 1.5843e-05 | 6.0025e-06
2009-03-31 | 関東地方整備局 | 利根川 | 小貝川上流 | 右岸 | 44.8 | 小R44.80-3 | 裏のり | B.小R44.80-3-05P | 4.15 | 4.47 | 3 |  | 2.7 |  |  | 0 | 79.1 | 17.7 | 3.2 | 20.9 | 0.2561 | 0.2185 | 0.1281 | 0.0212 | 12.0802 | [7 empty] | 3.1059e-05 | 4.4944e-06
2009-03-31 | 関東地方整備局 | 利根川 | 小貝川上流 | 右岸 | 44.8 | 小R44.80-3 | 裏のり | B.小R44.80-3-06D | 5.3 | 6.1 | 1 | 1.347 | 2.375 | 2.993 | 6.7146 | 0 | 1 | 24.9 | 74.1 | 99 | 0.0024 | [5 empty] | 139.6 | 66.3 | 73.3 | [7 empty] | UU | [8 empty] | 69.3 | 0
2009-03-31 | 関東地方整備局 | 利根川 | 小貝川上流 | 右岸 | 44.8 | 小R44.80-3 | 裏のり | B.小R44.80-3-07T | 7 | 7.85 | 1 | 1.685 | 2.698 | 1.445 | 1.234 | 0 | 0 | 55.7 | 44.3 | 100 | 0.0105 | 0.0072 |  |  |  |  | 55.7 | 34.4 | 21.3 | [7 empty] | UU | [8 empty] | 41.8 | 0
2009-03-31 | 関東地方整備局 | 利根川 | 小貝川上流 | 右岸 | 44.8 | 小R44.80-3 | 裏のり | B.小R44.80-3-08P | 11.15 | 11.5 | 2 |  | 2.659 |  |  | 0 | 4.2 | 38.7 | 57.1 | 95.8 | 0.006 | 0.0031 |  |  |  |  | 74.1 | 29.7 | 44.4
2009-03-31 | 関東地方整備局 | 利根川 | 小貝川上流 | 右岸 | 44.8 | 小R44.80-3 | 裏のり | B.小R44.80-3-09P | 13.15 | 13.45 | 4 |  | 2.517 |  |  | 0 | 4.6 | 32.8 | 62.5 | 95.3 | 0.0042 | 0.0021 |  |  |  |  | 111 | 51.2 | 59.8
2009-03-31 | 関東地方整備局 | 利根川 | 小貝川上流 | 右岸 | 45.61 | 小R45.61-2 | 表のり | B.P2-1 | 1.15 | 1.48 | 5 |  | 2.384 |  |  | 0 | 78 |  |  | 22 | 0.33 | 0.26 | 0.0559 | 0.003 | 110 | 19.8 | 9999 | 9999 | 0 |  |  |  | 4.5473e-06 | 9e-08
2009-03-31 | 関東地方整備局 | 利根川 | 小貝川上流 | 右岸 | 45.61 | 小R45.61-2 | 表のり | B.S2-1 | 2 | 2.6 | 5 | 1.875 | 2.706 | 0.775 | 0.26224 | 2 | 76 | 10 | 12 | 22 | 0.37 | 0.3 | 0.0533 | 0.0028 | 132.1429 | 18.9 | [6 empty] | 4.0722e-06 | 7.84e-08 |  | 2.0163e-08 | CU |  |  | 4.2 | 35.4
2009-03-31 | 関東地方整備局 | 利根川 | 小貝川上流 | 右岸 | 45.61 | 小R45.61-2 | 表のり | B.S2-2 | 4 | 5 | 3 | 1.903 | 2.666 | 0.748 | 0.23942 | 0 | 58 | 26 | 16 | 42 | 0.16 | 0.1 | 0.0112 | 0.0013 | 123.0769 | 6.23 | 31.5 | 22.1 | 9.4 |  |  |  | 1.0966e-07 | 1.69e-08 |  | 1.0078e-09
2009-03-31 | 関東地方整備局 | 利根川 | 小貝川上流 | 右岸 | 45.61 | 小R45.61-2 | 表のり | B.S2-3 | 6.1 | 6.8 | 13 | 1.997 | 2.694 | 0.637 | 0.1579 | 1 | 43 | 41 | 15 | 56 | 0.091 | 0.055 | 0.00795 | 0.0017 | 53.5294 | 2.09 | 26.7 | 19.3 | 7.4 |  |  |  | 4.9562e-08 | 2.89e-08 |  | 1.1501e-09 | CU |  |  | 40.3 | 31
2009-03-31 | 関東地方整備局 | 利根川 | 小貝川上流 | 右岸 | 45.61 | 小R45.61-2 | 表のり | B.P2-6 | 17.15 | 17.28 | 50 |  | 2.723 |  |  | 76 | 19 | 5 | 0 | 5 | 18 | 14 | 1.04 | 0.26 | 69.2308 | 2.93 | [6 empty] | 0.0039762 | 0.000676
2009-03-31 | 関東地方整備局 | 利根川 | 小貝川上流 | 右岸 | 45.61 | 小R45.61-2 | 表のり | B.P2-7 | 19.15 | 19.45 | 25 |  | 2.727 |  |  | 73 | 22 | 5 | 0 | 5 | 12 | 8.1 | 0.906 | 0.25 | 48 | 2.25 | [6 empty] | 0.0028885 | 0.000625
2009-03-31 | 関東地方整備局 | 利根川 | 小貝川上流 | 右岸 | 45.61 | 小R45.61-3 | 裏のり | B.P3-1 | 1.15 | 1.46 | 6 |  | 2.65 |  |  | 1 | 62 | 22 | 15 | 37 | 0.22 | 0.16 | 0.0122 | 0.0015 | 146.6667 | 5.6 | 26.6 | 18.4 | 8.2 |  |  |  | 1.3369e-07 | 2.25e-08
2009-03-31 | 関東地方整備局 | 利根川 | 小貝川上流 | 右岸 | 45.61 | 小R45.61-3 | 裏のり | B.S3-2 | 5.2 | 6.2 | 9 | 1.838 | 2.687 | 0.889 | 0.37194 | 0 | 46 | 32 | 22 | 54 | 0.096 | 0.061 | 0.00369 |  |  |  | 40.5 | 26.4 | 14.1 |  |  |  | 8.3714e-09 |  |  |  | UU | [8 empty] | 61.1 | 19.5
2009-03-31 | 関東地方整備局 | 利根川 | 小貝川上流 | 右岸 | 45.61 | 小R45.61-3 | 裏のり | B.S3-3 | 6.8 | 7.8 | 2 | 1.758 | 2.692 | 1.163 | 0.72725 | 0 | 33 | 42 | 25 | 67 | 0.054 | 0.031 | 0.00287 |  |  |  | 51 | 31.3 | 19.7 |  |  |  | 4.6764e-09 |  |  |  | UU | [8 empty] | 32.9 | 13.1
2009-03-31 | 関東地方整備局 | 利根川 | 小貝川上流 | 右岸 | 45.61 | 小R45.61-3 | 裏のり | B.S3-4 | 8.15 | 8.5 | 18 | 1.864 | 2.727 | 0.832 | 0.31437 | 0 | 96 | 4 | 0 | 4 | 0.39 | 0.36 | 0.221 | 0.14 | 2.7857 | 1.54 | [6 empty] | 0.00010989 | 0.000196 |  | 0.00012454
2009-03-31 | 関東地方整備局 | 利根川 | 小貝川上流 | 右岸 | 45.61 | 小R45.61-3 | 裏のり | B.S3-5 | 9 | 10 | 3 | 1.602 | 2.646 | 1.711 | 1.8477 | 0 | 3 | 46 | 51 | 97 | 0.0073 | 0.0046 |  |  |  |  | 74.3 | 37.8 | 36.5 | [7 empty] | UU | [8 empty] | 37.7 | 13
2009-03-31 | 関東地方整備局 | 利根川 | 小貝川上流 | 右岸 | 45.61 | 小R45.61-3 | 裏のり | B.P3-3 | 13.15 | 13.4 | 5 |  | 2.669 |  |  | 0 | 3 | 46 | 51 | 97 | 0.12 | 0.11 | 0.0232 | 0.0027 | 44.4444 | 12.6 | [6 empty] | 5.927e-07 | 7.29e-08
2009-03-31 | 関東地方整備局 | 利根川 | 小貝川上流 | 右岸 | 45.61 | 小R45.61-3 | 裏のり | B.P3-4 | 14.15 | 14.45 | 14 |  | 2.699 |  |  | 1 | 73 | 17 | 9 | 26 | 0.16 | 0.14 | 0.0528 | 0.0075 | 21.3333 | 6.75 | [6 empty] | 3.9842e-06 | 5.625e-07
2009-03-31 | 関東地方整備局 | 利根川 | 小貝川上流 | 右岸 | 45.61 | 小R45.61-3 | 裏のり | B.P3-5 | 16.15 | 16.45 | 37 |  | 2.725 |  |  | 65 | 30 | 5 | 0 | 5 | 7.4 | 4.6 | 0.393 | 0.14 | 52.8571 | 1.39 | [6 empty] | 0.00041707 | 0.000196
2009-03-31 | 関東地方整備局 | 利根川 | 小貝川上流 | 右岸 | 46.9 | 小R46.90-2 | 表のり | B.S2-1 | 2 | 2.85 | 3 | 1.758 | 2.674 | 1.098 | 0.63096 | 0 | 13 | 59 | 28 | 87 | 0.023 | 0.016 | 0.00224 |  |  |  | 44.2 | 29.5 | 14.7 |  |  |  | 2.6334e-09 |  |  |  | UU | [8 empty] | 12.7 | 6.6
2009-03-31 | 関東地方整備局 | 利根川 | 小貝川上流 | 右岸 | 46.9 | 小R46.90-2 | 表のり | B.P2-1 | 4.15 | 4.49 | 3 |  | 2.638 |  |  | 0 | 15 | 62 | 23 | 85 | 0.027 | 0.019 | 0.00353 |  |  |  | 41.5 | 28.5 | 13 |  |  |  | 7.5543e-09
2009-03-31 | 関東地方整備局 | 利根川 | 小貝川上流 | 右岸 | 46.9 | 小R46.90-2 | 表のり | B.P2-2 | 6.15 | 6.5 | 4 |  | 2.655 |  |  | 1 | 17 | 51 | 31 | 82 | 0.023 | 0.015 | 0.00219 |  |  |  | 43.8 | 28 | 15.8 |  |  |  | 2.4992e-09
2009-03-31 | 関東地方整備局 | 利根川 | 小貝川上流 | 右岸 | 46.9 | 小R46.90-2 | 表のり | B.P2-7 | 15.15 | 15.45 | 16 |  | 2.702 |  |  | 0 | 94 | 6 | 0 | 6 | 0.24 | 0.21 | 0.137 | 0.096 | 2.5 | 1.25 | [6 empty] | 3.629e-05 | 9.216e-05
2009-03-31 | 関東地方整備局 | 利根川 | 小貝川上流 | 右岸 | 46.9 | 小R46.90-3 | 裏のり | B.S3-1 | 2 | 2.85 | 3 | 1.753 | 2.639 | 1.177 | 0.74898 | 0 | 11 | 58 | 31 | 89 | 0.018 | 0.013 | 0.00204 |  |  |  | 51.5 | 29.1 | 22.4 |  |  |  | 2.1204e-09
2009-03-31 | 関東地方整備局 | 利根川 | 小貝川上流 | 右岸 | 46.9 | 小R46.90-3 | 裏のり | B.S3-2 | 4 | 4.85 | 4 | 1.718 | 2.655 | 1.331 | 1.0116 | 0 | 11 | 52 | 37 | 89 | 0.019 | 0.012 |  |  |  |  | 59.6 | 33.2 | 26.4 | [7 empty] | UU | [8 empty] | 22.7 | 11.3
2009-03-31 | 関東地方整備局 | 利根川 | 小貝川上流 | 右岸 | 46.9 | 小R46.90-3 | 裏のり | B.S3-3 | 6 | 6.85 | 3 | 1.629 | 2.644 | 1.59 | 1.552 | 0 | 2 | 57 | 41 | 98 | 0.0083 | 0.0066 | 0.00133 |  |  |  | 76.7 | 40.7 | 36 |  |  |  | 7.8698e-10 |  |  |  | UU | [8 empty] | 27.8 | 11.1
2009-03-31 | 関東地方整備局 | 利根川 | 小貝川上流 | 右岸 | 46.9 | 小R46.90-3 | 裏のり | B.P3-1 | 8.15 | 8.45 | 2 |  | 2.649 |  |  | 0 | 3 | 73 | 24 | 97 | 0.014 | 0.012 | 0.00361 |  |  |  | 86.4 | 44.2 | 42.2 |  |  |  | 7.9569e-09
2009-03-31 | 関東地方整備局 | 利根川 | 小貝川上流 | 右岸 | 46.9 | 小R46.90-3 | 裏のり | B.S3-4 | 10 | 10.8 | 14 | 1.764 | 2.691 | 1.217 | 0.81303 | 0 | 65 | 23 | 12 | 35 | 0.1 | 0.096 | 0.0242 | 0.002 | 50 | 17.4 | 9999 | 9999 | 0 |  |  |  | 6.5358e-07 | 4e-08 |  | 4.3628e-08 | CU |  |  | 40.5 | 2.5
2009-03-31 | 関東地方整備局 | 利根川 | 小貝川上流 | 右岸 | 46.9 | 小R46.90-3 | 裏のり | B.S3-5 | 11.5 | 12.35 | 4 | 1.452 | 2.477 | 2.277 | 3.6026 | 0 | 1 | 50 | 49 | 99 | 0.0067 | 0.0052 |  |  |  |  | 125.6 | 57 | 68.6 | [7 empty] | UU | [8 empty] | 23.7 | 12.4
2009-03-31 | 関東地方整備局 | 利根川 | 小貝川上流 | 右岸 | 46.9 | 小R46.90-3 | 裏のり | B.P3-2 | 13.15 | 13.45 | 13 |  | 2.699 |  |  | 0 | 95 | 5 | 0 | 5 | 0.2 | 0.18 | 0.157 | 0.11 | 1.8182 | 1.47 | [6 empty] | 4.9762e-05 | 0.000121
2009-03-31 | 関東地方整備局 | 利根川 | 小貝川上流 | 右岸 | 46.9 | 小R46.90-3 | 裏のり | B.P3-3 | 14.15 | 14.43 | 50 |  | 2.729 |  |  | 64 | 32 | 4 | 0 | 4 | 9.1 | 6.2 | 0.346 | 0.17 | 53.5294 | 0.467 | [6 empty] | 0.00031048 | 0.000289
2009-03-31 | 関東地方整備局 | 利根川 | 小貝川上流 | 右岸 | 46.9 | 小R46.90-3 | 裏のり | B.P3-4 | 16.15 | 16.45 | 35 |  | 2.738 |  |  | 53 | 41 | 6 | 0 | 6 | 5.4 | 2.7 | 0.319 | 0.16 | 33.75 | 0.325 | [6 empty] | 0.00025721 | 0.000256
2009-03-31 | 関東地方整備局 | 利根川 | 小貝川上流 | 右岸 | 48.2 | 小R48.20-2 | 表のり | B.小R48.20-2-01P | 0.65 | 0.95 | 4 |  | 2.716 |  |  | 0 | 27.9 | 41.4 | 30.7 | 72.1 | 0.0346 | 0.0177 | 0.0046 |  |  |  | 75.6 | 32.7 | 42.9 |  |  |  | 1.3951e-08
2009-03-31 | 関東地方整備局 | 利根川 | 小貝川上流 | 右岸 | 48.2 | 小R48.20-2 | 表のり | B.小R48.20-2-03P | 2.15 | 2.47 | 14 |  | 2.696 |  |  | 0.2 | 21.4 | 35.3 | 43.1 | 78.4 | 0.0185 | 0.0082 | 0.0014 |  |  |  | 44 | 19.8 | 24.2 |  |  |  | 8.863e-10
2009-03-31 | 関東地方整備局 | 利根川 | 小貝川上流 | 右岸 | 48.2 | 小R48.20-2 | 表のり | B.小R48.20-2-04P | 3.15 | 3.45 | 4 |  | 2.707 |  |  | 0 | 21.4 | 52.4 | 26.2 | 78.6 | 0.0303 | 0.0184 | 0.0068 |  |  |  | 59.6 | 25 | 34.6 |  |  |  | 3.4508e-08
2009-03-31 | 関東地方整備局 | 利根川 | 小貝川上流 | 右岸 | 48.2 | 小R48.20-2 | 表のり | B.小R48.20-2-05D | 4.3 | 5.2 | 5 | 1.636 | 2.622 | 1.425 | 1.1933 | 0 | 5.3 | 45.5 | 49.2 | 94.7 | 0.0113 | 0.0054 |  |  |  |  | 72 | 33.1 | 38.9 | [7 empty] | UU | [8 empty] | 25.4 | 8.2
2009-03-31 | 関東地方整備局 | 利根川 | 小貝川上流 | 右岸 | 48.2 | 小R48.20-2 | 表のり | B.小R48.20-2-06P | 5.15 | 5.45 | 7 |  | 2.69 |  |  | 0 | 12.6 | 46 | 41.4 | 87.4 | 0.0147 | 0.0085 | 0.0018 |  |  |  | 67.8 | 29.5 | 38.3 |  |  |  | 1.5866e-09
2009-03-31 | 関東地方整備局 | 利根川 | 小貝川上流 | 右岸 | 48.2 | 小R48.20-2 | 表のり | B.小R48.20-2-07P | 6.15 | 6.45 | 5 |  | 2.72 |  |  | 0 | 15.2 | 40.8 | 44 | 84.8 | 0.0145 | 0.0078 | 0.0012 |  |  |  | 81 | 39.8 | 41.2 |  |  |  | 6.201e-10
2009-03-31 | 関東地方整備局 | 利根川 | 小貝川上流 | 右岸 | 48.2 | 小R48.20-2 | 表のり | B.小R48.20-2-08P | 7.15 | 7.45 | 3 |  | 2.691 |  |  | 0 | 13.5 | 57.5 | 29 | 86.5 | 0.0306 | 0.0193 | 0.0055 |  |  |  | 51.4 | 23.5 | 27.9 |  |  |  | 2.1107e-08
2009-03-31 | 関東地方整備局 | 利根川 | 小貝川上流 | 右岸 | 48.2 | 小R48.20-2 | 表のり | B.小R48.20-2-10P | 9.15 | 9.45 | 8 |  | 2.689 |  |  | 0 | 51.7 | 31.2 | 17.1 | 48.3 | 0.1142 | 0.0823 | 0.0198 | 0.0014 | 81.5714 | [7 empty] | 4.1056e-07 | 1.96e-08
2009-03-31 | 関東地方整備局 | 利根川 | 小貝川上流 | 右岸 | 48.2 | 小R48.20-2 | 表のり | B.小R48.20-2-11P | 10.15 | 10.45 | 1 |  | 2.682 |  |  | 0 | 13.1 | 52.5 | 34.4 | 86.9 | 0.0255 | 0.135 | 0.0034 |  |  |  | 41.9 | 19.6 | 22.3 |  |  |  | 6.9253e-09
2009-03-31 | 関東地方整備局 | 利根川 | 小貝川上流 | 右岸 | 48.2 | 小R48.20-2 | 表のり |  | 10.9 | 11.4 | 32
2009-03-31 | 関東地方整備局 | 利根川 | 小貝川上流 | 右岸 | 48.2 | 小R48.20-2 | 表のり | B.小R48.20-2-12P | 11.15 | 11.45 | 32 |  | 2.709 |  |  | 69.8 | 20.4 |  |  | 9.8 | 12.7214 | 10.1963 | 1.9543 | 0.0856 | 148.6145 | [7 empty] | 0.017149 | 7.3274e-05
2009-03-31 | 関東地方整備局 | 利根川 | 小貝川上流 | 右岸 | 48.2 | 小R48.20-2 | 表のり | B.小R48.20-2-13P | 15.15 | 15.43 | 50 |  | 2.696 |  |  | 80.2 | 16.1 |  |  | 3.8 | 15.971 | 11.6774 | 4.7277 | 0.3586 | 44.5371 | [7 empty] | 0.13279 | 0.0012859
2009-03-31 | 関東地方整備局 | 利根川 | 小貝川上流 | 右岸 | 48.2 | 小R48.20-3 | 裏のり | B.小R48.20-3-01P | 0.5 | 0.8 | 3 |  | 2.744 |  |  | 0 | 10.8 | 43.2 | 46 | 89.2 | 0.0102 | 0.0064 |  |  |  |  | 71.1 | 24.6 | 46.5
2009-03-31 | 関東地方整備局 | 利根川 | 小貝川上流 | 右岸 | 48.2 | 小R48.20-3 | 裏のり | B.小R48.20-3-02P | 1.15 | 1.49 | 3 |  | 2.695 |  |  | 0 | 19.9 | 47.4 | 32.7 | 80.1 | 0.0257 | 0.0147 | 0.0039 |  |  |  | 58 | 22.2 | 35.8 |  |  |  | 9.5169e-09
2009-03-31 | 関東地方整備局 | 利根川 | 小貝川上流 | 右岸 | 48.2 | 小R48.20-3 | 裏のり | B.小R48.20-3-03D | 1.6 | 2.4 | 3 | 1.624 | 2.717 | 1.481 | 1.3093 | 0 | 13.6 | 40.6 | 45.8 | 86.4 | 0.0141 | 0.0071 |  |  |  |  | 68.2 | 25.9 | 42.3 | [7 empty] | UU | [8 empty] | 12.9 | 17.3
2009-03-31 | 関東地方整備局 | 利根川 | 小貝川上流 | 右岸 | 48.2 | 小R48.20-3 | 裏のり | B.小R48.20-3-04P | 3.15 | 3.48 | 2 |  | 2.686 |  |  | 0 | 7.3 | 40 | 52.7 | 92.7 | 0.0078 | 0.0041 |  |  |  |  | 65.6 | 25.2 | 40.4
2009-03-31 | 関東地方整備局 | 利根川 | 小貝川上流 | 右岸 | 48.2 | 小R48.20-3 | 裏のり | B.小R48.20-3-05P | 4.15 | 4.45 | 3 |  | 2.688 |  |  | 0 | 4.6 | 34.5 | 60.9 | 95.4 | 0.0047 | 0.0023 |  |  |  |  | 76.7 | 28 | 48.7
2009-03-31 | 関東地方整備局 | 利根川 | 小貝川上流 | 右岸 | 48.2 | 小R48.20-3 | 裏のり | B.小R48.20-3-06T | 5 | 5.85 | 2 | 1.608 | 2.664 | 1.729 | 1.894 | 0 | 10.4 | 51.7 | 37.9 | 89.6 | 0.0206 | 0.0116 |  |  |  |  | 62.3 | 40 | 22.3 | [7 empty] | UU | [8 empty] | 39.1 | 0
2009-03-31 | 関東地方整備局 | 利根川 | 小貝川上流 | 右岸 | 48.2 | 小R48.20-3 | 裏のり |  | 6.9 | 7.4 | 3
2009-03-31 | 関東地方整備局 | 利根川 | 小貝川上流 | 右岸 | 48.2 | 小R48.20-3 | 裏のり | B.小R48.20-3-07P | 7.15 | 7.47 | 3 |  | 2.703 |  |  | 0 | 65.1 | 22.6 | 12.3 | 34.9 | 0.1916 | 0.1486 | 0.0506 | 0.0033 | 58.0606 | [7 empty] | 3.6101e-06 | 1.089e-07
2009-03-31 | 関東地方整備局 | 利根川 | 小貝川上流 | 右岸 | 48.2 | 小R48.20-3 | 裏のり | B.小R48.20-3-08T | 7.6 | 8.4 | 1 | 1.763 | 2.684 | 1.176 | 0.74742 | 0 | 0.7 | 62.8 | 36.5 | 99.3 | 0.016 | 0.0106 | 0.0032 |  |  |  | 44.5 | 29.2 | 15.3 |  |  |  | 6.0177e-09 |  |  |  | UU | [8 empty] | 40.3 | 1.2
2009-03-31 | 関東地方整備局 | 利根川 | 小貝川上流 | 右岸 | 48.2 | 小R48.20-3 | 裏のり | B.小R48.20-3-09P | 10.15 | 10.45 | 38 |  | 2.72 |  |  | 82 | 14.2 |  |  | 3.8 | 21.6779 | 14.741 | 6.1307 | 0.3131 | 69.2363 | [7 empty] | 0.24247 | 0.00098032
2009-03-31 | 関東地方整備局 | 利根川 | 小貝川上流 | 右岸 | 48.2 | 小R48.20-3 | 裏のり | B.小R48.20-3-10P | 13.15 | 13.32 | 50 |  | 2.711 |  |  | 77.5 | 17.4 |  |  | 5 | 10.6476 | 9.4113 | 4.2761 | 0.25 | 42.5904 | [7 empty] | 0.10523 | 0.000625
2009-03-31 | 関東地方整備局 | 利根川 | 小貝川上流 | 右岸 | 50 | 小R50.00-2 | 表のり | B.小R50.00-2-01P | 0.65 | 0.95 | 4 |  | 2.719 |  |  | 1.8 | 25.9 | 46 | 26.3 | 72.3 | 0.0372 | 0.0218 | 0.0068 |  |  |  | 59.1 | 24.1 | 35 |  |  |  | 3.4508e-08
2009-03-31 | 関東地方整備局 | 利根川 | 小貝川上流 | 右岸 | 50 | 小R50.00-2 | 表のり | B.小R50.00-2-02T | 1 | 1.9 | 3 | 1.7 | 2.585 | 1.233 | 0.83946 | 0 | 18 | 37.2 | 44.8 | 82 | 0.0177 | 0.0084 |  |  |  |  | 63.8 | 33.8 | 30 | [7 empty] | UU | [8 empty] | 22.8 | 14.8
2009-03-31 | 関東地方整備局 | 利根川 | 小貝川上流 | 右岸 | 50 | 小R50.00-2 | 表のり | B.小R50.00-2-03P | 2.15 | 2.47 | 3 |  | 2.699 |  |  | 0 | 18.7 | 43.2 | 38.1 | 81.3 | 0.018 | 0.0101 | 0.0029 |  |  |  | 68.7 | 28.3 | 40.4 |  |  |  | 4.7904e-09
2009-03-31 | 関東地方整備局 | 利根川 | 小貝川上流 | 右岸 | 50 | 小R50.00-2 | 表のり | B.小R50.00-2-04P | 3.15 | 3.5 | 2 |  | 2.711 |  |  | 0 | 24.2 | 43.2 | 32.6 | 75.8 | 0.0288 | 0.015 | 0.0041 |  |  |  | 59.8 | 24.2 | 35.6 |  |  |  | 1.0686e-08
2009-03-31 | 関東地方整備局 | 利根川 | 小貝川上流 | 右岸 | 50 | 小R50.00-2 | 表のり | B.小R50.00-2-05T | 4 | 4.6 | 4 | 1.659 | 2.619 | 1.417 | 1.1772 | 0 | 18.3 | 37.1 | 44.6 | 81.7 | 0.0175 | 0.0085 |  |  |  |  | 59.5 | 32.4 | 27.1 | [7 empty] | UU | [8 empty] | 23.5 | 7.3
2009-03-31 | 関東地方整備局 | 利根川 | 小貝川上流 | 右岸 | 50 | 小R50.00-2 | 表のり | B.小R50.00-2-06P | 5.15 | 5.45 | 4 |  | 2.702 |  |  | 0 | 4.5 | 54.2 | 41.3 | 95.5 | 0.0144 | 0.0087 | 0.0019 |  |  |  | 69.5 | 28.4 | 41.1 |  |  |  | 1.7983e-09
2009-03-31 | 関東地方整備局 | 利根川 | 小貝川上流 | 右岸 | 50 | 小R50.00-2 | 表のり | B.小R50.00-2-07P | 6.15 | 6.5 | 2 |  | 2.713 |  |  | 0 | 29.7 | 41.7 | 28.6 | 70.3 | 0.0443 | 0.0264 | 0.0058 |  |  |  | 49.8 | 22.7 | 27.1 |  |  |  | 2.3871e-08
2009-03-31 | 関東地方整備局 | 利根川 | 小貝川上流 | 右岸 | 50 | 小R50.00-2 | 表のり | B.小R50.00-2-08P | 7.15 | 7.5 | 3 |  | 2.69 |  |  | 0 | 34.9 | 38.5 | 26.6 | 65.1 | 0.056 | 0.0296 | 0.0069 |  |  |  | 55.7 | 23.6 | 32.1 |  |  |  | 3.5695e-08
2009-03-31 | 関東地方整備局 | 利根川 | 小貝川上流 | 右岸 | 50 | 小R50.00-2 | 表のり | B.小R50.00-2-09S | 8.5 | 9.2 | 11 | 1.653 | 2.697 | 1.1 | 0.63381 | 0 | 78.4 | 17.8 | 3.8 | 21.6 | 0.195 | 0.1664 | 0.1126 | 0.0162 | 12.037 | [7 empty] | 2.3036e-05 | 2.6244e-06 |  | 3.6252e-06 | CU |  |  | 31.2 | 27.4
2009-03-31 | 関東地方整備局 | 利根川 | 小貝川上流 | 右岸 | 50 | 小R50.00-2 | 表のり | B.小R50.00-2-10P | 10.15 | 10.45 | 22 |  | 2.686 |  |  | 7.7 | 61.9 | 25.2 | 5.2 | 30.4 | 0.1821 | 0.1492 | 0.0733 | 0.011 | 16.5545 | [7 empty] | 8.5201e-06 | 1.21e-06
2009-03-31 | 関東地方整備局 | 利根川 | 小貝川上流 | 右岸 | 50 | 小R50.00-2 | 表のり |  | 11 | 11.5 | 24
2009-03-31 | 関東地方整備局 | 利根川 | 小貝川上流 | 右岸 | 50 | 小R50.00-2 | 表のり | B.小R50.00-2-11P | 11.15 | 11.45 | 24 |  | 2.708 |  |  | 59.1 | 32.6 |  |  | 8.4 | 7.7056 | 4.4169 | 0.5804 | 0.1299 | 59.3195 | [7 empty] | 0.0010293 | 0.00016874
2009-03-31 | 関東地方整備局 | 利根川 | 小貝川上流 | 右岸 | 50 | 小R50.00-2 | 表のり | B.小R50.00-2-12P | 14.15 | 14.45 | 19 |  | 2.683 |  |  | 0 | 8.3 | 47.1 | 44.6 | 91.7 | 0.0111 | 0.0068 | 0.0011 |  |  |  | 52.9 | 22.8 | 30.1 |  |  |  | 5.0688e-10
2009-03-31 | 関東地方整備局 | 利根川 | 小貝川上流 | 右岸 | 50 | 小R50.00-2 | 表のり | B.小R50.00-2-13P | 15.15 | 15.45 | 19 |  | 2.698 |  |  | 0 | 62.1 | 31 | 6.9 | 37.9 | 0.1512 | 0.1233 | 0.0526 | 0.0094 | 16.0851 | [7 empty] | 3.9493e-06 | 8.836e-07
2009-03-31 | 関東地方整備局 | 利根川 | 小貝川上流 | 右岸 | 50 | 小R50.00-2 | 表のり | B.小R50.00-2-14P | 17.15 | 17.45 | 25 |  | 2.694 |  |  | 0 | 23.2 | 48.4 | 28.4 | 76.8 | 0.0323 | 0.0192 | 0.0058 |  |  |  | 57.1 | 23.9 | 33.2 |  |  |  | 2.3871e-08
2009-03-31 | 関東地方整備局 | 利根川 | 小貝川上流 | 右岸 | 50 | 小R50.00-2 | 表のり | B.小R50.00-2-15P | 19.15 | 19.45 | 48 |  | 2.711 |  |  | 20.2 | 70.4 |  |  | 9.4 | 0.971 | 0.6416 | 0.2973 | 0.092 | 10.5543 | [7 empty] | 0.00021847 | 8.464e-05
2009-03-31 | 関東地方整備局 | 利根川 | 小貝川上流 | 右岸 | 50 | 小R50.00-2 | 表のり | B.小R50.00-2-16P | 22.15 | 22.32 | 50 |  | 2.696 |  |  | 2 | 88.6 |  |  | 9.4 | 0.3327 | 0.2892 | 0.2092 | 0.0978 | 3.4018 | [7 empty] | 9.677e-05 | 9.5648e-05
2009-03-31 | 関東地方整備局 | 利根川 | 小貝川上流 | 右岸 | 50 | 小R50.00-2 | 表のり | B.小R50.00-2-17P | 25.15 | 25.45 | 26 |  | 2.705 |  |  | 0 | 85.9 | 12.4 | 1.7 | 14.1 | 0.1911 | 0.1705 | 0.1336 | 0.0396 | 4.8258 | [7 empty] | 3.4237e-05 | 1.5682e-05
2009-03-31 | 関東地方整備局 | 利根川 | 小貝川上流 | 右岸 | 50 | 小R50.00-2 | 表のり | B.小R50.00-2-18P | 26.15 | 26.45 | 5 |  | 2.684 |  |  | 0 | 5.8 | 29.4 | 64.8 | 94.2 | 0.0033 | 0.0011 |  |  |  |  | 110.1 | 43.1 | 67
2009-03-31 | 関東地方整備局 | 利根川 | 小貝川上流 | 右岸 | 50 | 小R50.00-3 | 裏のり | B.小R50.00-3-01P | 0.65 | 0.95 | 3 |  | 2.74 |  |  | 0 | 18.4 | 52 | 29.6 | 81.6 | 0.0335 | 0.0199 | 0.0052 |  |  |  | 64.1 | 25.5 | 38.6 |  |  |  | 1.8534e-08
2009-03-31 | 関東地方整備局 | 利根川 | 小貝川上流 | 右岸 | 50 | 小R50.00-3 | 裏のり | B.小R50.00-3-02T | 0.8 | 1.6 | 3 | 1.715 | 2.795 | 1.517 | 1.387 | 0 | 4.4 | 38 | 57.6 | 95.6 | 0.0058 | 0.0028 |  |  |  |  | 62.6 | 31.2 | 31.4 | [7 empty] | UU | [8 empty] | 26.6 | 2.3
2009-03-31 | 関東地方整備局 | 利根川 | 小貝川上流 | 右岸 | 50 | 小R50.00-3 | 裏のり | B.小R50.00-3-03P | 2.15 | 2.45 | 1 |  | 2.689 |  |  | 0 | 32.4 | 43.7 | 23.9 | 67.6 | 0.0507 | 0.0295 | 0.0084 |  |  |  | 62.4 | 26.5 | 35.9 |  |  |  | 5.6306e-08
2009-03-31 | 関東地方整備局 | 利根川 | 小貝川上流 | 右岸 | 50 | 小R50.00-3 | 裏のり | B.小R50.00-3-04P | 3.15 | 3.45 | 5 |  | 2.676 |  |  | 0 | 20.7 | 41.2 | 38.1 | 79.3 | 0.0234 | 0.0118 | 0.0023 |  |  |  | 53.1 | 24.2 | 28.9 |  |  |  | 2.7998e-09
2009-03-31 | 関東地方整備局 | 利根川 | 小貝川上流 | 右岸 | 50 | 小R50.00-3 | 裏のり | B.小R50.00-3-05D | 3.5 | 4.3 | 4 | 1.673 | 2.625 | 1.504 | 1.3587 | 0 | 14.6 | 41.2 | 44.2 | 85.4 | 0.0156 | 0.0079 |  |  |  |  | 60.1 | 30.3 | 29.8 | [7 empty] | UU | [8 empty] | 23.3 | 4.4
2009-03-31 | 関東地方整備局 | 利根川 | 小貝川上流 | 右岸 | 50 | 小R50.00-3 | 裏のり | B.小R50.00-3-06T | 4.8 | 5.6 | 2 | 1.588 | 2.616 | 1.794 | 2.0665 | 0 | 0.7 | 30.3 | 69 | 99.3 | 0.0029 | 0.0017 |  |  |  |  | 78.1 | 44.7 | 33.4 | [7 empty] | UU | [8 empty] | 46.6 | 0.2
2009-03-31 | 関東地方整備局 | 利根川 | 小貝川上流 | 右岸 | 50 | 小R50.00-3 | 裏のり | B.小R50.00-3-07P | 7.15 | 7.45 | 4 |  | 2.701 |  |  | 0 | 50.5 | 38.5 | 11 | 49.5 | 0.1047 | 0.0766 | 0.0306 | 0.004 | 26.175 | [7 empty] | 1.1257e-06 | 1.6e-07
2009-03-31 | 関東地方整備局 | 利根川 | 小貝川上流 | 右岸 | 50 | 小R50.00-3 | 裏のり |  | 8.5 | 9 | 42
2009-03-31 | 関東地方整備局 | 利根川 | 小貝川上流 | 右岸 | 50 | 小R50.00-3 | 裏のり | B.小R50.00-3-08P | 9.15 | 9.45 | 30 |  | 2.709 |  |  | 81.8 | 15.5 |  |  | 2.8 | 19.8955 | 17.2104 | 7.081 | 0.5405 | 36.8094 | [7 empty] | 0.33859 | 0.0029214
2009-03-31 | 関東地方整備局 | 利根川 | 小貝川上流 | 右岸 | 50 | 小R50.00-3 | 裏のり | B.小R50.00-3-09P | 12.15 | 12.45 | 14 |  | 2.685 |  |  | 0 | 52.7 | 31 | 16.3 | 47.3 | 0.1129 | 0.0845 | 0.0257 | 0.0011 | 102.6364 | [7 empty] | 7.513e-07 | 1.21e-08
2009-03-31 | 関東地方整備局 | 利根川 | 小貝川上流 | 右岸 | 50 | 小R50.00-3 | 裏のり | B.小R50.00-3-10P | 14.15 | 14.45 | 23 |  | 2.69 |  |  | 0 | 52.1 | 36.7 | 11.2 | 47.9 | 0.1004 | 0.0794 | 0.0321 | 0.0043 | 23.3488 | [7 empty] | 1.2577e-06 | 1.849e-07
2009-03-31 | 関東地方整備局 | 利根川 | 小貝川上流 | 右岸 | 50.51 | 小R50.51-2 | 表のり | B.S2-1 | 2 | 2.85 | 4 | 1.594 | 2.674 | 1.301 | 0.95701 | 0 | 15 | 56 | 29 | 85 | 0.024 | 0.017 | 0.0012 |  |  |  | 63.3 | 33.1 | 30.2 |  |  |  | 6.201e-10
2009-03-31 | 関東地方整備局 | 利根川 | 小貝川上流 | 右岸 | 50.51 | 小R50.51-2 | 表のり | B.S2-2 | 4 | 4.75 | 2 | 1.606 | 2.651 | 1.549 | 1.4581 | 0 | 3 | 64 | 33 | 97 | 0.016 | 0.012 |  |  |  |  | 70.7 | 38.4 | 32.3
2009-03-31 | 関東地方整備局 | 利根川 | 小貝川上流 | 右岸 | 50.51 | 小R50.51-2 | 表のり | B.S2-3 | 5.5 | 6.25 | 4 | 1.652 | 2.638 | 1.356 | 1.0583 | 0 | 3 | 51 | 46 | 97 | 0.01 | 0.0062 |  |  |  |  | 60.9 | 35.8 | 25.1
2009-03-31 | 関東地方整備局 | 利根川 | 小貝川上流 | 右岸 | 50.51 | 小R50.51-2 | 表のり | B.P2-1 | 11.15 | 11.45 | 34 |  | 2.734 |  |  | 45 | 50 | 5 | 0 | 5 | 3.9 | 0.86 | 0.194 | 0.12 | 32.5 | 0.168 | [6 empty] | 8.1252e-05 | 0.000144
2009-03-31 | 関東地方整備局 | 利根川 | 小貝川上流 | 右岸 | 50.51 | 小R50.51-2 | 表のり | B.P2-2 | 13.15 | 13.45 | 33 |  | 2.736 |  |  | 76 | 19 | 5 | 0 | 5 | 17 | 12 | 1.09 | 0.24 | 70.8333 | 3.36 | [6 empty] | 0.0044332 | 0.000576
2009-03-31 | 関東地方整備局 | 利根川 | 小貝川上流 | 右岸 | 50.51 | 小R50.51-2 | 表のり | B.P2-4 | 21.15 | 21.45 | 43 |  | 2.704 |  |  | 0 | 94 | 6 | 0 | 6 | 0.16 | 0.15 | 0.116 | 0.087 | 1.8391 | 1.21 | [6 empty] | 2.468e-05 | 7.569e-05
2009-03-31 | 関東地方整備局 | 利根川 | 小貝川上流 | 右岸 | 50.51 | 小R50.51-3 | 裏のり | B.S3-1 | 1.5 | 2.35 | 2 | 1.523 | 2.664 | 1.72 | 1.8708 | 0 | 9 | 61 | 30 | 91 | 0.025 | 0.016 | 0.00142 |  |  |  | 86.5 | 47.8 | 38.7 |  |  |  | 9.1591e-10 |  |  |  | UU | [8 empty] | 33.9 | 11.4
2009-03-31 | 関東地方整備局 | 利根川 | 小貝川上流 | 右岸 | 50.51 | 小R50.51-3 | 裏のり | B.S3-2 | 3 | 3.85 | 2 | 1.523 | 2.651 | 1.71 | 1.8451 | 0 | 4 | 52 | 44 | 96 | 0.012 | 0.0069 |  |  |  |  | 74 | 40.2 | 33.8 | [7 empty] | UU | [8 empty] | 23 | 6.2
2009-03-31 | 関東地方整備局 | 利根川 | 小貝川上流 | 右岸 | 50.51 | 小R50.51-3 | 裏のり | B.S3-3 | 5 | 5.65 | 3 | 1.569 | 2.641 | 1.671 | 1.7468 | 0 | 7 | 67 | 26 | 93 | 0.027 | 0.018 | 0.00289 |  |  |  | 70.3 | 44.7 | 25.6 |  |  |  | 4.7523e-09 |  |  |  | UU | [8 empty] | 32.4 | 14.3
2009-03-31 | 関東地方整備局 | 利根川 | 小貝川上流 | 右岸 | 50.51 | 小R50.51-3 | 裏のり | B.S3-4 | 7 | 7.7 | 3 | 1.607 | 2.665 | 1.628 | 1.6419 | 0 | 1 | 51 | 48 | 99 | 0.0079 | 0.0055 |  |  |  |  | 78.6 | 40.9 | 37.7 | [7 empty] | UU | [8 empty] | 25.4 | 8.8
2009-03-31 | 関東地方整備局 | 利根川 | 小貝川上流 | 右岸 | 50.51 | 小R50.51-3 | 裏のり | B.P3-1 | 10.15 | 10.4 | 50 |  | 2.723 |  |  | 85 | 11 | 4 | 0 | 4 | 17 | 14 | 4.33 | 0.51 | 33.3333 | 4.33 | [6 empty] | 0.10833 | 0.002601
2009-03-31 | 関東地方整備局 | 利根川 | 小貝川上流 | 右岸 | 50.51 | 小R50.51-3 | 裏のり | B.S3-2 | 12.15 | 12.45 | 38 |  | 2.729 |  |  | 76 | 21 | 3 | 0 | 3 | 12 | 9.5 | 1.32 | 0.36 | 33.3333 | 3.52 | [6 empty] | 0.0069083 | 0.001296
2009-03-31 | 関東地方整備局 | 利根川 | 小貝川上流 | 右岸 | 50.51 | 小R50.51-3 | 裏のり | B.P3-3 | 14.15 | 14.45 | 21 |  | 2.68 |  |  | 0 | 31 | 51 | 18 | 69 | 0.055 | 0.038 | 0.0065 |  |  |  | 49.4 | 31.7 | 17.7 |  |  |  | 3.1083e-08
2009-03-31 | 関東地方整備局 | 利根川 | 小貝川上流 | 右岸 | 50.51 | 小R50.51-3 | 裏のり | B.P3-4 | 16.15 | 16.3 | 27 |  | 2.72 |  |  | 10 | 83 | 7 | 0 | 7 | 0.44 | 0.29 | 0.161 | 0.11 | 4 | 0.746 | [6 empty] | 5.2749e-05 | 0.000121
2009-03-31 | 関東地方整備局 | 利根川 | 小貝川上流 | 右岸 | 51.1 | 小R51.10-2 | 表のり | B.小R51.10-2-01P | 0.5 | 0.8 | 5 |  | 2.699 |  |  | 0 | 10 | 36.5 | 53.5 | 90 | 0.0076 | 0.0039 |  |  |  |  | 75.4 | 33.8 | 41.6
2009-03-31 | 関東地方整備局 | 利根川 | 小貝川上流 | 右岸 | 51.1 | 小R51.10-2 | 表のり | B.小R51.10-2-02P | 1.15 | 1.45 | 4 |  | 2.713 |  |  | 0 | 12.2 | 36.5 | 51.3 | 87.8 | 0.009 | 0.0046 |  |  |  |  | 73.3 | 31.5 | 41.8
2009-03-31 | 関東地方整備局 | 利根川 | 小貝川上流 | 右岸 | 51.1 | 小R51.10-2 | 表のり | B.小R51.10-2-03P | 2.15 | 2.45 | 3 |  | 2.691 |  |  | 0 | 12 | 43.5 | 44.5 | 88 | 0.0117 | 0.0068 | 0.0018 |  |  |  | 72.4 | 32.9 | 39.5 |  |  |  | 1.5866e-09
2009-03-31 | 関東地方整備局 | 利根川 | 小貝川上流 | 右岸 | 51.1 | 小R51.10-2 | 表のり | B.小R51.10-2-04T | 3 | 4.75 | 3 | 1.632 | 2.613 | 1.421 | 1.1852 | 0 | 32.3 | 24 | 43.7 | 67.7 | 0.0397 | 0.0099 |  |  |  |  | 61.4 | 30.8 | 30.6 | [7 empty] | UU | [8 empty] | 41.1 | 3.6
2009-03-31 | 関東地方整備局 | 利根川 | 小貝川上流 | 右岸 | 51.1 | 小R51.10-2 | 表のり | B.小R51.10-2-05T | 5 | 5.85 | 1 | 1.656 | 2.605 | 1.357 | 1.0602 | 0 | 20.3 | 38.7 | 41 | 79.7 | 0.0285 | 0.0126 |  |  |  |  | 60.3 | 29.4 | 30.9 | [7 empty] | UU | [8 empty] | 42.5 | 7
2009-03-31 | 関東地方整備局 | 利根川 | 小貝川上流 | 右岸 | 51.1 | 小R51.10-2 | 表のり | B.小R51.10-2-06P | 7.15 | 7.45 | 8 |  | 2.712 |  |  | 0 | 83.8 | 12.5 | 3.7 | 16.2 | 0.3691 | 0.3202 | 0.223 | 0.0257 | 14.3619 | [7 empty] | 0.00011221 | 6.6049e-06
2009-03-31 | 関東地方整備局 | 利根川 | 小貝川上流 | 右岸 | 51.1 | 小R51.10-2 | 表のり |  | 9.5 | 10 | 3 | [18 empty] | 1.25e-06
2009-03-31 | 関東地方整備局 | 利根川 | 小貝川上流 | 右岸 | 51.1 | 小R51.10-2 | 表のり | B.小R51.10-2-07P | 10.15 | 10.45 | 3 |  | 2.698 |  |  | 0 | 73.8 | 21.1 | 5.1 | 26.2 | 0.158 | 0.1405 | 0.1002 | 0.0139 | 11.3669 | [7 empty] | 1.758e-05 | 1.9321e-06
2009-03-31 | 関東地方整備局 | 利根川 | 小貝川上流 | 右岸 | 51.1 | 小R51.10-2 | 表のり | B.小R51.10-2-08P | 12.15 | 12.45 | 31 |  | 2.707 |  |  | 59.7 | 31.3 |  |  | 9 | 4.7769 | 3.0678 | 0.9167 | 0.0952 | 50.1775 | [7 empty] | 0.0029681 | 9.063e-05
2009-03-31 | 関東地方整備局 | 利根川 | 小貝川上流 | 右岸 | 51.1 | 小R51.10-2 | 表のり | B.小R51.10-2-09P | 14.15 | 14.45 | 15 |  | 2.676 |  |  | 0 | 14.3 | 35.8 | 49.9 | 85.7 | 0.01 | 0.005 |  |  |  |  | 74.8 | 30.6 | 44.2
2009-03-31 | 関東地方整備局 | 利根川 | 小貝川上流 | 右岸 | 51.1 | 小R51.10-2 | 表のり | B.小R51.10-2-10P | 16.15 | 16.45 | 22 |  | 2.7 |  |  | 0 | 52.4 | 34.1 | 13.5 | 47.6 | 0.1059 | 0.0813 | 0.026 | 0.0031 | 34.1613 | [7 empty] | 7.7178e-07 | 9.61e-08
2009-03-31 | 関東地方整備局 | 利根川 | 小貝川上流 | 右岸 | 51.1 | 小R51.10-2 | 表のり | B.小R51.10-2-11P | 17.15 | 17.45 | 50 |  | 2.704 |  |  | 0 | 53.7 | 34 | 12.3 | 46.3 | 0.1114 | 0.0854 | 0.0288 | 0.0039 | 28.5641 | [7 empty] | 9.7817e-07 | 1.521e-07
2009-03-31 | 関東地方整備局 | 利根川 | 小貝川上流 | 右岸 | 51.1 | 小R51.10-2 | 表のり | B.小R51.10-2-13P | 21.15 | 21.44 | 50 |  | 2.711 |  |  | 52 | 41.1 |  |  | 7 | 7.7662 | 2.8689 | 0.5089 | 0.1147 | 67.7088 | [7 empty] | 0.00075904 | 0.00013156
2009-03-31 | 関東地方整備局 | 利根川 | 小貝川上流 | 右岸 | 51.1 | 小R51.10-3 | 裏のり | B.小R51.10-3-01P | 0.65 | 0.95 | 4 |  | 2.739 |  |  | 0 | 12.9 | 46.1 | 41 | 87.1 | 0.0158 | 0.0093 | 0.0019 |  |  |  | 72.2 | 32.3 | 39.9 |  |  |  | 1.7983e-09
2009-03-31 | 関東地方整備局 | 利根川 | 小貝川上流 | 右岸 | 51.1 | 小R51.10-3 | 裏のり | B.小R51.10-3-02P | 1.15 | 1.45 | 3 |  | 2.715 |  |  | 0 | 21.4 | 46.2 | 32.4 | 78.6 | 0.0293 | 0.0167 | 0.0038 |  |  |  | 66.8 | 31.3 | 35.5 |  |  |  | 8.961e-09
2009-03-31 | 関東地方整備局 | 利根川 | 小貝川上流 | 右岸 | 51.1 | 小R51.10-3 | 裏のり | B.小R51.10-3-03T | 2 | 2.85 | 3 | 1.607 | 2.587 | 1.392 | 1.1276 | 0 | 24 | 35.8 | 40.2 | 76 | 0.0226 | 0.0103 |  |  |  |  | 56.4 | 29.4 | 27 | [7 empty] | UU | [8 empty] | 37.8 | 3.9
2009-03-31 | 関東地方整備局 | 利根川 | 小貝川上流 | 右岸 | 51.1 | 小R51.10-3 | 裏のり | B.小R51.10-3-04P | 3.15 | 3.5 | 3 |  | 2.697 |  |  | 0 | 21.7 | 43.5 | 34.8 | 78.3 | 0.0255 | 0.0145 | 0.0031 |  |  |  | 64.7 | 26.5 | 38.2 |  |  |  | 5.5909e-09
2009-03-31 | 関東地方整備局 | 利根川 | 小貝川上流 | 右岸 | 51.1 | 小R51.10-3 | 裏のり | B.小R51.10-3-05P | 4.15 | 4.47 | 2 |  | 2.698 |  |  | 0 | 24.5 | 39.3 | 36.2 | 75.5 | 0.0311 | 0.0164 | 0.0024 |  |  |  | 45.9 | 21.9 | 24 |  |  |  | 3.0899e-09
2009-03-31 | 関東地方整備局 | 利根川 | 小貝川上流 | 右岸 | 51.1 | 小R51.10-3 | 裏のり | B.小R51.10-3-06S | 5 | 6 | 7 | 1.834 | 2.721 | 0.773 | 0.26051 | 0.3 | 78.9 | 14.8 | 6 | 20.8 | 0.3693 | 0.3096 | 0.1756 | 0.0127 | 29.0787 | [7 empty] | 6.4501e-05 | 1.6129e-06 |  | 1.233e-06 | CU |  |  | 101 | 37.9
2009-03-31 | 関東地方整備局 | 利根川 | 小貝川上流 | 右岸 | 51.1 | 小R51.10-3 | 裏のり | B.小R51.10-3-07T | 6.5 | 7.3 | 2 | 1.534 | 2.417 | 1.69 | 1.7944 | 0 | 8.4 | 45.7 | 45.9 | 91.6 | 0.012 | 0.0069 |  |  |  |  | 97.7 | 40.4 | 57.3 | [7 empty] | UU | [8 empty] | 52.5 | 3.8
2009-03-31 | 関東地方整備局 | 利根川 | 小貝川上流 | 右岸 | 51.1 | 小R51.10-3 | 裏のり |  | 8.1 | 8.6 | 34
2009-03-31 | 関東地方整備局 | 利根川 | 小貝川上流 | 右岸 | 51.1 | 小R51.10-3 | 裏のり | B.小R51.10-3-08P | 8.15 | 8.45 | 34 |  | 2.708 |  |  | 57.5 | 34 |  |  | 8.6 | 9.2583 | 5.6684 | 0.6809 | 0.1115 | 83.0341 | [7 empty] | 0.0014902 | 0.00012432
2009-03-31 | 関東地方整備局 | 利根川 | 小貝川上流 | 右岸 | 51.1 | 小R51.10-3 | 裏のり | B.小R51.10-3-09P | 12.15 | 12.45 | 21 |  | 2.69 |  |  | 0.2 | 15.4 | 40.8 | 43.6 | 84.4 | 0.0147 | 0.0078 | 0.0015 |  |  |  | 59.8 | 25.3 | 34.5 |  |  |  | 1.0399e-09
2009-03-31 | 関東地方整備局 | 利根川 | 小貝川上流 | 右岸 | 51.1 | 小R51.10-3 | 裏のり | B.小R51.10-3-10P | 13.15 | 13.45 | 25 |  | 2.703 |  |  | 3.1 | 77.1 | 17 | 2.8 | 19.8 | 0.2042 | 0.1743 | 0.122 | 0.0281 | 7.2669 | [7 empty] | 2.7739e-05 | 7.8961e-06
2009-03-31 | 関東地方整備局 | 利根川 | 小貝川上流 | 右岸 | 51.1 | 小R51.10-3 | 裏のり | B.小R51.10-3-11P | 14.15 | 14.45 | 26 |  | 2.692 |  |  | 1.5 | 42.4 | 36.5 | 19.6 | 56.1 | 0.0885 | 0.0593 | 0.0145 |  |  |  | 49.7 | 22.5 | 27.2 |  |  |  | 1.9948e-07
2009-03-31 | 関東地方整備局 | 利根川 | 小貝川上流 | 右岸 | 51.1 | 小R51.10-3 | 裏のり | B.小R51.10-3-12P | 15.15 | 15.45 | 42 |  | 2.7 |  |  | 0.7 | 72.1 | 24.9 | 2.3 | 27.2 | 0.1754 | 0.1422 | 0.0832 | 0.0252 | 6.9603 | [7 empty] | 1.1427e-05 | 6.3504e-06
2009-03-31 | 関東地方整備局 | 利根川 | 小貝川上流 | 右岸 | 51.1 | 小R51.10-3 | 裏のり | B.小R51.10-3-13P | 16.15 | 16.45 | 41 |  | 2.671 |  |  | 0 | 31.6 | 41.9 | 26.5 | 68.4 | 0.0497 | 0.0268 | 0.0069 |  |  |  | 57.6 | 23.9 | 33.7 |  |  |  | 3.5695e-08
2009-03-31 | 関東地方整備局 | 利根川 | 小貝川上流 | 右岸 | 52.4 | No.小R52.4(+100m)-3 | 裏のり | B.小R52.4-12 | 1 | 1.82 | 5 | 1.778 | 2.583 | 0.956 | 0.44669 | 0.7 | 25.7 | 40.1 | 33.5 | 73.6 | [6 empty] | 50.3 | 27.9 | 22.4 | [7 empty] | UU | [8 empty] | 56.2 | 7.3
2009-03-31 | 関東地方整備局 | 利根川 | 小貝川上流 | 右岸 | 52.4 | No.小R52.4(+100m)-3 | 裏のり | B.小R52.4-13 | 2 | 2.68 | 3 | 1.777 | 2.604 | 0.962 | 0.45376 | 0.4 | 24.9 | 39.4 | 35.3 | 74.7 | [6 empty] | 48.6 | 25.2 | 23.4 | [7 empty] | UU | [8 empty] | 56.7 | 6.8
2009-03-31 | 関東地方整備局 | 利根川 | 小貝川上流 | 右岸 | 52.4 | No.小R52.4(+100m)-3 | 裏のり | B.小R52.4-14 | 4.7 | 5.5 | 1 | 1.87 | 2.615 | 0.841 | 0.3231 | 0.9 | 29.2 | 35.4 | 34.5 | 69.9 | [6 empty] | 50.3 | 28.1 | 22.2 | [7 empty] | UU | [8 empty] | 60 | 12.3
2009-03-31 | 関東地方整備局 | 利根川 | 小貝川上流 | 右岸 | 52.4 | No.小R52.4(+100m)-3 | 裏のり |  | 6.5 | 7 | 13 | [18 empty] | 8.49e-05
2009-03-31 | 関東地方整備局 | 利根川 | 小貝川上流 | 右岸 | 52.4 | No.小R52.4(+100m)-3 | 裏のり | B.小R52.4-15 | 7.15 | 7.45 | 16 |  | 2.647 |  |  | 74.3 | 19.4 | 6.3 | 0 | 6.3
2009-03-31 | 関東地方整備局 | 利根川 | 小貝川上流 | 右岸 | 52.4 | No.小R52.4(+100m)-3 | 裏のり | B.小R52.4-16 | 14.15 | 14.45 | 8 |  | 2.638 |  |  | 0 | 84.5 | 11.3 | 4.2 | 15.5
2009-03-31 | 関東地方整備局 | 利根川 | 小貝川上流 | 右岸 | 53.2 | No.小R53.2(+10m)-2 | 表のり | B.小R53.2-1 | 1 | 1.8 | 2 | 1.71 | 2.6 | 1.15 | 0.70738 | 0 | 26.6 | 45.3 | 28.1 | 73.4 | [6 empty] | 56 | 31.7 | 24.3 | [7 empty] | UU | [8 empty] | 42.9 | 12.2
2009-03-31 | 関東地方整備局 | 利根川 | 小貝川上流 | 右岸 | 53.2 | No.小R53.2(+10m)-2 | 表のり | B.小R53.2-2 | 2 | 2.8 | 2 | 1.616 | 2.581 | 1.266 | 0.89545 | 0 | 31.8 | 42.2 | 26 | 68.2 | [6 empty] | 54.2 | 29.7 | 24.5 | [7 empty] | UU | [8 empty] | 13.6 | 12.5
2009-03-31 | 関東地方整備局 | 利根川 | 小貝川上流 | 右岸 | 53.2 | No.小R53.2(+10m)-2 | 表のり | B.小R53.2-3 | 3 | 3.8 | 2 | 1.701 | 2.62 | 1.143 | 0.69681 | 0 | 44.9 | 36.8 | 18.3 | 55.1 | [6 empty] | 52.6 | 30.1 | 22.5 | [7 empty] | UU | [8 empty] | 39.9 | 13.5
2009-03-31 | 関東地方整備局 | 利根川 | 小貝川上流 | 右岸 | 53.2 | No.小R53.2(+10m)-2 | 表のり | B.小R53.2-4 | 4 | 4.8 | 3 |  | 2.615 |  |  | 18.9 | 29.3 | 33.5 | 18.3 | 51.8 | [6 empty] | 48.4 | 27.6 | 20.8
2009-03-31 | 関東地方整備局 | 利根川 | 小貝川上流 | 右岸 | 53.2 | No.小R53.2(+10m)-2 | 表のり | B.小R53.2-6 | 7.15 | 7.45 | 30 |  | 2.685 |  |  | 68.7 | 23.9 | 7.4 | 0 | 7.4
2009-03-31 | 関東地方整備局 | 利根川 | 小貝川上流 | 右岸 | 53.2 | No.小R53.2(+10m)-3 | 裏のり | B.小R53.2-9 | 1 | 1.8 | 4 | 1.779 | 2.576 | 0.945 | 0.43389 | 0 | 17.5 | 50.8 | 31.7 | 82.5 | [6 empty] | 50.3 | 27.5 | 22.8 | [7 empty] | UU | [8 empty] | 50.1 | 10.5
2009-03-31 | 関東地方整備局 | 利根川 | 小貝川上流 | 右岸 | 53.2 | No.小R53.2(+10m)-3 | 裏のり | B.小R53.2-10 | 2 | 2.8 | 10 | 1.764 | 2.569 | 0.971 | 0.46448 | 2.8 | 28.9 | 40.5 | 27.8 | 68.3 | [6 empty] | 55.4 | 28.2 | 27.2 | [7 empty] | UU | [8 empty] | 30.3 | 14.9
2009-03-31 | 関東地方整備局 | 利根川 | 小貝川上流 | 右岸 | 53.2 | No.小R53.2(+10m)-3 | 裏のり | B.小R53.2-11 | 3.5 | 4.3 | 7 |  | 2.583 |  |  | 0.2 | 10.9 | 47.7 | 41.2 | 88.9 | [6 empty] | 48.1 | 28.4 | 19.7
2009-03-31 | 関東地方整備局 | 利根川 | 小貝川上流 | 右岸 | 53.2 | No.小R53.2(+10m)-3 | 裏のり | B.小R53.2-12 | 4.7 | 5.5 | 4 | 1.717 | 2.625 | 1.241 | 0.85285 | 0 | 2.3 | 39.7 | 58 | 97.7 | [6 empty] | 68.4 | 31.2 | 37.2 | [7 empty] | UU | [8 empty] | 47 | 3.8
2009-03-31 | 関東地方整備局 | 利根川 | 小貝川上流 | 右岸 | 53.2 | No.小R53.2(+10m)-3 | 裏のり |  | 5.65 | 6.5 | 30 | [18 empty] | 3.11e-05
2009-03-31 | 関東地方整備局 | 利根川 | 小貝川上流 | 右岸 | 53.2 | No.小R53.2(+10m)-3 | 裏のり | B.小R53.2-13 | 6.15 | 6.45 | 30 |  | 2.679 |  |  | 63.3 | 24.2 | 7.8 | 4.7 | 12.5
2009-03-31 | 関東地方整備局 | 利根川 | 小貝川上流 | 右岸 | 53.2 | No.小R53.2(+10m)-3 | 裏のり | B.小R53.2-14 | 14.15 | 14.4 | 24 |  | 2.452 |  |  | 0 | 13.6 | 61.9 | 24.5 | 86.4
2009-03-31 | 関東地方整備局 | 利根川 | 小貝川上流 | 右岸 | 54.4 | 小R54.4K-② | 表のり | B.P-1 | 1.15 | 1.45 | 5 |  | 2.642 |  |  | 3.1 | 33.6 | 42.5 | 20.8 | 63.3 | 0.0585 | 0.0321 | 0.00915 | 0.00108 | 54.1667 | 1.3 | 92.4 | 40.2 | 52.2 |  |  |  | 6.8646e-08 | 1.1664e-08
2009-03-31 | 関東地方整備局 | 利根川 | 小貝川上流 | 右岸 | 54.4 | 小R54.4K-② | 表のり | B.P-2 | 2.15 | 2.45 | 10 |  | 2.645 |  |  | 57.1 | 19.8 | 16.1 | 7 | 23.1 | 6.75 | 3.62 | 0.2 | 0.00983 | 686.6734 | 0.6 | [6 empty] | 8.7194e-05 | 9.6629e-07
2009-03-31 | 関東地方整備局 | 利根川 | 小貝川上流 | 右岸 | 54.4 | 小R54.4K-② | 表のり | B.P-3 | 3.15 | 3.45 | 33 |  | 2.698 |  |  | 69.4 | 14.8 | 11.6 | 4.2 | 15.8 | 9.67 | 7.3 | 1.85 | 0.0248 | 389.9194 | 14.3 | [6 empty] | 0.015102 | 6.1504e-06
2009-03-31 | 関東地方整備局 | 利根川 | 小貝川上流 | 右岸 | 54.4 | 小R54.4K-② | 表のり | B.P-4 | 4.15 | 4.45 | 10 |  | 2.647 |  |  | 1.8 | 18.8 | 44.1 | 35.3 | 79.4 | 0.0202 | 0.012 | 0.00325 |  |  |  | 49.4 | 24.6 | 24.8 |  |  |  | 6.2378e-09
2009-03-31 | 関東地方整備局 | 利根川 | 小貝川上流 | 右岸 | 54.4 | 小R54.4K-② | 表のり | B.D-1 | 5 | 5.8 | 13 | 1.782 | 2.611 | 0.997 | 0.49626 | 0.1 | 25.7 | 48.7 | 25.5 | 74.2 | 0.0334 | 0.0203 | 0.00695 |  |  |  | 54 | 28.2 | 25.8 |  |  |  | 3.6298e-08 |  |  |  | UU | [8 empty] | 95.2 | 0.8
2009-03-31 | 関東地方整備局 | 利根川 | 小貝川上流 | 右岸 | 54.4 | 小R54.4K-② | 表のり | B.P-5 | 6.15 | 6.45 | 6 |  | 2.588 |  |  | 1.1 | 20 | 51.1 | 27.8 | 78.9 | 0.0265 | 0.0156 | 0.00573 |  |  |  | 68.8 | 34.2 | 34.6 |  |  |  | 2.3208e-08
2009-03-31 | 関東地方整備局 | 利根川 | 小貝川上流 | 右岸 | 54.4 | 小R54.4K-③ | 裏のり | B.H-1 | 0.3 | 0.5 | 8 |  | 2.62 |  |  | 5.5 | 27.4 | 41.3 | 25.8 | 67.1 | 0.0423 | 0.0233 | 0.00675 |  |  |  | 52.2 | 26.8 | 25.4 |  |  |  | 3.3923e-08
2009-03-31 | 関東地方整備局 | 利根川 | 小貝川上流 | 右岸 | 54.4 | 小R54.4K-③ | 裏のり | B.S-1 | 1.2 | 1.8 | 8 | 1.803 | 2.633 | 0.992 | 0.49006 | 0.9 | 24 | 49.1 | 26 | 75.1 | 0.0223 | 0.0145 | 0.00643 |  |  |  | 54.3 | 30 | 24.3 |  |  |  | 3.0313e-08 |  |  |  | UU | [8 empty] | 98.2 | 6.9
2009-03-31 | 関東地方整備局 | 利根川 | 小貝川上流 | 右岸 | 54.4 | 小R54.4K-③ | 裏のり | B.D-1 | 2 | 2.8 | 7 | 1.877 | 2.649 | 0.914 | 0.39893 | 0 | 23.6 | 48.8 | 27.6 | 76.4 | 0.0255 | 0.0154 | 0.0058 |  |  |  | 49.2 | 26.4 | 22.8 |  |  |  | 2.3871e-08 |  |  |  | UU | [8 empty] | 83 | 7.8
2009-03-31 | 関東地方整備局 | 利根川 | 小貝川上流 | 右岸 | 54.4 | 小R54.4K-③ | 裏のり | B.P-1 | 3.15 | 3.45 | 11 |  | 2.644 |  |  | 0.2 | 24.7 | 42.5 | 32.6 | 75.1 | 0.0276 | 0.0141 | 0.00405 |  |  |  | 45.3 | 26.2 | 19.1 |  |  |  | 1.0387e-08
2009-03-31 | 関東地方整備局 | 利根川 | 小貝川上流 | 右岸 | 54.4 | 小R54.4K-③ | 裏のり | B.T-1 | 5 | 5.8 | 3 | 1.645 | 2.547 | 1.477 | 1.3008 | 0 | 8.1 | 49.5 | 42.4 | 91.9 | 0.012 | 0.00749 | 0.00212 |  |  |  | 82.1 | 36.8 | 45.3 |  |  |  | 2.318e-09 |  |  |  | UU | [8 empty] | 60.7 | 9.1
2009-03-31 | 関東地方整備局 | 利根川 | 小貝川上流 | 右岸 | 54.4 | 小R54.4K-③ | 裏のり | B.P-2 | 7.15 | 7.45 | 31 |  | 2.7 |  |  | 73.1 | 20.6 | 4.4 | 1.9 | 6.3 | 10.9 | 8.88 | 2.92 | 0.191 | 57.0681 | 4.1 | [6 empty] | 0.04348 | 0.00036481
2009-03-31 | 関東地方整備局 | 利根川 | 小貝川上流 | 右岸 | 54.4 | 小R54.4K-③ | 裏のり |  | 7.5 | 8 | 32 | [19 empty] | 6.61e-05
2009-03-31 | 関東地方整備局 | 利根川 | 小貝川上流 | 右岸 | 54.4 | 小R54.4K-③ | 裏のり | B.P-3 | 10.15 | 10.45 | 8 |  | 2.472 |  |  | 0 | 70.6 | 25.5 | 3.9 | 29.4 | 0.108 | 0.1 | 0.0759 | 0.0217 | 4.977 | 2.5 | [6 empty] | 9.2368e-06 | 4.7089e-06
2009-03-31 | 関東地方整備局 | 利根川 | 小貝川上流 | 右岸 | 57.4 | 小R57.4K-② | 表のり | B.P-1 | 1.15 | 1.45 | 6 |  | 2.663 |  |  | 5.6 | 47.5 | 29.3 | 17.6 | 46.9 | 0.192 | 0.103 | 0.0185 | 0.00172 | 111.6279 | 1 | 56.5 | 28.8 | 27.7 |  |  |  | 3.5078e-07 | 2.9584e-08
2009-03-31 | 関東地方整備局 | 利根川 | 小貝川上流 | 右岸 | 57.4 | 小R57.4K-② | 表のり | B.P-2 | 3.15 | 3.45 | 8 |  | 2.584 |  |  | 0.1 | 25 | 44 | 30.9 | 74.9 | 0.0253 | 0.0145 | 0.00465 |  |  |  | 53.9 | 26.8 | 27.1 |  |  |  | 1.4305e-08
2009-03-31 | 関東地方整備局 | 利根川 | 小貝川上流 | 右岸 | 57.4 | 小R57.4K-② | 表のり | B.P-3 | 5.15 | 5.45 | 42 |  | 2.701 |  |  | 63.3 | 27 | 6.3 | 3.4 | 9.7 | 7.33 | 4.9 | 0.86 | 0.0846 | 86.643 | 1.2 | [6 empty] | 0.00256 | 7.1572e-05
2009-03-31 | 関東地方整備局 | 利根川 | 小貝川上流 | 右岸 | 57.4 | 小R57.4K-② | 表のり | B.P-5 | 11.15 | 11.45 | 14 |  | 2.712 |  |  | 0.9 | 22.6 | 52.9 | 23.6 | 76.5 | 0.0261 | 0.0166 | 0.00729 |  |  |  | 99.6 | 31.2 | 68.4 |  |  |  | 4.0545e-08
2009-03-31 | 関東地方整備局 | 利根川 | 小貝川上流 | 右岸 | 57.4 | 小R57.4K-③ | 裏のり | B.D-1 | 1 | 1.95 | 9 | 1.737 | 2.676 | 1.153 | 0.71194 | 2.9 | 49.8 | 27.5 | 19.8 | 47.3 | 0.185 | 0.104 | 0.0138 |  |  |  | 57.2 | 32.7 | 24.5 |  |  |  | 1.7787e-07 |  |  |  | UU | [8 empty] | 52.8 | 4.4
2009-03-31 | 関東地方整備局 | 利根川 | 小貝川上流 | 右岸 | 57.4 | 小R57.4K-③ | 裏のり | B.P-1 | 2.15 | 2.45 | 12 |  | 2.649 |  |  | 3.7 | 18.4 | 50.9 | 27 | 77.9 | 0.0223 | 0.0136 | 0.00582 |  |  |  | 61.2 | 24.7 | 36.5 |  |  |  | 2.4062e-08
2009-03-31 | 関東地方整備局 | 利根川 | 小貝川上流 | 右岸 | 57.4 | 小R57.4K-③ | 裏のり | B.P-2 | 3.15 | 3.45 | 28 |  | 2.632 |  |  | 67.8 | 21.4 | 7.9 | 2.9 | 10.8 | 8.07 | 5.83 | 1.51 | 0.0638 | 126.489 | 4.4 | [6 empty] | 0.0094339 | 4.0704e-05
2009-03-31 | 関東地方整備局 | 利根川 | 小貝川上流 | 右岸 | 57.4 | 小R57.4K-③ | 裏のり | B.P-3 | 5.15 | 5.23 | 50 |  | 2.607 |  |  | 68.9 | 21.8 | 6.6 | 2.7 | 9.3 | 7.42 | 5.3 | 1.8 | 0.0916 | 81.0044 | 4.8 | [6 empty] | 0.014173 | 8.3906e-05
2009-03-31 | 関東地方整備局 | 利根川 | 小貝川上流 | 右岸 | 57.4 | 小R57.4K-③ | 裏のり |  | 6 | 6.5 | 50 | [19 empty] | 7.23e-05
2009-03-31 | 関東地方整備局 | 利根川 | 小貝川上流 | 右岸 | 57.4 | 小R57.4K-③ | 裏のり | B.P-4 | 7.15 | 7.45 | 13 |  | 2.677 |  |  | 0 | 5.4 | 51.2 | 43.4 | 94.6 | 0.0119 | 0.00745 | 0.00156 |  |  |  | 94.6 | 29.2 | 65.4 |  |  |  | 1.1389e-09
2009-03-31 | 関東地方整備局 | 利根川 | 小貝川上流 | 右岸 | 57.4 | 小R57.4K-③ | 裏のり | B.P-5 | 11.15 | 11.45 | 4 |  | 2.422 |  |  | 0 | 53.8 | 38 | 8.2 | 46.2 | 0.101 | 0.082 | 0.0396 | 0.0068 | 14.8529 | 2.3 | [6 empty] | 2.0458e-06 | 4.624e-07
2009-03-31 | 関東地方整備局 | 利根川 | 小貝川上流 | 右岸 | 57.8 | No.小R57.8(+20m)-2 | 表のり | B.小R57.8-1 | 1 | 1.5 | 11 |  | 2.609 |  |  | 44.7 | 43 | 7.8 | 4.5 | 12.3
2009-03-31 | 関東地方整備局 | 利根川 | 小貝川上流 | 右岸 | 57.8 | No.小R57.8(+20m)-2 | 表のり | B.小R57.8-2 | 2.6 | 3 | 5 | 1.898 | 2.589 | 0.574 | 0.12015 | 51.6 | 32.9 | 9.2 | 6.3 | 15.5 | [6 empty] | 65.4 | 38.1 | 27.3 | [7 empty] | CU |  |  | 0 | 25.9
2009-03-31 | 関東地方整備局 | 利根川 | 小貝川上流 | 右岸 | 57.8 | No.小R57.8(+20m)-2 | 表のり | B.小R57.8-3 | 3.5 | 3.95 | 5 |  | 2.636 |  |  | 64.7 | 28.3 | 7 | 0 | 7
2009-03-31 | 関東地方整備局 | 利根川 | 小貝川上流 | 右岸 | 57.8 | No.小R57.8(+20m)-2 | 表のり | B.小R57.8-4 | 4 | 4.62 | 6 |  | 2.613 |  |  | 9.4 | 44.2 | 28.2 | 18.2 | 46.4 | [6 empty] | 48.7 | 27.7 | 21
2009-03-31 | 関東地方整備局 | 利根川 | 小貝川上流 | 右岸 | 57.8 | No.小R57.8(+20m)-2 | 表のり |  | 7 | 7.5 | 35 | [18 empty] | 3.12e-05
2009-03-31 | 関東地方整備局 | 利根川 | 小貝川上流 | 右岸 | 57.8 | No.小R57.8(+20m)-2 | 表のり | B.小R57.8-5 | 7.15 | 7.45 | 35 |  | 2.676 |  |  | 69.6 | 25.7 | 4.7 | 0 | 4.7
2009-03-31 | 関東地方整備局 | 利根川 | 小貝川上流 | 右岸 | 57.8 | No.小R57.8(+20m)-3 | 裏のり | B.小R57.8-8 | 1.15 | 1.45 | 8 |  | 2.647 |  |  | 52.8 | 34.5 | 7.3 | 5.4 | 12.7
2009-03-31 | 関東地方整備局 | 利根川 | 小貝川上流 | 右岸 | 57.8 | No.小R57.8(+20m)-3 | 裏のり | B.小R57.8-9 | 4.15 | 4.45 | 24 |  | 2.671 |  |  | 74.7 | 20.2 | 5.1 | 0 | 5.1
2009-03-31 | 関東地方整備局 | 利根川 | 小貝川上流 | 右岸 | 57.8 | No.小R57.8(+20m)-3 | 裏のり | B.小R57.8-10 | 10.15 | 10.45 | 25 |  | 2.972 |  |  | 2.5 | 84.4 | 8.7 | 4.4 | 13.1
2009-03-31 | 関東地方整備局 | 利根川 | 小貝川上流 | 右岸 | 59.6 | No.小R59.6(-60m)-2 | 表のり | B.小R59.6-4 | 3.15 | 3.45 | 40 |  | 2.651 |  |  | 68.8 | 23.5 | 7.7 | 0 | 7.7
2009-03-31 | 関東地方整備局 | 利根川 | 小貝川上流 | 右岸 | 59.6 | No.小R59.6(-60m)-2 | 表のり | B.小R59.6-6 | 6.15 | 6.45 | 13 |  | 2.675 |  |  | 67.3 | 21.2 | 8.6 | 2.9 | 11.5
2009-03-31 | 関東地方整備局 | 利根川 | 小貝川上流 | 右岸 | 59.6 | No.小R59.6(-60m)-3 | 裏のり | B.小R59.6-8 | 2.15 | 2.45 | 10 |  | 2.658 |  |  | 59.7 | 34.4 | 5.9 | 0 | 5.9
2009-03-31 | 関東地方整備局 | 利根川 | 小貝川上流 | 右岸 | 59.6 | No.小R59.6(-60m)-3 | 裏のり | B.小R59.6-9 | 3.15 | 3.3 | 17 |  | 2.652 |  |  | 67.4 | 25 | 7.6 | 0 | 7.6
2009-03-31 | 関東地方整備局 | 利根川 | 小貝川上流 | 右岸 | 59.6 | No.小R59.6(-60m)-3 | 裏のり |  | 4 | 4.5 | 28 | [18 empty] | 2.99e-05
2009-03-31 | 関東地方整備局 | 利根川 | 小貝川上流 | 右岸 | 59.6 | No.小R59.6(-60m)-3 | 裏のり | B.小R59.6-10 | 4.15 | 4.45 | 28 |  | 2.675 |  |  | 69.3 | 23.9 | 6.8 | 0 | 6.8
2009-03-31 | 関東地方整備局 | 利根川 | 小貝川上流 | 右岸 | 60.6 | 小R60.6-2 | 表のり | B.2-T-1 | 0.7 | 1.5 | 5 | 1.832 | 2.613 | 0.876 | 0.35833 | 8 | 54 | 31 | 7 | 38 | 0.1701 | 0.1249 | 0.0269 | 0.0093 | 18.2903 | 1.55 | [6 empty] | 8.351e-07 | 8.649e-07 |  | 4.0111e-07 | CU |  |  | 31.1 | 33.3
2009-03-31 | 関東地方整備局 | 利根川 | 小貝川上流 | 右岸 | 60.6 | 小R60.6-2 | 表のり | B.2-S-1 | 2 | 2.85 | 7 | 2.019 | 2.662 | 0.536 | 0.10025 | 58 | 30 | 11 | 1 | 12 | 13.6964 | 7.1323 | 0.2008 | 0.0593 | 230.968 | 0.23 | [6 empty] | 8.8004e-05 | 3.5165e-05 |  | 1.0951e-05 | CU |  |  | 23.4 | 42
2009-03-31 | 関東地方整備局 | 利根川 | 小貝川上流 | 右岸 | 60.6 | 小R60.6-2 | 表のり | B.2-S-2 | 3.6 | 4.35 | 14 | 1.733 | 2.687 | 1.04 | 0.5514 | 0 | 79 | 19 | 2 | 21 | 0.2488 | 0.2015 | 0.0696 | 0.0289 | 8.609 | 1.81 | [6 empty] | 7.5566e-06 | 8.3521e-06 |  | 9.7395e-06 | CU |  |  | 57.6 | 33.2
2009-03-31 | 関東地方整備局 | 利根川 | 小貝川上流 | 右岸 | 60.6 | 小R60.6-2 | 表のり | B.2-P-6 | 6.15 | 6.45 | 32 |  | 2.698 |  |  | 77 | 20 |  |  | 3 | 13.7332 | 11.4073 | 1.1473 | 0.3278 | 41.8951 | 4.97 | [6 empty] | 0.004992 | 0.0010745
2009-03-31 | 関東地方整備局 | 利根川 | 小貝川上流 | 右岸 | 60.6 | 小R60.6-2 | 表のり | B.2-P-10 | 10.15 | 10.45 | 15 |  | 2.682 |  |  | 23 | 57 | 15 | 5 | 20 | 0.8772 | 0.6499 | 0.0744 | 0.0139 | 63.1079 | 7.16 | [6 empty] | 8.8193e-06 | 1.9321e-06
2009-03-31 | 関東地方整備局 | 利根川 | 小貝川上流 | 右岸 | 60.6 | 小R60.6-2 | 表のり | B.2-P-13 | 13.15 | 13.3 | 50 |  | 2.689 |  |  | 64 | 28 |  |  | 8 | 7.1849 | 4.967 | 0.5349 | 0.1394 | 51.5416 | 1.46 | [6 empty] | 0.00085194 | 0.00019432
2009-03-31 | 関東地方整備局 | 利根川 | 小貝川上流 | 右岸 | 60.6 | 小R60.6-3 | 裏のり | B.3-P-1 | 1.15 | 1.45 | 5 |  | 2.706 |  |  | 60 | 36 |  |  | 4 | 10.1437 | 6.2385 | 0.4716 | 0.2476 | 40.9681 | 0.25 | [6 empty] | 0.00063631 | 0.00061306
2009-03-31 | 関東地方整備局 | 利根川 | 小貝川上流 | 右岸 | 60.6 | 小R60.6-3 | 裏のり | B.3-P-2 | 2.15 | 2.45 | 5 |  | 2.73 |  |  | 29 | 64 |  |  | 7 | 0.8876 | 0.6491 | 0.2664 | 0.1395 | 6.3627 | 1.1 | [6 empty] | 0.00016942 | 0.0001946
2009-03-31 | 関東地方整備局 | 利根川 | 小貝川上流 | 右岸 | 60.6 | 小R60.6-3 | 裏のり | B.3-P-3 | 3.15 | 3.45 | 6 |  | 2.635 |  |  | 7 | 60 | 24 | 9 | 33 | 0.2939 | 0.2024 | 0.0231 | 0.0051 | 57.6275 | 2.34 | [6 empty] | 5.868e-07 | 2.601e-07
2009-03-31 | 関東地方整備局 | 利根川 | 小貝川上流 | 右岸 | 60.6 | 小R60.6-3 | 裏のり | B.3-P-4上 | 4.15 | 4.3 | 18 |  | 2.666 |  |  | 28 | 40 | 22 | 10 | 32 | 0.8965 | 0.5204 | 0.017 | 0.0048 | 186.7708 | 0.61 | [6 empty] | 2.8837e-07 | 2.304e-07
2009-03-31 | 関東地方整備局 | 利根川 | 小貝川上流 | 右岸 | 60.6 | 小R60.6-3 | 裏のり |  | 6 | 6.5 | 39
2009-03-31 | 関東地方整備局 | 利根川 | 小貝川上流 | 右岸 | 60.6 | 小R60.6-3 | 裏のり | B.3-P-6 | 6.15 | 6.45 | 39 |  | 2.672 |  |  | 64 | 30 |  |  | 6 | 6.5237 | 4.6091 | 0.5733 | 0.2136 | 30.5417 | 1.08 | [6 empty] | 0.0010004 | 0.00045625
2009-03-31 | 関東地方整備局 | 利根川 | 小貝川上流 | 右岸 | 60.6 | 小R60.6-3 | 裏のり | B.3-P-10 | 10.15 | 10.45 | 9 |  | 2.602 |  |  | 0 | 13 | 49 | 38 | 87 | 0.0173 | 0.0104 |  |  |  |  | 70 | 35 | 35
2009-03-31 | 関東地方整備局 | 利根川 | 小貝川上流 | 右岸 | 60.6 | 小R60.6-3 | 裏のり | B.3-P-13 | 13.15 | 13.45 | 50 |  | 2.663 |  |  | 64 | 28 |  |  | 8 | 6.8815 | 4.1507 | 0.5449 | 0.1476 | 46.6226 | 1.65 | [6 empty] | 0.0008893 | 0.00021786
2009-03-31 | 関東地方整備局 | 利根川 | 小貝川上流 | 右岸 | 61.2 | 小R61.2+50-2 | 表のり | B.2-S-1 | 0.9 | 1.8 | 5 | 1.581 | 2.636 | 1.766 | 1.9912 | 34 | 25 | 26 | 15 | 41 | 0.5263 | 0.1985 | 0.0098 | 0.0018 | 292.3889 | 0.92 | [6 empty] | 8.0477e-08 | 3.24e-08 |  | 5.3165e-09 | CU |  |  | 30.2 | 32.6
2009-03-31 | 関東地方整備局 | 利根川 | 小貝川上流 | 右岸 | 61.2 | 小R61.2+50-2 | 表のり | B.2-S-2 | 2.1 | 3 | 9 | 1.986 | 2.632 | 0.604 | 0.13737 | 10 | 53 | 24 | 13 | 37 | 0.5642 | 0.3121 | 0.0147 | 0.0016 | 352.625 | 1.71 | [6 empty] | 2.0591e-07 | 2.56e-08 |  | 4.6677e-10 | CU |  |  | 56 | 33.3
2009-03-31 | 関東地方整備局 | 利根川 | 小貝川上流 | 右岸 | 61.2 | 小R61.2+50-2 | 表のり | B.2-P-3 | 3.15 | 3.5 | 5 |  | 2.644 |  |  | 14 | 48 | 24 | 14 | 38 | 0.4988 | 0.2533 | 0.0122 | 0.0013 | 383.6923 | 1.97 | [6 empty] | 1.3369e-07 | 1.69e-08
2009-03-31 | 関東地方整備局 | 利根川 | 小貝川上流 | 右岸 | 61.2 | 小R61.2+50-2 | 表のり | B.2-P-9 | 9.15 | 9.45 | 39 |  | 2.686 |  |  | 59 | 35 |  |  | 6 | 9.3006 | 3.8782 | 0.5093 | 0.2268 | 41.0079 | 0.34 | [6 empty] | 0.00076043 | 0.00051438
2009-03-31 | 関東地方整備局 | 利根川 | 小貝川上流 | 右岸 | 61.2 | 小R61.2+50-3 | 裏のり | B.3-P-1 | 1.15 | 1.48 | 3 |  | 2.639 |  |  | 12 | 56 | 20 | 12 | 32 | 0.5717 | 0.3115 | 0.0184 | 0.0025 | 228.68 | 2.41 | [6 empty] | 3.464e-07 | 6.25e-08
2009-03-31 | 関東地方整備局 | 利根川 | 小貝川上流 | 右岸 | 61.2 | 小R61.2+50-3 | 裏のり | B.3-P-2 | 2.15 | 2.46 | 4 |  | 2.645 |  |  | 15 | 58 | 17 | 10 | 27 | 0.6676 | 0.3858 | 0.03 | 0.0049 | 136.2449 | 2.86 | [6 empty] | 1.0752e-06 | 2.401e-07
2009-03-31 | 関東地方整備局 | 利根川 | 小貝川上流 | 右岸 | 61.2 | 小R61.2+50-3 | 裏のり | B.3-P-5 | 5.15 | 5.45 | 3 |  | 2.503 |  |  | 1 | 2 | 59 | 38 | 97 | 0.0113 | 0.0079 | 0.0017 |  |  |  | 120.4 | 54.6 | 65.8 |  |  |  | 1.3898e-09
2009-03-31 | 関東地方整備局 | 利根川 | 小貝川上流 | 右岸 | 61.2 | 小R61.2+50-3 | 裏のり | B.3-P-6 | 6.15 | 6.45 | 10 |  | 2.676 |  |  | 33 | 56 | 7 | 4 | 11 | 1.2007 | 0.7696 | 0.2711 | 0.0578 | 20.7734 | 2.6 | [6 empty] | 0.00017643 | 3.3408e-05
2009-03-31 | 関東地方整備局 | 利根川 | 小貝川上流 | 右岸 | 61.2 | 小R61.2+50-3 | 裏のり | B.3-P-9 | 9.15 | 9.45 | 5 |  | 2.651 |  |  | 16 | 15 | 31 | 38 | 69 | 0.0255 | 0.0118 |  |  |  |  | 65.9 | 26.2 | 39.7
2009-03-31 | 関東地方整備局 | 利根川 | 小貝川上流 | 右岸 | 61.2 | 小R61.2+50-3 | 裏のり | B.3-P-11 | 11.15 | 11.32 | 50 |  | 2.682 |  |  | 55 | 33 | 8 | 4 | 12 | 5.8221 | 3.2528 | 0.2559 | 0.0464 | 125.4763 | 1.03 | [6 empty] | 0.00015435 | 2.153e-05
2009-03-31 | 関東地方整備局 | 利根川 | 小貝川上流 | 右岸 | 62.4 | 小R62.4-2 | 表のり | B.2-P-1 | 1.15 | 1.45 | 9 |  | 2.655 |  |  | 57 | 31 | 9 | 3 | 12 | 7.8245 | 4.076 | 0.2644 | 0.0459 | 170.4684 | 1.07 | [6 empty] | 0.00016649 | 2.1068e-05
2009-03-31 | 関東地方整備局 | 利根川 | 小貝川上流 | 右岸 | 62.4 | 小R62.4-2 | 表のり | B.2-P-2 | 2.15 | 2.45 | 10 |  | 2.682 |  |  | 49 | 32 | 15 | 4 | 19 | 4.6452 | 1.7234 | 0.1055 | 0.0206 | 225.4951 | 1.06 | [6 empty] | 1.981e-05 | 4.2436e-06
2009-03-31 | 関東地方整備局 | 利根川 | 小貝川上流 | 右岸 | 62.4 | 小R62.4-2 | 表のり | B.2-P-3 | 3.15 | 3.45 | 11 |  | 2.681 |  |  | 63 | 24 | 9 | 4 | 13 | 12.862 | 9.803 | 0.2307 | 0.033 | 389.7576 | 1.27 | [6 empty] | 0.00012139 | 1.089e-05
2009-03-31 | 関東地方整備局 | 利根川 | 小貝川上流 | 右岸 | 62.4 | 小R62.4-2 | 表のり | B.2-P-4 | 4.15 | 4.45 | 4 |  | 2.653 |  |  | 42 | 35 | 14 | 9 | 23 | 2.4262 | 1.0173 | 0.0443 | 0.0068 | 356.7941 | 1.66 | [6 empty] | 2.6529e-06 | 4.624e-07
2009-03-31 | 関東地方整備局 | 利根川 | 小貝川上流 | 右岸 | 62.4 | 小R62.4-2 | 表のり | B.2-P-11 | 11.15 | 11.45 | 50 |  | 2.703 |  |  | 15 | 68 | 13 | 4 | 17 | 1.0496 | 0.8254 | 0.1598 | 0.0222 | 47.2793 | 8.68 | [6 empty] | 5.1843e-05 | 4.9284e-06
2009-03-31 | 関東地方整備局 | 利根川 | 小貝川上流 | 右岸 | 62.4 | 小R62.4-3 | 裏のり | B.3-P-1 | 1.15 | 1.45 | 5 |  | 2.681 |  |  | 30 | 36 | 24 | 10 | 34 | 1.0073 | 0.4303 | 0.0182 | 0.0042 | 239.8333 | 0.66 | [6 empty] | 3.3774e-07 | 1.764e-07
2009-03-31 | 関東地方整備局 | 利根川 | 小貝川上流 | 右岸 | 62.4 | 小R62.4-3 | 裏のり | B.3-P-2 | 2.15 | 2.45 | 11 |  | 2.643 |  |  | 18 | 40 | 27 | 15 | 42 | 0.2318 | 0.1389 | 0.0092 | 0.0019 | 122 | 1.5 | [6 empty] | 6.9518e-08 | 3.61e-08
2009-03-31 | 関東地方整備局 | 利根川 | 小貝川上流 | 右岸 | 62.4 | 小R62.4-3 | 裏のり | B.3-P-3 | 3.15 | 3.45 | 8 |  | 2.639 |  |  | 22 | 39 | 30 | 9 | 39 | 0.3724 | 0.1632 | 0.0186 | 0.0052 | 71.6154 | 0.86 | [6 empty] | 3.5519e-07 | 2.704e-07
2009-03-31 | 関東地方整備局 | 利根川 | 小貝川上流 | 右岸 | 62.4 | 小R62.4-3 | 裏のり | B.3-P-5 | 5.15 | 5.45 | 24 |  | 2.674 |  |  | 83 | 15 |  |  | 2 | 15.9133 | 12.0648 | 2.7209 | 0.8203 | 19.3994 | 2.14 | [6 empty] | 0.036917 | 0.0067289
2009-03-31 | 関東地方整備局 | 利根川 | 小貝川上流 | 右岸 | 62.4 | 小R62.4-3 | 裏のり |  | 5.4 | 6.1 | 24 | [18 empty] | 6.24e-05
2009-03-31 | 関東地方整備局 | 利根川 | 小貝川上流 | 右岸 | 62.4 | 小R62.4-3 | 裏のり | B.3-P-7 | 7.15 | 7.45 | 16 |  | 2.715 |  |  | 77 | 19 |  |  | 4 | 11.1978 | 10.0471 | 1.1022 | 0.2552 | 43.8785 | 9.41 | [6 empty] | 0.004549 | 0.00065127
2009-03-31 | 関東地方整備局 | 利根川 | 小貝川上流 | 右岸 | 62.4 | 小R62.4-3 | 裏のり | B.3-P-9 | 8.9 | 9.15 | 7 |  | 2.695 |  |  | 10 | 84 |  |  | 6 | 0.7712 | 0.6569 | 0.364 | 0.2188 | 3.5247 | 1.3 | [6 empty] | 0.0003492 | 0.00047873
2009-03-31 | 関東地方整備局 | 利根川 | 小貝川上流 | 右岸 | 62.4 | 小R62.4-3 | 裏のり | B.3-P-10 | 10.15 | 10.45 | 23 |  | 2.633 |  |  | 0 | 30 | 48 | 22 | 70 | 0.0495 | 0.0298 | 0.0032 |  |  |  | 64.2 | 32.2 | 32 |  |  |  | 6.0177e-09
2009-03-31 | 関東地方整備局 | 利根川 | 小貝川上流 | 右岸 | 62.4 | 小R62.4-3 | 裏のり | B.3-P-12 | 12.15 | 12.45 | 50 |  | 2.653 |  |  | 75 | 19 |  |  | 6 | 9.9204 | 7.2941 | 1.2183 | 0.3002 | 33.046 | 3.25 | [6 empty] | 0.0057371 | 0.0009012
2009-03-31 | 関東地方整備局 | 利根川 | 小貝川上流 | 右岸 | 63.2 | 小R63.2-2 | 表のり | B.2-P-1 | 1.15 | 1.45 | 13 |  | 2.661 |  |  | 72 | 22 |  |  | 6 | 20.8207 | 18.2996 | 0.6863 | 0.1939 | 107.3785 | 2.77 | [6 empty] | 0.0015178 | 0.00037597
2009-03-31 | 関東地方整備局 | 利根川 | 小貝川上流 | 右岸 | 63.2 | 小R63.2-2 | 表のり | B.2-S-1 | 1.9 | 3.2 | 6 | 1.828 | 2.646 | 0.879 | 0.36144 | 17 | 49 | 24 | 10 | 34 | 0.5337 | 0.2768 | 0.02 | 0.0043 | 124.1163 | 1.17 | [6 empty] | 4.2023e-07 | 1.849e-07 |  | 2.964e-08 | CU |  |  | 34 | 29.7
2009-03-31 | 関東地方整備局 | 利根川 | 小貝川上流 | 右岸 | 63.2 | 小R63.2-2 | 表のり | B.2-P-5 | 5.15 | 5.45 | 6 |  | 2.69 |  |  | 65 | 28 |  |  | 7 | 8.3583 | 5.333 | 0.5524 | 0.1591 | 52.5349 | 1.22 | [6 empty] | 0.00091791 | 0.00025313
2009-03-31 | 関東地方整備局 | 利根川 | 小貝川上流 | 右岸 | 63.2 | 小R63.2-2 | 表のり | B.2-P-12 | 12.15 | 12.45 | 12 |  | 2.699 |  |  | 0 | 56 | 33 | 11 | 44 | 0.1343 | 0.0942 | 0.0166 | 0.0028 | 47.9643 | 3.41 | [6 empty] | 2.7289e-07 | 7.84e-08
2009-03-31 | 関東地方整備局 | 利根川 | 小貝川上流 | 右岸 | 63.2 | 小R63.2-2 | 表のり | B.2-P-14 | 14.15 | 14.45 | 15 |  | 2.763 |  |  | 27 | 65 |  |  | 8 | 0.6186 | 0.4487 | 0.2346 | 0.1237 | 5.0008 | 1.14 | [6 empty] | 0.0001262 | 0.00015302
2009-03-31 | 関東地方整備局 | 利根川 | 小貝川上流 | 右岸 | 63.2 | 小R63.2-2 | 表のり | B.2-P-15 | 15.15 | 15.45 | 33 |  | 2.711 |  |  | 86 | 11 |  |  | 3 | 14.9664 | 12.2779 | 4.0805 | 0.887 | 16.8731 | 3.64 | [6 empty] | 0.094411 | 0.0078677
2009-03-31 | 関東地方整備局 | 利根川 | 小貝川上流 | 右岸 | 63.2 | 小R63.2-3 | 裏のり | B.3-P-1 | 1.15 | 1.45 | 5 |  | 2.629 |  |  | 33 | 41 | 18 | 8 | 26 | 1.2596 | 0.6094 | 0.0369 | 0.0078 | 161.4872 | 1.71 | [6 empty] | 1.737e-06 | 6.084e-07
2009-03-31 | 関東地方整備局 | 利根川 | 小貝川上流 | 右岸 | 63.2 | 小R63.2-3 | 裏のり | B.3-P-2 | 2.15 | 2.45 | 7 |  | 2.675 |  |  | 10 | 51 | 23 | 16 | 39 | 0.3152 | 0.1796 | 0.0096 | [9 empty] | 7.6722e-08
2009-03-31 | 関東地方整備局 | 利根川 | 小貝川上流 | 右岸 | 63.2 | 小R63.2-3 | 裏のり | B.3-P-3上 | 3.15 | 3.3 | 7 |  | 2.656 |  |  | 6 | 48 | 27 | 19 | 46 | 0.2208 | 0.1088 | 0.0051 | [9 empty] | 1.7719e-08
2009-03-31 | 関東地方整備局 | 利根川 | 小貝川上流 | 右岸 | 63.2 | 小R63.2-3 | 裏のり | B.3-S-1 | 3.5 | 4.5 | 16 | 1.733 | 2.595 | 1.126 | 0.67151 | 0 | 35 | 42 | 23 | 65 | 0.0596 | 0.0403 | 0.0027 |  |  |  | 52.4 | 28.9 | 23.5 |  |  |  | 4.0595e-09 |  |  |  | UU | [8 empty] | 36.2 | 8.7
2009-03-31 | 関東地方整備局 | 利根川 | 小貝川上流 | 右岸 | 63.2 | 小R63.2-3 | 裏のり | B.3-P-4 | 4.65 | 4.95 | 25 |  | 2.667 |  |  | 55 | 31 | 10 | 4 | 14 | 12.867 | 3.815 | 0.2142 | 0.0325 | 395.9077 | 0.72 | [6 empty] | 0.00010221 | 1.0563e-05
2009-03-31 | 関東地方整備局 | 利根川 | 小貝川上流 | 右岸 | 63.2 | 小R63.2-3 | 裏のり |  | 4.7 | 5.2 | 25 | [18 empty] | 8.38e-05
2009-03-31 | 関東地方整備局 | 利根川 | 小貝川上流 | 右岸 | 63.2 | 小R63.2-3 | 裏のり | B.3-P-7 | 7.15 | 7.45 | 20 |  | 2.656 |  |  | 72 | 19 |  |  | 9 | 17.9971 | 14.6327 | 0.6687 | 0.0948 | 189.8428 | 3.82 | [6 empty] | 0.0014291 | 8.987e-05
2009-03-31 | 関東地方整備局 | 利根川 | 小貝川上流 | 右岸 | 63.2 | 小R63.2-3 | 裏のり | B.3-P-9 | 9.15 | 9.45 | 5 |  | 2.641 |  |  | 6 | 14 | 43 | 37 | 80 | 0.0174 | 0.0104 |  |  |  |  | 80.8 | 38.8 | 42
2009-03-31 | 関東地方整備局 | 利根川 | 小貝川上流 | 右岸 | 63.2 | 小R63.2-3 | 裏のり | B.3-P-10 | 10.15 | 10.45 | 31 |  | 2.671 |  |  | 0 | 37 | 41 | 22 | 63 | 0.0656 | 0.0408 | 0.0031 |  |  |  | 67.5 | 36 | 31.5 |  |  |  | 5.5909e-09
2009-03-31 | 関東地方整備局 | 利根川 | 小貝川上流 | 右岸 | 63.2 | 小R63.2-3 | 裏のり | B.3-P-13 | 13.15 | 13.45 | 50 |  | 2.683 |  |  | 73 | 22 |  |  | 5 | 18.3554 | 12.5097 | 0.8211 | 0.294 | 62.4333 | 1.39 | [6 empty] | 0.0022996 | 0.00086436
2009-03-31 | 関東地方整備局 | 利根川 | 小貝川上流 | 右岸 | 64.6 | 小R64.4+140-2 | 表のり | B.2-P-1 | 1.15 | 1.5 | 3 |  | 2.673 |  |  | 1 | 26 | 43 | 30 | 73 | 0.0317 | 0.0178 | 0.0018 |  |  |  | 89.7 | 41.1 | 48.6 |  |  |  | 1.5866e-09
2009-03-31 | 関東地方整備局 | 利根川 | 小貝川上流 | 右岸 | 64.6 | 小R64.4+140-2 | 表のり | B.2-P-2 | 2.15 | 2.45 | 2 |  | 2.744 |  |  | 3 | 30 | 39 | 28 | 67 | 0.0469 | 0.0264 | 0.0015 |  |  |  | 103.7 | 47 | 56.7 |  |  |  | 1.0399e-09
2009-03-31 | 関東地方整備局 | 利根川 | 小貝川上流 | 右岸 | 64.6 | 小R64.4+140-2 | 表のり | B.2-P-3 | 3.15 | 3.45 | 4 |  | 2.711 |  |  | 25 | 30 | 26 | 19 | 45 | 0.2928 | 0.1115 | 0.006 | [9 empty] | 2.5821e-08
2009-03-31 | 関東地方整備局 | 利根川 | 小貝川上流 | 右岸 | 64.6 | 小R64.4+140-2 | 表のり | B.2-P-4上 | 4.15 | 4.3 | 7 |  | 2.705 |  |  | 9 | 31 | 38 | 22 | 60 | 0.0734 | 0.0406 | 0.0035 |  |  |  | 100.7 | 51.2 | 49.5 |  |  |  | 7.4064e-09
2009-03-31 | 関東地方整備局 | 利根川 | 小貝川上流 | 右岸 | 64.6 | 小R64.4+140-2 | 表のり | B.2-P-6 | 6.15 | 6.45 | 25 |  | 2.676 |  |  | 74 | 20 |  |  | 6 | 11.7733 | 9.5268 | 0.7408 | 0.2186 | 53.8577 | 4.46 | [6 empty] | 0.0018117 | 0.00047786
2009-03-31 | 関東地方整備局 | 利根川 | 小貝川上流 | 右岸 | 64.6 | 小R64.4+140-2 | 表のり | B.2-P-8 | 8.15 | 8.45 | 36 |  | 2.678 |  |  | 73 | 22 |  |  | 5 | 12.3299 | 7.5877 | 0.9747 | 0.3282 | 37.5683 | 1.86 | [6 empty] | 0.0034215 | 0.0010772
2009-03-31 | 関東地方整備局 | 利根川 | 小貝川上流 | 右岸 | 64.6 | 小R64.4+140-2 | 表のり | B.2-P-10下 | 10.3 | 10.45 | 14 |  | 2.724 |  |  | 5 | 87 |  |  | 8 | 0.6623 | 0.5889 | 0.3668 | 0.178 | 3.7208 | 1.78 | [6 empty] | 0.00035545 | 0.00031684
2009-03-31 | 関東地方整備局 | 利根川 | 小貝川上流 | 右岸 | 64.6 | 小R64.4+140-2 | 表のり | B.2-P-12上 | 12.15 | 12.3 | 14 |  | 2.808 |  |  | 7 | 84 |  |  | 9 | 0.4172 | 0.3444 | 0.1703 | 0.0961 | 4.3413 | 1.33 | [6 empty] | 6.0079e-05 | 9.2352e-05
2009-03-31 | 関東地方整備局 | 利根川 | 小貝川上流 | 右岸 | 64.6 | 小R64.4+140-2 | 表のり | B.2-P-13 | 13.15 | 13.45 | 37 |  | 2.705 |  |  | 71 | 21 |  |  | 8 | 10.1673 | 7.4086 | 0.7434 | 0.1556 | 65.3425 | 2.78 | [6 empty] | 0.0018265 | 0.00024211
2009-03-31 | 関東地方整備局 | 利根川 | 小貝川上流 | 右岸 | 64.6 | 小R64.4+140-3 | 裏のり | B.3-D-1 | 0.5 | 1.4 | 3 | 1.576 | 2.653 | 1.936 | 2.4715 | 24 | 17 | 30 | 29 | 59 | 0.0811 | 0.0345 |  |  |  |  | 101.1 | 41.5 | 59.6 | [7 empty] | UU | [8 empty] | 17.4 | 6.5
2009-03-31 | 関東地方整備局 | 利根川 | 小貝川上流 | 右岸 | 64.6 | 小R64.4+140-3 | 裏のり | B.3-D-2 | 1.5 | 1.95 | 3 | 1.527 | 2.691 | 1.839 | 2.1907 | 45 | 16 | 22 | 17 | 39 | 5.7713 | 0.4416 | 0.0085 | [9 empty] | 5.7871e-08 |  |  |  | CU |  |  | 33.4 | 31.1
2009-03-31 | 関東地方整備局 | 利根川 | 小貝川上流 | 右岸 | 64.6 | 小R64.4+140-3 | 裏のり | B.3-P-3上 | 3.15 | 3.3 | 24 |  | 2.672 |  |  | 39 | 36 | 19 | 6 | 25 | 1.3783 | 0.2459 | 0.0495 | 0.0124 | 111.1532 | 0.57 | [6 empty] | 3.4308e-06 | 1.5376e-06
2009-03-31 | 関東地方整備局 | 利根川 | 小貝川上流 | 右岸 | 64.6 | 小R64.4+140-3 | 裏のり | B.3-P-5 | 5.15 | 5.45 | 33 |  | 2.631 |  |  | 76 | 19 |  |  | 5 | 12.2431 | 9.3314 | 1.1621 | 0.2127 | 57.5604 | 5.86 | [6 empty] | 0.0051424 | 0.00045241
2009-03-31 | 関東地方整備局 | 利根川 | 小貝川上流 | 右岸 | 64.6 | 小R64.4+140-3 | 裏のり |  | 6.5 | 7 | 23
2009-03-31 | 関東地方整備局 | 利根川 | 小貝川上流 | 右岸 | 64.6 | 小R64.4+140-3 | 裏のり | B.3-P-8 | 8.15 | 8.45 | 39 |  | 2.7 |  |  | 72 | 22 |  |  | 6 | 11.0723 | 8.0908 | 1.0242 | 0.2539 | 43.6089 | 2.03 | [6 empty] | 0.0038376 | 0.00064465
2009-03-31 | 関東地方整備局 | 利根川 | 小貝川上流 | 右岸 | 64.6 | 小R64.4+140-3 | 裏のり | B.3-P-11 | 11.15 | 11.45 | 50 |  | 2.705 |  |  | 59 | 30 | 8 | 3 | 11 | 5.4559 | 3.4294 | 0.3102 | 0.058 | 94.0672 | 1.96 | [6 empty] | 0.00024106 | 3.364e-05
2009-03-31 | 関東地方整備局 | 利根川 | 小貝川上流 | 右岸 | 65.6 | 小R65.6-2 | 表のり | B.2-P-1 | 1.15 | 1.5 | 5 |  | 2.648 |  |  | 12 | 58 | 18 | 12 | 30 | 0.5682 | 0.3153 | 0.0189 | 0.0027 | 210.4444 | 3.29 | [6 empty] | 3.6861e-07 | 7.29e-08
2009-03-31 | 関東地方整備局 | 利根川 | 小貝川上流 | 右岸 | 65.6 | 小R65.6-2 | 表のり | B.2-P-2 | 2.15 | 2.55 | 13 |  | 2.669 |  |  | 38 | 38 | 15 | 9 | 24 | 1.7356 | 0.7655 | 0.0466 | 0.0059 | 294.1695 | 1.64 | [6 empty] | 2.983e-06 | 3.481e-07
2009-03-31 | 関東地方整備局 | 利根川 | 小貝川上流 | 右岸 | 65.6 | 小R65.6-2 | 表のり | B.2-P-3 | 3.15 | 3.45 | 5 |  | 2.618 |  |  | 12 | 45 | 25 | 18 | 43 | 0.413 | 0.1811 | 0.0065 | [9 empty] | 3.1083e-08
2009-03-31 | 関東地方整備局 | 利根川 | 小貝川上流 | 右岸 | 65.6 | 小R65.6-2 | 表のり | B.2-P-4 | 4.15 | 4.45 | 4 |  | 2.73 |  |  | 80 | 12 |  |  | 8 | 26.9347 | 24.141 | 1.7632 | 0.1348 | 199.8123 | 39.37 | [6 empty] | 0.013511 | 0.00018171
2009-03-31 | 関東地方整備局 | 利根川 | 小貝川上流 | 右岸 | 65.6 | 小R65.6-2 | 表のり | B.2-P-5 | 5.15 | 5.45 | 10 |  | 2.728 |  |  | 55 | 38 |  |  | 7 | 8.9716 | 3.2753 | 0.3311 | 0.1666 | 53.8511 | 0.2 | [6 empty] | 0.00028038 | 0.00027756
2009-03-31 | 関東地方整備局 | 利根川 | 小貝川上流 | 右岸 | 65.6 | 小R65.6-2 | 表のり | B.2-P-7 | 7.15 | 7.45 | 19 |  | 2.773 |  |  | 75 | 20 |  |  | 5 | 18.8159 | 12.0899 | 1.1122 | 0.3044 | 61.8131 | 2.14 | [6 empty] | 0.0046452 | 0.00092659
2009-03-31 | 関東地方整備局 | 利根川 | 小貝川上流 | 右岸 | 65.6 | 小R65.6-2 | 表のり | B.2-P-10 | 10.15 | 10.42 | 50 |  | 2.698 |  |  | 65 | 25 |  |  | 10 | 11.2465 | 6.4237 | 0.4164 | 0.0811 | 138.6745 | 1.6 | [6 empty] | 0.00047688 | 6.5772e-05
2009-03-31 | 関東地方整備局 | 利根川 | 小貝川上流 | 右岸 | 65.6 | 小R65.6-2 | 表のり | B.2-P-12 | 12.15 | 12.45 | 50 |  | 2.698 |  |  | 76 | 19 |  |  | 5 | 14.4498 | 10.0282 | 1.3031 | 0.3358 | 43.031 | 2.48 | [6 empty] | 0.0067051 | 0.0011276
2009-03-31 | 関東地方整備局 | 利根川 | 小貝川上流 | 右岸 | 65.6 | 小R65.6-3 | 裏のり | B.3-D-1 | 1 | 2.1 | 8 | 1.765 | 2.647 | 1.059 | 0.57681 | 25 | 39 | 22 | 14 | 36 | 0.7964 | 0.3477 | 0.0124 | 0.0017 | 468.4706 | 1 | [6 empty] | 1.3882e-07 | 2.89e-08 |  | 1.1203e-09 | CU |  |  | 52.3 | 33.5
2009-03-31 | 関東地方整備局 | 利根川 | 小貝川上流 | 右岸 | 65.6 | 小R65.6-3 | 裏のり | B.3-P-2 | 2.15 | 2.45 | 8 |  | 2.623 |  |  | 14 | 42 | 35 | 9 | 44 | 0.1638 | 0.1005 | 0.0162 | 0.0051 | 32.1176 | 1.32 | [6 empty] | 2.579e-07 | 2.601e-07
2009-03-31 | 関東地方整備局 | 利根川 | 小貝川上流 | 右岸 | 65.6 | 小R65.6-3 | 裏のり | B.3-D-2 | 2.95 | 3.85 | 1 | 1.492 | 2.546 | 1.986 | 2.6233 | 5 | 23 | 38 | 34 | 72 | 0.0308 | 0.017 |  |  |  |  | 83.2 | 34.3 | 48.9 | [7 empty] | UU | [8 empty] | 32.7 | 0
2009-03-31 | 関東地方整備局 | 利根川 | 小貝川上流 | 右岸 | 65.6 | 小R65.6-3 | 裏のり | B.3-P-6 | 6.15 | 6.45 | 18 |  | 2.66 |  |  | 81 | 15 |  |  | 4 | 14.1659 | 10.7868 | 2.2368 | 0.5224 | 27.117 | 3.61 | [6 empty] | 0.023447 | 0.002729
2009-03-31 | 関東地方整備局 | 利根川 | 小貝川上流 | 右岸 | 65.6 | 小R65.6-3 | 裏のり |  | 6.5 | 7 | 20 | [18 empty] | 0.000375
2009-03-31 | 関東地方整備局 | 利根川 | 小貝川上流 | 右岸 | 65.6 | 小R65.6-3 | 裏のり | B.3-P-8 | 8.15 | 8.45 | 31 |  | 2.669 |  |  | 71 | 23 |  |  | 6 | 13.7357 | 9.701 | 0.757 | 0.2425 | 56.6421 | 1.61 | [6 empty] | 0.0019049 | 0.00058806
2009-03-31 | 関東地方整備局 | 利根川 | 小貝川上流 | 右岸 | 65.6 | 小R65.6-3 | 裏のり | B.3-P-9 | 9.15 | 9.45 | 23 |  | 2.699 |  |  | 2 | 73 | 20 | 5 | 25 | 0.3954 | 0.2927 | 0.0478 | 0.0142 | 27.8451 | 2.07 | [6 empty] | 3.164e-06 | 2.0164e-06
2009-03-31 | 関東地方整備局 | 利根川 | 小貝川上流 | 右岸 | 65.6 | 小R65.6-3 | 裏のり | B.3-P-10 | 10.15 | 10.45 | 50 |  | 2.748 |  |  | 72 | 20 |  |  | 8 | 17.0865 | 9.2232 | 0.6711 | 0.1523 | 112.1898 | 2.34 | [6 empty] | 0.001441 | 0.00023195
2009-03-31 | 関東地方整備局 | 利根川 | 小貝川上流 | 右岸 | 65.6 | 小R65.6-3 | 裏のり | B.3-P-12 | 12.15 | 12.45 | 16 |  | 2.697 |  |  | 42 | 52 |  |  | 6 | 2.1774 | 1.4752 | 0.5309 | 0.2563 | 8.4955 | 1.01 | [6 empty] | 0.00083725 | 0.0006569
2009-03-31 | 関東地方整備局 | 利根川 | 小貝川上流 | 右岸 | 65.6 | 小R65.6-3 | 裏のり | B.3-P-14 | 14.15 | 14.45 | 47 |  | 2.573 |  |  | 81 | 12 |  |  | 7 | 20.3704 | 16.3681 | 2.2492 | 0.268 | 76.009 | 7.35 | [6 empty] | 0.023749 | 0.00071824
2009-03-31 | 関東地方整備局 | 利根川 | 小貝川上流 | 右岸 | 66.55 | 小R66.55-2 | 表のり | B.2P-1 | 1.15 | 1.45 | 23 |  | 2.694 |  |  | 44.8 | 39.4 |  |  | 15.8 | 2.78 | 1.47 | 0.419 | [9 empty] | 0.0004838
2009-03-31 | 関東地方整備局 | 利根川 | 小貝川上流 | 右岸 | 66.55 | 小R66.55-2 | 表のり | B.2P-2 | 2.15 | 2.45 | 11 |  | 2.708 |  |  | 53.2 | 33 |  |  | 13.8 | 3.89 | 2.41 | 0.628 | [9 empty] | 0.0012356
2009-03-31 | 関東地方整備局 | 利根川 | 小貝川上流 | 右岸 | 66.55 | 小R66.55-2 | 表のり | B.2P-3 | 3.15 | 3.45 | 8 |  | 2.72 |  |  | 52 | 26.1 | 15.3 | 6.6 | 21.9 | 5.73 | 2.59 | 0.198 | 0.0121 | 473.5537 |  | 9999 | 9999 | 0 |  |  |  | 8.5187e-05 | 1.4641e-06
2009-03-31 | 関東地方整備局 | 利根川 | 小貝川上流 | 右岸 | 66.55 | 小R66.55-2 | 表のり | B.2P-4 | 4.15 | 4.45 | 21 |  | 2.683 |  |  | 56.4 | 29.3 |  |  | 14.4 | 8.26 | 3.82 | 0.377 | [9 empty] | 0.00037878
2009-03-31 | 関東地方整備局 | 利根川 | 小貝川上流 | 右岸 | 66.55 | 小R66.55-2 | 表のり | B.2P-5 | 5.15 | 5.45 | 13 |  | 2.691 |  |  | 46.5 | 34.6 |  |  | 19 | 3.22 | 1.49 | 0.243 | [9 empty] | 0.00013691
2009-03-31 | 関東地方整備局 | 利根川 | 小貝川上流 | 右岸 | 66.55 | 小R66.55-2 | 表のり | B.2P-6 | 6.15 | 6.45 | 42 |  | 2.677 |  |  | 40.3 | 31.2 | 22 | 6.5 | 28.5 | 2.16 | 0.249 | 0.0844 | 0.00894 | 241.6107 | [7 empty] | 1.1812e-05 | 7.9924e-07
2009-03-31 | 関東地方整備局 | 利根川 | 小貝川上流 | 右岸 | 66.55 | 小R66.55-2 | 表のり | B.2P-10 | 10.15 | 10.45 | 38 |  | 2.7 |  |  | 58.7 | 31.5 |  |  | 9.8 | 7.3 | 4 | 0.601 | 0.081 | 90.1235 | [7 empty] | 0.001116 | 6.561e-05
2009-03-31 | 関東地方整備局 | 利根川 | 小貝川上流 | 右岸 | 66.55 | 小R66.55-3 | 裏のり | B.3P-1 | 1.15 | 1.45 | 7 |  | 2.698 |  |  | 44.4 | 30.6 | 15.6 | 9.4 | 25 | 2.95 | 0.988 | 0.138 | 0.00581 | 507.7453 | [7 empty] | 3.6906e-05 | 3.3756e-07
2009-03-31 | 関東地方整備局 | 利根川 | 小貝川上流 | 右岸 | 66.55 | 小R66.55-3 | 裏のり | B.3P-3 | 3.15 | 3.45 | 11 |  | 2.681 |  |  | 77.9 | 13.5 |  |  | 8.6 | 9.08 | 6.53 | 3.25 | 0.114 | 79.6491 | [7 empty] | 0.055723 | 0.00012996
2009-03-31 | 関東地方整備局 | 利根川 | 小貝川上流 | 右岸 | 66.55 | 小R66.55-3 | 裏のり | B.3P-4 | 4.15 | 4.45 | 17 |  | 2.684 |  |  | 49.6 | 28.4 | 16.1 | 5.9 | 22 | 4.95 | 1.93 | 0.19 | 0.013 | 380.7692 | [7 empty] | 7.7423e-05 | 1.69e-06
2009-03-31 | 関東地方整備局 | 利根川 | 小貝川上流 | 右岸 | 66.55 | 小R66.55-3 | 裏のり | B.3P-5 | 5.15 | 5.45 | 36 |  | 2.656 |  |  | 32.8 | 38.1 | 22.7 | 6.4 | 29.1 | 0.398 | 0.21 | 0.0794 | 0.0167 | 23.8323 | [7 empty] | 1.0254e-05 | 2.7889e-06
2009-03-31 | 関東地方整備局 | 利根川 | 小貝川上流 | 右岸 | 66.55 | 小R66.55-3 | 裏のり | B.3P-8 | 8.15 | 8.45 | 30 |  | 2.683 |  |  | 56.6 | 33.7 |  |  | 9.8 | 6 | 3.42 | 0.594 | 0.085 | 70.5882 | [7 empty] | 0.0010861 | 7.225e-05
2009-03-31 | 関東地方整備局 | 利根川 | 小貝川上流 | 右岸 | 66.55 | 小R66.55-3 | 裏のり |  | 8.5 | 9 | 50 | [19 empty] | 4.15e-05
2009-03-31 | 関東地方整備局 | 利根川 | 小貝川上流 | 右岸 | 66.55 | 小R66.55-3 | 裏のり | B.3P-10 | 10.15 | 10.23 | 50 |  | 2.772 |  |  | 57.5 | 31.2 |  |  | 11.4 | 6.48 | 3.71 | 0.595 | [9 empty] | 0.0010903
2009-03-31 | 関東地方整備局 | 利根川 | 小貝川上流 | 右岸 | 67.2 | 小R67.20-2 | 表のり | B.2S-1 | 0.5 | 1.4 | 16 | 2.115 | 2.674 | 0.406 | 0.047598 | 37.9 | 47 |  |  | 15.2 | 1.84 | 1.15 | 0.291 | [9 empty] | 0.00020789 |  |  |  | CU |  |  | 34 | 38.2
2009-03-31 | 関東地方整備局 | 利根川 | 小貝川上流 | 右岸 | 67.2 | 小R67.20-2 | 表のり | B.2D-1 | 1.8 | 2.7 | 4 | 2.004 | 2.676 | 0.574 | 0.12015 | 23.6 | 50.3 | 18.5 | 7.6 | 26.1 | 0.941 | 0.541 | 0.12 | 0.00802 | 117.3317 |  | 9999 | 9999 | 0 |  |  |  | 2.6697e-05 | 6.432e-07 |  | 6.8453e-08 | CU |  |  | 68.6 | 22.3
2009-03-31 | 関東地方整備局 | 利根川 | 小貝川上流 | 右岸 | 67.2 | 小R67.20-2 | 表のり | B.2S-2 | 2.9 | 3.6 | 19 | 2.058 | 2.668 | 0.51 | 0.087848 | 25.3 | 54.5 | 15.6 | 4.6 | 20.2 | 1.12 | 0.69 | 0.184 | 0.0173 | 64.7399 | [7 empty] | 7.1876e-05 | 2.9929e-06 |  | 5.3674e-07 | CU |  |  | 64.2 | 32.7
2009-03-31 | 関東地方整備局 | 利根川 | 小貝川上流 | 右岸 | 67.2 | 小R67.20-2 | 表のり | B.2P-9 | 9.15 | 9.45 | 36 |  | 2.687 |  |  | 54.4 | 33.7 |  |  | 11.8 | 5 | 2.76 | 0.511 | [9 empty] | 0.00076632
2009-03-31 | 関東地方整備局 | 利根川 | 小貝川上流 | 右岸 | 67.2 | 小R67.20-2 | 表のり | B.2P-11 | 11.15 | 11.45 | 33 |  | 2.757 |  |  | 54.9 | 35.4 |  |  | 9.6 | 4.77 | 2.75 | 0.762 | 0.0846 | 56.383 | [7 empty] | 0.0019341 | 7.1572e-05
2009-03-31 | 関東地方整備局 | 利根川 | 小貝川上流 | 右岸 | 67.2 | 小R67.20-2 | 表のり | B.2P-13 | 13.15 | 13.42 | 50 |  | 2.742 |  |  | 51.4 | 30.7 |  |  | 17.8 | 4.61 | 2.28 | 0.407 | [9 empty] | 0.0004523
2009-03-31 | 関東地方整備局 | 利根川 | 小貝川上流 | 右岸 | 67.2 | 小R67.20-3 | 裏のり | B.3P-1 | 1.15 | 1.45 | 5 |  | 2.682 |  |  | 19.3 | 47.8 | 17.3 | 15.6 | 32.9 | 0.731 | 0.377 | 0.051 |  |  |  | 9999 | 9999 | 0 |  |  |  | 3.6765e-06
2009-03-31 | 関東地方整備局 | 利根川 | 小貝川上流 | 右岸 | 67.2 | 小R67.20-3 | 裏のり | B.3P-2 | 2.15 | 2.45 | 6 |  | 2.692 |  |  | 24.9 | 53.9 | 17.7 | 3.5 | 21.2 | 1 | 0.582 | 0.161 | 0.0232 | 43.1034 | [7 empty] | 5.2749e-05 | 5.3824e-06
2009-03-31 | 関東地方整備局 | 利根川 | 小貝川上流 | 右岸 | 67.2 | 小R67.20-3 | 裏のり | B.3T-1 | 2.6 | 3.4 | 3 | 1.57 | 2.632 | 1.484 | 1.3157 | 3.3 | 30.8 | 35.8 | 30.1 | 65.9 | 0.0558 | 0.0319 | 0.00491 |  |  |  | 68.5 | 34.9 | 33.6 |  |  |  | 1.6227e-08 |  |  |  | UU | [8 empty] | 41.3 | 13.6
2009-03-31 | 関東地方整備局 | 利根川 | 小貝川上流 | 右岸 | 67.2 | 小R67.20-3 | 裏のり | B.3P-4 | 4.15 | 4.45 | 15 |  | 2.68 |  |  | 64.3 | 30.4 |  |  | 5.4 | 6.59 | 4.48 | 1.38 | 0.221 | 29.819 | [7 empty] | 0.0076577 | 0.00048841
2009-03-31 | 関東地方整備局 | 利根川 | 小貝川上流 | 右岸 | 67.2 | 小R67.20-3 | 裏のり | B.3P-6 | 6.15 | 6.45 | 45 |  | 2.685 |  |  | 68.8 | 26.7 |  |  | 4.6 | 6.12 | 4.59 | 1.88 | 0.371 | 16.496 | [7 empty] | 0.015676 | 0.0013764
2009-03-31 | 関東地方整備局 | 利根川 | 小貝川上流 | 右岸 | 67.2 | 小R67.20-3 | 裏のり |  | 6.5 | 7 | 34 | [19 empty] | 0.000278
2009-03-31 | 関東地方整備局 | 利根川 | 小貝川上流 | 右岸 | 67.2 | 小R67.20-3 | 裏のり | B.3P-10 | 10.15 | 10.45 | 30 |  | 2.705 |  |  | 62.1 | 30.4 |  |  | 7.6 | 9.69 | 5.44 | 0.961 | 0.155 | 62.5161 | [7 empty] | 0.0033111 | 0.00024025
2009-03-31 | 関東地方整備局 | 利根川 | 小貝川上流 | 右岸 | 68.15 | 小R68.15-3 | 裏のり | B.小R68.15-3 | 1.4 | 1.9 | 18 |  | 2.663 |  |  | 24.9 | 45.3 | 19.5 | 10.3 | 29.8 |  | 0.22 |  | 0.0047 | [9 empty] | 2.209e-07 |  |  | CU |  |  | 2 | 16.3
2009-03-31 | 関東地方整備局 | 利根川 | 小貝川上流 | 右岸 | 68.15 | 小R68.15-3 | 裏のり | B.小R68. 15-3 | 4 | 4.8 | 2 | 1.55 | 2.69 | 2.059 | 2.8536 | 0.1 | 6.9 | 74.1 | 18.9 | 93 |  | 0.026 |  | 0.0014 |  |  | 71.4 | 36.9 | 34.5 |  |  |  |  | 1.96e-08 |  |  | UU | [8 empty] | 12 | 1
2009-03-31 | 関東地方整備局 | 利根川 | 小貝川上流 | 右岸 | 70.9 | 小R70.90-2 | 表のり | B.2P-1 | 1.15 | 1.45 | 1 |  | 2.714 |  |  | 0.2 | 59.4 | 24.6 | 15.8 | 40.4 | 0.148 | 0.117 | 0.0387 | 0.00126 | 117.4603 |  | 45.6 | 25.8 | 19.8 |  |  |  | 1.9397e-06 | 1.5876e-08
2009-03-31 | 関東地方整備局 | 利根川 | 小貝川上流 | 右岸 | 70.9 | 小R70.90-2 | 表のり | B.2P-2 | 2.15 | 2.45 | 1 |  | 2.705 |  |  | 7.1 | 54.7 | 20.6 | 17.6 | 38.2 | 0.184 | 0.142 | 0.0321 |  |  |  | 43.8 | 24.2 | 19.6 |  |  |  | 1.2577e-06
2009-03-31 | 関東地方整備局 | 利根川 | 小貝川上流 | 右岸 | 70.9 | 小R70.90-2 | 表のり | B.2P-5 | 5.15 | 5.45 | 19 |  | 2.702 |  |  | 69.9 | 26.6 |  |  | 3.6 | 13.6 | 9.01 | 2 | 0.379 | 35.8839 | [7 empty] | 0.018092 | 0.0014364
2009-03-31 | 関東地方整備局 | 利根川 | 小貝川上流 | 右岸 | 70.9 | 小R70.90-2 | 表のり | B.2P-7 | 7.15 | 7.37 | 50 |  | 2.683 |  |  | 63.8 | 30.8 |  |  | 5.4 | 7.07 | 4.71 | 1.27 | 0.269 | 26.2825 | [7 empty] | 0.006317 | 0.00072361
2009-03-31 | 関東地方整備局 | 利根川 | 小貝川上流 | 右岸 | 70.9 | 小R70.90-2 | 表のり | B.2P-10 | 10.15 | 10.21 | 50 |  | 2.675 |  |  | 57.8 | 33.9 |  |  | 8.4 | 6.86 | 3.72 | 0.601 | 0.126 | 54.4444 | [7 empty] | 0.001116 | 0.00015876
2009-03-31 | 関東地方整備局 | 利根川 | 小貝川上流 | 右岸 | 70.9 | 小R70.90-3 | 裏のり | B.3P-1 | 1.15 | 1.45 | 1 |  | 2.657 |  |  | 5 | 42.4 | 25.8 | 26.8 | 52.6 | 0.11 | 0.0639 | 0.0083 |  |  |  | 48.3 | 29 | 19.3 |  |  |  | 5.4765e-08
2009-03-31 | 関東地方整備局 | 利根川 | 小貝川上流 | 右岸 | 70.9 | 小R70.90-3 | 裏のり | B.3P-2 | 2.15 | 2.45 | 26 |  | 2.697 |  |  | 66.1 | 26.8 |  |  | 7 | 6.61 | 4.74 | 1.2 | 0.136 | 48.6029 | [7 empty] | 0.0055394 | 0.00018496
2009-03-31 | 関東地方整備局 | 利根川 | 小貝川上流 | 右岸 | 70.9 | 小R70.90-3 | 裏のり | B.3P-4 | 4.15 | 4.45 | 25 |  | 2.686 |  |  | 68.9 | 24.2 |  |  | 7 | 7.53 | 5.09 | 1.82 | 0.156 | 48.2692 | [7 empty] | 0.014541 | 0.00024336
2009-03-31 | 関東地方整備局 | 利根川 | 小貝川上流 | 右岸 | 70.9 | 小R70.90-3 | 裏のり |  | 5.5 | 6 | 25 | [19 empty] | 0.00128
2009-03-31 | 関東地方整備局 | 利根川 | 小貝川上流 | 右岸 | 70.9 | 小R70.90-3 | 裏のり | B.3P-7 | 7.15 | 7.45 | 34 |  | 2.676 |  |  | 68.5 | 23 |  |  | 8.6 | 7.52 | 5.61 | 1.76 | 0.123 | 61.1382 | [7 empty] | 0.013454 | 0.00015129
2009-03-31 | 関東地方整備局 | 利根川 | 小貝川上流 | 右岸 | 70.9 | 小R70.90-3 | 裏のり | B.3P-8 | 8.15 | 8.45 | 13 |  | 2.7 |  |  | 64.2 | 28.5 |  |  | 7.4 | 8.58 | 5.57 | 0.928 | 0.148 | 57.973 | [7 empty] | 0.0030536 | 0.00021904
2009-03-31 | 関東地方整備局 | 利根川 | 小貝川上流 | 右岸 | 72.5 | 小R72.50-3 | 裏のり | B.小R72.50-3 | 0.5 | 1 | 5 |  | 2.701 |  |  | 53.6 | 36.1 | 7.5 | 2.8 | 10.3 |  | 3 |  | 0.073 | [9 empty] | 5.329e-05 |  |  | CU |  |  | 87 | 18.7
2009-03-31 | 関東地方整備局 | 利根川 | 小貝川上流 | 右岸 | 72.5 | 小R72.50-3 | 裏のり | B.小R72.50-3 | 1.8 | 2.3 | 5 |  | 2.682 |  |  | 33.6 | 48 | 13.8 | 4.6 | 18.4 |  | 0.48 |  | 0.029 | [9 empty] | 8.41e-06 |  |  | CU |  |  | 45 | 14.3
2009-03-31 | 関東地方整備局 | 利根川 | 小貝川上流 | 右岸 | 73.3 | 小R73.30-3 | 裏のり | B.小R73.30-3 | 2.4 | 2.75 | 7 | 1.8 | 2.709 | 1.109 | 0.64672 | 0.5 | 40.3 | 48.7 | 10.5 | 59.2 |  | 0.067 |  | 0.0044 |  |  | 55.2 | 26.7 | 28.5 |  |  |  |  | 1.936e-07 |  |  | UU | [8 empty] | 48 | 3.9
2009-03-31 | 関東地方整備局 | 利根川 | 小貝川上流 | 右岸 | 74.5 | 小R74.50-2 | 表のり | B.2P-2 | 2.15 | 2.5 | 4 |  | 2.748 |  |  | 37.1 | 17.7 | 14.2 | 31 | 45.2 | 0.788 | 0.169 | 0.00419 |  |  |  | 93 | 49.1 | 43.9 |  |  |  | 1.1238e-08
2009-03-31 | 関東地方整備局 | 利根川 | 小貝川上流 | 右岸 | 74.5 | 小R74.50-2 | 表のり | B.2P-3 | 3.15 | 3.45 | 1 |  | 2.738 |  |  | 0 | 19.5 | 38.2 | 42.3 | 80.5 | 0.0175 | 0.00871 | 0.0012 |  |  |  | 69.1 | 25.7 | 43.4 |  |  |  | 6.201e-10
2009-03-31 | 関東地方整備局 | 利根川 | 小貝川上流 | 右岸 | 74.5 | 小R74.50-2 | 表のり | B.2P-5 | 5.15 | 5.45 | 33 |  | 2.713 |  |  | 58.7 | 34.3 |  |  | 7 | 5.61 | 3.44 | 1.05 | 0.18 | 31.1667 | [7 empty] | 0.0040653 | 0.000324
2009-03-31 | 関東地方整備局 | 利根川 | 小貝川上流 | 右岸 | 74.5 | 小R74.50-2 | 表のり | B.2P-8 | 8.15 | 8.45 | 37 |  | 2.707 |  |  | 67.2 | 25.3 |  |  | 7.6 | 9.82 | 6.57 | 1.48 | 0.142 | 69.1549 | [7 empty] | 0.0090053 | 0.00020164
2009-03-31 | 関東地方整備局 | 利根川 | 小貝川上流 | 右岸 | 74.5 | 小R74.50-2 | 表のり | B.2P-10 | 10.15 | 10.45 | 40 |  | 2.713 |  |  | 35.6 | 48.7 |  |  | 15.6 | 1.46 | 0.727 | 0.3 | [9 empty] | 0.0002231
2009-03-31 | 関東地方整備局 | 利根川 | 小貝川上流 | 右岸 | 74.5 | 小R74.50-3 | 裏のり | B.3P-1 | 1.15 | 1.45 | 5 |  | 2.78 |  |  | 0 | 28.4 | 31 | 40.6 | 71.6 | 0.0288 | 0.0119 | 0.00111 |  |  |  | 74.8 | 34.6 | 40.2 |  |  |  | 5.1762e-10
2009-03-31 | 関東地方整備局 | 利根川 | 小貝川上流 | 右岸 | 74.5 | 小R74.50-3 | 裏のり | B.3T-1 | 1.85 | 2.65 | 2 | 1.703 | 2.731 | 1.391 | 1.1256 | 0 | 32 | 37.8 | 30.2 | 68 | 0.0466 | 0.0251 | 0.00484 |  |  |  | 55.6 | 26.5 | 29.1 |  |  |  | 1.5696e-08 |  |  |  | UU | [8 empty] | 36.7 | 3.1
2009-03-31 | 関東地方整備局 | 利根川 | 小貝川上流 | 右岸 | 74.5 | 小R74.50-3 | 裏のり | B.3P-3 | 3.15 | 3.45 | 25 |  | 2.725 |  |  | 61.3 | 32.4 |  |  | 6.4 | 7.45 | 4.52 | 0.706 | 0.185 | 40.2703 | [7 empty] | 0.0016206 | 0.00034225
2009-03-31 | 関東地方整備局 | 利根川 | 小貝川上流 | 右岸 | 74.5 | 小R74.50-3 | 裏のり |  | 5.5 | 6 | 50 | [19 empty] | 0.0005
2009-03-31 | 関東地方整備局 | 利根川 | 小貝川上流 | 右岸 | 74.5 | 小R74.50-3 | 裏のり | B.3P-6 | 6.15 | 6.35 | 50 |  | 2.673 |  |  | 72.9 | 20.6 |  |  | 6.6 | 12 | 8.74 | 2.72 | 0.198 | 60.6061 | [7 empty] | 0.036889 | 0.00039204
2009-03-31 | 関東地方整備局 | 利根川 | 小貝川上流 | 右岸 | 74.5 | 小R74.50-3 | 裏のり | B.3P-11 | 11.15 | 11.45 | 40 |  | 2.707 |  |  | 61.6 | 27.7 |  |  | 10.6 | 6.81 | 4.28 | 0.9 | [9 empty] | 0.0028443
2009-03-31 | 関東地方整備局 | 利根川 | 小貝川上流 | 右岸 | 76.6 | 小R76.60-3 | 裏のり | B.小R76.60-3 | 3 | 3.85 | 2 | 1.68 | 2.612 | 1.366 | 1.0773 | 0 | 46.5 | 40.1 | 13.4 | 53.5 |  | 0.068 |  | 0.0022 |  |  | 70.5 | 36.3 | 34.2 |  |  |  |  | 4.84e-08 |  |  | UU | [8 empty] | 28 | 0.7
2009-03-31 | 関東地方整備局 | 利根川 | 鬼怒川下流 | 左岸 | 0.6 | 鬼L0.6k-№1 | 表のり | B.P0 | 0 | 0.47 | 2 | 1.513 | 2.7 | 0.984 | 0.48022 | 0 | 87.9 | 8.1 | 4 | 12.1 | 0.201 | 0.177 | 0.116 | 0.0441 | 4.5578 | 2.11 | [6 empty] | 2.468e-05 | 1.9448e-05 |  | 1.4779e-05
2009-03-31 | 関東地方整備局 | 利根川 | 鬼怒川下流 | 左岸 | 0.6 | 鬼L0.6k-№1 | 表のり | B.P1 | 1 | 1.45 | 3 | 1.373 | 2.714 | 1.159 | 0.7211 | 0.2 | 91.3 |  |  | 8.6 | 0.222 | 0.198 | 0.132 | 0.096 | 2.3125 | 1.1 | [6 empty] | 3.3294e-05 | 9.216e-05 |  | 7.1542e-05
2009-03-31 | 関東地方整備局 | 利根川 | 鬼怒川下流 | 左岸 | 0.6 | 鬼L0.6k-№1 | 表のり | B.P3 | 3 | 3.45 | 3 | 1.473 | 2.677 | 1.315 | 0.98226 | 0 | 47.8 | 36.2 | 16 | 52.2 | 0.146 | 0.0612 | 0.00758 | 0.0016 | 91.25 | 0.904 | 48.9 | 30.4 | 18.5 |  |  |  | 4.4381e-08 | 2.56e-08 |  | 2.9649e-09
2009-03-31 | 関東地方整備局 | 利根川 | 鬼怒川下流 | 左岸 | 0.6 | 鬼L0.6k-№1 | 表のり | B.P5 | 5 | 5.47 | 1 | 1.425 | 2.687 | 1.472 | 1.2903 | 0 | 73.5 | 16.5 | 10 | 26.5 | 0.221 | 0.182 | 0.0275 | 0.0039 | 56.6667 | 12.9 | [6 empty] | 8.7889e-07 | 1.521e-07 |  | 3.4271e-07
2009-03-31 | 関東地方整備局 | 利根川 | 鬼怒川下流 | 左岸 | 0.6 | 鬼L0.6k-№1 | 表のり | B.S6 | 6 | 6.9 | 1 | 1.674 | 2.684 | 1.095 | 0.6267 | 0 | 29.4 | 52.6 | 18 | 70.6 | 0.045 | 0.031 | 0.006 | 0.0014 | 32.1429 | 3 | 39.4 | 30 | 9.4 |  |  | 1.17e-07 | 2.5821e-08 | 1.96e-08 |  | 3.7407e-09 | CU |  |  | 94.4 | 12.8
2009-03-31 | 関東地方整備局 | 利根川 | 鬼怒川下流 | 左岸 | 0.6 | 鬼L0.6k-№1 | 表のり | B.P7 | 7 | 7.45 | 2 | 1.74 | 2.7 | 0.892 | 0.37512 | 0.1 | 87.6 | 8.3 | 4 |  | 0.327 | 0.284 | 0.14 | 0.0483 | 6.7702 | 2.46 | [6 empty] | 3.8157e-05 | 2.3329e-05 |  | 2.439e-05
2009-03-31 | 関東地方整備局 | 利根川 | 鬼怒川下流 | 左岸 | 0.6 | 鬼L0.6k-№1 | 表のり | B.P8 | 8 | 8.45 | 15 | 1.932 | 2.68 | 0.842 | 0.32408 | 0.1 | 76.8 | 16.1 | 7 | 23.1 | 0.23 | 0.189 | 0.0563 | 0.0119 | 19.3277 | 4.94 | [6 empty] | 4.623e-06 | 1.4161e-06 |  | 9.7523e-07
2009-03-31 | 関東地方整備局 | 利根川 | 鬼怒川下流 | 左岸 | 0.6 | 鬼L0.6k-№1 | 表のり |  | 8 | 8.5 | 15 | [19 empty] | 4.44e-05
2009-03-31 | 関東地方整備局 | 利根川 | 鬼怒川下流 | 左岸 | 0.6 | 鬼L0.6k-№1 | 表のり | B.S10 | 10 | 10.9 | 5 | 1.744 | 2.66 | 1.236 | 0.84447 | 0 | 34.6 | 55.4 | 10 | 65.4 | 0.067 | 0.054 | 0.0172 | 0.0047 | 14.2553 | 2.79 | 9999 | [5 empty] | 2.9629e-07 | 2.209e-07 |  | 1.5156e-07 | CU |  |  | 51.1 | 25.4
2009-03-31 | 関東地方整備局 | 利根川 | 鬼怒川下流 | 左岸 | 0.6 | 鬼L0.6k-№1 | 表のり | B.P12 | 12 | 12.45 | 4 | 1.674 | 2.635 | 1.363 | 1.0716 | 0 | 11.4 | 71.6 | 17 | 88.6 | 0.033 | 0.0265 | 0.00687 | 0.0017 | 19.4118 | 2.96 | 44.7 | 30.2 | 14.5 |  |  |  | 3.5337e-08 | 2.89e-08 |  | 1.4385e-08
2009-03-31 | 関東地方整備局 | 利根川 | 鬼怒川下流 | 左岸 | 0.6 | 鬼L0.6k-№1 | 表のり | B.P14 | 14 | 14.46 | 2 | 1.5 | 2.6 | 2.3 | 3.687 | 0.1 | 5.4 | 46.5 | 48 | 94.5 | 0.01 | 0.00551 |  |  |  |  | 88.8 | 42.9 | 45.9
2009-03-31 | 関東地方整備局 | 利根川 | 鬼怒川下流 | 左岸 | 0.6 | 鬼L0.6k-№1 | 表のり | B.T15 | 15 | 15.9 | 1 | 1.778 | 2.703 | 1.188 | 0.76631 | 4.8 | 74.8 | 8.4 | 12 | 20.4 | 0.19 | 0.165 | 0.07 | [9 empty] | 7.6576e-06 |  |  |  | CU |  |  | 29.9 | 19.4
2009-03-31 | 関東地方整備局 | 利根川 | 鬼怒川下流 | 左岸 | 0.6 | 鬼L0.6k-№1 | 表のり | B.P16 | 16 | 16.47 | 0 | 1.562 | 2.649 | 1.98 | 2.6048 | 1.5 | 30.2 | 34.3 | 34 | 68.3 | 0.04 | 0.0203 |  |  |  |  | 51.4 | 29.7 | 21.7
2009-03-31 | 関東地方整備局 | 利根川 | 鬼怒川下流 | 左岸 | 0.6 | 鬼L0.6k-№1 | 表のり | B.P18 | 18 | 18.46 | 0 | 1.536 | 2.645 | 2.058 | 2.8504 | 0.3 | 22.7 | 41 | 36 | 77 | 0.025 | 0.0134 |  |  |  |  | 65.1 | 32 | 33.1
2009-03-31 | 関東地方整備局 | 利根川 | 鬼怒川下流 | 左岸 | 0.6 | 鬼L0.6k-№1 | 表のり | B.T20 | 20 | 20.9 | 0 | 1.54 | 2.67 | 2.046 | 2.8118 | 0 | 30.7 | 31.3 | 38 | 69.3 | 0.037 | 0.0164 |  |  |  |  | 60.9 | 36.8 | 24.1 | [7 empty] | UU | [8 empty] | 50.1 | 0.9
2009-03-31 | 関東地方整備局 | 利根川 | 鬼怒川下流 | 左岸 | 0.6 | 鬼L0.6k-№1 | 表のり | B.P22 | 22 | 22.5 | 0 | 1.557 | 2.638 | 2.033 | 2.7704 | 0 | 14.6 | 47.4 | 38 | 85.4 | 0.021 | 0.0114 |  |  |  |  | 66.5 | 36.7 | 29.8
2009-03-31 | 関東地方整備局 | 利根川 | 鬼怒川下流 | 左岸 | 0.6 | 鬼L0.6k-№1 | 表のり | B.T24 | 24 | 24.9 | 0 | 1.711 | 2.706 | 1.375 | 1.0946 | 0.6 | 62.7 | 15.7 | 21 | 36.7 | 0.144 | 0.115 | 0.004 | [9 empty] | 1.0092e-08 |  |  |  | CU |  |  | 48.3 | 13.7
2009-03-31 | 関東地方整備局 | 利根川 | 鬼怒川下流 | 左岸 | 0.6 | 鬼L0.6k-№1 | 表のり | B.P26 | 26 | 26.48 | 0 | 1.609 | 2.654 | 1.794 | 2.0665 | 0.2 | 37.1 | 37.7 | 25 | 62.7 | 0.065 | 0.039 | 0.00207 |  |  |  | 55.6 | 28.1 | 27.5 |  |  |  | 2.1933e-09
2009-03-31 | 関東地方整備局 | 利根川 | 鬼怒川下流 | 左岸 | 0.6 | 鬼L0.6k-№1 | 表のり | B.T27 | 27 | 27.9 | 0 | 1.49 | 2.645 | 2.298 | 3.6796 | 0.2 | 13.5 | 33.3 | 53 | 86.3 | 0.009 | 0.0034 |  |  |  |  | 89.7 | 47.9 | 41.8 | [7 empty] | UU | [8 empty] | 60.5 | 1
2009-03-31 | 関東地方整備局 | 利根川 | 鬼怒川下流 | 左岸 | 0.6 | 鬼L0.6k-№1 | 表のり | B.P28 | 28 | 28.5 | 0 | 1.505 | 2.61 | 2.359 | 3.9082 | 0 | 8.8 | 40.2 | 51 | 91.2 | 0.009 | 0.00469 |  |  |  |  | 95.4 | 45.7 | 49.7
2009-03-31 | 関東地方整備局 | 利根川 | 鬼怒川下流 | 左岸 | 0.6 | 鬼L0.6k-№2 | 裏のり | B.P0 | 0 | 0.55 | 2 | 1.232 | 2.67 | 1.527 | 1.409 | 1.2 | 81.7 | 10.1 | 7 | 17.1 | 0.231 | 0.189 | 0.0858 | 0.0215 | 10.7442 | 2.8 | [6 empty] | 1.2271e-05 | 4.6225e-06 |  | 1.6942e-05
2009-03-31 | 関東地方整備局 | 利根川 | 鬼怒川下流 | 左岸 | 0.6 | 鬼L0.6k-№2 | 裏のり | B.P1 | 1 | 1.45 | 3 | 1.445 | 2.73 | 1.074 | 0.59732 | 0 | 93 |  |  | 7 | 0.207 | 0.184 | 0.128 | 0.0981 | 2.1101 | 1.05 | [6 empty] | 3.1003e-05 | 9.6236e-05 |  | 5.0126e-05
2009-03-31 | 関東地方整備局 | 利根川 | 鬼怒川下流 | 左岸 | 0.6 | 鬼L0.6k-№2 | 裏のり | B.P2 | 2 | 2.45 | 3 | 1.435 | 2.733 | 1.036 | 0.54614 | 0 | 95.5 |  |  | 4.6 | 0.185 | 0.166 | 0.117 | 0.0962 | 1.9231 | 0.992 | [6 empty] | 2.5176e-05 | 9.2544e-05 |  | 3.6584e-05
2009-03-31 | 関東地方整備局 | 利根川 | 鬼怒川下流 | 左岸 | 0.6 | 鬼L0.6k-№2 | 裏のり | B.P3 | 3 | 3.47 | 2 | 1.38 | 2.709 | 1.083 | 0.60981 | 0 | 95.3 |  |  | 4.8 | 0.248 | 0.216 | 0.141 | 0.113 | 2.1947 | 0.967 | [6 empty] | 3.8792e-05 | 0.00012769 |  | 8.0051e-05
2009-03-31 | 関東地方整備局 | 利根川 | 鬼怒川下流 | 左岸 | 0.6 | 鬼L0.6k-№2 | 裏のり | B.P4 | 4 | 4.45 | 2 | 1.74 | 2.689 | 1.037 | 0.54745 | 0 | 39.6 | 44.4 | 16 | 60.4 | 0.073 | 0.0433 | 0.00726 |  |  |  | 35.3 | 25.8 | 9.5 |  |  |  | 4.016e-08
2009-03-31 | 関東地方整備局 | 利根川 | 鬼怒川下流 | 左岸 | 0.6 | 鬼L0.6k-№2 | 裏のり | B.P5 | 5 | 5.45 | 2 | 1.529 | 2.709 | 1.13 | 0.67742 | 0 | 73.9 | 18.1 | 8 | 26.1 | 0.223 | 0.176 | 0.0382 | 0.0087 | 25.6322 | 4.52 | [6 empty] | 1.8821e-06 | 7.569e-07 |  | 9.7598e-07
2009-03-31 | 関東地方整備局 | 利根川 | 鬼怒川下流 | 左岸 | 0.6 | 鬼L0.6k-№2 | 裏のり | B.P6 | 6 | 6.47 | 3 | 1.584 | 2.702 | 1.027 | 0.53439 | 0 | 74.9 | 18.1 | 7 | 25.1 | 0.192 | 0.15 | 0.0498 | 0.0095 | 20.2105 | 4.3 | [6 empty] | 3.4792e-06 | 9.025e-07 |  | 7.9031e-07
2009-03-31 | 関東地方整備局 | 利根川 | 鬼怒川下流 | 左岸 | 0.6 | 鬼L0.6k-№2 | 裏のり | B.P7 | 7 | 7.45 | 2 | 1.442 | 2.703 | 1.026 | 0.53309 | 0.3 | 95.8 |  |  | 4 | 0.318 | 0.278 | 0.161 | 0.119 | 2.6723 | 1.07 | [6 empty] | 5.2749e-05 | 0.00014161 |  | 0.00011617
2009-03-31 | 関東地方整備局 | 利根川 | 鬼怒川下流 | 左岸 | 0.6 | 鬼L0.6k-№2 | 裏のり | B.P8 | 8 | 8.45 | 4 | 1.88 | 2.714 | 0.836 | 0.31823 | 0 | 90.7 |  |  | 9.4 | 0.294 | 0.255 | 0.134 | 0.0833 | 3.5294 | 1.23 | [6 empty] | 3.4475e-05 | 6.9389e-05 |  | 3.6141e-05
2009-03-31 | 関東地方整備局 | 利根川 | 鬼怒川下流 | 左岸 | 0.6 | 鬼L0.6k-№2 | 裏のり | B.P9 | 9 | 9.45 | 4 | 1.851 | 2.688 | 0.915 | 0.40003 | 0 | 65.8 | 25.2 | 9 | 34.2 | 0.157 | 0.124 | 0.0319 | 0.0058 | 27.069 | 4.11 | [6 empty] | 1.2396e-06 | 3.364e-07 |  | 1.7642e-07
2009-03-31 | 関東地方整備局 | 利根川 | 鬼怒川下流 | 左岸 | 0.6 | 鬼L0.6k-№2 | 裏のり | B.P10 | 10 | 10.45 | 3 | 1.653 | 2.646 | 1.355 | 1.0564 | 0.2 | 22.3 | 65.5 | 12 | 77.5 | 0.057 | 0.0484 | 0.015 | 0.002 | 28.5 | 7.12 | 44.9 | 34.8 | 10.1 |  |  |  | 2.1578e-07 | 4e-08 |  | 3.4059e-08
2009-03-31 | 関東地方整備局 | 利根川 | 鬼怒川下流 | 左岸 | 0.6 | 鬼L0.6k-№2 | 裏のり | B.P12 | 12 | 12.47 | 3 | 1.705 | 2.642 | 1.343 | 1.0338 | 0 | 24.3 | 58.7 | 17 | 75.7 | 0.044 | 0.032 | 0.00684 |  |  |  | 50.6 | 35 | 15.6 |  |  |  | 3.498e-08
2009-03-31 | 関東地方整備局 | 利根川 | 鬼怒川下流 | 左岸 | 0.6 | 鬼L0.6k-№2 | 裏のり | B.P14 | 14 | 14.47 | 3 | 1.612 | 2.648 | 1.416 | 1.1751 | 0 | 25.9 | 55.1 | 19 | 74.1 | 0.047 | 0.032 | 0.0051 |  |  |  | 43.7 | 34.7 | 9 |  |  |  | 1.7719e-08
2009-03-31 | 関東地方整備局 | 利根川 | 鬼怒川下流 | 左岸 | 0.6 | 鬼L0.6k-№2 | 裏のり | B.P15 | 15 | 15.48 | 2
2009-03-31 | 関東地方整備局 | 利根川 | 鬼怒川下流 | 左岸 | 0.6 | 鬼L0.6k-№2 | 裏のり | B.P18 | 18 | 18.6 | 0 | 1.573 | 2.661 | 1.998 | 2.6604 | 1.2 | 24.8 | 31 | 43 | 74 | 0.024 | 0.00975 |  |  |  |  | 58.7 | 35.5 | 23.2
2009-03-31 | 関東地方整備局 | 利根川 | 鬼怒川下流 | 左岸 | 0.6 | 鬼L0.6k-№2 | 裏のり | B.P20 | 20 | 20.6 | 0 | 1.578 | 2.662 | 1.984 | 2.6171 | 0 | 27.5 | 32.5 | 40 | 72.5 | 0.03 | 0.0129 |  |  |  |  | 55.7 | 37.7 | 18
2009-03-31 | 関東地方整備局 | 利根川 | 鬼怒川下流 | 左岸 | 0.6 | 鬼L0.6k-№2 | 裏のり | B.P22 | 22 | 22.6 | 0 | 1.575 | 2.65 | 1.963 | 2.5529 | 0 | 26.9 | 37.1 | 36 | 73.1 | 0.037 | 0.0181 |  |  |  |  | 51.2 | 34 | 17.2
2009-03-31 | 関東地方整備局 | 利根川 | 鬼怒川下流 | 左岸 | 0.6 | 鬼L0.6k-№2 | 裏のり | B.P24 | 24 | 24.6 | 0 | 1.588 | 2.652 | 1.954 | 2.5256 | 0.7 | 11.3 | 42 | 46 | 88 | 0.013 | 0.00628 |  |  |  |  | 62.1 | 37.1 | 25
2009-03-31 | 関東地方整備局 | 利根川 | 鬼怒川下流 | 左岸 | 0.6 | 鬼L0.6k-№2 | 裏のり | B.P26 | 26 | 26.6 | 0 | 1.666 | 2.685 | 1.485 | 1.3178 | 0 | 50.9 | 25.1 | 24 | 49.1 | 0.112 | 0.0785
2009-03-31 | 関東地方整備局 | 利根川 | 鬼怒川下流 | 左岸 | 0.6 | 鬼L0.6k-№2 | 裏のり | B.P28 | 28 | 28.6 | 0 | 1.542 | 2.65 | 2.064 | 2.8697 | 0.2 | 14.2 | 41.6 | 44 | 85.6 | 0.017 | 0.00815 |  |  |  |  | 81.7 | 41.8 | 39.9
2009-03-31 | 関東地方整備局 | 利根川 | 鬼怒川下流 | 左岸 | 0.6 | 鬼L0.6k-№2 | 裏のり | B.P30 | 30 | 30.6 | 0 | 1.516 | 2.643 | 2.339 | 3.8324 | 0 | 6.6 | 36.4 | 57 | 93.4 | 0.006 | [5 empty] | 94.8 | 49.5 | 45.3
2009-03-31 | 関東地方整備局 | 利根川 | 鬼怒川下流 | 左岸 | 0.6 | 鬼L0.6k-№2 | 裏のり | B.P32 | 32 | 32.45 | 6 | 1.487 | 2.417 | 1.812 | 2.1157 | 0 | 1.4 | 26.6 | 72 | 98.6 | 0.002 | [5 empty] | 136.6 | 56.8 | 79.8
2009-03-31 | 関東地方整備局 | 利根川 | 鬼怒川下流 | 左岸 | 0.6 | 鬼L0.6k-№2 | 裏のり | B.P34 | 34 | 34.45 | 27 | 2.135 | 2.787 | 0.531 | 0.097793 | 24.5 | 55.9 | 6.6 | 13 | 19.6 | 0.719 | 0.44 | 0.0853 | [9 empty] | 1.2106e-05
2009-03-31 | 関東地方整備局 | 利根川 | 鬼怒川下流 | 左岸 | 0.6 | 鬼L0.6k-№2 | 裏のり | B.P36 | 36 | 36.45 | 18 | 1.815 | 2.701 | 1.158 | 0.71957 | 0 | 15.6 | 45.4 | 39 | 84.4 | 0.016 | 0.00968 |  |  |  |  | 57.7 | 29.4 | 28.3
2009-03-31 | 関東地方整備局 | 利根川 | 鬼怒川下流 | 左岸 | 0.6 | 鬼L0.6k-№3 | 裏のり | B.P0 | 0 | 0.45 | 3 | 1.494 | 2.702 | 0.966 | 0.45851 | 0 | 94.9 |  |  | 5.2 | 0.239 | 0.215 | 0.144 | 0.115 | 2.0783 | 0.998 | [6 empty] | 4.0731e-05 | 0.00013225 |  | 6.0424e-05
2009-03-31 | 関東地方整備局 | 利根川 | 鬼怒川下流 | 左岸 | 0.6 | 鬼L0.6k-№3 | 裏のり | B.P1 | 1 | 1.45 | 5 | 1.522 | 2.703 | 0.966 | 0.45851 | 0 | 96.3 |  |  | 3.8 | 0.227 | 0.204 | 0.139 | 0.115 | 1.9739 | 0.979 | [6 empty] | 3.7529e-05 | 0.00013225 |  | 5.4492e-05
2009-03-31 | 関東地方整備局 | 利根川 | 鬼怒川下流 | 左岸 | 0.6 | 鬼L0.6k-№3 | 裏のり | B.S2 | 2 | 2.8 | 5 | 1.575 | 2.667 | 1.218 | 0.81467 | 0 | 39.2 | 43.8 | 17 | 60.8 | 0.071 | 0.043 | 0.007 | 0.001 | 71 | 3 | 39.1 | 28.9 | 10.2 |  |  | 3.28e-06 | 3.6906e-08 | 1e-08 |  | 1.7657e-09 | CU |  |  | 3.4 | 12.7
2009-03-31 | 関東地方整備局 | 利根川 | 鬼怒川下流 | 左岸 | 0.6 | 鬼L0.6k-№3 | 裏のり | B.P3 | 3 | 3.45 | 4 | 1.522 | 2.692 | 0.967 | 0.4597 | 0.3 | 93.2 |  |  | 6.6 | 0.328 | 0.286 | 0.158 | 0.106 | 3.0943 | 1.19 | [6 empty] | 5.05e-05 | 0.00011236 |  | 9.1307e-05
2009-03-31 | 関東地方整備局 | 利根川 | 鬼怒川下流 | 左岸 | 0.6 | 鬼L0.6k-№3 | 裏のり | B.P4 | 4 | 4.45 | 3 | 1.501 | 2.681 | 1.083 | 0.60981 | 0 | 61.2 | 29.8 | 9 | 38.8 | 0.162 | 0.125 | 0.0235 | 0.0063 | 25.7143 | 2.05 | [6 empty] | 6.1061e-07 | 3.969e-07 |  | 3.3102e-07
2009-03-31 | 関東地方整備局 | 利根川 | 鬼怒川下流 | 左岸 | 0.6 | 鬼L0.6k-№3 | 裏のり | B.P6 | 6 | 6.45 | 7 | 1.841 | 2.691 | 0.84 | 0.32212 | 0 | 73.8 | 19.2 | 7 | 26.2 | 0.276 | 0.227 | 0.0377 | 0.0091 | 30.3297 | 4.92 | [6 empty] | 1.8255e-06 | 8.281e-07 |  | 6.0187e-07
2009-03-31 | 関東地方整備局 | 利根川 | 鬼怒川下流 | 左岸 | 0.6 | 鬼L0.6k-№3 | 裏のり | B.P8 | 8 | 8.45 | 7 | 1.716 | 2.647 | 1.249 | 0.86636 | 0.1 | 19.2 | 66.7 | 14 | 80.7 | 0.042 | 0.0333 | 0.0101 | 0.0022 | 19.0909 | 3.92 | 42.3 | 30.4 | 11.9 |  |  |  | 8.63e-08 | 4.84e-08 |  | 2.2037e-08
2009-03-31 | 関東地方整備局 | 利根川 | 鬼怒川下流 | 左岸 | 0.6 | 鬼L0.6k-№3 | 裏のり |  | 8 | 8.5 | 7 | [19 empty] | 4.34e-05
2009-03-31 | 関東地方整備局 | 利根川 | 鬼怒川下流 | 左岸 | 0.6 | 鬼L0.6k-№3 | 裏のり | B.S10 | 10 | 10.85 | 5 | 1.674 | 2.632 | 1.412 | 1.1672 | 0.1 | 15.7 | 62.2 | 22 | 84.2 | 0.035 | 0.0255 | 0.0039 |  |  |  | 44.4 | 30.6 | 13.8 |  |  |  | 9.5169e-09 |  |  |  | UU | [8 empty] | 56.3 | 0.9
2009-03-31 | 関東地方整備局 | 利根川 | 鬼怒川下流 | 左岸 | 0.6 | 鬼L0.6k-№3 | 裏のり | B.P12 | 12 | 12.45 | 4 | 1.695 | 2.637 | 1.337 | 1.0227 | 0.3 | 26.6 | 63.1 | 10 | 73.1 | 0.049 | 0.0378 | 0.0135 | 0.0044 | 11.1364 | 2.13 | 44 | 29.6 | 14.4 |  |  |  | 1.6904e-07 | 1.936e-07 |  | 1.1088e-07
2009-03-31 | 関東地方整備局 | 利根川 | 鬼怒川下流 | 左岸 | 0.6 | 鬼L0.6k-№3 | 裏のり | B.P14 | 14 | 14.6 | 1 | 1.747 | 2.677 | 1.226 | 0.82784 | 0.9 | 74.2 | 14.9 | 10 | 24.9 | 0.179 | 0.156 | 0.0442 | 0.005 | 35.8 | 13.7 | [6 empty] | 2.639e-06 | 2.5e-07 |  | 4.1718e-07
2009-03-31 | 関東地方整備局 | 利根川 | 鬼怒川下流 | 左岸 | 0.6 | 鬼L0.6k-№3 | 裏のり | B.T15 | 15 | 15.85 | 0 | 1.467 | 2.623 | 2.417 | 4.1322 | 0.5 | 22.4 | 29.1 | 48 | 77.1 | 0.142 | 0.006 |  |  |  |  | 72.5 | 36.1 | 36.4 | [7 empty] | UU | [8 empty] | 43.6 | 0.8
2009-03-31 | 関東地方整備局 | 利根川 | 鬼怒川下流 | 左岸 | 0.6 | 鬼L0.6k-№3 | 裏のり | B.P16 | 16 | 16.6 | 0 | 1.544 | 2.648 | 1.996 | 2.6542 | 4.2 | 23.8 | 38 | 34 | 72 | 0.035 | 0.0178 |  |  |  |  | 62.2 | 31.1 | 31.1
2009-03-31 | 関東地方整備局 | 利根川 | 鬼怒川下流 | 左岸 | 0.6 | 鬼L0.6k-№3 | 裏のり | B.P18 | 18 | 18.6 | 0 | 1.557 | 2.649 | 2.02 | 2.7293 | 0.2 | 24.4 | 42.4 | 33 | 75.4 | 0.034 | 0.0193 |  |  |  |  | 57.8 | 33.5 | 24.3
2009-03-31 | 関東地方整備局 | 利根川 | 鬼怒川下流 | 左岸 | 0.6 | 鬼L0.6k-№3 | 裏のり | B.T20 | 20 | 20.85 | 0 | 1.55 | 2.624 | 1.935 | 2.4685 | 0.1 | 23.1 | 38.8 | 38 | 76.8 | 0.026 | 0.0123 |  |  |  |  | 54.4 | 28.7 | 25.7 | [7 empty] | UU | [8 empty] | 19.4 | 3
2009-03-31 | 関東地方整備局 | 利根川 | 鬼怒川下流 | 左岸 | 0.6 | 鬼L0.6k-№3 | 裏のり | B.P22 | 22 | 22.6 | 0 | 1.578 | 2.642 | 1.888 | 2.3303 | 0.7 | 18.6 | 45.7 | 35 | 80.7 | 0.024 | 0.0151 |  |  |  |  | 60.6 | 28.4 | 32.2
2009-03-31 | 関東地方整備局 | 利根川 | 鬼怒川下流 | 左岸 | 0.6 | 鬼L0.6k-№3 | 裏のり | B.S24 | 24 | 24.85 | 0 | 1.646 | 2.664 | 1.467 | 1.2797 | 0.1 | 52.4 | 26.5 | 21 | 47.5 | 0.12 | 0.0852 | 0.00354 | [9 empty] | 7.604e-09 |  |  |  | CU |  |  | 61.8 | 12.3
2009-03-31 | 関東地方整備局 | 利根川 | 鬼怒川下流 | 左岸 | 0.6 | 鬼L0.6k-№3 | 裏のり | B.T26 | 26 | 26.85 | 0 | 1.484 | 2.612 | 2.275 | 3.5953 | 0.7 | 14 | 40.3 | 45 | 85.3 | 0.014 | 0.00686 |  |  |  |  | 82.5 | 37 | 45.5 | [7 empty] | UU | [8 empty] | 58.5 | 0.6
2009-03-31 | 関東地方整備局 | 利根川 | 鬼怒川下流 | 左岸 | 2.1 | 鬼L2.1k-№1 | 表のり | B.P0 | 0 | 0.5 | 3 | 1.508 | 2.65 | 1.348 | 1.0432 | 0.1 | 36.3 | 50.6 | 13 | 63.6 | 0.06 | 0.0372 | 0.00802 | 0.0032 | 18.75 | 1.2 | 46.4 | 29.5 | 16.9 |  |  |  | 5.0579e-08 | 1.024e-07 |  | 3.9e-08
2009-03-31 | 関東地方整備局 | 利根川 | 鬼怒川下流 | 左岸 | 2.1 | 鬼L2.1k-№1 | 表のり | B.P1 | 1 | 1.48 | 2 | 1.66 | 2.669 | 1.036 | 0.54614 | 0.3 | 53.1 | 33.6 | 13 | 46.6 | 0.181 | 0.107 | 0.00992 | 0.0026 | 69.6154 | 0.85 | [6 empty] | 8.2778e-08 | 6.76e-08 |  | 1.5993e-08
2009-03-31 | 関東地方整備局 | 利根川 | 鬼怒川下流 | 左岸 | 2.1 | 鬼L2.1k-№1 | 表のり | B.S2 | 2 | 2.75 | 2 | 1.724 | 2.68 | 1.01 | 0.51259 | 0 | 49.3 | 35.7 | 15 | 50.7 | 0.143 | 0.07 | 0.00755 | 0.0016 | 89.375 | 1.07 | 35.6 | 26.8 | 8.8 |  |  | 2.74e-06 | 4.3975e-08 | 2.56e-08 |  | 2.1626e-09 | CU |  |  | 29.6 | 31.9
2009-03-31 | 関東地方整備局 | 利根川 | 鬼怒川下流 | 左岸 | 2.1 | 鬼L2.1k-№1 | 表のり | B.P3 | 3 | 3.45 | 3 | 1.782 | 2.653 | 1.037 | 0.54745 | 0 | 30.8 | 54.2 | 15 | 69.2 | 0.043 | 0.0277 | 0.00724 | 0.0023 | 18.6957 | 1.52 | 42.1 | 27.6 | 14.5 |  |  |  | 3.9904e-08 | 5.29e-08 |  | 7.903e-09
2009-03-31 | 関東地方整備局 | 利根川 | 鬼怒川下流 | 左岸 | 2.1 | 鬼L2.1k-№1 | 表のり | B.P4 | 4 | 4.48 | 3 | 1.747 | 2.649 | 1.082 | 0.60842 | 0 | 21.3 | 59.7 | 19 | 78.7 | 0.034 | 0.0247 | 0.00502 | 0.0014 | 24.2857 | 2.33 | 42.5 | 26.7 | 15.8 |  |  |  | 1.7082e-08 | 1.96e-08 |  | 3.6941e-09
2009-03-31 | 関東地方整備局 | 利根川 | 鬼怒川下流 | 左岸 | 2.1 | 鬼L2.1k-№1 | 表のり | B.P6 | 6 | 6.45 | 7 | 1.796 | 2.648 | 1.06 | 0.57816 | 0.4 | 19.7 | 61.7 | 18 | 79.7 | 0.03 | 0.022 | 0.0054 | 0.0021 | 14.2857 | 1.64 | 47.5 | 30 | 17.5 |  |  |  | 2.0228e-08 | 4.41e-08 |  | 7.4773e-09
2009-03-31 | 関東地方整備局 | 利根川 | 鬼怒川下流 | 左岸 | 2.1 | 鬼L2.1k-№1 | 表のり | B.S8 | 8 | 8.8 | 15 | 1.73 | 2.687 | 0.933 | 0.42016 | 0 | 97.6 |  |  | 2.4 | 0.368 | 0.335 | 0.25 | 0.197 | 1.868 | 1.08 | [6 empty] | 0.00014623 | 0.00038809 |  | 0.00021904 | CU |  |  | 126 | 37.2
2009-03-31 | 関東地方整備局 | 利根川 | 鬼怒川下流 | 左岸 | 2.1 | 鬼L2.1k-№1 | 表のり | B.P10 | 10 | 10.45 | 14 | 1.997 | 2.691 | 0.653 | 0.16845 | 3.4 | 93.9 |  |  | 2.8 | 0.669 | 0.56 | 0.303 | 0.219 | 3.0548 | 1 | [6 empty] | 0.0002283 | 0.00047961 |  | 0.0002068
2009-03-31 | 関東地方整備局 | 利根川 | 鬼怒川下流 | 左岸 | 2.1 | 鬼L2.1k-№1 | 表のり |  | 10 | 10.5 | 14 | [19 empty] | 0.000289
2009-03-31 | 関東地方整備局 | 利根川 | 鬼怒川下流 | 左岸 | 2.1 | 鬼L2.1k-№1 | 表のり | B.P14 | 14 | 14.45 | 7 | 1.687 | 2.647 | 1.415 | 1.1731 | 0.2 | 21.6 | 57.2 | 21 | 78.2 | 0.033 | 0.0245 | 0.00421 |  |  |  | 59.8 | 27.1 | 32.7 |  |  |  | 1.1362e-08
2009-03-31 | 関東地方整備局 | 利根川 | 鬼怒川下流 | 左岸 | 2.1 | 鬼L2.1k-№1 | 表のり | B.P18 | 18 | 18.45 | 12 | 1.781 | 2.685 | 1.15 | 0.70738 | 0.3 | 45 | 35.7 | 19 | 54.7 | 0.095 | 0.0587 | 0.00545 |  |  |  | 54.3 | 26.1 | 28.2 |  |  |  | 2.0665e-08
2009-03-31 | 関東地方整備局 | 利根川 | 鬼怒川下流 | 左岸 | 2.1 | 鬼L2.1k-№1 | 表のり | B.P20 | 20 | 20.45 | 16 | 1.757 | 2.696 | 1.314 | 0.98044 | 0.3 | 48.8 | 37.9 | 13 | 50.9 | 0.119 | 0.07 | 0.0115 | 0.0021 | 56.6667 | 2.05 | 35.8 | 26.6 | 9.2 |  |  |  | 1.1658e-07 | 4.41e-08 |  | 1.5785e-08
2009-03-31 | 関東地方整備局 | 利根川 | 鬼怒川下流 | 左岸 | 2.1 | 鬼L2.1k-№1 | 表のり |  | 20 | 20.5 | 16 | [19 empty] | 1.91e-05
2009-03-31 | 関東地方整備局 | 利根川 | 鬼怒川下流 | 左岸 | 2.1 | 鬼L2.1k-№1 | 表のり | B.S22 | 22 | 22.8 | 31 | 1.902 | 2.719 | 0.907 | 0.39127 | 0.1 | 88 | 6.9 | 5 | 11.9 | 0.244 | 0.209 | 0.149 | 0.0439 | 5.5581 | 2.08 | [6 empty] | 4.4083e-05 | 1.9272e-05 |  | 1.3986e-05 | CU |  |  | 101.1 | 42.5
2009-03-31 | 関東地方整備局 | 利根川 | 鬼怒川下流 | 左岸 | 2.1 | 鬼L2.1k-№1 | 表のり | B.P24 | 24 | 24.45 | 14 | 1.757 | 2.66 | 1.263 | 0.89028 | 0 | 26.5 | 54.5 | 19 | 73.5 | 0.046 | 0.0325 | 0.00551 | 0.0012 | 38.3333 | 2.75 | 41.2 | 26.4 | 14.8 |  |  |  | 2.1196e-08 | 1.44e-08 |  | 4.3505e-09
2009-03-31 | 関東地方整備局 | 利根川 | 鬼怒川下流 | 左岸 | 2.1 | 鬼L2.1k-№1 | 表のり | B.P26 | 26 | 26.45 | 20 | 1.879 | 2.689 | 0.919 | 0.40446 | 0.4 | 45.4 | 38.2 | 16 | 54.2 | 0.116 | 0.0519 | 0.00764 | 0.0014 | 82.8571 | 1.49 | 54.1 | 26.2 | 27.9 |  |  |  | 4.5199e-08 | 1.96e-08 |  | 8.5814e-10
2009-03-31 | 関東地方整備局 | 利根川 | 鬼怒川下流 | 左岸 | 2.1 | 鬼L2.1k-№2 | 天端 | B.P0 | 0 | 0.53 | 2 | 1.586 | 2.679 | 0.975 | 0.4693 | 0 | 77.3 | 13.7 | 9 | 22.7 | 0.266 | 0.223 | 0.0558 | 0.0068 | 39.1176 | 8.81 | [6 empty] | 4.5285e-06 | 4.624e-07 |  | 4.8551e-07
2009-03-31 | 関東地方整備局 | 利根川 | 鬼怒川下流 | 左岸 | 2.1 | 鬼L2.1k-№2 | 天端 | B.P1 | 1 | 1.5 | 2 | 1.44 | 2.705 | 1.046 | 0.55936 | 0 | 86.7 | 7.3 | 6 | 13.3 | 0.195 | 0.169 | 0.0991 | 0.0461 | 4.2299 | 1.69 | [6 empty] | 1.7136e-05 | 2.1252e-05 |  | 1.6945e-05
2009-03-31 | 関東地方整備局 | 利根川 | 鬼怒川下流 | 左岸 | 2.1 | 鬼L2.1k-№2 | 天端 | B.P2 | 2 | 2.5 | 2 | 1.567 | 2.691 | 1.128 | 0.67446 | 0 | 45.2 | 40.8 | 14 | 54.8 | 0.107 | 0.0586 | 0.00928 | 0.001 | 107 | 4.02 | 9999 | [5 empty] | 7.0927e-08 | 1e-08 |  | 1.0449e-09
2009-03-31 | 関東地方整備局 | 利根川 | 鬼怒川下流 | 左岸 | 2.1 | 鬼L2.1k-№2 | 天端 | B.P3 | 3 | 3.47 | 2 | 1.674 | 2.675 | 1.188 | 0.76631 | 0 | 24.7 | 54.3 | 21 | 75.3 | 0.04 | 0.0275 | 0.00419 |  |  |  | 42.7 | 28.9 | 13.8 |  |  |  | 1.1238e-08
2009-03-31 | 関東地方整備局 | 利根川 | 鬼怒川下流 | 左岸 | 2.1 | 鬼L2.1k-№2 | 天端 | B.P4 | 4 | 4.47 | 3 | 1.744 | 2.682 | 1.015 | 0.51895 | 0 | 38.8 | 40.2 | 21 | 61.2 | 0.068 | 0.038 | 0.0039 |  |  |  | 40.7 | 27.2 | 13.5 |  |  |  | 9.5169e-09
2009-03-31 | 関東地方整備局 | 利根川 | 鬼怒川下流 | 左岸 | 2.1 | 鬼L2.1k-№2 | 天端 | B.P5 | 5 | 5.45 | 3 | 1.709 | 2.691 | 1.072 | 0.59456 | 0 | 32.7 | 49.3 | 18 | 67.3 | 0.056 | 0.0397 | 0.0057 |  |  |  | 9999 | [5 empty] | 2.2928e-08
2009-03-31 | 関東地方整備局 | 利根川 | 鬼怒川下流 | 左岸 | 2.1 | 鬼L2.1k-№2 | 天端 | B.P6 | 6 | 6.45 | 3 | 1.754 | 2.708 | 0.817 | 0.30013 | 0 | 69 | 18.7 | 12 | 30.7 | 0.256 | 0.2 | 0.0202 | 0.0013 | 196.9231 | 14.1 | [6 empty] | 4.3003e-07 | 1.69e-08 |  | 2.0753e-09
2009-03-31 | 関東地方整備局 | 利根川 | 鬼怒川下流 | 左岸 | 2.1 | 鬼L2.1k-№2 | 天端 | B.P7 | 7 | 7.45 | 4 | 1.698 | 2.644 | 1.384 | 1.112 | 0 | 11.1 | 59.9 | 29 | 88.9 | 0.018 | 0.0126 | 0.00233 |  |  |  | 58.7 | 34.6 | 24.1 |  |  |  | 2.8851e-09
2009-03-31 | 関東地方整備局 | 利根川 | 鬼怒川下流 | 左岸 | 2.1 | 鬼L2.1k-№2 | 天端 | B.P8 | 8 | 8.45 | 9 | 1.757 | 2.641 | 0.696 | 0.19879 | 0.2 | 97.3 |  |  | 2.6 | 0.436 | 0.38 | 0.246 | 0.177 | 2.4633 | 1.08 | [6 empty] | 0.00014086 | 0.00031329 |  | 0.00010899
2009-03-31 | 関東地方整備局 | 利根川 | 鬼怒川下流 | 左岸 | 2.1 | 鬼L2.1k-№2 | 天端 | B.P10 | 10 | 10.45 | 18 | 1.983 | 2.721 | 0.708 | 0.20778 | 0 | 95.1 |  |  | 5 | 0.337 | 0.3 | 0.184 | 0.129 | 2.6124 | 1.24 | [6 empty] | 7.1876e-05 | 0.00016641 |  | 5.0111e-05
2009-03-31 | 関東地方整備局 | 利根川 | 鬼怒川下流 | 左岸 | 2.1 | 鬼L2.1k-№2 | 天端 | B.P12 | 12 | 12.45 | 14 | 1.7 | 2.686 | 1.318 | 0.98772 | 0.4 | 40.1 | 41.5 | 18 | 59.5 | 0.076 | 0.0571 | 0.00671 | [9 empty] | 3.3459e-08
2009-03-31 | 関東地方整備局 | 利根川 | 鬼怒川下流 | 左岸 | 2.1 | 鬼L2.1k-№2 | 天端 | B.P14 | 14 | 14.45 | 14 | 1.599 | 2.676 | 1.778 | 2.0233 | 1.5 | 17.5 | 56 | 25 | 81 | 0.032 | 0.0228 | 0.00108 |  |  |  | 65.8 | 33.2 | 32.6 |  |  |  | 4.8578e-10
2009-03-31 | 関東地方整備局 | 利根川 | 鬼怒川下流 | 左岸 | 2.1 | 鬼L2.1k-№2 | 天端 | B.P16 | 16 | 16.45 | 13 | 1.698 | 2.657 | 1.347 | 1.0413 | 0 | 7.7 | 78.3 | 14 | 92.3 | 0.04 | 0.0339 | 0.0103 |  |  |  | 53.9 | 33.9 | 20 |  |  |  | 9.0312e-08
2009-03-31 | 関東地方整備局 | 利根川 | 鬼怒川下流 | 左岸 | 2.1 | 鬼L2.1k-№2 | 天端 | B.P18 | 18 | 18.45 | 10 | 1.737 | 2.678 | 1.232 | 0.8378 | 0 | 27.3 | 55.7 | 17 | 72.7 | 0.049 | 0.0356 | 0.00702 |  |  |  | 60.3 | 31.3 | 29 |  |  |  | 3.715e-08
2009-03-31 | 関東地方整備局 | 利根川 | 鬼怒川下流 | 左岸 | 2.1 | 鬼L2.1k-№2 | 天端 | B.P20 | 20 | 20.45 | 14 | 1.809 | 2.724 | 1.146 | 0.70133 | 0.3 | 46.4 | 36.3 | 17 | 53.3 | 0.096 | 0.0652 | 0.00701 |  |  |  | 54.9 | 27.3 | 27.6 |  |  |  | 3.7028e-08
2009-03-31 | 関東地方整備局 | 利根川 | 鬼怒川下流 | 左岸 | 2.1 | 鬼L2.1k-№2 | 天端 | B.P22 | 22 | 22.45 | 20 | 1.851 | 2.746 | 1.032 | 0.5409 | 1.2 | 64.7 | 24.1 | 10 | 34.1 | 0.16 | 0.127 | 0.027 | 0.0041 | 39.0244 | 5.55 | [6 empty] | 8.4231e-07 | 1.681e-07 |  | 1.0642e-07
2009-03-31 | 関東地方整備局 | 利根川 | 鬼怒川下流 | 左岸 | 2.1 | 鬼L2.1k-№2 | 天端 | B.P24 | 24 | 24.45 | 21 | 1.903 | 2.729 | 0.952 | 0.44201 | 0 | 69.4 | 23.6 | 7 | 30.6 | 7 | 0.119 | 0.0427 | 0.0093 | 752.6882 | 4.2 | [6 empty] | 2.4361e-06 | 8.649e-07 |  | 5.7034e-12
2009-03-31 | 関東地方整備局 | 利根川 | 鬼怒川下流 | 左岸 | 2.1 | 鬼L2.1k-№2 | 天端 | B.P26 | 26 | 26.45 | 22 | 1.896 | 2.721 | 0.955 | 0.44552 | 0 | 63.6 | 22.4 | 14 | 36.4 | 14 | 0.123 | 0.0138 | [9 empty] | 1.7787e-07
2009-03-31 | 関東地方整備局 | 利根川 | 鬼怒川下流 | 左岸 | 2.1 | 鬼L2.1k-№3 | 裏のり | B.P0 | 0 | 0.45 | 3 | 1.605 | 2.638 | 0.987 | 0.4839 | 5.9 | 61.3 | 25.8 | 7 | 32.8 | 0.245 | 0.184 | 0.0265 | 0.0081 | 30.2469 | 1.74 | [6 empty] | 8.066e-07 | 6.561e-07 |  | 5.5754e-07
2009-03-31 | 関東地方整備局 | 利根川 | 鬼怒川下流 | 左岸 | 2.1 | 鬼L2.1k-№3 | 裏のり | B.P1 | 1 | 1.5 | 2 | 1.664 | 2.679 | 0.961 | 0.45258 | 0 | 64.9 | 27.1 | 8 | 35.1 | 0.206 | 0.153 | 0.0245 | 0.0081 | 25.4321 | 1.49 | [6 empty] | 6.7251e-07 | 6.561e-07 |  | 4.3094e-07
2009-03-31 | 関東地方整備局 | 利根川 | 鬼怒川下流 | 左岸 | 2.1 | 鬼L2.1k-№3 | 裏のり | B.S2 | 2 | 2.8 | 2 | 1.558 | 2.695 | 1.091 | 0.62104 | 0 | 83.5 | 9.5 | 7 | 16.5 | 0.292 | 0.25 | 0.118 | 0.0155 | 18.8387 | 5.87 | [5 empty] | 9.85e-06 | 2.5677e-05 | 2.4025e-06 |  | 4.7513e-06 | CU |  |  | 14.7 | 28.3
2009-03-31 | 関東地方整備局 | 利根川 | 鬼怒川下流 | 左岸 | 2.1 | 鬼L2.1k-№3 | 裏のり | B.P3 | 3 | 3.5 | 3 | 1.688 | 2.663 | 1.295 | 0.9463 | 0.1 | 49.1 | 31.8 | 19 | 50.8 | 0.154 | 0.0671 | 0.00517 | 0.0012 | 128.3333 | 0.737 | 57.2 | 25.9 | 31.3 |  |  |  | 1.8288e-08 | 1.44e-08 |  | 1.3694e-09
2009-03-31 | 関東地方整備局 | 利根川 | 鬼怒川下流 | 左岸 | 2.1 | 鬼L2.1k-№3 | 裏のり | B.S4 | 4 | 4.8 | 4 | 1.712 | 2.657 | 1.297 | 0.94986 | 0 | 13 | 67 | 20 | 87 | 0.032 | 0.0244 | 0.00488 | 0.0013 | 24.6154 | 2.34 | 48.6 | 27.6 | 21 |  |  | 4.29e-07 | 1.5998e-08 | 1.69e-08 |  | 5.7748e-09 | UU | [8 empty] | 49.8 | 5.6
2009-03-31 | 関東地方整備局 | 利根川 | 鬼怒川下流 | 左岸 | 2.1 | 鬼L2.1k-№3 | 裏のり | B.P5 | 5 | 5.45 | 6 | 1.778 | 2.658 | 1.111 | 0.64961 | 0.1 | 38.1 | 38.8 | 23 | 61.8 | 0.061 | 0.0253 | 0.00368 |  |  |  | 54.1 | 25.7 | 28.4 |  |  |  | 8.319e-09
2009-03-31 | 関東地方整備局 | 利根川 | 鬼怒川下流 | 左岸 | 2.1 | 鬼L2.1k-№3 | 裏のり | B.S7 | 7.5 | 8.5 | 9 | 1.797 | 2.777 | 0.912 | 0.39673 | 2.2 | 94.3 |  |  | 3.6 | 0.457 | 0.396 | 0.263 | 0.202 | 2.2624 | 1.01 | [6 empty] | 0.00016445 | 0.00040804 |  | 0.00025161 | CU |  |  | 104.1 | 29.1
2009-03-31 | 関東地方整備局 | 利根川 | 鬼怒川下流 | 左岸 | 2.1 | 鬼L2.1k-№3 | 裏のり | B.P9 | 9 | 9.45 | 17 | 1.75 | 2.666 | 1.265 | 0.89372 | 0.2 | 42.3 | 39.5 | 18 | 57.5 | 0.088 | 0.0528 | 0.00608 |  |  |  | 50.1 | 26.5 | 23.6 |  |  |  | 2.6626e-08
2009-03-31 | 関東地方整備局 | 利根川 | 鬼怒川下流 | 左岸 | 2.1 | 鬼L2.1k-№3 | 裏のり |  | 9 | 9.5 | 17 | [19 empty] | 1.73e-05
2009-03-31 | 関東地方整備局 | 利根川 | 鬼怒川下流 | 左岸 | 2.1 | 鬼L2.1k-№3 | 裏のり | B.P13 | 13 | 13.45 | 9 | 1.731 | 2.65 | 1.301 | 0.95701 | 0.1 | 22.7 | 58.2 | 19 | 77.2 | 0.037 | 0.0271 | 0.00535 |  |  |  | 54.7 | 24.5 | 30.2 |  |  |  | 1.9797e-08
2009-03-31 | 関東地方整備局 | 利根川 | 鬼怒川下流 | 左岸 | 2.1 | 鬼L2.1k-№3 | 裏のり | B.P17 | 17 | 17.45 | 14 | 1.828 | 2.694 | 1.074 | 0.59732 | 0.3 | 49.8 | 34.9 | 15 | 49.9 | 0.109 | 0.0752 | 0.0103 | 0.0011 | 99.0909 | 5.44 | 50.4 | 23.9 | 26.5 |  |  |  | 9.0312e-08 | 1.21e-08 |  | 2.318e-09
2009-03-31 | 関東地方整備局 | 利根川 | 鬼怒川下流 | 左岸 | 2.1 | 鬼L2.1k-№3 | 裏のり | B.P19 | 19 | 19.45 | 18 | 1.864 | 2.719 | 1.052 | 0.56737 | 0.1 | 52.4 | 30.5 | 17 | 47.5 | 0.133 | 0.0905 | 0.00763 | [9 empty] | 4.5062e-08
2009-03-31 | 関東地方整備局 | 利根川 | 鬼怒川下流 | 左岸 | 2.1 | 鬼L2.1k-№3 | 裏のり |  | 19 | 19.5 | 18 | [19 empty] | 2.01e-06
2009-03-31 | 関東地方整備局 | 利根川 | 鬼怒川下流 | 左岸 | 2.1 | 鬼L2.1k-№3 | 裏のり | B.S21 | 21 | 21.9 | 33 | 1.901 | 2.727 | 0.904 | 0.38801 | 0 | 73.3 | 17.7 | 9 | 26.7 | 0.166 | 0.143 | 0.0316 | 0.0061 | 27.2131 | 8.2 | [6 empty] | 1.2128e-06 | 3.721e-07 |  | 2.4322e-07 | CU |  |  | 52.7 | 42.3
2009-03-31 | 関東地方整備局 | 利根川 | 鬼怒川下流 | 左岸 | 2.1 | 鬼L2.1k-№3 | 裏のり | B.P23 | 23 | 23.45 | 30 | 1.903 | 2.7 | 0.935 | 0.42243 | 0.1 | 47.9 | 39 | 13 | 52 | 0.129 | 0.062 | 0.0117 | 0.0021 | 61.4286 | 1.46 | 32.9 | 22.3 | 10.6 |  |  |  | 1.2134e-07 | 4.41e-08 |  | 3.3745e-09
2009-03-31 | 関東地方整備局 | 利根川 | 鬼怒川下流 | 左岸 | 2.1 | 鬼L2.1k-№3 | 裏のり | B.P25 | 25 | 25.45 | 18 | 1.761 | 2.663 | 1.223 | 0.82289 | 0 | 30.3 | 45.7 | 24 | 69.7 | 0.043 | 0.0276 | 0.00259 |  |  |  | 56.8 | 26.2 | 30.6 |  |  |  | 3.6865e-09
2009-03-31 | 関東地方整備局 | 利根川 | 鬼怒川上流 | 左岸 | 4 | 鬼L4.00-2 | 天端 | B.P-13 | 13.15 | 13.52 | 2 |  | 2.602 |  |  | 1 | 22 | 55 | 22 | 77 | 0.024 | 0.016 | 0.0077 |  |  |  | 90.1 | 29.9 | 60.2 |  |  |  | 4.6026e-08
2009-03-31 | 関東地方整備局 | 利根川 | 鬼怒川上流 | 左岸 | 4 | 鬼L4.00-2 | 天端 | B.P-7-2 | 7.2 | 7.47 | 4 |  | 2.666 |  |  | 0 | 16 | 66 | 18 | 84 | 0.025 | 0.018 | 0.0099 | [9 empty] | 8.2392e-08
2009-03-31 | 関東地方整備局 | 利根川 | 鬼怒川上流 | 左岸 | 4 | 鬼L4.00-2 | 天端 | B.P-7-1 | 7.15 | 7.2 | 4 |  | 2.697 |  |  | 0 | 81 | 19 | 0 | 19 | 0.237 | 0.202 | 0.134 | [9 empty] | 3.4475e-05
2009-03-31 | 関東地方整備局 | 利根川 | 鬼怒川上流 | 左岸 | 4 | 鬼L4.00-2 | 天端 | B.P-15 | 15.15 | 15.45 | 16 |  | 2.781 |  |  | 2 | 82 | 16 | 0 | 16 | 0.25 | 0.207 | 0.139 | [9 empty] | 3.7529e-05
2009-03-31 | 関東地方整備局 | 利根川 | 鬼怒川上流 | 左岸 | 4 | 鬼L4.00-2 | 天端 | B.P-3 | 3.15 | 3.48 | 3 |  | 2.676 |  |  | 0 | 18 | 51 | 31 | 82 | 0.028 | 0.017 | 0.0045 |  |  |  | 160.1 | 79.4 | 80.7 |  |  |  | 1.3258e-08
2009-03-31 | 関東地方整備局 | 利根川 | 鬼怒川上流 | 左岸 | 4 | 鬼L4.00-2 | 天端 | B.P-1 | 1.15 | 1.5 | 3 |  | 2.718 |  |  | 0 | 21 | 55 | 24 | 79 | 0.023 | 0.015 | 0.0072 |  |  |  | 145.8 | 68.1 | 77.7 |  |  |  | 3.9395e-08
2009-03-31 | 関東地方整備局 | 利根川 | 鬼怒川上流 | 左岸 | 4 | 鬼L4.00-1 | 表のり | B.D-1 | 7 | 7.8 | 3 | 1.07 | 1.666 | 6.935 | 42.0332 | 0 | 0 | 60 | 40 | 100 | 0.0103 | 0.0087 |  |  |  |  | 498.4 | 217.1 | 281.3 | [7 empty] | UU | [8 empty] | 53.7 | 0
2009-03-31 | 関東地方整備局 | 利根川 | 鬼怒川上流 | 左岸 | 4 | 鬼L4.00-1 | 表のり | B.P-8 | 10.15 | 10.55 | 1 |  | 2.661 |  |  | 1 | 34 | 40 | 25 | 65 | 0.05 | 0.026 | 0.0073 |  |  |  | 86.2 | 27.4 | 58.8 |  |  |  | 4.0674e-08
2009-03-31 | 関東地方整備局 | 利根川 | 鬼怒川上流 | 左岸 | 4 | 鬼L4.00-1 | 表のり | B.T-2 | 3 | 3.8 | 4 | 1.681 | 2.691 | 1.36 | 1.0659 | 0 | 19 | 72 | 9 | 81 | 0.0449 | 0.0361 | 0.0184 | 0.0056 | 8.0179 | 1.35 | 34.8 | 23.1 | 11.7 |  |  |  | 3.464e-07 | 3.136e-07 |  | 1.6942e-07 | UU | [8 empty] | 25.4 | 9
2009-03-31 | 関東地方整備局 | 利根川 | 鬼怒川上流 | 左岸 | 4 | 鬼L4.00-1 | 表のり | B.P-11 | 13.15 | 13.45 | 30 |  |  |  |  | 2 | 87 | 11 | 0 | 11 | 0.335 | 0.292 | 0.205 | [9 empty] | 9.2328e-05
2009-03-31 | 関東地方整備局 | 利根川 | 鬼怒川上流 | 左岸 | 4 | 鬼L4.00-1 | 表のり | B.T-1 | 0.5 | 1.3 | 2 | 1.549 | 2.644 | 1.615 | 1.6108 | 0 | 17 | 53 | 30 | 83 | 0.0208 | 0.0131 | 0.005 |  |  |  | 60.8 | 30.7 | 30.1 |  |  |  | 1.6924e-08 |  |  |  | UU | [8 empty] | 33.9 | 8.9
2009-03-31 | 関東地方整備局 | 利根川 | 鬼怒川上流 | 左岸 | 4 | 鬼L4.00-3 | 裏のり | B.D-1 | 9.5 | 10.7 | 6 | 1.051 | 1.645 | 6.23 | 33.4446 | 0 | 2 | 55 | 43 | 98 | 0.0076 | 0.0061 |  |  |  |  | 509.2 | 224.8 | 284.4 | [7 empty] | UU | [8 empty] | 98.5 | 4.4
2009-03-31 | 関東地方整備局 | 利根川 | 鬼怒川上流 | 左岸 | 4 | 鬼L4.00-3 | 裏のり | B.T-2 | 4 | 4.8 | 3 | 1.633 | 2.628 | 1.402 | 1.1473 | 0 | 22 | 48 | 30 | 78 | 0.0232 | 0.0137 | 0.005 |  |  |  | 49.3 | 27.9 | 21.4 |  |  |  | 1.6924e-08 |  |  |  | UU | [8 empty] | 27.8 | 14.6
2009-03-31 | 関東地方整備局 | 利根川 | 鬼怒川上流 | 左岸 | 4 | 鬼L4.00-3 | 裏のり | B.P-9-1 | 12.15 | 12.25 | 3 |  | 2.632 |  |  | 4 | 37 | 39 | 20 | 59 | 0.08 | 0.043 | 0.013 |  |  |  | 76.4 | 28.3 | 48.1 |  |  |  | 1.5488e-07
2009-03-31 | 関東地方整備局 | 利根川 | 鬼怒川上流 | 左岸 | 4 | 鬼L4.00-3 | 裏のり | B.T-1 | 1 | 1.8 | 1 | 1.549 | 2.638 | 1.811 | 2.113 | 1 | 22 | 66 | 11 | 77 | 0.025 | 0.0159 | 0.0097 | 0.0042 | 5.9524 | 0.9 | 83.8 | 49.3 | 34.5 |  |  |  | 7.8587e-08 | 1.764e-07 |  | 6.1767e-08 | UU | [8 empty] | 28 | 7
2009-03-31 | 関東地方整備局 | 利根川 | 鬼怒川上流 | 左岸 | 4.75 | 鬼L4.85K+50m-2 | 天端 | B.P-11 | 11.15 | 11.45 | 5 |  | 1.703
2009-03-31 | 関東地方整備局 | 利根川 | 鬼怒川上流 | 左岸 | 4.75 | 鬼L4.85K+50m-2 | 天端 | B.P-9 | 9.15 | 9.46 | 3 |  | 2.124
2009-03-31 | 関東地方整備局 | 利根川 | 鬼怒川上流 | 左岸 | 4.75 | 鬼L4.85K+50m-2 | 天端 | B.P-8 | 8.15 | 8.47 | 4 |  | 2.59 |  |  | 0 | 5 | 75.7 | 19.3 | 95 |  |  | 0.0052 |  |  |  | 66.1 | 34.3 | 31.8 |  |  |  | 1.8534e-08
2009-03-31 | 関東地方整備局 | 利根川 | 鬼怒川上流 | 左岸 | 4.75 | 鬼L4.85K+50m-2 | 天端 | B.P-6 | 6.15 | 6.5 | 2 |  | 2.629 |  |  | 1.3 | 37.7 | 41.4 | 19.6 | 61 |  |  | 0.0054 |  |  |  | 47.9 | 26.4 | 21.5 |  |  |  | 2.0228e-08
2009-03-31 | 関東地方整備局 | 利根川 | 鬼怒川上流 | 左岸 | 4.75 | 鬼L4.85K+50m-2 | 天端 | B.P-12 | 12 | 12.45 | 0 |  | 2.691 |  |  | 0.1 | 40.4 | 28.6 | 30.9 | 59.5 |  |  | 0.0011 |  |  |  | 80.9 | 34.9 | 46 |  |  |  | 5.0688e-10
2009-03-31 | 関東地方整備局 | 利根川 | 鬼怒川上流 | 左岸 | 4.75 | 鬼L4.85K+50m-2 | 天端 | B.P-16 | 16.15 | 16.45 | 17 |  | 2.775 |  |  | 3.4 | 87.9 |  |  | 8.6 |  |  | 0.2212 | [9 empty] | 0.00011012
2009-03-31 | 関東地方整備局 | 利根川 | 鬼怒川上流 | 左岸 | 4.75 | 鬼L4.85K+50m-2 | 天端 | B.P-14 | 14.15 | 14.45 | 1 |  | 2.79 |  |  | 0.8 | 77.9 | 10 | 11.3 | 21.3 |  |  | 0.0639 | [9 empty] | 6.1993e-06
2009-03-31 | 関東地方整備局 | 利根川 | 鬼怒川上流 | 左岸 | 4.75 | 鬼L4.85K+50m-2 | 天端 | B.P-4 | 4.15 | 4.45 | 7 |  | 2.613 |  |  | 0.2 | 22.2 | 49.6 | 28 | 77.6 |  |  | 0.0022 |  |  |  | 60.7 | 35.5 | 25.2 |  |  |  | 2.5258e-09
2009-03-31 | 関東地方整備局 | 利根川 | 鬼怒川上流 | 左岸 | 4.75 | 鬼L4.85K+50m-2 | 天端 | B.P-2 | 2.15 | 2.45 | 5 |  | 2.635 |  |  | 1.2 | 33.4 |  |  | 65.4 | [6 empty] | 67.7 | 30.9 | 36.8
2009-03-31 | 関東地方整備局 | 利根川 | 鬼怒川上流 | 左岸 | 4.75 | 鬼L4.85K+50m-2 | 天端 | B.P-1 | 1.15 | 1.45 | 8 |  | 2.636 |  |  | 0.1 | 35.6 | 35.5 | 28.8 | 64.3 | [6 empty] | 58.3 | 27.8 | 30.5
2009-03-31 | 関東地方整備局 | 利根川 | 鬼怒川上流 | 左岸 | 4.75 | 鬼L4.85K+50m-2 | 天端 | B.D-1 | 3 | 3.95 | 5 | 1.696 | 2.661 | 1.283 | 0.92507 | 0.1 | 16.7 | 56.4 | 26.8 | 83.2 |  |  | 0.0025 |  |  |  | 62.2 | 38.2 | 24 |  |  |  | 3.3965e-09 |  |  |  | UU | [8 empty] | 52.6 | 1.9
2009-03-31 | 関東地方整備局 | 利根川 | 鬼怒川上流 | 左岸 | 4.75 | 鬼L4.85K+50m-2 | 天端 | B.S-1 | 5 | 6 | 1 | 1.671 | 2.669 | 1.389 | 1.1217 | 0.1 | 71.1 | 14.3 | 14.5 | 28.8 |  |  | 0.0201 | [9 empty] | 4.2511e-07 |  |  |  | CU |  |  | 20.3 | 16.3
2009-03-31 | 関東地方整備局 | 利根川 | 鬼怒川上流 | 左岸 | 4.75 | 鬼L4.85K+50m-1 | 表のり | B.P-8 | 8.15 | 8.45 | 3 |  | 1.588
2009-03-31 | 関東地方整備局 | 利根川 | 鬼怒川上流 | 左岸 | 4.75 | 鬼L4.85K+50m-1 | 表のり | B.P-10 | 10.15 | 10.55 | 1 |  | 2.64 |  |  | 0 | 22.1 | 38.5 | 39.4 | 77.9 | [6 empty] | 114.8 | 45.5 | 69.3
2009-03-31 | 関東地方整備局 | 利根川 | 鬼怒川上流 | 左岸 | 4.75 | 鬼L4.85K+50m-1 | 表のり | B.P-5 | 5.15 | 5.5 | 3 |  | 2.641 |  |  | 0 | 5.5 | 71.9 | 22.6 | 94.5 |  |  | 0.0042 |  |  |  | 63 | 30.7 | 32.3 |  |  |  | 1.13e-08
2009-03-31 | 関東地方整備局 | 利根川 | 鬼怒川上流 | 左岸 | 4.75 | 鬼L4.85K+50m-1 | 表のり | B.P-3 | 3.15 | 3.45 | 2 |  | 2.674 |  |  | 0 | 18.3 | 65.9 | 15.8 | 81.7 |  |  | 0.0074 |  |  |  | 50.3 | 28.2 | 22.1 |  |  |  | 4.1977e-08
2009-03-31 | 関東地方整備局 | 利根川 | 鬼怒川上流 | 左岸 | 4.75 | 鬼L4.85K+50m-1 | 表のり | B.P-12 | 12.15 | 12.45 | 1 |  | 2.754 |  |  | 0.4 | 51.4 | 26.3 | 21.9 | 48.2 |  |  | 0.0036 | [9 empty] | 7.9059e-09
2009-03-31 | 関東地方整備局 | 利根川 | 鬼怒川上流 | 左岸 | 4.75 | 鬼L4.85K+50m-1 | 表のり | B.P-14 | 14.15 | 14.45 | 26 |  | 2.785 |  |  | 1.4 | 88.9 |  |  | 9.6 |  |  | 0.1664 | [9 empty] | 5.6939e-05
2009-03-31 | 関東地方整備局 | 利根川 | 鬼怒川上流 | 左岸 | 4.75 | 鬼L4.85K+50m-1 | 表のり | B.P-2 | 2.15 | 2.45 | 5 |  | 2.669 |  |  | 0 | 7.5 | 70.5 | 22 | 92.5 |  |  | 0.0043 |  |  |  | 61 | 30.5 | 30.5 |  |  |  | 1.1933e-08
2009-03-31 | 関東地方整備局 | 利根川 | 鬼怒川上流 | 左岸 | 4.75 | 鬼L4.85K+50m-1 | 表のり | B.P-1 | 1.15 | 1.45 | 3 |  | 2.676 |  |  | 0.7 | 44.3 | 29.1 | 25.9 | 55 |  |  | 0.0016 |  |  |  | 46 | 27 | 19 |  |  |  | 1.2077e-09
2009-03-31 | 関東地方整備局 | 利根川 | 鬼怒川上流 | 左岸 | 4.75 | 鬼L4.85K+50m-3 | 裏のり | B.T-1 | 5.5 | 6.35 | 3 | 1.554 | 2.588 | 1.798 | 2.0774 | 0 | 3.9 | 71.3 | 24.8 | 96.1 |  |  | 0.0037 |  |  |  | 88.6 | 37.9 | 50.7 |  |  |  | 8.4241e-09 |  |  |  | UU | [8 empty] | 49.5 | 1
2009-03-31 | 関東地方整備局 | 利根川 | 鬼怒川上流 | 左岸 | 4.75 | 鬼L4.85K+50m-3 | 裏のり | B.T-3 | 10.5 | 11.35 | 0 | 1.668 | 2.714 | 1.407 | 1.1572 | 1.6 | 65.6 | 15.9 | 16.9 | 32.8 |  |  | 0.011 | [9 empty] | 1.0517e-07 |  |  |  | CU |  |  | 20.4 | 15.2
2009-03-31 | 関東地方整備局 | 利根川 | 鬼怒川上流 | 左岸 | 4.75 | 鬼L4.85K+50m-3 | 裏のり | B.S-1 | 13.5 | 14.5 | 7 | 1.903 | 2.722 | 0.846 | 0.328 | 0 | 73.4 | 17 | 9.6 | 26.6 |  |  | 0.039 | [9 empty] | 1.9747e-06 |  |  |  | CU |  |  | 42.8 | 38.3
2009-03-31 | 関東地方整備局 | 利根川 | 鬼怒川上流 | 左岸 | 4.75 | 鬼L4.85K+50m-3 | 裏のり | B.P-2 | 2.15 | 2.45 | 6 |  | 2.606 |  |  | 0 | 25.6 | 42.6 | 31.8 | 74.4 | [6 empty] | 60.3 | 28.6 | 31.7
2009-03-31 | 関東地方整備局 | 利根川 | 鬼怒川上流 | 左岸 | 4.75 | 鬼L4.85K+50m-3 | 裏のり | B.P-3 | 3.15 | 3.45 | 3 |  | 2.635 |  |  | 0.3 | 30.2 | 38.2 | 31.3 | 69.5 | [6 empty] | 70.1 | 31.9 | 38.2
2009-03-31 | 関東地方整備局 | 利根川 | 鬼怒川上流 | 左岸 | 4.75 | 鬼L4.85K+50m-3 | 裏のり | B.P-1 | 1.15 | 1.45 | 7 |  | 2.637 |  |  | 0.4 | 34.7 | 29.7 | 35.2 | 64.9 | [6 empty] | 71.7 | 32.3 | 39.4
2009-03-31 | 関東地方整備局 | 利根川 | 鬼怒川上流 | 左岸 | 4.75 | 鬼L4.85K+50m-3 | 裏のり | B.P-4 | 4 | 4.25 | 0 |  | 2.684 |  |  | 4.4 | 58.3 | 21.6 | 15.7 | 37.3 |  |  | 0.0103 | [9 empty] | 9.0312e-08
2009-03-31 | 関東地方整備局 | 利根川 | 鬼怒川上流 | 左岸 | 6.25 | 鬼l6.25k+40m-2 | 表のり | B.P-8 | 8.15 | 8.47 | 3 |  | 2.647 |  |  | 0 | 45.7 | 42.3 | 12 | 54.3 |  |  | 0.0167 |  |  |  | 9999 | 9999 | 0 |  |  |  | 2.7672e-07
2009-03-31 | 関東地方整備局 | 利根川 | 鬼怒川上流 | 左岸 | 6.25 | 鬼l6.25k+40m-2 | 表のり | B.P-15 | 15 | 15.55 | 0 |  | 2.666 |  |  | 4.1 | 76.8 | 12.6 | 6.5 | 19.1 |  |  | 0.0844 | [9 empty] | 1.1812e-05
2009-03-31 | 関東地方整備局 | 利根川 | 鬼怒川上流 | 左岸 | 6.25 | 鬼l6.25k+40m-2 | 表のり | B.P-13 | 13.15 | 13.45 | 2 |  | 2.669 |  |  | 0.4 | 76 | 13.5 | 10.1 | 23.6 |  |  | 0.0554 | [9 empty] | 4.4536e-06
2009-03-31 | 関東地方整備局 | 利根川 | 鬼怒川上流 | 左岸 | 6.25 | 鬼l6.25k+40m-2 | 表のり | B.T-2 | 6 | 6.85 | 2 | 1.766 | 2.673 | 1.085 | 0.61261 | 0 | 26.6 | 57.5 | 15.9 | 73.4 |  |  | 0.0086 |  |  |  | 39.8 | 26.4 | 13.4 |  |  |  | 5.9461e-08 |  |  |  | UU | [8 empty] | 43 | 16.6
2009-03-31 | 関東地方整備局 | 利根川 | 鬼怒川上流 | 左岸 | 6.25 | 鬼l6.25k+40m-2 | 表のり | B.P-10 | 10.15 | 10.55 | 2 |  | 2.685 |  |  | 0.2 | 8 | 57.8 | 34 | 91.8 |  |  | 0.0015 |  |  |  | 61 | 28.6 | 32.4 |  |  |  | 1.0399e-09
2009-03-31 | 関東地方整備局 | 利根川 | 鬼怒川上流 | 左岸 | 6.25 | 鬼l6.25k+40m-2 | 表のり | B.T-1 | 2 | 2.85 | 2 | 1.454 | 2.626 | 1.449 | 1.2423 | 0.3 | 50.9 | 19.8 | 29 | 48.8 | [16 empty] | CU |  |  | 3.4 | 29.8
2009-03-31 | 関東地方整備局 | 利根川 | 鬼怒川上流 | 左岸 | 6.25 | 鬼l6.25k+40m-2 | 表のり | B.P-4 | 4.15 | 4.5 | 2 |  | 2.634 |  |  | 0.2 | 51.8 | 22.3 | 25.7 | 48 |  |  | 0.0016 | [9 empty] | 1.2077e-09
2009-03-31 | 関東地方整備局 | 利根川 | 鬼怒川上流 | 左岸 | 6.25 | 鬼l6.25k+40m-2 | 表のり | B.P-5 | 5.15 | 5.5 | 2 |  | 2.637 |  |  | 0.2 | 53.8 | 22.8 | 23.2 | 46 |  |  | 0.0022 | [9 empty] | 2.5258e-09
2009-03-31 | 関東地方整備局 | 利根川 | 鬼怒川上流 | 左岸 | 6.25 | 鬼l6.25k+40m-2 | 表のり | B.P-3 | 3.15 | 3.49 | 2 |  | 2.639 |  |  | 1.8 | 68.1 | 14.3 | 15.8 | 30.1 |  |  | 0.0163 | [9 empty] | 2.616e-07
2009-03-31 | 関東地方整備局 | 利根川 | 鬼怒川上流 | 左岸 | 6.25 | 鬼l6.25k+40m-2 | 表のり | B.P-1 | 1.15 | 1.5 | 2 |  | 2.648 |  |  | 2 | 73.2 | 13.4 | 11.4 | 24.8 |  |  | 0.0421 | [9 empty] | 2.3576e-06
2009-03-31 | 関東地方整備局 | 利根川 | 鬼怒川上流 | 左岸 | 6.25 | 鬼l6.25k+40m-3 | 裏のり | B.P-11 | 11.15 | 11.45 | 4 |  | 2.144
2009-03-31 | 関東地方整備局 | 利根川 | 鬼怒川上流 | 左岸 | 6.25 | 鬼l6.25k+40m-3 | 裏のり | B.P-9 | 9.15 | 9.45 | 1 |  | 2.606 |  |  | 0 | 19.3 | 50.4 | 30.3 | 80.7 |  |  | 0.0023 |  |  |  | 65.8 | 30.3 | 35.5 |  |  |  | 2.7998e-09
2009-03-31 | 関東地方整備局 | 利根川 | 鬼怒川上流 | 左岸 | 6.25 | 鬼l6.25k+40m-3 | 裏のり | B.P-7 | 7.15 | 7.5 | 3 |  | 2.642 |  |  | 0 | 45.2 | 43.8 | 11 | 54.8 |  |  | 0.0182 |  |  |  | 9999 | 9999 | 0 |  |  |  | 3.3774e-07
2009-03-31 | 関東地方整備局 | 利根川 | 鬼怒川上流 | 左岸 | 6.25 | 鬼l6.25k+40m-3 | 裏のり | B.P-16 | 16 | 16.45 | 0 |  | 2.689 |  |  | 0.2 | 68.1 | 15.2 | 16.5 | 31.7 |  |  | 0.0124 | [9 empty] | 1.3882e-07
2009-03-31 | 関東地方整備局 | 利根川 | 鬼怒川上流 | 左岸 | 6.25 | 鬼l6.25k+40m-3 | 裏のり | B.P-14 | 14.15 | 14.45 | 1 |  | 2.7 |  |  | 10.7 | 76 | 7.5 | 5.8 | 13.3 |  |  | 0.1207 | [9 empty] | 2.7059e-05
2009-03-31 | 関東地方整備局 | 利根川 | 鬼怒川上流 | 左岸 | 6.25 | 鬼l6.25k+40m-3 | 裏のり | B.S-1 | 12.5 | 13 | 3 | 1.693 | 2.701 | 1.274 | 0.90932 | 0.1 | 67.5 | 17.3 | 15.1 | 32.4 |  |  | 0.0171 | [9 empty] | 2.9232e-07 |  |  |  | CU |  |  | 32.3 | 17
2009-03-31 | 関東地方整備局 | 利根川 | 鬼怒川上流 | 左岸 | 6.25 | 鬼l6.25k+40m-3 | 裏のり | B.P-1 | 1.15 | 1.5 | 3 |  | 2.62 |  |  | 0.8 | 55 | 22.9 | 21.3 | 44.2 |  |  | 0.004 | [9 empty] | 1.0092e-08
2009-03-31 | 関東地方整備局 | 利根川 | 鬼怒川上流 | 左岸 | 6.25 | 鬼l6.25k+40m-3 | 裏のり | B.P-3 | 3.15 | 3.45 | 5 |  | 2.636 |  |  | 3.6 | 65.7 | 16.5 | 14.2 | 30.7 |  |  | 0.0176 | [9 empty] | 3.125e-07
2009-03-31 | 関東地方整備局 | 利根川 | 鬼怒川上流 | 左岸 | 6.25 | 鬼l6.25k+40m-3 | 裏のり | B.P-4 | 4.15 | 4.5 | 2 |  | 2.638 |  |  | 1.8 | 64.3 | 16.2 | 17.7 | 33.9 |  |  | 0.008 | [9 empty] | 5.0287e-08
2009-03-31 | 関東地方整備局 | 利根川 | 鬼怒川上流 | 左岸 | 6.25 | 鬼l6.25k+40m-3 | 裏のり | B.P-2 | 2.15 | 2.55 | 2 |  | 2.64 |  |  | 2.1 | 68 | 13.2 | 16.7 | 29.9 |  |  | 0.0126 | [9 empty] | 1.4407e-07
2009-03-31 | 関東地方整備局 | 利根川 | 鬼怒川上流 | 左岸 | 6.25 | 鬼l6.25k+40m-3 | 裏のり | B.P-5 | 5.15 | 5.5 | 1 |  | 2.652 |  |  | 3.1 | 66.9 | 16.1 | 13.9 | 30 |  |  | 0.0197 | [9 empty] | 4.0577e-07
2009-03-31 | 関東地方整備局 | 利根川 | 鬼怒川上流 | 左岸 | 7.39 | L1-1 | 天端 | B.L1-1-P-3 | 12.15 | 12.47 |  |  | 2.573 |  |  | 0 | 4.3 | 45.3 | 50.4 | 95.7 |  | 0.0049 |  |  |  |  | 80.6 | 36.3 | 44.3
2009-03-31 | 関東地方整備局 | 利根川 | 鬼怒川上流 | 左岸 | 7.39 | L1-1 | 天端 | B.L1-1-T-4 | 9 | 9.7 |  | 1.45 | 2.581 | 2.502 | 4.4725 | 0 | 1.1 | 33.5 | 65.4 | 98.9 | [16 empty] | UU | [8 empty] | 57.9 | 0.5
2009-03-31 | 関東地方整備局 | 利根川 | 鬼怒川上流 | 左岸 | 7.39 | L1-1 | 天端 | B.L1-1-P-4 | 14.15 | 14.45 |  |  | 2.613 |  |  | 0 | 25 | 45 | 30 | 75 |  | 0.0201 |  |  |  |  | 52.5 | 32.2 | 20.3
2009-03-31 | 関東地方整備局 | 利根川 | 鬼怒川上流 | 左岸 | 7.39 | L1-1 | 天端 | B.L1-1-P-1 | 6.15 | 6.45 |  |  | 2.659 |  |  | 0.7 | 62.8 | 16.8 | 19.7 | 36.5 |  | 0.148 | 0.0055 | [9 empty] | 2.1107e-08
2009-03-31 | 関東地方整備局 | 利根川 | 鬼怒川上流 | 左岸 | 7.39 | L1-1 | 天端 | B.L1-1-P-2 | 8.15 | 8.45 |  |  | 2.677 |  |  | 0 | 95.2 | 3.5 | 1.3 | 4.8 |  | 0.312 | 0.18 |  |  | 1.16 | [6 empty] | 6.8307e-05
2009-03-31 | 関東地方整備局 | 利根川 | 鬼怒川上流 | 左岸 | 7.39 | L1-1 | 天端 | B.L1-1-T-3 | 3 | 3.6 |  | 1.503 | 2.678 | 0.981 | 0.47657 | 0 | 87 | 9 | 4 | 13 |  | 0.231 | 54.4 |  |  | 1.48 | [5 empty] | 2.46e-05 | 38.1402 |  |  |  | CU |  |  | 54.4 | 21.5
2009-03-31 | 関東地方整備局 | 利根川 | 鬼怒川上流 | 左岸 | 7.39 | L1-1 | 天端 | B.L1-1-S-1 | 5 | 5.8 |  | 1.794 | 2.693 | 0.903 | 0.38692 | 0.5 | 71.6 | 18.2 | 9.7 | 27.9 |  | 0.153 | 101 |  |  | 6.98 | [5 empty] | 2.49e-07 | 159.9605 |  |  |  | CU |  |  | 101 | 17.6
2009-03-31 | 関東地方整備局 | 利根川 | 鬼怒川上流 | 左岸 | 7.39 | L1-1 | 天端 | B.L1-1-P-5 | 16.15 | 16.37 |  |  | 2.771 |  |  | 0 | 63.7 | 25.4 | 10.9 | 36.3 |  | 0.133 | 0.016 |  |  | 3.4 | [6 empty] | 2.5058e-07
2009-03-31 | 関東地方整備局 | 利根川 | 鬼怒川上流 | 左岸 | 7.39 | L1-1 | 天端 | B.L1-1-T-1 | 1 | 1.6 |  | 1.715 | 2.712 | 1.369 | 1.083 | 0 | 34.1 | 40.1 | 25.8 | 65.9 |  | 0.0373
2009-03-31 | 関東地方整備局 | 利根川 | 鬼怒川上流 | 左岸 | 7.39 | L1-1 | 天端 | B.L1-1-T-2 | 2 | 2.6 |  | 1.558 | 2.759 | 2.019 | 2.7261 | 0 | 54.2 | 26.7 | 19.1 | 45.8 |  | 0.0947 | 0.006 |  |  |  | 90.5 | 47 | 43.5 |  |  |  | 2.5821e-08 |  |  |  | UU | [8 empty] | 45.2 | 14.4
2009-03-31 | 関東地方整備局 | 利根川 | 鬼怒川上流 | 左岸 | 7.39 | 鬼L7.39-1 | 表のり | B.1P-1 | 1.15 | 1.45 | 4 |  | 2.673 |  |  | 0 | 67 | 24 | 9 | 33 |  | 0.13 | 0.0427 |  |  | 3.32 | [6 empty] | 2.4361e-06
2009-03-31 | 関東地方整備局 | 利根川 | 鬼怒川上流 | 左岸 | 8.35 | L2-1 | 天端 | B.L2-1-P-6 | 16.15 | 16.45 |  |  | 2.623 |  |  | 0 | 8.9 | 63.7 | 27.4 | 91.1 |  | 0.0173 | 0.0024 | [9 empty] | 3.0899e-09
2009-03-31 | 関東地方整備局 | 利根川 | 鬼怒川上流 | 左岸 | 8.35 | L2-1 | 天端 | B.L2-1-T-4 | 13 | 13.8 |  | 1.487 | 2.625 | 2.266 | 3.5626 | 0 | 1.5 | 29.6 | 68.9 | 98.5 | [6 empty] | 86.1 | 43.4 | 42.7
2009-03-31 | 関東地方整備局 | 利根川 | 鬼怒川上流 | 左岸 | 8.35 | L2-1 | 天端 | B.L2-1-P-3 | 10.15 | 10.45 |  |  | 2.65 |  |  | 0 | 44.3 | 35.9 | 19.8 | 55.7 |  | 0.0593 | 0.0055 | [9 empty] | 2.1107e-08
2009-03-31 | 関東地方整備局 | 利根川 | 鬼怒川上流 | 左岸 | 8.35 | L2-1 | 天端 | B.L2-1-P-1 | 6.45 | 6.75 |  |  | 2.653 |  |  | 0 | 32.2 | 51.5 | 16.3 | 67.8 |  | 0.0586 | 0.0095 | [9 empty] | 7.4883e-08
2009-03-31 | 関東地方整備局 | 利根川 | 鬼怒川上流 | 左岸 | 8.35 | L2-1 | 天端 | B.L2-1-P-2 | 9.15 | 9.45 |  |  | 2.681 |  |  | 0 | 11.8 | 64.8 | 23.4 | 88.2 |  | 0.0212 | 0.0038 | [9 empty] | 8.961e-09
2009-03-31 | 関東地方整備局 | 利根川 | 鬼怒川上流 | 左岸 | 8.35 | L2-1 | 天端 | B.L2-1-T-3 | 8 | 8.6 |  | 1.742 | 2.69 | 1.265 | 0.89372 | 0 | 20.5 | 69.7 | 9.8 | 79.5 |  | 0.0508 | 0.014 |  |  | 2.22 | 82.1 | 24.8 | 57.3 |  |  |  | 1.839e-07 |  |  |  | UU | [8 empty] | 38.1 | 9.6
2009-03-31 | 関東地方整備局 | 利根川 | 鬼怒川上流 | 左岸 | 8.35 | L2-1 | 天端 | B.L2-1-P-5 | 14.15 | 14.45 |  |  | 2.7 |  |  | 0 | 71.4 | 18.3 | 10.3 | 28.6 |  | 0.136 | 0.031 |  |  | 8.85 | [6 empty] | 1.1601e-06
2009-03-31 | 関東地方整備局 | 利根川 | 鬼怒川上流 | 左岸 | 8.35 | L2-1 | 天端 | B.L2-1-P-4 | 11.15 | 11.45 |  |  | 2.713 |  |  | 0 | 70.1 | 16.5 | 13.4 | 29.9 |  | 0.125 | 0.022 |  |  | 21.1 | [6 empty] | 5.2407e-07
2009-03-31 | 関東地方整備局 | 利根川 | 鬼怒川上流 | 左岸 | 8.35 | L2-1 | 天端 | B.L2-1-S-2 | 4.5 | 5.3 |  | 1.66 | 2.719 | 0.984 | 0.48022 | 0 | 88 | 8.2 | 3.8 | 12 |  | 0.215 | 0.106 |  |  | 1.46 | [6 empty] | 2.0028e-05 |  |  |  | CU |  |  | 80.2 | 25.4
2009-03-31 | 関東地方整備局 | 利根川 | 鬼怒川上流 | 左岸 | 8.35 | L2-1 | 天端 | B.L2-1-T-2 | 1.5 | 2.2 |  | 1.822 | 2.654 | 1.007 | 0.50879 | 1 | 47.1 | 26.4 | 25.5 | 51.9 |  | 0.0636 | 0.0024 |  |  |  | 74.5 | 37.2 | 37.3 |  |  |  | 3.0899e-09
2009-03-31 | 関東地方整備局 | 利根川 | 鬼怒川上流 | 左岸 | 8.35 | L2-1 | 天端 | B.L2-1-S-1 | 3 | 3.8 |  | 1.814 | 2.673 | 0.744 | 0.23614 | 1.3 | 78.2 | 14.9 | 5.6 | 20.5 |  | 0.258 | 0.075 |  |  | 2.5 | [5 empty] | 1.07e-07 | 8.985e-06 |  |  |  | CU |  |  | 19.6 | 33.9
2009-03-31 | 関東地方整備局 | 利根川 | 鬼怒川上流 | 左岸 | 8.35 | L2-1 | 天端 | B.L2-1-T-1 | 1 | 1.5 |  | 1.691 | 2.782 | 1.573 | 1.5127 | 0 | 19.7 | 43.4 | 36.9 | 80.3 |  | 0.0186 |  |  |  |  | 85.2 | 35 | 50.2 | [7 empty] | UU | [8 empty] | 37.1 | 8.7
2009-03-31 | 関東地方整備局 | 利根川 | 鬼怒川上流 | 左岸 | 8.5 | 鬼L85.00-1 | 表のり | B.L85.00-1-P3 | 4 | 4.45 | 48 |  | 2.697 |  |  | 92 | 6 | 2 |  | 2 | 26.3 | 23.9 | 10.9 | 3.17 | 8.2965 | 3.9 | [6 empty] | 0.91985 | 0.10049
2009-03-31 | 関東地方整備局 | 利根川 | 鬼怒川上流 | 左岸 | 8.5 | 鬼L85.00-1 | 表のり | B.L85.00-1-P4 | 7 | 7.45 | 42 |  | 2.766 |  |  | 93 | 6 | 1 |  | 1 | 25.2 | 19.8 | 7.48 | 3.19 | 7.8997 | 1.53 | [6 empty] | 0.38444 | 0.10176
2009-03-31 | 関東地方整備局 | 利根川 | 鬼怒川上流 | 左岸 | 8.5 | 鬼L85.00-1 | 表のり | B.L85.00-1-P2 | 2 | 2.45 | 13 |  | 2.719 |  |  | 49 | 36 | 9 | 6 | 15 | 6.09 | 2 | 0.153 | 0.031 | 196.4516 | 0.5 | [6 empty] | 4.6874e-05 | 9.61e-06
2009-03-31 | 関東地方整備局 | 利根川 | 鬼怒川上流 | 左岸 | 8.5 | 鬼L85.00-1 | 表のり | B.L85.00-1-P1 | 1 | 1.45 | 28 |  | 2.722 |  |  | 65 | 28 | 7 |  | 7 | 9.34 | 6.84 | 0.36 | 0.141 | 66.2411 | 1 | [6 empty] | 0.00034037 | 0.00019881
2009-03-31 | 関東地方整備局 | 利根川 | 鬼怒川上流 | 左岸 | 8.5 | 鬼L85.00-3 | 裏のり | B.L85.00-3-P5 | 8 | 8.36 | 50 |  | 2.708 |  |  | 56 | 37 | 7 |  | 7 | 4.51 | 2.6 | 0.388 | 0.135 | 33.4074 | 1.3 | [6 empty] | 0.00040488 | 0.00018225
2009-03-31 | 関東地方整備局 | 利根川 | 鬼怒川上流 | 左岸 | 8.5 | 鬼L85.00-3 | 裏のり | B.L85.00-3-P4 | 6 | 6.45 | 30 |  | 2.714 |  |  | 52 | 45 | 3 |  | 3 | 3.96 | 2.25 | 0.781 | 0.502 | 7.8884 | 0.6 | [6 empty] | 0.0020477 | 0.00252
2009-03-31 | 関東地方整備局 | 利根川 | 鬼怒川上流 | 左岸 | 8.5 | 鬼L85.00-3 | 裏のり | B.L85.00-3-P3 | 3 | 3.45 | 41 |  | 2.72 |  |  | 85 | 12 | 3 |  | 3 | 15.4 | 12.4 | 4.15 | 0.85 | 18.1176 | 4.5 | [6 empty] | 0.098179 | 0.007225
2009-03-31 | 関東地方整備局 | 利根川 | 鬼怒川上流 | 左岸 | 8.5 | 鬼L85.00-3 | 裏のり | B.L85.00-3-P2 | 2 | 2.46 | 26 |  | 2.681 |  |  | 8 | 40 | 34 | 18 | 52 | 0.122 | 0.066 | 0.006 |  |  |  | 31.6 | 25.8 | 5.8 |  |  |  | 2.5821e-08
2009-03-31 | 関東地方整備局 | 利根川 | 鬼怒川上流 | 左岸 | 8.5 | 鬼L85.00-3 | 裏のり | B.L85.00-3-P1 | 1 | 1.45 | 6 |  | 2.712 |  |  | 60 | 38 | 2 |  | 2 | 9.63 | 5.29 | 0.556 | 0.299 | 32.2074 | 0.4 | [6 empty] | 0.00093183 | 0.00089401
2009-03-31 | 関東地方整備局 | 利根川 | 鬼怒川上流 | 左岸 | 9.25 | 鬼L9.25-2 | 天端 | B.P-10 | 10.15 | 10.48 | 3 |  | 2.643 |  |  | 0 | 1 | 68 | 31 | 99 | 0.015 | 0.011 | 0.0048 |  |  |  | 83.1 | 30.8 | 52.3 |  |  |  | 1.5397e-08
2009-03-31 | 関東地方整備局 | 利根川 | 鬼怒川上流 | 左岸 | 9.25 | 鬼L9.25-2 | 天端 | B.P-8 | 8.15 | 8.45 | 5 |  | 2.69 |  |  | 0 | 56 | 33 | 11 | 44 | 0.115 | 0.091 | 0.034 | 0.0044 | 26.1364 | 2.3 | [6 empty] | 1.4369e-06 | 1.936e-07
2009-03-31 | 関東地方整備局 | 利根川 | 鬼怒川上流 | 左岸 | 9.25 | 鬼L9.25-2 | 天端 | B.P-12 | 12.15 | 12.47 | 13 |  | 2.69 |  |  | 1 | 83 | 7 | 9 | 16 | 0.382 | 0.306 | 0.174 | 0.0083 | 46.0241 | 9.5 | [6 empty] | 6.3147e-05 | 6.889e-07
2009-03-31 | 関東地方整備局 | 利根川 | 鬼怒川上流 | 左岸 | 9.25 | 鬼L9.25-2 | 天端 | B.P-18 | 18.15 | 18.45 | 6 |  | 2.694 |  |  | 0 | 69 | 19 | 12 | 31 | 0.142 | 0.121 | 0.073 | 0.0011 | 129.0909 | 34.1 | 9999 | 9999 | 0 |  |  |  | 8.4395e-06 | 1.21e-08
2009-03-31 | 関東地方整備局 | 利根川 | 鬼怒川上流 | 左岸 | 9.25 | 鬼L9.25-2 | 天端 | B.P-5 | 5.15 | 5.47 | 8 |  | 2.67 |  |  | 4 | 25 | 54 | 17 | 71 | 0.046 | 0.031 | 0.014 |  |  |  | 59.4 | 23.2 | 36.2 |  |  |  | 1.839e-07
2009-03-31 | 関東地方整備局 | 利根川 | 鬼怒川上流 | 左岸 | 9.25 | 鬼L9.25-2 | 天端 | B.P-3 | 3.15 | 3.48 | 5 |  | 2.679 |  |  | 4 | 51 | 32 | 13 | 45 | 0.159 | 0.103 | 0.027 | 0.0015 | 106 | 3.1 | 63.1 | 26.7 | 36.4 |  |  |  | 8.4231e-07 | 2.25e-08
2009-03-31 | 関東地方整備局 | 利根川 | 鬼怒川上流 | 左岸 | 9.25 | 鬼L9.25-2 | 天端 | B.P-1 | 1.15 | 1.45 | 2 |  | 2.688 |  |  | 35 | 32 | 20 | 13 | 33 | 0.64 | 0.269 | 0.06 |  |  |  | 73.4 | 29.7 | 43.7 |  |  |  | 5.3577e-06
2009-03-31 | 関東地方整備局 | 利根川 | 鬼怒川上流 | 左岸 | 9.25 | 鬼L9.25-1 | 表のり | B.P-7-2 | 10.2 | 10.5 | 4 |  | 2.652 |  |  | 0 | 23 | 55 | 22 | 77 | 0.035 | 0.023 | 0.0085 |  |  |  | 51.5 | 23.1 | 28.4 |  |  |  | 5.7871e-08
2009-03-31 | 関東地方整備局 | 利根川 | 鬼怒川上流 | 左岸 | 9.25 | 鬼L9.25-1 | 表のり | B.T-1 | 4.6 | 5.45 | 2 | 1.682 | 2.673 | 1.454 | 1.2526 | 0 | 4 | 77 | 19 | 96 | 0.0302 | 0.0232 | 0.01 | 0.0022 | 13.7273 | 1.51 | 49.8 | 25.2 | 24.6 |  |  |  | 8.4333e-08 | 4.84e-08 |  | 2.2668e-08 | UU | [8 empty] | 31.3 | 7.6
2009-03-31 | 関東地方整備局 | 利根川 | 鬼怒川上流 | 左岸 | 9.25 | 鬼L9.25-1 | 表のり | B.P-11 | 14.15 | 14.45 | 12 |  | 2.69 |  |  | 0 | 83 | 17 | 0 | 17 | 0.163 | 0.147 | 0.116 | [9 empty] | 2.468e-05
2009-03-31 | 関東地方整備局 | 利根川 | 鬼怒川上流 | 左岸 | 9.25 | 鬼L9.25-1 | 表のり | B.P-7-1 | 10.15 | 10.2 | 4 |  |  |  |  | 0 | 94 | 6 | 0 | 6 | 0.203 | 0.182 | 0.147 | 0.107 | 1.8972 | 1 | [6 empty] | 4.2724e-05 | 0.00011449
2009-03-31 | 関東地方整備局 | 利根川 | 鬼怒川上流 | 左岸 | 9.25 | 鬼L9.25-3 | 裏のり | B.T-1 | 8.7 | 9.55 | 10 | 1.592 | 2.613 | 1.735 | 1.9096 | 0 | 8 | 58 | 34 | 92 | 0.0191 | 0.0118 | 0.004 |  |  |  | 88.5 | 27.7 | 60.8 |  |  |  | 1.0092e-08 |  |  |  | UU | [8 empty] | 74.1 | 0
2009-03-31 | 関東地方整備局 | 利根川 | 鬼怒川上流 | 左岸 | 9.25 | 鬼L9.25-3 | 裏のり | B.P-7 | 10.15 | 10.45 | 16 |  | 2.664 |  |  | 0 | 90 | 10 | 0 | 10 | 0.475 | 0.416 | 0.306 | 0.08 | 5.9375 | 2.5 | [6 empty] | 0.00023357 | 6.4e-05
2009-03-31 | 関東地方整備局 | 利根川 | 鬼怒川上流 | 左岸 | 9.25 | 鬼L9.25-3 | 裏のり | B.P-2-2 | 3.35 | 3.49 | 4 |  | 2.682 |  |  | 0 | 67 | 16 | 17 | 33 | 0.255 | 0.207 | 0.045 | [9 empty] | 2.751e-06
2009-03-31 | 関東地方整備局 | 利根川 | 鬼怒川上流 | 左岸 | 9.25 | 鬼L9.25-3 | 裏のり | B.S-1 | 4.7 | 5.7 | 4 | 1.63 | 2.684 | 1.59 | 1.552 | 0 | 1 | 47 | 52 | 99 | 0.0068 | 0.0047 | 0.0018 |  |  |  | 60.7 | 38.9 | 21.8 |  |  |  | 1.5866e-09 |  |  |  | UU | [8 empty] | 42.7 | 4.3
2009-03-31 | 関東地方整備局 | 利根川 | 鬼怒川上流 | 左岸 | 9.25 | 鬼L9.25-3 | 裏のり | B.P-16 | 19.15 | 19.45 | 16 |  | 2.698 |  |  | 0 | 85 | 15 | 0 | 15 | 0.171 | 0.155 | 0.123 | [9 empty] | 2.8269e-05
2009-03-31 | 関東地方整備局 | 利根川 | 鬼怒川上流 | 左岸 | 9.25 | 鬼L9.25-3 | 裏のり | B.P-2-1 | 3.15 | 3.35 | 4 |  | 2.642 |  |  | 0 | 5 | 61 | 34 | 95 | 0.016 | 0.011 | 0.0038 | [9 empty] | 8.961e-09
2009-03-31 | 関東地方整備局 | 利根川 | 鬼怒川上流 | 左岸 | 9.25 | 鬼L9.25-3 | 裏のり | B.D-1 | 1 | 1.8 | 6 | 1.715 | 2.695 | 1.3 | 0.95522 | 0 | 2 | 53 | 45 | 98 | 0.0091 | 0.0061 | 0.0025 |  |  |  | 51.1 | 24.3 | 26.8 |  |  |  | 3.3965e-09 |  |  |  | UU | [8 empty] | 8.5 | 19.3
2009-03-31 | 関東地方整備局 | 利根川 | 鬼怒川上流 | 左岸 | 10.9 | 鬼L10.90-2 | 天端 | B.2T-1 | 2.9 | 3.5 | 9 | 1.659 | 2.629 | 1.321 | 0.99319 | 9 | 15 | 33 | 43 | 76 |  | 0.00917 |  |  |  |  | 75.5 | 34.4 | 41.1 | [7 empty] | UU | [8 empty] | 31.7 | 15.8
2009-03-31 | 関東地方整備局 | 利根川 | 鬼怒川上流 | 左岸 | 10.9 | 鬼L10.90-2 | 天端 | B.2T-2 | 4 | 4.8 | 2 | 1.574 | 2.651 | 1.362 | 1.0697 | 0 | 46 | 41 | 13 | 54 |  | 0.063 | 0.0123 |  |  | 5.5 | 47.6 | 28.9 | 18.7 |  |  |  | 1.3624e-07 |  |  |  | UU | [8 empty] | 30.4 | 11.3
2009-03-31 | 関東地方整備局 | 利根川 | 鬼怒川上流 | 左岸 | 10.9 | 鬼L10.90-2 | 天端 | B.2S-2 | 5.6 | 6.1 | 4 | 1.721 | 2.677 | 1.09 | 0.61963 | 0 | 55 | 33 | 12 | 45 |  | 0.0853 | 0.0148 |  |  | 5.53 | [6 empty] | 2.0917e-07 |  |  |  | CU |  |  | 23.8 | 29.5
2009-03-31 | 関東地方整備局 | 利根川 | 鬼怒川上流 | 左岸 | 10.9 | 鬼L10.90-2 | 天端 | B.2P-1 | 17.15 | 17.45 | 20 |  | 2.699 |  |  | 0 | 68 | 17 | 15 | 32 |  | 0.198 | 0.0162 | [9 empty] | 2.579e-07
2009-03-31 | 関東地方整備局 | 利根川 | 鬼怒川上流 | 左岸 | 10.9 | 鬼L10.90-2 | 天端 | B.2T-3 | 7.5 | 8.3 | 5 | 1.875 | 2.704 | 1.021 | 0.52664 | 1 | 42 | 44 | 13 | 57 |  | 0.0621 | 0.0139 |  |  | 4.29 | 35.8 | 29.5 | 6.3 |  |  |  | 1.8087e-07 |  |  |  | UU | [8 empty] | 59 | 0
2009-03-31 | 関東地方整備局 | 利根川 | 鬼怒川上流 | 左岸 | 10.9 | 鬼L10.90-2 | 天端 | B.2P-2 | 20.15 | 20.43 | 50 |  | 2.889 |  |  | 0 | 89 | 7 | 4 | 11 |  | 0.219 | 0.125 |  |  | 1.42 | [6 empty] | 2.9345e-05
2009-03-31 | 関東地方整備局 | 利根川 | 鬼怒川上流 | 左岸 | 10.9 | 鬼L10.90-2 | 天端 | B.2S-1 | 1.5 | 2.3 | 2 | 1.567 | 2.693 | 0.902 | 0.38584 | 0 | 90 | 8 | 2 | 10 |  | 0.326 | 0.164 |  |  | 1.8 | [6 empty] | 5.5055e-05 |  |  |  | CU |  |  | 29.4 | 37.7
2009-03-31 | 関東地方整備局 | 利根川 | 鬼怒川上流 | 左岸 | 10.9 | 鬼L10.90-3 | 裏のり | B.3P-1 | 13.15 | 13.47 | 2 |  | 1.873 |  |  | 0 | 29 | 27 | 44 | 71 |  | 0.00791
2009-03-31 | 関東地方整備局 | 利根川 | 鬼怒川上流 | 左岸 | 10.9 | 鬼L10.90-3 | 裏のり | B.3P-2 | 15.15 | 15.65 | 1 |  | 2.687 |  |  | 1 | 63 | 23 | 13 | 36 |  | 0.155 | 0.0148 |  |  | 5.77 | [6 empty] | 2.0917e-07
2009-03-31 | 関東地方整備局 | 利根川 | 鬼怒川上流 | 左岸 | 13.06 | 鬼L13.06K-2 | 天端 | B.S-1 | 5 | 6 | 4 | 1.845 | 2.671 | 0.777 | 0.26398 | 0 | 68 | 20 | 12 | 32 | [6 empty] | 27.8 | 22 | 5.8 | [7 empty] | CU |  |  | 21.1 | 32.8
2009-03-31 | 関東地方整備局 | 利根川 | 鬼怒川上流 | 左岸 | 13.06 | 鬼L13.06K-2 | 天端 | B.T-1 | 1.5 | 2.35 | 3 | 1.465 | 2.689 | 0.934 | 0.42129 | 0 | 99 |  |  | 1 | [6 empty] | 9999 | 9999 | 0
2009-03-31 | 関東地方整備局 | 利根川 | 鬼怒川上流 | 左岸 | 13.06 | 鬼L13.06K-2 | 天端 | B.T-2 | 3 | 3.85 | 4 | 1.512 | 2.69 | 0.891 | 0.37406 | 0 | 98 |  |  | 2 | [6 empty] | 9999 | 9999 | 0 | [7 empty] | CU |  |  | 22.2 | 32.4
2009-03-31 | 関東地方整備局 | 利根川 | 鬼怒川上流 | 左岸 | 13.06 | 鬼L13.06K-1 | 表のり | B.T-5 | 15 | 16.3 | 6 | 1.28 | 2.094 | 2.815 | 5.8471 | 0 | 1 | 56 | 43 | 99 | [6 empty] | 216.3 | 94.7 | 121.6 | [7 empty] | UU | [8 empty] | 54.1 | 15.5
2009-03-31 | 関東地方整備局 | 利根川 | 鬼怒川上流 | 左岸 | 13.06 | 鬼L13.06K-1 | 表のり | B.T-3 | 7 | 7.75 | 2 | 1.719 | 2.627 | 1.251 | 0.86975 | 0 | 18 | 45 | 37 | 82 | [6 empty] | 64.6 | 25.9 | 38.7 | [7 empty] | UU | [8 empty] | 28.1 | 3.2
2009-03-31 | 関東地方整備局 | 利根川 | 鬼怒川上流 | 左岸 | 13.06 | 鬼L13.06K-1 | 表のり | B.T-4 | 9.4 | 10.2 | 5 | 1.853 | 2.675 | 0.961 | 0.45258 | 0 | 55 | 31 | 14 | 45 | [6 empty] | 40.1 | 27.3 | 12.8 | [7 empty] | CU |  |  | 31.8 | 27.8
2009-03-31 | 関東地方整備局 | 利根川 | 鬼怒川上流 | 左岸 | 13.06 | 鬼L13.06K-1 | 表のり | B.S-1 | 11.5 | 12.15 | 36 | 2.017 | 2.728 | 0.605 | 0.13797 | 0 | 95 |  |  | 5 | [6 empty] | 9999 | 9999 | 0 | [7 empty] | CU |  |  | 63.3 | 36.8
2009-03-31 | 関東地方整備局 | 利根川 | 鬼怒川上流 | 左岸 | 13.06 | 鬼L13.06K-1 | 表のり | B.T-2 | 4 | 4.9 | 4 | 1.627 | 2.673 | 1.114 | 0.65396 | 0 | 64 | 24 | 12 | 36 | [6 empty] | 34.5 | 27.3 | 7.2
2009-03-31 | 関東地方整備局 | 利根川 | 鬼怒川上流 | 左岸 | 13.06 | 鬼L13.06K-1 | 表のり | B.T-1 | 1.5 | 2.35 | 2 | 1.492 | 2.717 | 0.95 | 0.43968 | 1 | 98 |  |  | 1 | [6 empty] | 9999 | 9999 | 0
2009-03-31 | 関東地方整備局 | 利根川 | 鬼怒川上流 | 左岸 | 13.06 | 鬼L13.06K-3 | 裏のり | B.T-2 | 2.1 | 2.95 | 3 | 1.763 | 2.666 | 0.902 | 0.38584 | 0 | 56 | 32 | 12 | 44 | [6 empty] | 31.1 | 25.3 | 5.8
2009-03-31 | 関東地方整備局 | 利根川 | 鬼怒川上流 | 左岸 | 13.06 | 鬼L13.06K-3 | 裏のり | B.T-1 | 1 | 1.85 | 2 | 1.529 | 2.695 | 0.866 | 0.34805 | 1 | 96 |  |  | 3 | [6 empty] | 9999 | 9999 | 0
2009-03-31 | 関東地方整備局 | 利根川 | 鬼怒川上流 | 左岸 | 14 | 鬼L14.00k-1 | 表のり | B.T-3 | 4.7 | 5.5 | 2 | 1.686 | 2.626 | 1.332 | 1.0134 | 0 | 14 | 52 | 34 | 86 | [6 empty] | 56 | 32 | 24 | [7 empty] | UU | [8 empty] | 16.5 | 7.5
2009-03-31 | 関東地方整備局 | 利根川 | 鬼怒川上流 | 左岸 | 14 | 鬼L14.00k-1 | 表のり | B.T-4 | 10.8 | 11.8 | 4 | 1.722 | 2.627 | 1.227 | 0.82949 | 0 | 22 | 52 | 26 | 78 | [6 empty] | 43 | 31.8 | 11.2 | [7 empty] | UU | [8 empty] | 23.3 | 11.5
2009-03-31 | 関東地方整備局 | 利根川 | 鬼怒川上流 | 左岸 | 14 | 鬼L14.00k-1 | 表のり | B.S-1 | 6.5 | 7.3 | 6 | 1.804 | 2.673 | 1.016 | 0.52022 | 0 | 86 |  |  | 14 | [6 empty] | 9999 | 9999 | 0 | [7 empty] | CU |  |  | 14.3 | 36.7
2009-03-31 | 関東地方整備局 | 利根川 | 鬼怒川上流 | 左岸 | 14 | 鬼L14.00k-1 | 表のり | B.S-2 | 10 | 10.8 | 26 | 1.838 | 2.696 | 0.617 | 0.14526 | 0 | 94 |  |  | 6 | [6 empty] | 9999 | 9999 | 0
2009-03-31 | 関東地方整備局 | 利根川 | 鬼怒川上流 | 左岸 | 14 | 鬼L14.00k-1 | 表のり | B.T-2 | 2.5 | 3.3 | 4 | 1.711 | 2.65 | 1.234 | 0.84113 | 0 | 3 | 70 | 27 | 97 | [6 empty] | 50.7 | 33.4 | 17.3 | [7 empty] | UU | [8 empty] | 27.9 | 11.8
2009-03-31 | 関東地方整備局 | 利根川 | 鬼怒川上流 | 左岸 | 14 | 鬼L14.00k-1 | 表のり | B.T-1 | 0.9 | 1.7 | 2 | 1.79 | 2.679 | 0.603 | 0.13678 | 0 | 94 |  |  | 6 | [6 empty] | 9999 | 9999 | 0 | [7 empty] | CU |  |  | 21.7 | 32.5
2009-03-31 | 関東地方整備局 | 利根川 | 鬼怒川上流 | 左岸 | 14 | 鬼L14.00k-3 | 裏のり | B.T-1 | 0.9 | 1.7 | 5 | 1.73 | 2.619 | 1.156 | 0.71651 | 0 | 9 | 52 | 39 | 91 | [6 empty] | 48.1 | 30.5 | 17.6 | [7 empty] | UU | [8 empty] | 22 | 6.4
2009-03-31 | 関東地方整備局 | 利根川 | 鬼怒川上流 | 左岸 | 14 | 鬼L14.00k-3 | 裏のり | B.T-2 | 3.5 | 3.95 | 3 | 1.695 | 2.639 | 1.356 | 1.0583 | 0 | 7 | 63 | 30 | 93 | [6 empty] | 55.1 | 35.2 | 19.9
2009-03-31 | 関東地方整備局 | 利根川 | 鬼怒川上流 | 左岸 | 16.5 | 鬼L16.50k-1 | 表のり | B.T-3 | 8 | 8.8 | 4 | 1.439 | 2.511 | 2.413 | 4.1166 | 0 | 2 | 47 | 51 | 98 | [6 empty] | 109.9 | 49.9 | 60 | [7 empty] | UU | [8 empty] | 26.9 | 3.5
2009-03-31 | 関東地方整備局 | 利根川 | 鬼怒川上流 | 左岸 | 16.5 | 鬼L16.50k-1 | 表のり | B.T-4 | 15 | 15.8 | 3 | 1.661 | 2.635 | 1.101 | 0.63524 | 0 | 37 | 39 | 24 | 63 | [6 empty] | 37.7 | 28.9 | 8.8 | [7 empty] | UU | [8 empty] | 57.7 | 11.1
2009-03-31 | 関東地方整備局 | 利根川 | 鬼怒川上流 | 左岸 | 16.5 | 鬼L16.50k-1 | 表のり | B.T-2 | 5.5 | 6.3 | 1 | 1.662 | 2.644 | 1.449 | 1.2423 | 0 | 3 | 73 | 24 | 97 | [6 empty] | 50.8 | 30.7 | 20.1 | [7 empty] | UU | [8 empty] | 25 | 4.5
2009-03-31 | 関東地方整備局 | 利根川 | 鬼怒川上流 | 左岸 | 16.5 | 鬼L16.50k-1 | 表のり | B.S-1 | 11 | 11.8 | 20 | 1.824 | 2.686 | 0.819 | 0.30201 | 0 | 91 |  |  | 9 | [6 empty] | 9999 | 9999 | 0 | [7 empty] | CU |  |  | 51.4 | 25.4
2009-03-31 | 関東地方整備局 | 利根川 | 鬼怒川上流 | 左岸 | 16.5 | 鬼L16.50k-1 | 表のり | B.T-1 | 2 | 2.8 | 3 | 1.681 | 2.671 | 1.04 | 0.5514 | 0 | 54 | 32 | 14 | 46 | [6 empty] | 31.5 | 25.6 | 5.9 | [7 empty] | CU |  |  | 37.1 | 24.2
2009-03-31 | 関東地方整備局 | 利根川 | 鬼怒川上流 | 左岸 | 16.5 | 鬼L16.50k-3 | 裏のり | B.T-2 | 4.5 | 5.4 | 1 | 1.655 | 2.659 | 1.462 | 1.2693 | 0 | 47 | 36 | 17 | 53 | [6 empty] | 57.2 | 31.3 | 25.9 | [7 empty] | CU |  |  | 16.7 | 27.6
2009-03-31 | 関東地方整備局 | 利根川 | 鬼怒川上流 | 左岸 | 16.5 | 鬼L16.50k-3 | 裏のり | B.T-1 | 1 | 1.7 | 6 | 1.83 | 2.674 | 0.898 | 0.38153 | 0 | 46 | 38 | 16 | 54 | [6 empty] | 30.5 | 26.1 | 4.4 | [7 empty] | UU | [8 empty] | 24.9 | 8.6
2009-03-31 | 関東地方整備局 | 利根川 | 鬼怒川上流 | 左岸 | 16.5 | 鬼L16.50k-3 | 裏のり | B.S-1 | 2.3 | 3 | 3 | 1.538 | 2.756 | 0.887 | 0.36983 | 0 | 99 |  |  | 1 | [6 empty] | 9999 | 9999 | 0 | [7 empty] | CU |  |  | 25.5 | 30.3
2009-03-31 | 関東地方整備局 | 利根川 | 鬼怒川上流 | 左岸 | 17.52 | 鬼L17.52k-2 | 天端 | B.T-1 | 2 | 2.9 | 2 | 1.791 | 2.666 | 0.995 | 0.49377 | 0 | 42 | 38 | 20 | 58 | [6 empty] | 39.7 | 29 | 10.7 | [7 empty] | CU |  |  | 20.5 | 25.1
2009-03-31 | 関東地方整備局 | 利根川 | 鬼怒川上流 | 左岸 | 17.52 | 鬼L17.52k-2 | 天端 | B.T-2 | 5 | 5.9 | 6 | 1.679 | 2.67 | 0.891 | 0.37406 | 0 | 56 | 31 | 13 | 44 | [6 empty] | 24.7 | 19.7 | 5
2009-03-31 | 関東地方整備局 | 利根川 | 鬼怒川上流 | 左岸 | 17.52 | 鬼L17.52k-1 | 表のり | B.T-2 | 7 | 7.9 | 2 | 1.735 | 2.629 | 1.123 | 0.6671 | 0 | 8 | 61 | 31 | 92 | [6 empty] | 60.3 | 31.5 | 28.8 | [7 empty] | UU | [8 empty] | 23 | 13.4
2009-03-31 | 関東地方整備局 | 利根川 | 鬼怒川上流 | 左岸 | 17.52 | 鬼L17.52k-1 | 表のり | B.T-3 | 8.5 | 9.4 | 1 | 1.64 | 2.642 | 1.527 | 1.409 | 0 | 1 | 70 | 29 | 99 | [6 empty] | 57.1 | 34 | 23.1 | [7 empty] | UU | [8 empty] | 19 | 4.3
2009-03-31 | 関東地方整備局 | 利根川 | 鬼怒川上流 | 左岸 | 17.52 | 鬼L17.52k-1 | 表のり | B.T-4 | 12.1 | 13 | 4 | 1.541 | 2.658 | 2.017 | 2.7198 | 0 | 16 | 31 | 53 | 84 | [6 empty] | 88.3 | 36.9 | 51.4 | [7 empty] | UU | [8 empty] | 25.9 | 11.5
2009-03-31 | 関東地方整備局 | 利根川 | 鬼怒川上流 | 左岸 | 17.52 | 鬼L17.52k-1 | 表のり | B.S-1 | 5 | 5.9 | 6 | 1.819 | 2.703 | 0.947 | 0.4362 | 0 | 79 | 15 | 6 | 21 | [6 empty] | 9999 | 9999 | 0 | [7 empty] | CU |  |  | 30.2 | 28.2
2009-03-31 | 関東地方整備局 | 利根川 | 鬼怒川上流 | 左岸 | 17.52 | 鬼L17.52k-1 | 表のり | B.T-1 | 2 | 2.9 | 3 | 1.711 | 2.669 | 1.095 | 0.6267 | 0 | 44 | 37 | 19 | 56 | [6 empty] | 35.1 | 27.7 | 7.4 | [7 empty] | CU |  |  | 10.8 | 29.3
2009-03-31 | 関東地方整備局 | 利根川 | 鬼怒川上流 | 左岸 | 17.52 | 鬼L17.52k-3 | 裏のり | B.T-2 | 4.7 | 5.4 | 3 | 1.721 | 2.639 | 1.23 | 0.83447 | 0 | 3 | 58 | 39 | 97 | [6 empty] | 43.7 | 27.9 | 15.8 | [7 empty] | UU | [8 empty] | 23.8 | 3.7
2009-03-31 | 関東地方整備局 | 利根川 | 鬼怒川上流 | 左岸 | 17.52 | 鬼L17.52k-3 | 裏のり | B.T-1 | 2.5 | 3.5 | 5 | 1.876 | 2.636 | 0.802 | 0.28627 | 0 | 32 | 44 | 24 | 68 | [6 empty] | 29.4 | 23.7 | 5.7
2009-03-31 | 関東地方整備局 | 利根川 | 鬼怒川上流 | 左岸 | 18.8 | L3-1 | 天端 | B.L3-1-T-8 | 11 | 11.65 |  | 1.534 | 2.605 | 1.989 | 2.6326 | 0 | 2 | 48.3 | 49.7 | 98 |  | 0.00509 |  |  |  |  | 113.1 | 51.2 | 61.9 | [7 empty] | UU | [8 empty] | 46.3 | 1.5
2009-03-31 | 関東地方整備局 | 利根川 | 鬼怒川上流 | 左岸 | 18.8 | L3-1 | 天端 | B.L3-1-P-1 | 6.15 | 6.47 |  |  | 2.642 |  |  | 0 | 16.9 | 55 | 28.1 | 83.1 |  | 0.0187 | 0.002 |  |  |  | 43.4 | 27.6 | 15.8 |  |  |  | 2.0253e-09
2009-03-31 | 関東地方整備局 | 利根川 | 鬼怒川上流 | 左岸 | 18.8 | L3-1 | 天端 | B.L3-1-P-2 | 13.15 | 13.55 |  |  | 2.658 |  |  | 0 | 24.9 | 53.4 | 21.7 | 75.1 |  | 0.0237 | 0.0042 | [9 empty] | 1.13e-08
2009-03-31 | 関東地方整備局 | 利根川 | 鬼怒川上流 | 左岸 | 18.8 | L3-1 | 天端 | B.L3-1-P-3 | 15.15 | 15.54 |  |  | 2.664 |  |  | 0 | 44.7 | 35.7 | 19.6 | 55.3 |  | 0.059 | 0.0036 | [9 empty] | 7.9059e-09
2009-03-31 | 関東地方整備局 | 利根川 | 鬼怒川上流 | 左岸 | 18.8 | L3-1 | 天端 | B.L3-1-T-7 | 8 | 8.85 |  | 1.728 | 2.675 | 1.292 | 0.94096 | 0 | 2 | 76.1 | 21.9 | 98 |  | 0.0163 | 0.004 |  |  |  | 51.8 | 31.1 | 20.7 |  |  |  | 1.0092e-08 |  |  |  | UU | [8 empty] | 18 | 8.3
2009-03-31 | 関東地方整備局 | 利根川 | 鬼怒川上流 | 左岸 | 18.8 | L3-1 | 天端 | B.L3-1-T-6 | 4.6 | 5 |  | 1.864 | 2.711 | 0.909 | 0.39345 | 0 | 12.4 | 64.9 | 22.7 | 87.6 |  | 0.0256 | 0.0026 | [9 empty] | 3.7196e-09 |  |  |  | CU |  |  | 16.7 | 31.4
2009-03-31 | 関東地方整備局 | 利根川 | 鬼怒川上流 | 左岸 | 18.8 | L3-1 | 天端 | B.L3-1-T-4 | 3 | 3.6 |  | 1.869 | 2.622 | 0.853 | 0.33494 | 0 | 26.8 | 37.2 | 36 | 73.2 |  | 0.0193
2009-03-31 | 関東地方整備局 | 利根川 | 鬼怒川上流 | 左岸 | 18.8 | L3-1 | 天端 | B.L3-1-T-3 | 2.4 | 2.8 |  | 1.544 | 2.686 | 1.235 | 0.8428 | 0 | 34.5 | 54.9 | 10.6 | 65.5 |  | 0.0553 | 0.016 |  |  | 3.18 | [5 empty] | 5.38e-06 | 2.5058e-07
2009-03-31 | 関東地方整備局 | 利根川 | 鬼怒川上流 | 左岸 | 18.8 | L3-1 | 天端 | B.L3-1-T-2 | 1.1 | 1.5 |  | 1.432 | 2.729 | 1.026 | 0.53309 | 0 | 96.1 | 3.3 | 0.6 | 3.9 |  | 0.328 | 0.21 |  |  | 1.23 | 9999 | 9999 | 0 |  |  |  | 9.763e-05 |  |  |  | CU |  |  | 26.6 | 35.4
2009-03-31 | 関東地方整備局 | 利根川 | 鬼怒川上流 | 左岸 | 19.73 | L4-1 | 天端 | B.L4-1-P-5 | 10.15 | 10.45 |  |  | 2.687 |  |  | 0 | 95.5 | 2.7 | 1.8 | 4.5 |  | 0.3 | 0.16 |  |  | 1.29 | [6 empty] | 5.1993e-05
2009-03-31 | 関東地方整備局 | 利根川 | 鬼怒川上流 | 左岸 | 19.73 | L4-1 | 天端 | B.L4-1-P-6 | 12.15 | 12.45 |  |  | 2.693 |  |  | 0 | 51.3 | 41.2 | 7.5 | 48.7 |  | 0.0787 | 0.016 |  |  | 1.18 | [6 empty] | 2.5058e-07
2009-03-31 | 関東地方整備局 | 利根川 | 鬼怒川上流 | 左岸 | 19.73 | L4-1 | 天端 | B.L4-1-P-4 | 8.15 | 8.46 |  |  | 2.698 |  |  | 0 | 97.1 | 2.1 | 0.8 | 2.9 |  | 0.339 | 0.23 |  |  | 1.2 | [6 empty] | 0.00012054
2009-03-31 | 関東地方整備局 | 利根川 | 鬼怒川上流 | 左岸 | 19.73 | L4-1 | 天端 | B.L4-1-T-2 | 4 | 4.65 |  | 1.844 | 2.707 | 0.851 | 0.33295 | 0 | 36.8 | 50.3 | 12.9 | 63.2 |  | 0.0501 | 0.01 |  |  | 1.49 | [6 empty] | 8.4333e-08 |  |  |  | CU |  |  | 30.1 | 41
2009-03-31 | 関東地方整備局 | 利根川 | 鬼怒川上流 | 左岸 | 19.73 | L4-1 | 天端 | B.L4-1-P-7 | 14.15 | 14.45 |  |  | 2.71 |  |  | 0 | 55.1 | 38.3 | 6.6 | 44.9 |  | 0.0934 | 0.02 |  |  | 1.35 | [6 empty] | 4.2023e-07
2009-03-31 | 関東地方整備局 | 利根川 | 鬼怒川上流 | 左岸 | 19.73 | L4-1 | 天端 | B.L4-1-P-3 | 5.15 | 5.56 |  |  | 2.716 |  |  | 0 | 93.9 | 5 | 1.1 | 6.1 |  | 0.329 | 0.21 |  |  | 1.64 | [6 empty] | 9.763e-05
2009-03-31 | 関東地方整備局 | 利根川 | 鬼怒川上流 | 左岸 | 19.73 | L4-1 | 天端 | B.L4-1-T-3 | 6 | 6.8 |  | 1.751 | 2.717 | 1.017 | 0.5215 | 0 | 30.9 | 60.9 | 8.2 | 69.1 |  | 0.0554 | 0.022 |  |  | 3.24 | [6 empty] | 5.2407e-07 |  |  |  | CU |  |  | 78.9 | 33.2
2009-03-31 | 関東地方整備局 | 利根川 | 鬼怒川上流 | 左岸 | 19.73 | L4-1 | 天端 | B.L4-1-P-2 | 3.15 | 3.45 |  |  | 2.659 |  |  | 0 | 17.5 | 49.3 | 33.2 | 82.5 |  | 0.0129 |  |  |  |  | 37.5 | 25.5 | 12
2009-03-31 | 関東地方整備局 | 利根川 | 鬼怒川上流 | 左岸 | 19.73 | L4-1 | 天端 | B.L4-1-P-1 | 1.15 | 1.49 |  |  | 2.689 |  |  | 0 | 16.1 | 62.7 | 21.2 | 83.9 |  | 0.0309 | 0.0044 | [9 empty] | 1.2586e-08
2009-03-31 | 関東地方整備局 | 利根川 | 鬼怒川上流 | 左岸 | 19.73 | L4-1 | 天端 | B.L4-1-T-1 | 2 | 2.7 |  | 1.798 | 2.695 | 1.004 | 0.50501 | 0 | 31 | 50.8 | 18.2 | 69 |  | 0.0402 | 0.006 | [8 empty] | 3.5e-07 | 2.5821e-08 |  |  |  | CU |  |  | 49.2 | 32.3
2009-03-31 | 関東地方整備局 | 利根川 | 鬼怒川上流 | 左岸 | 20.298 | L5-1 | 天端 | B.L5-1-T-4 | 12 | 12.8 |  | 1.384 | 2.437 | 2.752 | 5.555 | 0 | 2 | 34.3 | 63.7 | 98 | [6 empty] | 110.9 | 55.2 | 55.7 | [7 empty] | UU | [8 empty] | 72.6 | 0.3
2009-03-31 | 関東地方整備局 | 利根川 | 鬼怒川上流 | 左岸 | 20.298 | L5-1 | 天端 | B.L5-1-T-3 | 7 | 7.75 |  | 1.811 | 2.704 | 0.852 | 0.33395 | 0 | 93.9 | 4.7 | 1.4 | 6.1 |  | 0.321 | 0.19 |  |  | 1.58 | [6 empty] | 7.7423e-05 |  |  |  | CU |  |  | 13.6 | 37.6
2009-03-31 | 関東地方整備局 | 利根川 | 鬼怒川上流 | 左岸 | 20.298 | L5-1 | 天端 | B.L5-1-P-5 | 10.15 | 10.45 |  |  | 2.716 |  |  | 0.8 | 92.8 | 5.2 | 1.2 | 6.4 |  | 0.357 | 0.22 |  |  | 1.63 | [6 empty] | 0.00010874
2009-03-31 | 関東地方整備局 | 利根川 | 鬼怒川上流 | 左岸 | 20.298 | L5-1 | 天端 | B.L5-1-P-4 | 8.15 | 8.46 |  |  | 2.765 |  |  | 0.3 | 94.5 | 4.2 | 1 | 5.2 |  | 0.408 | 0.25 |  |  | 1.45 | [6 empty] | 0.00014623
2009-03-31 | 関東地方整備局 | 利根川 | 鬼怒川上流 | 左岸 | 20.298 | L5-1 | 天端 | B.L5-1-P-1 | 1.15 | 1.47 |  |  | 2.66 |  |  | 0 | 12.1 | 63.4 | 24.5 | 87.9 |  | 0.0247 | 0.0024 | [9 empty] | 3.0899e-09
2009-03-31 | 関東地方整備局 | 利根川 | 鬼怒川上流 | 左岸 | 20.298 | L5-1 | 天端 | B.L5-1-T-1 | 2.5 | 3.5 |  | 1.37 | 2.705 | 1.098 | 0.63096 | 0 | 95.9 | 3 | 1.1 | 4.1 |  | 0.342 | 0.23 |  |  | 1.23 | [5 empty] | 0.000191 | 0.00012054 |  |  |  | CU |  |  | 120 | 19.6
2009-03-31 | 関東地方整備局 | 利根川 | 鬼怒川上流 | 左岸 | 20.298 | L5-1 | 天端 | B.L5-1-P-2 | 2.15 | 2.46 |  |  | 2.706 |  |  | 0 | 90.7 | 7.5 | 1.8 | 9.3 |  | 0.34 | 0.17 |  |  | 1.69 | [6 empty] | 5.9834e-05
2009-03-31 | 関東地方整備局 | 利根川 | 鬼怒川上流 | 左岸 | 20.298 | L5-1 | 天端 | B.L5-1-P-3 | 4.15 | 4.49 |  |  | 2.784 |  |  | 3.3 | 91.8 | 4.2 | 0.7 | 4.9 |  | 0.53 | 0.28 |  |  | 1.56 | [6 empty] | 0.00019014
2009-03-31 | 関東地方整備局 | 利根川 | 鬼怒川上流 | 左岸 | 21.57 | L6-1 | 天端 | B.L6-1-P-8 | 14.15 | 14.45 |  |  | 2.49 |  |  | 0 | 4.8 | 42.7 | 52.5 | 95.2 |  | 0.00407 |  |  |  |  | 72.8 | 37.2 | 35.6
2009-03-31 | 関東地方整備局 | 利根川 | 鬼怒川上流 | 左岸 | 21.57 | L6-1 | 天端 | B.L6-1-T-4 | 12.5 | 13.3 |  | 1.492 | 2.52 | 2.045 | 2.8086 | 0 | 2.4 | 57.8 | 39.8 | 97.6 |  | 0.00901 |  |  |  |  | 89.5 | 46.2 | 43.3 | [7 empty] | UU | [8 empty] | 57.4 | 2.2
2009-03-31 | 関東地方整備局 | 利根川 | 鬼怒川上流 | 左岸 | 21.57 | L6-1 | 天端 | B.L6-1-T-3 | 10.5 | 11.3 |  | 1.706 | 2.668 | 1.366 | 1.0773 | 0 | 8.5 | 75 | 16.5 | 91.5 |  | 0.034 | 0.0066 |  |  | 1.61 | 42.7 | 30.1 | 12.6 |  |  |  | 3.2202e-08 |  |  |  | UU | [8 empty] | 63.9 | 0.2
2009-03-31 | 関東地方整備局 | 利根川 | 鬼怒川上流 | 左岸 | 21.57 | L6-1 | 天端 | B.L6-1-P-7 | 13.45 | 13.75 |  |  | 2.682 |  |  | 0 | 88 | 10 | 2 | 12 |  | 0.162 | 0.102 |  |  | 1.21 | [6 empty] | 1.832e-05
2009-03-31 | 関東地方整備局 | 利根川 | 鬼怒川上流 | 左岸 | 21.57 | L6-1 | 天端 | B.L6-1-P-3 | 5.15 | 5.45 |  |  | 2.685 |  |  | 0 | 66.2 | 25 | 8.8 | 33.8 |  | 0.124 | 0.018 |  |  | 3.4 | [6 empty] | 3.292e-07
2009-03-31 | 関東地方整備局 | 利根川 | 鬼怒川上流 | 左岸 | 21.57 | L6-1 | 天端 | B.L6-1-P-4 | 7.15 | 7.45 |  |  | 2.716 |  |  | 0 | 94.4 | 4.3 | 1.3 | 5.6 |  | 0.327 | 0.19 |  |  | 1.22 | [6 empty] | 7.7423e-05
2009-03-31 | 関東地方整備局 | 利根川 | 鬼怒川上流 | 左岸 | 21.57 | L6-1 | 天端 | B.L6-1-P-5 | 9.15 | 9.45 |  |  | 2.725 |  |  | 2.3 | 93.2 | 3.7 | 0.8 | 4.5 |  | 0.507 | 0.27 |  |  | 1.34 | [6 empty] | 0.00017477
2009-03-31 | 関東地方整備局 | 利根川 | 鬼怒川上流 | 左岸 | 21.57 | L6-1 | 天端 | B.L6-1-P-6 | 11.45 | 11.75 |  |  | 2.727 |  |  | 0 | 56.2 | 33 | 10.8 | 43.8 |  | 0.0971 | 0.016 |  |  | 2.81 | [6 empty] | 2.5058e-07
2009-03-31 | 関東地方整備局 | 利根川 | 鬼怒川上流 | 左岸 | 21.57 | L6-1 | 天端 | B.L6-1-T-1 | 0.5 | 1 |  | 1.804 | 2.671 | 1.01 | 0.51259 | 0 | 8.8 | 61.1 | 30.1 | 91.2 |  | 0.0112 | 0.0024 |  |  |  | 50.7 | 29.1 | 21.6 |  |  |  | 3.0899e-09 |  |  |  | UU | [8 empty] | 27.7 | 16.9
2009-03-31 | 関東地方整備局 | 利根川 | 鬼怒川上流 | 左岸 | 21.57 | L6-1 | 天端 | B.L6-1-P-2 | 4.15 | 4.45 |  |  | 2.691 |  |  | 1.1 | 85.1 | 10.4 | 3.4 | 13.8 |  | 0.281 | 0.12 |  |  | 2.5 | [6 empty] | 2.6697e-05
2009-03-31 | 関東地方整備局 | 利根川 | 鬼怒川上流 | 左岸 | 21.57 | L6-1 | 天端 | B.L6-1-T-2 | 2.5 | 3.3 |  | 1.859 | 2.725 | 0.866 | 0.34805 | 0 | 44.7 | 47.8 | 7.5 | 55.3 |  | 0.0662 | 0.022 |  |  | 2.05 | [5 empty] | 2.62e-06 | 5.2407e-07 |  |  |  | CU |  |  | 50.2 | 33
2009-03-31 | 関東地方整備局 | 利根川 | 鬼怒川上流 | 左岸 | 23.14 | 鬼L23.14k-1 | 表のり | B.T-3 | 5.5 | 6.35 | 1 | 1.728 | 2.62 | 1.195 | 0.77744 | 0 | 4 | 46 | 50 | 96 | [6 empty] | 53.6 | 26.4 | 27.2 | [7 empty] | UU | [8 empty] | 16.5 | 4.9
2009-03-31 | 関東地方整備局 | 利根川 | 鬼怒川上流 | 左岸 | 23.14 | 鬼L23.14k-1 | 表のり | B.T-4 | 9.8 | 10.65 | 1 | 1.695 | 2.631 | 1.315 | 0.98226 | 0 | 14 | 68 | 18 | 86 | [6 empty] | 55.6 | 33.4 | 22.2 | [7 empty] | UU | [8 empty] | 20.4 | 7.2
2009-03-31 | 関東地方整備局 | 利根川 | 鬼怒川上流 | 左岸 | 23.14 | 鬼L23.14k-1 | 表のり | B.T-5 | 12 | 12.75 | 4 | 1.642 | 2.652 | 1.509 | 1.3695 | 0 | 6 | 71 | 23 | 94 | [6 empty] | 43.7 | 31 | 12.7
2009-03-31 | 関東地方整備局 | 利根川 | 鬼怒川上流 | 左岸 | 23.14 | 鬼L23.14k-1 | 表のり | B.S-2 | 7.8 | 8.4 | 4 | 1.811 | 2.656 | 0.991 | 0.48882 | 0 | 46 | 41 | 13 | 54 | [6 empty] | 39.3 | 34 | 5.3 | [7 empty] | CU |  |  | 28.3 | 30.7
2009-03-31 | 関東地方整備局 | 利根川 | 鬼怒川上流 | 左岸 | 23.14 | 鬼L23.14k-1 | 表のり | B.S-1 | 4.3 | 5.15 | 6 | 1.815 | 2.672 | 0.768 | 0.25621 | 0 | 98 |  |  | 2 | [6 empty] | 9999 | 9999 | 0 | [7 empty] | CU |  |  | 25.6 | 29.6
2009-03-31 | 関東地方整備局 | 利根川 | 鬼怒川上流 | 左岸 | 23.14 | 鬼L23.14k-1 | 表のり | B.T-2 | 2.6 | 3.4 | 4 | 1.869 | 2.634 | 0.831 | 0.31341 | 0 | 18 | 62 | 20 | 82 | [6 empty] | 33.5 | 26.3 | 7.2
2009-03-31 | 関東地方整備局 | 利根川 | 鬼怒川上流 | 左岸 | 23.14 | 鬼L23.14k-1 | 表のり | B.T-1 | 0.9 | 1.6 | 2 | 1.744 | 2.674 | 0.898 | 0.38153 | 0 | 50 | 38 | 12 | 50 | [6 empty] | 27 | 21.9 | 5.1
2009-03-31 | 関東地方整備局 | 利根川 | 鬼怒川上流 | 左岸 | 23.14 | 鬼L23.14k-3 | 裏のり | B.T-2 | 3.5 | 4.2 | 3 | 1.916 | 2.67 | 0.771 | 0.25879 | 0 | 38 | 48 | 14 | 62 | [6 empty] | 30.3 | 25 | 5.3 | [7 empty] | UU | [8 empty] | 51.5 | 12.3
2009-03-31 | 関東地方整備局 | 利根川 | 鬼怒川上流 | 左岸 | 23.14 | 鬼L23.14k-3 | 裏のり | B.T-1 | 1.5 | 2.3 | 2 | 1.457 | 2.718 | 0.957 | 0.44786 | 0 | 96 |  |  | 4 | [6 empty] | 9999 | 9999 | 0 | [7 empty] | CU |  |  | 23.7 | 30.3
2009-03-31 | 関東地方整備局 | 利根川 | 鬼怒川上流 | 左岸 | 24.25 | 鬼L24.25k±0m-2 | 天端 | B.P-11 | 11.15 | 11.49 | 4 |  | 2.341
2009-03-31 | 関東地方整備局 | 利根川 | 鬼怒川上流 | 左岸 | 24.25 | 鬼L24.25k±0m-2 | 天端 | B.P-12 | 12.15 | 12.45 | 3 |  | 2.557 |  |  | 0 | 3.3 | 50 | 46.7 | 96.7 | [6 empty] | 61.1 | 26.6 | 34.5
2009-03-31 | 関東地方整備局 | 利根川 | 鬼怒川上流 | 左岸 | 24.25 | 鬼L24.25k±0m-2 | 天端 | B.P-22 | 22.15 | 22.45 | 3 |  | 2.57 |  |  | 0 | 3 | 49.2 | 47.8 | 97 |  |  | 0.0016 |  |  |  | 103.1 | 47.3 | 55.8 |  |  |  | 1.2077e-09
2009-03-31 | 関東地方整備局 | 利根川 | 鬼怒川上流 | 左岸 | 24.25 | 鬼L24.25k±0m-2 | 天端 | B.P-7 | 7.15 | 7.45 | 3 |  | 2.597 |  |  | 0 | 2 | 66.4 | 31.6 | 98 |  |  | 0.0024 |  |  |  | 60.3 | 28.2 | 32.1 |  |  |  | 3.0899e-09
2009-03-31 | 関東地方整備局 | 利根川 | 鬼怒川上流 | 左岸 | 24.25 | 鬼L24.25k±0m-2 | 天端 | B.P-16 | 16.15 | 16.45 | 1 |  | 2.614 |  |  | 0 | 6.2 | 63.3 | 30.5 | 93.8 |  |  | 0.0024 |  |  |  | 59.7 | 29.2 | 30.5 |  |  |  | 3.0899e-09
2009-03-31 | 関東地方整備局 | 利根川 | 鬼怒川上流 | 左岸 | 24.25 | 鬼L24.25k±0m-2 | 天端 | B.P-18 | 18.15 | 18.45 | 23 |  | 2.643 |  |  | 0.3 | 90.6 |  |  | 9.2 |  |  | 0.1443 | [9 empty] | 4.0928e-05
2009-03-31 | 関東地方整備局 | 利根川 | 鬼怒川上流 | 左岸 | 24.25 | 鬼L24.25k±0m-2 | 天端 | B.P-21 | 21.15 | 21.45 | 5 |  | 2.669 |  |  | 0 | 75.5 | 14.2 | 10.3 | 24.5 |  |  | 0.0501 | [9 empty] | 3.528e-06
2009-03-31 | 関東地方整備局 | 利根川 | 鬼怒川上流 | 左岸 | 24.25 | 鬼L24.25k±0m-2 | 天端 | B.P-9 | 9.15 | 9.45 | 23 |  | 2.676 |  |  | 0 | 86.9 | 7.2 | 5.9 | 13.1 |  |  | 0.1076 | [9 empty] | 2.0735e-05
2009-03-31 | 関東地方整備局 | 利根川 | 鬼怒川上流 | 左岸 | 24.25 | 鬼L24.25k±0m-2 | 天端 | B.P-14 | 14.15 | 14.45 | 16 |  | 2.678 |  |  | 0 | 93.5 |  |  | 6.6 |  |  | 0.18 | [9 empty] | 6.8307e-05
2009-03-31 | 関東地方整備局 | 利根川 | 鬼怒川上流 | 左岸 | 24.25 | 鬼L24.25k±0m-2 | 天端 | B.P-4 | 4.15 | 4.45 | 16 |  | 2.712 |  |  | 0 | 85.6 | 7.1 | 7.3 | 14.4 |  |  | 0.1093 | [9 empty] | 2.1502e-05
2009-03-31 | 関東地方整備局 | 利根川 | 鬼怒川上流 | 左岸 | 24.25 | 鬼L24.25k±0m-2 | 天端 | B.P-6 | 6.15 | 6.5 | 3 |  | 2.726 |  |  | 1.7 | 80.1 | 10.2 | 8 | 18.2 |  |  | 0.0856 | [9 empty] | 1.2205e-05
2009-03-31 | 関東地方整備局 | 利根川 | 鬼怒川上流 | 左岸 | 24.25 | 鬼L24.25k±0m-2 | 天端 | B.P-2 | 2.15 | 2.46 | 3 |  | 2.643 |  |  | 0 | 47.6 | 37.1 | 15.3 | 52.4 |  |  | 0.0098 |  |  |  | 9999 | 9999 | 0 |  |  |  | 8.0477e-08
2009-03-31 | 関東地方整備局 | 利根川 | 鬼怒川上流 | 左岸 | 24.25 | 鬼L24.25k±0m-2 | 天端 | B.S-1 | 3 | 3.8 | 5 | 1.346 | 2.678 | 1.171 | 0.73962 | 0 | 95.9 |  |  | 4 |  |  | 0.1268 | [9 empty] | 3.0334e-05 |  |  |  | CU |  |  | 24.1 | 29.2
2009-03-31 | 関東地方整備局 | 利根川 | 鬼怒川上流 | 左岸 | 24.25 | 鬼L24.25k±0m-1 | 表のり | B.T-2 | 9 | 9.9 | 8 | 1.366 | 2.392 | 2.591 | 4.8438 | 0 | 5 | 44.2 | 50.8 | 95 |  |  | 0.0011 |  |  |  | 150.3 | 73 | 77.3 |  |  |  | 5.0688e-10 |  |  |  | UU | [8 empty] | 70.6 | 2.5
2009-03-31 | 関東地方整備局 | 利根川 | 鬼怒川上流 | 左岸 | 24.25 | 鬼L24.25k±0m-1 | 表のり | B.P-14 | 14 | 14.5 | 0 |  | 2.609 |  |  | 0 | 4 | 72.1 | 23.9 | 96 |  |  | 0.0026 |  |  |  | 63.5 | 33.7 | 29.8 |  |  |  | 3.7196e-09
2009-03-31 | 関東地方整備局 | 利根川 | 鬼怒川上流 | 左岸 | 24.25 | 鬼L24.25k±0m-1 | 表のり | B.P-20 | 20.15 | 20.45 | 3 |  | 2.625 |  |  | 0 | 2.3 | 51.6 | 46.1 | 97.7 | [6 empty] | 73 | 35.8 | 37.2
2009-03-31 | 関東地方整備局 | 利根川 | 鬼怒川上流 | 左岸 | 24.25 | 鬼L24.25k±0m-1 | 表のり | B.P-16 | 16.15 | 16.45 | 13 |  | 2.636 |  |  | 0.4 | 88.5 | 4.6 | 6.5 | 11.1 |  |  | 0.1374 | [9 empty] | 3.6536e-05
2009-03-31 | 関東地方整備局 | 利根川 | 鬼怒川上流 | 左岸 | 24.25 | 鬼L24.25k±0m-1 | 表のり | B.P-18 | 18.15 | 18.47 | 2 |  | 2.645 |  |  | 0 | 50.6 | 34.5 | 14.9 | 49.4 |  |  | 0.0126 | [9 empty] | 1.4407e-07
2009-03-31 | 関東地方整備局 | 利根川 | 鬼怒川上流 | 左岸 | 24.25 | 鬼L24.25k±0m-1 | 表のり | B.T-1 | 5.5 | 6.35 | 7 | 1.604 | 2.655 | 1.658 | 1.7147 | 0 | 0.7 | 59.3 | 40 | 99.3 |  |  | 0.0016 |  |  |  | 63.1 | 33.6 | 29.5 |  |  |  | 1.2077e-09 |  |  |  | UU | [8 empty] | 28.1 | 0
2009-03-31 | 関東地方整備局 | 利根川 | 鬼怒川上流 | 左岸 | 24.25 | 鬼L24.25k±0m-1 | 表のり | B.S-1 | 3.5 | 4.5 | 4 | 1.703 | 2.664 | 0.949 | 0.43852 | 0 | 80.2 | 11.3 | 8.5 | 19.8 |  |  | 0.0763 | [9 empty] | 9.35e-06 |  |  |  | CU |  |  | 116.4 | 40.7
2009-03-31 | 関東地方整備局 | 利根川 | 鬼怒川上流 | 左岸 | 24.25 | 鬼L24.25k±0m-1 | 表のり | B.T-3 | 10.5 | 11.35 | 10 | 1.608 | 2.677 | 1.714 | 1.8553 | 0 | 0.4 | 61.4 | 38.2 | 99.6 | [6 empty] | 60 | 32.5 | 27.5 | [7 empty] | UU | [8 empty] | 48.1 | 0.2
2009-03-31 | 関東地方整備局 | 利根川 | 鬼怒川上流 | 左岸 | 24.25 | 鬼L24.25k±0m-1 | 表のり | B.S-2 | 7 | 8 | 13 | 1.725 | 2.677 | 1.031 | 0.53959 | 0 | 79 | 12.6 | 8.4 | 21 |  |  | 0.0668 | [9 empty] | 6.8708e-06 |  |  |  | CU |  |  | 24.4 | 34.3
2009-03-31 | 関東地方整備局 | 利根川 | 鬼怒川上流 | 左岸 | 24.25 | 鬼L24.25k±0m-1 | 表のり | B.P-12 | 12.15 | 12.45 | 18 |  | 2.704 |  |  | 0 | 87 | 5.6 | 7.4 | 13 |  |  | 0.1081 | [9 empty] | 2.0959e-05
2009-03-31 | 関東地方整備局 | 利根川 | 鬼怒川上流 | 左岸 | 24.25 | 鬼L24.25k±0m-1 | 表のり | B.P-1 | 1.15 | 1.47 | 4 |  | 2.638 |  |  | 0 | 34.2 | 44.8 | 21 | 65.8 |  |  | 0.0043 |  |  |  | 36.9 | 25.3 | 11.6 |  |  |  | 1.1933e-08
2009-03-31 | 関東地方整備局 | 利根川 | 鬼怒川上流 | 左岸 | 24.25 | 鬼L24.25k±0m-1 | 表のり | B.P-2 | 2.15 | 2.5 | 5 |  | 2.707 |  |  | 0 | 96 |  |  | 4 |  |  | 0.1803 | [9 empty] | 6.8571e-05
2009-03-31 | 関東地方整備局 | 利根川 | 鬼怒川上流 | 左岸 | 24.25 | 鬼L24.25k±0m-3 | 裏のり | B.P-10 | 10.15 | 10.5 | 3 |  | 2.249
2009-03-31 | 関東地方整備局 | 利根川 | 鬼怒川上流 | 左岸 | 24.25 | 鬼L24.25k±0m-3 | 裏のり | B.P-6 | 6.15 | 6.45 | 1 |  | 2.667 |  |  | 0 | 3.7 | 70 | 26.3 | 96.3 |  |  | 0.0028 |  |  |  | 57.6 | 28.8 | 28.8 |  |  |  | 4.4164e-09
2009-03-31 | 関東地方整備局 | 利根川 | 鬼怒川上流 | 左岸 | 24.25 | 鬼L24.25k±0m-3 | 裏のり | B.P-11 | 11.15 | 11.5 | 2 |  | 2.673 |  |  | 0 | 1.5 | 66.4 | 32.1 | 98.5 |  |  | 0.0015 |  |  |  | 56.9 | 27.9 | 29 |  |  |  | 1.0399e-09
2009-03-31 | 関東地方整備局 | 利根川 | 鬼怒川上流 | 左岸 | 24.25 | 鬼L24.25k±0m-3 | 裏のり | B.P-8 | 8.15 | 8.45 | 7 |  | 2.681 |  |  | 0 | 86.2 | 7.9 | 5.9 | 13.8 |  |  | 0.0956 | [9 empty] | 1.5766e-05
2009-03-31 | 関東地方整備局 | 利根川 | 鬼怒川上流 | 左岸 | 24.25 | 鬼L24.25k±0m-3 | 裏のり | B.P-13 | 13.15 | 13.45 | 13 |  | 2.689 |  |  | 0 | 94.5 |  |  | 5.6 |  |  | 0.1673 | [9 empty] | 5.7655e-05
2009-03-31 | 関東地方整備局 | 利根川 | 鬼怒川上流 | 左岸 | 24.25 | 鬼L24.25k±0m-3 | 裏のり | B.P-3 | 3.15 | 3.5 | 3 |  | 2.71 |  |  | 0 | 4.9 | 73.9 | 21.2 | 95.1 |  |  | 0.0046 |  |  |  | 44.7 | 27.4 | 17.3 |  |  |  | 1.3951e-08
2009-03-31 | 関東地方整備局 | 利根川 | 鬼怒川上流 | 左岸 | 24.25 | 鬼L24.25k±0m-3 | 裏のり | B.P-4 | 4.15 | 4.45 | 9 |  | 2.717 |  |  | 0 | 95.4 |  |  | 4.6 |  |  | 0.1389 | [9 empty] | 3.7466e-05
2009-03-31 | 関東地方整備局 | 利根川 | 鬼怒川上流 | 左岸 | 24.25 | 鬼L24.25k±0m-3 | 裏のり | B.P-1 | 1.15 | 1.5 | 1 |  | 2.655 |  |  | 0 | 48.3 | 39.8 | 11.9 | 51.7 |  |  | 0.0163 |  |  |  | 9999 | 9999 | 0 |  |  |  | 2.616e-07
2009-03-31 | 関東地方整備局 | 利根川 | 鬼怒川上流 | 左岸 | 24.25 | 鬼L24.25k±0m-3 | 裏のり | B.P-2 | 2.15 | 2.45 | 8 |  | 2.673 |  |  | 0.1 | 77.3 | 14.8 | 7.8 | 22.6 |  |  | 0.0638 | [9 empty] | 6.1769e-06
2009-03-31 | 関東地方整備局 | 利根川 | 鬼怒川上流 | 左岸 | 26.2 | L7-1 | 天端 | B.L7-1-T-5 | 10 | 10.7 |  | 1.724 | 2.645 | 1.267 | 0.89718 | 0 | 18.2 | 42.9 | 38.9 | 81.8 |  | 0.00863 |  |  |  |  | 50.6 | 24.4 | 26.2 | [7 empty] | UU | [8 empty] | 21.9 | 0
2009-03-31 | 関東地方整備局 | 利根川 | 鬼怒川上流 | 左岸 | 26.2 | L7-1 | 天端 | B.L7-1-T-4 | 7.1 | 7.9 |  | 1.781 | 2.652 | 1.099 | 0.63238 | 0 | 6.7 | 70.8 | 22.5 | 93.3 |  | 0.0264 | 0.0028 |  |  |  | 44.4 | 24.9 | 19.5 |  |  |  | 4.4164e-09 |  |  |  | UU | [8 empty] | 41.2 | 1.4
2009-03-31 | 関東地方整備局 | 利根川 | 鬼怒川上流 | 左岸 | 26.2 | L7-1 | 天端 | B.L7-1-P-3 | 15.15 | 15.53 |  |  | 2.656 |  |  | 0 | 8.5 | 57.2 | 34.3 | 91.5 |  | 0.0119
2009-03-31 | 関東地方整備局 | 利根川 | 鬼怒川上流 | 左岸 | 26.2 | L7-1 | 天端 | B.L7-1-T-6 | 12.6 | 13.3 |  | 1.858 | 2.676 | 0.93 | 0.41677 | 0 | 39.2 | 50.3 | 10.5 | 60.8 |  | 0.0554 | 0.026 |  |  | 6.78 | [6 empty] | 7.7178e-07
2009-03-31 | 関東地方整備局 | 利根川 | 鬼怒川上流 | 左岸 | 26.2 | L7-1 | 天端 | B.L7-1-P-2 | 8.15 | 8.45 |  |  | 2.682 |  |  | 0 | 13.2 | 62.1 | 24.7 | 86.8 |  | 0.0217 | 0.0036 | [9 empty] | 7.9059e-09
2009-03-31 | 関東地方整備局 | 利根川 | 鬼怒川上流 | 左岸 | 26.2 | L7-1 | 天端 | B.L7-1-T-2 | 3 | 4 |  | 1.418 | 2.706 | 1.168 | 0.73497 | 0 | 82.7 | 13.1 | 4.2 | 17.3 |  | 0.216 | 0.1 |  |  | 2.85 | [5 empty] | 2.99e-05 | 1.7498e-05 |  |  |  | CU |  |  | 10.3 | 30.6
2009-03-31 | 関東地方整備局 | 利根川 | 鬼怒川上流 | 左岸 | 26.2 | L7-1 | 天端 | B.L7-1-T-3 | 4.5 | 5.4 |  | 1.504 | 2.708 | 1.194 | 0.77585 | 0 | 59.8 | 33.2 | 7 | 40.2 |  | 0.105 | 0.022 |  |  | 2 | [5 empty] | 1.28e-06 | 5.2407e-07 |  |  |  | CU |  |  | 20.9 | 30.6
2009-03-31 | 関東地方整備局 | 利根川 | 鬼怒川上流 | 左岸 | 26.2 | L7-1 | 天端 | B.L7-1-T-1 | 1.5 | 2.25 |  | 1.683 | 2.717 | 0.931 | 0.41789 | 0 | 79.1 | 16.6 | 4.3 | 20.9 |  | 0.236 | 0.07 |  |  | 4.43 | [5 empty] | 3.68e-06 | 7.6576e-06 |  |  |  | CU |  |  | 18 | 43
2009-03-31 | 関東地方整備局 | 利根川 | 鬼怒川上流 | 左岸 | 26.2 | L7-1 | 天端 | B.L7-1-P-1 | 1.15 | 1.45 |  |  | 2.731 |  |  | 0 | 37.7 | 51.8 | 10.5 | 62.3 |  | 0.0491 | 0.012 |  |  | 1.61 | [6 empty] | 1.2867e-07
2009-03-31 | 関東地方整備局 | 利根川 | 鬼怒川上流 | 左岸 | 27.9 | 鬼L27.90k-2 | 天端 | B.T-2 | 5.7 | 6.6 | 4 | 1.666 | 2.638 | 1.111 | 0.64961 | 0 | 18 | 57 | 25 | 82 | [6 empty] | 41 | 28.4 | 12.6 | [7 empty] | UU | [8 empty] | 20.5 | 6.3
2009-03-31 | 関東地方整備局 | 利根川 | 鬼怒川上流 | 左岸 | 27.9 | 鬼L27.90k-2 | 天端 | B.T-1 | 1.5 | 2.4 | 2 | 1.869 | 2.669 | 0.842 | 0.32408 | 0 | 46 | 38 | 16 | 54 | [6 empty] | 34.1 | 24.9 | 9.2 | [7 empty] | CU |  |  | 24 | 28.4
2009-03-31 | 関東地方整備局 | 利根川 | 鬼怒川上流 | 左岸 | 27.9 | 鬼L27.90k-2 | 天端 | B.S-1 | 3.5 | 4.4 | 4 | 1.737 | 2.673 | 0.848 | 0.32998 | 0 | 52 | 36 | 12 | 48 | [6 empty] | 24 | 19 | 5 | [7 empty] | CU |  |  | 23.5 | 28.1
2009-03-31 | 関東地方整備局 | 利根川 | 鬼怒川上流 | 左岸 | 27.9 | 鬼L27.90k-1 | 表のり | B.T-1 | 12.5 | 13.4 | 8 | 1.717 | 2.624 | 1.216 | 0.81139 | 0 | 1 | 53 | 46 | 99 | [6 empty] | 56.6 | 32.7 | 23.9 | [7 empty] | UU | [8 empty] | 20.2 | 8.1
2009-03-31 | 関東地方整備局 | 利根川 | 鬼怒川上流 | 左岸 | 27.9 | 鬼L27.90k-1 | 表のり | B.T-2 | 14 | 14.9 | 4 | 1.83 | 2.64 | 0.968 | 0.46089 | 0 | 37 | 51 | 12 | 63 | [6 empty] | 32.8 | 27 | 5.8 | [7 empty] | UU | [8 empty] | 55.1 | 12
2009-03-31 | 関東地方整備局 | 利根川 | 鬼怒川上流 | 左岸 | 27.9 | 鬼L27.90k-1 | 表のり | B.S-2 | 5 | 5.9 | 14 | 1.806 | 2.679 | 0.759 | 0.24858 | 0 | 95 |  |  | 5 | [6 empty] | 9999 | 9999 | 0 | [7 empty] | CU |  |  | 21.5 | 31.4
2009-03-31 | 関東地方整備局 | 利根川 | 鬼怒川上流 | 左岸 | 27.9 | 鬼L27.90k-1 | 表のり | B.S-3 | 8 | 8.6 | 15 | 1.664 | 2.699 | 0.97 | 0.46329 | 1 | 93 |  |  | 6 | [6 empty] | 9999 | 9999 | 0
2009-03-31 | 関東地方整備局 | 利根川 | 鬼怒川上流 | 左岸 | 27.9 | 鬼L27.90k-1 | 表のり | B.S-1 | 1 | 1.9 | 6 | 1.8 | 2.623 | 0.962 | 0.45376 | 0 | 14 | 67 | 19 | 86 | [6 empty] | 45 | 30.1 | 14.9
2009-03-31 | 関東地方整備局 | 利根川 | 鬼怒川上流 | 左岸 | 27.9 | 鬼L27.90k-3 | 裏のり | B.T-1 | 3 | 3.9 | 3 | 1.696 | 2.648 | 1.008 | 0.51006 | 0 | 29 | 55 | 16 | 71 | [6 empty] | 32.5 | 24.6 | 7.9
2009-03-31 | 関東地方整備局 | 利根川 | 鬼怒川上流 | 左岸 | 29 | 鬼L29.00-2 | 天端 | B.L29-2-3 | 8 | 8.83 | 1 |  | 2.618 |  |  | 0 | 0.7 | 43.1 | 56.2 | 99.3 | 0.0066 | 0.0031 |  |  |  |  | 70.6 | 32.7 | 37.9
2009-03-31 | 関東地方整備局 | 利根川 | 鬼怒川上流 | 左岸 | 29 | 鬼L29.00-2 | 天端 | B.L29-2-1 | 3 | 3.8 | 2 | 1.739 | 2.661 | 1.056 | 0.57275 | 0 | 18.4 | 52.5 | 29.1 | 81.6 | 0.0265 | 0.0173 | 0.0055 |  |  |  | 40.7 | 23.2 | 17.5 |  |  |  | 2.1107e-08 |  |  |  | UU | [8 empty] | 17 | 11.3
2009-03-31 | 関東地方整備局 | 利根川 | 鬼怒川上流 | 左岸 | 29 | 鬼L29.00-1 | 表のり | B.L29-1-3 | 5.5 | 6.35 | 1 | 1.716 | 2.647 | 1.291 | 0.93919 | 0 | 7.4 | 48.8 | 43.8 | 92.6 | 0.0118 | 0.0077 |  |  |  |  | 59.7 | 29.2 | 30.5 | [7 empty] | UU | [8 empty] | 13.9 | 9.4
2009-03-31 | 関東地方整備局 | 利根川 | 鬼怒川上流 | 左岸 | 29 | 鬼L29.00-1 | 表のり | B.L29-1-6 | 14.15 | 14.45 | 23 |  | 2.647 |  |  | 9.9 | 83 | 7.1 |  | 7.1 | 0.954 | 0.841 | 0.532 | 0.138 | 6.913 | 2.1 | [6 empty] | 0.00084127 | 0.00019044
2009-03-31 | 関東地方整備局 | 利根川 | 鬼怒川上流 | 左岸 | 29 | 鬼L29.00-1 | 表のり | B.L29-1-4 | 7.15 | 7.45 | 2 |  | 2.673 |  |  | 0 | 30.1 | 51 | 18.9 | 69.9 | 0.0602 | 0.0421 | 0.013 | 0.0011 | 54.7273 | 2.6 | 42 | 26.5 | 15.5 |  |  |  | 1.5488e-07 | 1.21e-08
2009-03-31 | 関東地方整備局 | 利根川 | 鬼怒川上流 | 左岸 | 29 | 鬼L29.00-1 | 表のり | B.L29-1-5 | 9 | 9.75 | 7 | 1.851 | 2.706 | 0.896 | 0.37939 | 0.8 | 76.9 | 15.9 | 6.4 | 22.3 | 0.149 | 0.137 | 0.0979 | 0.0134 | 11.1194 | 4.8 | [6 empty] | 1.6659e-05 | 1.7956e-06 |  | 1.3181e-06 | CU |  |  | 90.8 | 43.3
2009-03-31 | 関東地方整備局 | 利根川 | 鬼怒川上流 | 左岸 | 29 | 鬼L29.00-1 | 表のり | B.L29-1-1 | 1.15 | 1.45 | 25 |  | 2.664 |  |  | 22.8 | 46.9 | 23 | 7.3 | 30.3 | 0.262 | 0.157 | 0.0736 | 0.0088 | 29.7727 | 2.3 | [6 empty] | 8.6011e-06 | 7.744e-07
2009-03-31 | 関東地方整備局 | 利根川 | 鬼怒川上流 | 左岸 | 29 | 鬼L29.00-3 | 裏のり | B.L29-3-2 | 4 | 4.85 | 1 |  | 2.656 |  |  | 0 | 1.1 | 54.1 | 44.8 | 98.9 | 0.012 | 0.0075 |  |  |  |  | 67.3 | 33.7 | 33.6
2009-03-31 | 関東地方整備局 | 利根川 | 鬼怒川上流 | 左岸 | 29 | 鬼L29.00-3 | 裏のり | B.L29-3-3 | 10.5 | 11.4 | 1 |  | 2.661 |  |  | 0 | 18.8 | 50.2 | 31 | 81.2 | 0.0394 | 0.0251 | 0.0043 |  |  |  | 47.4 | 27.5 | 19.9 |  |  |  | 1.1933e-08
2009-03-31 | 関東地方整備局 | 利根川 | 鬼怒川上流 | 左岸 | 29 | 鬼L29.00-3 | 裏のり | B.L29-3-4 | 12 | 12.85 | 7 |  | 2.698 |  |  | 1 | 84.8 | 14.2 |  | 14.2 | 0.306 | 0.264 | 0.176 | [9 empty] | 6.4841e-05
2009-03-31 | 関東地方整備局 | 利根川 | 鬼怒川上流 | 左岸 | 29 | 鬼L29.00-3 | 裏のり | B.L29-3-1 | 2 | 2.85 | 2 |  | 2.676 |  |  | 0 | 16.1 | 52.6 | 31.3 | 83.9 | 0.0271 | 0.0174 | 0.0041 |  |  |  | 41 | 25.6 | 15.4 |  |  | 1.52e-08 | 1.0686e-08
2009-03-31 | 関東地方整備局 | 利根川 | 鬼怒川上流 | 左岸 | 30 | 鬼L39+20-2 | 天端 | B.L390020-2-5D | 5.45 | 5.8 | 3 |  | 2.658 |  |  | 0 | 10.5 | 42.6 | 46.9 | 89.5 | 0.014 | 0.00658 |  |  |  |  | 47.6 | 29.1 | 18.5
2009-03-31 | 関東地方整備局 | 利根川 | 鬼怒川上流 | 左岸 | 30 | 鬼L39+20-2 | 天端 | B.L390020-2-7D | 7.15 | 7.45 | 2 |  | 2.671 |  |  | 0 | 1.5 | 32.5 | 66 | 98.5 | 0.00354 | 0.00186 |  |  |  |  | 68.4 | 38 | 30.4
2009-03-31 | 関東地方整備局 | 利根川 | 鬼怒川上流 | 左岸 | 30 | 鬼L39+20-2 | 天端 | B.L390020-2-3D | 3.35 | 3.65 | 4 |  | 2.672 |  |  | 0 | 13 | 48.2 | 38.8 | 87 | 0.0218 | 0.0118 |  |  |  |  | 40.2 | 24.6 | 15.6
2009-03-31 | 関東地方整備局 | 利根川 | 鬼怒川上流 | 左岸 | 30 | 鬼L39+20-2 | 天端 | B.L390020-2-11 | 11.15 | 11.45 | 6 |  | 2.673 |  |  | 0 | 38.4 | 38.4 | 23.2 | 61.6 | 0.0689 | 0.0414 | 0.00331 |  |  |  | 32.5 | 23.2 | 9.3 |  |  |  | 6.5079e-09
2009-03-31 | 関東地方整備局 | 利根川 | 鬼怒川上流 | 左岸 | 30 | 鬼L39+20-2 | 天端 | B.L390020-2-9D | 9.15 | 9.47 | 2 |  | 2.677 |  |  | 0 | 2.7 | 41 | 56.3 | 97.3 | 0.006383 | 0.00317 |  |  |  |  | 51.1 | 30.8 | 20.3
2009-03-31 | 関東地方整備局 | 利根川 | 鬼怒川上流 | 左岸 | 30 | 鬼L39+20-2 | 天端 | B.L390020-2-13 | 13.15 | 13.45 | 4 |  | 2.686 |  |  | 0 | 42 | 38.7 | 19.3 | 58 | 0.0824 | 0.0548 | 0.00553 |  |  |  | 40.8 | 29.9 | 10.9 |  |  |  | 2.1374e-08
2009-03-31 | 関東地方整備局 | 利根川 | 鬼怒川上流 | 左岸 | 30 | 鬼L39+20-2 | 天端 | B.L390020-2-15 | 15.15 | 15.45 | 30 |  | 2.713 |  |  | 4.6 | 83 | 8.1 | 4.3 | 12.4 | 0.574 | 0.501 | 0.19 | 0.045 | 12.7556 | 4.34 | [6 empty] | 7.7423e-05 | 2.025e-05
2009-03-31 | 関東地方整備局 | 利根川 | 鬼怒川上流 | 左岸 | 30 | 鬼L39+20-2 | 天端 |  | 14.5 | 15 | 30 | [18 empty] | 1.44e-07 | 2.63e-06
2009-03-31 | 関東地方整備局 | 利根川 | 鬼怒川上流 | 左岸 | 30 | 鬼L39+20-2 | 天端 | B.L390020-2-3T | 2.1 | 3.2 | 4 | 1.806 | 2.688 | 0.996 | 0.49501 | 0 | 8 | 53 | 39 | 92 | 0.017 | 0.011 |  |  |  |  | 44 | 28.1 | 15.9 |  |  | 4.46e-05 |  |  |  |  | UU | [8 empty] | 51.1 | 0
2009-03-31 | 関東地方整備局 | 利根川 | 鬼怒川上流 | 左岸 | 30 | 鬼L39+20-2 | 天端 | B.L390020-2-2T | 2.1 | 3.2 | 4 |  | 2.699 |  |  | 0 | 7.3 | 42.9 | 49.8 | 92.7 | 0.00852 | 0.00506 |  |  |  |  | 102.1 | 48.2 | 53.9 |  |  | 3.7e-06
2009-03-31 | 関東地方整備局 | 利根川 | 鬼怒川上流 | 左岸 | 30 | 鬼L39+20-1 | 表のり | B.L390020-1-5D | 5.15 | 5.45 | 2 |  | 2.652 |  |  | 0 | 1.8 | 30.9 | 67.3 | 98.2 | 0.0028 | [5 empty] | 59.4 | 29.9 | 29.5
2009-03-31 | 関東地方整備局 | 利根川 | 鬼怒川上流 | 左岸 | 30 | 鬼L39+20-1 | 表のり | B.L390020-1-7D | 6.95 | 7.27 | 2 |  | 2.665 |  |  | 0 | 8.1 | 39.3 | 52.6 | 91.9 | 0.00801 | 0.00416 |  |  |  |  | 54.1 | 29.3 | 24.8
2009-03-31 | 関東地方整備局 | 利根川 | 鬼怒川上流 | 左岸 | 30 | 鬼L39+20-1 | 表のり | B.L390020-1-9D | 9.15 | 9.55 | 2 |  | 2.68 |  |  | 0 | 0.7 | 40.2 | 59.1 | 99.3 | 0.0053 | 0.00279 |  |  |  |  | 54.6 | 29.8 | 24.8
2009-03-31 | 関東地方整備局 | 利根川 | 鬼怒川上流 | 左岸 | 30 | 鬼L39+20-1 | 表のり | B.L390020-1-6T | 6 | 6.8 | 2 | 1.737 | 2.683 | 1.286 | 0.93035 | 0 | 1 | 48 | 51 | 99 | 0.0087 | 0.0048 |  |  |  |  | 60.7 | 29.5 | 31.2 | [7 empty] | UU | [8 empty] | 49.8 | 0
2009-03-31 | 関東地方整備局 | 利根川 | 鬼怒川上流 | 左岸 | 30 | 鬼L39+20-1 | 表のり | B.L390020-1-13 | 13 | 13.3 | 29 |  | 2.701 |  |  | 70.5 | 24.5 | 3.7 | 1.3 | 5 | 16.2 | 12.5 | 0.694 | 0.201 | 80.597 | 1.42 | [6 empty] | 0.0015575 | 0.00040401
2009-03-31 | 関東地方整備局 | 利根川 | 鬼怒川上流 | 左岸 | 30 | 鬼L39+20-1 | 表のり | B.L390020-1-11 | 11.2 | 11.9 | 5 | 1.823 | 2.712 | 0.993 | 0.49129 | 0 | 60 | 30 | 10 | 40 | 0.16 | 0.12 | 0.017 | 0.005 | 32 | 2.2 | 26.7 | 18.3 | 8.4 |  |  |  | 2.8837e-07 | 2.5e-07 |  | 1.3481e-07 | CU |  |  | 99.7 | 15.1
2009-03-31 | 関東地方整備局 | 利根川 | 鬼怒川上流 | 左岸 | 30 | 鬼L39+20-1 | 表のり |  | 12.4 | 12.9 | 29 | [18 empty] | 4.49e-07 | 7.47e-06
2009-03-31 | 関東地方整備局 | 利根川 | 鬼怒川上流 | 左岸 | 30 | 鬼L39+20-1 | 表のり |  | 14 | 14.5 | 29 | [18 empty] | 7.21e-06
2009-03-31 | 関東地方整備局 | 利根川 | 鬼怒川上流 | 左岸 | 30 | 鬼L39+20-1 | 表のり | B.L390020-1-2D | 2.15 | 2.45 | 4 |  | 2.667 |  |  | 0 | 12.6 | 40.6 | 46.8 | 87.4 | 0.0137 | 0.0065 |  |  |  |  | 41.3 | 26.7 | 14.6
2009-03-31 | 関東地方整備局 | 利根川 | 鬼怒川上流 | 左岸 | 30 | 鬼L39+20-3 | 裏のり | B.L390020-3-4D | 4.15 | 4.47 | 2 |  | 2.679 |  |  | 0 | 4.1 | 30.4 | 65.5 | 95.9 | 0.00332 | 0.00158 |  |  |  |  | 62.3 | 33.3 | 29
2009-03-31 | 関東地方整備局 | 利根川 | 鬼怒川上流 | 左岸 | 30 | 鬼L39+20-3 | 裏のり | B.L390020-3-6D | 6.15 | 6.45 | 2 |  | 2.681 |  |  | 0 | 2 | 32.6 | 65.4 | 98 | 0.00351 | 0.00156 |  |  |  |  | 58.3 | 32.7 | 25.6
2009-03-31 | 関東地方整備局 | 利根川 | 鬼怒川上流 | 左岸 | 30 | 鬼L39+20-3 | 裏のり | B.L390020-3-10 | 10.15 | 10.47 | 2 |  | 2.688 |  |  | 0 | 30.3 | 42.4 | 27.3 | 69.7 | 0.0467 | 0.0281 | 0.00197 |  |  |  | 43.9 | 26.2 | 17.7 |  |  |  | 1.9556e-09
2009-03-31 | 関東地方整備局 | 利根川 | 鬼怒川上流 | 左岸 | 30 | 鬼L39+20-3 | 裏のり | B.L390020-3-4T | 4 | 4.85 | 2 | 1.691 | 2.689 | 1.323 | 0.99685 | 0 | 5 | 42 | 53 | 95 | 0.0081 | 0.004 |  |  |  |  | 59.9 | 33.3 | 26.6 | [7 empty] | UU | [8 empty] | 43.5 | 0
2009-03-31 | 関東地方整備局 | 利根川 | 鬼怒川上流 | 左岸 | 30 | 鬼L39+20-3 | 裏のり | B.L390020-3-12 | 12.15 | 12.45 | 3 |  | 2.704 |  |  | 0 | 55.5 | 30.1 | 14.4 | 44.5 | 0.125 | 0.0975 | 0.0113 | 0.00195 | 64.1026 | 4.04 | 35.3 | 26 | 9.3 |  |  |  | 1.1194e-07 | 3.8025e-08
2009-03-31 | 関東地方整備局 | 利根川 | 鬼怒川上流 | 左岸 | 30 | 鬼L39+20-3 | 裏のり | B.L390020-3-14 | 14.15 | 14.45 | 25 |  | 2.719 |  |  | 12.2 | 74.8 | 9.1 | 3.9 | 13 | 0.53 | 0.414 | 0.152 | 0.0427 | 12.4122 | 2.52 | [6 empty] | 4.6167e-05 | 1.8233e-05
2009-03-31 | 関東地方整備局 | 利根川 | 鬼怒川上流 | 左岸 | 30 | 鬼L39+20-3 | 裏のり | B.L390020-3-2D | 2.15 | 2.45 | 3 |  | 2.69 |  |  | 0 | 10 | 39 | 51 | 90 | 0.0088 | 0.0047 |  |  |  |  | 46.5 | 26.1 | 20.4
2009-03-31 | 関東地方整備局 | 利根川 | 鬼怒川上流 | 左岸 | 32 | 鬼L32.00-2 | 天端 | B.P-7 | 7.15 | 7.46 | 3 |  | 2.611 |  |  | 0 | 36 | 35 | 29 | 64 | 0.06 | 0.03 | 0.0056 |  |  |  | 42 | 18.7 | 23.3 |  |  |  | 2.2007e-08
2009-03-31 | 関東地方整備局 | 利根川 | 鬼怒川上流 | 左岸 | 32 | 鬼L32.00-2 | 天端 | B.P-5 | 5.15 | 5.51 | 4 |  | 2.677 |  |  | 3 | 68 | 15 | 14 | 29 | 0.366 | 0.289 | 0.085 | 0.0017 | 215.2941 | 11.6 | [6 empty] | 1.2008e-05 | 2.89e-08
2009-03-31 | 関東地方整備局 | 利根川 | 鬼怒川上流 | 左岸 | 32 | 鬼L32.00-2 | 天端 | B.P-4 | 4.15 | 4.46 | 6 |  | 2.688 |  |  | 0 | 13 | 43 | 44 | 87 | 0.013 | 0.0067 | 0.0013 |  |  |  | 90.8 | 30.9 | 59.9 |  |  |  | 7.4646e-10
2009-03-31 | 関東地方整備局 | 利根川 | 鬼怒川上流 | 左岸 | 32 | 鬼L32.00-2 | 天端 | B.P-15 | 15.15 | 15.45 | 34 |  | 2.695 |  |  | 0 | 94 | 6 | 0 | 6 | 0.184 | 0.166 | 0.132 | 0.096 | 1.9167 | 1 | [6 empty] | 3.3294e-05 | 9.216e-05
2009-03-31 | 関東地方整備局 | 利根川 | 鬼怒川上流 | 左岸 | 32 | 鬼L32.00-2 | 天端 | B.P-10 | 10.15 | 10.45 | 10 |  | 2.712 |  |  | 0 | 90 | 10 | 0 | 10 | 0.384 | 0.333 | 0.242 | [9 empty] | 0.00013561
2009-03-31 | 関東地方整備局 | 利根川 | 鬼怒川上流 | 左岸 | 32 | 鬼L32.00-2 | 天端 | B.P-2 | 2.15 | 2.47 | 3 |  | 2.689 |  |  | 0 | 22 | 35 | 43 | 78 | 0.021 | 0.0098 |  |  |  |  | 98.4 | 35.3 | 63.1
2009-03-31 | 関東地方整備局 | 利根川 | 鬼怒川上流 | 左岸 | 32 | 鬼L32.00-1 | 表のり | B.D-2 | 5.6 | 6.45 | 11 | 1.783 | 2.626 | 0.992 | 0.49006 | 0 | 27 | 39 | 34 | 73 | 0.0391 | 0.0198 | 0.0037 |  |  |  | 50.4 | 15.6 | 34.8 |  |  |  | 8.4241e-09 |  |  |  | UU | [8 empty] | 50.7 | 9
2009-03-31 | 関東地方整備局 | 利根川 | 鬼怒川上流 | 左岸 | 32 | 鬼L32.00-1 | 表のり | B.P-13 | 13.15 | 13.45 | 38 |  | 2.69 |  |  | 4 | 93 | 3 | 0 | 3 | 0.355 | 0.289 | 0.197 | 0.125 | 2.84 | 0.9 | [6 empty] | 8.4193e-05 | 0.00015625
2009-03-31 | 関東地方整備局 | 利根川 | 鬼怒川上流 | 左岸 | 32 | 鬼L32.00-1 | 表のり | B.P-9 | 9.15 | 9.45 | 12 |  | 2.692 |  |  | 1 | 89 | 10 | 0 | 10 | 0.428 | 0.364 | 0.254 | [9 empty] | 0.0001517
2009-03-31 | 関東地方整備局 | 利根川 | 鬼怒川上流 | 左岸 | 32 | 鬼L32.00-1 | 表のり | B.P-1 | 1.15 | 1.59 | 3 |  | 2.711 |  |  | 0 | 16 | 44 | 40 | 84 | 0.023 | 0.014 |  |  |  |  | 101.1 | 35.7 | 65.4
2009-03-31 | 関東地方整備局 | 利根川 | 鬼怒川上流 | 左岸 | 32 | 鬼L32.00-3 | 裏のり | B.P-1 | 3.15 | 3.51 | 3 |  | 2.5 |  |  | 0 | 18 | 68 | 14 | 82 | 0.046 | 0.037 | 0.02 | 0.0017 | 27.0588 | 5.1 | [6 empty] | 4.2023e-07 | 2.89e-08
2009-03-31 | 関東地方整備局 | 利根川 | 鬼怒川上流 | 左岸 | 32 | 鬼L32.00-3 | 裏のり | B.P-10 | 14.15 | 14.45 | 27 |  | 2.653 |  |  | 0 | 94 | 6 | 0 | 6 | 0.18 | 0.163 | 0.131 | 0.098 | 1.8367 | 1 | [6 empty] | 3.2713e-05 | 9.604e-05
2009-03-31 | 関東地方整備局 | 利根川 | 鬼怒川上流 | 左岸 | 32 | 鬼L32.00-3 | 裏のり | B.T-1 | 4.7 | 5.55 | 2 | 1.581 | 2.678 | 1.705 | 1.8323 | 0 | 12 | 39 | 49 | 88 | 0.0107 | 0.0054 | 0.0011 |  |  |  | 65.7 | 25.7 | 40 |  |  |  | 5.0688e-10 |  |  |  | UU | [8 empty] | 38.1 | 0
2009-03-31 | 関東地方整備局 | 利根川 | 鬼怒川上流 | 左岸 | 32 | 鬼L32.00-3 | 裏のり | B.S-1 | 8.5 | 10 | 9 | 1.767 | 2.704 | 0.968 | 0.46089 | 1 | 80 | 13 | 6 | 19 | 0.3764 | 0.3101 | 0.1757 | 0.014 | 26.8857 | 5.86 | [6 empty] | 6.4586e-05 | 1.96e-06 |  | 2.8738e-06 | CU |  |  | 19.6 | 33.7
2009-03-31 | 関東地方整備局 | 利根川 | 鬼怒川上流 | 左岸 | 32 | 鬼L32.00-3 | 裏のり | B.D-1 | 1.2 | 2 | 3 | 1.605 | 2.683 | 1.589 | 1.5497 | 0 | 24 | 36 | 40 | 76 | 0.0187 | 0.0095 | 0.0026 |  |  |  | 97.5 | 30 | 67.5 |  |  |  | 3.7196e-09 |  |  |  | UU | [8 empty] | 37.4 | 10.4
2009-03-31 | 関東地方整備局 | 利根川 | 鬼怒川上流 | 左岸 | 33.25 | 鬼L33.25-2 | 天端 | B.L33.25-2-3 | 9 | 9.9 | 3 |  | 2.475 |  |  | 0 | 0.8 | 49.5 | 49.7 | 99.2 | 0.0096 | 0.0051 |  |  |  |  | 139.9 | 48.3 | 91.6
2009-03-31 | 関東地方整備局 | 利根川 | 鬼怒川上流 | 左岸 | 33.25 | 鬼L33.25-2 | 天端 | B.L33.25-2-2 | 6 | 6.8 | 2 |  | 2.685 |  |  | 0 | 9 | 66.6 | 24.4 | 91 | 0.0254 | 0.0182 | 0.0079 |  |  |  | 42.5 | 26.3 | 16.2 |  |  |  | 4.8843e-08
2009-03-31 | 関東地方整備局 | 利根川 | 鬼怒川上流 | 左岸 | 33.25 | 鬼L33.25-2 | 天端 | B.L33.25-2-1 | 2 | 2.85 | 1 | 1.552 | 2.655 | 1.815 | 2.124 | 0.1 | 14 | 46.2 | 39.7 | 85.9 | 0.0119 | 0.0083 | 0.0024 |  |  |  | 85.4 | 30.1 | 55.3 |  |  |  | 3.0899e-09 |  |  |  | UU | [8 empty] | 22.4 | 7.9
2009-03-31 | 関東地方整備局 | 利根川 | 鬼怒川上流 | 左岸 | 33.25 | 鬼L33.25-1 | 表のり | B.L33.25-1-2 | 8 | 8.9 | 4 |  | 2.57 |  |  | 0 | 0.8 | 54.9 | 44.3 | 99.2 | 0.0104 | 0.0071 |  |  |  |  | 84.3 | 37.4 | 46.9
2009-03-31 | 関東地方整備局 | 利根川 | 鬼怒川上流 | 左岸 | 33.25 | 鬼L33.25-1 | 表のり | B.L33.25-1-5 | 16.15 | 16.45 | 5 |  | 2.593 |  |  | 0 | 4.7 | 56.7 | 38.6 | 95.3 | 0.0128 | 0.0091 | 0.0023 |  |  |  | 82.2 | 40.2 | 42 |  |  |  | 2.7998e-09
2009-03-31 | 関東地方整備局 | 利根川 | 鬼怒川上流 | 左岸 | 33.25 | 鬼L33.25-1 | 表のり | B.L33.25-1-3 | 11 | 11.95 | 20 | 1.896 | 2.68 | 0.756 | 0.24606 | 0 | 85.9 | 14.1 |  | 14.1 | 0.255 | 0.225 | 0.162 | [9 empty] | 5.3511e-05 |  |  |  | CU |  |  | 44.8 | 40.1
2009-03-31 | 関東地方整備局 | 利根川 | 鬼怒川上流 | 左岸 | 33.25 | 鬼L33.25-1 | 表のり | B.L33.25-1-4 | 14.15 | 14.45 | 21 |  | 2.711 |  |  | 0.4 | 88.4 | 11.2 |  | 11.2 | 0.387 | 0.327 | 0.218 | [9 empty] | 0.00010646
2009-03-31 | 関東地方整備局 | 利根川 | 鬼怒川上流 | 左岸 | 33.25 | 鬼L33.25-1 | 表のり | B.L33.25-1-1 | 2 | 2.8 | 2 |  | 2.673 |  |  | 0 | 9.1 | 60.6 | 30.3 | 90.9 | 0.0252 | 0.0177 | 0.0047 |  |  |  | 41 | 26.9 | 14.1 |  |  |  | 1.4664e-08
2009-03-31 | 関東地方整備局 | 利根川 | 鬼怒川上流 | 左岸 | 33.25 | 鬼L33.25-3 | 裏のり | B.L33.25-3-3 | 6 | 6.95 | 2 |  | 2.552 |  |  | 0 | 1.3 | 42.7 | 56 | 98.7 | 0.0061 | 0.0035 |  |  |  |  | 121.8 | 47 | 74.8
2009-03-31 | 関東地方整備局 | 利根川 | 鬼怒川上流 | 左岸 | 33.25 | 鬼L33.25-3 | 裏のり | B.L33.25-3-4 | 10 | 11.2 | 36 |  | 2.717 |  |  | 0 | 82.5 | 17.5 |  | 17.5 | 0.283 | 0.259 | 0.175 | [9 empty] | 6.3991e-05
2009-03-31 | 関東地方整備局 | 利根川 | 鬼怒川上流 | 左岸 | 33.25 | 鬼L33.25-3 | 裏のり | B.L33.25-3-1 | 1 | 1.7 | 1 |  | 2.636 |  |  | 0.2 | 13.9 | 32.5 | 53.4 | 85.9 | 0.0084 | 0.0038 |  |  |  |  | 96.7 | 26.5 | 70.2
2009-03-31 | 関東地方整備局 | 利根川 | 鬼怒川上流 | 左岸 | 33.25 | 鬼L33.25-3 | 裏のり | B.L33.25-3-2 | 3 | 3.95 | 2 | 1.7 | 2.66 | 1.303 | 0.96059 | 0 | 7.8 | 64.4 | 27.8 | 92.2 | 0.0276 | 0.0199 | 0.0067 |  |  |  | 44.3 | 27.1 | 17.2 |  |  |  | 3.3344e-08 |  |  |  | UU | [8 empty] | 24.1 | 9.5
2009-03-31 | 関東地方整備局 | 利根川 | 鬼怒川上流 | 左岸 | 35.25 | 鬼L35.25-2 | 天端 | B.L35.25-2-3 | 8 | 8.8 | 3 |  | 2.668 |  |  | 0 | 2.8 | 52.3 | 44.9 | 97.2 | 0.0086 | 0.0063 | 0.0017 |  |  |  | 57.7 | 32.7 | 25 |  |  |  | 1.3898e-09
2009-03-31 | 関東地方整備局 | 利根川 | 鬼怒川上流 | 左岸 | 35.25 | 鬼L35.25-2 | 天端 | B.L35.25-2-1 | 1.3 | 2.15 | 6 | 1.747 | 2.649 | 1.081 | 0.60702 | 0.1 | 12.2 | 50.4 | 37.3 | 87.7 | 0.0172 | 0.0101 | 0.0019 |  |  |  | 52.1 | 28.4 | 23.7 |  |  |  | 1.7983e-09 |  |  |  | UU | [8 empty] | 40.5 | 14.1
2009-03-31 | 関東地方整備局 | 利根川 | 鬼怒川上流 | 左岸 | 35.25 | 鬼L35.25-2 | 天端 | B.L35.25-2-2 | 3 | 3.5 | 8 | 1.755 | 2.702 | 0.892 | 0.37512 | 0 | 89 | 11 |  | 11 | 0.314 | 0.273 | 0.187 | [9 empty] | 7.462e-05 |  |  |  | CU |  |  | 85.7 | 26.6
2009-03-31 | 関東地方整備局 | 利根川 | 鬼怒川上流 | 左岸 | 35.25 | 鬼L35.25-1 | 表のり | B.L35.25-1-3 | 8 | 9 | 3 |  | 2.627 |  |  | 0.1 | 19.5 | 53.2 | 27.2 | 80.4 | 0.0414 | 0.0273 | 0.0074 |  |  |  | 42.3 | 25.7 | 16.6 |  |  |  | 4.1977e-08
2009-03-31 | 関東地方整備局 | 利根川 | 鬼怒川上流 | 左岸 | 35.25 | 鬼L35.25-1 | 表のり | B.L35.25-1-2 | 4 | 5 | 4 | 1.788 | 2.689 | 1.119 | 0.66124 | 0 | 35.8 | 47.1 | 17.1 | 64.2 | 0.0683 | 0.0525 | 0.018 | 0.0014 | 48.7857 | 3.5 | 36.2 | 24 | 12.2 |  |  | 6.69e-08 | 3.292e-07 | 1.96e-08 |  | 6.4729e-09 | UU | [8 empty] | 11.5 | 15.2
2009-03-31 | 関東地方整備局 | 利根川 | 鬼怒川上流 | 左岸 | 35.25 | 鬼L35.25-3 | 裏のり | B.L35.25-3-3 | 4 | 4.85 | 3 | 1.698 | 2.677 | 1.362 | 1.0697 | 0.9 | 4.7 | 52.9 | 41.5 | 94.4 | 0.0111 | 0.0077 | 0.002 |  |  |  | 58.9 | 33 | 25.9 |  |  |  | 2.0253e-09 |  |  |  | UU | [8 empty] | 47.6 | 10.5
2009-03-31 | 関東地方整備局 | 利根川 | 鬼怒川上流 | 左岸 | 35.25 | 鬼L35.25-3 | 裏のり | B.L35.25-3-4 | 10 | 11 | 3 |  | 2.687 |  |  | 0 | 3.6 | 65 | 31.4 | 96.4 | 0.0197 | 0.0146 | 0.0041 |  |  |  | 52.9 | 30.9 | 22 |  |  |  | 1.0686e-08
2009-03-31 | 関東地方整備局 | 利根川 | 鬼怒川上流 | 左岸 | 35.25 | 鬼L35.25-3 | 裏のり | B.L35.25-3-2 | 2 | 2.8 | 2 |  | 2.68 |  |  | 0 | 9.5 | 54.9 | 35.6 | 90.5 | 0.0265 | 0.0159 | 0.0025 |  |  |  | 47.9 | 26.4 | 21.5 |  |  |  | 3.3965e-09
2009-03-31 | 関東地方整備局 | 利根川 | 鬼怒川上流 | 左岸 | 35.25 | 鬼L35.25-3 | 裏のり | B.L35.25-3-1 | 1.15 | 1.45 | 3 |  | 2.699 |  |  | 0 | 89.5 | 10.5 |  | 10.5 | 0.313 | 0.271 | 0.199 | [9 empty] | 8.6187e-05
2009-03-31 | 関東地方整備局 | 利根川 | 鬼怒川上流 | 左岸 | 37 | 鬼L37.00-2 | 天端 | B.L37.0-2-3 | 8 | 8.9 | 3 |  | 2.554 |  |  | 0 | 1.1 | 43.2 | 55.7 | 98.9 | 0.0069 | 0.0029 |  |  |  |  | 105.2 | 46.8 | 58.4
2009-03-31 | 関東地方整備局 | 利根川 | 鬼怒川上流 | 左岸 | 37 | 鬼L37.00-2 | 天端 | B.L37.0-2-2 | 5 | 5.8 | 4 |  | 2.664 |  |  | 0 | 8 | 62.2 | 29.8 | 92 | 0.0153 | 0.0113 | 0.0051 |  |  |  | 46.5 | 30.4 | 16.1 |  |  |  | 1.7719e-08
2009-03-31 | 関東地方整備局 | 利根川 | 鬼怒川上流 | 左岸 | 37 | 鬼L37.00-2 | 天端 | B.L37.0-2-1 | 2 | 2.9 | 4 | 1.816 | 2.647 | 0.994 | 0.49253 | 0 | 5.8 | 52.7 | 41.5 | 94.2 | 0.0127 | 0.0084 | 0.0011 |  |  |  | 43 | 25.5 | 17.5 |  |  |  | 5.0688e-10 |  |  |  | UU | [8 empty] | 41.5 | 5.1
2009-03-31 | 関東地方整備局 | 利根川 | 鬼怒川上流 | 左岸 | 37 | 鬼L37.00-1 | 表のり | B.L37.0-1-2 | 5 | 6 | 3 | 1.624 | 2.581 | 1.542 | 1.4424 | 0.1 | 3.6 | 39.9 | 56.4 | 96.3 | 0.0062 | 0.0029 |  |  |  |  | 76.1 | 35.7 | 40.4 | [7 empty] | UU | [8 empty] | 23.9 | 6
2009-03-31 | 関東地方整備局 | 利根川 | 鬼怒川上流 | 左岸 | 37 | 鬼L37.00-1 | 表のり | B.L37.0-1-4 | 11.15 | 11.45 | 8 |  | 2.643 |  |  | 0 | 25.9 | 46.6 | 27.5 | 74.1 | 0.037 | 0.0213 | 0.0068 | [9 empty] | 3.4508e-08
2009-03-31 | 関東地方整備局 | 利根川 | 鬼怒川上流 | 左岸 | 37 | 鬼L37.00-1 | 表のり | B.L37.0-1-3 | 8 | 8.9 | 3 |  | 2.658 |  |  | 0 | 1.8 | 56.5 | 41.7 | 98.2 | 0.0112 | 0.008 | 0.0012 |  |  |  | 52.9 | 32.7 | 20.2 |  |  |  | 6.201e-10
2009-03-31 | 関東地方整備局 | 利根川 | 鬼怒川上流 | 左岸 | 37 | 鬼L37.00-1 | 表のり | B.L37.0-1-1 | 2 | 2.7 | 7 | 1.84 | 2.665 | 0.849 | 0.33097 | 0 | 26.2 | 47.1 | 26.7 | 73.8 | 0.0386 | 0.0248 | 0.0077 |  |  |  | 37.5 | 23.4 | 14.1 |  |  |  | 4.6026e-08 |  |  |  | UU | [8 empty] | 74.8 | 13.9
2009-03-31 | 関東地方整備局 | 利根川 | 鬼怒川上流 | 左岸 | 37 | 鬼L37.00-3 | 裏のり | B.L37.0-3-3 | 10 | 11 | 4 |  | 2.58 |  |  | 0 | 1.2 | 51.6 | 47.2 | 98.8 | 0.0103 | 0.0062 |  |  |  |  | 71.8 | 32.1 | 39.7
2009-03-31 | 関東地方整備局 | 利根川 | 鬼怒川上流 | 左岸 | 37 | 鬼L37.00-3 | 裏のり | B.L37.0-3-4 | 14.15 | 14.45 | 10 |  | 2.662 |  |  | 0 | 25.1 | 47.5 | 27.4 | 74.9 | 0.0405 | 0.0258 | 0.0065 | [9 empty] | 3.1083e-08
2009-03-31 | 関東地方整備局 | 利根川 | 鬼怒川上流 | 左岸 | 37 | 鬼L37.00-3 | 裏のり | B.L37.0-3-2 | 3 | 3.8 | 8 |  | 2.667 |  |  | 0 | 37 | 44.8 | 18.2 | 63 | 0.0672 | 0.0446 | 0.0143 |  |  |  | 44 | 27.5 | 16.5 |  |  |  | 1.9316e-07
2009-03-31 | 関東地方整備局 | 利根川 | 鬼怒川上流 | 左岸 | 37 | 鬼L37.00-3 | 裏のり | B.L37.0-3-1 | 1.5 | 2.3 | 4 |  | 2.658 |  |  | 0 | 41.1 | 35.8 | 23.1 | 58.9 | 0.0786 | 0.0461 | 0.0118 |  |  |  | 9999 | 9999 | 0 |  |  |  | 1.2375e-07
2009-03-31 | 関東地方整備局 | 利根川 | 鬼怒川上流 | 左岸 | 42 | 鬼L42-250-2 | 天端 | B.L420250-2-14 | 14.15 | 14.45 | 34 |  | 2.692 |  |  | 75.5 | 19.9 | 2.2 | 2.4 | 4.6 | 11.2 | 8.26 | 1.23 | 0.351 | 31.9088 | 2.52 | [6 empty] | 0.0058656 | 0.001232
2009-03-31 | 関東地方整備局 | 利根川 | 鬼怒川上流 | 左岸 | 42 | 鬼L42-250-2 | 天端 | B.L420250-2-6D | 6 | 6.3 | 5 |  | 2.7 |  |  | 0 | 32.7 | 51.7 | 15.6 | 67.3 | 0.0637 | 0.0501 | 0.00828 | 0.00225 | 28.3111 | 2.39 | 33.6 | 25 | 8.6 |  |  |  | 5.446e-08 | 5.0625e-08
2009-03-31 | 関東地方整備局 | 利根川 | 鬼怒川上流 | 左岸 | 42 | 鬼L42-250-2 | 天端 | B.L420250-2-10 | 10.15 | 10.33 | 50 |  | 2.701 |  |  | 66.7 | 27 | 4.2 | 2.1 | 6.3 | 12.9 | 6.95 | 0.555 | 0.176 | 73.2955 | 0.83 | [6 empty] | 0.00092795 | 0.00030976
2009-03-31 | 関東地方整備局 | 利根川 | 鬼怒川上流 | 左岸 | 42 | 鬼L42-250-2 | 天端 | B.L420250-2-8D | 8.15 | 8.45 | 17 |  | 2.708 |  |  | 52.6 | 42.2 | 3.1 | 2.1 | 5.2 | 6.43 | 2.4 | 0.499 | 0.199 | 32.3116 | 0.53 | [6 empty] | 0.00072527 | 0.00039601
2009-03-31 | 関東地方整備局 | 利根川 | 鬼怒川上流 | 左岸 | 42 | 鬼L42-250-2 | 天端 |  | 7 | 7.5 | 11 | [18 empty] | 1.33e-05
2009-03-31 | 関東地方整備局 | 利根川 | 鬼怒川上流 | 左岸 | 42 | 鬼L42-250-2 | 天端 | B.L420250-2-3T | 3 | 4 | 2 | 1.466 | 2.661 | 2.46 | 4.3026 | 0 | 9 | 27 | 64 | 91 | 0.0034 | 0.0014 |  |  |  |  | 138 | 49.9 | 88.1 | [7 empty] | UU | [8 empty] | 32.8 | 0
2009-03-31 | 関東地方整備局 | 利根川 | 鬼怒川上流 | 左岸 | 42 | 鬼L42-250-2 | 天端 | B.L420250-2-1D | 1 | 1.5 | 1 |  | 2.668 |  |  | 0.5 | 17.1 | 34.6 | 47.8 | 82.4 | 0.0113 | 0.0057 |  |  |  |  | 102.6 | 35.4 | 67.2
2009-03-31 | 関東地方整備局 | 利根川 | 鬼怒川上流 | 左岸 | 42 | 鬼L42-250-2 | 天端 | B.L420250-2-2D | 2.15 | 2.45 | 1 |  | 2.671 |  |  | 0 | 11.5 | 33.5 | 55 | 88.5 | 0.0069 | 0.0036 |  |  |  |  | 99.4 | 36.4 | 63
2009-03-31 | 関東地方整備局 | 利根川 | 鬼怒川上流 | 左岸 | 42 | 鬼L42-250-2 | 天端 | B.L420250-2-4D | 4.15 | 4.45 | 2 |  | 2.674 |  |  | 0 | 16.5 | 33.4 | 50.1 | 83.5 | 0.00946 | 0.00498 |  |  |  |  | 110.9 | 50.2 | 60.7
2009-03-31 | 関東地方整備局 | 利根川 | 鬼怒川上流 | 左岸 | 42 | 鬼L42-250-2 | 天端 | B.L420250-B | 0.5 | 1 | 1 | 1.374 | 2.706 | 2.606 | 4.9079 | 0 | 12.8 | 41.8 | 45.4 | 87.2 | 0.0117 | 0.0068 |  |  |  |  | 107.5 | 50.3 | 57.2 |  |  | 4.61e-06 |  |  |  |  | UU | [8 empty] | 41.8 | 0
2009-03-31 | 関東地方整備局 | 利根川 | 鬼怒川上流 | 左岸 | 42 | 鬼L42-250-2 | 天端 | B.L420250-2-3T | 3 | 4 | 2 |  | 2.738 |  |  | 0 | 12.7 | 35.3 | 52 | 87.3 | 0.00894 | 0.00423 |  |  |  |  | 130.9 | 50.9 | 80 |  |  | 2.15e-08
2009-03-31 | 関東地方整備局 | 利根川 | 鬼怒川上流 | 左岸 | 42 | 鬼L42-250-1 | 表のり | B.L420250-1-4 | 4.15 | 4.46 | 2 |  | 2.673 |  |  | 0.7 | 19.5 | 38.5 | 41.3 | 79.8 | 0.015 | 0.0081 | 0.0012 |  |  |  | 116.8 | 51.6 | 65.2 |  |  |  | 6.201e-10
2009-03-31 | 関東地方整備局 | 利根川 | 鬼怒川上流 | 左岸 | 42 | 鬼L42-250-1 | 表のり | B.L420250-1-13 | 13.15 | 13.45 | 18 |  | 2.687 |  |  | 71.8 | 22.9 | 3.5 | 1.8 | 5.3 | 17.3 | 14.8 | 0.754 | 0.341 | 50.7331 | 1.27 | [6 empty] | 0.0018874 | 0.0011628
2009-03-31 | 関東地方整備局 | 利根川 | 鬼怒川上流 | 左岸 | 42 | 鬼L42-250-1 | 表のり | B.L420250-1-9 | 9.15 | 9.33 | 50 |  | 2.692 |  |  | 54.3 | 38.9 | 4.9 | 1.9 | 6.8 | 5.26 | 3.17 | 0.39 | 0.164 | 32.0732 | 0.5 | [6 empty] | 0.00040973 | 0.00026896
2009-03-31 | 関東地方整備局 | 利根川 | 鬼怒川上流 | 左岸 | 42 | 鬼L42-250-1 | 表のり | B.L420250-1-11 | 11.15 | 11.45 | 33 |  | 2.696 |  |  | 13.8 | 79.2 | 4.1 | 2.9 | 7 | 0.787 | 0.65 | 0.328 | 0.153 | 5.1438 | 1.6 | [6 empty] | 0.00027433 | 0.00023409
2009-03-31 | 関東地方整備局 | 利根川 | 鬼怒川上流 | 左岸 | 42 | 鬼L42-250-1 | 表のり | B.L420250-1-2 | 2 | 2.5 | 2 |  | 2.697 |  |  | 0 | 15.3 | 35.9 | 48.8 | 84.7 | 0.011 | 0.0055 |  |  |  |  | 111 | 42.1 | 68.9
2009-03-31 | 関東地方整備局 | 利根川 | 鬼怒川上流 | 左岸 | 42 | 鬼L42-250-1 | 表のり | B.L420250-1-15 | 15.15 | 15.33 | 50 |  | 2.697 |  |  | 70.7 | 26.7 | 1.8 | 0.8 | 2.6 | 9.65 | 7.84 | 0.72 | 0.342 | 28.2164 | 1.36 | [6 empty] | 0.0016961 | 0.0011696
2009-03-31 | 関東地方整備局 | 利根川 | 鬼怒川上流 | 左岸 | 42 | 鬼L42-250-1 | 表のり | B.L420250-1-7 | 7.15 | 7.45 | 26 |  | 2.728 |  |  | 5.5 | 82.2 | 8.5 | 3.8 | 12.3 | 0.324 | 0.272 | 0.122 | 0.0461 | 7.0282 | 2.04 | [6 empty] | 2.7739e-05 | 2.1252e-05
2009-03-31 | 関東地方整備局 | 利根川 | 鬼怒川上流 | 左岸 | 42 | 鬼L42-250-1 | 表のり | B.L420250-1-1 | 1 | 1.5 | 2 |  | 2.732 |  |  | 0 | 25 | 40.9 | 34.1 | 75 | 0.0317 | 0.0177 |  |  |  |  | 94.1 | 48.1 | 46
2009-03-31 | 関東地方整備局 | 利根川 | 鬼怒川上流 | 左岸 | 42 | 鬼L42-250-3 | 裏のり | B.L420250-3-8D | 8.15 | 8.41 | 50 |  | 2.688 |  |  | 60 | 35.8 | 2.2 | 2 | 4.2 | 8.47 | 5.15 | 0.599 | 0.281 | 30.1423 | 0.48 | [6 empty] | 0.0011074 | 0.00078961
2009-03-31 | 関東地方整備局 | 利根川 | 鬼怒川上流 | 左岸 | 42 | 鬼L42-250-3 | 裏のり | B.L420250-3-12 | 12.15 | 12.3 | 50 |  | 2.698 |  |  | 77.6 | 17.9 | 3.6 | 0.9 | 4.5 | 12.5 | 7.72 | 1.56 | 0.511 | 24.4618 | 2.69 | [6 empty] | 0.010173 | 0.0026112
2009-03-31 | 関東地方整備局 | 利根川 | 鬼怒川上流 | 左岸 | 42 | 鬼L42-250-3 | 裏のり | B.L420250-3-2D | 2.15 | 2.46 | 2 |  | 2.699 |  |  | 0 | 49.3 | 28.4 | 22.3 | 50.7 | 0.117 | 0.0706 | 0.00376 |  |  |  | 34.2 | 25.2 | 9 |  |  |  | 8.744e-09
2009-03-31 | 関東地方整備局 | 利根川 | 鬼怒川上流 | 左岸 | 42 | 鬼L42-250-3 | 裏のり | B.L420250-3-6D | 6.15 | 6.45 | 34 |  | 2.7 |  |  | 52.3 | 42.8 | 2.7 | 2.2 | 4.9 | 5.43 | 2.33 | 0.459 | 0.219 | 24.7945 | 0.48 | [6 empty] | 0.00059761 | 0.00047961
2009-03-31 | 関東地方整備局 | 利根川 | 鬼怒川上流 | 左岸 | 42 | 鬼L42-250-3 | 裏のり | B.L420250-3-3S | 3 | 3.6 | 4 | 1.651 | 2.701 | 1.24 | 0.85117 | 0 | 24 | 51 | 25 | 76 | 0.041 | 0.028 | 0.0028 |  |  |  | 41.6 | 29 | 12.6 |  |  |  | 4.4164e-09 |  |  |  | UU | [8 empty] | 44.4 | 0
2009-03-31 | 関東地方整備局 | 利根川 | 鬼怒川上流 | 左岸 | 42 | 鬼L42-250-3 | 裏のり | B.L420250-3-4D | 4.15 | 4.46 | 6 |  | 2.705 |  |  | 0 | 58.3 | 30.8 | 10.9 | 41.7 | 0.127 | 0.0978 | 0.0157 | 0.0043 | 29.5349 | 3.07 | [6 empty] | 2.3983e-07 | 1.849e-07
2009-03-31 | 関東地方整備局 | 利根川 | 鬼怒川上流 | 左岸 | 42 | 鬼L42-250-3 | 裏のり | B.L420250-3-1D | 1 | 1.5 | 2 |  | 2.672 |  |  | 0 | 12.8 | 31.5 | 55.7 | 87.2 | 0.0066 | 0.0036 |  |  |  |  | 116.5 | 53.9 | 62.6
2009-03-31 | 関東地方整備局 | 利根川 | 鬼怒川上流 | 左岸 | 43 | 鬼l43+250-2 | 天端 | B.L430250-2-13 | 13.15 | 13.49 | 2 |  | 2.573 |  |  | 0 | 3.4 | 32.3 | 64.3 | 96.6 | 0.00401 | 0.00231 |  |  |  |  | 85.5 | 43 | 42.5
2009-03-31 | 関東地方整備局 | 利根川 | 鬼怒川上流 | 左岸 | 43 | 鬼l43+250-2 | 天端 | B.L430250-2-15 | 15.15 | 15.45 | 3 |  | 2.599 |  |  | 0 | 9.1 | 32.5 | 58.4 | 90.9 | 0.0054 | 0.00331 |  |  |  |  | 96.9 | 43.5 | 53.4
2009-03-31 | 関東地方整備局 | 利根川 | 鬼怒川上流 | 左岸 | 43 | 鬼l43+250-2 | 天端 | B.L430250-2-11 | 11 | 11.65 | 2 | 1.766 | 2.678 | 1.193 | 0.77425 | 0 | 25 | 44 | 31 | 75 | 0.035 | 0.022 |  |  |  |  | 41.5 | 25.5 | 16 | [7 empty] | UU | [8 empty] | 50.2 | 0
2009-03-31 | 関東地方整備局 | 利根川 | 鬼怒川上流 | 左岸 | 43 | 鬼l43+250-2 | 天端 | B.L430250-2-4D | 4.15 | 4.47 | 1 |  | 2.679 |  |  | 0 | 10.6 | 49.6 | 39.8 | 89.4 | 0.0158 | 0.00896 | 0.0014 |  |  |  | 56.3 | 32.3 | 24 |  |  |  | 8.863e-10
2009-03-31 | 関東地方整備局 | 利根川 | 鬼怒川上流 | 左岸 | 43 | 鬼l43+250-2 | 天端 | B.L430250-2-10 | 10 | 10.5 | 0 |  | 2.682 |  |  | 0 | 29 | 43.2 | 27.8 | 71 | 0.0444 | 0.0229 | 0.0026 |  |  |  | 46.8 | 22.7 | 24.1 |  |  |  | 3.7196e-09
2009-03-31 | 関東地方整備局 | 利根川 | 鬼怒川上流 | 左岸 | 43 | 鬼l43+250-2 | 天端 | B.L430250-2-6D | 6 | 6.5 | 0 |  | 2.685 |  |  | 0 | 44.6 | 38.4 | 17 | 55.4 | 0.0888 | 0.0587 | 0.00692 | 0.00212 | 41.8868 | 1.49 | 32 | 22.7 | 9.3 |  |  |  | 3.5936e-08 | 4.4944e-08
2009-03-31 | 関東地方整備局 | 利根川 | 鬼怒川上流 | 左岸 | 43 | 鬼l43+250-2 | 天端 | B.L430250-2-8T | 8.2 | 9.1 | 2 | 1.787 | 2.689 | 1.137 | 0.68782 | 0 | 16 | 52 | 32 | 84 | 0.023 | 0.014 | 0.001 |  |  |  | 46.4 | 25.4 | 21 |  |  |  | 4.0644e-10 |  |  |  | UU | [8 empty] | 45.1 | 0
2009-03-31 | 関東地方整備局 | 利根川 | 鬼怒川上流 | 左岸 | 43 | 鬼l43+250-2 | 天端 | B.L430250-2-17 | 17.15 | 17.45 | 42 |  | 2.701 |  |  | 58 | 31.8 | 7.6 | 2.6 | 10.2 | 6.64 | 3.34 | 0.376 | 0.0703 | 94.4523 | 1.29 | [6 empty] | 0.00037645 | 4.9421e-05
2009-03-31 | 関東地方整備局 | 利根川 | 鬼怒川上流 | 左岸 | 43 | 鬼l43+250-2 | 天端 | B.L43-2-1 | 7.5 | 8 | 0 | [18 empty] | 1.75e-05
2009-03-31 | 関東地方整備局 | 利根川 | 鬼怒川上流 | 左岸 | 43 | 鬼l43+250-2 | 天端 | B.L430250-2-3T | 2.8 | 3.5 | 2 | 1.877 | 2.693 | 0.897 | 0.38046 | 0 | 34 | 43 | 23 | 66 | 0.055 | 0.035 | 0.0036 |  |  |  | 36.1 | 25.2 | 10.9 |  |  |  | 7.9059e-09 |  |  |  | UU | [8 empty] | 58.5 | 0
2009-03-31 | 関東地方整備局 | 利根川 | 鬼怒川上流 | 左岸 | 43 | 鬼l43+250-2 | 天端 | B.L430250-2-2T | 2 | 2.8 | 2 |  | 2.72 |  |  | 0.2 | 11.4 | 35.7 | 52.7 | 88.4 | 0.00807 | 0.00411 |  |  |  |  | 103.3 | 49.1 | 54.2 |  |  | 1.27e-08
2009-03-31 | 関東地方整備局 | 利根川 | 鬼怒川上流 | 左岸 | 43 | 鬼l43+250-2 | 天端 | B.L430250-B | 0.6 | 1 | 2 |  | 2.74 |  |  | 0 | 13.1 | 45.7 | 41.2 | 86.9 | 0.0149 | 0.0087 |  |  |  |  | 114.3 | 54.6 | 59.7
2009-03-31 | 関東地方整備局 | 利根川 | 鬼怒川上流 | 左岸 | 43 | 鬼l43+250-2 | 天端 | B.L430250-2-2T | 2 | 2.8 | 2 | 1.457
2009-03-31 | 関東地方整備局 | 利根川 | 鬼怒川上流 | 左岸 | 43 | 鬼l43+250-1 | 表のり | B.L430250-1-11 | 11.15 | 11.45 | 3 |  | 2.563 |  |  | 0 | 1.7 | 37.7 | 60.6 | 98.3 | 0.0049 | 0.0029 |  |  |  |  | 66.9 | 32.1 | 34.8
2009-03-31 | 関東地方整備局 | 利根川 | 鬼怒川上流 | 左岸 | 43 | 鬼l43+250-1 | 表のり | B.L430250-1-7D | 7 | 7.5 | 0 |  | 2.667 |  |  | 0 | 13.3 | 43.8 | 42.9 | 86.7 | 0.0155 | 0.00796 |  |  |  |  | 45.8 | 23.5 | 22.3
2009-03-31 | 関東地方整備局 | 利根川 | 鬼怒川上流 | 左岸 | 43 | 鬼l43+250-1 | 表のり | B.L430250-1-9D | 9.15 | 9.5 | 1 |  | 2.671 |  |  | 0 | 5.6 | 39.8 | 54.6 | 94.4 | 0.00707 | 0.00375 |  |  |  |  | 64.7 | 31 | 33.7
2009-03-31 | 関東地方整備局 | 利根川 | 鬼怒川上流 | 左岸 | 43 | 鬼l43+250-1 | 表のり | B.L430250-1-4T | 3.6 | 4.5 | 1 | 1.725 | 2.69 | 1.322 | 0.99502 | 0 | 18 | 49 | 33 | 82 | 0.024 | 0.015 | 0.0014 |  |  |  | 45.3 | 24.4 | 20.9 |  |  |  | 8.863e-10 |  |  |  | UU | [8 empty] | 35.2 | 0
2009-03-31 | 関東地方整備局 | 利根川 | 鬼怒川上流 | 左岸 | 43 | 鬼l43+250-1 | 表のり | B.L430250-1-3D | 3.15 | 3.46 | 1 |  | 2.69 |  |  | 0 | 57.1 | 25.6 | 17.3 | 42.9 | 0.131 | 0.103 | 0.0076 | 0.0013 | 100.7692 | 4.57 | 28.1 | 20 | 8.1 |  |  |  | 4.4652e-08 | 1.69e-08
2009-03-31 | 関東地方整備局 | 利根川 | 鬼怒川上流 | 左岸 | 43 | 鬼l43+250-1 | 表のり | B.L430250-1-3T | 2.2 | 3 | 1 | 1.709 | 2.691 | 1.349 | 1.0451 | 0 | 8 | 60 | 32 | 92 | 0.025 | 0.016 | 0.0012 |  |  |  | 54.7 | 32.2 | 22.5 |  |  |  | 6.201e-10 |  |  |  | UU | [8 empty] | 45.1 | 0
2009-03-31 | 関東地方整備局 | 利根川 | 鬼怒川上流 | 左岸 | 43 | 鬼l43+250-1 | 表のり | B.L430250-1-5D | 5.15 | 5.45 | 3 |  | 2.691 |  |  | 0 | 23.9 | 42.2 | 33.9 | 76.1 | 0.0295 | 0.0155 | 0.00135 |  |  |  | 48.4 | 24.8 | 23.6 |  |  |  | 8.1467e-10
2009-03-31 | 関東地方整備局 | 利根川 | 鬼怒川上流 | 左岸 | 43 | 鬼l43+250-1 | 表のり | B.L430250-1-13 | 13.15 | 13.45 | 46 |  | 2.703 |  |  | 64.2 | 27.7 | 5.9 | 2.2 | 8.1 | 6.84 | 4.67 | 0.478 | 0.125 | 54.72 | 1.53 | [6 empty] | 0.0006565 | 0.00015625
2009-03-31 | 関東地方整備局 | 利根川 | 鬼怒川上流 | 左岸 | 43 | 鬼l43+250-1 | 表のり | B.L430250-1-3T | 2.2 | 3 | 1 | 1.857
2009-03-31 | 関東地方整備局 | 利根川 | 鬼怒川上流 | 左岸 | 43 | 鬼l43+250-1 | 表のり | B.L430250-1-4T | 3.6 | 4.5 | 1 | 1.873
2009-03-31 | 関東地方整備局 | 利根川 | 鬼怒川上流 | 左岸 | 43 | 鬼l43+250-1 | 表のり | B.L43-1-1 | 4.6 | 5.1 | 3 | [18 empty] | 2.52e-05 | 2e-06
2009-03-31 | 関東地方整備局 | 利根川 | 鬼怒川上流 | 左岸 | 43 | 鬼l43+250-1 | 表のり | B.L43-1-2 | 12.5 | 13 | 44 | [18 empty] | 6.21e-07 | 1.59e-06
2009-03-31 | 関東地方整備局 | 利根川 | 鬼怒川上流 | 左岸 | 43 | 鬼l43+250-3 | 裏のり | B.L430250-3-13 | 13.15 | 13.45 | 3 |  | 2.467 |  |  | 0 | 8.8 | 47 | 44.2 | 91.2 | 0.0104 | 0.00659 | 0.00127 |  |  |  | 79.1 | 36.4 | 42.7 |  |  |  | 7.0715e-10
2009-03-31 | 関東地方整備局 | 利根川 | 鬼怒川上流 | 左岸 | 43 | 鬼l43+250-3 | 裏のり | B.L430250-3-7 | 7.15 | 7.65 | 2 |  | 2.668 |  |  | 0 | 27.7 | 35.5 | 36.8 | 72.3 | 0.0321 | 0.0153 |  |  |  |  | 43.1 | 27.5 | 15.6
2009-03-31 | 関東地方整備局 | 利根川 | 鬼怒川上流 | 左岸 | 43 | 鬼l43+250-3 | 裏のり | B.L430250-3-11 | 11.15 | 11.52 | 2 |  | 2.669 |  |  | 0 | 3.9 | 38.6 | 57.5 | 96.1 | 0.0057 | 0.0034 |  |  |  |  | 84.8 | 34.9 | 49.9
2009-03-31 | 関東地方整備局 | 利根川 | 鬼怒川上流 | 左岸 | 43 | 鬼l43+250-3 | 裏のり | B.L430250-3-3 | 3 | 3.6 | 0 |  | 2.689 |  |  | 0 | 44.7 | 31.4 | 23.9 | 55.3 | 0.0978 | 0.0554 | 0.00328 |  |  |  | 29.3 | 19.9 | 9.4 |  |  |  | 6.3721e-09
2009-03-31 | 関東地方整備局 | 利根川 | 鬼怒川上流 | 左岸 | 43 | 鬼l43+250-3 | 裏のり | B.L430250-3-9 | 9.15 | 9.47 | 1 |  | 2.693 |  |  | 0 | 41.2 | 38.4 | 20.4 | 58.8 | 0.0794 | 0.0449 | 0.0048 | 0.0011 | 72.1818 | 1.52 | 41.7 | 27.8 | 13.9 |  |  |  | 1.5397e-08 | 1.21e-08
2009-03-31 | 関東地方整備局 | 利根川 | 鬼怒川上流 | 左岸 | 43 | 鬼l43+250-3 | 裏のり | B.L430250-3-15 | 15.15 | 15.45 | 50 |  | 2.695 |  |  | 57.1 | 34.6 | 5.5 | 2.8 | 8.3 | 5.3 | 3.12 | 0.324 | 0.0976 | 54.3033 | 1 | [6 empty] | 0.00026664 | 9.5258e-05
2009-03-31 | 関東地方整備局 | 利根川 | 鬼怒川上流 | 左岸 | 43 | 鬼l43+250-3 | 裏のり | B.L430250-3-5 | 5 | 5.6 | 0 |  | 2.702 |  |  | 0 | 51.7 | 30.2 | 18.1 | 48.3 | 0.123 | 0.0825 | 0.00663 |  |  |  | 27.9 | 19.3 | 8.6 |  |  |  | 3.2542e-08
2009-03-31 | 関東地方整備局 | 利根川 | 鬼怒川上流 | 左岸 | 46.75 | 鬼L46.75-50-2 | 天端 | B.L467550-2-16 | 16.15 | 16.45 | 5 |  | 2.666 |  |  | 0 | 13.6 | 45.7 | 40.7 | 86.4 | 0.0198 | 0.0105 |  |  |  |  | 50.3 | 24.1 | 26.2
2009-03-31 | 関東地方整備局 | 利根川 | 鬼怒川上流 | 左岸 | 46.75 | 鬼L46.75-50-2 | 天端 | B.L467550-2-5 | 5.15 | 5.45 | 11 |  | 2.675 |  |  | 2.7 | 39 | 44.4 | 13.9 | 58.3 | 0.0789 | 0.0584 | 0.00953 | 0.00216 | 36.5278 | 3.2 | 38.1 | 27.8 | 10.3 |  |  |  | 7.5432e-08 | 4.6656e-08
2009-03-31 | 関東地方整備局 | 利根川 | 鬼怒川上流 | 左岸 | 46.75 | 鬼L46.75-50-2 | 天端 | B.L467550-2-12 | 12.15 | 12.45 | 27 |  | 2.699 |  |  | 53.6 | 40.4 | 3.7 | 2.3 | 6 | 5.2 | 2.55 | 0.374 | 0.142 | 36.6197 | 0.59 | [6 empty] | 0.00037183 | 0.00020164
2009-03-31 | 関東地方整備局 | 利根川 | 鬼怒川上流 | 左岸 | 46.75 | 鬼L46.75-50-2 | 天端 | B.L467550-2-8 | 8.15 | 8.45 | 28 |  | 2.7 |  |  | 62.3 | 31 | 4.3 | 2.4 | 6.7 | 7.5 | 5.17 | 0.589 | 0.217 | 34.5622 | 0.7 | [6 empty] | 0.001065 | 0.00047089
2009-03-31 | 関東地方整備局 | 利根川 | 鬼怒川上流 | 左岸 | 46.75 | 鬼L46.75-50-2 | 天端 | B.L467550-2-10 | 10.15 | 10.45 | 13 |  | 2.712 |  |  | 76.9 | 18.2 | 3.4 | 1.5 | 4.9 | 15.9 | 12.5 | 1.36 | 0.391 | 40.665 | 2.16 | [6 empty] | 0.007403 | 0.0015288
2009-03-31 | 関東地方整備局 | 利根川 | 鬼怒川上流 | 左岸 | 46.75 | 鬼L46.75-50-2 | 天端 | B.L46-2-1 | 7 | 7.5 | 27 | [18 empty] | 9.06e-07 | 1.36e-05
2009-03-31 | 関東地方整備局 | 利根川 | 鬼怒川上流 | 左岸 | 46.75 | 鬼L46.75-50-2 | 天端 | B.L467550-2-2 | 2.15 | 2.48 | 2 |  | 2.647 |  |  | 2.4 | 23.2 | 39.4 | 35 | 74.4 | 0.0329 | 0.016 |  |  |  |  | 99.7 | 49.1 | 50.6
2009-03-31 | 関東地方整備局 | 利根川 | 鬼怒川上流 | 左岸 | 46.75 | 鬼L46.75-50-2 | 天端 | B.L467550-2-1 | 1 | 1.5 | 2 |  | 2.711 |  |  | 1 | 17.9 | 40.1 | 41 | 81.1 | 0.0159 | 0.0089 |  |  |  |  | 120.7 | 60.7 | 60
2009-03-31 | 関東地方整備局 | 利根川 | 鬼怒川上流 | 左岸 | 46.75 | 鬼L46.75-50-2 | 天端 | B.L467550-2-3,4 | 3 | 4.75 | 2 | 1.95 | 2.723 | 0.726 | 0.2217 | 51 | 34 | 12 | 3 | 15 | 15 | 2.7 | 0.12 | 0.043 | 348.8372 | 0.09 | 35.5 | 23.3 | 12.2 |  |  |  | 2.6697e-05 | 1.849e-05 |  | 3.6483e-07 | CU |  |  | 26.7 | 17.6
2009-03-31 | 関東地方整備局 | 利根川 | 鬼怒川上流 | 左岸 | 46.75 | 鬼L46.75-50-1 | 表のり | B.L467550-1-14 | 14.15 | 14.45 | 8 |  | 2.661 |  |  | 0 | 13.8 | 48.7 | 37.5 | 86.2 | 0.0209 | 0.0112 |  |  |  |  | 49.9 | 24.6 | 25.3
2009-03-31 | 関東地方整備局 | 利根川 | 鬼怒川上流 | 左岸 | 46.75 | 鬼L46.75-50-1 | 表のり | B.L467550-1-12 | 12.15 | 12.45 | 6 |  | 2.669 |  |  | 0 | 4 | 39.2 | 56.8 | 96 | 0.00608 | 0.00322 |  |  |  |  | 55.8 | 25.4 | 30.4
2009-03-31 | 関東地方整備局 | 利根川 | 鬼怒川上流 | 左岸 | 46.75 | 鬼L46.75-50-1 | 表のり | B.L467550-1-13 | 13 | 13.85 | 8 | 1.719 | 2.689 | 1.292 | 0.94096 | 0 | 5 | 54 | 41 | 95 | 0.016 | 0.0093 |  |  |  |  | 54.5 | 25.4 | 29.1 | [7 empty] | UU | [8 empty] | 68.6 | 0
2009-03-31 | 関東地方整備局 | 利根川 | 鬼怒川上流 | 左岸 | 46.75 | 鬼L46.75-50-1 | 表のり | B.L467550-1-10 | 10.15 | 10.45 | 18 |  | 2.698 |  |  | 45.3 | 47.4 | 4.2 | 3.1 | 7.3 | 2.57 | 1.58 | 0.336 | 0.113 | 22.7434 | 1.2 | [6 empty] | 0.00029009 | 0.00012769
2009-03-31 | 関東地方整備局 | 利根川 | 鬼怒川上流 | 左岸 | 46.75 | 鬼L46.75-50-1 | 表のり | B.L467550-1-5D | 5.15 | 5.45 | 31 |  | 2.703 |  |  | 50.6 | 43.6 | 4 | 1.8 | 5.8 | 3.61 | 2.06 | 0.526 | 0.234 | 15.4274 | 0.72 | [6 empty] | 0.00081945 | 0.00054756
2009-03-31 | 関東地方整備局 | 利根川 | 鬼怒川上流 | 左岸 | 46.75 | 鬼L46.75-50-1 | 表のり | B.L467550-1-6D | 6.15 | 6.45 | 12 |  | 2.707 |  |  | 59.8 | 36.7 | 1.9 | 1.6 | 3.5 | 5.25 | 3.31 | 0.608 | 0.32 | 16.4062 | 0.66 | [6 empty] | 0.0011463 | 0.001024
2009-03-31 | 関東地方整備局 | 利根川 | 鬼怒川上流 | 左岸 | 46.75 | 鬼L46.75-50-1 | 表のり | B.L467550-1-1D | 1 | 1.5 | 7 |  | 2.689 |  |  | 10.3 | 44.6 | 34.3 | 10.8 | 45.1 | 0.173 | 0.092 | 0.0171 | 0.0042 | 41.1905 | 1.61 | 103.1 | 52.1 | 51 |  |  |  | 2.9232e-07 | 1.764e-07
2009-03-31 | 関東地方整備局 | 利根川 | 鬼怒川上流 | 左岸 | 46.75 | 鬼L46.75-50-1 | 表のり | B.L467550-1-2D | 2.15 | 2.45 | 7 |  | 2.777 |  |  | 0 | 85.7 | 9.6 | 4.7 | 14.3 | 0.301 | 0.261 | 0.115 | 0.0316 | 9.5253 | 3.16 | [6 empty] | 2.419e-05 | 9.9856e-06
2009-03-31 | 関東地方整備局 | 利根川 | 鬼怒川上流 | 左岸 | 46.75 | 鬼L46.75-50-3 | 裏のり | B.L467550-3-13 | 13.15 | 13.45 | 6 |  | 2.669 |  |  | 0 | 3.3 | 35 | 61.7 | 96.7 | 0.00441 | 0.00219 |  |  |  |  | 50.2 | 25 | 25.2
2009-03-31 | 関東地方整備局 | 利根川 | 鬼怒川上流 | 左岸 | 46.75 | 鬼L46.75-50-3 | 裏のり | B.L467550-3-11 | 11.15 | 11.45 | 14 |  | 2.701 |  |  | 49.4 | 35.8 | 10.9 | 3.9 | 14.8 | 3.7 | 1.91 | 0.16 | 0.0269 | 137.5465 | 1.96 | [6 empty] | 5.1993e-05 | 7.2361e-06
2009-03-31 | 関東地方整備局 | 利根川 | 鬼怒川上流 | 左岸 | 46.75 | 鬼L46.75-50-3 | 裏のり | B.L467550-3-4D | 4.15 | 4.45 | 21 |  | 2.713 |  |  | 25.1 | 68 | 4.1 | 2.8 | 6.9 | 0.96 | 0.742 | 0.331 | 0.137 | 7.0073 | 1.7 | [6 empty] | 0.00028018 | 0.00018769
2009-03-31 | 関東地方整備局 | 利根川 | 鬼怒川上流 | 左岸 | 46.75 | 鬼L46.75-50-3 | 裏のり | B.L467550-3-6D | 6.15 | 6.42 | 50 |  | 2.713 |  |  | 81.2 | 15.3 | 2.2 | 1.3 | 3.5 | 20.6 | 19.5 | 2.26 | 0.434 | 47.4654 | 2.8 | [6 empty] | 0.024014 | 0.0018836
2009-03-31 | 関東地方整備局 | 利根川 | 鬼怒川上流 | 左岸 | 46.75 | 鬼L46.75-50-3 | 裏のり | B.L46-3-1 | 8 | 8.5 | 19 | [18 empty] | 1.08e-06
2009-03-31 | 関東地方整備局 | 利根川 | 鬼怒川上流 | 左岸 | 46.75 | 鬼L46.75-50-3 | 裏のり | B.L467550-3-1D | 1 | 1.5 | 6 |  | 2.694 |  |  | 7 | 46 | 30.4 | 16.6 | 47 | 0.147 | 0.0877 | 0.0081 | 0.0016 | 91.875 | 2.93 | 34.2 | 24.8 | 9.4 |  |  |  | 5.1756e-08 | 2.56e-08
2009-03-31 | 関東地方整備局 | 利根川 | 鬼怒川上流 | 左岸 | 46.75 | 鬼L46.75-50-3 | 裏のり | B.L467550-3-2D | 2.15 | 2.46 | 6 |  | 2.702 |  |  | 0 | 46.5 | 39.2 | 14.3 | 53.5 | 0.1 | 0.0666 | 0.0121 | 0.0025 | 40 | 3.28 | 30.4 | 21.5 | 8.9 |  |  |  | 1.3116e-07 | 6.25e-08
2009-03-31 | 関東地方整備局 | 利根川 | 鬼怒川上流 | 左岸 | 47 | 鬼L47.0k+10m-2 | 天端 | B.P-20 | 20.15 | 20.45 | 37 |  | 2.645 |  |  | 0.6 | 23.8 | 60.5 | 15.1 | 75.6 |  |  | 0.0076 |  |  |  | 42.5 | 26.1 | 16.4 |  |  |  | 4.4652e-08
2009-03-31 | 関東地方整備局 | 利根川 | 鬼怒川上流 | 左岸 | 47 | 鬼L47.0k+10m-2 | 天端 | B.P-19 | 19.15 | 19.45 | 34 |  | 2.661 |  |  | 36.2 | 56.6 |  |  | 7.2 |  |  | 0.25 | [9 empty] | 0.00014623
2009-03-31 | 関東地方整備局 | 利根川 | 鬼怒川上流 | 左岸 | 47 | 鬼L47.0k+10m-2 | 天端 | B.P-12 | 12.15 | 12.45 | 11 |  | 2.669 |  |  | 75.4 | 20.4 |  |  | 4.2 |  |  | 1.0342 | [9 empty] | 0.003925
2009-03-31 | 関東地方整備局 | 利根川 | 鬼怒川上流 | 左岸 | 47 | 鬼L47.0k+10m-2 | 天端 | B.P-25 | 25.15 | 25.45 | 41 |  | 2.67 |  |  | 26.6 | 57.2 | 11.3 | 4.9 | 16.2 |  |  | 0.1155 | [9 empty] | 2.4434e-05
2009-03-31 | 関東地方整備局 | 利根川 | 鬼怒川上流 | 左岸 | 47 | 鬼L47.0k+10m-2 | 天端 | B.P-9 | 9.15 | 9.45 | 23 |  | 2.671 |  |  | 69 | 25.6 |  |  | 5.4 |  |  | 0.7316 | [9 empty] | 0.00176
2009-03-31 | 関東地方整備局 | 利根川 | 鬼怒川上流 | 左岸 | 47 | 鬼L47.0k+10m-2 | 天端 | B.P-24 | 24.15 | 24.45 | 48 |  | 2.704 |  |  | 9.6 | 79.4 | 6.7 | 4.3 | 11 |  |  | 0.1326 | [9 empty] | 3.3646e-05
2009-03-31 | 関東地方整備局 | 利根川 | 鬼怒川上流 | 左岸 | 47 | 鬼L47.0k+10m-2 | 天端 | B.P-21 | 21.15 | 21.45 | 22 |  | 2.708 |  |  | 4.6 | 65.6 | 24.1 | 5.7 | 29.8 |  |  | 0.0477 | [9 empty] | 3.1487e-06
2009-03-31 | 関東地方整備局 | 利根川 | 鬼怒川上流 | 左岸 | 47 | 鬼L47.0k+10m-2 | 天端 | B.P-6 | 6.15 | 6.45 | 15 |  | 2.71 |  |  | 37 | 54.7 |  |  | 8.4 |  |  | 0.2254 | [9 empty] | 0.00011503
2009-03-31 | 関東地方整備局 | 利根川 | 鬼怒川上流 | 左岸 | 47 | 鬼L47.0k+10m-2 | 天端 | B.P-16 | 16.15 | 16.45 | 27 |  | 2.734 |  |  | 6.6 | 85 |  |  | 8.4 |  |  | 0.1451 | [9 empty] | 4.1456e-05
2009-03-31 | 関東地方整備局 | 利根川 | 鬼怒川上流 | 左岸 | 47 | 鬼L47.0k+10m-2 | 天端 | B.T-1 | 0.5 | 1.35 | 3 | 1.706 | 2.6 | 1.016 | 0.52022 | 11.5 | 37.4 | 21.5 | 29.6 | 51.1 | [6 empty] | 9999 | 9999 | 0 | [7 empty] | UU | [8 empty] | 41.2 | 2.6
2009-03-31 | 関東地方整備局 | 利根川 | 鬼怒川上流 | 左岸 | 47 | 鬼L47.0k+10m-2 | 天端 | B.P-2 | 2.15 | 2.45 | 3 |  | 2.605 |  |  | 10.4 | 37.6 | 19.1 | 32.9 | 52 |  |  | 0.0012 |  |  |  | 9999 | 9999 | 0 |  |  |  | 6.201e-10
2009-03-31 | 関東地方整備局 | 利根川 | 鬼怒川上流 | 左岸 | 47 | 鬼L47.0k+10m-2 | 天端 | B.P-3 | 3.15 | 3.47 | 4 |  | 2.61 |  |  | 9.7 | 38.4 | 19.4 | 32.5 | 51.9 |  |  | 0.0047 |  |  |  | 9999 | 9999 | 0 |  |  |  | 1.4664e-08
2009-03-31 | 関東地方整備局 | 利根川 | 鬼怒川上流 | 左岸 | 47 | 鬼L47.0k+10m-2 | 天端 | B.P-5 | 5.15 | 5.45 | 31 |  | 2.666 |  |  | 12 | 54.4 | 26.9 | 6.7 | 33.6 |  |  | 0.0298 | [9 empty] | 1.0587e-06
2009-03-31 | 関東地方整備局 | 利根川 | 鬼怒川上流 | 左岸 | 47 | 鬼L47.0k+10m-2 | 天端 | B.P-4 | 4.15 | 4.5 | 4 |  | 2.676 |  |  | 13.5 | 54.3 | 25.7 | 6.5 | 32.2 |  |  | 0.035 | [9 empty] | 1.5368e-06
2009-03-31 | 関東地方整備局 | 利根川 | 鬼怒川上流 | 左岸 | 47 | 鬼L47.0k+10m-1 | 表のり | B.P-17 | 17.15 | 17.43 | 50 |  | 2.65 |  |  | 0 | 18.8 | 62.1 | 19.1 | 81.2 |  |  | 0.0054 |  |  |  | 52.5 | 26.7 | 25.8 |  |  |  | 2.0228e-08
2009-03-31 | 関東地方整備局 | 利根川 | 鬼怒川上流 | 左岸 | 47 | 鬼L47.0k+10m-1 | 表のり | B.P-8 | 8.15 | 8.45 | 12 |  | 2.668 |  |  | 73 | 23.7 |  |  | 3.2 |  |  | 0.7541 | [9 empty] | 0.001888
2009-03-31 | 関東地方整備局 | 利根川 | 鬼怒川上流 | 左岸 | 47 | 鬼L47.0k+10m-1 | 表のり | B.P-6 | 6.15 | 6.45 | 20 |  | 2.679 |  |  | 67.4 | 26.5 |  |  | 6 |  |  | 0.506 | [9 empty] | 0.00074906
2009-03-31 | 関東地方整備局 | 利根川 | 鬼怒川上流 | 左岸 | 47 | 鬼L47.0k+10m-1 | 表のり | B.P-3 | 3.15 | 3.45 | 18 |  | 2.697 |  |  | 33.3 | 60 |  |  | 6.6 |  |  | 0.1952 | [9 empty] | 8.2422e-05
2009-03-31 | 関東地方整備局 | 利根川 | 鬼怒川上流 | 左岸 | 47 | 鬼L47.0k+10m-1 | 表のり | B.P-16 | 16.15 | 16.45 | 45 |  | 2.711 |  |  | 26.4 | 64.2 |  |  | 9.4 |  |  | 0.1994 | [9 empty] | 8.6589e-05
2009-03-31 | 関東地方整備局 | 利根川 | 鬼怒川上流 | 左岸 | 47 | 鬼L47.0k+10m-1 | 表のり | B.P-11 | 11.15 | 11.43 | 50 |  | 2.715 |  |  | 29.3 | 62.9 |  |  | 7.8 |  |  | 0.2314 | [9 empty] | 0.00012224
2009-03-31 | 関東地方整備局 | 利根川 | 鬼怒川上流 | 左岸 | 47 | 鬼L47.0k+10m-1 | 表のり | B.P-18 | 18.15 | 18.39 | 50 |  | 2.719 |  |  | 35.9 | 54.5 |  |  | 9.6 |  |  | 0.1775 | [9 empty] | 6.6129e-05
2009-03-31 | 関東地方整備局 | 利根川 | 鬼怒川上流 | 左岸 | 47 | 鬼L47.0k+10m-1 | 表のり | B.P-14 | 14.15 | 14.39 | 50 |  | 2.729 |  |  | 2.2 | 84.9 | 7.5 | 5.4 | 12.9 |  |  | 0.1051 | [9 empty] | 1.9636e-05
2009-03-31 | 関東地方整備局 | 利根川 | 鬼怒川上流 | 左岸 | 47 | 鬼L47.0k+10m-1 | 表のり | B.S-1 | 1.5 | 2.3 | 25 | 1.689 | 2.673 | 0.794 | 0.27902 | 19.6 | 61.1 | 15.2 | 4.1 | 19.3 |  |  | 0.0774 | [9 empty] | 9.6652e-06 |  |  |  | CU |  |  | 13.9 | 33.1
2009-03-31 | 関東地方整備局 | 利根川 | 鬼怒川上流 | 左岸 | 47 | 鬼L47.0k+10m-1 | 表のり | B.P-1 | 1.15 | 1.45 | 4 |  | 2.677 |  |  | 12 | 66.8 | 16.7 | 4.5 | 21.2 |  |  | 0.0697 | [9 empty] | 7.5818e-06
2009-03-31 | 関東地方整備局 | 利根川 | 鬼怒川上流 | 左岸 | 47 | 鬼L47.0k+10m-3 | 裏のり | B.P-17 | 17.15 | 17.45 | 22 |  | 2.636 |  |  | 0 | 23 | 56 | 21 | 77 |  |  | 0.0047 |  |  |  | 48.6 | 26.8 | 21.8 |  |  |  | 1.4664e-08
2009-03-31 | 関東地方整備局 | 利根川 | 鬼怒川上流 | 左岸 | 47 | 鬼L47.0k+10m-3 | 裏のり | B.P-11 | 11.15 | 11.45 | 4 |  | 2.64 |  |  | 44.8 | 45.7 |  |  | 9.6 |  |  | 0.1379 | [9 empty] | 3.6844e-05
2009-03-31 | 関東地方整備局 | 利根川 | 鬼怒川上流 | 左岸 | 47 | 鬼L47.0k+10m-3 | 裏のり | B.P-8 | 8.15 | 8.45 | 19 |  | 2.651 |  |  | 70.4 | 24.1 |  |  | 5.6 |  |  | 0.9097 | [9 empty] | 0.0029159
2009-03-31 | 関東地方整備局 | 利根川 | 鬼怒川上流 | 左岸 | 47 | 鬼L47.0k+10m-3 | 裏のり | B.P-16 | 16.15 | 16.45 | 42 |  | 2.664 |  |  | 64.5 | 28.3 |  |  | 7.2 |  |  | 0.3766 | [9 empty] | 0.00037785
2009-03-31 | 関東地方整備局 | 利根川 | 鬼怒川上流 | 左岸 | 47 | 鬼L47.0k+10m-3 | 裏のり | B.P-4 | 4.15 | 4.45 | 44 |  | 2.677 |  |  | 58.5 | 33.7 |  |  | 7.8 |  |  | 0.3691 | [9 empty] | 0.00036064
2009-03-31 | 関東地方整備局 | 利根川 | 鬼怒川上流 | 左岸 | 47 | 鬼L47.0k+10m-3 | 裏のり | B.P-13 | 13.15 | 13.45 | 33 |  | 2.697 |  |  | 4.3 | 75.4 | 14.9 | 5.4 | 20.3 |  |  | 0.0736 | [9 empty] | 8.6011e-06
2009-03-31 | 関東地方整備局 | 利根川 | 鬼怒川上流 | 左岸 | 47 | 鬼L47.0k+10m-3 | 裏のり | B.P-18 | 18.15 | 18.45 | 32 |  | 2.739 |  |  | 5.2 | 80.8 | 10.6 | 3.4 | 14 |  |  | 0.1111 | [9 empty] | 2.2332e-05
2009-03-31 | 関東地方整備局 | 利根川 | 鬼怒川上流 | 左岸 | 47 | 鬼L47.0k+10m-3 | 裏のり | B.P-2 | 2.15 | 2.45 | 23 |  | 2.668 |  |  | 19 | 54.3 | 20.9 | 5.8 | 26.7 |  |  | 0.0438 | [9 empty] | 2.584e-06
2009-03-31 | 関東地方整備局 | 利根川 | 鬼怒川上流 | 左岸 | 47 | 鬼L47.0k+10m-3 | 裏のり | B.P-1 | 1.15 | 1.45 | 34 |  | 2.675 |  |  | 64.1 | 27.7 |  |  | 8.2 |  |  | 0.4215 | [9 empty] | 0.00049052
2009-03-31 | 関東地方整備局 | 利根川 | 鬼怒川上流 | 左岸 | 47 | 鬼L47.0k+10m-3 | 裏のり | B.P-3 | 3.15 | 3.45 | 11 |  | 2.676 |  |  | 6.4 | 66.1 | 20.2 | 7.3 | 27.5 |  |  | 0.0433 | [9 empty] | 2.5162e-06
2009-03-31 | 関東地方整備局 | 利根川 | 鬼怒川上流 | 左岸 | 51.76 | 鬼L51.76-2 | 天端 | B.2-3 | 8.7 | 9 | 10 |  | 2.687 |  |  | 8.8 | 51.1 | 26.7 | 13.4 | 40.1 | [6 empty] | 46.2 | 33.1 | 13.1 |  |  | 1.82e-07
2009-03-31 | 関東地方整備局 | 利根川 | 鬼怒川上流 | 左岸 | 51.76 | 鬼L51.76-2 | 天端 | B.2-2 | 4.85 | 7 | 21 |  | 2.698 |  |  | 63.8 | 25.3 | 4.8 | 6.1 | 10.9 | [6 empty] | 9999 | 9999 | 0 |  |  | 0.00013
2009-03-31 | 関東地方整備局 | 利根川 | 鬼怒川上流 | 左岸 | 51.76 | 鬼L51.76-2 | 天端 | B.2-5 | 13.5 | 14.5 | 38 |  | 2.734 |  |  | 40.7 | 38.8 | 10.8 | 9.7 | 20.5 | [6 empty] | 21.2 | 17.7 | 3.5 |  |  | 6.9e-06
2009-03-31 | 関東地方整備局 | 利根川 | 鬼怒川上流 | 左岸 | 51.76 | 鬼L51.76-2 | 天端 | B.2-4 | 9.5 | 10.5 | 13 |  | 2.743 |  |  | 31 | 43.5 | 14.5 | 11 | 25.5 | [6 empty] | 44.9 | 29.7 | 15.2 |  |  | 5.04e-07
2009-03-31 | 関東地方整備局 | 利根川 | 鬼怒川上流 | 左岸 | 51.76 | 鬼L51.76-2 | 天端 | B.2-1 | 1 | 2.7 | 6 |  | 2.691 |  |  | 63.3 | 28.4 | 4.2 | 4.1 | 8.3 | [6 empty] | 9999 | 9999 | 0 |  |  | 0.000282
2009-03-31 | 関東地方整備局 | 利根川 | 鬼怒川上流 | 左岸 | 51.76 | 鬼L51.76-3 | 裏のり | B.3-2 | 1.6 | 2.2 | 8 | 1.742 | 2.664 | 1.085 | 0.61261 | 0 | 23.1 | 53.9 | 23 | 76.9 | [6 empty] | 39 | 31.1 | 7.9 | [7 empty] | UU | [8 empty] | 26.6 | 15.4
2009-03-31 | 関東地方整備局 | 利根川 | 鬼怒川上流 | 左岸 | 51.76 | 鬼L51.76-3 | 裏のり | B.3-3 | 3.5 | 3.84 | 17 | 1.596 | 2.683 | 1.089 | 0.61822 | 0 | 76.8 | 14.2 | 9 | 23.2 | [6 empty] | 9999 | 9999 | 0 |  |  | 5.34e-06 |  |  |  |  | CU |  |  | 9.6 | 32.5
2009-03-31 | 関東地方整備局 | 利根川 | 鬼怒川上流 | 左岸 | 51.76 | 鬼L51.76-3 | 裏のり | B.3-4 | 8 | 8.8 | 12 | 1.636 | 2.771 | 1.536 | 1.429 | 2.3 | 73.9 | 12.1 | 11.7 | 23.8 | [6 empty] | 9999 | 9999 | 0 |  |  | 2.07e-06
2009-03-31 | 関東地方整備局 | 利根川 | 鬼怒川上流 | 左岸 | 51.76 | 鬼L51.76-3 | 裏のり | B.3-1 | 0 | 0.5 | 5 | 1.528 | 2.638 | 1.34 | 1.0282 | 0 | 39 | 35.7 | 25.3 | 61 | [6 empty] | 51.6 | 35.6 | 16 | [7 empty] | UU | [8 empty] | 15.6 | 5.3
2009-03-31 | 関東地方整備局 | 利根川 | 鬼怒川上流 | 左岸 | 58.25 | 鬼L58.25-2 | 天端 | B.2-4 | 10.85 | 11.5 | 50 | 1.809 | 2.629 | 0.995 | 0.49377 | 0.2 | 37.6 | 41.2 | 21 | 62.2 | [6 empty] | 38.5 | 27.1 | 11.4
2009-03-31 | 関東地方整備局 | 利根川 | 鬼怒川上流 | 左岸 | 58.25 | 鬼L58.25-2 | 天端 | B.2-3 | 8 | 9 | 31 |  | 2.676 |  |  | 58.5 | 35.1 | 4.1 | 2.3 | 6.4 | [6 empty] | 9999 | 9999 | 0 |  |  | 4.5e-40
2009-03-31 | 関東地方整備局 | 利根川 | 鬼怒川上流 | 左岸 | 58.25 | 鬼L58.25-2 | 天端 | B.2-5 | 11.5 | 12 | 50 |  | 2.695 |  |  | 63.3 | 26.4 | 6.4 | 3.9 | 10.3 | [6 empty] | 24.3 | 21.8 | 2.5 |  |  | 0.000321
2009-03-31 | 関東地方整備局 | 利根川 | 鬼怒川上流 | 左岸 | 58.25 | 鬼L58.25-2 | 天端 | B.2-2 | 4.35 | 5 | 4 |  | 2.705 |  |  | 41.4 | 42.1 | 9.1 | 7.4 | 16.5 | [6 empty] | 9999 | 9999 | 0 |  |  | 2.16e-05
2009-03-31 | 関東地方整備局 | 利根川 | 鬼怒川上流 | 左岸 | 58.25 | 鬼L58.25-2 | 天端 | B.2-1 | 2 | 3 | 9 |  | 2.705 |  |  | 64.4 | 28.9 | 4.4 | 2.3 | 6.7 | [6 empty] | 9999 | 9999 | 0 |  |  | 0.000376
2009-03-31 | 関東地方整備局 | 利根川 | 鬼怒川上流 | 左岸 | 58.25 | 鬼L58.25-3 | 裏のり | B.3-3 | 12.05 | 12.45 | 36 |  | 2.646 |  |  | 2.1 | 35.6 | 44.2 | 18.1 | 62.3 | [6 empty] | 49.6 | 34.9 | 14.7 |  |  | 4.95e-08
2009-03-31 | 関東地方整備局 | 利根川 | 鬼怒川上流 | 左岸 | 58.25 | 鬼L58.25-3 | 裏のり | B.3-2 | 9 | 9.45 | 10 |  | 2.65 |  |  | 0 | 80.6 | 12.2 | 7.2 | 19.4 | [6 empty] | 9999 | 9999 | 0 |  |  | 1e-05
2009-03-31 | 関東地方整備局 | 利根川 | 鬼怒川上流 | 左岸 | 58.25 | 鬼L58.25-3 | 裏のり | B.3-1 | 0 | 0.4 | 4 | 1.501 | 2.683 | 1.269 | 0.90064 | 2 | 57.1 | 30.1 | 10.8 | 40.9 | [6 empty] | 9999 | 9999 | 0 |  |  | 5.67e-07 |  |  |  |  | CU |  |  | 0.8 | 22.1
2009-03-31 | 関東地方整備局 | 利根川 | 鬼怒川上流 | 左岸 | 59.82 | 鬼L59.82-2 | 表のり | B.2-4 | 14 | 15 | 50 |  | 2.664 |  |  | 61 | 28.6 | 6.5 | 3.9 | 10.4 | [6 empty] | 28.4 | 21.9 | 6.5 |  |  | 0.000376
2009-03-31 | 関東地方整備局 | 利根川 | 鬼怒川上流 | 左岸 | 59.82 | 鬼L59.82-2 | 表のり | B.2-3 | 8 | 9 | 50 |  | 2.691 |  |  | 69.3 | 24 | 3.8 | 2.9 | 6.7 | [6 empty] | 9999 | 9999 | 0 |  |  | 0.000811
2009-03-31 | 関東地方整備局 | 利根川 | 鬼怒川上流 | 左岸 | 59.82 | 鬼L59.82-2 | 表のり | B.2-1 | 1.85 | 2.55 | 19 | 1.77 | 2.693 | 0.968 | 0.46089 | 3.8 | 52.5 | 32.5 | 11.2 | 43.7 | [6 empty] | 9999 | 9999 | 0 |  |  | 2.97e-07 |  |  |  |  | CU |  |  | 25.4 | 29.8
2009-03-31 | 関東地方整備局 | 利根川 | 鬼怒川上流 | 左岸 | 59.82 | 鬼L59.82-2 | 表のり | B.2-2 | 3 | 4 | 19 |  | 2.702 |  |  | 64.1 | 24.7 | 7.3 | 3.9 | 11.2 | [6 empty] | 9999 | 9999 | 0 |  |  | 0.000159
2009-03-31 | 関東地方整備局 | 利根川 | 鬼怒川上流 | 左岸 | 59.82 | 鬼L59.82-3 | 裏のり | B.3-3 | 9 | 9.8 | 46 |  | 2.691 |  |  | 63.2 | 26.6 |  |  | 10.2 | [6 empty] | 28.1 | 20.7 | 7.4 |  |  | 0.0334
2009-03-31 | 関東地方整備局 | 利根川 | 鬼怒川上流 | 左岸 | 59.82 | 鬼L59.82-3 | 裏のり | B.3-2 | 2 | 2.6 | 5 |  | 2.728 |  |  | 0 | 85.3 | 7.5 | 7.2 | 14.7 | [6 empty] | 9999 | 9999 | 0 |  |  | 1.88e-05
2009-03-31 | 関東地方整備局 | 利根川 | 鬼怒川上流 | 左岸 | 59.82 | 鬼L59.82-3 | 裏のり | B.3-1 | 1.3 | 2 | 1 | 1.377 | 2.745 | 3.105 | 7.2924 | 0 | 15.8 | 34.1 | 50.1 | 84.2 | [6 empty] | 116.3 | 74.6 | 41.7 | [7 empty] | UU | [8 empty] | 40.3 | 7.3
2009-03-31 | 関東地方整備局 | 利根川 | 鬼怒川上流 | 左岸 | 64 | 鬼L64.00+3-2 | 天端 | B.2-2-P7 | 11.15 | 11.45 | 12 |  | 2.644 |  |  | 0.5 | 45.6 | 40.2 | 13.7 | 53.9 |  | 0.0662 | 0.01 |  |  |  | 51 | 22.1 | 28.9 |  |  | 8e-08 | 8.4333e-08
2009-03-31 | 関東地方整備局 | 利根川 | 鬼怒川上流 | 左岸 | 64 | 鬼L64.00+3-2 | 天端 | B.2-2-P6 | 8.15 | 8.45 | 31 |  | 2.665 |  |  | 22.3 | 71.7 | 4.1 | 1.9 | 6 |  | 0.814 | 0.42 | [8 empty] | 0.00047 | 0.00048648
2009-03-31 | 関東地方整備局 | 利根川 | 鬼怒川上流 | 左岸 | 64 | 鬼L64.00+3-2 | 天端 | B.2-2-P3 | 3.15 | 3.45 | 5 |  | 2.667 |  |  | 7.6 | 67.3 | 21.8 | 3.3 | 25.1 |  | 0.162 | 0.06 | [8 empty] | 5.1e-06 | 5.3577e-06
2009-03-31 | 関東地方整備局 | 利根川 | 鬼怒川上流 | 左岸 | 64 | 鬼L64.00+3-2 | 天端 | B.2-2-P8 | 13.15 | 13.35 | 50 |  | 2.667 |  |  | 57.1 | 30 | 9.6 | 3.3 | 12.9 |  | 3.15 | 0.25 | [8 empty] | 0.00014 | 0.00014623
2009-03-31 | 関東地方整備局 | 利根川 | 鬼怒川上流 | 左岸 | 64 | 鬼L64.00+3-2 | 天端 | B.2-2-P5 | 7.15 | 7.3 | 50 |  | 2.672 |  |  | 67.8 | 27.6 | 3.6 | 1 | 4.6 |  | 6.19 | 0.62 | [8 empty] | 0.0011 | 0.0011994
2009-03-31 | 関東地方整備局 | 利根川 | 鬼怒川上流 | 左岸 | 64 | 鬼L64.00+3-2 | 天端 | B.2-2-P4 | 5.15 | 5.37 | 50 |  | 2.672 |  |  | 68.9 | 27.5 | 2.5 | 1.1 | 3.6 |  | 7.56 | 0.72 | [8 empty] | 0.16 | 0.0016961
2009-03-31 | 関東地方整備局 | 利根川 | 鬼怒川上流 | 左岸 | 64 | 鬼L64.00+3-2 | 天端 | B.2-2-P1 | 1.15 | 1.45 | 6 |  | 2.688 |  |  | 65.8 | 30.9 | 2.2 | 1.1 | 3.3 |  | 8.05 | 0.6 | [8 empty] | 0.0011 | 0.0011117
2009-03-31 | 関東地方整備局 | 利根川 | 鬼怒川上流 | 左岸 | 64 | 鬼L64.00+3-2 | 天端 | B.2-2-P2 | 2.15 | 2.45 | 15 |  | 2.692 |  |  | 42.3 | 51.4 | 3.8 | 2.5 | 6.3 |  | 1.23 | 0.34 | [8 empty] | 0.00029 | 0.00029815
2009-03-31 | 関東地方整備局 | 利根川 | 鬼怒川上流 | 左岸 | 64 | 鬼L64.00+3-3 | 裏のり | B.2-3-P2 | 5.15 | 5.41 | 50 |  | 2.629 |  |  | 77.8 | 20.4 | 1.5 | 0.3 | 1.8 |  | 9.18 | 1.6 | [8 empty] | 0.01 | 0.010788
2009-03-31 | 関東地方整備局 | 利根川 | 鬼怒川上流 | 左岸 | 64 | 鬼L64.00+3-3 | 裏のり | B.2-3-P5 | 12.15 | 12.4 | 50 |  | 2.679 |  |  | 61.6 | 28.8 | 7 | 2.6 | 9.6 |  | 4.74 | 0.32 | [8 empty] | 0.00025 | 0.00025908
2009-03-31 | 関東地方整備局 | 利根川 | 鬼怒川上流 | 左岸 | 64 | 鬼L64.00+3-3 | 裏のり | B.2-3-P3 | 8.15 | 8.45 | 29 |  | 2.679 |  |  | 69.4 | 26.8 | 2.5 | 1.3 | 3.8 |  | 3 | 0.88 | [8 empty] | 0.0026 | 0.0027
2009-03-31 | 関東地方整備局 | 利根川 | 鬼怒川上流 | 左岸 | 64 | 鬼L64.00+3-3 | 裏のり | B.2-3-P4 | 10.15 | 10.45 | 45 |  | 2.68 |  |  | 32.8 | 47.7 | 15.5 | 4 | 19.5 |  | 0.526 | 0.078 | [8 empty] | 9.4e-06 | 9.8397e-06
2009-03-31 | 関東地方整備局 | 利根川 | 鬼怒川上流 | 左岸 | 64 | 鬼L64.00+3-3 | 裏のり | B.2-3-P1 | 2 | 2.08 | 50 |  | 2.686 |  |  | 51.4 | 39.7 | 6 | 2.9 | 8.9 |  | 2.25 | 0.34 | [8 empty] | 0.00029 | 0.00029815
2009-03-31 | 関東地方整備局 | 利根川 | 鬼怒川上流 | 左岸 | 64 | 鬼L64.00+3-3 | 裏のり | B.L64.00+3-3-1 | 8 | 8.5 | 29 | [19 empty] | 0.000306
2009-03-31 | 関東地方整備局 | 利根川 | 鬼怒川上流 | 左岸 | 64 | 鬼L64.00+3-3 | 裏のり | B.L64.00+3-3-2 | 8 | 8.5 | 29
2009-03-31 | 関東地方整備局 | 利根川 | 鬼怒川上流 | 左岸 | 64 | 鬼L64.00+3-3 | 裏のり | B.L64.00+3-3-3 | 10 | 10.5 | 45 | [19 empty] | 0.000144
2009-03-31 | 関東地方整備局 | 利根川 | 鬼怒川上流 | 左岸 | 64 | 鬼L64.00+3-3 | 裏のり | B.L64.00+3-3-4 | 10 | 10.5 | 45
2009-03-31 | 関東地方整備局 | 利根川 | 鬼怒川上流 | 左岸 | 64 | 鬼L64.00+3-3 | 裏のり | B.2-3-T1 | 0 | 0.4 | 50 | 1.792 | 2.649 | 0.919 | 0.40446 | 0.7 | 64.6 | 27.2 | 7.5 | 34.7 |  | 0.118 | 0.038 | [8 empty] | 1.7e-07 | 1.8593e-06 |  |  |  | CU |  |  | 58.8 | 27.1
2009-03-31 | 関東地方整備局 | 利根川 | 鬼怒川上流 | 左岸 | 71.75 | 鬼L71.75+33-2 | 表のり | B.4-2-P8 | 11.15 | 11.27 | 50 |  | 2.576 |  |  | 53.7 | 36.1 | 9 | 1.2 | 10.2 | 125 | 2.45 | 0.34 | [8 empty] | 0.001 | 0.00029815
2009-03-31 | 関東地方整備局 | 利根川 | 鬼怒川上流 | 左岸 | 71.75 | 鬼L71.75+33-2 | 表のり | B.4-2-P7 | 9.15 | 9.43 | 50 |  | 2.597 |  |  | 60 | 34.7 | 3.6 | 1.7 | 5.3 | 54 | 3.3 | 0.58 | [8 empty] | 0.00021 | 0.0010277
2009-03-31 | 関東地方整備局 | 利根川 | 鬼怒川上流 | 左岸 | 71.75 | 鬼L71.75+33-2 | 表のり | B.4-2-P5 | 6.15 | 6.38 | 50 |  | 2.657 |  |  | 52.4 | 43.4 | 3.6 | 0.6 | 4.2 | 65 | 2.37 | 0.52 | [8 empty] | 0.00078 | 0.00079796
2009-03-31 | 関東地方整備局 | 利根川 | 鬼怒川上流 | 左岸 | 71.75 | 鬼L71.75+33-2 | 表のり | B.4-2-P6 | 7.15 | 7.45 | 49 |  | 2.658 |  |  | 34 | 59.2 | 4.1 | 2.7 | 6.8 | 49 | 0.741 | 0.3 | [8 empty] | 0.00078 | 0.0002231
2009-03-31 | 関東地方整備局 | 利根川 | 鬼怒川上流 | 左岸 | 71.75 | 鬼L71.75+33-2 | 表のり | B.4-2-P3 | 3.15 | 3.45 | 5 |  | 2.678 |  |  | 27.6 | 67.5 | 2.9 | 2 | 4.9 | 5 | 0.405 | 0.18 | [8 empty] | 6.6e-05 | 6.8307e-05
2009-03-31 | 関東地方整備局 | 利根川 | 鬼怒川上流 | 左岸 | 71.75 | 鬼L71.75+33-2 | 表のり | B.4-2-P4 | 4.15 | 4.35 | 23 |  | 2.716 |  |  | 4.5 | 82 | 11 | 2.5 | 13.5 | 23 | 0.2 | 0.105 | [8 empty] | 1.9e-05 | 1.9593e-05
2009-03-31 | 関東地方整備局 | 利根川 | 鬼怒川上流 | 左岸 | 71.75 | 鬼L71.75+33-2 | 表のり | B.4-2-P2 | 2.15 | 2.35 | 6 |  | 2.674 |  |  | 4.9 | 81.8 | 10.5 | 2.8 | 13.3 | 6 | 0.334 | 0.12 | [8 empty] | 2.5e-05 | 2.6697e-05
2009-03-31 | 関東地方整備局 | 利根川 | 鬼怒川上流 | 左岸 | 71.75 | 鬼L71.75+33-2 | 表のり | B.4-2-P1 | 1.15 | 1.47 | 4 |  | 2.686 |  |  | 11.6 | 81.2 | 4.1 | 3.1 | 7.2 | 4 | 0.311 | 0.16 | [8 empty] | 5e-05 | 5.1993e-05
2009-03-31 | 関東地方整備局 | 利根川 | 鬼怒川上流 | 左岸 | 71.75 | 鬼L71.75+33-2 | 表のり | B.4-2-T1 | 0.2 | 0.9 | 4 | 1.817 | 2.694 | 0.662 | 0.17456 | 38.7 | 55.5 | 4.4 | 1.4 | 5.8 | 4 | 0.61 | 0.19 | [8 empty] | 7.5e-05 | 7.7423e-05 |  |  |  | CU |  |  | 17.8 | 44.6
2009-03-31 | 関東地方整備局 | 利根川 | 鬼怒川上流 | 左岸 | 71.75 | 鬼L71.75+33-3 | 裏のり | B.4-3-P3 | 5.15 | 5.45 | 37 |  | 2.648 |  |  | 70.2 | 25.9 | 3.1 | 0.8 | 3.9 | 37 | 6.41 | 0.8 | [8 empty] | 0.0021 | 0.002165
2009-03-31 | 関東地方整備局 | 利根川 | 鬼怒川上流 | 左岸 | 71.75 | 鬼L71.75+33-3 | 裏のり | B.4-3-P4 | 7.15 | 7.45 | 48 |  | 2.667 |  |  | 65.4 | 31.1 | 2.8 | 0.7 | 3.5 | 48 | 5.53 | 0.5 | [8 empty] | 0.00071 | 0.00072864
2009-03-31 | 関東地方整備局 | 利根川 | 鬼怒川上流 | 左岸 | 71.75 | 鬼L71.75+33-3 | 裏のり | B.4-3-P2 | 3.15 | 3.45 | 10 |  | 2.707 |  |  | 18.4 | 74 | 6.4 | 1.2 | 7.6 | 10 | 0.336 | 0.17 | [8 empty] | 0.00023 | 5.9834e-05
2009-03-31 | 関東地方整備局 | 利根川 | 鬼怒川上流 | 左岸 | 71.75 | 鬼L71.75+33-3 | 裏のり | B.L71.75+33-3-1 | 7.8 | 8.3 | 31 | [19 empty] | 0.000246
2009-03-31 | 関東地方整備局 | 利根川 | 鬼怒川上流 | 左岸 | 71.75 | 鬼L71.75+33-3 | 裏のり | B.L71.75+33-3-1 | 7.8 | 8.3 | 31 | [18 empty] | 9.36e-05
2009-03-31 | 関東地方整備局 | 利根川 | 鬼怒川上流 | 左岸 | 71.75 | 鬼L71.75+33-3 | 裏のり | B.4-3-T1 | 2 | 2.7 | 5 | 1.943 | 2.649 | 0.43 | 0.055599 | 51.2 | 44.1 | 3.5 | 1.2 | 4.7 | 5 | 2.59 | 0.31 | [8 empty] | 0.00025 | 0.0002407 |  |  |  | CU |  |  | 29.9 | 42.5
2009-03-31 | 関東地方整備局 | 利根川 | 鬼怒川上流 | 左岸 | 71.75 | 鬼L71.75+33-3 | 裏のり | B.4-3-P1 | 1.15 | 1.49 | 4 |  | 2.689 |  |  | 52.9 | 43.9 | 2.1 | 1.1 | 3.2 |  | 4.11 | 0.32 | [8 empty] | 0.00029 | 0.00025908
2009-03-31 | 関東地方整備局 | 利根川 | 鬼怒川上流 | 左岸 | 73 | 鬼L73.00+93.4-2 | 表のり | B.6-2-P6 | 10.15 | 10.45 | 36 |  | 2.616 |  |  | 67.3 | 28.6 | 2.8 | 1.3 | 4.1 |  | 6.64 | 0.85 | [8 empty] | 0.0024 | 0.0024915
2009-03-31 | 関東地方整備局 | 利根川 | 鬼怒川上流 | 左岸 | 73 | 鬼L73.00+93.4-2 | 表のり | B.6-2-P7 | 12.15 | 12.44 | 50 |  | 2.635 |  |  | 61.2 | 27.5 | 8.3 | 3 | 11.3 |  | 6.84 | 0.25 | [8 empty] | 0.00014 | 0.00014623
2009-03-31 | 関東地方整備局 | 利根川 | 鬼怒川上流 | 左岸 | 73 | 鬼L73.00+93.4-2 | 表のり | B.6-2-P5 | 7.15 | 7.38 | 50 |  | 2.664 |  |  | 57.9 | 36.9 | 4.2 | 1 | 5.2 |  | 3.08 | 0.65 | [8 empty] | 0.0013 | 0.0013382
2009-03-31 | 関東地方整備局 | 利根川 | 鬼怒川上流 | 左岸 | 73 | 鬼L73.00+93.4-2 | 表のり | B.6-2-P4 | 4.15 | 4.45 | 4 |  | 2.701 |  |  | 0.7 | 91.7 | 5.7 | 1.9 | 7.6 |  | 0.195 | 0.12 | [8 empty] | 2.5e-05 | 2.6697e-05
2009-03-31 | 関東地方整備局 | 利根川 | 鬼怒川上流 | 左岸 | 73 | 鬼L73.00+93.4-2 | 表のり | B.6-2-P3 | 3.15 | 3.45 | 4 |  | 2.652 |  |  | 26.7 | 71.1 | 1.9 | 0.3 | 2.2 |  | 0.69 | 0.33 | [8 empty] | 0.00027 | 0.00027823
2009-03-31 | 関東地方整備局 | 利根川 | 鬼怒川上流 | 左岸 | 73 | 鬼L73.00+93.4-2 | 表のり | B.6-2-P2 | 2.15 | 2.48 | 4 |  | 2.706 |  |  | 12.8 | 72.5 | 11.1 | 3.6 | 14.7 |  | 0.403 | 0.13 | [8 empty] | 3.1e-05 | 3.2137e-05
2009-03-31 | 関東地方整備局 | 利根川 | 鬼怒川上流 | 左岸 | 73 | 鬼L73.00+93.4-2 | 表のり | B.6-2-P1 | 1.15 | 1.45 | 7 |  | 2.713 |  |  | 26.7 | 56.9 | 12.6 | 3.8 | 16.4 |  | 0.447 | 0.12 | [8 empty] | 2.5e-05 | 2.6697e-05
2009-03-31 | 関東地方整備局 | 利根川 | 鬼怒川上流 | 左岸 | 73 | 鬼L73.00+93.4-3 | 裏のり | B.6-3-P3 | 6.15 | 6.38 | 50 |  | 2.683 |  |  | 63.9 | 30.6 | 4.4 | 1.1 | 5.5 |  | 5.6 | 0.55 | [8 empty] | 0.089 | 0.0009087
2009-03-31 | 関東地方整備局 | 利根川 | 鬼怒川上流 | 左岸 | 73 | 鬼L73.00+93.4-3 | 裏のり | B.6-3-P2 | 4.15 | 4.45 | 41 |  | 2.7 |  |  | 72 | 23 | 3.7 | 1.3 | 5 |  | 9.8 | 0.85 | [8 empty] | 0.0024 | 0.0024915
2009-03-31 | 関東地方整備局 | 利根川 | 鬼怒川上流 | 左岸 | 73 | 鬼L73.00+93.4-3 | 裏のり | B.L73.00+93.4-3-1 | 9.1 | 9.6 | 50 | [19 empty] | 5.71e-05
2009-03-31 | 関東地方整備局 | 利根川 | 鬼怒川上流 | 左岸 | 73 | 鬼L73.00+93.4-3 | 裏のり | B.L73.00+93.4-3-2 | 9.1 | 9.6 | 50 | [18 empty] | 0.000197
2009-03-31 | 関東地方整備局 | 利根川 | 鬼怒川上流 | 左岸 | 73 | 鬼L73.00+93.4-3 | 裏のり | B.6-3-T1 | 0.8 | 1.5 | 4 | 1.742 | 2.668 | 0.613 | 0.14281 | 50.8 | 45 | 3 | 1.2 | 4.2 |  | 2.38 | 0.29 | [8 empty] | 0.0002 | 0.00020624 |  |  |  | CU |  |  | 4.6 | 40.5
2009-03-31 | 関東地方整備局 | 利根川 | 鬼怒川上流 | 左岸 | 73 | 鬼L73.00+93.4-3 | 裏のり | B.6-3-T2 | 2.5 | 3.5 | 11 | 1.991 | 2.669 | 0.468 | 0.069825 | 34.7 | 52.8 | 9.7 | 2.8 | 12.5 |  | 0.494 | 0.15 | [8 empty] | 4.3e-05 | 4.4772e-05 |  |  |  | CU |  |  | 36.9 | 42.8
2009-03-31 | 関東地方整備局 | 利根川 | 鬼怒川上流 | 左岸 | 73 | 鬼L73.00+93.4-3 | 裏のり | B.6-3-P1 | 2.15 | 2.48 | 9 |  | 2.681 |  |  | 23.2 | 72.3 | 3.6 | 0.9 | 4.5 |  | 0.526 | 0.24 | [8 empty] | 0.00013 | 0.00013303
2009-03-31 | 関東地方整備局 | 利根川 | 鬼怒川上流 | 左岸 | 74.25 | 鬼L74.25+16.5-2 | 表のり | B.8-2-P7 | 12.15 | 12.37 | 50 |  | 2.617 |  |  | 46.1 | 30.6 | 17.5 | 5.8 | 23.3 |  | 1.09 | 0.052 | [8 empty] | 3.7e-06 | 3.8457e-06
2009-03-31 | 関東地方整備局 | 利根川 | 鬼怒川上流 | 左岸 | 74.25 | 鬼L74.25+16.5-2 | 表のり | B.8-2-P5 | 7.15 | 7.36 | 50 |  | 2.659 |  |  | 37.1 | 51 | 8.6 | 3.3 | 11.9 |  | 0.757 | 0.2 | [8 empty] | 8.4e-05 | 8.7194e-05
2009-03-31 | 関東地方整備局 | 利根川 | 鬼怒川上流 | 左岸 | 74.25 | 鬼L74.25+16.5-2 | 表のり | B.8-2-P6 | 9.15 | 9.45 | 17 |  | 2.661 |  |  | 71.3 | 25.1 | 2.3 | 1.3 | 3.6 |  | 6.77 | 0.8 | [8 empty] | 0.0021 | 0.002165
2009-03-31 | 関東地方整備局 | 利根川 | 鬼怒川上流 | 左岸 | 74.25 | 鬼L74.25+16.5-2 | 表のり | B.8-2-P3 | 4.15 | 4.45 | 12 |  | 2.674 |  |  | 1.6 | 72.3 | 18.6 | 7.5 | 26.1 |  | 0.152 | 0.05 | [8 empty] | 3.3e-06 | 3.5117e-06
2009-03-31 | 関東地方整備局 | 利根川 | 鬼怒川上流 | 左岸 | 74.25 | 鬼L74.25+16.5-2 | 表のり | B.8-2-P4 | 5.15 | 5.45 | 26 |  | 2.677 |  |  | 33.1 | 57.5 | 6.6 | 2.8 | 9.4 |  | 0.681 | 0.17 | [8 empty] | 5.8e-05 | 5.9834e-05
2009-03-31 | 関東地方整備局 | 利根川 | 鬼怒川上流 | 左岸 | 74.25 | 鬼L74.25+16.5-2 | 表のり | B.8-2-P1 | 2.15 | 2.46 | 5 |  | 2.66 |  |  | 39.2 | 53.4 | 5.8 | 1.6 | 7.4 |  | 0.893 | 0.22 | [8 empty] | 0.0001 | 0.00010874
2009-03-31 | 関東地方整備局 | 利根川 | 鬼怒川上流 | 左岸 | 74.25 | 鬼L74.25+16.5-2 | 表のり | B.8-2-T1 | 0.5 | 1.5 | 2 | 1.658 | 2.665 | 0.812 | 0.29547 | 3.5 | 83.5 | 10.6 | 2.4 | 13 |  | 0.23 | 0.1 | [8 empty] | 1.7e-05 | 1.7498e-05 |  |  |  | CU |  |  | 3.3 | 28.2
2009-03-31 | 関東地方整備局 | 利根川 | 鬼怒川上流 | 左岸 | 74.25 | 鬼L74.25+16.5-2 | 表のり | B.8-2-P2 | 3.15 | 3.45 | 19 |  | 2.694 |  |  | 28.7 | 58.8 | 9.9 | 2.6 | 12.5 |  | 0.644 | 0.15 | [8 empty] | 4.3e-05 | 4.4772e-05
2009-03-31 | 関東地方整備局 | 利根川 | 鬼怒川上流 | 左岸 | 74.25 | 鬼L74.25+16.5-3 | 裏のり | B.8-3-P5 | 10.15 | 10.45 | 47 |  | 2.597 |  |  | 60.5 | 27 | 9.6 | 2.9 | 12.5 |  | 4.67 | 0.2 | [8 empty] | 8.4e-05 | 8.7194e-05
2009-03-31 | 関東地方整備局 | 利根川 | 鬼怒川上流 | 左岸 | 74.25 | 鬼L74.25+16.5-3 | 裏のり | B.8-3-P3 | 6.15 | 6.45 | 40 |  | 2.615 |  |  | 59.7 | 33.3 | 4.9 | 2.1 | 7 |  | 3.44 | 0.5 | [8 empty] | 0.00071 | 0.00072864
2009-03-31 | 関東地方整備局 | 利根川 | 鬼怒川上流 | 左岸 | 74.25 | 鬼L74.25+16.5-3 | 裏のり | B.8-3-P4 | 8.15 | 8.45 | 29 |  | 2.631 |  |  | 68.3 | 29 | 1.8 | 0.9 | 2.7 |  | 4.15 | 0.8 | [8 empty] | 0.0021 | 0.002165
2009-03-31 | 関東地方整備局 | 利根川 | 鬼怒川上流 | 左岸 | 74.25 | 鬼L74.25+16.5-3 | 裏のり | B.8-3-P6 | 12.15 | 12.45 | 36 |  | 2.656 |  |  | 41.1 | 38.2 | 15.1 | 5.6 | 20.7 |  | 0.586 | 0.07 | [8 empty] | 7.3e-06 | 7.6576e-06
2009-03-31 | 関東地方整備局 | 利根川 | 鬼怒川上流 | 左岸 | 74.25 | 鬼L74.25+16.5-3 | 裏のり | B.8-3-P2 | 4.15 | 4.45 | 18 |  | 2.68 |  |  | 39.8 | 47.6 | 9.8 | 2.8 | 12.6 |  | 0.668 | 0.16 | [8 empty] | 5e-05 | 5.1993e-05
2009-03-31 | 関東地方整備局 | 利根川 | 鬼怒川上流 | 左岸 | 74.25 | 鬼L74.25+16.5-3 | 裏のり | B.L74.25+16.5-3-1 | 7.5 | 7.6 | 50 | [19 empty] | 0.00141
2009-03-31 | 関東地方整備局 | 利根川 | 鬼怒川上流 | 左岸 | 74.25 | 鬼L74.25+16.5-3 | 裏のり | B.L74.25+16.5-3-2 | 7.5 | 7.6 | 50 | [18 empty] | 0.000281
2009-03-31 | 関東地方整備局 | 利根川 | 鬼怒川上流 | 左岸 | 74.25 | 鬼L74.25+16.5-3 | 裏のり | B.8-3-T1 | 2.5 | 3.3 | 9 | 1.662 | 2.559 | 0.646 | 0.16378 | 40.4 | 48.2 | 7.8 | 3.6 | 11.4 |  | 0.789 | 0.16 | [8 empty] | 5e-05 | 5.1993e-05 |  |  |  | CU |  |  | 0 | 23.1
2009-03-31 | 関東地方整備局 | 利根川 | 鬼怒川上流 | 左岸 | 74.25 | 鬼L74.25+16.5-3 | 裏のり | B.8-3-P1 | 1.15 | 1.48 | 5 |  | 2.679 |  |  | 39.4 | 50.3 | 7.6 | 2.7 | 10.3 |  | 0.955 | 0.2 | [8 empty] | 8.4e-05 | 8.7194e-05
2009-03-31 | 関東地方整備局 | 利根川 | 鬼怒川上流 | 左岸 | 78.25 | 鬼L78.25+40-2 | 表のり | B.10-2-P5 | 12.15 | 12.45 | 27 |  | 2.673 |  |  | 26.1 | 46.9 | 18.5 | 8.5 | 27 |  | 0.532 | 0.031 | [8 empty] | 1.1e-06 | 1.1601e-06
2009-03-31 | 関東地方整備局 | 利根川 | 鬼怒川上流 | 左岸 | 78.25 | 鬼L78.25+40-2 | 表のり | B.10-2-P3 | 7.15 | 7.45 | 25 |  | 2.673 |  |  | 63.2 | 32.1 | 3.6 | 1.1 | 4.7 |  | 4.5 | 0.55 | [8 empty] | 0.00089 | 0.0009087
2009-03-31 | 関東地方整備局 | 利根川 | 鬼怒川上流 | 左岸 | 78.25 | 鬼L78.25+40-2 | 表のり | B.10-2-P4 | 10.15 | 10.45 | 20 |  | 2.677 |  |  | 48.8 | 24.6 | 17.3 | 9.3 | 26.6 |  | 1.71 | 0.03 | [8 empty] | 1e-06 | 1.0752e-06
2009-03-31 | 関東地方整備局 | 利根川 | 鬼怒川上流 | 左岸 | 78.25 | 鬼L78.25+40-2 | 表のり | B.10-2-P1 | 2.15 | 2.45 | 8 |  | 2.699 |  |  | 24.4 | 55.6 | 16.1 | 3.9 | 20 |  | 0.502 | 0.075 | [8 empty] | 8.6e-06 | 8.985e-06
2009-03-31 | 関東地方整備局 | 利根川 | 鬼怒川上流 | 左岸 | 78.25 | 鬼L78.25+40-2 | 表のり | B.10-2-P2 | 4.15 | 4.45 | 8 |  | 2.727 |  |  | 3.5 | 26.8 | 46.5 | 23.2 | 69.7 |  | 0.0206 | 0.004 |  |  |  | 97.1 | 54.9 | 42.2 |  |  | 9.4e-09 | 1.0092e-08
2009-03-31 | 関東地方整備局 | 利根川 | 鬼怒川上流 | 左岸 | 78.25 | 鬼L78.25+40-2 | 表のり | B.10-2-T2 | 3.35 | 3.95 | 11 | 1.57 | 2.738 | 1.989 | 2.6326 | 0.9 | 23.5 | 45.6 | 30 | 75.6 |  | 0.013 | 0.0024 |  |  |  | 104.6 | 52.8 | 51.8 |  |  | 2.8e-09 | 3.0899e-09 |  |  |  | UU | [8 empty] | 18.8 | 16.1
2009-03-31 | 関東地方整備局 | 利根川 | 鬼怒川上流 | 左岸 | 78.25 | 鬼L78.25+40-3 | 裏のり | B.10-3-P6 | 8.15 | 8.45 | 21 |  | 2.669 |  |  | 38 | 41 | 16 | 5 | 21 |  | 0.875 | 0.065 | [8 empty] | 6.2e-06 | 6.4494e-06
2009-03-31 | 関東地方整備局 | 利根川 | 鬼怒川上流 | 左岸 | 78.25 | 鬼L78.25+40-3 | 裏のり | B.10-3-P5 | 7.15 | 7.45 | 32 |  | 2.685 |  |  | 55.1 | 40.2 | 4.3 | 0.4 | 4.7 |  | 2.71 | 0.5 | [8 empty] | 0.00071 | 0.00072864
2009-03-31 | 関東地方整備局 | 利根川 | 鬼怒川上流 | 左岸 | 78.25 | 鬼L78.25+40-3 | 裏のり | B.10-3-P4 | 5.15 | 5.45 | 23 |  | 2.685 |  |  | 65.5 | 30.5 | 2.3 | 1.7 | 4 |  | 4.95 | 0.73 | [8 empty] | 0.0017 | 0.0017511
2009-03-31 | 関東地方整備局 | 利根川 | 鬼怒川上流 | 左岸 | 78.25 | 鬼L78.25+40-3 | 裏のり | B.10-3-P3 | 3 | 3.2 | 21 |  | 2.691 |  |  | 0.5 | 25 | 52.3 | 22.2 | 74.5 |  | 0.0294 | 0.0036 |  |  |  | 46.2 | 25.6 | 20.6 |  |  | 7.3e-09 | 7.9059e-09
2009-03-31 | 関東地方整備局 | 利根川 | 鬼怒川上流 | 左岸 | 78.25 | 鬼L78.25+40-3 | 裏のり | B.10-3-P7 | 11.15 | 11.45 | 23 |  | 2.705 |  |  | 43.4 | 35.3 | 15.4 | 5.9 | 21.3 |  | 1.16 | 0.06 | [8 empty] | 5.1e-06 | 5.3577e-06
2009-03-31 | 関東地方整備局 | 利根川 | 鬼怒川上流 | 左岸 | 78.25 | 鬼L78.25+40-3 | 裏のり | B.L78.25+40-3-1 | 7.65 | 7.75 | 27 | [19 empty] | 0.000369
2009-03-31 | 関東地方整備局 | 利根川 | 鬼怒川上流 | 左岸 | 78.25 | 鬼L78.25+40-3 | 裏のり | B.L78.25+40-3-2 | 7.65 | 7.75 | 27 | [18 empty] | 6.82e-06
2009-03-31 | 関東地方整備局 | 利根川 | 鬼怒川上流 | 左岸 | 78.25 | 鬼L78.25+40-3 | 裏のり | B.10-3-T1 | 1.5 | 1.95 | 7 | 1.749 | 2.704 | 0.836 | 0.31823 | 9.3 | 74.8 | 12.2 | 3.7 | 15.9 |  | 0.223 | 0.095 | [8 empty] | 1.5e-05 | 1.5538e-05 |  |  |  | CU |  |  | 8.5 | 34.7
2009-03-31 | 関東地方整備局 | 利根川 | 鬼怒川上流 | 左岸 | 78.25 | 鬼L78.25+40-3 | 裏のり | B.10-3-P2 | 2.15 | 2.45 | 14 |  | 2.709 |  |  | 14.7 | 67.3 | 14.7 | 3.3 | 18 |  | 0.281 | 0.09 | [8 empty] | 1.3e-05 | 1.3708e-05
2009-03-31 | 関東地方整備局 | 利根川 | 鬼怒川上流 | 左岸 | 78.25 | 鬼L78.25+40-3 | 裏のり | B.10-3-P1 | 1.15 | 1.45 | 7 |  | 2.709 |  |  | 20.7 | 57.4 | 15.1 | 6.8 | 21.9 |  | 0.399 | 0.06 | [8 empty] | 5.1e-06 | 5.3577e-06
2009-03-31 | 関東地方整備局 | 利根川 | 鬼怒川上流 | 左岸 | 78.5 | 鬼L78.50-1 | 表のり | B.L78.50-1-P6 | 10 | 10.45 | 13 |  | 2.658 |  |  | 35 | 19 | 24 | 22 | 46 | 0.913 | 0.232 | 0.004 | [9 empty] | 1.0092e-08
2009-03-31 | 関東地方整備局 | 利根川 | 鬼怒川上流 | 左岸 | 78.5 | 鬼L78.50-1 | 表のり | B.L78.50-1-P4 | 7 | 7.5 | 3 |  | 2.663 |  |  | 3 | 10 | 40 | 47 | 87 | 0.01 | 0.006 |  |  |  |  | 98.1 | 41.7 | 56.4
2009-03-31 | 関東地方整備局 | 利根川 | 鬼怒川上流 | 左岸 | 78.5 | 鬼L78.50-1 | 表のり | B.L78.50-1-P7 | 12 | 12.45 | 15 |  | 2.669 |  |  | 21 | 51 | 18 | 10 | 28 | 0.821 | 0.581 | 0.031 | 0.005 | 164.2 | 4.2 | [6 empty] | 1.1601e-06 | 2.5e-07
2009-03-31 | 関東地方整備局 | 利根川 | 鬼怒川上流 | 左岸 | 78.5 | 鬼L78.50-1 | 表のり | B.L78.50-1-P5 | 8 | 8.45 | 29 |  | 2.679 |  |  | 68 | 17 | 8 | 7 | 15 | 20.9 | 11.2 | 0.355 | 0.013 | 1607.6923 | 9.1 | [6 empty] | 0.00032952 | 1.69e-06
2009-03-31 | 関東地方整備局 | 利根川 | 鬼怒川上流 | 左岸 | 78.5 | 鬼L78.50-1 | 表のり | B.L78.50-1-P3 | 5 | 5.45 | 46 |  | 2.686 |  |  | 74 | 21 | 5 |  | 5 | 10.7 | 8.02 | 0.922 | 0.28 | 38.2143 | 3.4 | [6 empty] | 0.003008 | 0.000784
2009-03-31 | 関東地方整備局 | 利根川 | 鬼怒川上流 | 左岸 | 78.5 | 鬼L78.50-1 | 表のり | B.L78.50-1-P2 | 2 | 2.45 | 20 |  | 2.67 |  |  | 17 | 27 | 32 | 24 | 56 | 0.129 | 0.038 | 0.003 |  |  |  | 31.9 | 26.1 | 5.8 |  |  |  | 5.1819e-09
2009-03-31 | 関東地方整備局 | 利根川 | 鬼怒川上流 | 左岸 | 78.5 | 鬼L78.50-1 | 表のり | B.L78.50-1-P1 | 1 | 1.45 | 6 |  | 2.676 |  |  | 0 | 60 | 30 | 10 | 40 | 0.137 | 0.105 | 0.024 | 0.005 | 27.4 | 3.1 | [6 empty] | 6.4113e-07 | 2.5e-07
2009-03-31 | 関東地方整備局 | 利根川 | 鬼怒川上流 | 左岸 | 78.5 | 鬼L78.50-3 | 裏のり | B.L78.50-3-P4 | 11 | 11.45 | 9 |  | 2.648 |  |  | 3 | 5 | 41 | 51 | 92 | 0.009 | 0.005 |  |  |  |  | 58.8 | 30.1 | 28.7
2009-03-31 | 関東地方整備局 | 利根川 | 鬼怒川上流 | 左岸 | 78.5 | 鬼L78.50-3 | 裏のり | B.L78.50-3-P6 | 13 | 13.45 | 26 |  | 2.67 |  |  | 43 | 37 | 11 | 9 | 20 | 2.42 | 1.26 | 0.066 | 0.007 | 345.7143 | 4.3 | [6 empty] | 6.6816e-06 | 4.9e-07
2009-03-31 | 関東地方整備局 | 利根川 | 鬼怒川上流 | 左岸 | 78.5 | 鬼L78.50-3 | 裏のり | B.L78.50-3-P5 | 12 | 12.45 | 26 |  | 2.682 |  |  | 2 | 58 | 25 | 15 | 40 | 0.21 | 0.142 | 0.012 | [9 empty] | 1.2867e-07
2009-03-31 | 関東地方整備局 | 利根川 | 鬼怒川上流 | 左岸 | 78.5 | 鬼L78.50-3 | 裏のり | B.L78.50-3-P3 | 7 | 7.45 | 41 |  | 2.692 |  |  | 69 | 21 | 10 |  | 10 | 9.5 | 6.45 | 0.737 | 0.084 | 113.0952 | 4 | [6 empty] | 0.0017903 | 7.056e-05
2009-03-31 | 関東地方整備局 | 利根川 | 鬼怒川上流 | 左岸 | 78.5 | 鬼L78.50-3 | 裏のり | B.L78.50-3-P2 | 4 | 4.45 | 13 |  | 2.693 |  |  | 30 | 65 | 5 |  | 5 | 1.2 | 0.793 | 0.319 | 0.221 | 5.4299 | 0.7 | [6 empty] | 0.00025721 | 0.00048841
2009-03-31 | 関東地方整備局 | 利根川 | 鬼怒川上流 | 左岸 | 78.5 | 鬼L78.50-3 | 裏のり | B.L78.50-3-P1 | 2 | 2.45 | 12 |  | 2.639 |  |  | 84 | 13 | 3 |  | 3 | 26.9 | 23.7 | 3.7 | 0.49 | 54.898 | 4.4 | [6 empty] | 0.075253 | 0.002401
2009-03-31 | 関東地方整備局 | 利根川 | 鬼怒川上流 | 左岸 | 79.18 | 鬼L79.18-2 | 天端 | B.P2-10 | 13.15 | 13.33 | 50 |  | 2.459 |  |  | 0 | 3 | 79 | 18 | 97 | 0.029 | 0.022 | 0.00607 |  |  |  | 90 | 44.2 | 45.8 |  |  | 4.31e-08 | 2.6525e-08
2009-03-31 | 関東地方整備局 | 利根川 | 鬼怒川上流 | 左岸 | 79.18 | 鬼L79.18-2 | 天端 | B.P2-9 | 12.15 | 12.45 | 22 |  | 2.69 |  |  | 70 | 23 |  |  | 7 | 13 | 11 | 0.528 | 0.15 | 86.6667 | 1.85 | [5 empty] | 0.000794 | 0.00082669 | 0.000225
2009-03-31 | 関東地方整備局 | 利根川 | 鬼怒川上流 | 左岸 | 79.18 | 鬼L79.18-2 | 天端 | B.P2-6 | 9.15 | 9.45 | 24 |  | 2.706 |  |  | 74 | 19 |  |  | 7 | 17 | 10 | 0.826 | 0.22 | 77.2727 | 2.57 | [5 empty] | 0.0023 | 0.0023315 | 0.000484
2009-03-31 | 関東地方整備局 | 利根川 | 鬼怒川上流 | 左岸 | 79.18 | 鬼L79.18-2 | 天端 | B.P2-7 | 10.15 | 10.45 | 14 |  | 2.714 |  |  | 77 | 18 |  |  | 5 | 19 | 15 | 1.43 | 0.35 | 54.2857 | 3.05 | [5 empty] | 0.00851 | 0.008316 | 0.001225
2009-03-31 | 関東地方整備局 | 利根川 | 鬼怒川上流 | 左岸 | 79.18 | 鬼L79.18-2 | 天端 | B.P2-8 | 11.15 | 11.45 | 12 |  | 2.721 |  |  | 16 | 52 | 22 | 10 | 32 | 0.38 | 0.22 | 0.0274 | 0.0045 | 84.4444 | 2.55 | [5 empty] | 7.22e-07 | 8.715e-07 | 2.025e-07
2009-03-31 | 関東地方整備局 | 利根川 | 鬼怒川上流 | 左岸 | 79.18 | 鬼L79.18-2 | 天端 | B.P2-5 | 8.15 | 8.45 | 7 |  | 2.727 |  |  | 9 | 77 | 9 | 5 | 14 | 0.66 | 0.58 | 0.227 | 0.026 | 25.3846 | 8.86 | [5 empty] | 0.000106 | 0.00011693 | 6.76e-06
2009-03-31 | 関東地方整備局 | 利根川 | 鬼怒川上流 | 左岸 | 79.18 | 鬼L79.18-2 | 天端 | B.P2-4 | 6.15 | 6.23 | 50 |  | 2.742 |  |  | 72 | 23 |  |  | 5 | 15 | 9.9 | 0.964 | 0.37 | 40.5405 | 1.04 | [5 empty] | 0.00333 | 0.0033351 | 0.001369
2009-03-31 | 関東地方整備局 | 利根川 | 鬼怒川上流 | 左岸 | 79.18 | 鬼L79.18-2 | 天端 | B.P2-1 | 1.15 | 1.47 | 4 |  | 2.707 |  |  | 60 | 35 |  |  | 5 | 24 | 15 | 0.325 | 0.18 | 133.3333 | 0.07 | [5 empty] | 0.00025 | 0.00026856 | 0.000324
2009-03-31 | 関東地方整備局 | 利根川 | 鬼怒川上流 | 左岸 | 79.18 | 鬼L79.18-2 | 天端 | B.P2-2 | 3.15 | 3.37 | 10 |  | 2.726 |  |  | 34 | 59 |  |  | 7 | 0.91 | 0.57 | 0.198 | 0.12 | 7.5833 | 0.718 | [5 empty] | 7.69e-05 | 8.5187e-05 | 0.000144
2009-03-31 | 関東地方整備局 | 利根川 | 鬼怒川上流 | 左岸 | 79.18 | 鬼L79.18-2 | 天端 | B.P2-3 | 4.15 | 4.46 | 7 |  | 2.731 |  |  | 44 | 49 |  |  | 7 | 5.8 | 0.86 | 0.243 | 0.13 | 44.6154 | 0.172 | [5 empty] | 0.000125 | 0.00013691 | 0.000169
2009-03-31 | 関東地方整備局 | 利根川 | 鬼怒川上流 | 左岸 | 79.18 | 鬼L79.18-2 | 天端 | B.S2-1 | 2 | 2.85 | 4 | 1.909 | 2.733 | 0.726 | 0.2217 | 16 | 71 | 9 | 4 | 13 | 0.5 | 0.39 | 0.147 | 0.046 | 10.8696 | 2.1 | [5 empty] | 3.79e-05 | 4.2724e-05 | 2.116e-05 |  | 1.4691e-05 | CU |  |  | 1.7 | 28
2009-03-31 | 関東地方整備局 | 利根川 | 鬼怒川上流 | 左岸 | 79.18 | 鬼L79.18-3 | 裏のり | B.P3-7 | 12.15 | 12.3 | 50 |  | 2.453 |  |  | 0 | 1 | 87 | 12 | 99 | 0.015 | 0.013 | 0.00795 | 0.0038 | 3.9474 | 1.75 | 72.7 | 36.9 | 35.8 |  |  | 7.14e-08 | 4.9562e-08 | 1.444e-07
2009-03-31 | 関東地方整備局 | 利根川 | 鬼怒川上流 | 左岸 | 79.18 | 鬼L79.18-3 | 裏のり | B.P3-6 | 11.15 | 11.45 | 9 |  | 2.5 |  |  | 0 | 2 | 66 | 32 | 98 | 0.019 | 0.013 |  |  |  |  | 107.1 | 44.9 | 62.2
2009-03-31 | 関東地方整備局 | 利根川 | 鬼怒川上流 | 左岸 | 79.18 | 鬼L79.18-3 | 裏のり | B.P3-5 | 7.15 | 7.35 | 10 |  | 2.667 |  |  | 19 | 24 | 25 | 32 | 57 | 0.11 | 0.031 |  |  |  |  | 40.6 | 21.3 | 19.3
2009-03-31 | 関東地方整備局 | 利根川 | 鬼怒川上流 | 左岸 | 79.18 | 鬼L79.18-3 | 裏のり | B.P3-3 | 5.15 | 5.39 | 50 |  | 2.7 |  |  | 78 | 18 |  |  | 4 | 14 | 11 | 1.56 | 0.33 | 42.4242 | 4 | [5 empty] | 0.0105 | 0.010173 | 0.001089
2009-03-31 | 関東地方整備局 | 利根川 | 鬼怒川上流 | 左岸 | 79.18 | 鬼L79.18-3 | 裏のり | B.S3-2 | 7.35 | 7.8 | 10 | 1.822 | 2.712 | 0.489 | 0.078529 | 64 | 30 |  |  | 6 | 9.7 | 4.6 | 0.685 | 0.2 | 48.5 | 1.01 | [5 empty] | 0.00148 | 0.0015111 | 0.0004 |  | 0.00022409
2009-03-31 | 関東地方整備局 | 利根川 | 鬼怒川上流 | 左岸 | 79.18 | 鬼L79.18-3 | 裏のり | B.P3-4 | 6.15 | 6.45 | 18 |  | 2.717 |  |  | 75 | 22 |  |  | 3 | 13 | 10 | 1.17 | 0.42 | 30.9524 | 2.51 | [5 empty] | 0.00528 | 0.0052238 | 0.001764
2009-03-31 | 関東地方整備局 | 利根川 | 鬼怒川上流 | 左岸 | 79.18 | 鬼L79.18-3 | 裏のり | B.S3-3 | 9.5 | 10.2 | 50 | 1.772 | 2.719 | 0.535 | 0.099759 | 82 | 14 |  |  | 4 | 16 | 13 | 2.62 | 0.41 | 39.0244 | 5.67 | [5 empty] | 0.0359 | 0.033822 | 0.001681 |  | 0.0097626
2009-03-31 | 関東地方整備局 | 利根川 | 鬼怒川上流 | 左岸 | 79.18 | 鬼L79.18-3 | 裏のり | B.P3-1 | 1.15 | 1.45 | 35 |  | 2.715 |  |  | 76 | 21 |  |  | 3 | 33 | 28 | 0.777 | 0.28 | 117.8571 | 31.3 | [5 empty] | 0.00199 | 0.0020235 | 0.000784
2009-03-31 | 関東地方整備局 | 利根川 | 鬼怒川上流 | 左岸 | 79.18 | 鬼L79.18-3 | 裏のり | B.P3-2 | 2.15 | 2.45 | 12 |  | 2.723 |  |  | 84 | 11 |  |  | 5 | 33 | 32 | 7.71 | 0.3 | 110 | 53.4 | [5 empty] | 0.469 | 0.41239 | 0.0009
2009-03-31 | 関東地方整備局 | 利根川 | 鬼怒川上流 | 左岸 | 81.75 | 鬼L81.75-2 | 表のり | B.P2-6 | 8.15 | 8.31 | 50 |  | 2.519 |  |  | 0 | 9 | 59 | 32 | 91 | [11 empty] | 4.03e-09
2009-03-31 | 関東地方整備局 | 利根川 | 鬼怒川上流 | 左岸 | 81.75 | 鬼L81.75-2 | 表のり | B.P2-4 | 4.15 | 4.45 | 50 |  | 2.719 |  |  | 65 | 31 | 4 | 0 | 4 | [5 empty] | 0.461 | [5 empty] | 0.00137
2009-03-31 | 関東地方整備局 | 利根川 | 鬼怒川上流 | 左岸 | 81.75 | 鬼L81.75-2 | 表のり | B.P2-5 | 6.15 | 6.45 | 49 |  | 2.726 |  |  | 69 | 27 | 4 | 0 | 4 | [5 empty] | 0.68 | [5 empty] | 0.00144
2009-03-31 | 関東地方整備局 | 利根川 | 鬼怒川上流 | 左岸 | 81.75 | 鬼L81.75-2 | 表のり | B.P2-1 | 1.15 | 1.45 | 11 |  | 2.714 |  |  | 54 | 41 | 5 | 0 | 5 | [5 empty] | 0.138 | [5 empty] | 0.000155
2009-03-31 | 関東地方整備局 | 利根川 | 鬼怒川上流 | 左岸 | 81.75 | 鬼L81.75-2 | 表のり | B.P2-3 | 3.15 | 3.45 | 3 |  | 2.715 |  |  | 64 | 32 | 4 | 0 | 4 | [5 empty] | 0.221 | [5 empty] | 0.00045
2009-03-31 | 関東地方整備局 | 利根川 | 鬼怒川上流 | 左岸 | 81.75 | 鬼L81.75-2 | 表のり | B.P2-2 | 2.15 | 2.45 | 7 |  | 2.721 |  |  | 44 | 41 | 12 | 3 | 15 | [5 empty] | 0.428 | [5 empty] | 2.72e-05
2009-03-31 | 関東地方整備局 | 利根川 | 鬼怒川上流 | 左岸 | 81.75 | 鬼L81.75-3 | 裏のり | B.P3-6 | 7.15 | 7.25 | 50 |  | 2.496 |  |  | 0 | 16 | 45 | 39 | 84 | [6 empty] | 100.8 | 40.1 | 60.7 |  |  | 2.56e-09
2009-03-31 | 関東地方整備局 | 利根川 | 鬼怒川上流 | 左岸 | 81.75 | 鬼L81.75-3 | 裏のり | B.P3-4 | 4.15 | 4.24 | 50 |  | 2.718 |  |  | 58 | 37 | 5 | 0 | 5 | [5 empty] | 1.05 | [5 empty] | 0.000805
2009-03-31 | 関東地方整備局 | 利根川 | 鬼怒川上流 | 左岸 | 81.75 | 鬼L81.75-3 | 裏のり | B.P3-5 | 5.15 | 5.45 | 29 |  | 2.722 |  |  | 76 | 21 | 3 | 0 | 3 | [5 empty] | 3.26 | [5 empty] | 0.00703
2009-03-31 | 関東地方整備局 | 利根川 | 鬼怒川上流 | 左岸 | 81.75 | 鬼L81.75-3 | 裏のり | B.P3-2 | 2.15 | 2.45 | 37 |  | 2.691 |  |  | 2 | 50 | 33 | 15 | 48 | [5 empty] | 2.53 | 36.8 | 27.2 | 9.6 |  |  | 9.06e-08
2009-03-31 | 関東地方整備局 | 利根川 | 鬼怒川上流 | 左岸 | 81.75 | 鬼L81.75-3 | 裏のり | B.P3-3 | 3.15 | 3.33 | 50 |  | 2.712 |  |  | 77 | 19 | 4 | 0 | 4 | [5 empty] | 9.45 | [5 empty] | 0.0069
2009-03-31 | 関東地方整備局 | 利根川 | 鬼怒川上流 | 左岸 | 81.75 | 鬼L81.75-3 | 裏のり | B.P3-1 | 1.15 | 1.45 | 7 |  | 2.716 |  |  | 56 | 40 | 4 | 0 | 4 | [5 empty] | 0.0661 | [5 empty] | 0.000202
2009-03-31 | 関東地方整備局 | 利根川 | 鬼怒川上流 | 左岸 | 86.14 | 鬼L86.14-2 | 表のり | B.P2-7 | 8.15 | 8.25 | 35 |  | 2.706 |  |  | 74 | 22 | 4 | 0 | 4 | [5 empty] | 1.34 | [5 empty] | 0.00506
2009-03-31 | 関東地方整備局 | 利根川 | 鬼怒川上流 | 左岸 | 86.14 | 鬼L86.14-2 | 表のり | B.P2-8 | 9.5 | 9.8 | 23 |  | 2.714 |  |  | 63 | 32 | 5 | 0 | 5 | [5 empty] | 1.02 | [5 empty] | 0.000471
2009-03-31 | 関東地方整備局 | 利根川 | 鬼怒川上流 | 左岸 | 86.14 | 鬼L86.14-2 | 表のり | B.P2-9 | 11.15 | 11.43 | 50 |  | 2.721 |  |  | 65 | 29 | 6 | 0 | 6 | [5 empty] | 0.873 | [5 empty] | 0.00059
2009-03-31 | 関東地方整備局 | 利根川 | 鬼怒川上流 | 左岸 | 86.14 | 鬼L86.14-2 | 表のり | B.P2-6 | 7.15 | 7.45 | 46 |  | 2.722 |  |  | 79 | 18 | 3 | 0 | 3 | [5 empty] | 3.91 | [5 empty] | 0.0153
2009-03-31 | 関東地方整備局 | 利根川 | 鬼怒川上流 | 左岸 | 86.14 | 鬼L86.14-2 | 表のり | B.P2-1 | 1.15 | 1.48 | 5 |  | 2.704 |  |  | 55 | 40 | 5 | 0 | 5 | [5 empty] | 0.42 | [5 empty] | 0.000315
2009-03-31 | 関東地方整備局 | 利根川 | 鬼怒川上流 | 左岸 | 86.14 | 鬼L86.14-2 | 表のり | B.P2-2 | 2.15 | 2.48 | 7 |  | 2.706 |  |  | 73 | 25 | 2 | 0 | 2 | [5 empty] | 1.52 | [5 empty] | 0.00197
2009-03-31 | 関東地方整備局 | 利根川 | 鬼怒川上流 | 左岸 | 86.14 | 鬼L86.14-2 | 表のり | B.P2-3 | 3.15 | 3.34 | 50 |  | 2.708 |  |  | 77 | 20 | 3 | 0 | 3 | [5 empty] | 3.73 | [5 empty] | 0.00729
2009-03-31 | 関東地方整備局 | 利根川 | 鬼怒川上流 | 左岸 | 86.14 | 鬼L86.14-2 | 表のり | B.P2-4 | 4.15 | 4.41 | 50 |  | 2.717 |  |  | 69 | 27 | 4 | 0 | 4 | [5 empty] | 0.488 | [5 empty] | 0.00108
2009-03-31 | 関東地方整備局 | 利根川 | 鬼怒川上流 | 左岸 | 86.14 | 鬼L86.14-2 | 表のり | B.P2-5 | 5.15 | 5.42 | 50 |  | 2.72 |  |  | 76 | 22 | 2 | 0 | 2 | [5 empty] | 1.12 | [5 empty] | 0.00923
2009-03-31 | 関東地方整備局 | 利根川 | 鬼怒川上流 | 左岸 | 86.14 | 鬼L86.14-3 | 裏のり | B.P3-8 | 10.15 | 10.36 | 50 |  | 2.716 |  |  | 65 | 30 | 5 | 0 | 5 | [5 empty] | 0.768 | [5 empty] | 0.000838
2009-03-31 | 関東地方整備局 | 利根川 | 鬼怒川上流 | 左岸 | 86.14 | 鬼L86.14-3 | 裏のり | B.P3-7 | 8.15 | 8.44 | 50 |  | 2.721 |  |  | 75 | 21 | 4 | 0 | 4 | [5 empty] | 1.26 | [5 empty] | 0.00865
2009-03-31 | 関東地方整備局 | 利根川 | 鬼怒川上流 | 左岸 | 86.14 | 鬼L86.14-3 | 裏のり | B.P3-6 | 7.15 | 7.45 | 25 |  | 2.726 |  |  | 84 | 14 | 2 | 0 | 2 | [5 empty] | 2.4 | [5 empty] | 0.0561
2009-03-31 | 関東地方整備局 | 利根川 | 鬼怒川上流 | 左岸 | 86.14 | 鬼L86.14-3 | 裏のり | B.P3-5 | 5.15 | 5.45 | 27 |  | 2.728 |  |  | 54 | 42 | 4 | 0 | 4 | [5 empty] | 0.3 | [5 empty] | 0.00041
2009-03-31 | 関東地方整備局 | 利根川 | 鬼怒川上流 | 左岸 | 86.14 | 鬼L86.14-3 | 裏のり | B.P3-3 | 3.15 | 3.45 | 45 |  | 2.701 |  |  | 82 | 15 | 3 | 0 | 3 | [5 empty] | 7.35 | [5 empty] | 0.0496
2009-03-31 | 関東地方整備局 | 利根川 | 鬼怒川上流 | 左岸 | 86.14 | 鬼L86.14-3 | 裏のり | B.P3-2 | 2.15 | 2.34 | 50 |  | 2.702 |  |  | 65 | 29 | 6 | 0 | 6 | [5 empty] | 0.595 | [5 empty] | 0.000856
2009-03-31 | 関東地方整備局 | 利根川 | 鬼怒川上流 | 左岸 | 86.14 | 鬼L86.14-3 | 裏のり | B.P3-1 | 1.15 | 1.45 | 15 |  | 2.705 |  |  | 56 | 37 | 7 | 0 | 7 | [5 empty] | 0.486 | [5 empty] | 0.000334
2009-03-31 | 関東地方整備局 | 利根川 | 鬼怒川上流 | 左岸 | 86.14 | 鬼L86.14-3 | 裏のり | B.P3-4 | 4.15 | 4.19 | 50 |  | 2.715 |  |  | 74 | 21 | 5 | 0 | 5 | [5 empty] | 1.45 | [5 empty] | 0.00506
2009-03-31 | 関東地方整備局 | 利根川 | 鬼怒川上流 | 左岸 | 88.5 | 鬼L88.50-1 | 表のり | B.L88.50-1-P7 | 16 | 16.45 | 35 |  | 2.684 |  |  | 51 | 24 | 14 | 11 | 25 | 5.83 | 2.39 | 0.04 | 0.003 | 1943.3333 | 1 | [6 empty] | 2.094e-06 | 9e-08
2009-03-31 | 関東地方整備局 | 利根川 | 鬼怒川上流 | 左岸 | 88.5 | 鬼L88.50-1 | 表のり | B.L88.50-1-P4 | 7 | 7.45 | 28 |  | 2.699 |  |  | 65 | 28 | 7 |  | 7 | 8.99 | 5.82 | 0.569 | 0.17 | 52.8824 | 1.25 | [6 empty] | 0.00098309 | 0.000289
2009-03-31 | 関東地方整備局 | 利根川 | 鬼怒川上流 | 左岸 | 88.5 | 鬼L88.50-1 | 表のり | B.L88.50-1-P6 | 12 | 12.45 | 20 |  | 2.709 |  |  | 58 | 28 |  |  | 14 | 5.43 | 3.74 | 0.189 | 0.022 | 246.8182 | 4.3 | [6 empty] | 7.6482e-05 | 4.84e-06
2009-03-31 | 関東地方整備局 | 利根川 | 鬼怒川上流 | 左岸 | 88.5 | 鬼L88.50-1 | 表のり | B.L88.50-1-P5 | 9 | 9.45 | 42 |  | 2.709 |  |  | 65 | 23 | 7 | 5 | 12 | 8.18 | 5.06 | 0.265 | 0.041 | 199.5122 | 3.6 | [6 empty] | 0.00016736 | 1.681e-05
2009-03-31 | 関東地方整備局 | 利根川 | 鬼怒川上流 | 左岸 | 88.5 | 鬼L88.50-1 | 表のり | B.L88.50-1-P1 | 1 | 1.45 | 3 |  | 2.67 |  |  | 9 | 60 | 22 | 9 | 31 | 0.148 | 0.118 | 0.035 | 0.007 | 21.1429 | 5 | [6 empty] | 1.5368e-06 | 4.9e-07
2009-03-31 | 関東地方整備局 | 利根川 | 鬼怒川上流 | 左岸 | 88.5 | 鬼L88.50-1 | 表のり | B.L88.50-1-P3 | 5 | 5.31 | 50 |  | 2.689 |  |  | 81 | 15 | 4 |  | 4 | 26.2 | 23.6 | 3.45 | 0.593 | 44.1821 | 5.8 | [6 empty] | 0.063992 | 0.0035165
2009-03-31 | 関東地方整備局 | 利根川 | 鬼怒川上流 | 左岸 | 88.5 | 鬼L88.50-1 | 表のり | B.L88.50-1-P2 | 2 | 2.49 | 9 |  | 2.747 |  |  | 2 | 86 | 8 | 4 | 12 | 0.407 | 0.321 | 0.12 | 0.05 | 8.14 | 1.6 | [6 empty] | 2.6697e-05 | 2.5e-05
2009-03-31 | 関東地方整備局 | 利根川 | 鬼怒川上流 | 左岸 | 88.5 | 鬼L88.50-3 | 裏のり | B.L88.50-3-P6 | 14 | 14.32 | 50 |  | 2.68 |  |  | 50 | 35 | 8 | 7 | 15 | 3.71 | 1.94 | 0.159 | 0.018 | 206.1111 | 3.5 | [6 empty] | 5.1243e-05 | 3.24e-06
2009-03-31 | 関東地方整備局 | 利根川 | 鬼怒川上流 | 左岸 | 88.5 | 鬼L88.50-3 | 裏のり | B.L88.50-3-P5 | 11 | 11.39 | 50 |  | 2.69 |  |  | 75 | 17 | 8 |  | 8 | 17.6 | 14.1 | 0.671 | 0.14 | 125.7143 | 5.8 | [6 empty] | 0.0014405 | 0.000196
2009-03-31 | 関東地方整備局 | 利根川 | 鬼怒川上流 | 左岸 | 88.5 | 鬼L88.50-3 | 裏のり | B.L88.50-3-P4 | 8 | 8.33 | 50 |  | 2.69 |  |  | 77 | 20 | 3 |  | 3 | 23.6 | 19.3 | 1.54 | 0.467 | 50.5353 | 1.92 | [6 empty] | 0.0098738 | 0.0021809
2009-03-31 | 関東地方整備局 | 利根川 | 鬼怒川上流 | 左岸 | 88.5 | 鬼L88.50-3 | 裏のり | B.L88.50-3-P1 | 1 | 1.45 | 22 |  | 2.668 |  |  | 23 | 52 | 15 | 10 | 25 | 0.768 | 0.468 | 0.039 | 0.005 | 153.6 | 3.9 | [6 empty] | 1.9747e-06 | 2.5e-07
2009-03-31 | 関東地方整備局 | 利根川 | 鬼怒川上流 | 左岸 | 88.5 | 鬼L88.50-3 | 裏のり | B.L88.50-3-P2 | 3 | 3.37 | 50 |  | 2.672 |  |  | 15 | 58 | 17 | 10 | 27 | 0.377 | 0.25 | 0.038 | 0.005 | 75.4 | 5 | [6 empty] | 1.8593e-06 | 2.5e-07
2009-03-31 | 関東地方整備局 | 利根川 | 鬼怒川上流 | 左岸 | 88.5 | 鬼L88.50-3 | 裏のり | B.L88.50-3-P3 | 5 | 5.37 | 50 |  | 2.706 |  |  | 58 | 36 | 6 |  | 6 | 4.97 | 3.21 | 0.693 | 0.197 | 25.2284 | 1.5 | [6 empty] | 0.0015523 | 0.00038809
2009-03-31 | 関東地方整備局 | 利根川 | 鬼怒川上流 | 左岸 | 91.51 | L91.5km+10m-2 | 表のり | B.2-11 | 11.15 | 11.41 | 50 |  | 2.638 |  |  | 62.9 | 28 | 6.1 | 3 | 9.1 |  |  | 0.464 | [8 empty] | 0.000151 | 0.0006128
2009-03-31 | 関東地方整備局 | 利根川 | 鬼怒川上流 | 左岸 | 91.51 | L91.5km+10m-2 | 表のり | B.2-8 | 8.15 | 8.3 | 50 |  | 2.704 |  |  | 81.3 | 15.4 | 3.1 | 0.2 | 3.3 |  |  | 2.4 | [8 empty] | 0.00333 | 0.027603
2009-03-31 | 関東地方整備局 | 利根川 | 鬼怒川上流 | 左岸 | 91.51 | L91.5km+10m-2 | 表のり | B.L-91.5-2 | 8.5 | 9 | 50
2009-03-31 | 関東地方整備局 | 利根川 | 鬼怒川上流 | 左岸 | 91.51 | L91.5km+10m-2 | 表のり | B.2-3 | 3.15 | 3.45 | 12 |  | 2.711 |  |  | 44.6 | 52.2 | 2.8 | 0.4 | 3.2 |  |  | 0.339 | [8 empty] | 8.33e-05 | 0.00029612
2009-03-31 | 関東地方整備局 | 利根川 | 鬼怒川上流 | 左岸 | 91.51 | L91.5km+10m-2 | 表のり | B.2-5 | 5.2 | 5.5 | 9 |  | 2.711 |  |  | 59.6 | 34.7 | 3.9 | 1.8 | 5.7 |  |  | 0.563 | [8 empty] | 0.000217 | 0.00095924
2009-03-31 | 関東地方整備局 | 利根川 | 鬼怒川上流 | 左岸 | 91.51 | L91.5km+10m-2 | 表のり | B.2-4 | 4.15 | 4.45 | 41 |  | 2.713 |  |  | 45.9 | 40.4 | 8.1 | 5.6 | 13.7 |  |  | 0.212 | [8 empty] | 3.44e-05 | 9.9798e-05
2009-03-31 | 関東地方整備局 | 利根川 | 鬼怒川上流 | 左岸 | 91.51 | L91.5km+10m-2 | 表のり | B.2-2 | 2.15 | 2.45 | 17 |  | 2.725 |  |  | 58.7 | 38.7 | 2.6 |  | 2.6 |  |  | 0.486 | [8 empty] | 0.000164 | 0.00068224
2009-03-31 | 関東地方整備局 | 利根川 | 鬼怒川上流 | 左岸 | 91.51 | L91.5km+10m-2 | 表のり | B.2-1 | 1.15 | 1.27 | 50 |  | 2.734 |  |  | 65.8 | 25.6 | 5.9 | 2.7 | 8.6 |  |  | 0.402 | [8 empty] | 0.000115 | 0.00043953
2009-03-31 | 関東地方整備局 | 利根川 | 鬼怒川上流 | 左岸 | 91.51 | L91.5km+10m-3 | 裏のり | B.3-5 | 5.15 | 5.28 | 50 |  | 2.697 |  |  | 67.3 | 21.3 | 6.7 | 4.7 | 11.4 |  |  | 0.338 | [8 empty] | 8.28e-05 | 0.0002941
2009-03-31 | 関東地方整備局 | 利根川 | 鬼怒川上流 | 左岸 | 91.51 | L91.5km+10m-3 | 裏のり | B.3-8 | 8.15 | 8.22 | 50 |  | 2.697 |  |  | 81 | 14.9 | 3 | 1.1 | 4.1 |  |  | 2.15 | [8 empty] | 0.271 | 0.021392
2009-03-31 | 関東地方整備局 | 利根川 | 鬼怒川上流 | 左岸 | 91.51 | L91.5km+10m-3 | 裏のり | B.3-11 | 11.15 | 11.35 | 50 |  | 2.698 |  |  | 66 | 26 | 3.7 | 4.3 | 8 |  |  | 0.812 | [8 empty] | 0.0432 | 0.002241
2009-03-31 | 関東地方整備局 | 利根川 | 鬼怒川上流 | 左岸 | 91.51 | L91.5km+10m-3 | 裏のり | B.3-3 | 3.13 | 3.43 | 24 |  | 2.695 |  |  | 63.9 | 27.1 |  |  | 9 |  |  | 0.394 | [8 empty] | 0.000111 | 0.00041953
2009-03-31 | 関東地方整備局 | 利根川 | 鬼怒川上流 | 左岸 | 91.51 | L91.5km+10m-3 | 裏のり | B.3-4 | 4.15 | 4.42 | 50 |  | 2.705 |  |  | 70.6 | 21.9 | 4.7 | 2.8 | 7.5 |  |  | 0.539 | [8 empty] | 0.0002 | 0.00086714
2009-03-31 | 関東地方整備局 | 利根川 | 鬼怒川上流 | 左岸 | 91.51 | L91.5km+10m-3 | 裏のり | B.3-1 | 1.15 | 1.45 | 6 |  | 2.711 |  |  | 28 | 66.1 | 4.5 | 1.4 | 5.9 |  |  | 0.281 | [8 empty] | 5.85e-05 | 0.00019171
2009-03-31 | 関東地方整備局 | 利根川 | 鬼怒川上流 | 左岸 | 93.115 | L-93.0km+115m-2 | 表のり | B.2-11 | 11.15 | 11.35 | 50 |  | 2.648 |  |  | 47.5 | 32.5 | 13.4 | 6.6 | 20 |  |  | 0.0753 | [8 empty] | 4.89e-06 | 9.0685e-06
2009-03-31 | 関東地方整備局 | 利根川 | 鬼怒川上流 | 左岸 | 93.115 | L-93.0km+115m-2 | 表のり | B.2-10 | 10.15 | 10.25 | 50 |  | 2.66 |  |  | 62.1 | 27 | 8.5 | 2.4 |  |  |  | 0.295 | [8 empty] | 6.41e-05 | 0.00021457
2009-03-31 | 関東地方整備局 | 利根川 | 鬼怒川上流 | 左岸 | 93.115 | L-93.0km+115m-2 | 表のり | B.2-4 | 4.15 | 4.45 | 3 |  | 2.701 |  |  | 12.5 | 32.2 | 41 | 14.3 | 55.3 |  |  | 0.0104 | [8 empty] | 1.17e-07 | 9.2356e-08
2009-03-31 | 関東地方整備局 | 利根川 | 鬼怒川上流 | 左岸 | 93.115 | L-93.0km+115m-2 | 表のり | B.2-6 | 6.15 | 6.23 | 50 |  | 2.703 |  |  | 81.7 | 13.3 | 4 | 1 | 5 |  |  | 2.41 | [8 empty] | 0.00336 | 0.02787
2009-03-31 | 関東地方整備局 | 利根川 | 鬼怒川上流 | 左岸 | 93.115 | L-93.0km+115m-2 | 表のり | B.2-7 | 7.15 | 7.2 | 50 |  | 2.707 |  |  | 38.6 | 38.8 | 14.2 | 8.4 | 22.6 |  |  | 0.0461 | [8 empty] | 1.94e-06 | 2.9093e-06
2009-03-31 | 関東地方整備局 | 利根川 | 鬼怒川上流 | 左岸 | 93.115 | L-93.0km+115m-2 | 表のり | B.2-5 | 5.2 | 5.3 | 50 |  | 2.714 |  |  | 47.3 | 42.3 | 7.1 | 3.3 | 10.4 |  |  | 0.331 | [8 empty] | 7.96e-05 | 0.00028018
2009-03-31 | 関東地方整備局 | 利根川 | 鬼怒川上流 | 左岸 | 93.115 | L-93.0km+115m-2 | 表のり | B.L-93.0-2 | 11 | 11.5 | 50
2009-03-31 | 関東地方整備局 | 利根川 | 鬼怒川上流 | 左岸 | 93.115 | L-93.0km+115m-2 | 表のり | B.2-3 | 3.15 | 3.45 | 12 |  | 2.673 |  |  | 57.5 | 33.8 | 4.2 | 4.5 | 8.7 |  |  | 0.359 | [8 empty] | 9.28e-05 | 0.00033818
2009-03-31 | 関東地方整備局 | 利根川 | 鬼怒川上流 | 左岸 | 93.115 | L-93.0km+115m-2 | 表のり | B.2-1 | 1.15 | 1.45 | 17 |  | 2.7 |  |  | 46.6 | 43.5 | 6.7 | 3.2 | 9.9 |  |  | 0.304 | [8 empty] | 6.78e-05 | 0.00023005
2009-03-31 | 関東地方整備局 | 利根川 | 鬼怒川上流 | 左岸 | 93.115 | L-93.0km+115m-2 | 表のり | B.2-2 | 2.15 | 2.45 | 30 |  | 2.773 |  |  | 79.7 | 17.2 | 2.3 | 0.8 | 3.1 |  |  | 1.86 | [8 empty] | 0.00206 | 0.015292
2009-03-31 | 関東地方整備局 | 利根川 | 鬼怒川上流 | 左岸 | 93.115 | L-93.0km+115m-3 | 裏のり | B.3-10 | 10.15 | 10.45 | 44 |  | 2.661 |  |  | 68.1 | 24.3 | 4.4 | 3.2 | 7.6 |  |  | 0.746 | [8 empty] | 0.000368 | 0.0018413
2009-03-31 | 関東地方整備局 | 利根川 | 鬼怒川上流 | 左岸 | 93.115 | L-93.0km+115m-3 | 裏のり | B.3-4 | 4.15 | 4.45 | 28 |  | 2.707 |  |  | 63.1 | 23.3 | 6.4 | 7.2 | 13.6 |  |  | 0.305 | [8 empty] | 6.82e-05 | 0.0002318
2009-03-31 | 関東地方整備局 | 利根川 | 鬼怒川上流 | 左岸 | 93.115 | L-93.0km+115m-3 | 裏のり | B.3-3 | 3.15 | 3.45 | 5 |  | 2.73 |  |  | 52.5 | 42.7 | 3.6 | 1.2 | 4.8 |  |  | 0.406 | [8 empty] | 0.000117 | 0.00044973
2009-03-31 | 関東地方整備局 | 利根川 | 鬼怒川上流 | 左岸 | 93.115 | L-93.0km+115m-3 | 裏のり | B.3-8 | 8.15 | 8.45 | 27 |  | 2.733 |  |  | 67 | 24.7 | 5.7 | 2.6 | 8.3 |  |  | 0.607 | [8 empty] | 0.00025 | 0.001142
2009-03-31 | 関東地方整備局 | 利根川 | 鬼怒川上流 | 左岸 | 93.115 | L-93.0km+115m-3 | 裏のり | B.3-2 | 2.15 | 2.45 | 9 |  | 2.691 |  |  | 57.5 | 31.8 | 6.3 | 4.4 | 10.7 |  |  | 0.226 | [8 empty] | 3.88e-05 | 0.00011574
2009-03-31 | 関東地方整備局 | 利根川 | 鬼怒川上流 | 左岸 | 93.115 | L-93.0km+115m-3 | 裏のり | B.3-1 | 1.15 | 1.23 | 50 |  | 2.709 |  |  | 68.5 | 25.5 | 4.5 | 1.5 | 6 |  |  | 0.509 | [8 empty] | 0.000179 | 0.00075939
2009-03-31 | 関東地方整備局 | 利根川 | 鬼怒川上流 | 左岸 | 94.54 | L94.5km+40m-2 | 表のり | B.2-9 | 9.15 | 9.45 | 42 |  | 2.678 |  |  | 52.3 | 39.9 |  |  | 7.8 |  |  | 0.391 | [8 empty] | 0.000109 | 0.00041217
2009-03-31 | 関東地方整備局 | 利根川 | 鬼怒川上流 | 左岸 | 94.54 | L94.5km+40m-2 | 表のり | B.2-6 | 6.05 | 6.3 | 50 |  | 2.698 |  |  | 58.1 | 31.5 | 7.5 | 2.9 | 10.4 |  |  | 0.374 | [8 empty] | 0.0001 | 0.00037183
2009-03-31 | 関東地方整備局 | 利根川 | 鬼怒川上流 | 左岸 | 94.54 | L94.5km+40m-2 | 表のり | B.2-12 | 12.15 | 12.45 | 35 |  | 2.721 |  |  | 65.2 | 26.1 | 7.3 | 1.4 | 8.7 |  |  | 0.535 | [8 empty] | 0.000197 | 0.00085231
2009-03-31 | 関東地方整備局 | 利根川 | 鬼怒川上流 | 左岸 | 94.54 | L94.5km+40m-2 | 表のり | B.L-94.5-2 | 8 | 8.5 | 50
2009-03-31 | 関東地方整備局 | 利根川 | 鬼怒川上流 | 左岸 | 94.54 | L94.5km+40m-2 | 表のり | B.2-2 | 2.15 | 2.45 | 4 |  | 2.671 |  |  | 63.7 | 31 | 3.9 | 1.4 | 5.3 |  |  | 0.562 | [8 empty] | 0.000216 | 0.0009553
2009-03-31 | 関東地方整備局 | 利根川 | 鬼怒川上流 | 左岸 | 94.54 | L94.5km+40m-2 | 表のり | B.2-5 | 5 | 5.27 | 50 |  | 2.687 |  |  | 56.6 | 34.2 | 7.1 | 2.1 | 9.2 |  |  | 0.0464 | [8 empty] | 1.96e-06 | 2.9534e-06
2009-03-31 | 関東地方整備局 | 利根川 | 鬼怒川上流 | 左岸 | 94.54 | L94.5km+40m-2 | 表のり | B.2-3 | 3.15 | 3.45 | 10 |  | 2.698 |  |  | 45 | 34.1 | 15 | 5.9 | 20.9 |  |  | 0.0681 | [8 empty] | 4.04e-06 | 7.1846e-06
2009-03-31 | 関東地方整備局 | 利根川 | 鬼怒川上流 | 左岸 | 94.54 | L94.5km+40m-2 | 表のり | B.2-4 | 4.15 | 4.37 | 50 |  | 2.703 |  |  | 66.8 | 25.6 | 6.4 | 1.2 | 7.6 |  |  | 0.557 | [8 empty] | 0.000212 | 0.00093572
2009-03-31 | 関東地方整備局 | 利根川 | 鬼怒川上流 | 左岸 | 94.54 | L94.5km+40m-2 | 表のり | B.2-1 | 1.15 | 1.45 | 6 |  | 2.71 |  |  | 39.4 | 41.3 | 13.7 | 5.6 | 19.3 |  |  | 0.082 | [8 empty] | 5.74e-06 | 1.1049e-05
2009-03-31 | 関東地方整備局 | 利根川 | 鬼怒川上流 | 左岸 | 94.54 | L94.5km+40m-3 | 裏のり | B.3-9 | 9 | 9.22 | 50 |  | 2.67 |  |  | 63.6 | 28.9 | 5.6 | 1.9 | 7.5 |  |  | 0.418 | [8 empty] | 0.000124 | 0.00048113
2009-03-31 | 関東地方整備局 | 利根川 | 鬼怒川上流 | 左岸 | 94.54 | L94.5km+40m-3 | 裏のり | B.3-6 | 6 | 6.2 | 50 |  | 2.726 |  |  | 73.6 | 19.3 | 4.7 | 2.4 | 7.1 |  |  | 0.756 | [8 empty] | 0.000378 | 0.001899
2009-03-31 | 関東地方整備局 | 利根川 | 鬼怒川上流 | 左岸 | 94.54 | L94.5km+40m-3 | 裏のり | B.L-94.5-3 | 9 | 9.5 | 50
2009-03-31 | 関東地方整備局 | 利根川 | 鬼怒川上流 | 左岸 | 94.54 | L94.5km+40m-3 | 裏のり | B.3-1 | 1.15 | 1.45 | 8 |  | 2.669 |  |  | 61.6 | 29.3 | 6.9 | 2.2 |  |  |  | 0.38 | [8 empty] | 0.000103 | 0.0003858
2009-03-31 | 関東地方整備局 | 利根川 | 鬼怒川上流 | 左岸 | 94.54 | L94.5km+40m-3 | 裏のり | B.3-4 | 4 | 4.12 | 50 |  | 2.687 |  |  | 66.5 | 28 | 5 | 0.5 | 5.5 |  |  | 0.537 | [8 empty] | 0.000198 | 0.00085971
2009-03-31 | 関東地方整備局 | 利根川 | 鬼怒川上流 | 左岸 | 94.54 | L94.5km+40m-3 | 裏のり | B.3-2 | 2.15 | 2.45 | 13 |  | 2.706 |  |  | 59.8 | 36.2 | 3 | 1 | 4 |  |  | 0.488 | [8 empty] | 0.000166 | 0.00068876
2009-03-31 | 関東地方整備局 | 利根川 | 鬼怒川上流 | 左岸 | 97.06 | L97.0km+60m-2 | 表のり | B.2-6 | 6.15 | 6.45 | 15 |  | 2.681 |  |  | 92.4 | 6.8 | 0.8 |  | 0.8 |  |  | 7.98 | [8 empty] | 0.0321 | 0.44662
2009-03-31 | 関東地方整備局 | 利根川 | 鬼怒川上流 | 左岸 | 97.06 | L97.0km+60m-2 | 表のり | B.2-10 | 10.15 | 10.45 | 40 |  | 2.702 |  |  | 77.2 | 17.9 | 3.6 | 1.3 | 4.9 |  |  | 1.51 | [8 empty] | 0.00139 | 0.0094339
2009-03-31 | 関東地方整備局 | 利根川 | 鬼怒川上流 | 左岸 | 97.06 | L97.0km+60m-2 | 表のり | B.2-9 | 9 | 9.15 | 50 |  | 2.719 |  |  | 72.3 | 22.2 | 3.3 | 2.2 | 5.5 |  |  | 1.32 | [8 empty] | 0.00108 | 0.0069083
2009-03-31 | 関東地方整備局 | 利根川 | 鬼怒川上流 | 左岸 | 97.06 | L97.0km+60m-2 | 表のり | B.L-97.0-2 | 9 | 9.5 | 50
2009-03-31 | 関東地方整備局 | 利根川 | 鬼怒川上流 | 左岸 | 97.06 | L97.0km+60m-2 | 表のり | B.2-1 | 1.15 | 1.24 | 50 |  | 2.68 |  |  | 57.3 | 29.7 | 9.5 | 3.5 | 13 |  |  | 0.238 | [8 empty] | 4.28e-05 | 0.00013048
2009-03-31 | 関東地方整備局 | 利根川 | 鬼怒川上流 | 左岸 | 97.06 | L97.0km+60m-2 | 表のり | B.2-2 | 2.1 | 2.14 | 50 |  | 2.686 |  |  | 48.1 | 36.2 | 8.7 | 7 | 15.7 |  |  | 0.152 | [8 empty] | 1.84e-05 | 4.6167e-05
2009-03-31 | 関東地方整備局 | 利根川 | 鬼怒川上流 | 左岸 | 97.06 | L97.0km+60m-2 | 表のり | B.2-5 | 5.15 | 5.4 | 50 |  | 2.699 |  |  | 58.4 | 36.7 | 3.8 | 1.1 | 4.9 |  |  | 0.846 | [8 empty] | 0.000467 | 0.0024644
2009-03-31 | 関東地方整備局 | 利根川 | 鬼怒川上流 | 左岸 | 97.06 | L97.0km+60m-2 | 表のり | B.2-4 | 4.15 | 4.45 | 32 |  | 2.706 |  |  | 81.1 | 16 | 2.2 | 0.7 | 2.9 |  |  | 2.28 | [8 empty] | 0.00303 | 0.02451
2009-03-31 | 関東地方整備局 | 利根川 | 鬼怒川上流 | 左岸 | 97.06 | L97.0km+60m-2 | 表のり | B.2-3 | 3.15 | 3.45 | 21 |  | 2.72 |  |  | 65.5 | 26.7 | 4.4 | 3.4 | 7.8 |  |  | 0.532 | [8 empty] | 0.000195 | 0.00084127
2009-03-31 | 関東地方整備局 | 利根川 | 鬼怒川上流 | 左岸 | 97.06 | L97.0km+60m-3 | 裏のり | B.3-10 | 10.15 | 10.45 | 25 |  | 2.638 |  |  | 30.4 | 57.4 | 8.2 | 4 | 12.2 |  |  | 0.337 | [8 empty] | 8.24e-05 | 0.00029209
2009-03-31 | 関東地方整備局 | 利根川 | 鬼怒川上流 | 左岸 | 97.06 | L97.0km+60m-3 | 裏のり | B.3-9 | 9.15 | 9.24 | 50 |  | 2.669 |  |  | 72.3 | 22.2 | 3.3 | 2.2 | 5.5 |  |  | 0.764 | [8 empty] | 0.000385 | 0.0019459
2009-03-31 | 関東地方整備局 | 利根川 | 鬼怒川上流 | 左岸 | 97.06 | L97.0km+60m-3 | 裏のり | B.3-6 | 6.15 | 6.22 | 50 |  | 2.683 |  |  | 56.6 | 35.2 | 4.8 | 3.4 | 8.2 |  |  | 0.376 | [8 empty] | 0.000101 | 0.00037645
2009-03-31 | 関東地方整備局 | 利根川 | 鬼怒川上流 | 左岸 | 97.06 | L97.0km+60m-3 | 裏のり | B.3-11 | 11.15 | 11.45 | 35 |  | 2.707 |  |  | 50.4 | 39.2 | 6.1 | 4.3 | 10.4 |  |  | 0.302 | [8 empty] | 6.7e-05 | 0.00022656
2009-03-31 | 関東地方整備局 | 利根川 | 鬼怒川上流 | 左岸 | 97.06 | L97.0km+60m-3 | 裏のり | B.3-8 | 8.15 | 8.33 | 50 |  | 2.71 |  |  | 45.6 | 35.6 | 9.8 | 9 | 18.8 |  |  | 0.105 | [8 empty] | 9.14e-06 | 1.9593e-05
2009-03-31 | 関東地方整備局 | 利根川 | 鬼怒川上流 | 左岸 | 97.06 | L97.0km+60m-3 | 裏のり | B.L-97.0-3 | 10.5 | 11 | 30
2009-03-31 | 関東地方整備局 | 利根川 | 鬼怒川上流 | 左岸 | 97.06 | L97.0km+60m-3 | 裏のり | B.3-1 | 1.15 | 1.5 | 1 |  | 2.638 |  |  | 0 | 69.9 | 25.3 | 4.8 | 30.1 |  |  | 0.0439 | [8 empty] | 1.77e-06 | 2.5977e-06
2009-03-31 | 関東地方整備局 | 利根川 | 鬼怒川上流 | 左岸 | 97.06 | L97.0km+60m-3 | 裏のり | B.3-4 | 4.15 | 4.37 | 50 |  | 2.696 |  |  | 75.3 | 21.5 | 2.7 | 0.5 | 3.2 |  |  | 1.26 | [8 empty] | 0.000989 | 0.0062024
2009-03-31 | 関東地方整備局 | 利根川 | 鬼怒川上流 | 左岸 | 97.06 | L97.0km+60m-3 | 裏のり | B.3-3 | 3.15 | 3.45 | 6 |  | 2.722 |  |  | 45 | 36.7 | 14 | 4.3 | 18.3 |  |  | 0.0911 | [8 empty] | 7e-06 | 1.41e-05
2009-03-31 | 関東地方整備局 | 利根川 | 鬼怒川上流 | 左岸 | 99.75 | 鬼L99.75-1 | 表のり | B.P5 | 12 | 12.27 | 50 |  | 2.695 |  |  | 72 | 19 | 9 |  | 9 | 19 | 11 | 0.759 | 0.118 | 161.0169 | 4.7 | [6 empty] | 0.0019166 | 0.00013924
2009-03-31 | 関東地方整備局 | 利根川 | 鬼怒川上流 | 左岸 | 99.75 | 鬼L99.75-1 | 表のり | B.P4 | 9 | 9.28 | 50 |  | 2.7 |  |  | 75 | 16 | 9 |  | 9 | 14.9 | 9.32 | 0.915 | 0.098 | 152.0408 | 7.8 | [6 empty] | 0.0029554 | 9.604e-05
2009-03-31 | 関東地方整備局 | 利根川 | 鬼怒川上流 | 左岸 | 99.75 | 鬼L99.75-1 | 表のり | B.P1 | 1 | 1.45 | 13 |  | 2.676 |  |  | 26 | 66 | 8 |  | 8 | 0.508 | 0.328 | 0.135 | 0.086 | 5.907 | 0.7 | [6 empty] | 3.5074e-05 | 7.396e-05
2009-03-31 | 関東地方整備局 | 利根川 | 鬼怒川上流 | 左岸 | 99.75 | 鬼L99.75-1 | 表のり | B.P2 | 3 | 3.45 | 19 |  | 2.695 |  |  | 84 | 11 | 5 |  | 5 | 19.3 | 14.3 | 2.76 | 0.757 | 25.4954 | 2.2 | [6 empty] | 0.038158 | 0.0057305
2009-03-31 | 関東地方整備局 | 利根川 | 鬼怒川上流 | 左岸 | 99.75 | 鬼L99.75-1 | 表のり | B.P3 | 4 | 4.45 | 14 |  | 2.698 |  |  | 68 | 25 | 7 |  | 7 | 12.4 | 8.81 | 0.653 | 0.183 | 67.7596 | 1.4 | [6 empty] | 0.0013526 | 0.00033489
2009-03-31 | 関東地方整備局 | 利根川 | 鬼怒川上流 | 左岸 | 99.75 | 鬼L99.75-3 | 裏のり | B.P3 | 4 | 4.45 | 29 |  | 2.65 |  |  | 22 | 7 | 35 | 36 | 71 | 0.02 | 0.011 |  |  |  |  | 63 | 33.2 | 29.8
2009-03-31 | 関東地方整備局 | 利根川 | 鬼怒川上流 | 左岸 | 99.75 | 鬼L99.75-3 | 裏のり | B.P5 | 10 | 10.35 | 50 |  | 2.693 |  |  | 70 | 22 | 8 |  | 8 | 13.2 | 10.2 | 0.694 | 0.15 | 88 | 2.2 | [6 empty] | 0.0015575 | 0.000225
2009-03-31 | 関東地方整備局 | 利根川 | 鬼怒川上流 | 左岸 | 99.75 | 鬼L99.75-3 | 裏のり | B.P4 | 6 | 6.28 | 50 |  | 2.694 |  |  | 81 | 16 | 3 |  | 3 | 12.3 | 10.5 | 2.37 | 0.579 | 21.2435 | 5.43 | [6 empty] | 0.02681 | 0.0033524
2009-03-31 | 関東地方整備局 | 利根川 | 鬼怒川上流 | 左岸 | 99.75 | 鬼L99.75-3 | 裏のり | B.P2 | 2 | 2.45 | 7 |  | 2.699 |  |  | 76 | 22 | 2 |  | 2 | 18.9 | 13.9 | 1.03 | 0.31 | 60.9677 | 8.4 | [6 empty] | 0.0038882 | 0.000961
2009-03-31 | 関東地方整備局 | 利根川 | 鬼怒川上流 | 左岸 | 99.75 | 鬼L99.75-3 | 裏のり | B.P1 | 1 | 1.29 | 50 |  | 2.691 |  |  | 78 | 20 | 2 |  | 2 | 21.3 | 19.6 | 1.53 | 0.327 | 65.1376 | 8.9 | [6 empty] | 0.0097259 | 0.0010693
2009-03-31 | 関東地方整備局 | 利根川 | 鬼怒川上流 | 左岸 | 100.925 | L-100.5km+425m-2 | 表のり | B.2-10 | 10.15 | 10.4 | 50 |  | 2.602 |  |  | 71 | 22.5 | 3.8 | 2.7 | 6.5 |  |  | 0.881 | [8 empty] | 0.000504 | 0.0027071
2009-03-31 | 関東地方整備局 | 利根川 | 鬼怒川上流 | 左岸 | 100.925 | L-100.5km+425m-2 | 表のり | B.2-2 | 2.15 | 2.45 | 12 |  | 2.644 |  |  | 0 | 84.4 | 11.7 | 3.9 | 15.6 |  |  | 0.103 | [8 empty] | 8.82e-06 | 1.8739e-05
2009-03-31 | 関東地方整備局 | 利根川 | 鬼怒川上流 | 左岸 | 100.925 | L-100.5km+425m-2 | 表のり | B.2-7 | 7.15 | 7.45 | 12 |  | 2.705 |  |  | 75 | 20 | 4.6 | 0.4 | 5 |  |  | 1 | [8 empty] | 0.00064 | 0.0036308
2009-03-31 | 関東地方整備局 | 利根川 | 鬼怒川上流 | 左岸 | 100.925 | L-100.5km+425m-2 | 表のり | B.2-3 | 3.15 | 3.32 | 50 |  | 2.708 |  |  | 64.3 | 27.1 | 7.2 | 1.4 | 8.6 |  |  | 0.423 | [8 empty] | 0.000126 | 0.00049457
2009-03-31 | 関東地方整備局 | 利根川 | 鬼怒川上流 | 左岸 | 100.925 | L-100.5km+425m-2 | 表のり | B.L-100.5-2 | 7.5 | 8 | 21
2009-03-31 | 関東地方整備局 | 利根川 | 鬼怒川上流 | 左岸 | 100.925 | L-100.5km+425m-2 | 表のり | B.2-1 | 1.15 | 1.45 | 34 |  | 2.707 |  |  | 55.3 | 37.4 | 4.7 | 2.6 | 7.3 |  |  | 0.321 | [8 empty] | 7.52e-05 | 0.00026096
2009-03-31 | 関東地方整備局 | 利根川 | 鬼怒川上流 | 左岸 | 100.925 | L-100.5km+425m-3 | 裏のり | B.3-4 | 4.1 | 4.18 | 50 |  | 2.68 |  |  | 49.9 | 40.7 | 5.9 | 3.5 | 9.4 |  |  | 0.327 | [8 empty] | 7.78e-05 | 0.0002724
2009-03-31 | 関東地方整備局 | 利根川 | 鬼怒川上流 | 左岸 | 100.925 | L-100.5km+425m-3 | 裏のり | B.3-2 | 2.15 | 2.45 | 14 |  | 2.694 |  |  | 4.6 | 68.7 | 22 | 4.7 | 26.7 |  |  | 0.0469 | [8 empty] | 2e-06 | 3.0277e-06
2009-03-31 | 関東地方整備局 | 利根川 | 鬼怒川上流 | 左岸 | 100.925 | L-100.5km+425m-3 | 裏のり | B.3-7 | 7.1 | 7.2 | 50 |  | 2.699 |  |  | 59.7 | 34.2 | 3.8 | 2.3 | 6.1 |  |  | 0.533 | [8 empty] | 0.000195 | 0.00084494
2009-03-31 | 関東地方整備局 | 利根川 | 鬼怒川上流 | 左岸 | 100.925 | L-100.5km+425m-3 | 裏のり | B.3-5 | 5.15 | 5.31 | 50 |  | 2.799 |  |  | 70 | 23 | 4.6 | 2.4 | 7 |  |  | 0.7 | [8 empty] | 0.000327 | 0.0015889
2009-03-31 | 関東地方整備局 | 利根川 | 鬼怒川上流 | 左岸 | 100.925 | L-100.5km+425m-3 | 裏のり | B.3-1 | 1.15 | 1.45 | 33 |  | 2.669 |  |  | 69.7 | 22.6 | 4.7 | 3 | 7.7 |  |  | 0.519 | [8 empty] | 0.000186 | 0.00079441
2009-03-31 | 関東地方整備局 | 利根川 | 鬼怒川上流 | 右岸 | 4.25 | 鬼R4.25k±0m-1 | 表のり | B.P-1 | 1.15 | 1.45 | 6 |  | 2.638 |  |  | 1.8 | 44.7 | 32.6 | 20.9 | 53.5 |  |  | 0.0044 |  |  |  | 49 | 25.6 | 23.4 |  |  |  | 1.2586e-08
2009-03-31 | 関東地方整備局 | 利根川 | 鬼怒川上流 | 右岸 | 4.25 | 鬼R4.25k±0m-1 | 表のり | B.P-2 | 2.15 | 2.45 | 1 |  | 2.614 |  |  | 0.1 | 15.9 | 65.1 | 18.9 | 84 |  |  | 0.0054 |  |  |  | 121.4 | 70.5 | 50.9 |  |  |  | 2.0228e-08
2009-03-31 | 関東地方整備局 | 利根川 | 鬼怒川上流 | 右岸 | 4.25 | 鬼R4.25k±0m-1 | 表のり | B.T-1 | 4 | 4.85 | 1 | 1.704 | 2.673 | 1.262 | 0.88856 | 0 | 37 | 47.3 | 15.7 | 63 |  |  | 0.0074 |  |  |  | 42.8 | 24.4 | 18.4 |  |  |  | 4.1977e-08 |  |  |  | UU | [8 empty] | 24 | 6.3
2009-03-31 | 関東地方整備局 | 利根川 | 鬼怒川上流 | 右岸 | 4.25 | 鬼R4.25k±0m-1 | 表のり | B.P-6 | 6.15 | 6.45 | 1 |  | 2.656 |  |  | 0 | 6.1 | 65.1 | 28.8 | 93.9 |  |  | 0.0028 |  |  |  | 57 | 28.9 | 28.1 |  |  |  | 4.4164e-09
2009-03-31 | 関東地方整備局 | 利根川 | 鬼怒川上流 | 右岸 | 4.25 | 鬼R4.25k±0m-1 | 表のり | B.S-1 | 7.5 | 8.5 | 3 | 1.284 | 2.481 | 3.712 | 10.8547 | 0 | 4.6 | 36.1 | 59.3 | 95.4 | [6 empty] | 215.7 | 91.3 | 124.4 | [7 empty] | UU | [8 empty] | 52 | 0
2009-03-31 | 関東地方整備局 | 利根川 | 鬼怒川上流 | 右岸 | 4.25 | 鬼R4.25k±0m-1 | 表のり | B.T-2 | 10 | 10.85 | 3 | 1.46 | 2.656 | 2.435 | 4.2031 | 0 | 3.3 | 35.9 | 60.8 | 96.7 | [6 empty] | 119.1 | 50.5 | 68.6 | [7 empty] | UU | [8 empty] | 44.6 | 2.1
2009-03-31 | 関東地方整備局 | 利根川 | 鬼怒川上流 | 右岸 | 4.25 | 鬼R4.25k±0m-1 | 表のり | B.P-12 | 12.15 | 12.45 | 8 |  | 2.738 |  |  | 3.4 | 82.2 | 7.9 | 6.5 | 14.4 |  |  | 0.1075 | [9 empty] | 2.0691e-05
2009-03-31 | 関東地方整備局 | 利根川 | 鬼怒川上流 | 右岸 | 4.25 | 鬼R4.25k±0m-2 | 表のり | B.T-1 | 0.55 | 1.35 | 3 | 1.375 | 2.707 | 2.902 | 6.2633 | 0 | 22.5 | 46.6 | 30.9 | 77.5 |  |  | 0.002 |  |  |  | 112.6 | 63.4 | 49.2 |  |  |  | 2.0253e-09 |  |  |  | UU | [8 empty] | 47.2 | 11.2
2009-03-31 | 関東地方整備局 | 利根川 | 鬼怒川上流 | 右岸 | 4.25 | 鬼R4.25k±0m-2 | 表のり | B.S-1 | 1.8 | 2.8 | 3 | 1.75 | 2.659 | 1.046 | 0.55936 | 1.9 | 52 | 29.7 | 16.4 | 46.1 |  |  | 0.0095 | [9 empty] | 7.4883e-08 |  |  |  | CU |  |  | 31.1 | 26
2009-03-31 | 関東地方整備局 | 利根川 | 鬼怒川上流 | 右岸 | 4.25 | 鬼R4.25k±0m-2 | 表のり | B.P-3 | 3.15 | 3.47 | 3 |  | 2.727 |  |  | 0.2 | 27.2 | 46.9 | 25.7 | 72.6 |  |  | 0.0033 |  |  |  | 109.4 | 60.9 | 48.5 |  |  |  | 6.4624e-09
2009-03-31 | 関東地方整備局 | 利根川 | 鬼怒川上流 | 右岸 | 4.25 | 鬼R4.25k±0m-2 | 表のり | B.T-2 | 4 | 4.8 | 1 | 1.45 | 2.717 | 2.527 | 4.5752 | 0.2 | 29 | 39 | 31.8 | 70.8 |  |  | 0.0012 |  |  |  | 89.1 | 46.1 | 43 |  |  |  | 6.201e-10 |  |  |  | UU | [8 empty] | 17.4 | 3.3
2009-03-31 | 関東地方整備局 | 利根川 | 鬼怒川上流 | 右岸 | 4.25 | 鬼R4.25k±0m-2 | 表のり | B.P-5 | 5 | 5.5 | 0 |  | 2.684 |  |  | 0.5 | 42.3 | 31.4 | 25.8 | 57.2 |  |  | 0.0022 |  |  |  | 104.6 | 58.4 | 46.2 |  |  |  | 2.5258e-09
2009-03-31 | 関東地方整備局 | 利根川 | 鬼怒川上流 | 右岸 | 4.25 | 鬼R4.25k±0m-2 | 表のり | B.P-7 | 7.15 | 7.48 | 2 |  | 2.647 |  |  | 0 | 17.2 | 63.1 | 19.7 | 82.8 |  |  | 0.0054 |  |  |  | 51.5 | 26.6 | 24.9 |  |  |  | 2.0228e-08
2009-03-31 | 関東地方整備局 | 利根川 | 鬼怒川上流 | 右岸 | 4.25 | 鬼R4.25k±0m-2 | 表のり | B.P-9 | 9.15 | 9.57 | 1 |  | 2.665 |  |  | 0 | 5.4 | 69.5 | 25.1 | 94.6 |  |  | 0.0032 |  |  |  | 52.9 | 27.1 | 25.8 |  |  |  | 6.0177e-09
2009-03-31 | 関東地方整備局 | 利根川 | 鬼怒川上流 | 右岸 | 4.25 | 鬼R4.25k±0m-2 | 表のり | B.P-11 | 11.15 | 11.45 | 5 |  | 1.572
2009-03-31 | 関東地方整備局 | 利根川 | 鬼怒川上流 | 右岸 | 4.25 | 鬼R4.25k±0m-2 | 表のり | B.P-13 | 13 | 13.46 | 0 |  | 2.621 |  |  | 0.2 | 33.6 | 28.9 | 37.3 | 66.2 | [6 empty] | 83.1 | 36.8 | 46.3
2009-03-31 | 関東地方整備局 | 利根川 | 鬼怒川上流 | 右岸 | 4.25 | 鬼R4.25k±0m-2 | 表のり | B.P-15 | 15.15 | 15.45 | 21 |  | 2.779 |  |  | 1 | 83.8 | 9.1 | 6.1 | 15.2 |  |  | 0.1008 | [9 empty] | 1.7825e-05
2009-03-31 | 関東地方整備局 | 利根川 | 鬼怒川上流 | 右岸 | 4.25 | 鬼R4.25k±0m-2 | 表のり | B.P-16 | 16.15 | 16.45 | 4 |  | 2.669 |  |  | 0 | 17.8 | 57.5 | 24.7 | 82.2 |  |  | 0.0031 |  |  |  | 66.2 | 30.8 | 35.4 |  |  |  | 5.5909e-09
2009-03-31 | 関東地方整備局 | 利根川 | 鬼怒川上流 | 右岸 | 4.25 | 鬼R4.25k±0m-3 | 裏のり | B.P-1 | 1.15 | 1.45 | 3 |  | 2.644 |  |  | 1.3 | 31.9 | 39.7 | 27.1 | 66.8 |  |  | 0.0022 |  |  |  | 59.4 | 34.4 | 25 |  |  |  | 2.5258e-09
2009-03-31 | 関東地方整備局 | 利根川 | 鬼怒川上流 | 右岸 | 4.25 | 鬼R4.25k±0m-3 | 裏のり | B.P-2 | 2.15 | 2.5 | 3 |  | 2.649 |  |  | 0 | 26.5 | 48.9 | 24.6 | 73.5 |  |  | 0.0037 |  |  |  | 88.9 | 53.4 | 35.5 |  |  |  | 8.4241e-09
2009-03-31 | 関東地方整備局 | 利根川 | 鬼怒川上流 | 右岸 | 4.25 | 鬼R4.25k±0m-3 | 裏のり | B.P-3 | 3 | 3.5 | 0 |  | 2.738 |  |  | 0 | 33.1 | 38.2 | 28.7 |  |  |  | 0.0016 |  |  |  | 103.9 | 62.5 | 41.4 |  |  |  | 1.2077e-09
2009-03-31 | 関東地方整備局 | 利根川 | 鬼怒川上流 | 右岸 | 4.25 | 鬼R4.25k±0m-3 | 裏のり | B.P-4 | 4 | 4.5 | 0 |  | 2.737 |  |  | 0.5 | 32.8 | 35.7 | 31 | 66.7 |  |  | 0.0015 |  |  |  | 113.2 | 63.2 | 50 |  |  |  | 1.0399e-09
2009-03-31 | 関東地方整備局 | 利根川 | 鬼怒川上流 | 右岸 | 4.25 | 鬼R4.25k±0m-3 | 裏のり | B.P-5 | 5.15 | 5.53 | 1 |  | 2.674 |  |  | 0 | 12.2 | 65.9 | 21.9 | 87.8 |  |  | 0.0042 |  |  |  | 55.7 | 36.5 | 19.2 |  |  |  | 1.13e-08
2009-03-31 | 関東地方整備局 | 利根川 | 鬼怒川上流 | 右岸 | 4.25 | 鬼R4.25k±0m-3 | 裏のり | B.P-7 | 7.15 | 7.51 | 3 |  | 2.691 |  |  | 0 | 16.5 | 56.4 | 27.1 | 83.5 |  |  | 0.0054 |  |  |  | 55.7 | 31.7 | 24 |  |  |  | 2.0228e-08
2009-03-31 | 関東地方整備局 | 利根川 | 鬼怒川上流 | 右岸 | 4.25 | 鬼R4.25k±0m-3 | 裏のり | B.P-9 | 9.15 | 9.45 | 3 |  | 1.654
2009-03-31 | 関東地方整備局 | 利根川 | 鬼怒川上流 | 右岸 | 4.25 | 鬼R4.25k±0m-3 | 裏のり | B.P-11 | 11.15 | 11.51 | 1 |  | 2.68 |  |  | 0 | 4.1 | 33.4 | 62.5 | 95.9 | [6 empty] | 110.4 | 34.6 | 75.8
2009-03-31 | 関東地方整備局 | 利根川 | 鬼怒川上流 | 右岸 | 4.25 | 鬼R4.25k±0m-3 | 裏のり | B.S-1 | 12 | 13 | 1 | 1.81 | 2.793 | 1.086 | 0.61401 | 0 | 72.7 | 16.8 | 10.5 | 27.3 |  |  | 0.0318 | [9 empty] | 1.2306e-06 |  |  |  | CU |  |  | 50.3 | 25.5
2009-03-31 | 関東地方整備局 | 利根川 | 鬼怒川上流 | 右岸 | 4.25 | 鬼R4.25k±0m-3 | 裏のり | B.P-15 | 15.15 | 15.45 | 7 |  | 2.643 |  |  | 0 | 9.1 | 70.6 | 20.3 | 90.9 |  |  | 0.0049 |  |  |  | 57 | 27.5 | 29.5 |  |  |  | 1.615e-08
2009-03-31 | 関東地方整備局 | 利根川 | 鬼怒川上流 | 右岸 | 6.25 | 鬼R6.35k+10m-1 | 表のり | B.P-1 | 1.15 | 1.45 | 8 |  | 2.651 |  |  | 6.4 | 17.9 | 28 | 47.7 | 75.7 | [6 empty] | 107.7 | 61.2 | 46.5
2009-03-31 | 関東地方整備局 | 利根川 | 鬼怒川上流 | 右岸 | 6.25 | 鬼R6.35k+10m-1 | 表のり | B.P-2 | 2.15 | 2.45 | 6 |  | 2.647 |  |  | 0 | 27.9 | 43.4 | 28.7 | 72.1 |  |  | 0.0018 |  |  |  | 70.4 | 41.1 | 29.3 |  |  |  | 1.5866e-09
2009-03-31 | 関東地方整備局 | 利根川 | 鬼怒川上流 | 右岸 | 6.25 | 鬼R6.35k+10m-1 | 表のり | B.P-3 | 3.15 | 3.45 | 4 |  | 2.648 |  |  | 0 | 36.1 | 49.8 | 14.1 | 63.9 |  |  | 0.0113 |  |  |  | 38.2 | 26.6 | 11.6 |  |  |  | 1.1194e-07
2009-03-31 | 関東地方整備局 | 利根川 | 鬼怒川上流 | 右岸 | 6.25 | 鬼R6.35k+10m-1 | 表のり | B.P-4 | 4.15 | 4.45 | 6 |  | 2.653 |  |  | 0 | 39.7 | 46.1 | 14.2 | 60.3 |  |  | 0.011 |  |  |  | 37.9 | 26.7 | 11.2 |  |  |  | 1.0517e-07
2009-03-31 | 関東地方整備局 | 利根川 | 鬼怒川上流 | 右岸 | 6.25 | 鬼R6.35k+10m-1 | 表のり | B.P-5 | 5.15 | 5.45 | 1 |  | 2.676 |  |  | 0 | 38.4 | 45.3 | 16.3 | 61.6 |  |  | 0.0081 |  |  |  | 29.9 | 21.7 | 8.2 |  |  |  | 5.1756e-08
2009-03-31 | 関東地方整備局 | 利根川 | 鬼怒川上流 | 右岸 | 6.25 | 鬼R6.35k+10m-1 | 表のり | B.P-9 | 9.15 | 9.45 | 1 |  | 2.682 |  |  | 0 | 4.2 | 58.6 | 37.2 | 95.8 |  |  | 0.0014 |  |  |  | 66.3 | 29.4 | 36.9 |  |  |  | 8.863e-10
2009-03-31 | 関東地方整備局 | 利根川 | 鬼怒川上流 | 右岸 | 6.25 | 鬼R6.35k+10m-1 | 表のり | B.P-11 | 11.15 | 11.45 | 5 |  | 2.176
2009-03-31 | 関東地方整備局 | 利根川 | 鬼怒川上流 | 右岸 | 6.25 | 鬼R6.35k+10m-1 | 表のり | B.P-13 | 13.15 | 13.45 | 4 |  | 2.415 |  |  | 0 | 6.9 | 38.3 | 54.8 | 93.1 | [6 empty] | 169 | 75.1 | 93.9
2009-03-31 | 関東地方整備局 | 利根川 | 鬼怒川上流 | 右岸 | 6.25 | 鬼R6.35k+10m-1 | 表のり | B.P-15 | 15 | 15.5 | 0 |  | 2.662 |  |  | 0 | 3.7 | 45.6 | 50.7 | 96.3 | [6 empty] | 95.5 | 38.2 | 57.3
2009-03-31 | 関東地方整備局 | 利根川 | 鬼怒川上流 | 右岸 | 6.25 | 鬼R6.35k+10m-2 | 表のり | B.P-1 | 1.15 | 1.47 | 6 |  | 2.593 |  |  | 0.4 | 43.2 | 29.9 | 26.5 | 56.4 |  |  | 0.0013 |  |  |  | 64.2 | 33.1 | 31.1 |  |  |  | 7.4646e-10
2009-03-31 | 関東地方整備局 | 利根川 | 鬼怒川上流 | 右岸 | 6.25 | 鬼R6.35k+10m-2 | 表のり | B.P-2 | 2.15 | 2.45 | 6 |  | 2.597 |  |  | 0.3 | 22.4 | 45.3 | 32 | 77.3 |  |  | 0.002 |  |  |  | 108.5 | 58.4 | 50.1 |  |  |  | 2.0253e-09
2009-03-31 | 関東地方整備局 | 利根川 | 鬼怒川上流 | 右岸 | 6.25 | 鬼R6.35k+10m-2 | 表のり | B.D-1 | 3 | 3.95 | 5 | 1.298 | 2.755 | 3.573 | 9.9747 | 0 | 14.6 | 29.7 | 55.7 | 85.4 | [6 empty] | 150.9 | 82.2 | 68.7 | [7 empty] | UU | [8 empty] | 29.9 | 0
2009-03-31 | 関東地方整備局 | 利根川 | 鬼怒川上流 | 右岸 | 6.25 | 鬼R6.35k+10m-2 | 表のり | B.P-4 | 4.15 | 4.5 | 3 |  | 2.609 |  |  | 0 | 9 | 52.1 | 38.9 | 91 | [6 empty] | 97 | 43.6 | 53.4
2009-03-31 | 関東地方整備局 | 利根川 | 鬼怒川上流 | 右岸 | 6.25 | 鬼R6.35k+10m-2 | 表のり | B.P-5 | 5.15 | 5.48 | 6 |  | 2.587 |  |  | 0.2 | 33.1 | 44.6 | 22.1 | 66.7 |  |  | 0.004 |  |  |  | 57.4 | 31.3 | 26.1 |  |  |  | 1.0092e-08
2009-03-31 | 関東地方整備局 | 利根川 | 鬼怒川上流 | 右岸 | 6.25 | 鬼R6.35k+10m-2 | 表のり | B.P-6 | 6.15 | 6.45 | 8 |  | 2.603 |  |  | 0 | 29.6 | 41.2 | 29.2 | 70.4 |  |  | 0.0013 |  |  |  | 63.2 | 32.9 | 30.3 |  |  |  | 7.4646e-10
2009-03-31 | 関東地方整備局 | 利根川 | 鬼怒川上流 | 右岸 | 6.25 | 鬼R6.35k+10m-2 | 表のり | B.P-7 | 7.15 | 7.5 | 4 |  | 2.623 |  |  | 0 | 32.7 | 42.6 | 24.7 | 67.3 |  |  | 0.0021 |  |  |  | 44 | 28.4 | 15.6 |  |  |  | 2.2677e-09
2009-03-31 | 関東地方整備局 | 利根川 | 鬼怒川上流 | 右岸 | 6.25 | 鬼R6.35k+10m-2 | 表のり | B.P-9 | 9.15 | 9.45 | 2 |  | 2.643 |  |  | 0 | 5.3 | 59 | 35.7 | 94.7 |  |  | 0.0013 |  |  |  | 66.9 | 31 | 35.9 |  |  |  | 7.4646e-10
2009-03-31 | 関東地方整備局 | 利根川 | 鬼怒川上流 | 右岸 | 6.25 | 鬼R6.35k+10m-2 | 表のり | B.P-11 | 11.15 | 11.45 | 2 |  | 2.661 |  |  | 0 | 2.2 | 67.9 | 29.9 | 97.8 |  |  | 0.0024 |  |  |  | 59.3 | 28.1 | 31.2 |  |  |  | 3.0899e-09
2009-03-31 | 関東地方整備局 | 利根川 | 鬼怒川上流 | 右岸 | 6.25 | 鬼R6.35k+10m-2 | 表のり | B.P-13 | 13.15 | 13.45 | 4 |  | 1.809
2009-03-31 | 関東地方整備局 | 利根川 | 鬼怒川上流 | 右岸 | 6.25 | 鬼R6.35k+10m-2 | 表のり | B.P-15 | 15 | 15.45 | 0 |  | 2.656 |  |  | 0.3 | 17.9 | 36 | 45.8 | 81.8 | [6 empty] | 88.9 | 36.6 | 52.3
2009-03-31 | 関東地方整備局 | 利根川 | 鬼怒川上流 | 右岸 | 6.25 | 鬼R6.35k+10m-2 | 表のり | B.P-17 | 17 | 17.5 | 0 |  | 2.691 |  |  | 0 | 39.9 | 31.9 | 28.2 | 60.1 | [6 empty] | 62.2 | 29.2 | 33
2009-03-31 | 関東地方整備局 | 利根川 | 鬼怒川上流 | 右岸 | 6.25 | 鬼R6.35k+10m-3 | 裏のり | B.P-1 | 1.15 | 1.47 | 4 |  | 2.626 |  |  | 0 | 19 | 31.2 | 49.8 | 81 | [6 empty] | 97.6 | 58.5 | 39.1
2009-03-31 | 関東地方整備局 | 利根川 | 鬼怒川上流 | 右岸 | 6.25 | 鬼R6.35k+10m-3 | 裏のり | B.P-2 | 2.15 | 2.45 | 6 |  | 2.639 |  |  | 0 | 32 | 40.7 | 27.3 | 68 |  |  | 0.0019 |  |  |  | 70.4 | 37.7 | 32.7 |  |  |  | 1.7983e-09
2009-03-31 | 関東地方整備局 | 利根川 | 鬼怒川上流 | 右岸 | 6.25 | 鬼R6.35k+10m-3 | 裏のり | B.P-3 | 3.15 | 3.5 | 3 |  | 2.693 |  |  | 0 | 30.7 | 49.9 | 19.4 | 69.3 |  |  | 0.0054 |  |  |  | 42.9 | 28.1 | 14.8 |  |  |  | 2.0228e-08
2009-03-31 | 関東地方整備局 | 利根川 | 鬼怒川上流 | 右岸 | 6.25 | 鬼R6.35k+10m-3 | 裏のり | B.P-4 | 4.15 | 4.45 | 4 |  | 2.676 |  |  | 0 | 25 | 49.2 | 25.8 | 75 |  |  | 0.0024 |  |  |  | 47.3 | 28.5 | 18.8 |  |  |  | 3.0899e-09
2009-03-31 | 関東地方整備局 | 利根川 | 鬼怒川上流 | 右岸 | 6.25 | 鬼R6.35k+10m-3 | 裏のり | B.P-5 | 5.15 | 5.45 | 1 |  | 2.702 |  |  | 0 | 29.4 | 51.1 | 19.5 | 70.6 |  |  | 0.0053 |  |  |  | 40.6 | 27.4 | 13.2 |  |  |  | 1.9371e-08
2009-03-31 | 関東地方整備局 | 利根川 | 鬼怒川上流 | 右岸 | 6.25 | 鬼R6.35k+10m-3 | 裏のり | B.T-1 | 6.5 | 7.35 | 1 | 1.704 | 2.673 | 1.336 | 1.0208 | 0 | 9.9 | 70.4 | 19.7 | 90.1 |  |  | 0.0052 |  |  |  | 49 | 25.6 | 23.4 |  |  |  | 1.8534e-08 |  |  |  | UU | [8 empty] | 48.9 | 1.8
2009-03-31 | 関東地方整備局 | 利根川 | 鬼怒川上流 | 右岸 | 6.25 | 鬼R6.35k+10m-3 | 裏のり | B.P-9 | 9.15 | 9.45 | 1 |  | 2.654 |  |  | 0 | 5.1 | 80.7 | 14.2 | 94.9 |  |  | 0.008 |  |  |  | 60.9 | 27.9 | 33 |  |  |  | 5.0287e-08
2009-03-31 | 関東地方整備局 | 利根川 | 鬼怒川上流 | 右岸 | 6.25 | 鬼R6.35k+10m-3 | 裏のり | B.D-1 | 11.85 | 12.8 | 3 | 1.373 | 2.525 | 2.959 | 6.5441 | 0 | 2.7 | 36.8 | 60.5 | 97.3 | [6 empty] | 148 | 68.7 | 79.3 | [7 empty] | UU | [8 empty] | 50.6 | 1.4
2009-03-31 | 関東地方整備局 | 利根川 | 鬼怒川上流 | 右岸 | 6.25 | 鬼R6.35k+10m-3 | 裏のり | B.T-2 | 15 | 15.85 | 1 | 1.492 | 2.685 | 2.384 | 4.0039 | 0 | 1.5 | 41.5 | 57 | 98.5 | [6 empty] | 96.5 | 39.4 | 57.1 | [7 empty] | UU | [8 empty] | 66.7 | 0
2009-03-31 | 関東地方整備局 | 利根川 | 鬼怒川上流 | 右岸 | 6.97 | R1-1 | 表のり | B.R1-1-T-3 | 3 | 3.8 |  | 1.734 | 2.664 | 1.182 | 0.75683 | 0 | 41.9 | 21.4 | 36.7 | 58.1 |  | 0.0289 |  |  |  |  | 83.9 | 19.6 | 64.3 | [7 empty] | UU | [8 empty] | 30.3 | 8.7
2009-03-31 | 関東地方整備局 | 利根川 | 鬼怒川上流 | 右岸 | 6.97 | R1-1 | 表のり | B.R1-1-P-1 | 5.15 | 5.45 |  |  | 2.667 |  |  | 0 | 40.2 | 29.1 | 30.7 | 59.8 |  | 0.0318
2009-03-31 | 関東地方整備局 | 利根川 | 鬼怒川上流 | 右岸 | 6.97 | R1-1 | 表のり | B.R1-1-T-5 | 7.5 | 8.3 |  | 1.782 | 2.674 | 1.134 | 0.68335 | 0 | 18.8 | 64.1 | 17.1 | 81.2 |  | 0.0307 | 0.0065 |  |  |  | 37.9 | 28.3 | 9.6 |  |  |  | 3.1083e-08 |  |  |  | UU | [8 empty] | 26.7 | 0.9
2009-03-31 | 関東地方整備局 | 利根川 | 鬼怒川上流 | 右岸 | 6.97 | R1-1 | 表のり | B.R1-1-T-6 | 10 | 10.8 |  | 1.907 | 2.664 | 0.818 | 0.30107 | 1 | 88.6 | 8.3 | 2.1 | 10.4 |  | 0.355 | 0.21 |  |  | 2.77 | [6 empty] | 9.763e-05 |  |  |  | CU |  |  | 73.7 | 38.7
2009-03-31 | 関東地方整備局 | 利根川 | 鬼怒川上流 | 右岸 | 6.97 | R1-1 | 表のり | B.R1-1-P-2 | 12.15 | 12.45 |  |  | 2.724 |  |  | 0 | 72.3 | 21 | 6.7 | 27.7 |  | 0.183 | 0.031 |  |  | 3.63 | [6 empty] | 1.1601e-06
2009-03-31 | 関東地方整備局 | 利根川 | 鬼怒川上流 | 右岸 | 6.97 | R1-1 | 表のり | B.R1-1-T-7 | 13.5 | 14.3 |  | 1.378 | 2.583 | 3.134 | 7.4461 | 0 | 1.5 | 75.7 | 22.8 | 98.5 |  | 0.0159 | 0.0042 |  |  | 1.31 | 145.3 | 89.2 | 56.1 |  |  |  | 1.13e-08 |  |  |  | UU | [8 empty] | 85.2 | 1.8
2009-03-31 | 関東地方整備局 | 利根川 | 鬼怒川上流 | 右岸 | 6.97 | R1-1 | 表のり | B.R1-1-P-3 | 16.15 | 16.45 |  |  | 2.521 |  |  | 0 | 3 | 64.3 | 32.7 | 97 |  | 0.0104 | 0.0018 |  |  |  | 115 | 54 | 61 |  |  |  | 1.5866e-09
2009-03-31 | 関東地方整備局 | 利根川 | 鬼怒川上流 | 右岸 | 6.97 | R1-1 | 天端 | B.R1-1-T-1 | 0.7 | 1.5 |  | 1.719 | 2.663 | 1.226 | 0.82784 | 0 | 41.9 | 31.5 | 26.6 | 58.1 |  | 0.0429 |  |  |  |  | 90.3 | 22.5 | 67.8 | [7 empty] | UU | [8 empty] | 27.5 | 1.1
2009-03-31 | 関東地方整備局 | 利根川 | 鬼怒川上流 | 右岸 | 8.28 | 鬼R8.28-1 | 表のり | B.1P-1 | 15.15 | 15.45 | 12 |  | 2.673 |  |  | 0 | 67 | 24 | 9 | 33 |  | 0.13 | 0.0427 |  |  | 3.32 | [6 empty] | 2.4361e-06
2009-03-31 | 関東地方整備局 | 利根川 | 鬼怒川上流 | 右岸 | 8.28 | 鬼R8.28-2 | 表のり | B.2S-1 | 1.5 | 2.3 | 2 | 1.656 | 2.68 | 1.081 | 0.60702 | 7 | 70 | 13 | 10 | 23 |  | 0.322 | 0.0381 |  |  | 15.2 | [6 empty] | 1.8707e-06 |  |  |  | CU |  |  | 2 | 20.8
2009-03-31 | 関東地方整備局 | 利根川 | 鬼怒川上流 | 右岸 | 8.28 | 鬼R8.28-2 | 表のり | B.2T-1 | 3.5 | 4.3 | 1 | 1.372 | 2.666 | 2.911 | 6.3072 | 0 | 19 | 44 | 37 | 81 |  | 0.0154 |  |  |  |  | 139.8 | 87.1 | 52.7 | [7 empty] | UU | [8 empty] | 34 | 19.4
2009-03-31 | 関東地方整備局 | 利根川 | 鬼怒川上流 | 右岸 | 8.28 | 鬼R8.28-2 | 表のり | B.2T-2 | 4.7 | 5.5 | 2 | 1.8 | 2.656 | 1.015 | 0.51895 | 0 | 11 | 39 | 50 | 89 |  | 0.00437 |  |  |  |  | 46.4 | 30.6 | 15.8 | [7 empty] | UU | [8 empty] | 72 | 0
2009-03-31 | 関東地方整備局 | 利根川 | 鬼怒川上流 | 右岸 | 8.28 | 鬼R8.28-2 | 表のり | B.2T-3 | 6 | 6.8 | 2 | 1.862 | 2.675 | 1.005 | 0.50627 | 0 | 14 | 44 | 42 | 86 |  | 0.0108 |  |  |  |  | 39.2 | 29.6 | 9.6 | [7 empty] | UU | [8 empty] | 38.4 | 6.4
2009-03-31 | 関東地方整備局 | 利根川 | 鬼怒川上流 | 右岸 | 8.28 | 鬼R8.28-2 | 表のり | B.2S-2 | 8 | 8.8 | 7 | 1.619 | 2.664 | 1.211 | 0.80324 | 0 | 60 | 31 | 9 | 40 |  | 0.116 | 0.0198 |  |  | 2.36 | [6 empty] | 4.1056e-07 |  |  |  | CU |  |  | 74.6 | 42.4
2009-03-31 | 関東地方整備局 | 利根川 | 鬼怒川上流 | 右岸 | 8.28 | 鬼R8.28-2 | 表のり | B.2P-1 | 11.15 | 11.47 | 5 |  | 2.48 |  |  | 0 | 10 | 71 | 19 | 90 |  | 0.0437 | 0.00553 | [9 empty] | 2.1374e-08
2009-03-31 | 関東地方整備局 | 利根川 | 鬼怒川上流 | 右岸 | 8.28 | 鬼R8.28-2 | 表のり | B.2P-2 | 14.15 | 14.45 | 16 |  | 2.683 |  |  | 0 | 95 | 4 | 1 | 5 |  | 0.389 | 0.24 |  |  | 1.11 | [6 empty] | 0.00013303
2009-03-31 | 関東地方整備局 | 利根川 | 鬼怒川上流 | 右岸 | 8.28 | 鬼R8.28-2 | 表のり | B.2P-3 | 15.15 | 15.51 | 1 |  | 2.686 |  |  | 0 | 36 | 35 | 29 | 64 |  | 0.0213
2009-03-31 | 関東地方整備局 | 利根川 | 鬼怒川上流 | 右岸 | 9.5 | 鬼R9.50-2 | 表のり | B.2T-1 | 1 | 1.8 | 3 | 1.656 | 2.649 | 1.418 | 1.1792 | 3 | 34 | 33 | 30 | 63 |  | 0.0311 |  |  |  |  | 77.1 | 29.6 | 47.5 | [7 empty] | UU | [8 empty] | 63.9 | 4.8
2009-03-31 | 関東地方整備局 | 利根川 | 鬼怒川上流 | 右岸 | 9.5 | 鬼R9.50-2 | 表のり | B.2T-2 | 3.5 | 4.3 | 5 | 1.828 | 2.676 | 1.008 | 0.51006 | 0 | 26 | 50 | 24 | 74 |  | 0.0343 | 0.0023 |  |  |  | 38.2 | 30.6 | 7.6 |  |  |  | 2.7998e-09 |  |  |  | UU | [8 empty] | 37.1 | 13.7
2009-03-31 | 関東地方整備局 | 利根川 | 鬼怒川上流 | 右岸 | 9.5 | 鬼R9.50-2 | 表のり | B.2S-1 | 6 | 6.8 | 16 | 1.716 | 2.699 | 0.891 | 0.37406 | 2 | 86 | 7 | 5 | 12 |  | 0.418 | 0.189 |  |  | 4.53 | [6 empty] | 7.6482e-05 |  |  |  | CU |  |  | 60.2 | 30.1
2009-03-31 | 関東地方整備局 | 利根川 | 鬼怒川上流 | 右岸 | 9.5 | 鬼R9.50-2 | 表のり | B.2T-3 | 7.5 | 8.3 | 3 | 1.507 | 2.581 | 1.75 | 1.9489 | 0 | 4 | 26 | 70 | 96 | [6 empty] | 63.6 | 35.2 | 28.4 | [7 empty] | UU | [8 empty] | 25.9 | 3.9
2009-03-31 | 関東地方整備局 | 利根川 | 鬼怒川上流 | 右岸 | 9.5 | 鬼R9.50-2 | 表のり | B.2T-4 | 9 | 9.7 | 3 | 1.816 | 2.657 | 1.097 | 0.62954 | 0 | 9 | 33 | 58 | 91 | [6 empty] | 44 | 33 | 11 | [7 empty] | UU | [8 empty] | 46.8 | 2.3
2009-03-31 | 関東地方整備局 | 利根川 | 鬼怒川上流 | 右岸 | 9.5 | 鬼R9.50-2 | 表のり | B.2T-5 | 10 | 10.8 | 3 | 1.704 | 2.613 | 1.364 | 1.0735 | 0 | 3 | 31 | 66 | 97 | [6 empty] | 62.9 | 38.4 | 24.5 | [7 empty] | UU | [8 empty] | 47.5 | 3.8
2009-03-31 | 関東地方整備局 | 利根川 | 鬼怒川上流 | 右岸 | 9.5 | 鬼R9.50-2 | 表のり | B.2P-1 | 15.15 | 15.45 | 19 |  | 2.705 |  |  | 0 | 90 | 7 | 3 | 10 |  | 0.263 | 0.15 |  |  | 1.84 | [6 empty] | 4.4772e-05
2009-03-31 | 関東地方整備局 | 利根川 | 鬼怒川上流 | 右岸 | 9.5 | 鬼R9.50-2 | 表のり | B.2P-2 | 20.15 | 20.45 | 34 |  | 2.671 |  |  | 0 | 95 | 3 | 2 | 5 |  | 0.34 | 0.255 |  |  | 1.1 | [6 empty] | 0.00015309
2009-03-31 | 関東地方整備局 | 利根川 | 鬼怒川上流 | 右岸 | 9.5 | 鬼R9.50-3 | 裏のり | B.3P-1 | 1.15 | 1.47 | 3 |  | 2.633 |  |  | 0 | 66 | 21 | 13 | 34 |  | 0.133 | 0.0135 |  |  | 9.49 | [6 empty] | 1.6904e-07
2009-03-31 | 関東地方整備局 | 利根川 | 鬼怒川上流 | 右岸 | 12.02 | 鬼R12.02-1 | 表のり | B.1P-1 | 3.15 | 3.46 | 4 |  | 2.667 |  |  | 0 | 28 | 56 | 16 | 72 |  | 0.0422 | 0.00798 |  |  | 4.34 | [6 empty] | 4.9997e-08
2009-03-31 | 関東地方整備局 | 利根川 | 鬼怒川上流 | 右岸 | 12.02 | 鬼R12.02-1 | 表のり | B.1P-2 | 14.15 | 14.45 | 3 |  | 2.628 |  |  | 0 | 18 | 61 | 21 | 82 |  | 0.0267 | 0.00323 | [9 empty] | 6.1493e-09
2009-03-31 | 関東地方整備局 | 利根川 | 鬼怒川上流 | 右岸 | 12.02 | 鬼R12.02-1 | 表のり | B.1P-3 | 16.15 | 16.45 | 36 |  | 2.732 |  |  | 5 | 72 | 14 | 9 | 23 |  | 0.153 | 0.0531 |  |  | 8.59 | [6 empty] | 4.0369e-06
2009-03-31 | 関東地方整備局 | 利根川 | 鬼怒川上流 | 右岸 | 12.02 | 鬼R12.02-2 | 表のり | B.2T-1 | 2.5 | 3.3 | 5 | 1.746 | 2.666 | 1.18 | 0.75368 | 0 | 18 | 51 | 31 | 82 |  | 0.0181 |  |  |  |  | 59.8 | 31.1 | 28.7 | [7 empty] | UU | [8 empty] | 25.1 | 13
2009-03-31 | 関東地方整備局 | 利根川 | 鬼怒川上流 | 右岸 | 12.02 | 鬼R12.02-2 | 表のり | B.2T-2 | 4.5 | 5.3 | 2 | 1.769 | 2.652 | 1.18 | 0.75368 | 0 | 5 | 42 | 53 | 95 |  | 0.00366 |  |  |  |  | 120.5 | 32.1 | 88.4 | [7 empty] | UU | [8 empty] | 38.1 | 6.3
2009-03-31 | 関東地方整備局 | 利根川 | 鬼怒川上流 | 右岸 | 12.02 | 鬼R12.02-2 | 表のり | B.2T-3 | 6 | 6.8 | 4 | 1.762 | 2.642 | 1.18 | 0.75368 | 0 | 4 | 32 | 64 | 96 |  | 0.0012 |  |  |  |  | 72.8 | 33.3 | 39.5 | [7 empty] | UU | [8 empty] | 13.5 | 7.7
2009-03-31 | 関東地方整備局 | 利根川 | 鬼怒川上流 | 右岸 | 12.02 | 鬼R12.02-2 | 表のり | B.2S-1 | 8 | 8.8 | 9 | 1.885 | 2.692 | 0.956 | 0.44669 | 0 | 69 | 22 | 9 | 31 |  | 0.127 | 0.0421 |  |  | 5.23 | [6 empty] | 2.3576e-06 |  |  |  | CU |  |  | 50.2 | 42.5
2009-03-31 | 関東地方整備局 | 利根川 | 鬼怒川上流 | 右岸 | 12.02 | 鬼R12.02-2 | 表のり | B.2T-4 | 10 | 10.8 | 2 | 1.615 | 2.636 | 1.551 | 1.4626 | 0 | 1 | 33 | 66 | 99 | [6 empty] | 85.6 | 37.2 | 48.4 | [7 empty] | UU | [8 empty] | 50.5 | 0
2009-03-31 | 関東地方整備局 | 利根川 | 鬼怒川上流 | 右岸 | 12.02 | 鬼R12.02-2 | 表のり | B.2P-1 | 16.15 | 16.45 | 16 |  | 2.678 |  |  | 0 | 50 | 31 | 19 | 50 |  | 0.0767 | 0.00552 | [9 empty] | 2.1285e-08
2009-03-31 | 関東地方整備局 | 利根川 | 鬼怒川上流 | 右岸 | 12.02 | 鬼R12.02-2 | 表のり | B.2P-2 | 19.15 | 19.45 | 32 |  | 2.68 |  |  | 0 | 16 | 62 | 22 | 84 |  | 0.0273 | 0.00348 | [9 empty] | 7.3087e-09
2009-03-31 | 関東地方整備局 | 利根川 | 鬼怒川上流 | 右岸 | 12.5 | 鬼R12.55k+40m-1 | 表のり | B.P-1 | 1.15 | 1.5 | 2 |  | 2.685 |  |  | 0 | 24.1 | 32.2 | 43.7 | 75.9 | [6 empty] | 92.9 | 51.7 | 41.2
2009-03-31 | 関東地方整備局 | 利根川 | 鬼怒川上流 | 右岸 | 12.5 | 鬼R12.55k+40m-1 | 表のり | B.P-2 | 2.15 | 2.47 | 3 |  | 2.699 |  |  | 0 | 33.6 | 36 | 30.4 | 66.4 |  |  | 0.0325 |  |  |  | 48.2 | 29.3 | 18.9 |  |  |  | 1.2943e-06
2009-03-31 | 関東地方整備局 | 利根川 | 鬼怒川上流 | 右岸 | 12.5 | 鬼R12.55k+40m-1 | 表のり | B.P-3 | 3.15 | 3.47 | 2 |  | 2.7 |  |  | 0 | 34.2 | 39 | 26.8 | 65.8 | [6 empty] | 42 | 27.5 | 14.5
2009-03-31 | 関東地方整備局 | 利根川 | 鬼怒川上流 | 右岸 | 12.5 | 鬼R12.55k+40m-1 | 表のり | B.P-4 | 4.15 | 4.45 | 1 |  | 2.665 |  |  | 0 | 51.9 | 33.6 | 14.5 | 48.1 |  |  | 0.0142 | [9 empty] | 1.9004e-07
2009-03-31 | 関東地方整備局 | 利根川 | 鬼怒川上流 | 右岸 | 12.5 | 鬼R12.55k+40m-1 | 表のり | B.P-6 | 6.15 | 6.45 | 1 |  | 2.659 |  |  | 0 | 51.4 | 35.1 | 13.5 | 48.6 |  |  | 0.0118 | [9 empty] | 1.2375e-07
2009-03-31 | 関東地方整備局 | 利根川 | 鬼怒川上流 | 右岸 | 12.5 | 鬼R12.55k+40m-1 | 表のり | B.P-8 | 8.15 | 8.45 | 5 |  | 2.645 |  |  | 0 | 51.4 | 37.7 | 10.9 | 48.6 |  |  | 0.0188 | [9 empty] | 3.641e-07
2009-03-31 | 関東地方整備局 | 利根川 | 鬼怒川上流 | 右岸 | 12.5 | 鬼R12.55k+40m-1 | 表のり | B.T-1 | 9 | 9.9 | 5 | 1.576 | 2.635 | 1.782 | 2.0341 | 0 | 1.5 | 64.8 | 33.7 | 98.5 |  |  | 0.0011 |  |  |  | 72.6 | 35.4 | 37.2 |  |  |  | 5.0688e-10 |  |  |  | UU | [8 empty] | 42.7 | 2.5
2009-03-31 | 関東地方整備局 | 利根川 | 鬼怒川上流 | 右岸 | 12.5 | 鬼R12.55k+40m-1 | 表のり | B.T-2 | 14.5 | 15.35 | 3 | 1.568 | 2.623 | 1.786 | 2.0449 | 0 | 9.7 | 49.2 | 41.1 | 90.3 | [6 empty] | 85 | 37.3 | 47.7 | [7 empty] | UU | [8 empty] | 68.6 | 2.3
2009-03-31 | 関東地方整備局 | 利根川 | 鬼怒川上流 | 右岸 | 12.5 | 鬼R12.55k+40m-2 | 表のり | B.P-1 | 1.15 | 1.5 | 2 |  | 2.799 |  |  | 0 | 19.9 | 30.4 | 49.7 | 80.1 | [6 empty] | 122.4 | 78.8 | 43.6
2009-03-31 | 関東地方整備局 | 利根川 | 鬼怒川上流 | 右岸 | 12.5 | 鬼R12.55k+40m-2 | 表のり | B.T-1 | 2 | 2.75 | 2 | 1.262 | 2.73 | 2.893 | 6.2196 | 0 | 24.4 | 31.4 | 44.2 | 75.6 | [6 empty] | 111.2 | 69.1 | 42.1 | [7 empty] | UU | [8 empty] | 27.7 | 14.6
2009-03-31 | 関東地方整備局 | 利根川 | 鬼怒川上流 | 右岸 | 12.5 | 鬼R12.55k+40m-2 | 表のり | B.P-3 | 3.15 | 3.49 | 2 |  | 2.85 |  |  | 0 | 13.4 | 29.7 | 56.9 | 86.6 | [6 empty] | 144 | 84.6 | 59.4
2009-03-31 | 関東地方整備局 | 利根川 | 鬼怒川上流 | 右岸 | 12.5 | 鬼R12.55k+40m-2 | 表のり | B.P-3 | 3.15 | 3.5 | 2 |  | 2.798 |  |  | 0 | 8.3 | 28.7 | 63 | 91.7 | [6 empty] | 134.4 | 74.6 | 59.8
2009-03-31 | 関東地方整備局 | 利根川 | 鬼怒川上流 | 右岸 | 12.5 | 鬼R12.55k+40m-2 | 表のり | B.P-4 | 4.15 | 4.47 | 4 |  | 2.693 |  |  | 0 | 31.4 | 45.2 | 23.4 | 68.6 |  |  | 0.0031 |  |  |  | 40.5 | 27.2 | 13.3 |  |  |  | 5.5909e-09
2009-03-31 | 関東地方整備局 | 利根川 | 鬼怒川上流 | 右岸 | 12.5 | 鬼R12.55k+40m-2 | 表のり | B.P-5 | 5.15 | 5.47 | 2 |  | 2.693 |  |  | 0 | 40.2 | 40.3 | 19.5 | 59.8 |  |  | 0.0055 |  |  |  | 38.9 | 25.9 | 13 |  |  |  | 2.1107e-08
2009-03-31 | 関東地方整備局 | 利根川 | 鬼怒川上流 | 右岸 | 12.5 | 鬼R12.55k+40m-2 | 表のり | B.P-7 | 7.15 | 7.5 | 2 |  | 2.698 |  |  | 0 | 51 | 34.1 | 14.9 | 49 |  |  | 0.0138 | [9 empty] | 1.7787e-07
2009-03-31 | 関東地方整備局 | 利根川 | 鬼怒川上流 | 右岸 | 12.5 | 鬼R12.55k+40m-2 | 表のり | B.P-10 | 10.15 | 10.48 | 5 |  | 2.693 |  |  | 0 | 74.1 | 17 | 8.9 | 25.9 |  |  | 0.0435 | [9 empty] | 2.5432e-06
2009-03-31 | 関東地方整備局 | 利根川 | 鬼怒川上流 | 右岸 | 12.5 | 鬼R12.55k+40m-2 | 表のり | B.P-11 | 11.15 | 11.45 | 2 |  | 2.66 |  |  | 0 | 7.3 | 64.8 | 27.9 | 92.7 |  |  | 0.0029 |  |  |  | 57.3 | 27.9 | 29.4 |  |  |  | 4.7904e-09
2009-03-31 | 関東地方整備局 | 利根川 | 鬼怒川上流 | 右岸 | 12.5 | 鬼R12.55k+40m-2 | 表のり | B.P-13 | 13.15 | 13.45 | 4 |  | 2.664 |  |  | 0 | 22.4 | 37.1 | 40.5 | 77.6 | [6 empty] | 64.9 | 30.9 | 34
2009-03-31 | 関東地方整備局 | 利根川 | 鬼怒川上流 | 右岸 | 12.5 | 鬼R12.55k+40m-2 | 表のり | B.P-15 | 15.15 | 15.45 | 7 |  | 1.715
2009-03-31 | 関東地方整備局 | 利根川 | 鬼怒川上流 | 右岸 | 12.5 | 鬼R12.55k+40m-2 | 表のり | B.P-16 | 16.15 | 16.45 | 3 |  | 2.598 |  |  | 0 | 5 | 58.4 | 36.6 | 95 |  |  | 0.0013 |  |  |  | 94.9 | 39.2 | 55.7 |  |  |  | 7.4646e-10
2009-03-31 | 関東地方整備局 | 利根川 | 鬼怒川上流 | 右岸 | 12.5 | 鬼R12.55k+40m-2 | 表のり | B.P-18 | 18.15 | 18.45 | 7 |  | 2.682 |  |  | 1.7 | 43.4 | 31.2 | 23.7 | 54.9 |  |  | 0.0024 |  |  |  | 52.9 | 27 | 25.9 |  |  |  | 3.0899e-09
2009-03-31 | 関東地方整備局 | 利根川 | 鬼怒川上流 | 右岸 | 12.5 | 鬼R12.55k+40m-3 | 裏のり | B.P-1 | 1.15 | 1.5 | 2 |  | 2.63 |  |  | 0 | 12.7 | 32.4 | 54.9 | 87.3 | [6 empty] | 118.7 | 65.8 | 52.9
2009-03-31 | 関東地方整備局 | 利根川 | 鬼怒川上流 | 右岸 | 12.5 | 鬼R12.55k+40m-3 | 裏のり | B.P-2 | 2.15 | 2.5 | 2 |  | 2.817 |  |  | 0 | 10.1 | 30.5 | 59.4 | 89.9 | [6 empty] | 132.6 | 76.1 | 56.5
2009-03-31 | 関東地方整備局 | 利根川 | 鬼怒川上流 | 右岸 | 12.5 | 鬼R12.55k+40m-3 | 裏のり | B.P-4 | 4.15 | 4.5 | 3 |  | 2.71 |  |  | 0 | 24.7 | 50.1 | 25.2 | 75.3 |  |  | 0.0027 |  |  |  | 46.7 | 29 | 17.7 |  |  |  | 4.0595e-09
2009-03-31 | 関東地方整備局 | 利根川 | 鬼怒川上流 | 右岸 | 12.5 | 鬼R12.55k+40m-3 | 裏のり | B.P-5 | 5.15 | 5.5 | 1 |  | 2.71 |  |  | 0 | 51.6 | 33.9 | 14.5 | 48.4 |  |  | 0.0168 | [9 empty] | 2.8057e-07
2009-03-31 | 関東地方整備局 | 利根川 | 鬼怒川上流 | 右岸 | 12.5 | 鬼R12.55k+40m-3 | 裏のり | B.S-1 | 8 | 9 | 8 | 1.753 | 2.67 | 1.092 | 0.62245 | 0 | 57.4 | 29.1 | 13.5 | 42.6 |  |  | 0.0127 | [9 empty] | 1.4673e-07 |  |  |  | CU |  |  | 0.3 | 40.8
2009-03-31 | 関東地方整備局 | 利根川 | 鬼怒川上流 | 右岸 | 12.5 | 鬼R12.55k+40m-3 | 裏のり | B.P-10 | 10.15 | 10.45 | 2 |  | 2.653 |  |  | 0 | 15.1 | 63.9 | 21 | 84.9 |  |  | 0.0043 |  |  |  | 54.4 | 28.2 | 26.2 |  |  |  | 1.1933e-08
2009-03-31 | 関東地方整備局 | 利根川 | 鬼怒川上流 | 右岸 | 12.5 | 鬼R12.55k+40m-3 | 裏のり | B.P-12 | 12.15 | 12.45 | 7 |  | 1.758
2009-03-31 | 関東地方整備局 | 利根川 | 鬼怒川上流 | 右岸 | 12.5 | 鬼R12.55k+40m-3 | 裏のり | B.P-14 | 14.15 | 14.45 | 5 |  | 2.458 |  |  | 0.2 | 25.7 | 45.2 | 28.9 | 74.1 |  |  | 0.0022 |  |  |  | 110.1 | 60.8 | 49.3 |  |  |  | 2.5258e-09
2009-03-31 | 関東地方整備局 | 利根川 | 鬼怒川上流 | 右岸 | 12.5 | 鬼R12.55k+40m-3 | 裏のり | B.P-15 | 15.15 | 15.45 | 4 |  | 2.701 |  |  | 10.5 | 62.8 | 15.4 | 11.3 | 26.7 |  |  | 0.033 | [9 empty] | 1.3409e-06
2009-03-31 | 関東地方整備局 | 利根川 | 鬼怒川上流 | 右岸 | 12.5 | 鬼R12.55k+40m-3 | 裏のり | B.P-16 | 16.15 | 16.45 | 8 |  | 2.696 |  |  | 0 | 48.3 | 36.3 | 15.4 | 51.7 |  |  | 0.0091 |  |  |  | 48.5 | 26.3 | 22.2 |  |  |  | 6.778e-08
2009-03-31 | 関東地方整備局 | 利根川 | 鬼怒川上流 | 右岸 | 12.5 | 鬼R12.55k+40m-3 | 裏のり | B.P-17 | 17.15 | 17.45 | 24 |  | 2.679 |  |  | 2.3 | 76.4 | 14.2 | 7.1 | 21.3 |  |  | 0.0684 | [9 empty] | 7.2581e-06
2009-03-31 | 関東地方整備局 | 利根川 | 鬼怒川上流 | 右岸 | 12.5 | 鬼R12.55k+40m-3 | 裏のり | B.P-19 | 19.15 | 19.45 | 24 |  | 2.746 |  |  | 0 | 19.3 | 60.3 | 20.4 | 80.7 |  |  | 0.0047 |  |  |  | 66.6 | 28.7 | 37.9 |  |  |  | 1.4664e-08
2009-03-31 | 関東地方整備局 | 利根川 | 鬼怒川上流 | 右岸 | 13.49 | R2-1 | 天端 | B.R2-1-P-1 | 1.15 | 1.5 |  |  | 2.668 |  |  | 0 | 7.3 | 57.5 | 35.2 | 92.7 |  | 0.0117 |  |  |  |  | 51.8 | 28.9 | 22.9
2009-03-31 | 関東地方整備局 | 利根川 | 鬼怒川上流 | 右岸 | 13.49 | R2-1 | 天端 | B.R2-1-T-1 | 2 | 2.8 |  | 1.749 | 2.637 | 1.144 | 0.69832 | 0 | 7.9 | 53.6 | 38.5 | 92.1 |  | 0.00983 |  |  |  |  | 56.4 | 29 | 27.4 | [7 empty] | UU | [8 empty] | 45.2 | 1.9
2009-03-31 | 関東地方整備局 | 利根川 | 鬼怒川上流 | 右岸 | 13.49 | R2-1 | 天端 | B.R2-1-P-2 | 3.15 | 3.49 |  |  | 2.653 |  |  | 0 | 6.5 | 63.2 | 30.3 | 93.5 |  | 0.0154 |  |  |  |  | 56.6 | 29.2 | 27.4
2009-03-31 | 関東地方整備局 | 利根川 | 鬼怒川上流 | 右岸 | 13.49 | R2-1 | 天端 | B.R2-1-T-2 | 4 | 4.8 |  | 1.841 | 2.694 | 0.874 | 0.35626 | 0 | 50.3 | 31.8 | 17.9 | 49.7 |  | 0.0761 | 0.0077 | [8 empty] | 3.86e-06 | 4.6026e-08 |  |  |  | CU |  |  | 48.5 | 29.4
2009-03-31 | 関東地方整備局 | 利根川 | 鬼怒川上流 | 右岸 | 13.49 | R2-1 | 天端 | B.R2-1-P-3 | 5.15 | 5.45 |  |  | 2.698 |  |  | 0 | 70 | 25.7 | 4.3 | 30 |  | 0.193 | 0.04 |  |  | 1.53 | [6 empty] | 2.094e-06
2009-03-31 | 関東地方整備局 | 利根川 | 鬼怒川上流 | 右岸 | 13.49 | R2-1 | 天端 | B.R2-1-T-3 | 7 | 7.7 |  | 1.71 | 2.628 | 1.29 | 0.93742 | 0 | 0.8 | 68.6 | 30.6 | 99.2 |  | 0.0154 | [14 empty] | UU | [8 empty] | 35.5 | 2.8
2009-03-31 | 関東地方整備局 | 利根川 | 鬼怒川上流 | 右岸 | 13.49 | R2-1 | 天端 | B.R2-1-P-4 | 9.15 | 9.45 |  |  | 2.589 |  |  | 0 | 5.4 | 38.5 | 56.1 | 94.6 |  | 0.00259 |  |  |  |  | 59.1 | 28.8 | 30.3
2009-03-31 | 関東地方整備局 | 利根川 | 鬼怒川上流 | 右岸 | 13.49 | R2-1 | 天端 | B.R2-1-P-5 | 14.15 | 14.45 |  |  | 2.763 |  |  | 0 | 91.9 | 6.8 | 1.3 | 8.1 |  | 0.363 | 0.15 |  |  | 1.05 | [6 empty] | 4.4772e-05
2009-03-31 | 関東地方整備局 | 利根川 | 鬼怒川上流 | 右岸 | 15.163 | R3-1 | 天端 | B.R3-1-T-1 | 0.95 | 1.8 |  | 1.801 | 2.631 | 1.016 | 0.52022 | 0 | 14.8 | 57.5 | 27.7 | 85.2 |  | 0.0168 | 0.0026 |  |  |  | 53 | 27 | 26 |  |  |  | 3.7196e-09 |  |  |  | UU | [8 empty] | 30.5 | 13.6
2009-03-31 | 関東地方整備局 | 利根川 | 鬼怒川上流 | 右岸 | 15.163 | R3-1 | 天端 | B.R3-1-T-2 | 2 | 2.8 |  | 1.82 | 2.673 | 1.021 | 0.52664 | 0 | 19 | 46.9 | 34.1 | 81 |  | 0.0149 | [9 empty] | 3.11e-07 |  |  |  |  | CU |  |  | 9.8 | 28
2009-03-31 | 関東地方整備局 | 利根川 | 鬼怒川上流 | 右岸 | 15.163 | R3-1 | 天端 | B.R3-1-T-3 | 4 | 4.7 |  | 1.828 | 2.722 | 1.05 | 0.5647 | 0 | 22.6 | 54.2 | 23.2 | 77.4 |  | 0.0303 | 0.0034 |  |  |  | 36.1 | 23.3 | 12.8 |  |  |  | 6.9253e-09 |  |  |  | UU | [8 empty] | 50.2 | 2
2009-03-31 | 関東地方整備局 | 利根川 | 鬼怒川上流 | 右岸 | 15.163 | R3-1 | 天端 | B.R3-1-T-4 | 6 | 6.9 |  | 1.78 | 2.685 | 1.149 | 0.70587 | 0 | 9.3 | 77.9 | 12.8 | 90.7 |  | 0.0474 | 0.014 |  |  | 3.83 | 40.8 | 29 | 11.8 |  |  |  | 1.839e-07
2009-03-31 | 関東地方整備局 | 利根川 | 鬼怒川上流 | 右岸 | 15.163 | R3-1 | 天端 | B.R3-1-T-5 | 8 | 8.8 |  | 1.783 | 2.692 | 1.159 | 0.7211 | 0 | 41.8 | 39 | 19.2 | 58.2 |  | 0.0471 | 0.0055 | [9 empty] | 2.1107e-08 |  |  |  | CU |  |  | 25.9 | 32.5
2009-03-31 | 関東地方整備局 | 利根川 | 鬼怒川上流 | 右岸 | 15.163 | R3-1 | 天端 | B.R3-1-P-1 | 9.15 | 9.45 |  |  | 2.742 |  |  | 0.5 | 96.1 | 3 | 0.4 | 3.4 |  | 0.397 | 0.23 |  |  | 1.27 | [6 empty] | 0.00012054
2009-03-31 | 関東地方整備局 | 利根川 | 鬼怒川上流 | 右岸 | 15.163 | R3-1 | 天端 | B.R3-1-T-6 | 10.5 | 11.1 |  | 1.952 | 2.709 | 0.733 | 0.22725 | 0 | 97 |  |  | 3 |  | 0.49 | 0.3 |  |  | 1.18 | [6 empty] | 0.0002231
2009-03-31 | 関東地方整備局 | 利根川 | 鬼怒川上流 | 右岸 | 15.163 | R3-1 | 天端 | B.R3-1-P-2 | 11.25 | 11.55 |  |  | 2.672 |  |  | 0 | 5.8 | 36 | 58.2 | 94.2 |  | 0.00237 |  |  |  |  | 88 | 39.9 | 48.1
2009-03-31 | 関東地方整備局 | 利根川 | 鬼怒川上流 | 右岸 | 15.163 | R3-1 | 天端 | B.R3-1-T-7 | 12 | 12.75 |  | 1.864 | 2.729 | 0.924 | 0.41003 | 0 | 95.2 | 4.5 | 0.3 | 4.8 |  | 0.449 | 0.23 |  |  | 1.25 | [5 empty] | 4.57e-05 | 0.00012054 |  |  |  | CU |  |  | 51.5 | 35.9
2009-03-31 | 関東地方整備局 | 利根川 | 鬼怒川上流 | 右岸 | 15.163 | R3-1 | 天端 | B.R3-1-T-8 | 13.5 | 14.4 |  | 1.46 | 2.638 | 2.548 | 4.6625 | 0 | 1.2 | 48.3 | 50.5 | 98.8 |  | 0.00491 |  |  |  |  | 101.3 | 49.5 | 51.8 | [7 empty] | UU | [8 empty] | 25.9 | 0.8
2009-03-31 | 関東地方整備局 | 利根川 | 鬼怒川上流 | 右岸 | 15.163 | 鬼R15.163-1 | 表のり | B.1P-1 | 4.15 | 4.5 | 1 |  | 2.716 |  |  | 1 | 81 | 11 | 7 | 18 |  | 0.157 | 0.0947 |  |  | 4.19 | [6 empty] | 1.5424e-05
2009-03-31 | 関東地方整備局 | 利根川 | 鬼怒川上流 | 右岸 | 16.32 | R4-1 | 天端 | B.R4-1-P-1 | 1.15 | 1.45 |  |  | 2.656 |  |  | 0 | 8 | 56.1 | 35.9 | 92 |  | 0.0114 |  |  |  |  | 48.2 | 26.4 | 21.8
2009-03-31 | 関東地方整備局 | 利根川 | 鬼怒川上流 | 右岸 | 16.32 | R4-1 | 天端 | B.R4-1-P-2 | 2.15 | 2.45 |  |  | 2.665 |  |  | 0 | 11.7 | 60.8 | 27.5 | 88.3 |  | 0.0184 | 0.0022 |  |  |  | 41.3 | 26.4 | 14.9 |  |  |  | 2.5258e-09
2009-03-31 | 関東地方整備局 | 利根川 | 鬼怒川上流 | 右岸 | 16.32 | R4-1 | 天端 | B.R4-1-T-1 | 2.7 | 3.5 |  | 1.797 | 2.685 | 1.066 | 0.58633 | 0 | 11.6 | 64.4 | 24 | 88.4 |  | 0.028 | 0.0028 |  |  |  | 42.5 | 27.6 | 14.9 |  |  |  | 4.4164e-09 |  |  |  | UU | [8 empty] | 21.3 | 18.9
2009-03-31 | 関東地方整備局 | 利根川 | 鬼怒川上流 | 右岸 | 16.32 | R4-1 | 天端 | B.R4-1-P-3 | 3.65 | 3.95 |  |  | 2.662 |  |  | 0 | 26.3 | 45.9 | 27.8 | 73.7 |  | 0.00249 | 0.0018 |  |  |  | 41 | 25.2 | 15.8 |  |  |  | 1.5866e-09
2009-03-31 | 関東地方整備局 | 利根川 | 鬼怒川上流 | 右岸 | 16.32 | R4-1 | 天端 | B.R4-1-T-2 | 5.5 | 6.4 |  | 1.786 | 2.706 | 1.168 | 0.73497 | 0 | 17.2 | 59.4 | 23.4 | 82.8 |  | 0.0259 | 0.0032 |  |  |  | 42.6 | 26 | 16.6 |  |  |  | 6.0177e-09 |  |  |  | UU | [8 empty] | 54.4 | 1.8
2009-03-31 | 関東地方整備局 | 利根川 | 鬼怒川上流 | 右岸 | 16.32 | R4-1 | 天端 | B.R4-1-T-3 | 7.5 | 8.3 |  | 1.804 | 2.638 | 1.054 | 0.57006 | 0 | 4.2 | 74.2 | 21.6 | 95.8 |  | 0.0169 | 0.0044 |  |  |  | 46.9 | 29.4 | 17.5 |  |  |  | 1.2586e-08 |  |  |  | UU | [8 empty] | 44.6 | 7.8
2009-03-31 | 関東地方整備局 | 利根川 | 鬼怒川上流 | 右岸 | 16.32 | R4-1 | 天端 | B.R4-1-S-1 | 8.7 | 9.35 |  | 1.906 | 2.703 | 0.744 | 0.23614 | 0 | 95.3 | 4.4 | 0.3 | 4.7 |  | 0.399 | 0.26 |  |  | 1.05 | [6 empty] | 0.00016014 |  |  |  | CU |  |  | 34.9 | 42.9
2009-03-31 | 関東地方整備局 | 利根川 | 鬼怒川上流 | 右岸 | 16.32 | R4-1 | 天端 | B.R4-1-S-2 | 10 | 10.8 |  | 1.883 | 2.728 | 0.943 | 0.43158 | 0 | 95.8 |  |  | 4.2 |  | 0.344 | 0.24 |  |  | 1.17 | [6 empty] | 0.00013303
2009-03-31 | 関東地方整備局 | 利根川 | 鬼怒川上流 | 右岸 | 16.32 | R4-1 | 天端 | B.R4-1-T-4 | 11.3 | 12.2 |  | 1.669 | 2.62 | 1.406 | 1.1552 | 0 | 5.8 | 70.8 | 23.4 | 94.2 |  | 0.0167 | 0.0038 |  |  |  | 55.6 | 32.3 | 23.3 |  |  |  | 8.961e-09 |  |  |  | UU | [8 empty] | 57.8 | 0.1
2009-03-31 | 関東地方整備局 | 利根川 | 鬼怒川上流 | 右岸 | 16.32 | R4-1 | 天端 | B.R4-1-P-4 | 13.15 | 13.45 |  |  | 2.68 |  |  | 0 | 93.8 | 4.8 | 1.4 | 6.2 |  | 0.546 | 0.4 |  |  | 2.01 | [6 empty] | 0.00043448
2009-03-31 | 関東地方整備局 | 利根川 | 鬼怒川上流 | 右岸 | 16.95 | R5-1 | 天端 | B.R5-1-T-1 | 1 | 1.85 |  | 1.798 | 2.677 | 1.034 | 0.54351 | 0 | 7.7 | 65.5 | 26.8 | 92.3 |  | 0.178 | 0.003 | [9 empty] | 5.1819e-09 |  |  |  | UU | [8 empty] | 69.1 | 4.5
2009-03-31 | 関東地方整備局 | 利根川 | 鬼怒川上流 | 右岸 | 16.95 | R5-1 | 天端 | B.R5-1-P-1 | 2.15 | 2.45 |  |  | 2.638 |  |  | 0 | 10.8 | 63.4 | 25.8 | 89.2 |  | 0.0236 | 0.0026 | [9 empty] | 3.7196e-09
2009-03-31 | 関東地方整備局 | 利根川 | 鬼怒川上流 | 右岸 | 16.95 | R5-1 | 天端 | B.R5-1-P-2 | 4.15 | 4.45 |  |  | 2.667 |  |  | 0 | 14.9 | 59.6 | 25.5 | 85.1 |  | 0.0185 | 0.028 | [9 empty] | 9.1636e-07
2009-03-31 | 関東地方整備局 | 利根川 | 鬼怒川上流 | 右岸 | 16.95 | R5-1 | 天端 | B.R5-1-P-3 | 5.15 | 5.45 |  |  | 2.679 |  |  | 0 | 60.8 | 28.7 | 10.5 | 39.2 |  | 0.111 | 0.02 |  |  | 3.17 | [6 empty] | 4.2023e-07
2009-03-31 | 関東地方整備局 | 利根川 | 鬼怒川上流 | 右岸 | 16.95 | R5-1 | 天端 | B.R5-1-T-3 | 5.8 | 6.7 |  | 1.878 | 2.71 | 0.95 | 0.43968 | 0 | 62.3 | 30.3 | 7.4 | 37.7 |  | 0.113 | 0.02 |  |  | 2.16 | [5 empty] | 8.44e-07 | 4.2023e-07 |  |  |  | CU |  |  | 61.3 | 40
2009-03-31 | 関東地方整備局 | 利根川 | 鬼怒川上流 | 右岸 | 16.95 | R5-1 | 天端 | B.R5-1-T-5 | 8.5 | 9.2 |  | 1.619 | 2.615 | 1.587 | 1.545 | 0 | 1.8 | 61.6 | 36.6 | 98.2 |  | 0.00781 | 0.02 |  |  |  | 65.9 | 34 | 31.9 |  |  |  | 4.2023e-07 |  |  |  | UU | [8 empty] | 24.2 | 1
2009-03-31 | 関東地方整備局 | 利根川 | 鬼怒川上流 | 右岸 | 16.95 | R5-1 | 天端 | B.R5-1-P-4 | 11.15 | 11.45 |  |  | 2.689 |  |  | 0 | 88.6 | 9.3 | 2.1 | 11.4 |  | 0.228 | 0.11 |  |  | 1.19 | [6 empty] | 2.1823e-05
2009-03-31 | 関東地方整備局 | 利根川 | 鬼怒川上流 | 右岸 | 16.95 | R5-1 | 天端 | B.R5-1-P-5 | 12.65 | 12.95 |  |  | 2.71 |  |  | 0 | 80.6 | 12 | 7.4 | 19.4 |  | 0.198 | 0.08 |  |  | 5.1 | [6 empty] | 1.0434e-05
2009-03-31 | 関東地方整備局 | 利根川 | 鬼怒川上流 | 右岸 | 16.95 | R5-1 | 天端 | B.R5-1-P-6 | 13.15 | 13.45 |  |  | 2.613 |  |  | 0 | 3.5 | 64.1 | 32.4 | 96.5 |  | 0.0114 | 0.0018 |  |  |  | 62.1 | 30.6 | 31.5 |  |  |  | 1.5866e-09
2009-03-31 | 関東地方整備局 | 利根川 | 鬼怒川上流 | 右岸 | 18 | 鬼R18.00k-1 | 表のり | B.R18.00k-1-T-1 | 2 | 2.7 | 3 | 1.54 | 2.703 | 0.87 | 0.35214 | 0 | 97 |  |  | 3 | [6 empty] | 9999 | 9999 | 0
2009-03-31 | 関東地方整備局 | 利根川 | 鬼怒川上流 | 右岸 | 18 | 鬼R18.00k-1 | 表のり | B.R18.00k-1-T-2 | 6 | 6.85 | 1 | 1.645 | 2.649 | 1.442 | 1.2279 | 0 | 0 | 75 | 25 | 100 | [6 empty] | 52.4 | 33.7 | 18.7
2009-03-31 | 関東地方整備局 | 利根川 | 鬼怒川上流 | 右岸 | 18 | 鬼R18.00k-1 | 表のり | B.R18.00k-1-T-3 | 8.5 | 9 | 3 | 1.775 | 2.674 | 1.114 | 0.65396 | 0 | 46 | 40 | 14 | 54 | [6 empty] | 43.7 | 30 | 13.7 | [7 empty] | CU |  |  | 39.4 | 25
2009-03-31 | 関東地方整備局 | 利根川 | 鬼怒川上流 | 右岸 | 18 | 鬼R18.00k-1 | 表のり | B.R18.00k-1-T-4 | 9.7 | 10.55 | 3 | 1.682 | 2.541 | 1.251 | 0.86975 | 0 | 1 | 58 | 41 | 99 | [6 empty] | 59.6 | 35.2 | 24.4 | [7 empty] | UU | [8 empty] | 25.5 | 4.6
2009-03-31 | 関東地方整備局 | 利根川 | 鬼怒川上流 | 右岸 | 18 | 鬼R18.00k-1 | 表のり | B.R18.00k-1-S-1 | 11.3 | 11.9 | 3 | 1.757 | 2.678 | 1.18 | 0.75368 | 0 | 48 | 37 | 15 | 52 | [6 empty] | 40 | 29.7 | 10.3 | [7 empty] | CU |  |  | 36.2 | 25.9
2009-03-31 | 関東地方整備局 | 利根川 | 鬼怒川上流 | 右岸 | 18 | 鬼R18.00k-2 | 表のり | B.R18.00k-2-T-1 | 1 | 1.9 | 1 | 1.608 | 2.661 | 1.393 | 1.1296 | 0 | 14 | 61 | 25 | 86 | [6 empty] | 68.5 | 35.8 | 32.7 | [7 empty] | UU | [8 empty] | 49.2 | 2.5
2009-03-31 | 関東地方整備局 | 利根川 | 鬼怒川上流 | 右岸 | 18 | 鬼R18.00k-2 | 表のり | B.R18.00k-2-T-2 | 3.5 | 4.2 | 2 | 1.816 | 2.678 | 0.832 | 0.31437 | 0 | 51 | 33 | 16 | 49 | [6 empty] | 23.8 | 18 | 5.8 | [7 empty] | CU |  |  | 25.1 | 28
2009-03-31 | 関東地方整備局 | 利根川 | 鬼怒川上流 | 右岸 | 18 | 鬼R18.00k-2 | 表のり | B.R18.00k-2-S-1 | 5 | 5.7 | 6 | 1.635 | 2.686 | 0.965 | 0.45732 | 0 | 88 |  |  | 12 | [6 empty] | 9999 | 9999 | 0
2009-03-31 | 関東地方整備局 | 利根川 | 鬼怒川上流 | 右岸 | 18 | 鬼R18.00k-2 | 表のり | B.R18.00k-2-T-3 | 8 | 8.8 | 2 | 1.621 | 2.647 | 1.528 | 1.4112 | 0 | 0 | 69 | 31 | 100 | [6 empty] | 40.9 | 38.8 | 2.1 | [7 empty] | UU | [8 empty] | 20.6 | 4.6
2009-03-31 | 関東地方整備局 | 利根川 | 鬼怒川上流 | 右岸 | 18 | 鬼R18.00k-3 | 裏のり | B.R18.00k-3-T-1 | 1 | 1.85 | 3 | 1.643 | 2.66 | 1.085 | 0.61261 | 0 | 29 | 49 | 22 | 71 | [6 empty] | 35.1 | 26.4 | 8.7
2009-03-31 | 関東地方整備局 | 利根川 | 鬼怒川上流 | 右岸 | 18 | 鬼R18.00k-3 | 裏のり | B.R18.00k-3-S-1 | 3 | 4.1 | 5 | 1.639 | 2.677 | 0.837 | 0.3192 | 0 | 93 |  |  | 7 | [6 empty] | 9999 | 9999 | 0 | [7 empty] | CU |  |  | 17.3 | 32.8
2009-03-31 | 関東地方整備局 | 利根川 | 鬼怒川上流 | 右岸 | 18.98 | R6-1 | 天端 | B.R6-1-P-1 | 2.15 | 2.5 |  |  | 2.645 |  |  | 0 | 40.7 | 34.4 | 24.9 | 59.3 |  | 0.0433 | 0.0024 |  |  |  | 80.5 | 25.6 | 54.9 |  |  |  | 3.0899e-09
2009-03-31 | 関東地方整備局 | 利根川 | 鬼怒川上流 | 右岸 | 18.98 | R6-1 | 天端 | B.R6-1-P-2 | 3.15 | 3.55 |  |  | 2.664 |  |  | 0 | 6.8 | 50.6 | 42.6 | 93.2 |  | 0.00809 |  |  |  |  | 126.3 | 61.6 | 64.7
2009-03-31 | 関東地方整備局 | 利根川 | 鬼怒川上流 | 右岸 | 18.98 | R6-1 | 天端 | B.R6-2-T-3 | 3.9 | 4.5 |  | 1.734 | 2.737 | 1.327 | 1.0042 | 0 | 32.7 | 33.3 | 34 | 67.3 |  | 0.164 |  |  |  |  | 63.1 | 31.3 | 31.8 | [7 empty] | UU | [8 empty] | 29 | 2.2
2009-03-31 | 関東地方整備局 | 利根川 | 鬼怒川上流 | 右岸 | 18.98 | R6-1 | 天端 | B.R6-1-T-2 | 4 | 4.8 |  | 1.761 | 2.621 | 1.075 | 0.5987 | 0 | 28 | 57.1 | 14.9 | 72 |  | 0.029 | 0.0075 |  |  | 1.4 | 53.5 | 34.3 | 19.2 |  |  |  | 4.3303e-08 |  |  |  | UU | [8 empty] | 24.7 | 11.6
2009-03-31 | 関東地方整備局 | 利根川 | 鬼怒川上流 | 右岸 | 18.98 | R6-1 | 天端 | B.R6-1-P-3 | 9.15 | 9.45 |  |  | 2.685 |  |  | 0 | 77.9 | 16 | 6.1 | 22.1 |  | 0.142 | 0.065 |  |  | 4.31 | [6 empty] | 6.4494e-06
2009-03-31 | 関東地方整備局 | 利根川 | 鬼怒川上流 | 右岸 | 18.98 | R6-1 | 天端 | B.R6-1-T-3 | 9.5 | 10.3 |  | 1.707 | 2.714 | 1.388 | 1.1198 | 0 | 8.5 | 74.4 | 17.1 | 91.5 |  | 0.027 | 0.0065 |  |  | 1.53 | [6 empty] | 3.1083e-08 |  |  |  | UU | [8 empty] | 22.3 | 2.6
2009-03-31 | 関東地方整備局 | 利根川 | 鬼怒川上流 | 右岸 | 18.98 | R6-1 | 天端 | B.R6-1-T-4 | 11 | 11.8 |  | 1.68 | 2.608 | 1.364 | 1.0735 | 0 | 3.1 | 73.1 | 23.8 | 96.9 |  | 0.2 | 0.0032 |  |  |  | 55.6 | 34.3 | 21.3 |  |  |  | 6.0177e-09 |  |  |  | UU | [8 empty] | 47 | 0
2009-03-31 | 関東地方整備局 | 利根川 | 鬼怒川上流 | 右岸 | 18.98 | R6-1 | 天端 | B.R6-1-T-5 | 13 | 13.7 |  | 1.614 | 2.611 | 1.624 | 1.6323 | 0 | 0.9 | 47.1 | 52 | 99.1 |  | 0.00462 |  |  |  |  | 56.3 | 30.1 | 26.2 | [7 empty] | UU | [8 empty] | 56.4 | 0.9
2009-03-31 | 関東地方整備局 | 利根川 | 鬼怒川上流 | 右岸 | 21.86 | 鬼R21.86k-1 | 表のり | B.R21.86k-1-T-1 | 2.6 | 3.45 | 3 | 1.736 | 2.649 | 1.096 | 0.62812 | 0 | 18 | 61 | 21 | 82 | [6 empty] | 37.5 | 27.3 | 10.2
2009-03-31 | 関東地方整備局 | 利根川 | 鬼怒川上流 | 右岸 | 21.86 | 鬼R21.86k-1 | 表のり | B.R21.86k-1-S-1 | 5.6 | 6.4 | 3 | 1.8 | 2.671 | 1.048 | 0.56202 | 0 | 46 | 45 | 9 | 54 | [6 empty] | 31 | 25 | 6 | [7 empty] | CU |  |  | 28 | 26
2009-03-31 | 関東地方整備局 | 利根川 | 鬼怒川上流 | 右岸 | 21.86 | 鬼R21.86k-1 | 表のり | B.R21.86k-1-T-2 | 8.7 | 9.55 | 1 | 1.671 | 2.657 | 1.359 | 1.064 | 0 | 22 | 50 | 28 | 78 | [6 empty] | 63.7 | 34.2 | 29.5 | [7 empty] | UU | [8 empty] | 34.2 | 5.4
2009-03-31 | 関東地方整備局 | 利根川 | 鬼怒川上流 | 右岸 | 21.86 | 鬼R21.86k-1 | 表のり | B.R21.86k-1-T-3 | 10 | 10.8 | 8 | 1.924 | 2.671 | 0.744 | 0.23614 | 0 | 63 | 25 | 12 | 37 | [6 empty] | 26.9 | 21.1 | 5.8 | [7 empty] | CU |  |  | 31.9 | 39.3
2009-03-31 | 関東地方整備局 | 利根川 | 鬼怒川上流 | 右岸 | 21.86 | 鬼R21.86k-1 | 表のり | B.R21.86k-1-T-4 | 12 | 12.8 | 4 | 1.659 | 2.65 | 1.403 | 1.1493 | 0 | 0 | 70 | 30 | 100 | [6 empty] | 66.3 | 36.5 | 29.8 | [7 empty] | UU | [8 empty] | 24.1 | 5.9
2009-03-31 | 関東地方整備局 | 利根川 | 鬼怒川上流 | 右岸 | 21.86 | 鬼R21.86k-2 | 表のり | B.R21.86k-2-T-1 | 2 | 2.7 | 2 | 1.622 | 2.642 | 1.463 | 1.2714 | 0 | 23 | 40 | 37 | 77 | [6 empty] | 78.1 | 33.3 | 44.8 | [7 empty] | UU | [8 empty] | 24.8 | 5.5
2009-03-31 | 関東地方整備局 | 利根川 | 鬼怒川上流 | 右岸 | 21.86 | 鬼R21.86k-2 | 表のり | B.R21.86k-2-T-2 | 3 | 3.8 | 3 | 1.64 | 2.639 | 1.289 | 0.93565 | 0 | 22 | 41 | 37 | 78 | [6 empty] | 76.5 | 34.4 | 42.1
2009-03-31 | 関東地方整備局 | 利根川 | 鬼怒川上流 | 右岸 | 21.86 | 鬼R21.86k-2 | 表のり | B.R21.86k-2-T-3 | 5 | 5.8 | 2 | 1.76 | 2.63 | 1.048 | 0.56202 | 0 | 19 | 62 | 19 | 81 | [6 empty] | 39.5 | 26.7 | 12.8 | [7 empty] | UU | [8 empty] | 37.5 | 8.4
2009-03-31 | 関東地方整備局 | 利根川 | 鬼怒川上流 | 右岸 | 21.86 | 鬼R21.86k-3 | 裏のり | B.R21.86k-3-T-1 | 1.5 | 2.2 | 4 | 1.662 | 2.642 | 1.353 | 1.0526 | 0 | 25 | 36 | 39 | 75 | [6 empty] | 83.5 | 30.5 | 53
2009-03-31 | 関東地方整備局 | 利根川 | 鬼怒川上流 | 右岸 | 21.86 | 鬼R21.86k-3 | 裏のり | B.R21.86k-3-T-2 | 2.7 | 3.4 | 2 | 1.817 | 2.658 | 0.859 | 0.34096 | 0 | 55 | 27 | 18 | 45 | [6 empty] | 24.5 | 18.7 | 5.8
2009-03-31 | 関東地方整備局 | 利根川 | 鬼怒川上流 | 右岸 | 24 | 鬼R24.00-1 | 表のり | B.P-1 | 1.15 | 1.45 | 3 |  | 2.654 |  |  | 0 | 20 | 51 | 29 | 80 | 0.029 | 0.018 | 0.0056 |  |  |  | 47.8 | 21.5 | 26.3 |  |  |  | 2.2007e-08
2009-03-31 | 関東地方整備局 | 利根川 | 鬼怒川上流 | 右岸 | 24 | 鬼R24.00-1 | 表のり | B.T-1 | 3 | 3.8 | 4 | 1.781 | 2.701 | 1.137 | 0.68782 | 0 | 16 | 70 | 14 | 84 | 0.0408 | 0.0325 | 0.0146 | 0.0026 | 15.6923 | 2.01 | 38.2 | 21 | 17.2 |  |  |  | 2.0268e-07 | 6.76e-08 |  | 2.2036e-08 | UU | [8 empty] | 28.4 | 11.8
2009-03-31 | 関東地方整備局 | 利根川 | 鬼怒川上流 | 右岸 | 24 | 鬼R24.00-1 | 表のり | B.P-4 | 5.15 | 5.45 | 14 |  | 2.69 |  |  | 0 | 93 | 7 | 0 | 7 | 0.437 | 0.388 | 0.306 | 0.187 | 2.3369 | 1.1 | [6 empty] | 0.00023357 | 0.00034969
2009-03-31 | 関東地方整備局 | 利根川 | 鬼怒川上流 | 右岸 | 24 | 鬼R24.00-1 | 表のり | B.T-2 | 7 | 7.8 | 7 | 1.612 | 2.65 | 1.675 | 1.7568 | 0 | 3 | 28 | 69 | 97 | 0.0035 | 0.0023 |  |  |  |  | 87.8 | 31.4 | 56.4 | [7 empty] | UU | [8 empty] | 49.4 | 0
2009-03-31 | 関東地方整備局 | 利根川 | 鬼怒川上流 | 右岸 | 24 | 鬼R24.00-1 | 表のり | B.P-11 | 13.15 | 13.45 | 18 |  | 2.743 |  |  | 0 | 94 | 6 | 0 | 6 | 0.314 | 0.278 | 0.207 | 0.115 | 2.7304 | 1.2 | [6 empty] | 9.4429e-05 | 0.00013225
2009-03-31 | 関東地方整備局 | 利根川 | 鬼怒川上流 | 右岸 | 24 | 鬼R24.00-2 | 表のり | B.P-1 | 1.15 | 1.52 | 2 |  | 2.67 |  |  | 1 | 52 | 31 | 16 | 47 | 0.195 | 0.093 | 0.025 |  |  |  | 72.4 | 28 | 44.4 |  |  |  | 7.0474e-07
2009-03-31 | 関東地方整備局 | 利根川 | 鬼怒川上流 | 右岸 | 24 | 鬼R24.00-2 | 表のり | B.P-3 | 3.15 | 3.46 | 3 |  | 2.627 |  |  | 0 | 24 | 53 | 23 | 76 | 0.028 | 0.018 | 0.0082 |  |  |  | 82.9 | 38 | 44.9 |  |  |  | 5.3248e-08
2009-03-31 | 関東地方整備局 | 利根川 | 鬼怒川上流 | 右岸 | 24 | 鬼R24.00-2 | 表のり | B.P-5 | 5.15 | 5.45 | 4 |  | 2.704 |  |  | 0 | 18 | 66 | 16 | 82 | 0.033 | 0.025 | 0.013 |  |  |  | 43.6 | 19.7 | 23.9 |  |  |  | 1.5488e-07
2009-03-31 | 関東地方整備局 | 利根川 | 鬼怒川上流 | 右岸 | 24 | 鬼R24.00-2 | 表のり | B.P-6 | 6.15 | 6.48 | 2 |  | 2.687 |  |  | 0 | 14 | 68 | 18 | 86 | 0.03 | 0.022 | 0.011 |  |  |  | 40 | 19.8 | 20.2 |  |  |  | 1.0517e-07
2009-03-31 | 関東地方整備局 | 利根川 | 鬼怒川上流 | 右岸 | 24 | 鬼R24.00-2 | 表のり | B.P-8 | 8.15 | 8.45 | 5 |  | 2.67 |  |  | 0 | 60 | 29 | 11 | 40 | 0.132 | 0.107 | 0.046 | 0.0037 | 35.6757 | 4.3 | [6 empty] | 2.8947e-06 | 1.369e-07
2009-03-31 | 関東地方整備局 | 利根川 | 鬼怒川上流 | 右岸 | 24 | 鬼R24.00-2 | 表のり | B.P-10 | 10.15 | 10.45 | 3 |  | 2.607 |  |  | 0 | 10 | 46 | 44 | 90 | 0.011 | 0.007 | 0.0016 |  |  |  | 102.7 | 35.2 | 67.5 |  |  |  | 1.2077e-09
2009-03-31 | 関東地方整備局 | 利根川 | 鬼怒川上流 | 右岸 | 24 | 鬼R24.00-2 | 表のり | B.P-16 | 16.15 | 16.45 | 23 |  | 2.694 |  |  | 0 | 92 | 8 | 0 | 8 | 0.376 | 0.331 | 0.251 | 0.114 | 3.2982 | 1.5 | [6 empty] | 0.00014759 | 0.00012996
2009-03-31 | 関東地方整備局 | 利根川 | 鬼怒川上流 | 右岸 | 24 | 鬼R24.00-3 | 裏のり | B.T-1 | 1 | 2 | 2 | 1.646 | 2.72 | 1.389 | 1.1217 | 1 | 33 | 35 | 31 | 66 | 0.0421 | 0.0179 | 0.0046 |  |  |  | 58.9 | 20.4 | 38.5 |  |  |  | 1.3951e-08 |  |  |  | UU | [8 empty] | 24.7 | 16.1
2009-03-31 | 関東地方整備局 | 利根川 | 鬼怒川上流 | 右岸 | 24 | 鬼R24.00-3 | 裏のり | B.P-3 | 4.15 | 4.49 | 4 |  | 2.666 |  |  | 0 | 11 | 70 | 19 | 89 | 0.026 | 0.019 | 0.01 |  |  |  | 42.8 | 20 | 22.8 |  |  |  | 8.4333e-08
2009-03-31 | 関東地方整備局 | 利根川 | 鬼怒川上流 | 右岸 | 24 | 鬼R24.00-3 | 裏のり | B.T-2 | 5.5 | 6.3 | 2 | 1.696 | 2.673 | 1.411 | 1.1652 | 0 | 2 | 70 | 28 | 98 | 0.0182 | 0.0132 | 0.0056 |  |  |  | 55.4 | 23.7 | 31.7 |  |  |  | 2.2007e-08 |  |  |  | UU | [8 empty] | 39.8 | 0
2009-03-31 | 関東地方整備局 | 利根川 | 鬼怒川上流 | 右岸 | 24 | 鬼R24.00-3 | 裏のり | B.T-3 | 7.5 | 8.3 | 1 | 1.718 | 2.693 | 1.378 | 1.1004 | 0 | 15 | 81 | 4 | 85 | 0.0423 | 0.0352 | 0.0249 | 0.0111 | 3.8108 | 1.32 | 42.2 | 25.7 | 16.5 |  |  |  | 6.9822e-07 | 1.2321e-06 |  | 4.7979e-07 | UU | [8 empty] | 32.5 | 6.2
2009-03-31 | 関東地方整備局 | 利根川 | 鬼怒川上流 | 右岸 | 24 | 鬼R24.00-3 | 裏のり | B.P-12 | 15.15 | 15.45 | 18 |  | 2.694 |  |  | 0 | 93 | 7 | 0 | 7 | 0.337 | 0.301 | 0.235 | 0.127 | 2.6535 | 1.3 | [6 empty] | 0.0001267 | 0.00016129
2009-03-31 | 関東地方整備局 | 利根川 | 鬼怒川上流 | 右岸 | 25 | 鬼R25.00-1 | 表のり | B.P-1 | 1.15 | 1.45 | 2 |  | 2.649 |  |  | 0 | 41 | 43 | 16 | 59 | 0.081 | 0.049 | 0.017 |  |  |  | 31.4 | 14.9 | 16.5 |  |  |  | 2.8837e-07
2009-03-31 | 関東地方整備局 | 利根川 | 鬼怒川上流 | 右岸 | 25 | 鬼R25.00-1 | 表のり | B.T-1 | 3.5 | 4.2 | 2 | 1.699 | 2.658 | 1.413 | 1.1691 | 0 | 6 | 72 | 22 | 94 | 0.024 | 0.0169 | 0.0077 | 0.0014 | 17.1429 |  | 54 | 27.5 | 26.5 |  |  |  | 4.6026e-08 | 1.96e-08 |  | 5.5228e-09 | UU | [8 empty] | 56.2 | 0
2009-03-31 | 関東地方整備局 | 利根川 | 鬼怒川上流 | 右岸 | 25 | 鬼R25.00-1 | 表のり | B.P-5 | 5.3 | 5.6 | 12 |  | 2.678 |  |  | 1 | 87 | 12 | 0 | 12 | 0.412 | 0.321 | 0.19 | [9 empty] | 7.7423e-05
2009-03-31 | 関東地方整備局 | 利根川 | 鬼怒川上流 | 右岸 | 25 | 鬼R25.00-1 | 表のり | B.T-2 | 8.5 | 9.3 | 3 | 1.613 | 2.644 | 1.685 | 1.7818 | 0 | 1 | 51 | 48 | 99 | 0.0085 | 0.0054 | 0.0021 |  |  |  | 63.8 | 28 | 35.8 |  |  |  | 2.2677e-09 |  |  |  | UU | [8 empty] | 39.7 | 5.3
2009-03-31 | 関東地方整備局 | 利根川 | 鬼怒川上流 | 右岸 | 25 | 鬼R25.00-1 | 表のり | B.P-11 | 11.15 | 11.45 | 7 |  | 2.684 |  |  | 0 | 92 | 8 | 0 | 8 | 0.2 | 0.18 | 0.147 | 0.107 | 1.8692 | 1 | [6 empty] | 4.2724e-05 | 0.00011449
2009-03-31 | 関東地方整備局 | 利根川 | 鬼怒川上流 | 右岸 | 25 | 鬼R25.00-1 | 表のり | B.P-12 | 12.15 | 12.45 | 3 |  | 2.523 |  |  | 0 | 6 | 37 | 57 | 94 | 0.0058 | 0.0035 |  |  |  |  | 83.4 | 30.8 | 52.6
2009-03-31 | 関東地方整備局 | 利根川 | 鬼怒川上流 | 右岸 | 25 | 鬼R25.00-1 | 表のり | B.P-13 | 13.15 | 13.45 | 7 |  | 2.705 |  |  | 0 | 88 | 12 | 0 | 12 | 0.188 | 0.167 | 0.131 | [9 empty] | 3.2713e-05
2009-03-31 | 関東地方整備局 | 利根川 | 鬼怒川上流 | 右岸 | 25 | 鬼R25.00-2 | 表のり | B.P-1 | 1.15 | 1.55 | 1 |  | 2.681 |  |  | 0 | 31 | 45 | 24 | 69 | 0.038 | 0.019 | 0.007 |  |  |  | 75.4 | 33.8 | 41.6 |  |  |  | 3.6906e-08
2009-03-31 | 関東地方整備局 | 利根川 | 鬼怒川上流 | 右岸 | 25 | 鬼R25.00-2 | 表のり | B.P-3 | 3.15 | 3.55 | 2 |  | 2.647 |  |  | 2 | 55 | 28 | 15 | 43 | 0.161 | 0.109 | 0.023 |  |  |  | 63.5 | 28.5 | 35 |  |  |  | 5.8093e-07
2009-03-31 | 関東地方整備局 | 利根川 | 鬼怒川上流 | 右岸 | 25 | 鬼R25.00-2 | 表のり | B.P-5 | 5.15 | 5.45 | 3 |  | 2.654 |  |  | 0 | 34 | 44 | 22 | 66 | 0.053 | 0.031 | 0.01 |  |  |  | 40.9 | 19.4 | 21.5 |  |  |  | 8.4333e-08
2009-03-31 | 関東地方整備局 | 利根川 | 鬼怒川上流 | 右岸 | 25 | 鬼R25.00-2 | 表のり | B.P-7 | 7.15 | 7.46 | 2 |  | 2.627 |  |  | 0 | 1 | 60 | 39 | 99 | 0.0098 | 0.0075 | 0.0018 |  |  |  | 63.2 | 27.3 | 35.9 |  |  |  | 1.5866e-09
2009-03-31 | 関東地方整備局 | 利根川 | 鬼怒川上流 | 右岸 | 25 | 鬼R25.00-2 | 表のり | B.P-10 | 10.15 | 10.45 | 13 |  | 2.683 |  |  | 0 | 95 | 5 | 0 | 5 | 0.523 | 0.462 | 0.346 | 0.216 | 2.4213 | 1.1 | [6 empty] | 0.00031048 | 0.00046656
2009-03-31 | 関東地方整備局 | 利根川 | 鬼怒川上流 | 右岸 | 25 | 鬼R25.00-2 | 表のり | B.P-12 | 12.15 | 12.45 | 4 |  | 2.195 |  |  | 0 | 7 | 38 | 55 | 93 | 0.0063 | 0.004 |  |  |  |  | 201.2 | 69 | 132.2
2009-03-31 | 関東地方整備局 | 利根川 | 鬼怒川上流 | 右岸 | 25 | 鬼R25.00-2 | 表のり | B.P-14 | 14.15 | 14.45 | 5 |  | 2.684 |  |  | 0 | 39 | 45 | 16 | 61 | 0.073 | 0.053 | 0.024 | [9 empty] | 6.4113e-07
2009-03-31 | 関東地方整備局 | 利根川 | 鬼怒川上流 | 右岸 | 25 | 鬼R25.00-2 | 表のり | B.P-16 | 16.15 | 16.45 | 3 |  | 2.623 |  |  | 0 | 6 | 50 | 44 | 94 | 0.0096 | 0.0067 |  |  |  |  | 131.8 | 48.9 | 82.9
2009-03-31 | 関東地方整備局 | 利根川 | 鬼怒川上流 | 右岸 | 25 | 鬼R25.00-2 | 表のり | B.P-17 | 17.15 | 17.45 | 6 |  | 2.676 |  |  | 0 | 80 | 20 | 0 | 20 | 0.167 | 0.148 | 0.113 | [9 empty] | 2.3226e-05
2009-03-31 | 関東地方整備局 | 利根川 | 鬼怒川上流 | 右岸 | 25 | 鬼R25.00-3 | 裏のり | B.S-1 | 1 | 1.7 | 1 | 1.719 | 2.707 | 1.009 | 0.51132 | 0 | 72 | 21 | 7 | 28 | 0.2967 | 0.226 | 0.086 | 0.0094 | 31.5638 | 2.65 | [6 empty] | 1.2338e-05 | 8.836e-07 |  | 9.0135e-07 | CU |  |  | 0 | 35
2009-03-31 | 関東地方整備局 | 利根川 | 鬼怒川上流 | 右岸 | 25 | 鬼R25.00-3 | 裏のり | B.T-1 | 5 | 5.8 | 4 | 1.656 | 2.629 | 1.462 | 1.2693 | 0 | 0 | 58 | 42 | 100 | 0.0085 | 0.0064 | 0.0031 |  |  |  | 64.3 | 29.6 | 34.7 |  |  |  | 5.5909e-09 |  |  |  | UU | [8 empty] | 35.5 | 6
2009-03-31 | 関東地方整備局 | 利根川 | 鬼怒川上流 | 右岸 | 25 | 鬼R25.00-3 | 裏のり | B.P-6 | 8.15 | 8.45 | 13 |  | 2.691 |  |  | 1 | 93 | 6 | 0 | 6 | 0.397 | 0.346 | 0.254 | 0.123 | 3.2276 | 1.3 | [6 empty] | 0.0001517 | 0.00015129
2009-03-31 | 関東地方整備局 | 利根川 | 鬼怒川上流 | 右岸 | 25 | 鬼R25.00-3 | 裏のり | B.T-2 | 10.5 | 11.3 | 3 | 1.495 | 2.538 | 2.01 | 2.6979 | 0 | 0 | 18 | 82 | 100 | 0.0025 | 0.0018 |  |  |  |  | 96 | 36 | 60 | [7 empty] | UU | [8 empty] | 73 | 0
2009-03-31 | 関東地方整備局 | 利根川 | 鬼怒川上流 | 右岸 | 25 | 鬼R25.00-3 | 裏のり | B.P-9 | 12.15 | 12.48 | 6 |  | 2.686 |  |  | 0 | 70 | 17 | 13 | 30 | 0.157 | 0.134 | 0.077 | [9 empty] | 9.5499e-06
2009-03-31 | 関東地方整備局 | 利根川 | 鬼怒川上流 | 右岸 | 25 | 鬼R25.00-3 | 裏のり | B.P-11 | 14.15 | 14.5 | 1 |  | 2.501 |  |  | 0 | 2 | 37 | 61 | 98 | 0.0046 | 0.0021 |  |  |  |  | 114.6 | 45.9 | 68.7
2009-03-31 | 関東地方整備局 | 利根川 | 鬼怒川上流 | 右岸 | 25.5 | 鬼R25.50-1 | 表のり | B.P-1 | 1.15 | 1.59 | 1 |  | 2.693 |  |  | 0 | 85 | 7 | 8 | 15 | 0.24 | 0.202 | 0.132 | 0.014 | 17.1429 | 5.2 | [6 empty] | 3.3294e-05 | 1.96e-06
2009-03-31 | 関東地方整備局 | 利根川 | 鬼怒川上流 | 右岸 | 25.5 | 鬼R25.50-1 | 表のり | B.P-3 | 3.15 | 3.47 | 4 |  | 2.696 |  |  | 0 | 47 | 38 | 15 | 53 | 0.088 | 0.069 | 0.026 | [9 empty] | 7.7178e-07
2009-03-31 | 関東地方整備局 | 利根川 | 鬼怒川上流 | 右岸 | 25.5 | 鬼R25.50-1 | 表のり | B.P-4 | 4.15 | 4.47 | 4 |  | 2.683 |  |  | 0 | 50 | 30 | 20 | 50 | 0.1 | 0.075 | 0.022 | [9 empty] | 5.2407e-07
2009-03-31 | 関東地方整備局 | 利根川 | 鬼怒川上流 | 右岸 | 25.5 | 鬼R25.50-1 | 表のり | B.T-1 | 5.6 | 6.4 | 4 | 1.696 | 2.646 | 1.439 | 1.2217 | 0 | 2 | 67 | 31 | 98 | 0.0145 | 0.0103 | 0.0048 |  |  |  | 56.5 | 28.4 | 28.1 |  |  |  | 1.5397e-08 |  |  |  | UU | [8 empty] | 41.9 | 9.5
2009-03-31 | 関東地方整備局 | 利根川 | 鬼怒川上流 | 右岸 | 25.5 | 鬼R25.50-1 | 表のり | B.P-7 | 7.15 | 7.46 | 4 |  | 2.649 |  |  | 0 | 26 | 51 | 23 | 74 | 0.049 | 0.033 | 0.011 | [9 empty] | 1.0517e-07
2009-03-31 | 関東地方整備局 | 利根川 | 鬼怒川上流 | 右岸 | 25.5 | 鬼R25.50-1 | 表のり | B.P-9 | 9.15 | 9.47 | 3 |  | 2.336 |  |  | 2 | 18 | 44 | 36 | 80 | 0.012 | 0.009 | 0.0029 |  |  |  | 128.9 | 42.1 | 86.8 |  |  |  | 4.7904e-09
2009-03-31 | 関東地方整備局 | 利根川 | 鬼怒川上流 | 右岸 | 25.5 | 鬼R25.50-1 | 表のり | B.P-11 | 11.35 | 11.66 | 13 |  | 2.697 |  |  | 1 | 86 | 13 | 0 | 13 | 0.207 | 0.18 | 0.135 | [9 empty] | 3.5074e-05
2009-03-31 | 関東地方整備局 | 利根川 | 鬼怒川上流 | 右岸 | 25.5 | 鬼R25.50-1 | 表のり | B.T-2 | 13.5 | 14.3 | 10 | 1.76 | 2.638 | 1.153 | 0.71194 | 0 | 21 | 61 | 18 | 79 | 0.0416 | 0.0293 | 0.0124 | 0.0014 | 29.7143 |  | 37.2 | 22.4 | 14.8 |  |  |  | 1.3882e-07 | 1.96e-08 |  | 4.6527e-09 | UU | [8 empty] | 41.3 | 6.2
2009-03-31 | 関東地方整備局 | 利根川 | 鬼怒川上流 | 右岸 | 25.5 | 鬼R25.50-1 | 表のり | B.P-14 | 14.15 | 14.46 | 10 |  | 2.672 |  |  | 0 | 91 | 9 | 0 | 9 | 0.235 | 0.205 | 0.153 | 0.098 | 2.398 | [7 empty] | 4.6874e-05 | 9.604e-05
2009-03-31 | 関東地方整備局 | 利根川 | 鬼怒川上流 | 右岸 | 25.5 | 鬼R25.50-2 | 表のり | B.P-1 | 1.15 | 1.49 | 4 |  | 2.683 |  |  | 1 | 66 | 23 | 10 | 33 | 0.182 | 0.142 | 0.066 | 0.0041 | 44.3902 | [7 empty] | 6.6816e-06 | 1.681e-07
2009-03-31 | 関東地方整備局 | 利根川 | 鬼怒川上流 | 右岸 | 25.5 | 鬼R25.50-2 | 表のり | B.P-3 | 3.15 | 3.5 | 3 |  | 2.662 |  |  | 0 | 55 | 29 | 16 | 45 | 0.111 | 0.087 | 0.035 |  |  |  | 114.4 | 48.1 | 66.3 |  |  |  | 1.5368e-06
2009-03-31 | 関東地方整備局 | 利根川 | 鬼怒川上流 | 右岸 | 25.5 | 鬼R25.50-2 | 表のり | B.P-5 | 5.15 | 5.46 | 2 |  | 2.665 |  |  | 0 | 19 | 59 | 22 | 81 | 0.023 | 0.016 | 0.008 |  |  |  | 44 | 21.4 | 22.6 |  |  |  | 5.0287e-08
2009-03-31 | 関東地方整備局 | 利根川 | 鬼怒川上流 | 右岸 | 25.5 | 鬼R25.50-2 | 表のり | B.P-6 | 6.15 | 6.51 | 4 |  | 2.722 |  |  | 0 | 89 | 11 | 0 | 11 | 0.246 | 0.211 | 0.151 | [9 empty] | 4.5466e-05
2009-03-31 | 関東地方整備局 | 利根川 | 鬼怒川上流 | 右岸 | 25.5 | 鬼R25.50-2 | 表のり | B.P-7 | 7.15 | 7.47 | 2 |  | 2.561 |  |  | 0 | 10 | 46 | 44 | 90 | 0.0082 | 0.0062 |  |  |  |  | 77.4 | 33.2 | 44.2
2009-03-31 | 関東地方整備局 | 利根川 | 鬼怒川上流 | 右岸 | 25.5 | 鬼R25.50-2 | 表のり | B.P-9 | 9.15 | 9.45 | 6 |  | 2.691 |  |  | 2 | 86 | 12 | 0 | 12 | 0.319 | 0.277 | 0.192 | [9 empty] | 7.9325e-05
2009-03-31 | 関東地方整備局 | 利根川 | 鬼怒川上流 | 右岸 | 25.5 | 鬼R25.50-2 | 表のり | B.P-12 | 12.15 | 12.47 | 3 |  | 2.558 |  |  | 0 | 4 | 39 | 57 | 96 | 0.0056 | 0.004 | 0.0015 |  |  |  | 91.3 | 35.9 | 55.4 |  |  |  | 1.0399e-09
2009-03-31 | 関東地方整備局 | 利根川 | 鬼怒川上流 | 右岸 | 25.5 | 鬼R25.50-2 | 表のり | B.P-14 | 14.15 | 14.45 | 15 |  | 2.675 |  |  | 0 | 84 | 16 | 0 | 16 | 0.2 | 0.173 | 0.127 | [9 empty] | 3.0445e-05
2009-03-31 | 関東地方整備局 | 利根川 | 鬼怒川上流 | 右岸 | 25.5 | 鬼R25.50-2 | 表のり | B.P-16 | 16.15 | 16.47 | 5 |  | 2.664 |  |  | 0 | 43 | 39 | 18 | 57 | 0.088 | 0.052 | 0.017 |  |  |  | 33.5 | 9999 |  |  |  |  | 2.8837e-07
2009-03-31 | 関東地方整備局 | 利根川 | 鬼怒川上流 | 右岸 | 25.5 | 鬼R25.50-2 | 表のり | B.P-17 | 17.15 | 17.45 | 9 |  | 2.685 |  |  | 0 | 79 | 21 | 0 | 21 | 0.17 | 0.149 | 0.111 | [9 empty] | 2.2285e-05
2009-03-31 | 関東地方整備局 | 利根川 | 鬼怒川上流 | 右岸 | 25.5 | 鬼R25.50-3 | 裏のり | B.T-1 | 0.6 | 1.5 | 3 |  | 2.697 |  |  | 3 | 92 | 4 | 1 | 5 | 0.5647 | 0.4833 | 0.3319 | 0.1376 | 4.1039 | 1.42 | [6 empty] | 0.00028195 | 0.00018934
2009-03-31 | 関東地方整備局 | 利根川 | 鬼怒川上流 | 右岸 | 25.5 | 鬼R25.50-3 | 裏のり | B.P-3 | 4.15 | 4.46 | 2 |  | 2.64 |  |  | 0 | 7 | 68 | 25 | 93 | 0.021 | 0.015 | 0.0069 |  |  |  | 48.7 | 21.1 | 27.6 |  |  |  | 3.5695e-08
2009-03-31 | 関東地方整備局 | 利根川 | 鬼怒川上流 | 右岸 | 25.5 | 鬼R25.50-3 | 裏のり | B.P-4 | 5.15 | 5.46 | 3 |  | 2.667 |  |  | 0 | 68 | 22 | 10 | 32 | 0.161 | 0.13 | 0.068 | 0.0045 | 35.7778 | 6.4 | [6 empty] | 7.1602e-06 | 2.025e-07
2009-03-31 | 関東地方整備局 | 利根川 | 鬼怒川上流 | 右岸 | 25.5 | 鬼R25.50-3 | 裏のり | B.T-2 | 6.2 | 7 | 7 | 1.579 | 2.599 | 1.792 | 2.0611 | 0 | 0 | 45 | 55 | 100 | 0.0057 | 0.0044 | 0.0023 |  |  |  | 71.9 | 36.6 | 35.3 |  |  |  | 2.7998e-09 |  |  |  | UU | [8 empty] | 63.1 | 0
2009-03-31 | 関東地方整備局 | 利根川 | 鬼怒川上流 | 右岸 | 25.5 | 鬼R25.50-3 | 裏のり | B.S-1 | 7.5 | 8.6 | 7 | 1.787 | 2.704 | 1.1 | 0.63381 | 0 | 53 | 34 | 13 | 47 | 0.104 | 0.0813 | 0.0342 | 0.0026 | 40 | 4.33 | [6 empty] | 1.4566e-06 | 6.76e-08 |  | 3.4963e-08 | CU |  |  | 117.2 | 15.1
2009-03-31 | 関東地方整備局 | 利根川 | 鬼怒川上流 | 右岸 | 25.5 | 鬼R25.50-3 | 裏のり | B.T-3 | 9.7 | 10.5 | 3 | 1.377 | 2.445 | 2.771 | 5.6423 | 0 | 1 | 40 | 59 | 99 | 0.0052 | 0.0037 | 0.0013 |  |  |  | 136.2 | 54 | 82.2 |  |  |  | 7.4646e-10 |  |  |  | UU | [8 empty] | 68.3 | 0
2009-03-31 | 関東地方整備局 | 利根川 | 鬼怒川上流 | 右岸 | 25.5 | 鬼R25.50-3 | 裏のり | B.P-11 | 13.15 | 13.45 | 31 |  | 2.742 |  |  | 0 | 89 | 11 | 0 | 11 | 0.271 | 0.235 | 0.167 | [9 empty] | 5.7416e-05
2009-03-31 | 関東地方整備局 | 利根川 | 鬼怒川上流 | 右岸 | 25.5 | 鬼R25.50-3 | 裏のり | B.P-12 | 14.15 | 14.46 | 3 |  | 2.645 |  |  | 0 | 4 | 57 | 39 | 96 | 0.0099 | 0.0073 | 0.0028 | [9 empty] | 4.4164e-09
2009-03-31 | 関東地方整備局 | 利根川 | 鬼怒川上流 | 右岸 | 25.5 | 鬼R25.50-3 | 裏のり | B.P-13 | 15.15 | 15.47 | 4 |  | 2.677 |  |  | 0 | 44 | 40 | 16 | 56 | 0.083 | 0.064 | 0.025 | [9 empty] | 7.0474e-07
2009-03-31 | 関東地方整備局 | 利根川 | 鬼怒川上流 | 右岸 | 25.95 | R7-1 | 天端 | B.R7-1-T-1 | 0.5 | 1.1 |  | 1.436 | 2.738 | 2.117 | 3.0439 | 0 | 27.8 | 49.2 | 23 | 72.2 |  | 0.0368 | 0.0036 |  |  |  | 75.7 | 38.4 | 37.3 |  |  |  | 7.9059e-09 |  |  |  | UU | [8 empty] | 37.7 | 2
2009-03-31 | 関東地方整備局 | 利根川 | 鬼怒川上流 | 右岸 | 25.95 | R7-1 | 天端 | B.R7-1-T-2 | 1.7 | 2.5 |  | 1.391 | 2.71 | 1.234 | 0.84113 | 0.4 | 95.5 |  |  | 4.2 |  | 0.468 | 0.25 |  |  | 1.38 | [5 empty] | 0.000143 | 0.00014623 |  |  |  | CU |  |  | 22.4 | 17.6
2009-03-31 | 関東地方整備局 | 利根川 | 鬼怒川上流 | 右岸 | 25.95 | R7-1 | 天端 | B.R7-1-P-1 | 3.15 | 3.45 |  |  | 2.68 |  |  | 0.6 | 63.6 | 30.5 | 5.3 | 35.8 |  | 0.166 | 0.028 |  |  | 0.964 | [6 empty] | 9.1636e-07
2009-03-31 | 関東地方整備局 | 利根川 | 鬼怒川上流 | 右岸 | 25.95 | R7-1 | 天端 | B.R7-1-T-4 | 5.1 | 5.95 |  | 1.721 | 2.701 | 0.926 | 0.41227 | 0 | 84.3 | 12.8 | 2.9 | 15.7 |  | 0.159 | 0.097 |  |  | 1.96 | [6 empty] | 1.6306e-05
2009-03-31 | 関東地方整備局 | 利根川 | 鬼怒川上流 | 右岸 | 25.95 | R7-1 | 天端 | B.R7-1-T-4,5 | 6.4 | 7.3 |  | 1.9 | 2.724 | 0.846 | 0.328 | 0 | 24.6 | 63.8 | 11.6 | 75.4 |  | 0.0582 | 0.016 |  |  | 4.23 | 37.9 | 25.1 | 12.8 |  |  |  | 2.5058e-07 |  |  |  | UU | [8 empty] | 30.1 | 18.2
2009-03-31 | 関東地方整備局 | 利根川 | 鬼怒川上流 | 右岸 | 25.95 | R7-1 | 天端 | B.R7-1-T-1 | 8.8 | 9.6 |  | 1.594 | 2.613 | 1.715 | 1.8579 | 0 | 5.1 | 80.2 | 14.7 | 94.9 |  | 0.0421 | 0.0085 |  |  | 2.2 | 50.6 | 28 | 22.6 |  |  |  | 5.7871e-08 |  |  |  | UU | [8 empty] | 21.7 | 6.9
2009-03-31 | 関東地方整備局 | 利根川 | 鬼怒川上流 | 右岸 | 25.95 | R7-1 | 天端 | B.R7-1-P-2 | 11.15 | 11.45 |  |  | 2.679 |  |  | 0 | 68.6 | 28 | 3.4 | 31.4 |  | 0.136 | 0.044 |  |  | 2.16 | [6 empty] | 2.6114e-06
2009-03-31 | 関東地方整備局 | 利根川 | 鬼怒川上流 | 右岸 | 25.95 | R7-1 | 天端 | B.R7-1-T-8 | 14 | 14.7 |  | 1.775 | 2.652 | 1.128 | 0.67446 | 0 | 33.4 | 58.7 | 7.9 | 66.6 |  | 0.0544 | 0.02 |  |  | 2.59 | 33.2 | 27.1 | 6.1 |  |  |  | 4.2023e-07 |  |  |  | UU | [8 empty] | 56.8 | 8.9
2009-03-31 | 関東地方整備局 | 利根川 | 鬼怒川上流 | 右岸 | 26.5 | 鬼R26.5±0m-1 | 表のり | B.P-1 | 1.15 | 1.49 | 3 |  | 2.649 |  |  | 0 | 14.6 | 59.4 | 26 | 85.4 |  |  | 0.0025 |  |  |  | 43.3 | 27.7 | 15.6 |  |  |  | 3.3965e-09
2009-03-31 | 関東地方整備局 | 利根川 | 鬼怒川上流 | 右岸 | 26.5 | 鬼R26.5±0m-1 | 表のり | B.P-2 | 2.15 | 2.49 | 3 |  | 2.645 |  |  | 0 | 3.2 | 60.7 | 36.1 | 96.8 | [6 empty] | 44.8 | 27.8 | 17
2009-03-31 | 関東地方整備局 | 利根川 | 鬼怒川上流 | 右岸 | 26.5 | 鬼R26.5±0m-1 | 表のり | B.P-3 | 3.15 | 3.51 | 2 |  | 2.708 |  |  | 0 | 6 | 67.9 | 26.1 | 94 |  |  | 0.0024 |  |  |  | 49 | 33.3 | 15.7 |  |  |  | 3.0899e-09
2009-03-31 | 関東地方整備局 | 利根川 | 鬼怒川上流 | 右岸 | 26.5 | 鬼R26.5±0m-1 | 表のり | B.T-1 | 5 | 5.85 | 2 | 1.692 | 2.679 | 1.399 | 1.1414 | 0 | 3.7 | 66.6 | 29.7 | 96.3 |  |  | 0.0019 |  |  |  | 50.1 | 25.1 | 25 |  |  |  | 1.7983e-09 |  |  |  | UU | [8 empty] | 34.7 | 1
2009-03-31 | 関東地方整備局 | 利根川 | 鬼怒川上流 | 右岸 | 26.5 | 鬼R26.5±0m-1 | 表のり | B.P-8 | 8.15 | 8.48 | 2 |  | 2.489 |  |  | 0 | 43.6 | 35.1 | 21.3 | 56.4 |  |  | 0.0042 |  |  |  | 86.3 | 46.8 | 39.5 |  |  |  | 1.13e-08
2009-03-31 | 関東地方整備局 | 利根川 | 鬼怒川上流 | 右岸 | 26.5 | 鬼R26.5±0m-1 | 表のり | B.P-9 | 9.15 | 9.5 | 3 |  | 2.607 |  |  | 0 | 1.8 | 36 | 62.2 | 98.2 | [6 empty] | 70.4 | 30.6 | 39.8
2009-03-31 | 関東地方整備局 | 利根川 | 鬼怒川上流 | 右岸 | 26.5 | 鬼R26.5±0m-1 | 表のり | B.P-11 | 11.15 | 11.45 | 10 |  | 2.657 |  |  | 4.5 | 87.2 |  |  | 8.4 |  |  | 0.1072 | [9 empty] | 2.0557e-05
2009-03-31 | 関東地方整備局 | 利根川 | 鬼怒川上流 | 右岸 | 26.5 | 鬼R26.5±0m-1 | 表のり | B.P-13 | 13.15 | 13.45 | 9 |  | 2.688 |  |  | 0.1 | 82.7 | 12.7 | 4.5 | 17.2 |  |  | 0.077 | [9 empty] | 9.5499e-06
2009-03-31 | 関東地方整備局 | 利根川 | 鬼怒川上流 | 右岸 | 26.5 | 鬼R26.5±0m-2 | 表のり | B.P-1 | 1.15 | 1.45 | 3 |  | 2.625 |  |  | 0 | 14.2 | 58.1 | 27.7 | 85.8 |  |  | 0.002 |  |  |  | 43 | 23.2 | 19.8 |  |  |  | 2.0253e-09
2009-03-31 | 関東地方整備局 | 利根川 | 鬼怒川上流 | 右岸 | 26.5 | 鬼R26.5±0m-2 | 表のり | B.P-2 | 2.15 | 2.48 | 4 |  | 2.651 |  |  | 0 | 13.5 | 55.9 | 30.6 | 86.5 |  |  | 0.0014 |  |  |  | 40.1 | 22.7 | 17.4 |  |  |  | 8.863e-10
2009-03-31 | 関東地方整備局 | 利根川 | 鬼怒川上流 | 右岸 | 26.5 | 鬼R26.5±0m-2 | 表のり | B.T-1 | 3 | 3.8 | 3 | 1.819 | 2.635 | 0.956 | 0.44669 | 0 | 13.5 | 59.1 | 27.4 | 86.5 |  |  | 0.002 |  |  |  | 43.7 | 24.8 | 18.9 |  |  |  | 2.0253e-09 |  |  |  | UU | [8 empty] | 62.8 | 10.4
2009-03-31 | 関東地方整備局 | 利根川 | 鬼怒川上流 | 右岸 | 26.5 | 鬼R26.5±0m-2 | 表のり | B.P-4 | 4.15 | 4.46 | 3 |  | 2.628 |  |  | 0 | 10.5 | 60.6 | 28.9 | 89.5 |  |  | 0.0011 |  |  |  | 42.5 | 25.7 | 16.8 |  |  |  | 5.0688e-10
2009-03-31 | 関東地方整備局 | 利根川 | 鬼怒川上流 | 右岸 | 26.5 | 鬼R26.5±0m-2 | 表のり | B.P-5 | 5.15 | 5.45 | 2 |  | 2.641 |  |  | 0 | 8.3 | 58.3 | 33.4 | 91.7 | [6 empty] | 48.1 | 25.3 | 22.8
2009-03-31 | 関東地方整備局 | 利根川 | 鬼怒川上流 | 右岸 | 26.5 | 鬼R26.5±0m-2 | 表のり | B.P-7 | 7.15 | 7.51 | 1 |  | 2.675 |  |  | 0 | 4.3 | 72.2 | 23.5 | 95.7 |  |  | 0.0036 |  |  |  | 47.3 | 25.8 | 21.5 |  |  |  | 7.9059e-09
2009-03-31 | 関東地方整備局 | 利根川 | 鬼怒川上流 | 右岸 | 26.5 | 鬼R26.5±0m-2 | 表のり | B.P-9 | 9.15 | 9.45 | 6 |  | 2.634 |  |  | 0 | 6.6 | 48.3 | 45.1 | 93.4 | [6 empty] | 49.1 | 24.3 | 24.8
2009-03-31 | 関東地方整備局 | 利根川 | 鬼怒川上流 | 右岸 | 26.5 | 鬼R26.5±0m-2 | 表のり | B.P-11 | 11.15 | 11.46 | 2 |  | 2.663 |  |  | 0.1 | 19.7 | 23.4 | 56.8 | 80.2 | [6 empty] | 69.2 | 28.2 | 41
2009-03-31 | 関東地方整備局 | 利根川 | 鬼怒川上流 | 右岸 | 26.5 | 鬼R26.5±0m-2 | 表のり | B.P-12 | 12.15 | 12.45 | 4 |  | 2.645 |  |  | 4.7 | 81.3 | 6.4 | 7.6 | 14 |  |  | 0.0993 | [9 empty] | 1.7216e-05
2009-03-31 | 関東地方整備局 | 利根川 | 鬼怒川上流 | 右岸 | 26.5 | 鬼R26.5±0m-2 | 表のり | B.P-14 | 14.15 | 14.45 | 4 |  | 2.66 |  |  | 0.9 | 85.7 | 8 | 5.4 | 13.4 |  |  | 0.0976 | [9 empty] | 1.6541e-05
2009-03-31 | 関東地方整備局 | 利根川 | 鬼怒川上流 | 右岸 | 26.5 | 鬼R26.5±0m-2 | 表のり | B.P-16 | 16.15 | 16.45 | 9 |  | 2.715 |  |  | 0 | 75.4 | 20.2 | 4.4 | 24.6 |  |  | 0.0684 | [9 empty] | 7.2581e-06
2009-03-31 | 関東地方整備局 | 利根川 | 鬼怒川上流 | 右岸 | 26.5 | 鬼R26.5±0m-3 | 裏のり | B.P-1 | 1.15 | 1.52 | 2 |  | 2.664 |  |  | 0.1 | 28.8 | 50.9 | 20.2 | 71.1 |  |  | 0.0049 |  |  |  | 34.5 | 25.3 | 9.2 |  |  |  | 1.615e-08
2009-03-31 | 関東地方整備局 | 利根川 | 鬼怒川上流 | 右岸 | 26.5 | 鬼R26.5±0m-3 | 裏のり | B.P-2 | 2.15 | 2.49 | 2 |  | 2.687 |  |  | 0 | 19.1 | 58 | 22.9 | 80.9 |  |  | 0.0031 |  |  |  | 36.9 | 25.6 | 11.3 |  |  |  | 5.5909e-09
2009-03-31 | 関東地方整備局 | 利根川 | 鬼怒川上流 | 右岸 | 26.5 | 鬼R26.5±0m-3 | 裏のり | B.P-3 | 3.15 | 3.45 | 2 |  | 2.71 |  |  | 0 | 33.1 | 49.6 | 17.3 | 66.9 |  |  | 0.0076 |  |  |  | 32.4 | 25.9 | 6.5 |  |  |  | 4.4652e-08
2009-03-31 | 関東地方整備局 | 利根川 | 鬼怒川上流 | 右岸 | 26.5 | 鬼R26.5±0m-3 | 裏のり | B.P-5 | 5 | 5.5 | 0 |  | 2.707 |  |  | 0 | 25.8 | 56.8 | 17.4 | 74.2 |  |  | 0.0078 |  |  |  | 34.9 | 25.8 | 9.1 |  |  |  | 4.7422e-08
2009-03-31 | 関東地方整備局 | 利根川 | 鬼怒川上流 | 右岸 | 26.5 | 鬼R26.5±0m-3 | 裏のり | B.P-8 | 8.15 | 8.52 | 2 |  | 2.694 |  |  | 0 | 39.5 | 44.7 | 15.8 | 60.5 |  |  | 0.0083 |  |  |  | 41.7 | 26.9 | 14.8 |  |  |  | 5.4765e-08
2009-03-31 | 関東地方整備局 | 利根川 | 鬼怒川上流 | 右岸 | 26.5 | 鬼R26.5±0m-3 | 裏のり | B.P-10 | 10 | 10.47 | 0 |  | 2.683 |  |  | 0.2 | 7.3 | 52.2 | 40.3 | 92.5 |  |  | 0.0011 |  |  |  | 108.4 | 56.8 | 51.6 |  |  |  | 5.0688e-10
2009-03-31 | 関東地方整備局 | 利根川 | 鬼怒川上流 | 右岸 | 26.5 | 鬼R26.5±0m-3 | 裏のり | B.S-1 | 12 | 13 | 14 | 1.829 | 2.671 | 0.883 | 0.36562 | 1.7 | 79.3 | 12.4 | 6.6 | 19 |  |  | 0.0783 | [9 empty] | 9.9276e-06 |  |  |  | CU |  |  | 51 | 41.2
2009-03-31 | 関東地方整備局 | 利根川 | 鬼怒川上流 | 右岸 | 26.5 | 鬼R26.5±0m-3 | 裏のり | B.P-14 | 14.15 | 14.45 | 22 |  | 2.658 |  |  | 0.9 | 87.2 | 7.6 | 4.3 | 11.9 |  |  | 0.0928 | [9 empty] | 1.4717e-05
2009-03-31 | 関東地方整備局 | 利根川 | 鬼怒川上流 | 右岸 | 26.8 | 鬼R26.80k-1 |  | B.R26.80k-1-T-1 | 6 | 6.8 | 4 | 1.619 | 2.646 | 1.544 | 1.4469 | 0 | 0 | 52 | 48 | 100 | [6 empty] | 60.9 | 33 | 27.9
2009-03-31 | 関東地方整備局 | 利根川 | 鬼怒川上流 | 右岸 | 26.8 | 鬼R26.80k-1 |  | B.R26.80k-1-T-2 | 9 | 9.9 | 3 | 1.752 | 2.674 | 1.188 | 0.76631 | 0 | 47 | 38 | 15 | 53 | [6 empty] | 34.3 | 25.4 | 8.9 | [7 empty] | CU |  |  | 29.2 | 28.1
2009-03-31 | 関東地方整備局 | 利根川 | 鬼怒川上流 | 右岸 | 26.8 | 鬼R26.80k-1 |  | B.R26.80k-1-T-3 | 11 | 11.9 | 3 | 1.668 | 2.632 | 1.411 | 1.1652 | 0 | 0 | 66 | 34 | 100 | [6 empty] | 60.9 | 33.6 | 27.3 | [7 empty] | UU | [8 empty] | 28.4 | 7.1
2009-03-31 | 関東地方整備局 | 利根川 | 鬼怒川上流 | 右岸 | 26.8 | 鬼R26.80k-1 |  | B.R26.80k-1-T-4 | 13.5 | 14.3 | 3 | 1.672 | 2.641 | 1.427 | 1.1973 | 0 | 4 | 60 | 36 | 96 | [6 empty] | 57.7 | 31.6 | 26.1
2009-03-31 | 関東地方整備局 | 利根川 | 鬼怒川上流 | 右岸 | 26.8 | 鬼R26.80k-2 |  | B.R26.80k-2-T-1 | 1.5 | 2.35 | 4 | 1.655 | 2.682 | 0.755 | 0.24522 | 0 | 85 |  |  | 15 | [6 empty] | 9999 | 9999 | 0 | [7 empty] | CU |  |  | 20.8 | 33
2009-03-31 | 関東地方整備局 | 利根川 | 鬼怒川上流 | 右岸 | 26.8 | 鬼R26.80k-2 |  | B.R26.80k-2-T-2 | 4 | 4.85 | 5 | 1.71 | 2.677 | 1.087 | 0.61541 | 0 | 57 | 33 | 10 | 43 | [6 empty] | 40.1 | 29.7 | 10.4 | [7 empty] | CU |  |  | 21 | 27.7
2009-03-31 | 関東地方整備局 | 利根川 | 鬼怒川上流 | 右岸 | 26.8 | 鬼R26.80k-2 |  | B.R26.80k-2-T-3 | 6 | 6.85 | 3 | 1.717 | 2.623 | 1.259 | 0.88341 | 0 | 1 | 53 | 46 | 99 | [6 empty] | 62 | 29.1 | 32.9 | [7 empty] | UU | [8 empty] | 31.5 | 4.5
2009-03-31 | 関東地方整備局 | 利根川 | 鬼怒川上流 | 右岸 | 26.8 | 鬼R26.80k-2 |  | B.R26.80k-2-T-4 | 8 | 8.85 | 3 | 1.781 | 2.649 | 1.108 | 0.64528 | 0 | 1 | 64 | 35 | 99 | [6 empty] | 57.6 | 34 | 23.6 | [7 empty] | UU | [8 empty] | 23.5 | 7.1
2009-03-31 | 関東地方整備局 | 利根川 | 鬼怒川上流 | 右岸 | 26.8 | 鬼R26.80k-3 |  | B.R26.80k-3-T-1 | 1 | 1.7 | 3 | 1.617 | 2.652 | 1.36 | 1.0659 | 0 | 33 | 31 | 36 | 67 | [6 empty] | 60.4 | 29 | 31.4
2009-03-31 | 関東地方整備局 | 利根川 | 鬼怒川上流 | 右岸 | 26.8 | 鬼R26.80k-3 |  | B.R26.80k-3-T-2 | 2.5 | 3.3 | 4 | 1.703 | 2.634 | 1.266 | 0.89545 | 0 | 5 | 50 | 45 | 95 | [6 empty] | 55.8 | 28 | 27.8
2009-03-31 | 関東地方整備局 | 利根川 | 鬼怒川上流 | 右岸 | 29 | 鬼R29.00-1 | 表のり | B.R32.0-1-1 | 1.9 | 2.7 | 3 |  | 2.696 |  |  | 0 | 14.1 | 63.4 | 22.5 | 85.9 | 0.032 | 0.0226 | 0.009 |  |  |  | 42.3 | 26.8 | 15.5 |  |  |  | 6.6066e-08
2009-03-31 | 関東地方整備局 | 利根川 | 鬼怒川上流 | 右岸 | 29 | 鬼R29.00-1 | 表のり | B.R32.0-1-2 | 3 | 3.7 | 2 | 1.815 | 2.671 | 1.013 | 0.5164 | 0 | 39.9 | 50.2 | 9.9 | 60.1 | 0.075 | 0.0544 | 0.0251 | 0.0051 | 14.7059 | 1.7 | 34 | 24.3 | 9.7 |  |  |  | 7.1129e-07 | 2.601e-07 |  | 8.1371e-08 | UU | [8 empty] | 41.2 | 18.2
2009-03-31 | 関東地方整備局 | 利根川 | 鬼怒川上流 | 右岸 | 29 | 鬼R29.00-1 | 表のり | B.R32.0-1-3 | 6 | 6.8 | 14 |  | 2.679 |  |  | 2.4 | 89.8 |  |  | 7.8 | 0.371 | 0.303 | 0.204 | 0.11 | 3.3727 | 1 | [6 empty] | 9.1288e-05 | 0.000121
2009-03-31 | 関東地方整備局 | 利根川 | 鬼怒川上流 | 右岸 | 29 | 鬼R29.00-2 | 表のり | B.R32.0-2-1 | 1 | 1.75 | 2 | 1.75 | 2.671 | 1.059 | 0.57681 | 0 | 27.8 | 49.7 | 22.5 | 72.2 | 0.048 | 0.0304 | 0.0107 |  |  |  | 36.5 | 24.2 | 12.3 |  |  |  | 9.8647e-08 |  |  |  | UU | [8 empty] | 30.6 | 13.8
2009-03-31 | 関東地方整備局 | 利根川 | 鬼怒川上流 | 右岸 | 29 | 鬼R29.00-2 | 表のり | B.R32.0-2-1 | 4 | 4.75 | 2 | 1.712 | 2.678 | 1.207 | 0.79675 | 0 | 3.7 | 62.3 | 34 | 96.3 | 0.015 | 0.0118 | 0.0021 |  |  |  | 43.8 | 28.1 | 15.7 |  |  |  | 2.2677e-09 |  |  |  | UU | [8 empty] | 21.7 | 13.3
2009-03-31 | 関東地方整備局 | 利根川 | 鬼怒川上流 | 右岸 | 29 | 鬼R29.00-2 | 表のり | B.R32.0-2-3 | 8 | 8.8 | 11 | 1.842 | 2.704 | 0.87 | 0.35214 | 0.1 | 89.3 |  |  | 10.6 | 0.281 | 0.249 | 0.185 | [9 empty] | 7.2784e-05 |  |  |  | CU |  |  | 12.8 | 40.3
2009-03-31 | 関東地方整備局 | 利根川 | 鬼怒川上流 | 右岸 | 29 | 鬼R29.00-2 | 表のり | B.R32.0-2-4 | 12.15 | 12.45 | 13 |  | 2.734 |  |  | 0 | 93.1 |  |  | 7 | 0.336 | 0.313 | 0.27 | 0.134 | 2.5075 | 1.6 | [6 empty] | 0.00017477 | 0.00017956
2009-03-31 | 関東地方整備局 | 利根川 | 鬼怒川上流 | 右岸 | 29 | 鬼R29.00-2 | 表のり | B.R32.0-2-5 | 17.15 | 17.45 | 16 |  | 2.685 |  |  | 1.6 | 93 |  |  | 5.4 | 0.534 | 0.487 | 0.397 | 0.221 | 2.4163 | 1.3 | [6 empty] | 0.00042697 | 0.00048841
2009-03-31 | 関東地方整備局 | 利根川 | 鬼怒川上流 | 右岸 | 29 | 鬼R29.00-3 | 裏のり | B.R32.0-3-1 | 1.15 | 1.95 | 3 | 1.732 | 2.664 | 1.131 | 0.6789 | 0 | 2.8 | 69.2 | 28 | 97.2 | 0.018 | 0.0141 | 0.0058 |  |  |  | 46.7 | 29.7 | 17 |  |  |  | 2.3871e-08 |  |  |  | UU | [8 empty] | 58.3 | 9.1
2009-03-31 | 関東地方整備局 | 利根川 | 鬼怒川上流 | 右岸 | 30.25 | 鬼R30.25-1 | 表のり | B.R30.25-1-1 | 1 | 1.85 | 3 | 1.753 | 2.643 | 1.083 | 0.60981 | 0 | 9.5 | 61.1 | 29.4 | 90.5 | 0.0216 | 0.0152 | 0.0054 |  |  |  | 51.9 | 28.2 | 23.7 |  |  |  | 2.0228e-08 |  |  |  | UU | [8 empty] | 61.3 | 6.4
2009-03-31 | 関東地方整備局 | 利根川 | 鬼怒川上流 | 右岸 | 30.25 | 鬼R30.25-1 | 表のり | B.R30.25-1-2 | 4 | 4.85 | 2 | 1.568 | 2.578 | 1.777 | 2.0206 | 0 | 0.6 | 47.6 | 51.8 | 99.4 | 0.0095 | 0.0039 |  |  |  |  | 75.9 | 36.8 | 39.1 | [7 empty] | UU | [8 empty] | 34.3 | 1.3
2009-03-31 | 関東地方整備局 | 利根川 | 鬼怒川上流 | 右岸 | 30.25 | 鬼R30.25-1 | 表のり | B.R30.25-1-3 | 6.15 | 6.3 | 1 |  | 2.588 |  |  | 0 | 69.8 | 20 | 10.2 | 30.2 | 0.221 | 0.186 | 0.0737 | 0.0046 | 48.0435 | 5.4 | [6 empty] | 8.6282e-06 | 2.116e-07
2009-03-31 | 関東地方整備局 | 利根川 | 鬼怒川上流 | 右岸 | 30.25 | 鬼R30.25-1 | 表のり | B.R30.25-1-4 | 10 | 10.85 | 1 |  | 2.676 |  |  | 0 | 7.3 | 59.2 | 33.5 | 92.7 | 0.0211 | 0.0145 | 0.0027 |  |  |  | 55 | 31.5 | 23.5 |  |  |  | 4.0595e-09
2009-03-31 | 関東地方整備局 | 利根川 | 鬼怒川上流 | 右岸 | 30.25 | 鬼R30.25-2 | 表のり | B.R30.25-2-1 | 3 | 3.85 | 2 | 1.792 | 2.667 | 1.036 | 0.54614 | 0 | 19.9 | 52 | 28.1 | 80.1 | 0.0341 | 0.023 | 0.0066 |  |  |  | 40.5 | 25 | 15.5 |  |  |  | 3.2202e-08 |  |  |  | UU | [8 empty] | 30.6 | 10.6
2009-03-31 | 関東地方整備局 | 利根川 | 鬼怒川上流 | 右岸 | 30.25 | 鬼R30.25-2 | 表のり | B.R30.25-2-2 | 5 | 5.9 | 4 |  | 2.679 |  |  | 0 | 12.9 | 59.7 | 27.4 | 87.1 | 0.0329 | 0.0241 | 0.0073 |  |  |  | 46.8 | 27.5 | 19.3 |  |  |  | 4.0674e-08
2009-03-31 | 関東地方整備局 | 利根川 | 鬼怒川上流 | 右岸 | 30.25 | 鬼R30.25-2 | 表のり | B.R30.25-2-3 | 8 | 8.9 | 4 |  | 2.552 |  |  | 0 | 1.9 | 33.9 | 64.2 | 98.1 | 0.003 | [5 empty] | 81.9 | 40.8 | 41.1
2009-03-31 | 関東地方整備局 | 利根川 | 鬼怒川上流 | 右岸 | 30.25 | 鬼R30.25-3 | 裏のり | B.R30.25-3-1 | 1 | 1.85 | 4 |  | 2.676 |  |  | 0 | 25.8 | 50.2 | 24 | 74.2 | 0.048 | 0.035 | 0.0112 |  |  |  | 37.5 | 25.5 | 12 |  |  |  | 1.0966e-07
2009-03-31 | 関東地方整備局 | 利根川 | 鬼怒川上流 | 右岸 | 30.25 | 鬼R30.25-3 | 裏のり | B.R30.25-3-2 | 3 | 3.85 | 4 |  | 2.698 |  |  | 0 | 31.3 | 39.8 | 28.9 | 68.7 | 0.0503 | 0.0292 | 0.0061 |  |  |  | 36.9 | 22.6 | 14.3 |  |  |  | 2.6829e-08
2009-03-31 | 関東地方整備局 | 利根川 | 鬼怒川上流 | 右岸 | 30.25 | 鬼R30.25-3 | 裏のり | B.R30.25-3-3 | 8 | 8.85 | 3 |  | 2.65 |  |  | 0 | 12 | 59.9 | 28.1 | 88 | 0.0282 | 0.0205 | 0.0066 |  |  |  | 51 | 26.5 | 24.5 |  |  |  | 3.2202e-08
2009-03-31 | 関東地方整備局 | 利根川 | 鬼怒川上流 | 右岸 | 33.5 | 鬼R33.50-1 | 表のり | B.P-1 | 1.15 | 1.5 | 2 |  | 2.638 |  |  | 0 | 24 | 54 | 22 | 76 | 0.034 | 0.022 |  |  |  |  | 53.2 | 22.2 | 31
2009-03-31 | 関東地方整備局 | 利根川 | 鬼怒川上流 | 右岸 | 33.5 | 鬼R33.50-1 | 表のり | B.P-3 | 3.15 | 3.45 | 4 |  | 2.675 |  |  | 0 | 10 | 67 | 23 | 90 | 0.023 | 0.017 |  |  |  |  | 47.2 | 21 | 26.2
2009-03-31 | 関東地方整備局 | 利根川 | 鬼怒川上流 | 右岸 | 33.5 | 鬼R33.50-1 | 表のり | B.T-1 | 5 | 5.8 | 3 | 1.68 | 2.71 | 1.531 | 1.4179 | 0 | 3 | 58 | 39 | 97 | 0.0118 | 0.0078 |  |  |  |  | 56.3 | 27.8 | 28.5 | [7 empty] | UU | [8 empty] | 42.1 | 0
2009-03-31 | 関東地方整備局 | 利根川 | 鬼怒川上流 | 右岸 | 33.5 | 鬼R33.50-1 | 表のり | B.T-2 | 10 | 10.8 | 2 | 1.679 | 2.699 | 1.487 | 1.3221 | 0 | 0 | 38 | 62 | 100 | 0.0046 | 0.003 |  |  |  |  | 56.5 | 27.3 | 29.2 | [7 empty] | UU | [8 empty] | 32.2 | 6.5
2009-03-31 | 関東地方整備局 | 利根川 | 鬼怒川上流 | 右岸 | 33.5 | 鬼R33.50-1 | 表のり | B.T-3 | 15 | 15.8 | 3 | 1.627 | 2.669 | 1.67 | 1.7444 | 0 | 1 | 54 | 45 | 99 | 0.0086 | 0.006 |  |  |  |  | 65.2 | 30.7 | 34.5 | [7 empty] | UU | [8 empty] | 49.3 | 0
2009-03-31 | 関東地方整備局 | 利根川 | 鬼怒川上流 | 右岸 | 33.5 | 鬼R33.50-2 | 表のり | B.P-1 | 2.15 | 2.47 | 2 |  | 2.735 |  |  | 0 | 11 | 64 | 25 | 89 | 0.023 | 0.017 |  |  |  |  | 50.9 | 24.8 | 26.1
2009-03-31 | 関東地方整備局 | 利根川 | 鬼怒川上流 | 右岸 | 33.5 | 鬼R33.50-2 | 表のり | B.P-3 | 4.15 | 4.46 | 2 |  | 2.675 |  |  | 0 | 16 | 55 | 29 | 84 | 0.02 | 0.015 |  |  |  |  | 39.8 | 18.7 | 21.1
2009-03-31 | 関東地方整備局 | 利根川 | 鬼怒川上流 | 右岸 | 33.5 | 鬼R33.50-2 | 表のり | B.P-5 | 5.15 | 5.51 | 1 |  | 2.663 |  |  | 0 | 26 | 50 | 24 | 74 | 0.04 | 0.026 |  |  |  |  | 38.2 | 21.3 | 16.9
2009-03-31 | 関東地方整備局 | 利根川 | 鬼怒川上流 | 右岸 | 33.5 | 鬼R33.50-2 | 表のり | B.P-12 | 7.15 | 7.46 | 4 |  | 2.565 |  |  | 1 | 3 | 35 | 61 | 96 | 0.0049 | 0.0028 |  |  |  |  | 84.3 | 34.8 | 49.5
2009-03-31 | 関東地方整備局 | 利根川 | 鬼怒川上流 | 右岸 | 33.5 | 鬼R33.50-2 | 表のり | B.P-19 | 10.15 | 10.45 | 3 |  | 2.617 |  |  | 0 | 5 | 44 | 51 | 95 | 0.007 | 0.0049 |  |  |  |  | 58 | 25.5 | 32.5
2009-03-31 | 関東地方整備局 | 利根川 | 鬼怒川上流 | 右岸 | 33.5 | 鬼R33.50-3 | 裏のり | B.T-1 | 1 | 1.35 | 3 |  | 2.641 |  |  | 25 | 29 | 22 | 24 | 46 | 0.26 | 0.1191 |  |  |  |  | 67.8 | 28.1 | 39.7
2009-03-31 | 関東地方整備局 | 利根川 | 鬼怒川上流 | 右岸 | 33.5 | 鬼R33.50-3 | 裏のり | B.T-2 | 3 | 4.8 | 3 | 1.741 | 2.648 | 1.099 | 0.63238 | 0 | 16 | 65 | 19 | 84 | 0.0321 | 0.242 |  | 0.0016 | 20.0625 | 2.03 | 41.6 | 20.3 | 21.3 |  |  |  |  | 2.56e-08 |  | 4.0766e-06 | UU | [8 empty] | 8.5 | 19.9
2009-03-31 | 関東地方整備局 | 利根川 | 鬼怒川上流 | 右岸 | 33.5 | 鬼R33.50-3 | 裏のり | B.T-3 | 5 | 5.8 | 1 | 1.785 | 2.64 | 1.089 | 0.61822 | 0 | 20 | 61 | 19 | 80 | 0.0319 | 0.0225 |  | 0.0018 | 17.7222 | 1.61 | 40.2 | 20.8 | 19.4 |  |  |  |  | 3.24e-08 |  | 5.6677e-09 | UU | [8 empty] | 23.1 | 11.5
2009-03-31 | 関東地方整備局 | 利根川 | 鬼怒川上流 | 右岸 | 33.5 | 鬼R33.50-3 | 裏のり | B.T-4 | 8 | 8.8 | 3 | 1.668 | 2.604 | 1.427 | 1.1973 | 0 | 4 | 46 | 50 | 96 | 0.007 | 0.005 |  |  |  |  | 61.5 | 26.5 | 35 | [7 empty] | UU | [8 empty] | 31.5 | 6.9
2009-03-31 | 関東地方整備局 | 利根川 | 鬼怒川上流 | 右岸 | 33.5 | 鬼R33.50-3 | 裏のり | B.T-5 | 13 | 13.8 | 2 | 1.683 | 2.614 | 1.378 | 1.1004 | 0 | 1 | 44 | 55 | 99 | 0.0057 | 0.0044 |  |  |  |  | 56.2 | 24.8 | 31.4 | [7 empty] | UU | [8 empty] | 60.4 | 0
2009-03-31 | 関東地方整備局 | 利根川 | 鬼怒川上流 | 右岸 | 33.5 | 鬼R33.50-3 | 裏のり | B.T-6 | 18 | 18.8 | 3 | 1.649 | 2.626 | 1.54 | 1.4379 | 0 | 1 | 49 | 50 | 99 | 0.0065 | 0.005 |  |  |  |  | 62.8 | 30.2 | 32.6 | [7 empty] | UU | [8 empty] | 76.9 | 0
2009-03-31 | 関東地方整備局 | 利根川 | 鬼怒川上流 | 右岸 | 34.25 | 鬼R34.25-1 | 表のり | B.R34.25-1-1 | 2 | 2.6 | 4 | 1.776 | 2.663 | 1.067 | 0.5877 | 0 | 27 | 38.2 | 34.8 | 73 | 0.0433 | 0.0243 | 0.0029 |  |  |  | 37.3 | 24.7 | 12.6 |  |  |  | 4.7904e-09 |  |  |  | UU | [8 empty] | 27.9 | 6.7
2009-03-31 | 関東地方整備局 | 利根川 | 鬼怒川上流 | 右岸 | 34.25 | 鬼R34.25-1 | 表のり | B.R34.25-1-2 | 3 | 3.6 | 4 | 1.65 | 2.666 | 1.44 | 1.2238 | 0.1 | 1.1 | 39.8 | 59 | 98.8 | 0.0053 | 0.0025 |  |  |  |  | 51.1 | 30.9 | 20.2 | [7 empty] | UU | [8 empty] | 24.3 | 10.5
2009-03-31 | 関東地方整備局 | 利根川 | 鬼怒川上流 | 右岸 | 34.25 | 鬼R34.25-1 | 表のり | B.R34.25-1-3 | 6 | 6.85 | 39 |  | 2.705 |  |  | 2.6 | 88 |  |  | 9.4 | 0.481 | 0.416 | 0.281 | 0.0904 | 5.3208 | 1.8 | [6 empty] | 0.00019171 | 8.1722e-05
2009-03-31 | 関東地方整備局 | 利根川 | 鬼怒川上流 | 右岸 | 34.25 | 鬼R34.25-1 | 表のり | B.R34.25-1-4 | 14.15 | 14.45 | 9 |  | 2.687 |  |  | 0 | 36.1 | 41.5 | 22.4 | 63.9 | 0.0685 | 0.0508 | 0.0116 |  |  |  | 9999 | 9999 | 0 |  |  |  | 1.1895e-07
2009-03-31 | 関東地方整備局 | 利根川 | 鬼怒川上流 | 右岸 | 34.25 | 鬼R34.25-2 | 表のり | B.R34.25-2-1 | 1.15 | 1.3 | 3 |  | 2.68 |  |  | 0 | 28.4 | 52.3 | 19.3 | 71.6 | 0.0528 | 0.0388 | 0.0151 | [9 empty] | 2.1912e-07
2009-03-31 | 関東地方整備局 | 利根川 | 鬼怒川上流 | 右岸 | 34.25 | 鬼R34.25-2 | 表のり | B.R34.25-2-2 | 2 | 2.7 | 3 | 1.728 | 2.651 | 1.204 | 0.7919 | 0 | 15.2 | 51.4 | 33.4 | 84.8 | 0.026 | 0.0163 | 0.0029 |  |  |  | 41 | 25.7 | 15.3 |  |  |  | 4.7904e-09 |  |  |  | UU | [8 empty] | 13.1 | 8.6
2009-03-31 | 関東地方整備局 | 利根川 | 鬼怒川上流 | 右岸 | 34.25 | 鬼R34.25-2 | 表のり | B.R34.25-2-3 | 5 | 5.8 | 7 |  | 2.678 |  |  | 0 | 1.6 | 45.8 | 52.6 | 98.4 | 0.007 | 0.0042 |  |  |  |  | 48.3 | 27.7 | 20.6
2009-03-31 | 関東地方整備局 | 利根川 | 鬼怒川上流 | 右岸 | 34.25 | 鬼R34.25-2 | 表のり | B.R34.25-2-4 | 10 | 10.55 | 17 | 1.704 | 2.702 | 0.842 | 0.32408 | 0 | 83.9 |  |  | 16.2 | 0.33 | 0.279 | 0.159 | [8 empty] | 6.95e-07 | 5.1243e-05 |  |  |  | CU |  |  | 41 | 24.7
2009-03-31 | 関東地方整備局 | 利根川 | 鬼怒川上流 | 右岸 | 34.25 | 鬼R34.25-3 | 裏のり | B.R34.25-3-1 | 1 | 1.95 | 2 | 1.761 | 2.691 | 1.076 | 0.60008 | 0 | 54.7 | 32.5 | 12.8 | 45.3 | 0.107 | 0.0861 | 0.0309 | 0.0027 | 39.6296 | 3.3 | [5 empty] | 4.61e-07 | 1.1514e-06 | 7.29e-08 |  | 4.0134e-08 | CU |  |  | 6.1 | 30.2
2009-03-31 | 関東地方整備局 | 利根川 | 鬼怒川上流 | 右岸 | 34.25 | 鬼R34.25-3 | 裏のり | B.R34.25-3-2 | 2.5 | 3.45 | 3 |  | 2.679 |  |  | 0 | 16.8 | 56.7 | 26.5 | 83.2 | 0.0276 | 0.0206 | 0.0077 | [9 empty] | 4.6026e-08
2009-03-31 | 関東地方整備局 | 利根川 | 鬼怒川上流 | 右岸 | 34.25 | 鬼R34.25-3 | 裏のり | B.R34.25-3-3 | 4 | 4.8 | 1 |  | 2.671 |  |  | 0 | 2.8 | 68.9 | 28.3 | 97.2 | 0.0202 | 0.0154 | 0.0059 |  |  |  | 47.5 | 28.8 | 18.7 |  |  |  | 2.4835e-08
2009-03-31 | 関東地方整備局 | 利根川 | 鬼怒川上流 | 右岸 | 34.25 | 鬼R34.25-3 | 裏のり | B.R34.25-3-4 | 6.15 | 6.45 | 29 |  | 2.691 |  |  | 0.8 | 89.6 |  |  | 9.6 | 0.529 | 0.479 | 0.314 | 0.0802 | 6.596 | 2.3 | [6 empty] | 0.00024796 | 6.432e-05
2009-03-31 | 関東地方整備局 | 利根川 | 鬼怒川上流 | 右岸 | 35.5 | 鬼R35.50-1 | 表のり | B.P-1 | 1.15 | 1.45 | 2 |  | 2.646 |  |  | 0 | 23 | 55 | 22 | 77 | 0.04 | 0.026 | 0.01 |  |  |  | 40.6 | 21 | 19.6 |  |  |  | 8.4333e-08
2009-03-31 | 関東地方整備局 | 利根川 | 鬼怒川上流 | 右岸 | 35.5 | 鬼R35.50-1 | 表のり | B.P-3 | 3.15 | 3.5 | 2 |  | 2.683 |  |  | 0 | 7 | 69 | 24 | 93 | 0.02 | 0.014 | 0.0072 |  |  |  | 52.2 | 25.1 | 27.1 |  |  |  | 3.9395e-08
2009-03-31 | 関東地方整備局 | 利根川 | 鬼怒川上流 | 右岸 | 35.5 | 鬼R35.50-1 | 表のり | B.P-6 | 6.15 | 6.45 | 15 |  | 2.689 |  |  | 0 | 92 | 8 | 0 | 8 | 0.414 | 0.357 | 0.259 | 0.115 | 3.6 | 1.4 | [6 empty] | 0.00015871 | 0.00013225
2009-03-31 | 関東地方整備局 | 利根川 | 鬼怒川上流 | 右岸 | 35.5 | 鬼R35.50-1 | 表のり | B.T-1 | 7 | 7.8 | 15 | 1.542 | 2.539 | 1.861 | 2.2528 | 0 | 1 | 47 | 52 | 99 | 0.0064 | 0.0047 | 0.0023 |  |  |  | 83.3 | 35.9 | 47.4 |  |  |  | 2.7998e-09 |  |  |  | UU | [8 empty] | 39.4 | 5.2
2009-03-31 | 関東地方整備局 | 利根川 | 鬼怒川上流 | 右岸 | 35.5 | 鬼R35.50-1 | 表のり | B.P-9 | 9.15 | 9.49 | 4 |  | 2.691 |  |  | 0 | 60 | 27 | 13 | 40 | 0.143 | 0.119 | 0.038 | 0.0021 | 68.0952 | 4.8 | [6 empty] | 1.8593e-06 | 4.41e-08
2009-03-31 | 関東地方整備局 | 利根川 | 鬼怒川上流 | 右岸 | 35.5 | 鬼R35.50-1 | 表のり | B.P-13 | 13.15 | 13.45 | 20 |  | 2.685 |  |  | 2 | 94 | 4 | 0 | 4 | 0.527 | 0.456 | 0.335 | 0.207 | 2.5459 | 1.1 | [6 empty] | 0.00028809 | 0.00042849
2009-03-31 | 関東地方整備局 | 利根川 | 鬼怒川上流 | 右岸 | 35.5 | 鬼R35.50-1 | 表のり | B.P-17 | 17.15 | 17.45 | 23 |  | 2.683 |  |  | 33 | 59 | 8 | 0 | 8 | 1.35 | 0.89 | 0.478 | 0.125 | 10.8 | 1.4 | [6 empty] | 0.0006565 | 0.00015625
2009-03-31 | 関東地方整備局 | 利根川 | 鬼怒川上流 | 右岸 | 35.5 | 鬼R35.50-2 | 表のり | B.P-1 | 1.15 | 1.45 | 3 |  | 2.603 |  |  | 0 | 3 | 56 | 41 | 97 | 0.011 | 0.0075 | 0.0021 |  |  |  | 54.5 | 26.5 | 28 |  |  |  | 2.2677e-09
2009-03-31 | 関東地方整備局 | 利根川 | 鬼怒川上流 | 右岸 | 35.5 | 鬼R35.50-2 | 表のり | B.P-3 | 3.15 | 3.45 | 4 | 1.741 | 2.687 | 1.099 | 0.63238 | 0 | 40 | 39 | 21 | 60 | 0.076 | 0.042 | 0.013 | [9 empty] | 1.5488e-07 |  |  |  | UU | [8 empty] | 8.5 | 19.9
2009-03-31 | 関東地方整備局 | 利根川 | 鬼怒川上流 | 右岸 | 35.5 | 鬼R35.50-2 | 表のり | B.P-5 | 5.15 | 5.45 | 3 | 1.785 | 2.67 | 1.089 | 0.61822 | 0 | 29 | 51 | 20 | 71 | 0.046 | 0.028 | 0.01 |  |  |  | 38.1 | 20.3 | 17.8 |  |  |  | 8.4333e-08 |  |  |  | UU | [8 empty] | 23.1 | 11.5
2009-03-31 | 関東地方整備局 | 利根川 | 鬼怒川上流 | 右岸 | 35.5 | 鬼R35.50-2 | 表のり | B.P-11 | 11.15 | 11.48 | 4 | 1.683 | 2.614 | 1.378 | 1.1004 | 0 | 5 | 32 | 63 | 95 | 0.0041 | 0.0023 |  |  |  |  | 62.1 | 26.3 | 35.8 | [7 empty] | UU | [8 empty] | 60.4 | 0
2009-03-31 | 関東地方整備局 | 利根川 | 鬼怒川上流 | 右岸 | 35.5 | 鬼R35.50-2 | 表のり | B.P-13 | 13.15 | 13.47 | 4 | 1.649 | 2.681 | 1.54 | 1.4379 | 0 | 37 | 44 | 19 | 63 | 0.068 | 0.045 | 0.015 | [9 empty] | 2.1578e-07 |  |  |  | UU | [8 empty] | 76.9 | 0
2009-03-31 | 関東地方整備局 | 利根川 | 鬼怒川上流 | 右岸 | 35.5 | 鬼R35.50-2 | 表のり | B.P-19 | 19.15 | 19.45 | 20 |  | 2.691 |  |  | 2 | 93 | 5 | 0 | 5 | 0.505 | 0.434 | 0.323 | 0.209 | 2.4163 | 1 | [6 empty] | 0.00026474 | 0.00043681
2009-03-31 | 関東地方整備局 | 利根川 | 鬼怒川上流 | 右岸 | 35.5 | 鬼R35.50-3 | 裏のり | B.T-1 | 1 | 1.8 | 3 | 1.759 | 2.665 | 1.134 | 0.68335 | 0 | 16 | 54 | 30 | 84 | 0.0239 | 0.0154 | 0.005 |  |  |  | 44.8 | 22.3 | 22.5 |  |  |  | 1.6924e-08 |  |  |  | UU | [8 empty] | 17.6 | 4.9
2009-03-31 | 関東地方整備局 | 利根川 | 鬼怒川上流 | 右岸 | 35.5 | 鬼R35.50-3 | 裏のり | B.T-2 | 4 | 4.8 | 3 | 1.752 | 2.667 | 1.233 | 0.83946 | 0 | 5 | 53 | 42 | 95 | 0.0097 | 0.0066 | 0.0028 |  |  |  | 52.2 | 26.8 | 25.4 |  |  |  | 4.4164e-09 |  |  |  | UU | [8 empty] | 33.6 | 7.1
2009-03-31 | 関東地方整備局 | 利根川 | 鬼怒川上流 | 右岸 | 35.5 | 鬼R35.50-3 | 裏のり | B.S-1 | 7 | 7.8 | 3 | 1.72 | 2.688 | 1.365 | 1.0754 | 0 | 6 | 51 | 43 | 94 | 0.0148 | 0.008 | 0.0017 |  |  |  | 49.7 | 39.7 | 10 |  |  |  | 1.3898e-09 |  |  |  | UU | [8 empty] | 33.6 | 8.9
2009-03-31 | 関東地方整備局 | 利根川 | 鬼怒川上流 | 右岸 | 35.5 | 鬼R35.50-3 | 裏のり | B.T-3 | 9 | 9.8 | 4 | 1.559 | 2.523 | 1.753 | 1.9568 | 0 | 0 | 34 | 66 | 100 | 0.0043 | 0.0033 | 0.0014 |  |  |  | 81.6 | 36.4 | 45.2 |  |  |  | 8.863e-10 |  |  |  | UU | [8 empty] | 47.1 | 6.8
2009-03-31 | 関東地方整備局 | 利根川 | 鬼怒川上流 | 右岸 | 35.5 | 鬼R35.50-3 | 裏のり | B.P-12 | 17.15 | 17.45 | 22 |  | 2.703 |  |  | 4 | 89 | 7 | 0 | 7 | 0.505 | 0.431 | 0.311 | 0.164 | 3.0793 | 0.5 | [6 empty] | 0.00024251 | 0.00026896
2009-03-31 | 関東地方整備局 | 利根川 | 鬼怒川上流 | 右岸 | 35.5 | 鬼R35.50-3 | 裏のり | B.P-17 | 22.15 | 22.45 | 38 |  | 2.684 |  |  | 57 | 38 | 5 | 0 | 5 | 0.029 | 0.018 | 0.0057 | [9 empty] | 2.2928e-08
2009-03-31 | 関東地方整備局 | 利根川 | 鬼怒川上流 | 右岸 | 36.75 | 鬼R36.75-1 | 表のり | B.R36.75-1-1 | 3 | 3.7 | 5 | 1.786 | 2.707 | 0.925 | 0.41114 | 0 | 74.5 | 20.5 | 5 | 25.5 | 0.193 | 0.158 | 0.0893 | 0.0205 | 9.4146 | 2 | [5 empty] | 2.07e-06 | 1.3462e-05 | 4.2025e-06 |  | 2.9122e-06 | CU |  |  | 30.7 | 35.4
2009-03-31 | 関東地方整備局 | 利根川 | 鬼怒川上流 | 右岸 | 36.75 | 鬼R36.75-1 | 表のり | B.R36.75-1-2 | 10 | 10.9 | 3 |  | 2.672 |  |  | 0 | 1.3 | 59 | 39.7 | 98.7 | 0.0114 | 0.0084 | 0.0017 |  |  |  | 57.3 | 33.1 | 24.2 |  |  |  | 1.3898e-09
2009-03-31 | 関東地方整備局 | 利根川 | 鬼怒川上流 | 右岸 | 36.75 | 鬼R36.75-1 | 表のり | B.R36.75-1-3 | 13.5 | 14.4 | 6 | 1.778 | 2.67 | 1.133 | 0.68187 | 0 | 6.5 | 68.3 | 25.2 | 93.5 | 0.0241 | 0.0179 | 0.0076 |  |  |  | 42.7 | 24.5 | 18.2 |  |  |  | 4.4652e-08 |  |  |  | UU | [8 empty] | 28.4 | 9
2009-03-31 | 関東地方整備局 | 利根川 | 鬼怒川上流 | 右岸 | 36.75 | 鬼R36.75-2 | 表のり | B.R36.75-2-1 | 1.5 | 2.3 | 2 | 1.789 | 2.674 | 1.079 | 0.60424 | 0 | 7.7 | 56.9 | 35.4 | 92.3 | 0.0181 | 0.0111 | 0.0027 |  |  |  | 49 | 25.3 | 23.7 |  |  |  | 4.0595e-09 |  |  |  | UU | [8 empty] | 26.5 | 8.8
2009-03-31 | 関東地方整備局 | 利根川 | 鬼怒川上流 | 右岸 | 36.75 | 鬼R36.75-2 | 表のり | B.R36.75-2-2 | 4 | 4.75 | 4 |  | 2.69 |  |  | 0 | 46.6 | 37.3 | 16.1 | 53.4 | 0.0985 | 0.0649 | 0.0239 | [9 empty] | 6.3496e-07
2009-03-31 | 関東地方整備局 | 利根川 | 鬼怒川上流 | 右岸 | 36.75 | 鬼R36.75-2 | 表のり | B.R36.75-2-3 | 8 | 8.85 | 3 |  | 2.705 |  |  | 0.1 | 1.8 | 49.6 | 48.5 | 98.1 | 0.0105 | 0.0058
2009-03-31 | 関東地方整備局 | 利根川 | 鬼怒川上流 | 右岸 | 36.75 | 鬼R36.75-3 | 裏のり | B.R36.75-3-1 | 0.5 | 1.55 | 3 |  | 2.691 |  |  | 0 | 19.4 | 57.5 | 23.1 | 80.6 | 0.0381 | 0.0269 | 0.0092 |  |  |  | 40.3 | 24 | 16.3 |  |  |  | 6.9518e-08
2009-03-31 | 関東地方整備局 | 利根川 | 鬼怒川上流 | 右岸 | 36.75 | 鬼R36.75-3 | 裏のり | B.R36.75-3-2 | 3 | 3.75 | 3 | 1.681 | 2.689 | 1.33 | 1.0097 | 0 | 4.9 | 67.4 | 27.7 | 95.1 | 0.0194 | 0.0146 | 0.0062 |  |  |  | 58.1 | 32.7 | 25.4 |  |  |  | 2.7859e-08 |  |  |  | UU | [8 empty] | 40 | 16.8
2009-03-31 | 関東地方整備局 | 利根川 | 鬼怒川上流 | 右岸 | 36.75 | 鬼R36.75-3 | 裏のり | B.R36.75-3-3 | 8 | 8.95 | 3 |  | 2.588 |  |  | 0 | 0.8 | 38.6 | 60.6 | 99.2 | 0.0047 | 0.0015 |  |  |  |  | 78.8 | 39.9 | 38.9
2009-03-31 | 関東地方整備局 | 利根川 | 鬼怒川上流 | 右岸 | 38.5 | 鬼R38.50-1 | 表のり | B.P-1 | 1.15 | 1.5 | 3 |  | 2.633 |  |  | 0 | 22 | 50 | 28 | 78 | 0.029 | 0.018 | 0.0057 |  |  |  | 35.7 | 19.1 | 16.6 |  |  |  | 2.2928e-08
2009-03-31 | 関東地方整備局 | 利根川 | 鬼怒川上流 | 右岸 | 38.5 | 鬼R38.50-1 | 表のり | B.T-1 | 3 | 3.75 | 5 | 1.647 | 2.689 | 1.495 | 1.3392 | 0 | 5 | 86 | 9 | 95 | 0.0336 | 0.0298 | 0.017 | 0.0053 | 6.3396 | 1.62 | 51.1 | 21.6 | 29.5 |  |  |  | 2.8837e-07 | 2.809e-07 |  | 1.861e-07 | UU | [8 empty] | 21.9 | 12.9
2009-03-31 | 関東地方整備局 | 利根川 | 鬼怒川上流 | 右岸 | 38.5 | 鬼R38.50-1 | 表のり | B.P-4 | 5.15 | 5.45 | 25 |  | 2.745 |  |  | 1 | 89 | 10 | 0 | 10 | 0.329 | 0.29 | 0.211 | 0.079 | 4.1646 | 1.7 | [6 empty] | 9.871e-05 | 6.241e-05
2009-03-31 | 関東地方整備局 | 利根川 | 鬼怒川上流 | 右岸 | 38.5 | 鬼R38.50-1 | 表のり | B.P-6 | 7.15 | 7.45 | 30 |  | 2.686 |  |  | 67 | 27 | 6 | 0 | 6 | 6.01 | 4.47 | 1.61 | 0.24 | 25.0417 | 1.8 | [6 empty] | 0.010945 | 0.000576
2009-03-31 | 関東地方整備局 | 利根川 | 鬼怒川上流 | 右岸 | 38.5 | 鬼R38.50-1 | 表のり | B.P-9 | 10.15 | 10.45 | 33 |  | 2.689 |  |  | 52 | 38 | 10 | 0 | 10 | 2.85 | 2.14 | 0.69 | [9 empty] | 0.0015368
2009-03-31 | 関東地方整備局 | 利根川 | 鬼怒川上流 | 右岸 | 38.5 | 鬼R38.50-2 | 表のり | B.P-1 | 1.15 | 1.48 | 4 |  | 2.646 |  |  | 0 | 16 | 69 | 15 | 84 | 0.042 | 0.031 | 0.015 |  |  |  | 45.2 | 22.6 | 22.6 |  |  |  | 2.1578e-07
2009-03-31 | 関東地方整備局 | 利根川 | 鬼怒川上流 | 右岸 | 38.5 | 鬼R38.50-2 | 表のり | B.P-3 | 3.15 | 3.5 | 3 |  | 2.664 |  |  | 0 | 39 | 45 | 16 | 61 | 0.071 | 0.046 | 0.018 |  |  |  | 35.5 | 18.5 | 17 |  |  |  | 3.292e-07
2009-03-31 | 関東地方整備局 | 利根川 | 鬼怒川上流 | 右岸 | 38.5 | 鬼R38.50-2 | 表のり | B.P-5 | 5.15 | 5.48 | 4 |  | 2.665 |  |  | 0 | 15 | 59 | 26 | 85 | 0.022 | 0.015 | 0.0066 |  |  |  | 54.2 | 25.6 | 28.6 |  |  |  | 3.2202e-08
2009-03-31 | 関東地方整備局 | 利根川 | 鬼怒川上流 | 右岸 | 38.5 | 鬼R38.50-2 | 表のり | B.P-7 | 7.15 | 7.5 | 5 |  | 2.651 |  |  | 0 | 6 | 76 | 18 | 94 | 0.028 | 0.021 | 0.01 |  |  |  | 53.9 | 26 | 27.9 |  |  |  | 8.4333e-08
2009-03-31 | 関東地方整備局 | 利根川 | 鬼怒川上流 | 右岸 | 38.5 | 鬼R38.50-2 | 表のり | B.P-9 | 9.15 | 9.45 | 18 |  | 2.728 |  |  | 2 | 92 | 6 | 0 | 6 | 0.395 | 0.344 | 0.257 | 0.143 | 2.7622 | 1.2 | [6 empty] | 0.00015589 | 0.00020449
2009-03-31 | 関東地方整備局 | 利根川 | 鬼怒川上流 | 右岸 | 38.5 | 鬼R38.50-2 | 表のり | B.P-12 | 12.15 | 12.45 | 38 |  | 2.701 |  |  | 28 | 64 | 8 | 0 | 8 | 0.93 | 0.7 | 0.416 | 0.109 | 8.5321 | 1.7 | [6 empty] | 0.00047582 | 0.00011881
2009-03-31 | 関東地方整備局 | 利根川 | 鬼怒川上流 | 右岸 | 38.5 | 鬼R38.50-2 | 表のり | B.P-15 | 15.15 | 15.45 | 12 |  | 2.697 |  |  | 47 | 41 | 12 | 0 | 12 | 3.79 | 1.71 | 0.676 | [9 empty] | 0.0014655
2009-03-31 | 関東地方整備局 | 利根川 | 鬼怒川上流 | 右岸 | 38.5 | 鬼R38.50-3 | 裏のり | B.T-2 | 5.5 | 6.2 | 3 | 1.702 | 2.679 | 1.36 | 1.0659 | 0 | 2 | 93 | 5 | 98 | 0.0278 | 0.0255 | 0.0208 | 0.0118 | 2.3559 | 1.32 | 49.9 | 22.7 | 27.2 |  |  |  | 4.6021e-07 | 1.3924e-06 |  | 3.2154e-07 | UU | [8 empty] | 31 | 11.7
2009-03-31 | 関東地方整備局 | 利根川 | 鬼怒川上流 | 右岸 | 38.5 | 鬼R38.50-3 | 裏のり | B.P-19 | 9.15 | 9.45 | 33 |  | 2.694 |  |  | 51 | 41 | 8 | 0 | 8 | 4.99 | 2.16 | 0.635 | 0.132 | 37.803 | 0.6 | [6 empty] | 0.0012677 | 0.00017424
2009-03-31 | 関東地方整備局 | 利根川 | 鬼怒川上流 | 右岸 | 38.5 | 鬼R38.50-3 | 裏のり | B.P-23 | 12.15 | 12.45 | 25 |  | 2.693 |  |  | 21 | 71 | 8 | 0 | 8 | 0.725 | 0.531 | 0.321 | 0.102 | 7.1078 | 1.4 | [6 empty] | 0.00026096 | 0.00010404
2009-03-31 | 関東地方整備局 | 利根川 | 鬼怒川上流 | 右岸 | 39.75 | 鬼R39.75-1 | 表のり | B.R39.75-1-1 | 1 | 1.95 | 2 |  | 2.671 |  |  | 0 | 10.8 | 37.2 | 52 | 89.2 | 0.0079 | 0.0043 |  |  |  |  | 146.8 | 74.5 | 72.3
2009-03-31 | 関東地方整備局 | 利根川 | 鬼怒川上流 | 右岸 | 39.75 | 鬼R39.75-1 | 表のり | B.R39.75-1-2 | 2.3 | 3 | 3 |  | 2.668 |  |  | 0 | 22.7 | 53.2 | 24.1 | 77.3 | 0.0241 | 0.0173 | 0.0084 |  |  |  | 52 | 28.7 | 23.3 |  |  |  | 5.6306e-08
2009-03-31 | 関東地方整備局 | 利根川 | 鬼怒川上流 | 右岸 | 39.75 | 鬼R39.75-1 | 表のり | B.R39.75-1-3 | 3 | 3.6 | 7 |  | 2.688 |  |  | 0 | 93.7 |  |  | 6.4 | 0.359 | 0.326 | 0.246 | 0.124 | 2.8952 | 1.4 | [6 empty] | 0.00014086 | 0.00015376
2009-03-31 | 関東地方整備局 | 利根川 | 鬼怒川上流 | 右岸 | 39.75 | 鬼R39.75-1 | 表のり | B.R39.75-1-4 | 5.15 | 5.45 | 14 |  | 2.753 |  |  | 8.4 | 84.1 |  |  | 7.6 | 0.514 | 0.449 | 0.323 | 0.128 | 4.0156 | 1.6 | [6 empty] | 0.00026474 | 0.00016384
2009-03-31 | 関東地方整備局 | 利根川 | 鬼怒川上流 | 右岸 | 39.75 | 鬼R39.75-2 | 表のり | B.R39.75-2-1 | 2 | 3 | 3 | 1.23 | 2.693 | 4.026 | 12.9837 | 0 | 8.3 | 37.7 | 54 | 91.7 | 0.0071 | 0.0039 |  |  |  |  | 144.9 | 74.3 | 70.6 | [7 empty] | UU | [8 empty] | 28.8 | 5.1
2009-03-31 | 関東地方整備局 | 利根川 | 鬼怒川上流 | 右岸 | 39.75 | 鬼R39.75-2 | 表のり | B.R39.75-2-2 | 4 | 5.3 | 3 |  | 2.621 |  |  | 0 | 21.8 | 45.1 | 33.1 | 78.2 | 0.0226 | 0.0144 | 0.0036 |  |  |  | 104.4 | 60.7 | 43.7 |  |  |  | 7.9059e-09
2009-03-31 | 関東地方整備局 | 利根川 | 鬼怒川上流 | 右岸 | 39.75 | 鬼R39.75-2 | 表のり | B.R39.75-2-3 | 6 | 6.95 | 10 | 1.646 | 2.69 | 1.021 | 0.52664 | 0 | 91.5 |  |  | 8.6 | 0.318 | 0.275 | 0.201 | 0.106 | 3 | 1.2 | [5 empty] | 5.64e-06 | 8.8207e-05 | 0.00011236 |  | 9.9015e-05 | CU |  |  | 1.3 | 31.5
2009-03-31 | 関東地方整備局 | 利根川 | 鬼怒川上流 | 右岸 | 39.75 | 鬼R39.75-2 | 表のり | B.R39.75-2-4 | 24.15 | 24.45 | 38 |  | 2.664 |  |  | 0.7 | 81.3 |  |  | 18 | 0.351 | 0.29 | 0.175 | [9 empty] | 6.3991e-05
2009-03-31 | 関東地方整備局 | 利根川 | 鬼怒川上流 | 右岸 | 39.75 | 鬼R39.75-3 | 裏のり | B.R39.75-3-1 | 0.7 | 1.2 | 2 |  | 2.641 |  |  | 0.1 | 20.2 | 39.2 | 40.5 | 79.7 | 0.0166 | 0.0094 | 0.0017 |  |  |  | 115.5 | 64.4 | 51.1 |  |  |  | 1.3898e-09
2009-03-31 | 関東地方整備局 | 利根川 | 鬼怒川上流 | 右岸 | 39.75 | 鬼R39.75-3 | 裏のり | B.R39.75-3-2 | 2.5 | 3.5 | 5 |  | 2.649 |  |  | 0 | 12.1 | 55.3 | 32.6 | 87.9 | 0.0244 | 0.0168 | 0.0028 |  |  |  | 45 | 26.9 | 18.1 |  |  |  | 4.4164e-09
2009-03-31 | 関東地方整備局 | 利根川 | 鬼怒川上流 | 右岸 | 39.75 | 鬼R39.75-3 | 裏のり | B.R39.75-3-3 | 4.5 | 5.4 | 7 | 1.771 | 2.689 | 0.916 | 0.40114 | 0 | 89.8 |  |  | 10.2 | 0.438 | 0.376 | 0.235 | [9 empty] | 0.0001267 |  |  |  | CU |  |  | 8.5 | 35.5
2009-03-31 | 関東地方整備局 | 利根川 | 鬼怒川上流 | 右岸 | 39.75 | 鬼R39.75-3 | 裏のり | B.R39.75-3-4 | 7.15 | 7.45 | 17 |  | 2.676 |  |  | 20.9 | 70.7 |  |  | 8.4 | 0.698 | 0.541 | 0.369 | 0.116 | 6.0172 | 1.7 | [6 empty] | 0.00036041 | 0.00013456
2009-03-31 | 関東地方整備局 | 利根川 | 鬼怒川上流 | 右岸 | 42 | 鬼R42+00-1 | 表のり | B.R420000-1-1 | 1 | 1.5 | 1 |  | 2.697 |  |  | 34.3 | 59.7 | 4.3 | 1.7 | 6 | 1.12 | 0.672 | 0.233 | 0.123 | 9.1057 | 0.84 | [6 empty] | 0.00012421 | 0.00015129
2009-03-31 | 関東地方整備局 | 利根川 | 鬼怒川上流 | 右岸 | 42 | 鬼R42+00-1 | 表のり | B.R420000-1-2 | 2.15 | 2.45 | 3 |  | 2.714 |  |  | 6.9 | 78.4 | 9.8 | 4.9 | 14.7 | 0.445 | 0.36 | 0.118 | 0.0243 | 18.3128 | 4.04 | [6 empty] | 2.5677e-05 | 5.9049e-06
2009-03-31 | 関東地方整備局 | 利根川 | 鬼怒川上流 | 右岸 | 42 | 鬼R42+00-1 | 表のり | B.R420000-1-3 | 3.15 | 3.45 | 3 |  | 2.722 |  |  | 0 | 20.1 | 52.9 | 27 | 79.9 | 0.0426 | 0.028 | 0.0023 |  |  |  | 41.8 | 28.1 | 13.7 |  |  |  | 2.7998e-09
2009-03-31 | 関東地方整備局 | 利根川 | 鬼怒川上流 | 右岸 | 42 | 鬼R42+00-1 | 表のり | B.R420000-1-4 | 4.15 | 4.45 | 2 |  | 2.704 |  |  | 0 | 41.5 | 40.5 | 18 | 58.5 | 0.078 | 0.0556 | 0.00639 | 0.00129 | 60.4651 | 2.74 | 35.8 | 27.7 | 8.1 |  |  |  | 2.9878e-08 | 1.6641e-08
2009-03-31 | 関東地方整備局 | 利根川 | 鬼怒川上流 | 右岸 | 42 | 鬼R42+00-1 | 表のり | B.R420000-1-6 | 6.15 | 6.45 | 43 |  | 2.709 |  |  | 39.3 | 52.2 | 5 | 3.5 | 8.5 | 1.86 | 0.929 | 0.216 | 0.0972 | 19.1358 | 0.8 | [6 empty] | 0.00010421 | 9.4478e-05
2009-03-31 | 関東地方整備局 | 利根川 | 鬼怒川上流 | 右岸 | 42 | 鬼R42+00-1 | 表のり | B.R420000-1-8 | 8.15 | 8.45 | 18 |  | 2.72 |  |  | 17.1 | 75.1 | 4.9 | 2.9 | 7.8 | 0.629 | 0.496 | 0.223 | 0.111 | 5.6667 | 1.36 | [6 empty] | 0.00011221 | 0.00012321
2009-03-31 | 関東地方整備局 | 利根川 | 鬼怒川上流 | 右岸 | 42 | 鬼R42+00-1 | 表のり | B.R420000-1-12 | 12.15 | 12.33 | 50 |  | 2.698 |  |  | 71.8 | 21.4 | 5 | 1.8 | 6.8 | 20.6 | 11 | 0.799 | 0.148 | 139.1892 | 1.78 | [6 empty] | 0.0021587 | 0.00021904
2009-03-31 | 関東地方整備局 | 利根川 | 鬼怒川上流 | 右岸 | 42 | 鬼R42+00-2 | 表のり | B.R420000-2-1 | 1 | 1.5 | 5 |  | 2.711 |  |  | 11.6 | 81.2 | 4.2 | 3 | 7.2 | 0.457 | 0.391 | 0.248 | 0.169 | 2.7041 | 1.13 | [6 empty] | 0.00014353 | 0.00028561
2009-03-31 | 関東地方整備局 | 利根川 | 鬼怒川上流 | 右岸 | 42 | 鬼R42+00-2 | 表のり | B.R420000-2-2 | 2.15 | 2.45 | 5 |  | 2.696 |  |  | 8.1 | 84.2 | 5.9 | 1.8 | 7.7 | 0.518 | 0.439 | 0.231 | 0.0937 | 5.5283 | 1.9 | [6 empty] | 0.00012176 | 8.7797e-05
2009-03-31 | 関東地方整備局 | 利根川 | 鬼怒川上流 | 右岸 | 42 | 鬼R42+00-2 | 表のり | B.R420000-2-3 | 3.15 | 3.45 | 5 |  | 2.705 |  |  | 6.8 | 86.1 | 5.1 | 2 | 7.1 | 0.436 | 0.374 | 0.229 | 0.15 | 2.9067 | 1.18 | [6 empty] | 0.00011933 | 0.000225
2009-03-31 | 関東地方整備局 | 利根川 | 鬼怒川上流 | 右岸 | 42 | 鬼R42+00-2 | 表のり | B.R420000-2-6B | 6 | 7 | 6 | 1.636 | 2.692 | 1.254 | 0.87486 | 0 | 70 | 23 | 7 | 30 | 0.16 | 0.14 | 0.039 | 0.0097 | 16.4948 | 3.6 | [6 empty] | 1.9747e-06 | 9.409e-07 |  | 1.7642e-06 | CU |  |  | 6.5 | 27.7
2009-03-31 | 関東地方整備局 | 利根川 | 鬼怒川上流 | 右岸 | 42 | 鬼R42+00-2 | 表のり | B.R420000-2-6A | 6 | 7 | 6
2009-03-31 | 関東地方整備局 | 利根川 | 鬼怒川上流 | 右岸 | 42 | 鬼R42+00-2 | 表のり | B.R420000-2-7 | 7.15 | 7.45 | 6 |  | 2.692 |  |  | 0.7 | 63.8 | 29.3 | 6.2 | 35.5 | 0.12 | 0.1 | 0.0414 | 0.0113 | 10.6195 | 3 | [6 empty] | 2.2677e-06 | 1.2769e-06
2009-03-31 | 関東地方整備局 | 利根川 | 鬼怒川上流 | 右岸 | 42 | 鬼R42+00-2 | 表のり | B.R42-2-1 | 9 | 9.5 | [19 empty] | 4e-06
2009-03-31 | 関東地方整備局 | 利根川 | 鬼怒川上流 | 右岸 | 42 | 鬼R42+00-2 | 表のり | B.R420000-2-9 | 9.15 | 9.45 | 31 |  | 2.71 |  |  | 53.6 | 39.1 | 4.7 | 2.6 | 7.3 | 8.04 | 3.54 | 0.32 | 0.134 | 60 | 0.38 | [6 empty] | 0.00025908 | 0.00017956
2009-03-31 | 関東地方整備局 | 利根川 | 鬼怒川上流 | 右岸 | 42 | 鬼R42+00-2 | 表のり | B.R420000-2-13 | 13 | 13.15 | 50 |  | 2.696 |  |  | 71.9 | 22.1 | 3.7 | 2.3 | 6 | 8.11 | 5.88 | 0.871 | 0.187 | 43.369 | 3.6 | [6 empty] | 0.0026365 | 0.00034969
2009-03-31 | 関東地方整備局 | 利根川 | 鬼怒川上流 | 右岸 | 42 | 鬼R42+00-3 | 裏のり | B.R420000-3-1 | 1 | 1.5 | 3 |  | 2.702 |  |  | 14.3 | 79.5 | 4.9 | 1.3 | 6.2 | 0.479 | 0.391 | 0.218 | 0.114 | 4.2018 | 1.39 | [6 empty] | 0.00010646 | 0.00012996
2009-03-31 | 関東地方整備局 | 利根川 | 鬼怒川上流 | 右岸 | 42 | 鬼R42+00-3 | 裏のり | B.R420000-3-1 | 1 | 2 | 3 |  | 2.672 |  |  | 3.2 | 79.9 | 13.5 | 3.4 | 16.9 | 0.366 | 0.309 | 0.0989 | 0.0283 | 12.9329 | 3.72 | [5 empty] | 6.3e-05 | 1.7056e-05 | 8.0089e-06
2009-03-31 | 関東地方整備局 | 利根川 | 鬼怒川上流 | 右岸 | 42 | 鬼R42+00-3 | 裏のり | B.R420000-3-1 | 1 | 2 | 3 | 1.417 | 2.711 | 1.043 | 0.55537 | 6 | 86 | 6 | 2 | 8 | 0.45 | 0.39 | 0.23 | 0.12 | 3.75 | 1.5 | [6 empty] | 0.00012054 | 0.000144 |  | 0.00021485 | CU |  |  | 0 | 27.6
2009-03-31 | 関東地方整備局 | 利根川 | 鬼怒川上流 | 右岸 | 42 | 鬼R42+00-3 | 裏のり | B.R420000-3-2 | 2.15 | 2.5 | 3 |  | 2.707 |  |  | 3 | 78.1 | 14.6 | 4.3 | 18.9 | 0.312 | 0.256 | 0.0825 | 0.0245 | 12.7347 | 2.83 | [6 empty] | 1.1205e-05 | 6.0025e-06
2009-03-31 | 関東地方整備局 | 利根川 | 鬼怒川上流 | 右岸 | 42 | 鬼R42+00-3 | 裏のり | B.R420000-3-4 | 4.15 | 4.45 | 4 |  | 2.699 |  |  | 0 | 84.7 | 10.5 | 4.8 | 15.3 | 0.176 | 0.158 | 0.104 | 0.0264 | 6.6667 | 3.34 | [6 empty] | 1.9163e-05 | 6.9696e-06
2009-03-31 | 関東地方整備局 | 利根川 | 鬼怒川上流 | 右岸 | 42 | 鬼R42+00-3 | 裏のり | B.R420000-3-6 | 6.15 | 6.45 | 31 |  | 2.723 |  |  | 56.4 | 36.9 | 4.9 | 1.8 | 6.7 | 7.12 | 3.02 | 0.409 | 0.128 | 55.625 | 0.7 | [6 empty] | 0.00045747 | 0.00016384
2009-03-31 | 関東地方整備局 | 利根川 | 鬼怒川上流 | 右岸 | 42 | 鬼R42+00-3 | 裏のり | B.R420000-3-8 | 8.15 | 8.45 | 21 |  | 2.708 |  |  | 5.9 | 86.5 | 5 | 2.6 | 7.6 | 0.587 | 0.496 | 0.18 | 0.106 | 5.5377 | 1.28 | [6 empty] | 6.8307e-05 | 0.00011236
2009-03-31 | 関東地方整備局 | 利根川 | 鬼怒川上流 | 右岸 | 42 | 鬼R42+00-3 | 裏のり | B.R420000-3-11 | 11.15 | 11.45 | 49 |  | 2.73 |  |  | 60.3 | 30.2 | 7.3 | 2.2 | 9.5 | 4.79 | 3.02 | 0.378 | 0.0842 | 56.8884 | 2.49 | [6 empty] | 0.00038111 | 7.0896e-05
2009-03-31 | 関東地方整備局 | 利根川 | 鬼怒川上流 | 右岸 | 42 | 鬼R42+00-3 | 裏のり | B.R42-3-1 | 11.5 | 12 | [19 empty] | 7.63e-07
2009-03-31 | 関東地方整備局 | 利根川 | 鬼怒川上流 | 右岸 | 42 | 鬼R42+00-3 | 裏のり | B.R42-3-1 | 11.5 | 12 | [20 empty] | 9.81e-05
2009-03-31 | 関東地方整備局 | 利根川 | 鬼怒川上流 | 右岸 | 43 | 鬼R43+30-1 | 表のり | B.R430030-1-2 | 2.15 | 2.45 | 2 |  | 2.724 |  |  | 0.7 | 38.2 | 37.2 | 23.9 | 61.1 | 0.0713 | 0.0429 | 0.0026 |  |  |  | 36.5 | 26 | 10.5 |  |  |  | 3.7196e-09
2009-03-31 | 関東地方整備局 | 利根川 | 鬼怒川上流 | 右岸 | 43 | 鬼R43+30-1 | 表のり | B.R430030-1-4 | 3.5 | 4.3 | 3 | 1.637 | 2.698 | 1.213 | 0.80649 | 0 | 62 | 31 | 7 | 38 | 0.12 | 0.1 | 0.033 | 0.0092 | 13.0435 | 2.9 | [6 empty] | 1.3409e-06 | 8.464e-07 |  | 9.5733e-07 | CU |  |  | 32.7 | 16.9
2009-03-31 | 関東地方整備局 | 利根川 | 鬼怒川上流 | 右岸 | 43 | 鬼R43+30-1 | 表のり | B.R430030-1-5 | 5.15 | 5.45 | 4 |  | 2.701 |  |  | 0 | 59.3 | 31.8 | 8.9 | 40.7 | 0.138 | 0.105 | 0.0248 | 0.0065 | 21.2308 | 2.52 | [6 empty] | 6.9174e-07 | 4.225e-07
2009-03-31 | 関東地方整備局 | 利根川 | 鬼怒川上流 | 右岸 | 43 | 鬼R43+30-1 | 表のり | B.R430030-1-7 | 7.15 | 7.45 | 4 |  | 2.706 |  |  | 0 | 40.5 | 38.7 | 20.8 | 59.5 | 0.0765 | 0.0524 | 0.00442 |  |  |  | 37.2 | 25.5 | 11.7 |  |  |  | 1.2719e-08
2009-03-31 | 関東地方整備局 | 利根川 | 鬼怒川上流 | 右岸 | 43 | 鬼R43+30-1 | 表のり | B.R430030-1-9 | 9.15 | 9.45 | 42 |  | 2.712 |  |  | 50.2 | 42.7 | 4.3 | 2.8 | 7.1 | 5.82 | 2.05 | 0.33 | 0.144 | 40.4167 | 0.4 | [6 empty] | 0.00027823 | 0.00020736
2009-03-31 | 関東地方整備局 | 利根川 | 鬼怒川上流 | 右岸 | 43 | 鬼R43+30-1 | 表のり | B.R43-1-1 | 11.5 | 11.6 | [19 empty] | 2.63e-05
2009-03-31 | 関東地方整備局 | 利根川 | 鬼怒川上流 | 右岸 | 43 | 鬼R43+30-1 | 表のり | B.R43-1-1 | 11.5 | 11.6 | [20 empty] | 0.000155
2009-03-31 | 関東地方整備局 | 利根川 | 鬼怒川上流 | 右岸 | 43 | 鬼R43+30-1 | 表のり | B.R430030-1-13 | 13.15 | 13.45 | 33 |  | 2.695 |  |  | 50.5 | 31 | 12.8 | 5.7 | 18.5 | 7.16 | 2.1 | 0.0948 | 0.0146 | 490.411 | 0.6 | [6 empty] | 1.5462e-05 | 2.1316e-06
2009-03-31 | 関東地方整備局 | 利根川 | 鬼怒川上流 | 右岸 | 43 | 鬼R43+30-2 | 表のり | B.R430030-2-1 | 1 | 1.5 | 5 |  | 2.688 |  |  | 1.4 | 72.4 | 20.9 | 5.3 | 26.2 | 0.185 | 0.152 | 0.0547 | 0.0183 | 10.1093 | 2.39 | [6 empty] | 4.3243e-06 | 3.3489e-06
2009-03-31 | 関東地方整備局 | 利根川 | 鬼怒川上流 | 右岸 | 43 | 鬼R43+30-2 | 表のり | B.R430030-2-2 | 2.15 | 2.5 | 5 |  | 2.68 |  |  | 0 | 18.1 | 29.6 | 52.3 | 81.9 | 0.0102 | 0.004 |  |  |  |  | 56 | 27.8 | 28.2
2009-03-31 | 関東地方整備局 | 利根川 | 鬼怒川上流 | 右岸 | 43 | 鬼R43+30-2 | 表のり | B.R430030-2-3A | 3 | 3.78 | 5 | 1.753 | 2.677 | 1.184 | 0.75998 | 0 | 10 | 33 | 57 | 90 | 0.0062 | 0.0028 |  |  |  |  | 58.2 | 30.2 | 28 | [7 empty] | UU | [8 empty] | 45.4 | 0
2009-03-31 | 関東地方整備局 | 利根川 | 鬼怒川上流 | 右岸 | 43 | 鬼R43+30-2 | 表のり | B.R430030-2-3B | 3 | 3.78 | 5
2009-03-31 | 関東地方整備局 | 利根川 | 鬼怒川上流 | 右岸 | 43 | 鬼R43+30-2 | 表のり | B.R430030-2-4 | 4.15 | 4.5 | 4 |  | 2.702 |  |  | 0 | 81.4 | 13 | 5.6 | 18.6 | 0.166 | 0.15 | 0.0976 | 0.0185 | 8.973 | 4.7 | [6 empty] | 1.6541e-05 | 3.4225e-06
2009-03-31 | 関東地方整備局 | 利根川 | 鬼怒川上流 | 右岸 | 43 | 鬼R43+30-2 | 表のり | B.R430030-2-6 | 6.15 | 6.45 | 5 |  | 2.687 |  |  | 0 | 7.3 | 37.7 | 55 | 92.7 | 0.00796 | 0.00255 |  |  |  |  | 50.1 | 28.9 | 21.2
2009-03-31 | 関東地方整備局 | 利根川 | 鬼怒川上流 | 右岸 | 43 | 鬼R43+30-2 | 表のり | B.R430030-2-8A | 8.3 | 9 | 7 | 1.783 | 2.681 | 1.134 | 0.68335 | 0 | 27 | 46 | 27 | 73 | 0.043 | 0.028 | 0.0021 |  |  |  | 44.8 | 28.8 | 16 |  |  |  | 2.2677e-09 |  |  |  | UU | [8 empty] | 62 | 0
2009-03-31 | 関東地方整備局 | 利根川 | 鬼怒川上流 | 右岸 | 43 | 鬼R43+30-2 | 表のり | B.R430030-2-8B | 8.3 | 9 | 7
2009-03-31 | 関東地方整備局 | 利根川 | 鬼怒川上流 | 右岸 | 43 | 鬼R43+30-2 | 表のり | B.R430030-2-9 | 9 | 10 | 22 | 1.818 | 2.702 | 0.847 | 0.32899 | 0 | 84 | 12 | 4 | 16 | 0.29 | 0.25 | 0.12 | 0.028 | 10.3571 | 3.5 | 9999 | 9999 | 0 |  |  |  | 2.6697e-05 | 7.84e-06 |  | 7.1855e-06 | CU |  |  | 137 | 36.1
2009-03-31 | 関東地方整備局 | 利根川 | 鬼怒川上流 | 右岸 | 43 | 鬼R43+30-2 | 表のり | B.R430030-2-10 | 10 | 10.45 | 22 |  | 2.703 |  |  | 0 | 83.7 | 12.2 | 4.1 | 16.3 | 0.185 | 0.167 | 0.11 | 0.0214 | 8.6449 | 4.43 | [6 empty] | 2.1823e-05 | 4.5796e-06
2009-03-31 | 関東地方整備局 | 利根川 | 鬼怒川上流 | 右岸 | 43 | 鬼R43+30-2 | 表のり | B.R43-2-1 | 10.5 | 11 | [19 empty] | 2.56e-07
2009-03-31 | 関東地方整備局 | 利根川 | 鬼怒川上流 | 右岸 | 43 | 鬼R43+30-2 | 表のり | B.R430030-2-12 | 12.15 | 12.45 | 35 |  | 2.719 |  |  | 58.8 | 35.9 | 3.4 | 1.9 | 5.3 | 7.49 | 3.43 | 0.508 | 0.183 | 40.929 | 0.57 | [6 empty] | 0.00075594 | 0.00033489
2009-03-31 | 関東地方整備局 | 利根川 | 鬼怒川上流 | 右岸 | 43 | 鬼R43+30-2 | 表のり | B.R430030-2-14 | 14.15 | 14.55 | 3 |  | 2.721 |  |  | 15.9 | 65.4 | 12.2 | 6.5 | 18.7 | 0.401 | 0.284 | 0.0863 | 0.0195 | 20.5641 | 2.81 | [6 empty] | 1.2438e-05 | 3.8025e-06
2009-03-31 | 関東地方整備局 | 利根川 | 鬼怒川上流 | 右岸 | 43 | 鬼R43+30-2 | 表のり | B.R430030-2-15 | 15.15 | 15.45 | 47 |  | 2.714 |  |  | 68.3 | 24 | 4.1 | 3.6 | 7.7 | 10 | 6.56 | 0.507 | 0.113 | 88.4956 | 2.6 | [6 empty] | 0.00075249 | 0.00012769
2009-03-31 | 関東地方整備局 | 利根川 | 鬼怒川上流 | 右岸 | 43 | 鬼R43+30-3 | 裏のり | B.R430030-3-2 | 2.15 | 2.45 | 4 |  | 2.679 |  |  | 0 | 31.1 | 38 | 30.9 | 68.9 | 0.0476 | 0.0253 | 0.00113 |  |  |  | 31.8 | 22.4 | 9.4 |  |  |  | 5.3949e-10
2009-03-31 | 関東地方整備局 | 利根川 | 鬼怒川上流 | 右岸 | 43 | 鬼R43+30-3 | 裏のり | B.R430030-3-4 | 4 | 4.7 | 6 | 1.745 | 2.677 | 1.249 | 0.86636 | 0 | 3 | 25 | 72 | 97 | 0.0018 | [5 empty] | 54.5 | 31.5 | 23 | [7 empty] | UU | [8 empty] | 61 | 0
2009-03-31 | 関東地方整備局 | 利根川 | 鬼怒川上流 | 右岸 | 43 | 鬼R43+30-3 | 裏のり | B.R430030-3-4 | 4.15 | 4.49 | 6 |  | 2.673 |  |  | 0 | 2.6 | 26.6 | 70.8 | 97.4 | 0.00192 | [5 empty] | 54 | 25 | 29
2009-03-31 | 関東地方整備局 | 利根川 | 鬼怒川上流 | 右岸 | 43 | 鬼R43+30-3 | 裏のり | B.R430030-3-5 | 5 | 5.73 | 3 | 1.744 | 2.684 | 1.216 | 0.81139 | 0 | 15 | 52 | 33 | 85 | 0.027 | 0.016 |  |  |  |  | 41.2 | 28.4 | 12.8 | [7 empty] | UU | [8 empty] | 46.7 | 0
2009-03-31 | 関東地方整備局 | 利根川 | 鬼怒川上流 | 右岸 | 43 | 鬼R43+30-3 | 裏のり | B.R430030-3-6 | 6.15 | 6.45 | 4 |  | 2.688 |  |  | 0 | 42.2 | 39.5 | 18.3 | 57.8 | 0.0804 | 0.0545 | 0.0063 |  |  |  | 29.2 | 21 | 8.2 |  |  |  | 2.8912e-08
2009-03-31 | 関東地方整備局 | 利根川 | 鬼怒川上流 | 右岸 | 43 | 鬼R43+30-3 | 裏のり | B.R430030-3-8 | 8.15 | 8.45 | 35 |  | 2.702 |  |  | 0 | 85.8 | 9.6 | 4.6 | 14.2 | 0.295 | 0.263 | 0.134 | 0.0309 | 9.5469 | 4 | [6 empty] | 3.4475e-05 | 9.5481e-06
2009-03-31 | 関東地方整備局 | 利根川 | 鬼怒川上流 | 右岸 | 43 | 鬼R43+30-3 | 裏のり | B.R430030-3-10 | 10.15 | 10.41 | 50 |  | 2.719 |  |  | 51.2 | 40 | 5.3 | 3.5 | 8.8 | 4.89 | 2.2 | 0.383 | 0.0988 | 49.4939 | 0.96 | [6 empty] | 0.00039289 | 9.7614e-05
2009-03-31 | 関東地方整備局 | 利根川 | 鬼怒川上流 | 右岸 | 43 | 鬼R43+30-3 | 裏のり | B.R430030-3-12 | 12.15 | 12.45 | 37 |  | 2.706 |  |  | 23.2 | 68.7 | 4.4 | 3.7 | 8.1 | 0.581 | 0.437 | 0.227 | 0.108 | 5.3796 | 1.4 | [6 empty] | 0.00011693 | 0.00011664
2009-03-31 | 関東地方整備局 | 利根川 | 鬼怒川上流 | 右岸 | 46 | 鬼R46+50-1 | 表のり | B.R460050-1-2 | 2 | 2.8 | 6 |  | 2.696 |  |  | 0 | 38.6 | 47.5 | 13.9 | 61.4 | 0.0716 | 0.0523 | 0.0106 | 0.0027 | 26.5185 | 2.69 | [5 empty] | 7.37e-06 | 9.6524e-08 | 7.29e-08
2009-03-31 | 関東地方整備局 | 利根川 | 鬼怒川上流 | 右岸 | 46 | 鬼R46+50-1 | 表のり | B.R460050-1-2 | 2 | 2.8 | 6 | 1.386 | 2.713 | 1.4 | 1.1433 | 0 | 60 | 35 | 5 | 40 | 0.12 | 0.1 | 0.027 | 0.012 | 10 | 1.6 | [6 empty] | 8.4231e-07 | 1.44e-06 |  | 2.3039e-06 | CU |  |  | 0.5 | 16.7
2009-03-31 | 関東地方整備局 | 利根川 | 鬼怒川上流 | 右岸 | 46 | 鬼R46+50-1 | 表のり | B.R460050-1-3 | 2.8 | 3.6 | 6 | 1.592 | 2.701 | 1.124 | 0.66857 | 0 | 37 | 55 | 8 | 63 | 0.069 | 0.053 | 0.015 | 0.0064 | 10.7812 | 1.6 | [6 empty] | 2.1578e-07 | 4.096e-07 |  | 1.7587e-07 | CU |  |  | 12.1 | 14.9
2009-03-31 | 関東地方整備局 | 利根川 | 鬼怒川上流 | 右岸 | 46 | 鬼R46+50-1 | 表のり | B.R460050-1-4 | 4.15 | 4.48 | 6 |  | 2.691 |  |  | 0 | 15.3 | 49.5 | 35.2 | 84.7 | 0.0244 | 0.0138 |  |  |  |  | 40.9 | 25 | 15.9
2009-03-31 | 関東地方整備局 | 利根川 | 鬼怒川上流 | 右岸 | 46 | 鬼R46+50-1 | 表のり | B.R460050-1-6 | 6.15 | 6.41 | 50 |  | 2.697 |  |  | 50.4 | 42.7 | 4.4 | 2.5 | 6.9 | 8.56 | 2.08 | 0.258 | 0.121 | 70.7438 | 0.2 | [6 empty] | 0.0001573 | 0.00014641
2009-03-31 | 関東地方整備局 | 利根川 | 鬼怒川上流 | 右岸 | 46 | 鬼R46+50-1 | 表のり | B.R460050-1-8 | 8.15 | 8.32 | 50 |  | 2.713 |  |  | 67.8 | 23.2 | 5.4 | 3.6 | 9 | 13.3 | 7.92 | 0.385 | 0.0958 | 138.8309 | 1.34 | [6 empty] | 0.00039766 | 9.1776e-05
2009-03-31 | 関東地方整備局 | 利根川 | 鬼怒川上流 | 右岸 | 46 | 鬼R46+50-1 | 表のり | B.R460050-1-10 | 10.15 | 10.45 | 33 |  | 2.718 |  |  | 60.7 | 32 | 4 | 3.3 | 7.3 | 8.69 | 4.84 | 0.381 | 0.11 | 79 | 0.82 | [6 empty] | 0.00038815 | 0.000121
2009-03-31 | 関東地方整備局 | 利根川 | 鬼怒川上流 | 右岸 | 46 | 鬼R46+50-2 | 表のり | B.R460050-B | 0.5 | 1 | 1 | 1.299 | 2.713 | 1.372 | 1.0888 | 0 | 67 | 25.6 | 7.4 | 33 | 0.155 | 0.13 | 0.0264 | 0.00845 | 18.3432 | 3.1 | [5 empty] | 4.46e-05 | 7.9957e-07 | 7.1402e-07 |  | 1.4554e-06 | CU |  |  | 0 | 20.1
2009-03-31 | 関東地方整備局 | 利根川 | 鬼怒川上流 | 右岸 | 46 | 鬼R46+50-2 | 表のり | B.R460050-2-2 | 2.15 | 2.5 | 1 |  | 2.723 |  |  | 0.2 | 81.4 | 14.1 | 4.3 | 18.4 | 0.189 | 0.166 | 0.0957 | 0.0228 | 8.2895 | 3.65 | [6 empty] | 1.5804e-05 | 5.1984e-06
2009-03-31 | 関東地方整備局 | 利根川 | 鬼怒川上流 | 右岸 | 46 | 鬼R46+50-2 | 表のり | B.R460050-2-3 | 3.45 | 3.76 | 3 |  | 2.709 |  |  | 67.4 | 21.7 | 6.8 | 4.1 | 10.9 | 25 | 22.3 | 0.195 | 0.0439 | 569.4761 | 0.82 | [6 empty] | 8.2226e-05 | 1.9272e-05
2009-03-31 | 関東地方整備局 | 利根川 | 鬼怒川上流 | 右岸 | 46 | 鬼R46+50-2 | 表のり | B.R460050-2-6 | 6.15 | 6.45 | 3 |  | 2.694 |  |  | 0 | 23 | 47.8 | 29.2 | 77 | 0.0365 | 0.0209 | 0.0012 |  |  |  | 37.8 | 27.2 | 10.6 |  |  |  | 6.201e-10
2009-03-31 | 関東地方整備局 | 利根川 | 鬼怒川上流 | 右岸 | 46 | 鬼R46+50-2 | 表のり | B.R460050-2-7 | 7 | 7.8 | 3 | 1.691 | 2.698 | 1.085 | 0.61261 | 0 | 60 | 27 | 13 | 40 | 0.18 | 0.12 | 0.013 | 0.0029 | 62.069 | 2.2 | [6 empty] | 1.5488e-07 | 8.41e-08 |  | 3.3547e-08 | CU |  |  | 115 | 26.6
2009-03-31 | 関東地方整備局 | 利根川 | 鬼怒川上流 | 右岸 | 46 | 鬼R46+50-2 | 表のり | B.R460050-2-10 | 10.15 | 10.45 | 41 |  | 2.711 |  |  | 53.2 | 38.6 | 4.7 | 3.5 | 8.2 | 6.63 | 3.47 | 0.28 | 0.104 | 63.75 | 0.3 | [6 empty] | 0.00019014 | 0.00010816
2009-03-31 | 関東地方整備局 | 利根川 | 鬼怒川上流 | 右岸 | 46 | 鬼R46+50-2 | 表のり | B.R460050-2-12 | 12.15 | 12.45 | 13 |  | 2.698 |  |  | 12.4 | 76.9 | 7 | 3.7 | 10.7 | 0.579 | 0.492 | 0.189 | 0.0606 | 9.5545 | 2.74 | [6 empty] | 7.6482e-05 | 3.6724e-05
2009-03-31 | 関東地方整備局 | 利根川 | 鬼怒川上流 | 右岸 | 46 | 鬼R46+50-2 | 表のり | B.R460050-2-14 | 14.15 | 14.45 | 27 |  | 2.712 |  |  | 81.6 | 12.4 | 3.4 | 2.6 | 6 | 20.7 | 13.9 | 2.34 | 0.389 | 53.2134 | 2.96 | [6 empty] | 0.02603 | 0.0015132
2009-03-31 | 関東地方整備局 | 利根川 | 鬼怒川上流 | 右岸 | 46 | 鬼R46+50-2 | 表のり | B.R460050-2-16 | 16.15 | 16.45 | 50 |  | 2.72 |  |  | 74.8 | 18.1 | 4.5 | 2.6 | 7.1 | 12.7 | 8.75 | 1.2 | 0.191 | 66.4921 | 3.65 | [6 empty] | 0.0055394 | 0.00036481
2009-03-31 | 関東地方整備局 | 利根川 | 鬼怒川上流 | 右岸 | 46 | 鬼R46+50-3 | 裏のり | B.R460050-3-2 | 2.15 | 2.45 | 3 |  | 2.708 |  |  | 37.7 | 46.8 | 12.4 | 3.1 | 15.5 | 1.55 | 0.666 | 0.111 | 0.0336 | 46.131 | 0.74 | [6 empty] | 2.2285e-05 | 1.129e-05
2009-03-31 | 関東地方整備局 | 利根川 | 鬼怒川上流 | 右岸 | 46 | 鬼R46+50-3 | 裏のり | B.R460050-3-4 | 4.15 | 4.47 | 3 |  | 2.683 |  |  | 0 | 19.4 | 54.4 | 26.2 | 80.6 | 0.036 | 0.0236 | 0.0024 |  |  |  | 36.5 | 26.9 | 9.6 |  |  |  | 3.0899e-09
2009-03-31 | 関東地方整備局 | 利根川 | 鬼怒川上流 | 右岸 | 46 | 鬼R46+50-3 | 裏のり | B.R460050-3-6 | 6.15 | 6.45 | 33 |  | 2.716 |  |  | 63.3 | 29.7 | 5.3 | 1.7 | 7 | 14.8 | 7.04 | 0.308 | 0.133 | 111.2782 | 0.3 | [6 empty] | 0.00023712 | 0.00017689
2009-03-31 | 関東地方整備局 | 利根川 | 鬼怒川上流 | 右岸 | 46 | 鬼R46+50-3 | 裏のり | B.R460050-3-8 | 8.15 | 8.42 | 50 |  | 2.707 |  |  | 81.9 | 14 | 2.6 | 1.5 | 4.1 | 16.8 | 11.7 | 2.59 | 0.493 | 34.0771 | 3.38 | [6 empty] | 0.032932 | 0.0024305
2009-03-31 | 関東地方整備局 | 利根川 | 鬼怒川上流 | 右岸 | 46 | 鬼R46+50-3 | 裏のり | B.R46-3-1 | 11 | 11.4 | [19 empty] | 7.98e-06
2009-03-31 | 関東地方整備局 | 利根川 | 鬼怒川上流 | 右岸 | 46 | 鬼R46+50-3 | 裏のり | B.R460050-3-12 | 12.15 | 12.33 | 50 |  | 2.704 |  |  | 73.5 | 20.6 | 3.3 | 2.6 | 5.9 | 9.35 | 6.68 | 0.863 | 0.231 | 40.4762 | 3.2 | [6 empty] | 0.0025807 | 0.00053361
2009-03-31 | 関東地方整備局 | 利根川 | 鬼怒川上流 | 右岸 | 46 | 鬼R46+50-3 | 裏のり | B.R46-3-2 | 13.15 | 13.65 | [19 empty] | 1.27e-05
2009-03-31 | 関東地方整備局 | 利根川 | 鬼怒川上流 | 右岸 | 46 | 鬼R46+50-3 | 裏のり | B.R46-3-2 | 13.15 | 13.65 | [20 empty] | 1.4e-05
2009-03-31 | 関東地方整備局 | 利根川 | 鬼怒川上流 | 右岸 | 46 | 鬼R46+50-3 | 裏のり | B.R460050-3-14 | 14.15 | 14.42 | 50 |  | 2.721 |  |  | 58 | 33.7 | 5.6 | 2.7 | 8.3 | 7.14 | 4.16 | 0.416 | 0.133 | 53.6842 | 0.67 | [6 empty] | 0.00047582 | 0.00017689
2009-03-31 | 関東地方整備局 | 利根川 | 鬼怒川上流 | 右岸 | 48.02 | 鬼R48.02-2 | 天端 | B.鬼R48.02-2-5 | 1 | 1.5 | 3 |  | 2.676 |  |  | 11.9 | 76.8 | 8.3 | 3 | 11.3
2009-03-31 | 関東地方整備局 | 利根川 | 鬼怒川上流 | 右岸 | 48.02 | 鬼R48.02-2 | 天端 | B.鬼R48.02-2-1 | 3.6 | 4.3 | 3 | 1.75 | 2.621 | 1.12 | 0.6627 | 0 | 31.8 | 46.4 | 21.8 | 68.2 | [6 empty] | 45.8 | 30.7 | 15.1 | [7 empty] | UU | [8 empty] | 16.3 | 5.5
2009-03-31 | 関東地方整備局 | 利根川 | 鬼怒川上流 | 右岸 | 48.02 | 鬼R48.02-2 | 天端 | B.鬼R48.02-2-2 | 5.5 | 5.8 | 2 | 1.654 | 2.631 | 1.425 | 1.1933 | 0 | 10 | 66.7 | 23.3 | 90 | [6 empty] | 49.1 | 34.9 | 14.2 | [7 empty] | UU | [8 empty] | 27.4 | 6.3
2009-03-31 | 関東地方整備局 | 利根川 | 鬼怒川上流 | 右岸 | 48.02 | 鬼R48.02-2 | 天端 | B.鬼R48.02-2-3 | 14.7 | 15.1 | 50 |  | 2.651 |  |  | 0.1 | 25.8 | 56.1 | 18 | 74.1 | [6 empty] | 43.1 | 26.3 | 16.8
2009-03-31 | 関東地方整備局 | 利根川 | 鬼怒川上流 | 右岸 | 48.02 | 鬼R48.02-2 | 天端 | B.鬼R48.02-2-4 | 25.4 | 25.6 | 50 |  | 2.681 |  |  | 4.4 | 73.4 | 13.3 | 8.9 | 22.2 | [6 empty] | 9999 | 9999 | 0
2009-03-31 | 関東地方整備局 | 利根川 | 鬼怒川上流 | 右岸 | 48.02 | 鬼R48.02-3 | 裏のり | B.鬼R48.02-3-1 | 3 | 3.7 | 3 | 1.583 | 2.618 | 1.624 | 1.6323 | 0 | 1.7 | 70.2 | 28.1 | 98.3 | [6 empty] | 61.6 | 41.9 | 19.7 | [7 empty] | UU | [8 empty] | 33.3 | 3.5
2009-03-31 | 関東地方整備局 | 利根川 | 鬼怒川上流 | 右岸 | 48.02 | 鬼R48.02-3 | 裏のり | B.鬼R48.02-3-2 | 5 | 6 | 50 |  | 2.71 |  |  | 66.7 | 26.5 | 3.8 | 3 | 6.8 | [6 empty] | 9999 | 9999 | 0
2009-03-31 | 関東地方整備局 | 利根川 | 鬼怒川上流 | 右岸 | 48.02 | 鬼R48.02-3 | 裏のり | B.鬼R48.02-3-3 | 13 | 15 | 30 |  | 2.67 |  |  | 60.2 | 32.5 | 4.4 | 2.9 | 7.3 | [6 empty] | 9999 | 9999 | 0
2009-03-31 | 関東地方整備局 | 利根川 | 鬼怒川上流 | 右岸 | 49.57 | 鬼R49.57-1 | 表のり | B.鬼R49.57-1-1 | 1.5 | 2 | 5 |  | 2.708 |  |  | 63.5 | 32.7 | 1.7 | 2.1 | 3.8 | [6 empty] | 9999 | 9999 | 0
2009-03-31 | 関東地方整備局 | 利根川 | 鬼怒川上流 | 右岸 | 49.57 | 鬼R49.57-1 | 表のり | B.鬼R49.57-1-2 | 2.5 | 3.43 | 7 | 1.781 | 2.665 | 0.771 | 0.25879 | 1.8 | 93.7 |  |  | 4.6 | [6 empty] | 9999 | 9999 | 0
2009-03-31 | 関東地方整備局 | 利根川 | 鬼怒川上流 | 右岸 | 49.57 | 鬼R49.57-1 | 表のり | B.鬼R49.57-1-3 | 10 | 11 | 43 |  | 2.68 |  |  | 64.4 | 28.8 | 3.6 | 3.2 | 6.8 | [6 empty] | 9999 | 9999 | 0
2009-03-31 | 関東地方整備局 | 利根川 | 鬼怒川上流 | 右岸 | 49.57 | 鬼R49.57-2 | 天端 | B.鬼R49.57-2-1 | 5.65 | 6.15 | 9 | 1.656 | 2.704 | 1.099 | 0.63238 | 1.4 | 81.3 | 11 | 6.3 | 17.3 | [6 empty] | 9999 | 9999 | 0 | [7 empty] | CU |  |  | 52.5 | 24.1
2009-03-31 | 関東地方整備局 | 利根川 | 鬼怒川上流 | 右岸 | 49.57 | 鬼R49.57-3 | 裏のり | B.鬼R49.57-3-1 | 1.85 | 2.65 | 4 | 1.775 | 2.67 | 0.981 | 0.47657 | 0 | 49.5 | 36.5 | 14 | 50.5 | [6 empty] | 29.5 | 24.5 | 5 | [7 empty] | UU | [8 empty] | 9.4 | 9.9
2009-03-31 | 関東地方整備局 | 利根川 | 鬼怒川上流 | 右岸 | 49.57 | 鬼R49.57-3 | 裏のり | B.鬼R49.57-3-2 | 14.5 | 15.65 | 14 | 1.74 | 2.627 | 1.191 | 0.77107 | 0 | 1.9 | 68.7 | 29.4 | 98.1 | [6 empty] | 50.9 | 32.3 | 18.6 | [7 empty] | UU | [8 empty] | 77.6 | 10.2
2009-03-31 | 関東地方整備局 | 利根川 | 鬼怒川上流 | 右岸 | 51.56 | No.鬼R51.56-1 | 表のり | B.51.56-1 | 2 | 2.8 | 5 | 1.557 | 2.68 | 1.054 | 0.57006 | 0.1 | 55.5 |  | 44.4 | 44.4 |  | 0.0933 | 0.0222 |  |  | 2.99 | [6 empty] | 5.3518e-07
2009-03-31 | 関東地方整備局 | 利根川 | 鬼怒川上流 | 右岸 | 51.56 | No.鬼R51.56-1 | 表のり | B.51.56-1 | 3.5 | 4.4 | 13 | 1.705 | 2.669 | 0.877 | 0.35936 | 0.9 | 64.3 |  | 34.8 | 34.8 |  | 0.137 | 0.0013 | [9 empty] | 7.4646e-10 |  |  |  | CU |  |  | 35.7 | 14.7
2009-03-31 | 関東地方整備局 | 利根川 | 鬼怒川上流 | 右岸 | 51.56 | No.鬼R51.56-1 | 表のり | B.51.56-1 | 5.5 | 5.8 | 35 | 1.983 | 2.703 | 0.483 | 0.07598 | 70.4 | 29.5 |  | 0.1 | 0.1 |  | 10.6 | 0.676 |  |  | 0.793 | [6 empty] | 0.0014655
2009-03-31 | 関東地方整備局 | 利根川 | 鬼怒川上流 | 右岸 | 51.56 | No.鬼R51.56-2 | 天端 | B.51.56-2 | 3.15 | 3.45 | 4 |  | 2.698 |  |  | 43.5 | 49.9 |  | 6.6 | 6.6 |  | 0.905 | 0.264 |  |  | 0.291 | [6 empty] | 0.0001659
2009-03-31 | 関東地方整備局 | 利根川 | 鬼怒川上流 | 右岸 | 51.56 | No.鬼R51.56-2 | 天端 | B.51.56-2 | 5.15 | 5.45 | 5 |  | 2.668 |  |  | 0 | 59.5 |  | 40.5 | 40.5 |  | 0.116
2009-03-31 | 関東地方整備局 | 利根川 | 鬼怒川上流 | 右岸 | 51.56 | No.鬼R51.56-3 | 裏のり | B.51.56-3 | 3 | 3.9 | 5 | 1.607 | 2.655 | 1.241 | 0.85285 | 0 | 27.3 |  | 72.7 | 72.7 |  | 0.0385 | 0.0069 |  |  | 4.33 | [6 empty] | 3.5695e-08
2009-03-31 | 関東地方整備局 | 利根川 | 鬼怒川上流 | 右岸 | 51.56 | No.鬼R51.56-3 | 裏のり | B.51.56-3 | 4.35 | 4.95 | 5 | 1.907 | 2.703 | 0.593 | 0.1309 | 2.3 | 81 |  | 16.7 | 16.7 |  | 0.3 | 0.108 |  |  | 9.32 | [6 empty] | 2.0914e-05 |  |  |  | CU |  |  | 19 | 39.6
2009-03-31 | 関東地方整備局 | 利根川 | 鬼怒川上流 | 右岸 | 51.56 | No.鬼R51.56-3 | 裏のり | B.51.56-3 | 5.5 | 6 | 28 | 2.219 | 2.717 | 0.379 | 0.039478 | 74.9 | 25 |  | 0.1 | 0.1 |  | 12.2 | 1.01 |  |  | 1.96 | [6 empty] | 0.0037155
2009-03-31 | 関東地方整備局 | 利根川 | 鬼怒川上流 | 右岸 | 51.56 | No.鬼R51.56-3 | 裏のり | B.51.56-3 | 12.9 | 14.2 | 50 | 2.079 | 2.764 | 0.558 | 0.11152 | 27.5 | 65.5 |  | 7 | 7 |  | 0.909 | 0.308 |  |  | 1.22 | [6 empty] | 0.00023712
2009-03-31 | 関東地方整備局 | 利根川 | 鬼怒川上流 | 右岸 | 53.79 | 鬼R53.79-1 | 表のり | B.鬼R53.79-1-1 | 1 | 2.05 | 1 | 1.633 | 2.66 | 1.256 | 0.87827 | 0 | 26.7 | 54.6 | 18.7 | 73.3 | [6 empty] | 35.7 | 29.7 | 6 | [7 empty] | UU | [8 empty] | 45.4 | 1.9
2009-03-31 | 関東地方整備局 | 利根川 | 鬼怒川上流 | 右岸 | 53.79 | 鬼R53.79-2 | 天端 | B.鬼R53.79-2-2 | 0.2 | 1 | 10 |  | 2.716 |  |  | 51.3 | 39.5 | 5.9 | 3.3 | 9.2
2009-03-31 | 関東地方整備局 | 利根川 | 鬼怒川上流 | 右岸 | 53.79 | 鬼R53.79-2 | 天端 | B.鬼R53.79-2-3 | 4.5 | 5 | 18 |  | 2.699 |  |  | 17.4 | 67.1 | 10.5 | 5 | 15.5
2009-03-31 | 関東地方整備局 | 利根川 | 鬼怒川上流 | 右岸 | 53.79 | 鬼R53.79-2 | 天端 | B.鬼R53.79-2-1 | 11.2 | 11.7 | 50 | 1.853 | 2.642 | 0.917 | 0.40224 | 0 | 45 | 37.5 | 17.5 | 55 | [6 empty] | 38 | 28.7 | 9.3
2009-03-31 | 関東地方整備局 | 利根川 | 鬼怒川上流 | 右岸 | 53.79 | 鬼R53.79-3 | 裏のり | B.鬼R53.79-3-4 | 0.2 | 1 | 2 |  | 2.703 |  |  | 9.9 | 68.1 | 14.5 | 7.5 | 22
2009-03-31 | 関東地方整備局 | 利根川 | 鬼怒川上流 | 右岸 | 53.79 | 鬼R53.79-3 | 裏のり | B.鬼R53.79-3-1 | 5 | 6 | 50 |  | 2.71 |  |  | 58.5 | 32.3 | 5.3 | 3.9 | 9.2 | [6 empty] | 9999 | 9999 | 0
2009-03-31 | 関東地方整備局 | 利根川 | 鬼怒川上流 | 右岸 | 53.79 | 鬼R53.79-3 | 裏のり | B.鬼R53.79-3-3 | 10.15 | 11 | 16 |  | 2.663 |  |  | 32.6 | 51 | 9.2 | 7.2 | 16.4 | [6 empty] | 34.1 | 23 | 11.1
2009-03-31 | 関東地方整備局 | 利根川 | 鬼怒川上流 | 右岸 | 55 | 鬼R55.0K-30m-② | 表のり | B.T-1 | 0.3 | 1.1 | 9 | 1.551 | 2.703 | 1.091 | 0.62104 | 3.8 | 67.4 | 23.6 | 5.2 | 28.8 | 0.202 | 0.157 | 0.0789 | 0.016 | 12.625 | 1.9 | [6 empty] | 1.0105e-05 | 2.56e-06 |  | 2.7253e-06 | CU |  |  | 3.9 | 24.7
2009-03-31 | 関東地方整備局 | 利根川 | 鬼怒川上流 | 右岸 | 55 | 鬼R55.0K-30m-② | 表のり | B.P-1 | 2.15 | 2.45 | 5 |  | 2.701 |  |  | 23.3 | 53.3 | 19.4 | 4 | 23.4 | 0.584 | 0.442 | 0.152 | 0.0146 | 40 | 2.7 | [6 empty] | 4.6167e-05 | 2.1316e-06
2009-03-31 | 関東地方整備局 | 利根川 | 鬼怒川上流 | 右岸 | 55 | 鬼R55.0K-30m-② | 表のり | B.T-2 | 2.5 | 3.3 | 2 | 1.772 | 2.7 | 0.654 | 0.16912 | 20.4 | 64.7 | 10.7 | 4.2 | 14.9 | 0.625 | 0.513 | 0.303 | 0.0265 | 23.5849 | 5.5 | [6 empty] | 0.0002283 | 7.0225e-06 |  | 5.3098e-06 | CU |  |  | 2.6 | 29.7
2009-03-31 | 関東地方整備局 | 利根川 | 鬼怒川上流 | 右岸 | 55 | 鬼R55.0K-30m-② | 表のり | B.P-2 | 4.15 | 4.45 | 6 |  | 2.707 |  |  | 18.2 | 63.6 | 14.1 | 4.1 | 18.2 | 0.565 | 0.463 | 0.239 | 0.0228 | 24.7807 | 4.4 | [6 empty] | 0.00013175 | 5.1984e-06
2009-03-31 | 関東地方整備局 | 利根川 | 鬼怒川上流 | 右岸 | 55 | 鬼R55.0K-30m-② | 表のり | B.P-3 | 5.15 | 5.45 | 28 |  | 2.685 |  |  | 56.9 | 34.8 | 5.8 | 2.5 | 8.3 | 5.8 | 3.37 | 0.685 | 0.125 | 46.4 | 0.6 | [6 empty] | 0.0015111 | 0.00015625
2009-03-31 | 関東地方整備局 | 利根川 | 鬼怒川上流 | 右岸 | 55 | 鬼R55.0K-30m-② | 表のり | B.P-4 | 8.15 | 8.45 | 20 |  | 2.677 |  |  | 67 | 27.1 | 3.7 | 2.2 | 5.9 | 6.88 | 4.74 | 1.5 | 0.194 | 35.4639 | 1.7 | [6 empty] | 0.0092897 | 0.00037636
2009-03-31 | 関東地方整備局 | 利根川 | 鬼怒川上流 | 右岸 | 55 | 鬼R55.0K-30m-② | 表のり | B.P-5 | 10.15 | 10.45 | 12 |  | 2.671 |  |  | 3.3 | 46.9 | 33.5 | 16.3 | 49.8 | 0.11 | 0.0755 | 0.0241 | 0.00133 | 82.7068 | 4 | 50.4 | 25.2 | 25.2 |  |  |  | 6.4734e-07 | 1.7689e-08
2009-03-31 | 関東地方整備局 | 利根川 | 鬼怒川上流 | 右岸 | 55 | 鬼R55.0K-30m-② | 表のり | B.P-6 | 11.15 | 11.4 | 50 |  | 2.713 |  |  | 63.5 | 25.9 | 6.2 | 4.4 | 10.6 | 7.38 | 4.84 | 0.938 | 0.0684 | 107.8947 | 1.7 | [6 empty] | 0.0031304 | 4.6786e-05
2009-03-31 | 関東地方整備局 | 利根川 | 鬼怒川上流 | 右岸 | 55 | 鬼R55.0K-30m-③ | 裏のり | B.P-1 | 1.15 | 1.45 | 10 |  | 2.678 |  |  | 37.3 | 57.7 | 3.1 | 1.9 | 5 | 1.42 | 0.676 | 0.402 | 0.19 | 7.4737 | 0.6 | [6 empty] | 0.00043953 | 0.000361
2009-03-31 | 関東地方整備局 | 利根川 | 鬼怒川上流 | 右岸 | 55 | 鬼R55.0K-30m-③ | 裏のり | B.T-1 | 2 | 2.8 | 2 | 1.587 | 2.7 | 1.011 | 0.51386 | 2.4 | 69.2 | 23.8 | 4.6 | 28.4 | 0.158 | 0.133 | 0.0801 | 0.0183 | 8.6339 | 2.2 | [6 empty] | 1.0464e-05 | 3.3489e-06 |  | 2.6752e-06 | CU |  |  | 9.5 | 30.3
2009-03-31 | 関東地方整備局 | 利根川 | 鬼怒川上流 | 右岸 | 55 | 鬼R55.0K-30m-③ | 裏のり | B.P-2 | 4.15 | 4.45 | 42 |  | 2.675 |  |  | 59.3 | 34.5 | 3.7 | 2.5 | 6.2 | 6.34 | 3.92 | 0.703 | 0.158 | 40.1266 | 0.5 | [6 empty] | 0.0016047 | 0.00024964
2009-03-31 | 関東地方整備局 | 利根川 | 鬼怒川上流 | 右岸 | 55 | 鬼R55.0K-30m-③ | 裏のり | B.P-3 | 6.15 | 6.45 | 23 |  | 2.668 |  |  | 65.3 | 29.7 | 3.4 | 1.6 | 5 | 8.26 | 5.44 | 1.38 | 0.239 | 34.5607 | 1 | [6 empty] | 0.0076577 | 0.00057121
2009-03-31 | 関東地方整備局 | 利根川 | 鬼怒川上流 | 右岸 | 55 | 鬼R55.0K-30m-③ | 裏のり | B.WT-1 | 7.5 | 8 | [20 empty] | 0.000161
2009-03-31 | 関東地方整備局 | 利根川 | 鬼怒川上流 | 右岸 | 55 | 鬼R55.0K-30m-③ | 裏のり | B.P-4 | 8.15 | 8.41 | 50 |  | 2.658 |  |  | 65.4 | 26.8 | 6.7 | 1.1 | 7.8 | 6.12 | 4.32 | 1.1 | 0.123 | 49.7561 | 1.6 | [6 empty] | 0.004528 | 0.00015129
2009-03-31 | 関東地方整備局 | 利根川 | 鬼怒川上流 | 右岸 | 55 | 鬼R55.0K-30m-③ | 裏のり | B.P-5 | 11.15 | 11.36 | 50 |  | 2.65 |  |  | 46.1 | 45.8 | 4.5 | 3.6 | 8.1 | 3.2 | 1.34 | 0.469 | 0.122 | 26.2295 | 0.6 | [6 empty] | 0.00062821 | 0.00014884
2009-03-31 | 関東地方整備局 | 利根川 | 鬼怒川上流 | 右岸 | 56.12 | 鬼R56.12-2 | 表のり | B.鬼56.12-2-1 | 1 | 2.5 | 5 |  | 2.693 |  |  | 22.9 | 61 | 10.3 | 5.8 | 16.1
2009-03-31 | 関東地方整備局 | 利根川 | 鬼怒川上流 | 右岸 | 56.12 | 鬼R56.12-3 | 裏のり | B.鬼R56.12-3-1 | 1.5 | 2.45 | 2 | 1.731 | 2.664 | 1.133 | 0.68187 | 0 | 41.8 | 43.7 | 14.5 | 58.2 | [6 empty] | 34.6 | 27.6 | 7 | [7 empty] | UU | [8 empty] | 18.9 | 17.3
2009-03-31 | 関東地方整備局 | 利根川 | 鬼怒川上流 | 右岸 | 56.12 | 鬼R56.12-3 | 裏のり | B.鬼R56.12-3-2 | 6 | 6.65 | 19 |  | 2.689 |  |  | 53.8 | 38.6 | 3.4 | 4.2 | 7.6 | [6 empty] | 9999 | 9999 | 0
2009-03-31 | 関東地方整備局 | 利根川 | 鬼怒川上流 | 右岸 | 56.12 | 鬼R56.12-3 | 裏のり | B.鬼R56.12-3-3 | 11 | 13 | 38 |  | 2.693 |  |  | 67.9 | 21 | 6.9 | 4.2 | 11.1 | [6 empty] | 36.4 | 22.7 | 13.7
2009-03-31 | 関東地方整備局 | 利根川 | 鬼怒川上流 | 右岸 | 58.1 | No.鬼R58.10-1 | 表のり | B.58.10-1 | 0.4 | 0.95 |  | 1.546 | 2.537 | 0.956 | 0.44669 | 0.1 | 48.8 |  | 51.1 | 51.1 |  | 0.0719 | 0.0218 |  |  | 2.77 | [6 empty] | 5.131e-07 |  |  |  | CU |  |  | 2.9 | 14.9
2009-03-31 | 関東地方整備局 | 利根川 | 鬼怒川上流 | 右岸 | 58.1 | No.鬼R58.10-1 | 表のり | B.58.10-1 | 1 | 1.7 | 36 | 1.564 | 2.628 | 1.064 | 0.5836 | 0.4 | 49.8 |  | 49.8 | 49.8 |  | 0.0759 | 0.0141 |  |  | 1.95 | [6 empty] | 1.8696e-07 |  |  |  | CU |  |  | 9.9 | 8.8
2009-03-31 | 関東地方整備局 | 利根川 | 鬼怒川上流 | 右岸 | 58.1 | No.鬼R58.10-2 | 天端 | B.58.10-2 | 2.15 | 2.45 | 3 |  | 2.654 |  |  | 2.1 | 58.5 |  | 39.4 | 39.4 |  | 0.166 | 0.0296 |  |  | 1.81 | [6 empty] | 1.0423e-06
2009-03-31 | 関東地方整備局 | 利根川 | 鬼怒川上流 | 右岸 | 58.1 | No.鬼R58.10-3 | 裏のり | B.58.10-3 | 1.2 | 1.8 |  | 1.453 | 2.569 |  |  | 1.1 | 41.2 |  | 57.7 | 57.7 |  | 0.0626 | 0.0222 |  |  | 3.29 | [6 empty] | 5.3518e-07 |  |  |  | CU |  |  | 2.9 | 12
2009-03-31 | 関東地方整備局 | 利根川 | 鬼怒川上流 | 右岸 | 58.1 | No.鬼R58.10-3 | 裏のり | B.58.10-3 | 1.8 | 2.3 | 9 | 1.537 | 2.487 | 0.924 | 0.41003 | 0 | 42.2 |  | 57.8 | 57.8 |  | 0.0639 | 0.025 |  |  | 4.32 | [6 empty] | 7.0474e-07
2009-03-31 | 関東地方整備局 | 利根川 | 鬼怒川上流 | 右岸 | 58.1 | No.鬼R58.10-3 | 裏のり | B.58.10-3 | 8 | 8.8 | 33 | 2.129 | 2.644 | 0.353 | 0.032511 | 71.4 | 24.1 |  | 4.5 | 4.5 |  | 10.2 | 0.846 |  |  | 0.9 | [6 empty] | 0.0024644
2009-03-31 | 関東地方整備局 | 利根川 | 鬼怒川上流 | 右岸 | 60.44 | 鬼R60.44-2 | 天端 | B.鬼R60.44-2-1 | 0.9 | 2.65 | 7 | 1.75 | 2.705 | 0.954 | 0.44435 | 0.7 | 88.9 |  |  | 10.4 | [6 empty] | 9999 | 9999 | 0 | [7 empty] | CU |  |  | 2.5 | 34.6
2009-03-31 | 関東地方整備局 | 利根川 | 鬼怒川上流 | 右岸 | 60.44 | 鬼R60.44-2 | 天端 | B.鬼R60.44-2-2 | 3.3 | 4.2 | 3 | 1.763 | 2.651 | 1.006 | 0.50753 | 0 | 53.5 | 31.8 | 14.7 | 46.5 | [6 empty] | 9999 | 9999 | 0 | [7 empty] | CU |  |  | 7.1 | 29.7
2009-03-31 | 関東地方整備局 | 利根川 | 鬼怒川上流 | 右岸 | 60.44 | 鬼R60.44-3 | 裏のり | B.鬼R60.44-3-1 | 7 | 8 | 26 |  | 2.694 |  |  | 75.1 | 18.5 | 3.7 | 2.7 | 6.4 | [6 empty] | 9999 | 9999 | 0
2009-03-31 | 関東地方整備局 | 利根川 | 鬼怒川上流 | 右岸 | 61 | 鬼R61.00+73-2 | 天端 | B.1-2-T1 | 1.3 | 2.05 | 4 | 1.979 | 2.646 | 0.408 | 0.048237 | 60.7 | 35.3 | 3 | 1 | 4 |  | 9.15 | 0.42 | [9 empty] | 0.00048648 |  |  |  | CU |  |  | 26.3 | 42.9
2009-03-31 | 関東地方整備局 | 利根川 | 鬼怒川上流 | 右岸 | 61 | 鬼R61.00+73-2 | 天端 | B.1-2-P1 | 3.15 | 3.45 | 7 |  | 2.675 |  |  | 2.2 | 57.6 | 31.5 | 8.7 | 40.2 |  | 0.106 | 0.025 | [9 empty] | 7.0474e-07
2009-03-31 | 関東地方整備局 | 利根川 | 鬼怒川上流 | 右岸 | 61 | 鬼R61.00+73-2 | 天端 | B.1-2-P2 | 4.15 | 4.38 | 50 |  | 2.626 |  |  | 57.8 | 36.3 | 4.4 | 1.5 | 5.9 |  | 3.36 | 0.51 | [9 empty] | 0.00076285
2009-03-31 | 関東地方整備局 | 利根川 | 鬼怒川上流 | 右岸 | 61 | 鬼R61.00+73-2 | 天端 | B.1-2-P3 | 6.15 | 6.45 | 22 |  | 2.705 |  |  | 46.9 | 47 | 3.5 | 2.6 | 6.1 |  | 1.62 | 0.38 | [9 empty] | 0.0003858
2009-03-31 | 関東地方整備局 | 利根川 | 鬼怒川上流 | 右岸 | 61 | 鬼R61.00+73-2 | 天端 | B.1-2-P4 | 8.15 | 8.45 | 22 |  | 2.717 |  |  | 70.3 | 27.3 | 1.6 | 0.8 | 2.4 |  | 5.87 | 0.92 | [9 empty] | 0.0029929
2009-03-31 | 関東地方整備局 | 利根川 | 鬼怒川上流 | 右岸 | 61 | 鬼R61.00+73-2 | 天端 | B.1-2-P5 | 9.15 | 9.45 | 33 |  | 2.69 |  |  | 60 | 30.6 | 7.6 | 1.8 | 9.4 |  | 3.7 | 0.4 | [9 empty] | 0.00043448
2009-03-31 | 関東地方整備局 | 利根川 | 鬼怒川上流 | 右岸 | 61 | 鬼R61.00+73-2 | 天端 | B.1-2-P6 | 11.15 | 11.4 | 50 |  | 2.727 |  |  | 44.7 | 37.1 | 13.3 | 4.9 | 18.2 |  | 1.2 | 0.1 | [9 empty] | 1.7498e-05
2009-03-31 | 関東地方整備局 | 利根川 | 鬼怒川上流 | 右岸 | 61 | 鬼R61.00+73-3 | 裏のり | B.1-3-P1 | 1.15 | 1.45 | 3 |  | 2.714 |  |  | 3 | 69.2 | 23.3 | 4.5 | 27.8 |  | 0.145 | 0.052 | [9 empty] | 3.8457e-06
2009-03-31 | 関東地方整備局 | 利根川 | 鬼怒川上流 | 右岸 | 61 | 鬼R61.00+73-3 | 裏のり | B.1-3-P2 | 3.15 | 3.45 | 32 |  | 2.73 |  |  | 54.9 | 39.2 | 4.8 | 1.1 | 5.9 |  | 3.08 | 0.32 | [9 empty] | 0.00025908
2009-03-31 | 関東地方整備局 | 利根川 | 鬼怒川上流 | 右岸 | 61 | 鬼R61.00+73-3 | 裏のり | B.R61-1-1 | 6 | 6.5 | 43 | [18 empty] | 0.000317
2009-03-31 | 関東地方整備局 | 利根川 | 鬼怒川上流 | 右岸 | 61 | 鬼R61.00+73-3 | 裏のり | B.R61-1-2 | 6 | 6.5 | [20 empty] | 1.96e-05
2009-03-31 | 関東地方整備局 | 利根川 | 鬼怒川上流 | 右岸 | 61 | 鬼R61.00+73-3 | 裏のり | B.1-3-P3 | 6.15 | 6.45 | 43 |  | 2.741 |  |  | 54.3 | 42.1 | 3.1 | 0.5 | 3.6 |  | 2.86 | 0.6 | [9 empty] | 0.0011117
2009-03-31 | 関東地方整備局 | 利根川 | 鬼怒川上流 | 右岸 | 61 | 鬼R61.00+73-3 | 裏のり | B.1-3-P4 | 10.15 | 10.41 | 50 |  | 2.697 |  |  | 62.8 | 29.8 | 6.6 | 0.8 | 7.4 |  | 4.91 | 0.4 | [9 empty] | 0.00043448
2009-03-31 | 関東地方整備局 | 利根川 | 鬼怒川上流 | 右岸 | 62.94 | 鬼R62.94-1 | 表のり | B.R62.94-P11 | 3 | 3.5 | 35 | 2.012 | 2.702 |  |  | 67.4 | 29 |  |  | 3.6
2009-03-31 | 関東地方整備局 | 利根川 | 鬼怒川上流 | 右岸 | 62.94 | 鬼R62.94-1 | 表のり | B.R62.94-P12 | 8 | 8.5 | 41 | 2.116 | 2.701 |  |  | 61.7 | 27 |  |  | 11.4
2009-03-31 | 関東地方整備局 | 利根川 | 鬼怒川上流 | 右岸 | 62.94 | 鬼R62.94-1 | 表のり | B.R64.91-P14 | 11 | 11.5 |  | 2.271 | 2.664 |  |  | 62 | 29.1 |  |  | 8.8
2009-03-31 | 関東地方整備局 | 利根川 | 鬼怒川上流 | 右岸 | 62.94 | 鬼R62.94-2 | 表のり | B.R62.94-P21 | 3 | 3.5 | 7 | 1.904 | 2.727 |  |  | 67.1 | 26 |  |  | 7
2009-03-31 | 関東地方整備局 | 利根川 | 鬼怒川上流 | 右岸 | 63.67 | No.鬼R63.67-2 | 表のり | B.63.67-2 | 2.15 | 2.46 | 4 |  | 2.639 |  |  | 0.9 | 39.4 | 33.7 | 26 | 59.7 |  | 0.0312 | 0.0018 |  |  |  | 40.4 | 25.7 | 14.7 |  |  |  | 1.5866e-09
2009-03-31 | 関東地方整備局 | 利根川 | 鬼怒川上流 | 右岸 | 63.67 | No.鬼R63.67-2 | 表のり | B.63.67-2 | 4.15 | 4.46 | 5 |  | 2.676 |  |  | 0.5 | 64.8 | 18.7 | 16 | 34.7 |  | 0.166 | 0.0103 | [9 empty] | 9.0312e-08
2009-03-31 | 関東地方整備局 | 利根川 | 鬼怒川上流 | 右岸 | 63.67 | No.鬼R63.67-3 | 裏のり | B.63.67-3 | 2.5 | 3.5 | 13 | 1.856 | 2.674 | 0.683 | 0.18931 | 28 | 56.5 |  | 15.5 | 15.5 |  | 0.272 | 0.105 |  |  | 6.51 | [6 empty] | 1.9593e-05 |  |  |  | CU |  |  | 89.7 | 38.2
2009-03-31 | 関東地方整備局 | 利根川 | 鬼怒川上流 | 右岸 | 64.75 | 鬼R64.91-1 | 表のり | B.R64.91-P11 | 3 | 3.5 | 28 | 1.966 | 2.694 |  |  | 58.8 | 35.7 |  |  | 5.6
2009-03-31 | 関東地方整備局 | 利根川 | 鬼怒川上流 | 右岸 | 64.75 | 鬼R64.91-1 | 表のり | B.R64.91-P12 | 7 | 7.5 | 50 | 2.066 | 2.684 |  |  | 73.3 | 22.7 |  |  | 4
2009-03-31 | 関東地方整備局 | 利根川 | 鬼怒川上流 | 右岸 | 64.75 | 鬼R64.91-1 | 表のり | B.R64.91-P13 | 9 | 9.5 | 42 | 2.175 | 2.763 |  |  | 68 | 26.9 |  |  | 5
2009-03-31 | 関東地方整備局 | 利根川 | 鬼怒川上流 | 右岸 | 64.75 | 鬼R64.91-2 | 表のり | B.R64.91-21 | 1 | 1.7 | 4 | 1.493 | 2.644 | 1.245 | 0.85959 | 0.5 | 49.8 |  |  | 49.8 | [16 empty] | CU |  |  | 2.8 | 11.6
2009-03-31 | 関東地方整備局 | 利根川 | 鬼怒川上流 | 右岸 | 64.75 | 鬼R64.91-2 | 表のり | B.R64.91-P21 | 2 | 2.5 | 18 | 1.862 | 2.711 |  |  | 54.9 | 35 |  |  | 10.2
2009-03-31 | 関東地方整備局 | 利根川 | 鬼怒川上流 | 右岸 | 64.75 | 鬼R64.91-2 | 表のり | B.R64.91-22 | 2.8 | 3.5 | 4 | 1.657 | 2.724 | 0.724 | 0.22013 | 26.2 | 64 |  |  | 9.8 | [16 empty] | CU |  |  | 0.1 | 9.6
2009-03-31 | 関東地方整備局 | 利根川 | 鬼怒川上流 | 右岸 | 66.25 | 鬼R66.50-1 | 表のり | B.R66.50-P11 | 3 | 3.5 | 50 | 2.049 | 2.713 |  |  | 59.8 | 31.7 |  |  | 8.6
2009-03-31 | 関東地方整備局 | 利根川 | 鬼怒川上流 | 右岸 | 66.25 | 鬼R66.50-1 | 表のり | B.R66.50-P12 | 8 | 8.5 | 41 | 2.397 | 2.714 |  |  | 58.1 | 30.9 |  |  | 11
2009-03-31 | 関東地方整備局 | 利根川 | 鬼怒川上流 | 右岸 | 66.25 | 鬼R66.50-2 | 表のり | B.R66.50-P21 | 3 | 3.5 | 7 | 2.008 | 2.701 |  |  | 60.3 | 34.7 |  |  | 5
2009-03-31 | 関東地方整備局 | 利根川 | 鬼怒川上流 | 右岸 | 68.62 | 鬼R68.62-1 | 表のり | B.R68.62-P11 | 2 | 2.5 | 50 | 1.928 | 2.673 |  |  | 52.2 | 39.4 |  |  | 8.4
2009-03-31 | 関東地方整備局 | 利根川 | 鬼怒川上流 | 右岸 | 68.62 | 鬼R68.62-1 | 表のり | B.R68.62-P13 | 10 | 10.45 | 29 | 2.018 | 2.682 |  |  | 49.3 | 30.7 |  |  | 20
2009-03-31 | 関東地方整備局 | 利根川 | 鬼怒川上流 | 右岸 | 68.62 | 鬼R68.62-2 | 表のり | B.R68.62-21 | 0.5 | 1 | 6 | 1.628 | 2.667 | 1.01 | 0.51259 | 1.6 | 53.8 |  |  | 44.6 | [16 empty] | CU |  |  | 5.3 | 12.2
2009-03-31 | 関東地方整備局 | 利根川 | 鬼怒川上流 | 右岸 | 68.62 | 鬼R68.62-2 | 表のり | B.R68.62-P21 | 3 | 3.5 | 6 | 1.925 | 2.688 |  |  | 57.4 | 35.2 |  |  | 7.4
2009-03-31 | 関東地方整備局 | 利根川 | 鬼怒川上流 | 右岸 | 68.62 | 鬼R68.62-2 | 表のり | B.R68.62-P22 | 4 | 4.5 | 4 | 1.914 | 2.702 |  |  | 27.6 | 63.3 |  |  | 9.2
2009-03-31 | 関東地方整備局 | 利根川 | 鬼怒川上流 | 右岸 | 68.62 | 鬼R68.62-2 | 表のり | B.R68.62-P23 | 5 | 5.5 | 50 | 2.081 | 2.689 |  |  | 83.7 | 13.7 |  |  | 2.6
2009-03-31 | 関東地方整備局 | 利根川 | 鬼怒川上流 | 右岸 | 68.62 | 鬼R68.62-3 | 裏のり | B.R68.62-31 | 0.5 | 1.2 | 2 | 1.327 | 2.619 | 2.816 | 5.8518 | 4.9 | 23.2 | 44.5 | 27.4 | 71.9 | [6 empty] | 136 | 66.4 | 69.6 | [7 empty] | UU | [8 empty] | 36.1 | 8
2009-03-31 | 関東地方整備局 | 利根川 | 鬼怒川上流 | 右岸 | 70.61 | 鬼R70.61-1 | 表のり | B.鬼R70.61-1-1 | 0.3 | 0.6 | 2 | 1.402 | 2.685 | 1.337 | 1.0227 | 0 | 54.5 | 35.7 | 9.8 | 45.5 | [6 empty] | 9999 | 9999 | 0 | [7 empty] | CU |  |  | 0 | 25.6
2009-03-31 | 関東地方整備局 | 利根川 | 鬼怒川上流 | 右岸 | 70.61 | 鬼R70.61-2 | 天端 | B.鬼R70.61-2-1 | 0 | 1 | 6 |  | 2.721 |  |  | 61.2 | 33.6 | 3.2 | 2 | 5.2 | [6 empty] | 9999 | 9999 | 0
2009-03-31 | 関東地方整備局 | 利根川 | 鬼怒川上流 | 右岸 | 70.61 | 鬼R70.61-2 | 天端 | B.鬼R70.61-2-2 | 8 | 10 | 41 |  | 2.696 |  |  | 69.3 | 23.1 |  |  | 7.6 | [6 empty] | 9999 | 9999 | 0
2009-03-31 | 関東地方整備局 | 利根川 | 鬼怒川上流 | 右岸 | 70.61 | 鬼R70.61-3 | 裏のり | B.鬼R70.61-3-1 | 1 | 1.4 | 7 | 1.533 | 2.712 | 2.128 | 3.0807 | 1.1 | 21.4 | 47.2 | 30.3 | 77.5 | [6 empty] | 89 | 60.5 | 28.5 | [7 empty] | UU | [8 empty] | 24.8 | 0.5
2009-03-31 | 関東地方整備局 | 利根川 | 鬼怒川上流 | 右岸 | 70.61 | 鬼R70.61-3 | 裏のり | B.鬼R70.61-3-2 | 2.5 | 3 | 3 | 1.723 | 2.648 | 1.124 | 0.66857 | 0 | 28.6 | 55.5 | 15.9 | 71.4 | [6 empty] | 9999 | 9999 | 0 | [7 empty] | UU | [8 empty] | 5.1 | 18.1
2009-03-31 | 関東地方整備局 | 利根川 | 鬼怒川上流 | 右岸 | 71 | 鬼R71.00+113-2 | 表のり | B.3-2-P1 | 1.15 | 1.45 | 5 |  | 2.597 |  |  | 19.1 | 37.5 | 33.4 | 10 | 43.4 |  | 0.123 | 0.014 |  |  |  | 61.7 | 33.4 | 28.3 |  |  |  | 1.839e-07
2009-03-31 | 関東地方整備局 | 利根川 | 鬼怒川上流 | 右岸 | 71 | 鬼R71.00+113-2 | 天端 | B.3-2-T1 | 1.5 | 2.5 | 7 | 1.752 | 2.679 | 0.699 | 0.20102 | 45.4 | 50 | 3.2 | 1.4 | 4.6 |  | 0.872 | 0.19 | [9 empty] | 7.7423e-05 |  |  |  | CU |  |  | 20.4 | 31.4
2009-03-31 | 関東地方整備局 | 利根川 | 鬼怒川上流 | 右岸 | 71 | 鬼R71.00+113-2 | 天端 | B.3-2-P2 | 3.15 | 3.45 | 5 |  | 2.682 |  |  | 50.5 | 44 | 3.8 | 1.7 | 5.5 |  | 2.17 | 0.31 | [9 empty] | 0.0002407
2009-03-31 | 関東地方整備局 | 利根川 | 鬼怒川上流 | 右岸 | 71 | 鬼R71.00+113-2 | 天端 | B.3-2-P3 | 5.15 | 5.45 | 32 |  | 2.619 |  |  | 75.6 | 20.7 | 2.4 | 1.3 | 3.7 |  | 8.81 | 1.2 | [9 empty] | 0.0055394
2009-03-31 | 関東地方整備局 | 利根川 | 鬼怒川上流 | 右岸 | 71 | 鬼R71.00+113-2 | 天端 | B.3-2-P4 | 7.15 | 7.45 | 38 |  | 2.642 |  |  | 56.2 | 34.8 | 5 | 4 | 9 |  | 3.48 | 0.42 | [9 empty] | 0.00048648
2009-03-31 | 関東地方整備局 | 利根川 | 鬼怒川上流 | 右岸 | 71 | 鬼R71.00+113-2 | 天端 | B.3-2-P5 | 10.15 | 10.45 | 20 |  | 2.669 |  |  | 72.3 | 21 | 4.9 | 1.8 | 6.7 |  | 6.68 | 0.6 | [9 empty] | 0.0011117
2009-03-31 | 関東地方整備局 | 利根川 | 鬼怒川上流 | 右岸 | 71 | 鬼R71.00+113-2 | 天端 | B.3-2-P6 | 12.15 | 12.37 | 50 |  | 2.623 |  |  | 67.2 | 23.9 | 6.8 | 2.1 | 8.9 |  | 7.82 | 0.5 | [9 empty] | 0.00072864
2009-03-31 | 関東地方整備局 | 利根川 | 鬼怒川上流 | 右岸 | 71 | 鬼R71.00+113-3 | 裏のり | B.3-3-T1 | 0.6 | 1.3 | 7 | 1.469 | 2.512 | 1.999 | 2.6636 | 2.9 | 34.9 | 35.8 | 26.4 | 62.2 |  | 0.029 | 0.0026 |  |  |  | 103.9 | 70.1 | 33.8 |  |  |  | 3.7196e-09 |  |  |  | UU | [8 empty] | 42.7 | 8.9
2009-03-31 | 関東地方整備局 | 利根川 | 鬼怒川上流 | 右岸 | 71 | 鬼R71.00+113-3 | 裏のり | B.3-3-P1 | 2.15 | 2.45 | 4 |  | 2.657 |  |  | 0.1 | 26.9 | 62.5 | 10.5 | 73 |  | 0.051 | 0.018 | [9 empty] | 3.292e-07
2009-03-31 | 関東地方整備局 | 利根川 | 鬼怒川上流 | 右岸 | 71 | 鬼R71.00+113-3 | 裏のり | B.3-3-T2 | 2.6 | 3.6 | 4 | 1.887 | 2.653 | 0.727 | 0.22249 | 1 | 61.6 | 28.3 | 9.1 | 37.4 |  | 0.105 | 0.027 | [9 empty] | 8.4231e-07 |  |  |  | CU |  |  | 16.1 | 34.3
2009-03-31 | 関東地方整備局 | 利根川 | 鬼怒川上流 | 右岸 | 71 | 鬼R71.00+113-3 | 裏のり | B.3-3-T3 | 4.2 | 4.95 | 7 | 1.731 | 2.697 | 0.867 | 0.34907 | 1 | 79 | 16.6 | 3.4 | 20 |  | 0.166 | 0.075 | [9 empty] | 8.985e-06 |  |  |  | CU |  |  | 2.6 | 29.6
2009-03-31 | 関東地方整備局 | 利根川 | 鬼怒川上流 | 右岸 | 71 | 鬼R71.00+113-3 | 裏のり | B.3-3-T4 | 5.2 | 5.5 | 3 | 1.825 | 2.694 | 0.758 | 0.24774 | 7.9 | 76.3 | 12.6 | 3.2 | 15.8 |  | 0.216 | 0.093 | [9 empty] | 1.479e-05
2009-03-31 | 関東地方整備局 | 利根川 | 鬼怒川上流 | 右岸 | 71 | 鬼R71.00+113-3 | 裏のり | B.3-3-P2 | 6.15 | 6.45 | 22 |  | 2.666 |  |  | 74.4 | 22.5 | 2.1 | 1 | 3.1 |  | 13.3 | 0.85 | [9 empty] | 0.0024915
2009-03-31 | 関東地方整備局 | 利根川 | 鬼怒川上流 | 右岸 | 71 | 鬼R71.00+113-3 | 裏のり | B.R71.00+113-3-1 | 8 | 8.5 | [20 empty] | 0.000167
2009-03-31 | 関東地方整備局 | 利根川 | 鬼怒川上流 | 右岸 | 71 | 鬼R71.00+113-3 | 裏のり | B.3-3-P3 | 8.15 | 8.45 | 22 |  | 2.606 |  |  | 73.3 | 23.1 | 2.3 | 1.3 | 3.6 |  | 11 | 0.85 | [9 empty] | 0.0024915
2009-03-31 | 関東地方整備局 | 利根川 | 鬼怒川上流 | 右岸 | 71 | 鬼R71.00+113-3 | 裏のり | B.3-3-P4 | 10.15 | 10.45 | 31 |  | 2.62 |  |  | 65 | 23.1 | 8 | 3.9 | 11.9 |  | 8.48 | 0.28 | [9 empty] | 0.00019014
2009-03-31 | 関東地方整備局 | 利根川 | 鬼怒川上流 | 右岸 | 71 | 鬼R71.00+113-3 | 裏のり | B.3-3-P5 | 12.15 | 12.23 | 50 |  | 2.648 |  |  | 54.5 | 31.3 | 11.6 | 2.6 | 14.2 |  | 3.43 | 0.17 | [9 empty] | 5.9834e-05
2009-03-31 | 関東地方整備局 | 利根川 | 鬼怒川上流 | 右岸 | 72.25 | 鬼R72.25+35-2 | 天端 | B.5-2-T1 | 1 | 2.05 | 12 | 1.534 | 2.667 | 1.107 | 0.64384 | 2.8 | 69 | 22 | 6.2 | 28.2 |  | 0.146 | 0.05 | [9 empty] | 3.5117e-06 |  |  |  | CU |  |  | 0 | 25.8
2009-03-31 | 関東地方整備局 | 利根川 | 鬼怒川上流 | 右岸 | 72.25 | 鬼R72.25+35-2 | 天端 | B.5-2-P1 | 2.15 | 2.45 | 10 |  | 2.689 |  |  | 42 | 54.1 | 2.5 | 1.4 | 3.9 |  | 1.12 | 0.37 | [9 empty] | 0.00036268
2009-03-31 | 関東地方整備局 | 利根川 | 鬼怒川上流 | 右岸 | 72.25 | 鬼R72.25+35-2 | 天端 | B.5-2-P2 | 3.15 | 3.45 | 9 |  | 2.689 |  |  | 25.2 | 62.1 | 9.1 | 3.6 | 12.7 |  | 0.535 | 0.15 | [9 empty] | 4.4772e-05
2009-03-31 | 関東地方整備局 | 利根川 | 鬼怒川上流 | 右岸 | 72.25 | 鬼R72.25+35-2 | 天端 | B.5-2-P3 | 4.15 | 4.45 | 10 |  | 2.706 |  |  | 19.9 | 72.1 | 5.7 | 2.3 | 8 |  | 0.579 | 0.23 | [9 empty] | 0.00012054
2009-03-31 | 関東地方整備局 | 利根川 | 鬼怒川上流 | 右岸 | 72.25 | 鬼R72.25+35-2 | 天端 | B.5-2-P4 | 5.15 | 5.45 | 12 |  | 2.697 |  |  | 13.4 | 72.2 | 12 | 2.4 | 14.4 |  | 0.271 | 0.11 | [9 empty] | 2.1823e-05
2009-03-31 | 関東地方整備局 | 利根川 | 鬼怒川上流 | 右岸 | 72.25 | 鬼R72.25+35-2 | 天端 | B.5-2-P5 | 6.15 | 6.45 | 8 |  | 2.701 |  |  | 17.4 | 69.6 | 10.7 | 2.3 | 13 |  | 0.259 | 0.11 | [9 empty] | 2.1823e-05
2009-03-31 | 関東地方整備局 | 利根川 | 鬼怒川上流 | 右岸 | 72.25 | 鬼R72.25+35-2 | 天端 | B.5-2-P6 | 7.15 | 7.31 | 50 |  | 2.687 |  |  | 66.1 | 30.5 | 2.8 | 0.6 | 3.4 |  | 4.82 | 0.75 | [9 empty] | 0.0018643
2009-03-31 | 関東地方整備局 | 利根川 | 鬼怒川上流 | 右岸 | 72.25 | 鬼R72.25+35-2 | 天端 | B.5-2-P7 | 9.15 | 9.26 | 50 |  | 2.703 |  |  | 76.8 | 20.3 | 2 | 0.9 | 2.9 |  | 6.73 | 1.5 | [9 empty] | 0.0092897
2009-03-31 | 関東地方整備局 | 利根川 | 鬼怒川上流 | 右岸 | 72.25 | 鬼R72.25+35-2 | 天端 | B.5-2-P8 | 12.15 | 12.45 | 48 |  | 2.69 |  |  | 61.7 | 29 | 7.2 | 2.1 | 9.3 |  | 4.51 | 0.39 | [9 empty] | 0.00040973
2009-03-31 | 関東地方整備局 | 利根川 | 鬼怒川上流 | 右岸 | 72.25 | 鬼R72.25+35-3 | 裏のり | B.5-3-T1 | 0 | 0.8 | 4 | 1.277 | 2.709 | 3.627 | 10.312 | 0 | 22 | 41.7 | 36.3 | 78 |  | 0.0114 | 0.001 |  |  |  | 131.8 | 72.2 | 59.6 |  |  |  | 4.0644e-10 |  |  |  | UU | [8 empty] | 35.4 | 5.9
2009-03-31 | 関東地方整備局 | 利根川 | 鬼怒川上流 | 右岸 | 72.25 | 鬼R72.25+35-3 | 裏のり | B.5-3-T2 | 0.8 | 1.25 | 4 |  | 2.708 |  |  | 0.8 | 24.3 | 39.9 | 35 | 74.9 |  | 0.0153 | 0.001 |  |  |  | 138.2 | 67.4 | 70.8 |  |  |  | 4.0644e-10
2009-03-31 | 関東地方整備局 | 利根川 | 鬼怒川上流 | 右岸 | 72.25 | 鬼R72.25+35-3 | 裏のり | B.5-3-P1 | 2.15 | 2.45 | 5 |  | 2.704 |  |  | 33.5 | 58.7 | 5.1 | 2.7 | 7.8 |  | 0.645 | 0.2 | [9 empty] | 8.7194e-05
2009-03-31 | 関東地方整備局 | 利根川 | 鬼怒川上流 | 右岸 | 72.25 | 鬼R72.25+35-3 | 裏のり | B.5-3-P2 | 3.15 | 3.45 | 44 |  | 2.696 |  |  | 44.2 | 47.7 | 5 | 3.1 | 8.1 |  | 1.4 | 0.28 | [9 empty] | 0.00019014
2009-03-31 | 関東地方整備局 | 利根川 | 鬼怒川上流 | 右岸 | 72.25 | 鬼R72.25+35-3 | 裏のり | B.5-3-P3 | 6.15 | 6.3 | 50 |  | 2.699 |  |  | 55.8 | 39.7 | 3.2 | 1.3 | 4.5 |  | 2.8 | 0.48 | [9 empty] | 0.00066288
2009-03-31 | 関東地方整備局 | 利根川 | 鬼怒川上流 | 右岸 | 72.25 | 鬼R72.25+35-3 | 裏のり | B.R72.25+35-3-1 | 7.5 | 8 | [20 empty] | 1.68e-06
2009-03-31 | 関東地方整備局 | 利根川 | 鬼怒川上流 | 右岸 | 72.25 | 鬼R72.25+35-3 | 裏のり | B.R72.25+35-3-2 | 7.5 | 8 | [19 empty] | 8.1e-06
2009-03-31 | 関東地方整備局 | 利根川 | 鬼怒川上流 | 右岸 | 72.25 | 鬼R72.25+35-3 | 裏のり | B.5-3-P4 | 9.15 | 9.45 | 38 |  | 2.677 |  |  | 54.6 | 36.3 | 6 | 3.1 | 9.1 |  | 2.84 | 0.28 | [9 empty] | 0.00019014
2009-03-31 | 関東地方整備局 | 利根川 | 鬼怒川上流 | 右岸 | 72.25 | 鬼R72.25+35-3 | 裏のり | B.5-3-P5 | 10.15 | 10.39 | 50 |  | 2.697 |  |  | 44.4 | 40.1 | 10.3 | 5.2 | 15.5 |  | 1.25 | 0.13 | [9 empty] | 3.2137e-05
2009-03-31 | 関東地方整備局 | 利根川 | 鬼怒川上流 | 右岸 | 74.25 | 鬼R74.25+10-2 | 天端 | B.7-2-T1 | 1 | 1.65 | 3 | 1.633 | 2.669 | 0.846 | 0.328 | 20.8 | 69.8 | 7.4 | 2 | 9.4 |  | 0.43 | 0.15 | [9 empty] | 4.4772e-05 |  |  |  | CU |  |  | 1.5 | 25.5
2009-03-31 | 関東地方整備局 | 利根川 | 鬼怒川上流 | 右岸 | 74.25 | 鬼R74.25+10-2 | 天端 | B.7-2-P1 | 2.15 | 2.48 | 3 |  | 2.68 |  |  | 11 | 75.6 | 9 | 4.4 | 13.4 |  | 0.345 | 0.12 | [9 empty] | 2.6697e-05
2009-03-31 | 関東地方整備局 | 利根川 | 鬼怒川上流 | 右岸 | 74.25 | 鬼R74.25+10-2 | 天端 | B.7-2-P2 | 3.15 | 3.4 | 9 |  | 2.674 |  |  | 11.7 | 75.5 | 10 | 2.8 | 12.8 |  | 0.408 | 0.13 | [9 empty] | 3.2137e-05
2009-03-31 | 関東地方整備局 | 利根川 | 鬼怒川上流 | 右岸 | 74.25 | 鬼R74.25+10-2 | 天端 | B.7-2-P3 | 4.15 | 4.45 | 11 |  | 2.653 |  |  | 46.7 | 43.5 | 7.5 | 2.3 | 9.8 |  | 1.03 | 0.17 | [9 empty] | 5.9834e-05
2009-03-31 | 関東地方整備局 | 利根川 | 鬼怒川上流 | 右岸 | 74.25 | 鬼R74.25+10-2 | 天端 | B.7-2-P4 | 6.15 | 6.45 | 13 |  | 2.682 |  |  | 47.1 | 43.4 | 6.9 | 2.6 | 9.5 |  | 1.38 | 0.24 | [9 empty] | 0.00013303
2009-03-31 | 関東地方整備局 | 利根川 | 鬼怒川上流 | 右岸 | 74.25 | 鬼R74.25+10-2 | 天端 | B.7-2-P5 | 7.15 | 7.45 | 6 |  | 2.675 |  |  | 14.7 | 58.1 | 21 | 6.2 | 27.2 |  | 0.148 | 0.05 | [9 empty] | 3.5117e-06
2009-03-31 | 関東地方整備局 | 利根川 | 鬼怒川上流 | 右岸 | 74.25 | 鬼R74.25+10-2 | 天端 | B.7-2-P6 | 10.15 | 10.31 | 50 |  | 2.617 |  |  | 52.3 | 33.1 | 11.9 | 2.7 | 14.6 |  | 2.42 | 0.17 | [9 empty] | 5.9834e-05
2009-03-31 | 関東地方整備局 | 利根川 | 鬼怒川上流 | 右岸 | 74.25 | 鬼R74.25+10-3 | 裏のり | B.7-3-T1 | 0.15 | 0.75 | 8 | 1.277 | 2.622 | 3.406 | 8.9679 | 4 | 15.1 | 49.4 | 31.5 | 80.9 |  | 0.012 | 0.002 |  |  |  | 136.5 | 72 | 64.5 |  |  |  | 2.0253e-09 |  |  |  | UU | [8 empty] | 49.8 | 16
2009-03-31 | 関東地方整備局 | 利根川 | 鬼怒川上流 | 右岸 | 74.25 | 鬼R74.25+10-3 | 裏のり | B.7-3-P1 | 1.15 | 1.45 | 8 |  | 2.693 |  |  | 14.7 | 72.9 | 9.7 | 2.7 | 12.4 |  | 0.348 | 0.12 | [9 empty] | 2.6697e-05
2009-03-31 | 関東地方整備局 | 利根川 | 鬼怒川上流 | 右岸 | 74.25 | 鬼R74.25+10-3 | 裏のり | B.7-3-P2 | 2.15 | 2.45 | 6 |  | 2.717 |  |  | 9.4 | 69.9 | 16.7 | 4 | 20.7 |  | 0.279 | 0.072 | [9 empty] | 8.1741e-06
2009-03-31 | 関東地方整備局 | 利根川 | 鬼怒川上流 | 右岸 | 74.25 | 鬼R74.25+10-3 | 裏のり | B.7-3-T2 | 3 | 3.7 | 6 | 1.678 | 2.684 | 0.797 | 0.28173 | 26.7 | 59.1 | 13 | 1.2 | 14.2 |  | 0.325 | 0.11 | [9 empty] | 2.1823e-05 |  |  |  | CU |  |  | 8 | 30.1
2009-03-31 | 関東地方整備局 | 利根川 | 鬼怒川上流 | 右岸 | 74.25 | 鬼R74.25+10-3 | 裏のり | B.7-3-P3 | 4.45 | 4.45 | 10 |  | 2.677 |  |  | 14.7 | 69.6 | 13.4 | 2.3 | 15.7 |  | 0.32 | 0.095 | [9 empty] | 1.5538e-05
2009-03-31 | 関東地方整備局 | 利根川 | 鬼怒川上流 | 右岸 | 74.25 | 鬼R74.25+10-3 | 裏のり | B.7-3-P4 | 5.15 | 5.3 | 12 |  | 2.661 |  |  | 51.4 | 36.9 | 9.2 | 2.5 | 11.7 |  | 2.55 | 0.18 | [9 empty] | 6.8307e-05
2009-03-31 | 関東地方整備局 | 利根川 | 鬼怒川上流 | 右岸 | 74.25 | 鬼R74.25+10-3 | 裏のり | B.7-3-P5 | 5.3 | 5.45 | 12 |  | 2.561 |  |  | 2.6 | 48.4 | 38.4 | 10.6 | 49 |  | 0.0782 | 0.011 |  |  |  | 41.4 | 25 | 16.4 |  |  |  | 1.0517e-07
2009-03-31 | 関東地方整備局 | 利根川 | 鬼怒川上流 | 右岸 | 74.25 | 鬼R74.25+10-3 | 裏のり | B.7-3-P6 | 7.15 | 7.39 | 50 |  | 2.629 |  |  | 78.2 | 16.2 | 3.2 | 2.4 | 5.6 |  | 15.9 | 1.2 | [9 empty] | 0.0055394
2009-03-31 | 関東地方整備局 | 利根川 | 鬼怒川上流 | 右岸 | 74.25 | 鬼R74.25+10-3 | 裏のり | B.R72.25+10-3-1 | 7.7 | 8.3 | [20 empty] | 0.000127
2009-03-31 | 関東地方整備局 | 利根川 | 鬼怒川上流 | 右岸 | 74.25 | 鬼R74.25+10-3 | 裏のり | B.R72.25+10-3-2 | 7.7 | 8.3 | [19 empty] | 1.01e-05
2009-03-31 | 関東地方整備局 | 利根川 | 鬼怒川上流 | 右岸 | 74.25 | 鬼R74.25+10-3 | 裏のり | B.7-3-P7 | 8.15 | 8.45 | 37 |  | 2.603 |  |  | 61.8 | 26.7 | 9.1 | 2.4 | 11.5 |  | 6.35 | 0.31 | [9 empty] | 0.0002407
2009-03-31 | 関東地方整備局 | 利根川 | 鬼怒川上流 | 右岸 | 75.75 | 鬼R75.75+154-2 | 天端 | B.9-2-T1 | 1 | 1.8 | 4 | 1.742 | 2.741 | 0.823 | 0.30578 | 7 | 84 | 7.1 | 1.9 | 9 |  | 0.259 | 0.14 | [9 empty] | 3.8157e-05 |  |  |  | CU |  |  | 10.7 | 37.2
2009-03-31 | 関東地方整備局 | 利根川 | 鬼怒川上流 | 右岸 | 75.75 | 鬼R75.75+154-2 | 天端 | B.9-2-P1 | 2.15 | 2.45 | 7 |  | 2.734 |  |  | 10.2 | 77.4 | 9.3 | 3.1 | 12.4 |  | 0.292 | 0.13 | [9 empty] | 3.2137e-05
2009-03-31 | 関東地方整備局 | 利根川 | 鬼怒川上流 | 右岸 | 75.75 | 鬼R75.75+154-2 | 天端 | B.9-2-P2 | 3.15 | 3.45 | 23 |  | 2.728 |  |  | 73.3 | 19.8 | 5.2 | 1.7 | 6.9 |  | 13 | 0.58 | [9 empty] | 0.0010277
2009-03-31 | 関東地方整備局 | 利根川 | 鬼怒川上流 | 右岸 | 75.75 | 鬼R75.75+154-2 | 天端 | B.9-2-P3 | 4.15 | 4.45 | 12 |  | 2.744 |  |  | 2.6 | 76.9 | 18 | 2.5 | 20.5 |  | 0.226 | 0.072 | [9 empty] | 8.1741e-06
2009-03-31 | 関東地方整備局 | 利根川 | 鬼怒川上流 | 右岸 | 75.75 | 鬼R75.75+154-2 | 天端 | B.9-2-P4 | 6.15 | 6.42 | 50 |  | 2.732 |  |  | 66.7 | 28.3 | 3.2 | 1.8 | 5 |  | 8.26 | 0.65 | [9 empty] | 0.0013382
2009-03-31 | 関東地方整備局 | 利根川 | 鬼怒川上流 | 右岸 | 75.75 | 鬼R75.75+154-2 | 天端 | B.9-2-P5 | 7.15 | 7.45 | 46 |  | 2.654 |  |  | 49.4 | 35 | 11 | 4.6 | 15.6 |  | 1.89 | 0.14 | [9 empty] | 3.8157e-05
2009-03-31 | 関東地方整備局 | 利根川 | 鬼怒川上流 | 右岸 | 75.75 | 鬼R75.75+154-2 | 天端 | B.9-2-P6 | 10.15 | 10.41 | 50 |  | 2.497 |  |  | 63.1 | 26 | 7.1 | 3.8 | 10.9 |  | 6.28 | 0.4 | [9 empty] | 0.00043448
2009-03-31 | 関東地方整備局 | 利根川 | 鬼怒川上流 | 右岸 | 75.75 | 鬼R75.75+154-3 | 裏のり | B.9-3-T1 | 0.3 | 1.1 | 1 | 1.474 | 2.726 | 2.259 | 3.5372 | 1.8 | 16.1 | 54.5 | 27.6 | 82.1 |  | 0.0141 | 0.0024 |  |  |  | 102.5 | 56.1 | 46.4 |  |  |  | 3.0899e-09 |  |  |  | UU | [8 empty] | 22.8 | 15.1
2009-03-31 | 関東地方整備局 | 利根川 | 鬼怒川上流 | 右岸 | 75.75 | 鬼R75.75+154-3 | 裏のり | B.9-3-P1 | 1.15 | 1.45 | 1 |  | 2.654 |  |  | 0 | 52.3 | 34 | 13.7 | 47.7 |  | 0.0819 | 0.0095 |  |  |  | 119.4 | 54 | 65.4 |  |  |  | 7.4883e-08
2009-03-31 | 関東地方整備局 | 利根川 | 鬼怒川上流 | 右岸 | 75.75 | 鬼R75.75+154-3 | 裏のり | B.9-3-P2 | 2.15 | 2.45 | 15 |  | 2.733 |  |  | 65 | 28.8 | 4.2 | 2 | 6.2 |  | 9.46 | 0.42 | [9 empty] | 0.00048648
2009-03-31 | 関東地方整備局 | 利根川 | 鬼怒川上流 | 右岸 | 75.75 | 鬼R75.75+154-3 | 裏のり | B.9-3-T2 | 3.5 | 4.3 | 4 | 1.86 | 2.743 | 0.816 | 0.2992 | 2.9 | 60.6 | 29.5 | 7 | 36.5 |  | 0.109 | 0.022 | [9 empty] | 5.2407e-07 |  |  |  | CU |  |  | 41.1 | 30.2
2009-03-31 | 関東地方整備局 | 利根川 | 鬼怒川上流 | 右岸 | 75.75 | 鬼R75.75+154-3 | 裏のり | B.9-3-P3 | 5.15 | 5.45 | 50 |  | 2.714 |  |  | 67.7 | 28.5 | 2.7 | 1.1 | 3.8 |  | 7.04 | 0.62 | [9 empty] | 0.0011994
2009-03-31 | 関東地方整備局 | 利根川 | 鬼怒川上流 | 右岸 | 75.75 | 鬼R75.75+154-3 | 裏のり | B.R75.75+154-3-2 | 6.5 | 7 | [19 empty] | 0.000805
2009-03-31 | 関東地方整備局 | 利根川 | 鬼怒川上流 | 右岸 | 75.75 | 鬼R75.75+154-3 | 裏のり | B.9-3-P4 | 8.15 | 8.41 | 50 |  | 2.727 |  |  | 63.1 | 26.9 | 6.7 | 3.3 | 10 |  | 6.93 | 0.44 | [9 empty] | 0.00054185
2009-03-31 | 関東地方整備局 | 利根川 | 鬼怒川上流 | 右岸 | 77.5 | 鬼R77.50-2 | 表のり | B.R77.50-2-P1 | 2 | 2.45 | 4 |  | 2.701 |  |  | 46 | 42 | 9 | 3 | 12 | 6.45 | 1.27 | 0.312 | 0.058 | 111.2069 | 0.7 | [6 empty] | 0.00024432 | 3.364e-05
2009-03-31 | 関東地方整備局 | 利根川 | 鬼怒川上流 | 右岸 | 77.5 | 鬼R77.50-2 | 表のり | B.R77.50-2-P2 | 4 | 4.45 | 9 |  | 2.686 |  |  | 6 | 80 | 10 | 4 | 14 | 0.493 | 0.395 | 0.154 | 0.04 | 12.325 | 2.8 | [6 empty] | 4.7587e-05 | 1.6e-05
2009-03-31 | 関東地方整備局 | 利根川 | 鬼怒川上流 | 右岸 | 77.5 | 鬼R77.50-2 | 表のり | B.R77.50-2-P3 | 5 | 5.45 | 47 |  | 2.696 |  |  | 68 | 26 |  |  | 6 | 14.8 | 9.84 | 0.605 | 0.202 | 73.2673 | 1 | [6 empty] | 0.0011333 | 0.00040804
2009-03-31 | 関東地方整備局 | 利根川 | 鬼怒川上流 | 右岸 | 77.5 | 鬼R77.50-2 | 表のり | B.R77.50-2-P4 | 8 | 8.45 | 46 |  | 2.7 |  |  | 86 | 12 |  |  | 2 | 21 | 18.5 | 3.74 | 1.02 | 20.5882 | 4.38 | [6 empty] | 0.077151 | 0.010404
2009-03-31 | 関東地方整備局 | 利根川 | 鬼怒川上流 | 右岸 | 77.5 | 鬼R77.50-2 | 表のり | B.R77.50-2-P5 | 10 | 10.45 | 31 |  | 2.704 |  |  | 48 | 38 | 10 | 4 | 14 | 3.44 | 1.88 | 0.209 | 0.035 | 98.2857 | 2.3 | [6 empty] | 9.6556e-05 | 1.225e-05
2009-03-31 | 関東地方整備局 | 利根川 | 鬼怒川上流 | 右岸 | 77.5 | 鬼R77.50-2 | 表のり | B.R77.50-2-P6 | 14 | 14.45 | 42 |  | 2.691 |  |  | 44 | 41 | 9 | 6 | 15 | 3.23 | 1.09 | 0.157 | 0.021 | 153.8095 | 1.7 | [6 empty] | 4.9762e-05 | 4.41e-06
2009-03-31 | 関東地方整備局 | 利根川 | 鬼怒川上流 | 右岸 | 77.5 | 鬼R77.50-3 | 裏のり | B.R77.50-3-P1 | 1 | 1.45 | 3 |  | 2.705 |  |  | 10 | 66 | 16 | 8 | 24 | 0.428 | 0.3 | 0.056 | 0.014 | 30.5714 | 2.2 | [6 empty] | 4.5662e-06 | 1.96e-06
2009-03-31 | 関東地方整備局 | 利根川 | 鬼怒川上流 | 右岸 | 77.5 | 鬼R77.50-3 | 裏のり | B.R77.50-3-P2 | 3 | 3.45 | 6 |  | 2.695 |  |  | 24 | 68 |  |  | 8 | 0.682 | 0.504 | 0.184 | 0.099 | 6.8889 | 1.1 | [6 empty] | 7.1876e-05 | 9.801e-05
2009-03-31 | 関東地方整備局 | 利根川 | 鬼怒川上流 | 右岸 | 77.5 | 鬼R77.50-3 | 裏のり | B.R77.50-3-P3 | 5 | 5.45 | 31 |  | 2.7 |  |  | 42 | 51 |  |  | 7 | 2.5 | 0.927 | 0.279 | 0.133 | 18.797 | 0.6 | [6 empty] | 0.00018857 | 0.00017689
2009-03-31 | 関東地方整備局 | 利根川 | 鬼怒川上流 | 右岸 | 77.5 | 鬼R77.50-3 | 裏のり | B.R77.50-3-P4 | 7 | 7.45 | 30 |  | 2.691 |  |  | 78 | 19 |  |  | 3 | 18.7 | 13.7 | 1.71 | 0.596 | 31.3758 | 1.65 | [6 empty] | 0.012585 | 0.0035522
2009-03-31 | 関東地方整備局 | 利根川 | 鬼怒川上流 | 右岸 | 77.5 | 鬼R77.50-3 | 裏のり | B.R77.50-3-P5 | 9 | 9.45 | 38 |  | 2.691 |  |  | 51 | 37 | 7 | 5 | 12 | 3.54 | 2.18 | 0.286 | 0.042 | 84.2857 | 2.6 | [6 empty] | 0.00019971 | 1.764e-05
2009-03-31 | 関東地方整備局 | 利根川 | 鬼怒川上流 | 右岸 | 77.5 | 鬼R77.50-3 | 裏のり | B.R77.50-3-P6 | 12 | 12.45 | 42 |  | 2.702 |  |  | 58 | 26 | 9 | 7 | 16 | 9.34 | 4.79 | 0.301 | 0.023 | 406.087 | 4.4 | [6 empty] | 0.00022482 | 5.29e-06
2009-03-31 | 関東地方整備局 | 利根川 | 鬼怒川上流 | 右岸 | 80.25 | 鬼R80.25+31.2-2 | 天端 | B.12-2-P1 | 1.15 | 1.45 | 14 |  | 2.686 |  |  | 58.4 | 34 | 5.9 | 1.7 | 7.6 |  | 6.62 | 0.3 | [9 empty] | 0.0002231
2009-03-31 | 関東地方整備局 | 利根川 | 鬼怒川上流 | 右岸 | 80.25 | 鬼R80.25+31.2-2 | 天端 | B.12-2-P2 | 2.15 | 2.45 | 9 |  | 2.7 |  |  | 39.2 | 48.8 | 9.9 | 2.1 | 12 |  | 0.839 | 0.18 | [9 empty] | 6.8307e-05
2009-03-31 | 関東地方整備局 | 利根川 | 鬼怒川上流 | 右岸 | 80.25 | 鬼R80.25+31.2-2 | 天端 | B.12-2-P3 | 3.15 | 3.45 | 18 |  | 2.683 |  |  | 62.5 | 33.4 | 3 | 1.1 | 4.1 |  | 6.19 | 0.41 | [9 empty] | 0.00046007
2009-03-31 | 関東地方整備局 | 利根川 | 鬼怒川上流 | 右岸 | 80.25 | 鬼R80.25+31.2-2 | 天端 | B.12-2-P4 | 4.15 | 4.25 | 22 |  | 2.666 |  |  | 69.1 | 26.1 | 3.9 | 0.9 | 4.8 |  | 11.1 | 0.62 | [9 empty] | 0.0011994
2009-03-31 | 関東地方整備局 | 利根川 | 鬼怒川上流 | 右岸 | 80.25 | 鬼R80.25+31.2-2 | 天端 | B.12-2-P5 | 8.15 | 8.21 | 50 |  | 2.691 |  |  | 64.9 | 32.5 | 1.2 | 1.4 | 2.6 |  | 4.62 | 0.64 | [9 empty] | 0.001291
2009-03-31 | 関東地方整備局 | 利根川 | 鬼怒川上流 | 右岸 | 80.25 | 鬼R80.25+31.2-2 | 天端 | B.12-2-P6 | 10 | 10.19 | 50 |  | 2.533 |  |  | 0.1 | 21 | 48.7 | 30.2 | 78.9 |  | 0.0149 | 0.0019 | [9 empty] | 1.7983e-09
2009-03-31 | 関東地方整備局 | 利根川 | 鬼怒川上流 | 右岸 | 80.25 | 鬼R80.25+31.2-3 | 裏のり | B.12-3-M | 0 | 0.5 | 5 | 2.096 | 2.646 | 0.426 | 0.054214 | 49.2 | 39.2 | 9.5 | 2.1 | 11.6 |  | 1.81 | 0.2 | [9 empty] | 8.7194e-05 |  |  |  | CU |  |  | 54.3 | 37.2
2009-03-31 | 関東地方整備局 | 利根川 | 鬼怒川上流 | 右岸 | 80.25 | 鬼R80.25+31.2-3 | 裏のり | B.12-3-T1 | 1.5 | 2.5 | 5 | 1.659 | 2.688 | 0.73 | 0.22487 | 44.8 | 47 | 6.8 | 1.4 | 8.2 |  | 1.25 | 0.23 | [9 empty] | 0.00012054 |  |  |  | CU |  |  | 0 | 23.1
2009-03-31 | 関東地方整備局 | 利根川 | 鬼怒川上流 | 右岸 | 80.25 | 鬼R80.25+31.2-3 | 裏のり | B.12-3-P1 | 3.15 | 3.45 | 16 |  | 2.672 |  |  | 46.7 | 42.2 | 8.2 | 2.9 | 11.1 |  | 1.2 | 0.18 | [9 empty] | 6.8307e-05
2009-03-31 | 関東地方整備局 | 利根川 | 鬼怒川上流 | 右岸 | 80.25 | 鬼R80.25+31.2-3 | 裏のり | B.12-3-P2 | 4.15 | 4.45 | 21 |  | 2.686 |  |  | 21.1 | 62 | 13.1 | 3.8 | 16.9 |  | 0.521 | 0.11 | [9 empty] | 2.1823e-05
2009-03-31 | 関東地方整備局 | 利根川 | 鬼怒川上流 | 右岸 | 80.25 | 鬼R80.25+31.2-3 | 裏のり | B.12-3-P3 | 6.15 | 6.45 | 24 |  | 2.661 |  |  | 72.2 | 23.2 | 3.6 | 1 | 4.6 |  | 10.5 | 0.92 | [9 empty] | 0.0029929
2009-03-31 | 関東地方整備局 | 利根川 | 鬼怒川上流 | 右岸 | 80.25 | 鬼R80.25+31.2-3 | 裏のり | B.12-3-P4 | 9.15 | 9.45 | 41 |  | 2.682 |  |  | 50.9 | 40.1 | 7.1 | 1.9 | 9 |  | 2.13 | 0.34 | [9 empty] | 0.00029815
2009-03-31 | 関東地方整備局 | 利根川 | 鬼怒川上流 | 右岸 | 80.25 | 鬼R80.25+31.2-3 | 裏のり | B.12-3-C | 11.4 | 12 | 33 | 1.845 | 2.457 | 0.72 | 0.217 | 0 | 35.3 | 48.3 | 16.4 | 64.7 |  | 0.0455 | 0.0065 | [9 empty] | 3.1083e-08
2009-03-31 | 関東地方整備局 | 利根川 | 鬼怒川上流 | 右岸 | 81.75 | 鬼R81.75-1 | 表のり | B.R81.75-1-P1 | 1 | 1.45 | 11 |  | 2.691 |  |  | 41 | 51 |  |  | 8 | 3.56 | 0.578 | 0.156 | 0.091 | 39.1209 | 0.2 | [6 empty] | 4.9031e-05 | 8.281e-05
2009-03-31 | 関東地方整備局 | 利根川 | 鬼怒川上流 | 右岸 | 81.75 | 鬼R81.75-1 | 表のり | B.R81.75-1-P2 | 2 | 2.35 | 50 |  | 2.725 |  |  | 72 | 19 |  |  | 9 | 24.1 | 14 | 0.668 | 0.115 | 209.5652 | 2.7 | [6 empty] | 0.0014256 | 0.00013225
2009-03-31 | 関東地方整備局 | 利根川 | 鬼怒川上流 | 右岸 | 81.75 | 鬼R81.75-1 | 表のり | B.R81.75-1-P3 | 4 | 4.45 | 47 |  | 2.689 |  |  | 59 | 21 | 12 | 8 | 20 | 6.51 | 3.53 | 0.093 | 0.012 | 542.5 | 3.8 | [6 empty] | 1.479e-05 | 1.44e-06
2009-03-31 | 関東地方整備局 | 利根川 | 鬼怒川上流 | 右岸 | 81.75 | 鬼R81.75-3 | 裏のり | B.R81.75-3-P1 | 1 | 1.45 | 8 |  | 2.715 |  |  | 82 | 17 |  |  | 1 | 26.5 | 23.5 | 3.47 | 0.599 | 44.2404 | 13.4 | [6 empty] | 0.064855 | 0.003588
2009-03-31 | 関東地方整備局 | 利根川 | 鬼怒川上流 | 右岸 | 81.75 | 鬼R81.75-3 | 裏のり | B.R81.75-3-P2 | 3 | 3.45 | 23 |  | 2.718 |  |  | 50 | 45 |  |  | 5 | 7.92 | 2.04 | 0.356 | 0.2 | 39.6 | 0.2 | [6 empty] | 0.00033167 | 0.0004
2009-03-31 | 関東地方整備局 | 利根川 | 鬼怒川上流 | 右岸 | 81.75 | 鬼R81.75-3 | 裏のり | B.R81.75-3-P3 | 5 | 5.27 | 50 |  | 2.705 |  |  | 69 | 24 |  |  | 7 | 10.8 | 8.32 | 0.538 | 0.168 | 64.2857 | 1.5 | [6 empty] | 0.00086342 | 0.00028224
2009-03-31 | 関東地方整備局 | 利根川 | 鬼怒川上流 | 右岸 | 82.7 | 鬼R82.70-2 | 表のり | B.P2-1 | 1.15 | 1.45 | 8 |  | 2.721 |  |  | 41 | 53 |  |  | 6 | 2.2 | 1.1 | 0.285 | 0.13 | 16.9231 | 0.74 | [6 empty] | 0.0001981 | 0.000169
2009-03-31 | 関東地方整備局 | 利根川 | 鬼怒川上流 | 右岸 | 82.7 | 鬼R82.70-2 | 表のり | B.P2-2 | 2.15 | 2.45 | 10 |  | 2.724 |  |  | 72 | 23 |  |  | 5 | 18 | 13 | 0.562 | 0.16 | 112.5 | 2.35 | [6 empty] | 0.0009553 | 0.000256
2009-03-31 | 関東地方整備局 | 利根川 | 鬼怒川上流 | 右岸 | 82.7 | 鬼R82.70-2 | 表のり | B.P2-3 | 3.15 | 3.45 | 6 |  | 2.725 |  |  | 59 | 36 |  |  | 5 | 19 | 7.5 | 0.391 | 0.16 | 118.75 | 0.216 | [6 empty] | 0.00041217 | 0.000256
2009-03-31 | 関東地方整備局 | 利根川 | 鬼怒川上流 | 右岸 | 82.7 | 鬼R82.70-2 | 表のり | B.P2-4 | 4.15 | 4.45 | 14 |  | 2.721 |  |  | 58 | 37 |  |  | 5 | 13 | 5.9 | 0.398 | 0.19 | 68.4211 | 0.21 | [6 empty] | 0.00042947 | 0.000361
2009-03-31 | 関東地方整備局 | 利根川 | 鬼怒川上流 | 右岸 | 82.7 | 鬼R82.70-2 | 表のり | B.P2-5 | 5.15 | 5.45 | 19 |  | 2.706 |  |  | 48 | 47 |  |  | 5 | 5 | 1.7 | 0.246 | 0.13 | 38.4615 | 0.246 | [6 empty] | 0.00014086 | 0.000169
2009-03-31 | 関東地方整備局 | 利根川 | 鬼怒川上流 | 右岸 | 82.7 | 鬼R82.70-2 | 表のり | B.P2-6 | 7.15 | 7.45 | 15 |  | 2.713 |  |  | 70 | 28 |  |  | 2 | 14 | 9.3 | 0.864 | 0.42 | 33.3333 | 0.614 | [6 empty] | 0.0025876 | 0.001764
2009-03-31 | 関東地方整備局 | 利根川 | 鬼怒川上流 | 右岸 | 82.7 | 鬼R82.70-2 | 表のり | B.P2-7 | 8.15 | 8.45 | 35 |  | 2.724 |  |  | 65 | 31 |  |  | 4 | 8.1 | 4.9 | 0.743 | 0.33 | 24.5455 | 0.842 | [6 empty] | 0.0018242 | 0.001089
2009-03-31 | 関東地方整備局 | 利根川 | 鬼怒川上流 | 右岸 | 82.7 | 鬼R82.70-2 | 表のり | B.P2-8 | 9.15 | 9.24 | 50 |  | 2.491 |  |  | 0 | 26 | 56 | 18 | 74 | 0.038 | 0.026 | 0.00579 |  |  |  | 79.7 | 36.4 | 43.3 |  |  |  | 2.3775e-08
2009-03-31 | 関東地方整備局 | 利根川 | 鬼怒川上流 | 右岸 | 82.7 | 鬼R82.70-3 | 裏のり | B.P3-1 | 1.15 | 1.45 | 46 |  | 2.718 |  |  | 66 | 27 |  |  | 7 | 19 | 12 | 0.54 | 0.17 | 111.7647 | 0.523 | [6 empty] | 0.00087088 | 0.000289
2009-03-31 | 関東地方整備局 | 利根川 | 鬼怒川上流 | 右岸 | 82.7 | 鬼R82.70-3 | 裏のり | B.P3-2 | 2.15 | 2.45 | 16 |  | 2.72 |  |  | 74 | 21 |  |  | 5 | 16 | 13 | 0.831 | 0.23 | 69.5652 | 4.35 | [6 empty] | 0.0023644 | 0.000529
2009-03-31 | 関東地方整備局 | 利根川 | 鬼怒川上流 | 右岸 | 82.7 | 鬼R82.70-3 | 裏のり | B.P3-3 | 3.15 | 3.45 | 21 |  | 2.723 |  |  | 90 | 8 |  |  | 2 | 27 | 24 | 9.83 | 1.8 | 15 | 4.63 | [6 empty] | 0.72401 | 0.0324
2009-03-31 | 関東地方整備局 | 利根川 | 鬼怒川上流 | 右岸 | 82.7 | 鬼R82.70-3 | 裏のり | B.P3-4 | 4.15 | 4.36 | 50 |  | 2.707 |  |  | 66 | 28 |  |  | 6 | 11 | 7.4 | 0.578 | 0.19 | 57.8947 | 1.08 | [6 empty] | 0.0010195 | 0.000361
2009-03-31 | 関東地方整備局 | 利根川 | 鬼怒川上流 | 右岸 | 82.7 | 鬼R82.70-3 | 裏のり | B.P3-5 | 6.15 | 6.42 | 50 |  | 2.725 |  |  | 62 | 33 |  |  | 5 | 11 | 6.1 | 0.565 | 0.24 | 45.8333 | 0.458 | [6 empty] | 0.00096716 | 0.000576
2009-03-31 | 関東地方整備局 | 利根川 | 鬼怒川上流 | 右岸 | 82.7 | 鬼R82.70-3 | 裏のり | B.P3-6 | 8.15 | 8.22 | 50 |  | 2.448 |  |  | 0 | 30 | 37 | 33 | 70 | 0.035 | 0.017 | 0.00156 |  |  |  | 82.6 | 31.4 | 51.2 |  |  |  | 1.1389e-09
2009-03-31 | 関東地方整備局 | 利根川 | 鬼怒川上流 | 右岸 | 85.55 | 鬼R85.55-2 | 表のり | B.P2-1 | 1.15 | 1.35 | 4 |  | 2.673 |  |  | 3 | 68 | 21 | 8 | 29 | 0.14 | 0.12 | 0.0354 | 0.0094 | 14.8936 | 4.51 | [6 empty] | 1.5778e-06 | 8.836e-07
2009-03-31 | 関東地方整備局 | 利根川 | 鬼怒川上流 | 右岸 | 85.55 | 鬼R85.55-2 | 表のり | B.P2-2 | 2.15 | 2.45 | 24 |  | 2.706 |  |  | 86 | 12 |  |  | 2 | 27 | 25 | 9.46 | 0.75 | 36 | 16 | [6 empty] | 0.66243 | 0.005625
2009-03-31 | 関東地方整備局 | 利根川 | 鬼怒川上流 | 右岸 | 85.55 | 鬼R85.55-2 | 表のり | B.P2-3 | 3.15 | 3.31 | 50 |  | 2.715 |  |  | 75 | 22 |  |  | 3 | 16 | 12 | 1.07 | 0.3 | 53.3333 | 3.85 | [6 empty] | 0.004247 | 0.0009
2009-03-31 | 関東地方整備局 | 利根川 | 鬼怒川上流 | 右岸 | 85.55 | 鬼R85.55-2 | 表のり | B.P2-4 | 4.15 | 4.45 | 35 |  | 2.707 |  |  | 89 | 9 |  |  | 2 | 27 | 24 | 6.39 | 1.8 | 15 | 2.96 | [6 empty] | 0.2669 | 0.0324
2009-03-31 | 関東地方整備局 | 利根川 | 鬼怒川上流 | 右岸 | 85.55 | 鬼R85.55-2 | 表のり | B.P2-5 | 6.15 | 6.28 | 50 |  | 2.718 |  |  | 78 | 17 |  |  | 5 | 21 | 16 | 1.55 | 0.41 | 51.2195 | 2.57 | [6 empty] | 0.010023 | 0.001681
2009-03-31 | 関東地方整備局 | 利根川 | 鬼怒川上流 | 右岸 | 85.55 | 鬼R85.55-2 | 表のり | B.P2-6 | 7.15 | 7.45 | 25 |  | 2.724 |  |  | 79 | 18 |  |  | 3 | 16 | 13 | 1.69 | 0.5 | 32 | 3.92 | [6 empty] | 0.012247 | 0.0025
2009-03-31 | 関東地方整備局 | 利根川 | 鬼怒川上流 | 右岸 | 85.55 | 鬼R85.55-2 | 表のり | B.S2-1 | 8.5 | 9.15 | 17 | 1.919 | 2.72 | 0.841 | 0.3231 | 19 | 75 |  |  | 6 | 190.87 | 0.67 | 0.323 | 0.19 | 1004.5789 | 1.07 | [6 empty] | 0.00026474 | 0.000361 |  | 1.8073e-10 | CU |  |  | 7.2 | 26.2
2009-03-31 | 関東地方整備局 | 利根川 | 鬼怒川上流 | 右岸 | 85.55 | 鬼R85.55-2 | 表のり | B.P2-7 | 10.25 | 10.4 | 50 |  | 2.718 |  |  | 74 | 23 |  |  | 3 | 16 | 12 | 1.01 | 0.32 | 50 | 2 | [6 empty] | 0.0037155 | 0.001024
2009-03-31 | 関東地方整備局 | 利根川 | 鬼怒川上流 | 右岸 | 85.55 | 鬼R85.55-2 | 表のり | B.S2-2 | 11.3 | 12.05 | 13 | 1.948 | 2.724 | 0.729 | 0.22407 | 13 | 81 |  |  | 6 | 0.74 | 0.64 | 0.297 | 0.14 | 5.2857 | 1.95 | [6 empty] | 0.00021796 | 0.000196 |  | 0.00019835 | CU |  |  | 14.3 | 27.1
2009-03-31 | 関東地方整備局 | 利根川 | 鬼怒川上流 | 右岸 | 85.55 | 鬼R85.55-2 | 表のり | B.P2-8 | 13.1 | 13.17 | 50 |  | 2.489 |  |  | 0 | 30 | 44 | 26 | 70 | 0.044 | 0.024 | 0.00296 |  |  |  | 76.6 | 33.7 | 42.9 |  |  |  | 5.0232e-09
2009-03-31 | 関東地方整備局 | 利根川 | 鬼怒川上流 | 右岸 | 85.55 | 鬼R85.55-3 | 裏のり | B.P3-1 | 1.15 | 1.45 | 6 |  | 2.657 |  |  | 71 | 24 |  |  | 5 | 16 | 13 | 0.684 | 0.22 | 72.7273 | 1.64 | [6 empty] | 0.001506 | 0.000484
2009-03-31 | 関東地方整備局 | 利根川 | 鬼怒川上流 | 右岸 | 85.55 | 鬼R85.55-3 | 裏のり | B.P3-2 | 2.15 | 2.45 | 15 |  | 2.688 |  |  | 53 | 41 |  |  | 6 | 6.1 | 2.5 | 0.424 | 0.2 | 30.5 | 0.473 | [6 empty] | 0.00049729 | 0.0004
2009-03-31 | 関東地方整備局 | 利根川 | 鬼怒川上流 | 右岸 | 85.55 | 鬼R85.55-3 | 裏のり | B.P3-3 | 3.15 | 3.45 | 11 |  | 2.7 |  |  | 1 | 66 | 21 | 12 | 33 | 0.15 | 0.13 | 0.0242 | 0.0036 | 41.6667 | 7.35 | [6 empty] | 6.5358e-07 | 1.296e-07
2009-03-31 | 関東地方整備局 | 利根川 | 鬼怒川上流 | 右岸 | 85.55 | 鬼R85.55-3 | 裏のり | B.P3-4 | 4.15 | 4.17 | 50 |  | 2.718 |  |  | 80 | 17 |  |  | 3 | 19 | 17 | 2.14 | 0.22 | 86.3636 | 23.4 | [6 empty] | 0.021163 | 0.000484
2009-03-31 | 関東地方整備局 | 利根川 | 鬼怒川上流 | 右岸 | 85.55 | 鬼R85.55-3 | 裏のり | B.P3-5 | 6.15 | 6.45 | 44 |  | 2.712 |  |  | 64 | 30 |  |  | 6 | 9.1 | 5.5 | 0.651 | 0.19 | 47.8947 | 0.977 | [6 empty] | 0.001343 | 0.000361
2009-03-31 | 関東地方整備局 | 利根川 | 鬼怒川上流 | 右岸 | 85.55 | 鬼R85.55-3 | 裏のり | B.P3-6 | 9.15 | 9.45 | 17 |  | 2.716 |  |  | 33 | 48 | 11 | 8 | 19 | 1.4 | 0.83 | 0.0861 | 0.012 | 116.6667 | 2.88 | [6 empty] | 1.2371e-05 | 1.44e-06
2009-03-31 | 関東地方整備局 | 利根川 | 鬼怒川上流 | 右岸 | 85.55 | 鬼R85.55-3 | 裏のり | B.P3-7 | 10.15 | 10.45 | 32 |  | 2.721 |  |  | 62 | 24 | 9 | 5 | 14 | 15 | 9.8 | 0.239 | 0.03 | 500 | 1.64 | [6 empty] | 0.00013175 | 9e-06
2009-03-31 | 関東地方整備局 | 利根川 | 鬼怒川上流 | 右岸 | 85.55 | 鬼R85.55-3 | 裏のり | B.P3-8 | 11.15 | 11.39 | 50 |  | 2.494 |  |  | 0 | 41 | 37 | 22 | 59 | 0.079 | 0.052 | 0.00388 |  |  |  | 89.7 | 33 | 56.7 |  |  |  | 9.4042e-09
2009-03-31 | 関東地方整備局 | 利根川 | 鬼怒川上流 | 右岸 | 87.25 | 鬼R87.25-2 | 表のり | B.P2-1 | 1.15 | 1.45 | 9 |  | 2.716 |  |  | 63 | 33 |  |  | 4 | 17 | 11 | 0.509 | 0.21 | 80.9524 | 0.28 | [6 empty] | 0.00075939 | 0.000441
2009-03-31 | 関東地方整備局 | 利根川 | 鬼怒川上流 | 右岸 | 87.25 | 鬼R87.25-2 | 表のり | B.P2-2 | 2.15 | 2.45 | 20 |  | 2.711 |  |  | 60 | 35 |  |  | 5 | 14 | 7.9 | 0.39 | 0.16 | 87.5 | 0.279 | [6 empty] | 0.00040973 | 0.000256
2009-03-31 | 関東地方整備局 | 利根川 | 鬼怒川上流 | 右岸 | 87.25 | 鬼R87.25-2 | 表のり | B.S2-1 | 2.8 | 3.5 | 3 | 1.586 | 2.707 | 1.322 | 0.99502 | 0 | 71 | 23 | 6 | 29 | 0.14 | 0.11 | 0.0454 | 0.011 | 12.7273 | 3.75 | [6 empty] | 2.808e-06 | 1.21e-06 |  | 1.671e-06 | CU |  |  | 78.4532 | 29.6
2009-03-31 | 関東地方整備局 | 利根川 | 鬼怒川上流 | 右岸 | 87.25 | 鬼R87.25-2 | 表のり | B.P2-3 | 5.15 | 5.45 | 39 |  | 2.713 |  |  | 57 | 37 |  |  | 6 | 12 | 4.2 | 0.465 | 0.21 | 57.1429 | 0.287 | [6 empty] | 0.00061587 | 0.000441
2009-03-31 | 関東地方整備局 | 利根川 | 鬼怒川上流 | 右岸 | 87.25 | 鬼R87.25-2 | 表のり | B.P2-4 | 7.15 | 7.45 | 42 |  | 2.726 |  |  | 71 | 23 |  |  | 6 | 25 | 17 | 0.774 | 0.2 | 125 | 1.06 | [6 empty] | 0.0020055 | 0.0004
2009-03-31 | 関東地方整備局 | 利根川 | 鬼怒川上流 | 右岸 | 87.25 | 鬼R87.25-2 | 表のり | B.P2-5 | 9.15 | 9.45 | 38 |  | 2.706 |  |  | 84 | 13 |  |  | 3 | 26 | 24 | 5.31 | 0.61 | 42.623 | 18.2 | [6 empty] | 0.1738 | 0.003721
2009-03-31 | 関東地方整備局 | 利根川 | 鬼怒川上流 | 右岸 | 87.25 | 鬼R87.25-2 | 表のり | B.P2-6 | 11.15 | 11.29 | 50 |  | 2.717 |  |  | 60 | 34 |  |  | 6 | 6.7 | 3.8 | 0.602 | 0.18 | 37.2222 | 1.19 | [6 empty] | 0.0011203 | 0.000324
2009-03-31 | 関東地方整備局 | 利根川 | 鬼怒川上流 | 右岸 | 87.25 | 鬼R87.25-3 | 裏のり | B.P3-1 | 1.15 | 1.45 | 20 |  | 2.724 |  |  | 81 | 15 |  |  | 4 | 24 | 19 | 2.48 | 0.34 | 70.5882 | 6.53 | [6 empty] | 0.029781 | 0.001156
2009-03-31 | 関東地方整備局 | 利根川 | 鬼怒川上流 | 右岸 | 87.25 | 鬼R87.25-3 | 裏のり | B.P3-2 | 2.15 | 2.46 | 5 |  | 2.687 |  |  | 1 | 70 | 21 | 8 | 29 | 0.13 | 0.11 | 0.0409 | 0.0077 | 16.8831 | 6.08 | [6 empty] | 2.2048e-06 | 5.929e-07
2009-03-31 | 関東地方整備局 | 利根川 | 鬼怒川上流 | 右岸 | 87.25 | 鬼R87.25-3 | 裏のり | B.P3-3 | 3.2 | 3.45 | 33 |  | 2.72 |  |  | 74 | 22 |  |  | 4 | 20 | 17 | 0.913 | 0.35 | 57.1429 | 2.17 | [6 empty] | 0.0029404 | 0.001225
2009-03-31 | 関東地方整備局 | 利根川 | 鬼怒川上流 | 右岸 | 87.25 | 鬼R87.25-3 | 裏のり | B.P3-4 | 5.15 | 5.22 | 50 |  | 2.723 |  |  | 66 | 29 |  |  | 5 | 13 | 8 | 0.562 | 0.25 | 52 | 0.52 | [6 empty] | 0.0009553 | 0.000625
2009-03-31 | 関東地方整備局 | 利根川 | 鬼怒川上流 | 右岸 | 87.25 | 鬼R87.25-3 | 裏のり | B.P3-5 | 7.15 | 7.45 | 33 |  | 2.721 |  |  | 58 | 36 |  |  | 6 | 9.6 | 4.7 | 0.481 | 0.21 | 45.7143 | 0.317 | [6 empty] | 0.00066609 | 0.000441
2009-03-31 | 関東地方整備局 | 利根川 | 鬼怒川上流 | 右岸 | 87.25 | 鬼R87.25-3 | 裏のり | B.P3-6 | 9.15 | 9.27 | 50 |  | 2.7 |  |  | 38 | 37 | 17 | 8 | 25 | 1.6 | 0.59 | 0.0376 | 0.0077 | 207.7922 | 1.17 | [6 empty] | 1.8143e-06 | 5.929e-07
2009-03-31 | 関東地方整備局 | 利根川 | 鬼怒川上流 | 右岸 | 89 | R-89.0km+318m-2 | 表のり | B.2-1 | 1.1 | 1.14 | 50 |  | 2.703 |  |  | 84.3 | 12.4 | 2.3 | 1 | 3.3 |  |  | 5.51 | [8 empty] | 0.016 | 0.18934
2009-03-31 | 関東地方整備局 | 利根川 | 鬼怒川上流 | 右岸 | 89 | R-89.0km+318m-2 | 表のり | B.2-2 | 2.15 | 2.45 | 4 |  | 2.727 |  |  | 29.3 | 53.6 | 13.5 | 3.6 | 17.1 |  |  | 0.108 | [8 empty] | 9.64e-06 | 2.0914e-05
2009-03-31 | 関東地方整備局 | 利根川 | 鬼怒川上流 | 右岸 | 89 | R-89.0km+318m-2 | 表のり | B.2-3 | 3.15 | 3.45 | 8 |  | 2.715 |  |  | 53.8 | 38 | 5.9 | 2.3 | 8.2 |  |  | 0.244 | [8 empty] | 4.48e-05 | 0.00013822
2009-03-31 | 関東地方整備局 | 利根川 | 鬼怒川上流 | 右岸 | 89 | R-89.0km+318m-2 | 表のり | B.2-4 | 4.15 | 4.45 | 17 |  | 2.717 |  |  | 67.9 | 24.1 | 5.7 | 2.3 | 8 |  |  | 0.397 | [8 empty] | 0.000112 | 0.00042697
2009-03-31 | 関東地方整備局 | 利根川 | 鬼怒川上流 | 右岸 | 89 | R-89.0km+318m-2 | 表のり | B.2-5 | 5.15 | 5.26 | 50 |  | 2.7 |  |  | 85.3 | 10.3 | 3 | 1.4 | 4.4 |  |  | 5.95 | [8 empty] | 0.0185 | 0.22623
2009-03-31 | 関東地方整備局 | 利根川 | 鬼怒川上流 | 右岸 | 89 | R-89.0km+318m-2 | 表のり | B.2-8 | 8.15 | 8.28 | 50 |  | 2.716 |  |  | 65.2 | 30.6 | 2.5 | 1.7 | 4.2 |  |  | 0.791 | [8 empty] | 0.000411 | 0.002109
2009-03-31 | 関東地方整備局 | 利根川 | 鬼怒川上流 | 右岸 | 89 | R-89.0km+318m-2 | 表のり | B.2-10 | 10.15 | 10.45 | 40 |  | 2.721 |  |  | 70 | 18.9 | 7.7 | 3.4 | 11.1 |  |  | 0.285 | [8 empty] | 6.01e-05 | 0.0001981
2009-03-31 | 関東地方整備局 | 利根川 | 鬼怒川上流 | 右岸 | 89 | R-89.0km+318m-2 | 表のり | B.2-11 | 11.15 | 11.45 | 35 |  | 2.669 |  |  | 47.6 | 32.8 | 15 | 4.6 | 19.6 |  |  | 0.0801 | [8 empty] | 5.49e-06 | 1.0464e-05
2009-03-31 | 関東地方整備局 | 利根川 | 鬼怒川上流 | 右岸 | 89 | R-89.0km+318m-3 | 裏のり | B.3-1 | 1.15 | 1.45 | 7 |  | 2.736 |  |  | 54.8 | 42.5 | 2.2 | 0.5 | 2.7 |  |  | 0.33 | [8 empty] | 7.92e-05 | 0.00027823
2009-03-31 | 関東地方整備局 | 利根川 | 鬼怒川上流 | 右岸 | 89 | R-89.0km+318m-3 | 裏のり | B.3-2 | 2.15 | 2.45 | 9 |  | 2.713 |  |  | 48.5 | 24.2 | 21.8 | 5.5 | 27.3 |  |  | 0.0374 | [8 empty] | 1.31e-06 | 1.792e-06
2009-03-31 | 関東地方整備局 | 利根川 | 鬼怒川上流 | 右岸 | 89 | R-89.0km+318m-3 | 裏のり | B.3-3 | 3.15 | 3.33 | 50 |  | 2.698 |  |  | 66.9 | 24.7 | 6.3 | 2.1 | 8.4 |  |  | 0.541 | [8 empty] | 0.000201 | 0.00087462
2009-03-31 | 関東地方整備局 | 利根川 | 鬼怒川上流 | 右岸 | 89 | R-89.0km+318m-3 | 裏のり | B.3-6 | 6.15 | 6.37 | 50 |  | 2.67 |  |  | 61.8 | 31.9 | 4.2 | 2.1 | 6.3 |  |  | 0.752 | [8 empty] | 0.000374 | 0.0018758
2009-03-31 | 関東地方整備局 | 利根川 | 鬼怒川上流 | 右岸 | 89 | R-89.0km+318m-3 | 裏のり | B.3-8 | 8.15 | 8.45 | 30 |  | 2.671 |  |  | 78.6 | 11.8 | 3.5 | 6.1 | 9.6 |  |  | 1.45 | [8 empty] | 0.00129 | 0.008588
2009-03-31 | 関東地方整備局 | 利根川 | 鬼怒川上流 | 右岸 | 90 | R-90.0km+303m-2 | 表のり | B.2-1 | 1.15 | 1.45 | 13 |  | 2.696 |  |  | 71.1 | 25 | 2.6 | 1.3 | 3.9 |  |  | 0.79 | [8 empty] | 0.00041 | 0.0021028
2009-03-31 | 関東地方整備局 | 利根川 | 鬼怒川上流 | 右岸 | 90 | R-90.0km+303m-2 | 表のり | B.2-2 | 2.15 | 2.45 | 15 |  | 2.708 |  |  | 72.5 | 21.4 | 5.1 | 1 | 6.1 |  |  | 0.79 | [8 empty] | 0.00041 | 0.0021028
2009-03-31 | 関東地方整備局 | 利根川 | 鬼怒川上流 | 右岸 | 90 | R-90.0km+303m-2 | 表のり | B.2-3 | 3.15 | 3.45 | 9 |  | 2.719 |  |  | 24.8 | 61.3 | 11.2 | 2.7 | 13.9 |  |  | 0.146 | [8 empty] | 1.7e-05 | 4.2054e-05
2009-03-31 | 関東地方整備局 | 利根川 | 鬼怒川上流 | 右岸 | 90 | R-90.0km+303m-2 | 表のり | B.2-4 | 4.15 | 4.45 | 7 |  | 2.703 |  |  | 0.5 | 75.4 | 19.3 | 4.8 | 24.1 |  |  | 0.0523 | [8 empty] | 2.46e-06 | 3.8973e-06
2009-03-31 | 関東地方整備局 | 利根川 | 鬼怒川上流 | 右岸 | 90 | R-90.0km+303m-2 | 表のり | B.2-5 | 5.15 | 5.28 | 50 |  | 2.663 |  |  | 72.5 | 19.3 | 5.7 | 2.5 | 8.2 |  |  | 0.606 | [8 empty] | 0.000249 | 0.0011376
2009-03-31 | 関東地方整備局 | 利根川 | 鬼怒川上流 | 右岸 | 90 | R-90.0km+303m-2 | 表のり | B.2-8 | 8.15 | 8.45 | 26 |  | 2.738 |  |  | 24.6 | 38.1 | 24.6 | 12.7 | 37.3 |  |  | 0.0116 | [8 empty] | 1.44e-07 | 1.1895e-07
2009-03-31 | 関東地方整備局 | 利根川 | 鬼怒川上流 | 右岸 | 90 | R-90.0km+303m-2 | 表のり | B.2-9 | 9.15 | 9.38 | 36 |  | 2.692 |  |  | 69.5 | 16.9 | 7.6 | 6 | 13.6 |  |  | 0.441 | [8 empty] | 0.000137 | 0.00054471
2009-03-31 | 関東地方整備局 | 利根川 | 鬼怒川上流 | 右岸 | 90 | R-90.0km+303m-2 | 表のり | B.2-10 | 10.15 | 10.45 | 26 |  | 2.656 |  |  | 70 | 18.9 | 7.7 | 3.4 | 11.1 |  |  | 0.517 | [8 empty] | 0.000185 | 0.00078733
2009-03-31 | 関東地方整備局 | 利根川 | 鬼怒川上流 | 右岸 | 90 | R-90.0km+303m-3 | 裏のり | B.3-1 | 1.15 | 1.45 | 3 |  | 2.697 |  |  | 47.7 | 37.6 | 11.7 | 3 | 14.7 |  |  | 0.163 | [8 empty] | 2.09e-05 | 5.428e-05
2009-03-31 | 関東地方整備局 | 利根川 | 鬼怒川上流 | 右岸 | 90 | R-90.0km+303m-3 | 裏のり | B.3-2 | 2.15 | 2.45 | 13 |  | 2.693 |  |  | 60.5 | 31.8 | 5.3 | 2.4 | 7.7 |  |  | 0.31 | [8 empty] | 7.04e-05 | 0.0002407
2009-03-31 | 関東地方整備局 | 利根川 | 鬼怒川上流 | 右岸 | 90 | R-90.0km+303m-3 | 裏のり | B.3-3 | 3.15 | 3.45 | 29 |  | 2.708 |  |  | 48.2 | 37.2 | 11.7 | 2.9 | 14.6 |  |  | 0.113 | [8 empty] | 1.05e-05 | 2.3226e-05
2009-03-31 | 関東地方整備局 | 利根川 | 鬼怒川上流 | 右岸 | 90 | R-90.0km+303m-3 | 裏のり | B.3-7 | 7.15 | 7.45 | 22 |  | 2.743 |  |  | 69.7 | 22.9 | 5 | 2.4 | 7.4 |  |  | 0.643 | [8 empty] | 0.000278 | 0.001305
2009-03-31 | 関東地方整備局 | 利根川 | 鬼怒川上流 | 右岸 | 91 | R-91.0km+285m-2 | 表のり | B.2-1 | 1.15 | 1.45 | 5 |  | 2.692 |  |  | 74.1 | 23.4 | 1.6 | 0.9 | 2.5 |  |  | 0.923 | [8 empty] | 0.00055 | 0.0030156
2009-03-31 | 関東地方整備局 | 利根川 | 鬼怒川上流 | 右岸 | 91 | R-91.0km+285m-2 | 表のり | B.2-2 | 2.15 | 2.45 | 8 |  | 2.693 |  |  | 66.4 | 29.8 | 3.5 | 0.3 | 3.8 |  |  | 0.616 | [8 empty] | 0.000257 | 0.0011816
2009-03-31 | 関東地方整備局 | 利根川 | 鬼怒川上流 | 右岸 | 91 | R-91.0km+285m-2 | 表のり | B.2-3 | 3.15 | 3.45 | 14 |  | 2.691 |  |  | 8 | 52 | 36.9 | 3.1 | 40 |  |  | 0.0375 | [8 empty] | 1.31e-06 | 1.8031e-06
2009-03-31 | 関東地方整備局 | 利根川 | 鬼怒川上流 | 右岸 | 91 | R-91.0km+285m-2 | 表のり | B.2-4 | 4.15 | 4.3 | 50 |  | 2.672 |  |  | 71.4 | 21.8 | 5.3 | 1.5 | 6.8 |  |  | 0.697 | [8 empty] | 3.24e-05 | 0.0015732
2009-03-31 | 関東地方整備局 | 利根川 | 鬼怒川上流 | 右岸 | 91 | R-91.0km+285m-2 | 表のり | B.2-6 | 6.15 | 6.3 | 50 |  | 2.706 |  |  | 82.1 | 15.2 | 1.8 | 0.9 | 2.7 |  |  | 2.67 | [8 empty] | 0.00408 | 0.035337
2009-03-31 | 関東地方整備局 | 利根川 | 鬼怒川上流 | 右岸 | 91 | R-91.0km+285m-2 | 表のり | B.2-7 | 7.15 | 7.3 | 50 |  | 2.731 |  |  | 77 | 16 | 5.2 | 1.8 | 7 |  |  | 1.23 | [8 empty] | 0.000945 | 0.0058656
2009-03-31 | 関東地方整備局 | 利根川 | 鬼怒川上流 | 右岸 | 91 | R-91.0km+285m-3 | 裏のり | B.3-1 | 1.15 | 1.5 | 4 |  | 2.711 |  |  | 27.5 | 63.2 | 6.7 | 2.6 | 9.3 |  |  | 0.258 | [8 empty] | 4.98e-05 | 0.0001573
2009-03-31 | 関東地方整備局 | 利根川 | 鬼怒川上流 | 右岸 | 91 | R-91.0km+285m-3 | 裏のり | B.3-2 | 2.15 | 2.45 | 8 |  | 2.717 |  |  | 4.3 | 67.9 | 21.1 | 6.7 | 27.8 |  |  | 0.0476 | [8 empty] | 2.06e-06 | 3.1334e-06
2009-03-31 | 関東地方整備局 | 利根川 | 鬼怒川上流 | 右岸 | 91 | R-91.0km+285m-3 | 裏のり | B.3-4 | 4.15 | 4.31 | 50 |  | 2.719 |  |  | 72.1 | 23 | 3.7 | 1.2 | 4.9 |  |  | 0.911 | [8 empty] | 0.000537 | 0.0029255
2009-03-31 | 関東地方整備局 | 利根川 | 鬼怒川上流 | 右岸 | 91 | R-91.0km+285m-3 | 裏のり | B.3-6 | 6.15 | 6.45 | 30 |  | 2.711 |  |  | 87 | 12.3 | 0.3 | 0.4 | 0.7 |  |  | 5.6 | [8 empty] | 0.0165 | 0.19659
2009-03-31 | 関東地方整備局 | 利根川 | 鬼怒川上流 | 右岸 | 91 | R-91.0km+285m-3 | 表のり | B.3-9 | 9.15 | 9.45 | 50 |  | 2.741 |  |  | 41 | 36.8 | 14.2 | 8 | 22.2 |  |  | 0.0557 | [8 empty] | 2.77e-06 | 4.5097e-06
2009-03-31 | 関東地方整備局 | 利根川 | 鬼怒川上流 | 右岸 | 93 | R-93.0km+260m-2 | 表のり | B.2-1 | 1.15 | 1.5 | 6 |  | 2.688 |  |  | 85 | 13.8 | 0.9 | 0.3 | 1.2 |  |  | 3.65 | [8 empty] | 0.00735 | 0.072918
2009-03-31 | 関東地方整備局 | 利根川 | 鬼怒川上流 | 右岸 | 93 | R-93.0km+260m-2 | 表のり | B.2-2 | 2.15 | 2.45 | 29 |  | 2.686 |  |  | 77.5 | 18.4 | 2.7 | 1.4 | 4.1 |  |  | 1.46 | [8 empty] | 0.00131 | 0.0087258
2009-03-31 | 関東地方整備局 | 利根川 | 鬼怒川上流 | 右岸 | 93 | R-93.0km+260m-2 | 表のり | B.2-3 | 3.15 | 3.45 | 34 |  | 2.722 |  |  | 62.1 | 30.7 | 6 | 1.2 | 7.2 |  |  | 0.404 | [8 empty] | 0.000116 | 0.00044462
2009-03-31 | 関東地方整備局 | 利根川 | 鬼怒川上流 | 右岸 | 93 | R-93.0km+260m-2 | 表のり | B.2-5 | 5.15 | 5.45 | 49 |  | 2.682 |  |  | 50.2 | 41 | 6 | 2.8 | 8.8 |  |  | 0.362 | [8 empty] | 9.43e-05 | 0.00034477
2009-03-31 | 関東地方整備局 | 利根川 | 鬼怒川上流 | 右岸 | 93 | R-93.0km+260m-2 | 表のり | B.2-8 | 8.15 | 8.45 | 12 |  | 2.675 |  |  | 69.2 | 26.6 | 3.7 | 0.5 | 4.2 |  |  | 0.917 | [8 empty] | 0.000544 | 0.0029704
2009-03-31 | 関東地方整備局 | 利根川 | 鬼怒川上流 | 右岸 | 93 | R-93.0km+260m-2 | 表のり | B.2-10 | 10.15 | 10.45 | 49 |  | 2.68 |  |  | 69.6 | 24 | 4.2 | 2.2 | 6.4 |  |  | 0.752 | [8 empty] | 0.000374 | 0.0018758
2009-03-31 | 関東地方整備局 | 利根川 | 鬼怒川上流 | 右岸 | 93 | R-93.0km+260m-3 | 裏のり | B.3-1 | 1.15 | 1.45 | 15 |  | 2.706 |  |  | 90 | 6.8 | 2.3 | 0.9 | 3.2 |  |  | 13.6 | [8 empty] | 0.0877 | 1.5361
2009-03-31 | 関東地方整備局 | 利根川 | 鬼怒川上流 | 右岸 | 93 | R-93.0km+260m-3 | 裏のり | B.3-2 | 2.15 | 2.45 | 9 |  | 2.685 |  |  | 65.9 | 24.4 | 7.8 | 1.9 | 9.7 |  |  | 0.326 | [8 empty] | 7.74e-05 | 0.00027047
2009-03-31 | 関東地方整備局 | 利根川 | 鬼怒川上流 | 右岸 | 93 | R-93.0km+260m-3 | 裏のり | B.3-3 | 3.15 | 3.45 | 45 |  | 2.738 |  |  | 73.5 | 20.7 | 4.5 | 1.3 | 5.8 |  |  | 0.752 | [8 empty] | 0.000374 | 0.0018758
2009-03-31 | 関東地方整備局 | 利根川 | 鬼怒川上流 | 右岸 | 93 | R-93.0km+260m-3 | 裏のり | B.3-6 | 6.15 | 6.24 | 50 |  | 2.713 |  |  | 74.8 | 19.7 | 4 | 1.5 | 5.5 |  |  | 1.07 | [8 empty] | 0.000727 | 0.004247
2009-03-31 | 関東地方整備局 | 利根川 | 鬼怒川上流 | 右岸 | 93 | R-93.0km+260m-3 | 裏のり | B.3-8 | 8.15 | 8.45 | 11 |  | 2.704 |  |  | 81 | 17.3 | 1 | 0.7 | 1.7 |  |  | 2.21 | [8 empty] | 0.00285 | 0.022801
2009-03-31 | 関東地方整備局 | 利根川 | 鬼怒川上流 | 右岸 | 93 | R-93.0km+260m-3 | 裏のり | B.3-10 | 10.15 | 10.45 | 44 |  | 2.709 |  |  | 69.1 | 22.2 | 6.1 | 2.6 | 8.7 |  |  | 0.577 | [8 empty] | 0.000227 | 0.0010154
2009-03-31 | 関東地方整備局 | 利根川 | 鬼怒川上流 | 右岸 | 94.5 | R-94.5km+225m-2 | 表のり | B.2-1 | 1.15 | 1.45 | 6 |  | 2.693 |  |  | 75.3 | 23.2 | 1.1 | 0.4 | 1.5 |  |  | 1.01 | [8 empty] | 0.000652 | 0.0037155
2009-03-31 | 関東地方整備局 | 利根川 | 鬼怒川上流 | 右岸 | 94.5 | R-94.5km+225m-2 | 表のり | B.2-2 | 2.15 | 2.45 | 10 |  | 2.713 |  |  | 59 | 35.3 | 5 | 0.7 | 5.7 |  |  | 0.416 | [8 empty] | 0.000123 | 0.00047582
2009-03-31 | 関東地方整備局 | 利根川 | 鬼怒川上流 | 右岸 | 94.5 | R-94.5km+225m-2 | 表のり | B.2-3 | 3.15 | 3.45 | 18 |  | 2.688 |  |  | 72.7 | 21.5 | 4.1 | 1.7 | 5.8 |  |  | 0.702 | [8 empty] | 0.000328 | 0.0015994
2009-03-31 | 関東地方整備局 | 利根川 | 鬼怒川上流 | 右岸 | 94.5 | R-94.5km+225m-2 | 表のり | B.2-4 | 4.15 | 4.43 | 50 |  | 2.695 |  |  | 77.5 | 17.2 | 3.9 | 1.4 | 5.3 |  |  | 1.29 | [8 empty] | 0.00103 | 0.0065499
2009-03-31 | 関東地方整備局 | 利根川 | 鬼怒川上流 | 右岸 | 94.5 | R-94.5km+225m-2 | 表のり | B.2-7 | 7.15 | 7.45 | 45 |  | 2.679 |  |  | 74.3 | 19.4 | 5.1 | 1.2 | 6.3 |  |  | 0.983 | [8 empty] | 0.00062 | 0.0034894
2009-03-31 | 関東地方整備局 | 利根川 | 鬼怒川上流 | 右岸 | 94.5 | R-94.5km+225m-2 | 表のり | B.2-9 | 9.15 | 9.45 | 22 |  | 2.69 |  |  | 82.2 | 14.3 | 2.5 | 1 | 3.5 |  |  | 3.08 | [8 empty] | 0.00533 | 0.049201
2009-03-31 | 関東地方整備局 | 利根川 | 鬼怒川上流 | 右岸 | 94.5 | R-94.5km+225m-2 | 表のり | B.2-11 | 11.15 | 11.45 | 12 |  | 2.706 |  |  | 73.8 | 21.5 | 3.2 | 1.5 | 4.7 |  |  | 0.906 | [8 empty] | 0.000531 | 0.0028885
2009-03-31 | 関東地方整備局 | 利根川 | 鬼怒川上流 | 右岸 | 94.5 | R-94.5km+225m-2 | 表のり | B.2-13 | 13.15 | 13.45 | 46 |  | 2.664 |  |  | 71.9 | 18.4 | 6.7 | 3 | 9.7 |  |  | 0.738 | [8 empty] | 0.000361 | 0.0017959
2009-03-31 | 関東地方整備局 | 利根川 | 鬼怒川上流 | 右岸 | 94.5 | R-94.5km+225m-3 | 裏のり | B.3-1 | 1.15 | 1.45 | 11 |  | 2.72 |  |  | 70.4 | 25.9 | 2.7 | 1 | 3.7 |  |  | 0.813 | [8 empty] | 0.000433 | 0.0022474
2009-03-31 | 関東地方整備局 | 利根川 | 鬼怒川上流 | 右岸 | 94.5 | R-94.5km+225m-3 | 裏のり | B.3-2 | 2.15 | 2.45 | 8 |  | 2.718 |  |  | 67.3 | 28.3 | 2.9 | 1.5 | 4.4 |  |  | 0.631 | [8 empty] | 0.000269 | 0.0012493
2009-03-31 | 関東地方整備局 | 利根川 | 鬼怒川上流 | 右岸 | 94.5 | R-94.5km+225m-3 | 裏のり | B.3-4 | 4.15 | 4.45 | 34 |  | 2.707 |  |  | 82.9 | 12.7 | 2.8 | 1.6 | 4.4 |  |  | 3.24 | [8 empty] | 0.00587 | 0.055326
2009-03-31 | 関東地方整備局 | 利根川 | 鬼怒川上流 | 右岸 | 94.5 | R-94.5km+225m-3 | 裏のり | B.3-5 | 5.2 | 5.5 | 48 |  | 2.71 |  |  | 84.8 | 12.2 | 2 | 1 | 3 |  |  | 3.62 | [8 empty] | 0.00723 | 0.071537
2009-03-31 | 関東地方整備局 | 利根川 | 鬼怒川上流 | 右岸 | 94.5 | R-94.5km+225m-3 | 裏のり | B.3-7 | 7.15 | 7.45 | 25 |  | 2.711 |  |  | 58.3 | 35.3 | 4.9 | 1.5 | 6.4 |  |  | 0.527 | [8 empty] | 0.000191 | 0.00082307
2009-03-31 | 関東地方整備局 | 利根川 | 鬼怒川上流 | 右岸 | 94.5 | R-94.5km+225m-3 | 裏のり | B.3-9 | 9.15 | 9.45 | 31 |  | 2.706 |  |  | 62.6 | 33.9 | 2.5 | 1 | 3.5 |  |  | 0.671 | [8 empty] | 0.000302 | 0.0014405
2009-03-31 | 関東地方整備局 | 利根川 | 鬼怒川上流 | 右岸 | 94.5 | R-94.5km+225m-3 | 裏のり | B.3-11 | 11.15 | 11.45 | 50 |  | 2.697 |  |  | 61 | 27.4 | 6.9 | 4.7 | 11.6 |  |  | 0.348 | [8 empty] | 8.75e-05 | 0.00031466
2009-03-31 | 関東地方整備局 | 利根川 | 鬼怒川上流 | 右岸 | 97.5 | R-97.5km+400m-2 | 表のり | B.2-1 | 1.15 | 1.45 | 20 |  | 2.697 |  |  | 73.7 | 20.8 | 4.7 | 0.8 | 5.5 |  |  | 0.797 | [8 empty] | 0.000417 | 0.0021462
2009-03-31 | 関東地方整備局 | 利根川 | 鬼怒川上流 | 右岸 | 97.5 | R-97.5km+400m-2 | 表のり | B.2-2 | 2.15 | 2.45 | 15 |  | 2.719 |  |  | 54 | 42.4 | 2.7 | 0.9 | 3.6 |  |  | 0.41 | [8 empty] | 0.000119 | 0.00046007
2009-03-31 | 関東地方整備局 | 利根川 | 鬼怒川上流 | 右岸 | 97.5 | R-97.5km+400m-2 | 表のり | B.2-3 | 3.15 | 3.45 | 4 |  | 2.703 |  |  | 44.9 | 48.4 | 5.5 | 1.2 | 6.7 |  |  | 0.332 | [8 empty] | 8.01e-05 | 0.00028215
2009-03-31 | 関東地方整備局 | 利根川 | 鬼怒川上流 | 右岸 | 97.5 | R-97.5km+400m-2 | 表のり | B.2-4 | 4.15 | 4.45 | 7 |  | 2.74 |  |  | 38.5 | 34 | 23 | 4.5 | 27.5 |  |  | 0.026 | [8 empty] | 6.58e-07 | 7.7178e-07
2009-03-31 | 関東地方整備局 | 利根川 | 鬼怒川上流 | 右岸 | 97.5 | R-97.5km+400m-2 | 表のり | B.2-5 | 5.2 | 5.43 | 50 |  | 2.69 |  |  | 66.2 | 23.5 | 8.4 | 1.9 | 10.3 |  |  | 0.361 | [8 empty] | 9.38e-05 | 0.00034257
2009-03-31 | 関東地方整備局 | 利根川 | 鬼怒川上流 | 右岸 | 97.5 | R-97.5km+400m-2 | 表のり | B.2-6 | 6.15 | 6.35 | 50 |  | 2.703 |  |  | 80.4 | 17.2 | 2.1 | 0.3 | 2.4 |  |  | 2.11 | [8 empty] | 0.00261 | 0.020482
2009-03-31 | 関東地方整備局 | 利根川 | 鬼怒川上流 | 右岸 | 97.5 | R-97.5km+400m-2 | 表のり | B.2-7 | 7 | 7.07 | 50 |  | 2.683 |  |  | 62.2 | 26.4 | 9.4 | 2 | 11.4 |  |  | 0.23 | [8 empty] | 4.01e-05 | 0.00012054
2009-03-31 | 関東地方整備局 | 利根川 | 鬼怒川上流 | 右岸 | 97.5 | R-97.5km+400m-2 | 表のり | B.2-8 | 8.15 | 8.45 | 32 |  | 2.771 |  |  | 77.6 | 18.2 | 3.5 | 0.7 | 4.2 |  |  | 1.47 | [8 empty] | 0.00132 | 0.0088649
2009-03-31 | 関東地方整備局 | 利根川 | 鬼怒川上流 | 右岸 | 97.5 | R-97.5km+400m-2 | 表のり | B.2-10 | 10.15 | 10.45 | 18 |  | 2.699 |  |  | 74.3 | 20.8 | 4.1 | 0.8 | 4.9 |  |  | 0.84 | [8 empty] | 0.000461 | 0.0024241
2009-03-31 | 関東地方整備局 | 利根川 | 鬼怒川上流 | 右岸 | 97.5 | R-97.5km+400m-2 | 表のり | B.2-11 | 11 | 11.3 | 50 |  |  |  |  | 74.8 | 18.4 | 5.9 | 0.9 | 6.8 |  |  | 0.929 | [8 empty] | 0.000557 | 0.0030612
2009-03-31 | 関東地方整備局 | 利根川 | 鬼怒川上流 | 右岸 | 97.5 | R-97.5km+400m-2 | 表のり | B.2-12 | 12.15 | 12.21 | 50 |  | 2.774 |  |  | 88.2 | 10.8 | 0.9 | 0.1 | 1 |  |  | 3.79 | [8 empty] | 0.00789 | 0.079562
2009-03-31 | 関東地方整備局 | 利根川 | 鬼怒川上流 | 右岸 | 97.5 | R-97.5km+400m-3 | 裏のり | B.3-1 | 1.15 | 1.45 | 16 |  | 2.719 |  |  | 61.5 | 30.8 | 6.8 | 0.9 | 7.7 |  |  | 0.263 | [8 empty] | 5.16e-05 | 0.00016445
2009-03-31 | 関東地方整備局 | 利根川 | 鬼怒川上流 | 右岸 | 97.5 | R-97.5km+400m-3 | 裏のり | B.3-2 | 2.15 | 2.45 | 9 |  | 2.707 |  |  | 60.9 | 34.9 | 3.4 | 0.8 | 4.2 |  |  | 0.454 | [8 empty] | 0.000144 | 0.00058264
2009-03-31 | 関東地方整備局 | 利根川 | 鬼怒川上流 | 右岸 | 97.5 | R-97.5km+400m-3 | 裏のり | B.3-3 | 3.15 | 3.45 | 5 |  | 2.733 |  |  | 46.2 | 32.9 | 17.2 | 3.7 | 20.9 |  |  | 0.0659 | [8 empty] | 3.8e-06 | 6.6582e-06
2009-03-31 | 関東地方整備局 | 利根川 | 鬼怒川上流 | 右岸 | 97.5 | R-97.5km+400m-3 | 裏のり | B.3-4 | 4.15 | 4.2 | 50 |  | 2.723 |  |  | 72.3 | 23 | 3.8 | 0.9 | 4.7 |  |  | 0.921 | [8 empty] | 0.000548 | 0.0030005
2009-03-31 | 関東地方整備局 | 利根川 | 鬼怒川上流 | 右岸 | 97.5 | R-97.5km+400m-3 | 裏のり | B.3-6 | 6.15 | 6.25 | 50 |  | 2.707 |  |  | 83.6 | 14 | 1.8 | 0.6 | 2.4 |  |  | 3.16 | [8 empty] | 0.00561 | 0.052213
2009-03-31 | 関東地方整備局 | 利根川 | 鬼怒川上流 | 右岸 | 97.5 | R-97.5km+400m-3 | 裏のり | B.3-9 | 9.15 | 9.2 | 50 |  | 2.687 |  |  | 68.2 | 19.1 | 10.7 | 2 | 12.7 |  |  | 0.396 | [8 empty] | 0.000112 | 0.00042448
2009-03-31 | 関東地方整備局 | 利根川 | 鬼怒川上流 | 右岸 | 97.5 | R-97.5km+400m-3 | 裏のり | B.3-11 | 11.15 | 11.64 | 50 |  | 2.703 |  |  | 74.8 | 18.4 | 5.9 | 0.9 | 6.8 |  |  | 0.929 | [8 empty] | 0.000557 | 0.0030612
2009-03-31 | 関東地方整備局 | 利根川 | 鬼怒川上流 | 右岸 | 99.75 | 鬼R99.75-2 | 表のり | B.S2-1 | 1 | 1.85 | 2 | 1.456 | 2.547 | 2.208 | 3.3555 | 6 | 35 | 34 | 25 | 59 | 0.081 | 0.036 | 0.00339 | 0.0013 | 62.3077 | 0.549 | 105.8 | 67.4 | 38.4 |  |  |  | 6.8782e-09 | 1.69e-08 |  | 9.5041e-09 | UU | [8 empty] | 18.4 | 11.5
2009-03-31 | 関東地方整備局 | 利根川 | 鬼怒川上流 | 右岸 | 99.75 | 鬼R99.75-2 | 表のり | B.P2-1 | 2.15 | 2.45 | 4 |  | 2.541 |  |  | 4 | 35 | 29 | 32 | 61 | 0.071 | 0.026 | 0.00208 |  |  |  | 101.7 | 57 | 44.7 |  |  |  | 2.218e-09
2009-03-31 | 関東地方整備局 | 利根川 | 鬼怒川上流 | 右岸 | 99.75 | 鬼R99.75-2 | 表のり | B.S2-2 | 3 | 3.85 | 5 | 1.426 | 2.58 | 2.448 | 4.2547 | 3 | 37 | 41 | 19 | 60 | 0.075 | 0.042 | 0.00554 | 0.0013 | 57.6923 | 14.8 | 107.1 | 67.5 | 39.6 |  |  |  | 2.1464e-08 | 1.69e-08 |  | 2.3517e-08 | UU | [8 empty] | 32.7 | 10.1
2009-03-31 | 関東地方整備局 | 利根川 | 鬼怒川上流 | 右岸 | 99.75 | 鬼R99.75-2 | 表のり | B.P2-2 | 4.15 | 4.4 | 5 |  | 2.595 |  |  | 3 | 43 | 39 | 15 | 54 | 0.11 | 0.059 | 0.00835 | 0.0024 | 45.8333 | 1.23 | 108.8 | 56.2 | 52.6 |  |  |  | 5.5533e-08 | 5.76e-08
2009-03-31 | 関東地方整備局 | 利根川 | 鬼怒川上流 | 右岸 | 99.75 | 鬼R99.75-2 | 表のり | B.P2-3 | 5.15 | 5.45 | 27 |  | 2.723 |  |  | 51 | 45 |  |  | 4 | 5.1 | 2.3 | 0.341 | 0.16 | 31.875 | 0.456 | [6 empty] | 0.00030019 | 0.000256
2009-03-31 | 関東地方整備局 | 利根川 | 鬼怒川上流 | 右岸 | 99.75 | 鬼R99.75-2 | 表のり | B.P2-4 | 7.15 | 7.29 | 50 |  | 2.73 |  |  | 82 | 15 |  |  | 3 | 22 | 20 | 2.71 | 0.63 | 34.9206 | 4.5 | [6 empty] | 0.036575 | 0.003969
2009-03-31 | 関東地方整備局 | 利根川 | 鬼怒川上流 | 右岸 | 99.75 | 鬼R99.75-2 | 表のり | B.P2-5 | 9.15 | 9.23 | 50 |  | 2.709 |  |  | 64 | 30 |  |  | 6 | 5.9 | 3.8 | 0.755 | 0.25 | 23.6 | 1.33 | [6 empty] | 0.0018932 | 0.000625
2009-03-31 | 関東地方整備局 | 利根川 | 鬼怒川上流 | 右岸 | 99.75 | 鬼R99.75-2 | 表のり | B.P2-6 | 10.15 | 10.45 | 33 |  | 2.705 |  |  | 45 | 49 |  |  | 6 | 2.4 | 1.7 | 0.616 | 0.27 | 8.8889 | 1.31 | [6 empty] | 0.0011816 | 0.000729
2009-03-31 | 関東地方整備局 | 利根川 | 鬼怒川上流 | 右岸 | 99.75 | 鬼R99.75-3 | 裏のり | B.P3-1 | 1.15 | 1.5 | 2 |  | 2.55 |  |  | 2 | 33 | 29 | 36 | 65 | 0.05 | 0.019 |  |  |  |  | 106.7 | 64.3 | 42.4
2009-03-31 | 関東地方整備局 | 利根川 | 鬼怒川上流 | 右岸 | 99.75 | 鬼R99.75-3 | 裏のり | B.P3-2 | 2.15 | 2.5 | 3 |  | 2.538 |  |  | 8 | 40 | 32 | 20 | 52 | 0.14 | 0.066 | 0.00479 |  |  |  | 103.1 | 63.5 | 39.6 |  |  |  | 1.5323e-08
2009-03-31 | 関東地方整備局 | 利根川 | 鬼怒川上流 | 右岸 | 99.75 | 鬼R99.75-3 | 裏のり | B.P3-3 | 4.15 | 4.35 | 16 |  | 2.725 |  |  | 20 | 74 |  |  | 6 | 0.61 | 0.46 | 0.185 | 0.12 | 5.0833 | 0.854 | [6 empty] | 7.2784e-05 | 0.000144
2009-03-31 | 関東地方整備局 | 利根川 | 鬼怒川上流 | 右岸 | 99.75 | 鬼R99.75-3 | 裏のり | B.P3-4 | 5.15 | 5.45 | 18 |  | 2.708 |  |  | 71 | 23 |  |  | 6 | 19 | 13 | 0.706 | 0.2 | 95 | 1.64 | [6 empty] | 0.0016206 | 0.0004
2009-03-31 | 関東地方整備局 | 利根川 | 鬼怒川上流 | 右岸 | 99.75 | 鬼R99.75-3 | 裏のり | B.P3-5 | 6.15 | 6.34 | 50 |  | 2.727 |  |  | 67 | 28 |  |  | 5 | 17 | 9.2 | 0.732 | 0.25 | 68 | 0.529 | [6 empty] | 0.0017623 | 0.000625
2009-03-31 | 関東地方整備局 | 利根川 | 鬼怒川上流 | 右岸 | 99.75 | 鬼R99.75-3 | 裏のり | B.P3-6 | 8.15 | 8.45 | 47 |  | 2.725 |  |  | 75 | 20 |  |  | 5 | 13 | 11 | 1.29 | 0.39 | 33.3333 | 2.15 | [6 empty] | 0.0065499 | 0.001521
2009-03-31 | 関東地方整備局 | 利根川 | 鬼怒川上流 | 右岸 | 99.75 | 鬼R99.75-3 | 裏のり | B.P3-7 | 9.15 | 9.45 | 26 |  | 2.707 |  |  | 44 | 51 |  |  | 5 | 2.6 | 1.5 | 0.515 | 0.2 | 13 | 1.17 | [6 empty] | 0.00078029 | 0.0004
2009-03-31 | 関東地方整備局 | 利根川 | 鬼怒川上流 | 右岸 | 99.75 | 鬼R99.75-3 | 裏のり | B.P3-8 | 10.15 | 10.2 | 50 |  | 2.744 |  |  | 85 | 12 |  |  | 3 | 28 | 26 | 7.67 | 0.27 | 103.7037 | 20.3 | [6 empty] | 0.40745 | 0.000729
2009-03-31 | 関東地方整備局 | 利根川 | 鬼怒川上流 | 右岸 | 100.75 | 鬼R100.75-2 | 表のり | B.P2-1 | 1.15 | 1.45 | 9 |  | 2.712 |  |  | 45 | 50 |  |  | 5 | 4.1 | 1.3 | 0.303 | 0.16 | 25.625 | 0.295 | [6 empty] | 0.0002283 | 0.000256
2009-03-31 | 関東地方整備局 | 利根川 | 鬼怒川上流 | 右岸 | 100.75 | 鬼R100.75-2 | 表のり | B.P2-2 | 2.15 | 2.45 | 35 |  | 2.707 |  |  | 70 | 25 |  |  | 5 | 15 | 12 | 0.706 | 0.24 | 62.5 | 1.11 | [6 empty] | 0.0016206 | 0.000576
2009-03-31 | 関東地方整備局 | 利根川 | 鬼怒川上流 | 右岸 | 100.75 | 鬼R100.75-2 | 表のり | B.P2-3 | 3.15 | 3.44 | 50 |  | 2.712 |  |  | 37 | 56 |  |  | 7 | 1.3 | 0.57 | 0.203 | 0.12 | 10.8333 | 0.503 | [6 empty] | 9.0254e-05 | 0.000144
2009-03-31 | 関東地方整備局 | 利根川 | 鬼怒川上流 | 右岸 | 100.75 | 鬼R100.75-2 | 表のり | B.P2-4 | 5.15 | 5.25 | 50 |  | 2.722 |  |  | 73 | 21 |  |  | 6 | 32 | 26 | 0.687 | 0.18 | 177.7778 | 1.89 | [6 empty] | 0.0015213 | 0.000324
2009-03-31 | 関東地方整備局 | 利根川 | 鬼怒川上流 | 右岸 | 100.75 | 鬼R100.75-2 | 表のり | B.P2-5 | 7.15 | 7.37 | 50 |  | 2.737 |  |  | 72 | 23 |  |  | 5 | 14 | 11 | 0.88 | 0.31 | 45.1613 | 1.44 | [6 empty] | 0.0027 | 0.000961
2009-03-31 | 関東地方整備局 | 利根川 | 鬼怒川上流 | 右岸 | 100.75 | 鬼R100.75-2 | 表のり | B.P2-6 | 10.15 | 10.23 | 50 |  | 2.736 |  |  | 73 | 21 |  |  | 6 | 13 | 9.8 | 1.04 | 0.21 | 61.9048 | 2.48 | [6 empty] | 0.0039762 | 0.000441
2009-03-31 | 関東地方整備局 | 利根川 | 鬼怒川上流 | 右岸 | 100.75 | 鬼R100.75-3 | 裏のり | B.P3-1 | 1 | 1.08 |  |  | 2.725 |  |  | 67 | 28 |  |  | 5 | 16 | 11 | 0.489 | 0.19 | 84.2105 | 0.556 | [6 empty] | 0.00069204 | 0.000361
2009-03-31 | 関東地方整備局 | 利根川 | 鬼怒川上流 | 右岸 | 100.75 | 鬼R100.75-3 | 裏のり | B.P3-2 | 2.15 | 2.45 | 37 |  | 2.709 |  |  | 56 | 39 |  |  | 5 | 17 | 4 | 0.305 | 0.14 | 121.4286 | 0.156 | [6 empty] | 0.0002318 | 0.000196
2009-03-31 | 関東地方整備局 | 利根川 | 鬼怒川上流 | 右岸 | 100.75 | 鬼R100.75-3 | 裏のり | B.P3-3 | 4.05 | 4.12 | 50 |  | 2.714 |  |  | 36 | 59 |  |  | 5 | 1.6 | 0.96 | 0.261 | 0.14 | 11.4286 | 0.788 | [6 empty] | 0.00016157 | 0.000196
2009-03-31 | 関東地方整備局 | 利根川 | 鬼怒川上流 | 右岸 | 100.75 | 鬼R100.75-3 | 裏のり | B.P3-4 | 6.05 | 6.14 | 50 |  | 2.707 |  |  | 76 | 20 |  |  | 4 | 27 | 23 | 1.26 | 0.47 | 57.4468 | 1.26 | [6 empty] | 0.0062024 | 0.002209
2009-03-31 | 関東地方整備局 | 利根川 | 鬼怒川上流 | 右岸 | 100.75 | 鬼R100.75-3 | 裏のり | B.P3-5 | 8.05 | 8.1 | 50 |  | 2.709 |  |  | 72 | 22 |  |  | 6 | 21 | 9.2 | 0.907 | 0.26 | 80.7692 | 1.14 | [6 empty] | 0.0028959 | 0.000676
2009-03-31 | 関東地方整備局 | 利根川 | 江戸川 | 左岸 | 9.5 | 江左岸9.5k+70天端-2 | 天端 | B.S2-1 | 1.2 | 1.99 | 6 | 1.649 | 2.696 | 1.371 | 1.0869 | 0 | 26.9 | 38.8 | 34.3 | 73.1 | 0.0222 | 0.0108 |  |  |  |  | 51.6 | 27.4 | 24.2 |  |  | 2.5e-06 |  |  |  |  | UU | [8 empty] | 42.3 | 0
2009-03-31 | 関東地方整備局 | 利根川 | 江戸川 | 左岸 | 9.5 | 江左岸9.5k+70天端-2 | 天端 | B.P2-1 | 2.15 | 2.45 | 2 |  | 2.715 |  |  | 1.5 | 48.8 | 20.5 | 29.2 | 49.7 | 0.149 | 0.0774 | 0.0015 | [9 empty] | 1.0399e-09
2009-03-31 | 関東地方整備局 | 利根川 | 江戸川 | 左岸 | 9.5 | 江左岸9.5k+70天端-2 | 天端 | B.P2-2 | 4.15 | 4.49 | 3 |  | 2.703 |  |  | 0 | 14.8 | 60.7 | 24.6 | 85.3 | 0.0308 | 0.0208 | 0.0028 |  |  |  | 44.3 | 24.2 | 20.1 |  |  |  | 4.4164e-09
2009-03-31 | 関東地方整備局 | 利根川 | 江戸川 | 左岸 | 9.5 | 江左岸9.5k+70天端-2 | 天端 | B.S2-2 | 4.8 | 5.6 | 1 | 1.8 | 2.724 | 1.196 | 0.77904 | 0 | 55.4 | 30.9 | 13.8 | 44.7 | 0.11 | 0.0868 | 0.0153 | 0.00146 | 75.3425 | 6 | [5 empty] | 1.09e-06 | 2.2591e-07 | 2.1316e-08 |  | 1.0052e-08 | CU |  |  | 51.9 | 9
2009-03-31 | 関東地方整備局 | 利根川 | 江戸川 | 左岸 | 9.5 | 江左岸9.5k+70天端-2 | 天端 | B.T2-1 | 5.7 | 6.5 | 3 | 1.8 | 2.686 | 1.008 | 0.51006 | 0 | 26.4 | 39 | 34.6 | 73.6 | 0.0302 | 0.0165 |  |  |  |  | 37.8 | 23.6 | 14.2 |  |  | 1.33e-08 |  |  |  |  | UU | [8 empty] | 28.5 | 0
2009-03-31 | 関東地方整備局 | 利根川 | 江戸川 | 左岸 | 9.5 | 江左岸9.5k+70天端-2 | 天端 | B.T2-2 | 6.5 | 7 | 5 | 1.635 | 2.683 | 1.643 | 1.6781 | 0 | 4.3 | 61.5 | 34.2 | 95.7 | 0.0189 | 0.0121 |  |  |  |  | 57.9 | 28.5 | 29.4 | [7 empty] | UU | [8 empty] | 37.7 | 0
2009-03-31 | 関東地方整備局 | 利根川 | 江戸川 | 左岸 | 9.5 | 江左岸9.5k+70天端-2 | 天端 | B.P2-3 | 7.15 | 7.45 | 7 |  | 2.75 |  |  | 0 | 77.4 | 14.4 | 8.3 | 22.7 | 0.163 | 0.138 | 0.0625 | 0.00929 | 17.5457 | 5.97 | [6 empty] | 5.8892e-06 | 8.6304e-07
2009-03-31 | 関東地方整備局 | 利根川 | 江戸川 | 左岸 | 9.5 | 江左岸9.5k+70天端-2 | 天端 | B.3 | 8 | 8.5 | 2 | [19 empty] | 7.03e-05
2009-03-31 | 関東地方整備局 | 利根川 | 江戸川 | 左岸 | 9.5 | 江左岸9.5k+70天端-2 | 天端 | B.S2-3 | 8.6 | 9.5 | 5 | 1.793 | 2.715 | 1.065 | 0.58496 | 0 | 54.7 | 29.5 | 15.9 | 45.4 | 2 | 0.0883 | 0.0094 | [9 empty] | 7.307e-08 |  |  |  | CU |  |  | 79.3 | 38.4
2009-03-31 | 関東地方整備局 | 利根川 | 江戸川 | 左岸 | 9.5 | 江左岸9.5k+70天端-2 | 天端 | B.T2-3 | 10 | 10.8 | 2 | 1.752 | 2.701 | 1.267 | 0.89718 | 0 | 29.5 | 50.4 | 20.1 | 70.5 | 0.0524 | 0.005 | 0.0142 |  |  |  | 41.7 | 23.9 | 17.8 |  |  | 5.59e-09 | 1.9004e-07 |  |  |  | UU | [8 empty] | 42 | 0
2009-03-31 | 関東地方整備局 | 利根川 | 江戸川 | 左岸 | 9.5 | 江左岸9.5k+70天端-2 | 天端 | B.T2-4 | 12.5 | 13.3 | 1 | 1.709 | 2.71 | 1.457 | 1.2588 | 0.8 | 4 | 65.5 | 29.7 | 95.2 | 0.023 | 0.0168 |  |  |  |  | 53 | 27.2 | 25.8 | [7 empty] | UU | [8 empty] | 46.3 | 0
2009-03-31 | 関東地方整備局 | 利根川 | 江戸川 | 左岸 | 9.5 | 江左岸9.5k+70天端-2 | 天端 | B.S2-4 | 14.5 | 15.4 | 5 | 1.787 | 2.738 | 1.221 | 0.81959 | 0.3 | 64.3 | 21.6 | 13.9 | 35.5 | 0.115 | 0.096 | 0.0238 | [9 empty] | 6.2882e-07 |  |  |  | CU |  |  | 12.4 | 26
2009-03-31 | 関東地方整備局 | 利根川 | 江戸川 | 左岸 | 9.5 | 江左岸9.5k+70天端-2 | 天端 | B.4 | 16.5 | 17 | 5 | [19 empty] | 1e-05
2009-03-31 | 関東地方整備局 | 利根川 | 江戸川 | 左岸 | 9.5 | 江左岸9.5k+70表-1 | 表のり | B.T1-1 | 1 | 1.8 | 3 | 1.695 | 2.701 | 1.311 | 0.97501 | 0.2 | 24 | 51.9 | 23.9 | 75.8 | 0.0363 | 0.0233 | 0.0032 |  |  |  | 45.8 | 28.4 | 17.4 |  |  | 2.12e-08 | 6.0177e-09 |  |  |  | UU | [8 empty] | 37 | 0
2009-03-31 | 関東地方整備局 | 利根川 | 江戸川 | 左岸 | 9.5 | 江左岸9.5k+70表-1 | 表のり | B.P1-1 | 2.15 | 2.49 | 2 |  | 2.703 |  |  | 0 | 19.4 | 43.6 | 37 | 80.6 | 0.0197 | 0.0109 |  |  |  |  | 40.8 | 24.2 | 16.6
2009-03-31 | 関東地方整備局 | 利根川 | 江戸川 | 左岸 | 9.5 | 江左岸9.5k+70表-1 | 表のり | B.1 | 5.1 | 5.6 | 8 | [19 empty] | 1.76e-05
2009-03-31 | 関東地方整備局 | 利根川 | 江戸川 | 左岸 | 9.5 | 江左岸9.5k+70表-1 | 表のり | B.S1-2 | 6.5 | 7.3 | 2 | 1.781 | 2.702 | 1.178 | 0.75055 | 0 | 34.3 | 47 | 18.8 | 65.8 | 0.0623 | 0.0445 | 0.0061 |  |  |  | 38.7 | 28.5 | 10.2 |  |  | 9.64e-08 | 2.6829e-08 |  |  |  | UU | [8 empty] | 44.8 | 0
2009-03-31 | 関東地方整備局 | 利根川 | 江戸川 | 左岸 | 9.5 | 江左岸9.5k+70表-1 | 表のり | B.T1-2 | 8 | 8.8 | 1 | 1.696 | 2.704 | 1.419 | 1.1812 | 0 | 7.3 | 63.5 | 29.2 | 92.7 | 0.0218 | 0.0154 |  |  |  |  | 48 | 29.9 | 18.1 | [7 empty] | UU | [8 empty] | 40.4 | 0
2009-03-31 | 関東地方整備局 | 利根川 | 江戸川 | 左岸 | 9.5 | 江左岸9.5k+70表-1 | 表のり | B.P1-2 | 10.15 | 10.48 | 1 |  | 2.702 |  |  | 0.3 | 9.1 | 56.8 | 33.7 | 90.5 | 0.0198 | 0.0138 |  |  |  |  | 59.9 | 31.1 | 28.8
2009-03-31 | 関東地方整備局 | 利根川 | 江戸川 | 左岸 | 9.5 | 江左岸9.5k+70表-1 | 表のり | B.S1-3 | 11.5 | 12.45 | 3 | 1.73 | 2.73 | 1.369 | 1.083 | 0.3 | 58.8 | 25 | 15.9 | 40.9 | 0.103 | 0.0881 | 0.0122 | [8 empty] | 5.03e-07 | 1.3369e-07 |  |  |  | CU |  |  | 62.3 | 4.6
2009-03-31 | 関東地方整備局 | 利根川 | 江戸川 | 左岸 | 9.5 | 江左岸9.5k+70表-1 | 表のり | B.2 | 12.5 | 13 | 3 | [19 empty] | 7.15e-06
2009-03-31 | 関東地方整備局 | 利根川 | 江戸川 | 左岸 | 9.5 | 江左岸9.5k+70裏-3 | 裏のり | B.P3-1 | 3.15 | 3.51 | 2 |  | 2.679 |  |  | 0.3 | 33.9 | 34.1 | 31.7 | 65.8 | 0.0525 | 0.0224 |  |  |  |  | 53.1 | 25.2 | 27.9
2009-03-31 | 関東地方整備局 | 利根川 | 江戸川 | 左岸 | 9.5 | 江左岸9.5k+70裏-3 | 裏のり | B.S3-2 | 4.5 | 5.25 | 7 | 1.773 | 2.73 | 1.079 | 0.60424 | 0 | 51 | 30.8 | 18.2 | 49 | 0.105 | 0.0783 | 0.0064 | [9 empty] | 2.9986e-08 |  |  |  | CU |  |  | 115 | 33
2009-03-31 | 関東地方整備局 | 利根川 | 江戸川 | 左岸 | 9.5 | 江左岸9.5k+70裏-3 | 裏のり | B.5 | 6 | 6.5 | 3 | [19 empty] | 1.44e-05
2009-03-31 | 関東地方整備局 | 利根川 | 江戸川 | 左岸 | 9.5 | 江左岸9.5k+70裏-3 | 裏のり | B.S3-3 | 7.5 | 8.3 | 2 | 1.76 | 2.689 | 1.223 | 0.82289 | 0 | 22.5 | 55.1 | 22.4 | 77.5 | 0.0378 | 0.0252 | 0.0036 |  |  |  | 39.1 | 27.3 | 11.8 |  |  | 1.6e-07 | 7.9059e-09 |  |  |  | UU | [8 empty] | 47.4 | 0
2009-03-31 | 関東地方整備局 | 利根川 | 江戸川 | 左岸 | 9.5 | 江左岸9.5k+70裏-3 | 裏のり | B.T3-1 | 9 | 9.8 | 1 | 1.674 | 2.684 | 1.477 | 1.3008 | 0 | 10.5 | 61.5 | 28 | 89.5 | 0.0252 | 0.0177 |  |  |  |  | 48.9 | 29.1 | 19.8 | [7 empty] | UU | [8 empty] | 32.3 | 0
2009-03-31 | 関東地方整備局 | 利根川 | 江戸川 | 左岸 | 9.5 | 江左岸9.5k+70裏-3 | 裏のり | B.P3-2 | 11.15 | 11.53 | 1 |  | 2.73 |  |  | 1.3 | 36.5 | 40.3 | 21.9 | 62.2 | 0.0647 | 0.0361 | 0.0036 |  |  |  | 49.5 | 26.5 | 23 |  |  |  | 7.9059e-09
2009-03-31 | 関東地方整備局 | 利根川 | 江戸川 | 左岸 | 9.5 | 江左岸9.5k+70裏-3 | 裏のり | B.P3-3 | 12.15 | 12.57 | 2 |  | 2.748 |  |  | 2 | 68.2 | 20.4 | 9.5 | 29.9 | 0.156 | 0.127 | 0.0493 | 0.00688 | 22.6744 | 5.3 | [6 empty] | 3.3988e-06 | 4.7334e-07
2009-03-31 | 関東地方整備局 | 利根川 | 江戸川 | 左岸 | 10.6 | L-1 |  | B.P-1 | 1.15 | 1.5 |  |  | 2.786 |  |  | 0 | 34 | 30 | 36 | 66 | 0.0404 | 0.0201 |  |  |  |  | 95.9 | 56.1 | 39.8
2009-03-31 | 関東地方整備局 | 利根川 | 江戸川 | 左岸 | 10.6 | L-1 |  | B.P-3 | 3.15 | 3.45 |  |  | 2.764 |  |  | 0 | 45 | 27 | 28 | 55 | 0.1155 | 0.045 | 0.0025 |  |  |  | 76.8 | 48.1 | 28.7 |  |  |  | 3.3965e-09
2009-03-31 | 関東地方整備局 | 利根川 | 江戸川 | 左岸 | 10.6 | L-1 |  | B.SS-1 | 5.5 | 6.5 |  | 1.945 | 2.74 | 0.842 | 0.32408 | 0 | 90 |  |  | 10 | 0.205 | 0.18 | 0.116 | 0.078 | 2.6282 | 1.2 | [6 empty] | 2.468e-05 | 6.084e-05 |  | 1.8527e-05 | CD | 0 | 42.8
2009-03-31 | 関東地方整備局 | 利根川 | 江戸川 | 左岸 | 10.6 | L-1 |  |  | 6 | 7 | [20 empty] | 8.79e-05
2009-03-31 | 関東地方整備局 | 利根川 | 江戸川 | 左岸 | 10.6 | L-1 |  | B.P-7 | 8.15 | 8.45 |  |  | 2.736 |  |  | 1 | 94 |  |  | 5 | 0.3589 | 0.307 | 0.16 | 0.1174 | 3.0571 | 1 | [6 empty] | 5.1993e-05 | 0.00013783
2009-03-31 | 関東地方整備局 | 利根川 | 江戸川 | 左岸 | 10.6 | L-1 |  | B.P-8 | 9.15 | 9.45 |  |  | 2.738 |  |  | 1 | 95 |  |  | 4 | 0.3717 | 0.3201 | 0.178 | 0.136 | 2.7331 | 1 | [6 empty] | 6.6562e-05 | 0.00018496
2009-03-31 | 関東地方整備局 | 利根川 | 江戸川 | 左岸 | 10.6 | L-1 |  | B.T-1 | 11 | 11.8 |  | 1.703 | 2.712 | 1.431 | 1.2054 | 2 | 15 | 59 | 24 | 83 | 0.0302 | 0.0213 | 0.0018 |  |  |  | 52 | 24.9 | 27.1 |  |  |  | 1.5866e-09 |  |  |  | UU | [8 empty] | 61.3 | 0
2009-03-31 | 関東地方整備局 | 利根川 | 江戸川 | 左岸 | 10.6 | L-1 |  |  | 13.5 | 14.5 | [20 empty] | 1.33e-05
2009-03-31 | 関東地方整備局 | 利根川 | 江戸川 | 左岸 | 10.6 | L-1 |  | B.P-12 | 15 | 15.45 |  |  | 2.836 |  |  | 0 | 92 |  |  | 8 | 0.2961 | 0.256 | 0.14 | 0.1042 | 2.8417 | 1 | [6 empty] | 3.8157e-05 | 0.00010858
2009-03-31 | 関東地方整備局 | 利根川 | 江戸川 | 左岸 | 10.6 | L-1 |  |  | 16 | 16.5 | [20 empty] | 0.000256
2009-03-31 | 関東地方整備局 | 利根川 | 江戸川 | 左岸 | 10.6 | L-1 |  | B.P-14 | 17 | 17.45 |  |  | 2.781 |  |  | 0 | 87 | 9 | 4 | 13 | 0.2266 | 0.1917 | 0.118 | 0.0349 | 6.4928 | 2.4 | [6 empty] | 2.5677e-05 | 1.218e-05
2009-03-31 | 関東地方整備局 | 利根川 | 江戸川 | 左岸 | 10.6 | L-1 |  | B.P-17 | 20.15 | 20.45 |  |  | 2.717 |  |  | 0 | 89 | 9 | 2 | 11 | 0.1675 | 0.1497 | 0.105 | 0.071 | 2.3592 | 1.2 | [6 empty] | 1.9593e-05 | 5.041e-05
2009-03-31 | 関東地方整備局 | 利根川 | 江戸川 | 左岸 | 10.6 | L-1 |  | B.P-19 | 22.15 | 22.45 |  |  | 2.718 |  |  | 1 | 86 | 6 | 7 | 13 | 0.1992 | 0.1724 | 0.1152 | 0.0145 | 13.7379 | 5.8 | 36.1 | 22.5 | 13.6 |  |  |  | 2.4288e-05 | 2.1025e-06
2009-03-31 | 関東地方整備局 | 利根川 | 江戸川 | 左岸 | 10.6 | L-1 |  | B.P-21 | 24.15 | 24.35 |  |  | 2.732 |  |  | 0 | 89 | 7 | 4 | 11 | 0.1239 | 0.1142 | 0.09 | 0.0736 | 1.6834 | 1.1 | [6 empty] | 1.3708e-05 | 5.417e-05
2009-03-31 | 関東地方整備局 | 利根川 | 江戸川 | 左岸 | 10.6 | 江左岸10.5K天端-5 | 裏のり | B.P5-1 | 1.15 | 1.45 | 17 |  | 2.734 |  |  | 21.3 | 55.3 | 16 | 7.4 | 23.4 | 0.332 | 0.255 | 0.05 | 0.0092 | 36.087 | 5.8 | [6 empty] | 3.5117e-06 | 8.464e-07
2009-03-31 | 関東地方整備局 | 利根川 | 江戸川 | 左岸 | 10.6 | 江左岸10.5K天端-5 | 裏のり | B.S5-1 | 2.6 | 3.5 | 23 | 1.736 | 2.74 | 1.114 | 0.65396 | 0 | 50.7 | 31.2 | 18.1 | 49.3 | 0.113 | 0.0778 | 0.0068 | [8 empty] | 2.3e-06 | 3.4508e-08 |  |  |  | CU |  |  | 68.8 | 29.2
2009-03-31 | 関東地方整備局 | 利根川 | 江戸川 | 左岸 | 10.6 | 江左岸10.5K天端-5 | 裏のり | B.S5-2 | 4 | 4.92 | 2 | 1.767 | 2.718 | 1.197 | 0.78064 | 0 | 13.6 | 52.1 | 34.4 | 86.5 | 0.017 | 0.0104 |  |  |  |  | 45.7 | 30.1 | 15.6 | [7 empty] | UU | [8 empty] | 46.2 | 0
2009-03-31 | 関東地方整備局 | 利根川 | 江戸川 | 左岸 | 10.6 | 江左岸10.5K天端-5 | 裏のり | B.T5-1 | 5.6 | 6.35 | 3 | 1.689 | 2.689 | 1.408 | 1.1592 | 0.2 | 10.9 | 46.1 | 42.7 | 88.8 | 0.0096 | 0.0068 |  |  |  |  | 53.3 | 29.9 | 23.4 | [7 empty] | UU | [8 empty] | 42.9 | 0
2009-03-31 | 関東地方整備局 | 利根川 | 江戸川 | 左岸 | 10.6 | 江左岸10.5K天端-5 | 裏のり | B.D5-1 | 6.4 | 7.2 | 4 | 1.809 | 2.696 | 1.106 | 0.6424 | 0 | 23.4 | 39.4 | 37.3 | 76.7 | 0.0229 | 0.0116 |  |  |  |  | 43.2 | 24.5 | 18.7 |  |  | 3.43e-09 |  |  |  |  | UU | [8 empty] | 44 | 0
2009-03-31 | 関東地方整備局 | 利根川 | 江戸川 | 左岸 | 10.6 | 江左岸10.5K天端-5 | 裏のり |  | 10.2 | 10.7 | 14 | [19 empty] | 5.34e-05
2009-03-31 | 関東地方整備局 | 利根川 | 江戸川 | 左岸 | 10.6 | 江左岸10.5K天端-5 | 裏のり | B.P5-2 | 11.15 | 11.46 | 20 |  | 2.75 |  |  | 1.8 | 91 |  |  | 7.2 | 0.429 | 0.355 | 0.178 | 0.119 | 3.605 | 1.1 | [6 empty] | 6.6562e-05 | 0.00014161
2009-03-31 | 関東地方整備局 | 利根川 | 江戸川 | 左岸 | 10.6 | 江左岸10.5K天端-5 | 裏のり | B.D5-2 | 13 | 13.86 | 3 | 1.691 | 2.706 | 1.45 | 1.2443 | 0.6 | 4.5 | 67 | 27.9 | 94.9 | 0.0252 | 0.0187 | 0.0016 |  |  |  | 51 | 34.3 | 16.7 |  |  |  | 1.2077e-09 |  |  |  | UU | [8 empty] | 46.6 | 0
2009-03-31 | 関東地方整備局 | 利根川 | 江戸川 | 左岸 | 10.6 | 江左岸10.5K天端-5 | 裏のり | B.P5-3 | 15.15 | 15.5 | 2 |  | 2.806 |  |  | 0.4 | 32.8 | 45.5 | 21.2 | 66.7 | 0.0565 | 0.0374 | 0.0043 |  |  |  | 50.1 | 24.9 | 25.2 |  |  |  | 1.1933e-08
2009-03-31 | 関東地方整備局 | 利根川 | 江戸川 | 左岸 | 10.6 | 江左岸10.5K天端-5 | 裏のり | B.P5-4 | 16.15 | 16.45 | 16 |  | 2.923 |  |  | 0.1 | 71.6 | 11.5 | 16.8 | 28.3 | 0.203 | 0.162 | 0.0131 | [9 empty] | 1.5766e-07
2009-03-31 | 関東地方整備局 | 利根川 | 江戸川 | 左岸 | 10.6 | 江左岸10.5K天端-5 | 裏のり | B.P5-5 | 18.15 | 18.24 | 50 |  | 2.926 |  |  | 0 | 91.5 |  |  | 8.4 | 0.313 | 0.282 | 0.162 | 0.107 | 2.9252 | 1.2 | [6 empty] | 5.3511e-05 | 0.00011449
2009-03-31 | 関東地方整備局 | 利根川 | 江戸川 | 左岸 | 10.6 | 江左岸10.5K表-4 | 表のり | B.S4-1 | 1.5 | 2.37 | 5 | 1.85 | 2.698 | 0.924 | 0.41003 | 1.6 | 52.6 | 24.9 | 20.9 | 45.8 | 0.131 | 0.0941 | 0.0045 | [8 empty] | 1.13e-08 | 1.3258e-08 |  |  |  | CU |  |  | 13.8 | 32.6
2009-03-31 | 関東地方整備局 | 利根川 | 江戸川 | 左岸 | 10.6 | 江左岸10.5K表-4 | 表のり | B.T4-1 | 2.5 | 3.37 | 6 | 1.798 | 2.699 | 1.027 | 0.53439 | 0.1 | 51.3 | 32.2 | 16.4 | 48.6 | 0.113 | 0.0802 | 0.0086 | [8 empty] | 3.01e-08 | 5.9461e-08 |  |  |  | CU |  |  | 56.9 | 23.9
2009-03-31 | 関東地方整備局 | 利根川 | 江戸川 | 左岸 | 10.6 | 江左岸10.5K表-4 | 表のり | B.S4-2 | 3.4 | 4.2 | 7 | 1.759 | 2.676 | 1.281 | 0.92156 | 0.1 | 10.4 | 57.2 | 32.3 | 89.5 | 0.0168 | 0.0106 | 0.0017 |  |  |  | 48.1 | 29.9 | 18.2 |  |  |  | 1.3898e-09 |  |  |  | UU | [8 empty] | 39.8 | 0
2009-03-31 | 関東地方整備局 | 利根川 | 江戸川 | 左岸 | 10.6 | 江左岸10.5K表-4 | 表のり | B.S4-3 | 4.9 | 5.52 | 2 |  | 2.623 |  |  | 0.2 | 5.2 | 71.3 | 23.4 | 94.7 | 0.0259 | 0.0182 | 0.0037 |  |  |  | 54.4 | 31.6 | 22.8 |  |  |  | 8.4241e-09
2009-03-31 | 関東地方整備局 | 利根川 | 江戸川 | 左岸 | 10.6 | 江左岸10.5K表-4 | 表のり |  | 6.3 | 6.8 | 13 | [19 empty] | 8.12e-05
2009-03-31 | 関東地方整備局 | 利根川 | 江戸川 | 左岸 | 10.6 | 江左岸10.5K表-4 | 表のり | B.P4-1 | 8.15 | 8.45 | 23 |  | 2.743 |  |  | 1.4 | 92.7 |  |  | 6 | 0.349 | 0.309 | 0.177 | 0.127 | 2.748 | 1.1 | [6 empty] | 6.5698e-05 | 0.00016129
2009-03-31 | 関東地方整備局 | 利根川 | 江戸川 | 左岸 | 10.6 | 江左岸10.5K表-4 | 表のり | B.T4-2 | 9.5 | 10.36 | 3 | 1.708 | 2.684 | 1.347 | 1.0413 | 0.3 | 10 | 69.3 | 20.4 | 89.7 | 0.027 | 0.0213 | 0.0046 |  |  |  | 46.3 | 30.2 | 16.1 |  |  |  | 1.3951e-08 |  |  |  | UU | [8 empty] | 38.7 | 0
2009-03-31 | 関東地方整備局 | 利根川 | 江戸川 | 左岸 | 10.6 | 江左岸10.5K表-4 | 表のり | B.P4-2 | 12.15 | 12.55 | 2 |  | 2.793 |  |  | 0.3 | 38.2 | 42.7 | 18.9 | 61.6 | 0.0688 | 0.0411 | 0.0059 |  |  |  | 53.3 | 23.9 | 29.4 |  |  |  | 2.4835e-08
2009-03-31 | 関東地方整備局 | 利根川 | 江戸川 | 左岸 | 10.6 | 江左岸10.5K表-4 | 表のり | B.S4-5 | 13.1 | 14 | 8 | 1.796 | 2.767 | 1.2 | 0.78545 | 0.1 | 59.1 | 21.3 | 19.5 | 40.8 | 0.183 | 0.128 | 0.0053 | [8 empty] | 2.47e-07 | 1.9371e-08 |  |  |  | CU |  |  | 62.2 | 26.8
2009-03-31 | 関東地方整備局 | 利根川 | 江戸川 | 左岸 | 11.7 | 江左岸11.7k天端-7 | 裏のり | B.S7-1 | 0.8 | 1.65 | 8 | 1.719 | 2.745 | 1.129 | 0.67594 | 1.6 | 46.7 | 27.6 | 24.1 | 51.7 | [6 empty] | 50.7 | 25.8 | 24.9 |  |  | 1.06e-07 |  |  |  |  | UU | [8 empty] | 58.2 | 0
2009-03-31 | 関東地方整備局 | 利根川 | 江戸川 | 左岸 | 11.7 | 江左岸11.7k天端-7 | 裏のり | B.P7-1 | 3.15 | 3.51 | 3 |  | 2.699 |  |  | 0 | 17.3 | 50.8 | 31.8 | 82.6 | [6 empty] | 51.7 | 27 | 24.7
2009-03-31 | 関東地方整備局 | 利根川 | 江戸川 | 左岸 | 11.7 | 江左岸11.7k天端-7 | 裏のり | B.S7-2 | 4 | 4.75 | 2 | 1.631 | 2.73 | 1.39 | 1.1237 | 0 | 42.9 | 40.8 | 16.3 | 57.1 | [6 empty] | 9999 | 9999 | 0 |  |  | 1.1e-07 |  |  |  |  | UU | [8 empty] | 36.8 | 0
2009-03-31 | 関東地方整備局 | 利根川 | 江戸川 | 左岸 | 11.7 | 江左岸11.7k天端-7 | 裏のり | B.P7-2 | 5.15 | 5.47 | 4 |  | 2.715 |  |  | 0 | 38.8 | 37 | 24.2 | 61.2 | [6 empty] | 37.8 | 22.7 | 15.1
2009-03-31 | 関東地方整備局 | 利根川 | 江戸川 | 左岸 | 11.7 | 江左岸11.7k天端-7 | 裏のり | B.T7-1 | 6 | 7.33 | 2 | 1.76 | 2.706 | 1.232 | 0.8378 | 0 | 22.6 | 40.4 | 37 | 77.4 | [6 empty] | 51 | 26.7 | 24.3 |  |  | 4.6e-08 |  |  |  |  | UU | [8 empty] | 38 | 0
2009-03-31 | 関東地方整備局 | 利根川 | 江戸川 | 左岸 | 11.7 | 江左岸11.7k天端-7 | 裏のり | B.T7-2 | 8 | 9 | 9 | 1.884 | 2.792 | 1.031 | 0.53959 | 0 | 82.7 | 17.3 |  | 17.3 | [11 empty] | 1.1e-05
2009-03-31 | 関東地方整備局 | 利根川 | 江戸川 | 左岸 | 11.7 | 江左岸11.7k天端-7 | 裏のり | B.S7-3 | 10 | 11 | 12 | 1.729 | 2.721 | 1.052 | 0.56737 | 0 | 76.8 | 14.5 | 8.6 | 23.1
2009-03-31 | 関東地方整備局 | 利根川 | 江戸川 | 左岸 | 11.7 | 江左岸11.7k天端-7 | 裏のり | B.D7-2 | 13.5 | 14.5 | 12 | 1.772 | 2.77 | 1.278 | 0.9163 | 0.1 | 31.2 | 48 | 20.8 | 68.8 | [11 empty] | 1.3e-09
2009-03-31 | 関東地方整備局 | 利根川 | 江戸川 | 左岸 | 11.7 | 江左岸11.7k天端-7 | 裏のり | B.P7-3 | 18.15 | 18.45 | 19 |  | 2.743 |  |  | 0.1 | 91.8 | 8.1 |  | 8.1
2009-03-31 | 関東地方整備局 | 利根川 | 江戸川 | 左岸 | 11.7 | 江左岸11.7k表-6 | 表のり | B.D6-1 | 1 | 1.72 |  | 1.944 | 2.689 | 0.859 | 0.34096 | 7.7 | 56.4 | 20.7 | 15.3 | 36 | [11 empty] | 1.87e-09 |  |  |  |  | CU |  |  | 14 | 30.4
2009-03-31 | 関東地方整備局 | 利根川 | 江戸川 | 左岸 | 11.7 | 江左岸11.7k表-6 | 表のり | B.D7-1 | 2 | 3.02 | 7 | 1.619 | 2.693 | 1.566 | 1.4966 | 0 | 3.4 | 68 | 28.7 | 96.7 | [6 empty] | 60 | 31.3 | 28.7 | [7 empty] | UU | [8 empty] | 28.9 | 0
2009-03-31 | 関東地方整備局 | 利根川 | 江戸川 | 左岸 | 11.7 | 江左岸11.7k表-6 | 表のり | B.P6-1 | 2.15 | 2.45 | 7 |  | 2.696 |  |  | 0.8 | 77.6 | 9.3 | 12.4 | 21.7
2009-03-31 | 関東地方整備局 | 利根川 | 江戸川 | 左岸 | 11.7 | 江左岸11.7k表-6 | 表のり | B.S6-1 | 3 | 4 | 1 | 1.669 | 2.667 | 1.365 | 1.0754 | 0 | 12.8 | 55.7 | 31.4 | 87.1 | [6 empty] | 48.7 | 31.6 | 17.1 | [7 empty] | UU | [8 empty] | 32 | 0
2009-03-31 | 関東地方整備局 | 利根川 | 江戸川 | 左岸 | 11.7 | 江左岸11.7k表-6 | 表のり | B.T6-1 | 4 | 4.85 | 1 | 1.689 | 2.673 | 1.379 | 1.1023 | 0 | 12.3 | 53.4 | 34.4 | 87.8 | [6 empty] | 49.8 | 30.3 | 19.5 | [7 empty] | UU | [8 empty] | 32.5 | 0
2009-03-31 | 関東地方整備局 | 利根川 | 江戸川 | 左岸 | 11.7 | 江左岸11.7k表-6 | 表のり | B.T6-2 | 9 | 9.85 | 3 | 1.703 | 2.664 | 1.337 | 1.0227 | 0.1 | 34.2 | 51.6 | 14.1 | 65.7 | [6 empty] | 49.1 | 25.5 | 23.6 |  |  | 9.98e-09
2009-03-31 | 関東地方整備局 | 利根川 | 江戸川 | 左岸 | 11.7 | 江左岸11.7k表-6 | 表のり | B.P6-2 | 10.15 | 10.45 | 4 |  | 2.746 |  |  | 0.2 | 71.1 | 17.2 | 11.5 | 28.7
2009-03-31 | 関東地方整備局 | 利根川 | 江戸川 | 左岸 | 11.7 | 江左岸11.7k表-6 | 表のり | B.D6-2 | 11 | 12 | 12 | 1.802 | 2.781 | 1.163 | 0.72725 | 0.3 | 48 | 35.2 | 16.6 | 51.8 | [6 empty] | 57.7 | 29.7 | 28 |  |  | 3.39e-08
2009-03-31 | 関東地方整備局 | 利根川 | 江戸川 | 左岸 | 11.7 | 江左岸11.7k表-6 | 表のり | B.P6-3 | 14.15 | 14.45 | 31 |  | 2.762 |  |  | 0.1 | 91.9 | 8 |  | 8
2009-03-31 | 関東地方整備局 | 利根川 | 江戸川 | 左岸 | 11.7 | 江左岸11.7k表-6 | 表のり | B.P6-4 | 16.15 | 16.45 | 21 |  | 2.755 |  |  | 0 | 93.1 | 6.9 |  | 6.9
2009-03-31 | 関東地方整備局 | 利根川 | 江戸川 | 左岸 | 11.7 | 江左岸11.7k表-6 | 表のり | B.P6-5 | 20.15 | 20.45 | 15 |  | 2.727 |  |  | 0.6 | 89.6 | 9.8 |  | 9.8
2009-03-31 | 関東地方整備局 | 利根川 | 江戸川 | 左岸 | 11.7 | 江左岸11.7k表-6 | 表のり | B.P6-6 | 22.15 | 22.45 | 24 |  | 2.724 |  |  | 0 | 84 | 15.9 |  | 15.9
2009-03-31 | 関東地方整備局 | 利根川 | 江戸川 | 左岸 | 13.3 | No.L-3 | 裏のり | B.P-2 | 2.15 | 2.45 |  |  | 2.68 |  |  | 49 | 37 | 9 | 5 | 14 | [6 empty] | 27.9 | 22.6 | 5.3
2009-03-31 | 関東地方整備局 | 利根川 | 江戸川 | 左岸 | 13.3 | No.L-3 | 裏のり | B.P-3 | 3.15 | 3.5 |  |  | 2.686 |  |  | 0 | 23 | 62 | 15 | 77 | [6 empty] | 38.3 | 28.6 | 9.7
2009-03-31 | 関東地方整備局 | 利根川 | 江戸川 | 左岸 | 13.3 | No.L-3 | 裏のり | B.P-4 | 4.15 | 4.55 |  |  | 2.658 |  |  | 0 | 30 | 43 | 27 | 70 | [6 empty] | 45.1 | 28.6 | 16.5
2009-03-31 | 関東地方整備局 | 利根川 | 江戸川 | 左岸 | 13.3 | No.L-3 | 裏のり | B.P-5 | 5.15 | 5.45 |  |  | 2.667 |  |  | 0 | 35 | 21 | 44 | 65 | [6 empty] | 52 | 26.3 | 25.7
2009-03-31 | 関東地方整備局 | 利根川 | 江戸川 | 左岸 | 13.3 | No.L-3 | 裏のり | B.SS-1 | 7 | 8 |  | 1.948 | 2.677 | 0.775 | 0.26224 | 11 | 84 | 3 | 2 | 5 | [16 empty] | CD | 0 | 39.5
2009-03-31 | 関東地方整備局 | 利根川 | 江戸川 | 左岸 | 13.3 | No.L-3 | 裏のり | B.P-8 | 9.15 | 9.45 |  |  | 2.757 |  |  | 7 | 79 | 9 | 5 | 14 | [6 empty] | 9999 | 9999 | 0
2009-03-31 | 関東地方整備局 | 利根川 | 江戸川 | 左岸 | 13.3 | No.L-3 | 裏のり | B.SS-2 | 13 | 14 |  | 1.918 | 2.788 | 0.95 | 0.43968 | 0 | 90 | 4 | 6 | 10 | [5 empty] | 1.3 | [10 empty] | CD | 0 | 35.9
2009-03-31 | 関東地方整備局 | 利根川 | 江戸川 | 左岸 | 13.3 | No.L-3 | 裏のり | B.P-11 | 14.15 | 14.45 |  |  | 2.935 |  |  | 0 | 88 |  |  | 12 | [5 empty] | 2.5 | 9999 | 9999 | 0
2009-03-31 | 関東地方整備局 | 利根川 | 江戸川 | 左岸 | 13.3 | No.L-3 | 裏のり | B.P-13 | 16.15 | 16.45 |  |  | 2.737 |  |  | 0 | 87 | 8 | 5 | 13 | [5 empty] | 2.3 | 9999 | 9999 | 0
2009-03-31 | 関東地方整備局 | 利根川 | 江戸川 | 左岸 | 13.3 | No.L-3 | 裏のり | B.P-15 | 18.15 | 18.45 |  |  | 2.726 |  |  | 1 | 89 | 6 | 4 | 10 | [5 empty] | 1.2 | 9999 | 9999 | 0
2009-03-31 | 関東地方整備局 | 利根川 | 江戸川 | 左岸 | 13.3 | No.L-3 | 裏のり | B.P-17 | 20.15 | 20.45 |  |  | 2.719 |  |  | 0 | 79 | 16 | 5 | 21 | [5 empty] | 2.3 | 9999 | 9999 | 0
2009-03-31 | 関東地方整備局 | 利根川 | 江戸川 | 左岸 | 13.3 | No.L-3 | 裏のり | B.P-19 | 22.15 | 22.35 |  |  | 2.757 |  |  | 0 | 83 | 12 | 5 | 17 | [5 empty] | 2 | 9999 | 9999 | 0
2009-03-31 | 関東地方整備局 | 利根川 | 江戸川 | 左岸 | 13.3 | No.L-3 | 裏のり | B.P-20 | 24.15 | 24.41 |  |  | 2.757 |  |  | 0 | 82 | 12 | 6 | 18 | [5 empty] | 4 | 9999 | 9999 | 0
2009-03-31 | 関東地方整備局 | 利根川 | 江戸川 | 左岸 | 13.3 | 江左岸13.3k天端-9 | 天端 | B.P9-1 | 1.15 | 1.46 | 3 |  | 2.724 |  |  | 1.2 | 36.3 | 35.5 | 27 | 62.5 | [6 empty] | 63.5 | 32.7 | 30.8
2009-03-31 | 関東地方整備局 | 利根川 | 江戸川 | 左岸 | 13.3 | 江左岸13.3k天端-9 | 天端 | B.S9-1 | 2 | 2.8 | 3 | 1.763 | 2.73 | 0.984 | 0.48022 | 1.3 | 74.5 | 7.7 | 16.5 | 24.2 | [11 empty] | 1.58e-06 |  |  |  |  | CU |  |  | 36.7 | 12.4
2009-03-31 | 関東地方整備局 | 利根川 | 江戸川 | 左岸 | 13.3 | 江左岸13.3k天端-9 | 天端 | B.P9-2 | 3.15 | 3.48 | 2 |  | 2.734 |  |  | 0.3 | 66.9 | 10.5 | 22.3 | 32.8
2009-03-31 | 関東地方整備局 | 利根川 | 江戸川 | 左岸 | 13.3 | 江左岸13.3k天端-9 | 天端 | B.T9-1 | 3.6 | 4.2 | 4 | 1.764 | 2.723 | 1.25 | 0.86806 | 0.4 | 39.9 | 29.5 | 30.2 | 59.7 | [6 empty] | 54.6 | 24.8 | 29.8 |  |  | 1.97e-08 |  |  |  |  | UU | [8 empty] | 39.7 | 0
2009-03-31 | 関東地方整備局 | 利根川 | 江戸川 | 左岸 | 13.3 | 江左岸13.3k天端-9 | 天端 | B.P9-3 | 4.15 | 4.52 | 4 |  | 2.655 |  |  | 5 | 48.1 | 27.5 | 19.4 | 46.9
2009-03-31 | 関東地方整備局 | 利根川 | 江戸川 | 左岸 | 13.3 | 江左岸13.3k天端-9 | 天端 | B.P9-4 | 5.15 | 5.45 | 5 |  | 2.716 |  |  | 0.2 | 41.6 | 37.3 | 21 | 58.3 | [6 empty] | 46.5 | 25.5 | 21
2009-03-31 | 関東地方整備局 | 利根川 | 江戸川 | 左岸 | 13.3 | 江左岸13.3k天端-9 | 天端 | B.D9-1 | 6.05 | 6.85 | 3 | 1.829 | 2.702 | 0.941 | 0.42928 | 0.2 | 33.4 | 40.3 | 26.2 | 66.5 | [6 empty] | 39.4 | 23 | 16.4 |  |  | 2.76e-08 |  |  |  |  | UU | [8 empty] | 35.3 | 0
2009-03-31 | 関東地方整備局 | 利根川 | 江戸川 | 左岸 | 13.3 | 江左岸13.3k天端-9 | 天端 | B.S9-2 | 6.9 | 7.85 | 2 | 1.88 | 2.675 | 0.832 | 0.31437 | 0.4 | 67.3 | 17.1 | 15.2 | 32.3 | [11 empty] | 3.07e-06 |  |  |  |  | CU |  |  | 12.5 | 41
2009-03-31 | 関東地方整備局 | 利根川 | 江戸川 | 左岸 | 13.3 | 江左岸13.3k天端-9 | 天端 | B.P9-5 | 11.8 | 12.08 | 50 |  | 2.724 |  |  | 0.1 | 93 | 6.9 |  | 6.9
2009-03-31 | 関東地方整備局 | 利根川 | 江戸川 | 左岸 | 13.3 | 江左岸13.3k天端-9 | 天端 | B.D9-2 | 13 | 13.95 | 31 | 1.546 | 2.763 | 2.136 | 3.1076 | 0.3 | 19.2 | 42 | 38.6 | 80.6 | [6 empty] | 87 | 49.1 | 37.9 | [7 empty] | UU | [8 empty] | 67.2 | 16.2
2009-03-31 | 関東地方整備局 | 利根川 | 江戸川 | 左岸 | 13.3 | 江左岸13.3k天端-9 | 天端 | B.P9-6 | 15.15 | 15.47 | 9 |  | 2.744 |  |  | 0.2 | 3.4 | 72.1 | 24.3 | 96.4 | [6 empty] | 91.1 | 44.8 | 46.3
2009-03-31 | 関東地方整備局 | 利根川 | 江戸川 | 左岸 | 13.3 | 江左岸13.3k天端-9 | 天端 | B.P9-7 | 17.15 | 17.45 | 8 |  | 2.759 |  |  | 0.1 | 37.2 | 34.9 | 27.8 | 62.7 | [6 empty] | 52.3 | 28.9 | 23.4
2009-03-31 | 関東地方整備局 | 利根川 | 江戸川 | 左岸 | 13.3 | 江左岸13.3k表-8 | 表のり | B.P8-1 | 1.15 | 1.45 | 3 |  | 2.705 |  |  | 0.3 | 25.5 | 46.5 | 27.7 | 74.2 | [6 empty] | 38 | 24.6 | 13.4
2009-03-31 | 関東地方整備局 | 利根川 | 江戸川 | 左岸 | 13.3 | 江左岸13.3k表-8 | 表のり | B.T8-1 | 2 | 2.9 | 4 | 1.642 | 2.712 | 1.405 | 1.1532 | 0.1 | 19.6 | 56 | 24.3 | 80.3 | [6 empty] | 44.8 | 24.8 | 20 |  |  | 8.21e-09 |  |  |  |  | UU | [8 empty] | 29.7 | 0
2009-03-31 | 関東地方整備局 | 利根川 | 江戸川 | 左岸 | 13.3 | 江左岸13.3k表-8 | 表のり | B.P8-2 | 3.15 | 3.49 | 4 |  | 2.711 |  |  | 1.1 | 19 | 49.7 | 30.3 | 80 | [6 empty] | 45 | 27.4 | 17.6
2009-03-31 | 関東地方整備局 | 利根川 | 江戸川 | 左岸 | 13.3 | 江左岸13.3k表-8 | 表のり | B.D8-1 | 4 | 4.95 | 7 | 1.726 | 2.695 | 1.221 | 0.81959 | 0 | 3.9 | 63.6 | 32.6 | 96.2 | [6 empty] | 54.5 | 28 | 26.5 | [7 empty] | UU | [8 empty] | 59.7 | 0
2009-03-31 | 関東地方整備局 | 利根川 | 江戸川 | 左岸 | 13.3 | 江左岸13.3k表-8 | 表のり | B.P8-3 | 5.15 | 5.45 | 9 |  | 2.75 |  |  | 1.2 | 93 | 5.8 |  | 5.8
2009-03-31 | 関東地方整備局 | 利根川 | 江戸川 | 左岸 | 13.3 | 江左岸13.3k表-8 | 表のり | B.D8-2 | 11 | 11.9 | 10 | 1.574 | 2.76 | 1.984 | 2.6171 | 0.4 | 13.3 | 55.8 | 30.5 | 86.3 | [6 empty] | 85.1 | 42.9 | 42.2 | [7 empty] | UU | [8 empty] | 76 | 19.6
2009-03-31 | 関東地方整備局 | 利根川 | 江戸川 | 左岸 | 13.3 | 江左岸13.3k表-8 | 表のり | B.P8-4 | 13.15 | 13.45 | 7 |  | 2.766 |  |  | 0.8 | 23 | 42.9 | 33.3 | 76.2 | [6 empty] | 64.5 | 33 | 31.5
2009-03-31 | 関東地方整備局 | 利根川 | 江戸川 | 左岸 | 13.3 | 江左岸13.3k表-8 | 表のり | B.P8-5 | 15.15 | 15.45 | 19 |  | 2.83 |  |  | 0.2 | 74.7 | 10.1 | 14.9 | 25
2009-03-31 | 関東地方整備局 | 利根川 | 江戸川 | 左岸 | 15.1 | 江左岸15.1k天端-11 | 天端 | B.P11-1 | 1.15 | 1.45 | 14 |  | 2.716 |  |  | 2 | 47.7 | 29.6 | 20.8 | 50.4 | 0.128 | 0.0732 | 0.0045 |  |  |  | 41.3 | 22.5 | 18.8 |  |  |  | 1.3258e-08
2009-03-31 | 関東地方整備局 | 利根川 | 江戸川 | 左岸 | 15.1 | 江左岸15.1k天端-11 | 天端 | B.P11-2 | 2.15 | 2.45 | 15 |  | 2.707 |  |  | 2 | 42.8 | 35.5 | 19.7 | 55.2 | 0.096 | 0.0617 | 0.0052 |  |  |  | 9999 | 9999 | 0 |  |  |  | 1.8534e-08
2009-03-31 | 関東地方整備局 | 利根川 | 江戸川 | 左岸 | 15.1 | 江左岸15.1k天端-11 | 天端 | B.P11-3 | 3.15 | 3.45 | 17 |  | 2.69 |  |  | 23 | 46.6 | 21.7 | 8.7 | 30.4 | 0.307 | 0.198 | 0.0295 | 0.0066 | 46.5152 | 2.57 | [6 empty] | 1.0341e-06 | 4.356e-07
2009-03-31 | 関東地方整備局 | 利根川 | 江戸川 | 左岸 | 15.1 | 江左岸15.1k天端-11 | 天端 | B.P11-4 | 4.15 | 4.45 | 12 |  | 2.703 |  |  | 6.2 | 37.8 | 33.4 | 22.6 | 56 | 0.112 | 0.0484 | 0.0039 |  |  |  | 42.4 | 22.4 | 20 |  |  |  | 9.5169e-09
2009-03-31 | 関東地方整備局 | 利根川 | 江戸川 | 左岸 | 15.1 | 江左岸15.1k天端-11 | 天端 | B.D11-2 | 5 | 5.7 | 13 | 1.847 | 2.678 | 0.861 | 0.34298 | 47.4 | 30.7 | 15.8 | 6.1 | 21.9 | 7.92 | 1.06 | 0.0588 | 0.0128 | 618.75 | 0.22 | [5 empty] | 5.12e-09 | 5.1127e-06 | 1.6384e-06 |  | 5.1407e-09 | CU |  |  | 21.2 | 37.9
2009-03-31 | 関東地方整備局 | 利根川 | 江戸川 | 左岸 | 15.1 | 江左岸15.1k天端-11 | 天端 | B.P11-5 | 6.15 | 6.45 | 17 |  | 2.711 |  |  | 13.5 | 59.6 | 18.3 | 8.7 | 27 | 0.211 | 0.172 | 0.0357 | 0.0065 | 32.4615 | 7.48 | [6 empty] | 1.6089e-06 | 4.225e-07
2009-03-31 | 関東地方整備局 | 利根川 | 江戸川 | 左岸 | 15.1 | 江左岸15.1k天端-11 | 天端 | B.D11-3 | 6.6 | 7.2 | 25 | 1.999 | 2.724 | 0.698 | 0.20028 | 2.9 | 46.5 | 29.8 | 20.8 | 50.6 | 0.126 | 0.072 | 0.0045 |  |  |  | 41.3 | 24.8 | 16.5 |  |  | 1.59e-08 | 1.3258e-08 |  |  |  | UU | [8 empty] | 85.4 | 0
2009-03-31 | 関東地方整備局 | 利根川 | 江戸川 | 左岸 | 15.1 | 江左岸15.1k天端-11 | 天端 | B.D11-4 | 7.8 | 8.28 | 9 |  | 2.673 |  |  | 0 | 4.2 | 48.8 | 47 | 95.8 | 0.008 | 0.0056 |  |  |  |  | 59.1 | 34.9 | 24.2
2009-03-31 | 関東地方整備局 | 利根川 | 江戸川 | 左岸 | 15.1 | 江左岸15.1k天端-11 | 天端 |  | 11 | 11.5 | 34 | [19 empty] | 1.82e-05
2009-03-31 | 関東地方整備局 | 利根川 | 江戸川 | 左岸 | 15.1 | 江左岸15.1k天端-11 | 天端 | B.P11-6 | 12.15 | 12.45 | 32 |  | 2.783 |  |  | 2.4 | 91 |  |  | 6.6 | 0.378 | 0.333 | 0.192 | 0.131 | 2.8855 | 1.26 | [6 empty] | 7.9325e-05 | 0.00017161
2009-03-31 | 関東地方整備局 | 利根川 | 江戸川 | 左岸 | 15.1 | 江左岸15.1k天端-11 | 天端 | B.S11-2 | 16 | 16.75 | 25 | 1.791 | 2.706 | 0.919 | 0.40446 | 0 | 58.4 | 26.4 | 15.2 | 41.6 | 0.16 | 0.12 | 0.0095 | 0.002 | 80 | 2.17 | [6 empty] | 7.4883e-08 | 4e-08 |  | 1.031e-08 | CU |  |  | 113 | 19.3
2009-03-31 | 関東地方整備局 | 利根川 | 江戸川 | 左岸 | 15.1 | 江左岸15.1k天端-11 | 天端 |  | 17.5 | 18 | 33 | [19 empty] | 0.000139
2009-03-31 | 関東地方整備局 | 利根川 | 江戸川 | 左岸 | 15.1 | 江左岸15.1k天端-11 | 天端 | B.P11-7 | 18.15 | 18.45 | 38 |  | 2.769 |  |  | 1.4 | 79.5 |  |  | 19.2 | 0.216 | 0.183 | 0.0825 | [9 empty] | 1.1205e-05
2009-03-31 | 関東地方整備局 | 利根川 | 江戸川 | 左岸 | 15.1 | 江左岸15.1k天端-11 | 天端 | B.P11-8 | 20.15 | 20.45 | 43 |  | 2.757 |  |  | 0.2 | 87 |  |  | 13 | 0.292 | 0.246 | 0.131 | [9 empty] | 3.2713e-05
2009-03-31 | 関東地方整備局 | 利根川 | 江戸川 | 左岸 | 15.1 | 江左岸15.1k天端-11 | 天端 | B.P11-9 | 21.15 | 21.37 | 50 |  | 2.715 |  |  | 2.9 | 89.6 |  |  | 7.6 | 0.544 | 0.45 | 0.215 | 0.118 | 4.6102 | 1.38 | [6 empty] | 0.0001031 | 0.00013924
2009-03-31 | 関東地方整備局 | 利根川 | 江戸川 | 左岸 | 15.1 | 江左岸15.1k天端-11 | 天端 | B.P11-10 | 23.15 | 23.38 | 50 |  | 2.731 |  |  | 0 | 84.8 |  |  | 15.2 | 0.14 | 0.126 | 0.0842 | [9 empty] | 1.1748e-05
2009-03-31 | 関東地方整備局 | 利根川 | 江戸川 | 左岸 | 15.1 | 江左岸15.1k天端-11 | 天端 | B.P11-11 | 25.15 | 25.4 | 50 |  | 2.744 |  |  | 0.1 | 84 |  |  | 16 | 0.129 | 0.117 | 0.082 | [9 empty] | 1.1049e-05
2009-03-31 | 関東地方整備局 | 利根川 | 江戸川 | 左岸 | 15.1 | 江左岸15.1k天端-11 | 天端 | B.P11-12 | 27.15 | 27.35 | 50 |  | 2.762 |  |  | 0.9 | 59.4 | 34.7 | 5.1 | 39.8 | 0.097 | 0.0856 | 0.0542 | 0.0364 | 2.6648 | 1.18 | [6 empty] | 4.2333e-06 | 1.325e-05
2009-03-31 | 関東地方整備局 | 利根川 | 江戸川 | 左岸 | 15.1 | 江左岸15.1k表-10 | 表のり | B.P10-1 | 1.15 | 1.47 | 10 |  | 2.705 |  |  | 8.6 | 48.6 | 25 | 17.8 | 42.8 | 0.159 | 0.114 | 0.0078 | [9 empty] | 4.7422e-08
2009-03-31 | 関東地方整備局 | 利根川 | 江戸川 | 左岸 | 15.1 | 江左岸15.1k表-10 | 表のり | B.D10-1 | 2.5 | 3.3 | 8 | 1.819 | 2.683 | 0.985 | 0.48145 | 33.3 | 34.9 | 20.7 | 11.1 | 31.8 | 0.459 | 0.21 | 0.0197 | 0.0041 | 111.9512 | 2.11 | [5 empty] | 8.13e-08 | 4.0577e-07 | 1.681e-07 |  | 2.4353e-08 | CU |  |  | 32.9 | 16.4
2009-03-31 | 関東地方整備局 | 利根川 | 江戸川 | 左岸 | 15.1 | 江左岸15.1k表-10 | 表のり | B.P10-2 | 4.15 | 4.47 | 8 |  | 2.688 |  |  | 22.5 | 45.4 | 18.6 | 13.5 | 32.1 | 0.24 | 0.172 | 0.0141 | [9 empty] | 1.8696e-07
2009-03-31 | 関東地方整備局 | 利根川 | 江戸川 | 左岸 | 15.1 | 江左岸15.1k表-10 | 表のり | B.D10-2 | 4.5 | 5.2 | 8 | 1.952 | 2.679 | 0.74 | 0.23289 | 17.5 | 43 | 22.8 | 16.8 | 39.6 | 0.203 | 0.143 | 0.008 | [8 empty] | 9.31e-08 | 5.0287e-08 |  |  |  | CU |  |  | 35.3 | 25.4
2009-03-31 | 関東地方整備局 | 利根川 | 江戸川 | 左岸 | 15.1 | 江左岸15.1k表-10 | 表のり | B.S10-1 | 7 | 7.95 | 17 | 1.739 | 2.702 | 0.979 | 0.47414 | 0 | 93.9 |  |  | 6.2 | 0.193 | 0.177 | 0.133 | 0.112 | 1.7232 | 1.01 | [6 empty] | 3.3882e-05 | 0.00012544 |  | 4.2579e-05 | CU |  |  | 38.4 | 44.3
2009-03-31 | 関東地方整備局 | 利根川 | 江戸川 | 左岸 | 15.1 | 江左岸15.1k表-10 | 表のり | B.P10-3 | 9.15 | 9.45 | 19 |  | 2.755 |  |  | 3 | 90.5 |  |  | 6.6 | 0.436 | 0.376 | 0.215 | 0.134 | 3.2537 | 1.33 | [6 empty] | 0.0001031 | 0.00017956
2009-03-31 | 関東地方整備局 | 利根川 | 江戸川 | 左岸 | 15.1 | 江左岸15.1k表-10 | 表のり |  | 9.5 | 10 | 2 | [19 empty] | 0.000111
2009-03-31 | 関東地方整備局 | 利根川 | 江戸川 | 左岸 | 15.1 | 江左岸15.1k表-10 | 表のり | B.S10-2 | 13.5 | 14.5 | 24 | 1.831 | 2.713 | 0.945 | 0.43389 | 0 | 78.8 | 12.6 | 8.7 | 21.3 | 0.283 | 0.234 | 0.0582 | 0.0072 | 39.3056 | 10.5 | [5 empty] | 8.33e-07 | 4.9926e-06 | 5.184e-07 |  | 4.858e-07 | CU |  |  | 110 | 17.5
2009-03-31 | 関東地方整備局 | 利根川 | 江戸川 | 左岸 | 15.1 | 江左岸15.1k表-10 | 表のり | B.P10-4 | 16.15 | 16.45 | 32 |  | 2.795 |  |  | 0.1 | 84 |  |  | 16 | 0.236 | 0.2 | 0.113 | [9 empty] | 2.3226e-05
2009-03-31 | 関東地方整備局 | 利根川 | 江戸川 | 左岸 | 15.1 | 江左岸15.1k表-10 | 表のり | B.P10-5 | 17.15 | 17.45 | 33 |  | 2.613 |  |  | 1.1 | 49.4 | 28.7 | 20.8 | 49.5 | 0.123 | 0.0782 | 0.004 | [9 empty] | 1.0092e-08
2009-03-31 | 関東地方整備局 | 利根川 | 江戸川 | 左岸 | 15.1 | 江左岸15.1k表-10 | 表のり | B.S10-3 | 19.5 | 20.5 | 50 | 1.619 | 2.737 | 1.391 | 1.1256 | 0 | 92.2 |  |  | 8 | 0.16 | 0.148 | 0.106 | 0.0826 | 1.937 | 1.15 | [6 empty] | 2.0028e-05 | 6.8228e-05 |  | 6.0644e-05 | CU |  |  | 48.4 | 42
2009-03-31 | 関東地方整備局 | 利根川 | 江戸川 | 左岸 | 15.1 | 江左岸15.1k表-10 | 表のり |  | 21 | 21.5 | 50 | [19 empty] | 7.79e-06
2009-03-31 | 関東地方整備局 | 利根川 | 江戸川 | 左岸 | 15.1 | 江左岸15.1k表-10 | 表のり | B.P10-7 | 24.15 | 24.31 | 50 |  | 2.736 |  |  | 0 | 85.3 |  |  | 14.8 | 0.145 | 0.129 | 0.0849 | [9 empty] | 1.1975e-05
2009-03-31 | 関東地方整備局 | 利根川 | 江戸川 | 左岸 | 15.1 | 江左岸15.1k表-10 | 表のり | B.P10-8 | 26.15 | 26.3 | 50 |  | 2.692 |  |  | 0 | 82.3 |  |  | 17.8 | 0.159 | 0.146 | 0.0857 | [9 empty] | 1.2238e-05
2009-03-31 | 関東地方整備局 | 利根川 | 江戸川 | 左岸 | 15.1 | 江左岸15.1k裏-12 | 裏のり | B.T12-1 | 1 | 2 | 3 | 1.774 | 2.679 | 0.989 | 0.48636 | 0.8 | 49.9 | 24.2 | 25.1 | 49.3 | 0.138 | 0.0796 | 0.003 | [8 empty] | 3.48e-09 | 5.1819e-09 |  |  |  | CU |  |  | 5.3 | 27.7
2009-03-31 | 関東地方整備局 | 利根川 | 江戸川 | 左岸 | 15.1 | 江左岸15.1k裏-12 | 裏のり | B.P12-1 | 2.15 | 2.51 | 2 |  | 2.738 |  |  | 17.5 | 41.8 | 23.1 | 17.5 | 40.6 | 0.21 | 0.138 | 0.0069 | [9 empty] | 3.5695e-08
2009-03-31 | 関東地方整備局 | 利根川 | 江戸川 | 左岸 | 15.1 | 江左岸15.1k裏-12 | 裏のり | B.T12-2 | 3 | 3.85 | 3 | 1.646 | 2.696 | 1.491 | 1.3306 | 0 | 12.4 | 51.8 | 35.8 | 87.6 | 0.0145 | 0.0098 | 0.0016 |  |  |  | 64.3 | 32.8 | 31.5 |  |  |  | 1.2077e-09 |  |  |  | UU | [8 empty] | 35.3 | 0
2009-03-31 | 関東地方整備局 | 利根川 | 江戸川 | 左岸 | 15.1 | 江左岸15.1k裏-12 | 裏のり | B.T12-3 | 4.5 | 5.16 | 2 | 1.644 | 2.708 | 1.615 | 1.6108 | 0.5 | 1.1 | 31.9 | 66.5 | 98.4 | 0.004 | 0.0027 |  |  |  |  | 80.5 | 40.9 | 39.6 | [7 empty] | UU | [8 empty] | 38.1 | 0
2009-03-31 | 関東地方整備局 | 利根川 | 江戸川 | 左岸 | 15.1 | 江左岸15.1k裏-12 | 裏のり |  | 8.5 | 9 | 12 | [19 empty] | 3.18e-05
2009-03-31 | 関東地方整備局 | 利根川 | 江戸川 | 左岸 | 15.1 | 江左岸15.1k裏-12 | 裏のり | B.P12-2 | 9.15 | 9.45 | 12 |  | 2.802 |  |  | 0.9 | 91.1 |  |  | 8 | 0.377 | 0.339 | 0.214 | 0.131 | 2.8779 | 1.46 | [6 empty] | 0.00010199 | 0.00017161
2009-03-31 | 関東地方整備局 | 利根川 | 江戸川 | 左岸 | 15.1 | 江左岸15.1k裏-12 | 裏のり | B.P12-3 | 13.15 | 13.45 | 11 |  | 2.712 |  |  | 0 | 84 |  |  | 16 | 0.405 | 0.332 | 0.127 | [9 empty] | 3.0445e-05
2009-03-31 | 関東地方整備局 | 利根川 | 江戸川 | 左岸 | 15.1 | 江左岸15.1k裏-12 | 裏のり |  | 16.5 | 17 | 26 | [19 empty] | 7.6e-05
2009-03-31 | 関東地方整備局 | 利根川 | 江戸川 | 左岸 | 15.1 | 江左岸15.1k裏-12 | 裏のり | B.P12-4 | 17.15 | 17.45 | 34 |  | 2.75 |  |  | 0.8 | 89.3 |  |  | 10 | 0.299 | 0.238 | 0.138 | 0.0766 | 3.9034 | 1.22 | [6 empty] | 3.6906e-05 | 5.8676e-05
2009-03-31 | 関東地方整備局 | 利根川 | 江戸川 | 左岸 | 15.1 | 江左岸15.1k裏-12 | 裏のり | B.P12-5 | 19.15 | 19.45 | 31 |  | 2.757 |  |  | 0 | 81.9 |  |  | 18.2 | 0.149 | 0.135 | 0.081 | [9 empty] | 1.0739e-05
2009-03-31 | 関東地方整備局 | 利根川 | 江戸川 | 左岸 | 15.1 | 江左岸15.1k裏-12 | 裏のり | B.P12-6 | 21.15 | 21.45 | 40 |  | 2.733 |  |  | 0 | 86.8 |  |  | 13.2 | 0.146 | 0.133 | 0.0877 | [9 empty] | 1.291e-05
2009-03-31 | 関東地方整備局 | 利根川 | 江戸川 | 左岸 | 15.1 | 江左岸15.1k裏-12 | 裏のり | B.S12-3 | 24 | 25 | 39 | 1.824 | 2.679 | 0.982 | 0.47778 | 0.5 | 63.8 | 28.4 | 7.3 | 35.7 | 0.148 | 0.114 | 0.0369 | 0.0134 | 11.0448 | 1.78 | [5 empty] | 1.42e-07 | 1.737e-06 | 1.7956e-06 |  | 1.0541e-06 | CU |  |  | 68.6 | 43.4
2009-03-31 | 関東地方整備局 | 利根川 | 江戸川 | 左岸 | 17 | No.L-4 | 裏のり | B.P-2 | 2.15 | 2.45 |  |  | 2.686 |  |  | 0 | 9 | 50 | 41 | 91 | 0.0127 | 0.0084 |  |  |  |  | 58.8 | 29.4 | 29.4
2009-03-31 | 関東地方整備局 | 利根川 | 江戸川 | 左岸 | 17 | No.L-4 | 裏のり | B.D-1 | 5.5 | 6.3 |  | 1.821 | 2.668 | 1.027 | 0.53439 | 0 | 54 | 26 | 20 | 46 | 0.159 | 0.099 | 0.0046 |  |  |  | 38.6 | 22.3 | 16.3 |  |  |  | 1.3951e-08 |  |  |  | UU | [8 empty] | 71.9 | 0
2009-03-31 | 関東地方整備局 | 利根川 | 江戸川 | 左岸 | 17 | No.L-4 | 裏のり |  | 7 | 7.5 | [20 empty] | 1.48e-05
2009-03-31 | 関東地方整備局 | 利根川 | 江戸川 | 左岸 | 17 | No.L-4 | 裏のり | B.P-7 | 7.15 | 7.45 |  |  | 2.729 |  |  | 0 | 82 | 11 | 7 | 18 | 0.245 | 0.206 | 0.1014 | 0.0134 | 18.2836 | 6 | 9999 | 9999 | 0 |  |  |  | 1.8071e-05 | 1.7956e-06
2009-03-31 | 関東地方整備局 | 利根川 | 江戸川 | 左岸 | 17 | No.L-4 | 裏のり | B.SS-1 | 10 | 10.85 |  | 1.906 | 2.744 | 0.925 | 0.41114 | 0 | 90 | 4 | 6 | 10 | 0.23 | 0.201 | 0.13 | 0.0676 | 3.4024 | 1.5 | 9999 | 9999 | 0 |  |  |  | 3.2137e-05 | 4.5698e-05 |  | 2.4723e-05 | CD | 0 | 36.5
2009-03-31 | 関東地方整備局 | 利根川 | 江戸川 | 左岸 | 17 | No.L-4 | 裏のり | B.P-19 | 19.15 | 19.4 |  |  | 2.704 |  |  | 0 | 67 | 28 | 5 | 33 | 0.12 | 0.101 | 0.0482 | 0.0165 | 7.2727 | 2.5 | 9999 | 9999 | 0 |  |  |  | 3.2257e-06 | 2.7225e-06
2009-03-31 | 関東地方整備局 | 利根川 | 江戸川 | 左岸 | 17 | 江左岸17.0k表-13 | 表のり | B.S13-1 | 1 | 2 |  | 1.681 | 2.657 | 1.304 | 0.96239 | 0 | 59 | 30.2 | 10.8 | 41 | 0.111 | 0.0925 | 0.0199 | 0.0037 | 30 | 4.8 | [5 empty] | 7.3e-07 | 4.1538e-07 | 1.369e-07 |  | 1.7199e-07 | CU |  |  | 14.2 | 19.4
2009-03-31 | 関東地方整備局 | 利根川 | 江戸川 | 左岸 | 17 | 江左岸17.0k表-13 | 表のり | B.T13-1 | 2.6 | 3.69 |  | 1.737 | 2.652 | 1.169 | 0.73652 | 0 | 13.8 | 55.5 | 30.7 | 86.2 | 0.0221 | 0.0152 | 0.0024 |  |  |  | 49.5 | 32.2 | 17.3 |  |  |  | 3.0899e-09 |  |  |  | UU | [8 empty] | 38.5 | 0
2009-03-31 | 関東地方整備局 | 利根川 | 江戸川 | 左岸 | 17 | 江左岸17.0k表-13 | 表のり | B.T13-2 | 4.2 | 5.2 |  | 1.807 | 2.76 | 1.038 | 0.54877 | 0 | 81.5 |  |  | 18.6 | 0.284 | 0.232 | 0.0887 | [8 empty] | 6.18e-07 | 1.3254e-05 |  |  |  | CU |  |  | 0 | 38.6
2009-03-31 | 関東地方整備局 | 利根川 | 江戸川 | 左岸 | 17 | 江左岸17.0k表-13 | 表のり | B.S13-2 | 5.2 | 6.16 |  | 1.886 | 2.72 | 0.872 | 0.3542 | 0 | 90.8 |  |  | 9.2 | 0.277 | 0.236 | 0.145 | 0.0926 | 2.9914 | 1.2 | [5 empty] | 1.75e-05 | 4.1389e-05 | 8.5748e-05 |  | 3.9451e-05 | CU |  |  | 138 | 39.6
2009-03-31 | 関東地方整備局 | 利根川 | 江戸川 | 左岸 | 17 | 江左岸17.0k表-13 | 表のり | B.S13-3 | 7 | 8 |  |  | 2.861 |  |  | 0.1 | 80.4 |  |  | 19.4 | 0.227 | 0.193 | 0.0833 | [9 empty] | 1.1459e-05
2009-03-31 | 関東地方整備局 | 利根川 | 江戸川 | 左岸 | 17 | 江左岸17.0k表-13 | 表のり | B.S13-4 | 9 | 9.75 |  | 1.831 | 2.72 | 0.929 | 0.41564 | 0 | 83.8 |  |  | 16.2 | 0.322 | 0.276 | 0.115 | [9 empty] | 2.419e-05 |  |  |  | CU |  |  | 65.4 | 33.8
2009-03-31 | 関東地方整備局 | 利根川 | 江戸川 | 左岸 | 17 | 江左岸17.0k表-13 | 表のり |  | 10.5 | 11 | [20 empty] | 7.02e-05
2009-03-31 | 関東地方整備局 | 利根川 | 江戸川 | 左岸 | 17 | 江左岸17.0k表-13 | 表のり | B.S13-5 | 12 | 13 |  |  | 2.739 |  |  | 0 | 91.5 |  |  | 8.6 | 0.187 | 0.171 | 0.124 | 0.0858 | 2.1795 | 1.2 | [6 empty] | 2.8804e-05 | 7.3616e-05
2009-03-31 | 関東地方整備局 | 利根川 | 江戸川 | 左岸 | 17 | 江左岸17.0k表-13 | 表のり | B.P13-1 | 14.15 | 14.45 |  |  | 2.764 |  |  | 0 | 8.8 | 79.5 | 11.7 | 91.2 | 0.598 | 0.468 | 0.166 | [9 empty] | 5.6623e-05
2009-03-31 | 関東地方整備局 | 利根川 | 江戸川 | 左岸 | 17 | 江左岸17.0k表-13 | 表のり | B.P13-2 | 16.15 | 16.45 |  |  | 2.78 |  |  | 0 | 4.9 | 81.2 | 13.8 | 95 | 0.202 | 0.17 | 0.0917 | [9 empty] | 1.4316e-05
2009-03-31 | 関東地方整備局 | 利根川 | 江戸川 | 左岸 | 17 | 江左岸17.0k表-13 | 表のり | B.P13-3 | 17.15 | 17.45 |  |  | 2.69 |  |  | 0.1 | 71.3 | 19 | 9.6 | 28.6 | 0.141 | 0.127 | 0.0347 | 0.0056 | 25.1786 | 8.3 | [6 empty] | 1.5064e-06 | 3.136e-07
2009-03-31 | 関東地方整備局 | 利根川 | 江戸川 | 左岸 | 17 | 江左岸17.0k表-13 | 表のり | B.P13-4 | 21.15 | 21.41 |  |  | 2.682 |  |  | 0 | 45.9 | 46.3 | 7.8 | 54.1 | 0.0848 | 0.069 | 0.032 | 0.0112 | 7.5714 | 2.2 | [6 empty] | 1.2486e-06 | 1.2544e-06
2009-03-31 | 関東地方整備局 | 利根川 | 江戸川 | 左岸 | 17 | 江左岸17.0k表-13 | 表のり | B.P13-6 | 25.15 | 25.45 |  |  | 2.723 |  |  | 2.4 | 82.6 |  |  | 15 | 0.48 | 0.378 | 0.12 | [9 empty] | 2.6697e-05
2009-03-31 | 関東地方整備局 | 利根川 | 江戸川 | 左岸 | 17 | 左岸16.5k-No.2 | 表のり | B.P-1 | 1.15 | 1.45 | 7 |  | 2.696 |  |  | 0 | 56 | 30 | 14 | 44 | 0.1373 | 0.106 | 0.0086 | 0.0033 | 41.6061 | 0.9 | 26.6 | 14.5 | 12.1 |  |  |  | 5.9461e-08 | 1.089e-07
2009-03-31 | 関東地方整備局 | 利根川 | 江戸川 | 左岸 | 17 | 左岸16.5k-No.2 | 表のり | B.P-2 | 2.15 | 2.45 | 6 |  | 2.713 |  |  | 0 | 35 | 46 | 19 | 65 | 0.0585 | 0.0352 | 0.0054 | 0.0024 | 24.375 | 0.9 | 30.1 | 19.3 | 10.8 |  |  |  | 2.0228e-08 | 5.76e-08
2009-03-31 | 関東地方整備局 | 利根川 | 江戸川 | 左岸 | 17 | 左岸16.5k-No.2 | 表のり | B.P-3 | 3.15 | 3.45 | 5 |  | 2.68 |  |  | 0 | 19 | 55 | 26 | 81 | 0.0295 | 0.0178 | 0.0032 |  |  |  | 36.2 | 23.8 | 12.4 |  |  |  | 6.0177e-09
2009-03-31 | 関東地方整備局 | 利根川 | 江戸川 | 左岸 | 17 | 左岸16.5k-No.2 | 表のり | B.T-1 | 4 | 4.8 | 3 | 1.71 | 2.715 | 1.19 | 0.76948 | 0 | 19 | 59 | 22 | 81 | 0.0311 | 0.0227 | 0.0047 |  |  |  | 44.9 | 27.4 | 17.5 |  |  |  | 1.4664e-08 |  |  |  | UU | [8 empty] | 58.8 | 13
2009-03-31 | 関東地方整備局 | 利根川 | 江戸川 | 左岸 | 17 | 左岸16.5k-No.2 | 表のり | B.P-4 | 5.15 | 5.45 | 5 |  | 2.725 |  |  | 0 | 21 | 56 | 23 | 79 | 0.0379 | 0.0248 | 0.0038 | 0.001 | 37.9 | 2 | 29 | 20.3 | 8.7 |  |  |  | 8.961e-09 | 1e-08
2009-03-31 | 関東地方整備局 | 利根川 | 江戸川 | 左岸 | 17 | 左岸16.5k-No.2 | 表のり | B.P-5 | 6.15 | 6.45 | 3 |  | 2.717 |  |  | 0 | 25 | 55 | 20 | 75 | 0.0442 | 0.0306 | 0.005 | 0.0012 | 36.8333 | 2.4 | 31.1 | 22.4 | 8.7 |  |  |  | 1.6924e-08 | 1.44e-08
2009-03-31 | 関東地方整備局 | 利根川 | 江戸川 | 左岸 | 17 | 左岸16.5k-No.2 | 表のり | B.P-6 | 7.15 | 7.45 | 7 |  | 2.702 |  |  | 0 | 27 | 52 | 21 | 73 | 0.0451 | 0.0286 | 0.0045 |  |  |  | 32.5 | 21.6 | 10.9 |  |  |  | 1.3258e-08
2009-03-31 | 関東地方整備局 | 利根川 | 江戸川 | 左岸 | 17 | 左岸16.5k-No.2 | 表のり | B.S-1 | 7.7 | 8.7 | 11 | 1.647 | 2.721 | 0.945 | 0.43389 | 0 | 75 | 16 | 9 | 25 | 0.254 | 0.216 | 0.042 | 0.0073 | 34.7945 | 8.8 | [6 empty] | 2.3446e-06 | 5.329e-07 |  | 5.1366e-07 | CU |  |  | 95.4 | 37.5
2009-03-31 | 関東地方整備局 | 利根川 | 江戸川 | 左岸 | 17 | 左岸16.5k-No.2 | 表のり | B.P-7-1 | 9.15 | 9.3 | 6 |  | 2.694 |  |  | 0 | 27 | 51 | 22 | 73 | 0.0481 | 0.0329 | 0.0041 |  |  |  | 29.5 | 22 | 7.5 |  |  |  | 1.0686e-08
2009-03-31 | 関東地方整備局 | 利根川 | 江戸川 | 左岸 | 17 | 左岸16.5k-No.2 | 表のり | B.P-7-2 | 9.3 | 9.45 | 6 |  | 2.753 |  |  | 0 | 31 | 44 | 25 | 69 | 0.0499 | 0.0308 | 0.0033 |  |  |  | 45.6 | 19.6 | 26 |  |  |  | 6.4624e-09
2009-03-31 | 関東地方整備局 | 利根川 | 江戸川 | 左岸 | 17 | 左岸16.5k-No.2 | 表のり | B.P-8 | 13.15 | 13.45 | 30 |  | 2.801 |  |  | 0 | 81 | 14 | 5 | 19 | 0.2285 | 0.1954 | 0.09 | 0.0167 | 13.6826 | 4.7 | [6 empty] | 1.3708e-05 | 2.7889e-06
2009-03-31 | 関東地方整備局 | 利根川 | 江戸川 | 左岸 | 17 | 左岸16.5k-No.2 | 表のり | B.P-9 | 15.15 | 15.45 | 27 |  | 2.752 |  |  | 0 | 83 | 13 | 4 | 17 | 0.3266 | 0.2574 | 0.108 | 0.02 | 16.33 | 3.7 | [6 empty] | 2.0914e-05 | 4e-06
2009-03-31 | 関東地方整備局 | 利根川 | 江戸川 | 左岸 | 17 | 左岸16.5k-No.2 | 表のり | B.P-10 | 17.15 | 17.45 | 21 |  | 2.733 |  |  | 0 | 84 | 12 | 4 | 16 | 0.1619 | 0.1463 | 0.093 | 0.0207 | 7.8213 | 4 | [6 empty] | 1.479e-05 | 4.2849e-06
2009-03-31 | 関東地方整備局 | 利根川 | 江戸川 | 左岸 | 17 | 左岸16.5k-No.2 | 表のり | B.P-11 | 19.15 | 19.45 | 43 |  | 2.724 |  |  | 0 | 81 | 15 | 4 | 19 | 0.1504 | 0.1353 | 0.077 | 0.0201 | 7.4826 | 3.6 | [6 empty] | 9.5499e-06 | 4.0401e-06
2009-03-31 | 関東地方整備局 | 利根川 | 江戸川 | 左岸 | 17 | 左岸16.5k-No.2 | 表のり | B.P-12 | 21.15 | 21.3 | 50 |  | 2.802 |  |  | 1 | 84 | 13 | 2 | 15 | 0.1785 | 0.1516 | 0.087 | 0.0469 | 3.806 | 1.4 | [6 empty] | 1.2673e-05 | 2.1996e-05
2009-03-31 | 関東地方整備局 | 利根川 | 江戸川 | 左岸 | 17 | 左岸16.5k-No.2 | 表のり | B.P-13 | 23.15 | 23.35 | 50 |  | 2.725 |  |  | 0 | 52 | 44 | 4 | 48 | 0.1037 | 0.0795 | 0.0255 | 0.0131 | 7.916 | 1.2 | 25.6 | 21.3 | 4.3 |  |  |  | 7.3783e-07 | 1.7161e-06
2009-03-31 | 関東地方整備局 | 利根川 | 江戸川 | 左岸 | 17 | 左岸16.5k-No.2 | 表のり | B.P-14 | 25.15 | 25.34 | 50 |  | 2.723 |  |  | 0 | 39 | 58 | 3 | 61 | 0.0735 | 0.0633 | 0.035 | 0.0225 | 3.2667 | 1.2 | 27.9 | 21.1 | 6.8 |  |  |  | 1.5368e-06 | 5.0625e-06
2009-03-31 | 関東地方整備局 | 利根川 | 江戸川 | 左岸 | 17 | 左岸16.5k-No.2 | 表のり | B.P-15 | 27.15 | 27.45 | 8 |  | 2.737 |  |  | 0 | 40 | 43 | 17 | 60 | 0.0739 | 0.0543 | 0.0076 | 0.001 | 73.9 | 5 | 28 | 23.1 | 4.9 |  |  |  | 4.4652e-08 | 1e-08
2009-03-31 | 関東地方整備局 | 利根川 | 江戸川 | 左岸 | 17 | 左岸16.5k-No.2 | 表のり | B.P-16 | 28.15 | 28.45 | 13 |  | 2.745 |  |  | 0 | 67 | 26 | 7 | 33 | 0.1686 | 0.1345 | 0.04 | 0.008 | 21.075 | 2.9 | [6 empty] | 2.094e-06 | 6.4e-07
2009-03-31 | 関東地方整備局 | 利根川 | 江戸川 | 左岸 | 17.8 | No.L-5 | 裏のり | B.P-2 | 2.15 | 2.45 |  |  | 2.721 |  |  | 0 | 38 | 42 | 20 | 62 | 0.0683 | 0.0437 | 0.0054 |  |  |  | 39.6 | 25.3 | 14.3 |  |  |  | 2.0228e-08
2009-03-31 | 関東地方整備局 | 利根川 | 江戸川 | 左岸 | 17.8 | No.L-5 | 裏のり | B.P-4 | 4.15 | 4.51 |  |  | 2.742 |  |  | 0 | 51 | 36 | 13 | 49 | 0.1176 | 0.0783 | 0.0133 | 0.0035 | 33.6 | 2.5 | 32 | 22.5 | 9.5 |  |  |  | 1.6329e-07 | 1.225e-07
2009-03-31 | 関東地方整備局 | 利根川 | 江戸川 | 左岸 | 17.8 | No.L-5 | 裏のり | B.P-6 | 6.15 | 6.45 |  |  | 2.721 |  |  | 0 | 88 | 7 | 5 | 12 | 0.1686 | 0.1537 | 0.1254 | 0.0617 | 2.7326 | 1.5 | [6 empty] | 2.9563e-05 | 3.8069e-05
2009-03-31 | 関東地方整備局 | 利根川 | 江戸川 | 左岸 | 17.8 | No.L-5 | 裏のり | B.P-7 | 7.15 | 7.45 |  |  | 2.736 |  |  | 0 | 77 | 14 | 9 | 23 | 0.1672 | 0.1453 | 0.062 | 0.007 | 23.8857 | 9.6 | [6 empty] | 5.7806e-06 | 4.9e-07
2009-03-31 | 関東地方整備局 | 利根川 | 江戸川 | 左岸 | 17.8 | No.L-5 | 裏のり |  | 7.5 | 8 | [20 empty] | 1.36e-05
2009-03-31 | 関東地方整備局 | 利根川 | 江戸川 | 左岸 | 17.8 | No.L-5 | 裏のり | B.SS-1 | 9 | 9.5 |  | 1.882 | 2.689 | 0.923 | 0.40891 | 1 | 88 | 5 | 6 | 11 | 0.29 | 0.244 | 0.14 | 0.061 | 4.7541 | 1.7 | [6 empty] | 3.8157e-05 | 3.721e-05 |  | 2.9522e-05 | CD | 0 | 39.8
2009-03-31 | 関東地方整備局 | 利根川 | 江戸川 | 左岸 | 17.8 | No.L-5 | 裏のり | B.P-10 | 11.15 | 11.45 |  |  | 2.667 |  |  | 0 | 92 |  |  | 8 | 0.6279 | 0.5582 | 0.2 | 0.0965 | 6.5067 | 2.8 | [6 empty] | 8.7194e-05 | 9.3123e-05
2009-03-31 | 関東地方整備局 | 利根川 | 江戸川 | 左岸 | 17.8 | No.L-5 | 裏のり | B.P-12 | 13.15 | 13.45 |  |  | 2.718 |  |  | 13 | 70 | 12 | 5 | 17 | 0.5317 | 0.3189 | 0.106 | 0.0239 | 22.2469 | 1.8 | 36.4 | 28.5 | 7.9 |  |  |  | 2.0028e-05 | 5.7121e-06
2009-03-31 | 関東地方整備局 | 利根川 | 江戸川 | 左岸 | 17.8 | No.L-5 | 裏のり |  | 13.5 | 14 | [20 empty] | 5.14e-06
2009-03-31 | 関東地方整備局 | 利根川 | 江戸川 | 左岸 | 17.8 | No.L-5 | 裏のり | B.P-14 | 15.15 | 15.45 |  |  | 2.799 |  |  | 0 | 92 |  |  | 8 | 0.384 | 0.3265 | 0.16 | 0.1041 | 3.6888 | 1.2 | [6 empty] | 5.1993e-05 | 0.00010837
2009-03-31 | 関東地方整備局 | 利根川 | 江戸川 | 左岸 | 17.8 | No.L-5 | 裏のり | B.P-16 | 17.15 | 17.45 |  |  | 2.731 |  |  | 3 | 84 | 8 | 5 | 13 | 0.2917 | 0.2351 | 0.12 | 0.0408 | 7.1495 | 1.9 | [6 empty] | 2.6697e-05 | 1.6646e-05
2009-03-31 | 関東地方整備局 | 利根川 | 江戸川 | 左岸 | 17.8 | No.L-5 | 裏のり | B.P-17 | 18.15 | 18.45 |  |  | 2.728 |  |  | 0 | 71 | 16 | 13 | 29 | 0.1745 | 0.1395 | 0.0377 | 0.0024 | 72.7083 | 15 | 32.3 | 26.6 | 5.7 |  |  |  | 1.8255e-06 | 5.76e-08
2009-03-31 | 関東地方整備局 | 利根川 | 江戸川 | 左岸 | 17.8 | No.L-5 | 裏のり | B.P-19 | 20.15 | 20.45 |  |  | 2.708 |  |  | 0 | 60 | 23 | 17 | 40 | 0.1063 | 0.0898 | 0.0137 |  |  |  | 40.2 | 28.8 | 11.4 |  |  |  | 1.749e-07
2009-03-31 | 関東地方整備局 | 利根川 | 江戸川 | 左岸 | 17.8 | No.L-5 | 裏のり | B.P-21 | 22.15 | 22.45 |  |  | 2.715 |  |  | 0 | 68 |  |  | 32 | 0.1487 | 0.1211 | 0.0196 |  |  |  | 36 | 26.5 | 9.5 |  |  |  | 4.0101e-07
2009-03-31 | 関東地方整備局 | 利根川 | 江戸川 | 左岸 | 17.8 | 江左岸17.8k天端-15 | 天端 | B.P15-1 | 1.15 | 1.45 |  |  | 2.71 |  |  | 0 | 45.8 | 35.4 | 18.8 | 54.2 | 0.105 | 0.0582 | 0.0057 |  |  |  | 34.4 | 23.3 | 11.1 |  |  |  | 2.2928e-08
2009-03-31 | 関東地方整備局 | 利根川 | 江戸川 | 左岸 | 17.8 | 江左岸17.8k天端-15 | 天端 | B.S15-1 | 2 | 2.9 |  | 1.681 | 2.713 | 1.163 | 0.72725 | 0.1 | 61.3 | 27.2 | 11.4 | 38.6 | 0.145 | 0.117 | 0.0158 | 0.0036 | 40.2778 | 3.22 | [5 empty] | 8.83e-08 | 2.4338e-07 | 1.296e-07 |  | 1.1357e-07 | CU |  |  | 22 | 14.3
2009-03-31 | 関東地方整備局 | 利根川 | 江戸川 | 左岸 | 17.8 | 江左岸17.8k天端-15 | 天端 | B.T15-1 | 5 | 5.9 |  | 1.696 | 2.684 | 1.256 | 0.87827 | 0 | 23 | 51.6 | 25.3 | 76.9 | 0.0279 | 0.0182 | 0.003 |  |  |  | 45.7 | 28.7 | 17 |  |  | 9.03e-08 | 5.1819e-09 |  |  |  | UU | [8 empty] | 33.2 | 0
2009-03-31 | 関東地方整備局 | 利根川 | 江戸川 | 左岸 | 17.8 | 江左岸17.8k天端-15 | 天端 | B.P15-5 | 7.15 | 7.47 |  |  | 2.703 |  |  | 0.6 | 11.1 | 68 | 20.3 | 88.3 | 0.0335 | 0.0241 | 0.0048 |  |  |  | 46.3 | 30.9 | 15.4 |  |  |  | 1.5397e-08
2009-03-31 | 関東地方整備局 | 利根川 | 江戸川 | 左岸 | 17.8 | 江左岸17.8k天端-15 | 天端 | B.P15-6 | 8.15 | 8.49 |  |  | 2.708 |  |  | 0 | 28.3 | 54.5 | 17.3 | 71.8 | 0.0487 | 0.0366 | 0.0071 |  |  |  | 45.3 | 30.4 | 14.9 |  |  |  | 3.8139e-08
2009-03-31 | 関東地方整備局 | 利根川 | 江戸川 | 左岸 | 17.8 | 江左岸17.8k天端-15 | 天端 |  | 12 | 12.5 | [20 empty] | 8.05e-06
2009-03-31 | 関東地方整備局 | 利根川 | 江戸川 | 左岸 | 17.8 | 江左岸17.8k天端-15 | 天端 | B.S15-3 | 13 | 13.9 |  |  | 2.713 |  |  | 0 | 95.4 |  |  | 4.6 | 0.331 | 0.307 | 0.208 | 0.157 | 2.1083 | 1.2 | [6 empty] | 9.5489e-05 | 0.00024649
2009-03-31 | 関東地方整備局 | 利根川 | 江戸川 | 左岸 | 17.8 | 江左岸17.8k天端-15 | 天端 | B.P15-7 | 15.15 | 15.46 |  |  | 2.724 |  |  | 0.1 | 91.8 |  |  | 8.2 | 0.249 | 0.213 | 0.137 | 0.0934 | 2.666 | 1.12 | [6 empty] | 3.629e-05 | 8.7236e-05
2009-03-31 | 関東地方整備局 | 利根川 | 江戸川 | 左岸 | 17.8 | 江左岸17.8k表-14 | 表のり | B.D14-1 | 1.2 | 1.95 |  | 1.711 | 2.671 | 1.24 | 0.85117 | 0 | 18.3 | 56.6 | 25.2 | 81.8 | 0.0263 | 0.0177 | 0.003 |  |  |  | 46.5 | 29.3 | 17.2 |  |  | 3.67e-09 | 5.1819e-09 |  |  |  | UU | [8 empty] | 46.8 | 0
2009-03-31 | 関東地方整備局 | 利根川 | 江戸川 | 左岸 | 17.8 | 江左岸17.8k表-14 | 表のり | B.P14-1 | 2.15 | 2.49 |  |  | 2.705 |  |  | 0 | 27.8 | 46 | 26.2 | 72.2 | 0.0344 | 0.0195 | 0.0029 |  |  |  | 44.3 | 29.1 | 15.2 |  |  |  | 4.7904e-09
2009-03-31 | 関東地方整備局 | 利根川 | 江戸川 | 左岸 | 17.8 | 江左岸17.8k表-14 | 表のり | B.P14-2 | 3.15 | 3.49 |  |  | 2.691 |  |  | 0.1 | 23.6 | 46.9 | 29.4 | 76.3 | 0.0302 | 0.0194 | 0.0016 |  |  |  | 40.9 | 28.8 | 12.1 |  |  |  | 1.2077e-09
2009-03-31 | 関東地方整備局 | 利根川 | 江戸川 | 左岸 | 17.8 | 江左岸17.8k表-14 | 表のり | B.S14-1 | 3.8 | 4.4 |  | 1.737 | 2.705 | 1.06 | 0.57816 | 0 | 47.7 | 37.4 | 14.9 | 52.3 | 0.105 | 0.0661 | 0.0093 |  |  |  | 34.9 | 26.1 | 8.8 |  |  | 3.5e-07 | 7.1281e-08 |  |  |  | UU | [8 empty] | 32.7 | 0
2009-03-31 | 関東地方整備局 | 利根川 | 江戸川 | 左岸 | 17.8 | 江左岸17.8k表-14 | 表のり | B.S14-2 | 4.7 | 5.4 |  | 1.797 | 2.702 | 1.016 | 0.52022 | 0 | 53.9 | 31.6 | 14.6 | 46.2 | 0.115 | 0.0862 | 0.0119 | [8 empty] | 4.69e-07 | 1.262e-07 |  |  |  | CU |  |  | 45.1 | 20.4
2009-03-31 | 関東地方整備局 | 利根川 | 江戸川 | 左岸 | 17.8 | 江左岸17.8k表-14 | 表のり | B.T14-1 | 6 | 6.75 |  | 1.916 | 2.698 | 0.847 | 0.32899 | 0 | 56.5 | 25.8 | 17.7 | 43.5 | 0.131 | 0.102 | 0.0076 | [8 empty] | 5.81e-08 | 4.4652e-08 |  |  |  | CU |  |  | 0 | 39.9
2009-03-31 | 関東地方整備局 | 利根川 | 江戸川 | 左岸 | 17.8 | 江左岸17.8k表-14 | 表のり | B.S14-4 | 10 | 10.9 |  |  | 2.711 |  |  | 0.8 | 79.6 |  |  | 19.8 | 0.259 | 0.215 | 0.0831 | [9 empty] | 1.1395e-05
2009-03-31 | 関東地方整備局 | 利根川 | 江戸川 | 左岸 | 17.8 | 江左岸17.8k表-14 | 表のり | B.P14-3 | 12.15 | 12.45 |  |  | 2.729 |  |  | 2.3 | 88.3 |  |  | 9.4 | 0.435 | 0.373 | 0.232 | 0.0932 | 4.6674 | 2.05 | [6 empty] | 0.00012298 | 8.6862e-05
2009-03-31 | 関東地方整備局 | 利根川 | 江戸川 | 左岸 | 17.8 | 江左岸17.8k表-14 | 表のり |  | 13 | 13.5 | [20 empty] | 3.91e-05
2009-03-31 | 関東地方整備局 | 利根川 | 江戸川 | 左岸 | 17.8 | 江左岸17.8k表-14 | 表のり | B.S14-6 | 17 | 17.9 |  |  | 2.704 |  |  | 0.9 | 76.3 | 9.9 | 13 | 22.9 | 0.19 | 0.156 | 0.0301 | 0.0018 | 105.5556 | 30.7 | [6 empty] | 1.0835e-06 | 3.24e-08
2009-03-31 | 関東地方整備局 | 利根川 | 江戸川 | 左岸 | 17.8 | 江左岸17.8k表-14 | 表のり | B.P14-4 | 22.15 | 22.5 |  |  | 2.691 |  |  | 0.1 | 33.2 | 33.9 | 32.8 | 66.7 | 0.0464 | 0.021 |  |  |  |  | 51.9 | 27.1 | 24.8
2009-03-31 | 関東地方整備局 | 利根川 | 江戸川 | 左岸 | 19.15 | S57-4-2（19K170m） | 天端 | B.S-1 | 0.7 | 1.3 |  | 1.723 | 2.651 | 0.902 | 0.38584 | 0 | 52 | 33 | 15 | 48 | 0.123 | 0.082 | 0.0112 | 0.0023 | 53.4783 | 2.58 | 36.5 | 24.9 | 11.6 |  |  |  | 1.0966e-07 | 5.29e-08 |  | 1.0309e-08
2009-03-31 | 関東地方整備局 | 利根川 | 江戸川 | 左岸 | 19.15 | S57-4-2（19K170m） | 天端 | B.S-4 | 7 | 7.4 | 7 | 1.825 | 2.657 | 0.965 | 0.45732 | 0 | 31 | 48 | 21 | 69 | 0.042 | 0.025 | 0.0046 | 0.002 | 21 | 1.03 | [5 empty] | 1.56e-08 | 1.3951e-08 | 4e-08 |  | 3.7379e-09
2009-03-31 | 関東地方整備局 | 利根川 | 江戸川 | 左岸 | 19.15 | S57-4-2（19K170m） | 天端 | B.P-1 | 8.15 | 8.45 | 10 |  | 2.672 |  |  | 0 | 84 | 12 | 4 | 16 | 0.3 | 0.29 | 0.112 | 0.047 | 6.383 | 3.34 | [6 empty] | 2.2753e-05 | 2.209e-05
2009-03-31 | 関東地方整備局 | 利根川 | 江戸川 | 左岸 | 19.15 | S57-4-2（19K170m） | 天端 |  | 8.75 |  | 8 | [18 empty] | 5.81e-05
2009-03-31 | 関東地方整備局 | 利根川 | 江戸川 | 左岸 | 19.15 | S57-4-2（19K170m） | 天端 | B.S-5 | 9 | 9.6 | 8 | 1.903 | 2.727 | 0.793 | 0.27812 | 0 | 82 | 12 | 6 | 18 | 0.298 | 0.26 | 0.092 | 0.029 | 10.2759 | 2.96 | [5 empty] | 3.99e-07 | 1.4424e-05 | 8.41e-06 |  | 6.5734e-06 | CD | 0 | 38.3
2009-03-31 | 関東地方整備局 | 利根川 | 江戸川 | 左岸 | 19.15 | S57-4-3（19K170m） | 裏のり |  | 0.72 | [20 empty] | 8.72e-05
2009-03-31 | 関東地方整備局 | 利根川 | 江戸川 | 左岸 | 19.15 | S57-4-3（19K170m） | 裏のり | B.T-2 | 2.4 | 3.4 | 12 | 1.569 | 2.668 | 2.061 | 2.86 | 1 | 42 | 24 | 33 | 57 | 0.093 | 0.038 |  |  |  |  | 106.3 | 67 | 39.3 | [7 empty] | UU | [8 empty] | 37 | 4.8
2009-03-31 | 関東地方整備局 | 利根川 | 江戸川 | 左岸 | 19.15 | S57-4-3（19K170m） | 裏のり | B.P-1 | 5.15 | 5.45 | 20 |  | 2.73 |  |  | 1 | 94 |  |  | 5 | 0.47 | 0.425 | 0.282 | 0.02 | 23.5 | 1.23 | [6 empty] | 0.0001933 | 4e-06
2009-03-31 | 関東地方整備局 | 利根川 | 江戸川 | 左岸 | 19.15 | STA19.17k-No.1 |  | B.P-1 | 0.65 | 0.95 |  |  | 2.657 |  |  | 0 | 52 | 28 | 20 | 48 | 0.11 | 0.082 | 0.0049 | 0.0011 | 100 | 1.86 | [6 empty] | 1.615e-08 | 1.21e-08
2009-03-31 | 関東地方整備局 | 利根川 | 江戸川 | 左岸 | 19.15 | STA19.17k-No.1 |  | B.T-1 | 1.6 | 2.45 |  | 1.937 | 2.654 | 0.733 | 0.22725 | 1 | 46 | 36 | 17 | 53 | 0.1 | 0.065 | 0.0071 | 0.0016 | 62.5 | 2.26 | 42.5 | 24.6 | 17.9 |  |  |  | 3.8139e-08 | 2.56e-08 |  | 1.9279e-09 | UU | [8 empty] | 55 | 14.6
2009-03-31 | 関東地方整備局 | 利根川 | 江戸川 | 左岸 | 19.15 | STA19.17k-No.1 |  | B.P-2 | 4.15 | 4.45 |  |  | 2.648 |  |  | 1 | 47 | 38 | 14 | 52 | 0.11 | 0.07 | 0.0092 | 0.0028 | 39.2857 | 2.55 | [6 empty] | 6.9518e-08 | 7.84e-08
2009-03-31 | 関東地方整備局 | 利根川 | 江戸川 | 左岸 | 19.15 | 江左岸19k+150内-1 | 裏のり | B.P-1 | 1.15 | 1.45 | 9 |  | 2.701 |  |  | 0.3 | 35.9 | 42.7 | 21.1 | 63.8 | 0.0654 | 0.0445 | 0.004 |  |  |  | 37.6 | 20.5 | 17.1 |  |  |  | 1.0092e-08
2009-03-31 | 関東地方整備局 | 利根川 | 江戸川 | 左岸 | 19.15 | 江左岸19k+150内-1 | 裏のり | B.P-2 | 2.15 | 2.46 | 6 |  | 2.694 |  |  | 0.3 | 58.1 | 25.1 | 16.5 | 41.6 | 0.126 | 0.0992 | 0.0092 |  |  |  | 63.6 | 27.9 | 35.7 |  |  |  | 6.9518e-08
2009-03-31 | 関東地方整備局 | 利根川 | 江戸川 | 左岸 | 19.15 | 江左岸19k+150内-1 | 裏のり | B.DS-1 | 3 | 3.8 | 6 | 1.687 | 2.661 | 1.31 | 0.9732 | 0.4 | 52.3 | 22.2 | 25.1 | 47.3 | 0.131 | 0.0874 | 0.0018 |  |  |  | 60.1 | 25.7 | 34.4 |  |  | 1.11e-08 | 1.5866e-09 |  |  |  | CU |  |  | 6 | 19.9
2009-03-31 | 関東地方整備局 | 利根川 | 江戸川 | 左岸 | 19.15 | 江左岸19k+150内-1 | 裏のり | B.DS-2 | 4 | 4.8 | 6 | 1.846 | 2.648 | 0.918 | 0.40335 | 0 | 21.8 | 55.1 | 23.1 | 78.2 | 0.0341 | 0.0233 | 0.0034 |  |  |  | 44.7 | 21 | 23.7 |  |  | 1.78e-09 | 6.9253e-09 |  |  |  | UU | [8 empty] | 36.6 | 17.7
2009-03-31 | 関東地方整備局 | 利根川 | 江戸川 | 左岸 | 19.15 | 江左岸19k+150内-1 | 裏のり | B.P-5 | 5.15 | 5.2 | 4 |  | 2.754 |  |  | 0.4 | 93.9 | 5.7 |  | 5.7 | 0.396 | 0.364 | 0.26 | 0.159 | 2.4906 | 1.4 | [6 empty] | 0.00016014 | 0.00025281
2009-03-31 | 関東地方整備局 | 利根川 | 江戸川 | 左岸 | 19.15 | 江左岸19k+150内-1 | 裏のり | B.TWS-1 | 5.2 | 6 | 4 | 1.725 | 2.608 | 1.18 | 0.75368 | 0 | 17.2 | 56.9 | 25.9 | 82.8 | 0.0301 | 0.0197 | 0.0018 |  |  |  | 73.9 | 31.4 | 42.5 |  |  | 8.34e-09 | 1.5866e-09 |  |  |  | UU | [8 empty] | 80.9 | 0
2009-03-31 | 関東地方整備局 | 利根川 | 江戸川 | 左岸 | 19.15 | 江左岸19k+150内-1 | 裏のり |  | 7 | 7.5 | 5 | [19 empty] | 1.01e-06
2009-03-31 | 関東地方整備局 | 利根川 | 江戸川 | 左岸 | 19.15 | 江左岸19k+150内-1 | 裏のり | B.SS-1 | 8 | 9 | 4 | 1.86 | 2.74 | 0.99 | 0.48759 | 0 | 78.2 | 14.7 | 7.1 | 21.8 | 0.168 | 0.157 | 0.057 | 0.0101 | 16.6337 | 8.6 | [5 empty] | 1.11e-06 | 4.7573e-06 | 1.0201e-06 |  | 1.1626e-06 | CU |  |  | 6.9 | 30.1
2009-03-31 | 関東地方整備局 | 利根川 | 江戸川 | 左岸 | 19.15 | 江左岸19k+150内-1 | 裏のり | B.P-9 | 9.15 | 9.48 | 2 |  | 2.712 |  |  | 0 | 82.5 | 13.8 | 3.7 | 17.5 | 0.15 | 0.141 | 0.095 | 0.0267 | 5.618 | 3.7 | [6 empty] | 1.5538e-05 | 7.1289e-06
2009-03-31 | 関東地方整備局 | 利根川 | 江戸川 | 左岸 | 19.15 | 江左岸19k+150内-1 | 裏のり | B.TWS-2 | 11 | 11.8 | 2 | 1.48 | 2.672 | 2.51 | 4.5052 | 0 | 10.7 | 51.1 | 38.2 | 89.3 | 0.0178 | 0.0114 |  |  |  |  | 97.8 | 44.7 | 53.1 | [7 empty] | UU | [8 empty] | 77.3 | 0
2009-03-31 | 関東地方整備局 | 利根川 | 江戸川 | 左岸 | 19.15 | 江左岸19k+150内-1 | 裏のり | B.P-13 | 13.15 | 13.49 | 0 |  | 2.69 |  |  | 0 | 27.3 | 32.2 | 40.5 | 72.7 | 0.0296 | 0.0131 |  |  |  |  | 82 | 37.3 | 44.7
2009-03-31 | 関東地方整備局 | 利根川 | 江戸川 | 左岸 | 20 | 江左岸20k外-2 | 表のり | B.P-1 | 1.15 | 1.51 | 2 |  | 2.709 |  |  | 3.9 | 62.4 | 21.8 | 11.9 | 33.7 | 0.18 | 0.14 | 0.0177 | 0.0032 | 56.25 | 6.3 | [6 empty] | 3.1663e-07 | 1.024e-07
2009-03-31 | 関東地方整備局 | 利根川 | 江戸川 | 左岸 | 20 | 江左岸20k外-2 | 表のり | B.P-3 | 3.15 | 3.45 | 4 |  | 2.709 |  |  | 0.2 | 71.2 | 23.4 | 5.2 | 28.6 | 0.133 | 0.124 | 0.0419 | 0.0131 | 10.1527 | 3.6 | [6 empty] | 2.3317e-06 | 1.7161e-06
2009-03-31 | 関東地方整備局 | 利根川 | 江戸川 | 左岸 | 20 | 江左岸20k外-2 | 表のり |  | 3.25 | 3.75 | 4 | [18 empty] | 0.00014
2009-03-31 | 関東地方整備局 | 利根川 | 江戸川 | 左岸 | 20 | 江左岸20k外-2 | 表のり | B.P-5 | 5.15 | 5.45 | 3 |  | 2.681 |  |  | 0 | 31.3 | 41 | 27.7 | 68.7 | 0.056 | 0.0327 | 0.00138 |  |  |  | 37.7 | 28.4 | 9.3 |  |  |  | 8.5723e-10
2009-03-31 | 関東地方整備局 | 利根川 | 江戸川 | 左岸 | 20 | 江左岸20k外-2 | 表のり | B.P-6 | 6.15 | 6.45 | 4 |  | 2.687 |  |  | 0 | 30.6 | 46.2 | 23.2 | 69.4 | 0.057 | 0.0363 | 0.0031 |  |  |  | 41 | 25.3 | 15.7 |  |  |  | 5.5909e-09
2009-03-31 | 関東地方整備局 | 利根川 | 江戸川 | 左岸 | 20 | 江左岸20k外-2 | 表のり | B.P-7 | 7.15 | 7.45 | 7 |  | 2.671 |  |  | 0 | 28.8 | 40.7 | 30.5 | 71.2 | 0.0546 | 0.036 |  |  |  |  | 38.9 | 27.3 | 11.6
2009-03-31 | 関東地方整備局 | 利根川 | 江戸川 | 左岸 | 20 | 江左岸20k外-2 | 表のり | B.P-8 | 8.15 | 8.45 | 10 |  | 2.776 |  |  | 0 | 69.7 | 19.1 | 11.2 | 30.3 | 0.121 | 0.111 | 0.0232 | 0.004 | 30.25 | 11.1 | [6 empty] | 5.927e-07 | 1.6e-07
2009-03-31 | 関東地方整備局 | 利根川 | 江戸川 | 左岸 | 20 | 江左岸20k内-3 | 裏のり | B.P-1 | 1.15 | 1.45 | 9 |  | 2.65 |  |  | 0.4 | 74.2 | 19 | 6.4 | 25.4 | 0.176 | 0.158 | 0.0427 | 0.0102 | 17.2549 | 7.1 | [6 empty] | 2.4361e-06 | 1.0404e-06
2009-03-31 | 関東地方整備局 | 利根川 | 江戸川 | 左岸 | 20 | 江左岸20k内-3 | 裏のり | B.TWS-1 | 2 | 2.8 | 10 | 1.548 | 2.657 | 2 | 2.6667 | 0.3 | 46.9 | 25.2 | 27.6 | 52.8 | 0.137 | 0.0557 | 0.0012 |  |  |  | 49.2 | 20.5 | 28.7 |  |  |  | 6.201e-10 |  |  |  | UU | [8 empty] | 24.7 | 14.4
2009-03-31 | 関東地方整備局 | 利根川 | 江戸川 | 左岸 | 20 | 江左岸20k内-3 | 裏のり | B.P-3 | 3.15 | 3.4 | 9 |  | 2.659 |  |  | 1.1 | 66.5 | 17.9 | 14.5 | 32.4 | 0.18 | 0.155 | 0.0128 | 0.0014 | 128.5714 | 12.4 | [6 empty] | 1.4942e-07 | 1.96e-08
2009-03-31 | 関東地方整備局 | 利根川 | 江戸川 | 左岸 | 20 | 江左岸20k内-3 | 裏のり | B.P-4 | 4.15 | 4.45 | 5 |  | 2.695 |  |  | 0 | 47.7 | 36.5 | 15.8 | 52.3 | 0.0979 | 0.0677 | 0.0091 | 0.0012 | 81.5833 | 3.7 | 31.1 | 21.6 | 9.5 |  |  |  | 6.778e-08 | 1.44e-08
2009-03-31 | 関東地方整備局 | 利根川 | 江戸川 | 左岸 | 20 | 江左岸20k内-3 | 裏のり |  | 5 | 5.5 | 4 | [18 empty] | 2.17e-06
2009-03-31 | 関東地方整備局 | 利根川 | 江戸川 | 左岸 | 20 | 江左岸20k内-3 | 裏のり | B.SS-1 | 5 | 6 | 4 | 1.826 | 2.683 | 0.9 | 0.38368 | 0.1 | 27.6 | 51.8 | 20.5 | 72.3 | 0.0499 | 0.0335 | 0.0047 |  |  |  | 39.6 | 20.8 | 18.8 |  |  |  | 1.4664e-08 |  |  |  | UU | [8 empty] | 64 | 17.5
2009-03-31 | 関東地方整備局 | 利根川 | 江戸川 | 左岸 | 20 | 江左岸20k内-3 | 裏のり | B.P-6 | 6.15 | 6.45 | 5 |  | 2.685 |  |  | 0 | 31.5 | 53.2 | 15.3 | 68.5 | 0.065 | 0.0516 | 0.0092 | 0.0013 | 50 | 4.9 | [6 empty] | 6.9518e-08 | 1.69e-08
2009-03-31 | 関東地方整備局 | 利根川 | 江戸川 | 左岸 | 20 | 江左岸20k内-3 | 裏のり | B.P-7 | 7.15 | 7.4 | 6 |  | 2.684 |  |  | 0 | 29.3 | 54.4 | 16.3 | 70.7 | 0.0593 | 0.0437 | 0.0076 | 0.0013 | 45.6154 | 2.9 | 38.7 | 25.1 | 13.6 |  |  |  | 4.4652e-08 | 1.69e-08
2009-03-31 | 関東地方整備局 | 利根川 | 江戸川 | 左岸 | 20 | 江左岸20k内-3 | 裏のり | B.P-8-1 | 8.15 | 8.2 | 4 |  | 2.686 |  |  | 0 | 71.5 | 20.8 | 7.7 | 28.5 | 0.203 | 0.183 | 0.0274 | 0.0079 | 25.6962 | 4.7 | [6 empty] | 8.715e-07 | 6.241e-07
2009-03-31 | 関東地方整備局 | 利根川 | 江戸川 | 左岸 | 20 | 江左岸20k内-3 | 裏のり | B.P-8-2 | 8.2 | 8.45 | 5 |  | 2.677 |  |  | 0 | 21.1 | 44.7 | 34.2 | 78.9 | 0.0328 | 0.017 |  |  |  |  | 40.6 | 25.2 | 15.4
2009-03-31 | 関東地方整備局 | 利根川 | 江戸川 | 左岸 | 20 | 江左岸20k内-3 | 裏のり | B.TWS-2-1 | 9 | 9.8 | 5 | 1.807 | 2.655 | 1.007 | 0.50879 | 0 | 44.1 | 34.8 | 21.1 | 55.9 | 0.0934 | 0.0525 | 0.0037 |  |  |  | 46.2 | 25.4 | 20.8 |  |  | 2.32e-09 | 8.4241e-09 |  |  |  | UU | [8 empty] | 87.6 | 0
2009-03-31 | 関東地方整備局 | 利根川 | 江戸川 | 左岸 | 20 | 江左岸20k内-3 | 裏のり | B.TWS-2-2 | 11 | 11.3 | 6 |  | 2.658 |  |  | 0 | 2.5 | 61.9 | 35.6 | 97.5 | 0.0127 | 0.0093 | 0.001 |  |  |  | 60.9 | 33.9 | 27 |  |  |  | 4.0644e-10
2009-03-31 | 関東地方整備局 | 利根川 | 江戸川 | 左岸 | 20 | 江左岸20k内-3 | 裏のり |  | 13 | 13.5 | 18 | [19 empty] | 2.37e-05
2009-03-31 | 関東地方整備局 | 利根川 | 江戸川 | 左岸 | 20 | 江左岸20k内-3 | 裏のり | B.SS-2-1 | 13 | 14 | 18 | 1.896 | 2.692 | 0.871 | 0.35317 | 0 | 91.7 |  |  | 8.4 | 0.262 | 0.239 | 0.157 | 0.109 | 2.4037 | 1.3 | [5 empty] | 3.82e-06 | 4.9762e-05 | 0.00011881 |  | 5.3226e-05 | CU |  |  | 129.5 | 30
2009-03-31 | 関東地方整備局 | 利根川 | 江戸川 | 左岸 | 20 | 江左岸20k内-3 | 裏のり | B.SS-2-2 | 14.8 | 15 | 23 |  | 2.667 |  |  | 0.1 | 66.9 | 24 | 9 | 33 | 0.135 | 0.121 | 0.0253 | 0.0064 | 21.0938 | 4.7 | [6 empty] | 7.2449e-07 | 4.096e-07
2009-03-31 | 関東地方整備局 | 利根川 | 江戸川 | 左岸 | 20 | 江左岸20k内-3 | 裏のり | B.P-15 | 15.15 | 15.45 | 28 |  | 2.676 |  |  | 0 | 66.7 | 20.2 | 13.1 | 33.3 | 0.154 | 0.143 | 0.0136 | 0.0027 | 57.037 | 6.3 | [6 empty] | 1.7195e-07 | 7.29e-08
2009-03-31 | 関東地方整備局 | 利根川 | 江戸川 | 左岸 | 20 | 江左岸20k内-3 | 裏のり |  | 16 | 16.5 | 43 | [19 empty] | 9.57e-06
2009-03-31 | 関東地方整備局 | 利根川 | 江戸川 | 左岸 | 20 | 江左岸20k内-3 | 裏のり | B.P-16 | 16.15 | 16.45 | 43 |  | 2.734 |  |  | 0 | 78.5 | 15.4 | 6.1 | 21.5 | 0.119 | 0.111 | 0.0683 | 0.0129 | 9.2248 | 5.5 | [6 empty] | 7.2336e-06 | 1.6641e-06
2009-03-31 | 関東地方整備局 | 利根川 | 江戸川 | 左岸 | 20 | 江左岸20k内-3 | 裏のり | B.SS-3 | 18 | 19 | 50 | 1.843 | 2.711 | 0.968 | 0.46089 | 0 | 72.3 | 24.2 | 3.5 | 27.7 | 0.108 | 0.0988 | 0.0558 | 0.0211 | 5.1185 | 2.7 | [5 empty] | 2.72e-05 | 4.5285e-06 | 4.4521e-06 |  | 2.2276e-06 | CU |  |  | 83.4 | 33.4
2009-03-31 | 関東地方整備局 | 利根川 | 江戸川 | 左岸 | 20 | 江左岸20k内-3 | 裏のり | B.P-20 | 20.15 | 20.43 | 50 |  | 2.699 |  |  | 0 | 79 | 16.6 | 4.4 | 21 | 0.122 | 0.112 | 0.0707 | 0.0162 | 7.5309 | 4.1 | [6 empty] | 7.8362e-06 | 2.6244e-06
2009-03-31 | 関東地方整備局 | 利根川 | 江戸川 | 左岸 | 20 | 江左岸20k内-3 | 裏のり | B.P-22 | 22.15 | 22.45 |  |  | 2.693 |  |  | 0 | 69.4 | 26 | 4.6 | 30.6 | 0.114 | 0.102 | 0.0456 | 0.0147 | 7.7551 | 3.2 | [6 empty] | 2.8368e-06 | 2.1609e-06
2009-03-31 | 関東地方整備局 | 利根川 | 江戸川 | 左岸 | 20 | 江左岸20k内-3 | 裏のり | B.P-24 | 24.15 | 24.45 |  |  | 2.71 |  |  | 0 | 48.9 | 42.1 | 9 | 51.1 | 0.0866 | 0.0735 | 0.0211 | 0.00669 | 12.9447 | 3.2 | 43.7 | 25.4 | 18.3 |  |  |  | 4.7573e-07 | 4.4756e-07
2009-03-31 | 関東地方整備局 | 利根川 | 江戸川 | 左岸 | 20 | 江左岸20k内-3 | 裏のり | B.P-26 | 26.15 | 26.31 |  |  | 2.83 |  |  | 1.4 | 88.9 | 9.7 |  | 9.7 | 0.307 | 0.261 | 0.142 | 0.0807 | 3.8042 | 1.3 | [6 empty] | 3.9432e-05 | 6.5125e-05
2009-03-31 | 関東地方整備局 | 利根川 | 江戸川 | 左岸 | 20 | 左岸20.0K-№3 | 天端 | B.P-1 | 1.15 | 1.58 | 4 |  | 2.713 |  |  | 0 | 57 | 15 | 28 | 43 | 0.15 | 0.12 |  |  |  |  | 50.5 | 25.8 | 24.7
2009-03-31 | 関東地方整備局 | 利根川 | 江戸川 | 左岸 | 20 | 左岸20.0K-№3 | 天端 | B.T-1 | 2 | 2.8 | 0 | 1.778 | 2.707 | 1.157 | 0.71804 | 0 | 52 | 18 | 30 | 48 | 0.151 | 0.111 |  |  |  |  | 52.8 | 24.1 | 28.7 | [7 empty] | UU | [8 empty] | 23.9 | 1.1
2009-03-31 | 関東地方整備局 | 利根川 | 江戸川 | 左岸 | 20 | 左岸20.0K-№3 | 天端 | B.P-2 | 3.15 | 3.53 | 1 |  | 2.713 |  |  | 0 | 57 | 18 | 25 | 43 | 0.16 | 0.13 | 0.0027 |  |  |  | 54.3 | 29.6 | 24.7 |  |  |  | 4.0595e-09
2009-03-31 | 関東地方整備局 | 利根川 | 江戸川 | 左岸 | 20 | 左岸20.0K-№3 | 天端 | B.P-3 | 4.15 | 4.45 | 7 |  | 2.687 |  |  | 0 | 68 | 13 | 19 | 32 | 0.17 | 0.15 | 0.0063 | [9 empty] | 2.8912e-08
2009-03-31 | 関東地方整備局 | 利根川 | 江戸川 | 左岸 | 20 | 左岸20.0K-№3 | 天端 | B.P-4 | 5.15 | 5.45 | 8 |  | 2.693 |  |  | 0 | 35 | 46 | 19 | 65 | 0.065 | 0.047 | 0.0062 |  |  |  | 39.9 | 28.1 | 11.8 |  |  |  | 2.7859e-08
2009-03-31 | 関東地方整備局 | 利根川 | 江戸川 | 左岸 | 20 | 左岸20.0K-№3 | 天端 | B.P-5 | 6.15 | 6.47 | 4 |  | 2.712 |  |  | 0 | 35 | 47 | 18 | 65 | 0.063 | 0.044 | 0.0066 |  |  |  | 35 | 27.6 | 7.4 |  |  |  | 3.2202e-08
2009-03-31 | 関東地方整備局 | 利根川 | 江戸川 | 左岸 | 20 | 左岸20.0K-№3 | 天端 | B.T-2 | 7 | 7.8 | 3 | 1.744 | 2.723 | 1.14 | 0.69231 | 0 | 31 | 50 | 19 | 69 | 0.0494 | 0.034 | 0.0055 |  |  |  | 38.5 | 26.2 | 12.3 |  |  |  | 2.1107e-08 |  |  |  | UU | [8 empty] | 26.2 | 12
2009-03-31 | 関東地方整備局 | 利根川 | 江戸川 | 左岸 | 20 | 左岸20.0K-№3 | 天端 | B.T-3 | 9 | 10 | 5 | 1.866 | 2.735 | 0.916 | 0.40114 | 0 | 58 | 29 | 13 | 42 | 0.129 | 0.101 | 0.013 | 0.0024 | 53.75 | 3.6 | 29.8 | 23.7 | 6.1 |  |  |  | 1.5488e-07 | 5.76e-08 |  | 1.7684e-08 | CU |  |  | 92.2 | 22.5
2009-03-31 | 関東地方整備局 | 利根川 | 江戸川 | 左岸 | 20 | 左岸20.0K-№3 | 天端 |  | 11 | 11.37 | 7 | [19 empty] | 1.18e-05
2009-03-31 | 関東地方整備局 | 利根川 | 江戸川 | 左岸 | 20 | 左岸20.0K-№3 | 天端 | B.P-6 | 11.15 | 11.45 | 7 |  | 2.729 |  |  | 0 | 84 | 9 | 7 | 16 | 0.18 | 0.16 | 0.11 | 0.019 | 9.4737 | 4.9 | [6 empty] | 2.1823e-05 | 3.61e-06
2009-03-31 | 関東地方整備局 | 利根川 | 江戸川 | 左岸 | 20 | 左岸20.0K-№3 | 天端 | B.P-7 | 12.15 | 12.48 | 3 |  | 2.653 |  |  | 0 | 18 | 51 | 31 | 82 | 0.026 | 0.016 | 0.0025 |  |  |  | 71.9 | 41.6 | 30.3 |  |  |  | 3.3965e-09
2009-03-31 | 関東地方整備局 | 利根川 | 江戸川 | 左岸 | 20 | 左岸20.0K-№3 | 天端 | B.P-8 | 14.15 | 14.45 | 12 |  | 2.733 |  |  | 0 | 83 | 11 | 6 | 17 | 0.19 | 0.17 | 0.1 | 0.016 | 11.875 | 4.7 | [6 empty] | 1.7498e-05 | 2.56e-06
2009-03-31 | 関東地方整備局 | 利根川 | 江戸川 | 左岸 | 20 | 左岸20.0K-№3 | 天端 | B.P-9 | 15.15 | 15.45 | 6 |  | 2.725 |  |  | 0 | 50 | 31 | 19 | 50 | 0.12 | 0.076 | 0.0059 |  |  |  | 39.7 | 29.6 | 10.1 |  |  |  | 2.4835e-08
2009-03-31 | 関東地方整備局 | 利根川 | 江戸川 | 左岸 | 20 | 左岸20.0K-№3 | 天端 | B.P-10 | 19.15 | 19.45 | 35 |  | 2.709 |  |  | 0 | 51 | 40 | 9 | 49 | 0.097 | 0.077 | 0.029 | 0.0083 | 11.6867 | 2.2 | 34.4 | 28.8 | 5.6 |  |  |  | 9.9398e-07 | 6.889e-07
2009-03-31 | 関東地方整備局 | 利根川 | 江戸川 | 左岸 | 20 | 左岸20.0K-№3 | 天端 | B.P-11 | 22.15 | 22.45 | 50 |  | 2.725 |  |  | 0 | 89 | 8 | 3 | 11 | 0.15 | 0.13 | 0.1 | 0.055 | 2.7273 | 1.5 | [6 empty] | 1.7498e-05 | 3.025e-05
2009-03-31 | 関東地方整備局 | 利根川 | 江戸川 | 左岸 | 20 | 左岸20.0K-№3 | 天端 | B.P-12 | 25.15 | 25.45 | 50 |  | 2.688 |  |  | 0 | 69 | 21 | 10 | 31 | 0.1 | 0.091 | 0.046 | 0.0059 | 16.9492 | 9 | [6 empty] | 2.8947e-06 | 3.481e-07
2009-03-31 | 関東地方整備局 | 利根川 | 江戸川 | 左岸 | 21.5 | 江左岸21.5k-50m外-4 | 表のり | B.P-1 | 1.15 | 1.45 | 5 |  | 2.705 |  |  | 0 | 40.7 | 37.3 | 22 | 59.3 | 0.0768 | 0.0502 | 0.0038 |  |  |  | 36.8 | 22.5 | 14.3 |  |  |  | 8.961e-09
2009-03-31 | 関東地方整備局 | 利根川 | 江戸川 | 左岸 | 21.5 | 江左岸21.5k-50m外-4 | 表のり | B.P-2 | 2.15 | 2.45 | 3 |  | 2.734 |  |  | 0 | 69.1 | 20.5 | 10.4 | 30.9 | 0.182 | 0.143 | 0.0387 | 0.0044 | 41.3636 | 6.4 | [6 empty] | 1.9397e-06 | 1.936e-07
2009-03-31 | 関東地方整備局 | 利根川 | 江戸川 | 左岸 | 21.5 | 江左岸21.5k-50m外-4 | 表のり | B.SS-1 | 3 | 3.7 | 4 | 1.813 | 2.703 | 0.997 | 0.49626 | 0.1 | 73.5 | 20.7 | 5.7 | 26.4 | 0.219 | 0.18 | 0.0459 | 0.0114 | 19.2105 | 3.6 | [5 empty] | 4.86e-07 | 2.8802e-06 | 1.2996e-06 |  | 1.3607e-06 | CU |  |  | 25.6 | 31
2009-03-31 | 関東地方整備局 | 利根川 | 江戸川 | 左岸 | 21.5 | 江左岸21.5k-50m外-4 | 表のり |  | 4 | 4.5 | 4 | [18 empty] | 3.33e-07
2009-03-31 | 関東地方整備局 | 利根川 | 江戸川 | 左岸 | 21.5 | 江左岸21.5k-50m外-4 | 表のり | B.P-4 | 4.15 | 4.45 | 4 |  | 2.644 |  |  | 0 | 30.4 | 43.4 | 26.2 | 69.6 | 0.0408 | 0.0226 | 0.0013 |  |  |  | 54.1 | 24.3 | 29.8 |  |  |  | 7.4646e-10
2009-03-31 | 関東地方整備局 | 利根川 | 江戸川 | 左岸 | 21.5 | 江左岸21.5k-50m外-4 | 表のり | B.SS-2 | 5 | 5.7 | 11 | 1.825 | 2.68 | 1.02 | 0.52535 | 0 | 88.9 | 9.2 | 1.9 | 11.1 | 0.175 | 0.166 | 0.119 | 0.0657 | 2.6636 | 1.8 | [5 empty] | 3.22e-05 | 2.6184e-05 | 4.3165e-05 |  | 2.6746e-05 | CU |  |  | 61.4 | 32.5
2009-03-31 | 関東地方整備局 | 利根川 | 江戸川 | 左岸 | 21.5 | 江左岸21.5k-50m外-4 | 表のり | B.P-7 | 7.15 | 7.45 | 12 |  | 2.744 |  |  | 0 | 91.2 |  |  | 8.8 | 0.213 | 0.19 | 0.132 | 0.0911 | 2.3381 | 1.2 | [6 empty] | 3.3294e-05 | 8.2992e-05
2009-03-31 | 関東地方整備局 | 利根川 | 江戸川 | 左岸 | 21.5 | 江左岸21.5k-50m外-4 | 表のり | B.P-11 | 11.15 | 11.48 | 1 |  | 2.702 |  |  | 0 | 2.3 | 58.9 | 38.8 | 97.7 | 0.011 | 0.0082 |  |  |  |  | 60.5 | 30.8 | 29.7
2009-03-31 | 関東地方整備局 | 利根川 | 江戸川 | 左岸 | 21.5 | 江左岸21.5k-50m外-4 | 表のり | B.P-13 | 13.15 | 13.41 | 2 |  | 2.71 |  |  | 0.5 | 44.5 | 38.8 | 16.2 | 55 | 0.0908 | 0.0595 | 0.0075 | 0.0016 | 56.75 | 2.2 | 40.4 | 24.7 | 15.7 |  |  |  | 4.3303e-08 | 2.56e-08
2009-03-31 | 関東地方整備局 | 利根川 | 江戸川 | 左岸 | 21.5 | 江左岸21.5k-50m外-4 | 表のり |  | 14 | 14.5 | 14 | [19 empty] | 7.66e-06
2009-03-31 | 関東地方整備局 | 利根川 | 江戸川 | 左岸 | 21.5 | 江左岸21.5k-50m外-4 | 表のり | B.SS-3 | 15 | 16 | 15 | 1.876 | 2.716 | 0.948 | 0.43736 | 0 | 90.3 |  |  | 9.8 | 0.153 | 0.147 | 0.121 | 0.078 | 1.9615 | 1.5 | [5 empty] | 3.8e-06 | 2.7215e-05 | 6.084e-05 |  | 1.9999e-05 | CU |  |  | 122.1 | 27.3
2009-03-31 | 関東地方整備局 | 利根川 | 江戸川 | 左岸 | 21.5 | 江左岸21.5k-50m外-4 | 表のり | B.P-17 | 17.15 | 17.45 | 17 |  | 2.743 |  |  | 0 | 88.6 | 7.7 | 3.7 | 11.4 | 0.157 | 0.148 | 0.114 | 0.0599 | 2.621 | 1.8 | [6 empty] | 2.3705e-05 | 3.588e-05
2009-03-31 | 関東地方整備局 | 利根川 | 江戸川 | 左岸 | 21.5 | 江左岸21.5k-50m外-4 | 表のり | B.P-19 | 19.15 | 19.45 | 19 |  | 2.791 |  |  | 0 | 91 |  |  | 9 | 0.169 | 0.158 | 0.12 | 0.0801 | 2.1099 | 1.4 | [6 empty] | 2.6697e-05 | 6.416e-05
2009-03-31 | 関東地方整備局 | 利根川 | 江戸川 | 左岸 | 21.5 | 江左岸21.5k-50m外-4 | 表のり | B.P-21 | 21.15 | 21.45 | 14 |  | 2.779 |  |  | 0 | 88.9 | 8.4 | 2.7 | 11.1 | 0.158 | 0.147 | 0.104 | 0.0668 | 2.3653 | 1.5 | [6 empty] | 1.9163e-05 | 4.4622e-05
2009-03-31 | 関東地方整備局 | 利根川 | 江戸川 | 左岸 | 21.5 | 江左岸21.5k-50m外-4 | 表のり | B.P-23 | 23.15 | 23.45 |  |  | 2.727 |  |  | 0.2 | 77.5 | 16.7 | 5.6 | 22.3 | 0.24 | 0.217 | 0.059 | 0.0121 | 19.8347 | 6.3 | [6 empty] | 5.153e-06 | 1.4641e-06
2009-03-31 | 関東地方整備局 | 利根川 | 江戸川 | 左岸 | 21.5 | 江左岸21.5k-50m外-4 | 表のり |  | 26 | 26.5 | [20 empty] | 5.15e-06
2009-03-31 | 関東地方整備局 | 利根川 | 江戸川 | 左岸 | 21.5 | 江左岸21.5k-50m内-5 | 裏のり | B.P-1 | 1.15 | 1.45 | 4 |  | 2.706 |  |  | 0 | 67.2 | 16.7 | 16.1 | 32.8 | 0.2 | 0.166 | 0.0104 | [9 empty] | 9.2356e-08
2009-03-31 | 関東地方整備局 | 利根川 | 江戸川 | 左岸 | 21.5 | 江左岸21.5k-50m内-5 | 裏のり | B.TWS-1 | 2 | 2.8 | 2 | 1.816 | 2.687 | 1.056 | 0.57275 | 0.1 | 43.7 | 38.5 | 17.7 | 56.2 | 0.0877 | 0.0555 | 0.0076 |  |  |  | 39.5 | 22 | 17.5 |  |  | 2.64e-07 | 4.4652e-08 |  |  |  | UU | [8 empty] | 29.9 | 5.6
2009-03-31 | 関東地方整備局 | 利根川 | 江戸川 | 左岸 | 21.5 | 江左岸21.5k-50m内-5 | 裏のり | B.P-3 | 3.15 | 3.45 | 3 |  | 2.682 |  |  | 0 | 31.4 | 42 | 26.6 | 68.6 | 0.053 | 0.353 | 0.0014 |  |  |  | 37.7 | 32.1 | 5.6 |  |  |  | 8.863e-10
2009-03-31 | 関東地方整備局 | 利根川 | 江戸川 | 左岸 | 21.5 | 江左岸21.5k-50m内-5 | 裏のり | B.P-5 | 5.15 | 5.45 | 5 |  | 2.668 |  |  | 0 | 19.7 | 40.2 | 40.1 | 80.3 | 0.0191 | 0.0098 |  |  |  |  | 47.9 | 24.7 | 23.2
2009-03-31 | 関東地方整備局 | 利根川 | 江戸川 | 左岸 | 21.5 | 江左岸21.5k-50m内-5 | 裏のり | B.TWS-2 | 6.2 | 7 | 6 | 1.814 | 2.637 | 0.98 | 0.47535 | 0 | 22.7 | 36.6 | 40.7 | 77.3 | 0.0192 | 0.0096 |  |  |  |  | 53.5 | 25.9 | 27.6 |  |  | 1.35e-08 |  |  |  |  | UU | [8 empty] | 83.5 | 0
2009-03-31 | 関東地方整備局 | 利根川 | 江戸川 | 左岸 | 21.5 | 江左岸21.5k-50m内-5 | 裏のり | B.P-7 | 7.15 | 7.45 | 3 |  | 2.626 |  |  | 0 | 30.6 | 45.2 | 24.2 | 69.4 | 0.0468 | 0.0274 | 0.0028 |  |  |  | 64 | 28 | 36 |  |  |  | 4.4164e-09
2009-03-31 | 関東地方整備局 | 利根川 | 江戸川 | 左岸 | 21.5 | 江左岸21.5k-50m内-5 | 裏のり | B.P-9 | 9.15 | 9.45 | 15 |  | 2.695 |  |  | 0 | 88.4 | 6.9 | 4.7 | 11.6 | 0.26 | 0.233 | 0.135 | 0.0572 | 4.5455 | 2 | [6 empty] | 3.5074e-05 | 3.2718e-05
2009-03-31 | 関東地方整備局 | 利根川 | 江戸川 | 左岸 | 21.5 | 左岸21.5k-No.4 | 天端 | B.P-1 | 1.15 | 1.47 | 5 |  | 2.726 |  |  | 0 | 29 | 52 | 19 | 71 | 0.054 | 0.036 | 0.0057 |  |  |  | 39 | 28.1 | 10.9 |  |  |  | 2.2928e-08
2009-03-31 | 関東地方整備局 | 利根川 | 江戸川 | 左岸 | 21.5 | 左岸21.5k-No.4 | 天端 | B.P-2 | 2.15 | 2.47 | 6 |  | 2.724 |  |  | 0 | 25 | 57 | 18 | 75 | 0.049 | 0.034 | 0.0062 |  |  |  | 39.2 | 28.6 | 10.6 |  |  |  | 2.7859e-08
2009-03-31 | 関東地方整備局 | 利根川 | 江戸川 | 左岸 | 21.5 | 左岸21.5k-No.4 | 天端 | B.D-1 | 3 | 4 | 5 | 1.737 | 2.665 | 1.182 | 0.75683 | 0 | 10 | 40 | 50 | 90 | 0.0096 | 0.0048 |  |  |  |  | 53.6 | 29.8 | 23.8 | [7 empty] | UU | [8 empty] | 46.1 | 19.7
2009-03-31 | 関東地方整備局 | 利根川 | 江戸川 | 左岸 | 21.5 | 左岸21.5k-No.4 | 天端 | B.P-3 | 4.15 | 4.45 | 12 |  | 2.723 |  |  | 0 | 37 | 48 | 15 | 63 | 0.069 | 0.053 | 0.0087 |  |  |  | 33.1 | 25.9 | 7.2 |  |  |  | 6.1075e-08
2009-03-31 | 関東地方整備局 | 利根川 | 江戸川 | 左岸 | 21.5 | 左岸21.5k-No.4 | 天端 | B.P-4 | 5.15 | 5.45 | 22 |  | 2.729 |  |  | 0 | 40 | 48 | 12 | 60 | 0.076 | 0.056 | 0.01 | 0.0039 | 19.4872 | 2.3 | 33.6 | 24.2 | 9.4 |  |  |  | 8.4333e-08 | 1.521e-07
2009-03-31 | 関東地方整備局 | 利根川 | 江戸川 | 左岸 | 21.5 | 左岸21.5k-No.4 | 天端 | B.P-5 | 6.15 | 6.45 | 12 |  | 2.721 |  |  | 24 | 28 | 31 | 17 | 48 | 0.15 | 0.083 | 0.0078 | 0.0016 | 93.75 | 2.2 | 37.3 | 25.4 | 11.9 |  |  |  | 4.7422e-08 | 2.56e-08
2009-03-31 | 関東地方整備局 | 利根川 | 江戸川 | 左岸 | 21.5 | 左岸21.5k-No.4 | 天端 | B.P-6 | 7.15 | 7.45 | 10 |  | 2.722 |  |  | 0 | 35 | 44 | 21 | 65 | 0.063 | 0.043 | 0.0046 |  |  |  | 37.2 | 25.9 | 11.3 |  |  |  | 1.3951e-08
2009-03-31 | 関東地方整備局 | 利根川 | 江戸川 | 左岸 | 21.5 | 左岸21.5k-No.4 | 天端 | B.P-7 | 8.15 | 8.45 | 31 |  | 2.731 |  |  | 0 | 55 | 31 | 14 | 45 | 0.14 | 0.094 | 0.011 |  |  |  | 29.6 | 22.8 | 6.8 |  |  |  | 1.0517e-07
2009-03-31 | 関東地方整備局 | 利根川 | 江戸川 | 左岸 | 21.5 | 左岸21.5k-No.4 | 天端 | B.D-2 | 10 | 11 | 6 | 1.628 | 2.653 | 1.676 | 1.7593 | 0 | 9 | 37 | 54 | 91 | 0.0085 | 0.0037 |  |  |  |  | 85.3 | 30.4 | 54.9 | [7 empty] | UU | [8 empty] | 45.2 | 3.8
2009-03-31 | 関東地方整備局 | 利根川 | 江戸川 | 左岸 | 21.5 | 左岸21.5k-No.4 | 天端 | B.S-1 | 11 | 11.9 | 13 | 1.827 | 2.728 | 0.929 | 0.41564 | 0 | 81 | 10 | 9 | 19 | 0.192 | 0.174 | 0.082 | 0.0083 | 23.1325 | 10.4 | [6 empty] | 1.1049e-05 | 6.889e-07 |  | 6.6127e-07 | CU |  |  | 48.8 | 40.4
2009-03-31 | 関東地方整備局 | 利根川 | 江戸川 | 左岸 | 21.5 | 左岸21.5k-No.4 | 天端 | B.P-8 | 12.15 | 12.45 | 28 |  | 2.739 |  |  | 0 | 91 | 5 | 4 | 9 | 0.21 | 0.19 | 0.12 | 0.094 | 2.234 | 1 | [6 empty] | 2.6697e-05 | 8.836e-05
2009-03-31 | 関東地方整備局 | 利根川 | 江戸川 | 左岸 | 21.5 | 左岸21.5k-No.4 | 天端 | B.D-3 | 15 | 15.9 | 3 | 1.662 | 2.684 | 1.54 | 1.4379 | 0 | 6 | 55 | 39 | 94 | 0.0155 | 0.0106 |  |  |  |  | 63.7 | 34.3 | 29.4 | [7 empty] | UU | [8 empty] | 21.3 | 7.7
2009-03-31 | 関東地方整備局 | 利根川 | 江戸川 | 左岸 | 21.5 | 左岸21.5k-No.4 | 天端 | B.P-9 | 19.15 | 19.45 | 8 |  | 2.72 |  |  | 0 | 86 | 6 | 8 | 14 | 0.16 | 0.15 | 0.11 | 0.018 | 8.8889 | 5 | [6 empty] | 2.1823e-05 | 3.24e-06
2009-03-31 | 関東地方整備局 | 利根川 | 江戸川 | 左岸 | 23 | No.S55-2-1 | 裏のり |  | 8.5 | 9 | 12 | [19 empty] | 4.66e-06
2009-03-31 | 関東地方整備局 | 利根川 | 江戸川 | 左岸 | 23 | No.S55-2-1 | 裏のり | B.S1-2 | 15 | 15.8 | 2 | 1.726 | 2.685 | 1.372 | 1.0888 | 0 | 13 | 48 | 39 | 87 | 0.0188 | 0.001 |  |  |  |  | 54 | 29 | 25 | [7 empty] | UU | [8 empty] | 33.8 | 0
2009-03-31 | 関東地方整備局 | 利根川 | 江戸川 | 左岸 | 23 | No.S55-2-1 | 裏のり | B.S1-4 | 23 | 23.8 | 2 | 1.625 | 2.691 | 1.704 | 1.8298 | 0 | 13 | 49 | 38 | 87 | 0.0312 | 0.015 |  |  |  |  | 60 | 32 | 28 | [7 empty] | UU | [8 empty] | 35.9 | 0
2009-03-31 | 関東地方整備局 | 利根川 | 江戸川 | 左岸 | 23 | No.S55-2-2 | 裏のり | B.DS2-1 | 2 | 3 | 12 | 1.664 | 2.676 | 1.456 | 1.2568 | 0 | 53 | 15 | 32 | 47 | 0.1832 | 0.115 |  |  |  |  | 68 | 30 | 38 | [7 empty] | UU | [8 empty] | 31.4 | 13
2009-03-31 | 関東地方整備局 | 利根川 | 江戸川 | 左岸 | 23 | No.S55-2-2 | 裏のり | B.DS2-2 | 5 | 5.5 | 8 | 1.737 | 2.739 | 1.066 | 0.58633 | 0 | 75 | 14 | 11 | 25 | 0.1672 | 0.15 | 0.034 | 0.0033 | 50.6667 | 17.2 | [5 empty] | 4.13e-07 | 1.4369e-06 | 1.089e-07 |  | 9.8651e-08 | CD | 14.7 | 36
2009-03-31 | 関東地方整備局 | 利根川 | 江戸川 | 左岸 | 23 | No.S55-2-2 | 裏のり | B.S2-1(上) | 9 | 9.15 | 4 | 1.842 | 2.766 | 1.029 | 0.53699 | 0 | 81 | 13 | 6 | 19 | 0.1817 | 0.165 | 0.08 | 0.0157 | 11.5732 | 5.5 | [6 empty] | 1.0434e-05 | 2.4649e-06 |  | 2.9203e-06
2009-03-31 | 関東地方整備局 | 利根川 | 江戸川 | 左岸 | 23 | No.S55-2-2 | 裏のり | B.S2-1(下) | 9.15 | 9.3 | 4 | 1.87 | 2.741 | 0.927 | 0.41339 | 0 | 48 | 31 | 21 | 52 | 0.1254 | 0.053 | 0.0044 | 0.0013 | 96.4615 | 0.9 | 34 | 21 | 13 |  |  |  | 1.2586e-08 | 1.69e-08 |  | 5.727e-10
2009-03-31 | 関東地方整備局 | 利根川 | 江戸川 | 左岸 | 23 | No.S55-2-2 | 裏のり | B.S2-2 | 11 | 11.6 | 6 | 1.794 | 2.672 | 1.063 | 0.58224 | 0 | 18 | 59 | 23 | 82 | 0.0382 | 0.0255 | 0.0033 |  |  |  | 48 | 28 | 20 |  |  |  | 6.4624e-09 |  |  |  | UU | [8 empty] | 70.9 | 0
2009-03-31 | 関東地方整備局 | 利根川 | 江戸川 | 左岸 | 23 | No.S55-2-2 | 裏のり | B.S2-3 | 13 | 13.8 | 5 | 1.632 | 2.561 | 1.511 | 1.3739 | 0 | 6 | 44 | 50 | 94 | 0.0093 | 0.0048 |  |  |  |  | 71 | 37 | 34 | [7 empty] | UU | [8 empty] | 57.8 | 0
2009-03-31 | 関東地方整備局 | 利根川 | 江戸川 | 左岸 | 23 | No.S55-2-3 | 天端 | B.DS3-1 | 6 | 6.9 | 6 | 1.823 | 2.746 | 1 | 0.5 | 0 | 63 | 24 | 13 | 37 | 0.1537 | 0.125 | 0.018 | 0.0026 | 59.1154 | 6 | [5 empty] | 1.16e-05 | 3.292e-07 | 6.76e-08 |  | 3.2301e-08 | CD | 16.7 | 32.5
2009-03-31 | 関東地方整備局 | 利根川 | 江戸川 | 左岸 | 23 | No.S55-2-3 | 天端 | B.DS3-4 | 21 | 21.9 | 2 | 1.735 | 2.677 | 1.28 | 0.9198 | 0 | 13 | 50 | 37 | 87 | 0.0213 | 0.012 |  |  |  |  | 47 | 27 | 20 | [7 empty] | UU | [8 empty] | 53.7 | 0
2009-03-31 | 関東地方整備局 | 利根川 | 江戸川 | 左岸 | 23 | No.S55-2-3 | 天端 | B.S3-1 | 26 | 26.8 | 3 | 1.658 | 2.645 | 1.488 | 1.3242 | 0 | 4 | 47 | 49 | 96 | 0.0087 | 0.005 |  |  |  |  | 59 | 32 | 27 | [7 empty] | UU | [8 empty] | 56.7 | 0
2009-03-31 | 関東地方整備局 | 利根川 | 江戸川 | 左岸 | 23 | No.S55-2-3 | 天端 | B.S3-2 | 29 | 29.8 | 2 | 1.701 | 2.697 | 1.442 | 1.2279 | 1 | 28 | 39 | 32 | 71 | 0.0515 | 0.024 |  |  |  |  | 60 | 31 | 29 | [7 empty] | UU | [8 empty] | 58.2 | 0
2009-03-31 | 関東地方整備局 | 利根川 | 江戸川 | 左岸 | 23 | No.S55-2-4 | 表のり | B.DS4-1(下) | 2.23 | 2.45 | 3 |  | 2.602 |  |  | 0 | 29 | 58 | 13 | 71 | 0.0619 | 0.047 | 0.016 | 0.0022 | 28.1364 | 5.8 | [5 empty] | 1.46e-06 | 2.5058e-07 | 4.84e-08
2009-03-31 | 関東地方整備局 | 利根川 | 江戸川 | 左岸 | 23 | No.S55-2-4 | 表のり |  | 8 | 8.5 | 9 | [19 empty] | 2.64e-06
2009-03-31 | 関東地方整備局 | 利根川 | 江戸川 | 左岸 | 23 | No.S55-2-4 | 表のり | B.S4-1 | 14 | 14.8 | 2 | 1.667 | 2.663 | 1.471 | 1.2881 | 0 | 6 | 53 | 41 | 94 | 0.013 | 0.0085 |  |  |  |  | 55 | 32 | 23 | [7 empty] | UU | [8 empty] | 53.1 | 0
2009-03-31 | 関東地方整備局 | 利根川 | 江戸川 | 左岸 | 23 | No.S55-2-4 | 表のり | B.S4-3 | 20 | 20.8 | 2 | 1.624 | 2.668 | 1.689 | 1.7918 | 0 | 26 |  |  | 74 | 0.0439 | 0.022 |  |  |  |  | 60 | 35 | 25 | [7 empty] | UU | [8 empty] | 56.4 | 0
2009-03-31 | 関東地方整備局 | 利根川 | 江戸川 | 左岸 | 23 | 江左岸23k+10m外-6 | 表のり | B.P-1 | 1.15 | 1.49 |  |  | 2.682 |  |  | 0 | 8.6 | 59.9 | 31.5 | 91.4 | 0.0217 | 0.0148 |  |  |  |  | 56.9 | 29.4 | 27.5
2009-03-31 | 関東地方整備局 | 利根川 | 江戸川 | 左岸 | 23 | 江左岸23k+10m外-6 | 表のり | B.TWS-1 | 2 | 2.8 |  | 1.721 | 2.69 | 1.208 | 0.79837 | 0 | 20.8 | 56.9 | 22.3 | 79.2 | 0.033 | 0.0222 | 0.00393 |  |  |  | 48.8 | 26.7 | 22.1 |  |  | 8.98e-08 | 9.6874e-09 |  |  |  | UU | [8 empty] | 20.5 | 12
2009-03-31 | 関東地方整備局 | 利根川 | 江戸川 | 左岸 | 23 | 江左岸23k+10m外-6 | 表のり | B.P-3 | 3.15 | 3.5 |  |  | 2.685 |  |  | 0 | 13.8 | 46.7 | 39.5 | 86.2 | 0.0155 | 0.0094 |  |  |  |  | 54.1 | 29.6 | 24.5
2009-03-31 | 関東地方整備局 | 利根川 | 江戸川 | 左岸 | 23 | 江左岸23k+10m外-6 | 表のり | B.P-4 | 4.15 | 4.45 |  |  | 2.695 |  |  | 0 | 39.4 | 38.2 | 22.4 | 60.6 | 0.0717 | 0.0352 | 0.00324 |  |  |  | 43.8 | 24.4 | 19.4 |  |  |  | 6.1935e-09
2009-03-31 | 関東地方整備局 | 利根川 | 江戸川 | 左岸 | 23 | 江左岸23k+10m外-6 | 表のり | B.P-5 | 5.15 | 5.47 |  |  | 2.725 |  |  | 0 | 83.7 | 12 | 4.3 | 16.3 | 0.207 | 0.187 | 0.102 | 0.023 | 9 | 4.1 | [6 empty] | 1.832e-05 | 5.29e-06
2009-03-31 | 関東地方整備局 | 利根川 | 江戸川 | 左岸 | 23 | 江左岸23k+10m外-6 | 表のり | B.TWS-2 | 7 | 7.7 |  | 1.69 | 2.622 | 1.366 | 1.0773 | 0 | 4.7 | 52.2 | 43.1 | 95.3 | 0.0138 | 0.009 |  |  |  |  | 64.6 | 31.6 | 33 | [7 empty] | UU | [8 empty] | 55.8 | 0
2009-03-31 | 関東地方整備局 | 利根川 | 江戸川 | 左岸 | 23 | 江左岸23k+10m外-6 | 表のり | B.P-8-1 | 8.15 | 8.35 |  |  | 2.693 |  |  | 0 | 49.7 | 33.9 | 16.4 | 50.3 | 0.0977 | 0.074 | 0.00971 |  |  |  | 30.9 | 19.1 | 11.8 |  |  |  | 7.8775e-08
2009-03-31 | 関東地方整備局 | 利根川 | 江戸川 | 左岸 | 23 | 江左岸23k+10m外-6 | 表のり | B.P-8-2 | 8.35 | 8.51 |  |  | 2.656 |  |  | 0 | 22.4 | 45 | 32.6 | 77.6 | 0.0391 | 0.0248 |  |  |  |  | 57.7 | 25.5 | 32.2
2009-03-31 | 関東地方整備局 | 利根川 | 江戸川 | 左岸 | 23 | 江左岸23k+10m外-6 | 表のり |  | 11 | 11.5 | [20 empty] | 3.21e-06
2009-03-31 | 関東地方整備局 | 利根川 | 江戸川 | 左岸 | 23 | 江左岸23k+10m外-6 | 表のり | B.SS-2 | 11.7 | 12.7 |  | 1.982 | 2.806 | 0.821 | 0.30389 | 0 | 90.2 |  |  | 9.8 | 0.242 | 0.225 | 0.143 | 0.0831 | 2.9122 | 1.6 | [5 empty] | 3.67e-06 | 4.0079e-05 | 6.9056e-05 |  | 2.7279e-05 | CU |  |  | 60.8 | 37.1
2009-03-31 | 関東地方整備局 | 利根川 | 江戸川 | 左岸 | 23 | 江左岸23k+10m外-6 | 表のり | B.SS-3 | 12.8 | 13.8 |  | 1.83 | 2.705 | 1.042 | 0.55405 | 0 | 68.1 | 18.4 | 13.5 | 31.9 | 0.142 | 0.127 | 0.0172 | 0.0013 | 109.2308 | 22.9 | [5 empty] | 2.62e-07 | 2.9629e-07 | 1.69e-08 |  | 7.101e-09 | CU |  |  | 75.5 | 22.8
2009-03-31 | 関東地方整備局 | 利根川 | 江戸川 | 左岸 | 23 | 江左岸23k+10m外-6 | 表のり | B.P-15 | 15.15 | 15.52 |  |  | 2.695 |  |  | 0.1 | 31.3 | 42 | 26.6 | 68.6 | 0.0512 | 0.0319 | 0.00139 | [9 empty] | 8.717e-10
2009-03-31 | 関東地方整備局 | 利根川 | 江戸川 | 左岸 | 23 | 江左岸23k+10m外-6 | 表のり | B.TWS-3 | 16 | 16.8 |  | 1.731 | 2.685 | 1.226 | 0.82784 | 0.1 | 24.5 | 50.1 | 25.3 | 75.4 | 0.0402 | 0.0255 | 0.00269 |  |  |  | 50.1 | 26.1 | 24 |  |  | 7.51e-09 | 4.0247e-09 |  |  |  | UU | [8 empty] | 88.8 | 0
2009-03-31 | 関東地方整備局 | 利根川 | 江戸川 | 左岸 | 23 | 江左岸23k+10m外-6 | 表のり | B.P-18 | 18.15 | 18.53 |  |  | 2.686 |  |  | 0.1 | 7.8 | 62.5 | 29.6 | 92.1 | 0.0246 | 0.017 | 0.00117 |  |  |  | 66.4 | 31.3 | 35.1 |  |  |  | 5.8477e-10
2009-03-31 | 関東地方整備局 | 利根川 | 江戸川 | 左岸 | 23 | 江左岸23k+10m内-7 | 裏のり | B.P-1 | 1.15 | 1.45 | 3 |  | 2.622 |  |  | 0 | 18.6 | 42.4 | 39 | 81.4 | 0.0235 | 0.0119 |  |  |  |  | 65.6 | 23.9 | 41.7
2009-03-31 | 関東地方整備局 | 利根川 | 江戸川 | 左岸 | 23 | 江左岸23k+10m内-7 | 裏のり |  | 2 | 2.5 | 9 | [18 empty] | 4.62e-06
2009-03-31 | 関東地方整備局 | 利根川 | 江戸川 | 左岸 | 23 | 江左岸23k+10m内-7 | 裏のり | B.P-2 | 2.15 | 2.45 | 9 |  | 2.713 |  |  | 0 | 72.3 | 19.4 | 8.3 | 27.7 | 0.22 | 0.178 | 0.034 | 0.0069 | 31.8841 | 5 | [6 empty] | 1.4369e-06 | 4.761e-07
2009-03-31 | 関東地方整備局 | 利根川 | 江戸川 | 左岸 | 23 | 江左岸23k+10m内-7 | 裏のり | B.SS-1 | 3 | 4 | 6 | 1.699 | 2.699 | 1.099 | 0.63238 | 0 | 70.2 | 21 | 8.7 | 29.7 | 0.22 | 0.178 | 0.0274 | 0.0068 | 32.3529 | 4.1 | [5 empty] | 2.47e-07 | 8.715e-07 | 4.624e-07 |  | 5.5262e-07 | CU |  |  | 27.5 | 21.8
2009-03-31 | 関東地方整備局 | 利根川 | 江戸川 | 左岸 | 23 | 江左岸23k+10m内-7 | 裏のり | B.TWS-1 | 4 | 4.5 | 8 | 1.784 | 2.704 | 1.022 | 0.52792 | 0 | 49.5 | 30.6 | 19.9 | 50.5 | 0.111 | 0.073 | 0.0051 |  |  |  | 36.6 | 22.3 | 14.3 |  |  | 2.72e-08 | 1.7719e-08 |  |  |  | UU | [8 empty] | 95.2 | 0
2009-03-31 | 関東地方整備局 | 利根川 | 江戸川 | 左岸 | 23 | 江左岸23k+10m内-7 | 裏のり | B.P-5 | 5.15 | 5.45 | 10 |  | 2.685 |  |  | 0 | 39 | 42.5 | 18.5 | 61 | 0.0705 | 0.0416 | 0.0062 | 0.001 | 70.5 | 2.9 | 38.6 | 23.9 | 14.7 |  |  |  | 2.7859e-08 | 1e-08
2009-03-31 | 関東地方整備局 | 利根川 | 江戸川 | 左岸 | 23 | 江左岸23k+10m内-7 | 裏のり | B.SS-2 | 6 | 7 | 4 | 1.803 | 2.694 | 1.071 | 0.59318 | 0 | 67.1 | 20.1 | 12.8 | 32.9 | 0.231 | 0.189 | 0.0176 | 0.0016 | 144.375 | 9.4 | [5 empty] | 1.39e-07 | 3.125e-07 | 2.56e-08 |  | 1.0448e-08 | CU |  |  | 0 | 30.9
2009-03-31 | 関東地方整備局 | 利根川 | 江戸川 | 左岸 | 23.5 | 江左岸23.5k外-8 | 表のり | B.P-1 | 1.15 | 1.45 | 2 |  | 2.69 |  |  | 0.2 | 29.1 | 41.3 | 29.4 | 70.7 | 0.042 | 0.0237 | 0.001 |  |  |  | 41.6 | 23.3 | 18.3 |  |  |  | 4.0644e-10
2009-03-31 | 関東地方整備局 | 利根川 | 江戸川 | 左岸 | 23.5 | 江左岸23.5k外-8 | 表のり | B.P-2 | 2.15 | 2.45 | 4 |  | 2.744 |  |  | 0 | 58.2 | 30.7 | 11.1 | 41.8 | 0.23 | 0.133 | 0.0116 | 0.0043 | 53.4884 | 0.9 | 23.6 | 15.5 | 8.1 |  |  |  | 1.1895e-07 | 1.849e-07
2009-03-31 | 関東地方整備局 | 利根川 | 江戸川 | 左岸 | 23.5 | 江左岸23.5k外-8 | 表のり |  | 2.5 | 3 | 4 | [18 empty] | 1.64e-06
2009-03-31 | 関東地方整備局 | 利根川 | 江戸川 | 左岸 | 23.5 | 江左岸23.5k外-8 | 表のり | B.SS-1 | 3 | 3.8 | 3 | 1.74 | 2.746 | 1.071 | 0.59318 | 0.1 | 84.6 | 9.3 | 6 | 15.3 | 0.227 | 0.203 | 0.11 | 0.0249 | 9.1165 | 3.8 | [5 empty] | 6.52e-07 | 2.1823e-05 | 6.2001e-06 |  | 9.2329e-06 | CU |  |  | 9.4 | 32.6
2009-03-31 | 関東地方整備局 | 利根川 | 江戸川 | 左岸 | 23.5 | 江左岸23.5k外-8 | 表のり | B.P-5 | 5.15 | 5.45 | 14 |  | 2.689 |  |  | 0.2 | 30.8 | 40.4 | 28.6 | 69 | 0.0486 | 0.0276 | 0.0012 |  |  |  | 41.5 | 22.6 | 18.9 |  |  |  | 6.201e-10
2009-03-31 | 関東地方整備局 | 利根川 | 江戸川 | 左岸 | 23.5 | 江左岸23.5k外-8 | 表のり | B.P-6 | 6.15 | 6.45 | 10 |  | 2.683 |  |  | 0 | 27 | 43 | 30 | 73 | 0.0422 | 0.0252 |  |  |  |  | 45.2 | 24.3 | 20.9
2009-03-31 | 関東地方整備局 | 利根川 | 江戸川 | 左岸 | 23.5 | 江左岸23.5k外-8 | 表のり | B.TWS-1 | 8 | 8.8 | 4 | 1.802 | 2.666 | 1.078 | 0.60285 | 0 | 46 | 38.5 | 15.5 | 54 | 0.0851 | 0.0677 | 0.0106 |  |  |  | 34.3 | 23.2 | 11.1 |  |  | 1.36e-07 | 9.6524e-08 |  |  |  | UU | [8 empty] | 61.2 | 0
2009-03-31 | 関東地方整備局 | 利根川 | 江戸川 | 左岸 | 23.5 | 江左岸23.5k外-8 | 表のり | B.P-10 | 10.15 | 10.45 | 3 |  | 2.672 |  |  | 0 | 6 | 55.4 | 38.6 | 94 | 0.0193 | 0.0121 |  |  |  |  | 55.6 | 29 | 26.6
2009-03-31 | 関東地方整備局 | 利根川 | 江戸川 | 左岸 | 23.5 | 江左岸23.5k外-8 | 表のり | B.TWS-2 | 11 | 11.8 | 5 | 1.728 | 2.633 | 1.217 | 0.81303 | 0 | 12 | 56.4 | 31.6 | 88 | 0.0293 | 0.0191 | 0.001 |  |  |  | 64.3 | 30.9 | 33.4 |  |  |  | 4.0644e-10 |  |  |  | UU | [8 empty] | 62.5 | 0
2009-03-31 | 関東地方整備局 | 利根川 | 江戸川 | 左岸 | 23.5 | 江左岸23.5k外-8 | 表のり | B.P-13 | 13.15 | 13.35 | 9 |  | 2.598 |  |  | 0 | 10.1 | 58.1 | 31.8 | 89.9 | 0.0308 | 0.0201 |  |  |  |  | 75.4 | 31.5 | 43.9
2009-03-31 | 関東地方整備局 | 利根川 | 江戸川 | 左岸 | 23.5 | 江左岸23.5k外-8 | 表のり |  | 13.5 | 14 | 5 | [19 empty] | 2e-06
2009-03-31 | 関東地方整備局 | 利根川 | 江戸川 | 左岸 | 23.5 | 江左岸23.5k外-8 | 表のり | B.SS-2 | 14 | 14.9 | 11 | 1.895 | 2.738 | 0.889 | 0.37194 | 0 | 89.5 | 5.3 | 5.2 | 10.5 | 0.222 | 0.203 | 0.132 | 0.0678 | 3.2743 | 1.7 | [5 empty] | 2.81e-05 | 3.3294e-05 | 4.5968e-05 |  | 2.391e-05 | CU |  |  | 61.4 | 33.7
2009-03-31 | 関東地方整備局 | 利根川 | 江戸川 | 左岸 | 23.5 | 江左岸23.5k外-8 | 表のり | B.P-16 | 16.15 | 16.45 | 4 |  | 2.669 |  |  | 0 | 40.3 | 36.7 | 23 | 59.7 | 0.0754 | 0.0563 | 0.0031 |  |  |  | 37.6 | 23.5 | 14.1 |  |  |  | 5.5909e-09
2009-03-31 | 関東地方整備局 | 利根川 | 江戸川 | 左岸 | 23.5 | 江左岸23.5k外-8 | 表のり | B.DS-2 | 18 | 18.8 | 5 | 1.699 | 2.673 | 1.359 | 1.064 | 0.1 | 16.3 | 43.8 | 39.8 | 83.6 | 0.0257 | 0.0137 |  |  |  |  | 53.3 | 27.1 | 26.2 |  |  | 8.1e-09 |  |  |  |  | UU | [8 empty] | 55.7 | 0
2009-03-31 | 関東地方整備局 | 利根川 | 江戸川 | 左岸 | 24.9 | L-9 | 裏のり | B.P-1 | 1.15 | 1.5 |  |  | 2.739 |  |  | 0 | 43 | 45 | 12 | 57 | 0.0839 | 0.0586 | 0.0141 | 0.004 | 20.975 | 2 | 33.4 | 26.5 | 6.9 |  |  |  | 1.8696e-07 | 1.6e-07
2009-03-31 | 関東地方整備局 | 利根川 | 江戸川 | 左岸 | 24.9 | L-9 | 裏のり | B.P-3 | 3.15 | 3.55 |  |  | 2.714 |  |  | 0 | 24 | 52 | 24 | 76 | 0.0424 | 0.0284 | 0.0038 |  |  |  | 51 | 32 | 19 |  |  |  | 8.961e-09
2009-03-31 | 関東地方整備局 | 利根川 | 江戸川 | 左岸 | 24.9 | L-9 | 裏のり | B.T-1 | 5 | 5.8 |  | 1.761 | 2.698 | 1.213 | 0.80649 | 0 | 15 | 55 | 30 | 85 | 0.0246 | 0.0167 |  |  |  |  | 39.2 | 24.4 | 14.8 | [7 empty] | UU | [8 empty] | 37.9 | 0
2009-03-31 | 関東地方整備局 | 利根川 | 江戸川 | 左岸 | 24.9 | L-9 | 裏のり | B.P-6 | 7.15 | 7.45 |  |  | 2.625 |  |  | 0 | 12 | 43 | 45 | 88 | 0.0152 | 0.0075 | 0.001 |  |  |  | 80 | 40.8 | 39.2 |  |  |  | 4.0644e-10
2009-03-31 | 関東地方整備局 | 利根川 | 江戸川 | 左岸 | 24.9 | L-9 | 裏のり | B.P-8 | 9.15 | 9.45 |  |  | 2.711 |  |  | 0 | 64 | 23 | 13 | 36 | 0.1532 | 0.1284 | 0.0236 |  |  |  | 9999 | 9999 | 0 |  |  |  | 6.1665e-07
2009-03-31 | 関東地方整備局 | 利根川 | 江戸川 | 左岸 | 24.9 | L-9 | 裏のり |  | 9.5 | 10 | [20 empty] | 4.79e-05
2009-03-31 | 関東地方整備局 | 利根川 | 江戸川 | 左岸 | 24.9 | L-9 | 裏のり | B.SS-1 | 10 | 11 |  | 1.902 | 2.736 | 0.925 | 0.41114 | 0 | 81 | 10 | 9 | 19 | 0.173 | 0.154 | 0.083 | 0.0081 | 21.358 | 9.9 | 9999 | 9999 | 0 |  |  |  | 1.1363e-05 | 6.561e-07 |  | 5.4176e-07 | CD | 0 | 40.5
2009-03-31 | 関東地方整備局 | 利根川 | 江戸川 | 左岸 | 24.9 | L-9 | 裏のり | B.P-10 | 12.15 | 12.45 |  |  | 2.748 |  |  | 0 | 55 | 28 | 17 | 45 | 0.1298 | 0.0957 | 0.0095 |  |  |  | 32.8 | 24.6 | 8.2 |  |  |  | 7.4883e-08
2009-03-31 | 関東地方整備局 | 利根川 | 江戸川 | 左岸 | 24.9 | L-9 | 裏のり | B.P-12 | 14.15 | 14.45 |  |  | 2.794 |  |  | 33 | 57 |  |  | 10 | 1.2777 | 0.7729 | 0.25 | 0.0835 | 15.3018 | 1.2 | [6 empty] | 0.00014623 | 6.9723e-05
2009-03-31 | 関東地方整備局 | 利根川 | 江戸川 | 左岸 | 24.9 | L-9 | 裏のり | B.P-13 | 15.15 | 15.45 |  |  | 2.829 |  |  | 18 | 71 | 7 | 4 | 11 | 0.7468 | 0.5621 | 0.2242 | 0.0611 | 12.2226 | 2.3 | 9999 | 9999 | 0 |  |  |  | 0.00011361 | 3.7332e-05
2009-03-31 | 関東地方整備局 | 利根川 | 江戸川 | 左岸 | 24.9 | L-9 | 裏のり | B.P-16 | 18.15 | 18.45 |  |  | 2.86 |  |  | 1 | 86 | 9 | 4 | 13 | 0.3494 | 0.3112 | 0.1359 | 0.0403 | 8.67 | 3.4 | 9999 | 9999 | 0 |  |  |  | 3.5618e-05 | 1.6241e-05
2009-03-31 | 関東地方整備局 | 利根川 | 江戸川 | 左岸 | 24.9 | L-9 | 裏のり | B.P-18 | 20.15 | 20.38 |  |  | 2.719 |  |  | 1 | 89 | 7 | 3 | 10 | 0.3345 | 0.2939 | 0.1424 | 0.0668 | 5.0075 | 1.7 | 9999 | 9999 | 0 |  |  |  | 3.969e-05 | 4.4622e-05
2009-03-31 | 関東地方整備局 | 利根川 | 江戸川 | 左岸 | 24.9 | L-9 | 裏のり | B.P-20 | 22.15 | 22.45 |  |  | 2.721 |  |  | 0 | 73 | 18 | 9 | 27 | 0.1511 | 0.1281 | 0.0508 | 0.0085 | 17.7765 | 5.2 | 36.3 | 29.6 | 6.7 |  |  |  | 3.6432e-06 | 7.225e-07
2009-03-31 | 関東地方整備局 | 利根川 | 江戸川 | 左岸 | 24.9 | L-9 | 裏のり | B.P-23 | 25.15 | 25.45 |  |  | 2.766 |  |  | 0 | 76 | 14 | 10 | 24 | 0.2288 | 0.1833 | 0.0494 | 0.005 | 45.76 | 11 | 33.6 | 26.2 | 7.4 |  |  |  | 3.4148e-06 | 2.5e-07
2009-03-31 | 関東地方整備局 | 利根川 | 江戸川 | 左岸 | 24.9 | L-9 | 裏のり | B.P-25 | 27.15 | 27.32 |  |  | 2.791 |  |  | 1 | 90 |  |  | 9 | 0.2903 | 0.2459 | 0.1424 | 0.0963 | 3.0145 | 1 | [6 empty] | 3.969e-05 | 9.2737e-05
2009-03-31 | 関東地方整備局 | 利根川 | 江戸川 | 左岸 | 24.9 | 江左岸24.5k+400m外-9 | 表のり | B.TWS-1 | 1 | 1.4 | 4 | 1.586 | 2.673 | 1.742 | 1.9279 | 0 | 19.1 | 34 | 46.9 | 80.9 | 0.0107 | 0.0061 |  |  |  |  | 86.2 | 33.8 | 52.4 |  |  | 2.27e-09 |  |  |  |  | UU | [8 empty] | 28.1 | 9.8
2009-03-31 | 関東地方整備局 | 利根川 | 江戸川 | 左岸 | 24.9 | 江左岸24.5k+400m外-9 | 表のり | B.P-2 | 2.15 | 2.46 | 10 |  | 2.68 |  |  | 0 | 21.6 | 51.6 | 26.8 | 78.4 | 0.0332 | 0.021 | 0.00127 |  |  |  | 44.9 | 25.7 | 19.2 |  |  |  | 7.0715e-10
2009-03-31 | 関東地方整備局 | 利根川 | 江戸川 | 左岸 | 24.9 | 江左岸24.5k+400m外-9 | 表のり | B.P-3 | 3.15 | 3.49 | 5 |  | 2.68 |  |  | 0 | 17.4 | 60.5 | 22.1 | 82.6 | 0.0427 | 0.0305 | 0.0035 |  |  |  | 37.8 | 23.8 | 14 |  |  |  | 7.4064e-09
2009-03-31 | 関東地方整備局 | 利根川 | 江戸川 | 左岸 | 24.9 | 江左岸24.5k+400m外-9 | 表のり | B.DS-1 | 4 | 4.9 | 7 | 1.673 | 2.655 | 1.272 | 0.90584 | 0 | 14.7 | 69.4 | 15.9 | 85.3 | 0.0311 | 0.0221 | 0.00706 | 0.00158 | 19.6835 | 2.7 | 44.3 | 24.2 | 20.1 |  |  |  | 3.7643e-08 | 2.4964e-08 |  | 6.6596e-09 | UU | [8 empty] | 28.5 | 2.5
2009-03-31 | 関東地方整備局 | 利根川 | 江戸川 | 左岸 | 24.9 | 江左岸24.5k+400m外-9 | 表のり | B.P-5 | 5.15 | 5.47 | 4 |  | 2.672 |  |  | 0 | 26.4 | 48.3 | 25.3 | 73.6 | 0.0462 | 0.0293 | 0.00233 |  |  |  | 36.5 | 21.5 | 15 |  |  |  | 2.8851e-09
2009-03-31 | 関東地方整備局 | 利根川 | 江戸川 | 左岸 | 24.9 | 江左岸24.5k+400m外-9 | 表のり | B.P-6 | 6.15 | 6.51 | 4 |  | 2.649 |  |  | 0 | 5.5 | 60.9 | 33.6 | 94.5 | 0.0186 | 0.0129 |  |  |  |  | 47.4 | 28.6 | 18.8
2009-03-31 | 関東地方整備局 | 利根川 | 江戸川 | 左岸 | 24.9 | 江左岸24.5k+400m外-9 | 表のり | B.P-7 | 7.15 | 7.49 | 5 |  | 2.682 |  |  | 0 | 4.2 | 59.8 | 36 | 95.8 | 0.0181 | 0.0126 |  |  |  |  | 53.4 | 28.9 | 24.5
2009-03-31 | 関東地方整備局 | 利根川 | 江戸川 | 左岸 | 24.9 | 江左岸24.5k+400m外-9 | 表のり | B.P-9 | 9.15 | 9.47 | 3 |  | 2.65 |  |  | 0 | 23 | 47.9 | 29.1 | 77 | 0.0411 | 0.0251 | 0.0015 |  |  |  | 47.7 | 24.4 | 23.3 |  |  |  | 1.0399e-09
2009-03-31 | 関東地方整備局 | 利根川 | 江戸川 | 左岸 | 24.9 | 江左岸24.5k+400m外-9 | 表のり |  | 10 | 10.5 | 16 | [19 empty] | 5.1e-05
2009-03-31 | 関東地方整備局 | 利根川 | 江戸川 | 左岸 | 24.9 | 江左岸24.5k+400m外-9 | 表のり | B.P-10 | 10.15 | 10.45 | 16 |  | 2.714 |  |  | 0.1 | 88.1 | 8.4 | 3.4 | 11.8 | 0.32 | 0.269 | 0.139 | 0.0643 | 4.9767 | 1.7 | [6 empty] | 3.7529e-05 | 4.1345e-05
2009-03-31 | 関東地方整備局 | 利根川 | 江戸川 | 左岸 | 24.9 | 江左岸24.5k+400m外-9 | 表のり | B.SS-1 | 12 | 13 | 12 | 1.834 | 2.712 | 0.984 | 0.48022 | 0.1 | 65.3 | 25.7 | 8.9 | 34.6 | 0.141 | 0.121 | 0.0206 | 0.00634 | 22.2397 | 3.7 | [5 empty] | 9.2e-08 | 4.5002e-07 | 4.0196e-07 |  | 3.0451e-07 | CU |  |  | 41.3 | 27.6
2009-03-31 | 関東地方整備局 | 利根川 | 江戸川 | 左岸 | 24.9 | 江左岸24.5k+400m外-9 | 表のり | B.P-14 | 14.15 | 14.45 | 17 |  | 2.748 |  |  | 10.2 | 74.3 | 11.9 | 3.6 | 15.5 | 0.548 | 0.446 | 0.137 | 0.0308 | 17.7922 | 3.8 | [6 empty] | 3.629e-05 | 9.4864e-06
2009-03-31 | 関東地方整備局 | 利根川 | 江戸川 | 左岸 | 24.9 | 江左岸24.5k+400m外-9 | 表のり | B.P-16-1 | 16.15 | 16.3 | 36 |  | 2.781 |  |  | 20 | 67.8 | 10.2 | 2 | 12.2 | 0.763 | 0.547 | 0.194 | 0.0485 | 15.732 | 2.6 | [6 empty] | 8.1252e-05 | 2.3523e-05
2009-03-31 | 関東地方整備局 | 利根川 | 江戸川 | 左岸 | 24.9 | 江左岸24.5k+400m外-9 | 表のり | B.P-16-2 | 16.3 | 16.45 | 36 |  | 2.775 |  |  | 20.6 | 57.1 | 17 | 5.3 | 22.3 | 0.412 | 0.285 | 0.061 | 0.0122 | 33.7705 | 4 | [6 empty] | 5.5668e-06 | 1.4884e-06
2009-03-31 | 関東地方整備局 | 利根川 | 江戸川 | 左岸 | 24.9 | 江左岸24.5k+400m外-9 | 表のり | B.P-18 | 18.15 | 18.45 | 24 |  | 2.764 |  |  | 9.2 | 66 | 14.9 | 9.9 | 24.8 | 0.363 | 0.278 | 0.0325 | 0.00509 | 71.3163 | 8.2 | [6 empty] | 1.2943e-06 | 2.5908e-07
2009-03-31 | 関東地方整備局 | 利根川 | 江戸川 | 左岸 | 24.9 | 江左岸24.5k+400m外-9 | 表のり | B.P-20 | 20.15 | 20.45 | 17 |  | 2.712 |  |  | 8.6 | 73.7 | 13.8 | 3.9 | 17.7 | 0.63 | 0.508 | 0.112 | 0.0195 | 32.3077 | 5.5 | [6 empty] | 2.2753e-05 | 3.8025e-06
2009-03-31 | 関東地方整備局 | 利根川 | 江戸川 | 左岸 | 24.9 | 江左岸24.5k+400m外-9 | 表のり |  | 23 | 23.5 | [20 empty] | 1.83e-05
2009-03-31 | 関東地方整備局 | 利根川 | 江戸川 | 左岸 | 24.9 | 江左岸24.5k+400m外-9 | 表のり | B.P-23 | 23.15 | 23.45 |  |  | 2.682 |  |  | 0 | 91.5 |  |  | 8.6 | 0.157 | 0.151 | 0.126 | 0.0928 | 1.6918 | 1.3 | [6 empty] | 2.9892e-05 | 8.6118e-05
2009-03-31 | 関東地方整備局 | 利根川 | 江戸川 | 左岸 | 24.9 | 江左岸24.5k+400m外-9 | 表のり | B.SS-2 | 25 | 26 |  | 1.899 | 2.709 | 0.82 | 0.30295 | 0 | 89.8 | 6.3 | 3.9 | 10.2 | 0.19 | 0.173 | 0.116 | 0.0732 | 2.5956 | 1.4 | [5 empty] | 1.14e-06 | 2.468e-05 | 5.3582e-05 |  | 1.6045e-05 | CU |  |  | 39.5 | 33.8
2009-03-31 | 関東地方整備局 | 利根川 | 江戸川 | 左岸 | 24.9 | 江左岸24.5k+400m外-9 | 表のり | B.P-27 | 27.15 | 27.47 |  |  | 2.701 |  |  | 0 | 38.9 | 41.1 | 20 | 61.1 | 0.0698 | 0.037 | 0.005 |  |  |  | 66.4 | 46.2 | 20.2 |  |  |  | 1.6924e-08
2009-03-31 | 関東地方整備局 | 利根川 | 江戸川 | 左岸 | 26.5 | 江左岸26.5k外-10 | 表のり | B.P-2 | 2.15 | 2.45 |  |  | 2.672 |  |  | 0 | 11.6 | 43.8 | 44.6 | 88.4 | 0.011 | 0.0066 |  |  |  |  | 52.7 | 30.9 | 21.8
2009-03-31 | 関東地方整備局 | 利根川 | 江戸川 | 左岸 | 26.5 | 江左岸26.5k外-10 | 表のり |  | 2.5 | 3 | [19 empty] | 4.73e-07
2009-03-31 | 関東地方整備局 | 利根川 | 江戸川 | 左岸 | 26.5 | 江左岸26.5k外-10 | 表のり | B.TWS-2 | 3 | 3.7 |  | 1.649 | 2.62 | 1.488 | 1.3242 | 0 | 7.5 | 46.7 | 45.8 | 92.5 | 0.0096 | 0.0061 |  |  |  |  | 67.8 | 30.9 | 36.9 | [7 empty] | UU | [8 empty] | 28.8 | 0
2009-03-31 | 関東地方整備局 | 利根川 | 江戸川 | 左岸 | 26.5 | 江左岸26.5k外-10 | 表のり | B.TWS-3 | 5 | 5.8 |  | 1.802 | 2.684 | 1.086 | 0.61401 | 0 | 79.8 | 11.7 | 8.5 | 20.2 | 0.15 | 0.13 | 0.074 | 0.0088 | 17.0455 | 7.58 | [5 empty] | 5.97e-06 | 8.7098e-06 | 7.744e-07 |  | 8.9111e-07 | CU |  |  | 22.3 | 23.4
2009-03-31 | 関東地方整備局 | 利根川 | 江戸川 | 左岸 | 26.5 | 江左岸26.5k外-10 | 表のり |  | 6.5 | 7 | [20 empty] | 2.29e-05
2009-03-31 | 関東地方整備局 | 利根川 | 江戸川 | 左岸 | 26.5 | 江左岸26.5k外-10 | 表のり | B.SS-1 | 8 | 8.8 |  | 1.946 | 2.761 | 0.839 | 0.32115 | 0.1 | 97.3 |  |  | 2.6 | 0.3 | 0.26 | 0.159 | 0.13 | 2.3077 | 0.93 | [5 empty] | 7.03e-06 | 5.1243e-05 | 0.000169 |  | 5.9006e-05 | CU |  |  | 103.5 | 32.5
2009-03-31 | 関東地方整備局 | 利根川 | 江戸川 | 左岸 | 26.5 | 江左岸26.5k外-10 | 表のり |  | 8.5 | 9 | [20 empty] | 6.11e-06
2009-03-31 | 関東地方整備局 | 利根川 | 江戸川 | 左岸 | 26.5 | 江左岸26.5k外-10 | 表のり | B.P-10 | 10.15 | 10.45 |  |  | 2.749 |  |  | 1.8 | 91.1 |  |  | 7.2 | 0.36 | 0.32 | 0.196 | 0.12 | 3 | 1.45 | [6 empty] | 8.3207e-05 | 0.000144
2009-03-31 | 関東地方整備局 | 利根川 | 江戸川 | 左岸 | 26.5 | 江左岸26.5k外-10 | 表のり | B.TR-1 | 11 | 11.8 |  | 1.866 | 2.83 | 1.079 | 0.60424 | 0.8 | 94.9 |  |  | 4.4 | 0.41 | 0.37 | 0.255 | 0.17 | 2.4118 | 1.29 | [5 empty] | 2.08e-05 | 0.00015309 | 0.000289 |  | 0.00029783 | CU |  |  | 15.3 | 35.1
2009-03-31 | 関東地方整備局 | 利根川 | 江戸川 | 左岸 | 26.5 | 江左岸26.5k外-10 | 表のり | B.SS-2 | 12 | 12.8 |  | 1.978 | 2.781 | 0.792 | 0.27723 | 0 | 91.4 |  |  | 8.6 | 0.35 | 0.3 | 0.166 | 0.092 | 3.8043 | 1.37 | [5 empty] | 5.46e-06 | 5.6623e-05 | 8.464e-05 |  | 4.1914e-05 | CU |  |  | 57.5 | 36.9
2009-03-31 | 関東地方整備局 | 利根川 | 江戸川 | 左岸 | 26.5 | 江左岸26.5k外-10 | 表のり |  | 13.5 | 14 | [20 empty] | 1.58e-06
2009-03-31 | 関東地方整備局 | 利根川 | 江戸川 | 左岸 | 26.5 | 江左岸26.5k内-11 | 裏のり |  | 1 | 1.5 | 4 | [18 empty] | 2.04e-06
2009-03-31 | 関東地方整備局 | 利根川 | 江戸川 | 左岸 | 26.5 | 江左岸26.5k内-11 | 裏のり | B.P-1 | 1.15 | 1.45 | 4 |  | 2.737 |  |  | 0 | 41.6 | 36.6 | 21.8 | 58.4 | 0.0786 | 0.0543 | 0.0036 |  |  |  | 37.5 | 22.5 | 15 |  |  |  | 7.9059e-09
2009-03-31 | 関東地方整備局 | 利根川 | 江戸川 | 左岸 | 26.5 | 江左岸26.5k内-11 | 裏のり | B.TWS-1 | 1.5 | 2.3 | 5 | 1.746 | 2.733 | 0.987 | 0.4839 | 0 | 55 | 34.1 | 10.9 | 45 | 0.183 | 0.106 | 0.0126 | 0.0044 | 41.5909 | 0.9 | 31.1 | 19.3 | 11.8 |  |  | 4.55e-06 | 1.4407e-07 | 1.936e-07 |  | 4.8327e-08 | CU |  |  | 2 | 36.1
2009-03-31 | 関東地方整備局 | 利根川 | 江戸川 | 左岸 | 26.5 | 江左岸26.5k内-11 | 裏のり | B.TWS-2 | 4 | 4.8 | 3 | 1.732 | 2.692 | 1.232 | 0.8378 | 0 | 11.5 | 66 | 22.5 | 88.5 | 0.0298 | 0.0221 | 0.0037 |  |  |  | 51.3 | 27.3 | 24 |  |  |  | 8.4241e-09 |  |  |  | UU | [8 empty] | 17.8 | 10.7
2009-03-31 | 関東地方整備局 | 利根川 | 江戸川 | 左岸 | 26.5 | 江左岸26.5k内-11 | 裏のり | B.P-5 | 5.15 | 5.47 | 3 |  | 2.685 |  |  | 0 | 16.2 | 52.2 | 31.6 | 83.8 | 0.0278 | 0.0194 |  |  |  |  | 47.8 | 26.3 | 21.5
2009-03-31 | 関東地方整備局 | 利根川 | 江戸川 | 左岸 | 26.5 | 江左岸26.5k内-11 | 裏のり | B.P-6 | 6.15 | 6.48 | 3 |  | 2.685 |  |  | 0 | 26.3 | 46.1 | 27.6 | 73.7 | 0.0482 | 0.0335 | 0.0014 |  |  |  | 44.1 | 22.7 | 21.4 |  |  |  | 8.863e-10
2009-03-31 | 関東地方整備局 | 利根川 | 江戸川 | 左岸 | 26.5 | 江左岸26.5k内-11 | 裏のり |  | 6.5 | 7 | 6 | [19 empty] | 1.17e-06
2009-03-31 | 関東地方整備局 | 利根川 | 江戸川 | 左岸 | 26.5 | 江左岸26.5k内-11 | 裏のり | B.P-7 | 7.15 | 7.45 | 8 |  | 2.654 |  |  | 0.1 | 12.1 | 53.7 | 34.1 | 87.8 | 0.0161 | 0.0112 |  |  |  |  | 65.2 | 32 | 33.2
2009-03-31 | 関東地方整備局 | 利根川 | 江戸川 | 左岸 | 26.5 | 江左岸26.5k内-11 | 裏のり |  | 9 | 9.5 | 9 | [19 empty] | 1.7e-05
2009-03-31 | 関東地方整備局 | 利根川 | 江戸川 | 左岸 | 26.5 | 江左岸26.5k内-11 | 裏のり | B.SS-1 | 9 | 9.8 | 9 | 1.849 | 2.737 | 1.028 | 0.53569 | 1.1 | 72.2 | 18.3 | 8.4 | 26.7 | 0.221 | 0.188 | 0.0392 | 0.008 | 27.625 | 6 | [5 empty] | 6.41e-07 | 1.9982e-06 | 6.4e-07 |  | 7.3779e-07 | CU |  |  | 47.8 | 15.9
2009-03-31 | 関東地方整備局 | 利根川 | 江戸川 | 左岸 | 26.5 | 江左岸26.5k内-11 | 裏のり | B.SS-2 | 13 | 13.7 | 46 | 2.024 | 2.928 | 0.841 | 0.3231 | 1.6 | 91.2 |  |  | 7.2 | 0.417 | 0.39 | 0.223 | 0.119 | 3.5042 | 1.8 | [5 empty] | 3.37e-06 | 0.00011221 | 0.00014161 |  | 0.00010098 | CU |  |  | 20.7 | 34.5
2009-03-31 | 関東地方整備局 | 利根川 | 江戸川 | 左岸 | 26.5 | 左岸26.5k-No.6 | 天端 | B.P-1 | 1.15 | 1.45 | 4 |  | 2.688 |  |  | 0 | 4 | 56 | 40 | 96 | 0.012 | 0.0083 |  |  |  |  | 60.9 | 38 | 22.9
2009-03-31 | 関東地方整備局 | 利根川 | 江戸川 | 左岸 | 26.5 | 左岸26.5k-No.6 | 天端 | B.P-2 | 2.15 | 2.45 | 5 |  | 2.687 |  |  | 0 | 4 | 58 | 38 | 96 | 0.014 | 0.0096 |  |  |  |  | 61.6 | 39 | 22.6
2009-03-31 | 関東地方整備局 | 利根川 | 江戸川 | 左岸 | 26.5 | 左岸26.5k-No.6 | 天端 | B.P-3 | 3.15 | 3.45 | 12 |  | 2.699 |  |  | 3 | 18 | 48 | 31 | 79 | 0.026 | 0.015 |  |  |  |  | 49.3 | 30.5 | 18.8
2009-03-31 | 関東地方整備局 | 利根川 | 江戸川 | 左岸 | 26.5 | 左岸26.5k-No.6 | 天端 | B.P-4 | 4.15 | 4.45 | 11 |  | 2.712 |  |  | 3 | 33 | 40 | 24 | 64 | 0.064 | 0.039 | 0.0035 |  |  |  | 38.4 | 26.1 | 12.3 |  |  |  | 7.4064e-09
2009-03-31 | 関東地方整備局 | 利根川 | 江戸川 | 左岸 | 26.5 | 左岸26.5k-No.6 | 天端 | B.D-1 | 5 | 6 | 3 | 1.772 | 2.739 | 1.091 | 0.62104 | 0 | 34 | 44 | 22 | 66 | 0.0537 | 0.0278 | 0.0024 |  |  |  | 40.2 | 23.9 | 16.3 |  |  |  | 3.0899e-09 |  |  |  | UU | [8 empty] | 34.8 | 1.8
2009-03-31 | 関東地方整備局 | 利根川 | 江戸川 | 左岸 | 26.5 | 左岸26.5k-No.6 | 天端 | B.P-5 | 6.15 | 6.45 | 5 |  | 2.715 |  |  | 0 | 20 | 34 | 46 | 80 | 0.016 | 0.0074 |  |  |  |  | 51.4 | 31.4 | 20
2009-03-31 | 関東地方整備局 | 利根川 | 江戸川 | 左岸 | 26.5 | 左岸26.5k-No.6 | 天端 | B.P-6 | 7.15 | 7.5 | 3 |  | 2.701 |  |  | 0 | 3 | 50 | 47 | 97 | 0.0083 | 0.0058 |  |  |  |  | 53.4 | 34.9 | 18.5
2009-03-31 | 関東地方整備局 | 利根川 | 江戸川 | 左岸 | 26.5 | 左岸26.5k-No.6 | 天端 | B.P-7 | 8.15 | 8.45 | 4 |  | 2.705 |  |  | 0 | 10 | 47 | 43 | 90 | 0.011 | 0.0073 |  |  |  |  | 51.9 | 33.4 | 18.5
2009-03-31 | 関東地方整備局 | 利根川 | 江戸川 | 左岸 | 26.5 | 左岸26.5k-No.6 | 天端 | B.D-2 | 9.3 | 10.3 | 2 | 1.685 | 2.653 | 1.411 | 1.1652 | 0 | 8 | 45 | 47 | 92 | 0.0111 | 0.0062 |  |  |  |  | 88.1 | 31.7 | 56.4 | [7 empty] | UU | [8 empty] | 51.7 | 8.6
2009-03-31 | 関東地方整備局 | 利根川 | 江戸川 | 左岸 | 26.5 | 左岸26.5k-No.6 | 天端 | B.P-8 | 12.15 | 12.45 | 2 |  | 2.745 |  |  | 0 | 65 | 16 | 19 | 35 | 0.2 | 0.15 | 0.0062 |  |  |  | 38.3 | 22.1 | 16.2 |  |  |  | 2.7859e-08
2009-03-31 | 関東地方整備局 | 利根川 | 江戸川 | 左岸 | 26.5 | 左岸26.5k-No.6 | 天端 | B.P-9 | 14.15 | 14.33 | 50 |  | 2.79 |  |  | 2 | 69 | 18 | 11 | 29 | 0.17 | 0.14 | 0.035 | 0.0036 | 47.2222 | 9.9 | [6 empty] | 1.5368e-06 | 1.296e-07
2009-03-31 | 関東地方整備局 | 利根川 | 江戸川 | 左岸 | 26.5 | 左岸26.5k-No.6 | 天端 |  | 15 | 15.5 | 44 | [19 empty] | 7.37e-06
2009-03-31 | 関東地方整備局 | 利根川 | 江戸川 | 左岸 | 26.5 | 左岸26.5k-No.6 | 天端 | B.S-1 | 16 | 17 | 50 | 1.829 | 2.793 | 0.84 | 0.32212 | 1 | 94 | 2 | 3 | 5 | 0.372 | 0.323 | 0.2 | 0.149 | 2.4966 | 1 | [6 empty] | 8.7194e-05 | 0.00022201 |  | 9.8483e-05 | CU |  |  | 81.2 | 39
2009-03-31 | 関東地方整備局 | 利根川 | 江戸川 | 左岸 | 26.5 | 左岸26.5k-No.6 | 天端 | B.P-10 | 18.15 | 18.4 | 50 |  | 2.836 |  |  | 5 | 85 | 6 | 4 | 10 | 0.49 | 0.39 | 0.19 | 0.086 | 5.6977 | 1.7 | [6 empty] | 7.7423e-05 | 7.396e-05
2009-03-31 | 関東地方整備局 | 利根川 | 江戸川 | 左岸 | 26.5 | 左岸26.5k-No.6 | 天端 | B.P-11U | 21.15 | 21.3 | 14 |  | 2.857 |  |  | 2 | 92 | 4 | 2 | 6 | 0.44 | 0.39 | 0.24 | 0.15 | 2.9333 | 1.3 | [6 empty] | 0.00013303 | 0.000225
2009-03-31 | 関東地方整備局 | 利根川 | 江戸川 | 左岸 | 26.5 | 左岸26.5k-No.6 | 天端 | B.P-11L | 21.3 | 21.45 | 14 |  | 2.76 |  |  | 0 | 68 | 25 | 7 | 32 | 0.13 | 0.1 | 0.044 | 0.014 | 9.2857 | 2.8 | [6 empty] | 2.6114e-06 | 1.96e-06
2009-03-31 | 関東地方整備局 | 利根川 | 江戸川 | 左岸 | 26.5 | 左岸26.5k-No.6 | 天端 | B.P-12 | 24.15 | 24.34 | 50 |  | 2.72 |  |  | 0 | 87 | 8 | 5 | 13 | 0.25 | 0.21 | 0.12 | 0.035 | 7.1429 | 2.6 | [6 empty] | 2.6697e-05 | 1.225e-05
2009-03-31 | 関東地方整備局 | 利根川 | 江戸川 | 左岸 | 26.5 | 左岸26.5k-No.6 | 天端 | B.P-13 | 28.15 | 28.32 | 50 |  | 2.72 |  |  | 1 | 91 | 5 | 3 | 8 | 0.33 | 0.3 | 0.17 | 0.11 | 3 | 1.5 | [6 empty] | 5.9834e-05 | 0.000121
2009-03-31 | 関東地方整備局 | 利根川 | 江戸川 | 左岸 | 27.9 | No.S55-3-1 | 表のり | B.PS | 4.15 | 4.45 | 11 |  | 2.721 |  |  | 0 | 73 | 15.5 | 11.5 | 27 | 0.3 | 0.24 | 0.026 | 0.0034 | 88.2353 | 7.9 | [6 empty] | 7.7178e-07 | 1.156e-07
2009-03-31 | 関東地方整備局 | 利根川 | 江戸川 | 左岸 | 27.9 | No.S55-3-1 | 表のり | B.TW | 8 | 8.8 | 1 | 1.435 | 2.667 | 2.518 | 4.5381 | 0 | 10 | 46 | 44 | 90 | 0.014 | 0.0073 |  |  |  |  | 75.5 | 33.9 | 41.6 | [7 empty] | UU | [8 empty] | 42 | 6
2009-03-31 | 関東地方整備局 | 利根川 | 江戸川 | 左岸 | 27.9 | 江左岸27.5k+400m外-15 | 表のり | B.TWS-1 | 1 | 1.4 | 7 | 1.792 | 2.671 | 1.031 | 0.53959 | 0 | 25.2 | 41.8 | 33 | 74.8 | 0.0234 | 0.014 |  |  |  |  | 59.6 | 29.1 | 30.5 |  |  | 7.11e-09 |  |  |  |  | UU | [8 empty] | 50.1 | 15.5
2009-03-31 | 関東地方整備局 | 利根川 | 江戸川 | 左岸 | 27.9 | 江左岸27.5k+400m外-15 | 表のり | B.P-2 | 2.15 | 2.45 | 5 |  | 2.664 |  |  | 0.1 | 30.4 | 43.7 | 25.8 | 69.5 | 0.0512 | 0.0296 | 0.002 |  |  |  | 61 | 28.7 | 32.3 |  |  |  | 2.0253e-09
2009-03-31 | 関東地方整備局 | 利根川 | 江戸川 | 左岸 | 27.9 | 江左岸27.5k+400m外-15 | 表のり | B.P-3 | 3.15 | 3.45 | 13 |  | 2.682 |  |  | 0.4 | 24.8 | 47.2 | 27.6 | 74.8 | 0.0331 | 0.0204 | 0.0018 |  |  |  | 49.4 | 25.1 | 24.3 |  |  |  | 1.5866e-09
2009-03-31 | 関東地方整備局 | 利根川 | 江戸川 | 左岸 | 27.9 | 江左岸27.5k+400m外-15 | 表のり |  | 3.6 | 4 | 6 | [18 empty] | 5.25e-08
2009-03-31 | 関東地方整備局 | 利根川 | 江戸川 | 左岸 | 27.9 | 江左岸27.5k+400m外-15 | 表のり | B.SS-1 | 4 | 5 | 6 | 1.757 | 2.679 | 1.165 | 0.73033 | 0 | 17.1 | 54.6 | 28.3 | 82.9 | 0.0336 | 0.0219 | 0.0012 |  |  |  | 45.6 | 26.6 | 19 |  |  | 5.99e-09 | 6.201e-10 |  |  |  | UU | [8 empty] | 40.8 | 12.2
2009-03-31 | 関東地方整備局 | 利根川 | 江戸川 | 左岸 | 27.9 | 江左岸27.5k+400m外-15 | 表のり | B.P-5 | 5.15 | 5.45 | 4 |  | 2.679 |  |  | 0 | 15.3 | 55.5 | 29.2 | 84.7 | 0.032 | 0.0212 | 0.0014 |  |  |  | 46.9 | 24.6 | 22.3 |  |  |  | 8.863e-10
2009-03-31 | 関東地方整備局 | 利根川 | 江戸川 | 左岸 | 27.9 | 江左岸27.5k+400m外-15 | 表のり | B.TWS-2 | 6 | 6.65 | 4 | 1.831 | 2.687 | 1 | 0.5 | 0 | 20.2 | 56.3 | 23.5 | 79.8 | 0.0389 | 0.0278 | 0.0028 |  |  |  | 40 | 25.1 | 14.9 |  |  | 2.09e-08 | 4.4164e-09 |  |  |  | UU | [8 empty] | 77.8 | 0
2009-03-31 | 関東地方整備局 | 利根川 | 江戸川 | 左岸 | 27.9 | 江左岸27.5k+400m外-15 | 表のり | B.P-7 | 7.15 | 7.45 | 4 |  | 2.676 |  |  | 0.4 | 22.6 | 53.7 | 23.3 | 77 | 0.0399 | 0.0264 | 0.0031 |  |  |  | 40.2 | 22 | 18.2 |  |  |  | 5.5909e-09
2009-03-31 | 関東地方整備局 | 利根川 | 江戸川 | 左岸 | 27.9 | 江左岸27.5k+400m外-15 | 表のり |  | 8 | 8.5 | 28 | [19 empty] | 1.4e-05
2009-03-31 | 関東地方整備局 | 利根川 | 江戸川 | 左岸 | 27.9 | 江左岸27.5k+400m外-15 | 表のり | B.SS-2 | 9 | 9.75 | 32 | 2.006 | 2.814 | 0.763 | 0.25195 | 0.2 | 91.4 |  |  | 8.4 | 0.336 | 0.308 | 0.175 | 0.106 | 3.1698 | 1.5 | [5 empty] | 6.37e-06 | 6.3991e-05 | 0.00011236 |  | 4.8994e-05 | CU |  |  | 143.9 | 32
2009-03-31 | 関東地方整備局 | 利根川 | 江戸川 | 左岸 | 27.9 | 江左岸27.5k+400m外-15 | 表のり | B.P-11 | 11.15 | 11.45 | 17 |  | 2.682 |  |  | 1.1 | 86.2 | 9.6 | 3.1 | 12.7 | 0.491 | 0.43 | 0.172 | 0.0484 | 10.1446 | 3 | [6 empty] | 6.1478e-05 | 2.3426e-05
2009-03-31 | 関東地方整備局 | 利根川 | 江戸川 | 左岸 | 27.9 | 江左岸27.5k+400m外-15 | 表のり | B.P-12 | 12.15 | 12.45 | 11 |  | 2.722 |  |  | 6.7 | 78.5 | 10.4 | 4.4 | 14.8 | 0.297 | 0.248 | 0.13 | 0.0315 | 9.4286 | 3.5 | [6 empty] | 3.2137e-05 | 9.9225e-06
2009-03-31 | 関東地方整備局 | 利根川 | 江戸川 | 左岸 | 27.9 | 江左岸27.5k+400m外-15 | 表のり | B.TWS-3 | 14 | 14.8 | 1 | 1.588 | 2.7 | 1.827 | 2.1572 | 0 | 24.1 | 47 | 28.9 | 75.9 | 0.0495 | 0.0322 | 0.0012 |  |  |  | 67.1 | 36.6 | 30.5 |  |  | 2.42e-09 | 6.201e-10 |  |  |  | UU | [8 empty] | 72 | 0
2009-03-31 | 関東地方整備局 | 利根川 | 江戸川 | 左岸 | 27.9 | 江左岸27.5k+400m外-15 | 表のり | B.P-16 | 16.15 | 16.55 | 0 |  | 2.664 |  |  | 0 | 4.6 | 63.7 | 31.7 | 95.4 | 0.0204 | 0.0135 | 0.0011 |  |  |  | 96 | 43.3 | 52.7 |  |  |  | 5.0688e-10
2009-03-31 | 関東地方整備局 | 利根川 | 江戸川 | 左岸 | 27.9 | 江左岸27.5k+400m外-15 | 表のり | B.P-18 | 18.15 | 18.6 | 0 |  | 2.668 |  |  | 0 | 1.8 | 53.8 | 44.4 | 98.2 | 0.0128 | 0.0077 |  |  |  |  | 102.5 | 44.1 | 58.4
2009-03-31 | 関東地方整備局 | 利根川 | 江戸川 | 左岸 | 27.9 | 江左岸27.5k+400m天端-16 | 天端 | B.P-1 | 1.15 | 1.45 | 3 |  | 2.695 |  |  | 0 | 37.7 | 29.6 | 32.7 | 62.3 | 0.063 | 0.028 |  |  |  |  | 46.7 | 24.2 | 22.5
2009-03-31 | 関東地方整備局 | 利根川 | 江戸川 | 左岸 | 27.9 | 江左岸27.5k+400m天端-16 | 天端 | B.TWS-1 | 2 | 2.8 | 4 | 1.785 | 2.714 | 1.103 | 0.6381 | 0.7 | 35.5 | 30.6 | 33.2 | 63.8 | 0.056 | 0.026 |  |  |  |  | 48 | 25.4 | 22.6 |  |  | 7.41e-08 |  |  |  |  | UU | [8 empty] | 52.8 | 0
2009-03-31 | 関東地方整備局 | 利根川 | 江戸川 | 左岸 | 27.9 | 江左岸27.5k+400m天端-16 | 天端 | B.P-3 | 3.15 | 3.45 | 4 |  | 2.682 |  |  | 0.9 | 34.2 | 27.5 | 37.4 | 64.9 | 0.053 | 0.02 |  |  |  |  | 52.4 | 26.3 | 26.1
2009-03-31 | 関東地方整備局 | 利根川 | 江戸川 | 左岸 | 27.9 | 江左岸27.5k+400m天端-16 | 天端 | B.P-4 | 4.15 | 4.45 | 4 |  | 2.708 |  |  | 0.1 | 31.3 | 32 | 36.6 | 68.6 | 0.038 | 0.016 |  |  |  |  | 49.8 | 26.8 | 23
2009-03-31 | 関東地方整備局 | 利根川 | 江戸川 | 左岸 | 27.9 | 江左岸27.5k+400m天端-16 | 天端 | B.TWS-2 | 5 | 5.75 | 26 | 1.783 | 2.671 | 1.1 | 0.63381 | 0 | 21.8 | 32.8 | 45.4 | 78.2 | 0.015 | 0.0071 |  |  |  |  | 57.8 | 29.7 | 28.1 |  |  | 5.43e-08 |  |  |  |  | UU | [8 empty] | 44.7 | 4.3
2009-03-31 | 関東地方整備局 | 利根川 | 江戸川 | 左岸 | 27.9 | 江左岸27.5k+400m天端-16 | 天端 | B.P-6 | 6.25 | 6.45 | 47 |  | 2.693 |  |  | 86.2 | 8.8 |  |  | 5 | 22 | 20 | 10.4 | 0.59 | 37.2881 | 17.3 | [6 empty] | 0.82502 | 0.003481
2009-03-31 | 関東地方整備局 | 利根川 | 江戸川 | 左岸 | 27.9 | 江左岸27.5k+400m天端-16 | 天端 | B.P-7 | 7.15 | 7.45 | 24 |  | 2.738 |  |  | 0.4 | 44.1 | 32.1 | 23.4 | 55.5 | 0.1 | 0.052 | 0.0032 |  |  |  | 31.5 | 22.1 | 9.4 |  |  |  | 6.0177e-09
2009-03-31 | 関東地方整備局 | 利根川 | 江戸川 | 左岸 | 27.9 | 江左岸27.5k+400m天端-16 | 天端 | B.P-10 | 10.15 | 10.45 | 4 |  | 2.73 |  |  | 0.2 | 48.8 | 28.7 | 22.3 | 51 | 0.11 | 0.071 | 0.0031 |  |  |  | 30.2 | 24.1 | 6.1 |  |  |  | 5.5909e-09
2009-03-31 | 関東地方整備局 | 利根川 | 江戸川 | 左岸 | 27.9 | 江左岸27.5k+400m天端-16 | 天端 | B.P-12 | 12.15 | 12.45 | 17 |  | 2.769 |  |  | 0 | 92.5 |  |  | 7.6 | 0.4 | 0.35 | 0.208 | 0.12 | 3.3333 | 1.5 | [6 empty] | 9.5489e-05 | 0.000144
2009-03-31 | 関東地方整備局 | 利根川 | 江戸川 | 左岸 | 27.9 | 江左岸27.5k+400m内-17 | 裏のり | B.TWS-1 | 1 | 1.6 | 5 | 1.833 | 2.702 | 0.948 | 0.43736 | 0.7 | 32.3 | 36.4 | 30.6 | 67 | 0.0478 | 0.0233 | 0.0013 |  |  |  | 48.6 | 24.9 | 23.7 |  |  | 3.38e-09 | 7.4646e-10 |  |  |  | UU | [8 empty] | 22.8 | 10.5
2009-03-31 | 関東地方整備局 | 利根川 | 江戸川 | 左岸 | 27.9 | 江左岸27.5k+400m内-17 | 裏のり | B.P-2 | 2.15 | 2.45 | 4 |  | 2.693 |  |  | 1.5 | 39.1 | 35.6 | 23.8 | 59.4 | 0.0784 | 0.0416 | 0.0028 |  |  |  | 46.2 | 23.2 | 23 |  |  |  | 4.4164e-09
2009-03-31 | 関東地方整備局 | 利根川 | 江戸川 | 左岸 | 27.9 | 江左岸27.5k+400m内-17 | 裏のり | B.TR-1 | 3 | 4 | 11 | 1.673 | 2.973 | 1.684 | 1.7793 | 0 | 2.6 | 48 | 49.4 | 97.4 | 0.0078 | 0.0051 |  |  |  |  | 67.3 | 33.5 | 33.8 | [7 empty] | UU | [8 empty] | 57.5 | 0
2009-03-31 | 関東地方整備局 | 利根川 | 江戸川 | 左岸 | 27.9 | 江左岸27.5k+400m内-17 | 裏のり | B.P-5 | 5.15 | 5.45 | 6 |  | 2.694 |  |  | 0 | 40.3 | 28.8 | 30.9 | 59.7 | 0.077 | 0.0347 | 0.0012 |  |  |  | 50.4 | 26.4 | 24 |  |  |  | 6.201e-10
2009-03-31 | 関東地方整備局 | 利根川 | 江戸川 | 左岸 | 27.9 | 江左岸27.5k+400m内-17 | 裏のり | B.P-6 | 6.15 | 6.45 | 4 |  | 2.672 |  |  | 0 | 39.5 | 43.1 | 17.4 | 60.5 | 0.0734 | 0.0473 | 0.0067 | 0.0018 | 40.7778 | 1.8 | 51.1 | 24.8 | 26.3 |  |  |  | 3.3344e-08 | 3.24e-08
2009-03-31 | 関東地方整備局 | 利根川 | 江戸川 | 左岸 | 27.9 | 江左岸27.5k+400m内-17 | 裏のり | B.P-7 | 7.15 | 7.45 | 6 |  | 2.967 |  |  | 0 | 70.2 | 18 | 11.8 | 29.8 | 0.266 | 0.209 | 0.0216 | 0.0033 | 80.6061 | 6.8 | [6 empty] | 5.0226e-07 | 1.089e-07
2009-03-31 | 関東地方整備局 | 利根川 | 江戸川 | 左岸 | 27.9 | 江左岸27.5k+400m内-17 | 裏のり |  | 7.5 | 8 | 5 | [19 empty] | 1.7e-05
2009-03-31 | 関東地方整備局 | 利根川 | 江戸川 | 左岸 | 29.1 | 江左岸29k+100外-18 | 表のり | B.DS-1 | 1 | 1.8 |  | 1.66 | 2.684 | 1.294 | 0.94452 | 0 | 16.9 | 57.4 | 25.7 | 83.1 | 0.0312 | 0.0185 | 0.00296 |  |  |  | 49.3 | 25.7 | 23.6 |  |  | 7.08e-08 | 5.0232e-09 |  |  |  | UU | [8 empty] | 28.1 | 10.9
2009-03-31 | 関東地方整備局 | 利根川 | 江戸川 | 左岸 | 29.1 | 江左岸29k+100外-18 | 表のり | B.P-2 | 2.45 | 2.75 | 3 |  | 2.703 |  |  | 2 | 39.1 | 33.5 | 25.4 | 58.9 | 0.0787 | 0.0429 | 0.00165 |  |  |  | 46.9 | 23.5 | 23.4 |  |  |  | 1.2969e-09
2009-03-31 | 関東地方整備局 | 利根川 | 江戸川 | 左岸 | 29.1 | 江左岸29k+100外-18 | 表のり | B.SS-1 | 3 | 4 | 7 | 1.812 | 2.753 | 0.907 | 0.39127 | 0 | 95.3 |  |  | 4.8 | 0.32 | 0.284 | 0.189 | 0.139 | 2.3022 | 1.1 | [5 empty] | 7.72e-06 | 7.6482e-05 | 0.00019321 |  | 9.6105e-05 | CU |  |  | 9.9 | 39.7
2009-03-31 | 関東地方整備局 | 利根川 | 江戸川 | 左岸 | 29.1 | 江左岸29k+100外-18 | 表のり |  | 3.5 | 4 | 5 | [19 empty] | 2.88e-07
2009-03-31 | 関東地方整備局 | 利根川 | 江戸川 | 左岸 | 29.1 | 江左岸29k+100外-18 | 表のり | B.TWS-1 | 5 | 5.6 | 2 | 1.662 | 2.596 | 1.404 | 1.1512 | 0 | 3.9 | 63.1 | 33 | 96.1 | 0.019 | 0.0136 |  |  |  |  | 67.9 | 30.2 | 37.7 | [7 empty] | UU | [8 empty] | 49.5 | 0
2009-03-31 | 関東地方整備局 | 利根川 | 江戸川 | 左岸 | 29.1 | 江左岸29k+100外-18 | 表のり | B.P-7 | 7.15 | 7.45 | 0 |  | 2.643 |  |  | 0 | 21.3 | 52.4 | 26.3 | 78.7 | 0.0437 | 0.03 | 0.00237 |  |  |  | 74.9 | 33.1 | 41.8 |  |  |  | 3.0012e-09
2009-03-31 | 関東地方整備局 | 利根川 | 江戸川 | 左岸 | 29.1 | 江左岸29k+100外-18 | 表のり | B.TWS-2 | 9 | 9.8 | 0 | 1.485 | 2.638 | 2.391 | 4.031 | 0 | 1.9 | 61.9 | 36.2 | 98.1 | 0.0138 | 0.0099 |  |  |  |  | 95.3 | 45.3 | 50 | [7 empty] | UU | [8 empty] | 52 | 0
2009-03-31 | 関東地方整備局 | 利根川 | 江戸川 | 左岸 | 29.1 | 江左岸29k+100外-18 | 表のり | B.P-11 | 11.15 | 11.55 | 1 |  | 2.637 |  |  | 0.5 | 6 | 56.2 | 37.3 | 93.5 | 0.012 | 0.0086 |  |  |  |  | 95.4 | 42.5 | 52.9
2009-03-31 | 関東地方整備局 | 利根川 | 江戸川 | 左岸 | 29.1 | 江左岸29k+100外-18 | 表のり | B.P-13 | 13.15 | 13.45 | 0 |  | 2.655 |  |  | 0 | 4.9 | 51.8 | 43.3 | 95.1 | 0.0101 | 0.0068 |  |  |  |  | 95 | 40.6 | 54.4
2009-03-31 | 関東地方整備局 | 利根川 | 江戸川 | 左岸 | 29.1 | 江左岸29k+100天端-19 | 天端 | B.P-1 | 1.15 | 1.45 | 5 |  | 2.665 |  |  | 0 | 2.8 | 49.3 | 47.9 | 97.2 | 0.0111 | 0.006 |  |  |  |  | 63.3 | 28.9 | 34.4
2009-03-31 | 関東地方整備局 | 利根川 | 江戸川 | 左岸 | 29.1 | 江左岸29k+100天端-19 | 天端 | B.TR-1 | 2 | 3 | 4 | 1.675 | 2.668 | 1.352 | 1.0507 | 0 | 9 | 66.2 | 24.8 | 91 | 0.0207 | 0.0154 | 0.00226 |  |  |  | 56.9 | 29.1 | 27.8 |  |  |  | 2.6882e-09 |  |  |  | UU | [8 empty] | 19.2 | 11.7
2009-03-31 | 関東地方整備局 | 利根川 | 江戸川 | 左岸 | 29.1 | 江左岸29k+100天端-19 | 天端 | B.P-3 | 3.15 | 3.5 | 3 |  | 2.723 |  |  | 0.1 | 51.8 | 27.9 | 20.2 | 48.1 | 0.126 | 0.0843 | 0.00481 |  |  |  | 35.1 | 21.6 | 13.5 |  |  |  | 1.5471e-08
2009-03-31 | 関東地方整備局 | 利根川 | 江戸川 | 左岸 | 29.1 | 江左岸29k+100天端-19 | 天端 | B.TWS-1 | 4 | 4.7 | 4 | 1.488 | 2.685 | 2.038 | 2.7863 | 0 | 17.8 | 46.8 | 35.4 | 82.2 | 0.0215 | 0.0121 |  |  |  |  | 71.1 | 30.2 | 40.9 |  |  | 6.7e-08 |  |  |  |  | UU | [8 empty] | 22.8 | 10.9
2009-03-31 | 関東地方整備局 | 利根川 | 江戸川 | 左岸 | 29.1 | 江左岸29k+100天端-19 | 天端 | B.P-5 | 5.15 | 5.47 | 4 |  | 2.76 |  |  | 0.1 | 66.1 | 20.5 | 13.3 | 33.8 | 0.233 | 0.182 | 0.0138 | 0.0028 | 83.2143 | 4.5 | [6 empty] | 1.7787e-07 | 7.84e-08
2009-03-31 | 関東地方整備局 | 利根川 | 江戸川 | 左岸 | 29.1 | 江左岸29k+100天端-19 | 天端 | B.P-6 | 6.15 | 6.45 | 5 |  | 2.771 |  |  | 1.8 | 74.6 | 18.3 | 5.3 | 23.6 | 0.26 | 0.213 | 0.0546 | 0.0133 | 19.5489 | 3.9 | [6 empty] | 4.306e-06 | 1.7689e-06
2009-03-31 | 関東地方整備局 | 利根川 | 江戸川 | 左岸 | 29.1 | 江左岸29k+100天端-19 | 天端 | B.P-7 | 7.15 | 7.5 | 3 |  | 2.743 |  |  | 0 | 69.2 | 23.9 | 6.9 | 30.8 | 0.228 | 0.172 | 0.0321 | 0.0101 | 22.5743 | 2.2 | [6 empty] | 1.2577e-06 | 1.0201e-06
2009-03-31 | 関東地方整備局 | 利根川 | 江戸川 | 左岸 | 29.1 | 江左岸29k+100天端-19 | 天端 |  | 7.9 | 8.4 | 2 | [18 empty] | 1.66e-06
2009-03-31 | 関東地方整備局 | 利根川 | 江戸川 | 左岸 | 29.1 | 江左岸29k+100天端-19 | 天端 | B.P-8 | 8.15 | 8.4 | 2 |  | 2.733 |  |  | 0 | 87.1 | 9.4 | 3.5 | 12.9 | 0.305 | 0.26 | 0.142 | 0.0443 | 6.8849 | 2.7 | [6 empty] | 3.9432e-05 | 1.9625e-05
2009-03-31 | 関東地方整備局 | 利根川 | 江戸川 | 左岸 | 29.1 | 江左岸29k+100天端-19 | 天端 | B.P-9 | 9.15 | 9.45 | 3 |  | 2.676 |  |  | 0 | 24.9 | 56.5 | 18.6 | 75.1 | 0.045 | 0.0313 | 0.00619 |  |  |  | 46.5 | 25.4 | 21.1 |  |  |  | 2.7755e-08
2009-03-31 | 関東地方整備局 | 利根川 | 江戸川 | 左岸 | 29.1 | 江左岸29k+100天端-19 | 天端 | B.TWS-2 | 11 | 11.8 | 3 | 1.646 | 2.631 | 1.522 | 1.398 | 0 | 0.8 | 58.2 | 41 | 99.2 | 0.012 | 0.0086 |  |  |  |  | 71.1 | 37.7 | 33.4 | [7 empty] | UU | [8 empty] | 78.9 | 0
2009-03-31 | 関東地方整備局 | 利根川 | 江戸川 | 左岸 | 29.1 | 江左岸29k+100天端-19 | 天端 | B.P-13 | 13.15 | 13.5 | 0 |  | 2.739 |  |  | 2.7 | 30.4 | 42.7 | 24.2 | 66.9 | 0.053 | 0.0325 | 0.00272 |  |  |  | 61.3 | 28.3 | 33 |  |  |  | 4.1295e-09
2009-03-31 | 関東地方整備局 | 利根川 | 江戸川 | 左岸 | 29.1 | 江左岸29k+100天端-19 | 天端 | B.TWS-3 | 16 | 16.8 | 0 | 1.538 | 2.664 | 2.073 | 2.8989 | 0 | 8.2 | 66.9 | 24.9 | 91.8 | 0.0269 | 0.0188 | 0.00266 |  |  |  | 88.4 | 41.1 | 47.3 |  |  |  | 3.9215e-09 |  |  |  | UU | [8 empty] | 88.2 | 0
2009-03-31 | 関東地方整備局 | 利根川 | 江戸川 | 左岸 | 29.1 | 江左岸29k+100天端-19 | 天端 | B.P-18 | 18.15 | 18.55 | 0 |  | 2.664 |  |  | 0 | 3.3 | 48.3 | 48.4 | 96.7 | 0.0087 | 0.0055 |  |  |  |  | 94.9 | 41.3 | 53.6
2009-03-31 | 関東地方整備局 | 利根川 | 江戸川 | 左岸 | 29.1 | 江左岸29k+100内-20 | 裏のり | B.P-1 | 1.15 | 1.45 | 7 |  | 2.682 |  |  | 5.7 | 60.9 | 15.2 | 18.2 | 33.4 | 0.3 | 0.24 | 0.00728 | [9 empty] | 4.0416e-08
2009-03-31 | 関東地方整備局 | 利根川 | 江戸川 | 左岸 | 29.1 | 江左岸29k+100内-20 | 裏のり | B.P-2 | 2.15 | 2.45 | 6 |  | 2.663 |  |  | 0.1 | 2.7 | 42.7 | 54.5 | 97.2 | 0.0063 | 0.0041 |  |  |  |  | 63.4 | 30.3 | 33.1
2009-03-31 | 関東地方整備局 | 利根川 | 江戸川 | 左岸 | 29.1 | 江左岸29k+100内-20 | 裏のり | B.TWS-1 | 3 | 3.8 | 4 | 1.672 | 2.705 | 1.454 | 1.2526 | 0 | 6.2 | 48 | 45.8 | 93.8 | 0.01 | 0.0063 |  |  |  |  | 54 | 28.9 | 25.1 | [7 empty] | UU | [8 empty] | 32.3 | 7
2009-03-31 | 関東地方整備局 | 利根川 | 江戸川 | 左岸 | 29.1 | 江左岸29k+100内-20 | 裏のり | B.P-4 | 4.15 | 4.45 | 4 |  | 2.672 |  |  | 0 | 5.5 | 48.6 | 45.9 | 94.5 | 0.01 | 0.0062 |  |  |  |  | 54.9 | 28.4 | 26.5
2009-03-31 | 関東地方整備局 | 利根川 | 江戸川 | 左岸 | 29.1 | 江左岸29k+100内-20 | 裏のり | B.P-6 | 6.15 | 6.45 | 2 |  | 2.699 |  |  | 0 | 19.2 | 34.9 | 45.9 | 80.8 | 0.017 | 0.0074 |  |  |  |  | 109.3 | 55.1 | 54.2
2009-03-31 | 関東地方整備局 | 利根川 | 江戸川 | 左岸 | 29.1 | 江左岸29k+100内-20 | 裏のり | B.P-7 | 7.15 | 7.35 | 2 |  | 2.719 |  |  | 0.4 | 70.7 | 15.2 | 13.7 | 28.9 | 0.29 | 0.23 | 0.0229 | [9 empty] | 5.7509e-07
2009-03-31 | 関東地方整備局 | 利根川 | 江戸川 | 左岸 | 29.1 | 江左岸29k+100内-20 | 裏のり | B.TWS-2-1 | 8 | 8.8 | 3 | 1.702 | 2.685 | 1.383 | 1.11 | 0 | 4.6 | 41.6 | 53.8 | 95.4 | 0.0093 | 0.0035 |  |  |  |  | 59 | 27.4 | 31.6 | [7 empty] | UU | [8 empty] | 61.7 | 0
2009-03-31 | 関東地方整備局 | 利根川 | 江戸川 | 左岸 | 29.1 | 江左岸29k+100内-20 | 裏のり | B.TWS-2-2 | 9 | 9.8 | 4 |  | 2.65 |  |  | 0 | 1.4 | 45.7 | 52.9 | 98.6 | 0.0072 | 0.0043 |  |  |  |  | 64 | 31.7 | 32.3
2009-03-31 | 関東地方整備局 | 利根川 | 江戸川 | 左岸 | 29.1 | 江左岸29k+100内-20 | 裏のり | B.TWS-3-1 | 12 | 12.8 | 1 | 1.532 | 2.721 | 2.165 | 3.2063 | 0 | 6.3 | 48.9 | 44.8 | 93.7 | 0.013 | 0.0068 |  |  |  |  | 79.4 | 37.2 | 42.2 | [7 empty] | UU | [8 empty] | 81.4 | 0
2009-03-31 | 関東地方整備局 | 利根川 | 江戸川 | 左岸 | 29.1 | 江左岸29k+100内-20 | 裏のり | B.TWS-3-2 | 14 | 14.8 | 0 |  | 2.708 |  |  | 0.1 | 5.8 | 48.5 | 45.6 | 94.1 | 0.012 | 0.0067 |  |  |  |  | 85.4 | 39.9 | 45.5
2009-03-31 | 関東地方整備局 | 利根川 | 江戸川 | 左岸 | 29.1 | 江左岸29k+100内-20 | 裏のり | B.P-16 | 16.15 | 16.5 | 0 |  | 2.651 |  |  | 0 | 5 | 44.3 | 50.7 | 95 | 0.0087 | 0.0048 |  |  |  |  | 85.7 | 38.8 | 46.9
2009-03-31 | 関東地方整備局 | 利根川 | 江戸川 | 左岸 | 30 | H06-1-GW4-1 | 裏のり | B.DGW4-1 | 1.15 | 1.5 | 3 |  | 2.686 |  |  | 0 | 11 | 70 | 19 | 89 | 0.026 | 0.02 | 0.0053 | 0.0022 | 11.8182 | 1.5 | [6 empty] | 1.9371e-08 | 4.84e-08
2009-03-31 | 関東地方整備局 | 利根川 | 江戸川 | 左岸 | 30 | H06-1-GW4-1 | 裏のり | B.DGW4-1 | 2.15 | 2.45 | 1 |  | 2.682 |  |  | 0 | 14 | 67 | 19 | 86 | 0.037 | 0.027 | 0.006 | 0.0019 | 19.4737 | 1.7 | [6 empty] | 2.5821e-08 | 3.61e-08
2009-03-31 | 関東地方整備局 | 利根川 | 江戸川 | 左岸 | 30 | H06-1-GW4-1 | 裏のり | B.DGW4-1 | 3.15 | 3.45 | 1 |  | 2.658 |  |  | 0 | 3 | 63 | 34 | 97 | 0.013 | 0.0094 | 0.0022 | [9 empty] | 2.5258e-09
2009-03-31 | 関東地方整備局 | 利根川 | 江戸川 | 左岸 | 30 | H06-1-GW4-1 | 裏のり | B.DGW4-1 | 4.15 | 4.51 | 2 |  | 2.694 |  |  | 0 | 15 | 63 | 22 | 85 | 0.035 | 0.026 | 0.004 | [9 empty] | 1.0092e-08
2009-03-31 | 関東地方整備局 | 利根川 | 江戸川 | 左岸 | 30 | H06-1-GW4-1 | 裏のり | B.DGW4-1 | 5.15 | 5.52 | 4 |  | 2.76 |  |  | 3 | 75 | 12 | 10 | 22 | 0.35 | 0.29 | 0.06 | 0.0049 | 71.4286 | 11 | [6 empty] | 5.3577e-06 | 2.401e-07
2009-03-31 | 関東地方整備局 | 利根川 | 江戸川 | 左岸 | 30 | H06-1-GW4-1 | 裏のり | B.DGW4-1 | 6.15 | 6.45 | 12 |  | 2.752 |  |  | 0 | 84 | 13 | 3 | 16 | 0.22 | 0.19 | 0.1 | 0.037 | 5.9459 | 2.1 | [6 empty] | 1.7498e-05 | 1.369e-05
2009-03-31 | 関東地方整備局 | 利根川 | 江戸川 | 左岸 | 30 | H06-1-GW4-2 | 表のり | B.DGW4-2 | 1.15 | 1.46 | 3 |  | 2.687 |  |  | 0 | 52 | 35 | 13 | 48 | 0.11 | 0.081 | 0.013 | 0.0027 | 40.7407 | 2.8 | [6 empty] | 1.5488e-07 | 7.29e-08
2009-03-31 | 関東地方整備局 | 利根川 | 江戸川 | 左岸 | 30 | H06-1-GW4-2 | 表のり | B.DGW4-2 | 2.15 | 2.51 | 2 |  | 2.343 |  |  | 0 | 10 | 54 | 36 | 90 | 0.018 | 0.011
2009-03-31 | 関東地方整備局 | 利根川 | 江戸川 | 左岸 | 30 | H06-1-GW4-2 | 表のり | B.DGW4-2 | 3.15 | 3.45 | 22 |  | 2.801 |  |  | 0 | 82 | 12 | 6 | 18 | 0.22 | 0.19 | 0.095 | 0.019 | 11.5789 | 4 | [6 empty] | 1.5538e-05 | 3.61e-06
2009-03-31 | 関東地方整備局 | 利根川 | 江戸川 | 左岸 | 30 | H06-1-GW4-2 | 表のり | B.DGW4-2 | 4.15 | 4.45 | 25 |  | 2.768 |  |  | 0 | 89 | 8 | 3 | 11 | 0.18 | 0.16 | 0.11 | 0.07 | 2.5714 | 1.3 | [6 empty] | 2.1823e-05 | 4.9e-05
2009-03-31 | 関東地方整備局 | 利根川 | 江戸川 | 左岸 | 30 | H06-1-WC4-1 | 裏のり | B.DWC4-1 | 1.15 | 1.51 | 3 |  | 2.693 |  |  | 0 | 16 | 57 | 27 | 84 | 0.029 | 0.019 | 0.0029 | 0.001 | 29 | 1.5 | [6 empty] | 4.7904e-09 | 1e-08
2009-03-31 | 関東地方整備局 | 利根川 | 江戸川 | 左岸 | 30 | H06-1-WC4-1 | 裏のり | B.DWC4-1 | 2.15 | 2.53 | 2 |  | 2.679 |  |  | 0 | 11 | 63 | 26 | 89 | 0.023 | 0.017 | 0.0032 | 0.001 | 23 | 2 | [6 empty] | 6.0177e-09 | 1e-08
2009-03-31 | 関東地方整備局 | 利根川 | 江戸川 | 左岸 | 30 | H06-1-WC4-1 | 裏のり | B.DWC4-1 | 3.15 | 3.48 | 3 |  | 2.687 |  |  | 0 | 20 | 58 | 22 | 80 | 0.033 | 0.022 | 0.0042 | 0.002 | 16.5 | 1 | [6 empty] | 1.13e-08 | 4e-08
2009-03-31 | 関東地方整備局 | 利根川 | 江戸川 | 左岸 | 30 | H06-1-WC4-1 | 裏のり | B.DWC4-1 | 4.15 | 4.45 | 1 |  | 2.67 |  |  | 0 | 13 | 62 | 25 | 87 | 0.024 | 0.016 | 0.0037 | 0.0018 | 13.3333 | 1 | [6 empty] | 8.4241e-09 | 3.24e-08
2009-03-31 | 関東地方整備局 | 利根川 | 江戸川 | 左岸 | 30 | H06-1-WC4-1 | 裏のり | B.DWC4-1 | 5.15 | 5.5 | 4 |  | 2.661 |  |  | 0 | 15 | 54 | 31 | 85 | 0.024 | 0.015 | 0.0025 | 0.0011 | 21.8182 | 0.8 | [6 empty] | 3.3965e-09 | 1.21e-08
2009-03-31 | 関東地方整備局 | 利根川 | 江戸川 | 左岸 | 30 | H06-1-WC4-2 | 裏のり | B.DWC4-2 | 1.15 | 1.55 | 3 |  | 2.705 |  |  | 0 | 27 | 54 | 19 | 73 | 0.045 | 0.029 | 0.0055 | 0.0023 | 19.5652 | 1.2 | [6 empty] | 2.1107e-08 | 5.29e-08
2009-03-31 | 関東地方整備局 | 利根川 | 江戸川 | 左岸 | 30 | H06-1-WC4-2 | 裏のり | B.DWC4-2 | 2.15 | 2.45 | 2 |  | 2.694 |  |  | 0 | 1 | 31 | 68 | 99 | 0.0037 | 0.0025
2009-03-31 | 関東地方整備局 | 利根川 | 江戸川 | 左岸 | 30 | H06-1-WC4-2 | 裏のり | B.DWC4-2 | 3.15 | 3.45 | 2 |  | 2.699 |  |  | 0 | 16 | 60 | 24 | 84 | 0.028 | 0.019 | 0.0037 | 0.001 | 28 | 2.2 | [6 empty] | 8.4241e-09 | 1e-08
2009-03-31 | 関東地方整備局 | 利根川 | 江戸川 | 左岸 | 30 | H06-1-WC4-2 | 裏のり | B.DWC4-2 | 4.15 | 4.51 | 3 |  | 2.72 |  |  | 0 | 58 | 25 | 17 | 42 | 0.19 | 0.12 | 0.0085 | 0.001 | 190 | 5.4 | [6 empty] | 5.7871e-08 | 1e-08
2009-03-31 | 関東地方整備局 | 利根川 | 江戸川 | 左岸 | 30 | H06-1-WC4-2 | 裏のり | B.DWC4-2 | 5.15 | 5.52 | 4 |  | 2.692 |  |  | 0 | 57 | 26 | 17 | 43 | 0.19 | 0.11 | 0.0085 | 0.001 | 190 | 4.7 | [6 empty] | 5.7871e-08 | 1e-08
2009-03-31 | 関東地方整備局 | 利根川 | 江戸川 | 左岸 | 30 | H06-1-WC4-2 | 裏のり | B.DWC4-2 | 6.15 | 6.45 | 1 |  | 2.703 |  |  | 0 | 21 | 38 | 41 | 79 | 0.022 | 0.011
2009-03-31 | 関東地方整備局 | 利根川 | 江戸川 | 左岸 | 30 | H06-1-WC4-2 | 裏のり | B.DWC4-2 | 7.15 | 7.46 | 2 |  | 2.74 |  |  | 1 | 25 | 42 | 32 | 74 | 0.039 | 0.023
2009-03-31 | 関東地方整備局 | 利根川 | 江戸川 | 左岸 | 30 | H06-1-WC4-2 | 裏のり | B.DWC4-2 | 8.15 | 8.5 | 3 |  | 2.743 |  |  | 0 | 31 | 32 | 37 | 69 | 0.035 | 0.015
2009-03-31 | 関東地方整備局 | 利根川 | 江戸川 | 左岸 | 30 | H06-1-WC4-2 | 裏のり | B.DWC4-2 | 9.15 | 9.5 | 2 |  | 2.727 |  |  | 0 | 35 | 33 | 32 | 65 | 0.056 | 0.028
2009-03-31 | 関東地方整備局 | 利根川 | 江戸川 | 左岸 | 30 | H06-1-WC4-2 | 裏のり | B.DWC4-2 | 10.15 | 10.45 | 15 |  | 2.686 |  |  | 0 | 30 | 51 | 19 | 70 | 0.057 | 0.042 | 0.0054 | 0.0012 | 47.5 | 4.2 | [6 empty] | 2.0228e-08 | 1.44e-08
2009-03-31 | 関東地方整備局 | 利根川 | 江戸川 | 左岸 | 30 | H06-1-WC4-2 | 裏のり | B.DWC4-2 | 11.15 | 11.45 | 13 |  | 2.734 |  |  | 0 | 84 | 13 | 3 | 16 | 0.27 | 0.22 | 0.094 | 0.04 | 6.75 | 1.8 | [6 empty] | 1.5161e-05 | 1.6e-05
2009-03-31 | 関東地方整備局 | 利根川 | 江戸川 | 左岸 | 30 | H06-1-WC4-2 | 裏のり | B.DWC4-2 | 12.15 | 12.45 | 4 |  | 2.692 |  |  | 0 | 41 | 30 | 29 | 59 | 0.078 | 0.05
2009-03-31 | 関東地方整備局 | 利根川 | 江戸川 | 左岸 | 30 | H06-1-WC4-3 | 天端 | B.DWC4-3 | 1.15 | 1.45 | 10 |  | 2.709 |  |  | 0 | 42 | 45 | 13 | 58 | 0.078 | 0.065 | 0.017 | 0.0027 | 28.8889 | 6.9 | [6 empty] | 2.8837e-07 | 7.29e-08
2009-03-31 | 関東地方整備局 | 利根川 | 江戸川 | 左岸 | 30 | H06-1-WC4-3 | 天端 | B.DWC4-3 | 2.15 | 2.47 | 5 |  | 2.694 |  |  | 0 | 72 | 19 | 9 | 28 | 0.25 | 0.2 | 0.038 | 0.0059 | 42.3729 | 5.5 | [6 empty] | 1.8593e-06 | 3.481e-07
2009-03-31 | 関東地方整備局 | 利根川 | 江戸川 | 左岸 | 30 | H06-1-WC4-3 | 天端 | B.DWC4-3 | 3.15 | 3.47 | 4 |  | 2.701 |  |  | 0 | 65 | 25 | 10 | 35 | 0.22 | 0.16 | 0.019 | 0.0046 | 47.8261 | 2.7 | [6 empty] | 3.7314e-07 | 2.116e-07
2009-03-31 | 関東地方整備局 | 利根川 | 江戸川 | 左岸 | 30 | H06-1-WC4-3 | 天端 | B.DWC4-3 | 4.15 | 4.45 | 3 |  | 2.737 |  |  | 0 | 33 | 34 | 33 | 67 | 0.046 | 0.022
2009-03-31 | 関東地方整備局 | 利根川 | 江戸川 | 左岸 | 30 | H06-1-WC4-3 | 天端 | B.DWC4-3 | 5.15 | 5.45 | 5 |  | 2.721 |  |  | 0 | 34 | 35 | 31 | 66 | 0.054 | 0.026 | 0.0015 | [9 empty] | 1.0399e-09
2009-03-31 | 関東地方整備局 | 利根川 | 江戸川 | 左岸 | 30 | H06-1-WC4-3 | 天端 | B.DWC4-3 | 6.15 | 6.47 | 5 |  | 2.69 |  |  | 0 | 34 | 53 | 13 | 66 | 0.065 | 0.049 | 0.011 | 0.0028 | 23.2143 | 3.4 | [6 empty] | 1.0517e-07 | 7.84e-08
2009-03-31 | 関東地方整備局 | 利根川 | 江戸川 | 左岸 | 30 | H06-1-WC4-3 | 天端 | B.DWC4-3 | 7.15 | 7.46 | 2 |  | 2.682 |  |  | 0 | 17 | 63 | 20 | 83 | 0.029 | 0.021 | 0.005 | 0.0016 | 18.125 | 1.9 | [6 empty] | 1.6924e-08 | 2.56e-08
2009-03-31 | 関東地方整備局 | 利根川 | 江戸川 | 左岸 | 30 | H06-1-WC4-3 | 天端 | B.DWC4-3 | 8.15 | 8.5 | 7 |  | 2.717 |  |  | 0 | 67 | 23 | 10 | 33 | 0.2 | 0.16 | 0.025 | 0.0054 | 37.037 | 3.4 | [6 empty] | 7.0474e-07 | 2.916e-07
2009-03-31 | 関東地方整備局 | 利根川 | 江戸川 | 左岸 | 30 | H06-1-WC4-3 | 天端 | B.DWC4-3 | 9.15 | 9.5 | 17 |  | 2.733 |  |  | 0 | 88 | 10 | 2 | 12 | 0.26 | 0.23 | 0.125 | 0.063 | 4.127 | 1.6 | [6 empty] | 2.9345e-05 | 3.969e-05
2009-03-31 | 関東地方整備局 | 利根川 | 江戸川 | 左岸 | 30 | H06-1-WC4-3 | 天端 | B.DWC4-3A | 10.15 | 10.45 | 13 |  | 2.694 |  |  | 0 | 31 | 33 | 36 | 69 | 0.039 | 0.016
2009-03-31 | 関東地方整備局 | 利根川 | 江戸川 | 左岸 | 30 | H06-1-WC4-3 | 天端 | B.DWC4-3B | 11.15 | 11.45 |  |  | 2.919 |  |  | 0 | 78 | 13 | 9 | 22 | 0.34 | 0.29 | 0.06 | 0.0069 | 49.2754 | 11 | [6 empty] | 5.3577e-06 | 4.761e-07
2009-03-31 | 関東地方整備局 | 利根川 | 江戸川 | 左岸 | 30 | H06-1-WC4-4 | 表のり | B.DWC4-4 | 1.15 | 1.45 | 6 |  | 2.71 |  |  | 0 | 55 | 32 | 13 | 45 | 0.13 | 0.092 | 0.014 | 0.0032 | 40.625 | 3.3 | [6 empty] | 1.839e-07 | 1.024e-07
2009-03-31 | 関東地方整備局 | 利根川 | 江戸川 | 左岸 | 30 | H06-1-WC4-4 | 表のり | B.DWC4-4 | 2.15 | 2.45 | 2 |  | 2.678 |  |  | 0 | 30 | 51 | 19 | 70 | 0.053 | 0.035 | 0.006 | 0.0013 | 40.7692 | 2.8 | [6 empty] | 2.5821e-08 | 1.69e-08
2009-03-31 | 関東地方整備局 | 利根川 | 江戸川 | 左岸 | 30 | H06-1-WC4-4 | 表のり | B.DWC4-4 | 3.15 | 3.46 | 3 |  | 2.701 |  |  | 0 | 50 | 35 | 15 | 50 | 0.11 | 0.076 | 0.013 | 0.002 | 55 | 4.4 | [6 empty] | 1.5488e-07 | 4e-08
2009-03-31 | 関東地方整備局 | 利根川 | 江戸川 | 左岸 | 30 | H06-1-WC4-4 | 表のり | B.DWC4-4 | 4.15 | 4.49 | 3 |  | 2.688 |  |  | 0 | 65 | 23 | 12 | 35 | 0.14 | 0.12 | 0.023 | 0.003 | 46.6667 | 8 | [6 empty] | 5.8093e-07 | 9e-08
2009-03-31 | 関東地方整備局 | 利根川 | 江戸川 | 左岸 | 30 | H06-1-WC4-4 | 表のり | B.DWC4-4 | 5.15 | 5.5 | 7 |  | 2.717 |  |  | 0 | 76 | 15 | 9 | 24 | 0.25 | 0.21 | 0.052 | 0.0068 | 36.7647 | 7.1 | [6 empty] | 3.8457e-06 | 4.624e-07
2009-03-31 | 関東地方整備局 | 利根川 | 江戸川 | 左岸 | 30 | H06-1-WC4-4 | 表のり | B.DWC4-4 | 6.15 | 6.45 | 14 |  | 2.703 |  |  | 0 | 86 | 12 | 2 | 14 | 0.27 | 0.24 | 0.11 | 0.05 | 5.4 | 1.9 | [6 empty] | 2.1823e-05 | 2.5e-05
2009-03-31 | 関東地方整備局 | 利根川 | 江戸川 | 左岸 | 30 | H06-1-WC4-5 | 表のり | B.DWC4-5 | 1.15 | 1.45 | 8 |  | 2.709 |  |  | 0 | 47 | 42 | 11 | 53 | 0.091 | 0.07 | 0.014 | 0.0046 | 19.7826 | 2.3 | [6 empty] | 1.839e-07 | 2.116e-07
2009-03-31 | 関東地方整備局 | 利根川 | 江戸川 | 左岸 | 30 | H06-1-WC4-5 | 表のり | B.DWC4-5 | 2.15 | 2.45 | 3 |  | 2.695 |  |  | 0 | 42 | 49 | 9 | 58 | 0.078 | 0.063 | 0.024 | 0.0061 | 12.7869 | 2.9 | [6 empty] | 6.4113e-07 | 3.721e-07
2009-03-31 | 関東地方整備局 | 利根川 | 江戸川 | 左岸 | 30 | H06-1-WC4-5 | 表のり | B.DWC4-5 | 3.15 | 3.5 | 0 |  | 2.672 |  |  | 0 | 22 | 57 | 21 | 78 | 0.046 | 0.033 | 0.0042 | [9 empty] | 1.13e-08
2009-03-31 | 関東地方整備局 | 利根川 | 江戸川 | 左岸 | 32 | 江左岸32.35k表-1 | 表のり | B.P-1 | 1.15 | 1.59 |  |  | 2.725 |  |  | 0 | 46.6 | 42 | 11.4 | 53.4 | 0.101 | 0.0664 | 0.014 | 0.0034 | 29.7059 | 2.1 | 138.5 | 73.3 | 65.2 |  |  |  | 1.839e-07 | 1.156e-07
2009-03-31 | 関東地方整備局 | 利根川 | 江戸川 | 左岸 | 32 | 江左岸32.35k表-1 | 表のり | B.TR-1 | 1.5 | 2.33 |  | 1.499 | 2.662 | 2.203 | 3.338 | 0.2 | 57.9 | 25.3 | 16.6 | 41.9 | 0.195 | 0.138 | 0.0084 | [9 empty] | 5.6306e-08 |  |  |  | CU |  |  | 6.8 | 24.5
2009-03-31 | 関東地方整備局 | 利根川 | 江戸川 | 左岸 | 32 | 江左岸32.35k表-1 | 表のり | B.T-1 | 2.6 | 3.4 |  | 1.552 | 2.701 | 2.043 | 2.8022 | 0 | 2.7 | 42.9 | 54.4 | 97.3 | 0.0067 | 0.0039 |  |  |  |  | 109.2 | 42.7 | 66.5 | [7 empty] | UU | [8 empty] | 37.8 | 2.7
2009-03-31 | 関東地方整備局 | 利根川 | 江戸川 | 左岸 | 32 | 江左岸32.35k表-1 | 表のり | B.P-2 | 5.15 | 5.5 |  |  | 2.664 |  |  | 0 | 14.3 | 58.2 | 27.5 | 85.7 | 0.0312 | 0.0235 |  |  |  |  | 47 | 28.7 | 18.3
2009-03-31 | 関東地方整備局 | 利根川 | 江戸川 | 左岸 | 32 | 江左岸32.35k表-1 | 表のり | B.T-2 | 6.3 | 7.2 |  | 1.71 | 2.632 | 1.272 | 0.90584 | 0 | 8.5 | 68.1 | 23.4 | 91.5 | 0.0312 | 0.025 | 0.0026 |  |  |  | 50 | 31.3 | 18.7 |  |  |  | 3.7196e-09 |  |  |  | UU | [8 empty] | 29.5 | 6.3
2009-03-31 | 関東地方整備局 | 利根川 | 江戸川 | 左岸 | 32 | 江左岸32.35k表-1 | 表のり | B.T-3 | 8.6 | 8.84 |  | 1.552 | 2.52 | 1.787 | 2.0476 | 0 | 12.8 | 44.3 | 42.9 | 87.2 | 0.013 | 0.008 |  |  |  |  | 83.3 | 36 | 47.3 | [7 empty] | UU | [8 empty] | 35.1 | 4.2
2009-03-31 | 関東地方整備局 | 利根川 | 江戸川 | 左岸 | 32 | 江左岸32.35k表-1 | 表のり | B.P-3 | 9.15 | 9.45 |  |  | 2.684 |  |  | 0 | 82.5 | 14.7 | 2.8 | 17.5 | 0.139 | 0.128 | 0.082 | 0.0332 | 4.1867 | 2.4 | [6 empty] | 1.1049e-05 | 1.1022e-05
2009-03-31 | 関東地方整備局 | 利根川 | 江戸川 | 左岸 | 32 | 江左岸32.35k表-1 | 表のり |  | 9.5 | 10 | [20 empty] | 9.58e-06
2009-03-31 | 関東地方整備局 | 利根川 | 江戸川 | 左岸 | 32 | 江左岸32.35k表-1 | 表のり | B.D-1 | 10 | 10.95 |  | 1.741 | 2.702 | 1.277 | 0.91455 | 0 | 3.9 | 46.4 | 49.7 | 96.1 | 0.0081 | 0.005 |  |  |  |  | 77 | 25.7 | 51.3 | [7 empty] | UU | [8 empty] | 65.2 | 8.8
2009-03-31 | 関東地方整備局 | 利根川 | 江戸川 | 左岸 | 32 | 江左岸32.35k表-1 | 表のり | B.P-4 | 12.15 | 12.45 |  |  | 2.703 |  |  | 0 | 20 | 29.6 | 50.4 | 80 | 0.0103 | 0.0048 |  |  |  |  | 66.2 | 37.4 | 28.8
2009-03-31 | 関東地方整備局 | 利根川 | 江戸川 | 左岸 | 32 | 江左岸32.35k表-1 | 表のり |  | 14 | 14.5 | [20 empty] | 2.78e-05
2009-03-31 | 関東地方整備局 | 利根川 | 江戸川 | 左岸 | 32 | 江左岸32.35k表-1 | 表のり | B.P-5 | 14.15 | 14.45 |  |  | 2.704 |  |  | 0 | 66.6 | 24.6 | 8.8 | 33.4 | 0.116 | 0.105 | 0.026 | 0.0068 | 17.0588 | 5.4 | [6 empty] | 7.7178e-07 | 4.624e-07
2009-03-31 | 関東地方整備局 | 利根川 | 江戸川 | 左岸 | 32 | 江左岸32.35k表-1 | 表のり | B.P-6 | 15.15 | 15.45 |  |  | 2.678 |  |  | 0 | 53.6 | 32.1 | 14.3 | 46.4 | 0.105 | 0.0832 | 0.012 | 0.0016 | 65.625 | 6.7 | [6 empty] | 1.2867e-07 | 2.56e-08
2009-03-31 | 関東地方整備局 | 利根川 | 江戸川 | 左岸 | 32 | 江左岸32.35k表-1 | 表のり | B.P-7 | 17.15 | 17.4 |  |  | 2.675 |  |  | 0 | 85.4 | 10.7 | 3.9 | 14.6 | 0.249 | 0.228 | 0.11 | 0.0329 | 7.5684 | 3.3 | [6 empty] | 2.1823e-05 | 1.0824e-05
2009-03-31 | 関東地方整備局 | 利根川 | 江戸川 | 左岸 | 32 | 江左岸32.35k表-1 | 表のり | B.P-8 | 18.15 | 18.45 |  |  | 2.661 |  |  | 0 | 24.6 | 35.2 | 40.2 | 75.4 | 0.0296 | 0.0121 |  |  |  |  | 55.3 | 28.5 | 26.8
2009-03-31 | 関東地方整備局 | 利根川 | 江戸川 | 左岸 | 32 | 江左岸32.35k表-1 | 表のり | B.P-9 | 22.15 | 22.45 |  |  | 2.655 |  |  | 0 | 47 | 35.3 | 17.7 | 53 | 0.0895 | 0.0697 | 0.0078 |  |  |  | 45.8 | 25.4 | 20.4 |  |  |  | 4.7422e-08
2009-03-31 | 関東地方整備局 | 利根川 | 江戸川 | 左岸 | 32 | 江左岸32.35k表-1 | 表のり | B.P-10 | 24.15 | 24.45 |  |  | 2.658 |  |  | 0 | 38.6 | 42 | 19.4 | 61.4 | 0.0731 | 0.0596 | 0.0055 |  |  |  | 47.3 | 27.7 | 19.6 |  |  |  | 2.1107e-08
2009-03-31 | 関東地方整備局 | 利根川 | 江戸川 | 左岸 | 32 | 江左岸32.35k表-1 | 表のり | B.P-11 | 26.15 | 26.45 |  |  | 2.688 |  |  | 0 | 37.8 | 36.5 | 25.7 | 62.2 |  | 0.0684 | 0.0409 | 0.0016 |  |  | 47.7 | 27.2 | 20.5 |  |  |  | 2.2048e-06 | 2.56e-08
2009-03-31 | 関東地方整備局 | 利根川 | 江戸川 | 左岸 | 32 | 江左岸32.35k裏-2 | 裏のり | B.P-1 | 1.15 | 1.45 | 3 |  | 2.663 |  |  | 0 | 4 | 58.2 | 37.8 | 96 | 0.0152 | 0.0112 |  |  |  |  | 60.5 | 30.9 | 29.6
2009-03-31 | 関東地方整備局 | 利根川 | 江戸川 | 左岸 | 32 | 江左岸32.35k裏-2 | 裏のり | B.T-1 | 2 | 2.7 | 3 | 1.669 | 2.667 | 1.421 | 1.1852 | 0 | 1 | 59 | 40 | 99 | 0.013 | 0.0093 |  |  |  |  | 65.3 | 34.6 | 30.7 | [7 empty] | UU | [8 empty] | 45.9 | 4.9
2009-03-31 | 関東地方整備局 | 利根川 | 江戸川 | 左岸 | 32 | 江左岸32.35k裏-2 | 裏のり | B.P-2 | 3.15 | 3.45 | 3 |  | 2.664 |  |  | 0 | 1.3 | 47.6 | 51.4 | 99 | 0.0081 | 0.0047 |  |  |  |  | 69.3 | 35.2 | 34.1
2009-03-31 | 関東地方整備局 | 利根川 | 江戸川 | 左岸 | 32 | 江左岸32.35k裏-2 | 裏のり | B.P-3 | 4.15 | 4.35 | 4 |  | 2.686 |  |  | 0.1 | 28 | 49.7 | 22.2 | 71.9 | 0.0534 | 0.0362 | 0.0032 | [9 empty] | 6.0177e-09
2009-03-31 | 関東地方整備局 | 利根川 | 江戸川 | 左岸 | 32 | 江左岸32.35k裏-2 | 裏のり |  | 4.5 | 5 | 4 | [18 empty] | 1.84e-06
2009-03-31 | 関東地方整備局 | 利根川 | 江戸川 | 左岸 | 32 | 江左岸32.35k裏-2 | 裏のり | B.P-4 | 5.15 | 5.45 | 4 |  | 2.682 |  |  | 0 | 19.6 | 53.1 | 27.3 | 80.4 | 0.0401 | 0.0263 | 0.0015 | [9 empty] | 1.0399e-09
2009-03-31 | 関東地方整備局 | 利根川 | 江戸川 | 左岸 | 32 | 江左岸32.35k裏-2 | 裏のり | B.TR-1 | 5.5 | 6.3 | 7 | 1.179 | 2.7 | 1.239 | 0.84949 | 0 | 17 | 65.9 | 17.1 | 83 | 0.0431 | 0.0331 | 0.008 | [8 empty] | 2.96e-07 | 5.0287e-08 |  |  |  | UU | [8 empty] | 40.6 | 19.2
2009-03-31 | 関東地方整備局 | 利根川 | 江戸川 | 左岸 | 32 | 江左岸32.35k裏-2 | 裏のり | B.P-5 | 8.15 | 8.5 | 4 |  | 2.471 |  |  | 0 | 6.6 | 30.5 | 62.9 | 93.4 | 0.0043 | 0.0022 |  |  |  |  | 129.1 | 54.3 | 74.8
2009-03-31 | 関東地方整備局 | 利根川 | 江戸川 | 左岸 | 32 | 江左岸32.35k裏-2 | 裏のり |  | 9 | 9.5 | 13 | [19 empty] | 2.98e-05
2009-03-31 | 関東地方整備局 | 利根川 | 江戸川 | 左岸 | 32 | 江左岸32.35k裏-2 | 裏のり | B.P-6 | 9.15 | 9.45 | 13 |  | 2.695 |  |  | 0 | 84.2 | 11.4 | 4.4 | 15.8 | 0.136 | 0.13 | 0.09 | 0.0222 | 6.1261 | 4.1 | [6 empty] | 1.3708e-05 | 4.9284e-06
2009-03-31 | 関東地方整備局 | 利根川 | 江戸川 | 左岸 | 32 | 江左岸32.35k裏-2 | 裏のり | B.P-7 | 10.15 | 10.5 | 4 |  | 2.745 |  |  | 0 | 35.9 | 34.7 | 29.4 | 64.1 | 0.059 | 0.0261 | 0.0017 |  |  |  | 63.2 | 23.5 | 39.7 |  |  |  | 1.3898e-09
2009-03-31 | 関東地方整備局 | 利根川 | 江戸川 | 左岸 | 32 | 江左岸32.35k裏-2 | 裏のり | B.P-8 | 12.15 | 12.45 | 6 |  | 2.696 |  |  | 0 | 19.3 | 37.9 | 42.8 | 80.7 | 0.0167 | 0.0081 |  |  |  |  | 66.4 | 33.9 | 32.5
2009-03-31 | 関東地方整備局 | 利根川 | 江戸川 | 左岸 | 32 | 江左岸32.35k裏-2 | 裏のり | B.P-9 | 13.15 | 13.45 | 13 |  | 2.697 |  |  | 0 | 32.8 | 50.3 | 16.9 | 67.2 | 0.0658 | 0.0519 | 0.0078 | 0.0011 | 59.8182 | 4.8 | 45.3 | 28.3 | 17 |  |  |  | 4.7422e-08 | 1.21e-08
2009-03-31 | 関東地方整備局 | 利根川 | 江戸川 | 左岸 | 32 | 江左岸32.35k裏-2 | 裏のり |  | 14 | 14.5 | 21 | [19 empty] | 8.34e-06
2009-03-31 | 関東地方整備局 | 利根川 | 江戸川 | 左岸 | 32 | 江左岸32.35k裏-2 | 裏のり | B.P-10 | 14.15 | 14.45 | 21 |  | 2.702 |  |  | 0 | 69.7 | 20.6 | 9.7 | 30.3 | 0.118 | 0.11 | 0.03 | 0.0054 | 21.8519 | 8.6 | [6 empty] | 1.0752e-06 | 2.916e-07
2009-03-31 | 関東地方整備局 | 利根川 | 江戸川 | 左岸 | 32 | 江左岸32.35k裏-2 | 裏のり | B.P-11 | 15.15 | 15.45 | 11 |  | 2.671 |  |  | 0 | 50.4 | 31.8 | 17.8 | 49.6 | 0.0979 | 0.0757 | 0.007 |  |  |  | 44.7 | 24.4 | 20.3 |  |  |  | 3.6906e-08
2009-03-31 | 関東地方整備局 | 利根川 | 江戸川 | 左岸 | 32 | 江左岸32.35k裏-2 | 裏のり | B.P-12 | 17.15 | 17.45 | 50 |  | 2.693 |  |  | 0 | 87.9 | 8.5 | 3.2 | 11.7 | 0.258 | 0.234 | 0.14 | 0.0579 | 4.456 | 2.3 | [6 empty] | 3.8157e-05 | 3.3524e-05
2009-03-31 | 関東地方整備局 | 利根川 | 江戸川 | 左岸 | 32 | 江左岸32.35k裏-2 | 裏のり | B.P-13 | 18.15 | 18.45 | 13 |  | 2.664 |  |  | 0 | 24.1 | 43.5 | 32.4 | 75.9 | 0.0319 | 0.0182 | 0.0017 |  |  |  | 61.7 | 28.9 | 32.8 |  |  |  | 1.3898e-09
2009-03-31 | 関東地方整備局 | 利根川 | 江戸川 | 左岸 | 32 | 左岸32.0k-No.7 | 天端 | B.P-1 | 1.15 | 1.45 | 3 |  | 2.743 |  |  | 0 | 29 | 58 | 13 | 71 | 0.052 | 0.037 | 0.0087 | 0.0036 | 14.4444 | 1.3 | 27.2 | 21.1 | 6.1 |  |  |  | 6.1075e-08 | 1.296e-07
2009-03-31 | 関東地方整備局 | 利根川 | 江戸川 | 左岸 | 32 | 左岸32.0k-No.7 | 天端 | B.P-2 | 2.15 | 2.5 | 2 |  | 2.779 |  |  | 0 | 53 | 35 | 12 | 47 | 0.1166 | 0.0848 | 0.0115 | 0.0039 | 29.8974 | 1.5 | 30.2 | 20.3 | 9.9 |  |  |  | 1.1658e-07 | 1.521e-07
2009-03-31 | 関東地方整備局 | 利根川 | 江戸川 | 左岸 | 32 | 左岸32.0k-No.7 | 天端 | B.P-3 | 3.15 | 3.48 | 2 |  | 2.715 |  |  | 0 | 41 | 41 | 18 | 59 | 0.073 | 0.0461 | 0.006 | 0.0024 | 30.4167 | 0.8 | 30.3 | 19.5 | 10.8 |  |  |  | 2.5821e-08 | 5.76e-08
2009-03-31 | 関東地方整備局 | 利根川 | 江戸川 | 左岸 | 32 | 左岸32.0k-No.7 | 天端 | B.P-4 | 4.15 | 4.45 | 2 |  | 2.752 |  |  | 0 | 61 | 25 | 14 | 39 | 0.2056 | 0.1493 | 0.0094 | 0.0032 | 64.25 | 1 | 41 | 24.3 | 16.7 |  |  |  | 7.307e-08 | 1.024e-07
2009-03-31 | 関東地方整備局 | 利根川 | 江戸川 | 左岸 | 32 | 左岸32.0k-No.7 | 天端 | B.P-5-1 | 6.15 | 6.2 | 4 |  | 2.755 |  |  | 0 | 45 | 29 | 26 | 55 | 0.1202 | 0.04 | 0.0028 |  |  |  | 53.2 | 27.7 | 25.5 |  |  |  | 4.4164e-09
2009-03-31 | 関東地方整備局 | 利根川 | 江戸川 | 左岸 | 32 | 左岸32.0k-No.7 | 天端 | B.P5-2 | 6.2 | 6.5 | 4 |  | 2.729 |  |  | 0 | 30 | 62 | 8 | 70 | 0.0603 | 0.0471 | 0.017 | 0.0067 | 9 | 1.7 | 26.1 | 21.2 | 4.9 |  |  |  | 2.8837e-07 | 4.489e-07
2009-03-31 | 関東地方整備局 | 利根川 | 江戸川 | 左岸 | 32 | 左岸32.0k-No.7 | 天端 | B.P-6 | 7.15 | 7.48 | 4 |  | 2.701 |  |  | 0 | 11 | 71 | 18 | 89 | 0.0312 | 0.0227 | 0.0058 | 0.0023 | 13.5652 | 1.4 | 45.1 | 29.4 | 15.7 |  |  |  | 2.3871e-08 | 5.29e-08
2009-03-31 | 関東地方整備局 | 利根川 | 江戸川 | 左岸 | 32 | 左岸32.0k-No.7 | 天端 | B.P-7 | 8.15 | 8.45 | 4 |  | 2.743 |  |  | 0 | 63 | 31 | 6 | 37 | 0.1233 | 0.1019 | 0.038 | 0.01 | 12.33 | 3 | 26.6 | 18.7 | 7.9 |  |  |  | 1.8593e-06 | 1e-06
2009-03-31 | 関東地方整備局 | 利根川 | 江戸川 | 左岸 | 32 | 左岸32.0k-No.7 | 天端 | B.T-2 | 9 | 9.85 | 4 | 1.756 | 2.675 | 1.194 | 0.77585 | 0 | 3 | 62 | 35 | 97 | 0.0146 | 0.0102 |  |  |  |  | 51.3 | 33.6 | 17.7 | [7 empty] | UU | [8 empty] | 40 | 10
2009-03-31 | 関東地方整備局 | 利根川 | 江戸川 | 左岸 | 32 | 左岸32.0k-No.7 | 天端 | B.P-8 | 12.15 | 12.45 | 15 |  | 2.76 |  |  | 0 | 84 | 11 | 5 | 16 | 0.1697 | 0.1531 | 0.1 | 0.0179 | 9.4804 | 4.9 | [6 empty] | 1.7498e-05 | 3.2041e-06
2009-03-31 | 関東地方整備局 | 利根川 | 江戸川 | 左岸 | 32 | 左岸32.0k-No.7 | 天端 | B.P-9 | 14.15 | 14.45 | 15 |  | 2.763 |  |  | 0 | 5 | 36 | 59 | 95 | 0.0053 | 0.0036 |  |  |  |  | 77.8 | 37.2 | 40.6
2009-03-31 | 関東地方整備局 | 利根川 | 江戸川 | 左岸 | 32 | 左岸32.0k-No.7 | 天端 | B.P-10 | 16.15 | 16.45 | 14 |  | 2.728 |  |  | 0 | 55 | 34 | 11 | 45 | 0.1079 | 0.0864 | 0.013 | 0.004 | 26.975 | 2.9 | 25.3 | 15.3 | 10 |  |  |  | 1.5488e-07 | 1.6e-07
2009-03-31 | 関東地方整備局 | 利根川 | 江戸川 | 左岸 | 32 | 左岸32.0k-No.7 | 天端 | B.P-11 | 17.15 | 17.45 | 9 |  | 2.734 |  |  | 0 | 21 | 50 | 29 | 79 | 0.0314 | 0.0196 | 0.0026 |  |  |  | 59.4 | 24.5 | 34.9 |  |  |  | 3.7196e-09
2009-03-31 | 関東地方整備局 | 利根川 | 江戸川 | 左岸 | 32 | 左岸32.0k-No.7 | 天端 | B.P-12 | 19.15 | 19.45 | 47 |  | 2.714 |  |  | 0 | 81 | 13 | 6 | 19 | 0.1959 | 0.1751 | 0.09 | 0.0116 | 16.8879 | 8 | [6 empty] | 1.3708e-05 | 1.3456e-06
2009-03-31 | 関東地方整備局 | 利根川 | 江戸川 | 左岸 | 33 | No.L-12 | 裏のり | B.P-2 | 2.15 | 2.45 |  |  | 2.685 |  |  | 0 | 4 | 56 | 40 | 96 | 0.0108 | 0.0078 |  |  |  |  | 65.5 | 39 | 26.5
2009-03-31 | 関東地方整備局 | 利根川 | 江戸川 | 左岸 | 33 | No.L-12 | 裏のり | B.P-4 | 4.15 | 4.45 |  |  | 2.723 |  |  | 0 | 47 | 31 | 22 | 53 | 0.1114 | 0.0611 | 0.004 |  |  |  | 57.8 | 36.7 | 21.1 |  |  |  | 1.0092e-08
2009-03-31 | 関東地方整備局 | 利根川 | 江戸川 | 左岸 | 33 | No.L-12 | 裏のり | B.P-5 | 5.15 | 5.45 |  |  | 2.709 |  |  | 0 | 23 | 58 | 19 | 77 | 0.0396 | 0.0275 | 0.0055 |  |  |  | 42.3 | 29.5 | 12.8 |  |  |  | 2.1107e-08
2009-03-31 | 関東地方整備局 | 利根川 | 江戸川 | 左岸 | 33 | No.L-12 | 裏のり | B.T-1 | 7 | 7.8 |  | 1.733 | 2.66 | 1.196 | 0.77904 | 0 | 53 | 27 | 20 | 47 | 0.123 | 0.087 | 0.0052 |  |  |  | 45.8 | 26.4 | 19.4 |  |  |  | 1.8534e-08 |  |  |  | UU | [8 empty] | 73.2 | 0
2009-03-31 | 関東地方整備局 | 利根川 | 江戸川 | 左岸 | 33 | No.L-12 | 裏のり |  | 9 | 9.5 | [20 empty] | 1.67e-05
2009-03-31 | 関東地方整備局 | 利根川 | 江戸川 | 左岸 | 33 | No.L-12 | 裏のり | B.P-9 | 9.15 | 9.45 |  |  | 2.699 |  |  | 0 | 58 | 32 | 10 | 42 | 0.1174 | 0.0933 | 0.032 | 0.0059 | 19.8983 | 4.4 | 35.3 | 31.2 | 4.1 |  |  |  | 1.2486e-06 | 3.481e-07
2009-03-31 | 関東地方整備局 | 利根川 | 江戸川 | 左岸 | 33 | No.L-12 | 裏のり | B.P-12 | 13.15 | 13.45 |  |  | 2.749 |  |  | 0 | 29 | 60 | 11 | 71 | 0.0601 | 0.0488 | 0.0142 | 0.0037 | 16.2432 | 3.3 | 36.5 | 29.6 | 6.9 |  |  |  | 1.9004e-07 | 1.369e-07
2009-03-31 | 関東地方整備局 | 利根川 | 江戸川 | 左岸 | 33 | No.L-12 | 裏のり |  | 14 | 14.5 | [20 empty] | 7.74e-05
2009-03-31 | 関東地方整備局 | 利根川 | 江戸川 | 左岸 | 33 | No.L-12 | 裏のり | B.SS-1 | 14.5 | 15.5 |  | 1.998 | 2.794 | 0.799 | 0.28354 | 1 | 81 | 8 | 10 | 18 | 0.369 | 0.317 | 0.095 | 0.0065 | 56.7692 | 18 | [6 empty] | 1.5538e-05 | 4.225e-07 |  | 2.5956e-07 | CD | 0 | 38.6
2009-03-31 | 関東地方整備局 | 利根川 | 江戸川 | 左岸 | 33 | No.L-12 | 裏のり | B.P-16 | 17.15 | 17.45 |  |  | 2.768 |  |  | 0 | 89 | 7 | 4 | 11 | 0.3142 | 0.2777 | 0.1424 | 0.0498 | 6.3092 | 2.1 | [6 empty] | 3.969e-05 | 2.48e-05
2009-03-31 | 関東地方整備局 | 利根川 | 江戸川 | 左岸 | 33 | No.L-12 | 裏のり | B.P-17 | 18.15 | 18.45 |  |  | 2.72 |  |  | 0 | 51 | 37 | 12 | 49 | 0.1315 | 0.0792 | 0.0141 | 0.0041 | 32.0732 | 1.9 | 30.5 | 24.6 | 5.9 |  |  |  | 1.8696e-07 | 1.681e-07
2009-03-31 | 関東地方整備局 | 利根川 | 江戸川 | 左岸 | 33 | No.L-12 | 裏のり | B.P-18 | 19.15 | 19.45 |  |  | 2.813 |  |  | 0 | 78 | 17 | 5 | 22 | 0.1972 | 0.16 | 0.0691 | 0.0308 | 6.4026 | 1.7 | [6 empty] | 7.4314e-06 | 9.4864e-06
2009-03-31 | 関東地方整備局 | 利根川 | 江戸川 | 左岸 | 33 | No.L-12 | 裏のり | B.P-19 | 20.15 | 20.45 |  |  | 2.696 |  |  | 0 | 29 | 58 | 13 | 71 | 0.0504 | 0.0378 | 0.0103 | 0.0028 | 18 | 2.6 | 51 | 30.3 | 20.7 |  |  |  | 9.0312e-08 | 7.84e-08
2009-03-31 | 関東地方整備局 | 利根川 | 江戸川 | 左岸 | 33 | No.L-12 | 裏のり | B.P-21 | 22.15 | 22.45 |  |  | 2.692 |  |  | 0 | 13 | 72 | 15 | 87 | 0.0446 | 0.0366 | 0.0098 | 0.0023 | 19.3913 | 3.6 | 64.6 | 33 | 31.6 |  |  |  | 8.0477e-08 | 5.29e-08
2009-03-31 | 関東地方整備局 | 利根川 | 江戸川 | 左岸 | 33 | No.L-12 | 裏のり | B.P-23 | 24.15 | 24.45 |  |  | 2.698 |  |  | 0 | 30 | 60 | 10 | 70 | 0.0615 | 0.0505 | 0.0179 | 0.0051 | 12.0588 | 2.6 | 52.3 | 33.2 | 19.1 |  |  |  | 3.2498e-07 | 2.601e-07
2009-03-31 | 関東地方整備局 | 利根川 | 江戸川 | 左岸 | 33 | No.L-12 | 裏のり | B.P-26 | 27.15 | 27.45 |  |  | 2.749 |  |  | 0 | 28 | 57 | 15 | 72 | 0.0579 | 0.045 | 0.0087 | 0.0028 | 20.6786 | 1.5 | 50.1 | 28.5 | 21.6 |  |  |  | 6.1075e-08 | 7.84e-08
2009-03-31 | 関東地方整備局 | 利根川 | 江戸川 | 左岸 | 33 | No.L-12 | 裏のり | B.P-27 | 28.15 | 28.45 |  |  | 2.784 |  |  | 0 | 67 | 24 | 9 | 33 | 0.1392 | 0.1169 | 0.027 | 0.0076 | 18.3158 | 4 | 29 | 25.9 | 3.1 |  |  |  | 8.4231e-07 | 5.776e-07
2009-03-31 | 関東地方整備局 | 利根川 | 江戸川 | 左岸 | 33 | 江左岸33k天端-4 | 天端 | B.P-1 | 2.15 | 2.47 |  |  | 2.68 |  |  | 0 | 24.2 | 46.9 | 28.9 | 75.8 | 0.0359 | 0.0221 | 0.0016 |  |  |  | 45.3 | 27.3 | 18 |  |  |  | 1.2077e-09
2009-03-31 | 関東地方整備局 | 利根川 | 江戸川 | 左岸 | 33 | 江左岸33k天端-4 | 天端 | B.T-2 | 3 | 3.7 |  | 1.465 | 2.725 | 2.214 | 3.3767 | 0 | 32.3 | 41.5 | 26.2 | 67.7 | 0.0416 | 0.0253 | 0.003 |  |  |  | 108.3 | 52.6 | 55.7 |  |  | 2.6e-07 | 5.1819e-09 |  |  |  | UU | [8 empty] | 29.7 | 17.7
2009-03-31 | 関東地方整備局 | 利根川 | 江戸川 | 左岸 | 33 | 江左岸33k天端-4 | 天端 | B.P-2 | 4.15 | 4.45 |  |  | 2.707 |  |  | 0 | 40.5 | 41.7 | 17.8 | 59.5 | 0.0793 | 0.0387 | 0.0063 | 0.00176 | 45.0568 | 1.2 | 82.8 | 42.7 | 40.1 |  |  |  | 2.8912e-08 | 3.0976e-08
2009-03-31 | 関東地方整備局 | 利根川 | 江戸川 | 左岸 | 33 | 江左岸33k天端-4 | 天端 | B.P-3 | 6.15 | 6.45 |  |  | 2.713 |  |  | 0 | 61 | 28.9 | 10.1 | 39 | 0.171 | 0.124 | 0.02 | 0.00479 | 35.6994 | 2.1 | [6 empty] | 4.2023e-07 | 2.2944e-07
2009-03-31 | 関東地方整備局 | 利根川 | 江戸川 | 左岸 | 33 | 江左岸33k天端-4 | 天端 | B.P-4 | 7.15 | 7.45 |  |  | 2.66 |  |  | 0 | 20.7 | 51.9 | 27.4 | 79.3 | 0.0295 | 0.0197 |  |  |  |  | 45.4 | 29.1 | 16.3
2009-03-31 | 関東地方整備局 | 利根川 | 江戸川 | 左岸 | 33 | 江左岸33k天端-4 | 天端 | B.P-5 | 9.15 | 9.45 |  |  | 2.688 |  |  | 0 | 69.8 | 18.7 | 11.5 | 30.2 | 0.137 | 0.119 | 0.023 | 0.00276 | 49.6377 | 14.5 | [6 empty] | 5.8093e-07 | 7.6176e-08
2009-03-31 | 関東地方整備局 | 利根川 | 江戸川 | 左岸 | 33 | 江左岸33k天端-4 | 天端 | B.TR-1 | 9.7 | 10.4 |  | 1.809 | 2.748 | 1.017 | 0.5215 | 0 | 83.7 | 14.6 | 1.7 | 16.3 | 0.23 | 0.207 | 0.095 | 0.0393 | 5.8524 | 2.3 | [6 empty] | 1.5538e-05 | 1.5445e-05 |  | 1.6996e-05 | CU |  |  | 117.1 | 21.3
2009-03-31 | 関東地方整備局 | 利根川 | 江戸川 | 左岸 | 33 | 江左岸33k天端-4 | 天端 | B.P-6 | 11.15 | 11.45 |  |  | 2.219 |  |  | 0.3 | 24.2 | 42.7 | 32.8 | 75.5 | 0.0242 | 0.0138 |  |  |  |  | 199.1 | 72.3 | 126.8
2009-03-31 | 関東地方整備局 | 利根川 | 江戸川 | 左岸 | 33 | 江左岸33k天端-4 | 天端 |  | 12 | 12.5 | [20 empty] | 4.59e-06
2009-03-31 | 関東地方整備局 | 利根川 | 江戸川 | 左岸 | 33 | 江左岸33k天端-4 | 天端 | B.P-7 | 12.15 | 12.45 |  |  | 2.674 |  |  | 0 | 81.7 | 14.1 | 4.2 | 18.3 | 0.153 | 0.147 | 0.083 | 0.0191 | 8.0105 | 4.6 | [6 empty] | 1.1363e-05 | 3.6481e-06
2009-03-31 | 関東地方整備局 | 利根川 | 江戸川 | 左岸 | 33 | 江左岸33k天端-4 | 天端 | B.P-8 | 13.15 | 13.45 |  |  | 2.702 |  |  | 0 | 21.3 | 45.8 | 32.9 | 78.7 | 0.0304 | 0.0175 |  |  |  |  | 51.7 | 15.4 | 36.3
2009-03-31 | 関東地方整備局 | 利根川 | 江戸川 | 左岸 | 33 | 江左岸33k天端-4 | 天端 | B.P-9 | 16.15 | 16.45 |  |  | 2.705 |  |  | 0 | 31.4 | 57 | 11.6 | 68.6 | 0.0666 | 0.0554 | 0.0145 | 0.00329 | 20.2432 | 3.2 | [6 empty] | 1.9948e-07 | 1.0824e-07
2009-03-31 | 関東地方整備局 | 利根川 | 江戸川 | 左岸 | 33 | 江左岸33k天端-4 | 天端 | B.TR-2 | 18 | 18.7 |  | 1.968 | 2.81 | 0.821 | 0.30389 | 0.1 | 94.5 | 3.2 | 2.2 | 5.4 | 0.302 | 0.279 | 0.19 | 0.136 | 2.2206 | 1.3 | [6 empty] | 7.7423e-05 | 0.00018496 |  | 6.7067e-05 | CU |  |  | 134.2 | 31.9
2009-03-31 | 関東地方整備局 | 利根川 | 江戸川 | 左岸 | 33 | 江左岸33k天端-4 | 天端 | B.P-10 | 20.15 | 20.45 |  |  | 2.685 |  |  | 0 | 27.1 | 42.6 | 30.3 | 72.9 | 0.0485 | 0.0287 |  |  |  |  | 38.6 | 27.6 | 11
2009-03-31 | 関東地方整備局 | 利根川 | 江戸川 | 左岸 | 33 | 江左岸33k天端-4 | 天端 | B.P-11 | 25.15 | 25.45 |  |  | 2.651 |  |  | 0 | 6.4 | 60.8 | 32.8 | 93.6 | 0.018 | 0.012 |  |  |  |  | 64.4 | 29.2 | 35.2
2009-03-31 | 関東地方整備局 | 利根川 | 江戸川 | 左岸 | 33 | 江左岸33k表-3 | 表のり | B.T-1 | 0.3 | 1.1 |  | 1.404 | 2.718 | 2.336 | 3.8211 | 0 | 27.1 | 40.2 | 32.7 | 72.9 | 0.0258 | 0.0152 |  |  |  |  | 107.6 | 58.8 | 48.8 |  |  | 9.86e-08 |  |  |  |  | UU | [8 empty] | 58.5 | 9.2
2009-03-31 | 関東地方整備局 | 利根川 | 江戸川 | 左岸 | 33 | 江左岸33k表-3 | 表のり | B.D-1 | 2 | 3.1 | 7 | 1.763 | 2.69 | 1.051 | 0.56603 | 0.1 | 23.5 | 51.6 | 24.8 | 76.4 | 0.029 | 0.02 | 0.0016 |  |  |  | 46.2 | 27.3 | 18.9 |  |  | 2.61e-08 | 1.2077e-09 |  |  |  | UU | [8 empty] | 29 | 17.1
2009-03-31 | 関東地方整備局 | 利根川 | 江戸川 | 左岸 | 33 | 江左岸33k表-3 | 表のり | B.P-1 | 3.15 | 3.45 | 7 |  | 2.704 |  |  | 0 | 39.5 | 35.2 | 25.3 | 60.5 | 0.0736 | 0.0486 | 0.002 |  |  |  | 34.6 | 25 | 9.6 |  |  |  | 2.0253e-09
2009-03-31 | 関東地方整備局 | 利根川 | 江戸川 | 左岸 | 33 | 江左岸33k表-3 | 表のり | B.TR-1 | 4 | 5.2 | 4 | 1.717 | 2.686 | 1.208 | 0.79837 | 0 | 59.2 | 28.7 | 12.1 | 40.8 | 0.119 | 0.101 | 0.015 | 0.00228 | 52.193 | 5.9 | [5 empty] | 1.41e-07 | 2.1578e-07 | 5.1984e-08 |  | 4.4475e-08 | CU |  |  | 17.5 | 31.5
2009-03-31 | 関東地方整備局 | 利根川 | 江戸川 | 左岸 | 33 | 江左岸33k表-3 | 表のり | B.P-2 | 5.15 | 5.45 | 4 |  | 2.642 |  |  | 0 | 30.8 | 45.6 | 23.6 | 69.2 | 0.0612 | 0.0428 | 0.003 | [9 empty] | 5.1819e-09
2009-03-31 | 関東地方整備局 | 利根川 | 江戸川 | 左岸 | 33 | 江左岸33k表-3 | 表のり | B.P-3 | 6.15 | 6.45 | 3 |  | 2.666 |  |  | 0 | 18.8 | 60.5 | 20.7 | 81.2 | 0.032 | 0.0222 | 0.0044 |  |  |  | 49.4 | 30.8 | 18.6 |  |  |  | 1.2586e-08
2009-03-31 | 関東地方整備局 | 利根川 | 江戸川 | 左岸 | 33 | 江左岸33k表-3 | 表のり | B.TR-2 | 7 | 7.8 | 9 | 1.751 | 2.663 | 1.181 | 0.75526 | 0 | 68 | 20.7 | 11.3 | 32 | 0.108 | 0.0992 | 0.037 | 0.00285 | 37.8947 | 16.1 | [5 empty] | 3.32e-07 | 1.7479e-06 | 8.1225e-08 |  | 9.0463e-08 | CU |  |  | 6.2 | 33.2
2009-03-31 | 関東地方整備局 | 利根川 | 江戸川 | 左岸 | 33 | 江左岸33k表-3 | 表のり | B.P-4 | 8.2 | 8.45 | 7 |  | 2.73 |  |  | 0.5 | 39.9 | 37.8 | 21.8 | 59.6 | 0.0777 | 0.0383 | 0.0038 |  |  |  | 65.6 | 20.4 | 45.2 |  |  |  | 8.961e-09
2009-03-31 | 関東地方整備局 | 利根川 | 江戸川 | 左岸 | 33 | 江左岸33k表-3 | 表のり |  | 9.5 | 10 | 15 | [19 empty] | 3.72e-06
2009-03-31 | 関東地方整備局 | 利根川 | 江戸川 | 左岸 | 33 | 江左岸33k表-3 | 表のり | B.P-5 | 10.15 | 10.45 | 24 |  | 2.758 |  |  | 0 | 50.2 | 37.9 | 11.9 | 49.8 | 0.0921 | 0.0751 | 0.018 | 0.00225 | 40.9333 | 6.6 | [6 empty] | 3.292e-07 | 5.0625e-08
2009-03-31 | 関東地方整備局 | 利根川 | 江戸川 | 左岸 | 33 | 江左岸33k表-3 | 表のり | B.P-6 | 11.15 | 11.45 | 33 |  | 2.716 |  |  | 0 | 12 | 52.7 | 35.3 | 88 | 0.0253 | 0.0151 |  |  |  |  | 47.5 | 22.6 | 24.9
2009-03-31 | 関東地方整備局 | 利根川 | 江戸川 | 左岸 | 33 | 江左岸33k表-3 | 表のり | B.TR-3 | 12 | 12.7 | 40 | 1.828 | 2.744 | 1.062 | 0.58088 | 0 | 77.7 | 15.4 | 6.9 | 22.3 | 0.14 | 0.12 | 0.067 | 0.0103 | 13.5922 | 5.8 | [6 empty] | 6.9186e-06 | 1.0609e-06 |  | 9.7193e-07 | CU |  |  | 118.5 | 24.3
2009-03-31 | 関東地方整備局 | 利根川 | 江戸川 | 左岸 | 33 | 江左岸33k表-3 | 表のり | B.P-7 | 14.15 | 14.45 | 24 |  | 2.768 |  |  | 0.1 | 93.7 | 2.9 | 3.3 | 6.2 | 0.266 | 0.245 | 0.158 | 0.111 | 2.3964 | 1.2 | [6 empty] | 5.05e-05 | 0.00012321
2009-03-31 | 関東地方整備局 | 利根川 | 江戸川 | 左岸 | 33 | 江左岸33k表-3 | 表のり | B.P-8 | 16.15 | 16.45 | 20 |  | 2.677 |  |  | 0 | 38.2 | 37.1 | 24.7 | 61.8 | 0.0709 | 0.0444 | 0.0018 |  |  |  | 64 | 31.3 | 32.7 |  |  |  | 1.5866e-09
2009-03-31 | 関東地方整備局 | 利根川 | 江戸川 | 左岸 | 33 | 江左岸33k表-3 | 表のり | B.P-9 | 20.15 | 20.45 | 20 |  | 2.658 |  |  | 0 | 18.8 | 52.3 | 28.9 | 81.2 | 0.0415 | 0.0257 |  |  |  |  | 68 | 30.4 | 37.6
2009-03-31 | 関東地方整備局 | 利根川 | 江戸川 | 左岸 | 34 | H09-9-B-4 | 天端 | B.4-P-1 | 9.15 | 9.45 | 6 |  | 2.746 |  |  | 0 | 90 | 8 | 2 | 10 | 0.32 | 0.283 | 0.15 | 0.072 | 4.4444 | 1.8 | 9999 | 9999 | 0 |  |  |  | 4.4772e-05 | 5.184e-05
2009-03-31 | 関東地方整備局 | 利根川 | 江戸川 | 左岸 | 34 | H09-9-B-4 | 天端 | B.4-P-2 | 10.15 | 10.45 | 13 |  | 2.785 |  |  | 0 | 90 | 8 | 2 | 10 | 0.327 | 0.282 | 0.14 | 0.0703 | 4.6515 | 1.6 | 9999 | 9999 | 0 |  |  |  | 3.8157e-05 | 4.9421e-05
2009-03-31 | 関東地方整備局 | 利根川 | 江戸川 | 左岸 | 34 | H09-9-B-4 | 天端 | B.4-1 | 12 | 12.8 | 6 | 1.424 | 2.408 | 2.32 | 3.7612 | 0 | 3 | 44 | 53 | 97 | 0.0085 | 0.004 |  |  |  |  | 133.5 | 62.9 | 70.6 | [7 empty] | UU | [8 empty] | 92.2 | 1.6
2009-03-31 | 関東地方整備局 | 利根川 | 江戸川 | 左岸 | 34 | H09-9-B-4 | 天端 | B.4-P-4 | 14.15 | 14.45 | 17 |  | 2.721 |  |  | 0 | 67 | 24 | 9 | 33 | 0.134 | 0.114 | 0.035 | 0.0073 | 18.3562 | 4.4 | 9999 | 9999 | 0 |  |  |  | 1.5368e-06 | 5.329e-07
2009-03-31 | 関東地方整備局 | 利根川 | 江戸川 | 左岸 | 34 | H09-9-B-4 | 天端 | B.4-P-5 | 15.15 | 15.46 | 2 |  | 2.733 |  |  | 0 | 56 | 20 | 24 | 44 | 0.138 | 0.11 | 0.0024 |  |  |  | 43.5 | 21.9 | 21.6 |  |  |  | 3.0899e-09
2009-03-31 | 関東地方整備局 | 利根川 | 江戸川 | 左岸 | 34 | H09-9-B-4 | 天端 | B.4-2 | 15.55 | 16.15 | 6 | 1.751 | 2.696 | 1.208 | 0.79837 | 0 | 20 | 54 | 26 | 80 | 0.0349 | 0.0211 | 0.0024 |  |  |  | 53.8 | 26.7 | 27.1 |  |  |  | 3.0899e-09 |  |  |  | UU | [8 empty] | 89.1 | 7.8
2009-03-31 | 関東地方整備局 | 利根川 | 江戸川 | 左岸 | 34 | H09-9-B-4 | 天端 | B.4-P-6 | 17.15 | 17.45 | 9 |  | 2.779 |  |  | 0 | 87 | 9 | 4 | 13 | 0.246 | 0.209 | 0.125 | 0.0503 | 4.8907 | 1.8 | 9999 | 9999 | 0 |  |  |  | 2.9345e-05 | 2.5301e-05
2009-03-31 | 関東地方整備局 | 利根川 | 江戸川 | 左岸 | 34 | H09-9-B-8 | 裏のり | B.8-P-1 | 1.15 | 1.47 | 3 |  | 2.73 |  |  | 0 | 91 | 7 | 2 | 9 | 0.296 | 0.257 | 0.15 | 0.096 | 3.0833 | 1.2 | [6 empty] | 4.4772e-05 | 9.216e-05
2009-03-31 | 関東地方整備局 | 利根川 | 江戸川 | 左岸 | 34 | H09-9-B-8 | 裏のり | B.8-1 | 2.7 | 3.9 | 2 | 1.399 | 2.466 | 2.662 | 5.1512 | 0 | 2 | 36 | 62 | 98 | 0.0043 | 0.0021 |  |  |  |  | 136.3 | 65.1 | 71.2 | [7 empty] | UU | [8 empty] | 36 | 1.7
2009-03-31 | 関東地方整備局 | 利根川 | 江戸川 | 左岸 | 34 | H09-9-B-8 | 裏のり | B.8-2 | 3.95 | 4.35 | 1 | 1.224 | 2.208 | 4.263 | 14.7202 | 0 | 5 | 45 | 50 | 95 | 0.015 | 0.0046 |  |  |  |  | 232.6 | 120.1 | 112.5 | [7 empty] | UU | [8 empty] | 58.8 | 0.4
2009-03-31 | 関東地方整備局 | 利根川 | 江戸川 | 左岸 | 34 | H09-9-B-8 | 裏のり | B.8-3 | 4.6 | 5.45 | 0 | 1.672 | 2.666 | 1.471 | 1.2881 | 0 | 23 | 43 | 34 | 77 | 0.0297 | 0.0146 |  |  |  |  | 55 | 33.8 | 21.2 | [7 empty] | UU | [8 empty] | 31.2 | 2.3
2009-03-31 | 関東地方整備局 | 利根川 | 江戸川 | 左岸 | 34 | H09-9-B-8 | 裏のり | B.8-P-3 | 6.15 | 6.45 | 5 |  | 2.732 |  |  | 0 | 74 | 15 | 11 | 26 | 0.19 | 0.163 | 0.027 | 0.0028 | 67.8571 | 22 | 9999 | 22.2 |  |  |  |  | 8.4231e-07 | 7.84e-08
2009-03-31 | 関東地方整備局 | 利根川 | 江戸川 | 左岸 | 34 | H09-9-B-8 | 裏のり | B.8-P-4 | 7.15 | 7.5 | 2 |  | 2.712 |  |  | 0 | 42 | 32 | 26 | 58 | 0.085 | 0.0398 | 0.006 |  |  |  | 49.5 | 24.7 | 24.8 |  |  |  | 2.5821e-08
2009-03-31 | 関東地方整備局 | 利根川 | 江戸川 | 左岸 | 34 | H09-9-B-8 | 裏のり |  | 7.9 | 8.4 | 10 | [19 empty] | 9.56e-06
2009-03-31 | 関東地方整備局 | 利根川 | 江戸川 | 左岸 | 34 | H09-9-B-8 | 裏のり | B.8-P-5 | 8.15 | 8.45 | 10 |  | 2.718 |  |  | 0 | 45 | 34 | 21 | 55 | 0.092 | 0.0549 | 0.0038 |  |  |  | 41.2 | 22.4 | 18.8 |  |  |  | 8.961e-09
2009-03-31 | 関東地方整備局 | 利根川 | 江戸川 | 左岸 | 34 | H09-9-B-8 | 裏のり |  | 14 | 14.5 | 29 | [19 empty] | 2.05e-06
2009-03-31 | 関東地方整備局 | 利根川 | 江戸川 | 左岸 | 34 | 江左岸34k表-5 | 表のり | B.T-1 | 1.2 | 2.4 | 4 | 1.617 | 2.685 | 1.346 | 1.0395 | 0.1 | 20.5 | 62.6 | 16.8 | 79.4 | 0.047 | 0.0347 | 0.008 |  |  |  | 45.2 | 28.9 | 16.3 |  |  | 7.71e-07 | 5.0287e-08 |  |  |  | UU | [8 empty] | 15.5 | 14.1
2009-03-31 | 関東地方整備局 | 利根川 | 江戸川 | 左岸 | 34 | 江左岸34k表-5 | 表のり | B.P-1 | 2.15 | 2.5 | 3 |  | 2.708 |  |  | 0 | 34.8 | 45.2 | 20 | 65.2 | 0.0654 | 0.0482 | 0.005 |  |  |  | 39.8 | 27.3 | 12.5 |  |  |  | 1.6924e-08
2009-03-31 | 関東地方整備局 | 利根川 | 江戸川 | 左岸 | 34 | 江左岸34k表-5 | 表のり | B.TR-1 | 3 | 4 | 12 | 1.617 | 2.759 | 0.789 | 0.27455 | 0 | 95.1 | 2.8 | 2.1 | 4.9 | 0.291 | 0.263 | 0.16 | 0.118 | 2.4661 | 1.2 | [6 empty] | 5.1993e-05 | 0.00013924 |  | 4.7863e-05 | CU |  |  | 5.9 | 44.4
2009-03-31 | 関東地方整備局 | 利根川 | 江戸川 | 左岸 | 34 | 江左岸34k表-5 | 表のり | B.P-2 | 4.15 | 4.45 | 3 |  | 2.716 |  |  | 0 | 53.3 | 31.9 | 14.8 | 46.7 | 0.0972 | 0.0813 | 0.012 | 0.00169 | 57.5148 | 7.9 | [6 empty] | 1.2867e-07 | 2.8561e-08
2009-03-31 | 関東地方整備局 | 利根川 | 江戸川 | 左岸 | 34 | 江左岸34k表-5 | 表のり | B.TR-2 | 5 | 6.2 | 6 | 1.759 | 2.679 | 1.153 | 0.71194 | 0.4 | 86.6 | 9 | 4 | 13 | 0.234 | 0.197 | 0.105 | 0.0441 | 5.3061 | 1.8 | [6 empty] | 1.9593e-05 | 1.9448e-05 |  | 2.6219e-05 | CU |  |  | 18.6 | 39.6
2009-03-31 | 関東地方整備局 | 利根川 | 江戸川 | 左岸 | 34 | 江左岸34k表-5 | 表のり | B.TR-3 | 6.2 | 7.2 | 12 | 1.733 | 2.654 | 1.247 | 0.86297 | 0 | 21 | 62 | 17 | 79 | 0.0478 | 0.0385 | 0.008 |  |  |  | 47.2 | 25.7 | 21.5 |  |  | 2.62e-07 | 5.0287e-08 |  |  |  | UU | [8 empty] | 42.7 | 3.9
2009-03-31 | 関東地方整備局 | 利根川 | 江戸川 | 左岸 | 34 | 江左岸34k表-5 | 表のり | B.P-3 | 7.15 | 7.45 | 12 |  | 2.734 |  |  | 0 | 76.6 | 18.9 | 4.5 | 23.4 | 0.132 | 0.123 | 0.065 | 0.0174 | 7.5862 | 3.6 | [6 empty] | 6.4494e-06 | 3.0276e-06
2009-03-31 | 関東地方整備局 | 利根川 | 江戸川 | 左岸 | 34 | 江左岸34k表-5 | 表のり |  | 7.5 | 8 | 7 | [19 empty] | 6.25e-06
2009-03-31 | 関東地方整備局 | 利根川 | 江戸川 | 左岸 | 34 | 江左岸34k表-5 | 表のり | B.T-2 | 8 | 9 | 3 | 1.823 | 2.745 | 1.068 | 0.58907 | 0.1 | 61.1 | 16.1 | 22.7 | 38.8 | 0.16 | 0.138 | 0.0034 | [8 empty] | 9.14e-08 | 6.9253e-09 |  |  |  | CU |  |  | 17.5 | 17.7
2009-03-31 | 関東地方整備局 | 利根川 | 江戸川 | 左岸 | 34 | 江左岸34k表-5 | 表のり | B.P-4 | 9.15 | 9.45 | 5 |  | 2.718 |  |  | 0 | 30.3 | 47.6 | 22.1 | 69.7 | 0.0519 | 0.0338 | 0.0032 |  |  |  | 51.6 | 26.1 | 25.5 |  |  |  | 6.0177e-09
2009-03-31 | 関東地方整備局 | 利根川 | 江戸川 | 左岸 | 34 | 江左岸34k表-5 | 表のり |  | 9.5 | 10 | 10 | [19 empty] | 1.11e-05
2009-03-31 | 関東地方整備局 | 利根川 | 江戸川 | 左岸 | 34 | 江左岸34k表-5 | 表のり | B.P-5 | 11.15 | 11.45 | 7 |  | 2.718 |  |  | 0.1 | 36.9 | 44.1 | 18.9 | 63 | 0.066 | 0.0443 | 0.0055 | 0.00156 | 42.3077 | 1.5 | 48 | 26.4 | 21.6 |  |  |  | 2.1107e-08 | 2.4336e-08
2009-03-31 | 関東地方整備局 | 利根川 | 江戸川 | 左岸 | 34 | 江左岸34k表-5 | 表のり | B.P-6 | 15.15 | 15.45 | 50 |  | 2.8 |  |  | 8.7 | 75.9 | 12.1 | 3.3 | 15.4 | 0.425 | 0.357 | 0.125 | 0.0215 | 19.7674 | 5.2 | [6 empty] | 2.9345e-05 | 4.6225e-06
2009-03-31 | 関東地方整備局 | 利根川 | 江戸川 | 左岸 | 34 | 江左岸34k表-5 | 表のり | B.P-7 | 17.3 | 17.45 | 12 |  | 2.717 |  |  | 1 | 21.2 | 38.5 | 39.3 | 77.8 | 0.0187 | 0.0096 |  |  |  |  | 61.8 | 38.4 | 23.4
2009-03-31 | 関東地方整備局 | 利根川 | 江戸川 | 左岸 | 34 | 江左岸34k表-5 | 表のり | B.P-8 | 18.15 | 18.45 | 46 |  | 2.827 |  |  | 3.2 | 87.1 | 6.1 | 3.6 | 9.7 | 0.427 | 0.365 | 0.17 | 0.08 | 5.3375 | 1.7 | [6 empty] | 5.9834e-05 | 6.4e-05
2009-03-31 | 関東地方整備局 | 利根川 | 江戸川 | 左岸 | 34 | 江左岸34k表-5 | 表のり | B.P-9 | 20.15 | 20.45 | 42 |  | 2.822 |  |  | 5.3 | 88.7 | 4.3 | 1.7 | 6 | 0.501 | 0.417 | 0.195 | 0.113 | 4.4336 | 1.3 | [6 empty] | 8.2226e-05 | 0.00012769
2009-03-31 | 関東地方整備局 | 利根川 | 江戸川 | 左岸 | 34 | 江左岸34k表-5 | 表のり | B.P-10 | 22.15 | 22.45 | 23 |  | 2.798 |  |  | 0 | 92 | 4.5 | 3.5 | 8 | 0.463 | 0.401 | 0.19 | 0.103 | 4.4951 | 1.4 | [6 empty] | 7.7423e-05 | 0.00010609
2009-03-31 | 関東地方整備局 | 利根川 | 江戸川 | 左岸 | 34 | 江左岸34k表-5 | 表のり | B.P-11 | 24.15 | 24.35 |  |  | 2.842 |  |  | 0 | 92.3 | 4.1 | 3.6 | 7.7 | 0.36 | 0.239 | 0.17 | 0.101 | 3.5644 | 1.4 | [6 empty] | 5.9834e-05 | 0.00010201
2009-03-31 | 関東地方整備局 | 利根川 | 江戸川 | 左岸 | 34 | 江左岸34k表-5 | 表のり | B.P-12 | 25.15 | 25.45 |  |  | 2.753 |  |  | 0 | 60.3 | 27.6 | 12.1 | 39.7 | 0.154 | 0.117 | 0.014 | 0.00235 | 65.5319 | 4.8 | [6 empty] | 1.839e-07 | 5.5225e-08
2009-03-31 | 関東地方整備局 | 利根川 | 江戸川 | 左岸 | 34 | 江左岸34k裏-6 | 裏のり | B.P-1 | 1.15 | 1.45 | 6 |  | 2.651 |  |  | 0 | 10.8 | 53.7 | 35.5 | 89.2 | 0.0216 | 0.0136 |  |  |  |  | 56.5 | 26.8 | 29.7
2009-03-31 | 関東地方整備局 | 利根川 | 江戸川 | 左岸 | 34 | 江左岸34k裏-6 | 裏のり | B.P-2 | 2.15 | 2.47 | 4 |  | 2.654 |  |  | 0 | 11.9 | 52.9 | 35.2 | 88.1 | 0.0224 | 0.0145 |  |  |  |  | 54.8 | 28.5 | 26.3
2009-03-31 | 関東地方整備局 | 利根川 | 江戸川 | 左岸 | 34 | 江左岸34k裏-6 | 裏のり | B.T-1 | 3 | 3.75 | 4 | 1.692 | 2.676 | 1.315 | 0.98226 | 0 | 7.8 | 58.7 | 33.5 | 92.2 | 0.017 | 0.0118 |  |  |  |  | 59.8 | 33.1 | 26.7 | [7 empty] | UU | [8 empty] | 19.2 | 11
2009-03-31 | 関東地方整備局 | 利根川 | 江戸川 | 左岸 | 34 | 江左岸34k裏-6 | 裏のり | B.P-3 | 4.15 | 4.45 | 5 |  | 2.641 |  |  | 0 | 4.6 | 56.7 | 38.7 | 95.4 | 0.0153 | 0.0101 |  |  |  |  | 61.4 | 31 | 30.4
2009-03-31 | 関東地方整備局 | 利根川 | 江戸川 | 左岸 | 34 | 江左岸34k裏-6 | 裏のり | B.P-4 | 5.15 | 5.45 | 5 |  | 2.682 |  |  | 0.1 | 36.8 | 45.1 | 18 | 63.1 | 0.0666 | 0.0436 | 0.006 | 0.00156 | 42.6923 | 2 | 43.8 | 24.9 | 18.9 |  |  |  | 2.5821e-08 | 2.4336e-08
2009-03-31 | 関東地方整備局 | 利根川 | 江戸川 | 左岸 | 34 | 江左岸34k裏-6 | 裏のり | B.P-5 | 6.15 | 6.45 | 6 |  | 2.647 |  |  | 0.3 | 2.6 | 51.6 | 45.5 | 97.1 | 0.0115 | 0.007 |  |  |  |  | 67.8 | 34.1 | 33.7
2009-03-31 | 関東地方整備局 | 利根川 | 江戸川 | 左岸 | 34 | 江左岸34k裏-6 | 裏のり | B.T-2 | 7 | 7.87 | 2 | 1.542 | 2.673 | 2.011 | 2.701 | 0 | 11.2 | 47.4 | 41.4 | 88.8 | 0.0107 | 0.0073 |  |  |  |  | 119.2 | 35.1 | 84.1 | [7 empty] | UU | [8 empty] | 16.8 | 11.4
2009-03-31 | 関東地方整備局 | 利根川 | 江戸川 | 左岸 | 34 | 江左岸34k裏-6 | 裏のり | B.P-6 | 8.15 | 8.45 | 21 |  | 2.721 |  |  | 0.5 | 91.3 | 4.4 | 3.8 | 8.2 | 0.527 | 0.486 | 0.225 | 0.108 | 4.8796 | 2 | [6 empty] | 0.00011455 | 0.00011664
2009-03-31 | 関東地方整備局 | 利根川 | 江戸川 | 左岸 | 34 | 江左岸34k裏-6 | 裏のり |  | 8.2 | 8.7 | 21 | [18 empty] | 2.03e-07
2009-03-31 | 関東地方整備局 | 利根川 | 江戸川 | 左岸 | 34 | 江左岸34k裏-6 | 裏のり | B.TR-1 | 10 | 11 | 6 | 1.744 | 2.673 | 1.16 | 0.72264 | 0 | 55.3 | 32.3 | 12.4 | 44.7 | 0.093 | 0.0828 | 0.0142 | 0.00325 | 28.6154 | 5 | [6 empty] | 1.9004e-07 | 1.0562e-07 |  | 9.7983e-08 | CU |  |  | 71 | 18.8
2009-03-31 | 関東地方整備局 | 利根川 | 江戸川 | 左岸 | 34 | 江左岸34k裏-6 | 裏のり |  | 11 | 11.5 | 21 | [19 empty] | 2.05e-05
2009-03-31 | 関東地方整備局 | 利根川 | 江戸川 | 左岸 | 34 | 江左岸34k裏-6 | 裏のり | B.P-7 | 11.15 | 11.45 | 21 |  | 2.687 |  |  | 0 | 79.9 | 16.2 | 3.9 | 20.1 | 0.148 | 0.135 | 0.074 | 0.0244 | 6.0656 | 3.2 | [6 empty] | 8.7098e-06 | 5.9536e-06
2009-03-31 | 関東地方整備局 | 利根川 | 江戸川 | 左岸 | 34 | 江左岸34k裏-6 | 裏のり | B.P-8 | 12.15 | 12.45 | 3 |  | 2.702 |  |  | 0 | 49.9 | 25.9 | 24.2 | 50.1 | 0.128 | 0.0746 | 0.0027 |  |  |  | 46.1 | 20 | 26.1 |  |  |  | 4.0595e-09
2009-03-31 | 関東地方整備局 | 利根川 | 江戸川 | 左岸 | 34 | 江左岸34k裏-6 | 裏のり | B.P-9 | 14.15 | 14.45 | 11 |  | 2.656 |  |  | 0 | 22.2 | 48.2 | 29.6 | 77.8 | 0.0397 | 0.0251 |  |  |  |  | 53.2 | 28.3 | 24.9
2009-03-31 | 関東地方整備局 | 利根川 | 江戸川 | 左岸 | 34 | 江左岸34k裏-6 | 裏のり | B.P-11 | 18.15 | 18.45 | 30 |  | 2.777 |  |  | 10.1 | 79.9 | 6.1 | 3.9 | 10 | 0.468 | 0.389 | 0.18 | 0.0746 | 6.2735 | 1.9 | [6 empty] | 6.8307e-05 | 5.5652e-05
2009-03-31 | 関東地方整備局 | 利根川 | 江戸川 | 左岸 | 34.8 | H01-9-B-1 | 天端 | B.1-P-1 | 10.15 | 10.45 | 19 |  | 2.77 |  |  | 0 | 80 | 15 | 5 | 20 | 0.189 | 0.165 | 0.076 | 0.0149 | 12.6846 | 5.1 | [6 empty] | 9.265e-06 | 2.2201e-06
2009-03-31 | 関東地方整備局 | 利根川 | 江戸川 | 左岸 | 34.8 | H01-9-B-1 | 天端 | B.1-1 | 12 | 12.85 | 7 | 1.536 | 2.588 | 2.192 | 3.2996 | 0 | 3 | 50 | 47 | 97 | 0.011 | 0.0062 |  |  |  |  | 74 | 36.3 | 37.7 | [7 empty] | UU | [8 empty] | 50.7 | 0
2009-03-31 | 関東地方整備局 | 利根川 | 江戸川 | 左岸 | 34.8 | H01-9-B-1 | 天端 | B.1-P-2 | 13.15 | 13.45 | 14 |  | 2.73 |  |  | 0 | 52 | 31 | 17 | 48 | 0.106 | 0.08 | 0.009 |  |  |  | 26.9 | 24.7 | 2.2 |  |  |  | 6.6066e-08
2009-03-31 | 関東地方整備局 | 利根川 | 江戸川 | 左岸 | 34.8 | H01-9-B-1 | 天端 |  | 13.25 | 13.75 | 14 | [19 empty] | 2.16e-05
2009-03-31 | 関東地方整備局 | 利根川 | 江戸川 | 左岸 | 34.8 | H01-9-B-1 | 天端 | B.1-P-3 | 14.15 | 14.45 | 22 |  | 2.773 |  |  | 0 | 78 | 16 | 6 | 22 | 0.18 | 0.156 | 0.06 | 0.0123 | 14.6341 | 5.4 | [6 empty] | 5.3577e-06 | 1.5129e-06
2009-03-31 | 関東地方整備局 | 利根川 | 江戸川 | 左岸 | 34.8 | H01-9-B-1 | 天端 | B.1-2 | 14.7 | 15.55 | 3 | 1.824 | 2.732 | 1.052 | 0.56737 | 0 | 53 | 24 | 23 | 47 | 0.131 | 0.091 | 0.0028 |  |  |  | 36.8 | 21.7 | 15.1 |  |  |  | 4.4164e-09 |  |  |  | UU | [8 empty] | 60 | 2.6
2009-03-31 | 関東地方整備局 | 利根川 | 江戸川 | 左岸 | 34.8 | H01-9-B-1 | 天端 | B.1-P-4 | 16.15 | 16.46 | 6 |  | 2.732 |  |  | 0 | 50 | 26 | 24 | 50 | 0.113 | 0.0736 | 0.0018 |  |  |  | 42 | 24.8 | 17.2 |  |  |  | 1.5866e-09
2009-03-31 | 関東地方整備局 | 利根川 | 江戸川 | 左岸 | 34.8 | 江左岸35k-145表-7 | 表のり | B.P-1 | 2.15 | 2.45 | 2 |  | 2.741 |  |  | 0 | 67.8 | 23.4 | 8.8 | 32.2 | 0.193 | 0.159 | 0.0238 | 0.00645 | 29.9225 | 3.2 | [6 empty] | 6.2882e-07 | 4.1602e-07
2009-03-31 | 関東地方整備局 | 利根川 | 江戸川 | 左岸 | 34.8 | 江左岸35k-145表-7 | 表のり | B.P-2 | 4.15 | 4.45 | 3 |  | 2.685 |  |  | 0 | 7.8 | 53.6 | 38.6 | 92.2 | 0.0131 | 0.0092 |  |  |  |  | 51.8 | 28.3 | 23.5
2009-03-31 | 関東地方整備局 | 利根川 | 江戸川 | 左岸 | 34.8 | 江左岸35k-145表-7 | 表のり | B.T-2 | 5 | 6 | 2 | 1.67 | 2.624 | 1.418 | 1.1792 | 0 | 4.6 | 54.2 | 41.2 | 95.4 | 0.0128 | 0.00885 |  |  |  |  | 63.3 | 32.8 | 30.5 | [7 empty] | UU | [8 empty] | 35.5 | 2.3
2009-03-31 | 関東地方整備局 | 利根川 | 江戸川 | 左岸 | 34.8 | 江左岸35k-145表-7 | 表のり | B.P-3 | 7.15 | 7.45 | 4 |  | 2.502 |  |  | 0 | 3 | 47.5 | 49.5 | 97 | 0.01 | 0.00528 |  |  |  |  | 132.9 | 54.4 | 78.5
2009-03-31 | 関東地方整備局 | 利根川 | 江戸川 | 左岸 | 34.8 | 江左岸35k-145表-7 | 表のり | B.TR-2 | 8 | 9 | 3 | 1.789 | 2.669 | 1.045 | 0.55803 | 0 | 60.9 | 27.8 | 11.3 | 39.1 | 0.132 | 0.116 | 0.016 | 0.00314 | 42.0382 | 4.4 | [6 empty] | 2.5058e-07 | 9.8596e-08 |  | 7.6873e-08 | CU |  |  | 15.4 | 30.7
2009-03-31 | 関東地方整備局 | 利根川 | 江戸川 | 左岸 | 34.8 | 江左岸35k-145表-7 | 表のり |  | 8.5 | 9 | 11 | [19 empty] | 1.54e-05
2009-03-31 | 関東地方整備局 | 利根川 | 江戸川 | 左岸 | 34.8 | 江左岸35k-145表-7 | 表のり | B.P-4 | 10.15 | 10.45 | 1 |  | 2.709 |  |  | 0.3 | 57.3 | 19.8 | 22.6 | 42.4 | 0.163 | 0.125 | 0.028 |  |  |  | 48 | 24.3 | 23.7 |  |  |  | 9.1636e-07
2009-03-31 | 関東地方整備局 | 利根川 | 江戸川 | 左岸 | 34.8 | 江左岸35k-145表-7 | 表のり | B.TR-3 | 11 | 12 | 4 | 1.868 | 2.71 | 0.921 | 0.40668 | 0 | 79.9 | 13.7 | 6.4 | 20.1 | 0.175 | 0.162 | 0.075 | 0.0116 | 15.0862 | 7.2 | [6 empty] | 8.985e-06 | 1.3456e-06 |  | 1.2949e-06 | CU |  |  | 97.9 | 30.2
2009-03-31 | 関東地方整備局 | 利根川 | 江戸川 | 左岸 | 34.8 | 江左岸35k-145表-7 | 表のり |  | 11.5 | 12 | 8 | [19 empty] | 5e-05
2009-03-31 | 関東地方整備局 | 利根川 | 江戸川 | 左岸 | 34.8 | 江左岸35k-145表-7 | 表のり | B.P-5 | 13.15 | 13.45 | 14 |  | 2.669 |  |  | 0 | 9.9 | 53.2 | 36.9 | 90.1 | 0.0176 | 0.0108 |  |  |  |  | 62.6 | 30.7 | 31.9
2009-03-31 | 関東地方整備局 | 利根川 | 江戸川 | 左岸 | 34.8 | 江左岸35k-145表-7 | 表のり | B.P-6 | 15.15 | 15.45 | 15 |  | 2.649 |  |  | 0 | 11.6 | 49 | 39.4 | 88.4 | 0.0257 | 0.0137 |  |  |  |  | 66.3 | 30.7 | 35.6
2009-03-31 | 関東地方整備局 | 利根川 | 江戸川 | 左岸 | 34.8 | 江左岸35k-145表-7 | 表のり | B.P-7 | 16.15 | 16.45 | 50 |  | 2.717 |  |  | 0.2 | 74.5 | 16 | 9.3 | 25.3 | 0.164 | 0.149 | 0.037 | 0.0061 | 26.8852 | 9.4 | [6 empty] | 1.7479e-06 | 3.721e-07
2009-03-31 | 関東地方整備局 | 利根川 | 江戸川 | 左岸 | 34.8 | 江左岸35k-145表-7 | 表のり | B.P-8 | 21.15 | 21.45 | 21 |  | 2.665 |  |  | 0 | 37.6 | 39.5 | 22.9 | 62.4 | 0.0706 | 0.053 | 0.0016 |  |  |  | 56.8 | 27.2 | 29.6 |  |  |  | 1.2077e-09
2009-03-31 | 関東地方整備局 | 利根川 | 江戸川 | 左岸 | 34.8 | 江左岸35k-145裏-8 | 裏のり | B.T-1 | 1 | 2 | 1 | 1.641 | 2.684 | 1.574 | 1.515 | 0 | 13.4 | 44.5 | 42.1 | 86.6 | 0.0147 | 0.0089 |  |  |  |  | 90.1 | 24.9 | 65.2 | [7 empty] | UU | [8 empty] | 50.8 | 0.7
2009-03-31 | 関東地方整備局 | 利根川 | 江戸川 | 左岸 | 34.8 | 江左岸35k-145裏-8 | 裏のり | B.P-1 | 2.15 | 2.45 | 1 |  | 2.633 |  |  | 0.1 | 15 | 50.3 | 34.6 | 84.9 | 0.0208 | 0.0143 |  |  |  |  | 82.5 | 24.5 | 58
2009-03-31 | 関東地方整備局 | 利根川 | 江戸川 | 左岸 | 34.8 | 江左岸35k-145裏-8 | 裏のり | B.T-2 | 3 | 3.7 | 5 | 1.831 | 2.682 | 0.958 | 0.44904 | 0.2 | 34.3 | 37.2 | 28.3 | 65.5 | 0.0459 | 0.022 |  |  |  |  | 49.1 | 26.7 | 22.4 |  |  | 4.18e-09 |  |  |  |  | UU | [8 empty] | 22.7 | 11.5
2009-03-31 | 関東地方整備局 | 利根川 | 江戸川 | 左岸 | 34.8 | 江左岸35k-145裏-8 | 裏のり | B.TR-1 | 4 | 5 | 3 | 1.792 | 2.673 | 1.044 | 0.5567 | 0.2 | 46.1 | 39.7 | 14 | 53.7 | 0.0943 | 0.0634 | 0.0102 | 0.00209 | 45.1196 | 1.9 | 46.2 | 25.4 | 20.8 |  |  | 3.28e-09 | 8.8293e-08 | 4.3681e-08 |  | 1.13e-08 | UU | [8 empty] | 30.9 | 19.4
2009-03-31 | 関東地方整備局 | 利根川 | 江戸川 | 左岸 | 34.8 | 江左岸35k-145裏-8 | 裏のり | B.P-2 | 5.35 | 5.55 | 3 |  | 2.653 |  |  | 0.3 | 7.4 | 52 | 40.3 | 92.3 | 0.0145 | 0.0088 |  |  |  |  | 61.1 | 31.8 | 29.3
2009-03-31 | 関東地方整備局 | 利根川 | 江戸川 | 左岸 | 34.8 | 江左岸35k-145裏-8 | 裏のり | B.P-3 | 6.15 | 6.45 | 2 |  | 2.668 |  |  | 0 | 60.7 | 24.5 | 14.8 | 39.3 | 0.147 | 0.115 | 0.0105 | 0.00151 | 97.351 | 6.2 | [6 empty] | 9.4427e-08 | 2.2801e-08
2009-03-31 | 関東地方整備局 | 利根川 | 江戸川 | 左岸 | 34.8 | 江左岸35k-145裏-8 | 裏のり |  | 6.5 | 7 | 5 | [18 empty] | 5.18e-06
2009-03-31 | 関東地方整備局 | 利根川 | 江戸川 | 左岸 | 34.8 | 江左岸35k-145裏-8 | 裏のり | B.TR-2 | 7 | 8 | 8 | 1.753 | 2.671 | 1.108 | 0.64528 | 0 | 90.3 | 7.1 | 2.6 | 9.7 | 0.284 | 0.246 | 0.135 | 0.08 | 3.55 | 1.3 | [6 empty] | 3.5074e-05 | 6.4e-05 |  | 7.6056e-05 | CU |  |  | 21.6 | 38.2
2009-03-31 | 関東地方整備局 | 利根川 | 江戸川 | 左岸 | 34.8 | 江左岸35k-145裏-8 | 裏のり | B.D-1 | 8 | 9 | 7 | 1.677 | 2.629 | 1.384 | 1.112 | 0.1 | 6.3 | 51.4 | 42.2 | 93.6 | 0.0101 | 0.0711 |  |  |  |  | 72.1 | 36.9 | 35.2 | [7 empty] | UU | [8 empty] | 60.2 | 4.3
2009-03-31 | 関東地方整備局 | 利根川 | 江戸川 | 左岸 | 34.8 | 江左岸35k-145裏-8 | 裏のり |  | 10.5 | 11 | 9 | [19 empty] | 7.52e-05
2009-03-31 | 関東地方整備局 | 利根川 | 江戸川 | 左岸 | 34.8 | 江左岸35k-145裏-8 | 裏のり | B.P-4 | 12.15 | 12.45 | 2 |  | 2.721 |  |  | 0.1 | 61.5 | 22.5 | 15.9 | 38.4 | 0.177 | 0.14 | 0.0092 | 0.0017 | 104.1176 | 3.1 | 45.4 | 21.3 | 24.1 |  |  |  | 6.9518e-08 | 2.89e-08
2009-03-31 | 関東地方整備局 | 利根川 | 江戸川 | 左岸 | 34.8 | 江左岸35k-145裏-8 | 裏のり | B.P-5 | 14.15 | 14.45 | 8 |  | 2.7 |  |  | 0.1 | 77.8 | 17.7 | 4.4 | 22.1 | 0.182 | 0.163 | 0.11 | 0.0218 | 8.3486 | 3.1 | [6 empty] | 2.1823e-05 | 4.7524e-06
2009-03-31 | 関東地方整備局 | 利根川 | 江戸川 | 左岸 | 34.8 | 江左岸35k-145裏-8 | 裏のり | B.P-6 | 15.15 | 15.45 | 14 |  | 2.681 |  |  | 0 | 33 | 44.9 | 22.1 | 67 | 0.062 | 0.0456 | 0.0029 | [9 empty] | 4.7904e-09
2009-03-31 | 関東地方整備局 | 利根川 | 江戸川 | 左岸 | 34.8 | 江左岸35k-145裏-8 | 裏のり | B.P-7 | 16.15 | 16.3 | 8 |  | 2.557 |  |  | 0 | 15.6 | 40.1 | 44.3 | 84.4 | 0.0142 | 0.00719 |  |  |  |  | 110.8 | 71.5 | 39.3
2009-03-31 | 関東地方整備局 | 利根川 | 江戸川 | 左岸 | 34.8 | 江左岸35k-145裏-8 | 裏のり | B.P-8 | 17.15 | 17.45 | 44 |  | 2.678 |  |  | 0 | 67 | 23.6 | 9.4 | 33 | 0.4 | 0.124 | 0.03 | 0.00565 | 70.7965 | 5.2 | [6 empty] | 1.0752e-06 | 3.1923e-07
2009-03-31 | 関東地方整備局 | 利根川 | 江戸川 | 左岸 | 34.8 | 江左岸35k-145裏-8 | 裏のり | B.P-9 | 22.15 | 22.45 |  |  | 2.665 |  |  | 0 | 27.1 | 50.3 | 22.6 | 72.9 | 0.0484 | 0.0307 | 0.0035 |  |  |  | 57.6 | 25.5 | 32.1 |  |  |  | 7.4064e-09
2009-03-31 | 関東地方整備局 | 利根川 | 江戸川 | 左岸 | 36 | S57-4-1（36.0K） | 表のり | B.S-2 | 1.9 | 2.27 |  | 1.851 | 2.677 | 0.976 | 0.4705 | 0 | 69 | 26 | 5 | 31 | 0.15 | 0.13 | 0.0448 | 0.022 | 6.8182 | 1.48 | [5 empty] | 3.91e-06 | 2.7228e-06 | 4.84e-06 |  | 3.3984e-06
2009-03-31 | 関東地方整備局 | 利根川 | 江戸川 | 左岸 | 36 | S57-4-1（36.0K） | 表のり | B.S-3 | 2.27 | 3.77 |  | 1.945 | 2.724 | 0.739 | 0.23208 | 1 | 90 |  |  | 9 | 0.32 | 0.3 | 0.22 | 0.095 | 3.3684 | 1.94 | [6 empty] | 0.00010874 | 9.025e-05 |  | 4.2345e-05 | CU |  |  | 20 | 36.7
2009-03-31 | 関東地方整備局 | 利根川 | 江戸川 | 左岸 | 36 | S57-4-1（36.0K） | 表のり |  | 2.3 | [20 empty] | 0.000221
2009-03-31 | 関東地方整備局 | 利根川 | 江戸川 | 左岸 | 36 | S57-4-1（36.0K） | 表のり | B.P-1 | 3.15 | 3.45 | 20 |  | 2.706 |  |  | 0 | 87 | 9 | 4 | 13 | 0.34 | 0.28 | 0.161 | 0.045 | 7.5556 | 3.61 | [6 empty] | 5.2749e-05 | 2.025e-05
2009-03-31 | 関東地方整備局 | 利根川 | 江戸川 | 左岸 | 36 | S57-4-1（36.0K） | 表のり | B.P-2 | 5.15 | 5.6 | 0 |  | 2.646 |  |  | 1 | 35 | 34 | 30 | 64 | 0.053 | 0.025 | 0.0021 | [9 empty] | 2.2677e-09
2009-03-31 | 関東地方整備局 | 利根川 | 江戸川 | 左岸 | 36 | S57-4-2（36.0K） | 天端 | B.S-1 | 2 | 2.8 | 4 | 1.662 | 2.633 | 1.318 | 0.98772 | 0 | 35 | 38 | 27 | 65 | 0.045 | 0.028 | 0.0022 |  |  |  | 75.3 | 31.4 | 43.9 |  |  |  | 2.5258e-09 |  |  |  | UU | [8 empty] | 44 | 4
2009-03-31 | 関東地方整備局 | 利根川 | 江戸川 | 左岸 | 36 | S57-4-2（36.0K） | 天端 | B.S-2 | 7 | 8 | 3 | 1.782 | 2.681 | 1.042 | 0.55405 | 1 | 74 | 13 | 12 | 25 | 0.25 | 0.21 | 0.0378 | 0.0026 | 96.1538 | 24 | [5 empty] | 9.56e-08 | 1.8367e-06 | 6.76e-08 |  | 4.4811e-08
2009-03-31 | 関東地方整備局 | 利根川 | 江戸川 | 左岸 | 36 | S57-4-2（36.0K） | 天端 | B.P-1 | 8.15 | 8.45 | 3 |  | 2.651 |  |  | 0 | 26 | 51 | 23 | 74 | 0.035 | 0.022 | 0.0039 | 0.0012 | 29.1667 | 1.72 | [6 empty] | 9.5169e-09 | 1.44e-08
2009-03-31 | 関東地方整備局 | 利根川 | 江戸川 | 左岸 | 36 | S57-4-2（36.0K） | 天端 | B.S-3 | 9.8 | 10.7 | 21 | 1.804 | 2.655 | 0.958 | 0.44904 | 0 | 58 | 34 | 8 | 42 | 0.14 | 0.105 | 0.0137 | 0.007 | 20 | 1.25 | [5 empty] | 1.06e-07 | 1.749e-07 | 4.9e-07 |  | 2.5002e-07 | CD | 0 | 40.5
2009-03-31 | 関東地方整備局 | 利根川 | 江戸川 | 左岸 | 36 | S57-4-2（36.0K） | 天端 | B.S-4 | 11.5 | 12.32 | 18 | 1.638 | 2.615 | 1.489 | 1.3264 | 0 | 3 | 68 | 29 | 97 | 0.0142 | 0.0104 | 0.0031 | 0.0015 | 9.4667 | 1.27 | 77.6 | 50 | 27.6 |  |  |  | 5.5909e-09 | 2.25e-08 |  | 5.0737e-09 | UU | [8 empty] | 48 | 5.1
2009-03-31 | 関東地方整備局 | 利根川 | 江戸川 | 左岸 | 36 | S57-4-3（36.0k） | 裏のり | B.S-1 | 2.7 | 3.3 | 1 | 1.643 | 2.617 | 1.509 | 1.3695 | 0 | 4 | 65 | 31 | 96 | 0.0137 | 0.011 | 0.003 | 0.0014 | 9.7857 | 1.2 | 75.5 | 46.6 | 28.9 |  |  |  | 5.1819e-09 | 1.96e-08 |  | 5.8346e-09 | UU | [8 empty] | 31 | 2.9
2009-03-31 | 関東地方整備局 | 利根川 | 江戸川 | 左岸 | 36 | S57-4-3（36.0k） | 裏のり | B.S-3 | 5 | 5.5 | 4 | 1.794 | 2.659 | 1.019 | 0.52407 | 0 | 69 | 22 | 9 | 31 | 0.198 | 0.154 | 0.037 | 0.0062 | 31.9355 | 3.66 | [6 empty] | 1.7479e-06 | 3.844e-07 |  | 3.1587e-07 | CD | 0 | 40.7
2009-03-31 | 関東地方整備局 | 利根川 | 江戸川 | 左岸 | 36 | S57-4-3（36.0k） | 裏のり | B.P-1 | 6.15 | 6.45 | 6 |  | 2.663 |  |  | 0 | 76 | 17 | 7 | 24 | 0.21 | 0.17 | 0.053 | 0.01 | 21 | 5.76 | [6 empty] | 4.0193e-06 | 1e-06
2009-03-31 | 関東地方整備局 | 利根川 | 江戸川 | 左岸 | 36 | S57-4-3（36.0k） | 裏のり | B.P-2 | 8.15 | 8.45 | 24 |  | 2.635 |  |  | 0 | 47 | 45 | 8 | 53 | 0.092 | 0.07 | 0.023 | 0.008 | 11.5 | 2.07 | [6 empty] | 5.8093e-07 | 6.4e-07
2009-03-31 | 関東地方整備局 | 利根川 | 江戸川 | 左岸 | 36 | 江左岸36Km表-9 | 表のり | B.P-1 | 1.15 | 1.47 | 3 |  | 2.666 |  |  | 0 | 24.2 | 37.4 | 38.4 | 75.8 | 0.0236 | 0.0118 |  |  |  |  | 83 | 33.6 | 49.4
2009-03-31 | 関東地方整備局 | 利根川 | 江戸川 | 左岸 | 36 | 江左岸36Km表-9 | 表のり | B.P-2 | 2.15 | 2.45 | 2 |  | 2.735 |  |  | 0.1 | 13.5 | 42.1 | 44.3 | 86.4 | 0.0143 | 0.0076 |  |  |  |  | 81.2 | 30.8 | 50.4
2009-03-31 | 関東地方整備局 | 利根川 | 江戸川 | 左岸 | 36 | 江左岸36Km表-9 | 表のり | B.T-1 | 2.7 | 3.6 | 4 | 1.711 | 2.67 | 1.185 | 0.76156 | 0 | 31.6 | 50.4 | 18 | 68.4 | 0.053 | 0.0347 | 0.0062 |  |  |  | 43.7 | 25.9 | 17.8 |  |  | 2.28e-08 | 2.7859e-08 |  |  |  | UU | [8 empty] | 22.3 | 6.1
2009-03-31 | 関東地方整備局 | 利根川 | 江戸川 | 左岸 | 36 | 江左岸36Km表-9 | 表のり | B.P-3 | 5.15 | 5.45 | 3 |  | 2.688 |  |  | 0 | 27.4 | 48 | 24.6 | 72.6 | 0.0462 | 0.0303 | 0.002 |  |  |  | 37.7 | 26.1 | 11.6 |  |  |  | 2.0253e-09
2009-03-31 | 関東地方整備局 | 利根川 | 江戸川 | 左岸 | 36 | 江左岸36Km表-9 | 表のり | B.P-4 | 6.15 | 6.45 | 3 |  | 2.658 |  |  | 0 | 3.2 | 56.5 | 40.3 | 96.8 | 0.0131 | 0.00961 |  |  |  |  | 65.3 | 34.4 | 30.9
2009-03-31 | 関東地方整備局 | 利根川 | 江戸川 | 左岸 | 36 | 江左岸36Km表-9 | 表のり |  | 7.1 | 7.6 | 5 | [19 empty] | 7.72e-06
2009-03-31 | 関東地方整備局 | 利根川 | 江戸川 | 左岸 | 36 | 江左岸36Km表-9 | 表のり | B.TR-2 | 7.1 | 8.1 | 5 | 1.738 | 2.648 | 1.21 | 0.80161 | 0 | 50.7 | 31.3 | 18 | 49.3 | 0.101 | 0.0765 | 0.007 | [9 empty] | 3.6906e-08 |  |  |  | CU |  |  | 23.9 | 24.7
2009-03-31 | 関東地方整備局 | 利根川 | 江戸川 | 左岸 | 36 | 江左岸36km裏-10 | 裏のり | B.P-1 | 1.15 | 1.45 | 3 |  | 2.656 |  |  | 0 | 21 | 47.1 | 31.9 | 79 | 0.0216 | 0.013 |  |  |  |  | 68 | 31.7 | 36.3
2009-03-31 | 関東地方整備局 | 利根川 | 江戸川 | 左岸 | 36 | 江左岸36km裏-10 | 裏のり | B.T-1 | 2 | 2.8 | 3 | 1.707 | 2.667 | 1.322 | 0.99502 | 0 | 11 | 63.8 | 25.1 | 88.9 | 0.0239 | 0.0177 | 0.0021 |  |  |  | 55.7 | 30.9 | 24.8 |  |  |  | 2.2677e-09 |  |  |  | UU | [8 empty] | 32.1 | 4.5
2009-03-31 | 関東地方整備局 | 利根川 | 江戸川 | 左岸 | 36 | 江左岸36km裏-10 | 裏のり | B.P-2 | 3.15 | 3.45 | 2 |  | 2.663 |  |  | 0 | 21.5 | 52.5 | 26.3 | 78.8 | 0.0276 | 0.019 | 0.002 |  |  |  | 49.4 | 27.8 | 21.6 |  |  |  | 2.0253e-09
2009-03-31 | 関東地方整備局 | 利根川 | 江戸川 | 左岸 | 36 | 江左岸36km裏-10 | 裏のり | B.T-2 | 4 | 4.9 | 3 | 1.714 | 2.68 | 1.32 | 0.99137 | 0 | 22.1 | 50.1 | 27.8 | 77.9 | 0.0283 | 0.0171 | 0.002 |  |  |  | 50.2 | 27.6 | 22.6 |  |  | 2.19e-08 | 2.0253e-09 |  |  |  | UU | [8 empty] | 18.9 | 11.4
2009-03-31 | 関東地方整備局 | 利根川 | 江戸川 | 左岸 | 36 | 江左岸36km裏-10 | 裏のり | B.P-3 | 5.15 | 5.45 | 8 |  | 2.649 |  |  | 0.1 | 36.6 | 38.2 | 25.1 | 63.3 | 0.0666 | 0.0452
2009-03-31 | 関東地方整備局 | 利根川 | 江戸川 | 左岸 | 36 | 江左岸36km裏-10 | 裏のり | B.TR-1 | 5.5 | 6.3 | 16 | 1.755 | 2.659 | 0.978 | 0.47292 | 0 | 67 | 21.3 | 11.7 | 33 | 0.129 | 0.108 | 0.028 | 0.00288 | 44.7917 | 12.3 | [6 empty] | 9.1636e-07 | 8.2944e-08 |  | 4.4681e-08 | CU |  |  | 23.4 | 34.3
2009-03-31 | 関東地方整備局 | 利根川 | 江戸川 | 左岸 | 36 | 江左岸36km裏-10 | 裏のり | B.P-4 | 7.15 | 7.45 | 2 |  | 2.679 |  |  | 0 | 17.7 | 58.2 | 24.1 | 82.3 | 0.0437 | 0.0304 | 0.0018 | [9 empty] | 1.5866e-09
2009-03-31 | 関東地方整備局 | 利根川 | 江戸川 | 左岸 | 36 | 江左岸36km裏-10 | 裏のり | B.P-5 | 8.15 | 8.45 | 6 |  | 2.637 |  |  | 0 | 33.3 | 44.1 | 22.6 | 66.7 | 0.0636 | 0.0472 | 0.0035 |  |  |  | 47.2 | 27.5 | 19.7 |  |  |  | 7.4064e-09
2009-03-31 | 関東地方整備局 | 利根川 | 江戸川 | 左岸 | 37.2 | No.1 |  | B.1P-1 | 0.5 | 0.7 |  |  | 2.72 |  |  | 0 | 47 | 38 | 15 | 53 | 0.0944 | 0.0675 | 0.009 | 0.00162 | 58.2716 | 3.2 | [6 empty] | 6.6066e-08 | 2.6244e-08
2009-03-31 | 関東地方整備局 | 利根川 | 江戸川 | 左岸 | 37.2 | No.1 |  | B.1P-2 | 1.15 | 1.45 |  |  | 2.712 |  |  | 0 | 36 | 50 | 14 | 64 | 0.0636 | 0.0423 | 0.009 | 0.00242 | 26.281 | 2.2 | 37.4 | 32.5 | 4.9 |  |  |  | 6.6066e-08 | 5.8564e-08
2009-03-31 | 関東地方整備局 | 利根川 | 江戸川 | 左岸 | 37.2 | No.1 |  | B.1P-3 | 2.35 | 2.45 |  |  | 2.74 |  |  | 0 | 81 | 12 | 7 | 19 | 0.401 | 0.36 | 0.1 | 0.00963 | 41.6407 | 16.5 | [6 empty] | 1.7498e-05 | 9.2737e-07
2009-03-31 | 関東地方整備局 | 利根川 | 江戸川 | 左岸 | 37.2 | No.1 |  | B.1T-1 | 2.5 | 3.1 |  | 1.738 | 2.684 | 1.008 | 0.51006 | 0 | 45.7 | 39.4 | 14.9 | 54.3 | 0.092 | 0.0655 | 0.013 | [8 empty] | 1.69e-08 | 1.5488e-07 |  |  |  | CU |  |  | 34.1 | 32.7
2009-03-31 | 関東地方整備局 | 利根川 | 江戸川 | 左岸 | 37.2 | No.1 |  | B.1P-4 | 3.15 | 3.46 |  |  | 2.725 |  |  | 1 | 80 | 12 | 7 | 19 | 0.399 | 0.353 | 0.105 | 0.00837 | 47.6703 | 19.5 | [6 empty] | 1.9593e-05 | 7.0057e-07
2009-03-31 | 関東地方整備局 | 利根川 | 江戸川 | 左岸 | 37.2 | No.1 |  | B.1P-5 | 4.15 | 4.46 |  |  | 2.685 |  |  | 0 | 9 | 68 | 23 | 91 | 0.0259 | 0.0186 | 0.0043 | 0.00143 | 18.1119 | 1.8 | 50.7 | 37.7 | 13 |  |  |  | 1.1933e-08 | 2.0449e-08
2009-03-31 | 関東地方整備局 | 利根川 | 江戸川 | 左岸 | 37.2 | No.1 |  | B.1-1 | 5.1 | 5.6 | [20 empty] | 1.47e-05
2009-03-31 | 関東地方整備局 | 利根川 | 江戸川 | 左岸 | 37.2 | No.1 |  | B.1T-2 | 5.45 | 6.25 |  | 1.234 | 2.221 | 3.692 | 10.7257 | 0 | 3.9 | 36.4 | 59.7 | 96.1 | 0.0052 | 0.0018 |  |  |  |  | 189.4 | 89.1 | 100.3 | [7 empty] | UU | [8 empty] | 83.9 | 0
2009-03-31 | 関東地方整備局 | 利根川 | 江戸川 | 左岸 | 37.2 | No.1 |  | B.1-2 | 7.75 | 8.25 | [20 empty] | 0.000181
2009-03-31 | 関東地方整備局 | 利根川 | 江戸川 | 左岸 | 37.2 | No.1 |  | B.1S-4 | 8.5 | 9.4 |  | 1.801 | 2.699 | 1.079 | 0.60424 | 0 | 91.4 |  |  | 8.6 | 0.367 | 0.332 | 0.215 | 0.116 | 3.1638 | 1.7 | [5 empty] | 1.54e-05 | 0.0001031 | 0.00013456 |  | 0.0001856 | CU |  |  | 83.7 | 38.3
2009-03-31 | 関東地方整備局 | 利根川 | 江戸川 | 左岸 | 37.2 | No.1 |  | B.1P-6 | 10.15 | 10.45 |  |  | 2.711 |  |  | 0 | 45 | 43 | 12 | 55 | 0.0872 | 0.0659 | 0.0135 | 0.00393 | 22.1883 | 2.3 | [6 empty] | 1.6904e-07 | 1.5445e-07
2009-03-31 | 関東地方整備局 | 利根川 | 江戸川 | 左岸 | 37.2 | No.2 |  | B.2P-1 | 1.15 | 1.5 |  |  | 2.709 |  |  | 0 | 24 | 44 | 32 | 76 | 0.0306 | 0.0173 |  |  |  |  | 79.1 | 55.7 | 23.4
2009-03-31 | 関東地方整備局 | 利根川 | 江戸川 | 左岸 | 37.2 | No.2 |  | B.2P-2 | 2.15 | 2.49 |  |  | 2.718 |  |  | 0 | 30 | 45 | 25 | 70 | 0.048 | 0.0268 | 0.0026 | [9 empty] | 3.7196e-09
2009-03-31 | 関東地方整備局 | 利根川 | 江戸川 | 左岸 | 37.2 | No.2 |  | B.2P-3 | 2.8 | 3 |  |  | 2.709 |  |  | 0 | 44 | 40 | 16 | 56 | 0.0888 | 0.0603 | 0.0084 | 0.00174 | 51.0345 | 2.2 | [6 empty] | 5.6306e-08 | 3.0276e-08
2009-03-31 | 関東地方整備局 | 利根川 | 江戸川 | 左岸 | 37.2 | No.2 |  | B.2T-1 | 3 | 3.8 |  | 1.737 | 2.663 | 1.157 | 0.71804 | 1.4 | 22 | 54.5 | 22.1 | 76.6 | 0.0408 | 0.027 | 0.004 | 0.00116 | 35.1724 | 2 | [5 empty] | 3.09e-07 | 1.0092e-08 | 1.3456e-08 |  | 2.4365e-09 | CU |  |  | 5.1 | 31.4
2009-03-31 | 関東地方整備局 | 利根川 | 江戸川 | 左岸 | 37.2 | No.2 |  | B.2P-4 | 3.15 | 3.53 |  |  | 2.714 |  |  | 0 | 37 | 43 | 20 | 63 | 0.0655 | 0.0388 | 0.0052 | 0.00198 | 33.0808 | 1.2 | [6 empty] | 1.8534e-08 | 3.9204e-08
2009-03-31 | 関東地方整備局 | 利根川 | 江戸川 | 左岸 | 37.2 | No.2 |  | B.2P-5 | 3.8 | 4 |  |  | 2.693 |  |  | 0 | 16 | 63 | 21 | 84 | 0.0302 | 0.0207 | 0.0046 | 0.00151 | 20 | 1.6 | 50 | 34 | 16 |  |  |  | 1.3951e-08 | 2.2801e-08
2009-03-31 | 関東地方整備局 | 利根川 | 江戸川 | 左岸 | 37.2 | No.2 |  | B.2P-6 | 4.15 | 4.46 |  |  | 2.708 |  |  | 0 | 34 | 46 | 20 | 66 | 0.0615 | 0.0396 | 0.0054 | 0.0012 | 51.25 | 1.5 | 45.7 | 32.3 | 13.4 |  |  |  | 2.0228e-08 | 1.44e-08
2009-03-31 | 関東地方整備局 | 利根川 | 江戸川 | 左岸 | 37.2 | No.2 |  | B.2P-7 | 5.15 | 5.45 |  |  | 2.697 |  |  | 0 | 34 | 39 | 27 | 66 | 0.0547 | 0.0314 | 0.0022 | [9 empty] | 2.5258e-09
2009-03-31 | 関東地方整備局 | 利根川 | 江戸川 | 左岸 | 37.2 | No.2 |  | B.2P-8 | 6.15 | 6.45 |  |  | 2.697 |  |  | 0 | 43 | 33 | 24 | 57 | 0.0878 | 0.0501 | 0.0036 | 0.00112 | 78.3929 | 0.9 | 57.2 | 36.1 | 21.1 |  |  |  | 7.9059e-09 | 1.2544e-08
2009-03-31 | 関東地方整備局 | 利根川 | 江戸川 | 左岸 | 37.2 | No.2 |  | B.2P-10 | 8.15 | 8.45 |  |  | 2.69 |  |  | 0 | 36 | 53 | 11 | 64 | 0.0678 | 0.0538 | 0.0135 | 0.0042 | 16.1429 | 2.1 | [6 empty] | 1.6904e-07 | 1.764e-07
2009-03-31 | 関東地方整備局 | 利根川 | 江戸川 | 左岸 | 37.2 | No.2 |  | B.2P-11 | 9.15 | 9.47 |  |  | 2.726 |  |  | 0 | 54 | 38 | 8 | 46 | 0.108 | 0.0821 | 0.025 | 0.00645 | 16.7442 | 3.2 | [6 empty] | 7.0474e-07 | 4.1602e-07
2009-03-31 | 関東地方整備局 | 利根川 | 江戸川 | 左岸 | 37.2 | No.2 |  | B.2P-12 | 9.7 | 10 |  |  | 2.718 |  |  | 0 | 50 | 37 | 13 | 50 | 0.111 | 0.0746 | 0.011 | 0.00295 | 37.6271 | 2.9 | [6 empty] | 1.0517e-07 | 8.7025e-08
2009-03-31 | 関東地方整備局 | 利根川 | 江戸川 | 左岸 | 37.2 | No.2 |  | B.2P-13 | 10.15 | 10.5 |  |  | 2.72 |  |  | 1 | 53 | 36 | 10 | 46 | 0.0982 | 0.0803 | 0.023 | 0.00481 | 20.4158 | 4.2 | [6 empty] | 5.8093e-07 | 2.3136e-07
2009-03-31 | 関東地方整備局 | 利根川 | 江戸川 | 左岸 | 37.2 | No.2 |  | B.2P-14 | 15.15 | 15.45 |  |  | 2.726 |  |  | 0 | 45 | 40 | 15 | 55 | 0.0958 | 0.0576 | 0.0093 | 0.00201 | 47.6617 | 2.1 | [6 empty] | 7.1281e-08 | 4.0401e-08
2009-03-31 | 関東地方整備局 | 利根川 | 江戸川 | 左岸 | 37.2 | No.3 |  | B.3P-1 | 1.15 | 1.45 |  |  | 2.689 |  |  | 0 | 30 | 55 | 15 | 70 | 0.0525 | 0.0347 | 0.008 | 0.00267 | 19.6629 | 1.7 | [6 empty] | 5.0287e-08 | 7.1289e-08
2009-03-31 | 関東地方整備局 | 利根川 | 江戸川 | 左岸 | 37.2 | No.3 |  | B.3P-2 | 1.8 | 2 |  |  | 2.709 |  |  | 1 | 38 | 47 | 14 | 61 | 0.0711 | 0.0455 | 0.0101 | 0.00322 | 22.0807 | 1.7 | [6 empty] | 8.63e-08 | 1.0368e-07
2009-03-31 | 関東地方整備局 | 利根川 | 江戸川 | 左岸 | 37.2 | No.3 |  | B.3P-3 | 2.15 | 2.4 |  |  | 2.693 |  |  | 0 | 29 | 54 | 17 | 71 | 0.0427 | 0.0296 | 0.0068 | 0.00195 | 21.8974 | 1.9 | [6 empty] | 3.4508e-08 | 3.8025e-08
2009-03-31 | 関東地方整備局 | 利根川 | 江戸川 | 左岸 | 37.2 | No.3 |  | B.3P-4 | 2.4 | 2.5 |  |  | 2.738 |  |  | 0 | 60 | 33 | 7 | 40 | 0.134 | 0.106 | 0.028 | 0.0103 | 13.0097 | 1.8 | [6 empty] | 9.1636e-07 | 1.0609e-06
2009-03-31 | 関東地方整備局 | 利根川 | 江戸川 | 左岸 | 37.2 | No.3 |  | B.3P-5 | 3.15 | 3.5 |  |  | 2.72 |  |  | 0 | 44 | 46 | 10 | 56 | 0.0858 | 0.0571 | 0.017 | 0.00532 | 16.1278 | 1.6 | [6 empty] | 2.8837e-07 | 2.8302e-07
2009-03-31 | 関東地方整備局 | 利根川 | 江戸川 | 左岸 | 37.2 | No.3 |  | B.3T-2 | 3.9 | 4.75 |  | 1.696 | 2.68 | 1.195 | 0.77744 | 0 | 40.9 | 46.1 | 13 | 59.1 | 0.0775 | 0.0613 | 0.015 | 0.00206 | 37.6214 | 5.8 | [5 empty] | 7.43e-07 | 2.1578e-07 | 4.2436e-08 |  | 2.3489e-08 | CU |  |  | 14.5 | 27.1
2009-03-31 | 関東地方整備局 | 利根川 | 江戸川 | 左岸 | 37.2 | No.3 |  | B.3P-6 | 4.15 | 4.49 |  |  | 2.72 |  |  | 0 | 51 | 41 | 8 | 49 | 0.101 | 0.0764 | 0.022 | 0.00762 | 13.2546 | 1.9 | [6 empty] | 5.2407e-07 | 5.8064e-07
2009-03-31 | 関東地方整備局 | 利根川 | 江戸川 | 左岸 | 37.2 | No.3 |  | B.3-1 | 5.6 | 6.1 | [20 empty] | 1.39e-05
2009-03-31 | 関東地方整備局 | 利根川 | 江戸川 | 左岸 | 37.2 | No.3 |  | B.3T-5 | 6.4 | 7.2 |  | 1.28 | 2.233 | 3.604 | 10.1676 | 0 | 10.5 | 40.5 | 49 | 89.5 | 0.0127 | 0.0057 |  |  |  |  | 232.6 | 106.8 | 125.8 |  |  | 2.47e-09 |  |  |  |  | UU | [8 empty] | 72.3 | 2.9
2009-03-31 | 関東地方整備局 | 利根川 | 江戸川 | 左岸 | 37.2 | No.3 |  | B.3-2 | 7.5 | 8 | [20 empty] | 7.89e-05
2009-03-31 | 関東地方整備局 | 利根川 | 江戸川 | 左岸 | 38.5 | No.L-13 | 裏のり | B.P-2 | 2.15 | 2.5 |  |  | 2.757 |  |  | 0 | 67 | 23 | 10 | 33 | 0.1774 | 0.1426 | 0.017 | 0.0051 | 34.7843 | 3.4 | 26.1 | 21.5 | 4.6 |  |  |  | 2.8837e-07 | 2.601e-07
2009-03-31 | 関東地方整備局 | 利根川 | 江戸川 | 左岸 | 38.5 | No.L-13 | 裏のり | B.P-4 | 4.15 | 4.46 |  |  | 2.727 |  |  | 0 | 36 | 51 | 13 | 64 | 0.0682 | 0.0523 | 0.0125 | 0.0028 | 24.3571 | 3.5 | 34.6 | 25.9 | 8.7 |  |  |  | 1.4143e-07 | 7.84e-08
2009-03-31 | 関東地方整備局 | 利根川 | 江戸川 | 左岸 | 38.5 | No.L-13 | 裏のり | B.P-5 | 5.15 | 5.53 |  |  | 2.752 |  |  | 0 | 56 | 28 | 16 | 44 | 0.1381 | 0.1005 | 0.023 |  |  |  | 28.7 | 23.8 | 4.9 |  |  |  | 5.8093e-07
2009-03-31 | 関東地方整備局 | 利根川 | 江戸川 | 左岸 | 38.5 | No.L-13 | 裏のり | B.T-1 | 6 | 6.8 |  | 1.66 | 2.663 | 1.368 | 1.0811 | 0 | 7 | 51 | 42 | 93 | 0.011 | 0.0079 |  |  |  |  | 53.3 | 26.8 | 26.5 | [7 empty] | UU | [8 empty] | 29.4 | 8.4
2009-03-31 | 関東地方整備局 | 利根川 | 江戸川 | 左岸 | 38.5 | No.L-13 | 裏のり | B.P-8 | 8.15 | 8.45 |  |  | 2.717 |  |  | 0 | 68 | 19 | 13 | 32 | 0.1709 | 0.1387 | 0.02 | 0.0033 | 51.7879 | 8 | 32.6 | 30.5 | 2.1 |  |  |  | 4.2023e-07 | 1.089e-07
2009-03-31 | 関東地方整備局 | 利根川 | 江戸川 | 左岸 | 38.5 | No.L-13 | 裏のり |  | 8.5 | 9 | [20 empty] | 4.75e-05
2009-03-31 | 関東地方整備局 | 利根川 | 江戸川 | 左岸 | 38.5 | No.L-13 | 裏のり | B.P-10上 | 10.15 | 10.45 |  |  | 2.642 |  |  | 0 | 11 | 35 | 54 | 89 | 0.0062 | 0.0044 |  |  |  |  | 84.9 | 38.3 | 46.6
2009-03-31 | 関東地方整備局 | 利根川 | 江戸川 | 左岸 | 38.5 | No.L-13 | 裏のり | B.P-10下 | 10.15 | 10.45 |  |  | 2.818 |  |  | 0 | 70 | 12 | 18 | 30 | 0.2874 | 0.2374 | 0.007 |  |  |  | 30.1 | 21.3 | 8.8 |  |  |  | 3.6906e-08
2009-03-31 | 関東地方整備局 | 利根川 | 江戸川 | 左岸 | 38.5 | No.L-13 | 裏のり | B.P-11 | 11.15 | 11.45 |  |  | 2.711 |  |  | 0 | 38 | 49 | 13 | 62 | 0.0713 | 0.0536 | 0.014 | 0.003 | 23.7667 | 2.8 | 40.7 | 31.7 | 9 |  |  |  | 1.839e-07 | 9e-08
2009-03-31 | 関東地方整備局 | 利根川 | 江戸川 | 左岸 | 38.5 | No.L-13 | 裏のり | B.P-16 | 16.15 | 16.45 |  |  | 2.719 |  |  | 0 | 32 | 52 | 16 | 68 | 0.0577 | 0.0403 | 0.0077 | 0.0023 | 25.087 | 1.6 | 47.5 | 30.5 | 17 |  |  |  | 4.6026e-08 | 5.29e-08
2009-03-31 | 関東地方整備局 | 利根川 | 江戸川 | 左岸 | 38.5 | No.L-13 | 裏のり | B.P-17 | 17.15 | 17.45 |  |  | 2.784 |  |  | 21 | 52 | 19 | 8 | 27 | 0.3185 | 0.2272 | 0.04 | 0.0078 | 40.8333 | 4.2 | 35.7 | 31.7 | 4 |  |  |  | 2.094e-06 | 6.084e-07
2009-03-31 | 関東地方整備局 | 利根川 | 江戸川 | 左岸 | 38.5 | No.L-13 | 裏のり | B.P-18 | 18.15 | 18.45 |  |  | 2.819 |  |  | 12 | 76 | 7 | 5 | 12 | 0.3515 | 0.2712 | 0.13 | 0.0493 | 7.1298 | 1.6 | 9999 | 9999 | 0 |  |  |  | 3.2137e-05 | 2.4305e-05
2009-03-31 | 関東地方整備局 | 利根川 | 江戸川 | 左岸 | 38.5 | No.L-13 | 裏のり | B.P-21 | 21.15 | 21.45 |  |  | 2.739 |  |  | 0 | 29 | 37 | 34 | 71 | 0.0436 | 0.0171 |  |  |  |  | 62.2 | 32.6 | 29.6
2009-03-31 | 関東地方整備局 | 利根川 | 江戸川 | 左岸 | 38.5 | No.L-13 | 裏のり | B.P-22 | 22.15 | 22.45 |  |  | 2.832 |  |  | 0 | 81 | 9 | 10 | 19 | 0.2801 | 0.2271 | 0.1 | 0.0057 | 49.1404 | 11 | 9999 | 9999 | 0 |  |  |  | 1.7498e-05 | 3.249e-07
2009-03-31 | 関東地方整備局 | 利根川 | 江戸川 | 左岸 | 38.5 | No.L-13 | 裏のり | B.P-24 | 24.15 | 24.45 |  |  | 2.595 |  |  | 0 | 19 | 36 | 45 | 81 | 0.0147 | 0.0071 |  |  |  |  | 114.1 | 61.3 | 52.8
2009-03-31 | 関東地方整備局 | 利根川 | 江戸川 | 左岸 | 38.5 | 江左岸38.5k天端-2 | 表のり | B.P-1 | 1.15 | 1.45 | 4 |  | 2.674 |  |  | 0 | 20 | 49 | 31 | 80 | 0.0288 | 0.0175 |  |  |  |  | 43.1 | 24.7 | 18.4
2009-03-31 | 関東地方整備局 | 利根川 | 江戸川 | 左岸 | 38.5 | 江左岸38.5k天端-2 | 表のり | B.B-1 | 1.5 | 2 |  | 1.743 | 2.579 | 1.04 | 0.5514 | 0 | 19 | 56 | 25 | 81 | 0.0253 | 0.0183 | 0.0026 |  |  |  | 60.6 | 30.7 | 29.9 |  |  | 1.01e-08 | 3.7196e-09 |  |  |  | UU | [8 empty] | 43.6 | 16.6
2009-03-31 | 関東地方整備局 | 利根川 | 江戸川 | 左岸 | 38.5 | 江左岸38.5k天端-2 | 表のり | B.P-2 | 2.15 | 2.45 | 2 |  | 2.66 |  |  | 0 | 35 | 42 | 23 | 65 | 0.0571 | 0.0347 | 0.0029 |  |  |  | 45.8 | 26.9 | 18.9 |  |  |  | 4.7904e-09
2009-03-31 | 関東地方整備局 | 利根川 | 江戸川 | 左岸 | 38.5 | 江左岸38.5k天端-2 | 表のり | B.P-3 | 3.15 | 3.45 | 3 |  | 2.708 |  |  | 0 | 22 | 54 | 24 | 78 | 0.0298 | 0.021 | 0.0027 |  |  |  | 48.3 | 28.3 | 20 |  |  |  | 4.0595e-09
2009-03-31 | 関東地方整備局 | 利根川 | 江戸川 | 左岸 | 38.5 | 江左岸38.5k天端-2 | 表のり | B.S-1 | 4 | 6 | 3 | 1.751 | 2.745 | 1.127 | 0.67298 | 0 | 74 | 11 | 15 | 26 | 0.257 | 0.216 | 0.0197 | [8 empty] | 2.93e-05 | 4.0577e-07 |  |  |  | CU |  |  | 56.6 | 15.9
2009-03-31 | 関東地方整備局 | 利根川 | 江戸川 | 左岸 | 38.5 | 江左岸38.5k天端-2 | 表のり | B.P-4 | 5.15 | 5.45 | 5 |  | 2.684 |  |  | 0 | 71 | 16 | 13 | 29 | 0.209 | 0.173 | 0.0123 | 0.00219 | 95.4338 | 16 | [6 empty] | 1.3624e-07 | 4.7961e-08
2009-03-31 | 関東地方整備局 | 利根川 | 江戸川 | 左岸 | 38.5 | 江左岸38.5k天端-2 | 表のり | B.P-5 | 6.15 | 6.45 | 8 |  | 2.753 |  |  | 11 | 56 | 17 | 16 | 33 | 0.215 | 0.167 | 0.0108 | [9 empty] | 1.008e-07
2009-03-31 | 関東地方整備局 | 利根川 | 江戸川 | 左岸 | 38.5 | 江左岸38.5k天端-2 | 表のり | B.P-6 | 7.15 | 7.45 | 5 |  | 2.702 |  |  | 0 | 33 | 45 | 22 | 67 | 0.05 | 0.0308 | 0.003 |  |  |  | 40.7 | 25.4 | 15.3 |  |  |  | 5.1819e-09
2009-03-31 | 関東地方整備局 | 利根川 | 江戸川 | 左岸 | 38.5 | 江左岸38.5k天端-2 | 表のり | B.P-7 | 8.15 | 8.45 | 6 |  | 2.681 |  |  | 0 | 32 | 49 | 19 | 68 | 0.0544 | 0.0366 | 0.0051 |  |  |  | 31.8 | 22.7 | 9.1 |  |  |  | 1.7719e-08
2009-03-31 | 関東地方整備局 | 利根川 | 江戸川 | 左岸 | 38.5 | 江左岸38.5k天端-2 | 表のり | B.S-2 | 9.5 | 10.5 | 14 | 1.819 | 2.734 | 0.995 | 0.49377 | 2 | 90 |  |  | 8 | 0.341 | 0.301 | 0.179 | 0.114 | 2.9912 | 1.4 | [5 empty] | 7.49e-05 | 6.7431e-05 | 0.00012996 |  | 0.00011412 | CU |  |  | 69.1 | 26
2009-03-31 | 関東地方整備局 | 利根川 | 江戸川 | 左岸 | 38.5 | 江左岸38.5k天端-2 | 表のり | B.P-8 | 11.15 | 11.45 | 5 |  | 2.65 |  |  | 11 | 20 | 50 | 19 |  | 0.0602 | 0.0454 | 0.0054 |  |  |  | 45.4 | 32 | 13.4 |  |  |  | 2.0228e-08
2009-03-31 | 関東地方整備局 | 利根川 | 江戸川 | 左岸 | 38.5 | 江左岸38.5k天端-2 | 表のり | B.D-1 | 12 | 12.9 | 4 | 1.582 | 2.557 | 1.673 | 1.7518 | 0 | 2 | 34 | 64 | 98 | 0.0042 | 0.0027 |  |  |  |  | 93.3 | 38.6 | 54.7 | [7 empty] | UU | [8 empty] | 46.4 | 3
2009-03-31 | 関東地方整備局 | 利根川 | 江戸川 | 左岸 | 38.5 | 江左岸38.5k天端-2 | 表のり | B.P-9 | 14.15 | 14.45 | 10 |  | 2.663 |  |  | 0 | 11 | 64 | 25 | 89 | 0.028 | 0.0195 | 0.003 |  |  |  | 60.8 | 30.4 | 30.4 |  |  |  | 5.1819e-09
2009-03-31 | 関東地方整備局 | 利根川 | 江戸川 | 左岸 | 38.5 | 江左岸38.5k天端-2 | 表のり | B.S-3 | 15 | 16 | 13 | 1.755 | 2.691 | 1.21 | 0.80161 | 1 | 52 | 36 | 11 | 47 | 0.112 | 0.0831 | 0.018 | 0.00348 | 32.1839 | 3.9 | 37 | 29.8 | 7.2 |  |  | 2.55e-06 | 3.292e-07 | 1.211e-07 |  | 8.3548e-08 | CU |  |  | 77 | 14.2
2009-03-31 | 関東地方整備局 | 利根川 | 江戸川 | 左岸 | 38.5 | 江左岸38.5k天端-2 | 表のり | B.P-10 | 20.15 | 20.45 | 31 |  | 2.769 |  |  | 13 | 78 | 4 | 5 | 9 | 0.354 | 0.272 | 0.141 | 0.094 | 3.766 | 0.9 | [6 empty] | 3.8792e-05 | 8.836e-05
2009-03-31 | 関東地方整備局 | 利根川 | 江戸川 | 左岸 | 38.5 | 江左岸38.5k表-1 | 表のり | B.S-1 | 1 | 2 | 3 | 1.675 | 2.681 | 1.236 | 0.84447 | 0 | 46 | 37 | 17 | 54 | 0.104 | 0.0609 | 0.0066 | 0.00138 | 75.3623 | 2 | 38.2 | 24 | 14.2 |  |  | 2.71e-07 | 3.2202e-08 | 1.9044e-08 |  | 4.1791e-09 | CU |  |  | 20.3 | 19
2009-03-31 | 関東地方整備局 | 利根川 | 江戸川 | 左岸 | 38.5 | 江左岸38.5k表-1 | 表のり | B.P-1 | 2.15 | 2.45 | 6 |  | 2.7 |  |  | 1 | 31 | 28 | 40 | 68 | 0.0383 | 0.013 |  |  |  |  | 60.3 | 27.3 | 33
2009-03-31 | 関東地方整備局 | 利根川 | 江戸川 | 左岸 | 38.5 | 江左岸38.5k表-1 | 表のり | B.P-2 | 3.15 | 3.45 | 6 |  | 2.691 |  |  | 0 | 27 | 60 | 13 | 73 | 0.0523 | 0.0415 | 0.0117 | 0.00147 | 35.5782 | 7.4 | 42.1 | 23.9 | 18.2 |  |  |  | 1.2134e-07 | 2.1609e-08
2009-03-31 | 関東地方整備局 | 利根川 | 江戸川 | 左岸 | 38.5 | 江左岸38.5k表-1 | 表のり | B.P-3 | 4.15 | 4.45 | 4 |  | 2.707 |  |  | 0 | 43 | 43 | 14 | 57 | 0.0856 | 0.0606 | 0.0119 | 0.00151 | 56.6887 | 5.6 | 35 | 25.7 | 9.3 |  |  |  | 1.262e-07 | 2.2801e-08
2009-03-31 | 関東地方整備局 | 利根川 | 江戸川 | 左岸 | 38.5 | 江左岸38.5k表-1 | 表のり | B.S-2 | 5 | 6 | 9 | 1.972 | 2.783 | 0.834 | 0.3163 | 0 | 92 |  |  | 8 | 0.246 | 0.215 | 0.136 | 0.106 | 2.3208 | 1 | [5 empty] | 9.13e-07 | 3.5679e-05 | 0.00011236 |  | 3.2674e-05 | CU |  |  | 111.4 | 37.4
2009-03-31 | 関東地方整備局 | 利根川 | 江戸川 | 左岸 | 38.5 | 江左岸38.5k表-1 | 表のり | B.P-4 | 6.15 | 6.45 | 12 |  | 2.772 |  |  | 1 | 91 |  |  | 8 | 0.249 | 0.217 | 0.134 | 0.102 | 2.4412 | 1 | [6 empty] | 3.4475e-05 | 0.00010404
2009-03-31 | 関東地方整備局 | 利根川 | 江戸川 | 左岸 | 38.5 | 江左岸38.5k表-1 | 表のり | B.D-1 | 7 | 7.9 | 4 | 1.574 | 2.539 | 1.676 | 1.7593 | 1 | 3 | 33 | 63 | 96 | 0.0043 | 0.0029 |  |  |  |  | 96.1 | 38.3 | 57.8 | [7 empty] | UU | [8 empty] | 19.4 | 2.6
2009-03-31 | 関東地方整備局 | 利根川 | 江戸川 | 左岸 | 38.5 | 江左岸38.5k表-1 | 表のり | B.S-3 | 8 | 9 | 3 | 1.911 | 2.759 | 0.902 | 0.38584 | 2 | 80 | 7 | 11 | 18 | 0.3 | 0.262 | 0.0981 | 0.00156 | 192.3077 | 58.4 | [5 empty] | 3.68e-06 | 1.6738e-05 | 2.4336e-08 |  | 6.1271e-09 | CU |  |  | 44.2 | 22.2
2009-03-31 | 関東地方整備局 | 利根川 | 江戸川 | 左岸 | 38.5 | 江左岸38.5k表-1 | 表のり | B.D-2 | 9 | 9.9 | 9 | 1.701 | 2.657 | 1.355 | 1.0564 | 0 | 14 | 65 | 21 | 86 | 0.0357 | 0.0249 | 0.0044 |  |  |  | 55.6 | 29.5 | 26.1 |  |  |  | 1.2586e-08 |  |  |  | UU | [8 empty] | 92.1 | 1.5
2009-03-31 | 関東地方整備局 | 利根川 | 江戸川 | 左岸 | 38.5 | 江左岸38.5k表-1 | 表のり | B.P-5 | 12.15 | 12.45 | 16 |  | 2.662 |  |  | 0 | 11 | 65 | 24 | 89 | 0.0279 | 0.0214 | 0.003 |  |  |  | 52.8 | 28.8 | 24 |  |  |  | 5.1819e-09
2009-03-31 | 関東地方整備局 | 利根川 | 江戸川 | 左岸 | 38.5 | 江左岸38.5k表-1 | 表のり | B.P-6 | 14.15 | 14.45 | 13 |  | 2.702 |  |  | 8 | 33 | 36 | 23 | 59 | 0.0851 | 0.0336 | 0.0029 |  |  |  | 52.7 | 31.3 | 21.4 |  |  |  | 4.7904e-09
2009-03-31 | 関東地方整備局 | 利根川 | 江戸川 | 左岸 | 38.5 | 江左岸38.5k表-1 | 表のり | B.P-7 | 15.15 | 15.45 | 47 |  | 2.769 |  |  | 18 | 71 | 5 | 6 | 11 | 0.468 | 0.363 | 0.169 | 0.0611 | 7.6596 | 2 | [6 empty] | 5.9022e-05 | 3.7332e-05
2009-03-31 | 関東地方整備局 | 利根川 | 江戸川 | 左岸 | 38.51 | 江左岸38.5k天端-2 | 表のり |  | 9 | 9.5 | 7 | [18 empty] | 2.09e-06
2009-03-31 | 関東地方整備局 | 利根川 | 江戸川 | 左岸 | 42.1 | 江左岸42k+100天端-4 | 表のり | B.P-1 | 1.15 | 1.45 | 1 |  | 2.658 |  |  | 1 | 38 | 31 | 30 | 61 | 0.0699 | 0.0381 | 0.0014 |  |  |  | 68.2 | 27.6 | 40.6 |  |  |  | 8.863e-10
2009-03-31 | 関東地方整備局 | 利根川 | 江戸川 | 左岸 | 42.1 | 江左岸42k+100天端-4 | 表のり | B.P-2 | 2.15 | 2.48 | 1 |  | 2.673 |  |  | 1 | 56 | 26 | 17 | 43 | 0.206 | 0.133 | 0.0067 |  |  |  | 48.9 | 24.4 | 24.5 |  |  |  | 3.3344e-08
2009-03-31 | 関東地方整備局 | 利根川 | 江戸川 | 左岸 | 42.1 | 江左岸42k+100天端-4 | 表のり | B.T-1 | 3 | 3.8 | 2 | 1.589 | 2.627 | 1.667 | 1.7369 | 0 | 9 | 47 | 44 | 91 | 0.0106 | 0.0068 |  |  |  |  | 116.9 | 30.7 | 86.2 | [7 empty] | UU | [8 empty] | 20.5 | 0.2
2009-03-31 | 関東地方整備局 | 利根川 | 江戸川 | 左岸 | 42.1 | 江左岸42k+100天端-4 | 表のり | B.P-3 | 4.15 | 4.47 | 1 |  | 2.668 |  |  | 0 | 30 | 38 | 32 | 70 | 0.0392 | 0.021 | 0.001 |  |  |  | 68 | 28.7 | 39.3 |  |  |  | 4.0644e-10
2009-03-31 | 関東地方整備局 | 利根川 | 江戸川 | 左岸 | 42.1 | 江左岸42k+100天端-4 | 表のり | B.P-4 | 5.15 | 5.55 | 2 |  | 2.608 |  |  | 1 | 36 | 36 | 27 | 63 | 0.0608 | 0.0324 | 0.0023 |  |  |  | 54.7 | 25.4 | 29.3 |  |  |  | 2.7998e-09
2009-03-31 | 関東地方整備局 | 利根川 | 江戸川 | 左岸 | 42.1 | 江左岸42k+100天端-4 | 表のり | B.P-5 | 6.15 | 6.47 | 3 |  | 2.621 |  |  | 0 | 28 | 42 | 30 | 72 | 0.0421 | 0.0229 | 0.0015 |  |  |  | 60.4 | 25.1 | 35.3 |  |  |  | 1.0399e-09
2009-03-31 | 関東地方整備局 | 利根川 | 江戸川 | 左岸 | 42.1 | 江左岸42k+100天端-4 | 表のり | B.T-2 | 6.5 | 7.3 | 3 | 1.351 | 2.602 | 3.026 | 6.8823 | 0 | 6 | 48 | 46 | 94 | 0.015 | 0.0067 |  |  |  |  | 124.6 | 69.7 | 54.9 | [7 empty] | UU | [8 empty] | 37.7 | 1.6
2009-03-31 | 関東地方整備局 | 利根川 | 江戸川 | 左岸 | 42.1 | 江左岸42k+100天端-4 | 表のり | B.P-6 | 8.15 | 8.52 | 3 |  | 2.674 |  |  | 0 | 10 | 49 | 41 | 90 | 0.016 | 0.0086 |  |  |  |  | 136.8 | 73.4 | 63.4
2009-03-31 | 関東地方整備局 | 利根川 | 江戸川 | 左岸 | 42.1 | 江左岸42k+100天端-4 | 表のり | B.T-3 | 9.3 | 10 | 4 | 1.482 | 2.415 | 1.965 | 2.559 | 0 | 8 | 62 | 30 | 92 | 0.0183 | 0.0117 | 0.0023 |  |  |  | 117.2 | 61.1 | 56.1 |  |  |  | 2.7998e-09 |  |  |  | UU | [8 empty] | 70.2 | 1.2
2009-03-31 | 関東地方整備局 | 利根川 | 江戸川 | 左岸 | 42.1 | 江左岸42k+100天端-4 | 表のり | B.P-7 | 10.15 | 10.45 | 5 |  | 2.223 |  |  | 0 | 10 | 47 | 43 | 90 | 0.0141 | 0.0072 |  |  |  |  | 156.1 | 75.6 | 80.5
2009-03-31 | 関東地方整備局 | 利根川 | 江戸川 | 左岸 | 42.1 | 江左岸42k+100天端-4 | 表のり | B.T-4 | 10.8 | 11.5 | 3 | 1.271 | 2.457 | 3.695 | 10.745 | 0 | 11 | 48 | 41 | 89 | 0.0184 | 0.0107 |  |  |  |  | 161.3 | 94.3 | 67 | [7 empty] | UU | [8 empty] | 36.3 | 6.9
2009-03-31 | 関東地方整備局 | 利根川 | 江戸川 | 左岸 | 42.1 | 江左岸42k+100天端-4 | 表のり | B.T-5 | 12.2 | 12.9 | 2 | 1.485 | 2.571 | 2.229 | 3.4297 | 0 | 9 | 32 | 59 | 91 | 0.0051 | 0.0022 |  |  |  |  | 99.6 | 41 | 58.6 | [7 empty] | UU | [8 empty] | 19.2 | 2.3
2009-03-31 | 関東地方整備局 | 利根川 | 江戸川 | 左岸 | 42.1 | 江左岸42k+100天端-4 | 表のり | B.S-1 | 13.5 | 14.5 | 15 | 1.79 | 2.765 | 1.136 | 0.68633 | 0 | 85 | 6 | 9 | 15 | 0.2 | 0.175 | 0.107 | 0.00839 | 23.8379 | 10.1 | [5 empty] | 2.54e-05 | 2.0468e-05 | 7.0392e-07 |  | 1.079e-06 | CU |  |  | 134.3 | 9.7
2009-03-31 | 関東地方整備局 | 利根川 | 江戸川 | 左岸 | 42.1 | 江左岸42k+100天端-4 | 表のり | B.P-8 | 17.15 | 17.45 | 12 |  | 2.646 |  |  | 0 | 17 | 64 | 19 | 83 | 0.0313 | 0.024 | 0.005 |  |  |  | 47.9 | 29.6 | 18.3 |  |  |  | 1.6924e-08
2009-03-31 | 関東地方整備局 | 利根川 | 江戸川 | 左岸 | 42.1 | 江左岸42k+100天端-4 | 表のり | B.P-9 | 18.15 | 18.45 | 15 |  | 2.642 |  |  | 0 | 17 | 69 | 14 | 83 | 0.0359 | 0.0287 | 0.0091 | 0.00148 | 24.2568 | 4.9 | 50.7 | 32 | 18.7 |  |  |  | 6.778e-08 | 2.1904e-08
2009-03-31 | 関東地方整備局 | 利根川 | 江戸川 | 左岸 | 42.1 | 江左岸42k+100表-3 | 表のり | B.T-1 | 1 | 1.8 | 3 | 1.316 | 2.677 | 3.272 | 8.1999 | 0 | 11 | 47 | 42 | 89 | 0.0242 | 0.0093 |  |  |  |  | 136.5 | 80.9 | 55.6 | [7 empty] | UU | [8 empty] | 10.2 | 2.8
2009-03-31 | 関東地方整備局 | 利根川 | 江戸川 | 左岸 | 42.1 | 江左岸42k+100表-3 | 表のり | B.P-1 | 2.15 | 2.45 | 0 |  | 2.649 |  |  | 0 | 8 | 60 | 32 | 92 | 0.0252 | 0.0182 | 0.0012 |  |  |  | 142.1 | 85.3 | 56.8 |  |  |  | 6.201e-10
2009-03-31 | 関東地方整備局 | 利根川 | 江戸川 | 左岸 | 42.1 | 江左岸42k+100表-3 | 表のり | B.T-2 | 2.5 | 3.3 | 0 | 1.334 | 2.684 | 3.616 | 10.2428 | 0 | 9 | 46 | 45 | 91 | 0.0153 | 0.0072 |  |  |  |  | 135.3 | 79.9 | 55.4 | [7 empty] | UU | [8 empty] | 5.9 | 0.9
2009-03-31 | 関東地方整備局 | 利根川 | 江戸川 | 左岸 | 42.1 | 江左岸42k+100表-3 | 表のり | B.P-2 | 3.15 | 3.45 | 0 |  | 2.564 |  |  | 0 | 19 | 54 | 27 | 81 | 0.0202 | 0.0132 | 0.0021 |  |  |  | 80.9 | 45.3 | 35.6 |  |  |  | 2.2677e-09
2009-03-31 | 関東地方整備局 | 利根川 | 江戸川 | 左岸 | 42.1 | 江左岸42k+100表-3 | 表のり | B.T-3 | 4.5 | 5.2 | 2 | 1.305 | 2.291 | 3.184 | 7.7149 | 3 | 13 | 69 | 15 | 84 | 0.033 | 0.0254 | 0.0073 | 0.00132 | 25 | 3.6 | 166.1 | 87.6 | 78.5 |  |  | 4.6e-08 | 4.0674e-08 | 1.7424e-08 |  | 1.2614e-07 | UU | [8 empty] | 24 | 5.1
2009-03-31 | 関東地方整備局 | 利根川 | 江戸川 | 左岸 | 42.1 | 江左岸42k+100表-3 | 表のり | B.P-3 | 6.15 | 6.45 | 1 |  | 2.317 |  |  | 3 | 14 | 43 | 40 | 83 | 0.014 | 0.0077 | 0.0013 |  |  |  | 194 | 89 | 105 |  |  |  | 7.4646e-10
2009-03-31 | 関東地方整備局 | 利根川 | 江戸川 | 左岸 | 42.1 | 江左岸42k+100表-3 | 表のり | B.S-1 | 8 | 8.7 | 3 | 1.89 | 2.717 | 0.93 | 0.41677 | 0 | 87 | 6 | 7 | 13 | 0.175 | 0.158 | 0.109 | 0.017 | 10.2941 | 5.3 | [5 empty] | 1.38e-05 | 2.1366e-05 | 2.89e-06 |  | 2.505e-06 | CU |  |  | 110.9 | 23
2009-03-31 | 関東地方整備局 | 利根川 | 江戸川 | 左岸 | 42.1 | 江左岸42k+100表-3 | 表のり | B.P-4 | 9.15 | 9.45 | 15 |  | 2.662 |  |  | 0 | 8 | 70 | 22 | 92 | 0.0307 | 0.0232 | 0.0033 |  |  |  | 57.5 | 29.2 | 28.3 |  |  |  | 6.4624e-09
2009-03-31 | 関東地方整備局 | 利根川 | 江戸川 | 左岸 | 42.1 | 江左岸42k+100表-3 | 表のり | B.D-1 | 11.5 | 12.3 | 10 | 1.706 | 2.656 | 1.316 | 0.98408 | 0 | 12 | 75 | 13 | 88 | 0.0337 | 0.0277 | 0.01 | 0.00184 | 18.3152 | 4.5 | 48.4 | 30.6 | 17.8 |  |  |  | 8.4333e-08 | 3.3856e-08 |  | 1.6284e-08 | UU | [8 empty] | 46.9 | 16
2009-03-31 | 関東地方整備局 | 利根川 | 江戸川 | 左岸 | 42.1 | 江左岸42k+100表-3 | 表のり | B.P-5 | 13.15 | 13.45 | 16 |  | 2.68 |  |  | 0 | 14 | 63 | 23 | 86 | 0.0281 | 0.0201 | 0.0036 |  |  |  | 47.2 | 29.2 | 18 |  |  |  | 7.9059e-09
2009-03-31 | 関東地方整備局 | 利根川 | 江戸川 | 左岸 | 42.1 | 江左岸42k+100裏-5 | 裏のり | B.T-1 | 1 | 1.8 | 2 | 1.737 | 2.638 | 1.135 | 0.68484 | 0 | 37 | 40 | 23 | 63 | 0.0645 | 0.039 | 0.0026 |  |  |  | 50 | 25.7 | 24.3 |  |  | 1.04e-07 | 3.7196e-09 |  |  |  | UU | [8 empty] | 21 | 2.3
2009-03-31 | 関東地方整備局 | 利根川 | 江戸川 | 左岸 | 42.1 | 江左岸42k+100裏-5 | 裏のり | B.P-1 | 2.15 | 2.5 | 3 |  | 2.619 |  |  | 1 | 13 | 45 | 41 | 86 | 0.0195 | 0.0102 |  |  |  |  | 120.8 | 73.8 | 47
2009-03-31 | 関東地方整備局 | 利根川 | 江戸川 | 左岸 | 42.1 | 江左岸42k+100裏-5 | 裏のり | B.P-2 | 3.15 | 3.47 | 2 |  | 2.635 |  |  | 0 | 12 | 33 | 55 | 88 | 0.0068 | 0.0026 |  |  |  |  | 112 | 48.5 | 63.5
2009-03-31 | 関東地方整備局 | 利根川 | 江戸川 | 左岸 | 42.1 | 江左岸42k+100裏-5 | 裏のり | B.P-3 | 4.15 | 4.52 | 2 |  | 2.643 |  |  | 0 | 10 | 52 | 38 | 90 | 0.0247 | 0.0153 |  |  |  |  | 144.7 | 88.2 | 56.5
2009-03-31 | 関東地方整備局 | 利根川 | 江戸川 | 左岸 | 42.1 | 江左岸42k+100裏-5 | 裏のり | B.T-2 | 5 | 5.8 | 3 | 1.453 | 2.563 | 2.364 | 3.9272 | 0 | 14 | 55 | 31 | 86 | 0.0249 | 0.0148 | 0.0021 |  |  |  | 102.6 | 59.1 | 43.5 |  |  |  | 2.2677e-09 |  |  |  | UU | [8 empty] | 13.2 | 10.2
2009-03-31 | 関東地方整備局 | 利根川 | 江戸川 | 左岸 | 42.1 | 江左岸42k+100裏-5 | 裏のり | B.T-3 | 6 | 6.8 | 2 | 1.315 | 2.647 | 3.76 | 11.1675 | 0 | 10 | 52 | 38 | 90 | 0.0218 | 0.0115 |  |  |  |  | 136.7 | 80.7 | 56 | [7 empty] | UU | [8 empty] | 42.3 | 10.4
2009-03-31 | 関東地方整備局 | 利根川 | 江戸川 | 左岸 | 42.1 | 江左岸42k+100裏-5 | 裏のり | B.T-4 | 7.3 | 8.1 | 2 | 1.445 | 2.688 | 2.637 | 5.0418 | 0 | 15 | 47 | 38 | 85 | 0.0273 | 0.0142 |  |  |  |  | 102.6 | 58.2 | 44.4 |  |  | 4.62e-07 |  |  |  |  | UU | [8 empty] | 16.6 | 1.6
2009-03-31 | 関東地方整備局 | 利根川 | 江戸川 | 左岸 | 42.1 | 江左岸42k+100裏-5 | 裏のり | B.P-4 | 8.15 | 8.5 | 4 |  | 2.631 |  |  | 0 | 44 | 27 | 29 | 56 | 0.125 | 0.0261 |  |  |  |  | 60.5 | 28.9 | 31.6
2009-03-31 | 関東地方整備局 | 利根川 | 江戸川 | 左岸 | 42.1 | 江左岸42k+100裏-5 | 裏のり | B.S-1 | 10 | 10.8 | 8 | 1.826 | 2.738 | 1.043 | 0.55537 | 4 | 79 | 7 | 10 | 17 | 0.283 | 0.229 | 0.108 | 0.00237 | 119.4093 | 32.7 | [5 empty] | 1.03e-05 | 2.0914e-05 | 5.6169e-08 |  | 2.863e-08 | CU |  |  | 82 | 15.3
2009-03-31 | 関東地方整備局 | 利根川 | 江戸川 | 左岸 | 42.1 | 江左岸42k+100裏-5 | 裏のり | B.P-5 | 11.15 | 11.45 | 14 |  | 2.717 |  |  | 0 | 83 | 6 | 11 | 17 | 0.173 | 0.154 | 0.0917 | 0.00138 | 125.3623 | 59.3 | [6 empty] | 1.4316e-05 | 1.9044e-08
2009-03-31 | 関東地方整備局 | 利根川 | 江戸川 | 左岸 | 42.1 | 江左岸42k+100裏-5 | 裏のり | B.D-1 | 12 | 13.4 | 12 | 1.691 | 2.663 | 1.389 | 1.1217 | 2 | 16 | 65 | 17 | 82 | 0.0391 | 0.03 | 0.0066 |  |  |  | 51 | 32.7 | 18.3 |  |  | 5.75e-08 | 3.2202e-08 |  |  |  | UU | [8 empty] | 97.7 | 10.8
2009-03-31 | 関東地方整備局 | 利根川 | 江戸川 | 左岸 | 42.1 | 江左岸42k+100裏-5 | 裏のり | B.P-6 | 14.15 | 14.45 | 15 |  | 2.65 |  |  | 0 | 19 | 65 | 16 | 81 | 0.0376 | 0.0285 | 0.0071 |  |  |  | 47.1 | 28.5 | 18.6 |  |  |  | 3.8139e-08
2009-03-31 | 関東地方整備局 | 利根川 | 江戸川 | 左岸 | 43.2 | 江左岸43.0k+230天端-7 | 表のり | B.P-1 | 1.15 | 1.45 | 2 |  | 2.642 |  |  | 1 | 39 | 26 | 34 | 60 | 0.0707 | 0.0196 |  |  |  |  | 63.2 | 27.3 | 35.9
2009-03-31 | 関東地方整備局 | 利根川 | 江戸川 | 左岸 | 43.2 | 江左岸43.0k+230天端-7 | 表のり | B.T-1 | 2 | 2.8 | 1 | 1.67 | 2.648 | 1.398 | 1.1394 | 0 | 37 | 30 | 33 | 63 | 0.0536 | 0.0184 |  |  |  |  | 52.1 | 28.1 | 24 |  |  | 6.75e-08 |  |  |  |  | UU | [8 empty] | 20.8 | 4.9
2009-03-31 | 関東地方整備局 | 利根川 | 江戸川 | 左岸 | 43.2 | 江左岸43.0k+230天端-7 | 表のり | B.P-2 | 3.15 | 3.55 | 2 |  | 2.64 |  |  | 0 | 43 | 25 | 32 | 57 | 0.108 | 0.025 | 0.00106 |  |  |  | 62.7 | 26.5 | 36.2 |  |  |  | 4.6519e-10
2009-03-31 | 関東地方整備局 | 利根川 | 江戸川 | 左岸 | 43.2 | 江左岸43.0k+230天端-7 | 表のり | B.P-3 | 4.15 | 4.45 | 5 |  | 2.62 |  |  | 4 | 44 | 21 | 31 | 52 | 0.122 | 0.0539 |  |  |  |  | 64.3 | 32 | 32.3
2009-03-31 | 関東地方整備局 | 利根川 | 江戸川 | 左岸 | 43.2 | 江左岸43.0k+230天端-7 | 表のり | B.P-4 | 5.15 | 5.45 | 6 |  |  |  |  | 0 | 78 | 8 | 14 | 22 | 0.31 | 0.275 | 0.0334 | 0.00101 | 306.9307 | 103 | [6 empty] | 1.3789e-06 | 1.0201e-08
2009-03-31 | 関東地方整備局 | 利根川 | 江戸川 | 左岸 | 43.2 | 江左岸43.0k+230天端-7 | 表のり | B.S-1 | 6 | 6.9 | 3 | 1.707 | 2.747 | 1.225 | 0.82619 | 0 | 77 | 12 | 11 | 23 | 0.28 | 0.24 | 0.0515 | 0.0019 | 147.3684 | 25.8 | [5 empty] | 3.7e-05 | 3.7606e-06 | 3.61e-08 |  | 2.7058e-08 | CU |  |  | 17.2 | 12.2
2009-03-31 | 関東地方整備局 | 利根川 | 江戸川 | 左岸 | 43.2 | 江左岸43.0k+230天端-7 | 表のり | B.P-5 | 7.15 | 7.55 | 2 |  | 2.633 |  |  | 1 | 18 | 36 | 45 | 81 | 0.0167 | 0.00751 |  |  |  |  | 129.9 | 77.7 | 52.2
2009-03-31 | 関東地方整備局 | 利根川 | 江戸川 | 左岸 | 43.2 | 江左岸43.0k+230天端-7 | 表のり | B.P-6 | 8.15 | 8.5 | 2 |  | 2.632 |  |  | 0 | 13 | 47 | 40 | 87 | 0.0199 | 0.0115 | 0.00107 |  |  |  | 123.4 | 59.5 | 63.9 |  |  |  | 4.7543e-10
2009-03-31 | 関東地方整備局 | 利根川 | 江戸川 | 左岸 | 43.2 | 江左岸43.0k+230天端-7 | 表のり | B.D-1 | 9 | 10 | 5 | 1.766 | 2.661 | 1.149 | 0.70587 | 0 | 24 | 56 | 20 | 76 | 0.0341 | 0.0236 | 0.00451 | 0.00106 | 32.1698 | 2.58 | 40.3 | 29.1 | 11.2 |  |  | 9.71e-08 | 1.3327e-08 | 1.1236e-08 |  | 2.0085e-09 | UU | [8 empty] | 30.5 | 3.9
2009-03-31 | 関東地方整備局 | 利根川 | 江戸川 | 左岸 | 43.2 | 江左岸43.0k+230天端-7 | 表のり | B.P-7 | 12.15 | 12.45 | 3 |  | 2.654 |  |  | 4 | 50 | 22 | 24 | 46 | 0.228 | 0.128 | 0.00256 |  |  |  | 82.4 | 28.8 | 53.6 |  |  |  | 3.5883e-09
2009-03-31 | 関東地方整備局 | 利根川 | 江戸川 | 左岸 | 43.2 | 江左岸43.0k+230天端-7 | 表のり | B.D-3 | 13 | 13.8 | 7 | 1.633 | 2.638 | 1.522 | 1.398 | 0 | 10 | 71 | 19 | 90 | 0.0282 | 0.021 | 0.00535 |  |  |  | 63.4 | 35.6 | 27.8 |  |  |  | 1.9797e-08 |  |  |  | UU | [8 empty] | 67.1 | 4.7
2009-03-31 | 関東地方整備局 | 利根川 | 江戸川 | 左岸 | 43.2 | 江左岸43.0k+230天端-7 | 表のり | B.P-8 | 15.15 | 15.45 | 20 |  | 2.705 |  |  | 0 | 78 | 13 | 9 | 22 | 0.171 | 0.15 | 0.0463 | 0.0064 | 26.7188 | 30.7 | [6 empty] | 2.9387e-06 | 4.096e-07
2009-03-31 | 関東地方整備局 | 利根川 | 江戸川 | 左岸 | 43.2 | 江左岸43.0k+230天端-7 | 表のり |  | 15.2 | 15.7 | 16 | [19 empty] | 5.19e-05
2009-03-31 | 関東地方整備局 | 利根川 | 江戸川 | 左岸 | 43.2 | 江左岸43.0k+230天端-7 | 表のり | B.P-9 | 17.15 | 17.45 | 50 |  | 2.712 |  |  | 0 | 52 | 18 | 30 | 48 | 0.131 | 0.102 | 0.00105 | [9 empty] | 4.5509e-10
2009-03-31 | 関東地方整備局 | 利根川 | 江戸川 | 左岸 | 43.2 | 江左岸43.0k+230天端-7 | 表のり | B.P-10 | 19.15 | 19.45 | 10 |  | 2.642 |  |  | 0 | 10 | 67 | 23 | 90 | 0.031 | 0.0229 | 0.0033 |  |  |  | 53.5 | 31.6 | 21.9 |  |  |  | 6.4624e-09
2009-03-31 | 関東地方整備局 | 利根川 | 江戸川 | 左岸 | 43.2 | 江左岸43.0k+230天端-7 | 表のり | B.P-11 | 21.15 | 21.45 | 28 |  | 2.774 |  |  | 16 | 75 |  |  | 9 | 0.491 | 0.375 | 0.176 | 0.0952 | 5.1576 | 1.28 | [6 empty] | 6.4841e-05 | 9.063e-05
2009-03-31 | 関東地方整備局 | 利根川 | 江戸川 | 左岸 | 43.2 | 江左岸43.0k+230表-6 | 表のり | B.T-1 | 0.5 | 1.4 | 6 | 1.685 | 2.677 | 1.177 | 0.74898 | 0 | 48 | 35 | 17 | 52 | 0.13 | 0.0669 | 0.0067 |  |  |  | 51.2 | 28.4 | 22.8 |  |  | 1.18e-07 | 3.3344e-08 |  |  |  | UU | [8 empty] | 20.4 | 17.7
2009-03-31 | 関東地方整備局 | 利根川 | 江戸川 | 左岸 | 43.2 | 江左岸43.0k+230表-6 | 表のり | B.S-1 | 2 | 2.9 | 2 | 1.842 | 2.721 | 0.986 | 0.48267 | 0 | 83 | 7 | 10 | 17 | 0.298 | 0.264 | 0.103 | 0.0034 | 87.6471 | 29.4 | [5 empty] | 1.51e-05 | 1.8739e-05 | 1.156e-07 |  | 9.2221e-08 | CU |  |  | 98.8 | 38.3
2009-03-31 | 関東地方整備局 | 利根川 | 江戸川 | 左岸 | 43.2 | 江左岸43.0k+230表-6 | 表のり | B.P-1 | 4.15 | 4.5 | 2 |  | 2.694 |  |  | 0 | 44 | 41 | 15 | 56 | 0.089 | 0.0548 | 0.00908 | 0.00144 | 61.8056 | 3.19 | 33.8 | 25.8 | 8 |  |  |  | 6.7435e-08 | 2.0736e-08
2009-03-31 | 関東地方整備局 | 利根川 | 江戸川 | 左岸 | 43.2 | 江左岸43.0k+230表-6 | 表のり | B.T-3 | 7 | 7.8 | 0 | 1.513 | 2.625 | 2.17 | 3.2234 | 0 | 10 | 42 | 48 | 90 | 0.0093 | 0.0053 |  |  |  |  | 81.5 | 40.5 | 41 | [7 empty] | UU | [8 empty] | 19.1 | 2.1
2009-03-31 | 関東地方整備局 | 利根川 | 江戸川 | 左岸 | 43.2 | 江左岸43.0k+230表-6 | 表のり | B.S-2 | 9.5 | 10.2 | 16 | 1.788 | 2.673 | 1.087 | 0.61541 | 3 | 72 | 14 | 11 | 25 | 0.161 | 0.14 | 0.0399 | 0.00165 | 97.5758 | 35.2 | [5 empty] | 8.85e-08 | 2.0819e-06 | 2.7225e-08 |  | 1.5274e-08 | CU |  |  | 145.9 | 16.8
2009-03-31 | 関東地方整備局 | 利根川 | 江戸川 | 左岸 | 43.2 | 江左岸43.0k+230表-6 | 表のり | B.P-2 | 11.15 | 11.45 | 50 |  | 2.668 |  |  | 0 | 63 | 30 | 7 | 37 | 0.128 | 0.107 | 0.0321 | 0.00956 | 13.3891 | 2.59 | [6 empty] | 1.2577e-06 | 9.1394e-07
2009-03-31 | 関東地方整備局 | 利根川 | 江戸川 | 左岸 | 43.2 | 江左岸43.0k+230表-6 | 表のり | B.D-1 | 12.5 | 13.15 | 13 | 1.667 | 2.622 | 1.416 | 1.1751 | 0 | 5 | 71 | 24 | 95 | 0.023 | 0.0169 | 0.0025 |  |  |  | 55.3 | 30.8 | 24.5 |  |  |  | 3.3965e-09 |  |  |  | UU | [8 empty] | 73.7 | 2.7
2009-03-31 | 関東地方整備局 | 利根川 | 江戸川 | 左岸 | 43.2 | 江左岸43.0k+230表-6 | 表のり | B.P-3 | 14.15 | 14.45 | 14 |  | 2.64 |  |  | 0 | 36 | 47 | 17 | 64 | 0.0627 | 0.0402 | 0.00627 | 0.00141 | 44.4681 | 2.68 | 45.3 | 28 | 17.3 |  |  |  | 2.8594e-08 | 1.9881e-08
2009-03-31 | 関東地方整備局 | 利根川 | 江戸川 | 左岸 | 43.2 | 江左岸43.0k+230表-6 | 表のり | B.P-4 | 15.15 | 15.45 | 24 |  | 2.77 |  |  | 27 | 60 | 6 | 7 | 13 | 0.688 | 0.407 | 0.144 | 0.0217 | 31.7051 | 3.24 | [6 empty] | 4.0731e-05 | 4.7089e-06
2009-03-31 | 関東地方整備局 | 利根川 | 江戸川 | 左岸 | 43.2 | 江左岸43.0k+230裏-8 | 裏のり | B.T-1 | 1 | 1.8 | 5 | 1.778 | 2.685 | 0.956 | 0.44669 | 1 | 52 | 23 | 24 | 47 | 0.177 | 0.106 | 0.00211 |  |  |  | 45.6 | 24 | 21.6 |  |  | 8.64e-08 | 2.2928e-09 |  |  |  | UU | [8 empty] | 21.8 | 16.4
2009-03-31 | 関東地方整備局 | 利根川 | 江戸川 | 左岸 | 43.2 | 江左岸43.0k+230裏-8 | 裏のり | B.P-1 | 2.15 | 2.45 | 5 |  | 2.669 |  |  | 0 | 47 | 28 | 25 | 53 | 0.145 | 0.0568 | 0.00175 |  |  |  | 59.5 | 22.9 | 36.6 |  |  |  | 1.4863e-09
2009-03-31 | 関東地方整備局 | 利根川 | 江戸川 | 左岸 | 43.2 | 江左岸43.0k+230裏-8 | 裏のり | B.P-2 | 3.15 | 3.45 | 4 |  | 2.645 |  |  | 1 | 55 | 20 | 24 | 44 | 0.25 | 0.154 | 0.00288 |  |  |  | 59 | 26.7 | 32.3 |  |  |  | 4.7142e-09
2009-03-31 | 関東地方整備局 | 利根川 | 江戸川 | 左岸 | 43.2 | 江左岸43.0k+230裏-8 | 裏のり | B.P-3 | 4.15 | 4.45 | 2 |  | 2.659 |  |  | 1 | 45 | 26 | 28 | 54 | 0.14 | 0.0517 | 0.00104 |  |  |  | 57.7 | 27.2 | 30.5 |  |  |  | 4.4511e-10
2009-03-31 | 関東地方整備局 | 利根川 | 江戸川 | 左岸 | 43.2 | 江左岸43.0k+230裏-8 | 裏のり | B.S-1 | 5 | 5.8 | 1 | 1.924 | 2.7 | 0.831 | 0.31341 | 1 | 56 | 26 | 17 | 43 | 0.17 | 0.113 | 0.00665 |  |  |  | 35 | 24 | 11 |  |  | 1.43e-07 | 3.277e-08 |  |  |  | CU |  |  | 49.9 | 27.8
2009-03-31 | 関東地方整備局 | 利根川 | 江戸川 | 左岸 | 43.2 | 江左岸43.0k+230裏-8 | 裏のり | B.P-4 | 6.15 | 6.45 | 4 |  | 2.135 |  |  | 6 | 22 | 45 | 27 | 72 | 0.0254 | 0.0159 | 0.0016 |  |  |  | 158.3 | 76.7 | 81.6 |  |  |  | 1.2077e-09
2009-03-31 | 関東地方整備局 | 利根川 | 江戸川 | 左岸 | 43.2 | 江左岸43.0k+230裏-8 | 裏のり | B.S-2 | 7 | 7.8 | 4 | 1.943 | 2.745 | 0.818 | 0.30107 | 2 | 85 | 5 | 8 | 13 | 0.509 | 0.419 | 0.17 | 0.016 | 31.8125 | 12.5 | [5 empty] | 1.15e-05 | 5.9834e-05 | 2.56e-06 |  | 2.7382e-06 | CU |  |  | 121.9 | 29.2
2009-03-31 | 関東地方整備局 | 利根川 | 江戸川 | 左岸 | 43.2 | 江左岸43.0k+230裏-8 | 裏のり | B.P-5 | 8.15 | 8.45 | 5 |  | 2.021 |  |  | 13 | 35 | 28 | 24 | 52 | 0.197 | 0.0467 |  |  |  |  | 327.4 | 175.8 | 151.6
2009-03-31 | 関東地方整備局 | 利根川 | 江戸川 | 左岸 | 43.2 | 江左岸43.0k+230裏-8 | 裏のり | B.P-6 | 9.15 | 9.45 | 6 |  | 2.714 |  |  | 1 | 72 | 15 | 12 | 27 | 0.321 | 0.264 | 0.0144 | 0.00208 | 154.3269 | 21.8 | [6 empty] | 1.963e-07 | 4.3264e-08
2009-03-31 | 関東地方整備局 | 利根川 | 江戸川 | 左岸 | 43.2 | 江左岸43.0k+230裏-8 | 裏のり | B.P-7 | 12.15 | 12.45 | 14 |  | 2.646 |  |  | 0 | 22 | 58 | 20 | 78 | 0.0301 | 0.0212 | 0.00436 |  |  |  | 48.5 | 29.3 | 19.2 |  |  |  | 1.2322e-08
2009-03-31 | 関東地方整備局 | 利根川 | 江戸川 | 左岸 | 43.2 | 江左岸43.0k+230裏-8 | 裏のり | B.P-8 | 14.15 | 14.45 | 42 |  | 2.687 |  |  | 1 | 54 | 35 | 10 | 45 | 0.119 | 0.0897 | 0.0237 | 0.00478 | 24.8954 | 3.19 | [6 empty] | 6.2272e-07 | 2.2848e-07
2009-03-31 | 関東地方整備局 | 利根川 | 江戸川 | 左岸 | 43.2 | 江左岸43.0k+230裏-8 | 裏のり | B.D-2 | 15.2 | 16.1 | 12 | 1.735 | 2.656 | 1.196 | 0.77904 | 0 | 14 | 67 | 19 | 86 | 0.0319 | 0.0239 | 0.00529 |  |  |  | 48.1 | 31.2 | 16.9 |  |  |  | 1.9286e-08 |  |  |  | UU | [8 empty] | 86.6 | 12
2009-03-31 | 関東地方整備局 | 利根川 | 江戸川 | 左岸 | 43.2 | 江左岸43.0k+230裏-8 | 裏のり | B.P-9 | 17.15 | 17.45 | 12 |  | 2.617 |  |  | 0 | 4 | 73 | 23 | 96 | 0.0221 | 0.0163 | 0.00347 |  |  |  | 68.4 | 33.1 | 35.3 |  |  |  | 7.2601e-09
2009-03-31 | 関東地方整備局 | 利根川 | 江戸川 | 左岸 | 46.3 | 江左岸46.25k天端-1 | 表のり | B.P-1 | 1.15 | 1.49 | 4 |  | 2.675 |  |  | 0.7 | 46 | 34.1 | 19.2 | 53.3 | 0.13 | 0.0544 | 0.0053 |  |  |  | 56.4 | 33.1 | 23.3 |  |  |  | 1.9371e-08
2009-03-31 | 関東地方整備局 | 利根川 | 江戸川 | 左岸 | 46.3 | 江左岸46.25k天端-1 | 表のり | B.T-1 | 2 | 2.7 | 5 | 1.595 | 2.684 | 1.64 | 1.6708 | 0.2 | 27.5 | 52.6 | 19.7 | 72.3 | 0.0396 | 0.026 | 0.0052 | 0.0011 | 36 | 2.9 | 77.1 | 44.5 | 32.6 |  |  | 1.1e-06 | 1.8534e-08 | 1.21e-08 |  | 5.5031e-09 | UU | [8 empty] | 46.9 | 18.3
2009-03-31 | 関東地方整備局 | 利根川 | 江戸川 | 左岸 | 46.3 | 江左岸46.25k天端-1 | 表のり | B.P-2 | 3.15 | 3.45 | 5 |  | 2.698 |  |  | 0 | 36.8 | 41.3 | 21.9 | 63.2 | 0.0628 | 0.0377 | 0.0036 |  |  |  | 73.1 | 41.1 | 32 |  |  |  | 7.9059e-09
2009-03-31 | 関東地方整備局 | 利根川 | 江戸川 | 左岸 | 46.3 | 江左岸46.25k天端-1 | 表のり | B.P-3 | 4.15 | 4.45 | 2 |  | 2.683 |  |  | 0 | 36.8 | 40.5 | 22.7 | 63.2 | 0.0582 | 0.0346 | 0.0035 |  |  |  | 59.9 | 33.5 | 26.4 |  |  |  | 7.4064e-09
2009-03-31 | 関東地方整備局 | 利根川 | 江戸川 | 左岸 | 46.3 | 江左岸46.25k天端-1 | 表のり | B.P-4 | 5.15 | 5.47 | 5 |  | 2.664 |  |  | 0 | 18.6 | 53.2 | 28.2 | 81.4 | 0.0252 | 0.0177 | 0.0018 |  |  |  | 66.6 | 37 | 29.6 |  |  |  | 1.5866e-09
2009-03-31 | 関東地方整備局 | 利根川 | 江戸川 | 左岸 | 46.3 | 江左岸46.25k天端-1 | 表のり | B.T-2 | 6 | 6.7 | 3 | 1.611 | 2.672 | 1.477 | 1.3008 | 0.2 | 17.8 | 56.1 | 25.9 | 82 | 0.0246 | 0.0175 | 0.0024 |  |  |  | 67.5 | 37.9 | 29.6 |  |  | 1.21e-08 | 3.0899e-09 |  |  |  | UU | [8 empty] | 46.8 | 10
2009-03-31 | 関東地方整備局 | 利根川 | 江戸川 | 左岸 | 46.3 | 江左岸46.25k天端-1 | 表のり | B.P-5 | 7.15 | 7.45 | 4 |  | 2.628 |  |  | 0 | 18.3 | 48.7 | 33 | 81.7 | 0.0197 | 0.0129 |  |  |  |  | 97.8 | 49.6 | 48.2
2009-03-31 | 関東地方整備局 | 利根川 | 江戸川 | 左岸 | 46.3 | 江左岸46.25k天端-1 | 表のり | B.D-1 | 7.7 | 8.7 | 5 | 1.53 | 2.617 | 1.738 | 1.9174 | 0.2 | 19.7 | 55.2 | 24.9 | 80.1 | 0.0252 | 0.0181 | 0.0026 |  |  |  | 81.1 | 48 | 33.1 |  |  |  | 3.7196e-09 |  |  |  | UU | [8 empty] | 53.7 | 14.4
2009-03-31 | 関東地方整備局 | 利根川 | 江戸川 | 左岸 | 46.3 | 江左岸46.25k天端-1 | 表のり | B.D-2 | 9.5 | 10.2 | 5 | 1.68 | 2.655 | 1.362 | 1.0697 | 0 | 23.7 | 58.3 | 18 | 76.3 | 0.0401 | 0.029 | 0.0065 |  |  |  | 57.8 | 34.3 | 23.5 |  |  |  | 3.1083e-08 |  |  |  | UU | [8 empty] | 42.2 | 11
2009-03-31 | 関東地方整備局 | 利根川 | 江戸川 | 左岸 | 46.3 | 江左岸46.25k天端-1 | 表のり |  | 10.8 | 11.3 | 8 | [19 empty] | 1.05e-05
2009-03-31 | 関東地方整備局 | 利根川 | 江戸川 | 左岸 | 46.3 | 江左岸46.25k天端-1 | 表のり | B.P-6 | 11.15 | 11.45 | 8 |  | 2.754 |  |  | 2.6 | 82.1 | 11.5 | 3.8 | 15.3 | 0.386 | 0.316 | 0.13 | 0.0281 | 13.7367 | 3.7 | [6 empty] | 3.2137e-05 | 7.8961e-06
2009-03-31 | 関東地方整備局 | 利根川 | 江戸川 | 左岸 | 46.3 | 江左岸46.25k天端-1 | 表のり | B.P-7 | 12.15 | 12.45 | 7 |  | 1.824 |  |  | 0 | 46.6 | 37.9 | 15.5 | 53.4 | 0.115 | 0.0633 | 0.0092 |  |  |  | 323.8 | 117.7 | 206.1 |  |  |  | 6.9518e-08
2009-03-31 | 関東地方整備局 | 利根川 | 江戸川 | 左岸 | 46.3 | 江左岸46.25k天端-1 | 表のり | B.P-8 | 13.15 | 13.45 | 9 |  | 2.402 |  |  | 0.6 | 34.7 | 39.8 | 24.9 | 64.7 | 0.0536 | 0.0289 | 0.0038 |  |  |  | 109.3 | 48.2 | 61.1 |  |  |  | 8.961e-09
2009-03-31 | 関東地方整備局 | 利根川 | 江戸川 | 左岸 | 46.3 | 江左岸46.25k天端-1 | 表のり |  | 14 | 14.5 | 7 | [19 empty] | 1.24e-05
2009-03-31 | 関東地方整備局 | 利根川 | 江戸川 | 左岸 | 46.3 | 江左岸46.25k天端-1 | 表のり | B.S-1 | 15 | 15.8 | 14 | 1.787 | 2.705 | 1.125 | 0.67004 | 0.5 | 69.9 | 20.7 | 8.9 | 29.6 | 0.196 | 0.168 | 0.029 | 0.007 | 28 | 4.4 | [6 empty] | 9.9398e-07 | 4.9e-07 |  | 6.9424e-07 | CU |  |  | 78.9 | 21.9
2009-03-31 | 関東地方整備局 | 利根川 | 江戸川 | 左岸 | 46.3 | 江左岸46.25k天端-1 | 表のり | B.P-9 | 17.15 | 17.45 | 12 |  | 2.74 |  |  | 0.6 | 70.4 | 17.8 | 11.2 | 29 | 0.22 | 0.186 | 0.022 | 0.0041 | 53.6585 | 9.2 | [6 empty] | 5.2407e-07 | 1.681e-07
2009-03-31 | 関東地方整備局 | 利根川 | 江戸川 | 左岸 | 46.3 | 江左岸46.25k天端-1 | 表のり | B.P-10 | 18.15 | 18.45 | 15 |  | 2.684 |  |  | 0 | 31.7 | 52.4 | 15.9 | 68.3 | 0.0617 | 0.0489 | 0.011 | 0.0011 | 56.0909 | 10 | 45.3 | 26.2 | 19.1 |  |  |  | 1.0517e-07 | 1.21e-08
2009-03-31 | 関東地方整備局 | 利根川 | 江戸川 | 左岸 | 46.3 | 江左岸46.25k天端-1 | 表のり | B.P-11 | 19.3 | 19.45 | 17 |  | 2.661 |  |  | 0 | 5.5 | 53 | 41.5 | 94.5 | 0.0163 | 0.0093 |  |  |  |  | 60.1 | 29.4 | 30.7
2009-03-31 | 関東地方整備局 | 利根川 | 江戸川 | 左岸 | 46.3 | 江左岸46.25k天端-1 | 表のり | B.S-2 | 20.5 | 21.3 | 27 | 1.67 | 2.72 | 1.186 | 0.76314 | 0.3 | 77.6 | 15.5 | 6.6 | 22.1 | 0.225 | 0.202 | 0.062 | 0.0112 | 20.0893 | 6.8 | [6 empty] | 5.7806e-06 | 1.2544e-06 |  | 2.7888e-06 | CU |  |  | 122.7 | 14
2009-03-31 | 関東地方整備局 | 利根川 | 江戸川 | 左岸 | 46.3 | 江左岸46.25k天端-1 | 表のり | B.P-12 | 22.15 | 22.45 |  |  | 2.686 |  |  | 0 | 16.8 | 61.1 | 22.1 | 83.2 | 0.0305 | 0.0211 | 0.0037 |  |  |  | 51.2 | 27.3 | 23.9 |  |  |  | 8.4241e-09
2009-03-31 | 関東地方整備局 | 利根川 | 江戸川 | 左岸 | 46.3 | 江左岸46.25k天端-1 | 表のり | B.P-13 | 26.15 | 26.45 |  |  | 2.724 |  |  | 0 | 41.7 | 43.9 | 14.4 | 58.3 | 0.0789 | 0.057 | 0.012 | 0.0012 | 65.75 | 7.1 | 34.7 | 23.4 | 11.3 |  |  |  | 1.2867e-07 | 1.44e-08
2009-03-31 | 関東地方整備局 | 利根川 | 江戸川 | 左岸 | 46.3 | 江左岸46.25k裏-2 | 裏のり | B.P-1 | 1.15 | 1.45 | 3 |  | 2.668 |  |  | 0 | 26.8 | 38.9 | 34.3 | 73.2 | 0.0234 | 0.013 |  |  |  |  | 87.5 | 45.4 | 42.1
2009-03-31 | 関東地方整備局 | 利根川 | 江戸川 | 左岸 | 46.3 | 江左岸46.25k裏-2 | 裏のり | B.T-1 | 2 | 2.85 | 2 | 1.607 | 2.661 | 1.662 | 1.7246 | 0 | 31.1 | 38 | 30.9 | 68.9 | 0.0368 | 0.0187 |  |  |  |  | 77.8 | 44.7 | 33.1 |  |  | 9.49e-09 |  |  |  |  | UU | [8 empty] | 16.8 | 6.6
2009-03-31 | 関東地方整備局 | 利根川 | 江戸川 | 左岸 | 46.3 | 江左岸46.25k裏-2 | 裏のり | B.P-2 | 3.15 | 3.45 | 1 |  | 2.684 |  |  | 0 | 43.3 | 32.5 | 24.2 | 56.7 | 0.103 | 0.0413 | 0.003 |  |  |  | 61.9 | 33 | 28.9 |  |  |  | 5.1819e-09
2009-03-31 | 関東地方整備局 | 利根川 | 江戸川 | 左岸 | 46.3 | 江左岸46.25k裏-2 | 裏のり | B.P-3 | 4.15 | 4.5 | 2 |  | 2.67 |  |  | 0 | 32.2 | 40.4 | 27.4 | 67.8 | 0.0413 | 0.0221 | 0.0022 |  |  |  | 55 | 24.2 | 30.8 |  |  |  | 2.5258e-09
2009-03-31 | 関東地方整備局 | 利根川 | 江戸川 | 左岸 | 46.3 | 江左岸46.25k裏-2 | 裏のり | B.T-2 | 5 | 5.9 | 2 | 1.598 | 2.67 | 1.721 | 1.8733 | 0 | 25.9 | 49.8 | 24.3 | 74.1 | 0.0386 | 0.0237 | 0.0034 |  |  |  | 63.1 | 33.6 | 29.5 |  |  |  | 6.9253e-09 |  |  |  | UU | [8 empty] | 20.8 | 8.2
2009-03-31 | 関東地方整備局 | 利根川 | 江戸川 | 左岸 | 46.3 | 江左岸46.25k裏-2 | 裏のり | B.T-5 | 11 | 11.85 | 1 | 1.704 | 2.685 | 1.131 | 0.6789 | 0 | 47.5 | 40.5 | 12 | 52.5 | 0.0882 | 0.0698 | 0.0135 | 0.00261 | 33.7931 | 3.2 | 39.7 | 24.1 | 15.6 |  |  |  | 1.6904e-07 | 6.8121e-08 |  | 3.7437e-08 | UU | [8 empty] | 80.6 | 12.7
2009-03-31 | 関東地方整備局 | 利根川 | 江戸川 | 左岸 | 46.3 | 江左岸46.25k裏-2 | 裏のり |  | 13 | 13.5 | 21 | [19 empty] | 5.14e-06
2009-03-31 | 関東地方整備局 | 利根川 | 江戸川 | 左岸 | 46.3 | 江左岸46.25k裏-2 | 裏のり | B.S-1 | 13 | 13.8 | 21 | 1.782 | 2.665 | 1.099 | 0.63238 | 0.1 | 66.1 | 20.8 | 13 | 33.8 | 0.221 | 0.179 | 0.014 | 0.00251 | 88.0478 | 4.9 | [6 empty] | 1.839e-07 | 6.3001e-08 |  | 4.3254e-08 | CU |  |  | 39.9 | 19.5
2009-03-31 | 関東地方整備局 | 利根川 | 江戸川 | 左岸 | 46.3 | 江左岸46.25k裏-2 | 裏のり | B.P-4 | 15.15 | 15.45 | 29 |  | 2.707 |  |  | 0 | 19.5 | 68.4 | 12.1 | 80.5 | 0.0521 | 0.0415 | 0.013 | 0.00249 | 20.9237 | 4.1 | 39.3 | 27.7 | 11.6 |  |  |  | 1.5488e-07 | 6.2001e-08
2009-03-31 | 関東地方整備局 | 利根川 | 江戸川 | 左岸 | 47.6 | 江左岸47.57k天端-4 | 表のり | B.P-1 | 1.15 | 1.5 | 3 |  | 2.659 |  |  | 0 | 38.9 | 39.7 | 21.4 | 61.1 | 0.0664 | 0.0344 | 0.0042 |  |  |  | 82.3 | 40 | 42.3 |  |  |  | 1.13e-08
2009-03-31 | 関東地方整備局 | 利根川 | 江戸川 | 左岸 | 47.6 | 江左岸47.57k天端-4 | 表のり | B.T-1 | 2 | 2.85 | 2 | 1.712 | 2.682 | 1.183 | 0.7584 | 0.2 | 37.6 | 42.6 | 19.6 | 62.2 | 0.0637 | 0.0336 | 0.0053 |  |  |  | 41 | 23.4 | 17.6 |  |  | 8.67e-08 | 1.9371e-08 |  |  |  | UU | [8 empty] | 24.5 | 8
2009-03-31 | 関東地方整備局 | 利根川 | 江戸川 | 左岸 | 47.6 | 江左岸47.57k天端-4 | 表のり | B.P-2 | 3.15 | 3.45 | 2 |  | 2.701 |  |  | 0 | 29.9 | 39.7 | 30.4 | 70.1 | 0.0327 | 0.0205 |  |  |  |  | 90.4 | 44.4 | 46
2009-03-31 | 関東地方整備局 | 利根川 | 江戸川 | 左岸 | 47.6 | 江左岸47.57k天端-4 | 表のり | B.P-3 | 4.15 | 4.45 | 3 |  | 2.69 |  |  | 0 | 31.5 | 48.4 | 20.1 | 68.5 | 0.0493 | 0.0312 | 0.005 |  |  |  | 47.8 | 22.7 | 25.1 |  |  |  | 1.6924e-08
2009-03-31 | 関東地方整備局 | 利根川 | 江戸川 | 左岸 | 47.6 | 江左岸47.57k天端-4 | 表のり | B.S-1 | 5 | 5.85 | 4 | 1.582 | 2.684 | 1.317 | 0.9859 | 0 | 34.6 | 47.2 | 18.2 | 65.4 | 0.0576 | 0.0383 | 0.007 |  |  |  | 40.9 | 24 | 16.9 |  |  | 2.78e-06 | 3.6906e-08 |  |  |  | UU | [8 empty] | 21.3 | 16.3
2009-03-31 | 関東地方整備局 | 利根川 | 江戸川 | 左岸 | 47.6 | 江左岸47.57k天端-4 | 表のり | B.P-4 | 6.15 | 6.45 | 6 |  | 2.736 |  |  | 0 | 44.2 | 35.8 | 20 | 55.8 | 0.1 | 0.051 | 0.005 |  |  |  | 27.7 | 18.4 | 9.3 |  |  |  | 1.6924e-08
2009-03-31 | 関東地方整備局 | 利根川 | 江戸川 | 左岸 | 47.6 | 江左岸47.57k天端-4 | 表のり | B.P-5 | 7.15 | 7.45 | 2 |  | 2.721 |  |  | 0 | 51.8 | 31.9 | 16.3 | 48.2 | 0.125 | 0.0834 | 0.008 | 0.00143 | 87.4126 | 2.1 | 32.9 | 21.1 | 11.8 |  |  |  | 5.0287e-08 | 2.0449e-08
2009-03-31 | 関東地方整備局 | 利根川 | 江戸川 | 左岸 | 47.6 | 江左岸47.57k天端-4 | 表のり |  | 7.75 | 8.15 | 3 | [19 empty] | 1.7e-05
2009-03-31 | 関東地方整備局 | 利根川 | 江戸川 | 左岸 | 47.6 | 江左岸47.57k天端-4 | 表のり | B.P-6 | 8.15 | 8.45 | 3 |  | 2.685 |  |  | 0 | 20.6 | 51.3 | 28.1 | 79.4 | 0.0292 | 0.0287 |  |  |  |  | 45.9 | 26.4 | 19.5
2009-03-31 | 関東地方整備局 | 利根川 | 江戸川 | 左岸 | 47.6 | 江左岸47.57k天端-4 | 表のり | B.T-2 | 9 | 9.85 | 2 | 1.738 | 2.678 | 1.203 | 0.79028 | 0 | 18 | 63.4 | 18.6 | 82 | 0.0322 | 0.0239 | 0.0056 | 0.00165 | 19.5152 | 2.4 | 47.7 | 27.1 | 20.6 |  |  | 1.45e-08 | 2.2007e-08 | 2.7225e-08 |  | 7.0562e-09 | UU | [8 empty] | 28 | 12.6
2009-03-31 | 関東地方整備局 | 利根川 | 江戸川 | 左岸 | 47.6 | 江左岸47.57k天端-4 | 表のり | B.P-7 | 10.15 | 10.47 | 3 |  | 2.68 |  |  | 0 | 15.1 | 60.4 | 24.5 | 84.9 | 0.0305 | 0.0212 | 0.002 |  |  |  | 52.5 | 26.4 | 26.1 |  |  |  | 2.0253e-09
2009-03-31 | 関東地方整備局 | 利根川 | 江戸川 | 左岸 | 47.6 | 江左岸47.57k天端-4 | 表のり | B.P-8 | 11.15 | 11.35 | 1 |  | 2.693 |  |  | 0 | 21.6 | 53.1 | 25.3 | 78.4 | 0.0282 | 0.0196 | 0.0027 |  |  |  | 97.9 | 43.9 | 54 |  |  |  | 4.0595e-09
2009-03-31 | 関東地方整備局 | 利根川 | 江戸川 | 左岸 | 47.6 | 江左岸47.57k天端-4 | 表のり | B.T-3 | 12 | 12.9 | 3 | 1.779 | 2.671 | 1.111 | 0.64961 | 0.1 | 12.3 | 62.2 | 25.4 | 87.6 | 0.0261 | 0.0187 | 0.0028 |  |  |  | 43.6 | 26.5 | 17.1 |  |  |  | 4.4164e-09 |  |  |  | UU | [8 empty] | 64.6 | 1.9
2009-03-31 | 関東地方整備局 | 利根川 | 江戸川 | 左岸 | 47.6 | 江左岸47.57k天端-4 | 表のり | B.T-4 | 16 | 16.9 | 0 | 1.528 | 2.657 | 2.123 | 3.0639 | 0.3 | 18 | 54.1 | 27.6 | 81.7 | 0.0199 | 0.0132 | 0.0014 |  |  |  | 91.3 | 35.4 | 55.9 |  |  |  | 8.863e-10 |  |  |  | UU | [8 empty] | 45.5 | 2
2009-03-31 | 関東地方整備局 | 利根川 | 江戸川 | 左岸 | 47.6 | 江左岸47.57k天端-4 | 表のり |  | 18 | 18.5 | 2 | [19 empty] | 2.07e-06
2009-03-31 | 関東地方整備局 | 利根川 | 江戸川 | 左岸 | 47.6 | 江左岸47.57k天端-4 | 表のり | B.S-2 | 18 | 19.85 | 2 | 1.758 | 2.709 | 1.065 | 0.58496 | 5.1 | 77.7 | 13.1 | 4.1 | 17.2 | 0.36 | 0.277 | 0.105 | 0.0258 | 13.9535 | 2.9 | [6 empty] | 1.9593e-05 | 6.6564e-06 |  | 1.0667e-05 | CU |  |  | 54.4 | 21.3
2009-03-31 | 関東地方整備局 | 利根川 | 江戸川 | 左岸 | 47.6 | 江左岸47.57k天端-4 | 表のり | B.P-9 | 20.15 | 20.45 | 16 |  | 2.741 |  |  | 0 | 42.8 | 42.8 | 14.4 | 57.2 | 0.0827 | 0.0579 | 0.0097 | 0.0026 | 31.8077 | 2.6 | 38.5 | 25.6 | 12.9 |  |  |  | 7.8587e-08 | 6.76e-08
2009-03-31 | 関東地方整備局 | 利根川 | 江戸川 | 左岸 | 47.6 | 江左岸47.57k天端-4 | 表のり | B.P-10 | 22.15 | 22.45 |  |  | 2.721 |  |  | 0 | 20.7 | 70.3 | 9 | 79.3 | 0.0494 | 0.0428 | 0.017 | 0.006 | 8.2333 | 2.4 | 45.4 | 29.3 | 16.1 |  |  |  | 2.8837e-07 | 3.6e-07
2009-03-31 | 関東地方整備局 | 利根川 | 江戸川 | 左岸 | 47.6 | 江左岸47.57k天端-4 | 表のり | B.P-11 | 24.15 | 24.45 |  |  | 2.811 |  |  | 2.1 | 83.7 | 11.4 | 2.8 | 14.2 | 0.253 | 0.232 | 0.12 | 0.0385 | 6.5714 | 3.1 | [6 empty] | 2.6697e-05 | 1.4823e-05
2009-03-31 | 関東地方整備局 | 利根川 | 江戸川 | 左岸 | 47.6 | 江左岸47.57k天端-4 | 表のり | B.D-2 | 25 | 25.8 |  | 1.639 | 2.661 | 1.55 | 1.4603 | 0.3 | 23.9 | 43.8 | 32 | 75.8 | 0.0305 | 0.0178 |  |  |  |  | 68.6 | 24.7 | 43.9 | [7 empty] | UU | [8 empty] | 68 | 4.2
2009-03-31 | 関東地方整備局 | 利根川 | 江戸川 | 左岸 | 47.6 | 江左岸47.57k天端-4 | 表のり |  | 28 | 28.5 | [20 empty] | 9.12e-06
2009-03-31 | 関東地方整備局 | 利根川 | 江戸川 | 左岸 | 47.6 | 江左岸47.57k天端-4 | 表のり | B.P-12 | 28.15 | 28.33 |  |  | 2.773 |  |  | 0.2 | 86.6 | 10.5 | 2.7 | 13.2 | 0.223 | 0.196 | 0.115 | 0.0529 | 4.2155 | 1.9 | [6 empty] | 2.419e-05 | 2.7984e-05
2009-03-31 | 関東地方整備局 | 利根川 | 江戸川 | 左岸 | 47.6 | 江左岸47.57k天端-4 | 表のり | B.P-13 | 31.15 | 31.45 |  |  | 2.718 |  |  | 0 | 50.7 | 39.8 | 9.5 | 49.3 | 0.104 | 0.0762 | 0.02 | 0.00546 | 19.0476 | 2.3 | 9999 | 9999 | 0 |  |  |  | 4.2023e-07 | 2.9812e-07
2009-03-31 | 関東地方整備局 | 利根川 | 江戸川 | 左岸 | 47.6 | 江左岸47.57k表-3 | 表のり | B.T-1 | 1 | 1.8 | 1 | 1.673 | 2.673 | 1.276 | 0.91281 | 0 | 3.4 | 63.7 | 32.9 | 96.6 | 0.0151 | 0.0114 |  |  |  |  | 49.6 | 30.8 | 18.8 |  |  | 1.57e-08 |  |  |  |  | UU | [8 empty] | 18.2 | 13.1
2009-03-31 | 関東地方整備局 | 利根川 | 江戸川 | 左岸 | 47.6 | 江左岸47.57k表-3 | 表のり | B.P-1 | 2.15 | 2.53 | 1 |  | 2.706 |  |  | 0 | 66 | 25.9 | 8.1 | 34 | 0.207 | 0.162 | 0.0238 | 0.0072 | 28.75 | 2.1 | [6 empty] | 6.2882e-07 | 5.184e-07
2009-03-31 | 関東地方整備局 | 利根川 | 江戸川 | 左岸 | 47.6 | 江左岸47.57k表-3 | 表のり | B.P-2 | 3.15 | 3.54 | 2 |  | 2.658 |  |  | 0.4 | 15.8 | 57.1 | 26.7 | 83.8 | 0.0275 | 0.0198 | 0.002 |  |  |  | 61.2 | 34.6 | 26.6 |  |  |  | 2.0253e-09
2009-03-31 | 関東地方整備局 | 利根川 | 江戸川 | 左岸 | 47.6 | 江左岸47.57k表-3 | 表のり | B.T-2 | 4 | 4.85 | 2 | 1.751 | 2.722 | 1.28 | 0.9198 | 0 | 69.1 | 20 | 10.9 | 30.9 | 0.211 | 0.166 | 0.023 | 0.00351 | 60.114 | 6.6 | [5 empty] | 1.25e-06 | 5.8093e-07 | 1.232e-07 |  | 1.4525e-07 | CU |  |  | 16.4 | 20.9
2009-03-31 | 関東地方整備局 | 利根川 | 江戸川 | 左岸 | 47.6 | 江左岸47.57k表-3 | 表のり | B.P-3 | 5.15 | 5.45 | 2 |  | 2.637 |  |  | 0.5 | 6.1 | 56.9 | 36.5 | 93.4 | 0.0144 | 0.0099 |  |  |  |  | 52.7 | 30.4 | 22.3
2009-03-31 | 関東地方整備局 | 利根川 | 江戸川 | 左岸 | 47.6 | 江左岸47.57k表-3 | 表のり | B.P-4 | 6.15 | 6.3 | 3 |  | 2.659 |  |  | 0 | 5.6 | 64.8 | 29.6 | 94.4 | 0.0227 | 0.0171 | 0.0014 |  |  |  | 61.3 | 33.1 | 28.2 |  |  |  | 8.863e-10
2009-03-31 | 関東地方整備局 | 利根川 | 江戸川 | 左岸 | 47.6 | 江左岸47.57k表-3 | 表のり | B.T-3 | 7 | 7.9 | 1 | 1.367 | 2.684 | 3.363 | 8.7176 | 0 | 11.9 | 46.6 | 41.5 | 88.1 | 0.0133 | 0.0085 |  |  |  |  | 140 | 58.1 | 81.9 | [7 empty] | UU | [8 empty] | 24.2 | 2.2
2009-03-31 | 関東地方整備局 | 利根川 | 江戸川 | 左岸 | 47.6 | 江左岸47.57k表-3 | 表のり | B.T-4 | 11 | 11.9 | 0 | 1.508 | 2.659 | 2.115 | 3.0372 | 0 | 25.7 | 44 | 30.3 | 74.3 | 0.0293 | 0.0175 | 0.0015 |  |  |  | 85.5 | 35.1 | 50.4 |  |  |  | 1.0399e-09 |  |  |  | UU | [8 empty] | 33.2 | 1.9
2009-03-31 | 関東地方整備局 | 利根川 | 江戸川 | 左岸 | 47.6 | 江左岸47.57k表-3 | 表のり |  | 13 | 13.5 | 1 | [19 empty] | 3.18e-06
2009-03-31 | 関東地方整備局 | 利根川 | 江戸川 | 左岸 | 47.6 | 江左岸47.57k表-3 | 表のり | B.S-1 | 13 | 13.9 | 1 | 1.717 | 2.69 | 1.156 | 0.71651 | 3.3 | 76.6 | 15.2 | 4.9 | 20.1 | 0.329 | 0.244 | 0.075 | 0.0154 | 21.3636 | 4.3 | [6 empty] | 8.985e-06 | 2.3716e-06 |  | 4.0382e-06 | CU |  |  | 23.7 | 15.5
2009-03-31 | 関東地方整備局 | 利根川 | 江戸川 | 左岸 | 47.6 | 江左岸47.57k表-3 | 表のり | B.P-5 | 15.15 | 15.45 | 17 |  | 2.697 |  |  | 0 | 52 | 37.6 | 10.4 | 48 | 0.104 | 0.079 | 0.028 | 0.00424 | 24.5283 | 4.7 | 9999 | [5 empty] | 9.1636e-07 | 1.7978e-07
2009-03-31 | 関東地方整備局 | 利根川 | 江戸川 | 左岸 | 47.6 | 江左岸47.57k表-3 | 表のり | B.P-6 | 17.15 | 17.45 | 21 |  | 2.702 |  |  | 0 | 23 | 61.9 | 15.1 | 77 | 0.0471 | 0.036 | 0.0095 | 0.00108 | 43.6111 | 5.2 | 45.9 | 30 | 15.9 |  |  |  | 7.4883e-08 | 1.1664e-08
2009-03-31 | 関東地方整備局 | 利根川 | 江戸川 | 左岸 | 47.6 | 江左岸47.57k表-3 | 表のり | B.P-7 | 19.15 | 19.45 | 23 |  | 2.844 |  |  | 7.1 | 84.9 | 4.4 | 3.8 | 8.2 | 0.366 | 0.338 | 0.22 | 0.13 | 2.8154 | 1.6 | [6 empty] | 0.00010874 | 0.000169
2009-03-31 | 関東地方整備局 | 利根川 | 江戸川 | 左岸 | 47.6 | 江左岸47.57k表-3 | 表のり |  | 22 | 22.5 | [20 empty] | 3.8e-05
2009-03-31 | 関東地方整備局 | 利根川 | 江戸川 | 左岸 | 47.6 | 江左岸47.57k表-3 | 表のり | B.S-2 | 23 | 23.8 |  | 1.812 | 2.765 | 0.808 | 0.29177 | 0.4 | 82.9 | 13.2 | 3.5 | 16.7 | 0.237 | 0.212 | 0.11 | 0.0241 | 9.834 | 4 | [6 empty] | 2.1823e-05 | 5.8081e-06 |  | 4.0081e-06 | CU |  |  | 97.1 | 34.3
2009-03-31 | 関東地方整備局 | 利根川 | 江戸川 | 左岸 | 47.6 | 江左岸47.57k表-3 | 表のり | B.P-8 | 25.15 | 25.41 |  |  | 2.735 |  |  | 1.8 | 88.4 | 6.8 | 3 | 9.8 | 0.337 | 0.284 | 0.16 | 0.0786 | 4.2875 | 1.6 | [6 empty] | 5.1993e-05 | 6.178e-05
2009-03-31 | 関東地方整備局 | 利根川 | 江戸川 | 左岸 | 47.6 | 江左岸47.57k表-3 | 表のり | B.P-9 | 26.15 | 26.45 |  |  | 2.707 |  |  | 0 | 13.4 | 51 | 35.6 | 86.6 | 0.0179 | 0.0114 |  |  |  |  | 64.5 | 36.1 | 28.4
2009-03-31 | 関東地方整備局 | 利根川 | 江戸川 | 左岸 | 48.8 | 江左岸48.85k天端-6 | 表のり | B.P-1 | 1.15 | 1.47 |  |  | 2.676 |  |  | 0 | 28.1 | 48.6 | 23.3 | 71.9 | 0.0416 | 0.0258 | 0.0035 |  |  |  | 55.6 | 34.4 | 21.2 |  |  |  | 7.4064e-09
2009-03-31 | 関東地方整備局 | 利根川 | 江戸川 | 左岸 | 48.8 | 江左岸48.85k天端-6 | 表のり | B.P-2 | 3.15 | 3.47 |  |  | 2.657 |  |  | 0 | 38.5 | 41.5 | 20 | 61.5 | 0.0615 | 0.0294 | 0.005 | 0.0012 | 51.25 | 1.3 | 80.6 | 41.5 | 39.1 |  |  |  | 1.6924e-08 | 1.44e-08
2009-03-31 | 関東地方整備局 | 利根川 | 江戸川 | 左岸 | 48.8 | 江左岸48.85k天端-6 | 表のり | B.P-3 | 4.15 | 4.55 |  |  | 2.666 |  |  | 0 | 45.7 | 37.4 | 16.9 | 54.3 | 0.132 | 0.0487 | 0.0069 | 0.002 | 66 | 0.8 | 63.4 | 29.7 | 33.7 |  |  |  | 3.5695e-08 | 4e-08
2009-03-31 | 関東地方整備局 | 利根川 | 江戸川 | 左岸 | 48.8 | 江左岸48.85k天端-6 | 表のり | B.P-4 | 5.15 | 5.49 |  |  | 2.66 |  |  | 0 | 35.7 | 41 | 23.3 | 64.3 | 0.0486 | 0.0252 | 0.0034 |  |  |  | 62.5 | 25.8 | 36.7 |  |  |  | 6.9253e-09
2009-03-31 | 関東地方整備局 | 利根川 | 江戸川 | 左岸 | 48.8 | 江左岸48.85k天端-6 | 表のり | B.P-5 | 6.15 | 6.55 |  |  | 2.659 |  |  | 0 | 32.5 | 41.1 | 26.4 | 67.5 | 0.0386 | 0.0231 | 0.002 |  |  |  | 64.3 | 25.6 | 38.7 |  |  |  | 2.0253e-09
2009-03-31 | 関東地方整備局 | 利根川 | 江戸川 | 左岸 | 48.8 | 江左岸48.85k天端-6 | 表のり | B.P-6 | 7.15 | 7.47 |  |  | 2.699 |  |  | 0.2 | 20.2 | 57.6 | 22 | 79.6 | 0.0305 | 0.0212 | 0.004 |  |  |  | 53.8 | 27.6 | 26.2 |  |  |  | 1.0092e-08
2009-03-31 | 関東地方整備局 | 利根川 | 江戸川 | 左岸 | 48.8 | 江左岸48.85k天端-6 | 表のり | B.T-2 | 8 | 8.9 |  | 1.736 | 2.704 | 1.252 | 0.87145 | 0.2 | 28.3 | 41.2 | 30.3 | 71.5 | 0.0375 | 0.0219 |  |  |  |  | 55.4 | 24.5 | 30.9 |  |  | 2.25e-09 |  |  |  |  | UU | [8 empty] | 45.2 | 4.2
2009-03-31 | 関東地方整備局 | 利根川 | 江戸川 | 左岸 | 48.8 | 江左岸48.85k天端-6 | 表のり | B.P-7 | 9.15 | 9.49 |  |  | 2.672 |  |  | 0 | 16.9 | 59 | 24.1 | 83.1 | 0.0364 | 0.0271 | 0.0022 |  |  |  | 55.1 | 29.8 | 25.3 |  |  |  | 2.5258e-09
2009-03-31 | 関東地方整備局 | 利根川 | 江戸川 | 左岸 | 48.8 | 江左岸48.85k天端-6 | 表のり | B.P-8 | 10.15 | 10.52 |  |  | 2.688 |  |  | 0 | 8.8 | 61 | 30.2 | 91.2 | 0.0212 | 0.016 |  |  |  |  | 55.8 | 28.2 | 27.6
2009-03-31 | 関東地方整備局 | 利根川 | 江戸川 | 左岸 | 48.8 | 江左岸48.85k天端-6 | 表のり | B.T-3 | 11 | 11.8 |  | 1.737 | 2.678 | 1.21 | 0.80161 | 0 | 7.2 | 61.6 | 31.2 | 92.8 | 0.023 | 0.0164 |  |  |  |  | 60.2 | 30.6 | 29.6 | [7 empty] | UU | [8 empty] | 48.2 | 10.6
2009-03-31 | 関東地方整備局 | 利根川 | 江戸川 | 左岸 | 48.8 | 江左岸48.85k天端-6 | 表のり | B.P-9 | 13.3 | 13.47 |  |  | 2.693 |  |  | 2.3 | 74.3 | 18.6 | 4.8 | 23.4 | 0.375 | 0.296 | 0.05 | 0.0139 | 26.9784 | 4.3 | [6 empty] | 3.5117e-06 | 1.9321e-06
2009-03-31 | 関東地方整備局 | 利根川 | 江戸川 | 左岸 | 48.8 | 江左岸48.85k天端-6 | 表のり | B.P-10 | 14.15 | 14.49 |  |  | 2.639 |  |  | 0 | 20.7 | 47.7 | 31.6 | 79.3 | 0.0206 | 0.0133 | 0.0018 |  |  |  | 78.5 | 40.6 | 37.9 |  |  |  | 1.5866e-09
2009-03-31 | 関東地方整備局 | 利根川 | 江戸川 | 左岸 | 48.8 | 江左岸48.85k天端-6 | 表のり | B.P-11 | 15.3 | 15.45 |  |  | 1.58 |  |  | 0 | 39.6 | 34.5 | 25.9 | 60.4 | 0.0733 | 0.0436 |  |  |  |  | 412 | 194.8 | 217.2
2009-03-31 | 関東地方整備局 | 利根川 | 江戸川 | 左岸 | 48.8 | 江左岸48.85k天端-6 | 表のり |  | 16 | 16.5 | [20 empty] | 1.67e-06
2009-03-31 | 関東地方整備局 | 利根川 | 江戸川 | 左岸 | 48.8 | 江左岸48.85k天端-6 | 表のり | B.S-1 | 16 | 17 |  | 1.961 | 2.761 | 0.691 | 0.19511 | 2.6 | 82.4 | 10.9 | 4.1 | 15 | 0.381 | 0.307 | 0.142 | 0.0291 | 13.0928 | 3.6 | [6 empty] | 3.9432e-05 | 8.4681e-06 |  | 4.425e-06 | CU |  |  | 34.3 | 32.3
2009-03-31 | 関東地方整備局 | 利根川 | 江戸川 | 左岸 | 48.8 | 江左岸48.85k天端-6 | 表のり | B.P-12 | 18.15 | 18.35 |  |  | 2.674 |  |  | 0 | 76.7 | 17.3 | 6 | 23.3 | 0.319 | 0.239 | 0.05 | 0.0108 | 29.537 | 4.5 | [6 empty] | 3.5117e-06 | 1.1664e-06
2009-03-31 | 関東地方整備局 | 利根川 | 江戸川 | 左岸 | 48.8 | 江左岸48.85k天端-6 | 表のり | B.T-4 | 19 | 19.9 |  | 1.558 | 2.655 | 1.933 | 2.4625 | 0 | 13.7 | 61.6 | 24.7 | 86.3 | 0.0389 | 0.0267 | 0.0018 |  |  |  | 89.2 | 38.2 | 51 |  |  |  | 1.5866e-09 |  |  |  | UU | [8 empty] | 72.8 | 8.3
2009-03-31 | 関東地方整備局 | 利根川 | 江戸川 | 左岸 | 48.8 | 江左岸48.85k天端-6 | 表のり | B.P-13 | 21.15 | 21.49 |  |  | 2.66 |  |  | 1.2 | 21.9 | 37.9 | 39 | 76.9 | 0.0228 | 0.0112 |  |  |  |  | 80.1 | 34.4 | 45.7
2009-03-31 | 関東地方整備局 | 利根川 | 江戸川 | 左岸 | 48.8 | 江左岸48.85k表-5 | 表のり | B.P-1 | 1.15 | 1.4 | 6 |  | 2.655 |  |  | 0.5 | 17 | 49.7 | 32.8 | 82.5 | 0.0255 | 0.0149 |  |  |  |  | 61.5 | 31.4 | 30.1
2009-03-31 | 関東地方整備局 | 利根川 | 江戸川 | 左岸 | 48.8 | 江左岸48.85k表-5 | 表のり | B.T-1 | 2 | 2.75 | 2 | 1.597 | 2.672 | 1.567 | 1.4989 | 0 | 19.9 | 48.4 | 31.7 | 80.1 | 0.0215 | 0.0135 |  |  |  |  | 62.7 | 31.3 | 31.4 |  |  | 4.17e-08 |  |  |  |  | UU | [8 empty] | 17.6 | 14.5
2009-03-31 | 関東地方整備局 | 利根川 | 江戸川 | 左岸 | 48.8 | 江左岸48.85k表-5 | 表のり | B.P-2 | 3.15 | 3.51 | 3 |  | 2.655 |  |  | 0 | 11.6 | 60.7 | 27.7 | 88.4 | 0.0227 | 0.0159 | 0.0018 |  |  |  | 52.6 | 28.2 | 24.4 |  |  |  | 1.5866e-09
2009-03-31 | 関東地方整備局 | 利根川 | 江戸川 | 左岸 | 48.8 | 江左岸48.85k表-5 | 表のり | B.T-2 | 5 | 5.9 | 3 | 1.685 | 2.662 | 1.349 | 1.0451 | 0 | 6.1 | 64.2 | 29.7 | 93.9 | 0.021 | 0.0154 |  |  |  |  | 63.5 | 32.8 | 30.7 | [7 empty] | UU | [8 empty] | 37.9 | 8.5
2009-03-31 | 関東地方整備局 | 利根川 | 江戸川 | 左岸 | 48.8 | 江左岸48.85k表-5 | 表のり | B.P-3 | 7.15 | 7.45 | 5 |  | 2.667 |  |  | 0.2 | 20.8 | 47 | 32 | 79 | 0.0274 | 0.0155 |  |  |  |  | 59.5 | 29.8 | 29.7
2009-03-31 | 関東地方整備局 | 利根川 | 江戸川 | 左岸 | 48.8 | 江左岸48.85k表-5 | 表のり | B.T-3 | 9.5 | 10.4 | 4 | 1.135 | 1.968 | 4.366 | 15.5096 | 0 | 11 | 46.1 | 42.9 | 89 | 0.0155 | 0.0089 |  |  |  |  | 291.1 | 105.8 | 185.3 |  |  | 6.59e-09 |  |  |  |  | UU | [8 empty] | 93.5 | 5.4
2009-03-31 | 関東地方整備局 | 利根川 | 江戸川 | 左岸 | 48.8 | 江左岸48.85k表-5 | 表のり |  | 10.5 | 11 | 3 | [19 empty] | 2.09e-06
2009-03-31 | 関東地方整備局 | 利根川 | 江戸川 | 左岸 | 48.8 | 江左岸48.85k表-5 | 表のり | B.S-1 | 12 | 12.65 | 2 | 1.795 | 2.711 | 1.021 | 0.52664 | 1.4 | 81.8 | 9.2 | 7.6 | 16.8 | 0.262 | 0.228 | 0.11 | 0.0118 | 22.2034 | 9.3 | [6 empty] | 2.1823e-05 | 1.3924e-06 |  | 2.0955e-06 | CU |  |  | 5.8 | 22.8
2009-03-31 | 関東地方整備局 | 利根川 | 江戸川 | 左岸 | 48.8 | 江左岸48.85k表-5 | 表のり | B.T-4 | 14 | 14.8 | 2 | 1.518 | 2.653 | 2.111 | 3.0239 | 0.2 | 12 | 48.8 | 39 | 87.8 | 0.0166 | 0.0104 |  |  |  |  | 93.6 | 40.5 | 53.1 | [7 empty] | UU | [8 empty] | 46.3 | 4.7
2009-03-31 | 関東地方整備局 | 利根川 | 江戸川 | 左岸 | 48.8 | 江左岸48.85k裏-7 | 裏のり | B.P-1 | 1.15 | 1.5 | 2 |  | 2.651 |  |  | 0 | 52.1 | 26.8 | 21.1 | 47.9 | 0.164 | 0.0918 | 0.004 |  |  |  | 67.9 | 27.2 | 40.7 |  |  |  | 1.0092e-08
2009-03-31 | 関東地方整備局 | 利根川 | 江戸川 | 左岸 | 48.8 | 江左岸48.85k裏-7 | 裏のり | B.T-1 | 1.5 | 2.3 | 3 | 1.688 | 2.669 | 1.381 | 1.1062 | 0 | 29.7 | 35.3 | 35 | 70.3 | 0.0237 | 0.0129 |  |  |  |  | 72.2 | 27.4 | 44.8 |  |  | 1.65e-08 |  |  |  |  | UU | [8 empty] | 27.7 | 11.4
2009-03-31 | 関東地方整備局 | 利根川 | 江戸川 | 左岸 | 48.8 | 江左岸48.85k裏-7 | 裏のり | B.T-2 | 3 | 3.8 | 2 | 1.736 | 2.684 | 1.281 | 0.92156 | 0 | 37.7 | 29.9 | 32.4 | 62.3 | 0.0569 | 0.0255 |  |  |  |  | 56.6 | 25.2 | 31.4 |  |  | 7.29e-08 |  |  |  |  | UU | [8 empty] | 29.2 | 2.6
2009-03-31 | 関東地方整備局 | 利根川 | 江戸川 | 左岸 | 48.8 | 江左岸48.85k裏-7 | 裏のり | B.P-2 | 4.15 | 4.45 | 2 |  | 2.679 |  |  | 0 | 33.8 | 35.9 | 30.3 | 66.2 | 0.0434 | 0.0202 | 0.0015 |  |  |  | 59.5 | 28.4 | 31.1 |  |  |  | 1.0399e-09
2009-03-31 | 関東地方整備局 | 利根川 | 江戸川 | 左岸 | 48.8 | 江左岸48.85k裏-7 | 裏のり | B.T-3 | 5.1 | 6 | 2 | 1.673 | 2.65 | 1.394 | 1.1315 | 0 | 6.3 | 61.8 | 31.9 | 93.7 | 0.0177 | 0.0135 |  |  |  |  | 63 | 32.6 | 30.4 | [7 empty] | UU | [8 empty] | 37 | 9.1
2009-03-31 | 関東地方整備局 | 利根川 | 江戸川 | 左岸 | 48.8 | 江左岸48.85k裏-7 | 裏のり | B.P-3 | 8.15 | 8.45 | 4 |  | 2.64 |  |  | 0 | 51.9 | 31.5 | 16.6 | 48.1 | 0.123 | 0.0827 | 0.0071 | 0.00185 | 66.4865 | 1.3 | 51.9 | 28.5 | 23.4 |  |  |  | 3.8139e-08 | 3.4225e-08
2009-03-31 | 関東地方整備局 | 利根川 | 江戸川 | 左岸 | 48.8 | 江左岸48.85k裏-7 | 裏のり |  | 11 | 11.5 | 2 | [19 empty] | 8.49e-06
2009-03-31 | 関東地方整備局 | 利根川 | 江戸川 | 左岸 | 48.8 | 江左岸48.85k裏-7 | 裏のり | B.S-1 | 11.6 | 12.5 | 2 | 1.851 | 2.718 | 1.009 | 0.51132 | 0.2 | 81.7 | 12.1 | 6 | 18.1 | 0.231 | 0.206 | 0.09 | 0.0208 | 11.1058 | 4.4 | [6 empty] | 1.3708e-05 | 4.3264e-06 |  | 5.9137e-06 | CU |  |  | 3.7 | 25.4
2009-03-31 | 関東地方整備局 | 利根川 | 江戸川 | 左岸 | 48.8 | 江左岸48.85k裏-7 | 裏のり | B.P-4 | 14.15 | 14.4 | 1 |  | 2.693 |  |  | 0.9 | 71.2 | 15 | 12.9 | 27.9 | 0.265 | 0.216 | 0.018 | 0.0015 | 176.6667 | 25.6 | [6 empty] | 3.292e-07 | 2.25e-08
2009-03-31 | 関東地方整備局 | 利根川 | 江戸川 | 左岸 | 48.8 | 江左岸48.85k裏-7 | 裏のり | B.T-4 | 16 | 16.7 | 3 | 1.495 | 2.639 | 2.291 | 3.6538 | 0 | 8.3 | 49.8 | 41.9 | 91.7 | 0.0141 | 0.0091 |  |  |  |  | 109.2 | 41.7 | 67.5 | [7 empty] | UU | [8 empty] | 61.9 | 5.9
2009-03-31 | 関東地方整備局 | 利根川 | 江戸川 | 左岸 | 48.8 | 江左岸48.85k裏-7 | 裏のり | B.P-5 | 18.15 | 18.45 | 4 |  | 2.615 |  |  | 0 | 9.1 | 54.9 | 36 | 90.9 | 0.0162 | 0.0112 |  |  |  |  | 104.4 | 41 | 63.4
2009-03-31 | 関東地方整備局 | 利根川 | 江戸川 | 左岸 | 50 | No.L-14 | 裏のり | B.P-1 | 1.15 | 1.45 |  |  | 2.7 |  |  | 0 | 33 | 42 | 25 | 67 | 0.0463 | 0.0292 | 0.0034 |  |  |  | 72.7 | 37.7 | 35 |  |  |  | 6.9253e-09
2009-03-31 | 関東地方整備局 | 利根川 | 江戸川 | 左岸 | 50 | No.L-14 | 裏のり | B.P-3 | 3.15 | 3.45 |  |  | 2.716 |  |  | 0 | 37 | 40 | 23 | 63 | 0.0678 | 0.0472 | 0.0037 |  |  |  | 41.8 | 28.8 | 13 |  |  |  | 8.4241e-09
2009-03-31 | 関東地方整備局 | 利根川 | 江戸川 | 左岸 | 50 | No.L-14 | 裏のり | B.P-5 | 5.15 | 5.45 |  |  | 2.663 |  |  | 5 | 26 | 50 | 19 | 69 | 0.0555 | 0.0398 | 0.006 |  |  |  | 63.4 | 41.2 | 22.2 |  |  |  | 2.5821e-08
2009-03-31 | 関東地方整備局 | 利根川 | 江戸川 | 左岸 | 50 | No.L-14 | 裏のり | B.T-1 | 6 | 6.8 |  | 1.361 | 2.746 | 3.344 | 8.6081 | 0 | 6 | 66 | 28 | 94 | 0.027 | 0.017 |  |  |  |  | 158.4 | 68.7 | 89.7 | [7 empty] | UU | [8 empty] | 43.7 | 4.2
2009-03-31 | 関東地方整備局 | 利根川 | 江戸川 | 左岸 | 50 | No.L-14 | 裏のり | B.T-2 | 7.5 | 8.3 |  | 1.641 | 2.669 | 1.597 | 1.5683 | 0 | 11 | 46 | 43 | 89 | 0.0113 | 0.0078 |  |  |  |  | 138.5 | 23.4 | 115.1 | [7 empty] | UU | [8 empty] | 82.4 | 0
2009-03-31 | 関東地方整備局 | 利根川 | 江戸川 | 左岸 | 50 | No.L-14 | 裏のり | B.P-8 | 9.15 | 9.45 |  |  | 2.699 |  |  | 0 | 77 | 10 | 13 | 23 | 0.2379 | 0.1924 | 0.032 | 0.0026 | 91.5 | 23 | 33.3 | 28.7 | 4.6 |  |  |  | 1.2486e-06 | 6.76e-08
2009-03-31 | 関東地方整備局 | 利根川 | 江戸川 | 左岸 | 50 | No.L-14 | 裏のり |  | 9.75 | 10.05 | [20 empty] | 5.02e-05
2009-03-31 | 関東地方整備局 | 利根川 | 江戸川 | 左岸 | 50 | No.L-14 | 裏のり | B.SS-1 | 11 | 12 |  | 1.843 | 2.771 | 1.103 | 0.6381 | 1 | 76 | 14 | 9 | 23 | 0.336 | 0.272 | 0.036 | 0.0071 | 47.3239 | 8.8 | 9999 | 9999 | 0 |  |  |  | 1.6404e-06 | 5.041e-07 |  | 6.913e-07 | CD | 0 | 38.4
2009-03-31 | 関東地方整備局 | 利根川 | 江戸川 | 左岸 | 50 | No.L-14 | 裏のり | B.P-11 | 12.15 | 12.45 |  |  | 2.771 |  |  | 0 | 78 | 16 | 6 | 22 | 0.1958 | 0.1627 | 0.06 | 0.0147 | 13.3197 | 4.2 | 9999 | 9999 | 0 |  |  |  | 5.3577e-06 | 2.1609e-06
2009-03-31 | 関東地方整備局 | 利根川 | 江戸川 | 左岸 | 50 | No.L-14 | 裏のり | B.P-13 | 14.15 | 14.45 |  |  | 2.799 |  |  | 0 | 88 | 9 | 3 | 12 | 0.3802 | 0.33 | 0.15 | 0.0449 | 8.4677 | 3 | 9999 | 9999 | 0 |  |  |  | 4.4772e-05 | 2.016e-05
2009-03-31 | 関東地方整備局 | 利根川 | 江戸川 | 左岸 | 50 | No.L-14 | 裏のり |  | 14.2 | 14.5 | [20 empty] | 1.12e-05
2009-03-31 | 関東地方整備局 | 利根川 | 江戸川 | 左岸 | 50 | No.L-14 | 裏のり | B.P-16 | 17.15 | 17.41 |  |  | 2.774 |  |  | 0 | 89 | 9 | 2 | 11 | 0.3588 | 0.3055 | 0.14 | 0.0622 | 5.7685 | 1.7 | 9999 | 9999 | 0 |  |  |  | 3.8157e-05 | 3.8688e-05
2009-03-31 | 関東地方整備局 | 利根川 | 江戸川 | 左岸 | 50 | No.L-14 | 裏のり | B.P-19 | 20.25 | 20.45 |  |  | 2.707 |  |  | 1 | 73 | 23 | 3 | 26 | 0.1061 | 0.0976 | 0.064 | 0.0256 | 4.1445 | 2.4 | 9999 | 9999 | 0 |  |  |  | 6.2218e-06 | 6.5536e-06
2009-03-31 | 関東地方整備局 | 利根川 | 江戸川 | 左岸 | 50 | No.L-14 | 裏のり | B.P-20 | 21.15 | 21.45 |  |  | 2.705 |  |  | 0 | 9 | 66 | 25 | 91 | 0.0243 | 0.016 | 0.0032 |  |  |  | 58.5 | 33.4 | 25.1 |  |  |  | 6.0177e-09
2009-03-31 | 関東地方整備局 | 利根川 | 江戸川 | 左岸 | 50 | No.L-14 | 裏のり | B.P-21 | 22.15 | 22.45 |  |  | 2.712 |  |  | 0 | 13 | 67 | 20 | 87 | 0.0349 | 0.0241 | 0.0042 |  |  |  | 52 | 33 | 19 |  |  |  | 1.13e-08
2009-03-31 | 関東地方整備局 | 利根川 | 江戸川 | 左岸 | 50 | No.L-14 | 裏のり | B.P-23 | 24.15 | 24.45 |  |  | 2.712 |  |  | 0 | 29 | 62 | 9 | 71 | 0.0602 | 0.0496 | 0.0195 | 0.0074 | 8.1351 | 2.2 | 36.4 | 31.3 | 5.1 |  |  |  | 3.9629e-07 | 5.476e-07
2009-03-31 | 関東地方整備局 | 利根川 | 江戸川 | 左岸 | 50 | 江左岸50.0k天端-9 | 表のり | B.P-1 | 1.15 | 1.45 | 4 |  | 2.646 |  |  | 0 | 31.6 | 35.3 | 33.1 | 68.4 | 0.04 | 0.023 |  |  |  |  | 93.9 | 48.7 | 45.2
2009-03-31 | 関東地方整備局 | 利根川 | 江戸川 | 左岸 | 50 | 江左岸50.0k天端-9 | 表のり | B.P-2 | 3.15 | 3.45 | 6 |  | 2.69 |  |  | 0 | 26.6 | 44.4 | 29 | 73.4 | 0.0333 | 0.0195 | 0.0016 |  |  |  | 156.7 | 78 | 78.7 |  |  |  | 1.2077e-09
2009-03-31 | 関東地方整備局 | 利根川 | 江戸川 | 左岸 | 50 | 江左岸50.0k天端-9 | 表のり | B.P-3 | 4.15 | 4.45 | 13 |  | 2.647 |  |  | 0 | 15.8 | 54.4 | 29.8 | 84.2 | 0.0302 | 0.0204 |  |  |  |  | 83.7 | 48.2 | 35.5
2009-03-31 | 関東地方整備局 | 利根川 | 江戸川 | 左岸 | 50 | 江左岸50.0k天端-9 | 表のり | B.P-4 | 5.15 | 5.45 | 3 |  | 2.674 |  |  | 0 | 5.8 | 51.9 | 42.5 | 94.4 | 0.0142 | 0.0084 |  |  |  |  | 59.8 | 29.6 | 30.2
2009-03-31 | 関東地方整備局 | 利根川 | 江戸川 | 左岸 | 50 | 江左岸50.0k天端-9 | 表のり | B.P-5 | 6.15 | 6.45 | 3 |  | 2.68 |  |  | 0 | 4 | 54.8 | 41.2 | 96 | 0.0172 | 0.0106 |  |  |  |  | 60.3 | 32.1 | 28.2
2009-03-31 | 関東地方整備局 | 利根川 | 江戸川 | 左岸 | 50 | 江左岸50.0k天端-9 | 表のり | B.S-1 | 6.7 | 7.5 | 5 | 1.596 | 2.712 | 1.689 | 1.7918 | 0 | 27.4 | 55 | 17.6 | 72.6 | 0.0499 | 0.0341 | 0.0068 |  |  |  | 61.1 | 32.5 | 28.6 |  |  | 1.7e-07 | 3.4508e-08 |  |  |  | UU | [8 empty] | 47.3 | 11.5
2009-03-31 | 関東地方整備局 | 利根川 | 江戸川 | 左岸 | 50 | 江左岸50.0k天端-9 | 表のり | B.T-2 | 8 | 8.5 | 3 | 1.701 | 2.688 | 1.231 | 0.83613 | 0 | 23.9 | 63.6 | 12.5 | 76.1 | 0.045 | 0.0328 | 0.01 | 0.00269 | 16.7286 | 2.3 | 41.9 | 25.6 | 16.3 |  |  | 5.73e-08 | 8.4333e-08 | 7.2361e-08 |  | 2.5365e-08 | UU | [8 empty] | 41.4 | 13.6
2009-03-31 | 関東地方整備局 | 利根川 | 江戸川 | 左岸 | 50 | 江左岸50.0k天端-9 | 表のり | B.P-6 | 9.15 | 9.4 | 3 |  | 2.69 |  |  | 0 | 30.8 | 42.7 | 26.5 | 69.2 | 0.0406 | 0.0266 |  |  |  |  | 61.6 | 32.5 | 29.1
2009-03-31 | 関東地方整備局 | 利根川 | 江戸川 | 左岸 | 50 | 江左岸50.0k天端-9 | 表のり | B.T-3 | 10 | 10.55 | 3 | 1.482 | 2.705 | 2.413 | 4.1166 | 0 | 19.3 | 50.2 | 30.5 | 80.7 | 0.0235 | 0.0153 | 0.0015 |  |  |  | 90.2 | 45.8 | 44.4 |  |  |  | 1.0399e-09 |  |  |  | UU | [8 empty] | 39.3 | 11.5
2009-03-31 | 関東地方整備局 | 利根川 | 江戸川 | 左岸 | 50 | 江左岸50.0k天端-9 | 表のり | B.D-1 | 11.55 | 12.35 | 4 | 1.283 | 2.25 | 2.892 | 6.2147 | 0.7 | 13.2 | 39.2 | 46.9 | 86.1 | 0.0112 | 0.0064 |  |  |  |  | 144.4 | 71.6 | 72.8 |  |  | 2.61e-07 |  |  |  |  | UU | [8 empty] | 52.4 | 2.3
2009-03-31 | 関東地方整備局 | 利根川 | 江戸川 | 左岸 | 50 | 江左岸50.0k天端-9 | 表のり |  | 14 | 14.5 | 13 | [19 empty] | 7.3e-06
2009-03-31 | 関東地方整備局 | 利根川 | 江戸川 | 左岸 | 50 | 江左岸50.0k天端-9 | 表のり | B.S-2 | 15 | 15.8 | 21 | 1.778 | 2.783 | 1.021 | 0.52664 | 1.3 | 86.3 | 6.4 | 6 | 12.4 | 0.435 | 0.38 | 0.17 | 0.0302 | 14.404 | 4.8 | [6 empty] | 5.9834e-05 | 9.1204e-06 |  | 2.0387e-05 | CU |  |  | 41.6 | 32
2009-03-31 | 関東地方整備局 | 利根川 | 江戸川 | 左岸 | 50 | 江左岸50.0k天端-9 | 表のり | B.P-7 | 17.15 | 17.45 | 40 |  | 2.782 |  |  | 1.4 | 83 | 11.9 | 3.7 | 15.6 | 0.27 | 0.233 | 0.12 | 0.0324 | 8.3333 | 3 | [6 empty] | 2.6697e-05 | 1.0498e-05
2009-03-31 | 関東地方整備局 | 利根川 | 江戸川 | 左岸 | 50 | 江左岸50.0k天端-9 | 表のり | B.P-8 | 19.15 | 19.35 | 50 |  | 2.76 |  |  | 0 | 89 | 8.2 | 2.8 | 11 | 0.247 | 0.231 | 0.14 | 0.0568 | 4.3486 | 2.4 | [6 empty] | 3.8157e-05 | 3.2262e-05
2009-03-31 | 関東地方整備局 | 利根川 | 江戸川 | 左岸 | 50 | 江左岸50.0k天端-9 | 表のり | B.P-9 | 21.15 | 21.45 | 50 |  | 2.702 |  |  | 0 | 91.2 | 5.5 | 3.3 | 8.8 | 0.126 | 0.12 | 0.1 | 0.0808 | 1.5594 | 1.1 | [6 empty] | 1.7498e-05 | 6.5286e-05
2009-03-31 | 関東地方整備局 | 利根川 | 江戸川 | 左岸 | 50 | 江左岸50.0k天端-9 | 表のり | B.P-10 | 23.15 | 23.4 |  |  | 2.714 |  |  | 0 | 58.7 | 36.1 | 5.2 | 41.3 | 0.0992 | 0.0871 | 0.033 | 0.0115 | 8.6261 | 2.7 | 9999 | 9999 | 0 |  |  |  | 1.3409e-06 | 1.3225e-06
2009-03-31 | 関東地方整備局 | 利根川 | 江戸川 | 左岸 | 50 | 江左岸50.0k天端-9 | 表のり | B.P-11 | 25.15 | 25.45 |  |  | 2.683 |  |  | 0 | 25.8 | 58.8 | 15.4 | 74.2 | 0.0489 | 0.0349 | 0.009 | 0.00131 | 37.3282 | 4.2 | 44.6 | 24.1 | 20.5 |  |  |  | 6.6066e-08 | 1.7161e-08
2009-03-31 | 関東地方整備局 | 利根川 | 江戸川 | 左岸 | 50 | 江左岸50.0k天端-9 | 表のり | B.P-12 | 27.15 | 27.45 |  |  | 2.673 |  |  | 0 | 8.2 | 71.7 | 20.1 | 91.8 | 0.0253 | 0.0194 | 0.0049 |  |  |  | 52.3 | 29.5 | 22.8 |  |  |  | 1.615e-08
2009-03-31 | 関東地方整備局 | 利根川 | 江戸川 | 左岸 | 50 | 江左岸50.0k天端-9 | 表のり | B.P-13 | 29.15 | 29.39 |  |  | 2.709 |  |  | 0 | 86.3 | 9.8 | 3.9 | 13.7 | 0.192 | 0.175 | 0.106 | 0.0463 | 4.1469 | 2.1 | [6 empty] | 2.0028e-05 | 2.1437e-05
2009-03-31 | 関東地方整備局 | 利根川 | 江戸川 | 左岸 | 50 | 江左岸50.0k表-8 | 表のり | B.T-1 | 0.5 | 1.4 | 1 | 1.429 | 2.675 | 1.854 | 2.2329 | 0 | 16.8 | 48.8 | 34.4 | 83.2 | 0.0198 | 0.0123 |  |  |  |  | 67.6 | 32.3 | 35.3 |  |  | 1.35e-06 |  |  |  |  | UU | [8 empty] | 21.7 | 13.1
2009-03-31 | 関東地方整備局 | 利根川 | 江戸川 | 左岸 | 50 | 江左岸50.0k表-8 | 表のり | B.T-2 | 2 | 2.6 | 2 | 1.431 | 2.666 | 2.352 | 3.8816 | 0 | 8.2 | 51.3 | 40.5 | 91.8 | 0.0123 | 0.0084 |  |  |  |  | 88.3 | 43.8 | 44.5 |  |  | 9.78e-09 |  |  |  |  | UU | [8 empty] | 33.9 | 3.7
2009-03-31 | 関東地方整備局 | 利根川 | 江戸川 | 左岸 | 50 | 江左岸50.0k表-8 | 表のり | B.P-1 | 3.15 | 3.57 | 1 |  | 2.695 |  |  | 0 | 25.3 | 47.2 | 27.5 | 74.7 | 0.0275 | 0.0171 | 0.0021 |  |  |  | 68.5 | 33.2 | 35.3 |  |  |  | 2.2677e-09
2009-03-31 | 関東地方整備局 | 利根川 | 江戸川 | 左岸 | 50 | 江左岸50.0k表-8 | 表のり | B.P-2 | 4.15 | 4.5 | 1 |  | 2.688 |  |  | 0 | 28.6 | 44.9 | 26.5 | 71.4 | 0.0376 | 0.0245 | 0.002 |  |  |  | 61.3 | 32.4 | 28.9 |  |  |  | 2.0253e-09
2009-03-31 | 関東地方整備局 | 利根川 | 江戸川 | 左岸 | 50 | 江左岸50.0k表-8 | 表のり | B.T-3 | 5 | 5.9 | 1 | 1.37 | 2.665 | 2.994 | 6.7197 | 0.5 | 13.8 | 49.4 | 36.3 | 85.7 | 0.018 | 0.0113 |  |  |  |  | 118.4 | 60.7 | 57.7 | [7 empty] | UU | [8 empty] | 30.3 | 2.8
2009-03-31 | 関東地方整備局 | 利根川 | 江戸川 | 左岸 | 50 | 江左岸50.0k表-8 | 表のり | B.P-3 | 6.15 | 6.5 | 3 |  | 2.659 |  |  | 0 | 17.3 | 56.5 | 26.2 | 82.7 | 0.0299 | 0.0203 | 0.0016 |  |  |  | 56 | 30.2 | 25.8 |  |  |  | 1.2077e-09
2009-03-31 | 関東地方整備局 | 利根川 | 江戸川 | 左岸 | 50 | 江左岸50.0k表-8 | 表のり | B.T-5 | 9.5 | 10.4 | 0 | 1.681 | 2.707 | 1.291 | 0.93919 | 3.8 | 65.1 | 14.9 | 16.2 | 31.1 | 0.277 | 0.212 | 0.0105 | [8 empty] | 4.66e-08 | 9.4427e-08 |  |  |  | CU |  |  | 10.7 | 20
2009-03-31 | 関東地方整備局 | 利根川 | 江戸川 | 左岸 | 50 | 江左岸50.0k表-8 | 表のり |  | 11 | 11.5 | 14 | [19 empty] | 9.27e-06
2009-03-31 | 関東地方整備局 | 利根川 | 江戸川 | 左岸 | 50 | 江左岸50.0k表-8 | 表のり | B.P-4 | 11.15 | 11.47 | 14 |  | 2.801 |  |  | 0.2 | 86.3 | 10.3 | 3.2 | 13.5 | 0.37 | 0.325 | 0.15 | 0.0355 | 10.4225 | 3.7 | [6 empty] | 4.4772e-05 | 1.2602e-05
2009-03-31 | 関東地方整備局 | 利根川 | 江戸川 | 左岸 | 50 | 江左岸50.0k表-8 | 表のり | B.S-1 | 12 | 13 | 16 | 1.86 | 2.808 | 1 | 0.5 | 1.2 | 90.4 | 6.6 | 1.8 | 8.4 | 0.407 | 0.343 | 0.18 | 0.108 | 3.7685 | 1.2 | [6 empty] | 6.8307e-05 | 0.00011664 |  | 0.00011833 | CU |  |  | 41.7 | 34.9
2009-03-31 | 関東地方整備局 | 利根川 | 江戸川 | 左岸 | 50 | 江左岸50.0k表-8 | 表のり | B.P-5 | 14.15 | 14.45 | 46 |  | 2.733 |  |  | 0.1 | 88.6 | 8.6 | 2.7 | 11.3 | 0.227 | 0.21 | 0.135 | 0.056 | 4.0536 | 2.1 | [6 empty] | 3.5074e-05 | 3.136e-05
2009-03-31 | 関東地方整備局 | 利根川 | 江戸川 | 左岸 | 50 | 江左岸50.0k表-8 | 表のり | B.P-6 | 16.15 | 16.45 | 39 |  | 2.68 |  |  | 0 | 81.9 | 13.3 | 4.8 | 18.1 | 0.12 | 0.113 | 0.08 | 0.0368 | 3.2609 | 2.2 | [6 empty] | 1.0434e-05 | 1.3542e-05
2009-03-31 | 関東地方整備局 | 利根川 | 江戸川 | 左岸 | 50 | 江左岸50.0k表-8 | 表のり | B.P-7 | 18.15 | 18.45 | 16 |  | 2.655 |  |  | 0 | 10.8 | 70.3 | 18.9 | 89.2 | 0.0276 | 0.0214 | 0.0056 |  |  |  | 65.7 | 28.9 | 36.8 |  |  |  | 2.2007e-08
2009-03-31 | 関東地方整備局 | 利根川 | 江戸川 | 左岸 | 50 | 江左岸50.0k表-8 | 表のり | B.P-8 | 20.15 | 20.45 | 25 |  | 2.672 |  |  | 0 | 19.4 | 66 | 14.8 | 80.8 | 0.0522 | 0.0419 | 0.0095 | 0.00112 | 46.6071 | 5.7 | 44.9 | 25.4 | 19.5 |  |  |  | 7.4883e-08 | 1.2544e-08
2009-03-31 | 関東地方整備局 | 利根川 | 江戸川 | 左岸 | 50 | 江左岸50.0k表-8 | 表のり | B.P-9 | 22.15 | 22.45 |  |  | 2.682 |  |  | 0.3 | 51.3 | 27 | 21.4 | 48.4 | 0.139 | 0.0901 | 0.0043 |  |  |  | 37.1 | 24.5 | 12.6 |  |  |  | 1.1933e-08
2009-03-31 | 関東地方整備局 | 利根川 | 江戸川 | 左岸 | 50 | 江左岸50.0k表-8 | 表のり | B.P-10 | 23.15 | 23.45 |  |  | 2.714 |  |  | 0 | 81.4 | 14.3 | 4.3 | 18.6 | 0.199 | 0.177 | 0.08 | 0.0205 | 9.7073 | 3.8 | [6 empty] | 1.0434e-05 | 4.2025e-06
2009-03-31 | 関東地方整備局 | 利根川 | 江戸川 | 左岸 | 51.5 | 江左岸51.5k表-10 | 表のり | B.P-1 | 1.15 | 1.46 | 1 |  | 2.636 |  |  | 0 | 10.3 | 52.4 | 37.3 | 89.7 | 0.019 | 0.0112 |  |  |  |  | 67.2 | 35.4 | 31.8
2009-03-31 | 関東地方整備局 | 利根川 | 江戸川 | 左岸 | 51.5 | 江左岸51.5k表-10 | 表のり | B.T-1 | 2 | 2.6 | 2 | 1.27 | 2.684 | 3.71 | 10.8418 | 0 | 8.3 | 53.7 | 38 | 91.7 | 0.0148 | 0.0098 |  |  |  |  | 172.6 | 69.5 | 103.1 |  |  | 4.05e-08 |  |  |  |  | UU | [8 empty] | 34.6 | 4.7
2009-03-31 | 関東地方整備局 | 利根川 | 江戸川 | 左岸 | 51.5 | 江左岸51.5k表-10 | 表のり | B.P-3 | 4.15 | 4.45 | 3 |  | 2.654 |  |  | 0 | 22.4 | 52.6 | 25 | 77.6 | 0.0356 | 0.0248 | 0.0038 |  |  |  | 161.3 | 67 | 94.3 |  |  |  | 8.961e-09
2009-03-31 | 関東地方整備局 | 利根川 | 江戸川 | 左岸 | 51.5 | 江左岸51.5k表-10 | 表のり | B.T-2 | 5 | 5.8 | 2 | 1.645 | 2.663 | 1.591 | 1.5543 | 0.2 | 15.5 | 42.3 | 42 | 84.3 | 0.0149 | 0.0086 |  |  |  |  | 69.5 | 27.2 | 42.3 | [7 empty] | UU | [8 empty] | 20.3 | 2.3
2009-03-31 | 関東地方整備局 | 利根川 | 江戸川 | 左岸 | 51.5 | 江左岸51.5k表-10 | 表のり | B.S-1 | 7 | 8 | 6 | 1.952 | 2.717 | 0.744 | 0.23614 | 3.1 | 80.2 | 13.9 | 2.8 | 16.7 | 0.446 | 0.373 | 0.14 | 0.0231 | 19.3074 | 5.3 | [6 empty] | 3.8157e-05 | 5.3361e-06 |  | 4.6355e-06 | CU |  |  | 40.1 | 30.5
2009-03-31 | 関東地方整備局 | 利根川 | 江戸川 | 左岸 | 51.5 | 江左岸51.5k表-10 | 表のり |  | 7.5 | 8 | 10 | [19 empty] | 1.65e-05
2009-03-31 | 関東地方整備局 | 利根川 | 江戸川 | 左岸 | 51.5 | 江左岸51.5k表-10 | 表のり | B.P-4 | 9.15 | 9.45 | 13 |  | 2.814 |  |  | 1.2 | 85.9 | 10.5 | 2.4 | 12.9 | 0.339 | 0.297 | 0.145 | 0.0395 | 8.5823 | 3 | [6 empty] | 4.1389e-05 | 1.5603e-05
2009-03-31 | 関東地方整備局 | 利根川 | 江戸川 | 左岸 | 51.5 | 江左岸51.5k表-10 | 表のり | B.D-1 | 10 | 10.65 | 8 | 1.686 | 2.669 | 1.323 | 0.99685 | 0 | 2.9 | 51.3 | 45.8 | 97.1 | 0.0099 | 0.0062 |  |  |  |  | 77.9 | 24.8 | 53.1 | [7 empty] | UU | [8 empty] | 37.8 | 15.5
2009-03-31 | 関東地方整備局 | 利根川 | 江戸川 | 左岸 | 51.5 | 江左岸51.5k表-10 | 表のり | B.P-5 | 11.15 | 11.45 | 35 |  | 2.723 |  |  | 0 | 54.3 | 29.7 | 16 | 45.7 | 0.126 | 0.0907 | 0.009 |  |  |  | 36.4 | 20.5 | 15.9 |  |  |  | 6.6066e-08
2009-03-31 | 関東地方整備局 | 利根川 | 江戸川 | 左岸 | 51.5 | 江左岸51.5k表-10 | 表のり |  | 14.5 | 15 | 21 | [19 empty] | 2.13e-05
2009-03-31 | 関東地方整備局 | 利根川 | 江戸川 | 左岸 | 51.5 | 江左岸51.5k表-10 | 表のり | B.P-6 | 15.15 | 15.45 | 14 |  | 2.772 |  |  | 2.3 | 70.4 | 17 | 10.3 | 27.3 | 0.406 | 0.35 | 0.028 | 0.0047 | 86.383 | 6.6 | [6 empty] | 9.1636e-07 | 2.209e-07
2009-03-31 | 関東地方整備局 | 利根川 | 江戸川 | 左岸 | 51.5 | 江左岸51.5k表-10 | 表のり | B.P-7 | 17.15 | 17.45 | 32 |  | 2.708 |  |  | 0.4 | 73.1 | 20.7 | 5.8 | 26.5 | 0.126 | 0.118 | 0.055 | 0.0151 | 8.3444 | 3.7 | [6 empty] | 4.3795e-06 | 2.2801e-06
2009-03-31 | 関東地方整備局 | 利根川 | 江戸川 | 左岸 | 51.5 | 江左岸51.5k表-10 | 表のり | B.P-8 | 19.15 | 19.45 | 11 |  | 2.661 |  |  | 0 | 11.1 | 67.8 | 21.1 | 88.9 | 0.0289 | 0.0207 | 0.0041 |  |  |  | 47.5 | 30.8 | 16.7 |  |  |  | 1.0686e-08
2009-03-31 | 関東地方整備局 | 利根川 | 江戸川 | 左岸 | 51.5 | 江左岸51.5k表-10 | 表のり | B.P-9 | 21.15 | 21.45 | 34 |  | 2.705 |  |  | 0.2 | 42.5 | 49.8 | 7.5 | 57.3 | 0.0783 | 0.0634 | 0.018 | 0.0069 | 11.3478 | 1.9 | 9999 | 9999 | 0 |  |  |  | 3.292e-07 | 4.761e-07
2009-03-31 | 関東地方整備局 | 利根川 | 江戸川 | 左岸 | 51.5 | 江左岸51.5k裏-11 | 裏のり | B.P-1 | 1.15 | 1.54 | 2 |  | 2.658 |  |  | 0 | 21.2 | 48.3 | 30.5 | 78.8 | 0.0271 | 0.0164 |  |  |  |  | 53.4 | 28.4 | 25
2009-03-31 | 関東地方整備局 | 利根川 | 江戸川 | 左岸 | 51.5 | 江左岸51.5k裏-11 | 裏のり | B.T-1 | 2 | 2.7 | 2 | 1.409 | 2.742 | 2.871 | 6.1133 | 0 | 8.6 | 41 | 50.4 | 91.4 | 0.0107 | 0.0048 |  |  |  |  | 143.9 | 67.4 | 76.5 |  |  | 1.45e-07 |  |  |  |  | UU | [8 empty] | 68.1 | 7
2009-03-31 | 関東地方整備局 | 利根川 | 江戸川 | 左岸 | 51.5 | 江左岸51.5k裏-11 | 裏のり | B.P-2 | 3.15 | 3.49 | 3 |  | 2.667 |  |  | 0 | 32 | 37.7 | 30.3 | 68 | 0.0433 | 0.0218 |  |  |  |  | 142.5 | 65.3 | 77.2
2009-03-31 | 関東地方整備局 | 利根川 | 江戸川 | 左岸 | 51.5 | 江左岸51.5k裏-11 | 裏のり | B.P-3 | 4.15 | 4.47 | 3 |  | 2.668 |  |  | 0 | 17.3 | 45.3 | 37.4 | 82.7 | 0.0175 | 0.0106 |  |  |  |  | 108.6 | 63.8 | 44.8
2009-03-31 | 関東地方整備局 | 利根川 | 江戸川 | 左岸 | 51.5 | 江左岸51.5k裏-11 | 裏のり | B.P-4 | 5.15 | 5.48 | 6 |  | 2.614 |  |  | 0 | 66.1 | 25.9 | 8 | 33.9 | 0.208 | 0.143 | 0.033 | 0.0085 | 24.4706 | 2.2 | [6 empty] | 1.3409e-06 | 7.225e-07
2009-03-31 | 関東地方整備局 | 利根川 | 江戸川 | 左岸 | 51.5 | 江左岸51.5k裏-11 | 裏のり | B.T-2 | 6 | 6.75 | 4 | 1.299 | 2.7 | 3.65 | 10.4574 | 0 | 3.6 | 50.7 | 45.7 | 96.4 | 0.0104 | 0.0068 |  |  |  |  | 162.6 | 48.3 | 114.3 | [7 empty] | UU | [8 empty] | 22.1 | 16.3
2009-03-31 | 関東地方整備局 | 利根川 | 江戸川 | 左岸 | 51.5 | 江左岸51.5k裏-11 | 裏のり | B.T-3 | 8.5 | 9.15 | 5 | 1.76 | 2.615 | 1.115 | 0.65541 | 0 | 25.9 | 55.3 | 18.8 | 74.1 | 0.0488 | 0.0344 | 0.0056 | 0.0011 | 44.3636 | 3.3 | 45.3 | 24.1 | 21.2 |  |  |  | 2.2007e-08 | 1.21e-08 |  | 2.6229e-09 | UU | [8 empty] | 25.3 | 16.4
2009-03-31 | 関東地方整備局 | 利根川 | 江戸川 | 左岸 | 51.5 | 江左岸51.5k裏-11 | 裏のり |  | 9.5 | 10 | 6 | [19 empty] | 8.08e-06
2009-03-31 | 関東地方整備局 | 利根川 | 江戸川 | 左岸 | 51.5 | 江左岸51.5k裏-11 | 裏のり | B.S-1 | 10 | 10.8 | 6 | 1.837 | 2.7 | 0.956 | 0.44669 | 1.1 | 79.5 | 13.1 | 6.3 | 19.4 | 0.355 | 0.275 | 0.082 | 0.0129 | 27.5194 | 5.9 | [6 empty] | 1.1049e-05 | 1.6641e-06 |  | 1.8716e-06 | CU |  |  | 10.3 | 23.7
2009-03-31 | 関東地方整備局 | 利根川 | 江戸川 | 左岸 | 51.5 | 江左岸51.5k裏-11 | 裏のり | B.D-1 | 12 | 12.95 | 5 | 1.635 | 2.646 | 1.528 | 1.4112 | 0 | 4 | 52.6 | 43.4 | 96 | 0.0177 | 0.0073 |  |  |  |  | 79.5 | 28.2 | 51.3 | [7 empty] | UU | [8 empty] | 33.4 | 15
2009-03-31 | 関東地方整備局 | 利根川 | 江戸川 | 左岸 | 51.5 | 江左岸51.5k裏-11 | 裏のり |  | 13.5 | 14 | 9 | [19 empty] | 1.69e-05
2009-03-31 | 関東地方整備局 | 利根川 | 江戸川 | 左岸 | 51.5 | 江左岸51.5k裏-11 | 裏のり | B.S-2 | 14 | 14.65 | 9 | 1.873 | 2.814 | 0.922 | 0.40779 | 0.2 | 86.8 | 10.4 | 2.6 | 13 | 0.263 | 0.248 | 0.158 | 0.0367 | 7.1662 | 4.3 | [6 empty] | 5.05e-05 | 1.3469e-05 |  | 1.4766e-05 | CU |  |  | 89.2 | 24.4
2009-03-31 | 関東地方整備局 | 利根川 | 江戸川 | 左岸 | 51.5 | 江左岸51.5k裏-11 | 裏のり | B.P-5 | 16.15 | 16.45 | 21 |  | 2.715 |  |  | 0.5 | 74.1 | 16.6 | 8.8 | 25.4 | 0.185 | 0.166 | 0.045 | 0.0072 | 25.6944 | 7.7 | [6 empty] | 2.751e-06 | 5.184e-07
2009-03-31 | 関東地方整備局 | 利根川 | 江戸川 | 左岸 | 51.5 | 江左岸51.5k裏-11 | 裏のり | B.P-6 | 18.15 | 18.45 | 20 |  | 2.736 |  |  | 3.9 | 76.6 | 12.7 | 6.8 | 19.5 | 0.382 | 0.29 | 0.082 | 0.0108 | 35.3704 | 6.6 | [6 empty] | 1.1049e-05 | 1.1664e-06
2009-03-31 | 関東地方整備局 | 利根川 | 江戸川 | 左岸 | 51.5 | 江左岸51.5k裏-11 | 裏のり | B.P-7 | 20.15 | 20.45 | 40 |  | 2.69 |  |  | 0 | 42.8 | 47.7 | 9.5 | 57.2 | 0.0801 | 0.0626 | 0.021 | 0.0056 | 14.3036 | 2.9 | 9999 | 9999 | 0 |  |  |  | 4.7052e-07 | 3.136e-07
2009-03-31 | 関東地方整備局 | 利根川 | 江戸川 | 左岸 | 51.5 | 江左岸51.5k裏-11 | 裏のり | B.P-8 | 22.15 | 22.45 |  |  | 2.674 |  |  | 0 | 7.2 | 71.1 | 21.7 | 92.8 | 0.0287 | 0.0214 | 0.0042 |  |  |  | 46.1 | 27.6 | 18.5 |  |  |  | 1.13e-08
2009-03-31 | 関東地方整備局 | 利根川 | 江戸川 | 左岸 | 51.5 | 左岸51.5k-No.11 | 表のり | B.P-1 | 1.15 | 1.53 | 3 |  | 2.775 |  |  | 0 | 22 | 29 | 49 | 78 | 0.017 | 0.006 |  |  |  |  | 111.5 | 69 | 42.5
2009-03-31 | 関東地方整備局 | 利根川 | 江戸川 | 左岸 | 51.5 | 左岸51.5k-No.11 | 表のり | B.P-3 | 3.15 | 3.49 | 2 |  | 2.742 |  |  | 0 | 19 | 55 | 26 | 81 | 0.031 | 0.022 | 0.0031 |  |  |  | 83.4 | 52.5 | 30.9 |  |  |  | 5.5909e-09
2009-03-31 | 関東地方整備局 | 利根川 | 江戸川 | 左岸 | 51.5 | 左岸51.5k-No.11 | 表のり | B.T-1 | 4 | 4.85 | 1 | 1.461 | 2.743 | 2.128 | 3.0807 | 0 | 23 | 34 | 43 | 77 | 0.0189 | 0.0102 |  |  |  |  | 90.5 | 47.3 | 43.2 | [7 empty] | UU | [8 empty] | 16.2 | 5.5
2009-03-31 | 関東地方整備局 | 利根川 | 江戸川 | 左岸 | 51.5 | 左岸51.5k-No.11 | 表のり | B.P-4 | 5.15 | 5.45 | 6 |  | 2.638 |  |  | 0 | 20 | 42 | 38 | 80 | 0.026 | 0.014 |  |  |  |  | 77.1 | 49.1 | 28
2009-03-31 | 関東地方整備局 | 利根川 | 江戸川 | 左岸 | 51.5 | 左岸51.5k-No.11 | 表のり | B.P-5 | 6.15 | 6.45 | 3 |  | 2.697 |  |  | 0 | 23 | 36 | 41 | 77 | 0.019 | 0.0095 |  |  |  |  | 103.9 | 62.7 | 41.2
2009-03-31 | 関東地方整備局 | 利根川 | 江戸川 | 左岸 | 51.5 | 左岸51.5k-No.11 | 表のり | B.P-6 | 7.15 | 7.46 | 3 |  | 2.678 |  |  | 0 | 32 | 46 | 22 | 68 | 0.049 | 0.029 | 0.0045 |  |  |  | 79.2 | 57.1 | 22.1 |  |  |  | 1.3258e-08
2009-03-31 | 関東地方整備局 | 利根川 | 江戸川 | 左岸 | 51.5 | 左岸51.5k-No.11 | 表のり | B.P-7 | 9.15 | 9.5 | 3 |  | 2.792 |  |  | 0 | 11 | 39 | 50 | 89 | 0.012 | 0.0051 |  |  |  |  | 156.7 | 91.9 | 64.8
2009-03-31 | 関東地方整備局 | 利根川 | 江戸川 | 左岸 | 51.5 | 左岸51.5k-No.11 | 表のり | B.T-2 | 10 | 10.85 | 0 | 1.631 | 2.678 | 1.64 | 1.6708 | 0 | 30 | 23 | 47 | 70 | 0.0235 | 0.0078 |  |  |  |  | 54.6 | 25 | 29.6 | [7 empty] | UU | [8 empty] | 28.9 | 0.7
2009-03-31 | 関東地方整備局 | 利根川 | 江戸川 | 左岸 | 51.5 | 左岸51.5k-No.11 | 表のり | B.P-8 | 12.15 | 12.45 | 7 |  | 2.701 |  |  | 0 | 81 | 12 | 7 | 19 | 0.29 | 0.23 | 0.092 | 0.012 | 24.1667 | 5.6 | [6 empty] | 1.4424e-05 | 1.44e-06
2009-03-31 | 関東地方整備局 | 利根川 | 江戸川 | 左岸 | 51.5 | 左岸51.5k-No.11 | 表のり |  | 12.5 | 13 | 7 | [19 empty] | 4.86e-06
2009-03-31 | 関東地方整備局 | 利根川 | 江戸川 | 左岸 | 51.5 | 左岸51.5k-No.11 | 表のり | B.P-9 | 15.15 | 15.45 | 9 |  | 2.698 |  |  | 0 | 8 | 47 | 45 | 92 | 0.011 | 0.0065 |  |  |  |  | 72.4 | 33.1 | 39.3
2009-03-31 | 関東地方整備局 | 利根川 | 江戸川 | 左岸 | 51.5 | 左岸51.5k-No.11 | 表のり | B.P-10 | 19.15 | 19.45 | 19 |  | 2.84 |  |  | 2 | 84 | 8 | 6 | 14 | 0.25 | 0.21 | 0.11 | 0.027 | 9.2593 | 2.9 | [6 empty] | 2.1823e-05 | 7.29e-06
2009-03-31 | 関東地方整備局 | 利根川 | 江戸川 | 左岸 | 51.5 | 左岸51.5k-No.11 | 表のり | B.P-11 | 23.15 | 23.45 | 34 |  | 2.718 |  |  | 0 | 34 | 60 | 6 | 66 | 0.066 | 0.053 | 0.019 | 0.0086 | 7.6744 | 1.5 | 9999 | 9999 | 0 |  |  |  | 3.7314e-07 | 7.396e-07
2009-03-31 | 関東地方整備局 | 利根川 | 江戸川 | 左岸 | 51.5 | 左岸51.5k-No.11 | 表のり | B.P-12 | 24.15 | 24.45 | 9 |  | 2.709 |  |  | 0 | 6 | 72 | 22 | 94 | 0.022 | 0.016 | 0.0044 |  |  |  | 52.8 | 35.4 | 17.4 |  |  |  | 1.2586e-08
2009-03-31 | 関東地方整備局 | 利根川 | 江戸川 | 左岸 | 51.5 | 左岸51.5k-No.11 | 表のり | B.P-13 | 26.15 | 26.45 | 22 |  | 2.725 |  |  | 0 | 12 | 72 | 16 | 88 | 0.039 | 0.02 | 0.0077 |  |  |  | 34.4 | 32.4 | 2 |  |  |  | 4.6026e-08
2009-03-31 | 関東地方整備局 | 利根川 | 江戸川 | 左岸 | 51.5 | 左岸51.5k-No.11 | 表のり | B.P-14 | 28.15 | 28.45 | 10 |  | 2.709 |  |  | 0 | 1 | 59 | 40 | 99 | 0.012 | 0.008 |  |  |  |  | 63 | 36.5 | 26.5
2009-03-31 | 関東地方整備局 | 利根川 | 江戸川 | 左岸 | 53 | 江左岸53.0k表-12 | 表のり | B.P-1 | 1.15 | 1.51 | 3 |  | 2.654 |  |  | 0 | 49.7 | 33.7 | 16.6 | 50.3 | 0.109 | 0.0737 | 0.0076 | 0.0002 | 545 | 3 | 123.8 | 65.6 | 58.2 |  |  |  | 4.4652e-08 | 4e-10
2009-03-31 | 関東地方整備局 | 利根川 | 江戸川 | 左岸 | 53 | 江左岸53.0k表-12 | 表のり | B.T-1 | 2 | 2.7 | 2 | 1.28 | 2.66 | 3.444 | 9.1921 | 0 | 8.3 | 46.7 | 45 | 91.7 | 0.0115 | 0.0073 |  |  |  |  | 134.2 | 70.4 | 63.8 |  |  | 1.69e-07 |  |  |  |  | UU | [8 empty] | 43.5 | 5.8
2009-03-31 | 関東地方整備局 | 利根川 | 江戸川 | 左岸 | 53 | 江左岸53.0k表-12 | 表のり | B.P-2 | 3.15 | 3.45 | 3 |  | 2.617 |  |  | 0 | 25.6 | 49.2 | 25.2 | 74.4 | 0.0313 | 0.0202 | 0.0024 |  |  |  | 90.6 | 51.5 | 39.1 |  |  |  | 3.0899e-09
2009-03-31 | 関東地方整備局 | 利根川 | 江戸川 | 左岸 | 53 | 江左岸53.0k表-12 | 表のり | B.P-3 | 4.15 | 4.45 | 2 |  | 2.68 |  |  | 0 | 11 | 51.1 | 37.9 | 89 | 0.0128 | 0.0091 |  |  |  |  | 182.2 | 84.2 | 98
2009-03-31 | 関東地方整備局 | 利根川 | 江戸川 | 左岸 | 53 | 江左岸53.0k表-12 | 表のり | B.T-2 | 5 | 5.7 | 2 | 1.296 | 2.72 | 4.048 | 13.1402 | 0 | 3.8 | 52.8 | 43.5 | 96.3 | 0.0136 | 0.0085 |  |  |  |  | 168 | 84.2 | 83.8 | [7 empty] | UU | [8 empty] | 40.1 | 4.6
2009-03-31 | 関東地方整備局 | 利根川 | 江戸川 | 左岸 | 53 | 江左岸53.0k表-12 | 表のり | B.P-4 | 6.15 | 6.45 | 1 |  | 2.725 |  |  | 0 | 1.7 | 57.4 | 40.9 | 98.3 | 0.0139 | 0.0093 |  |  |  |  | 118.9 | 38.6 | 80.3
2009-03-31 | 関東地方整備局 | 利根川 | 江戸川 | 左岸 | 53 | 江左岸53.0k表-12 | 表のり |  | 8 | 8.5 | 16 | [19 empty] | 6.17e-06
2009-03-31 | 関東地方整備局 | 利根川 | 江戸川 | 左岸 | 53 | 江左岸53.0k表-12 | 表のり | B.S-1 | 9 | 9.8 | 6 | 1.875 | 2.726 | 0.937 | 0.42471 | 1.8 | 87.6 | 8.8 | 2 | 10.8 | 0.414 | 0.368 | 0.18 | 0.0619 | 6.6882 | 2.6 | [6 empty] | 6.8307e-05 | 3.8316e-05 |  | 5.8581e-05 | CU |  |  | 34.1 | 27.7
2009-03-31 | 関東地方整備局 | 利根川 | 江戸川 | 左岸 | 53 | 江左岸53.0k表-12 | 表のり | B.P-6 | 12.15 | 12.45 | 8 |  | 2.692 |  |  | 2.6 | 80 | 13 | 4.4 | 17.4 | 0.368 | 0.312 | 0.11 | 0.0246 | 14.9593 | 4 | [6 empty] | 2.1823e-05 | 6.0516e-06
2009-03-31 | 関東地方整備局 | 利根川 | 江戸川 | 左岸 | 53 | 江左岸53.0k表-12 | 表のり | B.P-7 | 14.15 | 14.45 | 25 |  | 2.777 |  |  | 0.1 | 87.6 | 10.4 | 1.9 | 12.3 | 0.259 | 0.213 | 0.126 | 0.0537 | 4.8231 | 1.6 | [6 empty] | 2.9892e-05 | 2.8837e-05
2009-03-31 | 関東地方整備局 | 利根川 | 江戸川 | 左岸 | 53 | 江左岸53.0k表-12 | 表のり | B.S-2 | 17 | 17.85 | 38 | 1.845 | 2.728 | 0.982 | 0.47778 | 2.5 | 81.9 | 12.3 | 3.3 | 15.6 | 0.356 | 0.277 | 0.125 | 0.0263 | 13.5361 | 3.5 | [6 empty] | 2.9345e-05 | 6.9169e-06 |  | 8.778e-06 | CU |  |  | 28.2 | 28.1
2009-03-31 | 関東地方整備局 | 利根川 | 江戸川 | 左岸 | 53 | 江左岸53.0k表-12 | 表のり | B.D-1 | 20 | 20.57 | 21 | 1.745 | 2.664 | 1.217 | 0.81303 | 0 | 2.2 | 73.9 | 23.9 | 97.8 | 0.0202 | 0.0162 | 0.003 |  |  |  | 58.8 | 30.6 | 28.2 |  |  |  | 5.1819e-09 |  |  |  | UU | [8 empty] | 77.8 | 16.9
2009-03-31 | 関東地方整備局 | 利根川 | 江戸川 | 左岸 | 53 | 江左岸53.0k表-12 | 表のり | B.P-8 | 22.15 | 22.45 |  |  | 2.657 |  |  | 0 | 1.4 | 64.8 | 33.8 | 98.6 | 0.014 | 0.0106 |  |  |  |  | 63.4 | 31.6 | 31.8
2009-03-31 | 関東地方整備局 | 利根川 | 江戸川 | 左岸 | 53 | 江左岸53.0k表-12 | 表のり |  | 23 | 23.5 | [20 empty] | 1.37e-05
2009-03-31 | 関東地方整備局 | 利根川 | 江戸川 | 左岸 | 53 | 江左岸53.0k裏-13 | 裏のり | B.P-1 | 1.15 | 1.49 | 3 |  | 2.652 |  |  | 0 | 31.9 | 51.4 | 16.7 | 68.1 | 0.0531 | 0.036 | 0.0072 | 0.0019 | 27.9474 | 2 | 98.8 | 49.9 | 48.9 |  |  |  | 3.9395e-08 | 3.61e-08
2009-03-31 | 関東地方整備局 | 利根川 | 江戸川 | 左岸 | 53 | 江左岸53.0k裏-13 | 裏のり | B.T-1 | 2 | 2.5 | 4 | 1.607 | 2.678 | 1.64 | 1.6708 | 0 | 13.7 | 61.2 | 25.1 | 86.3 | 0.026 | 0.017 | 0.0022 |  |  |  | 73.7 | 39.5 | 34.2 |  |  | 1.06e-07 | 2.5258e-09 |  |  |  | UU | [8 empty] | 50.3 | 9.7
2009-03-31 | 関東地方整備局 | 利根川 | 江戸川 | 左岸 | 53 | 江左岸53.0k裏-13 | 裏のり | B.P-2 | 3.15 | 3.45 | 3 |  | 2.669 |  |  | 0 | 19.1 | 48.7 | 32.2 | 80.9 | 0.0235 | 0.0161 |  |  |  |  | 68.2 | 36.6 | 31.6
2009-03-31 | 関東地方整備局 | 利根川 | 江戸川 | 左岸 | 53 | 江左岸53.0k裏-13 | 裏のり | B.P-3 | 4.15 | 4.51 | 4 |  | 2.674 |  |  | 0 | 17.6 | 57 | 25.4 | 82.4 | 0.0239 | 0.0172 | 0.0021 |  |  |  | 72.8 | 38.6 | 34.2 |  |  |  | 2.2677e-09
2009-03-31 | 関東地方整備局 | 利根川 | 江戸川 | 左岸 | 53 | 江左岸53.0k裏-13 | 裏のり | B.T-2 | 5 | 5.8 | 5 | 1.705 | 2.651 | 1.19 | 0.76948 | 0 | 8.1 | 61.1 | 30.8 | 91.9 | 0.0165 | 0.122 | 0.0014 |  |  |  | 48.8 | 29.6 | 19.2 |  |  | 5.53e-08 | 8.863e-10 |  |  |  | UU | [8 empty] | 31.2 | 10.4
2009-03-31 | 関東地方整備局 | 利根川 | 江戸川 | 左岸 | 53 | 江左岸53.0k裏-13 | 裏のり | B.P-4 | 6.3 | 6.45 | 6 |  | 2.647 |  |  | 0 | 13.8 | 55.8 | 30.4 | 86.2 | 0.0171 | 0.012 | 0.0022 |  |  |  | 156.4 | 75 | 81.4 |  |  |  | 2.5258e-09
2009-03-31 | 関東地方整備局 | 利根川 | 江戸川 | 左岸 | 53 | 江左岸53.0k裏-13 | 裏のり | B.D-1 | 7 | 7.85 | 4 | 1.326 | 2.693 | 3.519 | 9.6431 | 0 | 4.8 | 52.4 | 42.8 | 95.2 | 0.0136 | 0.0081 |  |  |  |  | 164.7 | 73.5 | 91.2 | [7 empty] | UU | [8 empty] | 45.3 | 8.6
2009-03-31 | 関東地方整備局 | 利根川 | 江戸川 | 左岸 | 53 | 江左岸53.0k裏-13 | 裏のり | B.P-5 | 9.15 | 9.49 | 4 |  | 2.649 |  |  | 0 | 5.6 | 24.9 | 69.5 | 94.4 | 0.0017 | [5 empty] | 112.1 | 25.6 | 86.5
2009-03-31 | 関東地方整備局 | 利根川 | 江戸川 | 左岸 | 53 | 江左岸53.0k裏-13 | 裏のり |  | 10.5 | 11 | 14 | [19 empty] | 3.3e-05
2009-03-31 | 関東地方整備局 | 利根川 | 江戸川 | 左岸 | 53 | 江左岸53.0k裏-13 | 裏のり | B.S-1 | 11 | 11.8 | 28 | 1.805 | 2.691 | 1.03 | 0.53829 | 1.8 | 81.9 | 13.4 | 2.9 | 16.3 | 0.384 | 0.312 | 0.12 | 0.0265 | 14.4906 | 3.6 | [6 empty] | 2.6697e-05 | 7.0225e-06 |  | 1.2924e-05 | CU |  |  | 54.2 | 21.9
2009-03-31 | 関東地方整備局 | 利根川 | 江戸川 | 左岸 | 53 | 江左岸53.0k裏-13 | 裏のり | B.P-7 | 15.15 | 15.45 | 9 |  | 2.69 |  |  | 0 | 44 | 37.5 | 18.5 | 56 | 0.0905 | 0.0529 | 0.006 | 0.0013 | 69.6154 | 1.7 | 52.8 | 23 | 29.8 |  |  |  | 2.5821e-08 | 1.69e-08
2009-03-31 | 関東地方整備局 | 利根川 | 江戸川 | 左岸 | 53 | 江左岸53.0k裏-13 | 裏のり | B.P-8 | 17.15 | 17.45 | 21 |  | 2.749 |  |  | 1.2 | 87.8 | 7.3 | 3.7 | 11 | 0.263 | 0.24 | 0.14 | 0.0589 | 4.4652 | 2.2 | [6 empty] | 3.8157e-05 | 3.4692e-05
2009-03-31 | 関東地方整備局 | 利根川 | 江戸川 | 左岸 | 53 | 江左岸53.0k裏-13 | 裏のり | B.P-9 | 19.15 | 19.15 | 23 |  | 2.704 |  |  | 3 | 78.1 | 10.4 | 8.5 | 18.9 | 0.391 | 0.326 | 0.09 | 0.0077 | 50.7792 | 11.1 | [6 empty] | 1.3708e-05 | 5.929e-07
2009-03-31 | 関東地方整備局 | 利根川 | 江戸川 | 左岸 | 53 | 江左岸53.0k裏-13 | 裏のり | B.P-10 | 21.15 | 21.45 | 13 |  | 2.664 |  |  | 0 | 27.3 | 56.2 | 16.5 | 72.7 | 0.0658 | 0.0551 | 0.009 |  |  |  | 46.6 | 26.4 | 20.2 |  |  |  | 6.6066e-08
2009-03-31 | 関東地方整備局 | 利根川 | 江戸川 | 左岸 | 53 | 江左岸53.0k裏-13 | 裏のり | B.S-2 | 25 | 26 |  | 1.791 | 2.66 | 1.034 | 0.54351 | 0 | 74.9 | 19.8 | 5.3 | 25.1 | 0.14 | 0.134 | 0.053 | 0.0136 | 10.2941 | 4.4 | [6 empty] | 4.0193e-06 | 1.8496e-06 |  | 2.2491e-06 | CU |  |  | 17.5 | 32.2
2009-03-31 | 関東地方整備局 | 利根川 | 江戸川 | 左岸 | 53 | 江左岸53.0k裏-13 | 裏のり |  | 25.5 | 26 | [20 empty] | 9.7e-06
2009-03-31 | 関東地方整備局 | 利根川 | 江戸川 | 左岸 | 53 | 左岸53.0k-No.12 | 表のり | B.P-1 | 1.15 | 1.6 | 2 |  | 2.725 |  |  | 0 | 44 | 45 | 11 | 56 | 0.082 | 0.064 | 0.019 | 0.004 | 20.5 | 4 | 39.7 | 30.4 | 9.3 |  |  |  | 3.7314e-07 | 1.6e-07
2009-03-31 | 関東地方整備局 | 利根川 | 江戸川 | 左岸 | 53 | 左岸53.0k-No.12 | 表のり | B.P-2 | 2.15 | 2.45 | 2 |  | 2.701 |  |  | 0 | 34 | 34 | 32 | 66 | 0.046 | 0.021 | 0.0018 |  |  |  | 86.7 | 54.8 | 31.9 |  |  |  | 1.5866e-09
2009-03-31 | 関東地方整備局 | 利根川 | 江戸川 | 左岸 | 53 | 左岸53.0k-No.12 | 表のり | B.P-3 | 3.15 | 3.45 | 2 |  | 2.724 |  |  | 0 | 29 | 36 | 35 | 71 | 0.026 | 0.014 | 0.0016 |  |  |  | 117.8 | 72.8 | 45 |  |  |  | 1.2077e-09
2009-03-31 | 関東地方整備局 | 利根川 | 江戸川 | 左岸 | 53 | 左岸53.0k-No.12 | 表のり | B.D-1 | 4 | 4.85 | 2 | 1.274 | 2.774 | 4.001 | 12.807 | 0 | 7 | 33 | 60 | 93 | 0.00508 | 0.00136 |  |  |  |  | 156.7 | 84.1 | 72.6 | [7 empty] | UU | [8 empty] | 7.9 | 12.2
2009-03-31 | 関東地方整備局 | 利根川 | 江戸川 | 左岸 | 53 | 左岸53.0k-No.12 | 表のり | B.P-4 | 5.15 | 5.45 | 4 |  | 2.708 |  |  | 0 | 39 | 37 | 24 | 61 | 0.07 | 0.037 | 0.0033 |  |  |  | 58.9 | 38.8 | 20.1 |  |  |  | 6.4624e-09
2009-03-31 | 関東地方整備局 | 利根川 | 江戸川 | 左岸 | 53 | 左岸53.0k-No.12 | 表のり | B.P-5 | 6.15 | 6.45 | 5 |  | 2.646 |  |  | 0 | 26 | 43 | 31 | 74 | 0.024 | 0.013 | 0.002 |  |  |  | 95.1 | 60.6 | 34.5 |  |  |  | 2.0253e-09
2009-03-31 | 関東地方整備局 | 利根川 | 江戸川 | 左岸 | 53 | 左岸53.0k-No.12 | 表のり | B.P-6 | 7.15 | 7.45 | 1 |  | 2.713 |  |  | 0 | 22 | 40 | 38 | 78 | 0.02 | 0.011 |  |  |  |  | 147.1 | 87 | 60.1
2009-03-31 | 関東地方整備局 | 利根川 | 江戸川 | 左岸 | 53 | 左岸53.0k-No.12 | 表のり | B.P-7 | 8.15 | 8.45 | 8 |  | 2.687 |  |  | 0 | 17 | 50 | 33 | 83 | 0.022 | 0.013 |  |  |  |  | 51.5 | 36.4 | 15.1
2009-03-31 | 関東地方整備局 | 利根川 | 江戸川 | 左岸 | 53 | 左岸53.0k-No.12 | 表のり | B.P-8 | 9.15 | 9.45 | 5 |  | 2.704 |  |  | 0 | 28 | 48 | 24 | 72 | 0.027 | 0.019 | 0.0036 |  |  |  | 142.5 | 87.5 | 55 |  |  |  | 7.9059e-09
2009-03-31 | 関東地方整備局 | 利根川 | 江戸川 | 左岸 | 53 | 左岸53.0k-No.12 | 表のり | B.P-9 | 11.15 | 11.65 | 1 |  | 2.772 |  |  | 0 | 16 | 34 | 50 | 84 | 0.01 | 0.0053 |  |  |  |  | 127.3 | 71.1 | 56.2
2009-03-31 | 関東地方整備局 | 利根川 | 江戸川 | 左岸 | 53 | 左岸53.0k-No.12 | 表のり | B.S-1 | 14 | 14.9 | 8 | 1.702 | 2.714 | 1.045 | 0.55803 | 3 | 80 | 7 | 10 | 17 | 0.478 | 0.387 | 0.13 | 0.00526 | 90.8745 | 20.3 | [6 empty] | 3.2137e-05 | 2.7668e-07 |  | 2.9671e-07 | CU |  |  | 69.1 | 15.8
2009-03-31 | 関東地方整備局 | 利根川 | 江戸川 | 左岸 | 53 | 左岸53.0k-No.12 | 表のり |  | 14.5 | 14.7 | 10 | [19 empty] | 1.65e-05
2009-03-31 | 関東地方整備局 | 利根川 | 江戸川 | 左岸 | 53 | 左岸53.0k-No.12 | 表のり | B.P-10 | 18.15 | 18.45 | 11 |  | 2.755 |  |  | 2 | 86 | 7 | 5 | 12 | 0.38 | 0.33 | 0.15 | 0.045 | 8.4444 | 3.1 | [6 empty] | 4.4772e-05 | 2.025e-05
2009-03-31 | 関東地方整備局 | 利根川 | 江戸川 | 左岸 | 53 | 左岸53.0k-No.12 | 表のり | B.P-11 | 21.15 | 21.45 | 38 |  | 2.811 |  |  | 3 | 86 | 6 | 5 | 11 | 0.38 | 0.33 | 0.15 | 0.061 | 6.2295 | 2.1 | [6 empty] | 4.4772e-05 | 3.721e-05
2009-03-31 | 関東地方整備局 | 利根川 | 江戸川 | 左岸 | 53 | 左岸53.0k-No.12 | 表のり | B.P-12 | 24.15 | 24.45 | 16 |  | 2.728 |  |  | 0 | 13 | 71 | 16 | 87 | 0.052 | 0.042 | 0.0084 |  |  |  | 47.1 | 34.9 | 12.2 |  |  |  | 5.6306e-08
2009-03-31 | 関東地方整備局 | 利根川 | 江戸川 | 左岸 | 53 | 左岸53.0k-No.12 | 表のり | B.P-13 | 26.15 | 26.45 | 31 |  | 2.716 |  |  | 0 | 62 | 34 | 4 | 38 | 0.095 | 0.086 | 0.048 | 0.03 | 3.1667 | 1.4 | [6 empty] | 3.1947e-06 | 9e-06
2009-03-31 | 関東地方整備局 | 利根川 | 江戸川 | 左岸 | 53 | 左岸53.0k-No.12 | 表のり | B.P-14 | 27.15 | 27.45 | 8 |  | 2.711 |  |  | 0 | 3 | 66 | 31 | 97 | 0.016 | 0.012 | 0.0018 |  |  |  | 62.3 | 36.5 | 25.8 |  |  |  | 1.5866e-09
2009-03-31 | 関東地方整備局 | 利根川 | 江戸川 | 左岸 | 53 | 左岸53.0k-No.12 | 表のり | B.P-15 | 29.15 | 29.44 | 50 |  | 2.757 |  |  | 0 | 89 | 8 | 3 | 11 | 0.27 | 0.22 | 0.12 | 0.048 | 5.625 | 1.7 | [6 empty] | 2.6697e-05 | 2.304e-05
2009-03-31 | 関東地方整備局 | 利根川 | 江戸川 | 左岸 | 54 | 江左岸54.0k表-No.1 | 表のり | B.T1-1 | 1 | 1.8 |  | 1.757 | 2.707 | 1.173 | 0.74274 | 0 | 5.5 | 37.9 | 56.6 | 94.5 | 0.0066 | 0.0027 |  |  |  |  | 56 | 34.6 | 21.4 |  |  | 1.59e-08 |  |  |  |  | UU | [8 empty] | 60.6 | 11.9
2009-03-31 | 関東地方整備局 | 利根川 | 江戸川 | 左岸 | 54 | 江左岸54.0k表-No.1 | 表のり | B.D1-3 | 5 | 5.8 |  | 1.653 | 2.722 | 1.539 | 1.4357 | 0 | 13.6 | 33.7 | 52.7 | 86.4 | 0.0085 | 0.004 |  |  |  |  | 92.2 | 31.6 | 60.6 | [7 empty] | UU | [8 empty] | 27.6 | 4.3
2009-03-31 | 関東地方整備局 | 利根川 | 江戸川 | 左岸 | 54 | 江左岸54.0k表-No.1 | 表のり | B.P1-2 | 7.15 | 7.45 |  |  | 2.7 |  |  | 0 | 59.8 |  |  | 40.2 | 0.1566 | 0.124
2009-03-31 | 関東地方整備局 | 利根川 | 江戸川 | 左岸 | 54 | 江左岸54.0k表-No.1 | 表のり | B.S1-4 | 9 | 9.8 |  | 1.768 | 2.699 | 1.084 | 0.61121 | 0 | 69.8 |  |  | 30.2 | 0.2423 | 0.1951 | [14 empty] | CU |  |  | 13.1 | 34
2009-03-31 | 関東地方整備局 | 利根川 | 江戸川 | 左岸 | 54 | 江左岸54.0k表-No.1 | 表のり |  | 9.5 | 10 | [20 empty] | 1.03e-06
2009-03-31 | 関東地方整備局 | 利根川 | 江戸川 | 左岸 | 54 | 江左岸54.0k表-No.1 | 表のり | B.P1-3 | 11.15 | 11.45 |  |  | 2.714 |  |  | 3.3 | 71 |  |  | 25.8 | 0.4096 | 0.3108
2009-03-31 | 関東地方整備局 | 利根川 | 江戸川 | 左岸 | 54 | 江左岸54.0k表-No.1 | 表のり | B.P1-4 | 13.15 | 13.45 |  |  | 2.696 |  |  | 0.2 | 64.3 |  |  | 35.6 | 0.1703 | 0.1334
2009-03-31 | 関東地方整備局 | 利根川 | 江戸川 | 左岸 | 54 | 江左岸54.0k表-No.1 | 表のり | B.P1-5 | 15.15 | 15.35 |  |  | 2.713 |  |  | 0.4 | 84.1 |  |  | 15.6 | 0.2975 | 0.2595 | 0.1078 | [9 empty] | 2.0825e-05
2009-03-31 | 関東地方整備局 | 利根川 | 江戸川 | 左岸 | 54 | 江左岸54.0k表-No.1 | 表のり | B.P1-5 | 15.35 | 15.45 |  |  | 2.721 |  |  | 0 | 16.4 | 49.1 | 34.5 | 83.6 | 0.0282 | 0.0162 |  |  |  |  | 44.6 | 30 | 14.6
2009-03-31 | 関東地方整備局 | 利根川 | 江戸川 | 左岸 | 54 | 江左岸54.0k表-No.1 | 表のり | B.P1-6 | 17.15 | 17.4 |  |  | 2.701 |  |  | 0 | 18.8 | 46.7 | 34.5 | 81.2 | 0.0277 | 0.0159 |  |  |  |  | 45.8 | 27.9 | 17.9
2009-03-31 | 関東地方整備局 | 利根川 | 江戸川 | 左岸 | 54 | 江左岸54.0k表-No.1 | 表のり | B.P1-6 | 17.4 | 17.45 |  |  | 2.695 |  |  | 0 | 67.4 |  |  | 32.6 | 0.1506 | 0.1265
2009-03-31 | 関東地方整備局 | 利根川 | 江戸川 | 左岸 | 54 | 江左岸54.0k表-No.1 | 表のり | B.S1-6 | 18 | 18.8 |  | 1.86 | 2.697 | 0.932 | 0.41903 | 0 | 82.5 |  |  | 17.4 | 0.2096 | 0.1802 | 0.0992 | [9 empty] | 1.7176e-05 |  |  |  | CU |  |  | 0 | 34.9
2009-03-31 | 関東地方整備局 | 利根川 | 江戸川 | 左岸 | 54 | 江左岸54.0k表-No.1 | 表のり | B.P1-7 | 19.15 | 19.45 |  |  | 2.708 |  |  | 0 | 82.7 |  |  | 17.4 | 0.221 | 0.1881 | 0.0961 | [9 empty] | 1.5958e-05
2009-03-31 | 関東地方整備局 | 利根川 | 江戸川 | 左岸 | 54 | 江左岸54.0k表-No.1 | 表のり |  | 19.5 | 20 | [20 empty] | 3.21e-06
2009-03-31 | 関東地方整備局 | 利根川 | 江戸川 | 左岸 | 54 | 江左岸54.0k表-No.1 | 表のり | B.P1-8 | 21.15 | 21.45 |  |  | 2.698 |  |  | 0 | 45.9 | 40.6 | 13.5 | 54.1 | 0.086 | 0.0679 | 0.0125 | 0.0021 | 40.9524 | 4.79 | 9999 | 9999 | 0 |  |  |  | 1.4143e-07 | 4.41e-08
2009-03-31 | 関東地方整備局 | 利根川 | 江戸川 | 左岸 | 54 | 江左岸54.0k表-No.1 | 表のり | B.P1-9 | 23.15 | 23.45 |  |  | 2.704 |  |  | 0 | 72.8 |  |  | 27.2 | 0.1593 | 0.1387
2009-03-31 | 関東地方整備局 | 利根川 | 江戸川 | 左岸 | 54 | 江左岸54.0k裏-No.2 | 裏のり | B.P2-1 | 1.15 | 1.45 |  |  | 2.748 |  |  | 0 | 22.8 | 44 | 33.2 | 77.2 | 0.027 | 0.015 |  |  |  |  | 76.6 | 43.6 | 33
2009-03-31 | 関東地方整備局 | 利根川 | 江戸川 | 左岸 | 54 | 江左岸54.0k裏-No.2 | 裏のり | B.D2-1 | 2 | 2.8 |  | 1.536 | 2.731 | 1.723 | 1.8785 | 0 | 15.8 | 48.6 | 35.6 | 84.2 | 0.0271 | 0.0149 |  |  |  |  | 66.5 | 39.3 | 27.2 |  |  | 1.5e-07 |  |  |  |  | UU | [8 empty] | 35.2 | 11.2
2009-03-31 | 関東地方整備局 | 利根川 | 江戸川 | 左岸 | 54 | 江左岸54.0k裏-No.2 | 裏のり | B.P2-2 | 3.15 | 3.45 |  |  | 2.733 |  |  | 0 | 30.5 | 39.2 | 30.3 | 69.5 | 0.0432 | 0.0226 | 0.0017 |  |  |  | 73.5 | 39.5 | 34 |  |  |  | 1.3898e-09
2009-03-31 | 関東地方整備局 | 利根川 | 江戸川 | 左岸 | 54 | 江左岸54.0k裏-No.2 | 裏のり | B.P2-3 | 4.15 | 4.45 |  |  | 2.706 |  |  | 0 | 18.6 | 44.4 | 37 | 81.4 | 0.0233 | 0.0122 |  |  |  |  | 80.8 | 40.8 | 40
2009-03-31 | 関東地方整備局 | 利根川 | 江戸川 | 左岸 | 54 | 江左岸54.0k裏-No.2 | 裏のり | B.D2-2 | 5.5 | 6.3 |  | 1.333 | 2.768 | 3.486 | 9.4433 | 0 | 6.9 | 37.4 | 55.7 | 93.1 | 0.007 | 0.0031 |  |  |  |  | 139.4 | 79 | 60.4 | [7 empty] | UU | [8 empty] | 34.9 | 13.3
2009-03-31 | 関東地方整備局 | 利根川 | 江戸川 | 左岸 | 54 | 江左岸54.0k裏-No.2 | 裏のり | B.T2-3 | 7 | 7.8 |  | 1.68 | 2.715 | 1.431 | 1.2054 | 0 | 11.1 | 35.2 | 53.7 | 88.9 | 0.0077 | 0.0038 |  |  |  |  | 78.4 | 28.5 | 49.9 | [7 empty] | UU | [8 empty] | 42.1 | 0
2009-03-31 | 関東地方整備局 | 利根川 | 江戸川 | 左岸 | 54 | 江左岸54.0k裏-No.2 | 裏のり | B.P2-3-1 | 8.2 | 8.45 |  |  | 2.718 |  |  | 0 | 53.9 |  |  | 46.2 | 0.1373 | 0.102
2009-03-31 | 関東地方整備局 | 利根川 | 江戸川 | 左岸 | 54 | 江左岸54.0k裏-No.2 | 裏のり | B.P2-4 | 9.15 | 9.2 |  |  | 2.704 |  |  | 0 | 37.8 | 37 | 25.2 | 62.2 | 0.0652 | 0.0364 | 0.0026 |  |  |  | 45.4 | 25.1 | 20.3 |  |  |  | 3.7196e-09
2009-03-31 | 関東地方整備局 | 利根川 | 江戸川 | 左岸 | 54 | 江左岸54.0k裏-No.2 | 裏のり | B.P2-4 | 9.2 | 9.45 |  |  | 2.709 |  |  | 0 | 72.4 |  |  | 27.6 | 0.2596 | 0.2088
2009-03-31 | 関東地方整備局 | 利根川 | 江戸川 | 左岸 | 54 | 江左岸54.0k裏-No.2 | 裏のり | B.S2-4 | 11 | 11.8 |  | 1.698 | 2.707 | 1.155 | 0.71499 | 0.2 | 82 |  |  | 17.8 | 0.2963 | 0.256 | 0.1007 | [9 empty] | 1.7784e-05 |  |  |  | CU |  |  | 31.9 | 20.4
2009-03-31 | 関東地方整備局 | 利根川 | 江戸川 | 左岸 | 54 | 江左岸54.0k裏-No.2 | 裏のり |  | 12.5 | 13 | [20 empty] | 3.29e-05
2009-03-31 | 関東地方整備局 | 利根川 | 江戸川 | 左岸 | 54 | 江左岸54.0k裏-No.2 | 裏のり | B.P2-5 | 13.15 | 13.45 |  |  | 2.721 |  |  | 5.4 | 75.1 |  |  | 19.6 | 0.4809 | 0.3679 | 0.0845 | [9 empty] | 1.1845e-05
2009-03-31 | 関東地方整備局 | 利根川 | 江戸川 | 左岸 | 54 | 江左岸54.0k裏-No.2 | 裏のり | B.P2-6 | 15.15 | 15.45 |  |  | 2.71 |  |  | 0 | 77.6 |  |  | 22.4 | 0.2992 | 0.2452
2009-03-31 | 関東地方整備局 | 利根川 | 江戸川 | 左岸 | 54 | 江左岸54.0k裏-No.2 | 裏のり | B.P2-6-1 | 16.15 | 16.25 |  |  | 2.704 |  |  | 0 | 41.6 | 41.6 | 16.8 | 58.4 | 0.0786 | 0.0565 | 0.0074 | 0.0018 | 43.6667 | 2.47 | 40.3 | 23 | 17.3 |  |  |  | 4.1977e-08 | 3.24e-08
2009-03-31 | 関東地方整備局 | 利根川 | 江戸川 | 左岸 | 54 | 江左岸54.0k裏-No.2 | 裏のり | B.P2-6-2 | 16.25 | 16.45 |  |  | 2.712 |  |  | 0 | 78.5 |  |  | 21.6 | 0.1762 | 0.1508
2009-03-31 | 関東地方整備局 | 利根川 | 江戸川 | 左岸 | 54 | 江左岸54.0k裏-No.2 | 裏のり | B.D2-5 | 17 | 17.8 |  | 1.658 | 2.699 | 1.532 | 1.4201 | 0 | 4.5 | 28.2 | 67.3 | 95.5 | 0.0033 | 0.0017 |  |  |  |  | 69.5 | 29.8 | 39.7 | [7 empty] | UU | [8 empty] | 78.3 | 15.2
2009-03-31 | 関東地方整備局 | 利根川 | 江戸川 | 左岸 | 54 | 江左岸54.0k裏-No.2 | 裏のり | B.P2-6-3 | 18.15 | 18.45 |  |  | 2.715 |  |  | 0 | 7.5 | 50.9 | 41.6 | 92.5 | 0.0151 | 0.0084 |  |  |  |  | 45.2 | 33 | 12.2
2009-03-31 | 関東地方整備局 | 利根川 | 江戸川 | 左岸 | 54 | 江左岸54.0k裏-No.2 | 裏のり | B.P2-7 | 19.15 | 19.25 |  |  | 2.703 |  |  | 0 | 7.5 | 28.3 | 64.2 | 92.5 | 0.0037 | 0.0016 |  |  |  |  | 61.4 | 27.4 | 34
2009-03-31 | 関東地方整備局 | 利根川 | 江戸川 | 左岸 | 54 | 江左岸54.0k裏-No.2 | 裏のり | B.P2-7 | 19.25 | 19.45 |  |  | 2.708 |  |  | 0.7 | 78.9 |  |  | 20.4 | 0.1798 | 0.1552
2009-03-31 | 関東地方整備局 | 利根川 | 江戸川 | 左岸 | 54 | 江左岸54.0k裏-No.2 | 裏のり | B.S2-6 | 20 | 20.8 |  | 1.73 | 2.716 | 1.19 | 0.76948 | 0 | 82 |  |  | 18 | 0.1825 | 0.1593 | 0.0903 | [9 empty] | 1.3814e-05 |  |  |  | CU |  |  | 121 | 31.8
2009-03-31 | 関東地方整備局 | 利根川 | 江戸川 | 左岸 | 54 | 江左岸54.0k裏-No.2 | 裏のり | B.P2-8 | 21.15 | 21.45 |  |  | 2.696 |  |  | 0 | 75 |  |  | 25 | 0.1512 | 0.135
2009-03-31 | 関東地方整備局 | 利根川 | 江戸川 | 左岸 | 54 | 江左岸54.0k裏-No.2 | 裏のり |  | 21.5 | 22 | [20 empty] | 1.07e-05
2009-03-31 | 関東地方整備局 | 利根川 | 江戸川 | 左岸 | 54 | 江左岸54.0k裏-No.2 | 裏のり | B.P2-9 | 23.15 | 23.45 |  |  | 2.691 |  |  | 0 | 54.5 |  |  | 45.6 | 0.1098 | 0.0907
2009-03-31 | 関東地方整備局 | 利根川 | 江戸川 | 左岸 | 54 | 江左岸54.0k裏-No.2 | 裏のり | B.P2-10 | 25.15 | 25.45 |  |  | 2.68 |  |  | 0 | 37.9 | 43.5 | 18.6 | 62.1 | 0.0706 | 0.05 | 0.006 | 0.0012 | 58.8333 | 3.49 | 48.7 | 33.1 | 15.6 |  |  |  | 2.5821e-08 | 1.44e-08
2009-03-31 | 関東地方整備局 | 利根川 | 江戸川 | 左岸 | 54 | 左岸54.0k-No.13 | 天端 | B.P-1 | 1.15 | 1.45 | 6 |  | 2.724 |  |  | 0 | 34 | 34 | 32 | 66 | 0.042 | 0.017 |  |  |  |  | 84 | 53 | 31
2009-03-31 | 関東地方整備局 | 利根川 | 江戸川 | 左岸 | 54 | 左岸54.0k-No.13 | 天端 | B.P-2 | 2.15 | 2.48 | 2 |  | 2.724 |  |  | 0 | 30 | 36 | 34 | 70 | 0.035 | 0.018 |  |  |  |  | 70.6 | 43.3 | 27.3
2009-03-31 | 関東地方整備局 | 利根川 | 江戸川 | 左岸 | 54 | 左岸54.0k-No.13 | 天端 | B.P-3 | 3.15 | 3.5 | 3 |  | 2.735 |  |  | 0 | 24 | 40 | 36 | 76 | 0.024 | 0.012 |  |  |  |  | 86.7 | 53.3 | 33.4
2009-03-31 | 関東地方整備局 | 利根川 | 江戸川 | 左岸 | 54 | 左岸54.0k-No.13 | 天端 | B.P-4 | 4.15 | 4.45 | 4 |  | 2.724 |  |  | 1 | 35 | 37 | 27 | 64 | 0.055 | 0.027 | 0.0029 |  |  |  | 50.4 | 32 | 18.4 |  |  |  | 4.7904e-09
2009-03-31 | 関東地方整備局 | 利根川 | 江戸川 | 左岸 | 54 | 左岸54.0k-No.13 | 天端 | B.P-5 | 5.15 | 5.45 | 4 |  | 2.702 |  |  | 0 | 18 | 58 | 24 | 82 | 0.031 | 0.022 | 0.0034 |  |  |  | 49.3 | 32.5 | 16.8 |  |  |  | 6.9253e-09
2009-03-31 | 関東地方整備局 | 利根川 | 江戸川 | 左岸 | 54 | 左岸54.0k-No.13 | 天端 | B.D-1 | 6 | 6.9 | 4 | 1.646 | 2.721 | 1.518 | 1.3892 | 0 | 9 | 73 | 18 | 91 | 0.0302 | 0.0239 | 0.0062 |  |  |  | 52.3 | 30.3 | 22 |  |  |  | 2.7859e-08 |  |  |  | UU | [8 empty] | 15.7 | 5.1
2009-03-31 | 関東地方整備局 | 利根川 | 江戸川 | 左岸 | 54 | 左岸54.0k-No.13 | 天端 | B.P-6 | 7.15 | 7.45 | 4 |  | 2.711 |  |  | 1 | 27 | 44 | 28 | 72 | 0.032 | 0.018 | 0.0022 |  |  |  | 140.3 | 86.7 | 53.6 |  |  |  | 2.5258e-09
2009-03-31 | 関東地方整備局 | 利根川 | 江戸川 | 左岸 | 54 | 左岸54.0k-No.13 | 天端 | B.P-7 | 8.15 | 8.45 | 4 |  | 2.691 |  |  | 0 | 22 | 41 | 37 | 78 | 0.017 | 0.011 |  |  |  |  | 96.1 | 63 | 33.1
2009-03-31 | 関東地方整備局 | 利根川 | 江戸川 | 左岸 | 54 | 左岸54.0k-No.13 | 天端 | B.P-8 | 9.15 | 9.45 | 8 |  | 2.719 |  |  | 0 | 25 | 42 | 33 | 75 | 0.022 | 0.014 | 0.0016 |  |  |  | 151.5 | 89.4 | 62.1 |  |  |  | 1.2077e-09
2009-03-31 | 関東地方整備局 | 利根川 | 江戸川 | 左岸 | 54 | 左岸54.0k-No.13 | 天端 | B.P-9 | 11.15 | 11.52 | 3 |  | 2.79 |  |  | 0 | 30 | 34 | 36 | 70 | 0.032 | 0.014 |  |  |  |  | 147.6 | 81.9 | 65.7
2009-03-31 | 関東地方整備局 | 利根川 | 江戸川 | 左岸 | 54 | 左岸54.0k-No.13 | 天端 | B.P-10 | 12.15 | 12.63 | 2 |  | 2.694 |  |  | 0 | 30 | 40 | 30 | 70 | 0.052 | 0.033 |  |  |  |  | 43.8 | 25.5 | 18.3
2009-03-31 | 関東地方整備局 | 利根川 | 江戸川 | 左岸 | 54 | 左岸54.0k-No.13 | 天端 |  | 14.5 | 15 | 11 | [19 empty] | 2.06e-05
2009-03-31 | 関東地方整備局 | 利根川 | 江戸川 | 左岸 | 54 | 左岸54.0k-No.13 | 天端 | B.P-11 | 15.15 | 15.45 | 11 |  | 2.77 |  |  | 2 | 84 | 9 | 5 | 14 | 0.38 | 0.33 | 0.14 | 0.022 | 17.2727 | 6.3 | [6 empty] | 3.8157e-05 | 4.84e-06
2009-03-31 | 関東地方整備局 | 利根川 | 江戸川 | 左岸 | 54 | 左岸54.0k-No.13 | 天端 | B.P-12U | 17.15 | 17.3 | 11 |  | 2.753 |  |  | 9 | 82 | 4 | 5 | 9 | 0.5 | 0.4 | 0.21 | 0.098 | 5.102 | 1.7 | [6 empty] | 9.763e-05 | 9.604e-05
2009-03-31 | 関東地方整備局 | 利根川 | 江戸川 | 左岸 | 54 | 左岸54.0k-No.13 | 天端 | B.P-12L | 17.3 | 17.45 | 12 |  | 2.692 |  |  | 2 | 15 | 61 | 22 | 83 | 0.031 | 0.021 | 0.0042 |  |  |  | 65.1 | 32.7 | 32.4 |  |  |  | 1.13e-08
2009-03-31 | 関東地方整備局 | 利根川 | 江戸川 | 左岸 | 54 | 左岸54.0k-No.13 | 天端 | B.P-13 | 19.15 | 19.45 | 18 |  | 2.826 |  |  | 1 | 86 | 8 | 5 | 13 | 0.45 | 0.36 | 0.14 | 0.025 | 18 | 4.3 | [6 empty] | 3.8157e-05 | 6.25e-06
2009-03-31 | 関東地方整備局 | 利根川 | 江戸川 | 左岸 | 54 | 左岸54.0k-No.13 | 天端 | B.P-14 | 21.15 | 21.45 | 15 |  | 2.708 |  |  | 0 | 31 | 45 | 24 | 69 | 0.047 | 0.027 | 0.004 |  |  |  | 63.6 | 32 | 31.6 |  |  |  | 1.0092e-08
2009-03-31 | 関東地方整備局 | 利根川 | 江戸川 | 左岸 | 54 | 左岸54.0k-No.13 | 天端 | B.P-15 | 24.15 | 24.45 | 37 |  | 2.74 |  |  | 0 | 87 | 10 | 3 | 13 | 0.19 | 0.16 | 0.11 | 0.041 | 4.6341 | 2.2 | [6 empty] | 2.1823e-05 | 1.681e-05
2009-03-31 | 関東地方整備局 | 利根川 | 江戸川 | 左岸 | 54 | 左岸54.0k-No.13 | 天端 | B.P-16 | 27.15 | 27.45 | 21 |  | 2.71 |  |  | 0 | 53 | 38 | 9 | 47 | 0.091 | 0.079 | 0.031 | 0.0069 | 13.1884 | 4.1 | 32.2 | 30.5 | 1.7 |  |  |  | 1.1601e-06 | 4.761e-07
2009-03-31 | 関東地方整備局 | 利根川 | 江戸川 | 左岸 | 55 | 55.0k天端-No.4 | 天端 | B.T4-1 | 1 | 1.85 |  | 1.558 | 2.711 | 1.627 | 1.6395 | 0 | 41.4 | 31.1 | 27.5 | 58.6 | 0.0821 | 0.0433 | 0.0022 |  |  |  | 64.6 | 36.3 | 28.3 |  |  | 1.19e-07 | 2.5258e-09 |  |  |  | UU | [8 empty] | 47.8 | 7.8
2009-03-31 | 関東地方整備局 | 利根川 | 江戸川 | 左岸 | 55 | 55.0k天端-No.4 | 天端 | B.P4-1 | 2.15 | 2.5 |  |  | 2.692 |  |  | 0 | 30.4 | 35.4 | 34.2 | 69.6 | 0.0413 | 0.0198 | 0.0012 |  |  |  | 88.4 | 44.6 | 43.8 |  |  |  | 6.201e-10
2009-03-31 | 関東地方整備局 | 利根川 | 江戸川 | 左岸 | 55 | 55.0k天端-No.4 | 天端 | B.P4-2 | 3.15 | 3.47 |  |  | 2.693 |  |  | 0 | 20.2 | 61.2 | 18.6 | 79.8 | 0.0394 | 0.0285 | 0.0056 | 0.0022 | 17.9091 | 1.3 | 49.4 | 29.9 | 19.5 |  |  |  | 2.2007e-08 | 4.84e-08
2009-03-31 | 関東地方整備局 | 利根川 | 江戸川 | 左岸 | 55 | 55.0k天端-No.4 | 天端 | B.P4-3 | 4.15 | 4.46 |  |  | 2.69 |  |  | 0 | 30 | 52.1 | 17.9 | 70 | 0.0551 | 0.0377 | 0.0061 | 0.0022 | 25.0455 | 1.3 | 37.2 | 26.9 | 10.3 |  |  |  | 2.6829e-08 | 4.84e-08
2009-03-31 | 関東地方整備局 | 利根川 | 江戸川 | 左岸 | 55 | 55.0k天端-No.4 | 天端 | B.P4-4 | 5.15 | 5.46 |  |  | 2.685 |  |  | 0 | 22.7 | 56.2 | 21.1 | 77.3 | 0.0424 | 0.0285 | 0.0045 | 0.0013 | 32.6154 | 1.7 | 44.3 | 27 | 17.3 |  |  |  | 1.3258e-08 | 1.69e-08
2009-03-31 | 関東地方整備局 | 利根川 | 江戸川 | 左岸 | 55 | 55.0k天端-No.4 | 天端 | B.D4-2 | 6 | 6.8 |  | 1.732 | 2.699 | 1.132 | 0.68038 | 0 | 22.1 | 60.7 | 17.2 | 77.9 | 0.0483 | 0.0348 | 0.0064 | 0.0022 | 21.9545 | 1.5 | 42.8 | 30.8 | 12 |  |  | 6.32e-08 | 2.9986e-08 | 4.84e-08 |  | 1.3275e-08 | UU | [8 empty] | 36 | 9.9
2009-03-31 | 関東地方整備局 | 利根川 | 江戸川 | 左岸 | 55 | 55.0k天端-No.4 | 天端 | B.P4-5 | 7.15 | 7.46 |  |  | 2.688 |  |  | 0 | 26.7 | 53 | 20.3 | 73.3 | 0.0505 | 0.0349 | 0.0048 | 0.0013 | 38.8462 | 1.9 | 41.5 | 26.2 | 15.3 |  |  |  | 1.5397e-08 | 1.69e-08
2009-03-31 | 関東地方整備局 | 利根川 | 江戸川 | 左岸 | 55 | 55.0k天端-No.4 | 天端 | B.P4-6 | 8.15 | 8.49 |  |  | 2.704 |  |  | 0 | 22.5 | 59.9 | 17.6 | 77.5 | 0.0405 | 0.0276 | 0.0062 | 0.0023 | 17.6087 | 1.6 | 41.8 | 26.2 | 15.6 |  |  |  | 2.7859e-08 | 5.29e-08
2009-03-31 | 関東地方整備局 | 利根川 | 江戸川 | 左岸 | 55 | 55.0k天端-No.4 | 天端 | B.P4-7 | 9.15 | 9.46 | [5 empty] | 0 | 22.1 | 52.9 | 25 | 77.9 | 0.0388 | 0.0241 | 0.0033 | 0.0012 | 32.3333 | 1.2 | 39.2 | 26.7 | 12.5 |  |  |  | 6.4624e-09 | 1.44e-08
2009-03-31 | 関東地方整備局 | 利根川 | 江戸川 | 左岸 | 55 | 55.0k天端-No.4 | 天端 | B.P4-8 | 10.15 | 10.46 |  |  | 2.696 |  |  | 0 | 29.3 | 48.4 | 22.3 | 70.7 | 0.048 | 0.031 | 0.0037 |  |  |  | 40.4 | 25 | 15.4 |  |  |  | 8.4241e-09
2009-03-31 | 関東地方整備局 | 利根川 | 江戸川 | 左岸 | 55 | 55.0k天端-No.4 | 天端 | B.P4-9 | 11.15 | 11.48 |  |  | 2.671 |  |  | 0 | 16.8 | 48 | 35.2 | 83.2 | 0.027 | 0.0155 |  |  |  |  | 111.6 | 42.5 | 69.1
2009-03-31 | 関東地方整備局 | 利根川 | 江戸川 | 左岸 | 55 | 55.0k天端-No.4 | 天端 | B.P4-9-1 | 12.15 | 12.4 |  |  | 2.689 |  |  | 0 | 18.2 | 43.1 | 38.7 | 81.8 | 0.0225 | 0.0109 |  |  |  |  | 43.2 | 24.2 | 19
2009-03-31 | 関東地方整備局 | 利根川 | 江戸川 | 左岸 | 55 | 55.0k天端-No.4 | 天端 |  | 12.5 | 13 | [20 empty] | 5.26e-06
2009-03-31 | 関東地方整備局 | 利根川 | 江戸川 | 左岸 | 55 | 55.0k天端-No.4 | 天端 | B.D4-3 | 12.5 | 13.55 |  | 1.807 | 2.714 | 1.114 | 0.65396 | 0 | 50.9 |  |  | 49.2 | 0.1005 | 0.0806 | [14 empty] | CU |  |  | 61.5 | 17.7
2009-03-31 | 関東地方整備局 | 利根川 | 江戸川 | 左岸 | 55 | 55.0k天端-No.4 | 天端 | B.D4-4 | 13.8 | 14.4 |  | 1.808 | 2.703 | 1.123 | 0.6671 | 0 | 22.7 | 56.8 | 20.5 | 77.3 | 0.0422 | 0.0313 | 0.0047 |  |  |  | 43.7 | 28.6 | 15.1 |  |  |  | 1.4664e-08 |  |  |  | UU | [8 empty] | 55.5 | 6.6
2009-03-31 | 関東地方整備局 | 利根川 | 江戸川 | 左岸 | 55 | 55.0k天端-No.4 | 天端 | B.P4-10 | 15.15 | 15.46 |  |  | 2.673 |  |  | 0 | 3.7 | 63.5 | 32.8 | 96.3 | 0.0161 | 0.0119 | 0.0019 |  |  |  | 59.5 | 34.5 | 25 |  |  |  | 1.7983e-09
2009-03-31 | 関東地方整備局 | 利根川 | 江戸川 | 左岸 | 55 | 55.0k天端-No.4 | 天端 | B.T4-6 | 19.5 | 20.35 |  | 1.499 | 2.669 | 2.299 | 3.6833 | 0 | 15.1 | 23.7 | 61.2 | 84.9 | 0.0044 | 0.0017 |  |  |  |  | 105.8 | 39 | 66.8 | [7 empty] | UU | [8 empty] | 52.3 | 5.6
2009-03-31 | 関東地方整備局 | 利根川 | 江戸川 | 左岸 | 55 | 55.0k天端-No.4 | 天端 | B.P4-11 | 21.15 | 21.45 |  |  | 2.685 |  |  | 0 | 44 | 21.5 | 34.5 | 56 | 0.1038 | 0.0383 |  |  |  |  | 63.1 | 35 | 28.1
2009-03-31 | 関東地方整備局 | 利根川 | 江戸川 | 左岸 | 55 | 55.0k表-No.3 | 表のり | B.P3-1 | 1.15 | 1.53 |  |  | 2.703 |  |  | 0 | 37.2 | 40.4 | 22.4 | 62.8 | 0.0662 | 0.0431 | 0.0038 |  |  |  | 38.4 | 25.6 | 12.8 |  |  |  | 8.961e-09
2009-03-31 | 関東地方整備局 | 利根川 | 江戸川 | 左岸 | 55 | 55.0k表-No.3 | 表のり | B.P3-2 | 3.15 | 3.47 |  |  | 2.698 |  |  | 0 | 15.7 | 51.4 | 32.9 | 84.3 | 0.0285 | 0.0168 |  |  |  |  | 48 | 29.3 | 18.7
2009-03-31 | 関東地方整備局 | 利根川 | 江戸川 | 左岸 | 55 | 55.0k表-No.3 | 表のり | B.P3-3 | 4.15 | 4.45 |  |  | 2.69 |  |  | 0 | 11.9 | 45.8 | 42.3 | 88.1 | 0.0159 | 0.0086 |  |  |  |  | 50.5 | 30.7 | 19.8
2009-03-31 | 関東地方整備局 | 利根川 | 江戸川 | 左岸 | 55 | 55.0k表-No.3 | 表のり | B.P3-4上 | 7.15 | 7.4 |  |  | 2.678 |  |  | 0 | 22.6 | 40 | 37.4 | 77.4 | 0.0283 | 0.0135 |  |  |  |  | 42.9 | 27.9 | 15
2009-03-31 | 関東地方整備局 | 利根川 | 江戸川 | 左岸 | 55 | 55.0k表-No.3 | 表のり | B.P3-4下 | 7.4 | 7.5 |  |  | 2.672 |  |  | 0 | 3.3 | 39.8 | 56.9 | 96.7 | 0.0062 | 0.003 |  |  |  |  | 53.6 | 28.4 | 25.2
2009-03-31 | 関東地方整備局 | 利根川 | 江戸川 | 左岸 | 55 | 55.0k表-No.3 | 表のり | B.P3-5 | 8.2 | 8.49 |  |  | 2.692 |  |  | 0 | 37.4 | 42.5 | 20.1 | 62.6 | 0.0687 | 0.0463 | 0.0049 |  |  |  | 37.2 | 27.7 | 9.5 |  |  |  | 1.615e-08
2009-03-31 | 関東地方整備局 | 利根川 | 江戸川 | 左岸 | 55 | 55.0k表-No.3 | 表のり |  | 8.2 | 8.7 | [20 empty] | 6.6e-06
2009-03-31 | 関東地方整備局 | 利根川 | 江戸川 | 左岸 | 55 | 55.0k表-No.3 | 表のり | B.D3-3 | 9 | 9.9 |  | 1.641 | 2.674 | 1.627 | 1.6395 | 0 | 2.3 | 33.2 | 64.5 | 97.7 | 0.0037 | 0.0017 |  |  |  |  | 73.8 | 33.9 | 39.9 | [7 empty] | UU | [8 empty] | 29.4 | 2.7
2009-03-31 | 関東地方整備局 | 利根川 | 江戸川 | 左岸 | 55 | 55.0k表-No.3 | 表のり | B.P3-6 | 11.15 | 11.45 |  |  | 2.659 |  |  | 0 | 4 | 39.2 | 56.8 | 96 | 0.0063 | 0.0028 |  |  |  |  | 62.2 | 29.3 | 32.9
2009-03-31 | 関東地方整備局 | 利根川 | 江戸川 | 左岸 | 55 | 55.0k表-No.3 | 表のり | B.D3-4 | 12.5 | 13.4 |  | 1.256 | 2.402 | 3.932 | 12.3259 | 0 | 3.5 | 35.4 | 61.1 | 96.5 | 0.0046 | 0.0019 |  |  |  |  | 227.1 | 100.8 | 126.3 |  |  | 1.86e-11 |  |  |  |  | UU | [8 empty] | 84.3 | 0
2009-03-31 | 関東地方整備局 | 利根川 | 江戸川 | 左岸 | 55 | 55.0k表-No.3 | 表のり | B.T3-5 | 15 | 15.85 |  | 1.455 | 2.678 | 2.634 | 5.0288 | 0 | 8.2 | 30.9 | 60.9 | 91.8 | 0.0047 | 0.0021 |  |  |  |  | 97.7 | 38.6 | 59.1 | [7 empty] | UU | [8 empty] | 69.1 | 0
2009-03-31 | 関東地方整備局 | 利根川 | 江戸川 | 左岸 | 55 | 55.0k表-No.3 | 表のり | B.P3-7 | 17.15 | 17.54 |  |  | 2.666 |  |  | 0 | 9.2 | 34.6 | 56.2 | 90.8 | 0.0065 | 0.003 |  |  |  |  | 109.3 | 40.8 | 68.5
2009-03-31 | 関東地方整備局 | 利根川 | 江戸川 | 左岸 | 55 | 既No.L-16(左岸55.0k) | 裏のり | B.P-2 | 2.15 | 2.55 |  |  | 2.716 |  |  | 0 | 28 | 47 | 25 | 72 | 0.0437 | 0.0271 | 0.0035 |  |  |  | 80.1 | 50.4 | 29.7 |  |  |  | 7.4064e-09
2009-03-31 | 関東地方整備局 | 利根川 | 江戸川 | 左岸 | 55 | 既No.L-16(左岸55.0k) | 裏のり | B.T-1 | 3 | 3.8 |  | 1.346 | 2.715 | 2.926 | 6.3808 | 3 | 12 | 56 | 29 | 85 | 0.0195 | 0.0133 |  |  |  |  | 124.4 | 65.4 | 59 | [7 empty] | UU | [8 empty] | 25.4 | 16.2
2009-03-31 | 関東地方整備局 | 利根川 | 江戸川 | 左岸 | 55 | 既No.L-16(左岸55.0k) | 裏のり | B.T-2 | 6 | 6.8 |  | 1.761 | 2.69 | 1.21 | 0.80161 | 0 | 5 | 59 | 36 | 95 | 0.0147 | 0.0112 |  |  |  |  | 48.4 | 27.7 | 20.7 | [7 empty] | UU | [8 empty] | 50.6 | 0
2009-03-31 | 関東地方整備局 | 利根川 | 江戸川 | 左岸 | 55 | 既No.L-16(左岸55.0k) | 裏のり | B.P-6 | 8.15 | 8.45 |  |  | 2.706 |  |  | 0 | 24 | 55 | 21 | 76 | 0.0467 | 0.0315 | 0.0045 |  |  |  | 39.6 | 30 | 9.6 |  |  |  | 1.3258e-08
2009-03-31 | 関東地方整備局 | 利根川 | 江戸川 | 左岸 | 55 | 既No.L-16(左岸55.0k) | 裏のり | B.P-8 | 10.15 | 10.45 |  |  | 2.706 |  |  | 0 | 33 | 54 | 13 | 67 | 0.0641 | 0.0509 | 0.014 | 0.0032 | 20.0312 | 2.9 | 36.2 | 29.8 | 6.4 |  |  |  | 1.839e-07 | 1.024e-07
2009-03-31 | 関東地方整備局 | 利根川 | 江戸川 | 左岸 | 55 | 既No.L-16(左岸55.0k) | 裏のり | B.T-5 | 16 | 16.8 |  | 1.569 | 2.706 | 1.913 | 2.4033 | 1 | 47 | 23 | 29 | 52 | 0.152 | 0.057 |  |  |  |  | 61.4 | 30.4 | 31 | [7 empty] | UU | [8 empty] | 74.5 | 0
2009-03-31 | 関東地方整備局 | 利根川 | 江戸川 | 左岸 | 55 | 既No.L-16(左岸55.0k) | 裏のり | B.P-16 | 20.15 | 20.45 |  |  | 2.734 |  |  | 1 | 65 | 14 | 20 | 34 | 0.2466 | 0.1736 | 0.005 |  |  |  | 50.1 | 29.8 | 20.3 |  |  |  | 1.6924e-08
2009-03-31 | 関東地方整備局 | 利根川 | 江戸川 | 左岸 | 55 | 既No.L-16(左岸55.0k) | 裏のり | B.P-17 | 21.15 | 21.45 |  |  | 2.725 |  |  | 0 | 75 | 17 | 8 | 25 | 0.165 | 0.1436 | 0.048 | 0.0085 | 19.4118 | 7.7 | 9999 | 9999 | 0 |  |  |  | 3.1947e-06 | 7.225e-07
2009-03-31 | 関東地方整備局 | 利根川 | 江戸川 | 左岸 | 55 | 既No.L-16(左岸55.0k) | 裏のり | B.P-19 | 23.15 | 23.37 |  |  | 2.757 |  |  | 0 | 91 |  |  | 9 | 0.2598 | 0.2211 | 0.14 | 0.0942 | 2.758 | 1 | [6 empty] | 3.8157e-05 | 8.8736e-05
2009-03-31 | 関東地方整備局 | 利根川 | 江戸川 | 左岸 | 55 | 既No.L-16(左岸55.0k) | 裏のり | B.P-21 | 25.15 | 25.45 |  |  | 2.753 |  |  | 0 | 89 | 7 | 4 | 11 | 0.2953 | 0.2549 | 0.14 | 0.0525 | 5.6248 | 1.9 | 9999 | 9999 | 0 |  |  |  | 3.8157e-05 | 2.7562e-05
2009-03-31 | 関東地方整備局 | 利根川 | 江戸川 | 左岸 | 55 | 既No.L-16(左岸55.0k) | 裏のり | B.P-23 | 27.15 | 27.45 |  |  | 2.718 |  |  | 0 | 50 | 43 | 7 | 50 | 0.0859 | 0.0749 | 0.029 | 0.0098 | 8.7653 | 2.5 | 34.3 | 30 | 4.3 |  |  |  | 9.9398e-07 | 9.604e-07
2009-03-31 | 関東地方整備局 | 利根川 | 江戸川 | 左岸 | 55 | 既No.L-16(左岸55.0k) | 裏のり | B.P-24 | 28.15 | 28.45 |  |  | 2.722 |  |  | 0 | 48 | 43 | 9 | 52 | 0.0848 | 0.0719 | 0.025 | 0.0068 | 12.4706 | 3.5 | 34.9 | 30 | 4.9 |  |  |  | 7.0474e-07 | 4.624e-07
2009-03-31 | 関東地方整備局 | 利根川 | 江戸川 | 左岸 | 55 | 既No.L-16(左岸55.0k) | 裏のり | B.P-27 | 31.15 | 31.45 |  |  | 2.7 |  |  | 0 | 88 | 8 | 4 | 12 | 0.1765 | 0.1572 | 0.11 | 0.0574 | 3.0749 | 1.5 | 9999 | 9999 | 0 |  |  |  | 2.1823e-05 | 3.2948e-05
2009-03-31 | 関東地方整備局 | 利根川 | 江戸川 | 左岸 | 56 | 江左岸56.0k表-5 | 表のり | B.P5-1 | 2.15 | 2.2 |  |  | 2.693 |  |  | 0 | 19.4 | 44.8 | 35.8 | 80.6 | 0.0249 | 0.0136 |  |  |  |  | 59.9 | 34.1 | 25.8
2009-03-31 | 関東地方整備局 | 利根川 | 江戸川 | 左岸 | 56 | 江左岸56.0k表-5 | 表のり | B.P5-2 | 3.15 | 3.45 |  |  | 2.699 |  |  | 0 | 13.5 | 54.4 | 32.1 | 86.5 | 0.0307 | 0.0203 | 0.001 |  |  |  | 51.2 | 30 | 21.2 |  |  |  | 4.0644e-10
2009-03-31 | 関東地方整備局 | 利根川 | 江戸川 | 左岸 | 56 | 江左岸56.0k表-5 | 表のり | B.T5-3 | 5 | 5.8 |  | 1.689 | 2.709 | 1.408 | 1.1592 | 0 | 2.3 | 33.3 | 64.4 | 97.7 | 0.0038 | 0.002 |  |  |  |  | 52.5 | 30 | 22.5 | [7 empty] | UU | [8 empty] | 23.4 | 6.6
2009-03-31 | 関東地方整備局 | 利根川 | 江戸川 | 左岸 | 56 | 江左岸56.0k表-5 | 表のり | B.P5-3 | 7.15 | 7.45 |  |  | 2.672 |  |  | 0 | 3.2 | 41.4 | 55.4 | 96.8 | 0.0066 | 0.0034 |  |  |  |  | 58.8 | 30 | 28.8
2009-03-31 | 関東地方整備局 | 利根川 | 江戸川 | 左岸 | 56 | 江左岸56.0k表-5 | 表のり | B.D5-3 | 9 | 9.8 |  | 1.161 | 2.08 | 4.293 | 14.9479 | 0 | 3.1 | 31.6 | 65.3 | 96.9 | 0.0031 | [5 empty] | 298.8 | 117.9 | 180.9 |  |  | 2.84e-11 |  |  |  |  | UU | [8 empty] | 96.2 | 0
2009-03-31 | 関東地方整備局 | 利根川 | 江戸川 | 左岸 | 56 | 江左岸56.0k表-5 | 表のり | B.T5-4 | 11 | 11.8 |  | 1.603 | 2.702 | 1.686 | 1.7843 | 0 | 27.5 | 33 | 39.5 | 72.5 | 0.03 | 0.0121 |  |  |  |  | 57.5 | 32.6 | 24.9 | [7 empty] | UU | [8 empty] | 44.2 | 3.5
2009-03-31 | 関東地方整備局 | 利根川 | 江戸川 | 左岸 | 56 | 江左岸56.0k表-5 | 表のり | B.P5-4上 | 13.15 | 13.35 |  |  | 2.698 |  |  | 10.2 | 43 |  |  | 46.8 | 0.158 | 0.0984
2009-03-31 | 関東地方整備局 | 利根川 | 江戸川 | 左岸 | 56 | 江左岸56.0k表-5 | 表のり | B.P5-4下 | 13.35 | 13.45 |  |  | 2.707 |  |  | 0 | 61.3 |  |  | 38.8 | 0.192 | 0.1376
2009-03-31 | 関東地方整備局 | 利根川 | 江戸川 | 左岸 | 56 | 江左岸56.0k裏-6 | 裏のり | B.D6-1 | 1 | 1.9 |  | 1.755 | 2.697 | 1.097 | 0.62954 | 0 | 35.2 | 41 | 23.8 | 64.8 | 0.0618 | 0.0403 | 0.0029 |  |  |  | 39.2 | 27.6 | 11.6 |  |  | 1.94e-08 | 4.7904e-09 |  |  |  | UU | [8 empty] | 27.7 | 15.9
2009-03-31 | 関東地方整備局 | 利根川 | 江戸川 | 左岸 | 56 | 江左岸56.0k裏-6 | 裏のり | B.P6-1 | 2.15 | 2.48 |  |  | 2.737 |  |  | 0 | 39.5 | 36.7 | 23.8 | 60.5 | 0.0737 | 0.0479 | 0.0026 |  |  |  | 41.5 | 28.3 | 13.2 |  |  |  | 3.7196e-09
2009-03-31 | 関東地方整備局 | 利根川 | 江戸川 | 左岸 | 56 | 江左岸56.0k裏-6 | 裏のり | B.T6-2 | 2.5 | 3.35 |  | 1.64 | 2.702 | 1.339 | 1.0264 | 0 | 50.9 |  |  | 49.2 | 0.1125 | 0.0835 | [14 empty] | CU |  |  | 0 | 19.9
2009-03-31 | 関東地方整備局 | 利根川 | 江戸川 | 左岸 | 56 | 江左岸56.0k裏-6 | 裏のり |  | 4 | 4.5 | [20 empty] | 4.51e-06
2009-03-31 | 関東地方整備局 | 利根川 | 江戸川 | 左岸 | 56 | 江左岸56.0k裏-6 | 裏のり | B.P6-2 | 5.15 | 5.45 |  |  | 2.698 |  |  | 0 | 51.2 |  |  | 48.8 | 0.097 | 0.0807
2009-03-31 | 関東地方整備局 | 利根川 | 江戸川 | 左岸 | 56 | 江左岸56.0k裏-6 | 裏のり | B.T6-3 | 6 | 6.85 |  | 1.653 | 2.65 | 1.381 | 1.1062 | 0 | 2.4 | 27.1 | 70.5 | 97.6 | 0.0021 | [5 empty] | 65.9 | 32.1 | 33.8 | [7 empty] | UU | [8 empty] | 41.9 | 7.2
2009-03-31 | 関東地方整備局 | 利根川 | 江戸川 | 左岸 | 56 | 江左岸56.0k裏-6 | 裏のり | B.D6-4 | 8 | 8.9 |  | 1.089 | 1.967 | 6.025 | 31.1333 | 0 | 1.6 | 32.4 | 66 | 98.4 | 0.0025 | [5 empty] | 391.4 | 174.4 | 217 |  |  | 1.32e-07 |  |  |  |  | UU | [8 empty] | 90.7 | 0
2009-03-31 | 関東地方整備局 | 利根川 | 江戸川 | 左岸 | 56 | 江左岸56.0k裏-6 | 裏のり | B.P6-3上 | 10.15 | 10.25 |  |  | 2.233 |  |  | 0 | 10.4 | 29.5 | 60.1 | 89.6 | 0.005 | 0.0012 |  |  |  |  | 264.1 | 105.2 | 158.9
2009-03-31 | 関東地方整備局 | 利根川 | 江戸川 | 左岸 | 56 | 江左岸56.0k裏-6 | 裏のり | B.P6-3下 | 10.25 | 10.46 |  |  | 2.704 |  |  | 0.6 | 67.1 |  |  | 32.4 | 0.2579 | 0.2014
2009-03-31 | 関東地方整備局 | 利根川 | 江戸川 | 左岸 | 56 | 江左岸56.0k裏-6 | 裏のり |  | 10.25 | 10.75 | [20 empty] | 1.92e-06
2009-03-31 | 関東地方整備局 | 利根川 | 江戸川 | 左岸 | 56 | 江左岸56.0k裏-6 | 裏のり | B.S6-5 | 10.75 | 11.45 |  | 1.902 | 2.709 | 0.824 | 0.30673 | 0.5 | 57.5 |  |  | 42 | 0.2021 | 0.132 | [14 empty] | CU |  |  | 59.7 | 28.6
2009-03-31 | 関東地方整備局 | 利根川 | 江戸川 | 左岸 | 56 | 江左岸56.0k裏-6 | 裏のり | B.P6-3-1 | 12.15 | 12.3 |  |  | 2.708 |  |  | 1 | 77.4 |  |  | 21.6 | 0.4307 | 0.3382
2009-03-31 | 関東地方整備局 | 利根川 | 江戸川 | 左岸 | 56 | 江左岸56.0k裏-6 | 裏のり | B.P6-3-2 | 13.15 | 13.35 |  |  | 2.699 |  |  | 0 | 70.1 |  |  | 30 | 0.1782 | 0.1451
2009-03-31 | 関東地方整備局 | 利根川 | 江戸川 | 左岸 | 56 | 江左岸56.0k裏-6 | 裏のり | B.P6-3-3 | 13.35 | 13.45 |  |  | 2.703 |  |  | 0.3 | 58.7 |  |  | 41 | 0.1436 | 0.1106
2009-03-31 | 関東地方整備局 | 利根川 | 江戸川 | 左岸 | 56 | 江左岸56.0k裏-6 | 裏のり | B.P6-4 | 14.15 | 14.45 |  |  | 2.713 |  |  | 0 | 69.4 |  |  | 30.6 | 0.1932 | 0.1532
2009-03-31 | 関東地方整備局 | 利根川 | 江戸川 | 左岸 | 56 | 江左岸56.0k裏-6 | 裏のり | B.S6-7 | 15 | 15.95 |  | 1.651 | 2.708 | 1.07 | 0.59181 | 0 | 79.8 |  |  | 20.2 | 0.2831 | 0.2426 | [14 empty] | CU |  |  | 108 | 10.8
2009-03-31 | 関東地方整備局 | 利根川 | 江戸川 | 左岸 | 56 | 江左岸56.0k裏-6 | 裏のり |  | 16.5 | 17 | [20 empty] | 6.56e-05
2009-03-31 | 関東地方整備局 | 利根川 | 江戸川 | 左岸 | 56 | 江左岸56.0k裏-6 | 裏のり | B.P6-4-1 | 17.15 | 17.45 |  |  | 2.72 |  |  | 4.3 | 81.6 |  |  | 14.2 | 0.4461 | 0.3663 | 0.1488 | [9 empty] | 4.3946e-05
2009-03-31 | 関東地方整備局 | 利根川 | 江戸川 | 左岸 | 56 | 江左岸56.0k裏-6 | 裏のり | B.P6-5 | 18.15 | 18.45 |  |  | 2.695 |  |  | 1.1 | 81.7 |  |  | 17.2 | 0.3359 | 0.2799 | 0.1019 | [9 empty] | 1.8278e-05
2009-03-31 | 関東地方整備局 | 利根川 | 江戸川 | 左岸 | 56 | 江左岸56.0k裏-6 | 裏のり | B.P6-6 | 20.15 | 20.45 |  |  | 2.719 |  |  | 0 | 76.9 |  |  | 23.2 | 0.2715 | 0.2235
2009-03-31 | 関東地方整備局 | 利根川 | 江戸川 | 左岸 | 56 | 江左岸56.0k裏-6 | 裏のり | B.P6-7 | 22.15 | 23.15 |  |  | 2.696 |  |  | 0 | 88.3 |  |  | 11.8 | 0.2685 | 0.2343 | 0.1255 | [9 empty] | 2.9618e-05
2009-03-31 | 関東地方整備局 | 利根川 | 江戸川 | 左岸 | 56 | 左岸56.0k-No.14 | 天端 | B.P-1 | 1.15 | 1.45 | 3 |  | 2.731 |  |  | 0 | 68 | 25 | 7 | 32 | 0.1682 | 0.1341 | 0.028 | 0.008 | 21.025 | 2.7 | [6 empty] | 9.1636e-07 | 6.4e-07
2009-03-31 | 関東地方整備局 | 利根川 | 江戸川 | 左岸 | 56 | 左岸56.0k-No.14 | 天端 | B.P-2 | 2.15 | 2.45 | 3 |  | 2.695 |  |  | 0 | 24 | 60 | 16 | 76 | 0.04 | 0.0291 | 0.0067 | 0.0027 | 14.8148 | 1.5 | 32.5 | 23.1 | 9.4 |  |  |  | 3.3344e-08 | 7.29e-08
2009-03-31 | 関東地方整備局 | 利根川 | 江戸川 | 左岸 | 56 | 左岸56.0k-No.14 | 天端 | B.P-3 | 3.15 | 3.55 | 2 |  | 2.684 |  |  | 0 | 16 | 63 | 21 | 84 | 0.0292 | 0.0204 | 0.0047 | 0.0017 | 17.1765 | 1.7 | 34.1 | 22.2 | 11.9 |  |  |  | 1.4664e-08 | 2.89e-08
2009-03-31 | 関東地方整備局 | 利根川 | 江戸川 | 左岸 | 56 | 左岸56.0k-No.14 | 天端 | B.P-4 | 4.15 | 4.48 | 2 |  | 2.647 |  |  | 0 | 23 | 55 | 22 | 77 | 0.0376 | 0.0245 | 0.0042 | 0.0014 | 26.8571 | 1.4 | 36.7 | 27.2 | 9.5 |  |  |  | 1.13e-08 | 1.96e-08
2009-03-31 | 関東地方整備局 | 利根川 | 江戸川 | 左岸 | 56 | 左岸56.0k-No.14 | 天端 | B.P-5 | 5.15 | 5.5 | 6 |  | 2.69 |  |  | 0 | 42 | 45 | 13 | 58 | 0.0822 | 0.0488 | 0.0082 | 0.0037 | 22.2162 | 0.8 | 27.9 | 20.9 | 7 |  |  |  | 5.3248e-08 | 1.369e-07
2009-03-31 | 関東地方整備局 | 利根川 | 江戸川 | 左岸 | 56 | 左岸56.0k-No.14 | 天端 | B.P-6 | 7.15 | 7.45 | 4 |  | 2.699 |  |  | 0 | 13 | 65 | 22 | 87 | 0.0265 | 0.0182 | 0.0042 | 0.0016 | 16.5625 | 1.5 | 35.6 | 20.1 | 15.5 |  |  |  | 1.13e-08 | 2.56e-08
2009-03-31 | 関東地方整備局 | 利根川 | 江戸川 | 左岸 | 56 | 左岸56.0k-No.14 | 天端 | B.P-7 | 8.15 | 8.5 | 3 |  | 2.677 |  |  | 0 | 13 | 66 | 21 | 87 | 0.0259 | 0.0183 | 0.0046 | 0.0018 | 14.3889 | 1.4 | 34.7 | 23.3 | 11.4 |  |  |  | 1.3951e-08 | 3.24e-08
2009-03-31 | 関東地方整備局 | 利根川 | 江戸川 | 左岸 | 56 | 左岸56.0k-No.14 | 天端 | B.P-8 | 9.15 | 9.45 | 6 |  | 2.709 |  |  | 0 | 41 | 47 | 12 | 59 | 0.0776 | 0.0521 | 0.0094 | 0.004 | 19.4 | 1.2 | 26.3 | 20.3 | 6 |  |  |  | 7.307e-08 | 1.6e-07
2009-03-31 | 関東地方整備局 | 利根川 | 江戸川 | 左岸 | 56 | 左岸56.0k-No.14 | 天端 | B.P-9 | 10.15 | 10.46 | 5 |  | 2.727 |  |  | 0 | 36 | 50 | 14 | 64 | 0.0642 | 0.042 | 0.008 | 0.0035 | 18.3429 | 1 | 27.1 | 21.3 | 5.8 |  |  |  | 5.0287e-08 | 1.225e-07
2009-03-31 | 関東地方整備局 | 利根川 | 江戸川 | 左岸 | 56 | 左岸56.0k-No.14 | 天端 | B.P-10 | 11.15 | 11.45 | 7 |  | 2.741 |  |  | 0 | 52 | 34 | 14 | 48 | 0.1159 | 0.0822 | 0.01 | 0.0032 | 36.2188 | 1.7 | 27.2 | 18.2 | 9 |  |  |  | 8.4333e-08 | 1.024e-07
2009-03-31 | 関東地方整備局 | 利根川 | 江戸川 | 左岸 | 56 | 左岸56.0k-No.14 | 天端 | B.D-2 | 11.7 | 12.6 | 6 | 1.68 | 2.675 | 1.455 | 1.2547 | 0 | 1 | 53 | 46 | 99 | 0.0107 | 0.0067 |  |  |  |  | 62.3 | 35.8 | 26.5 | [7 empty] | UU | [8 empty] | 42.7 | 1.8
2009-03-31 | 関東地方整備局 | 利根川 | 江戸川 | 左岸 | 56 | 左岸56.0k-No.14 | 天端 | B.P-11 | 16.15 | 16.45 | 11 |  | 1.915 |  |  | 0 | 1 | 83 | 16 | 99 | 0.0158 | 0.0134 | 0.007 | 0.0032 | 4.9375 | 1.9 | 285.7 | 156.2 | 129.5 |  |  |  | 3.6906e-08 | 1.024e-07
2009-03-31 | 関東地方整備局 | 利根川 | 江戸川 | 左岸 | 56 | 左岸56.0k-No.14 | 天端 | B.P-12 | 18.15 | 18.45 | 6 |  | 2.71 |  |  | 0 | 59 | 25 | 16 | 41 | 0.1641 | 0.1217 | 0.008 | 0.002 | 82.05 | 1.7 | 45.9 | 24.3 | 21.6 |  |  |  | 5.0287e-08 | 4e-08
2009-03-31 | 関東地方整備局 | 利根川 | 江戸川 | 左岸 | 56 | 左岸56.0k-No.14 | 天端 | B.P-13 | 21.15 | 21.45 | 18 |  | 2.711 |  |  | 1 | 83 | 11 | 5 | 16 | 0.3384 | 0.2749 | 0.12 | 0.0167 | 20.2635 | 5.4 | [6 empty] | 2.6697e-05 | 2.7889e-06
2009-03-31 | 関東地方整備局 | 利根川 | 江戸川 | 左岸 | 57.2 | H10-9-B-1 | 裏のり | B.1-1 | 1 | 1.5 | 2 |  | 2.692 |  |  | 0 | 28 | 47 | 25 | 72 | 0.047 | 0.03 | 0.0026 | [9 empty] | 3.7196e-09
2009-03-31 | 関東地方整備局 | 利根川 | 江戸川 | 左岸 | 57.2 | H10-9-B-1 | 裏のり | B.1-2 | 2 | 2.5 | 3 |  | 2.742 |  |  | 0 | 8 | 45 | 47 | 92 | 0.011 | 0.006
2009-03-31 | 関東地方整備局 | 利根川 | 江戸川 | 左岸 | 57.2 | H10-9-B-1 | 裏のり | B.1-3 | 3 | 3.5 | 3 |  | 2.763 |  |  | 0 | 7 | 32 | 61 | 93 | 0.0046 | 0.0024
2009-03-31 | 関東地方整備局 | 利根川 | 江戸川 | 左岸 | 57.2 | H10-9-B-1 | 裏のり | B.1-4 | 5 | 5.5 | 2 |  | 2.698 |  |  | 0 | 37 | 37 | 26 | 63 | 0.064 | 0.035 | 0.002 | [9 empty] | 2.0253e-09
2009-03-31 | 関東地方整備局 | 利根川 | 江戸川 | 左岸 | 57.2 | H10-9-B-1 | 裏のり | B.1-5 | 7 | 7.5 | 7 |  | 2.716 |  |  | 0 | 68 | 20 | 12 | 32 | 0.23 | 0.16 | 0.021 | 0.0033 | 69.697 | 5.6 | [6 empty] | 4.7052e-07 | 1.089e-07
2009-03-31 | 関東地方整備局 | 利根川 | 江戸川 | 左岸 | 57.2 | H10-9-B-1 | 裏のり | B.1-6 | 9 | 9.5 | 12 |  | 2.701 |  |  | 0 | 77 | 17 | 6 | 23 | 0.29 | 0.22 | 0.06 | 0.014 | 20.7143 | 3.1 | [6 empty] | 5.3577e-06 | 1.96e-06
2009-03-31 | 関東地方整備局 | 利根川 | 江戸川 | 左岸 | 57.2 | H10-9-B-1 | 裏のり | B.1-7 | 19 | 19.5 | 50 |  | 2.773 |  |  | 1 | 85 | 10 | 4 | 14 | 0.41 | 0.33 | 0.12 | 0.048 | 8.5417 | 1.9 | [6 empty] | 2.6697e-05 | 2.304e-05
2009-03-31 | 関東地方整備局 | 利根川 | 江戸川 | 左岸 | 57.2 | H10-9-B-1 | 裏のり | B.1-8 | 21 | 21.5 | 36 |  | 2.708 |  |  | 0 | 79 | 16 | 5 | 21 | 0.15 | 0.13 | 0.07 | 0.026 | 5.7692 | 2.7 | [6 empty] | 7.6576e-06 | 6.76e-06
2009-03-31 | 関東地方整備局 | 利根川 | 江戸川 | 左岸 | 57.2 | H10-9-B-2 | 天端 | B.2-1 | 1 | 1.5 | 2 |  | 2.679 |  |  | 0 | 14 | 56 | 30 | 86 | 0.027 | 0.018
2009-03-31 | 関東地方整備局 | 利根川 | 江戸川 | 左岸 | 57.2 | H10-9-B-2 | 天端 | B.2-2 | 4 | 4.5 | 3 |  | 2.693 |  |  | 0 | 7 | 59 | 34 | 93 | 0.018 | 0.012
2009-03-31 | 関東地方整備局 | 利根川 | 江戸川 | 左岸 | 57.2 | H10-9-B-2 | 天端 | B.2-3 | 7 | 7.5 | 8 |  | 2.697 |  |  | 0 | 20 | 51 | 29 | 80 | 0.03 | 0.019 | 0.0015 | [9 empty] | 1.0399e-09
2009-03-31 | 関東地方整備局 | 利根川 | 江戸川 | 左岸 | 57.2 | H10-9-B-2 | 天端 | B.2-5 | 11 | 11.5 | 4 |  | 2.667 |  |  | 0 | 6 | 41 | 53 | 94 | 0.0074 | 0.0043
2009-03-31 | 関東地方整備局 | 利根川 | 江戸川 | 左岸 | 57.2 | H10-9-B-2 | 天端 | B.2-6 | 12 | 12.5 | 4 |  | 2.719 |  |  | 0 | 3 | 37 | 60 | 97 | 0.005 | 0.0026
2009-03-31 | 関東地方整備局 | 利根川 | 江戸川 | 左岸 | 57.2 | H10-9-B-2 | 天端 | B.2-7 | 13 | 13.5 | 4 |  | 2.687 |  |  | 0 | 29 | 39 | 32 | 71 | 0.043 | 0.023
2009-03-31 | 関東地方整備局 | 利根川 | 江戸川 | 左岸 | 57.2 | H10-9-B-2 | 天端 | B.2-8 | 14 | 14.5 | 16 |  | 2.678 |  |  | 0 | 54 | 28 | 18 | 46 | 0.14 | 0.091 | 0.0065 | [9 empty] | 3.1083e-08
2009-03-31 | 関東地方整備局 | 利根川 | 江戸川 | 左岸 | 57.2 | H10-9-B-2 | 天端 | B.2-9 | 15 | 15.5 | 11 |  | 2.694 |  |  | 0 | 72 | 19 | 9 | 28 | 0.26 | 0.2 | 0.036 | 0.0067 | 38.806 | 4.5 | [6 empty] | 1.6404e-06 | 4.489e-07
2009-03-31 | 関東地方整備局 | 利根川 | 江戸川 | 左岸 | 57.2 | H10-9-B-2 | 天端 | B.2-10 | 17 | 17.5 | 10 |  | 2.702 |  |  | 1 | 72 | 19 | 8 | 27 | 0.32 | 0.23 | 0.038 | 0.0079 | 40.5063 | 3.8 | [6 empty] | 1.8593e-06 | 6.241e-07
2009-03-31 | 関東地方整備局 | 利根川 | 江戸川 | 左岸 | 57.2 | H10-9-B-2 | 天端 | B.2-11 | 22 | 22.5 | 14 |  | 2.71 |  |  | 0 | 64 | 24 | 12 | 36 | 0.19 | 0.14 | 0.017 | 0.0027 | 70.3704 | 4.7 | [6 empty] | 2.8837e-07 | 7.29e-08
2009-03-31 | 関東地方整備局 | 利根川 | 江戸川 | 左岸 | 57.2 | H10-9-B-2 | 天端 | B.2-12 | 26 | 26.5 | 11 |  | 2.703 |  |  | 0 | 75 | 17 | 8 | 25 | 0.21 | 0.17 | 0.048 | 0.008 | 26.25 | 5.8 | [6 empty] | 3.1947e-06 | 6.4e-07
2009-03-31 | 関東地方整備局 | 利根川 | 江戸川 | 左岸 | 57.2 | H10-9-B-2 | 天端 | B.2-13(A) | 27 | 27.27 | 42 |  | 2.669 |  |  | 0 | 6 |  |  | 94 | 0.01 | 0.006
2009-03-31 | 関東地方整備局 | 利根川 | 江戸川 | 左岸 | 57.2 | H10-9-B-2 | 天端 | B.2-13(B) | 27.27 | 27.5 | 42 |  | 2.701 |  |  | 0 | 38 | 41 | 21 | 62 | 0.068 | 0.043 | 0.0039 | [9 empty] | 9.5169e-09
2009-03-31 | 関東地方整備局 | 利根川 | 江戸川 | 左岸 | 57.2 | H10-9-B-2 | 天端 | B.2-14 | 28 | 28.5 | 50 |  | 2.754 |  |  | 0 | 85 | 11 | 4 | 15 | 0.41 | 0.34 | 0.12 | 0.0333 | 12.3123 | 2.6 | [6 empty] | 2.6697e-05 | 1.1089e-05
2009-03-31 | 関東地方整備局 | 利根川 | 江戸川 | 左岸 | 57.2 | H10-9-B-2 | 天端 | B.2-15 | 29 | 29.5 | 50 |  | 2.721 |  |  | 1 | 70 | 21 | 8 | 29 | 0.2 | 0.16 | 0.04 | 0.0091 | 21.978 | 3.7 | [6 empty] | 2.094e-06 | 8.281e-07
2009-03-31 | 関東地方整備局 | 利根川 | 江戸川 | 左岸 | 57.2 | H10-9-B-3 | 表のり | B.3-1 | 1 | 1.5 | 5 |  | 2.699 |  |  | 0 | 46 | 42 | 12 | 54 | 0.091 | 0.067 | 0.014 | 0.0034 | 26.7647 | 2.6 | [6 empty] | 1.839e-07 | 1.156e-07
2009-03-31 | 関東地方整備局 | 利根川 | 江戸川 | 左岸 | 57.2 | H10-9-B-3 | 表のり | B.3-2 | 3 | 3.5 | 2 |  | 2.691 |  |  | 0 | 18 | 43 | 39 | 82 | 0.02 | 0.011
2009-03-31 | 関東地方整備局 | 利根川 | 江戸川 | 左岸 | 57.2 | H10-9-B-3 | 表のり | B.3-3 | 4 | 4.5 | 1 |  | 2.709 |  |  | 0 | 14 | 45 | 41 | 86 | 0.017 | 0.0096
2009-03-31 | 関東地方整備局 | 利根川 | 江戸川 | 左岸 | 57.2 | H10-9-B-3 | 表のり | B.3-4 | 5 | 5.5 | 2 |  | 2.739 |  |  | 0 | 6 |  |  | 94 | 0.011 | 0.006
2009-03-31 | 関東地方整備局 | 利根川 | 江戸川 | 左岸 | 57.2 | H10-9-B-3 | 表のり | B.3-5 | 6 | 6.5 | 5 |  | 2.686 |  |  | 0 | 46 | 29 | 25 | 54 | 0.098 | 0.059 | 0.0022 | [9 empty] | 2.5258e-09
2009-03-31 | 関東地方整備局 | 利根川 | 江戸川 | 左岸 | 57.2 | H10-9-B-3 | 表のり | B.3-6 | 9 | 9.5 | 6 |  | 2.717 |  |  | 0 | 73 | 18 | 9 | 27 | 0.28 | 0.21 | 0.04 | 0.0075 | 37.3333 | 4.3 | [6 empty] | 2.094e-06 | 5.625e-07
2009-03-31 | 関東地方整備局 | 利根川 | 江戸川 | 左岸 | 57.2 | H10-9-B-3 | 表のり | B.3-7 | 22 | 22.5 | 50 |  | 2.743 |  |  | 0 | 80 | 12 | 8 | 20 | 0.32 | 0.25 | 0.063 | 0.011 | 29.0909 | 5 | [6 empty] | 5.9989e-06 | 1.21e-06
2009-03-31 | 関東地方整備局 | 利根川 | 江戸川 | 左岸 | 57.2 | H10-9-B-3 | 表のり | B.3-8 | 23 | 23.5 | 50 |  | 2.729 |  |  | 2 | 85 | 8 | 5 | 13 | 0.49 | 0.4 | 0.14 | 0.042 | 11.6667 | 2.5 | [6 empty] | 3.8157e-05 | 1.764e-05
2009-03-31 | 関東地方整備局 | 利根川 | 江戸川 | 左岸 | 57.2 | H10-9-B-3 | 表のり | B.3-9 | 24 | 24.5 | 50 |  | 2.734 |  |  | 1 | 82 | 12 | 5 | 17 | 0.45 | 0.36 | 0.1 | 0.025 | 18 | 2.9 | [6 empty] | 1.7498e-05 | 6.25e-06
2009-03-31 | 関東地方整備局 | 利根川 | 江戸川 | 左岸 | 58 | No.L-17 | 裏のり | B.P-2 | 2.15 | 2.5 |  |  | 2.735 |  |  | 0 | 44 | 45 | 11 | 56 | 0.0835 | 0.0612 | 0.014 | 0.0048 | 17.3958 | 2 | 33.4 | 25.4 | 8 |  |  |  | 1.839e-07 | 2.304e-07
2009-03-31 | 関東地方整備局 | 利根川 | 江戸川 | 左岸 | 58 | No.L-17 | 裏のり | B.P-4 | 4.15 | 4.45 |  |  | 2.805 |  |  | 0 | 96 |  |  | 4 | 0.3672 | 0.327 | 0.19 | 0.135 | 2.72 | 1.3 | [6 empty] | 7.7423e-05 | 0.00018225
2009-03-31 | 関東地方整備局 | 利根川 | 江戸川 | 左岸 | 58 | No.L-17 | 裏のり | B.P-6 | 6.15 | 6.45 |  |  | 2.768 |  |  | 0 | 94 |  |  | 6 | 0.3507 | 0.311 | 0.17 | 0.1163 | 3.0155 | 1.2 | [6 empty] | 5.9834e-05 | 0.00013526
2009-03-31 | 関東地方整備局 | 利根川 | 江戸川 | 左岸 | 58 | No.L-17 | 裏のり | B.T-1 | 9 | 9.8 |  | 1.652 | 2.704 | 1.454 | 1.2526 | 0 | 19 | 55 | 26 | 81 | 0.0303 | 0.0205 | 0.0021 |  |  |  | 49.1 | 29.1 | 20 |  |  |  | 2.2677e-09 |  |  |  | UU | [8 empty] | 60.9 | 0
2009-03-31 | 関東地方整備局 | 利根川 | 江戸川 | 左岸 | 58 | No.L-17 | 裏のり | B.P-9 | 10.15 | 10.45 |  |  | 2.725 |  |  | 0 | 28 | 53 | 19 | 72 | 0.0507 | 0.0365 | 0.0055 | [9 empty] | 2.1107e-08
2009-03-31 | 関東地方整備局 | 利根川 | 江戸川 | 左岸 | 58 | No.L-17 | 裏のり | B.P-11 | 12.15 | 12.5 |  |  | 2.731 |  |  | 0 | 49 | 36 | 15 | 51 | 0.1195 | 0.0714 | 0.0085 | 0.002 | 59.75 | 1.5 | 29.4 | 24.4 | 5 |  |  |  | 5.7871e-08 | 4e-08
2009-03-31 | 関東地方整備局 | 利根川 | 江戸川 | 左岸 | 58 | No.L-17 | 裏のり | B.SS-1 | 14 | 15 |  | 1.707 | 2.638 | 1.298 | 0.95164 | 0 | 4 | 59 | 37 | 96 | 0.0147 | 0.0108 |  |  |  |  | 59.4 | 30.6 | 28.8 | [7 empty] | UU | [8 empty] | 62.8 | 0
2009-03-31 | 関東地方整備局 | 利根川 | 江戸川 | 左岸 | 58 | No.L-17 | 裏のり |  | 14 | 15 | [20 empty] | 6.03e-05
2009-03-31 | 関東地方整備局 | 利根川 | 江戸川 | 左岸 | 58 | No.L-17 | 裏のり | B.P-13 | 15.15 | 15.45 |  |  | 1.888 |  |  | 0 | 32 | 43 | 25 | 68 | 0.0409 | 0.0221 | 0.0034 |  |  |  | 302 | 176.3 | 125.7 |  |  |  | 6.9253e-09
2009-03-31 | 関東地方整備局 | 利根川 | 江戸川 | 左岸 | 58 | No.L-17 | 裏のり | B.TR-1 | 16 | 16.8 |  | 1.549 | 2.577 | 1.86 | 2.2499 | 0 | 6 | 46 | 48 | 94 | 0.0091 | 0.006 |  |  |  |  | 82.4 | 34.8 | 47.6 | [7 empty] | UU | [8 empty] | 86.8 | 0
2009-03-31 | 関東地方整備局 | 利根川 | 江戸川 | 左岸 | 58 | No.L-17 | 裏のり | B.P-16 | 19.15 | 19.55 |  |  | 2.701 |  |  | 1 | 41 | 32 | 26 | 58 | 0.08 | 0.0464 | 0.002 |  |  |  | 61.2 | 35.6 | 25.6 |  |  |  | 2.0253e-09
2009-03-31 | 関東地方整備局 | 利根川 | 江戸川 | 左岸 | 58 | No.L-17 | 裏のり | B.P-18 | 21.15 | 21.45 |  |  | 2.689 |  |  | 0 | 15 | 38 | 47 | 85 | 0.0098 | 0.0058 |  |  |  |  | 82.2 | 43.5 | 38.7
2009-03-31 | 関東地方整備局 | 利根川 | 江戸川 | 左岸 | 58 | No.L-17 | 裏のり | B.P-20 | 23.15 | 23.5 |  |  | 2.749 |  |  | 0 | 61 | 22 | 17 | 39 | 0.1846 | 0.1307 | 0.0075 |  |  |  | 43.7 | 26.5 | 17.2 |  |  |  | 4.3303e-08
2009-03-31 | 関東地方整備局 | 利根川 | 江戸川 | 左岸 | 58 | No.L-17 | 裏のり | B.P-21 | 24.15 | 24.45 |  |  | 2.794 |  |  | 0 | 90 |  |  | 10 | 0.3712 | 0.3293 | 0.18 | 0.0688 | 5.3953 | 2.4 | 31.4 | 21.5 | 9.9 |  |  |  | 6.8307e-05 | 4.7334e-05
2009-03-31 | 関東地方整備局 | 利根川 | 江戸川 | 左岸 | 58 | No.L-17 | 裏のり | B.P-23 | 26.15 | 26.45 |  |  | 2.723 |  |  | 0 | 91 |  |  | 9 | 0.2577 | 0.204 | 0.15 | 0.0776 | 3.3209 | 0.9 | [6 empty] | 4.4772e-05 | 6.0218e-05
2009-03-31 | 関東地方整備局 | 利根川 | 江戸川 | 左岸 | 58 | No.L-17 | 裏のり | B.P-24 | 27.15 | 27.43 |  |  | 2.708 |  |  | 0 | 79 | 18 | 3 | 21 | 0.1173 | 0.1076 | 0.072 | 0.0358 | 3.2765 | 1.8 | 9999 | 9999 | 0 |  |  |  | 8.1741e-06 | 1.2816e-05
2009-03-31 | 関東地方整備局 | 利根川 | 江戸川 | 左岸 | 58 | No.L-17 | 裏のり | B.P-25 | 28.15 | 28.45 |  |  | 2.726 |  |  | 0 | 66 | 27 | 7 | 34 | 0.0953 | 0.0879 | 0.04 | 0.0095 | 10.0316 | 5.4 | 34.9 | 30.5 | 4.4 |  |  |  | 2.094e-06 | 9.025e-07
2009-03-31 | 関東地方整備局 | 利根川 | 江戸川 | 左岸 | 58 | No.L-17 | 裏のり | B.P-27 | 30.15 | 30.45 |  |  | 2.713 |  |  | 0 | 35 | 57 | 8 | 65 | 0.0687 | 0.0566 | 0.024 | 0.0097 | 7.0825 | 2 | 9999 | 9999 | 0 |  |  |  | 6.4113e-07 | 9.409e-07
2009-03-31 | 関東地方整備局 | 利根川 | 江戸川 | 左岸 | 58 | 江左岸58.0k表-No.7 | 表のり | B.P7-1 | 2.15 | 2.45 |  |  | 2.721 |  |  | 0 | 87.9 |  |  | 12.2 | 0.2916 | 0.2537 | 0.1316 | [9 empty] | 3.3061e-05
2009-03-31 | 関東地方整備局 | 利根川 | 江戸川 | 左岸 | 58 | 江左岸58.0k表-No.7 | 表のり | B.P7-2 | 4.15 | 4.35 |  |  | 2.713 |  |  | 0 | 81.6 |  |  | 18.4 | 0.279 | 0.2387 | 0.0955 | [9 empty] | 1.5728e-05
2009-03-31 | 関東地方整備局 | 利根川 | 江戸川 | 左岸 | 58 | 江左岸58.0k表-No.7 | 表のり | B.T7-3 | 4.5 | 5.35 |  | 1.681 | 2.7 | 1.267 | 0.89718 | 0 | 29.6 | 46.2 | 24.2 | 70.4 | 0.0496 | 0.0333 | 0.0025 |  |  |  | 40.8 | 25.9 | 14.9 |  |  |  | 3.3965e-09 |  |  |  | UU | [8 empty] | 19.5 | 7.8
2009-03-31 | 関東地方整備局 | 利根川 | 江戸川 | 左岸 | 58 | 江左岸58.0k表-No.7 | 表のり |  | 5.8 | 6.3 | [20 empty] | 6.44e-06
2009-03-31 | 関東地方整備局 | 利根川 | 江戸川 | 左岸 | 58 | 江左岸58.0k表-No.7 | 表のり | B.D7-5 | 8 | 8.85 |  | 1.656 | 2.677 | 1.472 | 1.2903 | 0 | 4.7 | 43 | 52.3 | 95.3 | 0.0084 | 0.0042 |  |  |  |  | 60.4 | 34.1 | 26.3 | [7 empty] | UU | [8 empty] | 24.9 | 10.8
2009-03-31 | 関東地方整備局 | 利根川 | 江戸川 | 左岸 | 58 | 江左岸58.0k表-No.7 | 表のり | B.P7-2-1 | 9.4 | 9.45 |  |  | 2.461 |  |  | 0 | 14.2 | 25.1 | 60.7 | 85.8 | 0.0046 | 0.0012
2009-03-31 | 関東地方整備局 | 利根川 | 江戸川 | 左岸 | 58 | 江左岸58.0k表-No.7 | 表のり | B.P7-3 | 10.15 | 10.35 |  |  | 2.602 |  |  | 0 | 1.3 | 36.2 | 62.5 | 98.7 | 0.004 | 0.0016 |  |  |  |  | 156.6 | 60.8 | 95.8
2009-03-31 | 関東地方整備局 | 利根川 | 江戸川 | 左岸 | 58 | 江左岸58.0k表-No.7 | 表のり | B.P7-3 | 10.35 | 10.45 |  |  | 2.181 |  |  | 0 | 5.8 | 20 | 74.2 | 94.2 | 0.0011 | [5 empty] | 285.5 | 115.9 | 169.6
2009-03-31 | 関東地方整備局 | 利根川 | 江戸川 | 左岸 | 58 | 江左岸58.0k表-No.7 | 表のり | B.P7-4 | 11.15 | 11.48 |  |  | 2.658 |  |  | 0 | 6.9 | 38.5 | 54.8 | 93.3 | 0.0071 | 0.0035
2009-03-31 | 関東地方整備局 | 利根川 | 江戸川 | 左岸 | 58 | 江左岸58.0k表-No.7 | 表のり | B.P7-5 | 13.15 | 13.45 |  |  | 2.692 |  |  | 0 | 42.4 | 27.4 | 30.2 | 57.6 | 0.0896 | 0.0388
2009-03-31 | 関東地方整備局 | 利根川 | 江戸川 | 左岸 | 59 | 江左岸59.0k天端-9 | 表のり | B.P9-1 | 1.15 | 1.5 |  |  | 2.702 |  |  | 0 | 37 | 46 | 17 | 63 | 0.0688 | 0.0444 | 0.0067 | 0.0023 | 29.913 | 1.33 | 35.3 | 22.9 | 12.4 |  |  |  | 3.3344e-08 | 5.29e-08
2009-03-31 | 関東地方整備局 | 利根川 | 江戸川 | 左岸 | 59 | 江左岸59.0k天端-9 | 表のり | B.P9-2 | 2.15 | 2.45 |  |  | 2.699 |  |  | 0 | 32.3 | 46.6 | 21.1 | 67.7 | 0.0526 | 0.0315 | 0.0045 | 0.0016 | 32.875 | 1.1 | 39.6 | 24.2 | 15.4 |  |  |  | 1.3258e-08 | 2.56e-08
2009-03-31 | 関東地方整備局 | 利根川 | 江戸川 | 左岸 | 59 | 江左岸59.0k天端-9 | 表のり | B.P9-3 | 3.15 | 3.3 |  |  | 2.713 |  |  | 0 | 51.8 |  |  | 48.2 | 0.1208 | 0.0869
2009-03-31 | 関東地方整備局 | 利根川 | 江戸川 | 左岸 | 59 | 江左岸59.0k天端-9 | 表のり | B.P9-3 | 3.3 | 3.45 |  |  | 2.698 |  |  | 0 | 77.7 |  |  | 22.2 | 0.2272 | 0.1886
2009-03-31 | 関東地方整備局 | 利根川 | 江戸川 | 左岸 | 59 | 江左岸59.0k天端-9 | 表のり | B.D9-1 | 4 | 4.8 |  | 1.859 | 2.701 | 0.927 | 0.41339 | 0 | 19.9 | 42.9 | 37.2 | 80.1 | 0.0233 | 0.0125 |  |  |  |  | 45.4 | 25.9 | 19.5 |  |  | 2.68e-09 |  |  |  |  | UU | [8 empty] | 62.4 | 15.2
2009-03-31 | 関東地方整備局 | 利根川 | 江戸川 | 左岸 | 59 | 江左岸59.0k天端-9 | 表のり | B.P9-4 | 5.15 | 5.45 |  |  | 2.704 |  |  | 0 | 51.5 |  |  | 48.6 | 0.1225 | 0.0882
2009-03-31 | 関東地方整備局 | 利根川 | 江戸川 | 左岸 | 59 | 江左岸59.0k天端-9 | 表のり | B.P9-5 | 6.15 | 6.45 |  |  | 2.686 |  |  | 0 | 38.7 | 36.8 | 24.5 | 61.3 | 0.0711 | 0.0444 | 0.0029 |  |  |  | 34 | 22.3 | 11.7 |  |  |  | 4.7904e-09
2009-03-31 | 関東地方整備局 | 利根川 | 江戸川 | 左岸 | 59 | 江左岸59.0k天端-9 | 表のり | B.S9-2 | 7 | 7.8 |  | 1.831 | 2.699 | 0.741 | 0.2337 | 0 | 77.6 |  |  | 22.4 | 0.2142 | 0.1782 | [9 empty] | 1.22e-05 |  |  |  |  | CU |  |  | 77.6 | 33
2009-03-31 | 関東地方整備局 | 利根川 | 江戸川 | 左岸 | 59 | 江左岸59.0k天端-9 | 表のり | B.D9-3 | 8 | 8.8 |  | 1.796 | 2.692 | 1.053 | 0.56872 | 0 | 28.1 | 37.1 | 34.8 | 71.9 | 0.344 | 0.0162 | 0.0015 |  |  |  | 47.5 | 27.6 | 19.9 |  |  | 6.28e-08 | 1.0399e-09 |  |  |  | UU | [8 empty] | 34.7 | 12
2009-03-31 | 関東地方整備局 | 利根川 | 江戸川 | 左岸 | 59 | 江左岸59.0k天端-9 | 表のり | B.P9-6 | 9.15 | 9.45 |  |  | 2.689 |  |  | 0 | 20.2 | 46.6 | 33.2 | 79.8 | 0.0261 | 0.0145 | 0.0016 |  |  |  | 47.4 | 23 | 24.4 |  |  |  | 1.2077e-09
2009-03-31 | 関東地方整備局 | 利根川 | 江戸川 | 左岸 | 59 | 江左岸59.0k天端-9 | 表のり | B.D9-4 | 10.5 | 11.3 |  | 1.621 | 2.696 | 1.646 | 1.6854 | 0 | 18.3 | 26.4 | 55.3 | 81.7 | 0.0081 | 0.0028 |  |  |  |  | 84.4 | 30.5 | 53.9 | [7 empty] | UU | [8 empty] | 66.7 | 0
2009-03-31 | 関東地方整備局 | 利根川 | 江戸川 | 左岸 | 59 | 江左岸59.0k天端-9 | 表のり | B.P9-7 | 12.15 | 12.45 |  |  | 2.697 |  |  | 0 | 71 |  |  | 29 | 0.2103 | 0.17
2009-03-31 | 関東地方整備局 | 利根川 | 江戸川 | 左岸 | 59 | 江左岸59.0k天端-9 | 表のり |  | 12.5 | 13 | [20 empty] | 1.46e-05
2009-03-31 | 関東地方整備局 | 利根川 | 江戸川 | 左岸 | 59 | 江左岸59.0k天端-9 | 表のり | B.D9-5 | 13.5 | 14.3 |  | 1.71 | 2.673 | 1.32 | 0.99137 | 0 | 9.4 | 22.6 | 68 | 90.6 | 0.0015 | [5 empty] | 75.6 | 23 | 52.6 | [7 empty] | UU | [8 empty] | 70.6 | 0
2009-03-31 | 関東地方整備局 | 利根川 | 江戸川 | 左岸 | 59 | 江左岸59.0k天端-9 | 表のり | B.P9-8 | 14.4 | 14.5 |  |  | 2.691 |  |  | 0 | 26.6 | 51.5 | 21.9 | 73.4 | 0.0449 | 0.0284 | 0.0043 | 0.0017 | 26.4118 | 1.11 | 35.6 | 22.6 | 13 |  |  |  | 1.1933e-08 | 2.89e-08
2009-03-31 | 関東地方整備局 | 利根川 | 江戸川 | 左岸 | 59 | 江左岸59.0k天端-9 | 表のり | B.P9-9 | 16.15 | 16.3 |  |  | 2.712 |  |  | 3.1 | 80.1 |  |  | 16.8 | 0.3929 | 0.3091 | 0.1018 | [9 empty] | 1.8237e-05
2009-03-31 | 関東地方整備局 | 利根川 | 江戸川 | 左岸 | 59 | 江左岸59.0k天端-9 | 表のり | B.P9-9 | 16.3 | 16.45 |  |  | 2.699 |  |  | 0.4 | 37.9 | 38.5 | 23.2 | 61.7 | 0.0684 | 0.0376 | 0.0037 | 0.0016 | 42.75 | 0.76 | 37.6 | 22.4 | 15.2 |  |  |  | 8.4241e-09 | 2.56e-08
2009-03-31 | 関東地方整備局 | 利根川 | 江戸川 | 左岸 | 59 | 江左岸59.0k天端-9 | 表のり | B.P9-9-1 | 17.2 | 17.39 |  |  | 2.699 |  |  | 2 | 77.6 |  |  | 20.4 | 0.3508 | 0.2758
2009-03-31 | 関東地方整備局 | 利根川 | 江戸川 | 左岸 | 59 | 江左岸59.0k天端-9 | 表のり | B.P9-10 | 18.15 | 18.45 |  |  | 2.703 |  |  | 0.2 | 79.2 |  |  | 20.6 | 0.3122 | 0.2506
2009-03-31 | 関東地方整備局 | 利根川 | 江戸川 | 左岸 | 59 | 江左岸59.0k天端-9 | 表のり | B.P9-10-1 | 19.15 | 19.45 |  |  | 2.712 |  |  | 0 | 72 |  |  | 28 | 0.1818 | 0.151
2009-03-31 | 関東地方整備局 | 利根川 | 江戸川 | 左岸 | 59 | 江左岸59.0k天端-9 | 表のり |  | 19.5 | 20 | [20 empty] | 2.27e-06
2009-03-31 | 関東地方整備局 | 利根川 | 江戸川 | 左岸 | 59 | 江左岸59.0k天端-9 | 表のり | B.S9-6 | 20 | 20.8 |  | 1.698 | 2.697 | 0.811 | 0.29454 | 0.5 | 83.2 |  |  | 16.4 | 0.2945 | 0.2486 | 0.1006 | [9 empty] | 1.7743e-05 |  |  |  | CU |  |  | 125 | 12.9
2009-03-31 | 関東地方整備局 | 利根川 | 江戸川 | 左岸 | 59 | 江左岸59.0k天端-9 | 表のり | B.P9-11 | 22.15 | 22.45 |  |  | 2.711 |  |  | 0.6 | 83.8 |  |  | 15.6 | 0.3488 | 0.2928 | 0.106 | [9 empty] | 2.0028e-05
2009-03-31 | 関東地方整備局 | 利根川 | 江戸川 | 左岸 | 59 | 江左岸59.0k天端-9 | 表のり | B.P9-12 | 24.15 | 24.45 |  |  | 2.702 |  |  | 0.2 | 89.1 |  |  | 10.8 | 0.2844 | 0.2462 | 0.1334 | [9 empty] | 3.4118e-05
2009-03-31 | 関東地方整備局 | 利根川 | 江戸川 | 左岸 | 59 | 江左岸59.0k天端-9 | 表のり | B.P9-13 | 26.15 | 26.4 |  |  | 2.695 |  |  | 0 | 85.8 |  |  | 14.2 | 0.2723 | 0.2337 | 0.1222 | [9 empty] | 2.7845e-05
2009-03-31 | 関東地方整備局 | 利根川 | 江戸川 | 左岸 | 59 | 江左岸59.0k天端-9 | 表のり | B.P9-13 | 26.4 | 26.45 |  |  | 2.699 |  |  | 0 | 85.5 |  |  | 14.6 | 0.1685 | 0.152 | 0.1026 | [9 empty] | 1.8571e-05
2009-03-31 | 関東地方整備局 | 利根川 | 江戸川 | 左岸 | 59 | 江左岸59.0k天端-9 | 表のり |  | 27.5 | 28 | [20 empty] | 5.67e-06
2009-03-31 | 関東地方整備局 | 利根川 | 江戸川 | 左岸 | 59 | 江左岸59.0k天端-9 | 表のり | B.P9-14 | 28.15 | 28.45 |  |  | 2.714 |  |  | 0 | 87.9 |  |  | 12.2 | 0.166 | 0.1517 | 0.1089 | [9 empty] | 2.132e-05
2009-03-31 | 関東地方整備局 | 利根川 | 江戸川 | 左岸 | 59 | 江左岸59.0k天端-9 | 表のり | B.P9-15 | 30.15 | 30.45 |  |  | 2.696 |  |  | 0 | 61.3 |  |  | 38.8 | 0.1277 | 0.1088
2009-03-31 | 関東地方整備局 | 利根川 | 江戸川 | 左岸 | 59 | 江左岸59.0k表-8 | 表のり | B.D8-1 | 0.5 | 1.3 |  | 1.763 | 2.742 | 1.129 | 0.67594 | 0 | 24 | 34.1 | 41.9 | 76 | 0.023 | 0.0096 |  |  |  |  | 51.3 | 31.1 | 20.2 |  |  | 6.56e-07 |  |  |  |  | UU | [8 empty] | 72.5 | 13.6
2009-03-31 | 関東地方整備局 | 利根川 | 江戸川 | 左岸 | 59 | 江左岸59.0k表-8 | 表のり | B.P8-1 | 2.15 | 2.48 |  |  | 2.703 |  |  | 0 | 28.9 | 37.4 | 33.7 | 71.1 | 0.0376 | 0.0189 |  |  |  |  | 47.9 | 30.7 | 17.2
2009-03-31 | 関東地方整備局 | 利根川 | 江戸川 | 左岸 | 59 | 江左岸59.0k表-8 | 表のり | B.T8-2 | 3 | 3.8 |  | 1.82 | 2.701 | 1.005 | 0.50627 | 0 | 27.1 | 37.5 | 35.4 | 72.9 | 0.0344 | 0.0184 |  |  |  |  | 39.8 | 27.1 | 12.7 |  |  | 8.91e-09 |  |  |  |  | UU | [8 empty] | 25.8 | 15
2009-03-31 | 関東地方整備局 | 利根川 | 江戸川 | 左岸 | 59 | 江左岸59.0k表-8 | 表のり | B.P8-2 | 4.15 | 4.45 |  |  | 2.696 |  |  | 0 | 38.3 | 37.2 | 24.5 | 61.7 | 0.0675 | 0.039 | 0.0026 |  |  |  | 36.3 | 26.5 | 9.8 |  |  |  | 3.7196e-09
2009-03-31 | 関東地方整備局 | 利根川 | 江戸川 | 左岸 | 59 | 江左岸59.0k表-8 | 表のり | B.S8-3 | 4.5 | 5.3 |  | 1.797 | 2.781 | 0.873 | 0.35523 | 0 | 80 |  |  | 20 | 0.2295 | 0.1945 | 0.075 | [8 empty] | 1.85e-05 | 8.985e-06 |  |  |  | CU |  |  | 144 | 34.3
2009-03-31 | 関東地方整備局 | 利根川 | 江戸川 | 左岸 | 59 | 江左岸59.0k表-8 | 表のり | B.P8-3 | 6.15 | 6.45 |  |  | 2.658 |  |  | 0 | 26.9 | 34.6 | 38.5 | 73.1 | 0.289 | 0.0134 |  |  |  |  | 50.1 | 28.1 | 22
2009-03-31 | 関東地方整備局 | 利根川 | 江戸川 | 左岸 | 59 | 江左岸59.0k表-8 | 表のり | B.D8-4 | 8 | 8.8 |  | 1.654 | 2.718 | 1.531 | 1.4179 | 0 | 15.7 | 28.9 | 55.4 | 84.3 | 0.0074 | 0.0029 |  |  |  |  | 99.7 | 32.6 | 67.1 | [7 empty] | UU | [8 empty] | 51.4 | 0
2009-03-31 | 関東地方整備局 | 利根川 | 江戸川 | 左岸 | 59 | 江左岸59.0k表-8 | 表のり | B.T8-5 | 9 | 9.8 |  | 1.784 | 2.703 | 1.081 | 0.60702 | 0 | 66 |  |  | 34 | 0.1897 | 0.153 | [14 empty] | CU |  |  | 57.6 | 15.6
2009-03-31 | 関東地方整備局 | 利根川 | 江戸川 | 左岸 | 59 | 江左岸59.0k表-8 | 表のり | B.D8-6 | 10.3 | 11.1 |  | 1.675 | 2.708 | 1.475 | 1.2966 | 0 | 7.7 | 27.6 | 64.7 | 92.3 | 0.0035 | 0.0014 |  |  |  |  | 80 | 30.4 | 49.6 | [7 empty] | UU | [8 empty] | 50.5 | 0
2009-03-31 | 関東地方整備局 | 利根川 | 江戸川 | 左岸 | 59 | 江左岸59.0k表-8 | 表のり | B.P8-4 | 12.15 | 12.45 |  |  | 2.714 |  |  | 0 | 76.4 |  |  | 23.6 | 0.2811 | 0.2282
2009-03-31 | 関東地方整備局 | 利根川 | 江戸川 | 左岸 | 59 | 江左岸59.0k表-8 | 表のり |  | 12.5 | 13 | [20 empty] | 3.46e-06
2009-03-31 | 関東地方整備局 | 利根川 | 江戸川 | 左岸 | 59 | 江左岸59.0k表-8 | 表のり | B.P8-5 | 13.2 | 13.45 |  |  | 2.669 |  |  | 0 | 30.5 | 35 | 34.5 | 69.5 | 0.039 | 0.0173 |  |  |  |  | 59.8 | 28.1 | 31.7
2009-03-31 | 関東地方整備局 | 利根川 | 江戸川 | 左岸 | 59 | 江左岸59.0k表-8 | 表のり | B.P8-5-1 | 14.15 | 14.45 |  |  | 2.706 |  |  | 1.4 | 71.9 |  |  | 26.8 | 0.301 | 0.2408
2009-03-31 | 関東地方整備局 | 利根川 | 江戸川 | 左岸 | 59 | 江左岸59.0k表-8 | 表のり |  | 17 | 17.5 | [20 empty] | 8.8e-06
2009-03-31 | 関東地方整備局 | 利根川 | 江戸川 | 左岸 | 59 | 江左岸59.0k表-8 | 表のり | B.P8-6 | 17.15 | 17.45 |  |  | 2.708 |  |  | 0.4 | 76.3 |  |  | 23.4 | 0.2598 | 0.2155
2009-03-31 | 関東地方整備局 | 利根川 | 江戸川 | 左岸 | 59 | 江左岸59.0k表-8 | 表のり | B.S8-8 | 19 | 19.8 |  | 1.855 | 2.733 | 0.796 | 0.28082 | 1 | 73.7 |  |  | 25.4 | 0.3068 | 0.2548 | [14 empty] | CU |  |  | 61.9 | 18.3
2009-03-31 | 関東地方整備局 | 利根川 | 江戸川 | 左岸 | 59 | 江左岸59.0k表-8 | 表のり | B.P8-7 | 21.15 | 21.45 |  |  | 2.695 |  |  | 0 | 75.9 |  |  | 24.2 | 0.1709 | 0.1494
2009-03-31 | 関東地方整備局 | 利根川 | 江戸川 | 左岸 | 59 | 江左岸59.0k表-8 | 表のり | B.P8-8 | 23.15 | 23.45 |  |  | 2.697 |  |  | 0.2 | 86.8 |  |  | 13 | 0.3231 | 0.2846 | 0.1525 | [9 empty] | 4.652e-05
2009-03-31 | 関東地方整備局 | 利根川 | 江戸川 | 左岸 | 59 | 江左岸59.0k表-8 | 表のり | B.S8-9 | 24 | 24.8 |  | 1.849 | 2.717 | 0.778 | 0.26485 | 1.4 | 79.7 |  |  | 19 | 0.3007 | 0.2474 | 0.0946 | [9 empty] | 1.5386e-05 |  |  |  | CU |  |  | 69.8 | 18.5
2009-03-31 | 関東地方整備局 | 利根川 | 江戸川 | 左岸 | 59 | 江左岸59.0k表-8 | 表のり |  | 24.5 | 25 | [20 empty] | 1.35e-05
2009-03-31 | 関東地方整備局 | 利根川 | 江戸川 | 左岸 | 59 | 江左岸59.0k表-8 | 表のり | B.P8-9 | 26.15 | 26.45 |  |  | 2.719 |  |  | 0 | 85.1 |  |  | 15 | 0.2012 | 0.1769 | 0.1103 | [9 empty] | 2.1961e-05
2009-03-31 | 関東地方整備局 | 利根川 | 江戸川 | 左岸 | 59 | 江左岸59.0k表-8 | 表のり | B.P8-10 | 27.15 | 27.45 |  |  | 2.701 |  |  | 0 | 83.7 |  |  | 16.4 | 0.1816 | 0.1618 | 0.1027 | [9 empty] | 1.8613e-05
2009-03-31 | 関東地方整備局 | 利根川 | 江戸川 | 左岸 | 59 | 江左岸59.0k裏-10 | 裏のり | B.D10-1 | 1 | 1.8 |  | 1.697 | 2.696 | 1.176 | 0.74742 | 0 | 33 | 46.5 | 20.5 | 67 | 0.0589 | 0.0395 | 0.0048 | 0.0018 | 32.7222 | 1.18 | 40.9 | 25.2 | 15.7 |  |  | 4.63e-08 | 1.5397e-08 | 3.24e-08 |  | 8.7133e-09 | UU | [8 empty] | 10.9 | 10.4
2009-03-31 | 関東地方整備局 | 利根川 | 江戸川 | 左岸 | 59 | 江左岸59.0k裏-10 | 裏のり | B.P10-1 | 2.15 | 2.48 |  |  | 2.693 |  |  | 0 | 40.6 | 39.9 | 19.5 | 59.4 | 0.0771 | 0.046 | 0.0052 | 0.0019 | 40.5789 | 0.9 | 39.1 | 25.5 | 13.6 |  |  |  | 1.8534e-08 | 3.61e-08
2009-03-31 | 関東地方整備局 | 利根川 | 江戸川 | 左岸 | 59 | 江左岸59.0k裏-10 | 裏のり | B.P10-2 | 3.15 | 3.45 |  |  | 2.714 |  |  | 0.4 | 85.1 |  |  | 14.6 | 0.2451 | 0.2074 | 0.1106 | [9 empty] | 2.2099e-05
2009-03-31 | 関東地方整備局 | 利根川 | 江戸川 | 左岸 | 59 | 江左岸59.0k裏-10 | 裏のり | B.S10-2 | 4 | 4.9 |  | 1.779 | 2.708 | 0.9 | 0.38368 | 0.2 | 90.9 |  |  | 9 | 0.2675 | 0.2297 | 0.1315 | 0.0899 | 2.9755 | 1.11 | [5 empty] | 1.02e-05 | 3.3003e-05 | 8.082e-05 |  | 4.0724e-05 | CU |  |  | 7.8 | 37.4
2009-03-31 | 関東地方整備局 | 利根川 | 江戸川 | 左岸 | 59 | 江左岸59.0k裏-10 | 裏のり | B.P10-3 | 5.15 | 5.45 |  |  | 2.709 |  |  | 0.2 | 89.1 |  |  | 10.8 | 0.2451 | 0.2103 | 0.1228 | [9 empty] | 2.8163e-05
2009-03-31 | 関東地方整備局 | 利根川 | 江戸川 | 左岸 | 59 | 江左岸59.0k裏-10 | 裏のり | B.D10-3 | 6.25 | 7.15 |  | 1.661 | 2.719 | 1.52 | 1.3936 | 0 | 16.1 | 27 | 56.9 | 83.9 | 0.0067 | 0.0025 |  |  |  |  | 121.4 | 35.6 | 85.8 | [7 empty] | UU | [8 empty] | 69.8 | 0
2009-03-31 | 関東地方整備局 | 利根川 | 江戸川 | 左岸 | 59 | 江左岸59.0k裏-10 | 裏のり |  | 7 | 7.5 | [20 empty] | 4.36e-06
2009-03-31 | 関東地方整備局 | 利根川 | 江戸川 | 左岸 | 59 | 江左岸59.0k裏-10 | 裏のり | B.P10-3-1 | 7.15 | 7.45 |  |  | 2.717 |  |  | 0 | 86.9 |  |  | 13.2 | 0.2318 | 0.1999 | 0.1158 | [9 empty] | 2.4582e-05
2009-03-31 | 関東地方整備局 | 利根川 | 江戸川 | 左岸 | 59 | 江左岸59.0k裏-10 | 裏のり | B.D10-4 | 8 | 9.12 |  | 1.807 | 2.712 | 1.075 | 0.5987 | 0 | 68.4 |  |  | 31.6 | 0.2003 | 0.1575 | [14 empty] | CU |  |  | 91.4 | 5.1
2009-03-31 | 関東地方整備局 | 利根川 | 江戸川 | 左岸 | 59 | 江左岸59.0k裏-10 | 裏のり | B.D10-5 | 9.5 | 10.6 |  | 1.724 | 2.694 | 1.279 | 0.91805 | 0.3 | 14.4 | 40 | 45.3 | 85.3 | 0.0141 | 0.0072 |  |  |  |  | 47.2 | 22.3 | 24.9 | [7 empty] | UU | [8 empty] | 65.9 | 10.3
2009-03-31 | 関東地方整備局 | 利根川 | 江戸川 | 左岸 | 59 | 江左岸59.0k裏-10 | 裏のり | B.P10-3-2 | 11.15 | 11.45 |  |  | 2.708 |  |  | 0.2 | 68.5 |  |  | 31.4 | 0.2006 | 0.1527
2009-03-31 | 関東地方整備局 | 利根川 | 江戸川 | 左岸 | 59 | 江左岸59.0k裏-10 | 裏のり | B.P10-4 | 12.15 | 12.45 |  |  | 2.703 |  |  | 7.6 | 38.4 | 29.2 | 24.8 | 54 | 0.1255 | 0.0556 | 0.0026 |  |  |  | 37.9 | 23.2 | 14.7 |  |  |  | 3.7196e-09
2009-03-31 | 関東地方整備局 | 利根川 | 江戸川 | 左岸 | 59 | 江左岸59.0k裏-10 | 裏のり | B.P10-4-1 | 13.15 | 13.31 |  |  | 2.701 |  |  | 1.3 | 82.9 |  |  | 15.8 | 0.3551 | 0.3024 | 0.1252 | [9 empty] | 2.9454e-05
2009-03-31 | 関東地方整備局 | 利根川 | 江戸川 | 左岸 | 59 | 江左岸59.0k裏-10 | 裏のり | B.D10-6 | 13.65 | 14.62 |  | 1.671 | 2.671 | 1.406 | 1.1552 | 0 | 18 | 40.4 | 41.6 | 82 | 0.0137 | 0.0078 | 0.001 |  |  |  | 66.6 | 26.5 | 40.1 |  |  |  | 4.0644e-10 |  |  |  | UU | [8 empty] | 37.1 | 9.7
2009-03-31 | 関東地方整備局 | 利根川 | 江戸川 | 左岸 | 59 | 江左岸59.0k裏-10 | 裏のり |  | 16 | 16.5 | [20 empty] | 1.91e-06
2009-03-31 | 関東地方整備局 | 利根川 | 江戸川 | 左岸 | 59 | 江左岸59.0k裏-10 | 裏のり | B.P10-5 | 16.15 | 16.45 |  |  | 2.702 |  |  | 0.2 | 74.8 |  |  | 25 | 0.2341 | 0.1871
2009-03-31 | 関東地方整備局 | 利根川 | 江戸川 | 左岸 | 59 | 江左岸59.0k裏-10 | 裏のり | B.P10-6 | 18.15 | 18.45 |  |  | 2.711 |  |  | 0.2 | 81.5 |  |  | 18.4 | 0.3367 | 0.2842 | 0.0924 | [9 empty] | 1.457e-05
2009-03-31 | 関東地方整備局 | 利根川 | 江戸川 | 左岸 | 59 | 江左岸59.0k裏-10 | 裏のり | B.P10-6-1 | 19.15 | 19.3 |  |  | 2.672 |  |  | 0 | 35.1 | 28.7 | 36.2 | 64.9 | 0.0481 | 0.0197
2009-03-31 | 関東地方整備局 | 利根川 | 江戸川 | 左岸 | 59 | 江左岸59.0k裏-10 | 裏のり | B.P10-7 | 20.15 | 20.45 |  |  | 2.696 |  |  | 0 | 71.3 |  |  | 28.8 | 0.1766 | 0.1475
2009-03-31 | 関東地方整備局 | 利根川 | 江戸川 | 左岸 | 59 | 江左岸59.0k裏-10 | 裏のり | B.P10-8 | 22.15 | 22.45 |  |  | 2.699 |  |  | 0.2 | 88.6 |  |  | 11.2 | 0.3396 | 0.2956 | 0.1611 | [9 empty] | 5.2825e-05
2009-03-31 | 関東地方整備局 | 利根川 | 江戸川 | 左岸 | 59 | 江左岸59.0k裏-10 | 裏のり |  | 23.5 | 24 | [20 empty] | 8.22e-06
2009-03-31 | 関東地方整備局 | 利根川 | 江戸川 | 左岸 | 59 | 江左岸59.0k裏-10 | 裏のり | B.P10-9 | 26.15 | 26.45 |  |  | 2.704 |  |  | 0 | 66.6 |  |  | 33.4 | 0.1359 | 0.1183
2009-03-31 | 関東地方整備局 | 利根川 | 江戸川 | 右岸 | 9.5 | No.江右岸9.5k表-1 | 表のり | B.P1-1 | 1.15 | 1.46 | 5 |  | 2.753 |  |  | 0.6 | 78.7 | 16.9 | 3.8 | 20.7 | 0.269 | 0.211 | 0.12 | 0.0181 | 14.8619 | 3 | [6 empty] | 2.6697e-05 | 3.2761e-06
2009-03-31 | 関東地方整備局 | 利根川 | 江戸川 | 右岸 | 9.5 | No.江右岸9.5k表-1 | 表のり | B.P1-2 | 3.15 | 3.49 | 5 |  | 2.685 |  |  | 0.1 | 29.6 | 48.3 | 22 | 70.3 | 0.043 | 0.0242 | 0.0044 | 0.0013 | 33.0769 | 1.2 | 51.6 | 26.3 | 25.3 |  |  |  | 1.2586e-08 | 1.69e-08
2009-03-31 | 関東地方整備局 | 利根川 | 江戸川 | 右岸 | 9.5 | No.江右岸9.5k表-1 | 表のり | B.P1-3 | 4.15 | 4.45 | 6 |  | 2.682 |  |  | 0 | 29.8 | 51.2 | 19 | 70.2 | 0.0504 | 0.0332 | 0.0054 | 0.0016 | 31.5 | 1.4 | 46.2 | 25.8 | 20.4 |  |  |  | 2.0228e-08 | 2.56e-08
2009-03-31 | 関東地方整備局 | 利根川 | 江戸川 | 右岸 | 9.5 | No.江右岸9.5k表-1 | 表のり | B.P1-4 | 5.15 | 5.48 | 5 |  | 2.671 |  |  | 0 | 37.3 | 50.1 | 12.6 | 62.7 | 0.0692 | 0.051 | 0.0099 | 0.0039 | 17.7436 | 1.2 | 40.3 | 24.6 | 15.7 |  |  |  | 8.2392e-08 | 1.521e-07
2009-03-31 | 関東地方整備局 | 利根川 | 江戸川 | 右岸 | 9.5 | No.江右岸9.5k表-1 | 表のり | B.P1-5 | 6.15 | 6.47 | 4 |  | 2.638 |  |  | 0 | 28.4 | 48.5 | 23.1 | 71.6 | 0.0488 | 0.0281 | 0.004 |  |  |  | 55 | 28.2 | 26.8 |  |  |  | 1.0092e-08
2009-03-31 | 関東地方整備局 | 利根川 | 江戸川 | 右岸 | 9.5 | No.江右岸9.5k表-1 | 表のり | B.P1-6 | 8.15 | 8.45 | 10 |  | 2.689 |  |  | 0 | 55.4 | 39.6 | 5 | 44.6 | 0.123 | 0.0947 | 0.0266 | 0.0111 | 11.0811 | 1.6 | [6 empty] | 8.1367e-07 | 1.2321e-06
2009-03-31 | 関東地方整備局 | 利根川 | 江戸川 | 右岸 | 9.5 | No.江右岸9.5k表-1 | 表のり |  | 10 | 10.5 | 29 | [19 empty] | 1.59e-05
2009-03-31 | 関東地方整備局 | 利根川 | 江戸川 | 右岸 | 9.5 | No.江右岸9.5k表-1 | 表のり | B.P1-7 | 10.15 | 10.45 | 29 |  | 2.727 |  |  | 0.3 | 92.5 | 6.5 | 0.7 | 7.2 | 0.34 | 0.302 | 0.154 | 0.109 | 3.1193 | 1.3 | [6 empty] | 4.7587e-05 | 0.00011881
2009-03-31 | 関東地方整備局 | 利根川 | 江戸川 | 右岸 | 9.5 | No.江右岸9.5k表-1 | 表のり | B.S1-1 | 12 | 12.9 | 14 | 1.897 | 2.776 | 0.827 | 0.30958 | 0.7 | 95.3 | 3.1 | 0.9 | 4 | 0.369 | 0.325 | 0.18 | 0.127 | 2.9055 | 1.4 | [5 empty] | 1.27e-05 | 6.8307e-05 | 0.00016129 |  | 8.2749e-05 | CU |  |  | 37.4 | 38.6
2009-03-31 | 関東地方整備局 | 利根川 | 江戸川 | 右岸 | 9.5 | No.江右岸9.5k表-1 | 表のり | B.P1-8 | 14 | 14.55 | 1 |  | 2.635 |  |  | 0 | 3.2 | 68.4 | 28.4 | 96.8 | 0.0172 | 0.0013 | 0.0024 |  |  |  | 59.8 | 28.9 | 30.9 |  |  |  | 3.0899e-09
2009-03-31 | 関東地方整備局 | 利根川 | 江戸川 | 右岸 | 9.5 | No.江右岸9.5k表-1 | 表のり | B.T1-2 | 15 | 15.85 | 2 | 1.707 | 2.685 | 1.377 | 1.0984 | 0.1 | 2.6 | 75.4 | 21.9 | 97.3 | 0.0241 | 0.0186 | 0.0042 | 0.0012 | 20.0833 | 3.3 | 50.3 | 28.2 | 22.1 |  |  |  | 1.13e-08 | 1.44e-08 |  | 4.7325e-09 | UU | [8 empty] | 53.1 | 2.3
2009-03-31 | 関東地方整備局 | 利根川 | 江戸川 | 右岸 | 9.5 | No.江右岸9.5k表-1 | 表のり | B.P1-9 | 17.15 | 17.46 | 7 |  | 2.668 |  |  | 0 | 10.9 | 72 | 17.1 | 89.1 | 0.0299 | 0.0222 | 0.0069 | 0.0016 | 18.6875 | 3.1 | 46.4 | 24.7 | 21.7 |  |  |  | 3.5695e-08 | 2.56e-08
2009-03-31 | 関東地方整備局 | 利根川 | 江戸川 | 右岸 | 9.5 | No.江右岸9.5k表-1 | 表のり | B.P1-10 | 19.15 | 19.45 | 7 |  | 2.721 |  |  | 0 | 18.4 | 66.7 | 14.9 | 81.6 | 0.04 | 0.0296 | 0.0082 | 0.0027 | 14.8148 | 1.9 | 41.5 | 21.2 | 20.3 |  |  |  | 5.3248e-08 | 7.29e-08
2009-03-31 | 関東地方整備局 | 利根川 | 江戸川 | 右岸 | 9.5 | No.江右岸9.5k表-1 | 表のり | B.P1-13 | 23.15 | 23.45 |  |  | 2.721 |  |  | 1.1 | 90.2 | 7.3 | 1.4 | 8.7 | 0.471 | 0.39 | 0.174 | 0.095 | 4.9579 | 1.6 | [6 empty] | 6.3147e-05 | 9.025e-05
2009-03-31 | 関東地方整備局 | 利根川 | 江戸川 | 右岸 | 9.5 | No.江右岸9.5k裏-2 | 裏のり | B.T2-1 | 1.8 | 2.6 | 4 | 1.468 | 2.691 | 1.103 | 0.6381 | 0.5 | 78.9 | 18.6 | 2 | 20.6 | 0.204 | 0.167 | 0.073 | 0.0351 | 5.812 | 1.8 | [5 empty] | 7.73e-06 | 8.4395e-06 | 1.232e-05 |  | 1.243e-05 | CU |  |  | 6.9 | 26.4
2009-03-31 | 関東地方整備局 | 利根川 | 江戸川 | 右岸 | 9.5 | No.江右岸9.5k裏-2 | 裏のり | B.P2-1 | 3 | 3.45 | 2 |  | 2.672 |  |  | 0 | 14.9 | 54.5 | 30.6 | 85.1 | 0.0259 | 0.0151 | 0.0023 | 0.001 | 25.9 | 0.9 | 42.8 | 24.9 | 17.9 |  |  |  | 2.7998e-09 | 1e-08
2009-03-31 | 関東地方整備局 | 利根川 | 江戸川 | 右岸 | 9.5 | No.江右岸9.5k裏-2 | 裏のり | B.T2-2 | 4 | 4.6 | 8 | 1.728 | 2.689 | 1.317 | 0.9859 | 0 | 24.4 | 48 | 27.6 | 75.6 | 0.0263 | 0.0162 | 0.0024 |  |  |  | 48.3 | 26.4 | 21.9 |  |  |  | 3.0899e-09 |  |  |  | UU | [8 empty] | 34.4 | 4.8
2009-03-31 | 関東地方整備局 | 利根川 | 江戸川 | 右岸 | 9.5 | No.江右岸9.5k裏-2 | 裏のり |  | 6 | 6.5 | 18 | [19 empty] | 1.14e-05
2009-03-31 | 関東地方整備局 | 利根川 | 江戸川 | 右岸 | 9.5 | No.江右岸9.5k裏-2 | 裏のり | B.P2-2 | 6.15 | 6.45 | 18 |  | 2.792 |  |  | 0 | 88.4 | 10.4 | 1.2 | 11.6 | 0.191 | 0.165 | 0.106 | 0.0664 | 2.8765 | 1.2 | [6 empty] | 2.0028e-05 | 4.409e-05
2009-03-31 | 関東地方整備局 | 利根川 | 江戸川 | 右岸 | 9.5 | No.江右岸9.5k裏-2 | 裏のり | B.P2-3 | 8.15 | 8.45 | 17 |  | 2.722 |  |  | 0.2 | 92.8 | 7 | 0 | 7 | 0.289 | 0.246 | 0.131 | 0.106 | 2.7264 | 0.9 | [6 empty] | 3.2713e-05 | 0.00011236
2009-03-31 | 関東地方整備局 | 利根川 | 江戸川 | 右岸 | 9.5 | No.江右岸9.5k裏-2 | 裏のり | B.S2-1 | 9 | 9.7 | 14 | 1.846 | 2.745 | 0.945 | 0.43389 | 0.6 | 95.2 | 3.1 | 1.1 | 4.2 | 0.273 | 0.234 | 0.138 | 0.115 | 2.3739 | 0.9 | [5 empty] | 8.63e-06 | 3.6906e-05 | 0.00013225 |  | 6.0625e-05 | CU |  |  | 61 | 42
2009-03-31 | 関東地方整備局 | 利根川 | 江戸川 | 右岸 | 9.5 | No.江右岸9.5k裏-2 | 裏のり | B.P2-4 | 11 | 11.54 | 0 |  | 2.661 |  |  | 0 | 4.3 | 75.2 | 20.5 | 95.7 | 0.027 | 0.02 | 0.0048 |  |  |  | 54.5 | 28.2 | 26.3 |  |  |  | 1.5397e-08
2009-03-31 | 関東地方整備局 | 利根川 | 江戸川 | 右岸 | 9.5 | No.江右岸9.5k裏-2 | 裏のり | B.P2-5 | 13.15 | 13.49 | 2 |  | 2.686 |  |  | 0.8 | 17.7 | 58.5 | 23 | 81.5 | 0.0253 | 0.0164 | 0.0042 | 0.002 | 12.65 | 1.1 | 62.6 | 28.6 | 34 |  |  |  | 1.13e-08 | 4e-08
2009-03-31 | 関東地方整備局 | 利根川 | 江戸川 | 右岸 | 9.5 | No.江右岸9.5k裏-2 | 裏のり | B.P2-6 | 17.15 | 17.45 | 12 |  | 2.86 |  |  | 0.9 | 67.2 | 27.6 | 4.3 | 31.9 | 0.207 | 0.154 | 0.0371 | 0.0124 | 16.6935 | 1.8 | [6 empty] | 1.7589e-06 | 1.5376e-06
2009-03-31 | 関東地方整備局 | 利根川 | 江戸川 | 右岸 | 9.5 | No.江右岸9.5k裏-2 | 裏のり | B.P2-7 | 19.15 | 19.45 | 50 |  | 2.697 |  |  | 0.7 | 89.3 | 8.5 | 1.5 | 10 | 0.441 | 0.367 | 0.157 | 0.075 | 5.88 | 2 | [6 empty] | 4.9762e-05 | 5.625e-05
2009-03-31 | 関東地方整備局 | 利根川 | 江戸川 | 右岸 | 9.5 | S40.1八千代ｴﾝｼﾞNo.1 | 表のり |  | 4.15 | 4.45 | 19 |  | 2.7 |  |  | 0 | 83 |  |  | 17 | 0.22 | 0.2 | 0.085 | [9 empty] | 1.2008e-05
2009-03-31 | 関東地方整備局 | 利根川 | 江戸川 | 右岸 | 9.5 | S40.1八千代ｴﾝｼﾞNo.1 | 表のり |  | 10 | 10.95 | 4 | 1.619 | 2.73 |  |  | 3 | 50 | 25 | 22 | 47 | 0.13 | 0.07 | 0.004 |  |  |  | 47.5 | 26.9 | 20.6 |  |  |  | 1.0092e-08 |  |  |  | CU |  |  | 16.7 | 17.3
2009-03-31 | 関東地方整備局 | 利根川 | 江戸川 | 右岸 | 9.5 | S40.1八千代ｴﾝｼﾞNo.1 | 表のり |  | 15 | 15.3 | 13 |  | 2.69 |  |  | 0 | 74 | 14 | 12 | 26 | 0.22 | 0.18 | 0.0165 | 0.0026 | 84.6154 |  | 40.8 | 26.3 | 14.5 |  |  |  | 2.691e-07 | 6.76e-08
2009-03-31 | 関東地方整備局 | 利根川 | 江戸川 | 右岸 | 9.5 | S40.1八千代ｴﾝｼﾞNo.2 | 天端 |  | 5 | 5.5 | 8 | 1.714 | 2.7 |  |  | 0 | 6 |  |  | 94 | 0.0097 | 0.006 | 0.0011 |  |  |  | 71.1 | 37 | 34.1 |  |  |  | 5.0688e-10 |  |  |  | CU |  |  | 31.4 | 8.8
2009-03-31 | 関東地方整備局 | 利根川 | 江戸川 | 右岸 | 9.5 | S40.1八千代ｴﾝｼﾞNo.2 | 天端 |  | 9 | 9.3 | 17 |  | 2.72 |  |  | 1 | 92 |  |  | 7 | 0.38 | 0.36 | 0.21 | 0.11 | 3.4545 | [7 empty] | 9.763e-05 | 0.000121
2009-03-31 | 関東地方整備局 | 利根川 | 江戸川 | 右岸 | 9.5 | S40.1八千代ｴﾝｼﾞNo.2 | 天端 |  | 14.15 | 14.95 | 9 | 1.702 | 2.72 |  |  | 0 | 29 | 48 | 23 | 71 | 0.04 | 0.026 | 0.0033 |  |  |  | 57.6 | 28 | 29.6 |  |  |  | 6.4624e-09 |  |  |  | CU |  |  | 33.3 | 7
2009-03-31 | 関東地方整備局 | 利根川 | 江戸川 | 右岸 | 9.5 | S40.1八千代ｴﾝｼﾞNo.2 | 天端 |  | 20.2 | 20.35 | 50 |  | 2.77 |  |  | 2 | 90 |  |  | 8 | 0.52 | 0.49 | 0.24 | 0.12 | 4.3333 | [7 empty] | 0.00013303 | 0.000144
2009-03-31 | 関東地方整備局 | 利根川 | 江戸川 | 右岸 | 9.5 | S40.1八千代ｴﾝｼﾞNo.3 | 裏のり |  | 3.15 | 3.45 | 10 |  | 2.66 |  |  | 0 | 67 | 18 | 15 | 33 | 0.085 | 0.06 | 0.009 | 0.0018 | 47.2222 | [7 empty] | 6.6066e-08 | 3.24e-08
2009-03-31 | 関東地方整備局 | 利根川 | 江戸川 | 右岸 | 9.5 | S40.1八千代ｴﾝｼﾞNo.3 | 裏のり |  | 7.15 | 7.45 | 19 |  | 2.68 |  |  | 0 | 94 |  |  | 6 | 0.32 | 0.29 | 0.16 | 0.12 | 2.6667 | [7 empty] | 5.1993e-05 | 0.000144
2009-03-31 | 関東地方整備局 | 利根川 | 江戸川 | 右岸 | 9.5 | S40.1八千代ｴﾝｼﾞNo.3 | 裏のり |  | 10 | 10.9 | 3 | 1.633 | 2.74 |  |  | 0 | 13 | 56 | 31 | 87 | 0.022 | 0.015 | 0.0028 |  |  |  | 56.1 | 32.8 | 23.3 |  |  |  | 4.4164e-09 |  |  |  | CU |  |  | 9.8 | 7.3
2009-03-31 | 関東地方整備局 | 利根川 | 江戸川 | 右岸 | 9.5 | S40.1八千代ｴﾝｼﾞNo.3 | 裏のり |  | 15.15 | 15.45 | 14 |  | 2.68 |  |  | 0 | 73 | 15 | 12 | 27 | 0.27 | 0.21 | 0.016 | 0.0036 | 75 | [7 empty] | 2.5058e-07 | 1.296e-07
2009-03-31 | 関東地方整備局 | 利根川 | 江戸川 | 右岸 | 9.5 | S40.1八千代ｴﾝｼﾞNo.3 | 裏のり |  | 20.15 | 20.36 | 50 |  | 2.73 |  |  | 0 | 94 |  |  | 6 | 0.25 | 0.23 | 0.16 | 0.12 | 2.0833 | [7 empty] | 5.1993e-05 | 0.000144
2009-03-31 | 関東地方整備局 | 利根川 | 江戸川 | 右岸 | 10.5 | No.江右岸10.5k表-3 | 表のり | B.P3-1 | 1.15 | 1.45 | 3 |  | 2.683 |  |  | 0.2 | 63.9 | 24.5 | 11.4 | 35.9 | 0.145 | 0.121 | 0.0163 | 0.004 | 36.25 | 4.1 | [6 empty] | 2.616e-07 | 1.6e-07
2009-03-31 | 関東地方整備局 | 利根川 | 江戸川 | 右岸 | 10.5 | No.江右岸10.5k表-3 | 表のり | B.P3-2 | 2.15 | 2.45 | 6 |  | 2.635 |  |  | 0 | 2.9 | 60.7 | 36.4 | 97.1 | 0.0108 | 0.0083 | 0.0022 | 0.0013 | 8.3077 | 1.1 | 69.4 | 33.9 | 35.5 |  |  |  | 2.5258e-09 | 1.69e-08
2009-03-31 | 関東地方整備局 | 利根川 | 江戸川 | 右岸 | 10.5 | No.江右岸10.5k表-3 | 表のり | B.P3-3 | 3.15 | 3.49 | 4 |  | 2.646 |  |  | 0 | 6.5 | 65.3 | 28.2 | 93.5 | 0.0154 | 0.0113 | 0.0032 | 0.0014 | 11 | 1.3 | 60.3 | 32 | 28.3 |  |  |  | 6.0177e-09 | 1.96e-08
2009-03-31 | 関東地方整備局 | 利根川 | 江戸川 | 右岸 | 10.5 | No.江右岸10.5k表-3 | 表のり | B.T3-1 | 4 | 4.8 | 4 | 1.695 | 2.66 | 1.384 | 1.112 | 0 | 29.9 | 55.4 | 14.7 | 70.1 | 0.0585 | 0.0426 | 0.0079 | 0.0032 | 18.2812 | 1.5 | 51.2 | 26.3 | 24.9 |  |  | 1.83e-07 | 4.8843e-08 | 1.024e-07 |  | 6.4689e-08 | UU | [8 empty] | 32.5 | 5.2
2009-03-31 | 関東地方整備局 | 利根川 | 江戸川 | 右岸 | 10.5 | No.江右岸10.5k表-3 | 表のり | B.P3-4 | 5.15 | 5.34 | 4 |  | 2.688 |  |  | 0 | 27.9 | 58.2 | 13.9 | 72.1 | 0.055 | 0.0382 | 0.0083 | 0.0032 | 17.1875 | 1 | 44.9 | 27.6 | 17.3 |  |  |  | 5.4765e-08 | 1.024e-07
2009-03-31 | 関東地方整備局 | 利根川 | 江戸川 | 右岸 | 10.5 | No.江右岸10.5k表-3 | 表のり | B.P3-4 | 5.34 | 5.49 | 4 |  | 2.635 |  |  | 0 | 12.9 | 58.4 | 28.7 | 87.1 | 0.0254 | 0.0151 | 0.0027 | 0.0011 | 23.0909 | 1 | [6 empty] | 4.0595e-09 | 1.21e-08
2009-03-31 | 関東地方整備局 | 利根川 | 江戸川 | 右岸 | 10.5 | No.江右岸10.5k表-3 | 表のり | B.T3-2 | 6 | 6.7 | 4 | 1.841 | 2.664 | 0.975 | 0.4693 | 0 | 25.2 | 51.7 | 23.1 | 74.8 | 0.0449 | 0.0307 | 0.0037 |  |  |  | 35.2 | 23.1 | 12.1 |  |  | 2.3e-09 | 8.4241e-09 |  |  |  | UU | [8 empty] | 36.4 | 0
2009-03-31 | 関東地方整備局 | 利根川 | 江戸川 | 右岸 | 10.5 | No.江右岸10.5k表-3 | 表のり | B.P3-5 | 7.15 | 7.48 | 5 |  | 2.668 |  |  | 0 | 40.9 | 51.8 | 7.3 | 59.1 | 0.0761 | 0.0644 | 0.0222 | 0.0081 | 9.3951 | 2.8 | 37.4 | 25.9 | 11.5 |  |  |  | 5.3518e-07 | 6.561e-07
2009-03-31 | 関東地方整備局 | 利根川 | 江戸川 | 右岸 | 10.5 | No.江右岸10.5k表-3 | 表のり | B.P3-6 | 8.15 | 8.45 | 12 |  | 2.624 |  |  | 0 | 30.2 | 59.3 | 10.5 | 69.8 | 0.0623 | 0.0502 | 0.0123 | 0.0048 | 12.9792 | 1.9 | 45.9 | 27.1 | 18.8 |  |  |  | 1.3624e-07 | 2.304e-07
2009-03-31 | 関東地方整備局 | 利根川 | 江戸川 | 右岸 | 10.5 | No.江右岸10.5k表-3 | 表のり | B.P3-7 | 10.15 | 10.45 | 10 |  | 2.63 |  |  | 0.5 | 92.6 | 6.9 | 0 | 6.9 | 0.305 | 0.255 | 0.133 | 0.107 | 2.8505 | 0.8 | [6 empty] | 3.3882e-05 | 0.00011449
2009-03-31 | 関東地方整備局 | 利根川 | 江戸川 | 右岸 | 10.5 | 右岸10.50K天-No.4 | 天端 | B.Tr4-1 | 1.5 | 2.5 | 3 | 1.682 | 2.685 |  |  | 1 | 68 | 14 | 17 | 31 | 0.18 | 0.15 | 0.012 |  |  |  | 41.5 | 19.2 | 22.3 |  |  |  | 1.2867e-07 |  |  |  | CU |  |  | 17 | 18
2009-03-31 | 関東地方整備局 | 利根川 | 江戸川 | 右岸 | 10.5 | 右岸10.50K天-No.4 | 天端 | B.P4-1 | 3.15 | 3.45 | 19 |  | 2.736 |  |  | 1 | 79 | 12 | 8 | 20 | 0.29 | 0.24 | 0.07 | 0.011 | 26.3636 | 5.3 | [6 empty] | 7.6576e-06 | 1.21e-06
2009-03-31 | 関東地方整備局 | 利根川 | 江戸川 | 右岸 | 10.5 | 右岸10.50K天-No.4 | 天端 | B.P4-2 | 4.14 | 4.45 | 11 |  | 2.7 |  |  | 0 | 2 | 56 | 42 | 98 | 0.01 | 0.0068 | 0.0014 |  |  |  | 62.5 | 34.8 | 27.7 |  |  |  | 8.863e-10
2009-03-31 | 関東地方整備局 | 利根川 | 江戸川 | 右岸 | 10.5 | 右岸10.50K天-No.4 | 天端 | B.P4-3 | 5.15 | 5.45 | 3 |  | 2.695 |  |  | 0 | 9 | 53 | 38 | 91 | 0.012 | 0.0083 | 0.0015 |  |  |  | 66.6 | 35.8 | 30.8 |  |  |  | 1.0399e-09
2009-03-31 | 関東地方整備局 | 利根川 | 江戸川 | 右岸 | 10.5 | 右岸10.50K天-No.4 | 天端 | B.T4-2 | 5.5 | 6.35 | 3 | 1.634 | 2.695 |  |  | 0 | 2 | 65 | 33 | 98 | 0.013 | 0.0092 | 0.0021 |  |  |  | 58.6 | 32.1 | 26.5 |  |  |  | 2.2677e-09 |  |  |  | UU | [8 empty] | 16 | 7.8
2009-03-31 | 関東地方整備局 | 利根川 | 江戸川 | 右岸 | 10.5 | 右岸10.50K天-No.4 | 天端 | B.P4-4 | 7.15 | 7.49 | 4 |  | 2.734 |  |  | 0 | 27 | 48 | 25 | 73 | 0.04 | 0.024 | 0.0026 | [9 empty] | 3.7196e-09
2009-03-31 | 関東地方整備局 | 利根川 | 江戸川 | 右岸 | 10.5 | 右岸10.50K天-No.4 | 天端 | B.P4-5 | 8.15 | 8.45 | 12 |  | 2.74 |  |  | 0 | 90 |  |  | 10 | 0.26 | 0.23 | 0.13 | 0.08 | 3.25 | [7 empty] | 3.2137e-05 | 6.4e-05
2009-03-31 | 関東地方整備局 | 利根川 | 江戸川 | 右岸 | 10.5 | 右岸10.50K天-No.4 | 天端 | B.P4-6 | 9.15 | 9.45 | 15 |  | 2.741 |  |  | 0 | 91 |  |  | 9 | 0.31 | 0.28 | 0.16 | 0.085 | 3.6471 | 1.7 | [6 empty] | 5.1993e-05 | 7.225e-05
2009-03-31 | 関東地方整備局 | 利根川 | 江戸川 | 右岸 | 10.5 | 右岸10.50K天-No.4 | 天端 | B.P4-7 | 10.15 | 10.45 | 16 |  | 2.684 |  |  | 0 | 93 |  |  | 7 | 0.27 | 0.24 | 0.15 | 0.11 | 2.4545 | 1.1 | [6 empty] | 4.4772e-05 | 0.000121
2009-03-31 | 関東地方整備局 | 利根川 | 江戸川 | 右岸 | 10.5 | 右岸10.50K天-No.4 | 天端 | B.P4-8 | 11.15 | 11.45 | 12 |  | 2.802 |  |  | 1 | 97 |  |  | 2 | 0.27 | 0.26 | 0.18 | 0.13 | 2.0769 | 1.3 | [6 empty] | 6.8307e-05 | 0.000169
2009-03-31 | 関東地方整備局 | 利根川 | 江戸川 | 右岸 | 10.5 | 右岸10.50K天-No.4 | 天端 | B.P4-9 | 12.15 | 12.56 | 1 |  | 2.71 |  |  | 0 | 4 | 71 | 25 | 96 | 0.03 | 0.023 | 0.003 |  |  |  | 44.8 | 31 | 13.8 |  |  |  | 5.1819e-09
2009-03-31 | 関東地方整備局 | 利根川 | 江戸川 | 右岸 | 10.5 | 右岸10.50K天-No.4 | 天端 | B.P4-10 | 13.15 | 13.45 | 1 |  | 2.709 |  |  | 3 | 6 | 70 | 21 | 91 | 0.034 | 0.028 | 0.004 |  |  |  | 46.3 | 31.4 | 14.9 |  |  |  | 1.0092e-08
2009-03-31 | 関東地方整備局 | 利根川 | 江戸川 | 右岸 | 10.5 | 右岸10.50K天-No.4 | 天端 | B.P4-11 | 15.15 | 15.61 | 0 |  | 2.714 |  |  | 0 | 12 | 60 | 28 | 88 | 0.025 | 0.017 | 0.0016 |  |  |  | 58.4 | 32.3 | 26.1 |  |  |  | 1.2077e-09
2009-03-31 | 関東地方整備局 | 利根川 | 江戸川 | 右岸 | 10.5 | 右岸10.50K天-No.4 | 天端 | B.P4-12 | 16.15 | 16.51 | 3 |  | 2.776 |  |  | 0 | 36 | 42 | 22 | 64 | 0.06 | 0.039 | 0.0042 |  |  |  | 43.5 | 25.9 | 17.6 |  |  |  | 1.13e-08
2009-03-31 | 関東地方整備局 | 利根川 | 江戸川 | 右岸 | 10.5 | 右岸10.50K天-No.4 | 天端 | B.P4-13 | 17.15 | 17.51 | 2 |  | 2.773 |  |  | 0 | 46 | 31 | 23 | 54 | 0.11 | 0.054 | 0.0033 |  |  |  | 43.8 | 24.7 | 19.1 |  |  |  | 6.4624e-09
2009-03-31 | 関東地方整備局 | 利根川 | 江戸川 | 右岸 | 10.5 | 右岸10.50K天-No.4 | 天端 | B.P4-15 | 19.15 | 19.35 | 50 |  | 2.825 |  |  | 0 | 94 |  |  | 6 | 0.32 | 0.3 | 0.2 | 0.12 | 2.6667 | 1.6 | [6 empty] | 8.7194e-05 | 0.000144
2009-03-31 | 関東地方整備局 | 利根川 | 江戸川 | 右岸 | 10.5 | 右岸10.50K天-No.4 | 天端 | B.P4-16 | 20.15 | 20.37 | 50 |  | 2.864 |  |  | 0 | 96 |  |  | 4 | 0.36 | 0.33 | 0.2 | 0.13 | 2.7692 | 1.4 | [6 empty] | 8.7194e-05 | 0.000169
2009-03-31 | 関東地方整備局 | 利根川 | 江戸川 | 右岸 | 10.5 | 右岸10.50K天-No.4 | 天端 | B.P4-17 | 21.15 | 21.37 | 50 |  | 2.829 |  |  | 0 | 95 |  |  | 5 | 0.31 | 0.28 | 0.17 | 0.12 | 2.5833 | 1.2 | [6 empty] | 5.9834e-05 | 0.000144
2009-03-31 | 関東地方整備局 | 利根川 | 江戸川 | 右岸 | 10.5 | 右岸10.50K表-No.6 | 表のり | B.P6-1 | 4.15 | 4.45 | 15 |  | 2.755 |  |  | 0 | 93 |  |  | 7 | 0.22 | 0.2 | 0.13 | 0.1 | 2.2 | 1.2 | [6 empty] | 3.2137e-05 | 0.0001
2009-03-31 | 関東地方整備局 | 利根川 | 江戸川 | 右岸 | 10.5 | 右岸10.50K表-No.6 | 表のり | B.T6-1 | 7 | 7.85 | 2 | 1.735 | 2.65 |  |  | 1 | 7 | 69 | 23 | 92 | 37 | 0.029 | 0.0029 |  |  |  | 45.8 | 29.2 | 16.6 |  |  |  | 4.7904e-09 |  |  |  | UU | [8 empty] | 43 | 1.5
2009-03-31 | 関東地方整備局 | 利根川 | 江戸川 | 右岸 | 10.5 | 右岸10.50K表-No.7 | 裏のり | B.6-1 | 4.15 | 4.65 | 15 | [19 empty] | 3.23e-05
2009-03-31 | 関東地方整備局 | 利根川 | 江戸川 | 右岸 | 10.5 | 右岸10.50K裏-No.5 | 裏のり | B.T5-1 | 3.2 | 4 | 4 | 1.8 | 2.689 |  |  | 0 | 10 | 53 | 37 | 90 | 0.016 | 0.01 |  |  |  |  | 46.6 | 26.5 | 20.1 | [7 empty] | UU | [8 empty] | 31 | 11.4
2009-03-31 | 関東地方整備局 | 利根川 | 江戸川 | 右岸 | 10.5 | 右岸10.50K裏-No.5 | 裏のり | B.5-1 | 5 | 5.5 | 13 | [19 empty] | 4.02e-05
2009-03-31 | 関東地方整備局 | 利根川 | 江戸川 | 右岸 | 10.5 | 右岸10.50K裏-No.5 | 裏のり | B.P5-1 | 5.15 | 5.45 | 13 |  | 2.807 |  |  | 0 | 92 |  |  | 8 | 0.23 | 0.21 | 0.13 | 0.092 | 2.5 | 1.2 | [6 empty] | 3.2137e-05 | 8.464e-05
2009-03-31 | 関東地方整備局 | 利根川 | 江戸川 | 右岸 | 10.5 | 右岸10.50K裏-No.5 | 裏のり | B.Tr5-2 | 6 | 7 | 13 | 1.708 | 2.758 |  |  | 0 | 95 |  |  | 5 | 0.24 | 0.22 | 0.15 | 0.11 | 2.1818 | 1.1 | [6 empty] | 4.4772e-05 | 0.000121 |  |  | CU |  |  | 141 | 31.9
2009-03-31 | 関東地方整備局 | 利根川 | 江戸川 | 右岸 | 10.5 | 右岸10.50K裏-No.5 | 裏のり | B.T5-3 | 9 | 9.85 | 2 | 1.735 | 2.707 |  |  | 0 | 7 | 67 | 26 | 93 | 0.035 | 0.028 | 0.0027 |  |  |  | 43.8 | 30 | 13.8 |  |  |  | 4.0595e-09 |  |  |  | UU | [8 empty] | 30 | 3
2009-03-31 | 関東地方整備局 | 利根川 | 江戸川 | 右岸 | 10.5 | 右岸10.50K裏-No.5 | 裏のり | B.P5-2 | 13.15 | 13.45 | 7 |  | 2.866 |  |  | 0 | 55 | 30 | 15 | 45 | 0.15 | 0.11 | 0.011 | 0.0021 | 71.4286 | 2.7 | 43.9 | 19.5 | 24.4 |  |  |  | 1.0517e-07 | 4.41e-08
2009-03-31 | 関東地方整備局 | 利根川 | 江戸川 | 右岸 | 10.5 | 右岸10.50K裏-No.5 | 裏のり | B.P5-3 | 15.15 | 15.39 | 50 |  | 2.867 |  |  | 0 | 92 |  |  | 8 | 0.29 | 0.26 | 0.15 | 0.1 | 2.9 | 1.2 | [6 empty] | 4.4772e-05 | 0.0001
2009-03-31 | 関東地方整備局 | 利根川 | 江戸川 | 右岸 | 10.5 | 右岸10.50K裏-No.5 | 裏のり | B.5-2 | 15.5 | 16 | 50 | [19 empty] | 0.000142
2009-03-31 | 関東地方整備局 | 利根川 | 江戸川 | 右岸 | 10.9 | No.江右岸11.0k-60m表-4 | 表のり | B.P4-1 | 1.15 | 1.48 | 8 |  | 2.713 |  |  | 1.6 | 69.9 | 17.8 | 10.7 | 28.5 | 0.196 | 0.158 | 0.0237 | 0.0044 | 44.5455 | 9.5 | [6 empty] | 6.2272e-07 | 1.936e-07
2009-03-31 | 関東地方整備局 | 利根川 | 江戸川 | 右岸 | 10.9 | No.江右岸11.0k-60m表-4 | 表のり | B.P4-2 | 3.15 | 3.45 | 3 |  | 2.709 |  |  | 0.2 | 80.6 | 14.8 | 4.4 | 19.2 | 0.256 | 0.204 | 0.0868 | 0.0142 | 18.0282 | 4.6 | [6 empty] | 1.2605e-05 | 2.0164e-06
2009-03-31 | 関東地方整備局 | 利根川 | 江戸川 | 右岸 | 10.9 | No.江右岸11.0k-60m表-4 | 表のり | B.P4-3 | 4.15 | 4.3 | 10 |  | 2.681 |  |  | 0.3 | 52.2 | 41.3 | 6.2 | 47.5 | 0.111 | 0.0813 | 0.0253 | 0.009 | 12.3333 | 2.1 | [6 empty] | 7.2449e-07 | 8.1e-07
2009-03-31 | 関東地方整備局 | 利根川 | 江戸川 | 右岸 | 10.9 | No.江右岸11.0k-60m表-4 | 表のり | B.P4-3 | 4.3 | 4.46 | 10 |  | 2.631 |  |  | 0 | 13.6 | 59.9 | 26.5 | 86.4 | 0.0273 | 0.0174 | 0.0027 | [9 empty] | 4.0595e-09
2009-03-31 | 関東地方整備局 | 利根川 | 江戸川 | 右岸 | 10.9 | No.江右岸11.0k-60m表-4 | 表のり | B.P4-4 | 5.15 | 5.5 | 4 |  | 2.679 |  |  | 2 | 20.9 | 55 | 22.1 | 77.1 | 0.04 | 0.0238 | 0.0043 | 0.0017 | 23.5294 | 1 | 42.6 | 26.7 | 15.9 |  |  |  | 1.1933e-08 | 2.89e-08
2009-03-31 | 関東地方整備局 | 利根川 | 江戸川 | 右岸 | 10.9 | No.江右岸11.0k-60m表-4 | 表のり | B.T4-2 | 7 | 7.75 | 5 | 1.836 | 2.677 | 0.985 | 0.48145 | 0.2 | 21.2 | 54.3 | 24.3 | 78.6 | 0.0366 | 0.0226 | 0.0035 |  |  |  |  | 25.4 |  |  |  | 2.72e-09 | 7.4064e-09 |  |  |  | UU | [8 empty] | 26.2 | 11.2
2009-03-31 | 関東地方整備局 | 利根川 | 江戸川 | 右岸 | 10.9 | No.江右岸11.0k-60m表-4 | 表のり | B.P4-5 | 8.15 | 8.48 | 4 |  | 2.669 |  |  | 0 | 19.9 | 54.9 | 25.2 | 80.1 | 0.0361 | 0.0217 | 0.0033 | 0.0012 | 30.0833 | 1.2 | 43.1 | 26.1 | 17 |  |  |  | 6.4624e-09 | 1.44e-08
2009-03-31 | 関東地方整備局 | 利根川 | 江戸川 | 右岸 | 10.9 | No.江右岸11.0k-60m表-4 | 表のり |  | 9 | 9.5 | 7 | [19 empty] | 4.75e-06
2009-03-31 | 関東地方整備局 | 利根川 | 江戸川 | 右岸 | 10.9 | No.江右岸11.0k-60m表-4 | 表のり | B.P4-6 | 9.15 | 9.45 | 7 |  | 2.687 |  |  | 0 | 53.7 | 41.5 | 4.8 | 46.3 | 0.101 | 0.0813 | 0.0298 | 0.0124 | 8.1452 | 2.3 | [6 empty] | 1.0587e-06 | 1.5376e-06
2009-03-31 | 関東地方整備局 | 利根川 | 江戸川 | 右岸 | 10.9 | No.江右岸11.0k-60m表-4 | 表のり | B.S4-1 | 10 | 10.7 | 12 | 1.797 | 2.706 | 1.138 | 0.68932 | 0 | 85.7 | 12 | 2.3 | 14.3 | 0.166 | 0.147 | 0.0929 | 0.0589 | 2.8183 | 1.4 | [5 empty] | 3.01e-06 | 1.4753e-05 | 3.4692e-05 |  | 2.3623e-05 | CU |  |  | 102.7 | 12.8
2009-03-31 | 関東地方整備局 | 利根川 | 江戸川 | 右岸 | 10.9 | No.江右岸11.0k-60m表-4 | 表のり | B.P4-7 | 11.15 | 11.45 | 17 |  | 2.781 |  |  | 0.1 | 82.5 | 16.9 | 0.5 | 17.4 | 0.157 | 0.138 | 0.0807 | 0.0561 | 2.7986 | 1.3 | [6 empty] | 1.0647e-05 | 3.1472e-05
2009-03-31 | 関東地方整備局 | 利根川 | 江戸川 | 右岸 | 10.9 | No.江右岸11.0k-60m表-4 | 表のり | B.T4-3 | 13 | 13.9 | 1 | 1.733 | 2.695 | 1.302 | 0.9588 | 0 | 5 | 77.8 | 17.2 | 95 | 0.0303 | 0.0243 | 0.0068 | 0.0014 | 21.6429 | 4.2 | 49.4 | 25.6 | 23.8 |  |  |  | 3.4508e-08 | 1.96e-08 |  | 7.3273e-09 | UU | [8 empty] | 46.8 | 4
2009-03-31 | 関東地方整備局 | 利根川 | 江戸川 | 右岸 | 10.9 | No.江右岸11.0k-60m表-4 | 表のり | B.P4-8 | 14 | 14.58 | 0 |  | 2.701 |  |  | 0 | 12.1 | 71.6 | 16.3 | 87.9 | 0.0335 | 0.0271 | 0.0074 | 0.0019 | 17.6316 | 2.8 | 46.8 | 22.6 | 24.2 |  |  |  | 4.1977e-08 | 3.61e-08
2009-03-31 | 関東地方整備局 | 利根川 | 江戸川 | 右岸 | 10.9 | No.江右岸11.0k-60m表-4 | 表のり | B.P4-9 | 16.15 | 16.45 | 11 |  | 2.745 |  |  | 0 | 55 | 31.1 | 13.9 | 45 | 0.172 | 0.11 | 0.0095 | 0.0027 | 63.7037 | 1.2 | [6 empty] | 7.4883e-08 | 7.29e-08
2009-03-31 | 関東地方整備局 | 利根川 | 江戸川 | 右岸 | 10.9 | No.江右岸11.0k-60m表-4 | 表のり |  | 18 | 18.5 | 28 | [19 empty] | 1.41e-05
2009-03-31 | 関東地方整備局 | 利根川 | 江戸川 | 右岸 | 10.9 | No.江右岸11.0k-60m表-4 | 表のり | B.P4-10 | 18.15 | 18.45 | 28 |  | 2.723 |  |  | 0.2 | 87.2 | 11 | 1.6 | 12.6 | 0.215 | 0.183 | 0.113 | 0.0518 | 4.1506 | 1.6 | [6 empty] | 2.3226e-05 | 2.6832e-05
2009-03-31 | 関東地方整備局 | 利根川 | 江戸川 | 右岸 | 10.9 | No.江右岸11.0k-60m表-4 | 表のり | B.P4-11 | 20.15 | 20.45 | 28 |  | 2.713 |  |  | 0.1 | 87.7 | 10.6 | 1.6 | 12.2 | 0.261 | 0.215 | 0.117 | 0.0535 | 4.8785 | 1.5 | [6 empty] | 2.5176e-05 | 2.8622e-05
2009-03-31 | 関東地方整備局 | 利根川 | 江戸川 | 右岸 | 10.9 | No.江右岸11.0k-60m表-4 | 表のり | B.P4-12 | 22.15 | 22.45 |  |  | 2.703 |  |  | 0 | 88.7 | 10.9 | 0.4 | 11.3 | 0.205 | 0.176 | 0.112 | 0.0672 | 3.0506 | 1.2 | [6 empty] | 2.2753e-05 | 4.5158e-05
2009-03-31 | 関東地方整備局 | 利根川 | 江戸川 | 右岸 | 10.9 | No.江右岸11.0k-60m表-4 | 表のり | B.P4-13 | 24.15 | 24.45 |  |  | 2.701 |  |  | 0 | 79 | 20.5 | 0.5 | 21 | 0.132 | 0.112 | 0.0731 | 0.0522 | 2.5287 | 1 | [6 empty] | 8.4664e-06 | 2.7248e-05
2009-03-31 | 関東地方整備局 | 利根川 | 江戸川 | 右岸 | 10.9 | No.江右岸11.0k-60m裏-5 | 裏のり | B.P5-1 | 1.15 | 1.46 | 5 |  | 2.755 |  |  | 0.1 | 25 | 41.7 | 33.2 | 74.9 | 0.0254 | 0.0137 | 0.0016 |  |  |  | 120.8 | 61.9 | 58.9 |  |  |  | 1.2077e-09
2009-03-31 | 関東地方整備局 | 利根川 | 江戸川 | 右岸 | 10.9 | No.江右岸11.0k-60m裏-5 | 裏のり | B.T5-1 | 2 | 3 | 5 | 1.524 | 2.746 | 2.184 | 3.2718 | 0.1 | 26.7 | 32.9 | 40.3 | 73.2 | 0.0262 | 0.0113 |  |  |  |  | 111.5 | 56.4 | 55.1 |  |  | 1.67e-08 |  |  |  |  | UU | [8 empty] | 48.1 | 0
2009-03-31 | 関東地方整備局 | 利根川 | 江戸川 | 右岸 | 10.9 | No.江右岸11.0k-60m裏-5 | 裏のり | B.T5-2 | 3.1 | 3.7 | 5 | 1.773 | 2.74 | 0.884 | 0.36667 | 0.4 | 92.1 | 6.2 | 1.3 | 7.5 | 0.373 | 0.317 | 0.149 | 0.106 | 3.5189 | 1.1 | [5 empty] | 1.3e-05 | 4.4083e-05 | 0.00011236 |  | 7.7369e-05 | CU |  |  | 19.5 | 29.1
2009-03-31 | 関東地方整備局 | 利根川 | 江戸川 | 右岸 | 10.9 | No.江右岸11.0k-60m裏-5 | 裏のり | B.P5-2 | 4.35 | 4.47 | 10 |  | 2.596 |  |  | 1.4 | 30.6 | 42.1 | 25.9 | 68 | 0.0422 | 0.0215 | 0.0032 |  |  |  | 65.1 | 31.7 | 33.4 |  |  |  | 6.0177e-09
2009-03-31 | 関東地方整備局 | 利根川 | 江戸川 | 右岸 | 10.9 | No.江右岸11.0k-60m裏-5 | 裏のり | B.S5-1 | 6 | 6.65 | 16 | 1.772 | 2.658 | 1.143 | 0.69681 | 0.1 | 14.6 | 65.7 | 19.6 | 85.3 | 0.0385 | 0.0284 | 0.0052 | 0.0014 | 27.5 | 2.7 | 50.4 | 28.2 | 22.2 |  |  |  | 1.8534e-08 | 1.96e-08 |  | 4.8446e-09 | UU | [8 empty] | 28 | 5.6
2009-03-31 | 関東地方整備局 | 利根川 | 江戸川 | 右岸 | 10.9 | No.江右岸11.0k-60m裏-5 | 裏のり |  | 6.2 | 6.7 | 16 | [19 empty] | 7.3e-05
2009-03-31 | 関東地方整備局 | 利根川 | 江戸川 | 右岸 | 10.9 | No.江右岸11.0k-60m裏-5 | 裏のり | B.P5-3 | 7.15 | 7.45 | 16 |  | 2.725 |  |  | 0.8 | 92.2 | 6 | 1 | 7 | 0.297 | 0.254 | 0.135 | 0.109 | 2.7248 | 0.9 | [6 empty] | 3.5074e-05 | 0.00011881
2009-03-31 | 関東地方整備局 | 利根川 | 江戸川 | 右岸 | 10.9 | No.江右岸11.0k-60m裏-5 | 裏のり | B.P5-4 | 9.15 | 9.45 | 18 |  | 2.699 |  |  | 0.2 | 94.3 | 4.4 | 1.1 | 5.5 | 0.354 | 0.316 | 0.176 | 0.12 | 2.95 | 1.5 | [6 empty] | 6.4841e-05 | 0.000144
2009-03-31 | 関東地方整備局 | 利根川 | 江戸川 | 右岸 | 10.9 | No.江右岸11.0k-60m裏-5 | 裏のり | B.P5-5 | 11.15 | 11.45 | 12 |  | 2.698 |  |  | 2.6 | 89.8 | 6.6 | 1 | 7.6 | 0.365 | 0.32 | 0.161 | 0.11 | 3.3182 | 1.4 | [6 empty] | 5.2749e-05 | 0.000121
2009-03-31 | 関東地方整備局 | 利根川 | 江戸川 | 右岸 | 10.9 | No.江右岸11.0k-60m裏-5 | 裏のり | B.P5-6 | 13.15 | 13.45 | 24 |  | 2.789 |  |  | 3.9 | 63.6 | 23.1 | 9.4 | 32.5 | 0.209 | 0.156 | 0.0208 | 0.0055 | 38 | 3.2 | [6 empty] | 4.6021e-07 | 3.025e-07
2009-03-31 | 関東地方整備局 | 利根川 | 江戸川 | 右岸 | 10.9 | No.江右岸11.0k-60m裏-5 | 裏のり | B.S5-2 | 14 | 14.7 | 28 | 1.842 | 2.663 | 0.887 | 0.36983 | 0.2 | 92.9 | 5.8 | 1.1 | 6.9 | 0.345 | 0.304 | 0.156 | 0.112 | 3.0804 | 1.2 | [5 empty] | 8.42e-06 | 4.9031e-05 | 0.00012544 |  | 8.8047e-05 | CU |  |  | 0 | 44
2009-03-31 | 関東地方整備局 | 利根川 | 江戸川 | 右岸 | 10.9 | No.江右岸11.0k-60m裏-5 | 裏のり |  | 15 | 15.5 | 31 | [19 empty] | 3.98e-05
2009-03-31 | 関東地方整備局 | 利根川 | 江戸川 | 右岸 | 10.9 | No.江右岸11.0k-60m裏-5 | 裏のり | B.P5-7 | 15.15 | 15.45 | 31 |  | 2.696 |  |  | 0.2 | 92.8 | 5.9 | 1.1 | 7 | 0.33 | 0.29 | 0.147 | 0.11 | 3 | 1 | [6 empty] | 4.2724e-05 | 0.000121
2009-03-31 | 関東地方整備局 | 利根川 | 江戸川 | 右岸 | 10.9 | No.江右岸11.0k-60m裏-5 | 裏のり | B.P5-8 | 17.15 | 17.45 | 37 |  | 2.74 |  |  | 0 | 90.3 | 8.7 | 1 | 9.7 | 0.2 | 0.174 | 0.116 | 0.0771 | 2.594 | 1.1 | [6 empty] | 2.468e-05 | 5.9444e-05
2009-03-31 | 関東地方整備局 | 利根川 | 江戸川 | 右岸 | 10.9 | No.江右岸11.0k-60m裏-5 | 裏のり | B.P5-9 | 19.15 | 19.45 | 24 |  | 2.66 |  |  | 0.1 | 91.1 | 8.5 | 0.3 | 8.8 | 0.304 | 0.249 | 0.126 | 0.0847 | 3.5891 | 1 | [6 empty] | 2.9892e-05 | 7.1741e-05
2009-03-31 | 関東地方整備局 | 利根川 | 江戸川 | 右岸 | 10.9 | No.江右岸11.0k-60m裏-5 | 裏のり | B.P5-10 | 21.15 | 21.45 | 39 |  | 2.679 |  |  | 0.2 | 86.3 | 12.3 | 1.2 | 13.5 | 0.165 | 0.144 | 0.0881 | 0.0653 | 2.5268 | 1.1 | [6 empty] | 1.3047e-05 | 4.2641e-05
2009-03-31 | 関東地方整備局 | 利根川 | 江戸川 | 右岸 | 10.9 | No.江右岸11.0k-60m裏-5 | 裏のり | B.P5-11 | 23.15 | 23.3 |  |  | 2.644 |  |  | 1.3 | 54.9 | 33.2 | 10.6 | 43.8 | 0.115 | 0.0883 | 0.0127 | 0.0047 | 24.4681 | 1.5 | [6 empty] | 1.4673e-07 | 2.209e-07
2009-03-31 | 関東地方整備局 | 利根川 | 江戸川 | 右岸 | 10.9 | No.江右岸11.0k-60m裏-5 | 裏のり | B.P5-11 | 23.3 | 23.45 |  |  | 2.682 |  |  | 0.3 | 80.1 | 18.6 | 1 | 19.6 | 0.118 | 0.102 | 0.0753 | 0.0471 | 2.5053 | 1.2 | [6 empty] | 9.0685e-06 | 2.2184e-05
2009-03-31 | 関東地方整備局 | 利根川 | 江戸川 | 右岸 | 10.9 | S40.1基礎地盤No.1 | 表のり | B.P1-1 | 5 | 5.6 | 13 | 1.73 | 2.718 |  |  | 0 | 50 | 32 | 18 | 50 | 0.71 | 0.051 | 0.0085 |  |  |  | 41 | 23 | 18 |  |  |  | 5.7871e-08 |  |  |  | UU | [8 empty] | 47 | 0
2009-03-31 | 関東地方整備局 | 利根川 | 江戸川 | 右岸 | 10.9 | S40.1基礎地盤No.1 | 表のり | B.S1-2 | 8 | 8.8 | 2 | 1.69 | 2.705 | 1.49 | 1.3285 | 0 | 31 | 49 | 20 | 69 | 0.042 | 0.032 | 0.005 |  |  |  | 39 | 26 | 13 |  |  |  | 1.6924e-08 |  |  |  | UU | [8 empty] | 24.5 | 3
2009-03-31 | 関東地方整備局 | 利根川 | 江戸川 | 右岸 | 10.9 | S40.1基礎地盤No.1 | 表のり | B.P1-2 | 11 | 11.6 | 19 | 1.777 | 2.795 |  |  | 0 | 59 | 19 | 22 | 41 | 0.16 | 0.1 | 0.0076 |  |  |  | 36 | 19 | 17 |  |  |  | 4.4652e-08
2009-03-31 | 関東地方整備局 | 利根川 | 江戸川 | 右岸 | 10.9 | S40.1基礎地盤No.2 | 天端 | B.S2-1 | 6 | 6.8 | 8 | 1.72 | 2.675 | 1.35 | 1.047 | 0 | 20 | 38 | 42 | 80 | 0.013 | 0.0075 | 0.001 |  |  |  | 56 | 30 | 26 |  |  |  | 4.0644e-10 |  |  |  | UU | [8 empty] | 37.3 | 6
2009-03-31 | 関東地方整備局 | 利根川 | 江戸川 | 右岸 | 10.9 | S40.1基礎地盤No.2 | 天端 | B.P2-1 | 8 | 8.6 | 23 |  | 2.72 |  |  | 0 | 47 | 35 | 18 | 53 | 0.059 | 0.047 | 0.008 | [9 empty] | 5.0287e-08
2009-03-31 | 関東地方整備局 | 利根川 | 江戸川 | 右岸 | 10.9 | S40.1基礎地盤No.2 | 天端 | B.P2-2 | 13 | 13.6 | 22 |  | 2.75 |  |  | 0 | 67 | 19 | 14 | 33 | 0.21 | 0.16 | 0.013 | 0.0013 | 161.5385 |  | 31 | 17 | 14 |  |  |  | 1.5488e-07 | 1.69e-08
2009-03-31 | 関東地方整備局 | 利根川 | 江戸川 | 右岸 | 10.9 | S40.1基礎地盤No.3 | 裏のり | B.P3-1 | 4 | 4.6 | 20 |  | 2.792 |  |  | 0 | 80 | 9 | 11 | 20
2009-03-31 | 関東地方整備局 | 利根川 | 江戸川 | 右岸 | 10.9 | S40.1基礎地盤No.3 | 裏のり | B.S3-1 | 7 | 7.75 | 5 | 1.69 | 2.703 | 1.42 | 1.1832 | 0 | 22 | 57 | 21 | 78 | 0.035 | 0.026 | 0.004 |  |  |  | 38 | 26 | 12 |  |  |  | 1.0092e-08 |  |  |  | UU | [8 empty] | 7.8 | 10.3
2009-03-31 | 関東地方整備局 | 利根川 | 江戸川 | 右岸 | 10.9 | S40.1基礎地盤No.3 | 裏のり | B.P3-2 | 10.1 | 10.6 | 30 |  | 2.77 |  |  | 0 | 80 | 6 | 14 | 20
2009-03-31 | 関東地方整備局 | 利根川 | 江戸川 | 右岸 | 10.9 | S40.1基礎地盤No.3 | 裏のり | B.P3-3 | 13 | 13.6 | 50 |  | 2.76 |  |  | 0 | 79 | 10 | 11 | 21
2009-03-31 | 関東地方整備局 | 利根川 | 江戸川 | 右岸 | 11.8 | No.江右岸12.0k-160m表-6 | 表のり | B.P6-1 | 1.15 | 1.48 | 2 |  | 2.717 |  |  | 1.2 | 56.4 | 21 | 21.4 | 42.4 | 0.19 | 0.13 | 0.0041 | [9 empty] | 1.0686e-08
2009-03-31 | 関東地方整備局 | 利根川 | 江戸川 | 右岸 | 11.8 | No.江右岸12.0k-160m表-6 | 表のり | B.T6-2 | 2 | 2.7 | 3 | 1.546 | 2.729 | 2.088 | 2.9479 | 0.7 | 33 | 33.7 | 32.6 | 66.3 | 0.0485 | 0.0217 | 0.0014 |  |  |  | 103.9 | 45.8 | 58.1 |  |  |  | 8.863e-10 |  |  |  | UU | [8 empty] | 18.3 | 11.4
2009-03-31 | 関東地方整備局 | 利根川 | 江戸川 | 右岸 | 11.8 | No.江右岸12.0k-160m表-6 | 表のり | B.P6-2 | 3.15 | 3.51 | 3 |  | 2.715 |  |  | 0.6 | 26 | 40.5 | 32.9 | 73.4 | 0.0355 | 0.0166 | 0.0017 |  |  |  | 110.5 | 53.7 | 56.8 |  |  |  | 1.3898e-09
2009-03-31 | 関東地方整備局 | 利根川 | 江戸川 | 右岸 | 11.8 | No.江右岸12.0k-160m表-6 | 表のり | B.P6-3 | 4.15 | 4.48 | 4 |  | 2.729 |  |  | 1.2 | 21.2 | 46.4 | 31.2 | 77.6 | 0.0391 | 0.0214 | 0.0017 |  |  |  | 113 | 55.8 | 57.2 |  |  |  | 1.3898e-09
2009-03-31 | 関東地方整備局 | 利根川 | 江戸川 | 右岸 | 11.8 | No.江右岸12.0k-160m表-6 | 表のり | B.P6-4 | 5.15 | 5.48 | 4 |  | 2.739 |  |  | 0.5 | 20.7 | 44.1 | 34.7 | 78.8 | 0.0275 | 0.0138 | 0.0013 |  |  |  | 115.6 | 56.1 | 59.5 |  |  |  | 7.4646e-10
2009-03-31 | 関東地方整備局 | 利根川 | 江戸川 | 右岸 | 11.8 | No.江右岸12.0k-160m表-6 | 表のり | B.P6-5 | 6.15 | 6.48 | 5 |  | 2.697 |  |  | 1.4 | 78.8 | 14.3 | 5.5 | 19.8 | 0.184 | 0.158 | 0.0763 | 0.018 | 10.2222 | 4.1 | [6 empty] | 9.35e-06 | 3.24e-06
2009-03-31 | 関東地方整備局 | 利根川 | 江戸川 | 右岸 | 11.8 | No.江右岸12.0k-160m表-6 | 表のり | B.P6-6 | 7.15 | 7.51 | 3 |  | 2.708 |  |  | 0.4 | 56.9 | 23.3 | 19.4 | 42.7 | 0.154 | 0.12 | 0.0054 | 0.0011 | 140 | 1.7 | [6 empty] | 2.0228e-08 | 1.21e-08
2009-03-31 | 関東地方整備局 | 利根川 | 江戸川 | 右岸 | 11.8 | No.江右岸12.0k-160m表-6 | 表のり | B.P6-7 | 9.15 | 9.48 | 6 |  | 2.721 |  |  | 0 | 93.3 | 6.5 | 0.2 | 6.7 | 0.236 | 0.202 | 0.126 | 0.107 | 2.2056 | 0.9 | [6 empty] | 2.9892e-05 | 0.00011449
2009-03-31 | 関東地方整備局 | 利根川 | 江戸川 | 右岸 | 11.8 | No.江右岸12.0k-160m表-6 | 表のり |  | 9.5 | 10 | 6 | [19 empty] | 2.08e-05
2009-03-31 | 関東地方整備局 | 利根川 | 江戸川 | 右岸 | 11.8 | No.江右岸12.0k-160m表-6 | 表のり | B.S6-1 | 10 | 10.9 | 5 | 1.805 | 2.7 | 0.946 | 0.43504 | 0 | 92.1 | 6.9 | 1 | 7.9 | 0.19 | 0.167 | 0.115 | 0.0854 | 2.2248 | 1 | [5 empty] | 1.9e-05 | 2.419e-05 | 7.2932e-05 |  | 2.5847e-05 | CU |  |  | 21.8 | 36.4
2009-03-31 | 関東地方整備局 | 利根川 | 江戸川 | 右岸 | 11.8 | No.江右岸12.0k-160m表-6 | 表のり | B.P6-8 | 11.15 | 11.46 | 3 |  | 2.692 |  |  | 0 | 24.8 | 62.5 | 12.7 | 75.2 | 0.0532 | 0.0428 | 0.013 | 0.0028 | 19 | 3.8 | 39.5 | 26.1 | 13.4 |  |  |  | 1.5488e-07 | 7.84e-08
2009-03-31 | 関東地方整備局 | 利根川 | 江戸川 | 右岸 | 11.8 | No.江右岸12.0k-160m表-6 | 表のり | B.T6-3 | 12 | 12.7 | 3 | 1.705 | 2.679 | 1.364 | 1.0735 | 0 | 6.3 | 78.9 | 14.8 | 93.7 | 0.0389 | 0.0304 | 0.0086 | 0.0021 | 18.5238 | 2.8 | 47.8 | 29.6 | 18.2 |  |  |  | 5.9461e-08 | 4.41e-08 |  | 2.2463e-08 | UU | [8 empty] | 40.9 | 2.4
2009-03-31 | 関東地方整備局 | 利根川 | 江戸川 | 右岸 | 11.8 | No.江右岸12.0k-160m表-6 | 表のり | B.P6-9 | 13.15 | 13.53 | 2 |  | 2.691 |  |  | 0 | 10.6 | 68 | 21.4 | 89.4 | 0.0325 | 0.0248 | 0.0042 | 0.001 | 32.5 | 3.5 | 51.9 | 26.3 | 25.6 |  |  |  | 1.13e-08 | 1e-08
2009-03-31 | 関東地方整備局 | 利根川 | 江戸川 | 右岸 | 11.8 | No.江右岸12.0k-160m表-6 | 表のり |  | 15 | 15.5 | 44 | [19 empty] | 0.000112
2009-03-31 | 関東地方整備局 | 利根川 | 江戸川 | 右岸 | 11.8 | No.江右岸12.0k-160m表-6 | 表のり | B.P6-10 | 15.15 | 15.45 | 44 |  | 2.964 |  |  | 0.1 | 88.7 | 9.6 | 1.6 | 11.2 | 0.232 | 0.196 | 0.118 | 0.0627 | 3.7002 | 1.3 | [6 empty] | 2.5677e-05 | 3.9313e-05
2009-03-31 | 関東地方整備局 | 利根川 | 江戸川 | 右岸 | 11.8 | No.江右岸12.0k-160m表-6 | 表のり | B.P6-11 | 17.15 | 17.45 | 45 |  | 2.753 |  |  | 0 | 86.7 | 11.8 | 1.5 | 13.3 | 0.198 | 0.171 | 0.109 | 0.0544 | 3.6397 | 1.5 | [6 empty] | 2.1366e-05 | 2.9594e-05
2009-03-31 | 関東地方整備局 | 利根川 | 江戸川 | 右岸 | 11.8 | No.江右岸12.0k-160m表-6 | 表のり | B.P6-12 | 19.15 | 19.45 | 31 |  | 2.718 |  |  | 0.1 | 87 | 11.6 | 1.3 | 12.9 | 0.209 | 0.178 | 0.109 | 0.0615 | 3.3984 | 1.3 | [6 empty] | 2.1366e-05 | 3.7822e-05
2009-03-31 | 関東地方整備局 | 利根川 | 江戸川 | 右岸 | 11.8 | No.江右岸12.0k-160m表-6 | 表のり | B.S6-2 | 21 | 21.9 |  | 1.75 | 2.687 | 1.115 | 0.65541 | 0.1 | 93.8 | 5.1 | 1 | 6.1 | 0.227 | 0.196 | 0.125 | 0.108 | 2.1019 | 0.9 | [5 empty] | 5.69e-06 | 2.9345e-05 | 0.00011664 |  | 7.0296e-05 | CU |  |  | 112.9 | 25.8
2009-03-31 | 関東地方整備局 | 利根川 | 江戸川 | 右岸 | 11.8 | No.江右岸12.0k-160m表-6 | 表のり | B.P6-13 | 22.15 | 22.3 |  |  | 2.696 |  |  | 0.8 | 92.2 | 6.7 | 0.3 | 7 | 0.457 | 0.363 | 0.153 | 0.111 | 4.1171 | 0.9 | [6 empty] | 4.6874e-05 | 0.00012321
2009-03-31 | 関東地方整備局 | 利根川 | 江戸川 | 右岸 | 11.8 | No.江右岸12.0k-160m表-6 | 表のり | B.P6-13 | 22.3 | 22.45 | [5 empty] | 0.3 | 27.4 | 48.4 | 23.9 | 72.3 | 0.0356 | 0.0198 | 0.0033 | [9 empty] | 6.4624e-09
2009-03-31 | 関東地方整備局 | 利根川 | 江戸川 | 右岸 | 11.8 | No.江右岸12.0k-160m表-6 | 表のり | B.P6-14 | 24.15 | 24.45 | [5 empty] | 0.2 | 86.8 | 12.8 | 0.2 | 13 | 0.148 | 0.129 | 0.0835 | 0.0676 | 2.1893 | 0.9 | [6 empty] | 1.1523e-05 | 4.5698e-05
2009-03-31 | 関東地方整備局 | 利根川 | 江戸川 | 右岸 | 11.8 | No.江右岸12.0k-160m表-6 | 表のり | B.P6-15 | 26.15 | 26.35 | [5 empty] | 0.1 | 82.2 | 17.3 | 0.4 | 17.7 | 0.125 | 0.105 | 0.0768 | 0.061 | 2.0492 | 1 | [6 empty] | 9.4925e-06 | 3.721e-05
2009-03-31 | 関東地方整備局 | 利根川 | 江戸川 | 右岸 | 11.8 | No.江右岸12.0k-160m裏-7 | 裏のり | B.P7-1 | 1.15 | 1.6 | 2 |  | 2.699 |  |  | 3.4 | 46.1 | 28.3 | 22.2 | 50.5 | 0.143 | 0.0728 | 0.004 | 0.0013 | 110 | 0.7 | 73.1 | 31.6 | 41.5 |  |  |  | 1.0092e-08 | 1.69e-08
2009-03-31 | 関東地方整備局 | 利根川 | 江戸川 | 右岸 | 11.8 | No.江右岸12.0k-160m裏-7 | 裏のり | B.P7-2 | 2.3 | 2.46 | 4 |  | 2.682 |  |  | 0.2 | 71.4 | 19 | 9.4 | 28.4 | 0.214 | 0.162 | 0.0391 | 0.0058 | 36.8966 | 5.4 | [6 empty] | 1.9864e-06 | 3.364e-07
2009-03-31 | 関東地方整備局 | 利根川 | 江戸川 | 右岸 | 11.8 | No.江右岸12.0k-160m裏-7 | 裏のり | B.P7-3 | 3.15 | 3.47 | 2 |  | 2.686 |  |  | 1.6 | 39.8 | 32.3 | 26.3 | 58.6 | 0.0869 | 0.0462 | 0.0025 | [9 empty] | 3.3965e-09
2009-03-31 | 関東地方整備局 | 利根川 | 江戸川 | 右岸 | 11.8 | No.江右岸12.0k-160m裏-7 | 裏のり | B.D7-1 | 4 | 4.4 | 6 | 1.819 | 2.655 | 1.02 | 0.52535 | 0.1 | 15.3 | 54.8 | 29.8 | 84.6 | 0.257 | 0.161 | 0.0018 |  |  |  | 55.2 | 27.8 | 27.4 |  |  |  | 1.5866e-09 |  |  |  | UU | [8 empty] | 53.9 | 7.7
2009-03-31 | 関東地方整備局 | 利根川 | 江戸川 | 右岸 | 11.8 | No.江右岸12.0k-160m裏-7 | 裏のり | B.P7-4 | 4.55 | 4.86 | 10 |  | 2.704 |  |  | 0.1 | 86 | 11.4 | 2.5 | 13.9 | 0.181 | 0.159 | 0.107 | 0.0569 | 3.181 | 1.4 | [6 empty] | 2.0468e-05 | 3.2376e-05
2009-03-31 | 関東地方整備局 | 利根川 | 江戸川 | 右岸 | 11.8 | No.江右岸12.0k-160m裏-7 | 裏のり | B.P7-5 | 5.15 | 5.45 | 10 |  | 2.688 |  |  | 0 | 84.9 | 13.3 | 1.8 | 15.1 | 0.181 | 0.158 | 0.099 | 0.0504 | 3.5913 | 1.6 | [6 empty] | 1.7096e-05 | 2.5402e-05
2009-03-31 | 関東地方整備局 | 利根川 | 江戸川 | 右岸 | 11.8 | No.江右岸12.0k-160m裏-7 | 裏のり | B.S7-1 | 5.5 | 6.11 | 11 | 1.818 | 2.689 | 0.916 | 0.40114 | 0 | 90.6 | 7.7 | 1.7 | 9.4 | 0.19 | 0.167 | 0.115 | 0.0787 | 2.4142 | 1.1 | [5 empty] | 2.95e-06 | 2.419e-05 | 6.1937e-05 |  | 2.1955e-05 | CU |  |  | 41.4 | 36.5
2009-03-31 | 関東地方整備局 | 利根川 | 江戸川 | 右岸 | 11.8 | No.江右岸12.0k-160m裏-7 | 裏のり |  | 7 | 7.5 | 12 | [19 empty] | 2.44e-05
2009-03-31 | 関東地方整備局 | 利根川 | 江戸川 | 右岸 | 11.8 | No.江右岸12.0k-160m裏-7 | 裏のり | B.P7-6 | 7.15 | 7.48 | 12 |  | 2.706 |  |  | 0.1 | 82.9 | 14.4 | 2.6 | 17 | 0.219 | 0.181 | 0.0945 | 0.0343 | 6.3848 | 2 | [6 empty] | 1.5349e-05 | 1.1765e-05
2009-03-31 | 関東地方整備局 | 利根川 | 江戸川 | 右岸 | 11.8 | No.江右岸12.0k-160m裏-7 | 裏のり | B.P7-7 | 9.15 | 9.5 | 2 |  | 2.65 |  |  | 0 | 10.3 | 75.4 | 14.3 | 89.7 | 0.0421 | 0.0342 | 0.0094 | 0.0021 | 20.0476 | 3.2 | 47.1 | 27.8 | 19.3 |  |  |  | 7.307e-08 | 4.41e-08
2009-03-31 | 関東地方整備局 | 利根川 | 江戸川 | 右岸 | 11.8 | No.江右岸12.0k-160m裏-7 | 裏のり | B.T7-1 | 9.5 | 10.35 | 3 | 1.738 | 2.663 | 1.249 | 0.86636 | 0 | 9.6 | 75 | 15.4 | 90.4 | 0.0383 | 0.0301 | 0.0088 | 0.0021 | 18.2381 | 3.1 | 46 | 27.5 | 18.5 |  |  |  | 6.2714e-08 | 4.41e-08 |  | 1.7811e-08 | UU | [8 empty] | 34.8 | 0
2009-03-31 | 関東地方整備局 | 利根川 | 江戸川 | 右岸 | 11.8 | No.江右岸12.0k-160m裏-7 | 裏のり | B.S7-2 | 13 | 14 | 50 | 1.951 | 2.758 | 0.788 | 0.27366 | 0 | 96.3 | 2.8 | 0.9 | 3.7 | 0.265 | 0.225 | 0.136 | 0.115 | 2.3043 | 0.8 | [5 empty] | 2.57e-05 | 3.5679e-05 | 0.00013225 |  | 3.2697e-05 | CU |  |  | 98 | 38
2009-03-31 | 関東地方整備局 | 利根川 | 江戸川 | 右岸 | 11.8 | No.江右岸12.0k-160m裏-7 | 裏のり |  | 14.5 | 15 | 50 | [19 empty] | 4.81e-05
2009-03-31 | 関東地方整備局 | 利根川 | 江戸川 | 右岸 | 11.8 | No.江右岸12.0k-160m裏-7 | 裏のり | B.P7-9 | 15.15 | 15.43 | 50 |  | 2.732 |  |  | 0 | 90.4 | 8.6 | 1 | 9.6 | 0.237 | 0.199 | 0.119 | 0.0778 | 3.0463 | 1.1 | [6 empty] | 2.6184e-05 | 6.0528e-05
2009-03-31 | 関東地方整備局 | 利根川 | 江戸川 | 右岸 | 11.8 | No.江右岸12.0k-160m裏-7 | 裏のり | B.P7-10 | 17.15 | 17.45 | 24 |  | 2.716 |  |  | 0.1 | 90 | 8.9 | 1 | 9.9 | 0.225 | 0.191 | 0.118 | 0.0757 | 2.9723 | 1.1 | [6 empty] | 2.5677e-05 | 5.7305e-05
2009-03-31 | 関東地方整備局 | 利根川 | 江戸川 | 右岸 | 11.8 | No.江右岸12.0k-160m裏-7 | 裏のり | B.P7-11 | 19.15 | 19.4 | 50 |  | 2.687 |  |  | 0.4 | 93.6 | 5.7 | 0.3 | 6 | 0.493 | 0.424 | 0.212 | 0.123 | 4.0081 | 1.4 | [6 empty] | 9.9798e-05 | 0.00015129
2009-03-31 | 関東地方整備局 | 利根川 | 江戸川 | 右岸 | 11.8 | No.江右岸12.0k-160m裏-7 | 裏のり | B.P7-12 | 21.15 | 21.35 | 50 |  | 2.71 |  |  | 0.1 | 91.4 | 8.5 | 0 | 8.5 | 0.133 | 0.113 | 0.0833 | 0.076 | 1.75 | 0.8 | [6 empty] | 1.1459e-05 | 5.776e-05
2009-03-31 | 関東地方整備局 | 利根川 | 江戸川 | 右岸 | 11.8 | No.江右岸12.0k-160m裏-7 | 裏のり | B.P7-13 | 23.15 | 23.34 |  |  | 2.726 |  |  | 0 | 88.6 | 10.9 | 0.5 | 11.4 | 0.115 | 0.101 | 0.0802 | 0.0689 | 1.6691 | 0.9 | [6 empty] | 1.0495e-05 | 4.7472e-05
2009-03-31 | 関東地方整備局 | 利根川 | 江戸川 | 右岸 | 11.8 | No.江右岸12.0k-160m裏-7 | 裏のり | B.P7-14 | 25.15 | 25.38 |  |  | 2.705 |  |  | 0 | 77.4 | 22.3 | 0.3 | 22.6 | 0.0928 | 0.0877 | 0.0695 | 0.0479 | 1.9374 | 1.4 | [6 empty] | 7.5315e-06 | 2.2944e-05
2009-03-31 | 関東地方整備局 | 利根川 | 江戸川 | 右岸 | 11.8 | S40.1基礎地盤E No.1 | 表のり | B.S1-1 | 3 | 3.8 | 3 | 1.64 | 2.655 |  |  | 0 | 27 | 46 | 27 | 73 | 0.034 | 0.022 | 0.0018 |  |  |  | 52 | 35 | 17 |  |  |  | 1.5866e-09 |  |  |  | UU | [8 empty] | 29.4 | 4
2009-03-31 | 関東地方整備局 | 利根川 | 江戸川 | 右岸 | 11.8 | S40.1基礎地盤E No.1 | 表のり | B.P1-1 | 5.1 | 5.6 | 12 |  | 2.66 |  |  | 0 | 31 | 31 | 38 | 69 | 0.024 | 0.011 |  |  |  |  | 43 | 26 | 17
2009-03-31 | 関東地方整備局 | 利根川 | 江戸川 | 右岸 | 11.8 | S40.1基礎地盤E No.1 | 表のり | B.S1-2 | 7.5 | 8.3 | 2 | 1.72 | 2.693 |  |  | 0 | 26 | 54 | 20 | 74 | 0.06 | 0.031 | 0.0048 |  |  |  | 49 | 32 | 17 |  |  |  | 1.5397e-08 |  |  |  | UU | [8 empty] | 19.6 | 7.3
2009-03-31 | 関東地方整備局 | 利根川 | 江戸川 | 右岸 | 11.8 | S40.1基礎地盤E No.2 | 天端 | B.S2-1 | 6 | 6.8 | 8 | 1.82 | 2.678 |  |  | 0 | 43 | 26 | 31 | 57 | 0.058 | 0.03 | 0.0019 |  |  |  | 43 | 24 | 19 |  |  |  | 1.7983e-09 |  |  |  | UU | [8 empty] | 29.4 | 9
2009-03-31 | 関東地方整備局 | 利根川 | 江戸川 | 右岸 | 11.8 | S40.1基礎地盤E No.2 | 天端 | B.P2-1 | 9.15 | 9.45 | 7 |  | 2.789 |  |  | 0 | 77 | 12 | 11 | 23 | 0.29 | 0.24 | 0.03 | 0.0036 | 80.5556 | [7 empty] | 1.0752e-06 | 1.296e-07
2009-03-31 | 関東地方整備局 | 利根川 | 江戸川 | 右岸 | 11.8 | S40.1基礎地盤E No.2 | 天端 | B.S2-2 | 12 | 12.8 | 12 | 1.73 | 2.683 |  |  | 0 | 31 | 49 | 20 | 69 | 0.04 | 0.033 | 0.0052 |  |  |  | 46 | 28 | 18 |  |  |  | 1.8534e-08 |  |  |  | UU | [8 empty] | 32.4 | 9.3
2009-03-31 | 関東地方整備局 | 利根川 | 江戸川 | 右岸 | 11.8 | S40.1基礎地盤E No.3 | 裏のり | B.S3-1 | 3 | 3.8 | 5 | 1.91 | 2.66 |  |  | 0 | 35 | 38 | 27 | 65 | 0.042 | 0.029 |  |  |  | CL | 43 | 25 | 18 | [7 empty] | UU | [8 empty] | 23.5 | 7
2009-03-31 | 関東地方整備局 | 利根川 | 江戸川 | 右岸 | 11.8 | S40.1基礎地盤E No.3 | 裏のり | B.P3-1 | 5 | 5.6 | 2 |  | 2.688 |  |  | 0 | 35 | 46 | 19 | 65 | 0.044 | 0.035 | 0.006 |  |  | SM | [6 empty] | 2.5821e-08
2009-03-31 | 関東地方整備局 | 利根川 | 江戸川 | 右岸 | 11.8 | S40.1基礎地盤E No.3 | 裏のり | B.S3-2 | 7 | 7.8 | 19 | 1.75 | 2.803 |  |  | 0 | 42 | 37 | 21 | 58 | 0.055 | 0.038 | 0.004 |  |  | CL | 38 | 23 | 15 |  |  |  | 1.0092e-08 |  |  |  | UU | [8 empty] | 11.8 | 11.3
2009-03-31 | 関東地方整備局 | 利根川 | 江戸川 | 右岸 | 11.8 | S40.1基礎地盤E No.3 | 裏のり | B.P3-2 | 10 | 10.6 | 50 |  | 2.718 |  |  | 0 | 94 | 6 | 0 | 6 | 0.33 | 0.28 | 0.17 | 0.077 | 4.2857 | SP-SW | [6 empty] | 5.9834e-05 | 5.929e-05
2009-03-31 | 関東地方整備局 | 利根川 | 江戸川 | 右岸 | 12.9 | No.江右岸13.0k-180m表-10 | 表のり | B.T10-0 | 0.8 | 1.35 | 5 |  | 2.669 |  |  | 0 | 58.3 | 22.2 | 19.5 | 41.7 | 0.151 | 0.121 | 0.0054 | [9 empty] | 2.0228e-08
2009-03-31 | 関東地方整備局 | 利根川 | 江戸川 | 右岸 | 12.9 | No.江右岸13.0k-180m表-10 | 表のり | B.P10-1 | 1.15 | 1.46 | 5 |  | 2.69 |  |  | 5.2 | 56.5 | 21.7 | 16.6 | 38.3 | 0.164 | 0.13 | 0.0082 | 0.001 | 164 | 4.2 | [6 empty] | 5.3248e-08 | 1e-08
2009-03-31 | 関東地方整備局 | 利根川 | 江戸川 | 右岸 | 12.9 | No.江右岸13.0k-180m表-10 | 表のり | B.T10-1 | 2 | 2.45 | 4 | 1.785 | 2.703 | 1.073 | 0.59594 | 0.5 | 30 | 50.1 | 19.4 | 69.5 | 0.0518 | 0.0332 | 0.0053 | 0.0016 | 32.375 | 1.7 | 46.1 | 25.8 | 20.3 |  |  | 2.99e-07 | 1.9371e-08 | 2.56e-08 |  | 4.14e-09 | UU | [8 empty] | 43.2 | 6.2
2009-03-31 | 関東地方整備局 | 利根川 | 江戸川 | 右岸 | 12.9 | No.江右岸13.0k-180m表-10 | 表のり | B.P10-2 | 3.15 | 3.49 | 3 |  | 2.675 |  |  | 0 | 15.9 | 64.9 | 19.2 | 84.1 | 0.0342 | 0.0229 | 0.0053 | 0.0013 | 26.3077 | 2.1 | 47.7 | 27.3 | 20.4 |  |  |  | 1.9371e-08 | 1.69e-08
2009-03-31 | 関東地方整備局 | 利根川 | 江戸川 | 右岸 | 12.9 | No.江右岸13.0k-180m表-10 | 表のり | B.T10-2 | 4 | 4.8 | 5 | 1.494 | 2.732 | 1.16 | 0.72264 | 0 | 71.3 | 23.6 | 5.1 | 28.7 | 0.157 | 0.131 | 0.0561 | 0.0177 | 8.8701 | 2.2 | [5 empty] | 1.64e-05 | 4.5851e-06 | 3.1329e-06 |  | 3.5111e-06 | CU |  |  | 17.8 | 19.7
2009-03-31 | 関東地方整備局 | 利根川 | 江戸川 | 右岸 | 12.9 | No.江右岸13.0k-180m表-10 | 表のり | B.P10-3 | 5.15 | 5.46 | 4 |  | 2.687 |  |  | 0 | 41.4 | 42.8 | 15.8 | 58.6 | 0.0792 | 0.0512 | 0.008 | 0.0018 | 44 | 2 | 39.5 | 23.3 | 16.2 |  |  |  | 5.0287e-08 | 3.24e-08
2009-03-31 | 関東地方整備局 | 利根川 | 江戸川 | 右岸 | 12.9 | No.江右岸13.0k-180m表-10 | 表のり | B.P10-4 | 6.15 | 6.47 | 6 |  | 2.686 |  |  | 0.2 | 44.8 | 40.7 | 14.3 | 55 | 0.1 | 0.0626 | 0.0102 |  |  |  | 41.1 | 23.5 | 17.6 |  |  |  | 8.8293e-08
2009-03-31 | 関東地方整備局 | 利根川 | 江戸川 | 右岸 | 12.9 | No.江右岸13.0k-180m表-10 | 表のり | B.P10-5 | 7.15 | 7.46 | 6 |  | 2.669 |  |  | 0 | 30.6 | 55.1 | 14.3 | 69.4 | 0.0567 | 0.0401 | 0.008 | 0.0033 | 17.1818 | 1.2 | 43.4 | 26.2 | 17.2 |  |  |  | 5.0287e-08 | 1.089e-07
2009-03-31 | 関東地方整備局 | 利根川 | 江戸川 | 右岸 | 12.9 | No.江右岸13.0k-180m表-10 | 表のり | B.P10-7 | 10.15 | 10.45 | 14 |  | 2.719 |  |  | 0 | 90.9 | 8.8 | 0.3 | 9.1 | 0.228 | 0.193 | 0.118 | 0.0805 | 2.8323 | 1.1 | [6 empty] | 2.5677e-05 | 6.4803e-05
2009-03-31 | 関東地方整備局 | 利根川 | 江戸川 | 右岸 | 12.9 | S40.1東建地質No.1 | 表のり | B.1-1 | 11.85 | 12.15 | 21 |  | 2.804 |  |  | 0 | 89 |  |  | 11
2009-03-31 | 関東地方整備局 | 利根川 | 江戸川 | 右岸 | 12.9 | S40.1東建地質No.1 | 表のり | B.1-2 | 18.85 | 19.15 | 27 |  | 2.688 |  |  | 0 | 85 |  |  | 15
2009-03-31 | 関東地方整備局 | 利根川 | 江戸川 | 右岸 | 12.9 | S40.1東建地質No.2 | 天端 | B.2-1 | 6.9 | 7.26 | 10 |  | 2.739 |  |  | 0 | 95 |  |  | 5
2009-03-31 | 関東地方整備局 | 利根川 | 江戸川 | 右岸 | 12.9 | S40.1東建地質No.2 | 天端 | B.2-2 | 10.95 | 11.25 | 15 |  | 2.685 |  |  | 0 | 77 |  |  | 23
2009-03-31 | 関東地方整備局 | 利根川 | 江戸川 | 右岸 | 12.9 | S40.1東建地質No.2 | 天端 | B.2-3 | 14.95 | 15.25 | 30 |  | 2.85 |  |  | 0 | 95 |  |  | 5
2009-03-31 | 関東地方整備局 | 利根川 | 江戸川 | 右岸 | 12.9 | S40.1東建地質No.2 | 天端 | B.2-4 | 19.95 | 20.15 | 35 |  | 2.715 |  |  | 0 | 97 |  |  | 3
2009-03-31 | 関東地方整備局 | 利根川 | 江戸川 | 右岸 | 12.9 | S40.1東建地質No.2 | 天端 | B.2-5 | 24.95 | 25.25 | 50 |  | 2.72 |  |  | 0 | 90 |  |  | 10
2009-03-31 | 関東地方整備局 | 利根川 | 江戸川 | 右岸 | 12.9 | S40.1東建地質No.3 | 裏のり | B.3-1 | 2.5 | 3.18 | 8 | 1.177 | 2.632 |  |  | 0 | 11 |  |  | 89 | [6 empty] | 47.5 | 29.1 | 18.4 | [7 empty] | UU | [8 empty] | 25.5 | 6.3
2009-03-31 | 関東地方整備局 | 利根川 | 江戸川 | 右岸 | 12.9 | S40.1東建地質No.3 | 裏のり | B.3-2 | 6.65 | 6.95 | 15 |  | 2.755 |  |  | 0 | 90 |  |  | 10
2009-03-31 | 関東地方整備局 | 利根川 | 江戸川 | 右岸 | 12.9 | S40.1東建地質No.3 | 裏のり | B.3-3 | 12.65 | 12.95 | 35 |  | 2.775 |  |  | 0 | 97 |  |  | 3
2009-03-31 | 関東地方整備局 | 利根川 | 江戸川 | 右岸 | 12.9 | S40.1東建地質No.3 | 裏のり | B.3-4 | 17.65 | 17.95 | 35 |  | 2.688 |  |  | 0 | 89 |  |  | 11
2009-03-31 | 関東地方整備局 | 利根川 | 江戸川 | 右岸 | 12.9 | S40.1東建地質No.3 | 裏のり | B.3-5 | 20.65 | 20.95 | 36 |  | 2.725 |  |  | 0 | 86 |  |  | 14
2009-03-31 | 関東地方整備局 | 利根川 | 江戸川 | 右岸 | 12.9 | 江戸川右岸12.8k地点 |  | B.3-2 | 6.65 | 6.95 |  |  | 2.755 |  |  |  | 90 |  |  | 10
2009-03-31 | 関東地方整備局 | 利根川 | 江戸川 | 右岸 | 12.9 | 江戸川右岸12.8k地点 |  | B.2-1 | 6.9 | 7.26 |  |  | 2.739 |  |  |  | 95 | 5 | 0 | 5
2009-03-31 | 関東地方整備局 | 利根川 | 江戸川 | 右岸 | 12.9 | 江戸川右岸12.8k地点 |  | B.2-2 | 10.95 | 11.25 |  |  | 2.685 |  |  |  | 77 | 13 | 10 | 23
2009-03-31 | 関東地方整備局 | 利根川 | 江戸川 | 右岸 | 12.9 | 江戸川右岸12.8k地点 |  | B.1-1 | 11.85 | 12.15 |  |  | 2.804 |  |  |  | 89 | 4 | 7 | 11
2009-03-31 | 関東地方整備局 | 利根川 | 江戸川 | 右岸 | 12.9 | 江戸川右岸12.8k地点 |  | B.3-3 | 12.65 | 12.95 |  |  | 2.775 |  |  |  | 97 | 3 | 0 | 3
2009-03-31 | 関東地方整備局 | 利根川 | 江戸川 | 右岸 | 12.9 | 江戸川右岸12.8k地点 |  | B.2-3 | 14.95 | 15.25 |  |  | 2.85 |  |  |  | 95 | 5 | 0 | 5
2009-03-31 | 関東地方整備局 | 利根川 | 江戸川 | 右岸 | 12.9 | 江戸川右岸12.8k地点 |  | B.3-4 | 17.65 | 17.95 |  |  | 2.688 |  |  |  | 89 | 4 | 7 | 11
2009-03-31 | 関東地方整備局 | 利根川 | 江戸川 | 右岸 | 12.9 | 江戸川右岸12.8k地点 |  | B.1-2 | 18.85 | 19.15 |  |  | 2.688 |  |  |  | 85 | 11 | 4 | 15
2009-03-31 | 関東地方整備局 | 利根川 | 江戸川 | 右岸 | 12.9 | 江戸川右岸12.8k地点 |  | B.2-4 | 19.95 | 20.15 |  |  | 2.715 |  |  |  | 97 | 3 | 0 | 3
2009-03-31 | 関東地方整備局 | 利根川 | 江戸川 | 右岸 | 12.9 | 江戸川右岸12.8k地点 |  | B.3-5 | 20.65 | 20.95 |  |  | 2.725 |  |  |  | 86 | 10 | 4 | 14
2009-03-31 | 関東地方整備局 | 利根川 | 江戸川 | 右岸 | 12.9 | 江戸川右岸12.8k地点 |  | B.2-5 | 24.95 | 25.25 |  |  | 2.72 |  |  |  | 90 | 10 | 0 | 10
2009-03-31 | 関東地方整備局 | 利根川 | 江戸川 | 右岸 | 14.5 | No.江右岸14.5k表-11 | 表のり | B.P11-1 | 1.15 | 1.48 | 3 |  | 2.674 |  |  | 0.1 | 22.4 | 52.3 | 25.2 | 77.5 | 0.457 | 0.0286 | 0.0025 |  |  |  | 53 | 26.4 | 26.6 |  |  |  | 3.3965e-09
2009-03-31 | 関東地方整備局 | 利根川 | 江戸川 | 右岸 | 14.5 | No.江右岸14.5k表-11 | 表のり | B.T11-1 | 2 | 2.8 | 3 | 1.711 | 2.661 | 1.281 | 0.92156 | 0 | 12.7 | 64 | 23.3 | 87.3 | 0.0255 | 0.0176 | 0.0042 | 0.0019 | 13.4211 | 1.1 | 51.9 | 28.9 | 23 |  |  |  | 1.13e-08 | 3.61e-08 |  | 7.5413e-09 | UU | [8 empty] | 34.2 | 3.8
2009-03-31 | 関東地方整備局 | 利根川 | 江戸川 | 右岸 | 14.5 | No.江右岸14.5k表-11 | 表のり | B.P11-2 | 3.15 | 3.33 | 3 |  | 2.634 |  |  | 0 | 11.2 | 64.7 | 24.1 | 88.8 | 0.0183 | 0.013 | 0.004 | 0.0017 | 10.7647 | 1.5 | 55.5 | 30.2 | 25.3 |  |  |  | 1.0092e-08 | 2.89e-08
2009-03-31 | 関東地方整備局 | 利根川 | 江戸川 | 右岸 | 14.5 | No.江右岸14.5k表-11 | 表のり | B.P11-2 | 3.33 | 3.51 | 3 |  | 2.619 |  |  | 0 | 6.2 | 67.7 | 26.1 | 93.8 | 0.0181 | 0.0129 | 0.0037 | 0.0017 | 10.6471 | 1.2 | 58.2 | 31.7 | 26.5 |  |  |  | 8.4241e-09 | 2.89e-08
2009-03-31 | 関東地方整備局 | 利根川 | 江戸川 | 右岸 | 14.5 | No.江右岸14.5k表-11 | 表のり | B.T11-2 | 4 | 4.8 | 3 | 1.705 | 2.664 | 1.329 | 1.0079 | 0 | 7.5 | 60.5 | 32 | 92.5 | 0.0135 | 0.0099 | 0.0022 |  |  |  | 51.7 | 32.4 | 19.3 |  |  |  | 2.5258e-09 |  |  |  | UU | [8 empty] | 35.3 | 7.5
2009-03-31 | 関東地方整備局 | 利根川 | 江戸川 | 右岸 | 14.5 | No.江右岸14.5k表-11 | 表のり | B.P11-3 | 5.15 | 5.45 | 2 |  | 2.686 |  |  | 0 | 32.1 | 51.7 | 16.2 | 67.9 | 0.0591 | 0.0416 | 0.0081 |  |  |  | 35.5 | 23.4 | 12.1 |  |  |  | 5.1756e-08
2009-03-31 | 関東地方整備局 | 利根川 | 江戸川 | 右岸 | 14.5 | No.江右岸14.5k表-11 | 表のり | B.P11-4 | 6.15 | 6.51 | 3 |  | 2.654 |  |  | 0 | 27.5 | 53.5 | 19 | 72.5 | 0.0532 | 0.0346 | 0.0056 |  |  |  | 35.8 | 23.1 | 12.7 |  |  |  | 2.2007e-08
2009-03-31 | 関東地方整備局 | 利根川 | 江戸川 | 右岸 | 14.5 | No.江右岸14.5k表-11 | 表のり | B.P11-5 | 7.15 | 7.45 | 4 |  | 2.626 |  |  | 0 | 8.2 | 53.5 | 38.3 | 91.8 | 0.0146 | 0.0093 | 0.0016 |  |  |  | 56.8 | 31 | 25.8 |  |  |  | 1.2077e-09
2009-03-31 | 関東地方整備局 | 利根川 | 江戸川 | 右岸 | 14.5 | No.江右岸14.5k表-11 | 表のり | B.P11-6 | 8.15 | 8.45 | 7 |  | 2.665 |  |  | 0 | 68.3 | 28.4 | 3.3 | 31.7 | 0.117 | 0.0984 | 0.0592 | 0.0273 | 4.2857 | 1.6 | [6 empty] | 5.1936e-06 | 7.4529e-06
2009-03-31 | 関東地方整備局 | 利根川 | 江戸川 | 右岸 | 14.5 | No.江右岸14.5k表-11 | 表のり | B.P11-7 | 10.15 | 10.45 | 18 |  | 2.71 |  |  | 0 | 82.5 | 15.8 | 1.7 | 17.5 | 0.172 | 0.149 | 0.0828 | 0.0343 | 5.0146 | 2.1 | [6 empty] | 1.13e-05 | 1.1765e-05
2009-03-31 | 関東地方整備局 | 利根川 | 江戸川 | 右岸 | 14.5 | 右岸14.5K天-No.13 | 天端 | B.Tr13-1 | 2 | 2.9 |  | 1.786 | 2.717 | 0.917 | 0.40224 | 0 | 79 | 15 | 6 | 21 | 0.22 | 0.18 | 0.07 | 0.02 | 11 | 3.2 | [6 empty] | 7.6576e-06 | 4e-06 |  | 3.1079e-06 | CU |  |  | 28 | 34.3
2009-03-31 | 関東地方整備局 | 利根川 | 江戸川 | 右岸 | 14.5 | 右岸14.5K天-No.13 | 天端 | B.P13-1 | 3.15 | 3.45 |  |  | 2.754 |  |  | 0 | 87 | 10 | 3 | 13 | 0.3 | 0.23 | 0.12 | 0.046 | 6.5217 | 2.06 | [6 empty] | 2.6697e-05 | 2.116e-05
2009-03-31 | 関東地方整備局 | 利根川 | 江戸川 | 右岸 | 14.5 | 右岸14.5K天-No.13 | 天端 | B.T13-2 | 4 | 4.9 |  | 1.621 | 2.699 | 1.425 | 1.1933 | 0 | 16 | 59 | 25 | 84 | 0.03 | 0.02 | 0.003 |  |  |  | 50.6 | 28 | 22.6 |  |  |  | 5.1819e-09 |  |  |  | UU | [8 empty] | 14 | 5.7
2009-03-31 | 関東地方整備局 | 利根川 | 江戸川 | 右岸 | 14.5 | 右岸14.5K天-No.13 | 天端 | B.P13-2 | 5.15 | 5.54 |  |  | 2.667 |  |  | 0 | 12 | 56 | 32 | 88 | 0 | 0.01 | 0.002 |  |  |  | 51.2 | 28.1 | 23.1 |  |  |  | 2.0253e-09
2009-03-31 | 関東地方整備局 | 利根川 | 江戸川 | 右岸 | 14.5 | 右岸14.5K天-No.13 | 天端 | B.P13-3 | 6.15 | 6.48 |  |  | 2.702 |  |  | 0 | 17 | 54 | 29 | 83 | 0 | 0.01 | 0.003 |  |  |  | 45.5 | 26.7 | 18.8 |  |  |  | 5.1819e-09
2009-03-31 | 関東地方整備局 | 利根川 | 江戸川 | 右岸 | 14.5 | 右岸14.5K天-No.13 | 天端 | B.P13-4 | 7.15 | 7.47 |  |  | 2.678 |  |  | 0 | 22 | 45 | 33 | 78 | 0.027 | 0.015 | 0.0012 |  |  |  | 42.1 | 25.2 | 16.9 |  |  |  | 6.201e-10
2009-03-31 | 関東地方整備局 | 利根川 | 江戸川 | 右岸 | 14.5 | 右岸14.5K天-No.13 | 天端 | B.P13-5 | 8.15 | 8.48 |  |  | 2.679 |  |  | 0 | 34 | 46 | 20 | 66 | 0.061 | 0.038 | 0.005 | 0.0012 | 50.8333 | 1.8 | 46.5 | 29.1 | 17.4 |  |  |  | 1.6924e-08 | 1.44e-08
2009-03-31 | 関東地方整備局 | 利根川 | 江戸川 | 右岸 | 14.5 | 右岸14.5K天-No.13 | 天端 | B.P13-6 | 9.15 | 9.45 |  |  | 2.757 |  |  | 0 | 90 | 10 |  | 10 | 0.21 | 0.19 | 0.12 | 0.077 | 2.7273 | 1.21 | [6 empty] | 2.6697e-05 | 5.929e-05
2009-03-31 | 関東地方整備局 | 利根川 | 江戸川 | 右岸 | 14.5 | 右岸14.5K天-No.13 | 天端 | B.P13-7 | 10.15 | 10.45 |  |  | 2.714 |  |  | 0 | 46 | 44 | 10 | 54 | 0.086 | 0.068 | 0.023 | 0.0055 | 15.6364 | 3.55 | [6 empty] | 5.8093e-07 | 3.025e-07
2009-03-31 | 関東地方整備局 | 利根川 | 江戸川 | 右岸 | 14.5 | 右岸14.5K天-No.13 | 天端 | B.P13-8 | 11.15 | 11.45 |  |  | 2.739 |  |  | 0 | 91 | 9 |  | 9 | 0.24 | 0.21 | 0.13 | 0.085 | 2.8235 | 1.25 | [6 empty] | 3.2137e-05 | 7.225e-05
2009-03-31 | 関東地方整備局 | 利根川 | 江戸川 | 右岸 | 14.5 | 右岸14.5K天-No.13 | 天端 | B.P13-9 | 12.15 | 12.45 |  |  | 2.735 |  |  | 1 | 60 | 28 | 11 | 39 | 0.16 | 0.12 | 0.015 | 0.0042 | 38.0952 | 1.52 | 38.8 | 25.8 | 13 |  |  |  | 2.1578e-07 | 1.764e-07
2009-03-31 | 関東地方整備局 | 利根川 | 江戸川 | 右岸 | 14.5 | 右岸14.5K天-No.13 | 天端 | B.P13-10 | 13.15 | 13.45 |  |  | 2.722 |  |  | 3 | 36 | 35 | 26 | 61 | 0.067 | 0.026 | 0.0033 |  |  |  | 50.2 | 31.7 | 18.5 |  |  |  | 6.4624e-09
2009-03-31 | 関東地方整備局 | 利根川 | 江戸川 | 右岸 | 14.5 | 右岸14.5K天-No.13 | 天端 | B.P13-11 | 14.15 | 14.45 |  |  | 2.9 |  |  | 2 | 78 | 13 | 7 | 20 | 0.31 | 0.27 | 0.085 | 0.012 | 25.8333 | 6.88 | [6 empty] | 1.2008e-05 | 1.44e-06
2009-03-31 | 関東地方整備局 | 利根川 | 江戸川 | 右岸 | 14.5 | 右岸14.5K天-No.13 | 天端 | B.P13-12 | 15.15 | 15.45 |  |  | 2.856 |  |  | 0 | 92 | 8 |  | 8 | 0.3 | 0.28 | 0.16 | 0.11 | 2.7273 | 1.34 | [6 empty] | 5.1993e-05 | 0.000121
2009-03-31 | 関東地方整備局 | 利根川 | 江戸川 | 右岸 | 14.5 | 右岸14.5K天-No.13 | 天端 | B.P13-13 | 16.15 | 16.45 |  |  | 2.736 |  |  | 0 | 91 | 9 |  | 9 | 0.41 | 0.36 | 0.19 | 0.1 | 4.1 | 1.78 | [6 empty] | 7.7423e-05 | 0.0001
2009-03-31 | 関東地方整備局 | 利根川 | 江戸川 | 右岸 | 14.5 | 右岸14.5K表-No.15 | 表のり | B.P15-1 | 2.15 | 2.45 | 5 |  | 2.73 |  |  | 0 | 88 | 8 | 4 | 12 | 0.14 | 0.13 | 0.11 | 0.058 | 2.4138 | 1.77 | [6 empty] | 2.1823e-05 | 3.364e-05
2009-03-31 | 関東地方整備局 | 利根川 | 江戸川 | 右岸 | 14.5 | 右岸14.5K表-No.15 | 表のり | B.15-1 | 2.5 | 3 | 6 | [19 empty] | 5.37e-05
2009-03-31 | 関東地方整備局 | 利根川 | 江戸川 | 右岸 | 14.5 | 右岸14.5K表-No.15 | 表のり | B.Tr15-1 | 3.5 | 4 | 8 | 1.595 | 2.716 |  |  | 0 | 86 | 12 | 2 | 14 | 0.13 | 0.12 | 0.095 | 0.053 | 2.4528 | 1.76 | [6 empty] | 1.5538e-05 | 2.809e-05 |  |  | CU |  |  | 111 | 19.8
2009-03-31 | 関東地方整備局 | 利根川 | 江戸川 | 右岸 | 14.5 | 右岸14.5K裏-No.14 | 裏のり | B.P14-1 | 2.15 | 2.46 | 8 |  | 2.818 |  |  | 2 | 91 | 7 |  | 7 | 0.33 | 0.29 | 0.16 | 0.11 | 3 | 1.21 | [6 empty] | 5.1993e-05 | 0.000121
2009-03-31 | 関東地方整備局 | 利根川 | 江戸川 | 右岸 | 14.5 | 右岸14.5K裏-No.14 | 裏のり | B.P14-2 | 5.15 | 5.48 | 7 |  | 2.812 |  |  | 0 | 70 | 24 | 6 | 30 | 0.18 | 0.14 | 0.06 | 0.015 | 12 | 2.03 | [6 empty] | 5.3577e-06 | 2.25e-06
2009-03-31 | 関東地方整備局 | 利根川 | 江戸川 | 右岸 | 14.5 | 右岸14.5K裏-No.14 | 裏のり | B.14-1 | 5.5 | 6 | 5 | [19 empty] | 1.57e-05
2009-03-31 | 関東地方整備局 | 利根川 | 江戸川 | 右岸 | 14.5 | 右岸14.5K裏-No.14 | 裏のり | B.Tr14-1 | 6.7 | 7.65 | 10 | 1.504 | 2.705 |  |  | 0 | 94 | 6 |  | 6 | 0.27 | 0.24 | 0.15 | 0.11 | 2.4545 | 1.09 | [6 empty] | 4.4772e-05 | 0.000121 |  |  | CU |  |  | 103 | 27.6
2009-03-31 | 関東地方整備局 | 利根川 | 江戸川 | 右岸 | 14.5 | 右岸14.5K裏-No.14 | 裏のり | B.14-2 | 11.5 | 12 | 29 | [19 empty] | 0.000111
2009-03-31 | 関東地方整備局 | 利根川 | 江戸川 | 右岸 | 14.5 | 右岸14.5K裏-No.14 | 裏のり | B.P14-3 | 12.15 | 12.45 | 49 |  | 2.805 |  |  | 0 | 90 | 10 |  | 10 | 0.33 | 0.3 | 0.16 | 0.077 | 4.2857 | 1.9 | [6 empty] | 5.1993e-05 | 5.929e-05
2009-03-31 | 関東地方整備局 | 利根川 | 江戸川 | 右岸 | 15 | No.江右岸15.0k-70m表-12 | 表のり | B.P12-1 | 1.15 | 1.45 | 2 |  | 2.656 |  |  | 1.1 | 46.5 | 28.3 | 24.1 | 52.4 | 0.117 | 0.0644 | 0.0026 |  |  |  | 62.9 | 23.9 | 39 |  |  |  | 3.7196e-09
2009-03-31 | 関東地方整備局 | 利根川 | 江戸川 | 右岸 | 15 | No.江右岸15.0k-70m表-12 | 表のり | B.T12-1 | 2 | 2.75 | 3 | 1.709 | 2.67 | 1.323 | 0.99685 | 0 | 8.8 | 54.3 | 36.9 | 91.2 | 0.011 | 0.008 | 0.0021 | 0.0011 | 10 | 1.2 | 58.2 | 30.7 | 27.5 |  |  |  | 2.2677e-09 | 1.21e-08 |  | 1.4579e-09 | UU | [8 empty] | 39.8 | 0
2009-03-31 | 関東地方整備局 | 利根川 | 江戸川 | 右岸 | 15 | No.江右岸15.0k-70m表-12 | 表のり | B.P12-2 | 3.15 | 3.45 | 3 |  | 2.645 |  |  | 0 | 6.1 | 62.1 | 31.8 | 93.9 | 0.0144 | 0.0106 | 0.0026 | 0.0014 | 10.2857 | 1 | 59.8 | 31.6 | 28.2 |  |  |  | 3.7196e-09 | 1.96e-08
2009-03-31 | 関東地方整備局 | 利根川 | 江戸川 | 右岸 | 15 | No.江右岸15.0k-70m表-12 | 表のり | B.P12-3 | 4.15 | 4.3 | 3 |  | 2.621 |  |  | 0 | 6 | 66.4 | 27.6 | 94 | 0.0184 | 0.0124 | 0.0031 | 0.0012 | 15.3333 | 1.5 | [6 empty] | 5.5909e-09 | 1.44e-08
2009-03-31 | 関東地方整備局 | 利根川 | 江戸川 | 右岸 | 15 | No.江右岸15.0k-70m表-12 | 表のり | B.P12-3 | 4.3 | 4.45 | 4 |  | 2.626 |  |  | 0.2 | 7.4 | 61.5 | 30.9 | 92.4 | 0.0124 | 0.0095 | 0.0027 | 0.0013 | 9.5385 | 1.5 | [6 empty] | 4.0595e-09 | 1.69e-08
2009-03-31 | 関東地方整備局 | 利根川 | 江戸川 | 右岸 | 15 | No.江右岸15.0k-70m表-12 | 表のり | B.T12-2 | 4.5 | 5.3 | 4 | 1.751 | 2.676 | 1.198 | 0.78224 | 0 | 15.4 | 53.8 | 30.8 | 84.6 | 0.0212 | 0.0123 | 0.0023 |  |  |  | 49.7 | 28.5 | 21.2 |  |  | 6.62e-09 | 2.7998e-09 |  |  |  | UU | [8 empty] | 31.3 | 6.7
2009-03-31 | 関東地方整備局 | 利根川 | 江戸川 | 右岸 | 15 | No.江右岸15.0k-70m表-12 | 表のり | B.P12-4 | 6.15 | 6.45 | 6 |  | 2.687 |  |  | 0 | 66.6 | 29.6 | 3.8 | 33.4 | 0.124 | 0.104 | 0.0475 | 0.0158 | 7.8481 | 2.5 | [6 empty] | 3.1182e-06 | 2.4964e-06
2009-03-31 | 関東地方整備局 | 利根川 | 江戸川 | 右岸 | 15 | No.江右岸15.0k-70m表-12 | 表のり | B.P12-5 | 8.15 | 8.45 | 20 |  | 2.789 |  |  | 0 | 92 | 7.8 | 0.2 | 8 | 0.276 | 0.235 | 0.127 | 0.0919 | 3.0033 | 1 | [6 empty] | 3.0445e-05 | 8.4456e-05
2009-03-31 | 関東地方整備局 | 利根川 | 江戸川 | 右岸 | 15 | 右岸15.00K表-No.18 | 表のり | B.P18-1 | 1.15 | 1.51 | 3 |  | 2.713 |  |  | 0 | 44 | 36 | 20 | 56 | 0.09 | 0.05 |  |  |  |  | 33.3 | 18.9 | 14.4
2009-03-31 | 関東地方整備局 | 利根川 | 江戸川 | 右岸 | 15 | 右岸15.00K表-No.18 | 表のり | B.P18-2 | 2.15 | 2.58 | 2 |  | 2.537 |  |  | 0 | 21 | 44 | 35 | 79 | 0.03 | 0.02 | 0 |  |  |  | 85.5 | 44.8 | 40.7 |  |  |  | #NUM!
2009-03-31 | 関東地方整備局 | 利根川 | 江戸川 | 右岸 | 15 | 右岸15.00K表-No.18 | 表のり | B.18-1 | 4 | 4.5 | 13 | [19 empty] | 4.28e-05
2009-03-31 | 関東地方整備局 | 利根川 | 江戸川 | 右岸 | 15 | 右岸15.00K表-No.18 | 表のり | B.P18-3 | 4.15 | 4.45 | 13 |  | 2.75 |  |  | 0 | 93 | 7 |  | 7 | 0.24 | 0.21 | 0.13 | 0.097 | 2.4742 | 1.1 | [6 empty] | 3.2137e-05 | 9.409e-05
2009-03-31 | 関東地方整備局 | 利根川 | 江戸川 | 右岸 | 15 | 右岸15.00K裏-No.17 | 裏のり | B.P17-1 | 1.15 | 1.45 | 11 |  | 2.741 |  |  | 0 | 49 | 21 | 30 | 51 | 0.12 | 0.07 |  |  |  |  | 51.9 | 23.9 | 28
2009-03-31 | 関東地方整備局 | 利根川 | 江戸川 | 右岸 | 15 | 右岸15.00K裏-No.17 | 裏のり | B.P17-2 | 2.15 | 2.45 | 16 |  | 2.806 |  |  | 3 | 87 | 10 |  | 10 | 0.34 | 0.3 | 0.15 | 0.077 | 4.4156 | 1.53 | [6 empty] | 4.4772e-05 | 5.929e-05
2009-03-31 | 関東地方整備局 | 利根川 | 江戸川 | 右岸 | 15 | 右岸15.00K裏-No.17 | 裏のり | B.P17-3 | 3.15 | 3.45 | 6 |  | 2.726 |  |  | 1 | 18 | 54 | 27 | 81 | 0.024 | 0.015 | 0.003 |  |  |  | 40.4 | 24.7 | 15.7 |  |  |  | 5.1819e-09
2009-03-31 | 関東地方整備局 | 利根川 | 江戸川 | 右岸 | 15 | 右岸15.00K裏-No.17 | 裏のり | B.P17-4 | 4.15 | 4.45 | 6 |  | 2.738 |  |  | 0 | 77 | 17 | 6 | 23 | 0.14 | 0.13 | 0.065 | 0.013 | 10.7692 | 4.96 | [6 empty] | 6.4494e-06 | 1.69e-06
2009-03-31 | 関東地方整備局 | 利根川 | 江戸川 | 右岸 | 15 | 右岸15.00K裏-No.17 | 裏のり | B.P17-5 | 5.15 | 5.47 | 4 |  | 2.738 |  |  | 0 | 65 | 23 | 12 | 35 | 0.13 | 0.11 | 0.031 | 0.003 | 43.3333 | 10.5 | [6 empty] | 1.1601e-06 | 9e-08
2009-03-31 | 関東地方整備局 | 利根川 | 江戸川 | 右岸 | 15 | 右岸15.00K裏-No.17 | 裏のり | B.17-1 | 6 | 6.5 | 12 | [19 empty] | 2.83e-05
2009-03-31 | 関東地方整備局 | 利根川 | 江戸川 | 右岸 | 15 | 右岸15.00K裏-No.17 | 裏のり | B.P17-6 | 6.15 | 6.45 | 12 |  | 2.763 |  |  | 0 | 91 | 9 |  | 9 | 0.21 | 0.19 | 0.12 | 0.08 | 2.625 | 1.34 | [6 empty] | 2.6697e-05 | 6.4e-05
2009-03-31 | 関東地方整備局 | 利根川 | 江戸川 | 右岸 | 15 | 右岸15.00K裏-No.17 | 裏のり | B.P17-7 | 8.35 | 8.68 | 23 |  | 2.721 |  |  | 1 | 93 | 6 |  | 6 | 0.36 | 0.32 | 0.19 | 0.12 | 3 | 1.22 | [6 empty] | 7.7423e-05 | 0.000144
2009-03-31 | 関東地方整備局 | 利根川 | 江戸川 | 右岸 | 15 | 右岸15.00K裏-No.17 | 裏のり | B.P17-8 | 9.15 | 9.45 | 21 |  | 2.791 |  |  | 0 | 95 | 5 |  | 5 | 0.26 | 0.25 | 0.17 | 0.12 | 2.1667 | 1.28 | [6 empty] | 5.9834e-05 | 0.000144
2009-03-31 | 関東地方整備局 | 利根川 | 江戸川 | 右岸 | 15 | 右岸15.00K裏-No.17 | 裏のり | B.P17-9 | 10.15 | 10.45 | 16 |  | 2.766 |  |  | 1 | 24 | 47 | 28 | 75 | 0.023 | 0.015 | 0.003 |  |  |  | 66.7 | 38.7 | 28 |  |  |  | 5.1819e-09
2009-03-31 | 関東地方整備局 | 利根川 | 江戸川 | 右岸 | 15 | 右岸15.00K裏-No.17 | 裏のり | B.P17-10 | 11.15 | 11.45 | 37 |  | 2.727 |  |  | 0 | 33 | 51 | 16 | 67 | 0.062 | 0.048 | 0.0065 | 0.0024 | 25.8333 | 2.18 | 40.2 | 26.9 | 13.3 |  |  |  | 3.1083e-08 | 5.76e-08
2009-03-31 | 関東地方整備局 | 利根川 | 江戸川 | 右岸 | 15 | 右岸15.00K裏-No.17 | 裏のり | B.17-2 | 12 | 12.5 | 34 | [19 empty] | 3.23e-05
2009-03-31 | 関東地方整備局 | 利根川 | 江戸川 | 右岸 | 15 | 右岸15.00K裏-No.17 | 裏のり | B.P17-11 | 12.15 | 12.45 | 34 |  | 2.873 |  |  | 0 | 83 | 11 | 6 | 17 | 0.23 | 0.19 | 0.09 | 0.027 | 8.5185 | 2.72 | [6 empty] | 1.3708e-05 | 7.29e-06
2009-03-31 | 関東地方整備局 | 利根川 | 江戸川 | 右岸 | 15 | 右岸15.00K裏-No.17 | 裏のり | B.P17-12 | 13.15 | 13.41 | 50 |  | 2.98 |  |  | 0 | 94 | 6 |  | 6 | 0.36 | 0.32 | 0.19 | 0.12 | 3 | 1.33 | [6 empty] | 7.7423e-05 | 0.000144
2009-03-31 | 関東地方整備局 | 利根川 | 江戸川 | 右岸 | 15 | 右岸15.00K裏-No.17 | 裏のり | B.P17-13 | 14.15 | 14.35 | 50 |  | 2.802 |  |  | 0 | 94 | 6 |  | 6 | 0.24 | 0.22 | 0.14 | 0.11 | 2.1818 | 1.09 | [6 empty] | 3.8157e-05 | 0.000121
2009-03-31 | 関東地方整備局 | 利根川 | 江戸川 | 右岸 | 15 | 右岸15.00K裏-No.17 | 裏のり | B.P17-14 | 15.15 | 15.39 | 50 |  | 2.731 |  |  | 0 | 94 | 6 |  | 6 | 0.25 | 0.23 | 0.15 | 0.11 | 2.2727 | 1.18 | [6 empty] | 4.4772e-05 | 0.000121
2009-03-31 | 関東地方整備局 | 利根川 | 江戸川 | 右岸 | 15.9 | HO8-2-ER12 | 裏のり | B.PER12-2 | 2.15 | 2.45 | 7 |  | 2.677 |  |  | 0 | 82 | 13 | 5 | 18 | 0.1671 | 0.1488 | 0.0862 | 0.0216 | 7.7361 | 3.58 | [6 empty] | 1.2404e-05 | 4.6656e-06
2009-03-31 | 関東地方整備局 | 利根川 | 江戸川 | 右岸 | 15.9 | HO8-2-ER12 | 裏のり | B.PER12-3 | 3.15 | 3.45 | 5 |  | 2.786 |  |  | 0 | 52 | 39 | 9 | 48 | 0.1117 | 0.0815 | 0.0167 | 0.0061 | 18.3115 | 1.72 | [6 empty] | 2.7672e-07 | 3.721e-07
2009-03-31 | 関東地方整備局 | 利根川 | 江戸川 | 右岸 | 15.9 | HO8-2-ER12 | 裏のり | B.PER12-4 | 4.15 | 4.45 | 8 |  | 2.82 |  |  | 0 | 41 | 35 | 24 | 59 | 0.079 | 0.0454 | 0.003 | [9 empty] | 5.1819e-09
2009-03-31 | 関東地方整備局 | 利根川 | 江戸川 | 右岸 | 15.9 | No.江右岸16.0k-120m裏-14 | 裏のり | B.T14-1 | 0.5 | 1.3 |  | 1.658 | 2.662 | 1.219 | 0.81631 | 0.1 | 70.6 | 17.7 | 11.6 | 29.3 | 0.174 | 0.146 | 0.0164 | 0.004 | 43.5 | 10 | [5 empty] | 1.94e-06 | 2.6533e-07 | 1.6e-07 |  | 2.142e-07
2009-03-31 | 関東地方整備局 | 利根川 | 江戸川 | 右岸 | 15.9 | No.江右岸16.0k-120m裏-14 | 裏のり | B.P14-1 | 2.15 | 2.45 | 12 |  | 2.665 |  |  | 0 | 67.9 | 21.8 | 10.3 | 32.1 | 0.167 | 0.133 | 0.0282 | 0.0046 | 36.3043 | 5.9 | [6 empty] | 9.316e-07 | 2.116e-07
2009-03-31 | 関東地方整備局 | 利根川 | 江戸川 | 右岸 | 15.9 | No.江右岸16.0k-120m裏-14 | 裏のり | B.P14-2 | 3.15 | 3.45 | 10 |  | 2.697 |  |  | 0.1 | 74.6 | 20.1 | 5.2 | 25.3 | 0.18 | 0.146 | 0.0588 | 0.0153 | 11.7647 | 2.8 | [6 empty] | 5.1127e-06 | 2.3409e-06
2009-03-31 | 関東地方整備局 | 利根川 | 江戸川 | 右岸 | 15.9 | No.江右岸16.0k-120m裏-14 | 裏のり | B.P14-3 | 4.15 | 4.45 | 13 |  | 2.684 |  |  | 0.4 | 67.3 | 25 | 7.3 | 32.3 | 0.192 | 0.145 | 0.0398 | 0.0088 | 21.8182 | 2.8 | [6 empty] | 2.0698e-06 | 7.744e-07
2009-03-31 | 関東地方整備局 | 利根川 | 江戸川 | 右岸 | 15.9 | No.江右岸16.0k-120m裏-14 | 裏のり | B.P14-4 | 5.15 | 5.45 | 7 |  | 2.648 |  |  | 0 | 26.4 | 41.6 | 32 | 73.6 | 0.0307 | 0.0162 | 0.0019 |  |  |  | 61.7 | 25.2 | 36.5 |  |  |  | 1.7983e-09
2009-03-31 | 関東地方整備局 | 利根川 | 江戸川 | 右岸 | 15.9 | No.江右岸16.0k-130m表-13 | 表のり | B.P13-1 | 2.15 | 2.47 | 2 |  | 2.659 |  |  | 1.7 | 25.2 | 60.4 | 12.7 | 73.1 | 0.0566 | 0.0419 | 0.0111 | 0.0034 | 16.6471 | 1.8 | 41.5 | 26.9 | 14.6 |  |  |  | 1.074e-07 | 1.156e-07
2009-03-31 | 関東地方整備局 | 利根川 | 江戸川 | 右岸 | 15.9 | No.江右岸16.0k-130m表-13 | 表のり | B.右岸15.94k表-No.23 | 3 | 3.5 | 3
2009-03-31 | 関東地方整備局 | 利根川 | 江戸川 | 右岸 | 15.9 | No.江右岸16.0k-130m表-13 | 表のり | B.T13-2 | 3 | 3.8 | 3 | 1.712 | 2.655 | 1.25 | 0.86806 | 0.1 | 16.8 | 61.9 | 21.2 | 83.1 | 0.0296 | 0.0195 | 0.0046 |  |  |  | 49.2 | 28.6 | 20.6 |  |  | 3.74e-09 | 1.3951e-08 |  |  |  | UU | [8 empty] | 46.4 | 2.4
2009-03-31 | 関東地方整備局 | 利根川 | 江戸川 | 右岸 | 15.9 | No.江右岸16.0k-130m表-13 | 表のり | B.P13-2 | 4.15 | 4.45 | 3 |  | 2.656 |  |  | 0 | 1.9 | 57.3 | 40.8 | 98.1 | 0.0091 | 0.0067 | 0.002 | 0.0011 | 8.2727 | 1.2 | 64.5 | 31.8 | 32.7 |  |  |  | 2.0253e-09 | 1.21e-08
2009-03-31 | 関東地方整備局 | 利根川 | 江戸川 | 右岸 | 15.9 | No.江右岸16.0k-130m表-13 | 表のり | B.P13-3 | 5.15 | 5.45 | 3 |  | 2.657 |  |  | 0 | 11.2 | 67.5 | 21.3 | 88.8 | 0.0275 | 0.0188 | 0.0046 | 0.0018 | 15.2778 | 1.5 | 43.6 | 28 | 15.6 |  |  |  | 1.3951e-08 | 3.24e-08
2009-03-31 | 関東地方整備局 | 利根川 | 江戸川 | 右岸 | 15.9 | No.江右岸16.0k-130m表-13 | 表のり | B.P13-4 | 6.15 | 6.45 | 3 |  | 2.657 |  |  | 0.4 | 17.3 | 64.9 | 17.4 | 82.3 | 0.0419 | 0.0285 | 0.0063 | 0.0015 | 27.9333 | 1.9 | 42.5 | 26.3 | 16.2 |  |  |  | 2.8912e-08 | 2.25e-08
2009-03-31 | 関東地方整備局 | 利根川 | 江戸川 | 右岸 | 15.9 | No.江右岸16.0k-130m表-13 | 表のり | B.P13-5 | 7.15 | 7.45 | 5 |  | 2.642 |  |  | 0.1 | 33.4 | 40 | 26.5 | 66.5 | 0.0578 | 0.0342 | 0.0022 |  |  |  | 48 | 23.2 | 24.8 |  |  |  | 2.5258e-09
2009-03-31 | 関東地方整備局 | 利根川 | 江戸川 | 右岸 | 15.9 | No.江右岸16.0k-130m表-13 | 表のり | B.P13-6 | 8.15 | 8.45 | 12 |  | 2.71 |  |  | 0 | 79.3 | 18.6 | 2.1 | 20.7 | 0.157 | 0.138 | 0.0729 | 0.0429 | 3.6597 | 1.7 | [6 empty] | 8.4128e-06 | 1.8404e-05
2009-03-31 | 関東地方整備局 | 利根川 | 江戸川 | 右岸 | 15.9 | 右岸15.9K天-№22 | 天端 | B.P22-1 | 2.15 | 2.45 | 11 | 1.856 | 2.677 |  |  | 0 | 63 | 17 | 20 | 37 | 0.17 | 0.13 | 0.006 |  |  |  | 38.8 | 20.8 | 18 |  |  |  | 2.5821e-08
2009-03-31 | 関東地方整備局 | 利根川 | 江戸川 | 右岸 | 15.9 | 右岸15.9K天-№22 | 天端 | B.Tr22-1 | 3 | 4 |  | 1.724 | 2.7 | 1.314 | 0.98044 | 0 | 17 | 42 | 41 | 83 | 0.014 | 0.008 |  |  |  |  | 51.3 | 29.4 | 21.9 | [7 empty] | UU | [8 empty] | 15 | 4.6
2009-03-31 | 関東地方整備局 | 利根川 | 江戸川 | 右岸 | 15.9 | 右岸15.9K天-№22 | 天端 | B.P22-2 | 4.15 | 4.45 | 5 | 1.888 | 2.71 |  |  | 0 | 38 | 36 | 26 | 62 | 0.066 | 0.037 | 0.003 |  |  |  | 40.8 | 23.8 | 17 |  |  |  | 5.1819e-09
2009-03-31 | 関東地方整備局 | 利根川 | 江戸川 | 右岸 | 15.9 | 右岸15.9K天-№22 | 天端 | B.Tr22-2 | 6 | 6.85 |  | 1.697 | 2.718 | 1.386 | 1.1159 | 0 | 2 | 64 | 34 | 98 | 0.014 | 0.01 | 0.002 |  |  |  | 54.2 | 29.7 | 24.5 |  |  |  | 2.0253e-09 |  |  |  | UU | [8 empty] | 31 | 4.6
2009-03-31 | 関東地方整備局 | 利根川 | 江戸川 | 右岸 | 15.9 | 右岸15.9K天-№22 | 天端 | B.P22-3 | 7.15 | 7.47 | 2 | 1.838 | 2.687 |  |  | 0 | 69 | 19 | 12 | 31 | 0.15 | 0.13 | 0.032 | 0.0024 | 62.5 | 13.6 | [6 empty] | 1.2486e-06 | 5.76e-08
2009-03-31 | 関東地方整備局 | 利根川 | 江戸川 | 右岸 | 15.9 | 右岸15.9K天-№22 | 天端 | B.P22-4 | 8.15 | 8.45 | 6 | 1.742 | 2.677 |  |  | 0 | 20 |  |  | 80 | 0.025 | 0.012 |  |  |  |  | 59.9 | 26.3 | 33.6
2009-03-31 | 関東地方整備局 | 利根川 | 江戸川 | 右岸 | 15.9 | 右岸15.9K天-№22 | 天端 | B.P22-5 | 9.15 | 9.45 | 20 |  | 2.752 |  |  | 0 | 83 | 11 | 6 | 17 | 0.22 | 0.19 | 0.1 | 0.02 | 11 | 3.84 | [6 empty] | 1.7498e-05 | 4e-06
2009-03-31 | 関東地方整備局 | 利根川 | 江戸川 | 右岸 | 15.9 | 右岸15.9K天-№22 | 天端 | B.P22-6 | 10.15 | 10.45 | 25 |  | 2.755 |  |  | 0 | 94 |  |  | 6 | 0.29 | 0.26 | 0.16 | 0.11 | 2.6364 | 1.25 | [6 empty] | 5.1993e-05 | 0.000121
2009-03-31 | 関東地方整備局 | 利根川 | 江戸川 | 右岸 | 15.9 | 右岸15.9K天-№22 | 天端 | B.P22-7 | 11.15 | 11.45 | 27 |  | 2.754 |  |  | 0 | 41 | 34 | 25 | 59 | 0.079 | 0.044 | 0.003 |  |  |  | 78.1 | 48.9 | 29.2 |  |  |  | 5.1819e-09
2009-03-31 | 関東地方整備局 | 利根川 | 江戸川 | 右岸 | 15.9 | 右岸15.9K天-№22 | 天端 | B.P22-10 | 14.15 | 14.39 | 50 |  | 2.878 |  |  | 0 | 93 |  |  | 7 | 0.42 | 0.38 | 0.14 | 0.13 | 3.2308 | 1.65 | [6 empty] | 3.8157e-05 | 0.000169
2009-03-31 | 関東地方整備局 | 利根川 | 江戸川 | 右岸 | 15.9 | 右岸15.9K天-№22 | 天端 | B.P22-11 | 15.15 | 15.45 | 49 |  | 2.754 |  |  | 0 | 91 |  |  | 9 | 0.39 | 0.34 | 0.17 | 0.1 | 3.9 | 1.36 | [6 empty] | 5.9834e-05 | 0.0001
2009-03-31 | 関東地方整備局 | 利根川 | 江戸川 | 右岸 | 15.9 | 右岸15.9K表-№23 | 表のり | B.P23-1 | 1.15 | 1.47 | 3 |  | 2.724 |  |  | 0 | 65 | 19 | 16 | 35 | 0.17 | 0.13 | 0.01 | [9 empty] | 8.4333e-08
2009-03-31 | 関東地方整備局 | 利根川 | 江戸川 | 右岸 | 15.9 | 右岸15.9K表-№23 | 表のり | B.23-1 | 3 | 3.5 | 13 | [19 empty] | 4.76e-05
2009-03-31 | 関東地方整備局 | 利根川 | 江戸川 | 右岸 | 15.9 | 右岸15.9K表-№23 | 表のり | B.P23-2 | 3.15 | 3.45 | 13 |  | 2.712 |  |  | 0 | 84 | 11 | 5 | 16 | 0.25 | 0.22 | 0.11 | 0.03 | 8.3333 | 3 | [6 empty] | 2.1823e-05 | 9e-06
2009-03-31 | 関東地方整備局 | 利根川 | 江戸川 | 右岸 | 16.8 | 右岸16.8k-No.1 | 表のり | B.P-1-1 | 1.15 | 1.46 | 2 |  | 2.652 |  |  | 0 | 3 | 55 | 42 | 97 | 0.015 | 0.0073 |  |  |  |  | 67.4 | 35.8 | 31.6
2009-03-31 | 関東地方整備局 | 利根川 | 江戸川 | 右岸 | 16.8 | 右岸16.8k-No.1 | 表のり | B.P-1-2 | 2.15 | 2.48 | 2 |  | 2.633 |  |  | 0 | 10 | 51 | 39 | 90 | 0.0145 | 0.01 |  |  |  |  | 73.8 | 36.6 | 37.2
2009-03-31 | 関東地方整備局 | 利根川 | 江戸川 | 右岸 | 16.8 | 右岸16.8k-No.1 | 表のり | B.P-1-3 | 3.15 | 3.47 | 2 |  | 2.646 |  |  | 0 | 14 | 46 | 40 | 86 | 0.0156 | 0.0096 |  |  |  |  | 75 | 34 | 41
2009-03-31 | 関東地方整備局 | 利根川 | 江戸川 | 右岸 | 16.8 | 右岸16.8k-No.1 | 表のり | B.P-1-4 | 6.15 | 6.45 | 35 |  | 2.683 |  |  | 0 | 90 |  |  | 10 | 0.324 | 0.289 | 0.169 | [9 empty] | 5.9022e-05
2009-03-31 | 関東地方整備局 | 利根川 | 江戸川 | 右岸 | 16.8 | 右岸16.8k-No.1 | 表のり |  | 6.2 | 6.7 | 35 | [19 empty] | 4.16e-05
2009-03-31 | 関東地方整備局 | 利根川 | 江戸川 | 右岸 | 16.8 | 右岸16.8k-No.1 | 表のり | B.P-1-5 | 7.15 | 7.45 | 37 | 2.07 | 2.704 | 0.566 | 0.11579 | 0 | 91 |  |  | 9 | 0.396 | 0.343 | 0.195 | 0.0939 | 4.2173 | 1.73 | [6 empty] | 8.2226e-05 | 8.8172e-05 |  | 2.2285e-05
2009-03-31 | 関東地方整備局 | 利根川 | 江戸川 | 右岸 | 16.8 | 右岸16.8k-No.1 | 表のり | B.P-1-6 | 9.15 | 9.45 | 27 | 2.003 | 2.695 | 0.666 | 0.17732 | 1 | 88 |  |  | 11 | 0.452 | 0.375 | 0.176 | [9 empty] | 6.4841e-05
2009-03-31 | 関東地方整備局 | 利根川 | 江戸川 | 右岸 | 16.8 | 右岸16.8k-No.1 | 表のり | B.P-1-7 | 11.15 | 11.45 | 45 |  | 2.76 |  |  | 4 | 76 |  |  | 20 | 0.18 | 0.157
2009-03-31 | 関東地方整備局 | 利根川 | 江戸川 | 右岸 | 16.8 | 右岸16.8k-No.1 | 表のり | B.P-1-8 | 14.15 | 14.41 | 50 |  | 2.696 |  |  | 0 | 76 |  |  | 24 | 0.167 | 0.148
2009-03-31 | 関東地方整備局 | 利根川 | 江戸川 | 右岸 | 16.8 | 右岸16.8k-No.2 | 天端 | B.P-2-1 | 1.15 | 1.45 | 4 |  | 2.729 |  |  | 10 | 51 | 24 | 15 | 39 | 0.175 | 0.13 | 0.0106 | 0.0015 | 116.6667 | 2.97 | 96.7 | 49.9 | 46.8 |  |  |  | 9.6524e-08 | 2.25e-08
2009-03-31 | 関東地方整備局 | 利根川 | 江戸川 | 右岸 | 16.8 | 右岸16.8k-No.2 | 天端 | B.P-2-2 | 2.15 | 2.45 | 9 |  | 2.633 |  |  | 3 | 24 | 42 | 31 | 73 | 0.0252 | 0.0147 | 0.0014 |  |  |  | 111.5 | 63.4 | 48.1 |  |  |  | 8.863e-10
2009-03-31 | 関東地方整備局 | 利根川 | 江戸川 | 右岸 | 16.8 | 右岸16.8k-No.2 | 天端 | B.P-2-3 | 3.15 | 3.45 | 10 |  | 2.659 |  |  | 0 | 27 | 41 | 32 | 73 | 0.0252 | 0.0148 | 0.0011 |  |  |  | 54.4 | 26 | 28.4 |  |  |  | 5.0688e-10
2009-03-31 | 関東地方整備局 | 利根川 | 江戸川 | 右岸 | 16.8 | 右岸16.8k-No.2 | 天端 | B.D-2-1 | 4 | 4.7 | 9 | 1.724 | 2.677 | 1.311 | 0.97501 | 6 | 12 | 46 | 36 | 82 | 0.0135 | 0.009 | 0.0014 |  |  |  | 63.9 | 36.1 | 27.8 |  |  |  | 8.863e-10 |  |  |  | UU | [8 empty] | 69.8 | 0
2009-03-31 | 関東地方整備局 | 利根川 | 江戸川 | 右岸 | 16.8 | 右岸16.8k-No.2 | 天端 | B.P-2-4 | 5.15 | 5.45 | 7 |  | 2.648 |  |  | 0 | 3 | 51 | 46 | 97 | 0.0096 | 0.0062 |  |  |  |  | 64.8 | 37.3 | 27.5
2009-03-31 | 関東地方整備局 | 利根川 | 江戸川 | 右岸 | 16.8 | 右岸16.8k-No.2 | 天端 | B.P-2-5 | 6.15 | 6.45 | 6 |  | 2.666 |  |  | 0 | 2 | 51 | 47 | 98 | 0.01 | 0.0062 |  |  |  |  | 64 | 36.1 | 27.9
2009-03-31 | 関東地方整備局 | 利根川 | 江戸川 | 右岸 | 16.8 | 右岸16.8k-No.2 | 天端 | B.P-2-6 | 7.15 | 7.47 | 5 |  | 2.665 |  |  | 0 | 4 | 50 | 46 | 96 | 0.01 | 0.0064 |  |  |  |  | 56.9 | 30.7 | 26.2
2009-03-31 | 関東地方整備局 | 利根川 | 江戸川 | 右岸 | 16.8 | 右岸16.8k-No.2 | 天端 | B.P-2-7 | 8.15 | 8.45 | 6 |  | 2.646 |  |  | 0 | 2 | 51 | 47 | 98 | 0.0091 | 0.0053 |  |  |  |  | 71.4 | 37.4 | 34
2009-03-31 | 関東地方整備局 | 利根川 | 江戸川 | 右岸 | 16.8 | 右岸16.8k-No.2 | 天端 | B.A-2-1 | 11 | 11.6 | 17 | 1.731 | 2.746 | 0.957 | 0.44786 | 1 | 88 |  |  | 11 | 0.238 | 0.207 | 0.128 | [9 empty] | 3.1003e-05 |  |  |  | CD | 10.2 | 40.4
2009-03-31 | 関東地方整備局 | 利根川 | 江戸川 | 右岸 | 16.8 | 右岸16.8k-No.2 | 天端 | B.P-2-8 | 12.15 | 12.45 | 5 |  | 2.718 |  |  | 0 | 73 | 16 | 11 | 27 | 0.296 | 0.253 | 0.0275 | 0.0043 | 68.8372 | 10.9 | [6 empty] | 8.7889e-07 | 1.849e-07
2009-03-31 | 関東地方整備局 | 利根川 | 江戸川 | 右岸 | 16.8 | 右岸16.8k-No.2 | 天端 |  | 12.2 | 12.7 | 5 | [19 empty] | 2.62e-05
2009-03-31 | 関東地方整備局 | 利根川 | 江戸川 | 右岸 | 16.8 | 右岸16.8k-No.2 | 天端 | B.P-2-9 | 13.15 | 13.45 | 10 | 1.898 | 2.712 | 0.913 | 0.39783 | 0 | 85 |  |  | 15 | 0.406 | 0.347 | 0.158 | [9 empty] | 5.05e-05
2009-03-31 | 関東地方整備局 | 利根川 | 江戸川 | 右岸 | 16.8 | 右岸16.8k-No.2 | 天端 | B.P-2-10 | 15.15 | 15.45 | 12 | 1.907 | 2.677 | 0.82 | 0.30295 | 0 | 85 |  |  | 15 | 0.369 | 0.307 | 0.131 | [9 empty] | 3.2713e-05
2009-03-31 | 関東地方整備局 | 利根川 | 江戸川 | 右岸 | 16.8 | 右岸16.8k-No.2 | 天端 | B.P-2-11 | 17.15 | 17.42 | 50 |  | 2.712 |  |  | 2 | 87 |  |  | 11 | 0.179 | 0.161 | 0.112 | [9 empty] | 2.2753e-05
2009-03-31 | 関東地方整備局 | 利根川 | 江戸川 | 右岸 | 16.8 | 右岸16.8k-No.2 | 天端 | B.P-2-12 | 20.15 | 20.45 | 33 |  | 2.705 |  |  | 0 | 77 |  |  | 23 | 0.161 | 0.144
2009-03-31 | 関東地方整備局 | 利根川 | 江戸川 | 右岸 | 16.8 | 右岸16.8k-No.3 | 裏のり | B.P-3-1 | 1.15 | 1.45 | 6 |  | 2.693 |  |  | 0 | 49 | 27 | 24 | 51 | 0.159 | 0.0675 | 0.0032 |  |  |  | 63.1 | 23.2 | 39.9 |  |  |  | 6.0177e-09
2009-03-31 | 関東地方整備局 | 利根川 | 江戸川 | 右岸 | 16.8 | 右岸16.8k-No.3 | 裏のり | B.P-3-2 | 2.15 | 2.45 | 5 |  | 2.711 |  |  | 1 | 55 | 31 | 13 | 44 | 0.13 | 0.102 | 0.0111 | 0.0026 | 50 | 1.86 | 9999 | [5 empty] | 1.074e-07 | 6.76e-08
2009-03-31 | 関東地方整備局 | 利根川 | 江戸川 | 右岸 | 16.8 | 右岸16.8k-No.3 | 裏のり | B.A-3-1 | 4 | 5 | 12 | 1.798 | 2.752 | 0.924 | 0.41003 | 0 | 94 |  |  | 6 | 0.276 | 0.242 | 0.149 | 0.115 | 2.4 | 1.01 | [6 empty] | 4.4083e-05 | 0.00013225 |  | 6.1448e-05 | CD | 16.4 | 35.6
2009-03-31 | 関東地方整備局 | 利根川 | 江戸川 | 右岸 | 16.8 | 右岸16.8k-No.3 | 裏のり |  | 5 | 5.5 | 15 | [19 empty] | 1.36e-05
2009-03-31 | 関東地方整備局 | 利根川 | 江戸川 | 右岸 | 16.8 | 右岸16.8k-No.3 | 裏のり | B.P-3-3 | 5.15 | 5.45 | 15 |  | 2.739 |  |  | 0 | 95 |  |  | 5 | 0.267 | 0.233 | 0.146 | 0.117 | 2.2821 | 0.969 | [6 empty] | 4.2054e-05 | 0.00013689
2009-03-31 | 関東地方整備局 | 利根川 | 江戸川 | 右岸 | 16.8 | 右岸16.8k-No.3 | 裏のり | B.P-3-4 | 6.15 | 6.45 | 5 |  | 2.783 |  |  | 1 | 69 |  |  | 30 | 0.228 | 0.183
2009-03-31 | 関東地方整備局 | 利根川 | 江戸川 | 右岸 | 16.8 | 右岸16.8k-No.3 | 裏のり | B.T-3-1 | 9 | 9.85 | 10 | 1.647 | 2.66 | 1.59 | 1.552 | 0 | 43 | 29 | 28 | 57 | 0.11 | 0.0308 | 0.0018 |  |  |  | 64.5 | 36.5 | 28 |  |  |  | 1.5866e-09 |  |  |  | UU | [8 empty] | 33.3 | 8.8
2009-03-31 | 関東地方整備局 | 利根川 | 江戸川 | 右岸 | 16.8 | 右岸16.8k-No.3 | 裏のり | B.P-3-5 | 11.15 | 11.45 | 15 |  | 2.802 |  |  | 1 | 82 |  |  | 17 | 0.306 | 0.255 | 0.114 | [9 empty] | 2.3705e-05
2009-03-31 | 関東地方整備局 | 利根川 | 江戸川 | 右岸 | 16.8 | 右岸16.8k-No.3 | 裏のり | B.P-3-6 | 14.15 | 14.45 | 40 |  | 2.723 |  |  | 0 | 46 |  |  | 54 | 0.115
2009-03-31 | 関東地方整備局 | 利根川 | 江戸川 | 右岸 | 18.1 | 右岸18.1k-No.6 | 表のり | B.P-6-1 | 1.15 | 1.47 | 3 |  | 2.674 |  |  | 0 | 43 | 33 | 24 | 57 | 0.0941 | 0.0474 | 0.0023 |  |  |  | 39.8 | 26.9 | 12.9 |  |  |  | 2.7998e-09
2009-03-31 | 関東地方整備局 | 利根川 | 江戸川 | 右岸 | 18.1 | 右岸18.1k-No.6 | 表のり | B.P-6-2 | 2.15 | 2.5 | 2 |  | 2.683 |  |  | 0 | 41 | 38 | 21 | 59 | 0.0769 | 0.0467 | 0.004 |  |  |  | 43.4 | 28.3 | 15.1 |  |  |  | 1.0092e-08
2009-03-31 | 関東地方整備局 | 利根川 | 江戸川 | 右岸 | 18.1 | 右岸18.1k-No.6 | 表のり | B.A-6-1 | 4.5 | 5.5 | 13 | 1.705 | 2.737 | 1.116 | 0.65687 | 0 | 85 |  |  | 15 | 0.198 | 0.174 | 0.109 | [9 empty] | 2.1366e-05
2009-03-31 | 関東地方整備局 | 利根川 | 江戸川 | 右岸 | 18.1 | 右岸18.1k-No.6 | 表のり |  | 6 | 6.5 | 20 | [19 empty] | 2.3e-06
2009-03-31 | 関東地方整備局 | 利根川 | 江戸川 | 右岸 | 18.1 | 右岸18.1k-No.6 | 表のり | B.A-6-2 | 7 | 7.8 | 11 | 1.884 | 2.729 | 0.755 | 0.24522 | 0 | 94 |  |  | 6 | 0.377 | 0.335 | 0.222 | 0.151 | 2.4967 | 1.23 | [6 empty] | 0.00011105 | 0.00022801 |  | 8.6048e-05 | CD | 7.6 | 39.6
2009-03-31 | 関東地方整備局 | 利根川 | 江戸川 | 右岸 | 18.1 | 右岸18.1k-No.6 | 表のり | B.T-6-1 | 8.5 | 9.25 | 2 | 1.627 | 2.65 | 1.673 | 1.7518 | 0 | 8 | 48 | 44 | 92 | 0.0152 | 0.0081 |  |  |  |  | 66.8 | 35.1 | 31.7 | [7 empty] | UU | [8 empty] | 44.7 | 0
2009-03-31 | 関東地方整備局 | 利根川 | 江戸川 | 右岸 | 18.1 | 右岸18.1k-No.6 | 表のり | B.A-6-3 | 11 | 11.9 | 12 | 1.765 | 2.699 | 1.049 | 0.56336 | 1 | 87 |  |  | 12 | 0.212 | 0.186 | 0.121 | [9 empty] | 2.7215e-05 |  |  |  | CD | 10.9 | 36.5
2009-03-31 | 関東地方整備局 | 利根川 | 江戸川 | 右岸 | 18.1 | 右岸18.1k-No.6 | 表のり | B.P-6-8 | 14.15 | 14.45 | 16 |  | 2.719 |  |  | 0 | 88 |  |  | 12 | 0.267 | 0.224 | 0.129 | [9 empty] | 3.1567e-05
2009-03-31 | 関東地方整備局 | 利根川 | 江戸川 | 右岸 | 18.1 | 右岸18.1k-No.6 | 表のり | B.P-6-4 | 17.15 | 17.48 | 5 |  | 2.772 |  |  | 0 | 69 | 17 | 14 | 31 | 0.237 | 0.19 | 0.0122 | 0.0015 | 158 | 11.8 | 34.5 | 19.5 | 15 |  |  |  | 1.3369e-07 | 2.25e-08
2009-03-31 | 関東地方整備局 | 利根川 | 江戸川 | 右岸 | 18.1 | 右岸18.1k-No.6 | 表のり | B.T-6-2 | 18.5 | 19.1 | 12 | 1.754 | 2.719 | 0.865 | 0.34703 | 2 | 94 |  |  | 4 | 0.308 | 0.274 | 0.171 | 0.132 | 2.3333 | 1.05 | [6 empty] | 6.0653e-05 | 0.00017424 |  | 7.7369e-05 | CD | 7.9 | 36.3
2009-03-31 | 関東地方整備局 | 利根川 | 江戸川 | 右岸 | 18.1 | 右岸18.1k-No.6 | 表のり | B.P-6-9 | 21.15 | 21.65 | 0 |  | 2.686 |  |  | 0 | 12 | 50 | 38 | 88 | 0.0132 | 0.009 |  |  |  |  | 66.8 | 34.5 | 32.3
2009-03-31 | 関東地方整備局 | 利根川 | 江戸川 | 右岸 | 18.1 | 右岸18.1k-No.6 | 表のり | B.T-6-3 | 24.5 | 25.35 | 1 | 1.567 | 2.666 | 1.884 | 2.3187 | 0 | 1 | 53 | 46 | 99 | 0.0077 | 0.0057 |  |  |  |  | 58.6 | 42.8 | 15.8 | [7 empty] | UU | [8 empty] | 61.9 | 0
2009-03-31 | 関東地方整備局 | 利根川 | 江戸川 | 右岸 | 18.1 | 右岸18.1k-No.6 | 表のり | B.P-6-10 | 28 | 28.5 | 2 |  | 2.625 |  |  | 0 | 51 | 26 | 23 | 49 | 0.128 | 0.0835 | 0.0032 |  |  |  | 49.2 | 32.1 | 17.1 |  |  |  | 6.0177e-09
2009-03-31 | 関東地方整備局 | 利根川 | 江戸川 | 右岸 | 18.1 | 右岸18.1k-No.6 | 表のり | B.P-6-5 | 33.15 | 33.35 | 50 |  | 2.739 |  |  | 0 | 71 |  |  | 29 | 0.133 | 0.112
2009-03-31 | 関東地方整備局 | 利根川 | 江戸川 | 右岸 | 18.1 | 右岸18.1k-No.6 | 表のり | B.P-6-6 | 36.15 | 36.45 | 12 |  | 2.623 |  |  | 0 | 9 | 53 | 38 | 91 | 0.0156 | 0.0103 |  |  |  |  | 74.5 | 32.7 | 41.8
2009-03-31 | 関東地方整備局 | 利根川 | 江戸川 | 右岸 | 18.1 | 右岸18.1k-No.6 | 表のり | B.P-6-11 | 39.15 | 39.43 | 50 |  | 2.784 |  |  | 2 | 88 |  |  | 10 | 0.388 | 0.342 | 0.215 | [9 empty] | 0.0001031
2009-03-31 | 関東地方整備局 | 利根川 | 江戸川 | 右岸 | 18.1 | 右岸18.1k-No.6 | 表のり | B.P-6-12 | 41.15 | 41.45 | 18 |  | 2.665 |  |  | 0 | 14 | 49 | 37 | 86 | 0.0145 | 0.0092 | 0.001 |  |  |  | 86 | 45.3 | 40.7 |  |  |  | 4.0644e-10
2009-03-31 | 関東地方整備局 | 利根川 | 江戸川 | 右岸 | 18.1 | 右岸18.1k-No.6 | 表のり | B.P-6-7 | 43.15 | 43.36 | 50 |  | 2.677 |  |  | 0 | 91 |  |  | 9 | 0.305 | 0.274 | 0.164 | 0.107 | 2.8505 | 1.3 | [6 empty] | 5.5055e-05 | 0.00011449
2009-03-31 | 関東地方整備局 | 利根川 | 江戸川 | 右岸 | 18.1 | 右岸18.1k-No.7 | 天端 | B.P-7-1 | 1.15 | 1.45 | 5 |  | 2.659 |  |  | 0 | 54 | 26 | 20 | 46 | 0.147 | 0.114 | 0.005 |  |  |  | 49.2 | 20.1 | 29.1 |  |  |  | 1.6924e-08
2009-03-31 | 関東地方整備局 | 利根川 | 江戸川 | 右岸 | 18.1 | 右岸18.1k-No.7 | 天端 | B.P-7-2 | 2.15 | 2.45 | 10 |  | 2.676 |  |  | 32 | 37 | 19 | 12 | 31 | 0.391 | 0.224 | 0.016 | 0.0033 | 118.4848 | 3.5 | 52.9 | 22 | 30.9 |  |  |  | 2.5058e-07 | 1.089e-07
2009-03-31 | 関東地方整備局 | 利根川 | 江戸川 | 右岸 | 18.1 | 右岸18.1k-No.7 | 天端 | B.P-7-3 | 3.15 | 3.45 | 4 |  | 2.664 |  |  | 0 | 15 | 47 | 38 | 85 | 0.0175 | 0.0104 |  |  |  |  | 46.2 | 27.1 | 19.1
2009-03-31 | 関東地方整備局 | 利根川 | 江戸川 | 右岸 | 18.1 | 右岸18.1k-No.7 | 天端 | B.T-7-1 | 4 | 4.8 | 4 | 1.782 | 2.697 | 1.025 | 0.5318 | 1 | 27 | 37 | 35 | 72 | 0.0318 | 0.0152 |  |  |  |  | 51.2 | 29.7 | 21.5 | [7 empty] | UU | [8 empty] | 43.2 | 8.2
2009-03-31 | 関東地方整備局 | 利根川 | 江戸川 | 右岸 | 18.1 | 右岸18.1k-No.7 | 天端 | B.P-7-4 | 5.15 | 5.45 | 4 |  | 2.657 |  |  | 8 | 34 | 31 | 27 | 58 | 0.0852 | 0.0436 | 0.0017 |  |  |  | 36.1 | 28.9 | 7.2 |  |  |  | 1.3898e-09
2009-03-31 | 関東地方整備局 | 利根川 | 江戸川 | 右岸 | 18.1 | 右岸18.1k-No.7 | 天端 | B.P-7-5 | 6.15 | 6.45 | 5 |  | 2.674 |  |  | 0 | 30 | 42 | 28 | 70 | 0.0407 | 0.0234 | 0.0011 |  |  |  | 43.4 | 32.7 | 10.7 |  |  |  | 5.0688e-10
2009-03-31 | 関東地方整備局 | 利根川 | 江戸川 | 右岸 | 18.1 | 右岸18.1k-No.7 | 天端 | B.P-7-6 | 7.15 | 7.45 | 3 |  | 2.654 |  |  | 0 | 32 | 37 | 31 | 68 | 0.0422 | 0.0215 |  |  |  |  | 44.2 | 27.8 | 16.4
2009-03-31 | 関東地方整備局 | 利根川 | 江戸川 | 右岸 | 18.1 | 右岸18.1k-No.7 | 天端 | B.P-7-7 | 8.15 | 8.45 | 5 |  | 2.692 |  |  | 0 | 45 | 29 | 26 | 55 | 0.099 | 0.0433 | 0.0022 |  |  |  | 42.9 | 30.5 | 12.4 |  |  |  | 2.5258e-09
2009-03-31 | 関東地方整備局 | 利根川 | 江戸川 | 右岸 | 18.1 | 右岸18.1k-No.7 | 天端 | B.T-7-2 | 9.5 | 10.25 | 9 | 1.877 | 2.718 | 0.937 | 0.42471 | 0 | 23 | 43 | 34 | 77 | 0.0228 | 0.0131 | 0.0015 |  |  |  | 37.8 | 31.2 | 6.6 |  |  |  | 1.0399e-09 |  |  |  | UU | [8 empty] | 49.3 | 5.1
2009-03-31 | 関東地方整備局 | 利根川 | 江戸川 | 右岸 | 18.1 | 右岸18.1k-No.7 | 天端 | B.A-7-1 | 11.5 | 12.5 | 22 | 1.796 | 2.752 | 0.873 | 0.35523 | 0 | 97 |  |  | 3 | 0.294 | 0.254 | 0.157 | 0.126 | 2.3333 | 0.9 | [6 empty] | 4.9762e-05 | 0.00015876 |  | 6.1735e-05 | CD | 8.3 | 35.7
2009-03-31 | 関東地方整備局 | 利根川 | 江戸川 | 右岸 | 18.1 | 右岸18.1k-No.7 | 天端 |  | 12.5 | 13 | 25 | [19 empty] | 6.64e-07
2009-03-31 | 関東地方整備局 | 利根川 | 江戸川 | 右岸 | 18.1 | 右岸18.1k-No.7 | 天端 | B.P-7-8 | 12.66 | 12.96 | 25 |  | 2.78 |  |  | 1 | 90 |  |  | 9 | 0.379 | 0.337 | 0.219 | 0.0947 | 4.0021 | 1.96 | [6 empty] | 0.0001076 | 8.9681e-05
2009-03-31 | 関東地方整備局 | 利根川 | 江戸川 | 右岸 | 18.1 | 右岸18.1k-No.7 | 天端 | B.T-7-3 | 16 | 17 | 6 | 1.683 | 2.672 | 1.468 | 1.2818 | 0 | 9 | 52 | 39 | 91 | 0.0157 | 0.01 |  |  |  |  | 55.8 | 33.3 | 22.5 | [7 empty] | UU | [8 empty] | 29.7 | 0
2009-03-31 | 関東地方整備局 | 利根川 | 江戸川 | 右岸 | 18.1 | 右岸18.1k-No.7 | 天端 | B.P-7-9 | 19.15 | 19.45 | 33 |  | 2.71 |  |  | 1 | 85 |  |  | 14 | 0.262 | 0.219 | 0.118 | [9 empty] | 2.5677e-05
2009-03-31 | 関東地方整備局 | 利根川 | 江戸川 | 右岸 | 18.1 | 右岸18.1k-No.7 | 天端 | B.P-7-12 | 22.15 | 22.45 | 40 |  | 2.759 |  |  | 2 | 79 |  |  | 19 | 0.306 | 0.257 | 0.0951 | [9 empty] | 1.5576e-05
2009-03-31 | 関東地方整備局 | 利根川 | 江戸川 | 右岸 | 18.1 | 右岸18.1k-No.7 | 天端 | B.P-7-13 | 25.15 | 25.45 | 34 |  | 2.753 |  |  | 5 | 86 |  |  | 9 | 0.348 | 0.298 | 0.16 | 0.0998 | 3.487 | 1.24 | [6 empty] | 5.1993e-05 | 9.96e-05
2009-03-31 | 関東地方整備局 | 利根川 | 江戸川 | 右岸 | 18.1 | 右岸18.1k-No.7 | 天端 | B.P-7-10 | 28.15 | 28.45 | 40 |  | 2.752 |  |  | 8 | 74 |  |  | 18 | 0.316 | 0.256 | 0.106 | [9 empty] | 2.0028e-05
2009-03-31 | 関東地方整備局 | 利根川 | 江戸川 | 右岸 | 18.1 | 右岸18.1k-No.7 | 天端 | B.P-7-11 | 30.15 | 30.45 | 42 |  | 2.69 |  |  | 0 | 82 |  |  | 18 | 0.167 | 0.15 | 0.0938 | [9 empty] | 1.5087e-05
2009-03-31 | 関東地方整備局 | 利根川 | 江戸川 | 右岸 | 18.1 | 右岸18.1k-No.8 | 裏のり | B.P-8-1 | 1.15 | 1.48 | 3 |  | 2.696 |  |  | 0 | 81 | 11 | 8 | 19 | 0.164 | 0.142 | 0.0778 | 0.0082 | 20 | 7.96 | 65.3 | 31.9 | 33.4 |  |  |  | 9.7814e-06 | 6.724e-07
2009-03-31 | 関東地方整備局 | 利根川 | 江戸川 | 右岸 | 18.1 | 右岸18.1k-No.8 | 裏のり |  | 4 | 4.5 | 2 | [19 empty] | 1.25e-05
2009-03-31 | 関東地方整備局 | 利根川 | 江戸川 | 右岸 | 18.1 | 右岸18.1k-No.8 | 裏のり | B.P-8-4 | 4.15 | 4.46 | 2 |  | 2.642 |  |  | 1 | 67 | 22 | 10 | 32 | 0.187 | 0.152 | 0.0251 | 0.0045 | 41.5556 | 5.03 | [6 empty] | 7.1129e-07 | 2.025e-07
2009-03-31 | 関東地方整備局 | 利根川 | 江戸川 | 右岸 | 18.1 | 右岸18.1k-No.8 | 裏のり | B.A-8-1 | 5 | 6.15 | 3 | 1.832 | 2.767 | 0.951 | 0.44084 | 1 | 71 |  |  | 28 | 0.236 | 0.185 | [14 empty] | CD | 15.8 | 37.7
2009-03-31 | 関東地方整備局 | 利根川 | 江戸川 | 右岸 | 18.1 | 右岸18.1k-No.8 | 裏のり | B.T-8-1 | 6.7 | 7.55 | 3 | 1.675 | 2.675 | 1.485 | 1.3178 | 0 | 7 | 57 | 36 | 93 | 0.0155 | 0.0105 |  |  |  |  | 59.5 | 33.6 | 25.9 | [7 empty] | UU | [8 empty] | 28.8 | 0
2009-03-31 | 関東地方整備局 | 利根川 | 江戸川 | 右岸 | 18.1 | 右岸18.1k-No.8 | 裏のり | B.A-8-2 | 12 | 12.75 | 17 | 1.787 | 2.728 | 0.981 | 0.47657 | 0 | 88 |  |  | 12 | 0.254 | 0.218 | 0.128 | [9 empty] | 3.1003e-05 |  |  |  | CD | 19.8 | 37.6
2009-03-31 | 関東地方整備局 | 利根川 | 江戸川 | 右岸 | 18.1 | 右岸18.1k-No.8 | 裏のり | B.P-8-2 | 16.15 | 16.45 | 38 |  | 2.7 |  |  | 0 | 84 |  |  | 16 | 0.161 | 0.145 | 0.0937 | [9 empty] | 1.5049e-05
2009-03-31 | 関東地方整備局 | 利根川 | 江戸川 | 右岸 | 18.1 | 右岸18.1k-No.8 | 裏のり | B.P-8-3 | 19.15 | 19.45 | 31 |  | 2.756 |  |  | 3 | 60 |  |  | 37 | 0.15 | 0.122
2009-03-31 | 関東地方整備局 | 利根川 | 江戸川 | 右岸 | 19 | 右岸19k-No.10 | 天端 | B.P-10-1 | 1.15 | 1.45 | 11 |  | 2.741 |  |  | 1 | 52 | 29 | 18 | 47 | 0.163 | 0.0949 | 0.006 |  |  |  | 38.1 | 22.1 | 16 |  |  |  | 2.5821e-08
2009-03-31 | 関東地方整備局 | 利根川 | 江戸川 | 右岸 | 19 | 右岸19k-No.10 | 天端 | B.P-10-2 | 2.15 | 2.45 | 14 |  | 2.684 |  |  | 0 | 57 | 24 | 19 | 43 | 0.167 | 0.122 | 0.0059 |  |  |  | 39 | 21 | 18 |  |  |  | 2.4835e-08
2009-03-31 | 関東地方整備局 | 利根川 | 江戸川 | 右岸 | 19 | 右岸19k-No.10 | 天端 | B.P-10-3 | 3.15 | 3.49 | 2 |  | 2.666 |  |  | 1 | 54 | 27 | 18 | 45 | 0.148 | 0.117 | 0.0066 |  |  |  | 42.8 | 32 | 10.8 |  |  |  | 3.2202e-08
2009-03-31 | 関東地方整備局 | 利根川 | 江戸川 | 右岸 | 19 | 右岸19k-No.10 | 天端 | B.T-10-1 | 4 | 4.65 | 3 | 1.682 | 2.73 | 1.411 | 1.1652 | 0 | 19 | 44 | 37 | 81 | 0.0167 | 0.0099 |  |  |  |  | 86.3 | 35.1 | 51.2 | [7 empty] | UU | [8 empty] | 48.3 | 10.2
2009-03-31 | 関東地方整備局 | 利根川 | 江戸川 | 右岸 | 19 | 右岸19k-No.10 | 天端 | B.P-10-4 | 5.15 | 5.46 | 3 |  | 2.719 |  |  | 0 | 34 | 37 | 29 | 66 | 0.038 | 0.0168 | 0.0017 |  |  |  | 88.7 | 37.6 | 51.1 |  |  |  | 1.3898e-09
2009-03-31 | 関東地方整備局 | 利根川 | 江戸川 | 右岸 | 19 | 右岸19k-No.10 | 天端 | B.P-10-5 | 6.15 | 6.48 | 3 |  | 2.706 |  |  | 0 | 26 | 40 | 34 | 74 | 0.0232 | 0.0123 |  |  |  |  | 89.8 | 42.5 | 47.3
2009-03-31 | 関東地方整備局 | 利根川 | 江戸川 | 右岸 | 19 | 右岸19k-No.10 | 天端 | B.P-10-6 | 7.15 | 7.45 | 4 |  | 2.651 |  |  | 1 | 47 | 30 | 22 | 52 | 0.139 | 0.0616 | 0.0038 |  |  |  | 57.6 | 27.2 | 30.4 |  |  |  | 8.961e-09
2009-03-31 | 関東地方整備局 | 利根川 | 江戸川 | 右岸 | 19 | 右岸19k-No.10 | 天端 | B.P-10-7 | 8.15 | 8.45 | 8 |  | 2.647 |  |  | 1 | 25 | 42 | 32 | 74 | 0.0241 | 0.0135 | 0.0012 |  |  |  | 74.1 | 42.2 | 31.9 |  |  |  | 6.201e-10
2009-03-31 | 関東地方整備局 | 利根川 | 江戸川 | 右岸 | 19 | 右岸19k-No.10 | 天端 | B.A-10-1 | 10 | 10.8 | 10 | 1.824 | 2.749 | 0.921 | 0.40668 | 1 | 93 |  |  | 6 | 0.451 | 0.391 | 0.251 | 0.174 | 2.592 | 1.11 | [6 empty] | 0.00014759 | 0.00030276 |  | 0.00022328 | CD | 15 | 39.4
2009-03-31 | 関東地方整備局 | 利根川 | 江戸川 | 右岸 | 19 | 右岸19k-No.10 | 天端 |  | 12 | 12.5 | 24 | [19 empty] | 3.89e-05
2009-03-31 | 関東地方整備局 | 利根川 | 江戸川 | 右岸 | 19 | 右岸19k-No.10 | 天端 | B.P-10-8 | 12.15 | 12.45 | 24 |  | 2.758 |  |  | 0 | 95 |  |  | 5 | 0.325 | 0.291 | 0.182 | 0.132 | 2.4621 | 1.17 | [6 empty] | 7.0079e-05 | 0.00017424
2009-03-31 | 関東地方整備局 | 利根川 | 江戸川 | 右岸 | 19 | 右岸19k-No.10 | 天端 | B.P-10-9 | 13.15 | 13.45 | 33 | 1.976 | 2.812 | 0.752 | 0.24273 | 0 | 92 |  |  | 8 | 0.282 | 0.253 | 0.149 | 0.106 | 2.6604 | 1.14 | [6 empty] | 4.4083e-05 | 0.00011236 |  | 3.2599e-05
2009-03-31 | 関東地方整備局 | 利根川 | 江戸川 | 右岸 | 19 | 右岸19k-No.10 | 天端 | B.P-10-10 | 15.15 | 15.45 | 24 | 1.989 | 2.756 | 0.699 | 0.20102 | 0 | 93 |  |  | 7 | 0.414 | 0.363 | 0.232 | 0.15 | 2.76 | 1.24 | [6 empty] | 0.00012298 | 0.000225 |  | 7.582e-05
2009-03-31 | 関東地方整備局 | 利根川 | 江戸川 | 右岸 | 19 | 右岸19k-No.10 | 天端 | B.P-10-11 | 17.15 | 17.36 | 50 |  | 2.776 |  |  | 1 | 91 |  |  | 8 | 0.526 | 0.46 | 0.215 | 0.12 | 4.3833 | 1.46 | [6 empty] | 0.0001031 | 0.000144
2009-03-31 | 関東地方整備局 | 利根川 | 江戸川 | 右岸 | 19 | 右岸19k-No.10 | 天端 | B.P-10-12 | 20.15 | 20.44 | 50 |  | 2.694 |  |  | 1 | 33 |  |  | 66
2009-03-31 | 関東地方整備局 | 利根川 | 江戸川 | 右岸 | 19 | 右岸19k-No.11 | 裏のり | B.P-11-1 | 1.15 | 1.45 | 19 |  | 2.649 |  |  | 22 | 43 | 20 | 15 | 35 | 0.502 | 0.261 | 0.0093 | 0.002 | 251 | 1.19 | 9999 | [5 empty] | 7.1281e-08 | 4e-08
2009-03-31 | 関東地方整備局 | 利根川 | 江戸川 | 右岸 | 19 | 右岸19k-No.11 | 裏のり | B.P-11-2 | 2.15 | 2.45 | 8 |  | 2.723 |  |  | 56 | 27 | 11 | 6 | 17 | 10.3 | 6.69 | 0.125 | 0.0164 | 628.0488 | 0.593 | 9999 | [5 empty] | 2.9345e-05 | 2.6896e-06
2009-03-31 | 関東地方整備局 | 利根川 | 江戸川 | 右岸 | 19 | 右岸19k-No.11 | 裏のり | B.A-11-1 | 4 | 5 | 11 | 1.912 | 2.767 | 0.665 | 0.17662 | 0 | 89 |  |  | 11 | 0.441 | 0.376 | 0.199 | [9 empty] | 8.6187e-05 |  |  |  | CD | 15.7 | 36.4
2009-03-31 | 関東地方整備局 | 利根川 | 江戸川 | 右岸 | 19 | 右岸19k-No.11 | 裏のり |  | 5 | 5.5 | 12 | [19 empty] | 2.89e-05
2009-03-31 | 関東地方整備局 | 利根川 | 江戸川 | 右岸 | 19 | 右岸19k-No.11 | 裏のり | B.P-11-3 | 5.15 | 5.45 | 12 |  | 2.815 |  |  | 0 | 92 |  |  | 8 | 0.484 | 0.419 | 0.24 | 0.129 | 3.7519 | 1.43 | [6 empty] | 0.00013303 | 0.00016641
2009-03-31 | 関東地方整備局 | 利根川 | 江戸川 | 右岸 | 19 | 右岸19k-No.11 | 裏のり | B.P-11-6 | 6.15 | 6.45 | 25 | 1.951 | 2.737 | 0.714 | 0.21237 | 1 | 86 |  |  | 13 | 0.209 | 0.182 | 0.113 | [9 empty] | 2.3226e-05
2009-03-31 | 関東地方整備局 | 利根川 | 江戸川 | 右岸 | 19 | 右岸19k-No.11 | 裏のり | B.A-11-2 | 9 | 9.95 | 24 | 1.567 | 2.685 | 1.17 | 0.73807 | 1 | 88 |  |  | 11 | 0.214 | 0.187 | 0.119 | [9 empty] | 2.6184e-05 |  |  |  | CD | 24.2 | 33
2009-03-31 | 関東地方整備局 | 利根川 | 江戸川 | 右岸 | 19 | 右岸19k-No.11 | 裏のり | B.P-11-4 | 11.15 | 11.45 | 42 |  | 2.692 |  |  | 0 | 24 |  |  | 76
2009-03-31 | 関東地方整備局 | 利根川 | 江戸川 | 右岸 | 19 | 右岸19k-No.11 | 裏のり | B.P-11-5 | 14.15 | 14.42 | 50 |  | 2.72 |  |  | 0 | 61 |  |  | 39 | 0.129 | 0.105
2009-03-31 | 関東地方整備局 | 利根川 | 江戸川 | 右岸 | 19 | 右岸19k-No.9 | 表のり | B.P-9-1 | 1.15 | 1.46 | 4 |  | 2.727 |  |  | 0 | 40 | 35 | 25 | 60 | 0.073 | 0.033 | 0.002 |  |  |  | 41.3 | 26.9 | 14.4 |  |  |  | 2.0253e-09
2009-03-31 | 関東地方整備局 | 利根川 | 江戸川 | 右岸 | 19 | 右岸19k-No.9 | 表のり | B.A-9-1 | 4 | 4.65 | 22 | 1.836 | 2.802 | 0.821 | 0.30389 | 0 | 96 |  |  | 4 | 0.347 | 0.31 | 0.197 | 0.141 | 2.461 | 1.2 | [6 empty] | 8.4193e-05 | 0.00019881 |  | 8.2442e-05 | CD | 19.9 | 40.6
2009-03-31 | 関東地方整備局 | 利根川 | 江戸川 | 右岸 | 19 | 右岸19k-No.9 | 表のり | B.A-9-2 | 6 | 6.7 | 33 | 1.867 | 2.743 | 0.866 | 0.34805 | 0 | 98 |  |  | 2 | 0.296 | 0.265 | 0.169 | 0.134 | 2.209 | 1.03 | [6 empty] | 5.9022e-05 | 0.00017956 |  | 7.264e-05 | CD | 28.9 | 39.2
2009-03-31 | 関東地方整備局 | 利根川 | 江戸川 | 右岸 | 19 | 右岸19k-No.9 | 表のり | B.P-9-2 | 7.15 | 7.45 | 35 |  | 2.773 |  |  | 0 | 93 |  |  | 7 | 0.317 | 0.284 | 0.17 | 0.111 | 2.8559 | 1.3 | [6 empty] | 5.9834e-05 | 0.00012321
2009-03-31 | 関東地方整備局 | 利根川 | 江戸川 | 右岸 | 19 | 右岸19k-No.9 | 表のり |  | 7.2 | 7.7 | 35 | [19 empty] | 2.49e-05
2009-03-31 | 関東地方整備局 | 利根川 | 江戸川 | 右岸 | 19 | 右岸19k-No.9 | 表のり | B.P-9-3 | 10.15 | 10.32 | 50 |  | 2.728 |  |  | 0 | 90 |  |  | 10 | 0.198 | 0.177 | 0.122 | 0.019 | 10.4211 | 1.05 | [6 empty] | 2.7739e-05 | 3.61e-06
2009-03-31 | 関東地方整備局 | 利根川 | 江戸川 | 右岸 | 19 | 右岸19k-No.9 | 表のり | B.P-9-4 | 12.15 | 12.33 | 50 |  | 2.673 |  |  | 0 | 19 |  |  | 81
2009-03-31 | 関東地方整備局 | 利根川 | 江戸川 | 右岸 | 20.8 | 右岸20.8k-No.17 | 表のり | B.P-17-1 | 1.15 | 1.5 | 3 |  | 2.645 |  |  | 1 | 17 | 44 | 38 | 82 | 0.0134 | 0.0085 | 0.0012 |  |  |  | 71 | 32.3 | 38.7 |  |  |  | 6.201e-10
2009-03-31 | 関東地方整備局 | 利根川 | 江戸川 | 右岸 | 20.8 | 右岸20.8k-No.17 | 表のり |  | 3.5 | 4 | 11 | [19 empty] | 2.05e-05
2009-03-31 | 関東地方整備局 | 利根川 | 江戸川 | 右岸 | 20.8 | 右岸20.8k-No.17 | 表のり | B.A-17-1 | 4 | 4.9 | 7 | 1.641 | 2.649 | 1.392 | 1.1276 | 0 | 60 | 27 | 13 | 40 | 0.159 | 0.12 | 0.0137 | 0.002 | 79.5 | 4.32 | [6 empty] | 1.749e-07 | 4e-08 |  | 3.6724e-08 | CD | 20.4 | 35.3
2009-03-31 | 関東地方整備局 | 利根川 | 江戸川 | 右岸 | 20.8 | 右岸20.8k-No.17 | 表のり | B.T-17-1 | 6 | 6.9 | 3 | 1.72 | 2.689 | 1.325 | 1.0005 | 0 | 48 | 33 | 19 | 52 | 0.0921 | 0.0698 | 0.0057 |  |  |  | 40.9 | 30.6 | 10.3 |  |  |  | 2.2928e-08 |  |  |  | UU | [8 empty] | 18.9 | 4.6
2009-03-31 | 関東地方整備局 | 利根川 | 江戸川 | 右岸 | 20.8 | 右岸20.8k-No.17 | 表のり | B.T-17-2 | 10 | 10.9 | 1 | 1.593 | 2.674 | 1.84 | 2.1935 | 0 | 2 | 52 | 46 | 98 | 0.0114 | 0.0068 |  |  |  |  | 76.3 | 36.7 | 39.6 | [7 empty] | UU | [8 empty] | 47.3 | 0
2009-03-31 | 関東地方整備局 | 利根川 | 江戸川 | 右岸 | 20.8 | 右岸20.8k-No.17 | 表のり | B.A-17-2 | 13 | 14 | 19 | 1.856 | 2.721 | 0.914 | 0.39893 | 2 | 86 |  |  | 12 | 0.194 | 0.172 | 0.115 | [9 empty] | 2.419e-05 |  |  |  | CD | 10.3 | 37.3
2009-03-31 | 関東地方整備局 | 利根川 | 江戸川 | 右岸 | 20.8 | 右岸20.8k-No.17 | 表のり | B.P-17-4 | 16.15 | 16.45 | 50 |  | 2.72 |  |  | 0 | 90 |  |  | 10 | 0.182 | 0.165 | 0.119 | 0.0909 | 2.0022 | 1.09 | [6 empty] | 2.6184e-05 | 8.2628e-05
2009-03-31 | 関東地方整備局 | 利根川 | 江戸川 | 右岸 | 20.8 | 右岸20.8k-No.17 | 表のり | B.P-17-2 | 19.65 | 19.95 | 21 |  | 2.734 |  |  | 1 | 55 | 27 | 17 | 44 | 0.141 | 0.11 | 0.0078 | 0.001 | 141 | 2.56 | 39 | 31.4 | 7.6 |  |  |  | 4.7422e-08 | 1e-08
2009-03-31 | 関東地方整備局 | 利根川 | 江戸川 | 右岸 | 20.8 | 右岸20.8k-No.17 | 表のり | B.P-17-3 | 25.15 | 25.38 | 50 |  | 2.752 |  |  | 3 | 76 |  |  | 21 | 0.173 | 0.151
2009-03-31 | 関東地方整備局 | 利根川 | 江戸川 | 右岸 | 20.8 | 右岸20.8k-No.18 | 天端 | B.P-18-1 | 1.15 | 1.47 | 4 |  | 2.672 |  |  | 0 | 58 | 23 | 19 | 42 | 0.19 | 0.141 | 0.0059 |  |  |  | 56.3 | 19.3 | 37 |  |  |  | 2.4835e-08
2009-03-31 | 関東地方整備局 | 利根川 | 江戸川 | 右岸 | 20.8 | 右岸20.8k-No.18 | 天端 | B.P-18-2 | 2.15 | 2.45 | 11 |  | 2.695 |  |  | 0 | 31 | 38 | 31 | 69 | 0.0331 | 0.0164 | 0.0011 |  |  |  | 71.9 | 34.1 | 37.8 |  |  |  | 5.0688e-10
2009-03-31 | 関東地方整備局 | 利根川 | 江戸川 | 右岸 | 20.8 | 右岸20.8k-No.18 | 天端 | B.P-18-3 | 3.15 | 3.45 | 8 |  | 2.722 |  |  | 0 | 39 | 38 | 23 | 61 | 0.0715 | 0.037 | 0.0032 |  |  |  | 9999 | [5 empty] | 6.0177e-09
2009-03-31 | 関東地方整備局 | 利根川 | 江戸川 | 右岸 | 20.8 | 右岸20.8k-No.18 | 天端 | B.P-18-4 | 5.15 | 5.45 | 6 |  | 2.699 |  |  | 0 | 59 | 27 | 14 | 41 | 0.149 | 0.118 | 0.0105 | 0.0014 | 106.4286 | 3.3 | 38.2 | 32 | 6.2 |  |  |  | 9.4427e-08 | 1.96e-08
2009-03-31 | 関東地方整備局 | 利根川 | 江戸川 | 右岸 | 20.8 | 右岸20.8k-No.18 | 天端 | B.P-18-5 | 7.15 | 7.49 | 5 |  | 2.716 |  |  | 0 | 60 | 27 | 13 | 40 | 0.153 | 0.12 | 0.0132 | 0.0012 | 127.5 | 8.5 | 9999 | [5 empty] | 1.6046e-07 | 1.44e-08
2009-03-31 | 関東地方整備局 | 利根川 | 江戸川 | 右岸 | 20.8 | 右岸20.8k-No.18 | 天端 | B.P-18-6 | 8.15 | 8.46 | 6 |  | 2.686 |  |  | 0 | 74 | 17 | 9 | 26 | 0.161 | 0.142 | 0.0383 | 0.0065 | 24.7692 | 8.8 | 9999 | [5 empty] | 1.8935e-06 | 4.225e-07
2009-03-31 | 関東地方整備局 | 利根川 | 江戸川 | 右岸 | 20.8 | 右岸20.8k-No.18 | 天端 | B.P-18-7 | 9.15 | 9.48 | 5 |  | 2.693 |  |  | 0 | 73 | 20 | 7 | 27 | 0.163 | 0.142 | 0.043 | 0.0105 | 15.5238 | 5.25 | 9999 | [5 empty] | 2.476e-06 | 1.1025e-06
2009-03-31 | 関東地方整備局 | 利根川 | 江戸川 | 右岸 | 20.8 | 右岸20.8k-No.18 | 天端 | B.T-18-1 | 10.5 | 11.25 | 4 | 1.783 | 2.665 | 1.104 | 0.63953 | 0 | 25 | 42 | 33 | 75 | 0.028 | 0.0154 | 0.0011 |  |  |  | 46.9 | 28.2 | 18.7 |  |  |  | 5.0688e-10 |  |  |  | UU | [8 empty] | 65.6 | 12.5
2009-03-31 | 関東地方整備局 | 利根川 | 江戸川 | 右岸 | 20.8 | 右岸20.8k-No.18 | 天端 |  | 11.5 | 12 | 15 | [19 empty] | 1.65e-05
2009-03-31 | 関東地方整備局 | 利根川 | 江戸川 | 右岸 | 20.8 | 右岸20.8k-No.18 | 天端 | B.P-18-8 | 11.65 | 11.95 | 15 |  | 2.68 |  |  | 0 | 90 |  |  | 10 | 0.262 | 0.228 | 0.132 | 0.0849 | 3.086 | 1.2 | [6 empty] | 3.3294e-05 | 7.208e-05
2009-03-31 | 関東地方整備局 | 利根川 | 江戸川 | 右岸 | 20.8 | 右岸20.8k-No.18 | 天端 | B.A-18-2 | 12 | 12.9 | 15 | 1.64 | 2.69 | 1.105 | 0.64097 | 0 | 93 |  |  | 7 | 0.192 | 0.174 | 0.124 | 0.106 | 1.8113 | 0.969 | [6 empty] | 2.8804e-05 | 0.00011236 |  | 5.5651e-05 | CD | 16.9 | 38.6
2009-03-31 | 関東地方整備局 | 利根川 | 江戸川 | 右岸 | 20.8 | 右岸20.8k-No.18 | 天端 | B.P-18-10 | 15.15 | 15.52 | 1 |  | 2.699 |  |  | 0 | 28 | 43 | 29 | 72 | 0.0292 | 0.0161 | 0.0021 |  |  |  | 45.8 | 36.9 | 8.9 |  |  |  | 2.2677e-09
2009-03-31 | 関東地方整備局 | 利根川 | 江戸川 | 右岸 | 20.8 | 右岸20.8k-No.18 | 天端 | B.T-18-2 | 18 | 18.8 | 2 | 1.653 | 2.667 | 1.515 | 1.3826 | 0 | 4 | 49 | 47 | 96 | 0.0102 | 0.0063 |  |  |  |  | 56.8 | 32.6 | 24.2 | [7 empty] | UU | [8 empty] | 58.3 | 8.5
2009-03-31 | 関東地方整備局 | 利根川 | 江戸川 | 右岸 | 20.8 | 右岸20.8k-No.18 | 天端 | B.A-18-3 | 21 | 21.8 | 8 | 1.823 | 2.747 | 1.021 | 0.52664 | 0 | 85 |  |  | 15 | 0.165 | 0.149 | 0.0963 | [9 empty] | 1.6035e-05 |  |  |  | CD | 16 | 35.9
2009-03-31 | 関東地方整備局 | 利根川 | 江戸川 | 右岸 | 20.8 | 右岸20.8k-No.18 | 天端 | B.P-18-9 | 26.15 | 26.45 | 14 |  | 2.713 |  |  | 2 | 46 | 32 | 20 | 52 | 0.126 | 0.0633 | 0.0053 |  |  |  | 51.7 | 25.6 | 26.1 |  |  |  | 1.9371e-08
2009-03-31 | 関東地方整備局 | 利根川 | 江戸川 | 右岸 | 20.8 | 右岸20.8k-No.19 | 裏のり | B.P-19-6 | 1.15 | 1.47 | 6 |  | 2.696 |  |  | 0 | 27 | 45 | 28 | 73 | 0.0039 | 0.0215 | 0.0018 |  |  |  | 45.8 | 28.6 | 17.2 |  |  |  | 1.5866e-09
2009-03-31 | 関東地方整備局 | 利根川 | 江戸川 | 右岸 | 20.8 | 右岸20.8k-No.19 | 裏のり | B.P-19-7 | 2.15 | 2.45 | 1 |  | 2.68 |  |  | 0 | 29 | 40 | 31 | 71 | 0.0352 | 0.019 |  |  |  |  | 49.5 | 29.9 | 19.6
2009-03-31 | 関東地方整備局 | 利根川 | 江戸川 | 右岸 | 20.8 | 右岸20.8k-No.19 | 裏のり | B.T-19-1 | 4 | 4.55 | 7 | 1.688 | 2.63 | 1.341 | 1.0301 | 0 | 8 | 49 | 43 | 92 | 0.0132 | 0.0082 |  |  |  |  | 63 | 31.1 | 31.9 | [7 empty] | UU | [8 empty] | 41.5 | 0
2009-03-31 | 関東地方整備局 | 利根川 | 江戸川 | 右岸 | 20.8 | 右岸20.8k-No.19 | 裏のり | B.A-19-1 | 5.5 | 6.25 | 11 | 1.742 | 2.738 | 0.992 | 0.49006 | 0 | 87 |  |  | 13 | 0.26 | 0.225 | 0.125 | [9 empty] | 2.9345e-05 |  |  |  | CD | 24 | 39.2
2009-03-31 | 関東地方整備局 | 利根川 | 江戸川 | 右岸 | 20.8 | 右岸20.8k-No.19 | 裏のり |  | 6.5 | 7 | 7 | [19 empty] | 2.81e-05
2009-03-31 | 関東地方整備局 | 利根川 | 江戸川 | 右岸 | 20.8 | 右岸20.8k-No.19 | 裏のり | B.P-19-1 | 6.65 | 6.97 | 7 |  | 2.715 |  |  | 0 | 84 |  |  | 16 | 0.189 | 0.166 | 0.0987 | [9 empty] | 1.6976e-05
2009-03-31 | 関東地方整備局 | 利根川 | 江戸川 | 右岸 | 20.8 | 右岸20.8k-No.19 | 裏のり | B.T-19-2 | 9 | 9.85 | 1 | 1.67 | 2.662 | 1.508 | 1.3673 | 0 | 28 | 41 | 31 | 72 | 0.0447 | 0.0214 |  |  |  |  | 47.9 | 29.2 | 18.7 | [7 empty] | UU | [8 empty] | 41.3 | 0
2009-03-31 | 関東地方整備局 | 利根川 | 江戸川 | 右岸 | 20.8 | 右岸20.8k-No.19 | 裏のり | B.P-19-2 | 13.15 | 13.56 | 1 |  | 2.666 |  |  | 0 | 1 | 52 | 47 | 99 | 0.0087 | 0.006 |  |  |  |  | 66.6 | 33.4 | 33.2
2009-03-31 | 関東地方整備局 | 利根川 | 江戸川 | 右岸 | 20.8 | 右岸20.8k-No.19 | 裏のり | B.A-19-2 | 16 | 16.7 | 21 | 1.827 | 2.71 | 1.016 | 0.52022 | 3 | 74 |  |  | 23 | 0.169 | 0.15 | [14 empty] | CD | 19.1 | 38.8
2009-03-31 | 関東地方整備局 | 利根川 | 江戸川 | 右岸 | 20.8 | 右岸20.8k-No.19 | 裏のり | B.P-19-3 | 20.15 | 20.45 | 9 |  | 2.717 |  |  | 0 | 42 | 33 | 25 | 58 | 0.0868 | 0.0492 | 0.0021 |  |  |  | 44.4 | 29.2 | 15.2 |  |  |  | 2.2677e-09
2009-03-31 | 関東地方整備局 | 利根川 | 江戸川 | 右岸 | 20.8 | 右岸20.8k-No.19 | 裏のり | B.P-19-4 | 26.15 | 26.44 | 50 |  | 2.752 |  |  | 1 | 83 |  |  | 16 | 0.179 | 0.159 | 0.101 | [9 empty] | 1.7907e-05
2009-03-31 | 関東地方整備局 | 利根川 | 江戸川 | 右岸 | 22.6 | ER-16(H8.3、基礎地盤) | 裏のり | B.PER16-1 | 2.15 | 2.45 | 8 |  | 2.693 |  |  | 0 | 26 |  |  | 74 | 0.0311 | 0.0155 | 0.0012 | [9 empty] | 6.201e-10
2009-03-31 | 関東地方整備局 | 利根川 | 江戸川 | 右岸 | 22.6 | ER-16(H8.3、基礎地盤) | 裏のり | B.PER16-2 | 10.15 | 10.45 | 10 |  | 2.611 |  |  | 0 | 21 | 44 | 35 | 79 | 0.0316 | 0.0173 | 0.001 | [9 empty] | 4.0644e-10
2009-03-31 | 関東地方整備局 | 利根川 | 江戸川 | 右岸 | 22.6 | ER-16(H8.3、基礎地盤) | 裏のり | B.PER16-3 | 11.15 | 11.45 | 9 |  | 2.69 |  |  | 0 | 80 | 13 | 7 | 20 | 0.2649 | 0.2194 | 0.0758 | 0.0121 | 21.8926 | 5.6 | [6 empty] | 9.2086e-06 | 1.4641e-06
2009-03-31 | 関東地方整備局 | 利根川 | 江戸川 | 右岸 | 22.6 | ER-16(H8.3、基礎地盤) | 裏のり | B.PER16-4 | 19.15 | 19.45 | 2 |  | 2.692 |  |  | 0 | 38 | 36 | 26 | 62 | 0.0677 | 0.0398 | 0.0025 | [9 empty] | 3.3965e-09
2009-03-31 | 関東地方整備局 | 利根川 | 江戸川 | 右岸 | 22.6 | No.江右岸22.5k+170m表-18 | 表のり | B.S18-1 | 1 | 1.4 |  | 1.792 | 2.684 | 0.949 | 0.43852 | 0.4 | 42.4 | 41.1 | 16.1 | 57.2 | 0.0841 | 0.058 | 0.0078 | 0.0016 | 52.5625 | 2 | 49.8 | 29.4 | 20.4 |  |  | 1.72e-07 | 4.7422e-08 | 2.56e-08 |  | 4.4563e-09
2009-03-31 | 関東地方整備局 | 利根川 | 江戸川 | 右岸 | 22.6 | No.江右岸22.5k+170m表-18 | 表のり | B.S18-1 | 1.4 | 1.84 |  | 1.37 | 2.736 | 2.915 | 6.3268 | 0 | 31.7 | 42.1 | 26.2 | 68.3 | 0.0435 | 0.0246 | 0.0031 | 0.0011 | 39.5455 | 0.9 | 109.8 | 67.8 | 42 |  |  |  | 5.5909e-09 | 1.21e-08 |  | 1.8443e-08 | UU | [8 empty] | 21.9 | 2
2009-03-31 | 関東地方整備局 | 利根川 | 江戸川 | 右岸 | 22.6 | No.江右岸22.5k+170m表-18 | 表のり | B.P18-1 | 2.15 | 2.46 | 5 |  | 2.751 |  |  | 8.2 | 28.2 | 35.4 | 28.2 | 63.6 | 0.0585 | 0.0288 | 0.002 |  |  |  | 100.4 | 58.3 | 42.1 |  |  |  | 2.0253e-09
2009-03-31 | 関東地方整備局 | 利根川 | 江戸川 | 右岸 | 22.6 | No.江右岸22.5k+170m表-18 | 表のり | B.P18-2 | 3.15 | 3.48 | 4 |  | 2.682 |  |  | 0 | 13.3 | 57.3 | 29.4 | 86.7 | 0.0266 | 0.0164 | 0.0022 |  |  |  | 54.1 | 28.6 | 25.5 |  |  |  | 2.5258e-09
2009-03-31 | 関東地方整備局 | 利根川 | 江戸川 | 右岸 | 22.6 | No.江右岸22.5k+170m表-18 | 表のり | B.P18-3 | 4.15 | 4.46 | 4 |  | 2.691 |  |  | 0.1 | 12.4 | 70.9 | 16.6 | 87.5 | 0.0369 | 0.0263 | 0.0068 | 0.002 | 18.45 | 1.8 | 43.4 | 28.7 | 14.7 |  |  |  | 3.4508e-08 | 4e-08
2009-03-31 | 関東地方整備局 | 利根川 | 江戸川 | 右岸 | 22.6 | No.江右岸22.5k+170m表-18 | 表のり | B.T18-1 | 5 | 5.85 | 4 | 1.804 | 2.665 | 1.062 | 0.58088 | 0 | 16.6 | 57.7 | 25.7 | 83.4 | 0.0296 | 0.018 | 0.0033 | 0.0011 | 26.9091 | 1.4 | 47.4 | 28.8 | 18.6 |  |  | 9.13e-09 | 6.4624e-09 | 1.21e-08 |  | 1.1047e-09 | UU | [8 empty] | 63.9 | 0
2009-03-31 | 関東地方整備局 | 利根川 | 江戸川 | 右岸 | 22.6 | No.江右岸22.5k+170m表-18 | 表のり | B.P18-4 | 6.15 | 6.5 | 4 |  | 2.696 |  |  | 0 | 31.8 | 52.7 | 15.5 | 68.2 | 0.0607 | 0.0467 | 0.008 | 0.0023 | 26.3913 | 1.8 | 40.6 | 26 | 14.6 |  |  |  | 5.0287e-08 | 5.29e-08
2009-03-31 | 関東地方整備局 | 利根川 | 江戸川 | 右岸 | 22.6 | No.江右岸22.5k+170m表-18 | 表のり | B.P18-5 | 7.15 | 7.51 | 4 |  | 2.685 |  |  | 0.1 | 17.8 | 59.3 | 22.8 | 82.1 | 0.034 | 0.0207 | 0.004 | 0.0013 | 26.1538 | 1.5 | 45.3 | 27.3 | 18 |  |  |  | 1.0092e-08 | 1.69e-08
2009-03-31 | 関東地方整備局 | 利根川 | 江戸川 | 右岸 | 22.6 | No.江右岸22.5k+170m表-18 | 表のり | B.P18-6 | 8.15 | 8.45 | 3 |  | 2.672 |  |  | 2.6 | 9.2 | 58.5 | 29.7 | 88.2 | 0.0196 | 0.0123 | 0.0025 | 0.0011 | 17.8182 | 1.2 | 49.3 | 28.8 | 20.5 |  |  |  | 3.3965e-09 | 1.21e-08
2009-03-31 | 関東地方整備局 | 利根川 | 江戸川 | 右岸 | 22.6 | No.江右岸22.5k+170m表-18 | 表のり | B.P18-7 | 10.15 | 10.49 | 5 |  | 2.669 |  |  | 0 | 4 | 66.4 | 29.6 | 96 | 0.0151 | 0.0106 | 0.0025 |  |  |  | 60.8 | 33 | 27.8 |  |  |  | 3.3965e-09
2009-03-31 | 関東地方整備局 | 利根川 | 江戸川 | 右岸 | 22.6 | No.江右岸22.5k+170m表-18 | 表のり | B.T18-2 | 11 | 11.85 | 7 | 1.631 | 2.612 | 1.549 | 1.4581 | 0 | 2.9 | 60.5 | 36.6 | 97.1 | 0.0103 | 0.0079 | 0.0019 |  |  |  | 60.9 | 35 | 25.9 |  |  | 4.21e-08 | 1.7983e-09 |  |  |  | UU | [8 empty] | 61.1 | 1.9
2009-03-31 | 関東地方整備局 | 利根川 | 江戸川 | 右岸 | 22.6 | No.江右岸22.5k+170m表-18 | 表のり | B.P18-8 | 12.15 | 12.45 | 9 |  | 2.683 |  |  | 0 | 69.7 | 22.7 | 7.6 | 30.3 | 0.159 | 0.131 | 0.0421 | 0.0094 | 16.9149 | 3.7 | [6 empty] | 2.3576e-06 | 8.836e-07
2009-03-31 | 関東地方整備局 | 利根川 | 江戸川 | 右岸 | 22.6 | No.江右岸22.5k+170m表-18 | 表のり | B.S18-2 | 12.5 | 13.3 | 9 | 1.775 | 2.673 | 1.15 | 0.70738 | 0 | 68.4 | 26.6 | 5 | 31.6 | 0.176 | 0.142 | 0.0322 | 0.0107 | 16.4486 | 2.4 | [5 empty] | 3.87e-08 | 1.2668e-06 | 1.1449e-06 |  | 1.4709e-06 | CU |  |  | 36.8 | 27.3
2009-03-31 | 関東地方整備局 | 利根川 | 江戸川 | 右岸 | 22.6 | No.江右岸22.5k+170m表-18 | 表のり |  | 13.75 | 14.25 | 9 | [19 empty] | 5.13e-06
2009-03-31 | 関東地方整備局 | 利根川 | 江戸川 | 右岸 | 22.6 | No.江右岸22.5k+170m表-18 | 表のり | B.P18-9 | 15.15 | 15.45 | 15 |  | 2.685 |  |  | 0 | 86.9 | 10.3 | 2.8 | 13.1 | 0.189 | 0.165 | 0.111 | 0.059 | 3.2034 | 1.4 | [6 empty] | 2.2285e-05 | 3.481e-05
2009-03-31 | 関東地方整備局 | 利根川 | 江戸川 | 右岸 | 22.6 | No.江右岸22.5k+170m表-18 | 表のり | B.P18-10 | 17.15 | 17.54 | 3 |  | 2.671 |  |  | 1 | 32.8 | 43.8 | 22.4 | 66.2 | 0.0559 | 0.0332 | 0.004 |  |  |  | 44 | 24.2 | 19.8 |  |  |  | 1.0092e-08
2009-03-31 | 関東地方整備局 | 利根川 | 江戸川 | 右岸 | 22.6 | No.江右岸22.5k+170m表-18 | 表のり | B.T18-3 | 18 | 18.85 | 3 | 1.662 | 2.664 | 1.494 | 1.3371 | 0 | 19.2 | 50.8 | 30 | 80.8 | 0.238 | 0.014 | 0.002 |  |  |  | 43.8 | 25 | 18.8 |  |  | 1.03e-09 | 2.0253e-09 |  |  |  | UU | [8 empty] | 67.3 | 0
2009-03-31 | 関東地方整備局 | 利根川 | 江戸川 | 右岸 | 22.6 | No.江右岸22.5k+170m表-18 | 表のり | B.P18-11 | 19.15 | 19.49 | 2 |  | 2.689 |  |  | 0.5 | 37.3 | 39.7 | 22.5 | 62.2 | 0.0666 | 0.0377 | 0.0038 |  |  |  | 42.2 | 21.5 | 20.7 |  |  |  | 8.961e-09
2009-03-31 | 関東地方整備局 | 利根川 | 江戸川 | 右岸 | 22.6 | 江右岸22.5k+150m表-1 | 表のり | B.1 | 1.15 | 1.45 |  |  | 2.722 |  |  | 0 | 40 | 45 | 15 | 60 | 0.0757 | 0.0489 | 0.009 |  |  |  | 36.4 | 25.9 | 10.5 |  |  |  | 6.6066e-08
2009-03-31 | 関東地方整備局 | 利根川 | 江戸川 | 右岸 | 22.6 | 江右岸22.5k+150m表-1 | 表のり | B.1 | 2.15 | 2.45 |  |  | 2.692 |  |  | 0 | 35 | 49 | 16 | 65 | 0.0638 | 0.0458 | 0.0092 |  |  |  | 45.3 | 24.1 | 21.2 |  |  |  | 6.9518e-08
2009-03-31 | 関東地方整備局 | 利根川 | 江戸川 | 右岸 | 22.6 | 江右岸22.5k+150m表-1 | 表のり | B.1 | 3.15 | 3.45 |  |  | 2.707 |  |  | 0 | 21 | 59 | 20 | 79 | 0.0341 | 0.0246 | 0.0047 |  |  |  | 40.8 | 25.6 | 15.2 |  |  |  | 1.4664e-08
2009-03-31 | 関東地方整備局 | 利根川 | 江戸川 | 右岸 | 22.6 | 江右岸22.5k+150m表-1 | 表のり | B.1 | 3.5 | 4.35 |  | 1.587 | 2.665 | 1.807 | 2.102 | 0 | 0 | 49 | 51 | 100 | 0.0077 | 0.0046 |  |  |  |  | 74 | 39.1 | 34.9 | [7 empty] | UU | [8 empty] | 28.2 | 2.3
2009-03-31 | 関東地方整備局 | 利根川 | 江戸川 | 右岸 | 22.6 | 江右岸22.5k+150m表-1 | 表のり | B.1 | 5.15 | 5.47 |  |  | 2.685 |  |  | 0 | 32 | 40 | 28 | 68 | 0.0501 | 0.0279 |  |  |  |  | 46.1 | 25.3 | 20.8
2009-03-31 | 関東地方整備局 | 利根川 | 江戸川 | 右岸 | 22.6 | 江右岸22.5k+150m表-1 | 表のり | B.1 | 6.15 | 6.3 |  |  | 2.695 |  |  | 0 | 55 | 33 | 12 | 45 | 0.141 | 0.11 | 0.014 | 0.0023 | 61.3043 | 2.2 | 39.5 | 24.4 | 15.1 |  |  |  | 1.839e-07 | 5.29e-08
2009-03-31 | 関東地方整備局 | 利根川 | 江戸川 | 右岸 | 22.6 | 江右岸22.5k+150m表-1 | 表のり | B.1 | 7.5 | 8.2 |  | 1.493 | 2.618 | 2.259 | 3.5372 | 0 | 8 | 41 | 51 | 92 | 0.0095 | 0.0044 |  |  |  |  | 110.7 | 48.1 | 62.6 | [7 empty] | UU | [8 empty] | 38.1 | 0.1
2009-03-31 | 関東地方整備局 | 利根川 | 江戸川 | 右岸 | 22.6 | 江右岸22.5k+150m表-1 | 表のり | B.1 | 8.7 | 9.7 |  | 1.942 | 2.728 | 0.785 | 0.271 | 0 | 91 | 4 | 5 | 9 | 0.384 | 0.35 | 0.2 | 0.114 | 3.3684 | 1.5 | [6 empty] | 8.7194e-05 | 0.00012996 |  | 7.8051e-05 | CU |  |  | 84.8 | 34.1
2009-03-31 | 関東地方整備局 | 利根川 | 江戸川 | 右岸 | 22.6 | 江右岸22.5k+150m表-1 | 表のり |  | 9.7 | 10 | [20 empty] | 1.47e-05
2009-03-31 | 関東地方整備局 | 利根川 | 江戸川 | 右岸 | 22.6 | 江右岸22.5k+150m表-1 | 表のり | B.1 | 12.5 | 13.35 |  | 1.709 | 2.697 | 1.379 | 1.1023 | 0 | 35 | 28 | 37 | 65 | 0.0437 | 0.0166 |  |  |  |  | 40.3 | 25.2 | 15.1 | [7 empty] | UU | [8 empty] | 20.3 | 4.7
2009-03-31 | 関東地方整備局 | 利根川 | 江戸川 | 右岸 | 22.6 | 江右岸22.5k+150m表-1 | 表のり | B.1 | 15.15 | 15.48 |  |  | 2.706 |  |  | 0 | 20 | 47 | 33 | 80 | 0.0307 | 0.0209 |  |  |  |  | 60 | 30.5 | 29.5
2009-03-31 | 関東地方整備局 | 利根川 | 江戸川 | 右岸 | 22.6 | 江右岸22.5k+150m表-1 | 表のり | B.1 | 18.15 | 18.5 |  |  | 2.704 |  |  | 0 | 11 | 52 | 37 | 89 | 0.0183 | 0.0116 |  |  |  |  | 42.3 | 23.4 | 18.9
2009-03-31 | 関東地方整備局 | 利根川 | 江戸川 | 右岸 | 22.6 | 江右岸22.5k+150m表-1 | 表のり | B.1 | 19.5 | 20.35 |  | 1.653 | 2.731 | 1.603 | 1.5824 | 0 | 40 | 26 | 34 | 60 | 0.0765 | 0.0225 |  |  |  |  | 44.6 | 25.9 | 18.7 | [7 empty] | UU | [8 empty] | 12.7 | 8.9
2009-03-31 | 関東地方整備局 | 利根川 | 江戸川 | 右岸 | 22.6 | 江右岸22.5k+150m表-1 | 表のり | B.1 | 23.15 | 23.5 |  |  | 2.714 |  |  | 0 | 13 | 54 | 33 | 87 | 0.0337 | 0.023 |  |  |  |  | 80.2 | 39.4 | 40.8
2009-03-31 | 関東地方整備局 | 利根川 | 江戸川 | 右岸 | 22.6 | 江右岸22.5k+150m表-1 | 表のり | B.1 | 26.15 | 26.5 |  |  | 2.722 |  |  | 0 | 34 | 36 | 30 | 66 | 0.0583 | 0.0309 |  |  |  |  | 53.4 | 27.8 | 25.6
2009-03-31 | 関東地方整備局 | 利根川 | 江戸川 | 右岸 | 22.6 | 江右岸22.5k+150m表-1 | 表のり | B.1 | 29.15 | 29.5 |  |  | 2.71 |  |  | 0 | 26 | 50 | 24 | 74 | 0.0472 | 0.036 | 0.0015 |  |  |  | 53 | 29.1 | 23.9 |  |  |  | 1.0399e-09
2009-03-31 | 関東地方整備局 | 利根川 | 江戸川 | 右岸 | 22.6 | 江右岸22.5k+150m表-1 | 表のり | B.1 | 32.15 | 32.45 |  |  | 2.704 |  |  | 0 | 3 | 52 | 45 | 97 | 0.0189 | 0.0088 |  |  |  |  | 56.3 | 29.9 | 26.4
2009-03-31 | 関東地方整備局 | 利根川 | 江戸川 | 右岸 | 22.6 | 江右岸22.5k+150m表-1 | 表のり | B.1 | 35.15 | 35.45 |  |  | 2.71 |  |  | 0 | 13 | 55 | 32 | 87 | 0.031 | 0.0204 |  |  |  |  | 43.2 | 26.1 | 17.1
2009-03-31 | 関東地方整備局 | 利根川 | 江戸川 | 右岸 | 22.6 | 江右岸22.5k+150m表-1 | 表のり | B.1 | 37.15 | 37.45 |  |  | 2.708 |  |  | 0 | 55 | 25 | 20 | 45 | 0.12 | 0.0916 | 0.0005 | [9 empty] | 8.1567e-11
2009-03-31 | 関東地方整備局 | 利根川 | 江戸川 | 右岸 | 22.6 | 江右岸22.5k+150m表-1 | 表のり | B.1 | 42.15 | 42.45 |  |  | 2.678 |  |  | 0 | 1 | 59 | 40 | 99 | 0.0182 | 0.0119 |  |  |  |  | 53.6 | 30.5 | 23.1
2009-03-31 | 関東地方整備局 | 利根川 | 江戸川 | 右岸 | 22.6 | 江右岸22.5k+150m裏-2 | 裏のり | B.2 | 1.15 | 1.45 |  |  | 2.632 |  |  | 46 | 34 |  |  | 20 | 4.03 | 0.863 | 0.075 | 0.0041 | 982.9268 | 1.9 | 9999 | 9999 | 0 |  |  |  | 8.985e-06 | 1.681e-07
2009-03-31 | 関東地方整備局 | 利根川 | 江戸川 | 右岸 | 22.6 | 江右岸22.5k+150m裏-2 | 裏のり | B.2 | 2.15 | 2.45 |  |  | 2.677 |  |  | 0 | 29 | 47 | 24 | 71 | 0.0426 | 0.0025 | 0.0033 |  |  |  | 49.6 | 26.1 | 23.5 |  |  |  | 6.4624e-09
2009-03-31 | 関東地方整備局 | 利根川 | 江戸川 | 右岸 | 22.6 | 江右岸22.5k+150m裏-2 | 裏のり | B.2 | 2.5 | 3.3 |  | 1.757 | 2.697 | 1.227 | 0.82949 | 0 | 36 | 47 | 17 | 64 | 0.0643 | 0.0441 | 0.0075 |  |  |  | 37.2 | 26.6 | 10.6 |  |  |  | 4.3303e-08 |  |  |  | UU | [8 empty] | 29.6 | 3.4
2009-03-31 | 関東地方整備局 | 利根川 | 江戸川 | 右岸 | 22.6 | 江右岸22.5k+150m裏-2 | 裏のり | B.2 | 4.15 | 4.45 |  |  | 2.714 |  |  | 0 | 44 | 39 | 17 | 56 | 0.0846 | 0.0582 | 0.0075 |  |  |  | 38.6 | 24.6 | 14 |  |  |  | 4.3303e-08
2009-03-31 | 関東地方整備局 | 利根川 | 江戸川 | 右岸 | 22.6 | 江右岸22.5k+150m裏-2 | 裏のり | B.2 | 6.5 | 7.35 |  | 1.617 | 2.653 | 1.666 | 1.7345 | 0 | 1 | 47 | 52 | 99 | 0.0077 | 0.0043 |  |  |  |  | 76.2 | 33.9 | 42.3 | [7 empty] | UU | [8 empty] | 38.7 | 0.1
2009-03-31 | 関東地方整備局 | 利根川 | 江戸川 | 右岸 | 22.6 | 江右岸22.5k+150m裏-2 | 裏のり |  | 11.8 | 12.3 | [20 empty] | 4.7e-07
2009-03-31 | 関東地方整備局 | 利根川 | 江戸川 | 右岸 | 22.6 | 江右岸22.5k+150m裏-2 | 裏のり | B.2 | 12.3 | 13.3 |  | 1.672 | 2.693 | 1.513 | 1.3782 | 0 | 17 | 45 | 38 | 83 | 0.0207 | 0.0129 |  |  |  |  | 61.1 | 26.4 | 34.7 | [7 empty] | UU | [8 empty] | 51.4 | 8.4
2009-03-31 | 関東地方整備局 | 利根川 | 江戸川 | 右岸 | 22.6 | 江右岸22.5k+150m裏-2 | 裏のり | B.2 | 15.5 | 16.35 |  | 1.596 | 2.681 | 1.809 | 2.1075 | 0 | 5 | 41 | 54 | 95 | 0.0074 | 0.0035 |  |  |  |  | 65.9 | 30.4 | 35.5 | [7 empty] | UU | [8 empty] | 36.9 | 2.3
2009-03-31 | 関東地方整備局 | 利根川 | 江戸川 | 右岸 | 22.6 | 江右岸22.5k+150m裏-2 | 裏のり | B.2 | 20.15 | 20.5 |  |  | 2.716 |  |  | 0 | 60 | 21 | 19 | 40 | 0.141 | 0.121 | 0.0058 | [9 empty] | 2.3871e-08
2009-03-31 | 関東地方整備局 | 利根川 | 江戸川 | 右岸 | 22.6 | 江右岸22.5k+150m裏-2 | 裏のり | B.2 | 22.5 | 23.35 |  | 1.588 | 2.696 | 1.87 | 2.2785 | 0 | 19 | 40 | 41 | 81 | 0.0244 | 0.0114 |  |  |  |  | 69.8 | 33.4 | 36.4 | [7 empty] | UU | [8 empty] | 39.8 | 7
2009-03-31 | 関東地方整備局 | 利根川 | 江戸川 | 右岸 | 22.6 | 江右岸22.5k+150m裏-2 | 裏のり | B.2 | 26.15 | 26.5 |  |  | 2.697 |  |  | 0 | 35 | 48 | 17 | 65 | 0.0663 | 0.0526 | 0.0092 |  |  |  | 60.4 | 33.7 | 26.7 |  |  |  | 6.9518e-08
2009-03-31 | 関東地方整備局 | 利根川 | 江戸川 | 右岸 | 22.6 | 江右岸22.5k+150m裏-2 | 裏のり | B.2 | 29.15 | 29.5 |  |  | 2.705 |  |  | 0 | 43 | 46 | 11 | 57 | 0.0798 | 0.0645 | 0.022 | 0.0027 | 29.5556 | 7.5 | 47.2 | 29.3 | 17.9 |  |  |  | 5.2407e-07 | 7.29e-08
2009-03-31 | 関東地方整備局 | 利根川 | 江戸川 | 右岸 | 22.6 | 江右岸22.5k+150m裏-2 | 裏のり | B.2 | 32.15 | 32.5 |  |  | 2.708 |  |  | 0 | 11 | 36 | 53 | 89 | 0.0118 | 0.0032 |  |  |  |  | 54.5 | 27 | 27.5
2009-03-31 | 関東地方整備局 | 利根川 | 江戸川 | 右岸 | 22.6 | 江右岸22.5k+150m裏-2 | 裏のり | B.2 | 35.15 | 35.45 |  |  | 2.695 |  |  | 0 | 10 | 72 | 18 | 90 | 0.034 | 0.0289 | 0.0071 |  |  |  | 48.6 | 28.2 | 20.4 |  |  |  | 3.8139e-08
2009-03-31 | 関東地方整備局 | 利根川 | 江戸川 | 右岸 | 22.6 | 江右岸22.5k+150m裏-2 | 裏のり | B.2 | 37.15 | 37.45 |  |  | 2.696 |  |  | 0 | 22 | 52 | 26 | 78 | 0.0428 | 0.0299 | 0.001 |  |  |  | 39.8 | 28.5 | 11.3 |  |  |  | 4.0644e-10
2009-03-31 | 関東地方整備局 | 利根川 | 江戸川 | 右岸 | 22.6 | 江右岸22.5k+150m裏-2 | 裏のり | B.2 | 41.15 | 41.45 |  |  | 2.707 |  |  | 0 | 7 | 53 | 40 | 93 | 0.0165 | 0.0103 |  |  |  |  | 51.7 | 26.7 | 25
2009-03-31 | 関東地方整備局 | 利根川 | 江戸川 | 右岸 | 22.6 | 江右岸22.5k+150m裏-2 | 裏のり | B.2 | 44.15 | 44.41 |  |  | 2.722 |  |  | 0 | 73 | 19 | 8 | 27 | 0.144 | 0.131 | 0.032 | 0.0078 | 18.4615 | 6.9 | [6 empty] | 1.2486e-06 | 6.084e-07
2009-03-31 | 関東地方整備局 | 利根川 | 江戸川 | 右岸 | 24.2 | No.江右岸24.0k+180m表-19 | 表のり | B.S19-1 | 1 | 1.76 | 3 | 1.754 | 2.693 | 1.144 | 0.69832 | 0.3 | 51.7 | 28 | 20 | 48 | 0.111 | 0.0802 | 0.005 | 0.001 | 111 | 2.6 | [5 empty] | 1.27e-07 | 1.6924e-08 | 1e-08 |  | 2.3969e-09 | CU |  |  | 7.5 | 24.6
2009-03-31 | 関東地方整備局 | 利根川 | 江戸川 | 右岸 | 24.2 | No.江右岸24.0k+180m表-19 | 表のり | B.P19-1 | 1.15 | 1.33 | 3 |  | 2.683 |  |  | 0.3 | 48.3 | 36.9 | 14.5 | 51.4 | 0.099 | 0.0716 | 0.0274 | 0.002 | 49.5 | 3.8 | [6 empty] | 8.715e-07 | 4e-08
2009-03-31 | 関東地方整備局 | 利根川 | 江戸川 | 右岸 | 24.2 | No.江右岸24.0k+180m表-19 | 表のり | B.P19-1 | 1.33 | 1.51 | 3 |  | 2.649 |  |  | 0.5 | 49.4 | 21.8 | 28.3 | 50.1 | 0.126 | 0.074
2009-03-31 | 関東地方整備局 | 利根川 | 江戸川 | 右岸 | 24.2 | No.江右岸24.0k+180m表-19 | 表のり | B.P19-2 | 2.15 | 2.3 | 12 |  | 2.707 |  |  | 0 | 57.9 | 35.7 | 6.4 | 42.1 | 0.115 | 0.0901 | 0.0286 | 0.0094 | 12.234 | 2.8 | [6 empty] | 9.625e-07 | 8.836e-07
2009-03-31 | 関東地方整備局 | 利根川 | 江戸川 | 右岸 | 24.2 | No.江右岸24.0k+180m表-19 | 表のり | B.P19-2 | 2.3 | 2.46 | 12 |  | 2.648 |  |  | 0 | 18.2 | 60.7 | 21.1 | 81.8 | 0.0418 | 0.0271 | 0.0046 | 0.002 | 20.9 | 1.1 | [6 empty] | 1.3951e-08 | 4e-08
2009-03-31 | 関東地方整備局 | 利根川 | 江戸川 | 右岸 | 24.2 | No.江右岸24.0k+180m表-19 | 表のり | B.P19-3 | 3.15 | 3.49 | 4 |  | 2.663 |  |  | 0 | 12.5 | 63.5 | 24 | 87.5 | 0.0284 | 0.0189 | 0.0038 | 0.0015 | 18.9333 | 1.3 | 46.2 | 27.6 | 18.6 |  |  |  | 8.961e-09 | 2.25e-08
2009-03-31 | 関東地方整備局 | 利根川 | 江戸川 | 右岸 | 24.2 | No.江右岸24.0k+180m表-19 | 表のり | B.T19-1 | 4 | 4.85 | 4 | 1.785 | 2.7 | 1.134 | 0.68335 | 0 | 34.1 | 54.1 | 11.8 | 65.9 | 0.066 | 0.0532 | 0.0119 | 0.0038 | 17.3684 | 2.7 | 35.8 | 24.2 | 11.6 |  |  | 2.3e-07 | 1.262e-07 | 1.444e-07 |  | 7.3499e-08 | UU | [8 empty] | 21.5 | 4.1
2009-03-31 | 関東地方整備局 | 利根川 | 江戸川 | 右岸 | 24.2 | No.江右岸24.0k+180m表-19 | 表のり | B.P19-4 | 5.15 | 5.47 | 3 |  | 2.667 |  |  | 0 | 13.7 | 68.4 | 17.9 | 86.3 | 0.0321 | 0.0233 | 0.0062 | 0.002 | 16.05 | 2.1 | 41 | 26.5 | 14.5 |  |  |  | 2.7859e-08 | 4e-08
2009-03-31 | 関東地方整備局 | 利根川 | 江戸川 | 右岸 | 24.2 | No.江右岸24.0k+180m表-19 | 表のり | B.P19-5 | 6.15 | 6.5 | 4 |  | 2.665 |  |  | 0 | 12.4 | 67.6 | 20 | 87.6 | 0.0287 | 0.0207 | 0.005 | 0.0016 | 17.9375 | 2.1 | 45.8 | 27.3 | 18.5 |  |  |  | 1.6924e-08 | 2.56e-08
2009-03-31 | 関東地方整備局 | 利根川 | 江戸川 | 右岸 | 24.2 | No.江右岸24.0k+180m表-19 | 表のり | B.P19-6 | 7.15 | 7.46 | 3 |  | 2.667 |  |  | 0 | 17.6 | 64.5 | 17.9 | 82.4 | 0.0351 | 0.0249 | 0.0063 | 0.0019 | 18.4737 | 2.2 | 42.1 | 27.4 | 14.7 |  |  |  | 2.8912e-08 | 3.61e-08
2009-03-31 | 関東地方整備局 | 利根川 | 江戸川 | 右岸 | 24.2 | No.江右岸24.0k+180m表-19 | 表のり | B.P19-7 | 8.15 | 8.49 | 5 |  | 2.65 |  |  | 0 | 4.9 | 70.8 | 24.3 | 95.1 | 0.0184 | 0.0137 | 0.0038 | 0.0016 | 11.5 | 1.7 | 51.2 | 29.2 | 22 |  |  |  | 8.961e-09 | 2.56e-08
2009-03-31 | 関東地方整備局 | 利根川 | 江戸川 | 右岸 | 24.2 | No.江右岸24.0k+180m表-19 | 表のり | B.T19-2 | 9 | 9.78 | 6 | 1.729 | 2.672 | 1.256 | 0.87827 | 0 | 6.9 | 70.1 | 23 | 93.1 | 0.0201 | 0.015 | 0.0041 | 0.0016 | 12.5625 | 1.8 | 46.9 | 29.2 | 17.7 |  |  | 4.69e-09 | 1.0686e-08 | 2.56e-08 |  | 5.041e-09 | UU | [8 empty] | 21.5 | 12.6
2009-03-31 | 関東地方整備局 | 利根川 | 江戸川 | 右岸 | 24.2 | No.江右岸24.0k+180m表-19 | 表のり | B.P19-8 | 10.15 | 10.45 | 7 |  | 2.611 |  |  | 0.6 | 22.6 | 42.7 | 34.1 | 76.8 | 0.0293 | 0.0152 | 0.0015 |  |  |  | 71.2 | 31.7 | 39.5 |  |  |  | 1.0399e-09
2009-03-31 | 関東地方整備局 | 利根川 | 江戸川 | 右岸 | 24.2 | No.江右岸24.0k+180m表-19 | 表のり | B.P19-9 | 11.15 | 11.45 | 7 |  | 2.668 |  |  | 0 | 62.1 | 30.3 | 7.6 | 37.9 | 0.124 | 0.102 | 0.0228 | 0.0082 | 15.122 | 2.7 | [6 empty] | 5.6929e-07 | 6.724e-07
2009-03-31 | 関東地方整備局 | 利根川 | 江戸川 | 右岸 | 24.2 | No.江右岸24.0k+180m表-19 | 表のり | B.P19-10 | 12.15 | 12.45 | 21 |  | 2.726 |  |  | 0.1 | 85.1 | 13 | 1.8 | 14.8 | 0.211 | 0.179 | 0.108 | 0.0447 | 4.7204 | 1.7 | [6 empty] | 2.0914e-05 | 1.9981e-05
2009-03-31 | 関東地方整備局 | 利根川 | 江戸川 | 右岸 | 24.2 | No.江右岸24.0k+180m表-19 | 表のり |  | 12.5 | 13 | 15 | [19 empty] | 6.99e-06
2009-03-31 | 関東地方整備局 | 利根川 | 江戸川 | 右岸 | 24.2 | No.江右岸24.0k+180m表-19 | 表のり | B.P19-11 | 13.15 | 13.45 | 8 |  | 2.68 |  |  | 0.4 | 73.8 | 21.5 | 4.3 | 25.8 | 0.184 | 0.141 | 0.0621 | 0.0218 | 8.4404 | 1.7 | [6 empty] | 5.8022e-06 | 4.7524e-06
2009-03-31 | 関東地方整備局 | 利根川 | 江戸川 | 右岸 | 24.2 | No.江右岸24.0k+180m表-19 | 表のり | B.P19-12 | 15.15 | 15.45 | 7 |  | 2.674 |  |  | 0.1 | 56.3 | 31.4 | 12.2 | 43.6 | 0.114 | 0.0887 | 0.0137 | 0.0036 | 31.6667 | 3.1 | [6 empty] | 1.749e-07 | 1.296e-07
2009-03-31 | 関東地方整備局 | 利根川 | 江戸川 | 右岸 | 24.2 | No.江右岸24.0k+180m表-19 | 表のり | B.P19-13 | 17.15 | 17.49 | 4 |  | 2.645 |  |  | 0 | 11.4 | 60.9 | 27.7 | 88.6 | 0.0258 | 0.016 | 0.0026 |  |  |  | 57.5 | 28.2 | 29.3 |  |  |  | 3.7196e-09
2009-03-31 | 関東地方整備局 | 利根川 | 江戸川 | 右岸 | 24.2 | No.江右岸24.0k+180m表-19 | 表のり | B.S19-3 | 19 | 19.6 | 4 | 1.894 | 2.729 | 0.931 | 0.41789 | 1.2 | 64.6 | 20.8 | 13.4 | 34.2 | 0.191 | 0.148 | 0.0122 | 0.0026 | 73.4615 | 3.9 | [5 empty] | 6.62e-08 | 1.3369e-07 | 6.76e-08 |  | 2.4168e-08 | CU |  |  | 33.6 | 30.1
2009-03-31 | 関東地方整備局 | 利根川 | 江戸川 | 右岸 | 24.2 | No.江右岸24.0k+180m表-19 | 表のり | B.P19-14 | 20.15 | 20.48 | 3 |  | 2.675 |  |  | 0 | 29.7 | 40.7 | 29.6 | 70.3 | 0.0365 | 0.0192 | 0.0024 | 0.0011 | 33.1818 | 0.6 | 53.3 | 26.6 | 26.7 |  |  |  | 3.0899e-09 | 1.21e-08
2009-03-31 | 関東地方整備局 | 利根川 | 江戸川 | 右岸 | 24.2 | No.江右岸24.0k+180m表-19 | 表のり | B.P19-15 | 22.15 | 22.49 |  |  | 2.71 |  |  | 0.9 | 45.2 | 31.7 | 22.2 | 53.9 | 0.104 | 0.0555 | 0.004 | 0.0012 | 86.6667 | 0.9 | 48.8 | 23.7 | 25.1 |  |  |  | 1.0092e-08 | 1.44e-08
2009-03-31 | 関東地方整備局 | 利根川 | 江戸川 | 右岸 | 24.2 | No.江右岸24.0k+180m表-19 | 表のり | B.P19-16 | 24.15 | 24.45 |  |  | 2.705 |  |  | 1.5 | 80.4 | 13.3 | 4.8 | 18.1 | 0.366 | 0.297 | 0.0934 | 0.0202 | 18.1188 | 3.2 | [6 empty] | 1.4938e-05 | 4.0804e-06
2009-03-31 | 関東地方整備局 | 利根川 | 江戸川 | 右岸 | 24.2 | No.江右岸24.0k+180m表-19 | 表のり |  | 25.5 | 26 | [20 empty] | 1.36e-05
2009-03-31 | 関東地方整備局 | 利根川 | 江戸川 | 右岸 | 24.2 | No.江右岸24.0k+180m表-19 | 表のり | B.P19-17 | 26.15 | 26.35 |  |  | 2.692 |  |  | 12.2 | 79 | 7.7 | 1.1 | 8.8 | 0.462 | 0.384 | 0.216 | 0.101 | 4.5743 | 1.7 | [6 empty] | 0.00010421 | 0.00010201
2009-03-31 | 関東地方整備局 | 利根川 | 江戸川 | 右岸 | 24.2 | No.江右岸24.0k+180m表-19 | 表のり | B.P19-18 | 28.15 | 28.45 |  |  | 2.715 |  |  | 0.3 | 27.4 | 60 | 12.3 | 72.3 | 0.0589 | 0.0453 | 0.0096 | 0.0041 | 14.3659 | 1.2 | 38.5 | 20.4 | 18.1 |  |  |  | 7.6722e-08 | 1.681e-07
2009-03-31 | 関東地方整備局 | 利根川 | 江戸川 | 右岸 | 24.2 | No.江右岸24.0k+180m表-19 | 表のり | B.P19-19 | 30.15 | 30.45 |  |  | 2.679 |  |  | 0.3 | 13.9 | 46.8 | 39 | 85.8 | 0.0133 | 0.0082 | 0.0017 |  |  |  | 65.5 | 28.3 | 37.2 |  |  |  | 1.3898e-09
2009-03-31 | 関東地方整備局 | 利根川 | 江戸川 | 右岸 | 24.2 | 江右岸24.0k+160m天端-9 | 天端 | B.9 | 2.15 | 2.45 |  |  | 2.723 |  |  | 0 | 48 | 36 | 16 | 52 | 0.0973 | 0.0683 | 0.01 |  |  |  | 33 | 22.3 | 10.7 |  |  |  | 8.4333e-08
2009-03-31 | 関東地方整備局 | 利根川 | 江戸川 | 右岸 | 24.2 | 江右岸24.0k+160m天端-9 | 天端 | B.9 | 2.8 | 3.8 |  | 1.858 | 2.696 | 0.952 | 0.44201 | 0 | 19 | 46 | 35 | 81 | 0.0252 | 0.0155 |  |  |  |  | 45.3 | 25.7 | 19.6
2009-03-31 | 関東地方整備局 | 利根川 | 江戸川 | 右岸 | 24.2 | 江右岸24.0k+160m天端-9 | 天端 | B.9 | 4.15 | 4.45 |  |  | 2.681 |  |  | 0 | 17 | 43 | 40 | 83 | 0.0191 | 0.0103 |  |  |  |  | 49.6 | 27.4 | 22.2
2009-03-31 | 関東地方整備局 | 利根川 | 江戸川 | 右岸 | 24.2 | 江右岸24.0k+160m天端-9 | 天端 | B.9 | 5.15 | 5.45 |  |  | 2.686 |  |  | 0 | 20 | 58 | 22 | 80 | 0.0344 | 0.0249 | 0.0039 |  |  |  | 41.4 | 24 | 17.4 |  |  |  | 9.5169e-09
2009-03-31 | 関東地方整備局 | 利根川 | 江戸川 | 右岸 | 24.2 | 江右岸24.0k+160m天端-9 | 天端 | B.9 | 5.5 | 6.2 |  | 1.752 | 2.677 | 1.217 | 0.81303 | 0 | 5 | 64 | 31 | 95 | 0.0171 | 0.0129 |  |  |  |  | 46.8 | 31 | 15.8 | [7 empty] | UU | [8 empty] | 19.4 | 5.5
2009-03-31 | 関東地方整備局 | 利根川 | 江戸川 | 右岸 | 24.2 | 江右岸24.0k+160m天端-9 | 天端 | B.9 | 7.15 | 7.45 |  |  | 2.711 |  |  | 0 | 10 | 67 | 23 | 90 | 0.0222 | 0.0163 | 0.0035 |  |  |  | 49.5 | 27 | 22.5 |  |  |  | 7.4064e-09
2009-03-31 | 関東地方整備局 | 利根川 | 江戸川 | 右岸 | 24.2 | 江右岸24.0k+160m天端-9 | 天端 | B.9 | 8.15 | 8.45 |  |  | 2.698 |  |  | 0 | 7 | 69 | 24 | 93 | 0.0192 | 0.0139 | 0.0031 |  |  |  | 47.7 | 28.8 | 18.9 |  |  |  | 5.5909e-09
2009-03-31 | 関東地方整備局 | 利根川 | 江戸川 | 右岸 | 24.2 | 江右岸24.0k+160m天端-9 | 天端 | B.9 | 9.15 | 9.45 |  |  | 2.691 |  |  | 0 | 6 | 71 | 23 | 94 | 0.0282 | 0.0217 | 0.0025 |  |  |  | 56.6 | 31.2 | 25.4 |  |  |  | 3.3965e-09
2009-03-31 | 関東地方整備局 | 利根川 | 江戸川 | 右岸 | 24.2 | 江右岸24.0k+160m天端-9 | 天端 | B.9 | 10.15 | 10.45 |  |  | 2.62 |  |  | 0 | 13 | 42 | 45 | 87 | 0.0122 | 0.0068 |  |  |  |  | 99.5 | 39.9 | 59.6
2009-03-31 | 関東地方整備局 | 利根川 | 江戸川 | 右岸 | 24.2 | 江右岸24.0k+160m天端-9 | 天端 |  | 13.15 | 13.65 | [20 empty] | 7.81e-06
2009-03-31 | 関東地方整備局 | 利根川 | 江戸川 | 右岸 | 24.2 | 江右岸24.0k+160m天端-9 | 天端 | B.9 | 14.15 | 14.45 |  |  | 2.737 |  |  | 0 | 83 | 10 | 7 | 17 | 0.165 | 0.149 | 0.098 | 0.0118 | 13.9831 | 7.5 | [6 empty] | 1.6698e-05 | 1.3924e-06
2009-03-31 | 関東地方整備局 | 利根川 | 江戸川 | 右岸 | 24.2 | 江右岸24.0k+160m天端-9 | 天端 | B.9 | 16.15 | 16.45 |  |  | 2.756 |  |  | 0 | 75 | 18 | 7 | 25 | 0.205 | 0.175 | 0.0525 | 0.0119 | 17.2269 | 5.1 | [6 empty] | 3.932e-06 | 1.4161e-06
2009-03-31 | 関東地方整備局 | 利根川 | 江戸川 | 右岸 | 24.2 | 江右岸24.0k+160m天端-9 | 天端 | B.9 | 20.15 | 20.49 |  |  | 2.728 |  |  | 0 | 46 | 32 | 22 | 54 | 0.119 | 0.0526 | 0.004 |  |  |  | 54.5 | 25.5 | 29 |  |  |  | 1.0092e-08
2009-03-31 | 関東地方整備局 | 利根川 | 江戸川 | 右岸 | 24.2 | 江右岸24.0k+160m天端-9 | 天端 | B.9 | 22.15 | 22.45 |  |  | 2.767 |  |  | 1 | 52 | 27 | 20 | 47 | 0.134 | 0.102 | 0.0055 | [9 empty] | 2.1107e-08
2009-03-31 | 関東地方整備局 | 利根川 | 江戸川 | 右岸 | 24.2 | 江右岸24.0k+160m天端-9 | 天端 | B.9 | 26.15 | 26.38 |  |  | 2.716 |  |  | 22 | 69 | 4 | 5 | 9 | 0.916 | 0.725 | 0.3 | 0.116 | 7.8966 | 2.1 | [6 empty] | 0.0002231 | 0.00013456
2009-03-31 | 関東地方整備局 | 利根川 | 江戸川 | 右岸 | 24.2 | 江右岸24.0k+160m天端-9 | 天端 | B.9 | 29.15 | 29.3 |  |  | 2.792 |  |  | 0 | 88 | 7 | 5 | 12 | 0.256 | 0.226 | 0.128 | 0.0328 | 7.8049 | 3.1 | [6 empty] | 3.1003e-05 | 1.0758e-05
2009-03-31 | 関東地方整備局 | 利根川 | 江戸川 | 右岸 | 24.2 | 江右岸24.0k+160m天端-9 | 天端 | B.9 | 30.15 | 30.45 |  |  | 2.745 |  |  | 0 | 3 | 66 | 31 | 97 | 0.0126 | 0.0105 |  |  |  |  | 44.2 | 27.5 | 16.7
2009-03-31 | 関東地方整備局 | 利根川 | 江戸川 | 右岸 | 24.2 | 江右岸24.0k+160m表-8 | 表のり | B.8 | 1.15 | 1.45 |  |  | 2.694 |  |  | 0 | 28 | 42 | 30 | 72 | 0.044 | 0.0231 | 0.0012 |  |  |  | 42.1 | 22.9 | 19.2 |  |  |  | 6.201e-10
2009-03-31 | 関東地方整備局 | 利根川 | 江戸川 | 右岸 | 24.2 | 江右岸24.0k+160m表-8 | 表のり | B.8 | 2.5 | 3.2 |  | 1.732 | 2.668 | 1.251 | 0.86975 | 0 | 15 | 52 | 33 | 85 | 0.0197 | 0.0128 |  |  |  |  | 50.9 | 27.2 | 23.7 | [7 empty] | UU | [8 empty] | 19.2 | 0.9
2009-03-31 | 関東地方整備局 | 利根川 | 江戸川 | 右岸 | 24.2 | 江右岸24.0k+160m表-8 | 表のり | B.8 | 3.35 | 3.65 |  |  | 2.676 |  |  | 0 | 19 | 40 | 41 | 81 | 0.0174 | 0.009 |  |  |  |  | 82 | 33.4 | 48.6
2009-03-31 | 関東地方整備局 | 利根川 | 江戸川 | 右岸 | 24.2 | 江右岸24.0k+160m表-8 | 表のり | B.8 | 5.9 | 6.9 |  | 1.933 | 2.746 | 0.858 | 0.33995 | 0 | 89 | 7 | 4 | 11 | 0.268 | 0.23 | 0.135 | 0.006 | 44.6667 | 1.8 | [6 empty] | 3.5074e-05 | 3.6e-07 |  | 2.4667e-07 | CU |  |  | 129.4 | 21.3
2009-03-31 | 関東地方整備局 | 利根川 | 江戸川 | 右岸 | 24.2 | 江右岸24.0k+160m表-8 | 表のり |  | 7.4 | 7.9 | [20 empty] | 1.6e-05
2009-03-31 | 関東地方整備局 | 利根川 | 江戸川 | 右岸 | 24.2 | 江右岸24.0k+160m表-8 | 表のり | B.8 | 8.5 | 9.35 |  | 1.74 | 2.688 | 1.275 | 0.91106 | 0 | 48 | 29 | 23 | 52 | 0.0988 | 0.0648 | 0.0014 |  |  |  | 39.5 | 23.3 | 16.2 |  |  |  | 8.863e-10
2009-03-31 | 関東地方整備局 | 利根川 | 江戸川 | 右岸 | 24.2 | 江右岸24.0k+160m表-8 | 表のり | B.8 | 15.15 | 15.55 |  |  | 2.75 |  |  | 3 | 57 | 18 | 22 | 40 | 0.143 | 0.126 | 0.003 |  |  |  | 52 | 23.9 | 28.1 |  |  |  | 5.1819e-09
2009-03-31 | 関東地方整備局 | 利根川 | 江戸川 | 右岸 | 24.2 | 江右岸24.0k+160m表-8 | 表のり | B.8 | 16.6 | 17.45 |  | 1.722 | 2.715 | 1.353 | 1.0526 | 3 | 52 | 24 | 21 | 45 | 0.13 | 0.1 | 0.0032 |  |  |  | 57.6 | 28.3 | 29.3 |  |  |  | 6.0177e-09 |  |  |  | UU | [8 empty] | 33.9 | 6.4
2009-03-31 | 関東地方整備局 | 利根川 | 江戸川 | 右岸 | 24.2 | 江右岸24.0k+160m表-8 | 表のり | B.8 | 18.15 | 18.45 |  |  | 2.674 |  |  | 5 | 89 |  |  | 6 | 0.703 | 0.628 | 0.38 | 0.164 | 4.2866 | 2.1 | [6 empty] | 0.0003858 | 0.00026896
2009-03-31 | 関東地方整備局 | 利根川 | 江戸川 | 右岸 | 24.2 | 江右岸24.0k+160m表-8 | 表のり | B.8 | 19.15 | 19.45 |  |  | 2.697 |  |  | 1 | 94 | 2 | 3 | 5 | 0.388 | 0.348 | 0.225 | 0.153 | 2.5359 | 1.3 | [6 empty] | 0.00011455 | 0.00023409
2009-03-31 | 関東地方整備局 | 利根川 | 江戸川 | 右岸 | 24.2 | 江右岸24.0k+160m表-8 | 表のり | B.8 | 23.15 | 23.45 |  |  | 2.75 |  |  | 0 | 3 | 73 | 24 | 97 | 0.027 | 0.223 | 0.0021 | [9 empty] | 2.2677e-09
2009-03-31 | 関東地方整備局 | 利根川 | 江戸川 | 右岸 | 24.2 | 江右岸24.0k+160m表-8 | 表のり | B.8 | 24.15 | 24.45 |  |  | 2.718 |  |  | 0 | 2 | 64 | 34 | 98 | 0.0161 | 0.0121 |  |  |  |  | 41.5 | 27.5 | 14
2009-03-31 | 関東地方整備局 | 利根川 | 江戸川 | 右岸 | 24.2 | 江右岸24.0k+160m表-8 | 表のり | B.8 | 27.15 | 27.35 |  |  | 2.764 |  |  | 0 | 81 | 13 | 6 | 19 | 0.245 | 0.222 | 0.1 | 0.0122 | 20.082 | 8 | [6 empty] | 1.7498e-05 | 1.4884e-06
2009-03-31 | 関東地方整備局 | 利根川 | 江戸川 | 右岸 | 24.2 | 江右岸24.0k+160m裏-10 | 裏のり | B.10 | 1.15 | 1.47 |  |  | 2.707 |  |  | 0 | 14 | 54 | 32 | 86 | 0.0196 | 0.0143 |  |  |  |  | 52.7 | 29.8 | 22.9
2009-03-31 | 関東地方整備局 | 利根川 | 江戸川 | 右岸 | 24.2 | 江右岸24.0k+160m裏-10 | 裏のり | B.10 | 2 | 2.5 |  |  | 2.676 |  |  | 0 | 10 | 64 | 26 | 90 | 0.027 | 0.0215 | 0.0015 |  |  |  | 47.2 | 32.4 | 14.8 |  |  |  | 1.0399e-09
2009-03-31 | 関東地方整備局 | 利根川 | 江戸川 | 右岸 | 24.2 | 江右岸24.0k+160m裏-10 | 裏のり | B.10 | 4.15 | 4.45 |  |  | 2.725 |  |  | 0 | 37 | 48 | 15 | 63 | 0.0634 | 0.0396 | 0.009 |  |  |  | 38.9 | 23.8 | 15.1 |  |  |  | 6.6066e-08
2009-03-31 | 関東地方整備局 | 利根川 | 江戸川 | 右岸 | 24.2 | 江右岸24.0k+160m裏-10 | 裏のり | B.10 | 5.5 | 6.35 |  | 1.711 | 2.685 | 1.354 | 1.0545 | 0 | 4 | 58 | 38 | 96 | 0.014 | 0.0106 |  |  |  |  | 55.4 | 30.4 | 25 | [7 empty] | UU | [8 empty] | 35.8 | 0.2
2009-03-31 | 関東地方整備局 | 利根川 | 江戸川 | 右岸 | 24.2 | 江右岸24.0k+160m裏-10 | 裏のり | B.10 | 7.15 | 7.45 |  |  | 2.695 |  |  | 0 | 6 | 79 | 15 | 94 | 0.0261 | 0.0198 | 0.0074 | 0.0013 | 20.0769 | 3.9 | 58.8 | 34.3 | 24.5 |  |  |  | 4.1977e-08 | 1.69e-08
2009-03-31 | 関東地方整備局 | 利根川 | 江戸川 | 右岸 | 24.2 | 江右岸24.0k+160m裏-10 | 裏のり | B.10 | 11 | 12 |  | 1.871 | 2.726 | 0.981 | 0.47657 | 0 | 80 | 11 | 9 | 20 | 0.178 | 0.155 | 0.074 | 0.0072 | 24.7222 | 9.3 | [6 empty] | 8.7098e-06 | 5.184e-07 |  | 4.8065e-07 | CU |  |  | 31.7 | 42.4
2009-03-31 | 関東地方整備局 | 利根川 | 江戸川 | 右岸 | 24.2 | 江右岸24.0k+160m裏-10 | 裏のり |  | 12.5 | 13 | [20 empty] | 2.85e-06
2009-03-31 | 関東地方整備局 | 利根川 | 江戸川 | 右岸 | 24.2 | 江右岸24.0k+160m裏-10 | 裏のり | B.10 | 16.85 | 17.7 |  | 1.801 | 2.744 | 1.146 | 0.70133 | 0 | 37 | 30 | 33 | 63 | 0.0508 | 0.0193 |  |  |  |  | 47 | 23.2 | 23.8 | [7 empty] | UU | [8 empty] | 36.7 | 8.8
2009-03-31 | 関東地方整備局 | 利根川 | 江戸川 | 右岸 | 24.2 | 江右岸24.0k+160m裏-10 | 裏のり | B.10 | 20.15 | 21.55 |  |  | 2.73 |  |  | 2 | 55 | 29 | 14 | 43 | 0.118 | 0.0967 | 0.01 | 0.0014 | 84.2857 | 3.3 | 47.4 | 28.7 | 18.7 |  |  |  | 8.4333e-08 | 1.96e-08
2009-03-31 | 関東地方整備局 | 利根川 | 江戸川 | 右岸 | 24.2 | 江右岸24.0k+160m裏-10 | 裏のり | B.10 | 22.15 | 22.45 |  |  | 2.764 |  |  | 1 | 84 | 9 | 6 | 15 | 0.338 | 0.286 | 0.125 | 0.0207 | 16.3285 | 4.7 | [6 empty] | 2.9345e-05 | 4.2849e-06
2009-03-31 | 関東地方整備局 | 利根川 | 江戸川 | 右岸 | 24.2 | 江右岸24.0k+160m裏-10 | 裏のり | B.10 | 23.15 | 23.43 |  |  | 2.722 |  |  | 53 | 39 | 3 | 5 | 8 | 4.83 | 2.75 | 0.38 | 0.155 | 31.1613 | 0.4 | [6 empty] | 0.0003858 | 0.00024025
2009-03-31 | 関東地方整備局 | 利根川 | 江戸川 | 右岸 | 24.2 | 江右岸24.0k+160m裏-10 | 裏のり | B.10 | 24.15 | 24.31 |  |  | 2.717 |  |  | 25 | 67 |  |  | 8 | 0.692 | 0.424 | 0.185 | 0.113 | 6.1239 | 0.8 | [6 empty] | 7.2784e-05 | 0.00012769
2009-03-31 | 関東地方整備局 | 利根川 | 江戸川 | 右岸 | 24.2 | 江右岸24.0k+160m裏-10 | 裏のり | B.10 | 25.15 | 25.45 |  |  | 2.761 |  |  | 16 | 23 | 40 | 21 | 61 | 0.0611 | 0.0269 | 0.0045 |  |  |  | 54.7 | 21 | 33.7 |  |  |  | 1.3258e-08
2009-03-31 | 関東地方整備局 | 利根川 | 江戸川 | 右岸 | 24.2 | 江右岸24.0k+160m裏-10 | 裏のり | B.10 | 28.15 | 28.36 |  |  | 2.832 |  |  | 2 | 85 | 7 | 6 | 13 | 0.358 | 0.315 | 0.15 | 0.0264 | 13.5606 | 5 | [6 empty] | 4.4772e-05 | 6.9696e-06
2009-03-31 | 関東地方整備局 | 利根川 | 江戸川 | 右岸 | 25.5 | No.R-3b | 裏のり | B.R-3b-P3b-1 | 1.15 | 1.47 | 6 |  | 2.691 |  |  | 0 | 27.9 | 47.2 | 24.9 | 72.1 | 0.341 | 0.0215 | 0.0028 |  |  |  | 50.5 | 27.7 | 22.8 |  |  |  | 4.4164e-09
2009-03-31 | 関東地方整備局 | 利根川 | 江戸川 | 右岸 | 25.5 | No.R-3b | 裏のり | B.R-3b-TR3b-1 | 1.5 | 2.35 | 5 | 1.785 | 2.68 | 1.141 | 0.69381 | 0 | 13.6 | 54.8 | 31.6 | 86.4 | 0.0176 | 0.0129 |  |  |  |  | 63.6 | 35.7 | 27.9 | [7 empty] | UU | [8 empty] | 38.8 | 4.9
2009-03-31 | 関東地方整備局 | 利根川 | 江戸川 | 右岸 | 25.5 | No.R-3b | 裏のり | B.R-3b-P3b-2 | 3.15 | 3.45 | 7 |  | 2.713 |  |  | 0 | 20.7 | 55.4 | 23.9 | 79.3 | 0.0378 | 0.0241 | 0.0023 |  |  |  | 50 | 28.5 | 21.5 |  |  |  | 2.7998e-09
2009-03-31 | 関東地方整備局 | 利根川 | 江戸川 | 右岸 | 25.5 | No.R-3b | 裏のり | B.R-3b-P3b-3 | 4.15 | 4.45 | 8 |  | 2.709 |  |  | 0.1 | 19.8 | 48.2 | 31.9 | 80.1 | 0.0246 | 0.0153 |  |  |  |  | 48 | 24.8 | 23.2
2009-03-31 | 関東地方整備局 | 利根川 | 江戸川 | 右岸 | 25.5 | No.R-3b | 裏のり | B.R-3b-P3b-4 | 5.15 | 5.45 | 9 |  | 2.705 |  |  | 0 | 65.6 | 19.8 | 14.6 | 34.4 | 0.1378 | 0.1162 | 0.0138 | [9 empty] | 1.7787e-07
2009-03-31 | 関東地方整備局 | 利根川 | 江戸川 | 右岸 | 25.5 | No.R-3b | 裏のり | B.R-3b-P3b-5 | 6.15 | 6.48 | 7 |  | 2.706 |  |  | 0 | 89.5 | 4.2 | 6.3 | 10.5 | 0.1801 | 0.1615 | 0.115 | 0.0717 | 2.5119 | 1.29 | 9999 | 9999 | 0 |  |  |  | 2.419e-05 | 5.1409e-05
2009-03-31 | 関東地方整備局 | 利根川 | 江戸川 | 右岸 | 25.5 | No.R-3b | 裏のり |  | 7 | 7.5 | 18 | [19 empty] | 4.81e-05
2009-03-31 | 関東地方整備局 | 利根川 | 江戸川 | 右岸 | 25.5 | No.R-3b | 裏のり | B.R-3b-TR3b-2 | 8 | 8.9 | 11 | 1.782 | 2.703 | 1.143 | 0.69681 | 0 | 42.5 | 33.8 | 23.7 | 57.5 | 0.088 | 0.411 | 0.003 | [9 empty] | 5.1819e-09 |  |  |  | CU |  |  | 83.7 | 5.3
2009-03-31 | 関東地方整備局 | 利根川 | 江戸川 | 右岸 | 25.5 | No.R-3b | 裏のり | B.R-3b-P3b-6 | 10.15 | 10.49 | 3 |  | 2.77 |  |  | 0 | 75.8 | 13.9 | 10.3 | 24.2 | 0.2473 | 0.1977 | 0.036 | 0.0047 | 52.617 | 12.04 | [6 empty] | 1.6404e-06 | 2.209e-07
2009-03-31 | 関東地方整備局 | 利根川 | 江戸川 | 右岸 | 25.5 | No.R-3b | 裏のり | B.R-3b-P3b-7 | 12.15 | 12.45 | 34 |  | 2.763 |  |  | 10.9 | 80.1 | 9 |  | 9 | 0.3725 | 0.3164 | 0.16 | 0.0884 | 4.2138 | 1.32 | [6 empty] | 5.1993e-05 | 7.8146e-05
2009-03-31 | 関東地方整備局 | 利根川 | 江戸川 | 右岸 | 25.5 | No.R-3b | 裏のり | B.R-3b-P3b-8 | 14.15 | 14.45 | 29 |  | 2.783 |  |  | 16.6 | 63.7 | 10.6 | 9.1 | 19.7 | 0.3943 | 0.3122 | 0.09 | 0.0077 | 51.2078 | 8.6 | [6 empty] | 1.3708e-05 | 5.929e-07
2009-03-31 | 関東地方整備局 | 利根川 | 江戸川 | 右岸 | 25.5 | No.R-3b | 裏のり | B.R-3b-P3b-9 | 16.15 | 16.36 | 50 |  | 2.744 |  |  | 0 | 94 | 6 |  | 6 | 0.2427 | 0.2155 | 0.12 | 0.1188 | 2.0429 | 0.96 | [6 empty] | 2.6697e-05 | 0.00014113
2009-03-31 | 関東地方整備局 | 利根川 | 江戸川 | 右岸 | 25.5 | No.R-3f | 表のり | B.R-3f-P3f-1 | 1.15 | 1.45 | 5 |  | 2.688 |  |  | 0.1 | 10.9 | 49.1 | 39.9 | 89 | 0.0136 | 0.0084 |  |  |  |  | 58.8 | 31.6 | 27.2
2009-03-31 | 関東地方整備局 | 利根川 | 江戸川 | 右岸 | 25.5 | No.R-3f | 表のり | B.R-3f-P3f-2 | 2.15 | 2.45 | 4 |  | 2.71 |  |  | 0 | 20.9 | 50.3 | 28.8 | 79.1 | 0.0266 | 0.0157 | 0.0016 |  |  |  | 43.4 | 27.3 | 16.1 |  |  |  | 1.2077e-09
2009-03-31 | 関東地方整備局 | 利根川 | 江戸川 | 右岸 | 25.5 | No.R-3f | 表のり | B.R-3f-P3f-3 | 3.15 | 3.45 | 3 |  | 2.674 |  |  | 0 | 4 | 43 | 53 | 96 | 0.0064 | 0.0046 |  |  |  |  | 63.6 | 34 | 29.6
2009-03-31 | 関東地方整備局 | 利根川 | 江戸川 | 右岸 | 25.5 | No.R-3f | 表のり | B.R-3f-P3f-4 | 4.15 | 4.47 | 5 |  | 2.686 |  |  | 0 | 21.6 | 38 | 40.4 | 78.4 | 0.0222 | 0.0132 |  |  |  |  | 52.7 | 27.7 | 25
2009-03-31 | 関東地方整備局 | 利根川 | 江戸川 | 右岸 | 25.5 | No.R-3f | 表のり | B.R-3f-P3f-5 | 5.15 | 5.45 | 12 |  | 2.747 |  |  | 0 | 94.8 | 5.2 |  | 5.2 | 0.2696 | 0.2353 | 0.15 | 0.125 | 2.1568 | 0.94 | [6 empty] | 4.4772e-05 | 0.00015625
2009-03-31 | 関東地方整備局 | 利根川 | 江戸川 | 右岸 | 25.5 | No.R-3f | 表のり |  | 7 | 7.5 | 18 | [19 empty] | 2.64e-05
2009-03-31 | 関東地方整備局 | 利根川 | 江戸川 | 右岸 | 25.5 | No.R-3f | 表のり | B.R-3f-P3f-6 | 10.15 | 10.45 | 19 |  | 2.748 |  |  | 20.6 | 66.2 | 8.4 | 4.8 | 13.2 | 0.7362 | 0.5584 | 0.16 | 0.0333 | 22.1081 | 3.48 | [6 empty] | 5.1993e-05 | 1.1089e-05
2009-03-31 | 関東地方整備局 | 利根川 | 江戸川 | 右岸 | 25.5 | No.R-3f | 表のり | B.R-3f-P3f-7 | 11.15 | 11.45 | 16 |  | 2.705 |  |  | 12.9 | 70.7 | 10 | 6.4 | 16.4 | 0.5254 | 0.4016 | 0.12 | 0.0145 | 36.2345 | 6.62 | [6 empty] | 2.6697e-05 | 2.1025e-06
2009-03-31 | 関東地方整備局 | 利根川 | 江戸川 | 右岸 | 25.5 | No.R-3f | 表のり | B.R-3f-P3f-8 | 12.15 | 12.45 | 25 |  | 2.811 |  |  | 3.4 | 81 | 9.8 | 5.8 | 15.6 | 0.4701 | 0.3823 | 0.13 | 0.0139 | 33.8201 | 8.56 | [6 empty] | 3.2137e-05 | 1.9321e-06
2009-03-31 | 関東地方整備局 | 利根川 | 江戸川 | 右岸 | 25.5 | No.R-3f | 表のり | B.R-3f-P3f-9 | 13.15 | 13.42 | 50 |  | 2.713 |  |  | 0 | 93 | 7 |  | 7 | 0.2107 | 0.1895 | 0.136 | 0.1102 | 1.912 | 1.02 | [6 empty] | 3.5679e-05 | 0.00012144
2009-03-31 | 関東地方整備局 | 利根川 | 江戸川 | 右岸 | 25.5 | No.R-3t | 天端 | B.R-3t-P3t-1 | 1.15 | 1.45 | 18 |  | 2.706 |  |  | 0 | 22.8 | 48.7 | 28.5 | 77.2 | 0.031 | 0.0193 | 0.0018 |  |  |  | 47.9 | 28.1 | 19.8 |  |  |  | 1.5866e-09
2009-03-31 | 関東地方整備局 | 利根川 | 江戸川 | 右岸 | 25.5 | No.R-3t | 天端 | B.R-3t-P3t-2 | 2.15 | 2.45 | 6 |  | 2.689 |  |  | 0 | 7.6 | 54.2 | 38.2 | 92.4 | 0.0123 | [5 empty] | 59.8 | 31.7 | 28.1
2009-03-31 | 関東地方整備局 | 利根川 | 江戸川 | 右岸 | 25.5 | No.R-3t | 天端 | B.R-3t-P3t-3 | 3.15 | 3.48 | 3 |  | 2.698 |  |  | 0 | 21.4 | 57.2 | 21.4 | 78.6 | 0.0307 | 0.0197 | 0.0047 |  |  |  | 44.2 | 26.5 | 17.7 |  |  |  | 1.4664e-08
2009-03-31 | 関東地方整備局 | 利根川 | 江戸川 | 右岸 | 25.5 | No.R-3t | 天端 | B.R-3t-P3t-4 | 4.15 | 4.48 | 3 |  | 2.672 |  |  | 0 | 6.9 | 62.9 | 30.2 | 93.1 | 0.0171 | 0.0127 | 0.0018 |  |  |  | 60 | 32 | 28 |  |  |  | 1.5866e-09
2009-03-31 | 関東地方整備局 | 利根川 | 江戸川 | 右岸 | 25.5 | No.R-3t | 天端 | B.R-3t-TRP3t-1 | 5 | 5.8 | 4 | 1.738 | 2.679 | 1.19 | 0.76948 | 0 | 8 | 60.4 | 31.6 | 92 | 0.0165 | 0.0117 | 0.0022 |  |  |  | 48.3 | 30.6 | 17.7 |  |  |  | 2.5258e-09 |  |  |  | UU | [8 empty] | 50.6 | 3.9
2009-03-31 | 関東地方整備局 | 利根川 | 江戸川 | 右岸 | 25.5 | No.R-3t | 天端 | B.R-3t-P3t-5 | 6.15 | 6.47 | 5 |  | 2.712 |  |  | 0 | 27.6 | 48.6 | 23.8 | 72.4 | 0.0359 | 0.0226 | 0.0036 |  |  |  | 41.8 | 24.6 | 17.2 |  |  |  | 7.9059e-09
2009-03-31 | 関東地方整備局 | 利根川 | 江戸川 | 右岸 | 25.5 | No.R-3t | 天端 | B.R-3t-P3t-6 | 7.15 | 7.45 | 6 |  | 2.693 |  |  | 0 | 26 | 49.2 | 24.8 | 74 | 0.0357 | 0.0242 | 0.004 |  |  |  | 46.8 | 26.4 | 20.4 |  |  |  | 1.0092e-08
2009-03-31 | 関東地方整備局 | 利根川 | 江戸川 | 右岸 | 25.5 | No.R-3t | 天端 | B.R-3t-P3t-7 | 8.15 | 8.45 | 7 |  | 2.689 |  |  | 0 | 25.5 | 42.8 | 31.7 | 74.5 | 0.0307 | 0.0163 |  |  |  |  | 45.5 | 24.6 | 20.9
2009-03-31 | 関東地方整備局 | 利根川 | 江戸川 | 右岸 | 25.5 | No.R-3t | 天端 | B.R-3t-P3t-8 | 9.15 | 9.45 | 8 |  | 2.679 |  |  | 0 | 7.8 | 25.7 | 66.5 | 92.2 | 0.0031 | 0.0015 |  |  |  |  | 78 | 34.8 | 43.2
2009-03-31 | 関東地方整備局 | 利根川 | 江戸川 | 右岸 | 25.5 | No.R-3t | 天端 | B.R-3t-P3t-9 | 10.15 | 10.45 | 13 |  | 2.751 |  |  | 0 | 67.5 | 19.3 | 13.2 | 32.5 | 0.1082 | 0.0943 | 0.021 | [9 empty] | 4.7052e-07
2009-03-31 | 関東地方整備局 | 利根川 | 江戸川 | 右岸 | 25.5 | No.R-3t | 天端 | B.R-3t-P3t-10 | 12.15 | 12.45 | 18 |  | 2.694 |  |  | 0.2 | 92.9 | 6.9 |  | 6.9 | 0.3197 | 0.2873 | 0.165 | 0.1179 | 2.7116 | 1.14 | [6 empty] | 5.5835e-05 | 0.000139
2009-03-31 | 関東地方整備局 | 利根川 | 江戸川 | 右岸 | 25.5 | No.R-3t | 天端 | B.R-3t-P3t-11 | 14.15 | 14.45 | 6 |  | 2.724 |  |  | 0.4 | 57.1 | 24.3 | 18.2 | 42.5 | 0.1362 | 0.1079 | 0.0064 | [9 empty] | 2.9986e-08
2009-03-31 | 関東地方整備局 | 利根川 | 江戸川 | 右岸 | 25.5 | No.R-3t | 天端 |  | 15.35 | 15.85 | 9 | [19 empty] | 2.93e-05
2009-03-31 | 関東地方整備局 | 利根川 | 江戸川 | 右岸 | 25.5 | No.R-3t | 天端 | B.R-3t-P3t-12 | 18.15 | 18.45 | 44 |  | 2.77 |  |  | 30.9 | 59.6 | 9.5 |  | 9.5 | 1.305 | 0.8637 | 0.265 | 0.087 | 15 | 1.58 | [6 empty] | 0.00016736 | 7.569e-05
2009-03-31 | 関東地方整備局 | 利根川 | 江戸川 | 右岸 | 25.5 | No.R-3t | 天端 | B.R-3t-P3t-13 | 20.15 | 20.45 | 42 |  | 2.686 |  |  | 8.7 | 77.1 | 6.4 | 7.8 | 14.2 | 0.1789 | 0.16 | 0.11 | 0.0228 | 7.8465 | 3.99 | [6 empty] | 2.1823e-05 | 5.1984e-06
2009-03-31 | 関東地方整備局 | 利根川 | 江戸川 | 右岸 | 25.5 | No.R-4t |  | B.R-4t-P4t-1 | 1.15 | 1.47 |  |  | 2.682 |  |  | 0 | 13.3 | 51.1 | 35.6 | 86.7 | 0.0174 | 0.012 | 0.0014 |  |  |  | 51 | 24.1 | 26.9 |  |  |  | 8.863e-10
2009-03-31 | 関東地方整備局 | 利根川 | 江戸川 | 右岸 | 25.5 | No.R-4t |  | B.R-4t-P4t-2 | 2.15 | 2.45 |  |  | 2.677 |  |  | 0 | 13.2 | 49.3 | 37.5 | 86.8 | 0.151 | 0.0098 |  |  |  |  | 51.6 | 24.5 | 27.1
2009-03-31 | 関東地方整備局 | 利根川 | 江戸川 | 右岸 | 25.5 | No.R-4t |  | B.R-4t-P4t-3 | 3.15 | 3.45 |  |  | 2.706 |  |  | 0 | 27.3 | 50.4 | 22.3 | 72.7 | 0.0398 | 0.0275 | 0.004 |  |  |  | 36.6 | 24.1 | 12.5 |  |  |  | 1.0092e-08
2009-03-31 | 関東地方整備局 | 利根川 | 江戸川 | 右岸 | 25.5 | No.R-4t |  | B.R-4t-TR4t-1 | 4 | 4.9 |  | 1.736 | 2.677 | 1.154 | 0.71346 | 0 | 5.2 | 56 | 38.8 | 94.8 | 0.016 | 0.0096 |  |  |  |  | 45.2 | 28.8 | 16.4 | [7 empty] | UU | [8 empty] | 37.5 | 0
2009-03-31 | 関東地方整備局 | 利根川 | 江戸川 | 右岸 | 25.5 | No.R-4t |  | B.R-4t-P4t-4 | 5.15 | 5.47 |  |  | 2.671 |  |  | 0 | 11.9 | 54.9 | 33.2 | 88.1 | 0.0177 | 0.0127 | 0.0013 |  |  |  | 48.3 | 25.3 | 23 |  |  |  | 7.4646e-10
2009-03-31 | 関東地方整備局 | 利根川 | 江戸川 | 右岸 | 25.5 | No.R-4t |  | B.R-4t-P4t-5 | 6.15 | 6.48 |  |  | 2.679 |  |  | 0 | 14.6 | 55.4 | 30 | 85.4 | 0.0253 | 0.0167 | 0.0013 |  |  |  | 42.9 | 25.6 | 17.3 |  |  |  | 7.4646e-10
2009-03-31 | 関東地方整備局 | 利根川 | 江戸川 | 右岸 | 25.5 | No.R-4t |  | B.R-4t-P4t-6 | 7.15 | 7.47 |  |  | 2.667 |  |  | 0 | 1.9 | 60.8 | 37.3 | 98.1 | 0.0123 | 0.0088 |  |  |  |  | 54.5 | 30.1 | 24.4
2009-03-31 | 関東地方整備局 | 利根川 | 江戸川 | 右岸 | 25.5 | No.R-4t |  | B.R-4t-P4t-7 | 8.15 | 8.48 |  |  | 2.673 |  |  | 0 | 15 | 52.7 | 32.3 | 85 | 0.0206 | 0.0146 | 0.0013 |  |  |  | 47.3 | 26 | 21.3 |  |  |  | 7.4646e-10
2009-03-31 | 関東地方整備局 | 利根川 | 江戸川 | 右岸 | 25.5 | No.R-4t |  | B.R-4t-P4t-8 | 9.15 | 9.45 |  |  | 2.668 |  |  | 0 | 9.7 | 51.4 | 38.9 | 90.3 | 0.0152 | 0.0105 |  |  |  |  | 53.6 | 28.6 | 25
2009-03-31 | 関東地方整備局 | 利根川 | 江戸川 | 右岸 | 25.5 | No.R-4t |  | B.R-4t-P4t-9 | 10.15 | 10.47 |  |  | 2.67 |  |  | 0 | 13.9 | 48.5 | 37.6 | 86.1 | 0.0194 | 0.0136 |  |  |  |  | 52.6 | 26.8 | 25.8
2009-03-31 | 関東地方整備局 | 利根川 | 江戸川 | 右岸 | 25.5 | No.R-4t |  | B.R-4t-P4t-10 | 11.15 | 11.45 |  |  | 2.691 |  |  | 0 | 21.6 | 48.5 | 29.9 | 78.4 | 0.0288 | 0.0186 |  |  |  |  | 41.8 | 22.9 | 18.9
2009-03-31 | 関東地方整備局 | 利根川 | 江戸川 | 右岸 | 25.5 | No.R-4t |  | B.R-4t-P4t-11 | 12.15 | 12.45 |  |  | 2.8 |  |  | 0 | 78.7 | 11.9 | 9.4 | 21.3 | 0.1548 | 0.1358 | 0.06 | 0.0068 | 22.7647 | 9.5 | [6 empty] | 5.3577e-06 | 4.624e-07
2009-03-31 | 関東地方整備局 | 利根川 | 江戸川 | 右岸 | 25.5 | No.R-4t |  |  | 13.5 | 14 | [20 empty] | 5.22e-05
2009-03-31 | 関東地方整備局 | 利根川 | 江戸川 | 右岸 | 25.5 | No.R-4t |  | B.R-4t-P4t-12 | 16.15 | 16.45 |  |  | 2.771 |  |  | 26.8 | 69.2 | 4 |  | 4 | 0.7513 | 0.5793 | 0.28 | 0.1715 | 4.3808 | 0.99 | [6 empty] | 0.00019014 | 0.00029412
2009-03-31 | 関東地方整備局 | 利根川 | 江戸川 | 右岸 | 25.5 | No.R-4t |  | B.R-4t-P4t-13 | 18.15 | 18.45 |  |  | 2.717 |  |  | 12 | 79.6 | 8.4 |  | 8.4 | 0.5864 | 0.4566 | 0.18 | 0.0975 | 6.0144 | 1.24 | [6 empty] | 6.8307e-05 | 9.5063e-05
2009-03-31 | 関東地方整備局 | 利根川 | 江戸川 | 右岸 | 25.5 | No.R-4t |  | B.R-4t-P4t-14 | 20.15 | 20.41 |  |  | 2.768 |  |  | 10.5 | 81.4 | 8.1 |  | 8.1 | 0.6545 | 0.5353 | 0.23 | 0.1077 | 6.0771 | 1.56 | [6 empty] | 0.00012054 | 0.00011599
2009-03-31 | 関東地方整備局 | 利根川 | 江戸川 | 右岸 | 27 | No.江右岸27.0k-35m天端-21 | 天端 | B.P21-1 | 1.5 | 1.85 | 5 |  | 2.64 |  |  | 0 | 8.1 | 61.4 | 30.5 | 91.9 | 0.0131 | 0.0102 | 0.0026 | 0.0011 | 11.9091 | 1.6 | [6 empty] | 3.7196e-09 | 1.21e-08
2009-03-31 | 関東地方整備局 | 利根川 | 江戸川 | 右岸 | 27 | No.江右岸27.0k-35m天端-21 | 天端 | B.D21-1 | 2 | 2.65 | 10 | 1.616 | 2.662 | 1.641 | 1.6732 | 0 | 5.3 | 56.2 | 38.5 | 94.7 | 0.01 | 0.0075 | 0.0018 |  |  |  | 69.3 | 34.4 | 34.9 |  |  |  | 1.5866e-09 |  |  |  | UU | [8 empty] | 16.6 | 0
2009-03-31 | 関東地方整備局 | 利根川 | 江戸川 | 右岸 | 27 | No.江右岸27.0k-35m天端-21 | 天端 | B.P21-2 | 3.15 | 3.45 | 14 |  | 2.681 |  |  | 0 | 43.1 | 44.6 | 12.3 | 56.9 | 0.0851 | 0.0586 | 0.0113 | 0.0038 | 22.3947 | 1.4 | [6 empty] | 1.1194e-07 | 1.444e-07
2009-03-31 | 関東地方整備局 | 利根川 | 江戸川 | 右岸 | 27 | No.江右岸27.0k-35m天端-21 | 天端 | B.S21-1 | 4 | 4.72 | 9 | 1.691 | 2.661 | 1.351 | 1.0489 | 0 | 9.9 | 66.1 | 24 | 90.1 | 0.0194 | 0.0141 | 0.0039 | 0.0012 | 16.1667 | 2.2 | 50.6 | 30.6 | 20 |  |  |  | 9.5169e-09 | 1.44e-08 |  | 3.2371e-09 | UU | [8 empty] | 31.7 | 0
2009-03-31 | 関東地方整備局 | 利根川 | 江戸川 | 右岸 | 27 | No.江右岸27.0k-35m天端-21 | 天端 | B.P21-3 | 5.15 | 5.5 | 4 |  | 2.636 |  |  | 0 | 10.1 | 68.6 | 21.3 | 89.9 | 0.0232 | 0.0167 | 0.0046 | 0.0018 | 12.8889 | 1.6 | [6 empty] | 1.3951e-08 | 3.24e-08
2009-03-31 | 関東地方整備局 | 利根川 | 江戸川 | 右岸 | 27 | No.江右岸27.0k-35m天端-21 | 天端 | B.P21-4 | 6.15 | 6.47 | 4 |  | 2.64 |  |  | 0 | 5.1 | 71.6 | 23.3 | 94.9 | 0.0178 | 0.0136 | 0.0041 | 0.0014 | 12.7143 | 2.2 | 51.1 | 30.2 | 20.9 |  |  |  | 1.0686e-08 | 1.96e-08
2009-03-31 | 関東地方整備局 | 利根川 | 江戸川 | 右岸 | 27 | No.江右岸27.0k-35m天端-21 | 天端 | B.P21-5 | 7.15 | 7.51 | 4 |  | 2.66 |  |  | 0 | 7.8 | 62.3 | 29.9 | 92.2 | 0.0143 | 0.0105 | 0.0027 | 0.0011 | 13 | 1.6 | 54.5 | 29.5 | 25 |  |  |  | 4.0595e-09 | 1.21e-08
2009-03-31 | 関東地方整備局 | 利根川 | 江戸川 | 右岸 | 27 | No.江右岸27.0k-35m天端-21 | 天端 | B.T21-1 | 8 | 8.76 | 5 | 1.751 | 2.66 | 1.206 | 0.79513 | 0 | 8.9 | 42.3 | 48.8 | 91.1 | 0.0092 | 0.0054 |  |  |  |  | 57.8 | 31.2 | 26.6 | [7 empty] | UU | [8 empty] | 34.4 | 2.7
2009-03-31 | 関東地方整備局 | 利根川 | 江戸川 | 右岸 | 27 | No.江右岸27.0k-35m天端-21 | 天端 | B.P21-6 | 9.15 | 9.48 | 6 |  | 2.63 |  |  | 0 | 6.8 | 36.1 | 57.1 | 93.2 | 0.0059 | 0.0033 |  |  |  |  | 69.6 | 35.8 | 33.8
2009-03-31 | 関東地方整備局 | 利根川 | 江戸川 | 右岸 | 27 | No.江右岸27.0k-35m天端-21 | 天端 | B.D21-2 | 11 | 11.88 | 6 | 1.814 | 2.688 | 1.041 | 0.55273 | 0 | 89.8 | 8.2 | 2 | 10.2 | 0.177 | 0.158 | 0.114 | 0.0716 | 2.4721 | 1.3 | [5 empty] | 2.16e-05 | 2.3705e-05 | 5.1266e-05 |  | 2.6409e-05 | CU |  |  | 23.4 | 37.5
2009-03-31 | 関東地方整備局 | 利根川 | 江戸川 | 右岸 | 27 | No.江右岸27.0k-35m天端-21 | 天端 |  | 12.6 | 13.1 | 14 | [19 empty] | 8.53e-06
2009-03-31 | 関東地方整備局 | 利根川 | 江戸川 | 右岸 | 27 | No.江右岸27.0k-35m天端-21 | 天端 | B.S21-2 | 14 | 14.73 | 21 | 1.838 | 2.703 | 0.97 | 0.46329 | 1.5 | 91 | 6.3 | 1.2 | 7.5 | 0.321 | 0.272 | 0.139 | 0.109 | 2.945 | 0.9 | [5 empty] | 6.46e-06 | 3.7529e-05 | 0.00011881 |  | 8.3422e-05 | CU |  |  | 70.8 | 29.4
2009-03-31 | 関東地方整備局 | 利根川 | 江戸川 | 右岸 | 27 | No.江右岸27.0k-35m天端-21 | 天端 | B.P21-7 | 15.15 | 15.45 | 21 |  | 2.714 |  |  | 4 | 78.5 | 12.8 | 4.7 | 17.5 | 0.196 | 0.168 | 0.0954 | 0.0157 | 12.4841 | 4.8 | [6 empty] | 1.569e-05 | 2.4649e-06
2009-03-31 | 関東地方整備局 | 利根川 | 江戸川 | 右岸 | 27 | No.江右岸27.0k-35m天端-21 | 天端 | B.P21-8 | 17.15 | 17.33 | 50 |  | 2.68 |  |  | 2.3 | 87.9 | 8.7 | 1.1 | 9.8 | 0.289 | 0.235 | 0.125 | 0.0772 | 3.7435 | 1.1 | [6 empty] | 2.9345e-05 | 5.9598e-05
2009-03-31 | 関東地方整備局 | 利根川 | 江戸川 | 右岸 | 27 | No.江右岸27.0k-35m天端-21 | 天端 | B.P21-9 | 19.15 | 19.45 | 24 |  | 2.683 |  |  | 0 | 59 | 32.6 | 8.4 | 41 | 0.144 | 0.117 | 0.0177 | 0.0068 | 21.1765 | 1.5 | [6 empty] | 3.1663e-07 | 4.624e-07
2009-03-31 | 関東地方整備局 | 利根川 | 江戸川 | 右岸 | 27 | No.江右岸27.0k-35m天端-21 | 天端 | B.P21-10 | 21.15 | 21.45 | 40 |  | 2.689 |  |  | 0.3 | 72.9 | 21.4 | 5.4 | 26.8 | 0.166 | 0.142 | 0.0486 | 0.015 | 11.0667 | 3.5 | [6 empty] | 3.288e-06 | 2.25e-06
2009-03-31 | 関東地方整備局 | 利根川 | 江戸川 | 右岸 | 27 | No.江右岸27.0k-35m天端-21 | 天端 | B.P21-11 | 23.15 | 23.37 |  |  | 2.69 |  |  | 0 | 90.1 | 9.7 | 0.2 | 9.9 | 0.165 | 0.149 | 0.108 | 0.0753 | 2.1912 | 1.2 | [6 empty] | 2.0914e-05 | 5.6701e-05
2009-03-31 | 関東地方整備局 | 利根川 | 江戸川 | 右岸 | 27 | No.江右岸27.0k-35m天端-21 | 天端 | B.P21-12 | 25.15 | 25.45 |  |  | 2.711 |  |  | 13.1 | 75.3 | 10.6 | 1 | 11.6 | 0.231 | 0.195 | 0.118 | 0.061 | 3.7869 | 1.4 | [6 empty] | 2.5677e-05 | 3.721e-05
2009-03-31 | 関東地方整備局 | 利根川 | 江戸川 | 右岸 | 27 | No.江右岸27.0k-35m天端-21 | 天端 | B.P21-13 | 27.15 | 27.28 |  |  | 2.665 |  |  | 0 | 26 | 64.8 | 9.2 | 74 | 0.0555 | 0.0434 | 0.0122 | 0.0055 | 10.0909 | 1.4 | [6 empty] | 1.3369e-07 | 3.025e-07
2009-03-31 | 関東地方整備局 | 利根川 | 江戸川 | 右岸 | 27 | No.江右岸27.0k-35m天端-21 | 天端 | B.P21-13 | 27.28 | 27.41 |  |  | 2.666 |  |  | 0 | 27 | 66.3 | 6.7 | 73 | 0.0579 | 0.0472 | 0.0167 | 0.0084 | 6.8929 | 1.4 | [6 empty] | 2.7672e-07 | 7.056e-07
2009-03-31 | 関東地方整備局 | 利根川 | 江戸川 | 右岸 | 27 | No.江右岸27.0k-35m天端-21 | 天端 | B.P21-14 | 28.15 | 28.45 |  |  | 2.707 |  |  | 0.6 | 60.6 | 30 | 8.8 | 38.8 | 0.155 | 0.119 | 0.0211 | 0.0064 | 24.2188 | 2.6 | [6 empty] | 4.7573e-07 | 4.096e-07
2009-03-31 | 関東地方整備局 | 利根川 | 江戸川 | 右岸 | 27 | No.江右岸27.0k-35m表-20 | 表のり | B.P20-1 | 1.15 | 1.48 | 6 |  | 2.706 |  |  | 0.4 | 14.8 | 64 | 20.8 | 84.8 | 0.0316 | 0.022 | 0.0047 | 0.0019 | 16.6316 | 1.7 | 54.5 | 29.5 | 25 |  |  |  | 1.4664e-08 | 3.61e-08
2009-03-31 | 関東地方整備局 | 利根川 | 江戸川 | 右岸 | 27 | No.江右岸27.0k-35m表-20 | 表のり | B.D20-1 | 2.5 | 3.68 | 6 | 1.687 | 2.66 | 1.402 | 1.1473 | 0 | 10 | 65.6 | 24.4 | 90 | 0.0218 | 0.0158 | 0.0037 | 0.0014 | 15.5714 | 1.7 | 56.8 | 32.1 | 24.7 |  |  |  | 8.4241e-09 | 1.96e-08 |  | 5.3827e-09 | UU | [8 empty] | 16.7 | 3.7
2009-03-31 | 関東地方整備局 | 利根川 | 江戸川 | 右岸 | 27 | No.江右岸27.0k-35m表-20 | 表のり | B.D20-2 | 4 | 4.85 | 3 | 1.707 | 2.671 | 1.356 | 1.0583 | 0 | 9.4 | 62.1 | 28.5 | 90.6 | 0.0166 | 0.0121 | 0.0028 | 0.0013 | 12.7692 | 1.4 | 56.3 | 31.2 | 25.1 |  |  |  | 4.4164e-09 | 1.69e-08 |  | 3.2918e-09 | UU | [8 empty] | 18.8 | 0
2009-03-31 | 関東地方整備局 | 利根川 | 江戸川 | 右岸 | 27 | No.江右岸27.0k-35m表-20 | 表のり | B.P20-2 | 5.15 | 5.52 | 3 |  | 2.693 |  |  | 0 | 12.3 | 63.3 | 24.4 | 87.7 | 0.0285 | 0.0182 | 0.0037 | 0.0013 | 21.9231 | 1.5 | 49.5 | 28.2 | 21.3 |  |  |  | 8.4241e-09 | 1.69e-08
2009-03-31 | 関東地方整備局 | 利根川 | 江戸川 | 右岸 | 27 | No.江右岸27.0k-35m表-20 | 表のり | B.P20-3 | 6.15 | 6.52 | 4 |  | 2.681 |  |  | 0 | 3.3 | 72.8 | 23.9 | 96.7 | 0.0203 | 0.015 | 0.0039 |  |  |  | 47 | 30 | 17 |  |  |  | 9.5169e-09
2009-03-31 | 関東地方整備局 | 利根川 | 江戸川 | 右岸 | 27 | No.江右岸27.0k-35m表-20 | 表のり | B.D20-3 | 7 | 7.85 | 9 | 1.683 | 2.663 | 1.431 | 1.2054 | 0 | 4.7 | 49.9 | 45.4 | 95.3 | 0.01 | 0.0063 | 0.0012 |  |  |  | 63.2 | 34.4 | 28.8 |  |  |  | 6.201e-10 |  |  |  | UU | [8 empty] | 35.5 | 2.2
2009-03-31 | 関東地方整備局 | 利根川 | 江戸川 | 右岸 | 27 | No.江右岸27.0k-35m表-20 | 表のり | B.P20-4 | 9.15 | 9.45 | 27 |  | 2.759 |  |  | 0 | 89.3 | 9.6 | 1.1 | 10.7 | 0.197 | 0.171 | 0.112 | 0.0696 | 2.8305 | 1.2 | [6 empty] | 2.2753e-05 | 4.8442e-05
2009-03-31 | 関東地方整備局 | 利根川 | 江戸川 | 右岸 | 27 | No.江右岸27.0k-35m表-20 | 表のり | B.P20-5 | 11.15 | 11.45 | 14 |  | 2.721 |  |  | 0.7 | 83.4 | 12 | 3.9 | 15.9 | 0.205 | 0.173 | 0.0996 | 0.0302 | 6.7881 | 2.5 | [6 empty] | 1.7337e-05 | 9.1204e-06
2009-03-31 | 関東地方整備局 | 利根川 | 江戸川 | 右岸 | 27 | No.江右岸27.0k-35m表-20 | 表のり | B.P20-6 | 15.15 | 15.45 | 28 |  | 2.712 |  |  | 0.3 | 49.4 | 37.9 | 12.4 | 50.3 | 0.12 | 0.0739 | 0.0122 | 0.0033 | 36.3636 | 1.4 | 54.7 | 18.8 | 35.9 |  |  |  | 1.3369e-07 | 1.089e-07
2009-03-31 | 関東地方整備局 | 利根川 | 江戸川 | 右岸 | 27 | No.江右岸27.0k-35m表-20 | 表のり |  | 16.5 | 17 | 50 | [19 empty] | 1.7e-05
2009-03-31 | 関東地方整備局 | 利根川 | 江戸川 | 右岸 | 27 | No.江右岸27.0k-35m表-20 | 表のり | B.P20-7 | 17.15 | 17.38 | 50 |  | 2.686 |  |  | 0.2 | 79.8 | 15.6 | 4.4 | 20 | 0.175 | 0.152 | 0.075 | 0.017 | 10.2941 | 4.4 | [6 empty] | 8.985e-06 | 2.89e-06
2009-03-31 | 関東地方整備局 | 利根川 | 江戸川 | 右岸 | 27 | No.江右岸27.0k-35m表-20 | 表のり | B.P20-8 | 19.15 | 19.45 | 33 |  | 2.673 |  |  | 1.7 | 70.3 | 20.3 | 7.7 | 28 | 0.161 | 0.138 | 0.0294 | 0.0081 | 19.8765 | 5.6 | [6 empty] | 1.026e-06 | 6.561e-07
2009-03-31 | 関東地方整備局 | 利根川 | 江戸川 | 右岸 | 27 | No.江右岸27.0k-35m表-20 | 表のり | B.P20-9 | 21.15 | 21.42 | 50 |  | 2.715 |  |  | 10.2 | 74.9 | 11.6 | 3.3 | 14.9 | 0.301 | 0.237 | 0.114 | 0.0372 | 8.0914 | 1.9 | [6 empty] | 2.3705e-05 | 1.3838e-05
2009-03-31 | 関東地方整備局 | 利根川 | 江戸川 | 右岸 | 27 | No.江右岸27.0k-35m表-20 | 表のり | B.P20-10 | 23.15 | 23.37 |  |  | 2.707 |  |  | 3.1 | 87.4 | 8 | 1.5 | 9.5 | 0.201 | 0.175 | 0.114 | 0.0774 | 2.5969 | 1.1 | [6 empty] | 2.3705e-05 | 5.9908e-05
2009-03-31 | 関東地方整備局 | 利根川 | 江戸川 | 右岸 | 27 | No.江右岸27.0k-35m表-20 | 表のり | B.P20-11 | 25.15 | 25.45 |  |  | 2.69 |  |  | 0.7 | 62.7 | 27.3 | 9.3 | 36.6 | 0.162 | 0.127 | 0.024 | 0.0057 | 28.4211 | 3 | [6 empty] | 6.4113e-07 | 3.249e-07
2009-03-31 | 関東地方整備局 | 利根川 | 江戸川 | 右岸 | 27 | No.江右岸27.0k-35m裏-22 | 裏のり | B.P22-1 | 1.15 | 1.49 | 4 |  | 2.618 |  |  | 0.3 | 7.1 | 60.6 | 32 | 92.6 | 0.0138 | 0.0103 | 0.0025 | 0.0013 | 10.6154 | 1.2 | [6 empty] | 3.3965e-09 | 1.69e-08
2009-03-31 | 関東地方整備局 | 利根川 | 江戸川 | 右岸 | 27 | No.江右岸27.0k-35m裏-22 | 裏のり | B.D22-1 | 2 | 2.81 | 4 | 1.596 | 2.657 | 1.673 | 1.7518 | 0 | 5.4 | 61 | 33.6 | 94.6 | 0.0116 | 0.0088 | 0.0024 | 0.0012 | 9.6667 | 1.3 | 62.8 | 33.6 | 29.2 |  |  |  | 3.0899e-09 | 1.44e-08 |  | 4.0438e-09 | UU | [8 empty] | 9.7 | 2.4
2009-03-31 | 関東地方整備局 | 利根川 | 江戸川 | 右岸 | 27 | No.江右岸27.0k-35m裏-22 | 裏のり | B.P22-2 | 3.15 | 3.47 | 4 |  | 2.623 |  |  | 0 | 4.7 | 60.9 | 34.4 | 95.3 | 0.0128 | 0.0099 | 0.0022 | 0.0012 | 10.6667 | 1 | [6 empty] | 2.5258e-09 | 1.44e-08
2009-03-31 | 関東地方整備局 | 利根川 | 江戸川 | 右岸 | 27 | No.江右岸27.0k-35m裏-22 | 裏のり | B.D22-2 | 4 | 4.85 | 4 | 1.709 | 2.668 | 1.319 | 0.98954 | 0 | 6 | 69.8 | 24.2 | 94 | 0.0201 | 0.0146 | 0.004 | 0.0011 | 18.2727 | 2.1 | 51 | 30.4 | 20.6 |  |  |  | 1.0092e-08 | 1.21e-08 |  | 2.5872e-09 | UU | [8 empty] | 23.3 | 0.3
2009-03-31 | 関東地方整備局 | 利根川 | 江戸川 | 右岸 | 27 | No.江右岸27.0k-35m裏-22 | 裏のり | B.P22-3 | 5.15 | 5.5 | 4 |  | 2.646 |  |  | 0 | 15.7 | 66.9 | 17.4 | 84.3 | 0.0349 | 0.0249 | 0.0064 | 0.002 | 17.45 | 1.8 | 43.4 | 27.9 | 15.5 |  |  |  | 2.9986e-08 | 4e-08
2009-03-31 | 関東地方整備局 | 利根川 | 江戸川 | 右岸 | 27 | No.江右岸27.0k-35m裏-22 | 裏のり | B.P22-4 | 6.15 | 6.51 | 4 |  | 2.624 |  |  | 0.7 | 9.6 | 72.3 | 17.4 | 89.7 | 0.0296 | 0.0212 | 0.0062 | 0.002 | 14.8 | 1.9 | 44.2 | 27.7 | 16.5 |  |  |  | 2.7859e-08 | 4e-08
2009-03-31 | 関東地方整備局 | 利根川 | 江戸川 | 右岸 | 27 | No.江右岸27.0k-35m裏-22 | 裏のり | B.P22-5 | 7.15 | 7.49 | 6 |  | 2.617 |  |  | 0.1 | 15.3 | 42.1 | 42.5 | 84.6 | 0.0164 | 0.0087
2009-03-31 | 関東地方整備局 | 利根川 | 江戸川 | 右岸 | 27 | No.江右岸27.0k-35m裏-22 | 裏のり | B.S22-1 | 9 | 9.75 | 13 | 1.852 | 2.716 | 0.915 | 0.40003 | 0.1 | 88.5 | 10.1 | 1.3 | 11.4 | 0.223 | 0.19 | 0.117 | 0.0626 | 3.5623 | 1.4 | [5 empty] | 1.15e-05 | 2.5176e-05 | 3.9188e-05 |  | 1.9859e-05 | CU |  |  | 71.7 | 35.1
2009-03-31 | 関東地方整備局 | 利根川 | 江戸川 | 右岸 | 27 | No.江右岸27.0k-35m裏-22 | 裏のり | B.P22-6 | 10.15 | 10.3 | 12 |  | 2.62 |  |  | 0 | 22.8 | 62.9 | 14.3 | 77.2 | 0.0539 | 0.0391 | 0.0085 | 0.0031 | 17.3871 | 1.6 | [6 empty] | 5.7871e-08 | 9.61e-08
2009-03-31 | 関東地方整備局 | 利根川 | 江戸川 | 右岸 | 27 | No.江右岸27.0k-35m裏-22 | 裏のり | B.P22-6 | 10.3 | 10.45 | 12 |  | 2.683 |  |  | 0.1 | 80.4 | 16.5 | 3 | 19.5 | 0.194 | 0.164 | 0.0779 | 0.0237 | 8.1857 | 3 | [6 empty] | 9.8105e-06 | 5.6169e-06
2009-03-31 | 関東地方整備局 | 利根川 | 江戸川 | 右岸 | 27 | No.江右岸27.0k-35m裏-22 | 裏のり | B.P22-7 | 12.15 | 12.45 | 50 |  | 2.68 |  |  | 1.4 | 85.1 | 11.9 | 1.6 | 13.5 | 0.188 | 0.163 | 0.108 | 0.0445 | 4.2247 | 1.8 | [6 empty] | 2.0914e-05 | 1.9802e-05
2009-03-31 | 関東地方整備局 | 利根川 | 江戸川 | 右岸 | 27 | No.江右岸27.0k-35m裏-22 | 裏のり |  | 12.5 | 13 | 50 | [19 empty] | 2.37e-05
2009-03-31 | 関東地方整備局 | 利根川 | 江戸川 | 右岸 | 27 | No.江右岸27.0k-35m裏-22 | 裏のり | B.S22-2 | 14 | 14.65 | 50 | 1.985 | 2.678 | 0.645 | 0.16312 | 1.7 | 90.9 | 5.8 | 1.6 | 7.4 | 0.319 | 0.281 | 0.145 | 0.111 | 2.8739 | 1 | [5 empty] | 8.68e-06 | 4.1389e-05 | 0.00012321 |  | 2.9975e-05 | CU |  |  | 51.6 | 43.4
2009-03-31 | 関東地方整備局 | 利根川 | 江戸川 | 右岸 | 27 | No.江右岸27.0k-35m裏-22 | 裏のり | B.P22-8 | 15.15 | 15.28 | 50 |  | 2.687 |  |  | 0.2 | 92.2 | 7.2 | 0.4 | 7.6 | 0.211 | 0.183 | 0.121 | 0.0972 | 2.1708 | 0.9 | [6 empty] | 2.7215e-05 | 9.4478e-05
2009-03-31 | 関東地方整備局 | 利根川 | 江戸川 | 右岸 | 27 | No.江右岸27.0k-35m裏-22 | 裏のり | B.P22-9 | 16.15 | 16.45 | 36 |  | 2.686 |  |  | 0.1 | 58.5 | 30.6 | 10.8 | 41.4 | 0.147 | 0.0339 | 0.015 | 0.0043 | 34.186 | 1.8 | [6 empty] | 2.1578e-07 | 1.849e-07
2009-03-31 | 関東地方整備局 | 利根川 | 江戸川 | 右岸 | 27 | No.江右岸27.0k-35m裏-22 | 裏のり | B.P22-10 | 17.15 | 17.29 | 50 |  | 2.691 |  |  | 0 | 88.2 | 10.1 | 1.7 | 11.8 | 0.192 | 0.168 | 0.113 | 0.0655 | 2.9313 | 1.3 | [6 empty] | 2.3226e-05 | 4.2903e-05
2009-03-31 | 関東地方整備局 | 利根川 | 江戸川 | 右岸 | 27 | No.江右岸27.0k-35m裏-22 | 裏のり | B.P22-11 | 19.15 | 19.39 | 50 |  | 2.69 |  |  | 0.5 | 79.9 | 15.8 | 3.8 | 19.6 | 0.171 | 0.149 | 0.0771 | 0.0201 | 8.5075 | 3.8 | [6 empty] | 9.5787e-06 | 4.0401e-06
2009-03-31 | 関東地方整備局 | 利根川 | 江戸川 | 右岸 | 27 | No.江右岸27.0k-35m裏-22 | 裏のり | B.P22-12 | 21.15 | 21.45 | 38 |  | 2.689 |  |  | 9.2 | 72.7 | 14.8 | 3.3 | 18.1 | 0.295 | 0.232 | 0.0948 | 0.0279 | 10.5735 | 2.2 | [6 empty] | 1.5462e-05 | 7.7841e-06
2009-03-31 | 関東地方整備局 | 利根川 | 江戸川 | 右岸 | 27 | No.江右岸27.0k-35m裏-22 | 裏のり | B.P22-13 | 23.15 | 23.36 |  |  | 2.69 |  |  | 3.5 | 88.6 | 6.8 | 1.1 | 7.9 | 0.181 | 0.162 | 0.116 | 0.0913 | 1.9825 | 1 | [6 empty] | 2.468e-05 | 8.3357e-05
2009-03-31 | 関東地方整備局 | 利根川 | 江戸川 | 右岸 | 27 | No.江右岸27.0k-35m裏-22 | 裏のり | B.P22-14 | 25.15 | 25.45 |  |  | 2.682 |  |  | 0.5 | 58.8 | 30.1 | 10.6 | 40.7 | 0.154 | 0.147 | 0.0169 | 0.0044 | 35 | 2.7 | [6 empty] | 2.8445e-07 | 1.936e-07
2009-03-31 | 関東地方整備局 | 利根川 | 江戸川 | 右岸 | 27 | No.江右岸27.0k-35m裏-22 | 裏のり | B.P22-15 | 26.15 | 26.42 |  |  | 2.73 |  |  | 2.5 | 83.8 | 11.7 | 2 | 13.7 | 0.374 | 0.301 | 0.12 | 0.0452 | 8.2743 | 1.7 | [6 empty] | 2.6697e-05 | 2.043e-05
2009-03-31 | 関東地方整備局 | 利根川 | 江戸川 | 右岸 | 27 | No.江右岸27.0k-35m裏-22 | 裏のり | B.P22-16 | 27.15 | 27.45 |  |  | 2.675 |  |  | 1.2 | 85.3 | 12.1 | 1.4 | 13.5 | 0.358 | 0.293 | 0.119 | 0.0553 | 6.4738 | 1.4 | [6 empty] | 2.6184e-05 | 3.0581e-05
2009-03-31 | 関東地方整備局 | 利根川 | 江戸川 | 右岸 | 28.1 | №H15-R（H15-1） | 裏のり | B.15-1-1 | 1 | 1.7 | 0 | 1.679 | 2.645 | 1.354 | 1.0545 | 0 | 1 | 53.7 | 45.3 | 99 | 0.0107 | 0.0066 |  |  |  |  | 63.2 | 32.5 | 30.7 | [7 empty] | UU | [8 empty] | 48.3 | 5.7
2009-03-31 | 関東地方整備局 | 利根川 | 江戸川 | 右岸 | 28.1 | №H15-R（H15-1） | 裏のり | B.15-1-P1 | 2.15 | 2.47 | 3 |  | 2.64 |  |  | 0 | 1.4 | 45 | 53.6 | 98.6 | 0.0069 | 0.0043
2009-03-31 | 関東地方整備局 | 利根川 | 江戸川 | 右岸 | 28.1 | №H15-R（H15-1） | 裏のり | B.15-1-3 | 3.45 | 4.2 | 0 | 1.678 | 2.689 | 1.442 | 1.2279 | 0 | 0.6 | 43.9 | 55.5 | 99.4 | 0.006 | 0.0042 |  |  |  |  | 62.4 | 34 | 28.4 | [7 empty] | UU | [8 empty] | 34.2 | 5.6
2009-03-31 | 関東地方整備局 | 利根川 | 江戸川 | 右岸 | 28.1 | №H15-R（H15-1） | 裏のり | B.15-1-P2 | 4.35 | 4.65 | 3 |  | 2.616 |  |  | 0 | 0 | 27.6 | 72.4 | 100 | 0.003
2009-03-31 | 関東地方整備局 | 利根川 | 江戸川 | 右岸 | 28.1 | №H15-R（H15-1） | 裏のり | B.15-1-P3 | 5.15 | 5.46 | 4 |  | 2.66 |  |  | 0 | 8.5 | 47.2 | 44.3 | 91.5 | 0.02 | 0.0085
2009-03-31 | 関東地方整備局 | 利根川 | 江戸川 | 右岸 | 28.1 | №H15-R（H15-1） | 裏のり |  | 6 | 6.7 | 9 | [19 empty] | 8.45e-06
2009-03-31 | 関東地方整備局 | 利根川 | 江戸川 | 右岸 | 28.1 | №H15-R（H15-1） | 裏のり | B.15-1-P4 | 6.15 | 6.45 | 9 |  | 2.728 |  |  | 0 | 56.4 | 32.3 | 11.3 | 43.6 | 0.0839 | 0.0791 | 0.024 | 0.0029 | 28.931 | 10.69 | [6 empty] | 6.4113e-07 | 8.41e-08
2009-03-31 | 関東地方整備局 | 利根川 | 江戸川 | 右岸 | 28.1 | №H15-R（H15-1） | 裏のり | B.15-1-4 | 6.7 | 7.25 | 0 | 1.845 | 2.738 | 1.012 | 0.51513 | 0 | 57.8 | 27.6 | 14.6 | 42.2 | 0.124 | 0.1009 | 0.011 | 0.0013 | 95.3846 | 7.69 | [6 empty] | 1.0517e-07 | 1.69e-08 |  | 4.8444e-09 | CU |  |  | 118.5 | 21.8
2009-03-31 | 関東地方整備局 | 利根川 | 江戸川 | 右岸 | 28.1 | №H15-R（H15-1） | 裏のり | B.15-1-5 | 7.35 | 7.8 | 0 | 1.811 | 2.692 | 1.06 | 0.57816 | 0 | 70.8 | 22.3 | 6.9 | 29.2 | 0.1444 | 0.1271 | 0.044 | 0.0123 | 11.7398 | 3.43 | [6 empty] | 2.6114e-06 | 1.5129e-06 |  | 1.5834e-06 | CU |  |  | 91.3 | 21.7
2009-03-31 | 関東地方整備局 | 利根川 | 江戸川 | 右岸 | 28.1 | №H15-R（H15-1） | 裏のり | B.15-1-P5-1 | 8.15 | 8.3 | 3 |  | 2.774 |  |  | 0 | 79.7 | 9.4 | 10.9 | 20.3 | 0.1923 | 0.1601 | 0.07 | 0.0033 | 58.2727 | 18.59 | [6 empty] | 7.6576e-06 | 1.089e-07
2009-03-31 | 関東地方整備局 | 利根川 | 江戸川 | 右岸 | 28.1 | №H15-R（H15-1） | 裏のり | B.15-1-P5-2 | 8.3 | 8.5 | 3 |  | 2.756 |  |  | 0 | 64.6 | 16 | 19.4 | 35.4 | 0.1493 | 0.121 | 0.0056 | [9 empty] | 2.2007e-08
2009-03-31 | 関東地方整備局 | 利根川 | 江戸川 | 右岸 | 28.1 | №H15-R（H15-1） | 裏のり | B.15-1-6 | 9 | 9.95 | 0 | 1.534 | 2.721 | 2.091 | 2.9578 | 0 | 31.4 | 32.1 | 36.5 | 68.6 | 0.0382 | 0.0149 |  |  |  |  | 49.4 | 26.2 | 23.2 | [7 empty] | UU | [8 empty] | 46.3 | 2.2
2009-03-31 | 関東地方整備局 | 利根川 | 江戸川 | 右岸 | 28.1 | №H15-R（H15-1） | 裏のり | B.15-1-P6 | 10.15 | 10.53 | 1 |  | 2.694 |  |  | 0 | 16.1 | 37.6 | 46.3 | 83.9 | 0.0119 | 0.0067
2009-03-31 | 関東地方整備局 | 利根川 | 江戸川 | 右岸 | 28.1 | №H15-R（H15-1） | 裏のり |  | 12 | 12.5 | 34 | [19 empty] | 4.93e-06
2009-03-31 | 関東地方整備局 | 利根川 | 江戸川 | 右岸 | 28.1 | №H15-R（H15-1） | 裏のり | B.15-1-P7 | 12.15 | 12.45 | 34 |  | 2.675 |  |  | 0 | 64.1 | 23.7 | 12.2 | 35.9 | 0.1353 | 0.1131 | 0.02 | 0.003 | 45.1 | 7.64 | [6 empty] | 4.2023e-07 | 9e-08
2009-03-31 | 関東地方整備局 | 利根川 | 江戸川 | 右岸 | 28.1 | №H15-R（H15-1） | 裏のり | B.15-1-P8 | 15.15 | 15.4 | 50 |  | 2.721 |  |  | 0 | 92.4 | 4.7 | 2.9 | 7.6 | 0.2422 | 0.2044 | 0.118 | 0.0889 | 2.7244 | 0.95 | [6 empty] | 2.5677e-05 | 7.9032e-05
2009-03-31 | 関東地方整備局 | 利根川 | 江戸川 | 右岸 | 28.1 | №H15-R（H15-1） | 裏のり | B.15-1-P9 | 18.15 | 18.35 | 50 |  | 2.722 |  |  | 0 | 88.7 | 7.9 | 3.4 | 11.3 | 0.1718 | 0.1526 | 0.102 | 0.0658 | 2.6109 | 1.25 | [6 empty] | 1.832e-05 | 4.3296e-05
2009-03-31 | 関東地方整備局 | 利根川 | 江戸川 | 右岸 | 28.1 | №H15-R（H15-1） | 裏のり | B.15-1-P10 | 20.15 | 20.45 | 25 |  | 2.699 |  |  | 0.7 | 60.1 | 25 | 14.2 | 39.2 | 0.1391 | 0.1106 | 0.02 | 0.0022 | 63.2273 | 9.71 | [6 empty] | 4.2023e-07 | 4.84e-08
2009-03-31 | 関東地方整備局 | 利根川 | 江戸川 | 右岸 | 28.1 | №H15-R（H15-1） | 裏のり | B.15-1-P11 | 22.15 | 22.45 | 12 |  | 2.715 |  |  | 0 | 64.5 | 21.3 | 14.2 | 35.5 | 0.1425 | 0.1158 | 0.0135 | 0.0016 | 89.0625 | 12.41 | [6 empty] | 1.6904e-07 | 2.56e-08
2009-03-31 | 関東地方整備局 | 利根川 | 江戸川 | 右岸 | 28.1 | №H15-R（H15-1） | 裏のり | B.15-1-P12 | 23.15 | 23.45 | 32 |  | 2.674 |  |  | 0 | 6.1 | 55.3 | 38.6 | 93.9 | 0.0155 | 0.0092
2009-03-31 | 関東地方整備局 | 利根川 | 江戸川 | 右岸 | 28.1 | №H15-R（H15-1） | 裏のり | B.15-1-P13 | 25.15 | 25.45 | 47 |  | 2.773 |  |  | 0 | 83 | 9 | 8 | 17 | 0.3328 | 0.2854 | 0.1 | 0.0099 | 33.6162 | 7.85 | [6 empty] | 1.7498e-05 | 9.801e-07
2009-03-31 | 関東地方整備局 | 利根川 | 江戸川 | 右岸 | 28.1 | №h15-R28.0+100（H15-2） | 表のり | B.15-2-P1 | 1.15 | 1.45 | 6 |  | 2.678 |  |  | 16.1 | 34.4 | 30.2 | 19.3 | 49.5 | 0.0947 | 0.076 | 0.0058 | [9 empty] | 2.3871e-08
2009-03-31 | 関東地方整備局 | 利根川 | 江戸川 | 右岸 | 28.1 | №h15-R28.0+100（H15-2） | 表のり | B.15-2-1 | 1.5 | 2.15 | 6 | 1.93 | 2.695 | 0.785 | 0.271 | 5.4 | 35.2 | 26 | 33.4 | 59.4 | 0.0832 | 0.0248 |  |  |  |  | 49.7 | 25.2 | 24.5 | [7 empty] | UU | [8 empty] | 48.5 | 10.9
2009-03-31 | 関東地方整備局 | 利根川 | 江戸川 | 右岸 | 28.1 | №h15-R28.0+100（H15-2） | 表のり | B.15-2-P2 | 2.3 | 2.62 | 4 |  | 2.694 |  |  | 25.6 | 24.6 | 37 | 12.8 | 49.8 | 0.1337 | 0.0756 | 0.015 | 0.0023 | 58.1304 | 3.63 | [6 empty] | 2.1578e-07 | 5.29e-08
2009-03-31 | 関東地方整備局 | 利根川 | 江戸川 | 右岸 | 28.1 | №h15-R28.0+100（H15-2） | 表のり | B.15-2-P3 | 3.15 | 3.45 | 4 |  | 2.659 |  |  | 0 | 14.3 | 55.6 | 30.1 | 85.7 | 0.0214 | 0.013
2009-03-31 | 関東地方整備局 | 利根川 | 江戸川 | 右岸 | 28.1 | №h15-R28.0+100（H15-2） | 表のり | B.15-2-P4 | 4.15 | 4.45 | 5 |  | 2.7 |  |  | 0 | 11.6 | 63.6 | 24.8 | 88.4 | 0.0263 | 0.0194 | 0.0036 | [9 empty] | 7.9059e-09
2009-03-31 | 関東地方整備局 | 利根川 | 江戸川 | 右岸 | 28.1 | №h15-R28.0+100（H15-2） | 表のり | B.15-2-P5 | 5.4 | 5.74 | 3 |  | 2.653 |  |  | 0 | 10.1 | 65.9 | 24 | 89.9 | 0.0273 | 0.0205 | 0.0041 | [9 empty] | 1.0686e-08
2009-03-31 | 関東地方整備局 | 利根川 | 江戸川 | 右岸 | 28.1 | №h15-R28.0+100（H15-2） | 表のり | B.15-2-P6 | 6.15 | 6.48 | 3 |  | 2.586 |  |  | 0 | 0 | 53.4 | 46.6 | 100 | 0.0075 | 0.0058
2009-03-31 | 関東地方整備局 | 利根川 | 江戸川 | 右岸 | 28.1 | №h15-R28.0+100（H15-2） | 表のり | B.15-2-3 | 6.5 | 7.4 | 0 | 1.596 | 2.698 | 1.804 | 2.0938 | 0 | 0.7 | 40.9 | 58.4 | 99.3 | 0.0054 | 0.0037 |  |  |  |  | 78.2 | 40.8 | 37.4 | [7 empty] | UU | [8 empty] | 31.6 | 2.4
2009-03-31 | 関東地方整備局 | 利根川 | 江戸川 | 右岸 | 28.1 | №h15-R28.0+100（H15-2） | 表のり | B.15-2-4 | 7.4 | 8.3 | 0 | 1.542 | 2.511 | 1.771 | 2.0046 | 0 | 1 | 31.2 | 67.8 | 99 | 0.0021 | [5 empty] | 111.5 | 48.2 | 63.3 | [7 empty] | UU | [8 empty] | 37.8 | 3.4
2009-03-31 | 関東地方整備局 | 利根川 | 江戸川 | 右岸 | 28.1 | №h15-R28.0+100（H15-2） | 表のり |  | 8.1 | 8.75 | 5 | [19 empty] | 1.24e-05
2009-03-31 | 関東地方整備局 | 利根川 | 江戸川 | 右岸 | 28.1 | №h15-R28.0+100（H15-2） | 表のり |  | 8.1 | 8.75 | 5 | [19 empty] | 1.24e-05
2009-03-31 | 関東地方整備局 | 利根川 | 江戸川 | 右岸 | 28.1 | №h15-R28.0+100（H15-2） | 表のり | B.15-2-P7 | 8.45 | 8.75 | 5 |  | 2.701 |  |  | 0 | 56.8 | 32.8 | 10.4 | 43.2 | 0.1272 | 0.0937 | 0.026 | 0.0046 | 27.6522 | 4.15 | [6 empty] | 7.7178e-07 | 2.116e-07
2009-03-31 | 関東地方整備局 | 利根川 | 江戸川 | 右岸 | 28.1 | №h15-R28.0+100（H15-2） | 表のり | B.15-2-5 | 8.75 | 9.55 | 5 | 1.865 | 2.702 | 0.947 | 0.4362 | 0 | 68.6 | 24.7 | 6.7 | 31.4 | 0.1528 | 0.1278 | 0.044 | 0.0127 | 12.0315 | 2.57 | [6 empty] | 2.6114e-06 | 1.6129e-06 |  | 1.1009e-06 | CU |  |  | 86.3 | 17
2009-03-31 | 関東地方整備局 | 利根川 | 江戸川 | 右岸 | 28.1 | №h15-R28.0+100（H15-2） | 表のり | B.15-2-P8 | 10 | 10.15 | 15 |  | 2.758 |  |  | 0 | 78.6 | 15 | 6.4 | 21.4 | 0.203 | 0.1649 | 0.072 | 0.014 | 14.5 | 3.74 | [6 empty] | 8.1741e-06 | 1.96e-06
2009-03-31 | 関東地方整備局 | 利根川 | 江戸川 | 右岸 | 28.1 | №h15-R28.0+100（H15-2） | 表のり | B.15-2-6 | 11.6 | 12.5 | 1 | 1.459 | 2.601 | 2.363 | 3.9234 | 0 | 3.9 | 38.3 | 57.8 | 96.1 | 0.0058 | 0.0029 |  |  |  |  | 73.2 | 36.4 | 36.8 | [7 empty] | UU | [8 empty] | 31.2 | 0
2009-03-31 | 関東地方整備局 | 利根川 | 江戸川 | 右岸 | 28.1 | №h15-R28.0+100（H15-2） | 表のり | B.15-2-P9 | 13.3 | 13.8 | 0 |  | 2.601 |  |  | 0.9 | 5.8 | 48.9 | 44.4 | 93.3 | 0.0132 | 0.0075
2009-03-31 | 関東地方整備局 | 利根川 | 江戸川 | 右岸 | 28.1 | №h15-R28.0+100（H15-2） | 表のり | B.15-2-P10 | 15.15 | 15.6 | 1 |  | 2.639 |  |  | 0 | 5.7 | 47 | 47.3 | 94.3 | 0.0108 | 0.0059
2009-03-31 | 関東地方整備局 | 利根川 | 江戸川 | 右岸 | 28.1 | №h15-R28.0+100（H15-2） | 表のり | B.15-2-P11 | 17.15 | 17.45 | 26 |  | 2.721 |  |  | 0 | 85.9 | 12 | 2.1 | 14.1 | 0.1632 | 0.1454 | 0.095 | 0.0561 | 2.9091 | 1.4 | [6 empty] | 1.5538e-05 | 3.1472e-05
2009-03-31 | 関東地方整備局 | 利根川 | 江戸川 | 右岸 | 28.1 | №h15-R28.0+100（H15-2） | 表のり |  | 17.6 | 18 | 26 | [19 empty] | 1.44e-05
2009-03-31 | 関東地方整備局 | 利根川 | 江戸川 | 右岸 | 28.1 | №h15-R28.0+100（H15-2） | 表のり | B.15-2-7 | 18 | 19 | 35 | 1.836 | 2.739 | 0.99 | 0.48759 | 0 | 95 | 4.3 | 0.7 | 5 | 0.2213 | 0.1915 | 0.124 | 0.1035 | 2.1382 | 0.91 | [6 empty] | 2.8804e-05 | 0.00010712 |  | 4.3523e-05 | CU |  |  | 97.6 | 20.3
2009-03-31 | 関東地方整備局 | 利根川 | 江戸川 | 右岸 | 28.1 | №h15-R28.0+100（H15-2） | 表のり | B.15-2-P12 | 20.15 | 20.45 | 48 |  | 2.727 |  |  | 0 | 92.6 | 5.5 | 1.9 | 7.4 | 0.2394 | 0.204 | 0.122 | 0.0984 | 2.4329 | 0.92 | [6 empty] | 2.7739e-05 | 9.6826e-05
2009-03-31 | 関東地方整備局 | 利根川 | 江戸川 | 右岸 | 28.1 | №h15-R28.0+100（H15-2） | 表のり | B.15-2-P13 | 23.1 | 23.4 | 14 |  | 2.672 |  |  | 0 | 73.3 | 16.7 | 10 | 26.7 | 0.1587 | 0.1358 | 0.038 | 0.0049 | 32.3878 | 10.28 | [6 empty] | 1.8593e-06 | 2.401e-07
2009-03-31 | 関東地方整備局 | 利根川 | 江戸川 | 右岸 | 28.1 | №h15-R28.0+100（H15-2） | 表のり | B.15-2-P14 | 26.15 | 26.41 | 50 |  | 2.776 |  |  | 2.5 | 86 | 8.9 | 2.6 | 11.5 | 0.3988 | 0.3288 | 0.12 | 0.0586 | 6.8055 | 1.56 | [6 empty] | 2.6697e-05 | 3.434e-05
2009-03-31 | 関東地方整備局 | 利根川 | 江戸川 | 右岸 | 28.1 | R-5 | 天端 | B.P-2 | 2.15 | 2.45 |  |  | 2.69 |  |  | 0 | 2 | 47 | 51 | 98 | 0.0072 | 0.005 |  |  |  |  | 67.6 | 38.3 | 29.3
2009-03-31 | 関東地方整備局 | 利根川 | 江戸川 | 右岸 | 28.1 | R-5 | 天端 | B.T-1 | 4 | 4.65 |  | 1.698 | 2.697 | 1.424 | 1.1912 | 0 | 1 | 38 | 61 | 99 | 0.0047 | 0.0017 |  |  |  |  | 65.5 | 36.3 | 29.2 | [7 empty] | UU | [8 empty] | 47.4 | 0
2009-03-31 | 関東地方整備局 | 利根川 | 江戸川 | 右岸 | 28.1 | R-5 | 天端 | B.P-6 | 6.15 | 6.45 |  |  | 2.697 |  |  | 0 | 3 | 64 | 33 | 97 | 0.0136 | 0.0098 | 0.002 |  |  |  | 59 | 36.4 | 22.6 |  |  |  | 2.0253e-09
2009-03-31 | 関東地方整備局 | 利根川 | 江戸川 | 右岸 | 28.1 | R-5 | 天端 | B.T-2 | 8 | 8.65 |  | 1.548 | 2.615 | 1.929 | 2.4506 | 0 | 3 | 39 | 58 | 97 | 0.0061 | 0.0019 |  |  |  |  | 98.3 | 44.9 | 53.4 | [7 empty] | UU | [8 empty] | 61.6 | 0
2009-03-31 | 関東地方整備局 | 利根川 | 江戸川 | 右岸 | 28.1 | R-5 | 天端 |  | 9.5 | 10 | [20 empty] | 1.55e-05
2009-03-31 | 関東地方整備局 | 利根川 | 江戸川 | 右岸 | 28.1 | R-5 | 天端 | B.SS-1 | 10.5 | 11.25 |  | 1.816 | 2.711 | 1.098 | 0.63096 | 0 | 71 | 17 | 12 | 29 | 0.148 | 0.13 | 0.02 | 0.0021 | 70.4762 | 21 | 9999 | 9999 | 0 |  |  |  | 4.2023e-07 | 4.41e-08 |  | 3.055e-08 | CD | 0 | 39.3
2009-03-31 | 関東地方整備局 | 利根川 | 江戸川 | 右岸 | 28.1 | R-5 | 天端 | B.P-12 | 12.15 | 12.5 |  |  | 2.738 |  |  | 0 | 31 | 31 | 38 | 69 | 0.0262 | 0.0113 |  |  |  |  | 67.8 | 33.7 | 34.1
2009-03-31 | 関東地方整備局 | 利根川 | 江戸川 | 右岸 | 28.1 | R-5 | 天端 | B.T-3 | 13 | 13.8 |  | 1.47 | 2.671 | 2.532 | 4.5959 | 0 | 1 | 52 | 47 | 99 | 0.011 | 0.0068 |  |  |  |  | 85.1 | 49.4 | 35.7 | [7 empty] | UU | [8 empty] | 75.8 | 0
2009-03-31 | 関東地方整備局 | 利根川 | 江戸川 | 右岸 | 28.1 | R-5 | 天端 | B.P-15 | 15.15 | 15.5 |  |  | 2.729 |  |  | 0 | 65 | 20 | 15 | 35 | 0.1608 | 0.1328 | 0.011 | 0.0022 | 73.0909 | 5.7 | 36.8 | 24.4 | 12.4 |  |  |  | 1.0517e-07 | 4.84e-08
2009-03-31 | 関東地方整備局 | 利根川 | 江戸川 | 右岸 | 28.1 | R-5 | 天端 | B.SS-2 | 16 | 17 |  | 1.921 | 2.715 | 0.862 | 0.34399 | 2 | 71 | 16 | 11 | 27 | 0.182 | 0.156 | 0.018 | 0.0029 | 62.7586 | 19 | 35.9 | 20.7 | 15.2 |  |  |  | 3.292e-07 | 8.41e-08 |  | 3.5093e-08 | CD | 0 | 33.7
2009-03-31 | 関東地方整備局 | 利根川 | 江戸川 | 右岸 | 28.1 | R-5 | 天端 |  | 18 | 18.5 | [20 empty] | 2e-05
2009-03-31 | 関東地方整備局 | 利根川 | 江戸川 | 右岸 | 28.1 | R-5 | 天端 | B.P-18 | 18.15 | 18.45 |  |  | 2.753 |  |  | 0 | 94 |  |  | 6 | 0.193 | 0.1748 | 0.13 | 0.1074 | 1.797 | 1 | [6 empty] | 3.2137e-05 | 0.00011535
2009-03-31 | 関東地方整備局 | 利根川 | 江戸川 | 右岸 | 28.1 | R-5 | 天端 | B.P-21 | 21.15 | 21.45 |  |  | 2.695 |  |  | 0 | 90 |  |  | 10 | 0.1834 | 0.1662 | 0.12 | 0.0803 | 2.2839 | 1.2 | [6 empty] | 2.6697e-05 | 6.4481e-05
2009-03-31 | 関東地方整備局 | 利根川 | 江戸川 | 右岸 | 28.1 | R-5 | 天端 | B.P-22 | 22.15 | 22.45 |  |  | 2.695 |  |  | 0 | 68 | 18 | 14 | 32 | 0.1633 | 0.1351 | 0.015 |  |  |  | 28.3 | 23.6 | 4.7 |  |  |  | 2.1578e-07
2009-03-31 | 関東地方整備局 | 利根川 | 江戸川 | 右岸 | 28.1 | R-5 | 天端 | B.P-24 | 24.15 | 24.45 |  |  | 2.709 |  |  | 0 | 73 | 17 | 10 | 27 | 0.1654 | 0.1427 | 0.0318 | 0.0061 | 27.1148 | 9.9 | 33.2 | 26.3 | 6.9 |  |  |  | 1.2306e-06 | 3.721e-07
2009-03-31 | 関東地方整備局 | 利根川 | 江戸川 | 右岸 | 28.1 | R-5 | 天端 | B.P-26 | 26.15 | 26.45 |  |  | 2.759 |  |  | 0 | 66 | 28 | 6 | 34 | 0.1267 | 0.106 | 0.0459 | 0.015 | 8.4467 | 2.4 | 9999 | 9999 | 0 |  |  |  | 2.8802e-06 | 2.25e-06
2009-03-31 | 関東地方整備局 | 利根川 | 江戸川 | 右岸 | 28.1 | R-5 | 天端 | B.P-28 | 28.15 | 28.43 |  |  | 2.793 |  |  | 0 | 87 | 9 | 4 | 13 | 0.2915 | 0.2576 | 0.1277 | 0.048 | 6.0729 | 1.9 | 9999 | 9999 | 0 |  |  |  | 3.0835e-05 | 2.304e-05
2009-03-31 | 関東地方整備局 | 利根川 | 江戸川 | 右岸 | 29.5 | No.H09-6-19 | 表のり | B.19 | 3.15 | 3.45 | 12 |  | 2.699 |  |  | 0 | 74 | 21 | 5 | 26 | 0.1768 | 0.148 | 0.052 | 0.0189 | 9.3545 | 2.45 | [6 empty] | 3.8457e-06 | 3.5721e-06
2009-03-31 | 関東地方整備局 | 利根川 | 江戸川 | 右岸 | 29.5 | No.H09-6-19 | 表のり | B.19 | 6 | 6.9 | 2 | 1.494 | 2.679 | 2.43 | 4.1834 | 0 | 3 | 38 | 59 | 97 | 0.0053 | 0.0031 |  |  |  |  | 103.6 | 42.1 | 61.5 | [7 empty] | CU |  |  | 43.1 | 10.2
2009-03-31 | 関東地方整備局 | 利根川 | 江戸川 | 右岸 | 29.5 | No.H09-6-7 | 天端 | B.7 | 3 | 3.8 | 6 | 1.767 | 2.687 | 1.134 | 0.68335 | 0 | 12 | 49 | 39 | 88 | 0.0188 | 0.0107 |  |  |  |  | 53.6 | 27.4 | 26.2 | [7 empty] | CU |  |  | 43.1 | 17.7
2009-03-31 | 関東地方整備局 | 利根川 | 江戸川 | 右岸 | 29.5 | No.H09-6-7 | 天端 | B.7 | 8 | 8.8 | 4 | 1.761 | 2.674 | 1.208 | 0.79837 | 0 | 3 | 47 | 50 | 97 | 0.0083 | 0.005 |  |  |  |  | 54.8 | 28 | 26.8 | [7 empty] | CU |  |  | 28.4 | 18.3
2009-03-31 | 関東地方整備局 | 利根川 | 江戸川 | 右岸 | 29.5 | No.H09-6-7 | 天端 | B.7 | 11.5 | 12.5 | 16 | 1.788 | 2.746 | 0.896 | 0.37939 | 0 | 81 | 14 | 5 | 19 | 0.2361 | 0.1969 | 0.08 | 0.0232 | 10.1767 | 2.87 | 9999 | 9999 | 0 |  |  |  | 1.0434e-05 | 5.3824e-06 |  | 4.1905e-06 | CD | 20.6 | 37.6
2009-03-31 | 関東地方整備局 | 利根川 | 江戸川 | 右岸 | 29.5 | No.H09-6-7 | 天端 | B.7 | 16 | 16.9 | 2 | 1.49 | 2.664 | 2.424 | 4.1597 | 0 | 2 | 42 | 56 | 98 | 0.0061 | 0.0034 |  |  |  |  | 86.4 | 34.7 | 51.7 | [7 empty] | CU |  |  | 49 | 11.9
2009-03-31 | 関東地方整備局 | 利根川 | 江戸川 | 右岸 | 29.5 | No.H09-6-7 | 天端 | B.7 | 20.5 | 21.4 | 3 | 1.497 | 2.667 | 2.351 | 3.8778 | 0 | 2 | 44 | 54 | 98 | 0.0067 | 0.004 |  |  |  |  | 95.6 | 38 | 57.6 | [7 empty] | CU |  |  | 73.5 | 12.4
2009-03-31 | 関東地方整備局 | 利根川 | 江戸川 | 右岸 | 30.5 | NO.R-6 | 天端 | B.P-1 | 1.15 | 1.45 |  |  | 2.655 |  |  | 0 | 4 | 56 | 40 | 96 | 0.0119 | 0.0088 |  |  |  |  | 71.2 | 37.7 | 33.5
2009-03-31 | 関東地方整備局 | 利根川 | 江戸川 | 右岸 | 30.5 | NO.R-6 | 天端 | B.P-3 | 3.15 | 3.45 |  |  | 2.661 |  |  | 0 | 6 | 58 | 36 | 94 | 0.0143 | 0.0097 |  |  |  |  | 63.2 | 35.8 | 27.4
2009-03-31 | 関東地方整備局 | 利根川 | 江戸川 | 右岸 | 30.5 | NO.R-6 | 天端 | B.T-1 | 5 | 5.8 |  | 1.699 | 2.654 | 1.359 | 1.064 | 0 | 2 | 61 | 37 | 98 | 0.0125 | 0.0093 |  |  |  |  | 65.1 | 37 | 28.1 | [7 empty] | UU | [8 empty] | 54.7 | 0
2009-03-31 | 関東地方整備局 | 利根川 | 江戸川 | 右岸 | 30.5 | NO.R-6 | 天端 | B.P-6 | 6.15 | 6.45 |  |  | 2.702 |  |  | 0 | 29 | 49 | 22 | 71 | 0.052 | 0.0363 | 0.003 |  |  |  | 37.3 | 25.4 | 11.9 |  |  |  | 5.1819e-09
2009-03-31 | 関東地方整備局 | 利根川 | 江戸川 | 右岸 | 30.5 | NO.R-6 | 天端 | B.P-8 | 8.15 | 8.45 |  |  | 2.693 |  |  | 0 | 27 | 52 | 21 | 73 | 0.047 | 0.0314 | 0.0043 |  |  |  | 36.9 | 26.5 | 10.4 |  |  |  | 1.1933e-08
2009-03-31 | 関東地方整備局 | 利根川 | 江戸川 | 右岸 | 30.5 | NO.R-6 | 天端 | B.T-2 | 9.5 | 10.2 |  | 1.539 | 2.51 | 1.782 | 2.0341 | 0 | 4 | 39 | 57 | 96 | 0.0076 | 0.0016 |  |  |  |  | 97.3 | 44.3 | 53 | [7 empty] | UU | [8 empty] | 60.8 | 0
2009-03-31 | 関東地方整備局 | 利根川 | 江戸川 | 右岸 | 30.5 | NO.R-6 | 天端 |  | 10.8 | 11.3 | [20 empty] | 4.6e-05
2009-03-31 | 関東地方整備局 | 利根川 | 江戸川 | 右岸 | 30.5 | NO.R-6 | 天端 | B.P-11 | 11.15 | 11.45 |  |  | 2.717 |  |  | 0 | 81 | 11 | 8 | 19 | 0.169 | 0.15 | 0.078 | 0.0098 | 17.2449 | 7.7 | 9999 | 9999 | 0 |  |  |  | 9.8397e-06 | 9.604e-07
2009-03-31 | 関東地方整備局 | 利根川 | 江戸川 | 右岸 | 30.5 | NO.R-6 | 天端 | B.P-15 | 15.15 | 15.45 |  |  | 2.749 |  |  | 1 | 80 | 8 | 11 | 19 | 0.307 | 0.263 | 0.105 | 0.0029 | 105.8621 | 31 | 9999 | 9999 | 0 |  |  |  | 1.9593e-05 | 8.41e-08
2009-03-31 | 関東地方整備局 | 利根川 | 江戸川 | 右岸 | 30.5 | NO.R-6 | 天端 |  | 16.1 | 16.6 | [20 empty] | 2.12e-05
2009-03-31 | 関東地方整備局 | 利根川 | 江戸川 | 右岸 | 30.5 | NO.R-6 | 天端 | B.P-18 | 18.15 | 18.45 |  |  | 2.728 |  |  | 1 | 74 | 12 | 13 | 25 | 0.244 | 0.197 | 0.016 | 0.0011 | 221.8182 | 51 | 47.8 | 30.8 | 17 |  |  |  | 2.5058e-07 | 1.21e-08
2009-03-31 | 関東地方整備局 | 利根川 | 江戸川 | 右岸 | 30.5 | NO.R-6 | 天端 | B.P-20 | 20.15 | 20.5 |  |  | 2.741 |  |  | 5 | 54 | 22 | 19 | 41 | 0.183 | 0.135 | 0.006 |  |  |  | 68.7 | 43.7 | 25 |  |  |  | 2.5821e-08
2009-03-31 | 関東地方整備局 | 利根川 | 江戸川 | 右岸 | 30.5 | NO.R-6 | 天端 | B.P-22 | 22 | 22.45 |  |  | 2.685 |  |  | 2 | 49 | 17 | 32 | 49 | 0.13 | 0.081 |  |  |  |  | 61 | 31.7 | 29.3
2009-03-31 | 関東地方整備局 | 利根川 | 江戸川 | 右岸 | 30.5 | NO.R-6 | 天端 | B.P-23 | 23 | 23.45 |  |  | 2.693 |  |  | 0 | 27 | 32 | 41 | 73 | 0.0218 | 0.01 |  |  |  |  | 74.5 | 35.3 | 39.2
2009-03-31 | 関東地方整備局 | 利根川 | 江戸川 | 右岸 | 30.5 | NO.R-6 | 天端 | B.P-25 | 25.15 | 25.45 |  |  | 2.677 |  |  | 0 | 5 | 40 | 55 | 95 | 0.0078 | 0.0024 |  |  |  |  | 88.6 | 38.4 | 50.2
2009-03-31 | 関東地方整備局 | 利根川 | 江戸川 | 右岸 | 30.5 | №H15R30.5（H15-3） | 裏のり | B.15-3-P1 | 1.15 | 1.45 | 4 |  | 2.621 |  |  | 0 | 8.9 | 58.9 | 32.2 | 91.1 | 0.0164 | 0.0111 | 0.0019 | [9 empty] | 1.7983e-09
2009-03-31 | 関東地方整備局 | 利根川 | 江戸川 | 右岸 | 30.5 | №H15R30.5（H15-3） | 裏のり | B.15-3-1 | 2 | 2.8 | 0 | 1.745 | 2.637 | 1.166 | 0.73188 | 0 | 1.7 | 61.3 | 37 | 98.3 | 0.0173 | 0.0102 |  |  |  |  | 63.6 | 32.1 | 31.5 | [7 empty] | UU | [8 empty] | 44 | 5
2009-03-31 | 関東地方整備局 | 利根川 | 江戸川 | 右岸 | 30.5 | №H15R30.5（H15-3） | 裏のり | B.15-3-P2 | 3.15 | 3.45 | 9 |  | 2.671 |  |  | 0 | 5.7 | 62 | 32.3 | 94.3 | 0.0183 | 0.0126 | 0.0019 | [9 empty] | 1.7983e-09
2009-03-31 | 関東地方整備局 | 利根川 | 江戸川 | 右岸 | 30.5 | №H15R30.5（H15-3） | 裏のり | B.15-3-2 | 4 | 4.7 | 0 | 1.821 | 2.605 | 0.909 | 0.39345 | 0 | 22.7 | 55.9 | 21.4 | 77.3 | 0.0483 | 0.0352 | 0.004 |  |  |  | 41.4 | 23.4 | 18 |  |  |  | 1.0092e-08 |  |  |  | UU | [8 empty] | 38.4 | 7.4
2009-03-31 | 関東地方整備局 | 利根川 | 江戸川 | 右岸 | 30.5 | №H15R30.5（H15-3） | 裏のり | B.15-3-P3 | 5.15 | 5.45 | 12 |  | 2.667 |  |  | 0 | 10.8 | 56 | 33.2 | 89.2 | 0.0213 | 0.0135
2009-03-31 | 関東地方整備局 | 利根川 | 江戸川 | 右岸 | 30.5 | №H15R30.5（H15-3） | 裏のり | B.15-3-P4 | 6.15 | 6.45 | 3 |  | 2.595 |  |  | 0 | 7.9 | 49.1 | 43 | 92.1 | 0.018 | 0.0087
2009-03-31 | 関東地方整備局 | 利根川 | 江戸川 | 右岸 | 30.5 | №H15R30.5（H15-3） | 裏のり | B.15-3-3 | 7 | 7.6 | 0 | 1.715 | 2.659 | 1.289 | 0.93565 | 0 | 5.2 | 64.2 | 30.6 | 94.8 | 0.0249 | 0.0161 |  |  |  |  | 50.1 | 24.9 | 25.2 | [7 empty] | UU | [8 empty] | 41.1 | 3.5
2009-03-31 | 関東地方整備局 | 利根川 | 江戸川 | 右岸 | 30.5 | №H15R30.5（H15-3） | 裏のり | B.3-7 | 7.5 | 8 | 0 | [19 empty] | 1.2e-05
2009-03-31 | 関東地方整備局 | 利根川 | 江戸川 | 右岸 | 30.5 | №H15R30.5（H15-3） | 裏のり | B.15-3-4 | 8 | 8.9 | 0 | 1.851 | 2.76 | 0.996 | 0.49501 | 0 | 95.8 |  |  | 4.2 | 0.1806 | 0.1632 | 0.12 | 0.1043 | 1.7315 | 0.94 | [6 empty] | 2.6697e-05 | 0.00010878 |  | 3.3205e-05 | CU |  |  | 91.5 | 24.2
2009-03-31 | 関東地方整備局 | 利根川 | 江戸川 | 右岸 | 30.5 | №H15R30.5（H15-3） | 裏のり | B.15-3-P5 | 9.15 | 9.45 | 6 |  | 2.749 |  |  | 0 | 91 | 5.7 | 3.3 | 9 | 0.2748 | 0.2385 | 0.125 | 0.0843 | 3.2598 | 1.09 | [6 empty] | 2.9345e-05 | 7.1065e-05
2009-03-31 | 関東地方整備局 | 利根川 | 江戸川 | 右岸 | 30.5 | №H15R30.5（H15-3） | 裏のり | B.15-3-P6 | 11.15 | 11.45 | 5 |  | 2.711 |  |  | 0 | 71.4 | 18.2 | 10.4 | 28.6 | 0.3122 | 0.2457 | 0.02 | 0.0047 | 66.4255 | 5.41 | [6 empty] | 4.2023e-07 | 2.209e-07
2009-03-31 | 関東地方整備局 | 利根川 | 江戸川 | 右岸 | 30.5 | №H15R30.5（H15-3） | 裏のり | B.15-3-P7 | 13.15 | 13.52 | 2 |  | 2.701 |  |  | 0 | 42.8 | 36.8 | 20.4 | 57.2 | 0.0894 | 0.0535 | 0.005 | [9 empty] | 1.6924e-08
2009-03-31 | 関東地方整備局 | 利根川 | 江戸川 | 右岸 | 30.5 | №H15R30.5（H15-3） | 裏のり | B.3-16 | 16 | 16.5 | 4 | [19 empty] | 5.53e-07
2009-03-31 | 関東地方整備局 | 利根川 | 江戸川 | 右岸 | 30.5 | №H15R30.5（H15-3） | 裏のり | B.15-3-P8 | 16.15 | 16.45 | 4 |  | 2.703 |  |  | 0 | 57.1 | 32 | 10.9 | 42.9 | 0.136 | 0.1044 | 0.016 | 0.0042 | 32.381 | 3.12 | [6 empty] | 2.5058e-07 | 1.764e-07
2009-03-31 | 関東地方整備局 | 利根川 | 江戸川 | 右岸 | 30.5 | №H15R30.5（H15-3） | 裏のり | B.15-3-5 | 16.5 | 17.4 | 4 | 1.585 | 2.68 | 1.763 | 1.9832 | 0 | 40.6 | 35 | 24.4 | 59.4 | 0.0779 | 0.0448 | 2 |  |  |  | 49.2 | 26.1 | 23.1 |  |  |  | 0.018092 |  |  |  | UU | [8 empty] | 39 | 2.9
2009-03-31 | 関東地方整備局 | 利根川 | 江戸川 | 右岸 | 30.5 | №H15R30.5（H15-3） | 裏のり | B.15-3-P9 | 18.4 | 18.74 | 0 |  | 2.674 |  |  | 0 | 37.4 | 32.1 | 30.5 | 62.6 | 0.0644 | 0.0308
2009-03-31 | 関東地方整備局 | 利根川 | 江戸川 | 右岸 | 30.5 | №H15R30.5（H15-3） | 裏のり | B.15-3-6 | 19 | 19.8 | 0 | 1.561 | 2.616 | 1.809 | 2.1075 | 0 | 38.2 | 23.8 | 38 | 61.8 | 0.0602 | 0.0199 |  |  |  |  | 56.8 | 28.8 | 28 | [7 empty] | UU | [8 empty] | 40.7 | 1.4
2009-03-31 | 関東地方整備局 | 利根川 | 江戸川 | 右岸 | 30.5 | №H15R30.5（H15-3） | 裏のり | B.15-3-P10 | 21.15 | 21.45 | 0 |  | 2.623 |  |  | 0 | 5.4 | 36.3 | 58.3 | 94.6 | 0.0057 | 0.0027
2009-03-31 | 関東地方整備局 | 利根川 | 江戸川 | 右岸 | 30.5 | №H15-R30.5（H15-4） | 裏のり | B.4-14 | 14 | 14.5 | [20 empty] | 8.89e-07
2009-03-31 | 関東地方整備局 | 利根川 | 江戸川 | 右岸 | 30.5 | №H15-R30.5（H15-4） | 表のり | B.15-4-P1 | 1.15 | 1.45 | 5 |  | 2.677 |  |  | 2.7 | 43.1 | 35.8 | 18.4 | 54.2 | 0.1104 | 0.0607 | 0.007 | [9 empty] | 3.6906e-08
2009-03-31 | 関東地方整備局 | 利根川 | 江戸川 | 右岸 | 30.5 | №H15-R30.5（H15-4） | 表のり | B.15-4-1 | 2 | 2.7 | 0 | 1.657 | 2.534 | 1.177 | 0.74898 | 0 | 8.6 | 52.9 | 38.5 | 91.4 | 0.016 | 0.0105 |  |  |  |  | 66.6 | 33.2 | 33.4 | [7 empty] | UU | [8 empty] | 46.6 | 4.4
2009-03-31 | 関東地方整備局 | 利根川 | 江戸川 | 右岸 | 30.5 | №H15-R30.5（H15-4） | 表のり | B.15-4-P2 | 3.15 | 3.45 | 6 |  | 2.663 |  |  | 0 | 16 | 62.6 | 21.4 | 84 | 0.041 | 0.0315 | 0.004 | [9 empty] | 1.0092e-08
2009-03-31 | 関東地方整備局 | 利根川 | 江戸川 | 右岸 | 30.5 | №H15-R30.5（H15-4） | 表のり | B.15-4-P3 | 4.15 | 4.47 | 3 |  | 2.655 |  |  | 0 | 8.4 | 52.3 | 39.3 | 91.6 | 0.0134 | 0.009
2009-03-31 | 関東地方整備局 | 利根川 | 江戸川 | 右岸 | 30.5 | №H15-R30.5（H15-4） | 表のり | B.15-4-2 | 5 | 5.8 | 0 | 1.693 | 2.643 | 1.357 | 1.0602 | 0 | 1.5 | 59.6 | 38.9 | 98.5 | 0.011 | 0.0082 |  |  |  |  | 50.2 | 29.4 | 20.8 | [7 empty] | UU | [8 empty] | 39.3 | 2.5
2009-03-31 | 関東地方整備局 | 利根川 | 江戸川 | 右岸 | 30.5 | №H15-R30.5（H15-4） | 表のり | B.15-4-P4 | 6.15 | 6.45 | 4 |  | 2.665 |  |  | 0 | 10 | 61.3 | 28.7 | 90 | 0.0283 | 0.0173 | 0.002 | [9 empty] | 2.0253e-09
2009-03-31 | 関東地方整備局 | 利根川 | 江戸川 | 右岸 | 30.5 | №H15-R30.5（H15-4） | 表のり | B.15-4-P5 | 8.15 | 8.45 | 4 |  | 2.645 |  |  | 0 | 3.2 | 62.3 | 34.5 | 96.8 | 0.0195 | 0.0123
2009-03-31 | 関東地方整備局 | 利根川 | 江戸川 | 右岸 | 30.5 | №H15-R30.5（H15-4） | 表のり | B.4-10 | 10 | 10.5 | 15 | [19 empty] | 2.28e-05
2009-03-31 | 関東地方整備局 | 利根川 | 江戸川 | 右岸 | 30.5 | №H15-R30.5（H15-4） | 表のり | B.15-4-P6 | 10.15 | 10.45 | 15 |  | 2.71 |  |  | 0 | 65.5 | 27.2 | 7.3 | 34.5 | 0.1478 | 0.1227 | 0.037 | 0.0108 | 13.6852 | 2.32 | [6 empty] | 1.7479e-06 | 1.1664e-06
2009-03-31 | 関東地方整備局 | 利根川 | 江戸川 | 右岸 | 30.5 | №H15-R30.5（H15-4） | 表のり | B.15-4-3 | 10.5 | 11.1 | 9 | 1.916 | 2.77 | 0.878 | 0.3604 | 0 | 90.9 | 5.6 | 3.5 | 9.1 | 0.2688 | 0.229 | 0.125 | 0.0863 | 3.1147 | 1.04 | [6 empty] | 2.9345e-05 | 7.4477e-05 |  | 3.3436e-05 | CU |  |  | 104.6 | 20.3
2009-03-31 | 関東地方整備局 | 利根川 | 江戸川 | 右岸 | 30.5 | №H15-R30.5（H15-4） | 表のり | B.15-4-P7 | 11.15 | 11.55 | 3 |  | 2.719 |  |  | 0 | 69.9 | 22.7 | 7.4 | 30.1 | 0.1783 | 0.1425 | 0.04 | 0.0105 | 16.981 | 2.97 | [6 empty] | 2.094e-06 | 1.1025e-06
2009-03-31 | 関東地方整備局 | 利根川 | 江戸川 | 右岸 | 30.5 | №H15-R30.5（H15-4） | 表のり | B.15-4-P8 | 12.15 | 12.47 | 1 |  | 2.681 |  |  | 0 | 45.5 | 36.9 | 17.6 | 54.5 | 0.0895 | 0.062 | 0.0075 | [9 empty] | 4.3303e-08
2009-03-31 | 関東地方整備局 | 利根川 | 江戸川 | 右岸 | 30.5 | №H15-R30.5（H15-4） | 表のり | B.15-4-4 | 13 | 13.8 | 4 | 1.695 | 2.707 | 1.387 | 1.1178 | 0 | 43.4 | 38.9 | 17.7 | 56.6 | 0.0886 | 0.0604 | 0.008 |  |  |  | 41.9 | 21.6 | 20.3 |  |  |  | 5.0287e-08 |  |  |  | UU | [8 empty] | 57.1 | 6.3
2009-03-31 | 関東地方整備局 | 利根川 | 江戸川 | 右岸 | 30.5 | №H15-R30.5（H15-4） | 表のり | B.15-4-P9 | 14.15 | 14.45 | 4 |  | 2.726 |  |  | 0 | 75.5 | 17.7 | 6.8 | 24.5 | 0.1993 | 0.1611 | 0.056 | 0.0126 | 15.8175 | 3.99 | [6 empty] | 4.5662e-06 | 1.5876e-06
2009-03-31 | 関東地方整備局 | 利根川 | 江戸川 | 右岸 | 30.5 | №H15-R30.5（H15-4） | 表のり | B.15-4-5 | 15 | 15.9 | 5 | 1.696 | 2.698 | 1.408 | 1.1592 | 0 | 47.4 | 33.4 | 19.2 | 52.6 | 0.1076 | 0.0657 | 0.006 |  |  |  | 44 | 24 | 20 |  |  |  | 2.5821e-08 |  |  |  | UU | [8 empty] | 44.9 | 4.8
2009-03-31 | 関東地方整備局 | 利根川 | 江戸川 | 右岸 | 30.5 | №H15-R30.5（H15-4） | 表のり | B.15-4-P10 | 19.15 | 19.45 | 11 |  | 2.726 |  |  | 0 | 78.6 | 15.9 | 5.5 | 21.4 | 0.3817 | 0.3049 | 0.065 | 0.0203 | 18.803 | 2.59 | [6 empty] | 6.4494e-06 | 4.1209e-06
2009-03-31 | 関東地方整備局 | 利根川 | 江戸川 | 右岸 | 30.5 | №H15-R30.5（H15-4） | 表のり | B.15-4-P11 | 21.15 | 21.47 | 1 |  | 2.641 |  |  | 0 | 3.5 | 33.3 | 63.2 | 96.5 | 0.004 | 0.0017
2009-03-31 | 関東地方整備局 | 利根川 | 江戸川 | 右岸 | 30.5 | №H15-R30.5（H15-4） | 表のり | B.15-4-P12 | 24.15 | 24.45 | 0 |  | 2.641 |  |  | 0 | 2.8 | 40.9 | 56.3 | 97.2 | 0.0066 | 0.0031
2009-03-31 | 関東地方整備局 | 利根川 | 江戸川 | 右岸 | 31.24 | No.R31.24k |  | B.B-3 T1 | 0.7 | 1.6 |  | 1.71 | 2.646 | 1.308 | 0.96959 | 0 | 4.3 | 54.1 | 41.6 | 95.7 | 0.0149 | 0.009 |  |  |  |  | 76.1 | 38.1 | 38 | [7 empty] | UU | [8 empty] | 34.5 | 0.3
2009-03-31 | 関東地方整備局 | 利根川 | 江戸川 | 右岸 | 31.24 | No.R31.24k |  | B.B-3 P1 | 2.15 | 2.45 |  |  | 2.65 |  |  | 0 | 14.2 | 53.3 | 32.5 | 85.8 | 0.0184 | 0.0113 | 0.0015 |  |  |  | 57.6 | 29.2 | 28.4 |  |  |  | 1.0399e-09
2009-03-31 | 関東地方整備局 | 利根川 | 江戸川 | 右岸 | 31.24 | No.R31.24k |  | B.B-3 T2 | 2.5 | 3.5 |  | 1.736 | 2.674 | 1.232 | 0.8378 | 0 | 6.8 | 53.3 | 39.9 | 93.2 | 0.0226 | 0.0116 |  |  |  |  | 52.6 | 29.3 | 23.3 | [7 empty] | UU | [8 empty] | 26.2 | 3.8
2009-03-31 | 関東地方整備局 | 利根川 | 江戸川 | 右岸 | 31.24 | No.R31.24k |  | B.B-3 P2 | 4.15 | 4.45 |  |  | 2.678 |  |  | 0 | 36.4 | 43.8 | 19.8 | 63.6 | 0.0625 | 0.0386 | 0.005 | 0.0012 | 52.0833 | 1.4 | 36.6 | 19.6 | 17 |  |  |  | 1.6924e-08 | 1.44e-08
2009-03-31 | 関東地方整備局 | 利根川 | 江戸川 | 右岸 | 31.24 | No.R31.24k |  | B.B-3 T4 | 8.5 | 9.4 |  | 1.914 | 2.762 | 0.851 | 0.33295 | 0 | 94.2 |  |  | 5.8 | 0.234 | 0.218 | 0.17 | 0.127 | 1.8425 | 1.2 | [6 empty] | 5.9834e-05 | 0.00016129 |  | 4.5856e-05 | CU |  |  | 134.4 | 32.9
2009-03-31 | 関東地方整備局 | 利根川 | 江戸川 | 右岸 | 31.24 | No.R31.24k |  | B.B-3 T5 | 12 | 12.9 |  | 1.556 | 2.666 | 0.896 | 0.37939 | 1.3 | 28.2 | 41.3 | 29.2 | 70.5 | 0.0395 | 0.0216 |  |  |  |  | 81.9 | 34.4 | 47.5 | [7 empty] | UU | [8 empty] | 37.5 | 3.1
2009-03-31 | 関東地方整備局 | 利根川 | 江戸川 | 右岸 | 31.24 | No.R31.24k |  | B.B-3 P3 | 15.15 | 15.45 |  |  | 2.651 |  |  | 0 | 35.9 | 35.5 | 28.6 | 64.1 | 0.0624 | 0.0325 |  |  |  |  | 86.2 | 33.5 | 52.7
2009-03-31 | 関東地方整備局 | 利根川 | 江戸川 | 右岸 | 31.24 | No.R31.24kB-3 |  |  | 9.5 | 10 | [20 empty] | 3.95e-06
2009-03-31 | 関東地方整備局 | 利根川 | 江戸川 | 右岸 | 31.9 | No.1 | 表のり | B.P1-1 | 1.15 | 1.51 |  |  | 2.703 |  |  | 0 | 20.6 | 62.3 | 17.1 | 79.4 | 0.047 | 0.036 | 0.0065 | 0.0014 | 33.5714 | 2.57 | 42.8 | 32.6 | 10.2 |  |  |  | 3.1083e-08 | 1.96e-08
2009-03-31 | 関東地方整備局 | 利根川 | 江戸川 | 右岸 | 31.9 | No.1 | 表のり | B.P1-2 | 2.15 | 2.46 |  |  | 2.713 |  |  | 0.2 | 39.9 | 41 | 18.9 | 59.9 | 0.075 | 0.051 | 0.0057 | [9 empty] | 2.2928e-08
2009-03-31 | 関東地方整備局 | 利根川 | 江戸川 | 右岸 | 31.9 | No.1 | 表のり | B.S1-1 | 3 | 4.85 |  | 1.81 | 2.707 | 1.074 | 0.59732 | 0 | 25.4 | 50 | 24.6 | 74.6 | 0.043 | 0.029 | 0.0034 |  |  |  | 37.1 | 30.6 | 6.5 |  |  |  | 6.9253e-09 |  |  |  | UU | [8 empty] | 26 | 1.1
2009-03-31 | 関東地方整備局 | 利根川 | 江戸川 | 右岸 | 31.9 | No.1 | 表のり | B.1 | 6 | 6.5 | [20 empty] | 3.96e-05
2009-03-31 | 関東地方整備局 | 利根川 | 江戸川 | 右岸 | 31.9 | No.1 | 表のり | B.P1-4 | 6.15 | 6.45 |  |  | 2.852 |  |  | 0 | 94.4 |  |  | 5.6 | 0.23 | 0.21 | 0.14 | 0.11 | 2.0909 | 1.14 | [6 empty] | 3.8157e-05 | 0.000121
2009-03-31 | 関東地方整備局 | 利根川 | 江戸川 | 右岸 | 31.9 | No.1 | 表のり | B.S1-2 | 7 | 8 |  | 1.878 | 2.753 | 1.006 | 0.50753 | 0.4 | 91.7 |  |  | 8 | 0.27 | 0.24 | 0.11 | 0.1 | 2.7 | 1.2 |  | 9999 |  |  |  | 4.42e-06 | 2.1823e-05 | 0.0001 |  | 6.7553e-05 | CU |  |  | 86 | 36.8
2009-03-31 | 関東地方整備局 | 利根川 | 江戸川 | 右岸 | 31.9 | No.1 | 表のり | B.P1-3 | 9 | 9.85 |  |  | 2.629 |  |  | 3.9 | 25.5 | 55.8 | 14.8 | 70.6 | 0.056 | 0.043 | 0.0083 | 0.0027 | 20.7407 | 1.91 | 76.2 | 43.2 | 33 |  |  |  | 5.4765e-08 | 7.29e-08
2009-03-31 | 関東地方整備局 | 利根川 | 江戸川 | 右岸 | 31.9 | No.1 | 表のり | B.S1-3 | 9 | 9.85 |  | 1.647 | 2.737 | 1.636 | 1.6611 | 10.3 | 22.2 | 40.1 | 27.4 | 67.5 | 0.049 | 0.029 | 0.0022 |  |  |  | 36.7 | 27.7 | 9 |  |  |  | 2.5258e-09 |  |  |  | UU | [8 empty] | 19 | 0
2009-03-31 | 関東地方整備局 | 利根川 | 江戸川 | 右岸 | 31.9 | No.1 | 表のり | B.2 | 9.7 | 9.95 | [20 empty] | 2.38e-06
2009-03-31 | 関東地方整備局 | 利根川 | 江戸川 | 右岸 | 31.9 | No.1 | 表のり | B.P1-5 | 11.15 | 11.48 |  |  | 2.709 |  |  | 0 | 7.6 | 70.2 | 22.2 | 92.4 | 0.037 | 0.027 | 0.004 |  |  |  | 81.4 | 34.7 | 46.7 |  |  |  | 1.0092e-08
2009-03-31 | 関東地方整備局 | 利根川 | 江戸川 | 右岸 | 31.9 | No.1 | 表のり | B.S1-4 | 13 | 14 |  | 1.698 | 2.687 | 1.406 | 1.1552 | 7.5 | 46.7 | 33.9 | 11.9 | 45.8 | 0.13 | 0.09 | 0.016 | 0.0038 | 34.2105 | 2.34 | 38.8 | 30.6 | 8.2 |  |  |  | 2.5058e-07 | 1.444e-07 |  | 1.4055e-07 | UU | [8 empty] | 70 | 3.2
2009-03-31 | 関東地方整備局 | 利根川 | 江戸川 | 右岸 | 31.9 | No.1 | 表のり | B.P1-6 | 16.15 | 16.46 |  |  | 2.69 |  |  | 0 | 17.1 | 67.2 | 15.7 | 82.9 | 0.043 | 0.033 | 0.008 | 0.0015 | 28.6667 | 3.49 | 55.1 | 35.9 | 19.2 |  |  |  | 5.0287e-08 | 2.25e-08
2009-03-31 | 関東地方整備局 | 利根川 | 江戸川 | 右岸 | 31.9 | No.1 | 表のり | B.3 | 17.5 | 18 | [20 empty] | 1.33e-07
2009-03-31 | 関東地方整備局 | 利根川 | 江戸川 | 右岸 | 31.9 | No.1 | 表のり | B.S1-5 | 18 | 19 |  | 1.804 | 2.681 | 1.061 | 0.57952 | 0 | 41.6 | 48.9 | 9.5 | 58.4 | 0.078 | 0.062 | 0.0185 | 0.0056 | 13.9286 | 2.65 | 46.4 | 35.4 | 11 |  |  | 4.42e-08 | 3.5078e-07 | 3.136e-07 |  | 1.4861e-07 | CU |  |  | 149 | 13.5
2009-03-31 | 関東地方整備局 | 利根川 | 江戸川 | 右岸 | 31.9 | No.1 | 表のり | B.P1-7 | 22.15 | 22.45 |  |  | 2.724 |  |  | 0.2 | 48.1 | 41.8 | 9.9 | 51.7 | 0.091 | 0.072 | 0.019 | 0.0052 | 17.5 | 2.89 | 44.2 | 31.2 | 13 |  |  |  | 3.7314e-07 | 2.704e-07
2009-03-31 | 関東地方整備局 | 利根川 | 江戸川 | 右岸 | 31.9 | No.1 | 表のり | B.P1-8 | 23.15 | 23.45 |  |  | 2.698 |  |  | 0 | 30.7 | 61.3 | 8 | 69.3 | 0.061 | 0.051 | 0.02 | 0.0069 | 8.8406 | 2.43 | [6 empty] | 4.2023e-07 | 4.761e-07
2009-03-31 | 関東地方整備局 | 利根川 | 江戸川 | 右岸 | 31.9 | No.1 | 表のり | B.P1-9 | 24.15 | 24.47 |  |  | 2.749 |  |  | 0 | 18.2 | 50.2 | 31.6 | 81.8 | 0.031 | 0.018 | 0.0022 |  |  |  | 62.1 | 41.9 | 20.2 |  |  |  | 2.5258e-09
2009-03-31 | 関東地方整備局 | 利根川 | 江戸川 | 右岸 | 31.9 | No.1 | 表のり | B.P1-10 | 26.15 | 26.43 |  |  | 2.709 |  |  | 0 | 93.6 |  |  | 6.4 | 0.23 | 0.21 | 0.143 | 0.11 | 2.0909 | 1.14 | [6 empty] | 4.0079e-05 | 0.000121
2009-03-31 | 関東地方整備局 | 利根川 | 江戸川 | 右岸 | 31.9 | No.2 | 天端 | B.P2-1 | 1.15 | 1.45 |  |  | 2.679 |  |  | 0.1 | 11.7 | 59.2 | 29 | 88.2 | 0.02 | 0.013 | 0.0014 |  |  |  | 56.9 | 34.4 | 22.5 |  |  |  | 8.863e-10
2009-03-31 | 関東地方整備局 | 利根川 | 江戸川 | 右岸 | 31.9 | No.2 | 天端 | B.P2-2 | 2.15 | 2.45 |  |  | 2.719 |  |  | 0 | 8.6 | 62.8 | 28.6 | 91.4 | 0.018 | 0.013 | 0.0018 |  |  |  | 49.3 | 34.2 | 15.1 |  |  |  | 1.5866e-09
2009-03-31 | 関東地方整備局 | 利根川 | 江戸川 | 右岸 | 31.9 | No.2 | 天端 | B.P2-3 | 3.15 | 3.47 |  |  | 2.682 |  |  | 0.4 | 32.9 | 45.6 | 21.1 | 66.7 | 0.052 | 0.031 | 0.0048 |  |  |  | 43.6 | 29.7 | 13.9 |  |  |  | 1.5397e-08
2009-03-31 | 関東地方整備局 | 利根川 | 江戸川 | 右岸 | 31.9 | No.2 | 天端 | B.P2-4 | 4.15 | 4.49 |  |  | 2.677 |  |  | 0 | 5.7 | 54 | 40.3 | 94.3 | 0.01 | 0.0082 |  |  |  |  | 53.3 | 34 | 19.3
2009-03-31 | 関東地方整備局 | 利根川 | 江戸川 | 右岸 | 31.9 | No.2 | 天端 | B.P2-5 | 5.15 | 5.46 |  |  | 2.666 |  |  | 0.1 | 9.6 | 63.6 | 26.7 | 90.3 | 0.017 | 0.012 | 0.0028 |  |  |  | 51.4 | 33.3 | 18.1 |  |  |  | 4.4164e-09
2009-03-31 | 関東地方整備局 | 利根川 | 江戸川 | 右岸 | 31.9 | No.2 | 天端 | B.P2-6 | 6.15 | 6.46 |  |  | 2.709 |  |  | 0 | 54.8 | 37 | 8.2 | 45.2 | 0.11 | 0.086 | 0.021 | 0.0078 | 14.1026 | 1.77 | [6 empty] | 4.7052e-07 | 6.084e-07
2009-03-31 | 関東地方整備局 | 利根川 | 江戸川 | 右岸 | 31.9 | No.2 | 天端 | B.P2-7 | 7.15 | 7.47 |  |  | 2.688 |  |  | 0 | 9.5 | 61.9 | 28.6 | 90.5 | 0.016 | 0.011 | 0.0021 |  |  |  | 49.9 | 33.2 | 16.7 |  |  |  | 2.2677e-09
2009-03-31 | 関東地方整備局 | 利根川 | 江戸川 | 右岸 | 31.9 | No.2 | 天端 | B.P2-8 | 8.15 | 8.5 |  |  | 2.699 |  |  | 0.6 | 11.3 | 56.7 | 31.4 | 88.1 | 0.017 | 0.011 |  |  |  |  | 48.5 | 33 | 15.5
2009-03-31 | 関東地方整備局 | 利根川 | 江戸川 | 右岸 | 31.9 | No.2 | 天端 | B.P2-9 | 9.15 | 9.5 |  |  | 2.702 |  |  | 0.2 | 16.4 | 58.7 | 24.7 | 83.4 | 0.022 | 0.015 | 0.0032 |  |  |  | 39.1 | 28.8 | 10.3 |  |  |  | 6.0177e-09
2009-03-31 | 関東地方整備局 | 利根川 | 江戸川 | 右岸 | 31.9 | No.2 | 天端 | B.P2-10 | 10.15 | 10.48 |  |  | 2.697 |  |  | 0 | 12.6 | 63.1 | 24.3 | 87.4 | 0.026 | 0.018 | 0.0032 |  |  |  | 41 | 30.9 | 10.1 |  |  |  | 6.0177e-09
2009-03-31 | 関東地方整備局 | 利根川 | 江戸川 | 右岸 | 31.9 | No.2 | 天端 | B.P2-11 | 11.15 | 11.48 |  |  | 2.62 |  |  | 2 | 48.5 | 34.4 | 15.1 | 49.5 | 0.13 | 0.078 | 0.0093 |  |  |  | 44.6 | 27.6 | 17 |  |  |  | 7.1281e-08
2009-03-31 | 関東地方整備局 | 利根川 | 江戸川 | 右岸 | 31.9 | No.2 | 天端 | B.P2-12 | 13.15 | 13.45 |  |  | 2.787 |  |  | 0 | 82.9 | 13.3 | 3.8 | 17.1 | 0.21 | 0.18 | 0.1 | 0.031 | 6.7742 | 2.6 | [6 empty] | 1.7498e-05 | 9.61e-06
2009-03-31 | 関東地方整備局 | 利根川 | 江戸川 | 右岸 | 31.9 | No.2 | 天端 | B.P2-13 | 15.15 | 15.53 |  |  | 2.701 |  |  | 0.6 | 40 | 24.1 | 35.3 | 59.4 | 0.082 | 0.021 | 0.0024 | 0.0014 | 58.5714 | 0.113 | 75.1 | 36.8 | 38.3 |  |  |  | 3.0899e-09 | 1.96e-08
2009-03-31 | 関東地方整備局 | 利根川 | 江戸川 | 右岸 | 31.9 | No.2 | 天端 | B.P2-14 | 16.15 | 16.56 |  |  | 2.749 |  |  | 5.6 | 67.1 | 15.1 | 12.2 | 27.3 | 0.24 | 0.18 | 0.041 | 0.0036 | 66.6667 | 9.17 | [6 empty] | 2.2173e-06 | 1.296e-07
2009-03-31 | 関東地方整備局 | 利根川 | 江戸川 | 右岸 | 31.9 | No.2 | 天端 | B.P2-15 | 18.15 | 18.45 |  |  | 2.703 |  |  | 0 | 65.7 | 25.5 | 8.8 | 34.3 | 0.13 | 0.12 | 0.037 | 0.0068 | 19.1176 | 4.78 | 38.8 | 24.7 | 14.1 |  |  |  | 1.7479e-06 | 4.624e-07
2009-03-31 | 関東地方整備局 | 利根川 | 江戸川 | 右岸 | 31.9 | No.2 | 天端 | B.P2-16 | 19.15 | 19.46 |  |  | 2.683 |  |  | 0 | 5.5 | 73.8 | 20.7 | 94.5 | 0.032 | 0.025 | 0.0049 |  |  |  | 66.6 | 32.1 | 34.5 |  |  |  | 1.615e-08
2009-03-31 | 関東地方整備局 | 利根川 | 江戸川 | 右岸 | 31.9 | No.2 | 天端 | B.P2-17 | 21.15 | 21.45 |  |  | 2.699 |  |  | 0 | 47.2 | 38.4 | 14.4 | 52.8 | 0.098 | 0.057 | 0.003 | 0.0024 | 40.8333 | 2.06 | 42.2 | 27.1 | 15.1 |  |  |  | 5.1819e-09 | 5.76e-08
2009-03-31 | 関東地方整備局 | 利根川 | 江戸川 | 右岸 | 31.9 | No.2 | 天端 | B.P2-18 | 23.15 | 23.45 |  |  | 2.678 |  |  | 0 | 33.6 | 54.1 | 12.3 | 66.4 | 0.067 | 0.056 | 0.004 | 0.0035 | 19.1429 | 1.71 | 46.5 | 31.5 | 15 |  |  |  | 1.0092e-08 | 1.225e-07
2009-03-31 | 関東地方整備局 | 利根川 | 江戸川 | 右岸 | 31.9 | No.2 | 天端 | B.P2-19 | 25.15 | 25.45 |  |  | 2.682 |  |  | 0 | 41.5 | 49.4 | 9.1 | 58.5 | 0.077 | 0.066 | 0.017 | 0.0058 | 13.2759 | 2.59 | 42 | 27.3 | 14.7 |  |  |  | 2.8837e-07 | 3.364e-07
2009-03-31 | 関東地方整備局 | 利根川 | 江戸川 | 右岸 | 31.9 | No.2 | 天端 | B.P2-20 | 27.15 | 27.45 |  |  | 2.695 |  |  | 0 | 41.3 | 44.2 | 14.5 | 58.7 | 0.078 | 0.062 | 0.0085 | 0.0026 | 30 | 4.15 | 44.9 | 29.9 | 15 |  |  |  | 5.7871e-08 | 6.76e-08
2009-03-31 | 関東地方整備局 | 利根川 | 江戸川 | 右岸 | 31.9 | No.2 | 天端 | B.P2-21 | 29.15 | 29.45 |  |  | 2.74 |  |  | 0.2 | 69.2 | 22.5 | 8.1 | 30.6 | 0.16 | 0.13 | 0.044 | 0.011 | 14.5455 | 3.03 | [6 empty] | 2.6114e-06 | 1.21e-06
2009-03-31 | 関東地方整備局 | 利根川 | 江戸川 | 右岸 | 31.9 | No.3 | 裏のり | B.P3-1 | 1.15 | 1.45 |  |  | 2.695 |  |  | 0.3 | 25.7 | 58.1 | 15.9 | 74 | 0.05 | 0.037 | 0.0078 | [9 empty] | 4.7422e-08
2009-03-31 | 関東地方整備局 | 利根川 | 江戸川 | 右岸 | 31.9 | No.3 | 裏のり | B.P3-2 | 2.15 | 2.45 |  |  | 2.72 |  |  | 0.1 | 51.7 | 33.9 | 14.3 | 48.2 | 0.12 | 0.081 | 0.0113 | 0.0026 | 46.1538 | 2.17 | [6 empty] | 1.1194e-07 | 6.76e-08
2009-03-31 | 関東地方整備局 | 利根川 | 江戸川 | 右岸 | 31.9 | No.3 | 裏のり | B.S3-1 | 3 | 3.85 |  | 1.894 | 2.697 | 0.898 | 0.38153 | 0 | 18.5 | 56.4 | 25.1 | 81.5 | 0.027 | 0.018 | 0.0033 |  |  |  | 38.3 | 31.3 | 7 |  |  |  | 6.4624e-09 |  |  |  | UU | [8 empty] | 90 | 0
2009-03-31 | 関東地方整備局 | 利根川 | 江戸川 | 右岸 | 31.9 | No.3 | 裏のり | B.P3-3 | 4.15 | 4.46 |  |  | 2.705 |  |  | 5.2 | 27.5 | 48.3 | 19 | 67.3 | 0.054 | 0.035 | 0.0058 | 0.0018 | 30 | 1.48 | 37.1 | 27.1 | 10 |  |  |  | 2.3871e-08 | 3.24e-08
2009-03-31 | 関東地方整備局 | 利根川 | 江戸川 | 右岸 | 31.9 | No.3 | 裏のり | B.P3-4 | 5.15 | 5.45 |  |  | 2.685 |  |  | 0 | 18.1 | 57.7 | 24.2 | 81.9 | 0.028 | 0.019 | 0.0038 | 0.001 | 28 | 1.9 | 42.3 | 29.9 | 12.4 |  |  |  | 8.961e-09 | 1e-08
2009-03-31 | 関東地方整備局 | 利根川 | 江戸川 | 右岸 | 31.9 | No.3 | 裏のり | B.P3-5 | 6.15 | 6.46 |  |  | 2.68 |  |  | 0 | 9.3 | 65.4 | 25.3 | 90.7 | 0.023 | 0.015 | 0.0033 |  |  |  | 45.6 | 30 | 15.6 |  |  |  | 6.4624e-09
2009-03-31 | 関東地方整備局 | 利根川 | 江戸川 | 右岸 | 31.9 | No.3 | 裏のり | B.P3-6 | 7.15 | 7.48 |  |  | 2.661 |  |  | 0 | 10.6 | 62 | 27.4 | 89.4 | 0.021 | 0.014 | 0.0032 | 0.0011 | 19.0909 | 1.46 | 47.6 | 32.3 | 15.3 |  |  |  | 6.0177e-09 | 1.21e-08
2009-03-31 | 関東地方整備局 | 利根川 | 江戸川 | 右岸 | 31.9 | No.3 | 裏のり | B.P3-7 | 8.15 | 8.45 |  |  | 2.48 |  |  | 0 | 8.3 | 44.9 | 46.8 | 91.7 | 0.01 | 0.0059 |  |  |  |  | 117.4 | 61.4 | 56
2009-03-31 | 関東地方整備局 | 利根川 | 江戸川 | 右岸 | 31.9 | No.3 | 裏のり | B.1 | 9 | 9.5 | [20 empty] | 3.2e-05
2009-03-31 | 関東地方整備局 | 利根川 | 江戸川 | 右岸 | 31.9 | No.3 | 裏のり | B.S3-3 | 12 | 12.85 |  | 1.561 | 2.769 | 2.121 | 3.0572 | 1 | 23.9 | 33.8 | 41.3 | 75.1 | 0.02 | 0.009 |  |  |  |  | 69.5 | 39.8 | 29.7 | [7 empty] | UU | [8 empty] | 31 | 0.4
2009-03-31 | 関東地方整備局 | 利根川 | 江戸川 | 右岸 | 31.9 | No.3 | 裏のり | B.2 | 14.5 | 15 | [20 empty] | 3.03e-05
2009-03-31 | 関東地方整備局 | 利根川 | 江戸川 | 右岸 | 31.9 | No.3 | 裏のり | B.P3-8 | 15.15 | 15.46 |  |  | 2.709 |  |  | 4.6 | 56.3 | 28.9 | 10.2 | 39.1 | 0.14 | 0.12 | 0.02 | 0.0048 | 29.1667 | 2.5 | [6 empty] | 4.2023e-07 | 2.304e-07
2009-03-31 | 関東地方整備局 | 利根川 | 江戸川 | 右岸 | 31.9 | No.3 | 裏のり | B.P3-9 | 18.15 | 18.45 |  |  | 2.672 |  |  | 0 | 22.7 | 60.8 | 16.5 | 77.3 | 0.044 | 0.031 | 0.007 | 0.0018 | 24.4444 | 2.47 | 52.4 | 31.9 | 20.5 |  |  |  | 3.6906e-08 | 3.24e-08
2009-03-31 | 関東地方整備局 | 利根川 | 江戸川 | 右岸 | 31.9 | No.3 | 裏のり | B.3 | 21 | 21.3 | [20 empty] | 1.89e-06
2009-03-31 | 関東地方整備局 | 利根川 | 江戸川 | 右岸 | 31.9 | No.3 | 裏のり | B.P3-10 | 22.15 | 22.45 |  |  | 2.692 |  |  | 0.6 | 47.7 | 42.4 | 9.3 | 51.7 | 0.093 | 0.072 | 0.02 | 0.0057 | 16.3158 | 2.87 | [6 empty] | 4.2023e-07 | 3.249e-07
2009-03-31 | 関東地方整備局 | 利根川 | 江戸川 | 右岸 | 31.9 | No.3 | 裏のり | B.P3-11 | 24.15 | 24.45 |  |  | 2.695 |  |  | 0 | 46.7 | 43.3 | 10 | 53.3 | 0.089 | 0.069 | 0.0193 | 0.005 | 17.8 | 2.91 | 45.3 | 29.7 | 15.6 |  |  |  | 3.8693e-07 | 2.5e-07
2009-03-31 | 関東地方整備局 | 利根川 | 江戸川 | 右岸 | 31.9 | No.3 | 裏のり | B.P3-12 | 27.15 | 27.45 |  |  | 2.657 |  |  | 0 | 26.6 | 45.7 | 27.7 | 73.4 | 0.037 | 0.021 | 0.0022 |  |  |  | 79.9 | 59.1 | 20.8 |  |  |  | 2.5258e-09
2009-03-31 | 関東地方整備局 | 利根川 | 江戸川 | 右岸 | 32.6 | No.H12-9-4 | 表のり | B.P4-1 | 1.15 | 1.45 | 5 |  | 2.723 |  |  | 0 | 19.8 | 46.7 | 33.5 | 80.2 | 0.0219 | 0.0134 | 0.0015 |  |  |  | 48.9 | 26.3 | 22.6 |  |  |  | 1.0399e-09
2009-03-31 | 関東地方整備局 | 利根川 | 江戸川 | 右岸 | 32.6 | No.H12-9-4 | 表のり | B.P4-2 | 2.15 | 2.45 | 18 |  | 2.692 |  |  | 6 | 33.2 | 40.4 | 20.4 | 60.8 | 0.0721 | 0.0393 | 0.0048 |  |  |  | 45.6 | 21.7 | 23.9 |  |  |  | 1.5397e-08
2009-03-31 | 関東地方整備局 | 利根川 | 江戸川 | 右岸 | 32.6 | No.H12-9-4 | 表のり | B.P4-3 | 3.15 | 3.45 | 8 |  | 2.727 |  |  | 0 | 28.4 | 51.2 | 20.4 | 71.6 | 0.0421 | 0.0261 | 0.0048 |  |  |  | 41 | 22.1 | 18.9 |  |  |  | 1.5397e-08
2009-03-31 | 関東地方整備局 | 利根川 | 江戸川 | 右岸 | 32.6 | No.H12-9-4 | 表のり | B.S4-1 | 3.5 | 4.8 | 5 | 1.754 | 2.721 | 1.19 | 0.76948 | 0 | 3.6 | 70.7 | 25.7 | 96.4 | 0.0194 | 0.0146 | 0.0034 | 0.001 | 19.4 | 2.06 | 50.5 | 29.6 | 20.9 |  |  |  | 6.9253e-09 | 1e-08 |  | 1.6078e-09 | UU | [8 empty] | 52.1 | 2.2
2009-03-31 | 関東地方整備局 | 利根川 | 江戸川 | 右岸 | 32.6 | No.H12-9-4 | 表のり | B.P4-4 | 5.15 | 5.47 | 4 |  | 2.749 |  |  | 0 | 1.6 | 69.2 | 29.2 | 98.4 | 0.0157 | 0.0117 | 0.0027 |  |  |  | 52.1 | 27.7 | 24.4 |  |  |  | 4.0595e-09
2009-03-31 | 関東地方整備局 | 利根川 | 江戸川 | 右岸 | 32.6 | No.H12-9-4 | 表のり | B.P4-5 | 6.15 | 6.48 | 3 |  | 2.717 |  |  | 0 | 2 | 57.1 | 40.9 | 98 | 0.0124 | 0.0082 |  |  |  |  | 61.3 | 31.6 | 29.7
2009-03-31 | 関東地方整備局 | 利根川 | 江戸川 | 右岸 | 32.6 | No.H12-9-4 | 表のり | B.P4-6 | 7.15 | 7.45 | 3 |  | 2.705 |  |  | 0 | 12.9 | 56.8 | 30.3 | 87.1 | 0.0303 | 0.0177 | 0.0014 |  |  |  | 51.8 | 32 | 19.8 |  |  |  | 8.863e-10
2009-03-31 | 関東地方整備局 | 利根川 | 江戸川 | 右岸 | 32.6 | No.H12-9-4 | 表のり | B.1 | 8.4 | 9 | 19 | [19 empty] | 3.14e-06
2009-03-31 | 関東地方整備局 | 利根川 | 江戸川 | 右岸 | 32.6 | No.H12-9-4 | 表のり | B.S4-2 | 9.1 | 9.95 | 17 | 1.849 | 2.817 | 1.069 | 0.59044 | 0 | 75.8 | 22.5 | 1.7 | 24.2 | 0.2154 | 0.1665 | 0.0624 | 0.0392 | 5.4949 | 1.07 | [5 empty] | 5.16e-07 | 5.8674e-06 | 1.5366e-05 |  | 1.0721e-05 | CU |  |  | 30 | 25.5
2009-03-31 | 関東地方整備局 | 利根川 | 江戸川 | 右岸 | 32.6 | No.H12-9-4 | 表のり | B.P4-7 | 12.15 | 12.45 | 12 |  | 2.71 |  |  | 0 | 32.5 | 44.2 | 23.3 | 67.5 | 0.0626 | 0.0444 | 0.0034 |  |  |  | 42.3 | 25.7 | 16.6 |  |  |  | 6.9253e-09
2009-03-31 | 関東地方整備局 | 利根川 | 江戸川 | 右岸 | 32.6 | No.H12-9-4 | 表のり | B.2 | 14.3 | 14.8 | 34 | [19 empty] | 2.15e-05
2009-03-31 | 関東地方整備局 | 利根川 | 江戸川 | 右岸 | 32.6 | No.H12-9-4 | 表のり | B.P4-8 | 18.15 | 18.45 | 14 |  | 2.706 |  |  | 0 | 6.7 | 57.6 | 35.7 | 93.3 | 0.0187 | 0.0117 |  |  |  |  | 60.7 | 29.2 | 31.5
2009-03-31 | 関東地方整備局 | 利根川 | 江戸川 | 右岸 | 32.6 | No.H12-9-4 | 表のり | B.P4-9 | 21.15 | 21.45 | 10 |  | 2.721 |  |  | 0 | 30.3 | 44.8 | 24.9 | 69.7 | 0.0553 | 0.0376 | 0.0022 |  |  |  | 51.6 | 26.8 | 24.8 |  |  |  | 2.5258e-09
2009-03-31 | 関東地方整備局 | 利根川 | 江戸川 | 右岸 | 32.6 | No.H12-9-4 | 表のり | B.P4-10 | 24.15 | 24.45 | 19 |  | 2.724 |  |  | 0 | 30.1 | 48.4 | 21.5 | 69.9 | 0.059 | 0.0424 | 0.0038 |  |  |  | 44.9 | 24.1 | 20.8 |  |  |  | 8.961e-09
2009-03-31 | 関東地方整備局 | 利根川 | 江戸川 | 右岸 | 32.6 | No.H12-9-4 | 表のり | B.P4-11 | 27.15 | 27.45 | 11 |  | 2.734 |  |  | 0 | 12.2 | 55.1 | 32.7 | 87.8 | 0.0248 | 0.0162 |  |  |  |  | 49.1 | 25.5 | 23.6
2009-03-31 | 関東地方整備局 | 利根川 | 江戸川 | 右岸 | 32.6 | No.H12-9-5 | 天端 | B.P5-1 | 1.15 | 1.5 | 4 |  | 2.73 |  |  | 0 | 22.8 | 54.6 | 22.6 | 77.2 | 0.0305 | 0.0216 | 0.0038 |  |  |  | 46.9 | 25.9 | 21 |  |  |  | 8.961e-09
2009-03-31 | 関東地方整備局 | 利根川 | 江戸川 | 右岸 | 32.6 | No.H12-9-5 | 天端 | B.P5-3 | 3.15 | 3.45 | 7 |  | 2.697 |  |  | 0 | 11.9 | 60.7 | 27.4 | 88.1 | 0.0236 | 0.0172 | 0.0023 |  |  |  | 45.4 | 31.4 | 14 |  |  |  | 2.7998e-09
2009-03-31 | 関東地方整備局 | 利根川 | 江戸川 | 右岸 | 32.6 | No.H12-9-5 | 天端 | B.P5-4 | 4.15 | 4.5 | 4 |  | 2.709 |  |  | 0 | 29 | 50.5 | 20.5 | 71 | 0.0537 | 0.035 | 0.0047 |  |  |  | 39.2 | 24.5 | 14.7 |  |  |  | 1.4664e-08
2009-03-31 | 関東地方整備局 | 利根川 | 江戸川 | 右岸 | 32.6 | No.H12-9-5 | 天端 | B.P5-5 | 5.15 | 5.45 | 4 |  | 2.722 |  |  | 0.6 | 29 | 49.2 | 21.2 | 70.4 | 0.0515 | 0.0327 | 0.0045 |  |  |  | 40.9 | 25.6 | 15.3 |  |  |  | 1.3258e-08
2009-03-31 | 関東地方整備局 | 利根川 | 江戸川 | 右岸 | 32.6 | No.H12-9-5 | 天端 | B.P5-6 | 6.15 | 6.45 | 5 |  | 2.723 |  |  | 0 | 18.7 | 52 | 29.3 | 81.3 | 0.0287 | 0.0184 | 0.0018 |  |  |  | 43.6 | 27.3 | 16.3 |  |  |  | 1.5866e-09
2009-03-31 | 関東地方整備局 | 利根川 | 江戸川 | 右岸 | 32.6 | No.H12-9-5 | 天端 | B.P5-7 | 7.15 | 7.5 | 4 |  | 2.723 |  |  | 0 | 19.6 | 57.6 | 22.8 | 80.4 | 0.0424 | 0.0292 | 0.0037 |  |  |  | 38.4 | 26.6 | 11.8 |  |  |  | 8.4241e-09
2009-03-31 | 関東地方整備局 | 利根川 | 江戸川 | 右岸 | 32.6 | No.H12-9-5 | 天端 | B.P5-8 | 8.15 | 8.5 | 4 |  | 2.736 |  |  | 0 | 32.4 | 41.2 | 26.4 | 67.6 | 0.0509 | 0.0301 | 0.0026 |  |  |  | 41 | 24.8 | 16.2 |  |  |  | 3.7196e-09
2009-03-31 | 関東地方整備局 | 利根川 | 江戸川 | 右岸 | 32.6 | No.H12-9-5 | 天端 | B.P5-9 | 9.15 | 9.47 | 6 |  | 2.725 |  |  | 0 | 0.9 | 58.2 | 40.9 | 99.1 | 0.0106 | 0.0075 |  |  |  |  | 50.8 | 30.6 | 20.2
2009-03-31 | 関東地方整備局 | 利根川 | 江戸川 | 右岸 | 32.6 | No.H12-9-5 | 天端 | B.P5-10 | 10.15 | 10.45 | 10 |  | 2.715 |  |  | 0 | 0.8 | 56.4 | 42.8 | 99.2 | 0.0099 | 0.0071 |  |  |  |  | 58.4 | 27.7 | 30.7
2009-03-31 | 関東地方整備局 | 利根川 | 江戸川 | 右岸 | 32.6 | No.H12-9-5 | 天端 | B.P5-11 | 12.15 | 12.45 | 22 |  | 2.789 |  |  | 0 | 89.4 |  |  | 10.6 | 0.3217 | 0.285 | 0.1506 | [9 empty] | 4.5188e-05
2009-03-31 | 関東地方整備局 | 利根川 | 江戸川 | 右岸 | 32.6 | No.H12-9-5 | 天端 | B.P5-12 | 13.15 | 13.45 | 18 |  | 2.725 |  |  | 0 | 41.3 | 33.3 | 25.4 | 58.7 | 0.0797 | 0.0477 | 0.0022 |  |  |  | 41.5 | 20.3 | 21.2 |  |  |  | 2.5258e-09
2009-03-31 | 関東地方整備局 | 利根川 | 江戸川 | 右岸 | 32.6 | No.H12-9-5 | 天端 | B.P5-13 | 15.15 | 15.45 | 28 |  | 2.768 |  |  | 2.7 | 89.4 |  |  | 8 | 0.3095 | 0.2552 | 0.1478 | 0.106 | 2.9198 | 0.97 | [6 empty] | 4.3265e-05 | 0.00011236
2009-03-31 | 関東地方整備局 | 利根川 | 江戸川 | 右岸 | 32.6 | No.H12-9-5 | 天端 | B.P5-14 | 18.15 | 18.45 | 26 |  | 2.715 |  |  | 0 | 52.3 | 32.2 | 15.5 | 47.7 | 0.101 | 0.0793 | 0.0094 | [9 empty] | 7.307e-08
2009-03-31 | 関東地方整備局 | 利根川 | 江戸川 | 右岸 | 32.6 | No.H12-9-5 | 天端 | B.P5-15 | 21.15 | 21.45 | 20 |  | 2.703 |  |  | 0 | 36 | 35.3 | 28.7 | 64 | 0.053 | 0.0254 | 0.0017 |  |  |  | 58 | 27.7 | 30.3 |  |  |  | 1.3898e-09
2009-03-31 | 関東地方整備局 | 利根川 | 江戸川 | 右岸 | 32.6 | No.H12-9-5 | 天端 | B.P5-16 | 24.15 | 24.45 | 15 |  | 2.698 |  |  | 0 | 22.7 | 49.3 | 28 | 77.3 | 0.0355 | 0.0255 | 0.0017 |  |  |  | 60.5 | 28.4 | 32.1 |  |  |  | 1.3898e-09
2009-03-31 | 関東地方整備局 | 利根川 | 江戸川 | 右岸 | 32.6 | No.H12-9-5 | 天端 | B.P5-17 | 27.15 | 27.45 | 21 |  | 2.714 |  |  | 0 | 22.5 | 44.3 | 33.2 | 77.5 | 0.0436 | 0.0252 |  |  |  |  | 51.9 | 28 | 23.9
2009-03-31 | 関東地方整備局 | 利根川 | 江戸川 | 右岸 | 32.6 | No.H12-9-5 | 天端 | B.P5-18 | 28.15 | 28.45 | 23 |  | 2.707 |  |  | 0 | 30.3 | 47.7 | 22 | 69.7 | 0.0605 | 0.0472 | 0.0038 |  |  |  | 47.4 | 28.6 | 18.8 |  |  |  | 8.961e-09
2009-03-31 | 関東地方整備局 | 利根川 | 江戸川 | 右岸 | 32.6 | No.H12-9-5 | 天端 | B.P5-19 | 29.15 | 29.45 | 12 |  | 2.743 |  |  | 0 | 44.8 | 31.7 | 23.5 | 55.2 | 0.0837 | 0.0652 | 0.0031 |  |  |  | 48 | 25.9 | 22.1 |  |  |  | 5.5909e-09
2009-03-31 | 関東地方整備局 | 利根川 | 江戸川 | 右岸 | 32.6 | No.H12-9-5 | 天端 | B.P5-20 | 31.15 | 31.45 | 22 |  | 2.688 |  |  | 0 | 20.4 | 48.7 | 30.9 | 79.6 | 0.0338 | 0.0224 | 0.0012 |  |  |  | 44.8 | 24.4 | 20.4 |  |  |  | 6.201e-10
2009-03-31 | 関東地方整備局 | 利根川 | 江戸川 | 右岸 | 32.6 | No.H12-9-6 | 裏のり | B.P6-1 | 1.15 | 1.47 | 7 |  | 2.716 |  |  | 0 | 37.1 | 48.4 | 14.5 | 62.9 | 0.0565 | 0.0304 | 0.0073 | 0.003 | 18.8333 | 0.82 | [6 empty] | 4.0674e-08 | 9e-08
2009-03-31 | 関東地方整備局 | 利根川 | 江戸川 | 右岸 | 32.6 | No.H12-9-6 | 裏のり | B.P6-2 | 2.15 | 2.45 | 7 |  | 2.674 |  |  | 0 | 14.7 | 57.8 | 27.5 | 85.3 | 0.0252 | 0.0157 | 0.0027 |  |  |  | 54.8 | 27.5 | 27.3 |  |  |  | 4.0595e-09
2009-03-31 | 関東地方整備局 | 利根川 | 江戸川 | 右岸 | 32.6 | No.H12-9-6 | 裏のり | B.P6-3 | 3.15 | 3.45 | 7 |  | 2.713 |  |  | 0 | 31.5 | 48.9 | 19.6 | 68.5 | 0.0616 | 0.0472 | 0.0052 |  |  |  | 34.7 | 25.5 | 9.2 |  |  |  | 1.8534e-08
2009-03-31 | 関東地方整備局 | 利根川 | 江戸川 | 右岸 | 32.6 | No.H12-9-6 | 裏のり | B.P6-4 | 4.15 | 4.45 | 6 |  | 2.674 |  |  | 0 | 12.3 | 57.1 | 30.6 | 87.7 | 0.0185 | 0.012 | 0.0026 |  |  |  | 51.7 | 24.6 | 27.1 |  |  |  | 3.7196e-09
2009-03-31 | 関東地方整備局 | 利根川 | 江戸川 | 右岸 | 32.6 | No.H12-9-6 | 裏のり | B.S6-1 | 4.5 | 5.4 | 5 | 1.779 | 2.707 | 1.092 | 0.62245 | 0 | 8.5 | 65.6 | 25.9 | 91.5 | 0.018 | 0.013 | 0.0036 | 0.0016 | 11.25 | 1.26 | 57.5 | 31.8 | 25.7 |  |  |  | 7.9059e-09 | 2.56e-08 |  | 2.6397e-09 | UU | [8 empty] | 90.6 | 4.3
2009-03-31 | 関東地方整備局 | 利根川 | 江戸川 | 右岸 | 32.6 | No.H12-9-6 | 裏のり | B.P6-5 | 6.15 | 6.47 | 4 |  | 2.711 |  |  | 0 | 14.1 | 61 | 24.9 | 85.9 | 0.0324 | 0.0222 | 0.0029 |  |  |  | 49.1 | 28.5 | 20.6 |  |  |  | 4.7904e-09
2009-03-31 | 関東地方整備局 | 利根川 | 江戸川 | 右岸 | 32.6 | No.H12-9-6 | 裏のり | B.P6-6 | 7.15 | 7.45 | 5 |  | 2.717 |  |  | 0 | 20.6 | 56.4 | 23 | 79.4 | 0.0453 | 0.0337 | 0.0035 |  |  |  | 46 | 30.1 | 15.9 |  |  |  | 7.4064e-09
2009-03-31 | 関東地方整備局 | 利根川 | 江戸川 | 右岸 | 32.6 | No.H12-9-6 | 裏のり | B.1 | 9 | 9.5 | 13 | [19 empty] | 2.88e-05
2009-03-31 | 関東地方整備局 | 利根川 | 江戸川 | 右岸 | 32.6 | No.H12-9-6 | 裏のり | B.P6-7 | 9.65 | 9.95 | 20 |  | 2.753 |  |  | 0 | 94.7 |  |  | 5.4 | 0.299 | 0.264 | 0.1607 | 0.1276 | 2.3433 | 0.94 | [6 empty] | 5.2522e-05 | 0.00016282
2009-03-31 | 関東地方整備局 | 利根川 | 江戸川 | 右岸 | 32.6 | No.H12-9-6 | 裏のり | B.2 | 12 | 12.5 | 14 | [19 empty] | 9.3e-06
2009-03-31 | 関東地方整備局 | 利根川 | 江戸川 | 右岸 | 32.6 | No.H12-9-6 | 裏のり | B.P6-8 | 12.15 | 12.45 | 14 |  | 2.776 |  |  | 1.9 | 89.9 |  |  | 8.2 | 0.4377 | 0.3707 | 0.2068 | 0.1118 | 3.915 | 1.54 | [6 empty] | 9.4217e-05 | 0.00012499
2009-03-31 | 関東地方整備局 | 利根川 | 江戸川 | 右岸 | 32.6 | No.H12-9-6 | 裏のり | B.P6-9 | 14.15 | 14.45 | 26 |  | 2.674 |  |  | 0 | 50.2 | 37.4 | 12.4 | 49.8 | 0.0967 | 0.0756 | 0.0136 | 0.003 | 32.2333 | 4.42 | [6 empty] | 1.7195e-07 | 9e-08
2009-03-31 | 関東地方整備局 | 利根川 | 江戸川 | 右岸 | 32.6 | No.H12-9-6 | 裏のり | B.P6-10 | 16.15 | 16.45 | 24 |  | 2.679 |  |  | 0 | 60.2 | 23 | 16.8 | 39.8 | 0.1305 | 0.1103 | 0.0082 | [9 empty] | 5.3248e-08
2009-03-31 | 関東地方整備局 | 利根川 | 江戸川 | 右岸 | 32.6 | No.H12-9-6 | 裏のり | B.P6-11 | 21.15 | 21.45 | 11 |  | 2.657 |  |  | 0 | 18.9 | 59.6 | 21.5 | 81.1 | 0.0326 | 0.0235 | 0.0042 | [9 empty] | 1.13e-08
2009-03-31 | 関東地方整備局 | 利根川 | 江戸川 | 右岸 | 32.6 | No.H12-9-6 | 裏のり | B.P6-12 | 24.15 | 24.45 | 23 |  | 2.658 |  |  | 0 | 10 | 67.9 | 22.1 | 90 | 0.0319 | 0.0258 | 0.0039 | [9 empty] | 9.5169e-09
2009-03-31 | 関東地方整備局 | 利根川 | 江戸川 | 右岸 | 32.6 | No.H12-9-6 | 裏のり | B.P6-13 | 27.15 | 27.45 | 43 |  | 2.744 |  |  | 0 | 70.1 | 19.4 | 10.5 | 29.9 | 0.1564 | 0.1305 | 0.0361 | 0.0043 | 36.3721 | 8.46 | [6 empty] | 1.651e-06 | 1.849e-07
2009-03-31 | 関東地方整備局 | 利根川 | 江戸川 | 右岸 | 32.6 | 江右岸32.60km堤内地No.6 | 裏のり | B.T6-1 | 0.8 | 1.5 |  | 1.727 | 2.695 | 1.154 | 0.71346 | 0 | 36.2 | 41.5 | 22.3 | 63.8 | 0.0683 | 0.0498 | 0.0027 |  |  |  | 38.3 | 23.8 | 14.5 |  |  |  | 4.0595e-09 |  |  |  | UU | [8 empty] | 48.6 | 2.5
2009-03-31 | 関東地方整備局 | 利根川 | 江戸川 | 右岸 | 32.6 | 江右岸32.60km堤内地No.6 | 裏のり |  | 2.1 | 2.6 | [20 empty] | 4.62e-05
2009-03-31 | 関東地方整備局 | 利根川 | 江戸川 | 右岸 | 32.6 | 江右岸32.60km堤内地No.6 | 裏のり | B.S6-2 | 3 | 3.7 |  | 1.817 | 2.691 | 1.051 | 0.56603 | 0 | 78.2 | 16.5 | 5.3 | 21.8 | 0.145 | 0.136 | 0.067 | 0.0194 | 7.4742 | 3.8 | [6 empty] | 6.9186e-06 | 3.7636e-06 |  | 4.0767e-06 | CU |  |  | 102 | 28.7
2009-03-31 | 関東地方整備局 | 利根川 | 江戸川 | 右岸 | 32.6 | 江右岸32.60km堤内地No.6 | 裏のり | B.D6-3 | 4 | 4.8 |  | 1.644 | 2.676 | 1.579 | 1.5265 | 0 | 31.2 | 40 | 28.8 | 68.8 | 0.0427 | 0.0214 | 0.0017 |  |  |  | 48.8 | 27.6 | 21.2 |  |  |  | 1.3898e-09 |  |  |  | UU | [8 empty] | 26.2 | 1.3
2009-03-31 | 関東地方整備局 | 利根川 | 江戸川 | 右岸 | 32.6 | 江右岸32.60km堤内地No.6 | 裏のり | B.S6-4 | 5 | 5.8 |  | 1.857 | 2.766 | 1.04 | 0.5514 | 0 | 58.4 | 32.7 | 8.9 | 41.6 | 0.12 | 0.0989 | 0.0202 | 0.0062 | 19.3548 | 2.6 | [6 empty] | 4.3003e-07 | 3.844e-07 |  | 2.5379e-07 | CU |  |  | 40.4 | 30
2009-03-31 | 関東地方整備局 | 利根川 | 江戸川 | 右岸 | 32.6 | 江右岸32.60km堤内地No.6 | 裏のり |  | 6.4 | 6.9 | [20 empty] | 3.97e-05
2009-03-31 | 関東地方整備局 | 利根川 | 江戸川 | 右岸 | 32.6 | 江右岸32.60km堤内地No.6 | 裏のり | B.S6-5 | 6.4 | 7.2 |  | 1.858 | 2.735 | 1.013 | 0.5164 | 0 | 69.4 | 22.5 | 8.1 | 30.6 | 0.167 | 0.143 | 0.0268 | 0.0075 | 22.2667 | 4.1 | [6 empty] | 8.2792e-07 | 5.625e-07 |  | 5.2044e-07 | CU |  |  | 2.6 | 34.7
2009-03-31 | 関東地方整備局 | 利根川 | 江戸川 | 右岸 | 32.6 | 江右岸32.60km堤内地No.6 | 裏のり | B.D6-6 | 8 | 8.8 |  | 1.589 | 2.56 | 1.591 | 1.5543 | 0.9 | 7.8 | 55.6 | 35.7 | 91.3 | 0.0155 | 0.0101 | 0.0011 |  |  |  | 78.6 | 32.8 | 45.8 |  |  |  | 5.0688e-10 |  |  |  | UU | [8 empty] | 79.3 | 8
2009-03-31 | 関東地方整備局 | 利根川 | 江戸川 | 右岸 | 32.6 | 江右岸32.60km堤内地No.6 | 裏のり | B.P6-7 | 9.15 | 9.45 |  | 1.79 | 2.647 | 1.069 | 0.59044 | 0 | 16.3 | 66.3 | 17.4 | 83.7 | 0.0421 | 0.0328 | 0.0073 |  |  |  | 48.7 | 26.7 | 22 |  |  |  | 4.0674e-08
2009-03-31 | 関東地方整備局 | 利根川 | 江戸川 | 右岸 | 32.6 | 江右岸32.60km堤内地No.6 | 裏のり | B.P6-9 | 13.15 | 13.45 |  | 1.742 | 2.677 | 1.233 | 0.83946 | 0 | 50 | 27.6 | 22.4 | 50 | 0.115 | 0.0746 | 0.0037 |  |  |  | 52.8 | 19.7 | 33.1 |  |  |  | 8.4241e-09
2009-03-31 | 関東地方整備局 | 利根川 | 江戸川 | 右岸 | 32.6 | 江右岸32.60km堤内地No.6 | 裏のり | B.D6-10 | 14 | 14.8 |  | 1.689 | 2.661 | 1.352 | 1.0507 | 0 | 15.9 | 67.3 | 16.8 | 84.1 | 0.0369 | 0.0302 | 0.0072 | 0.0015 | 24.6 | 4.6 | 61.6 | 23.4 | 38.2 |  |  |  | 3.9395e-08 | 2.25e-08 |  | 1.1963e-08 | UU | [8 empty] | 88.9 | 9.5
2009-03-31 | 関東地方整備局 | 利根川 | 江戸川 | 右岸 | 32.6 | 江右岸32.60km堤内地No.6 | 裏のり | B.P6-11 | 15.15 | 15.45 |  | 1.701 | 2.664 | 1.329 | 1.0079 | 0 | 6.8 | 74.6 | 18.6 | 93.2 | 0.0316 | 0.0251 | 0.0059 |  |  |  | 63.9 | 26.5 | 37.4 |  |  |  | 2.4835e-08
2009-03-31 | 関東地方整備局 | 利根川 | 江戸川 | 右岸 | 32.6 | 江右岸32.60km堤内地No.6 | 裏のり | B.P6-12 | 17.15 | 17.45 |  | 1.792 | 2.671 | 1.095 | 0.6267 | 0 | 28.3 | 56.7 | 15 | 71.7 | 0.0586 | 0.0468 | 0.0089 | 0.0014 | 41.8571 | 5.2 | 51.5 | 24.2 | 27.3 |  |  |  | 6.4378e-08 | 1.96e-08 |  | 6.5516e-09
2009-03-31 | 関東地方整備局 | 利根川 | 江戸川 | 右岸 | 33.5 | No.H15-R33.5(H15-5) | 裏のり | B.15-5-P1 | 2.15 | 2.45 | 7 |  | 2.666 |  |  | 0 | 21.8 | 50.4 | 27.8 | 78.2 | 0.0391 | 0.0249 | 0.0016 | [9 empty] | 1.2077e-09
2009-03-31 | 関東地方整備局 | 利根川 | 江戸川 | 右岸 | 33.5 | No.H15-R33.5(H15-5) | 裏のり | B.15-5-P2 | 4.15 | 4.45 | 2 |  | 2.703 |  |  | 0 | 30.3 | 45.7 | 24 | 69.7 | 0.048 | 0.0321 | 0.0031 | [9 empty] | 5.5909e-09
2009-03-31 | 関東地方整備局 | 利根川 | 江戸川 | 右岸 | 33.5 | No.H15-R33.5(H15-5) | 裏のり | B.15-5-3 | 5 | 5.8 | 0 | 1.833 | 2.69 | 1.003 | 0.50376 | 0 | 38.8 | 42.6 | 18.6 | 61.2 | 0.0704 | 0.0452 | 0.0064 |  |  |  | 45.6 | 24.1 | 21.5 |  |  |  | 2.9986e-08 |  |  |  | UU | [8 empty] | 42.3 | 11.9
2009-03-31 | 関東地方整備局 | 利根川 | 江戸川 | 右岸 | 33.5 | No.H15-R33.5(H15-5) | 裏のり | B.15-5-P3 | 6.15 | 6.45 | 6 |  | 2.672 |  |  | 0 | 34.2 | 47.2 | 18.6 | 65.8 | 0.0643 | 0.0496 | 0.0062 | [9 empty] | 2.7859e-08
2009-03-31 | 関東地方整備局 | 利根川 | 江戸川 | 右岸 | 33.5 | No.H15-R33.5(H15-5) | 裏のり | B.15-5-P4 | 7.15 | 7.45 | 4 |  | 2.624 |  |  | 0 | 47 | 33.6 | 19.4 | 53 | 0.091 | 0.0675 | 0.006 | [9 empty] | 2.5821e-08
2009-03-31 | 関東地方整備局 | 利根川 | 江戸川 | 右岸 | 33.5 | No.H15-R33.5(H15-5) | 裏のり |  | 7.5 | 8 | 4 | [19 empty] | 1.94e-05
2009-03-31 | 関東地方整備局 | 利根川 | 江戸川 | 右岸 | 33.5 | No.H15-R33.5(H15-5) | 裏のり | B.15-5-4 | 8 | 8.9 | 0 | 1.72 | 2.652 | 1.268 | 0.89891 | 0 | 32.4 | 47.1 | 20.5 | 67.6 | 0.0529 | 0.0368 | 0.005 |  |  |  | 39.8 | 23.6 | 16.2 |  |  |  | 1.6924e-08 |  |  |  | UU | [8 empty] | 28.1 | 5.6
2009-03-31 | 関東地方整備局 | 利根川 | 江戸川 | 右岸 | 33.5 | No.H15-R33.5(H15-5) | 裏のり | B.15-5-P5 | 9.15 | 9.45 | 2 |  | 2.651 |  |  | 0 | 24.1 | 53.4 | 22.5 | 75.9 | 0.0439 | 0.0301 | 0.0036 | [9 empty] | 7.9059e-09
2009-03-31 | 関東地方整備局 | 利根川 | 江戸川 | 右岸 | 33.5 | No.H15-R33.5(H15-5) | 裏のり | B.15-5-P6 | 12.15 | 12.45 | 33 |  | 2.732 |  |  | 0 | 2.4 | 40.2 | 57.4 | 97.6 | 0.0058 | 0.0034
2009-03-31 | 関東地方整備局 | 利根川 | 江戸川 | 右岸 | 33.5 | No.H15-R33.5(H15-5) | 裏のり | B.15-5-P7 | 14.15 | 14.45 | 9 |  | 2.693 |  |  | 0 | 5.6 | 61 | 33.4 | 94.4 | 0.0189 | 0.0124
2009-03-31 | 関東地方整備局 | 利根川 | 江戸川 | 右岸 | 33.5 | No.H15-R33.5(H15-5) | 裏のり | B.15-5-P8 | 16.15 | 16.45 | 18 |  | 2.717 |  |  | 0 | 19 | 64.5 | 16.5 | 81 | 0.0473 | 0.0393 | 0.008 | 0.0012 | 39.4167 | 5.52 | [6 empty] | 5.0287e-08 | 1.44e-08
2009-03-31 | 関東地方整備局 | 利根川 | 江戸川 | 右岸 | 33.5 | No.H15-R33.5(H15-5) | 裏のり |  | 16.5 | 17 | 18 | [19 empty] | 1.48e-06
2009-03-31 | 関東地方整備局 | 利根川 | 江戸川 | 右岸 | 33.5 | No.H15-R33.5(H15-5) | 裏のり | B.15-5-P9 | 17.15 | 17.45 | 18 |  | 2.674 |  |  | 0 | 13.8 | 49.3 | 36.9 | 86.2 | 0.0278 | 0.0172
2009-03-31 | 関東地方整備局 | 利根川 | 江戸川 | 右岸 | 33.5 | No.H15-R33.5(H15-6) | 表のり | B.15-6-P1 | 1.15 | 1.46 | 10 |  | 2.747 |  |  | 0 | 56.4 | 34.1 | 9.5 | 43.6 | 0.1447 | 0.108 | 0.017 | 0.0058 | 24.9483 | 1.62 | [6 empty] | 2.8837e-07 | 3.364e-07
2009-03-31 | 関東地方整備局 | 利根川 | 江戸川 | 右岸 | 33.5 | No.H15-R33.5(H15-6) | 表のり | B.15-6-1 | 2 | 2.9 | 0 | 1.849 | 2.691 | 0.928 | 0.41451 | 0 | 43 | 37.3 | 19.7 | 57 | 0.0901 | 0.0582 | 0.0054 |  |  |  | 37.1 | 21.3 | 15.8 |  |  |  | 2.0228e-08 |  |  |  | UU | [8 empty] | 36.8 | 11.7
2009-03-31 | 関東地方整備局 | 利根川 | 江戸川 | 右岸 | 33.5 | No.H15-R33.5(H15-6) | 表のり | B.15-6-P2 | 3.15 | 3.51 | 4 |  | 2.681 |  |  | 38.7 | 28.6 | 18.9 | 13.8 | 32.7 | 1.6422 | 0.3927 | 0.016 | 0.002 | 821.1 | 0.9 | [6 empty] | 2.5058e-07 | 4e-08
2009-03-31 | 関東地方整備局 | 利根川 | 江戸川 | 右岸 | 33.5 | No.H15-R33.5(H15-6) | 表のり | B.15-6-P3 | 4.15 | 4.5 | 3 |  | 2.645 |  |  | 0 | 6.8 | 60.7 | 32.5 | 93.2 | 0.0224 | 0.0145 | 0.0014 | [9 empty] | 8.863e-10
2009-03-31 | 関東地方整備局 | 利根川 | 江戸川 | 右岸 | 33.5 | No.H15-R33.5(H15-6) | 表のり | B.15-6-2 | 5 | 5.9 | 0 | 1.874 | 2.736 | 0.92 | 0.40557 | 0 | 28.3 | 54.4 | 17.3 | 71.7 | 0.0538 | 0.0398 | 0.0076 | 0.001 | 53.8 | 4.64 | 36.5 | 22.7 | 13.8 |  |  |  | 4.4652e-08 | 1e-08 |  | 1.2325e-09 | UU | [8 empty] | 41.2 | 11.1
2009-03-31 | 関東地方整備局 | 利根川 | 江戸川 | 右岸 | 33.5 | No.H15-R33.5(H15-6) | 表のり | B.15-6-3 | 6 | 6.9 | 0 | 1.79 | 2.7 | 1.053 | 0.56872 | 0 | 21.8 | 58.6 | 19.6 | 78.2 | 0.044 | 0.0314 | 0.0058 |  |  |  | 39.4 | 24.5 | 14.9 |  |  |  | 2.3871e-08 |  |  |  | UU | [8 empty] | 36.2 | 5.4
2009-03-31 | 関東地方整備局 | 利根川 | 江戸川 | 右岸 | 33.5 | No.H15-R33.5(H15-6) | 表のり | B.15-6-P4 | 7.15 | 7.5 | 5 |  | 2.686 |  |  | 0 | 22.7 | 55.8 | 21.5 | 77.3 | 0.047 | 0.0325 | 0.0045 | [9 empty] | 1.3258e-08
2009-03-31 | 関東地方整備局 | 利根川 | 江戸川 | 右岸 | 33.5 | No.H15-R33.5(H15-6) | 表のり | B.15-6-P5 | 9.15 | 9.46 | 8 |  | 2.446 |  |  | 0 | 0 | 77.6 | 22.4 | 100 | 0.03 | 0.0232 | 0.0041 | [9 empty] | 1.0686e-08
2009-03-31 | 関東地方整備局 | 利根川 | 江戸川 | 右岸 | 33.5 | No.H15-R33.5(H15-6) | 表のり |  | 9.5 | 10 | 0 | [19 empty] | 8.54e-06
2009-03-31 | 関東地方整備局 | 利根川 | 江戸川 | 右岸 | 33.5 | No.H15-R33.5(H15-6) | 表のり | B.15-6-4 | 10.5 | 11.5 | 0 | 1.797 | 2.746 | 1.101 | 0.63524 | 0 | 94 | 4.1 | 1.9 | 6 | 0.2961 | 0.2523 | 0.136 | 0.1047 | 2.8281 | 0.92 | [6 empty] | 3.5679e-05 | 0.00010962 |  | 9.6714e-05 | CU |  |  | 110.4 | 20.5
2009-03-31 | 関東地方整備局 | 利根川 | 江戸川 | 右岸 | 33.5 | No.H15-R33.5(H15-6) | 表のり | B.15-6-P6 | 11.05 | 11.35 | 4 |  | 2.73 |  |  | 0 | 44.8 | 36.5 | 18.7 | 55.2 | 0.0904 | 0.0574 | 0.0068 | [9 empty] | 3.4508e-08
2009-03-31 | 関東地方整備局 | 利根川 | 江戸川 | 右岸 | 33.5 | No.H15-R33.5(H15-6) | 表のり | B.15-6-P7 | 13.15 | 13.45 | 16 |  | 2.696 |  |  | 0 | 4.9 | 58.9 | 36.2 | 95.1 | 0.0178 | 0.0106 | 0.0013 | [9 empty] | 7.4646e-10
2009-03-31 | 関東地方整備局 | 利根川 | 江戸川 | 右岸 | 33.5 | No.H15-R33.5(H15-6) | 表のり | B.15-6-5 | 15 | 15.8 | 0 | 1.708 | 2.725 | 1.364 | 1.0735 | 0 | 5.8 | 52.2 | 42 | 94.2 | 0.0173 | 0.0089 |  |  |  |  | 56.4 | 31.8 | 24.6 | [7 empty] | UU | [8 empty] | 89.3 | 0.8
2009-03-31 | 関東地方整備局 | 利根川 | 江戸川 | 右岸 | 33.5 | No.H15-R33.5(H15-6) | 表のり |  | 16.05 | 16.5 | 48 | [19 empty] | 8.37e-06
2009-03-31 | 関東地方整備局 | 利根川 | 江戸川 | 右岸 | 33.5 | No.H15-R33.5(H15-6) | 表のり | B.15-6-P8 | 16.15 | 16.45 | 48 |  | 2.758 |  |  | 0 | 71.2 | 23.2 | 5.6 | 28.8 | 0.1425 | 0.1261 | 0.045 | 0.0195 | 7.3077 | 2.28 | [6 empty] | 2.751e-06 | 3.8025e-06
2009-03-31 | 関東地方整備局 | 利根川 | 江戸川 | 右岸 | 33.5 | No.H15-R33.5(H15-6) | 表のり | B.15-6-6 | 16.5 | 16.75 | 0 | 1.847 | 2.733 | 1.016 | 0.52022 | 0 | 82.9 | 9.7 | 7.4 | 17.1 | 0.1702 | 0.1507 | 0.096 | 0.0116 | 14.6724 | 6.82 | [6 empty] | 1.5919e-05 | 1.3456e-06 |  | 1.4371e-06 | CU |  |  | 84.4 | 20
2009-03-31 | 関東地方整備局 | 利根川 | 江戸川 | 右岸 | 33.5 | No.H15-R33.5(H15-6) | 表のり | B.15-6-7 | 16.75 | 17.75 | 0 | 1.764 | 2.653 | 1.129 | 0.67594 | 0 | 32.7 | 50.5 | 16.8 | 67.3 | 0.0605 | 0.0465 | 0.0085 |  |  |  | 48.7 | 21.3 | 27.4 |  |  |  | 5.7871e-08 |  |  |  | UU | [8 empty] | 87.6 | 18.5
2009-03-31 | 関東地方整備局 | 利根川 | 江戸川 | 右岸 | 33.5 | No.H15-R33.5(H15-6) | 表のり | B.15-6-P9 | 20.1 | 20.4 | 18 |  | 2.726 |  |  | 0 | 52 | 32 | 16 | 48 | 0.1234 | 0.0888 | 0.008 | 0.0018 | 68.5556 | 1.2 | [6 empty] | 5.0287e-08 | 3.24e-08
2009-03-31 | 関東地方整備局 | 利根川 | 江戸川 | 右岸 | 33.5 | R-7 | 裏のり | B.P-1 | 1.15 | 1.45 |  |  | 2.701 |  |  | 0 | 33 | 45 | 22 | 67 | 0.055 | 0.0341 | 0.0044 |  |  |  | 39.9 | 27.2 | 12.7 |  |  |  | 1.2586e-08
2009-03-31 | 関東地方整備局 | 利根川 | 江戸川 | 右岸 | 33.5 | R-7 | 裏のり | B.P-3 | 3.15 | 3.45 |  |  | 2.709 |  |  | 0 | 36 | 43 | 21 | 64 | 0.0607 | 0.0351 | 0.046 |  |  |  | 39 | 26.8 | 12.2 |  |  |  | 2.8947e-06
2009-03-31 | 関東地方整備局 | 利根川 | 江戸川 | 右岸 | 33.5 | R-7 | 裏のり | B.T-1 | 5 | 5.7 |  | 1.795 | 2.706 | 1.023 | 0.52921 | 0 | 43 | 39 | 18 | 57 | 0.082 | 0.0589 | 0.0072 |  |  |  | 34.3 | 25.3 | 9 |  |  |  | 3.9395e-08 |  |  |  | UU | [8 empty] | 40 | 12.1
2009-03-31 | 関東地方整備局 | 利根川 | 江戸川 | 右岸 | 33.5 | R-7 | 裏のり | B.P-8 | 8.15 | 8.45 |  |  | 2.694 |  |  | 0 | 64 | 26 | 10 | 36 | 0.1873 | 0.1436 | 0.016 | 0.0056 | 33.4464 | 2.1 | 44.2 | 28.9 | 15.3 |  |  |  | 2.5058e-07 | 3.136e-07
2009-03-31 | 関東地方整備局 | 利根川 | 江戸川 | 右岸 | 33.5 | R-7 | 裏のり | B.T-2 | 9 | 9.65 |  | 1.429 | 2.519 | 2.496 | 4.448 | 0 | 1 | 35 | 64 | 99 | 0.0033 | 0.001 |  |  |  |  | 100.5 | 48.3 | 52.2 | [7 empty] | UU | [8 empty] | 72 | 0
2009-03-31 | 関東地方整備局 | 利根川 | 江戸川 | 右岸 | 33.5 | R-7 | 裏のり |  | 10.5 | 11 | [20 empty] | 1.2e-05
2009-03-31 | 関東地方整備局 | 利根川 | 江戸川 | 右岸 | 33.5 | R-7 | 裏のり | B.P-12 | 12.15 | 12.5 |  |  | 2.676 |  |  | 0 | 23 | 49 | 28 | 77 | 0.0303 | 0.0175 | 0.0019 |  |  |  | 57.9 | 34.2 | 23.7 |  |  |  | 1.7983e-09
2009-03-31 | 関東地方整備局 | 利根川 | 江戸川 | 右岸 | 33.5 | R-7 | 裏のり | B.T-3 | 14 | 14.8 |  |  | 2.711 |  |  | 0 | 10 | 42 | 48 | 90 | 0.0099 | 0.006 |  |  |  |  | 61.9 | 31.7 | 30.2
2009-03-31 | 関東地方整備局 | 利根川 | 江戸川 | 右岸 | 33.5 | R-7 | 裏のり | B.P-17 | 17.15 | 17.45 |  |  | 2.694 |  |  | 0 | 35 | 53 | 12 | 65 | 0.0673 | 0.054 | 0.012 | 0.0038 | 17.7105 | 3.4 | 48.4 | 31.1 | 17.3 |  |  |  | 1.2867e-07 | 1.444e-07
2009-03-31 | 関東地方整備局 | 利根川 | 江戸川 | 右岸 | 33.5 | R-7 | 裏のり | B.P-19 | 19.15 | 19.45 |  |  | 2.677 |  |  | 0 | 13 | 69 | 18 | 87 | 0.0388 | 0.0301 | 0.0064 |  |  |  | 60.6 | 34.4 | 26.2 |  |  |  | 2.9986e-08
2009-03-31 | 関東地方整備局 | 利根川 | 江戸川 | 右岸 | 33.5 | R-7 | 裏のり | B.P-23 | 23.15 | 23.45 |  |  | 2.683 |  |  | 0 | 19 | 56 | 25 | 81 | 0.0318 | 0.0228 | 0.0025 |  |  |  | 62 | 32.6 | 29.4 |  |  |  | 3.3965e-09
2009-03-31 | 関東地方整備局 | 利根川 | 江戸川 | 右岸 | 33.5 | R-7 | 裏のり | B.P-24 | 24.15 | 24.45 |  |  | 2.69 |  |  | 0 | 26 | 52 | 22 | 74 | 0.0498 | 0.0356 | 0.0025 |  |  |  | 56.4 | 31.5 | 24.9 |  |  |  | 3.3965e-09
2009-03-31 | 関東地方整備局 | 利根川 | 江戸川 | 右岸 | 33.5 | R-7 | 裏のり | B.P-27 | 27.15 | 27.45 |  |  | 2.721 |  |  | 0 | 49 | 33 | 18 | 51 | 0.0957 | 0.0716 | 0.0071 |  |  |  | 37.8 | 26.2 | 11.6 |  |  |  | 3.8139e-08
2009-03-31 | 関東地方整備局 | 利根川 | 江戸川 | 右岸 | 33.5 | 江右岸33.60km堤内地No.7 | 裏のり | B.T7-1 | 1 | 1.8 |  | 1.413 | 2.549 | 2.729 | 5.4503 | 0 | 1.4 | 35.6 | 63 | 98.6 | 0.004 | 0.0016 |  |  |  |  | 126.6 | 48.1 | 78.5 | [7 empty] | UU | [8 empty] | 16.7 | 1
2009-03-31 | 関東地方整備局 | 利根川 | 江戸川 | 右岸 | 33.5 | 江右岸33.60km堤内地No.7 | 裏のり |  | 2.35 | 2.85 | [20 empty] | 4.03e-06
2009-03-31 | 関東地方整備局 | 利根川 | 江戸川 | 右岸 | 33.5 | 江右岸33.60km堤内地No.7 | 裏のり | B.S7-2 | 2.85 | 3.55 |  | 1.801 | 2.689 | 1.103 | 0.6381 | 0 | 65.7 | 23.2 | 11.1 | 34.3 | 0.116 | 0.106 | 0.0238 | 0.0041 | 28.2927 | 8.3 | [6 empty] | 6.2882e-07 | 1.681e-07 |  | 1.7379e-07 | CU |  |  | 34.6 | 33.7
2009-03-31 | 関東地方整備局 | 利根川 | 江戸川 | 右岸 | 33.5 | 江右岸33.60km堤内地No.7 | 裏のり | B.S7-3 | 3.85 | 4.65 |  | 1.744 | 2.669 | 1.239 | 0.84949 | 0 | 72.2 | 17.5 | 10.3 | 27.8 | 0.134 | 0.123 | 0.0348 | 0.0044 | 30.4545 | 11.3 | [6 empty] | 1.5165e-06 | 1.936e-07 |  | 3.2083e-07 | CU |  |  | 22.3 | 23.7
2009-03-31 | 関東地方整備局 | 利根川 | 江戸川 | 右岸 | 33.5 | 江右岸33.60km堤内地No.7 | 裏のり | B.T7-4 | 6 | 6.8 |  | 1.66 | 2.724 | 1.565 | 1.4944 | 0.1 | 50.1 | 27.4 | 22.4 | 49.8 | 0.139 | 0.0765 | 0.0033 |  |  |  | 50 | 22.7 | 27.3 |  |  |  | 6.4624e-09 |  |  |  | UU | [8 empty] | 18.8 | 1.7
2009-03-31 | 関東地方整備局 | 利根川 | 江戸川 | 右岸 | 33.5 | 江右岸33.60km堤内地No.7 | 裏のり | B.P7-5 | 7.15 | 7.45 |  |  | 2.697 |  |  | 0 | 59.5 | 22.5 | 18 | 40.5 | 0.16 | 0.13 | 0.0068 |  |  |  | 46.6 | 22 | 24.6 |  |  |  | 3.4508e-08
2009-03-31 | 関東地方整備局 | 利根川 | 江戸川 | 右岸 | 33.5 | 江右岸33.60km堤内地No.7 | 裏のり | B.D7-7 | 11 | 11.8 |  | 1.607 | 2.659 | 1.677 | 1.7618 | 0 | 5.9 | 52.4 | 41.7 | 94.1 | 0.0154 | 0.0107 |  |  |  |  | 75.7 | 31.9 | 43.8 | [7 empty] | UU | [8 empty] | 51 | 5.9
2009-03-31 | 関東地方整備局 | 利根川 | 江戸川 | 右岸 | 33.5 | 江右岸33.60km堤内地No.7 | 裏のり | B.S7-8 | 12.65 | 13.75 |  | 1.871 | 2.71 | 0.923 | 0.40891 | 0 | 73.4 | 18.5 | 8.1 | 26.6 | 0.12 | 0.113 | 0.0579 | 0.0101 | 11.8812 | 5.6 | [5 empty] | 3.52e-06 | 4.9332e-06 | 1.0201e-06 |  | 7.2896e-07 | CU |  |  | 148.3 | 34.1
2009-03-31 | 関東地方整備局 | 利根川 | 江戸川 | 右岸 | 35 | No.H12-9-10 | 表のり | B.P10-1 | 1.15 | 1.45 | 5 |  | 2.654 |  |  | 32.8 | 9.4 | 33.7 | 24.1 | 57.8 | 0.1132 | 0.0285 | 0.0035 |  |  |  | 73.3 | 40.1 | 33.2 |  |  |  | 7.4064e-09
2009-03-31 | 関東地方整備局 | 利根川 | 江戸川 | 右岸 | 35 | No.H12-9-10 | 表のり | B.D10-1 | 2 | 3 | 27 | 1.819 | 2.815 | 0.894 | 0.37725 | 0 | 78.9 | 19.1 | 2 | 21.1 | 0.2675 | 0.2111 | 0.0684 | 0.0236 | 11.3347 | 2.19 | [5 empty] | 6.84e-05 | 7.2581e-06 | 5.5696e-06 |  | 3.9065e-06 | CU |  |  | 130 | 25.5
2009-03-31 | 関東地方整備局 | 利根川 | 江戸川 | 右岸 | 35 | No.H12-9-10 | 表のり | B.P10-2 | 3.15 | 3.45 | 6 |  | 2.767 |  |  | 0 | 93.3 | 6.7 |  | 6.7 | 0.3095 | 0.2727 | 0.1578 | 0.119 | 2.6008 | 1.01 | [6 empty] | 5.0352e-05 | 0.00014161
2009-03-31 | 関東地方整備局 | 利根川 | 江戸川 | 右岸 | 35 | No.H12-9-10 | 表のり | B.P10-3 | 4.15 | 4.45 | 7 |  | 2.788 |  |  | 0 | 20.7 | 45.6 | 33.7 | 79.3 | 0.0335 | 0.0183 |  |  |  |  | 40.6 | 24.7 | 15.9
2009-03-31 | 関東地方整備局 | 利根川 | 江戸川 | 右岸 | 35 | No.H12-9-10 | 表のり | B.T10-2 | 5 | 5.8 | 5 | 1.8 | 2.766 | 1.05 | 0.5647 | 0 | 53.7 | 38.3 | 8 | 46.3 | 0.1276 | 0.0886 | 0.0217 | 0.0063 | 20.254 | 2.25 | [6 empty] | 5.0766e-07 | 3.969e-07 |  | 1.7299e-07 | UU | [8 empty] | 24.1 | 11.9
2009-03-31 | 関東地方整備局 | 利根川 | 江戸川 | 右岸 | 35 | No.H12-9-10 | 表のり | B.P10-4 | 6.15 | 6.45 | 8 |  | 2.761 |  |  | 0 | 93.2 | 6.8 |  | 6.8 | 0.3147 | 0.2797 | 0.1607 | 0.119 | 2.6445 | 1.05 | [6 empty] | 5.2522e-05 | 0.00014161
2009-03-31 | 関東地方整備局 | 利根川 | 江戸川 | 右岸 | 35 | No.H12-9-10 | 表のり | B.T10-3 | 8 | 8.8 | 8 | 1.521 | 2.673 | 2.032 | 2.7672 | 0 | 5.5 | 53.6 | 40.9 | 94.5 | 0.0128 | 0.008 |  |  |  |  | 97.4 | 84.7 | 12.7 | [7 empty] | UU | [8 empty] | 40.8 | 2.9
2009-03-31 | 関東地方整備局 | 利根川 | 江戸川 | 右岸 | 35 | No.H12-9-10 | 表のり |  | 9.2 | 9.7 | 10 | [19 empty] | 1.96e-05
2009-03-31 | 関東地方整備局 | 利根川 | 江戸川 | 右岸 | 35 | No.H12-9-10 | 表のり | B.D10-4 | 10 | 10.9 | 6 | 1.75 | 2.723 | 1.171 | 0.73962 | 0 | 80.3 | 16.6 | 3.1 | 19.7 | 0.1881 | 0.1593 | 0.0766 | 0.0238 | 7.9034 | 2.72 | [5 empty] | 2.09e-05 | 9.4354e-06 | 5.6644e-06 |  | 7.7314e-06 | CU |  |  | 83.8 | 16.6