2012-03-07 | 近畿地方整備局 | 淀川 | 木津川下流 | 左岸 | 19.4 | KZ-L20.0-lc | 天端 | KZ-L20.0-lc-T-1 | 2 | 2.8 |  | 1.826 | 2.657 | 0.792 | 0.27723 | 9 | 56.9 | 20.8 | 13.3 | 34.1 | 0.356 | 0.233 | 0.0145 | [8 empty] | 1.15e-06 | 1.9948e-07 |  |  |  | CU |  |  | 44.2 | 9.7
2012-03-07 | 近畿地方整備局 | 淀川 | 木津川下流 | 左岸 | 19.4 | KZ-L20.0-lc | 天端 | KZ-L20.0-lc-P-3 | 3 | 3.47 | 1 |  | 2.64 |  |  | 8 | 71.7 | 12.4 | 7.9 | 20.3 | 0.5052 | 0.3844 | 0.0726 | 0.0114 | 44.3158 | 5.11 | [6 empty] | 8.3328e-06 | 1.2996e-06
2012-03-07 | 近畿地方整備局 | 淀川 | 木津川下流 | 左岸 | 19.4 | KZ-L20.0-lc | 天端 | KZ-L20.0-lc-S-2 | 4.1 | 5.1 | 5 | 1.638 | 2.638 | 0.661 | 0.17387 | 39.4 | 57 | 3.6 |  |  | 1.9437 | 1.1602 | 0.4594 | 0.3073 | 6.3251 | 0.61 | [5 empty] | 9.44e-07 | 0.00059882 | 0.00094433 |  | 0.00069518 | CD | 0 | 35.2
2012-03-07 | 近畿地方整備局 | 淀川 | 木津川下流 | 左岸 | 19.4 | KZ-L20.0-lc | 天端 | KZ-L20.0-lc-P-5 | 5 | 5.5 | 4 |  |  |  |  | 24.5 | 66.5 | 9 |  |  | 1.1072 | 0.8219 | 0.3159 | 0.098 | 11.298 | 2.13 | [6 empty] | 0.00025145 | 9.604e-05
2012-03-07 | 近畿地方整備局 | 淀川 | 木津川下流 | 左岸 | 19.4 | KZ-L20.0-lc | 天端 | KZ-L20.0-lc-S-3 | 5.5 | 6.5 |  | 1.79 | 2.633 | 0.605 | 0.13797 | 19.4 | 68.6 | 7.5 | 4.5 | 12 | 1.0058 | 0.7617 | 0.2048 | 0.047 | 21.4 | 3.47 | [5 empty] | 0.000227 | 9.2119e-05 | 2.209e-05 |  | 1.7505e-05 | CD | 0 | 36.2
2012-03-07 | 近畿地方整備局 | 淀川 | 木津川下流 | 左岸 | 19.4 | KZ-L20.0-lc | 天端 | KZ-L20.0-lc-P-7 | 7 | 7.5 | 7 |  |  |  |  | 69.3 | 25 | 5.7 |  |  | 37.3382 | 31.4401 | 0.5875 | 0.2072 | 180.2037 | 0.38 | [6 empty] | 0.0010587 | 0.00042932
2012-03-07 | 近畿地方整備局 | 淀川 | 木津川下流 | 左岸 | 19.4 | KZ-L20.0-lc | 天端 | KZ-L20.0-lc-P-8 | 8 | 8.5 | 7 |  | 2.636 |  |  | 1.3 | 32.8 | 50.5 | 15.4 | 65.9 | 0.0608 | 0.0425 | 0.0105 |  |  |  | 41 | 23.9 | 17.1 |  |  |  | 9.4427e-08
2012-03-07 | 近畿地方整備局 | 淀川 | 木津川下流 | 左岸 | 19.4 | KZ-L20.0-lc | 天端 | KZ-L20.0-lc-P-9 | 9 | 9.4 | 10 |  | 2.661 |  |  | 0.5 | 31.6 | 51.7 | 16.2 | 67.9 | 0.0595 | 0.0445 | 0.0078 | [9 empty] | 4.7422e-08
2012-03-07 | 近畿地方整備局 | 淀川 | 木津川下流 | 左岸 | 19.4 | KZ-L20.0-lc | 天端 | KZ-L20.0-lc-P-10 | 10 | 10.2 | 29 |  | 2.672 |  |  | 1.7 | 73.1 | 16.5 | 8.7 | 25.2 | 0.2372 | 0.1832 | 0.0482 | 0.0081 | 29.284 | 5.31 | [6 empty] | 3.2257e-06 | 6.561e-07
2012-03-07 | 近畿地方整備局 | 淀川 | 木津川下流 | 左岸 | 19.4 | KZ-L20.0-lc | 天端 | KZ-L20.0-lc-P-11 | 11 | 11.5 | 28 |  |  |  |  | 37.6 | 55.8 | 6.6 |  |  | 1.6882 | 0.9381 | 0.3278 | 0.1511 | 11.1727 | 0.92 | [6 empty] | 0.00027395 | 0.00022831
2012-03-07 | 近畿地方整備局 | 淀川 | 木津川下流 | 左岸 | 19.4 | KZ-L20.0-lc | 天端 | KZ-L20.0-lc-P-13 | 13.05 | 13.5 | 16 |  |  |  |  | 43.8 | 50.5 | 5.7 |  |  | 2.4001 | 1.4822 | 0.3624 | 0.1757 | 13.6602 | 0.81 | [6 empty] | 0.00034565 | 0.0003087
2012-03-07 | 近畿地方整備局 | 淀川 | 木津川下流 | 左岸 | 19.4 | KZ-L20.0-lc | 天端 | KZ-L20.0-lc-P-15 | 15 | 15.5 | 48 |  | 2.676 |  |  | 0 | 15.7 | 65.7 | 18.6 | 84.3 | 0.0385 | 0.0283 | 0.0066 |  |  |  | 42.4 | 22.8 | 19.6 |  |  |  | 3.2202e-08
2012-03-07 | 近畿地方整備局 | 淀川 | 木津川下流 | 左岸 | 19.4 | KZ-L20.0-lc | 天端 | KZ-L20.0-lc-P-16 | 16 | 16.5 | 41 |  | 2.704 |  |  | 0 | 3.2 | 67 | 29.8 | 96.8 | 0.0184 | 0.0138 |  |  |  |  | 70.1 | 23.7 | 46.4
2012-03-07 | 近畿地方整備局 | 淀川 | 木津川下流 | 左岸 | 19.4 | KZ-L20.0-lc | 天端 | KZ-L20.0-lc-P-19 | 19 | 19.38 | 50 |  | 2.663 |  |  | 0.2 | 67.7 | 26 | 6.1 | 32.1 | 0.2018 | 0.1498 | 0.0409 | 0.0156 | 12.9359 | 1.5 | [6 empty] | 2.2048e-06 | 2.4336e-06
2012-03-07 | 近畿地方整備局 | 淀川 | 木津川下流 | 左岸 | 19.4 | KZ-L20.0-lc | 天端 | KZ-L20.0-lc-P-21 | 21 | 21.25 | 50 |  | 2.657 |  |  | 50.5 | 39.5 | 5.4 | 4.6 | 10 | 4.0127 | 2.096 | 0.2875 | 0.075 | 53.5027 | 0.94 | [6 empty] | 0.00020215 | 5.625e-05
2012-03-07 | 近畿地方整備局 | 淀川 | 木津川下流 | 左岸 | 19.4 | KZ-L20.0-bs | 裏のり | KZ-L20.0-bs-P-1 | 0 | 0.47 | 0 |  | 2.619 |  |  | 11.7 | 67.5 | 11.4 | 9.4 | 20.8 | 0.6751 | 0.4994 | 0.0648 | 0.0064 | 105.4844 | 8.81 | [6 empty] | 6.4035e-06 | 4.096e-07
2012-03-07 | 近畿地方整備局 | 淀川 | 木津川下流 | 左岸 | 19.4 | KZ-L20.0-bs | 裏のり | KZ-L20.0-bs-P-2 | 1 | 1.46 | 3 |  |  |  |  | 38.8 | 59.1 | 2.1 |  |  | 1.9343 | 1.4628 | 0.6419 | 0.4347 | 4.4497 | 0.87 | [6 empty] | 0.0012999 | 0.0018896
2012-03-07 | 近畿地方整備局 | 淀川 | 木津川下流 | 左岸 | 19.4 | KZ-L20.0-bs | 裏のり | KZ-L20.0-bs-P-3 | 2 | 2.4 | 3 |  |  |  |  | 12.9 | 80.6 | 6.5 |  |  | 0.7528 | 0.6321 | 0.3098 | 0.1442 | 5.2205 | 1.73 | [6 empty] | 0.00024035 | 0.00020794
2012-03-07 | 近畿地方整備局 | 淀川 | 木津川下流 | 左岸 | 19.4 | KZ-L20.0-bs | 裏のり | KZ-L20.0-bs-P-4 | 3.05 | 3.46 | 6 |  | 2.652 |  |  | 0.3 | 82 | 11.6 | 6.1 | 17.7 | 0.3103 | 0.2631 | 0.0886 | 0.0172 | 18.0407 | 4.4 | [6 empty] | 1.3219e-05 | 2.9584e-06
2012-03-07 | 近畿地方整備局 | 淀川 | 木津川下流 | 左岸 | 19.4 | KZ-L20.0-bs | 裏のり | KZ-L20.0-bs-S-1 | 4 | 5.8 |  | 1.728 | 2.67 | 0.854 | 0.33594 | 0 | 74.7 | 15.9 | 9.4 | 25.3 | 0.2123 | 0.1776 | 0.0423 | 0.0057 | 37.2456 | 8.73 | [5 empty] | 8.97e-07 | 2.3836e-06 | 3.249e-07 |  | 1.9642e-07 | CU |  |  | 37.4 | 36.2
2012-03-07 | 近畿地方整備局 | 淀川 | 木津川下流 | 左岸 | 19.4 | KZ-L20.0-bs | 裏のり | KZ-L20.0-bs-P-5 | 6 | 6.4 | 6 |  | 2.669 |  |  | 0.1 | 53.8 | 20.7 | 25.4 | 46.1 | 0.1316 | 0.0919
2012-03-07 | 近畿地方整備局 | 淀川 | 木津川下流 | 左岸 | 19.4 | KZ-L20.0-bs | 裏のり | KZ-L20.0-bs-P-6 | 7 | 7.4 | 9 |  | 2.644 |  |  | 7.8 | 68.1 | 15.5 | 8.6 | 24.1 | 0.5256 | 0.3883 | 0.0485 | 0.0089 | 59.0562 | 3.36 | [6 empty] | 3.2724e-06 | 7.921e-07
2012-03-07 | 近畿地方整備局 | 淀川 | 木津川下流 | 左岸 | 19.4 | KZ-L20.0-bs | 裏のり | KZ-L20.0-bs-P-7 | 8 | 8.3 | 24 |  | 2.623 |  |  | 34.8 | 58.2 | 7 |  |  | 1.2744 | 0.7775 | 0.2941 | 0.1294 | 9.8485 | 1.1 | [6 empty] | 0.00021306 | 0.00016744
2012-03-07 | 近畿地方整備局 | 淀川 | 木津川下流 | 左岸 | 19.4 | KZ-L20.0-bs | 裏のり | KZ-L20.0-bs-P-9 | 10 | 10.5 | 14 |  |  |  |  | 55 | 40 | 5 |  |  | 4.3212 | 2.6405 | 0.4929 | 0.1951 | 22.1486 | 0.89 | [6 empty] | 0.00070489 | 0.00038064
2012-03-07 | 近畿地方整備局 | 淀川 | 木津川下流 | 左岸 | 20.4 | KZ-L20.4-ws | 表のり | KZ-L20.4-ws-P-1 | 0 | 0.5 | 1 | 1.794 | 2.665 | 0.852 | 0.33395 | 39.5 | 46.9 | 9 | 4.6 | 13.6 | 1.9217 | 0.9274 | 0.1836 | 0.0413 | 46.5303 | 2.02 | [6 empty] | 7.1514e-05 | 1.7057e-05 |  | 1.2999e-05
2012-03-07 | 近畿地方整備局 | 淀川 | 木津川下流 | 左岸 | 20.4 | KZ-L20.4-ws | 表のり | KZ-L20.4-ws-P-2 | 1 | 1.46 | 1 |  |  |  |  | 55.7 | 42.4 | 1.9 |  |  | 3.8532 | 2.6177 | 0.6771 | 0.4299 | 8.963 | 0.64 | [6 empty] | 0.001471 | 0.0018481
2012-03-07 | 近畿地方整備局 | 淀川 | 木津川下流 | 左岸 | 20.4 | KZ-L20.4-ws | 表のり | KZ-L20.4-ws-P-3 | 2 | 2.51 | 2 |  |  |  |  | 48 | 49.6 | 2.4 |  |  | 2.5751 | 1.872 | 0.6097 | 0.3891 | 6.6181 | 0.79 | [6 empty] | 0.0011538 | 0.001514
2012-03-07 | 近畿地方整備局 | 淀川 | 木津川下流 | 左岸 | 20.4 | KZ-L20.4-ws | 表のり | KZ-L20.4-ws-T-1 | 3.5 | 3.92 | [5 empty] | 0 | 47.7 | 35.5 | 16.8 | 52.3 | 0.117 | 0.0662 | 0.0075 | 0.0014 | 83.5714 | 2.09 | [6 empty] | 4.3303e-08 | 1.96e-08 |  |  | UU | [8 empty] | 56 | 0
2012-03-07 | 近畿地方整備局 | 淀川 | 木津川下流 | 左岸 | 20.4 | KZ-L20.4-ws | 表のり | KZ-L20.4-ws-P-5 | 4 | 4.5 | 4 |  | 2.651 |  |  | 0 | 69.2 | 22.8 | 8 | 30.8 | 0.2141 | 0.1623 | 0.0346 | 0.0077 | 27.8052 | 3.12 | [6 empty] | 1.4964e-06 | 5.929e-07
2012-03-07 | 近畿地方整備局 | 淀川 | 木津川下流 | 左岸 | 20.4 | KZ-L20.4-ws | 表のり | KZ-L20.4-ws-P-6 | 5 | 5.5 | 5 |  | 2.654 |  |  | 0 | 60.1 | 33.2 | 6.7 | 39.9 | 0.1239 | 0.0993 | 0.0281 | 0.0106 | 11.6887 | 1.84 | [6 empty] | 9.2396e-07 | 1.1236e-06
2012-03-07 | 近畿地方整備局 | 淀川 | 木津川下流 | 左岸 | 20.4 | KZ-L20.4-ws | 表のり | KZ-L20.4-ws-P-7 | 6 | 6.3 |  |  | 2.652 |  |  | 0 | 55.5 | 34.9 | 9.6 | 44.5 | 0.1238 | 0.0928 | 0.0187 | 0.0054 | 22.9259 | 2.22 | [6 empty] | 3.5963e-07 | 2.916e-07
2012-03-07 | 近畿地方整備局 | 淀川 | 木津川下流 | 左岸 | 20.4 | KZ-L20.4-ws | 表のり | KZ-L20.4-ws-P-9 | 8 | 8.5 | 16 |  |  |  |  | 38.4 | 56.1 | 5.5 |  |  | 1.8174 | 1.0975 | 0.4234 | 0.1847 | 9.8397 | 1 | [6 empty] | 0.00049566 | 0.00034114
2012-03-07 | 近畿地方整備局 | 淀川 | 木津川下流 | 左岸 | 20.4 | KZ-L20.4-ws | 表のり | KZ-L20.4-ws-P-11 | 10 | 10.5 | 28 |  |  |  |  | 52.7 | 42 | 5.3 |  |  | 5.2368 | 2.5675 | 0.4074 | 0.1843 | 28.4145 | 0.45 |  |  |  |  | 6.86e-05 |  | 0.00045333 | 0.00033966
2012-03-07 | 近畿地方整備局 | 淀川 | 木津川下流 | 左岸 | 20.4 | KZ-L20.4-ws | 表のり | KZ-L20.4-ws-P-14 | 13 | 13.5 | 35 |  |  |  |  | 43.8 | 48.5 | 7.7 |  |  | 2.3652 | 1.525 | 0.2913 | 0.1103 | 21.4433 | 1.39 | [6 empty] | 0.00020839 | 0.00012166
2012-03-07 | 近畿地方整備局 | 淀川 | 木津川下流 | 左岸 | 20.4 | KZ-L20.4-ws | 表のり | KZ-L20.4-ws-P-17 | 16 | 16.37 | 50 |  |  |  |  | 18.5 | 75 | 6.5 |  |  | 0.5812 | 0.4947 | 0.2785 | 0.1644 | 3.5353 | 1.3 | [6 empty] | 0.00018778 | 0.00027027
2012-03-07 | 近畿地方整備局 | 淀川 | 木津川下流 | 左岸 | 20.4 | KZ-L20.4-ws | 表のり | KZ-L20.4-ws-P-19 | 18 | 18.36 | 50 |  | 2.636 |  |  | 7 | 80.8 | 8 | 4.2 | 12.2 | 0.5151 | 0.4047 | 0.1797 | 0.0471 | 10.9363 | 2.73 | [6 empty] | 6.8044e-05 | 2.2184e-05
2012-03-07 | 近畿地方整備局 | 淀川 | 木津川下流 | 左岸 | 20.4 | KZ-L20.4-lc | 天端 | KZ-L20.4-lc-P-1 | 1 | 1.2 | [5 empty] | 30.2 | 64.5 | 5.3 |  |  | 1.3819 | 1.0078 | 0.4616 | 0.2694 | 5.1295 | 0.98 | [6 empty] | 0.00060549 | 0.00072576
2012-03-07 | 近畿地方整備局 | 淀川 | 木津川下流 | 左岸 | 20.4 | KZ-L20.4-lc | 天端 | KZ-L20.4-lc-P-2 | 2 | 2.5 | 1 |  | 2.647 |  |  | 3.1 | 79 | 10.3 | 7.6 | 17.9 | 0.3969 | 0.3218 | 0.0908 | 0.0122 | 32.5328 | 6.38 | [6 empty] | 1.3992e-05 | 1.4884e-06
2012-03-07 | 近畿地方整備局 | 淀川 | 木津川下流 | 左岸 | 20.4 | KZ-L20.4-lc | 天端 | KZ-L20.4-lc-P-3 | 3 | 3.5 | 1 |  | 2.64 |  |  | 2.8 | 62.8 | 20.8 | 13.6 | 34.4 | 0.2763 | 0.199 | 0.0127 | 0.0022 | 125.5909 | 3.63 | [6 empty] | 1.4673e-07 | 4.84e-08
2012-03-07 | 近畿地方整備局 | 淀川 | 木津川下流 | 左岸 | 20.4 | KZ-L20.4-lc | 天端 | KZ-L20.4-lc-S-1 | 3.5 | 4.8 |  | 1.569 | 2.637 | 0.846 | 0.328 | 13.4 | 85.6 | 1 |  |  | 0.9298 | 0.7618 | 0.4316 | 0.332 | 2.8006 | 0.9 | [5 empty] | 0.000659 | 0.00051818 | 0.0011022 |  | 0.0012293 | CD | 3.8 | 33.2
2012-03-07 | 近畿地方整備局 | 淀川 | 木津川下流 | 左岸 | 20.4 | KZ-L20.4-lc | 天端 | KZ-L20.4-lc-P-5 | 5.3 | 5.5 |  |  | 2.646 |  |  | 10.6 | 60.3 | 20.2 | 8.9 | 29.1 | 0.3711 | 0.2543 | 0.0333 | 0.0063 | 58.9048 | 2.81 | [6 empty] | 1.3693e-06 | 3.969e-07
2012-03-07 | 近畿地方整備局 | 淀川 | 木津川下流 | 左岸 | 20.4 | KZ-L20.4-lc | 天端 | KZ-L20.4-lc-S-2 | 6 | 7.2 |  | 1.809 | 2.64 | 0.681 | 0.18788 | 21 | 64.9 | 8.7 | 5.4 | 14.1 | 1.0032 | 0.7452 | 0.1556 | 0.027 | 37.1556 | 5.23 | [5 empty] | 0.000784 | 4.874e-05 | 7.29e-06 |  | 6.5341e-06 | CD | 5 | 37.4
2012-03-07 | 近畿地方整備局 | 淀川 | 木津川下流 | 左岸 | 20.4 | KZ-L20.4-lc | 天端 | KZ-L20.4-lc-S-3 | 7.6 | 8.8 |  | 1.723 | 2.637 | 0.718 | 0.21545 | 16 | 79.6 | 4.4 |  |  | 0.831 | 0.6912 | 0.3903 | 0.2457 | 3.3822 | 1.17 | [5 empty] | 0.000799 | 0.00041046 | 0.00060368 |  | 0.00046723 | CD | 5.1 | 39
2012-03-07 | 近畿地方整備局 | 淀川 | 木津川下流 | 左岸 | 20.4 | KZ-L20.4-lc | 天端 | KZ-L20.4-lc-P-10 | 10 | 10.25 | [5 empty] | 2.2 | 91.5 | 6.3 |  |  | 0.5211 | 0.4558 | 0.2629 | 0.1674 | 3.1129 | 1.26 | [6 empty] | 0.00016431 | 0.00028023
2012-03-07 | 近畿地方整備局 | 淀川 | 木津川下流 | 左岸 | 20.4 | KZ-L20.4-lc | 天端 | KZ-L20.4-lc-P-11 | 11 | 11.5 | 31 |  |  |  |  | 33.6 | 62.6 | 3.8 |  |  | 1.017 | 0.7311 | 0.3797 | 0.2274 | 4.4723 | 1.03 | [6 empty] | 0.00038509 | 0.00051711
2012-03-07 | 近畿地方整備局 | 淀川 | 木津川下流 | 左岸 | 20.4 | KZ-L20.4-lc | 天端 | KZ-L20.4-lc-P-13 | 13 | 13.5 | 35 |  |  |  |  | 65.7 | 27.4 | 6.9 |  |  | 10.1662 | 6.0942 | 0.5631 | 0.1524 | 66.7073 | 1.18 | [6 empty] | 0.00095964 | 0.00023226
2012-03-07 | 近畿地方整備局 | 淀川 | 木津川下流 | 左岸 | 20.4 | KZ-L20.4-lc | 天端 | KZ-L20.4-lc-P-16 | 16 | 16.5 | 30 |  | 2.629 |  |  | 5 | 59.8 | 22.4 | 12.8 | 35.2 | 0.2306 | 0.1609 | 0.0185 | 0.0015 | 153.7333 | 7.85 | [6 empty] | 3.5078e-07 | 2.25e-08
2012-03-07 | 近畿地方整備局 | 淀川 | 木津川下流 | 左岸 | 20.4 | KZ-L20.4-lc | 天端 | KZ-L20.4-lc-P-17 | 17 | 17.43 | 50 |  | 2.64 |  |  | 0.5 | 80.4 | 11.1 | 8 | 19.1 | 0.2757 | 0.2356 | 0.0845 | 0.0137 | 20.1241 | 6.02 | [6 empty] | 1.1845e-05 | 1.8769e-06
2012-03-07 | 近畿地方整備局 | 淀川 | 木津川下流 | 左岸 | 20.4 | KZ-L20.4-lc | 天端 | KZ-L20.4-lc-P-19 | 19 | 19.38 | 50 |  |  |  |  | 18.1 | 72.6 | 9.3 |  |  | 1.1731 | 0.9439 | 0.3175 | 0.0877 | 13.3763 | 2.83 | [6 empty] | 0.00025441 | 7.6913e-05
2012-03-07 | 近畿地方整備局 | 淀川 | 木津川下流 | 左岸 | 20.4 | KZ-L20.4-lc | 天端 | KZ-L20.4-lc-P-20 | 20 | 20.5 | 50 |  | 2.661 |  |  | 0.1 | 18.8 | 58.1 | 23 | 81.1 | 0.0353 | 0.026 | 0.0028 |  |  |  | 43.6 | 20.9 | 22.7 |  |  |  | 4.4164e-09
2012-03-07 | 近畿地方整備局 | 淀川 | 木津川下流 | 左岸 | 20.4 | KZ-L20.4-lc | 天端 | KZ-L20.4-lc-P-23 | 23 | 23.23 |  |  | 2.646 |  |  | 37.8 | 49.1 | 7.9 | 5.2 | 13.1 | 1.8528 | 1.0857 | 0.2121 | 0.0407 | 45.5233 | 1.8 | [6 empty] | 9.9907e-05 | 1.6565e-05
2012-03-07 | 近畿地方整備局 | 淀川 | 木津川下流 | 左岸 | 20.4 | KZ-L20.4-bs | 裏のり | KZ-L20.4-bs-P-1 | 0 | 0.52 | 0 |  | 2.639 |  |  | 8.1 | 74.8 | 10 | 7.1 | 17.1 | 0.5929 | 0.4564 | 0.0985 | 0.0128 | 46.3203 | 6.18 | [6 empty] | 1.6896e-05 | 1.6384e-06
2012-03-07 | 近畿地方整備局 | 淀川 | 木津川下流 | 左岸 | 20.4 | KZ-L20.4-bs | 裏のり | KZ-L20.4-bs-P-2 | 1 | 1.46 | 1 |  |  |  |  | 13.3 | 82.6 | 4.1 |  |  | 0.8854 | 0.7192 | 0.3679 | 0.23 | 3.8496 | 1.13 | [6 empty] | 0.00035793 | 0.000529
2012-03-07 | 近畿地方整備局 | 淀川 | 木津川下流 | 左岸 | 20.4 | KZ-L20.4-bs | 裏のり | KZ-L20.4-bs-P-3 | 2 | 2.47 | 2 |  | 2.657 |  |  | 1.9 | 74.4 | 14.4 | 9.3 | 23.7 | 0.3749 | 0.2971 | 0.0495 | 0.0065 | 57.6769 | 7.14 | [6 empty] | 3.4308e-06 | 4.225e-07
2012-03-07 | 近畿地方整備局 | 淀川 | 木津川下流 | 左岸 | 20.4 | KZ-L20.4-bs | 裏のり | KZ-L20.4-bs-P-4 | 3 | 3.5 | 4 |  | 2.635 |  |  | 10.3 | 77.7 | 5.9 | 6.1 | 12 | 0.6025 | 0.4909 | 0.184 | 0.044 | 13.6932 | 3.26 | [6 empty] | 7.1876e-05 | 1.936e-05
2012-03-07 | 近畿地方整備局 | 淀川 | 木津川下流 | 左岸 | 20.4 | KZ-L20.4-bs | 裏のり | KZ-L20.4-bs-P-5 | 4 | 4.5 | 7 |  |  |  |  | 6.5 | 87.1 | 6.4 |  |  | 0.6491 | 0.5628 | 0.3222 | 0.1663 | 3.9032 | 1.56 | [6 empty] | 0.00026322 | 0.00027656
2012-03-07 | 近畿地方整備局 | 淀川 | 木津川下流 | 左岸 | 20.4 | KZ-L20.4-bs | 裏のり | KZ-L20.4-bs-P-6 | 5 | 5.5 | 13 |  |  |  |  | 10 | 85.7 | 4.3 |  |  | 0.7741 | 0.6603 | 0.3836 | 0.2383 | 3.2484 | 1.24 | [6 empty] | 0.00039432 | 0.00056787
2012-03-07 | 近畿地方整備局 | 淀川 | 木津川下流 | 左岸 | 20.4 | KZ-L20.4-bs | 裏のり | KZ-L20.4-bs-P-7 | 6 | 6.5 | 8 |  | 2.638 |  |  | 2.2 | 80.9 | 10.6 | 6.3 | 16.9 | 0.4274 | 0.3566 | 0.1021 | 0.00279 | 153.19 | 3.89 | [6 empty] | 1.8362e-05 | 7.7841e-08
2012-03-07 | 近畿地方整備局 | 淀川 | 木津川下流 | 左岸 | 20.4 | KZ-L20.4-bs | 裏のり | KZ-L20.4-bs-P-8 | 7 | 7.5 | 11 |  |  |  |  | 15 | 81 | 4 |  |  | 0.7304 | 0.5998 | 0.2826 | 0.1564 | 4.6701 | 1.35 | [6 empty] | 0.00019425 | 0.00024461
2012-03-07 | 近畿地方整備局 | 淀川 | 木津川下流 | 左岸 | 20.4 | KZ-L20.4-bs | 裏のり | KZ-L20.4-bs-P-9 | 8 | 8.5 | 25 |  | 2.656 |  |  | 51.8 | 33.4 | 8.3 | 6.5 | 14.8 | 5.4681 | 2.3707 | 0.2149 | 0.0183 | 298.8033 | 1.71 | [6 empty] | 0.00010299 | 3.3489e-06
2012-03-07 | 近畿地方整備局 | 淀川 | 木津川下流 | 左岸 | 20.4 | KZ-L20.4-bs | 裏のり | KZ-L20.4-bs-P-11 | 10 | 10.5 | 26 |  |  |  |  | 35.5 | 59.8 | 4.7 |  |  | 1.5508 | 0.9906 | 0.3851 | 0.1829 | 8.479 | 1.05 | [6 empty] | 0.0003979 | 0.00033452
2012-03-07 | 近畿地方整備局 | 淀川 | 木津川下流 | 左岸 | 21.4 | KZ-L21.4-ws | 表のり | KZ-L21.4-ws-P-1 | 0 | 0.49 | 0 |  | 2.604 |  |  | 6.5 | 64.1 | 19.7 | 9.7 | 29.4 | 0.3329 | 0.231 | 0.0319 | 0.0055 | 60.5273 | 3.38 | [6 empty] | 1.2396e-06 | 3.025e-07
2012-03-07 | 近畿地方整備局 | 淀川 | 木津川下流 | 左岸 | 21.4 | KZ-L21.4-ws | 表のり | KZ-L21.4-ws-P-2 | 1.3 | 1.51 | [5 empty] | 34.9 | 62.2 | 2.9 |  |  | 1.6568 | 1.163 | 0.4922 | 0.3121 | 5.3086 | 0.83 | [6 empty] | 0.00070257 | 0.00097406
2012-03-07 | 近畿地方整備局 | 淀川 | 木津川下流 | 左岸 | 21.4 | KZ-L21.4-ws | 表のり | KZ-L21.4-ws-T-1 | 2.3 | 3 |  | 1.543 | 2.64 | 0.836 | 0.31823 | 0 | 36.2 | 35.7 | 28.1 | 63.8 | 0.0598 | 0.0322 | 0.0015 |  |  |  | 40.5 | 22.8 | 17.7 |  |  |  | 1.0399e-09 |  |  |  | UU | [8 empty] | 75 | 0
2012-03-07 | 近畿地方整備局 | 淀川 | 木津川下流 | 左岸 | 21.4 | KZ-L21.4-ws | 表のり | KZ-L21.4-ws-P-4 | 3 | 3.4 | 5 |  | 2.636 |  |  | 2.1 | 44.9 | 34.4 | 18.6 | 53 | 0.0958 | 0.066 | 0.0065 | [9 empty] | 3.1083e-08
2012-03-07 | 近畿地方整備局 | 淀川 | 木津川下流 | 左岸 | 21.4 | KZ-L21.4-ws | 表のり | KZ-L21.4-ws-P-5 | 4 | 4.5 | 9 |  |  |  |  | 0.7 | 93.4 | 5.9 |  |  | 0.4909 | 0.4286 | 0.2513 | 0.164 | 2.9933 | 1.21 | [6 empty] | 0.00014799 | 0.00026896
2012-03-07 | 近畿地方整備局 | 淀川 | 木津川下流 | 左岸 | 21.4 | KZ-L21.4-ws | 表のり | KZ-L21.4-ws-P-6 | 5.05 | 5.45 | 7 |  | 2.649 |  |  | 0.4 | 14.9 | 50.8 | 33.9 | 84.7 | 0.0165 | 0.0112 |  |  |  |  | 51.5 | 23.5 | 28
2012-03-07 | 近畿地方整備局 | 淀川 | 木津川下流 | 左岸 | 21.4 | KZ-L21.4-ws | 表のり | KZ-L21.4-ws-P-7 | 6 | 6.4 | 6 |  | 2.631 |  |  | 0.2 | 29.3 | 41.2 | 29.3 | 70.5 | 0.0369 | 0.0207
2012-03-07 | 近畿地方整備局 | 淀川 | 木津川下流 | 左岸 | 21.4 | KZ-L21.4-ws | 表のり | KZ-L21.4-ws-P-9 | 8 | 8.5 | 13 |  |  |  |  | 20.1 | 72.5 | 7.4 |  |  | 1.0523 | 0.8308 | 0.3963 | 0.1447 | 7.2723 | 1.89 | [6 empty] | 0.00042523 | 0.00020938
2012-03-07 | 近畿地方整備局 | 淀川 | 木津川下流 | 左岸 | 21.4 | KZ-L21.4-ws | 表のり | KZ-L21.4-ws-P-11 | 10 | 10.5 | 20 |  |  |  |  | 55.3 | 37.8 | 6.9 |  |  | 4.1231 | 2.5921 | 0.4516 | 0.16 | 25.7694 | 1.12 |  |  |  |  | 0.00045 |  | 0.00057553 | 0.000256
2012-03-07 | 近畿地方整備局 | 淀川 | 木津川下流 | 左岸 | 21.4 | KZ-L21.4-ws | 表のり | KZ-L21.4-ws-P-13 | 12 | 12.5 | 33 |  | 2.68 |  |  | 0.1 | 2.1 | 53.3 | 44.5 | 97.8 | 0.009 | 0.0065 |  |  |  |  | 61.8 | 24.4 | 37.4
2012-03-07 | 近畿地方整備局 | 淀川 | 木津川下流 | 左岸 | 21.4 | KZ-L21.4-ws | 表のり | KZ-L21.4-ws-P-14 | 13 | 13.5 | 50 |  | 2.687 |  |  | 0.1 | 34.8 | 46.1 | 19 | 65.1 | 0.0623 | 0.0406 | 0.0057 | [9 empty] | 2.2928e-08
2012-03-07 | 近畿地方整備局 | 淀川 | 木津川下流 | 左岸 | 21.4 | KZ-L21.4-ws | 表のり | KZ-L21.4-ws-P-15 | 14.3 | 14.5 |  |  | 2.693 |  |  | 0 | 2.7 | 62.2 | 35.1 | 97.3 | 0.013 | 0.0093 | 0.0014 |  |  |  | 63 | 21.2 | 41.8 |  |  |  | 8.863e-10
2012-03-07 | 近畿地方整備局 | 淀川 | 木津川下流 | 左岸 | 21.4 | KZ-L21.4-ws | 表のり | KZ-L21.4-ws-P-17 | 16 | 16.5 | 40 |  | 2.69 |  |  | 0 | 7.9 | 63 | 29.1 | 92.1 | 0.0203 | 0.0142 | 0.0022 |  |  |  | 52 | 19.8 | 32.2 |  |  |  | 2.5258e-09
2012-03-07 | 近畿地方整備局 | 淀川 | 木津川下流 | 左岸 | 21.4 | KZ-L21.4-ws | 表のり | KZ-L21.4-ws-P-18 | 17 | 17.5 | 50 |  | 2.693 |  |  | 0 | 12 | 59.3 | 28.7 | 88 | 0.0258 | 0.0175 | 0.002 |  |  |  | 46.3 | 16.9 | 29.4 |  |  |  | 2.0253e-09
2012-03-07 | 近畿地方整備局 | 淀川 | 木津川下流 | 左岸 | 21.4 | KZ-L21.4-ws | 表のり | KZ-L21.4-ws-P-20 | 19 | 19.5 | 50 |  | 2.691 |  |  | 0 | 0.4 | 61.9 | 37.7 | 99.6 | 0.011 | 0.0081 |  |  |  |  | 61.4 | 22.8 | 38.6
2012-03-07 | 近畿地方整備局 | 淀川 | 木津川下流 | 左岸 | 21.4 | KZ-L21.4-lc | 天端 | KZ-L21.4-lc-P-1 | 1 | 1.46 | 1 |  |  |  |  | 51.4 | 47.5 | 1.1 |  |  | 3.7161 | 2.174 | 0.5777 | 0.425 | 8.7438 | 0.37 | [6 empty] | 0.0010183 | 0.0018062
2012-03-07 | 近畿地方整備局 | 淀川 | 木津川下流 | 左岸 | 21.4 | KZ-L21.4-lc | 天端 | KZ-L21.4-lc-S-1 | 2 | 3 |  | 1.766 | 2.668 | 0.866 | 0.34805 | 1.2 | 66.4 | 22.5 | 9.9 | 32.4 | 0.1593 | 0.126 | 0.0325 | 0.0052 | 30.6346 | 5.44 | [5 empty] | 8.29e-08 | 1.2943e-06 | 2.704e-07 |  | 1.2145e-07 | CUB |  |  |  |  | 45.4 | 14.4 | 0 | 34.7
2012-03-07 | 近畿地方整備局 | 淀川 | 木津川下流 | 左岸 | 21.4 | KZ-L21.4-lc | 天端 | KZ-L21.4-lc-P-3 | 3 | 3.49 | 1 |  | 2.662 |  |  | 8.1 | 80.2 | 7.3 | 4.4 | 11.7 | 0.3195 | 0.25 | 0.1146 | 0.0609 | 5.2463 | 1.23 | [6 empty] | 2.3996e-05 | 3.7088e-05
2012-03-07 | 近畿地方整備局 | 淀川 | 木津川下流 | 左岸 | 21.4 | KZ-L21.4-lc | 天端 | KZ-L21.4-lc-S-2 | 3.5 | 4.5 |  | 1.639 | 2.659 | 0.841 | 0.3231 | 2.4 | 84.4 | 8.9 | 4.3 | 13.2 | 0.2952 | 0.2343 | 0.1075 | 0.0441 | 6.6939 | 1.62 | [5 empty] | 2.74e-07 | 2.0691e-05 | 1.9448e-05 |  | 1.2611e-05 | CD | 0 | 36.9
2012-03-07 | 近畿地方整備局 | 淀川 | 木津川下流 | 左岸 | 21.4 | KZ-L21.4-lc | 天端 | KZ-L21.4-lc-P-5 | 5 | 5.46 | 2 |  |  |  |  | 4.8 | 87.5 | 7.7 |  |  | 0.4831 | 0.3867 | 0.1754 | 0.0989 | 4.8847 | 1.22 | [6 empty] | 6.433e-05 | 9.7812e-05
2012-03-07 | 近畿地方整備局 | 淀川 | 木津川下流 | 左岸 | 21.4 | KZ-L21.4-lc | 天端 | KZ-L21.4-lc-P-6 | 6 | 6.5 | 5 |  |  |  |  | 2 | 93.2 | 4.8 |  |  | 0.5518 | 0.4754 | 0.2565 | 0.1599 | 3.4509 | 1.26 | [6 empty] | 0.00015519 | 0.00025568
2012-03-07 | 近畿地方整備局 | 淀川 | 木津川下流 | 左岸 | 21.4 | KZ-L21.4-lc | 天端 | KZ-L21.4-lc-P-7 | 7 | 7.5 | 5 |  |  |  |  | 0.2 | 96.7 | 3.1 |  |  | 0.5219 | 0.4755 | 0.3246 | 0.236 | 2.2114 | 1.18 | [6 empty] | 0.00026779 | 0.00055696
2012-03-07 | 近畿地方整備局 | 淀川 | 木津川下流 | 左岸 | 21.4 | KZ-L21.4-lc | 天端 | KZ-L21.4-lc-P-8 | 8 | 8.3 |  |  | 2.696 |  |  | 0.5 | 51 | 34.2 | 14.3 | 48.5 | 0.0961 | 0.0777 | 0.0107 | 0.0021 | 45.7619 | 5.01 | 38 | 27.1 | 10.9 |  |  |  | 9.8647e-08 | 4.41e-08
2012-03-07 | 近畿地方整備局 | 淀川 | 木津川下流 | 左岸 | 21.4 | KZ-L21.4-lc | 天端 | KZ-L21.4-lc-P-10 | 10 | 10.5 | 16 |  |  |  |  | 42.2 | 53.2 | 4.6 |  |  | 2.1956 | 1.4491 | 0.5132 | 0.25 | 8.7824 | 0.93 | [6 empty] | 0.00077399 | 0.000625
2012-03-07 | 近畿地方整備局 | 淀川 | 木津川下流 | 左岸 | 21.4 | KZ-L21.4-lc | 天端 | KZ-L21.4-lc-P-11 | 11 | 11.5 | 17 |  |  |  |  | 1.7 | 92 | 6.3 |  |  | 0.5277 | 0.4219 | 0.1669 | 0.103 | 5.1233 | 1.03 | [6 empty] | 5.7337e-05 | 0.00010609
2012-03-07 | 近畿地方整備局 | 淀川 | 木津川下流 | 左岸 | 21.4 | KZ-L21.4-lc | 天端 | KZ-L21.4-lc-P-13 | 13 | 13.5 | 16 |  |  |  |  | 63 | 34.4 | 2.6 |  |  | 5.0212 | 3.4054 | 0.8552 | 0.3819 | 13.1479 | 1.11 | [6 empty] | 0.002527 | 0.0014585
2012-03-07 | 近畿地方整備局 | 淀川 | 木津川下流 | 左岸 | 21.4 | KZ-L21.4-lc | 天端 | KZ-L21.4-lc-P-14 | 14 | 14.5 | 19 |  | 2.639 |  |  | 9.8 | 16.5 | 46.8 | 26.9 | 73.7 | 0.0409 | 0.0254 | 0.0023 |  |  |  | 55.8 | 19.6 | 36.2 |  |  |  | 2.7998e-09
2012-03-07 | 近畿地方整備局 | 淀川 | 木津川下流 | 左岸 | 21.4 | KZ-L21.4-lc | 天端 | KZ-L21.4-lc-P-15 | 15 | 15.5 | 43 |  | 2.687 |  |  | 0 | 1.6 | 63.6 | 34.8 | 98.4 | 0.0131 | 0.0097 | 0.0011 |  |  |  | 74.5 | 22.4 | 52.1 |  |  |  | 5.0688e-10
2012-03-07 | 近畿地方整備局 | 淀川 | 木津川下流 | 左岸 | 21.4 | KZ-L21.4-lc | 天端 | KZ-L21.4-lc-P-17 | 17 | 17.5 | 50 |  | 2.688 |  |  | 0.1 | 3.5 | 59.4 | 37 | 96.4 | 0.014 | 0.0102 |  |  |  |  | 66.2 | 19.1 | 47.1
2012-03-07 | 近畿地方整備局 | 淀川 | 木津川下流 | 左岸 | 21.4 | KZ-L21.4-lc | 天端 | KZ-L21.4-lc-P-19 | 19 | 19.5 | 40 |  | 2.669 |  |  | 0 | 25.6 | 53.2 | 21.2 | 74.4 | 0.0521 | 0.0348 | 0.0044 |  |  |  | 49.1 | 18.7 | 30.4 |  |  |  | 1.2586e-08
2012-03-07 | 近畿地方整備局 | 淀川 | 木津川下流 | 左岸 | 21.4 | KZ-L21.4-bs | 裏のり | KZ-L21.4-bs-P-1 | 0 | 0.48 | 0 |  |  |  |  | 39.8 | 53.7 | 6.5 |  |  | 1.9831 | 1.2694 | 0.4338 | 0.1926 | 10.2965 | 0.99 | [6 empty] | 0.00052432 | 0.00037095
2012-03-07 | 近畿地方整備局 | 淀川 | 木津川下流 | 左岸 | 21.4 | KZ-L21.4-bs | 裏のり | KZ-L21.4-bs-P-2 | 1 | 1.4 | 1 |  |  |  |  | 42.7 | 51.1 | 6.2 |  |  | 2.2616 | 1.4305 | 0.3669 | 0.157 | 14.4051 | 1.02 | [6 empty] | 0.00035568 | 0.00024649
2012-03-07 | 近畿地方整備局 | 淀川 | 木津川下流 | 左岸 | 21.4 | KZ-L21.4-bs | 裏のり | KZ-L21.4-bs-P-3 | 2 | 2.48 | 1 |  | 2.655 |  |  | 4.5 | 69.9 | 16.4 | 9.2 | 25.6 | 0.2146 | 0.1747 | 0.0496 | 0.0065 | 33.0154 | 7.39 | [6 empty] | 3.4469e-06 | 4.225e-07
2012-03-07 | 近畿地方整備局 | 淀川 | 木津川下流 | 左岸 | 21.4 | KZ-L21.4-bs | 裏のり | KZ-L21.4-bs-P-4 | 3 | 3.5 | 7 |  |  |  |  | 7.4 | 87 | 5.6 |  |  | 0.5674 | 0.4634 | 0.239 | 0.1505 | 3.7701 | 1.11 | [6 empty] | 0.00013175 | 0.0002265
2012-03-07 | 近畿地方整備局 | 淀川 | 木津川下流 | 左岸 | 21.4 | KZ-L21.4-bs | 裏のり | KZ-L21.4-bs-P-5 | 4 | 4.5 | 11 |  |  |  |  | 28 | 67.1 | 4.9 |  |  | 1.0698 | 0.7954 | 0.3681 | 0.1938 | 5.5201 | 1.2 | [6 empty] | 0.00035838 | 0.00037558
2012-03-07 | 近畿地方整備局 | 淀川 | 木津川下流 | 左岸 | 21.4 | KZ-L21.4-bs | 裏のり | KZ-L21.4-bs-P-6 | 5 | 5.5 | 18 |  |  |  |  | 43.7 | 50.4 | 5.9 |  |  | 2.3953 | 1.5023 | 0.4388 | 0.173 | 13.8457 | 1.09 | [6 empty] | 0.00053843 | 0.00029929
2012-03-07 | 近畿地方整備局 | 淀川 | 木津川下流 | 左岸 | 21.4 | KZ-L21.4-bs | 裏のり | KZ-L21.4-bs-P-8 | 7 | 7.5 | 16 |  |  |  |  | 43.8 | 52 | 4.2 |  |  | 2.4335 | 1.5622 | 0.5366 | 0.2604 | 9.3452 | 0.99 | [6 empty] | 0.00085822 | 0.00067808
2012-03-07 | 近畿地方整備局 | 淀川 | 木津川下流 | 左岸 | 21.4 | KZ-L21.4-bs | 裏のり | KZ-L21.4-bs-P-10 | 9 | 9.5 | 17 |  |  |  |  | 72.6 | 23.8 | 3.6 |  |  | 10.1355 | 7.6203 | 1.1766 | 0.5116 | 19.8114 | 1.08 | [6 empty] | 0.0052923 | 0.0026173
2012-03-07 | 近畿地方整備局 | 淀川 | 木津川下流 | 左岸 | 22.2 | KZ-L22.2-ws | 表のり | KZ-L22.2-ws-P-1 | 0 | 0.4 | 1 |  | 2.632 |  |  | 4.4 | 50.8 | 30.1 | 14.7 | 44.8 | 0.1868 | 0.111 | 0.0097 | 0.0019 | 98.3158 | 2.13 | [6 empty] | 7.8587e-08 | 3.61e-08
2012-03-07 | 近畿地方整備局 | 淀川 | 木津川下流 | 左岸 | 22.2 | KZ-L22.2-ws | 表のり | KZ-L22.2-ws-P-2 | 1 | 1.5 | 2 |  |  |  |  | 47.8 | 50.3 | 1.9 |  |  | 2.7895 | 1.812 | 0.5627 | 0.3859 | 7.2286 | 0.57 | [6 empty] | 0.00095806 | 0.0014892
2012-03-07 | 近畿地方整備局 | 淀川 | 木津川下流 | 左岸 | 22.2 | KZ-L22.2-ws | 表のり | KZ-L22.2-ws-P-3 | 2.2 | 2.48 | 2 |  | 2.667 |  |  | 1.6 | 68.9 | 21 | 8.5 | 29.5 | 0.2622 | 0.1951 | 0.0338 | 0.0081 | 32.3704 | 2.87 | [6 empty] | 1.4174e-06 | 6.561e-07
2012-03-07 | 近畿地方整備局 | 淀川 | 木津川下流 | 左岸 | 22.2 | KZ-L22.2-ws | 表のり | KZ-L22.2-ws-P-4 | 3 | 3.49 | 2 |  | 2.659 |  |  | 2.1 | 69.4 | 19.3 | 9.2 | 28.5 | 0.2319 | 0.1727 | 0.039 | 0.0064 | 36.2344 | 4.48 | [6 empty] | 1.9747e-06 | 4.096e-07
2012-03-07 | 近畿地方整備局 | 淀川 | 木津川下流 | 左岸 | 22.2 | KZ-L22.2-ws | 表のり | KZ-L22.2-ws-P-5 | 4.05 | 4.49 | 2 |  | 2.665 |  |  | 0.3 | 66.5 | 24.6 | 8.6 | 33.2 | 0.1814 | 0.1486 | 0.0235 | 0.0064 | 28.3438 | 2.94 | [6 empty] | 6.1061e-07 | 4.096e-07
2012-03-07 | 近畿地方整備局 | 淀川 | 木津川下流 | 左岸 | 22.2 | KZ-L22.2-ws | 表のり | KZ-L22.2-ws-P-6 | 5.1 | 5.47 | 1 |  | 2.631 |  |  | 0 | 3.3 | 52.4 | 44.3 | 96.7 | 0.0113 | 0.0071 |  |  |  |  | 82.3 | 23.4 | 58.9
2012-03-07 | 近畿地方整備局 | 淀川 | 木津川下流 | 左岸 | 22.2 | KZ-L22.2-ws | 表のり | KZ-L22.2-ws-P-7 | 6 | 6.5 | 7 |  | 2.651 |  |  | 0.7 | 68.1 | 22.9 | 8.3 | 31.2 | 0.1896 | 0.1507 | 0.0352 | 0.0083 | 22.8434 | 3.1 | [6 empty] | 1.5572e-06 | 6.889e-07
2012-03-07 | 近畿地方整備局 | 淀川 | 木津川下流 | 左岸 | 22.2 | KZ-L22.2-ws | 表のり | KZ-L22.2-ws-P-8 | 7.1 | 7.5 | 15 |  |  |  |  | 0.7 | 89.6 | 9.7 |  |  | 0.331 | 0.2909 | 0.1601 | 0.0775 | 4.271 | 1.74 | [6 empty] | 5.2068e-05 | 6.0062e-05
2012-03-07 | 近畿地方整備局 | 淀川 | 木津川下流 | 左岸 | 22.2 | KZ-L22.2-ws | 表のり | KZ-L22.2-ws-P-10 | 9 | 9.5 | 13 |  |  |  |  | 48.6 | 45.5 | 5.9 |  |  | 3.1191 | 1.8595 | 0.4491 | 0.1793 | 17.396 | 0.89 | [6 empty] | 0.00056817 | 0.00032148
2012-03-07 | 近畿地方整備局 | 淀川 | 木津川下流 | 左岸 | 22.2 | KZ-L22.2-ws | 表のり | KZ-L22.2-ws-P-12 | 11 | 11.5 | 17 |  |  |  |  | 68.3 | 30.6 | 1.1 |  |  | 7.5652 | 5.1334 | 1.0358 | 0.5645 | 13.4016 | 0.77 |  |  |  |  | 0.000122 |  | 0.0039391 | 0.0031866
2012-03-07 | 近畿地方整備局 | 淀川 | 木津川下流 | 左岸 | 22.2 | KZ-L22.2-ws | 表のり | KZ-L22.2-ws-P-14 | 13 | 13.2 | 50 |  | 2.637 |  |  | 2.2 | 61.6 | 26.2 | 10 | 36.2 | 0.1858 | 0.1411 | 0.0233 | 0.005 | 37.16 | 2.97 | [6 empty] | 5.9864e-07 | 2.5e-07
2012-03-07 | 近畿地方整備局 | 淀川 | 木津川下流 | 左岸 | 22.2 | KZ-L22.2-ws | 表のり | KZ-L22.2-ws-P-15 | 14 | 14.5 | 38 |  | 2.633 |  |  | 0 | 7 | 53.8 | 39.2 | 93 | 0.0115 | 0.008 | 0.0011 |  |  |  | 70.1 | 17.7 | 52.4 |  |  |  | 5.0688e-10
2012-03-07 | 近畿地方整備局 | 淀川 | 木津川下流 | 左岸 | 22.2 | KZ-L22.2-ws | 表のり | KZ-L22.2-ws-P-16 | 15 | 15.5 | 39 |  | 2.635 |  |  | 0 | 31.4 | 36.5 | 32.1 | 68.6 | 0.0312 | 0.0142 |  |  |  |  | 41.1 | 14.7 | 26.4
2012-03-07 | 近畿地方整備局 | 淀川 | 木津川下流 | 左岸 | 22.2 | KZ-L22.2-ws | 表のり | KZ-L22.2-ws-P-18 | 17 | 17.35 | 50 |  | 2.634 |  |  | 0.4 | 76.9 | 13.9 | 8.8 | 22.7 | 0.2138 | 0.1825 | 0.0557 | 0.0076 | 28.1316 | 8.28 | [6 empty] | 4.5097e-06 | 5.776e-07
2012-03-07 | 近畿地方整備局 | 淀川 | 木津川下流 | 左岸 | 22.2 | KZ-L22.2-lc | 天端 | KZ-L22.2-lc-P-1 | 1.2 | 1.49 | 1 |  | 2.666 |  |  | 0.7 | 57.8 | 29.6 | 11.9 | 41.5 | 0.1415 | 0.1046 | 0.0201 | 0.0015 | 94.3333 | 8.71 | [6 empty] | 4.2511e-07 | 2.25e-08
2012-03-07 | 近畿地方整備局 | 淀川 | 木津川下流 | 左岸 | 22.2 | KZ-L22.2-lc | 天端 | KZ-L22.2-lc-S-1 | 2 | 2.9 |  |  | 2.669 |  |  | 1.3 | 71.6 | 18.6 | 8.5 | 27.1 | 0.216 | 0.1758 | 0.0349 | 0.0067 | 32.2388 | 6.32 | [5 empty] | 2.32e-07 | 1.5266e-06 | 4.489e-07 |  |  | CU |  |  | 29.2 | 22
2012-03-07 | 近畿地方整備局 | 淀川 | 木津川下流 | 左岸 | 22.2 | KZ-L22.2-lc | 天端 | KZ-L22.2-lc-P-3 | 3 | 3.46 | 3 |  | 2.637 |  |  | 0.6 | 85.1 | 8.5 | 5.8 | 14.3 | 0.3258 | 0.2815 | 0.1243 | 0.0266 | 12.2481 | 4.15 | [6 empty] | 2.8966e-05 | 7.0756e-06
2012-03-07 | 近畿地方整備局 | 淀川 | 木津川下流 | 左岸 | 22.2 | KZ-L22.2-lc | 天端 | KZ-L22.2-lc-S-2 | 4.1 | 5.1 |  |  | 2.645 |  |  | 0.8 | 59.4 | 30.3 | 9.5 | 39.8 | 0.1375 | 0.1054 | 0.0238 | 0.0058 | 23.7069 | 2.85 | [5 empty] | 7.79e-08 | 6.2882e-07 | 3.364e-07 |  |  | CU |  |  | 63.1 | 4.6
2012-03-07 | 近畿地方整備局 | 淀川 | 木津川下流 | 左岸 | 22.2 | KZ-L22.2-lc | 天端 | KZ-L22.2-lc-P-5 | 5 | 5.2 |  |  | 2.629 |  |  | 1.4 | 67.5 | 20.1 | 11 | 31.1 | 0.1902 | 0.1473 | 0.0346 | 0.0027 | 70.4444 | 9.6 | [6 empty] | 1.4964e-06 | 7.29e-08
2012-03-07 | 近畿地方整備局 | 淀川 | 木津川下流 | 左岸 | 22.2 | KZ-L22.2-lc | 天端 | KZ-L22.2-lc-P-6 | 6 | 6.47 | 4 |  | 2.634 |  |  | 0.9 | 86.3 | 6.9 | 5.9 | 12.8 | 0.2933 | 0.2542 | 0.1278 | 0.0263 | 11.1521 | 3.94 | [6 empty] | 3.0891e-05 | 6.9169e-06
2012-03-07 | 近畿地方整備局 | 淀川 | 木津川下流 | 左岸 | 22.2 | KZ-L22.2-lc | 天端 | KZ-L22.2-lc-P-7 | 7 | 7.5 | 10 |  | 2.634 |  |  | 1.7 | 84.3 | 8.3 | 5.7 | 14 | 0.3285 | 0.2817 | 0.1191 | 0.0426 | 7.7113 | 2.46 | [6 empty] | 2.6235e-05 | 1.8148e-05
2012-03-07 | 近畿地方整備局 | 淀川 | 木津川下流 | 左岸 | 22.2 | KZ-L22.2-lc | 天端 | KZ-L22.2-lc-S-3 | 8.1 | 8.7 |  |  | 2.637 |  |  | 0.4 | 58.6 | 30.8 | 10.2 | 41 | 0.1451 | 0.1056 | 0.0232 | 0.0047 | 30.8723 | 3.41 | [5 empty] | 6.88e-07 | 5.927e-07 | 2.209e-07 |  |  | CU |  |  | 31.9 | 25
2012-03-07 | 近畿地方整備局 | 淀川 | 木津川下流 | 左岸 | 22.2 | KZ-L22.2-lc | 天端 | KZ-L22.2-lc-P-9 | 9 | 9.5 | 11 |  |  |  |  | 1 | 92.1 | 6.9 |  |  | 0.4216 | 0.3563 | 0.1941 | 0.1252 | 3.3674 | 1.16 | [6 empty] | 8.135e-05 | 0.00015675
2012-03-07 | 近畿地方整備局 | 淀川 | 木津川下流 | 左岸 | 22.2 | KZ-L22.2-lc | 天端 | KZ-L22.2-lc-P-11 | 11 | 11.5 | 11 |  |  |  |  | 55.6 | 38.3 | 6.1 |  |  | 4.956 | 2.804 | 0.5132 | 0.1948 | 25.4415 | 0.85 | [6 empty] | 0.00077399 | 0.00037947
2012-03-07 | 近畿地方整備局 | 淀川 | 木津川下流 | 左岸 | 22.2 | KZ-L22.2-lc | 天端 | KZ-L22.2-lc-P-13 | 13 | 13.5 | 46 |  |  |  |  | 47.2 | 44.6 | 8.2 |  |  | 2.8471 | 1.712 | 0.2977 | 0.1173 | 24.272 | 0.94 | [6 empty] | 0.00021915 | 0.00013759
2012-03-07 | 近畿地方整備局 | 淀川 | 木津川下流 | 左岸 | 22.2 | KZ-L22.2-lc | 天端 | KZ-L22.2-lc-P-14 | 14 | 14.5 | 30 |  | 2.633 |  |  | 1.2 | 15.3 | 47.8 | 35.7 | 83.5 | 0.0153 | 0.0105 |  |  |  |  | 60 | 17.4 | 42.6
2012-03-07 | 近畿地方整備局 | 淀川 | 木津川下流 | 左岸 | 22.2 | KZ-L22.2-lc | 天端 | KZ-L22.2-lc-P-15 | 15 | 15.5 | 28 |  | 2.636 |  |  | 0.3 | 12.3 | 50.5 | 36.9 | 87.4 | 0.0171 | 0.0104 |  |  |  |  | 51.6 | 18.2 | 33.4
2012-03-07 | 近畿地方整備局 | 淀川 | 木津川下流 | 左岸 | 22.2 | KZ-L22.2-lc | 天端 | KZ-L22.2-lc-P-17 | 17 | 17.2 |  |  | 2.659 |  |  | 0.1 | 14 | 55.8 | 30.1 | 85.9 | 0.0254 | 0.0182 |  |  |  |  | 42.4 | 17.4 | 25
2012-03-07 | 近畿地方整備局 | 淀川 | 木津川下流 | 左岸 | 22.2 | KZ-L22.2-lc | 天端 | KZ-L22.2-lc-P-18 | 18 | 18.35 | 50 |  | 2.653 |  |  | 0 | 67.8 | 23.3 | 8.9 | 32.2 | 0.1481 | 0.1224 | 0.0312 | 0.0074 | 20.0135 | 4.21 | [6 empty] | 1.1775e-06 | 5.476e-07
2012-03-07 | 近畿地方整備局 | 淀川 | 木津川下流 | 左岸 | 22.2 | KZ-L23.0-ws | 表のり | KZ-L23.0-ws-P-1 | 0 | 0.3 | 0 |  | 2.607 |  |  | 7.1 | 53 | 29.9 | 10 | 39.9 | 0.1648 | 0.1132 | 0.0214 | 0.005 | 32.96 | 2.2 | [6 empty] | 4.9155e-07 | 2.5e-07
2012-03-07 | 近畿地方整備局 | 淀川 | 木津川下流 | 左岸 | 22.2 | KZ-L23.0-ws | 表のり | KZ-L23.0-ws-P-2 | 1 | 1.5 | 1 |  |  |  |  | 22.5 | 74.2 | 3.3 |  |  | 1.1411 | 0.8997 | 0.4821 | 0.3386 | 3.3701 | 0.93 | [6 empty] | 0.00066962 | 0.0011465
2012-03-07 | 近畿地方整備局 | 淀川 | 木津川下流 | 左岸 | 22.2 | KZ-L23.0-ws | 表のり | KZ-L23.0-ws-P-3 | 2 | 2.48 | 1 |  |  |  |  | 35.8 | 64.2 |  |  |  | 1.5423 | 1.1312 | 0.5231 | 0.3602 | 4.2818 | 0.82 | [6 empty] | 0.00080902 | 0.0012974
2012-03-07 | 近畿地方整備局 | 淀川 | 木津川下流 | 左岸 | 22.2 | KZ-L23.0-ws | 表のり | KZ-L23.0-ws-P-4 | 3.05 | 3.5 | 6 |  |  |  |  | 18.8 | 72.3 | 8.9 |  |  | 0.6954 | 0.5429 | 0.2448 | 0.0927 | 7.5016 | 1.75 | [6 empty] | 0.00013928 | 8.5933e-05
2012-03-07 | 近畿地方整備局 | 淀川 | 木津川下流 | 左岸 | 22.2 | KZ-L23.0-ws | 表のり | KZ-L23.0-ws-P-5 | 4 | 4.5 | 11 |  | 2.634 |  |  | 18.6 | 69.4 | 7.5 | 4.5 | 12 | 0.7207 | 0.5578 | 0.1803 | 0.0502 | 14.3566 | 2.64 | [6 empty] | 6.8571e-05 | 2.52e-05
2012-03-07 | 近畿地方整備局 | 淀川 | 木津川下流 | 左岸 | 22.2 | KZ-L23.0-ws | 表のり | KZ-L23.0-ws-P-6 | 5.15 | 5.4 |  |  | 2.608 |  |  | 1.5 | 46.7 | 35.4 | 16.4 | 51.8 | 0.143 | 0.0647 | 0.0078 | 0.0017 | 84.1176 | 1.45 | 57.3 | 24.7 | 32.6 |  |  |  | 4.7422e-08 | 2.89e-08
2012-03-07 | 近畿地方整備局 | 淀川 | 木津川下流 | 左岸 | 22.2 | KZ-L23.0-ws | 表のり | KZ-L23.0-ws-P-7 | 6 | 6.5 | 16 |  |  |  |  | 7.4 | 83.1 | 9.5 |  |  | 0.5299 | 0.4462 | 0.2165 | 0.0809 | 6.5501 | 2.06 | [6 empty] | 0.00010477 | 6.5448e-05
2012-03-07 | 近畿地方整備局 | 淀川 | 木津川下流 | 左岸 | 22.2 | KZ-L23.0-ws | 表のり | KZ-L23.0-ws-P-9 | 8 | 8.5 | 33 |  |  |  |  | 58.2 | 35.2 | 6.6 |  |  | 7.9053 | 3.9005 | 0.3474 | 0.1492 | 52.9846 | 0.37 | [6 empty] | 0.0003134 | 0.00022261
2012-03-07 | 近畿地方整備局 | 淀川 | 木津川下流 | 左岸 | 22.2 | KZ-L23.0-ws | 表のり | KZ-L23.0-ws-P-11 | 10 | 10.5 | 29 |  |  |  |  | 52.5 | 39.9 | 7.6 |  |  | 5.2778 | 2.4486 | 0.4135 | 0.139 | 37.9698 | 0.66 |  |  |  |  | 2.94e-05 |  | 0.00046922 | 0.00019321
2012-03-07 | 近畿地方整備局 | 淀川 | 木津川下流 | 左岸 | 22.2 | KZ-L23.0-ws | 表のり | KZ-L23.0-ws-P-14 | 13 | 13.5 | 45 |  | 2.647 |  |  | 0 | 17 | 53.6 | 29.4 | 83 | 0.0269 | 0.0168 | 0.0013 |  |  |  | 45.4 | 17.2 | 28.2 |  |  |  | 7.4646e-10
2012-03-07 | 近畿地方整備局 | 淀川 | 木津川下流 | 左岸 | 22.2 | KZ-L23.0-ws | 表のり | KZ-L23.0-ws-P-16 | 15 | 15.5 | 50 |  | 2.676 |  |  | 0 | 42.3 | 41 | 16.7 | 57.7 | 0.0812 | 0.0555 | 0.0078 | [9 empty] | 4.7422e-08
2012-03-07 | 近畿地方整備局 | 淀川 | 木津川下流 | 左岸 | 22.2 | KZ-L23.0-ws | 表のり | KZ-L23.0-ws-P-18 | 17.2 | 17.37 | 50 |  | 2.673 |  |  | 0 | 74.8 | 16.6 | 8.6 | 25.2 | 0.3307 | 0.2845 | 0.0374 | 0.0079 | 41.8608 | 6.47 | [6 empty] | 1.792e-06 | 6.241e-07
2012-03-07 | 近畿地方整備局 | 淀川 | 木津川下流 | 左岸 | 22.2 | KZ-L23.0-ws | 表のり | KZ-L23.0-ws-P-19 | 18 | 18.3 | 50 |  | 2.657 |  |  | 0 | 0.8 | 45.2 | 54 | 99.2 | 0.0066 | 0.0041 |  |  |  |  | 84.7 | 29.9 | 54.8
2012-03-07 | 近畿地方整備局 | 淀川 | 木津川下流 | 左岸 | 22.2 | KZ-L23.0-lc | 天端 | KZ-L23.0-lc-S-1 | 1 | 1.8 |  | 1.755 | 2.637 | 0.83 | 0.31245 | 1.9 | 74.1 | 14 | 10 | 24 | 0.3531 | 0.287 | 0.0426 | 0.005 | 70.62 | 10.91 | [5 empty] | 5.68e-07 | 2.4229e-06 | 2.5e-07 |  | 1.4302e-07 | CU |  |  | 42.4 | 18.3
2012-03-07 | 近畿地方整備局 | 淀川 | 木津川下流 | 左岸 | 22.2 | KZ-L23.0-lc | 天端 | KZ-L23.0-lc-P-2 | 2 | 2.53 | 1 |  | 2.637 |  |  | 5.3 | 80 | 9 | 5.7 | 14.7 | 0.4506 | 0.3719 | 0.1412 | 0.0259 | 17.3977 | 4.7 | [6 empty] | 3.8919e-05 | 6.7081e-06
2012-03-07 | 近畿地方整備局 | 淀川 | 木津川下流 | 左岸 | 22.2 | KZ-L23.0-lc | 天端 | KZ-L23.0-lc-P-3 | 3 | 3.48 | 4 |  |  |  |  | 11.5 | 83.8 | 4.7 |  |  | 0.6838 | 0.5605 | 0.2961 | 0.2 | 3.419 | 1.04 | [6 empty] | 0.00021643 | 0.0004
2012-03-07 | 近畿地方整備局 | 淀川 | 木津川下流 | 左岸 | 22.2 | KZ-L23.0-lc | 天端 | KZ-L23.0-lc-S-2 | 4 | 4.8 |  | 1.615 | 2.63 | 0.797 | 0.28173 | 17.7 | 76.7 | 5.6 |  |  | 0.744 | 0.6013 | 0.3 | 0.1839 | 4.0457 | 1.14 | [5 empty] | 5.42e-05 | 0.0002231 | 0.00033819 |  | 0.0003407 | CD | 0 | 33.6
2012-03-07 | 近畿地方整備局 | 淀川 | 木津川下流 | 左岸 | 22.2 | KZ-L23.0-lc | 天端 | KZ-L23.0-lc-P-5 | 5 | 5.5 | 5 |  |  |  |  | 11.5 | 84.1 | 4.4 |  |  | 0.4827 | 0.4006 | 0.2361 | 0.1666 | 2.8974 | 1.03 | [6 empty] | 0.00012807 | 0.00027756
2012-03-07 | 近畿地方整備局 | 淀川 | 木津川下流 | 左岸 | 22.2 | KZ-L23.0-lc | 天端 | KZ-L23.0-lc-P-6 | 6 | 6.5 | 12 |  |  |  |  | 13.2 | 79.9 | 6.9 |  |  | 0.6148 | 0.4992 | 0.2586 | 0.1357 | 4.5306 | 1.32 | [6 empty] | 0.00015815 | 0.00018414
2012-03-07 | 近畿地方整備局 | 淀川 | 木津川下流 | 左岸 | 22.2 | KZ-L23.0-lc | 天端 | KZ-L23.0-lc-P-7 | 7 | 7.5 | 11 |  | 2.631 |  |  | 11 | 71.4 | 11.1 | 6.5 | 17.6 | 0.4572 | 0.3663 | 0.1003 | 0.0208 | 21.9808 | 5.05 | [6 empty] | 1.762e-05 | 4.3264e-06
2012-03-07 | 近畿地方整備局 | 淀川 | 木津川下流 | 左岸 | 22.2 | KZ-L23.0-lc | 天端 | KZ-L23.0-lc-P-8 | 8 | 8.5 | 17 |  |  |  |  | 24 | 68 | 8 |  |  | 0.8282 | 0.6295 | 0.2398 | 0.1044 | 7.933 | 1.54 | [6 empty] | 0.00013277 | 0.00010899
2012-03-07 | 近畿地方整備局 | 淀川 | 木津川下流 | 左岸 | 22.2 | KZ-L23.0-lc | 天端 | KZ-L23.0-lc-P-10 | 10 | 10.5 | 27 |  |  |  |  | 62.5 | 32.2 | 5.3 |  |  | 11.0135 | 5.9163 | 0.4653 | 0.1738 | 63.3688 | 0.55 | [6 empty] | 0.00061679 | 0.00030206
2012-03-07 | 近畿地方整備局 | 淀川 | 木津川下流 | 左岸 | 22.2 | KZ-L23.0-lc | 天端 | KZ-L23.0-lc-P-13 | 13 | 13.5 | 21 |  |  |  |  | 67.8 | 26.3 | 5.9 |  |  | 10.1216 | 7.399 | 0.6353 | 0.1918 | 52.7716 | 1.41 | [6 empty] | 0.0012691 | 0.00036787
2012-03-07 | 近畿地方整備局 | 淀川 | 木津川下流 | 左岸 | 22.2 | KZ-L23.0-lc | 天端 | KZ-L23.0-lc-P-15 | 15 | 15.5 | 44 |  | 2.698 |  |  | 0 | 19 | 49.4 | 31.6 | 81 | 0.0204 | 0.014 | 0.0014 |  |  |  | 55 | 20.4 | 34.6 |  |  |  | 8.863e-10
2012-03-07 | 近畿地方整備局 | 淀川 | 木津川下流 | 左岸 | 22.2 | KZ-L23.0-lc | 天端 | KZ-L23.0-lc-P-16 | 16 | 16.45 | 47 |  | 2.677 |  |  | 0 | 1.6 | 52.4 | 46 | 98.4 | 0.0093 | 0.0061 |  |  |  |  | 88.2 | 28 | 60.2
2012-03-07 | 近畿地方整備局 | 淀川 | 木津川下流 | 左岸 | 22.2 | KZ-L23.0-lc | 天端 | KZ-L23.0-lc-P-17 | 17 | 17.35 | 50 |  | 2.666 |  |  | 0 | 27.3 | 47.5 | 25.2 | 72.7 | 0.0429 | 0.0285 | 0.0024 | [9 empty] | 3.0899e-09
2012-03-07 | 近畿地方整備局 | 淀川 | 木津川下流 | 左岸 | 22.2 | KZ-L23.0-lc | 天端 | KZ-L23.0-lc-P-19 | 19 | 19.38 | 50 |  | 2.671 |  |  | 0 | 1.2 | 43 | 55.8 | 98.8 | 0.0059 | 0.0037 |  |  |  |  | 86.3 | 25.7 | 60.6
2012-03-07 | 近畿地方整備局 | 淀川 | 木津川下流 | 左岸 | 22.2 | KZ-L23.0-bs | 裏のり | KZ-L23.0-bs-P-1 | 0 | 0.5 | 0 |  | 2.616 |  |  | 15.1 | 55.8 | 18 | 11.1 | 29.1 | 0.4266 | 0.2961 | 0.023 | 0.0033 | 129.2727 | 4.96 | 38.1 | 22.9 | 15.2 |  |  |  | 5.8093e-07 | 1.089e-07
2012-03-07 | 近畿地方整備局 | 淀川 | 木津川下流 | 左岸 | 22.2 | KZ-L23.0-bs | 裏のり | KZ-L23.0-bs-P-2 | 1 | 1.4 | 2 |  | 2.629 |  |  | 0.5 | 35.7 | 42.8 | 21 | 63.8 | 0.0603 | 0.0333 | 0.0044 |  |  |  | 45.6 | 24.9 | 20.7 |  |  |  | 1.2586e-08
2012-03-07 | 近畿地方整備局 | 淀川 | 木津川下流 | 左岸 | 22.2 | KZ-L23.0-bs | 裏のり | KZ-L23.0-bs-P-3 | 2 | 2.5 | 4 |  | 2.633 |  |  | 3.6 | 85.1 | 5.2 | 6.1 | 11.3 | 0.428 | 0.3679 | 0.2037 | 0.0444 | 9.6396 | 3.66 | [6 empty] | 9.0977e-05 | 1.9714e-05
2012-03-07 | 近畿地方整備局 | 淀川 | 木津川下流 | 左岸 | 22.2 | KZ-L23.0-bs | 裏のり | KZ-L23.0-bs-P-4 | 3 | 3.5 | 7 |  | 2.63 |  |  | 6.7 | 74.1 | 10.4 | 8.8 | 19.2 | 0.3871 | 0.3168 | 0.0839 | 0.0083 | 46.6386 | 10.73 | [6 empty] | 1.1651e-05 | 6.889e-07
2012-03-07 | 近畿地方整備局 | 淀川 | 木津川下流 | 左岸 | 22.2 | KZ-L23.0-bs | 裏のり | KZ-L23.0-bs-P-5 | 4 | 4.5 | 10 |  |  |  |  | 13.2 | 77.3 | 9.5 |  |  | 0.5662 | 0.453 | 0.211 | 0.0819 | 6.9133 | 1.81 | [6 empty] | 9.871e-05 | 6.7076e-05
2012-03-07 | 近畿地方整備局 | 淀川 | 木津川下流 | 左岸 | 22.2 | KZ-L23.0-bs | 裏のり | KZ-L23.0-bs-P-6 | 5 | 5.5 | 8 |  | 2.625 |  |  | 17.1 | 69.2 | 8.6 | 5.1 | 13.7 | 0.6097 | 0.4552 | 0.157 | 0.0349 | 17.4699 | 3.19 | [6 empty] | 4.9762e-05 | 1.218e-05
2012-03-07 | 近畿地方整備局 | 淀川 | 木津川下流 | 左岸 | 22.2 | KZ-L23.0-bs | 裏のり | KZ-L23.0-bs-P-7 | 6 | 6.5 | 14 |  |  |  |  | 24.6 | 69 | 6.4 |  |  | 1.0078 | 0.694 | 0.2418 | 0.1338 | 7.5321 | 0.91 | [6 empty] | 0.00013535 | 0.00017902
2012-03-07 | 近畿地方整備局 | 淀川 | 木津川下流 | 左岸 | 22.2 | KZ-L23.0-bs | 裏のり | KZ-L23.0-bs-P-9 | 8 | 8.5 | 25 |  |  |  |  | 38.8 | 51.9 | 9.3 |  |  | 1.8942 | 1.148 | 0.2347 | 0.0851 | 22.2585 | 1.19 | [6 empty] | 0.00012632 | 7.242e-05
2012-03-07 | 近畿地方整備局 | 淀川 | 木津川下流 | 左岸 | 22.2 | KZ-L23.0-bs | 裏のり | KZ-L23.0-bs-P-11 | 10 | 10.5 | 21 |  |  |  |  | 64.1 | 33.5 | 2.4 |  |  | 12.5151 | 6.1357 | 0.7175 | 0.3145 | 39.7936 | 0.44 | [6 empty] | 0.0016824 | 0.0009891
2012-03-07 | 近畿地方整備局 | 淀川 | 木津川下流 | 左岸 | 24.6 | KZ-L24.6-ws | 表のり | KZ-L24.6-ws-P-1 | 1 | 1.5 | 4 |  |  |  |  | 43.6 | 48.7 | 7.7 |  |  | 2.4118 | 1.408 | 0.3993 | 0.1393 | 17.3137 | 1.08 | [6 empty] | 0.00043272 | 0.00019404
2012-03-07 | 近畿地方整備局 | 淀川 | 木津川下流 | 左岸 | 24.6 | KZ-L24.6-ws | 表のり | KZ-L24.6-ws-P-2 | 2 | 2.5 | 4 |  |  |  |  | 40.9 | 53.5 | 5.6 |  |  | 2.1089 | 1.149 | 0.4297 | 0.2128 | 9.9102 | 0.76 | [6 empty] | 0.00051291 | 0.00045284
2012-03-07 | 近畿地方整備局 | 淀川 | 木津川下流 | 左岸 | 24.6 | KZ-L24.6-ws | 表のり | KZ-L24.6-ws-P-3 | 3 | 3.5 | 4 |  |  |  |  | 32.7 | 58.7 | 8.6 |  |  | 1.2885 | 0.8448 | 0.3112 | 0.1016 | 12.6821 | 1.65 | [6 empty] | 0.00024287 | 0.00010323
2012-03-07 | 近畿地方整備局 | 淀川 | 木津川下流 | 左岸 | 24.6 | KZ-L24.6-ws | 表のり | KZ-L24.6-ws-P-4 | 4 | 4.5 | 4 |  | 2.662 |  |  | 1.2 | 77.2 | 15.2 | 6.4 | 21.6 | 0.2877 | 0.2324 | 0.0637 | 0.0128 | 22.4766 | 4.37 | [6 empty] | 6.1545e-06 | 1.6384e-06
2012-03-07 | 近畿地方整備局 | 淀川 | 木津川下流 | 左岸 | 24.6 | KZ-L24.6-ws | 表のり | KZ-L24.6-ws-P-5 | 5 | 5.5 | 12 |  |  |  |  | 14.3 | 79.4 | 6.3 |  |  | 0.7062 | 0.5905 | 0.3005 | 0.1584 | 4.4583 | 1.45 | [6 empty] | 0.00022396 | 0.00025091
2012-03-07 | 近畿地方整備局 | 淀川 | 木津川下流 | 左岸 | 24.6 | KZ-L24.6-ws | 表のり | KZ-L24.6-ws-P-8 | 8 | 8.5 | 12 |  |  |  |  | 51.1 | 46.3 | 2.6 |  |  | 3.4518 | 2.1153 | 0.5095 | 0.2756 | 12.5247 | 0.63 | [6 empty] | 0.00076112 | 0.00075955
2012-03-07 | 近畿地方整備局 | 淀川 | 木津川下流 | 左岸 | 24.6 | KZ-L24.6-ws | 表のり | KZ-L24.6-ws-P-10 | 10 | 10.5 | 16 |  |  |  |  | 53.5 | 42.6 | 3.9 |  |  | 3.0799 | 2.2466 | 0.6569 | 0.2846 | 10.8219 | 1.29 |  |  |  |  | 6.25e-05 |  | 0.0013713 | 0.00080997
2012-03-07 | 近畿地方整備局 | 淀川 | 木津川下流 | 左岸 | 24.6 | KZ-L24.6-ws | 表のり | KZ-L24.6-ws-P-11 | 11 | 11.5 | 16 |  | 2.643 |  |  | 10.5 | 78.3 | 5.2 | 6 | 11.2 | 0.7298 | 0.5749 | 0.1959 | 0.047 | 15.5277 | 2.89 | [6 empty] | 8.3108e-05 | 2.209e-05
2012-03-07 | 近畿地方整備局 | 淀川 | 木津川下流 | 左岸 | 24.6 | KZ-L24.6-ws | 表のり | KZ-L24.6-ws-P-12 | 12 | 12.3 | 50 |  | 2.675 |  |  | 0 | 7.3 | 58.4 | 34.3 | 92.7 | 0.0187 | 0.0123 | 0.001 |  |  |  | 51.9 | 16.8 | 35.1 |  |  |  | 4.0644e-10
2012-03-07 | 近畿地方整備局 | 淀川 | 木津川下流 | 左岸 | 24.6 | KZ-L24.6-ws | 表のり | KZ-L24.6-ws-P-14 | 14 | 14.5 | 50 |  | 2.65 |  |  | 5.4 | 80.6 | 7.5 | 6.5 | 14 | 0.5608 | 0.4664 | 0.1728 | 0.0235 | 23.8638 | 6.21 | [6 empty] | 6.2143e-05 | 5.5225e-06
2012-03-07 | 近畿地方整備局 | 淀川 | 木津川下流 | 左岸 | 24.6 | KZ-L24.6-ws | 表のり | KZ-L24.6-ws-P-17 | 17 | 17.5 | 50 |  | 2.643 |  |  | 4.2 | 82.2 | 7.1 | 6.5 | 13.6 | 0.4793 | 0.3991 | 0.1726 | 0.0251 | 19.0956 | 5.52 | [6 empty] | 6.1976e-05 | 6.3001e-06
2012-03-07 | 近畿地方整備局 | 淀川 | 木津川下流 | 左岸 | 24.6 | KZ-L24.6-lc | 天端 | KZ-L24.6-lc-P-1 | 1 | 1.5 | 4 |  |  |  |  | 62.5 | 34.4 | 3.1 |  |  | 8.7791 | 3.8439 | 0.6505 | 0.3614 | 24.2919 | 0.45 | [6 empty] | 0.0013406 | 0.0013061
2012-03-07 | 近畿地方整備局 | 淀川 | 木津川下流 | 左岸 | 24.6 | KZ-L24.6-lc | 天端 | KZ-L24.6-lc-S-1 | 2 | 3 |  | 1.809 | 2.647 | 0.512 | 0.088768 | 36.4 | 58.6 | 5 |  |  | 1.6967 | 1.1203 | 0.4685 | 0.263 | 6.4513 | 0.87 | [5 empty] | 0.00181 | 0.00062666 | 0.00069169 |  | 0.00029026 | CD | 0 | 36.5
2012-03-07 | 近畿地方整備局 | 淀川 | 木津川下流 | 左岸 | 24.6 | KZ-L24.6-lc | 天端 | KZ-L24.6-lc-P-3 | 3 | 3.5 | 4 |  |  |  |  | 46.3 | 45.5 | 8.2 |  |  | 3.9715 | 1.4399 | 0.3358 | 0.1042 | 38.1142 | 0.74 | [6 empty] | 0.00028969 | 0.00010858
2012-03-07 | 近畿地方整備局 | 淀川 | 木津川下流 | 左岸 | 24.6 | KZ-L24.6-lc | 天端 | KZ-L24.6-lc-P-4 | 4 | 4.5 | 5 |  |  |  |  | 11.2 | 83.1 | 5.7 |  |  | 0.9158 | 0.7616 | 0.4195 | 0.1793 | 5.1076 | 1.72 | [6 empty] | 0.00048514 | 0.00032148
2012-03-07 | 近畿地方整備局 | 淀川 | 木津川下流 | 左岸 | 24.6 | KZ-L24.6-lc | 天端 | KZ-L24.6-lc-S-2 | 5 | 5.8 |  | 1.875 | 2.632 | 0.613 | 0.14281 | 6 | 80.7 | 7.9 | 5.4 | 13.3 | 0.775 | 0.6334 | 0.1704 | 0.0374 | 20.7219 | 4.81 | [5 empty] | 4.56e-06 | 6.0161e-05 | 1.3988e-05 |  | 1.1477e-05 | CD | 0 | 36.8
2012-03-07 | 近畿地方整備局 | 淀川 | 木津川下流 | 左岸 | 24.6 | KZ-L24.6-lc | 天端 | KZ-L24.6-lc-S-3 | 6 | 6.8 |  | 1.754 | 2.633 | 0.797 | 0.28173 | 6 | 79.5 | 8.2 | 6.3 | 14.5 | 0.7095 | 0.5555 | 0.1385 | 0.0275 | 25.8 | 3.36 | [5 empty] | 6.81e-06 | 3.7217e-05 | 7.5625e-06 |  | 1.0377e-05 | CD | 3.2 | 35
2012-03-07 | 近畿地方整備局 | 淀川 | 木津川下流 | 左岸 | 24.6 | KZ-L24.6-lc | 天端 | KZ-L24.6-lc-P-7 | 7 | 7.5 | 8 |  |  |  |  | 4.6 | 88.2 | 7.2 |  |  | 0.5667 | 0.4857 | 0.2688 | 0.1557 | 3.6397 | 1.33 | [6 empty] | 0.00017298 | 0.00024242
2012-03-07 | 近畿地方整備局 | 淀川 | 木津川下流 | 左岸 | 24.6 | KZ-L24.6-lc | 天端 | KZ-L24.6-lc-P-9 | 9 | 9.5 | 17 |  |  |  |  | 40 | 54.2 | 5.8 |  |  | 2 | 1.1935 | 0.3209 | 0.1569 | 12.747 | 0.84 | [6 empty] | 0.00026077 | 0.00024618
2012-03-07 | 近畿地方整備局 | 淀川 | 木津川下流 | 左岸 | 24.6 | KZ-L24.6-lc | 天端 | KZ-L24.6-lc-P-11 | 11 | 11.5 | 26 |  |  |  |  | 57.5 | 36.4 | 6.1 |  |  | 6.287 | 3.6169 | 0.446 | 0.1552 | 40.509 | 0.65 | [6 empty] | 0.00055912 | 0.00024087
2012-03-07 | 近畿地方整備局 | 淀川 | 木津川下流 | 左岸 | 24.6 | KZ-L24.6-lc | 天端 | KZ-L24.6-lc-P-13 | 13 | 13.5 | 7 |  |  |  |  | 82.8 | 15.9 | 1.3 |  |  | 3.5409 | 3.1632 | 2.1206 | 1.5375 | 2.303 | 1.14 | [6 empty] | 0.020721 | 0.023639
2012-03-07 | 近畿地方整備局 | 淀川 | 木津川下流 | 左岸 | 24.6 | KZ-L24.6-lc | 天端 | KZ-L24.6-lc-P-15 | 15 | 15.4 | 50 |  | 2.625 |  |  | 5.1 | 79.7 | 8.3 | 6.9 | 15.2 | 0.6347 | 0.5238 | 0.1401 | 0.0205 | 30.961 | 6.5 | [6 empty] | 3.8221e-05 | 4.2025e-06
2012-03-07 | 近畿地方整備局 | 淀川 | 木津川下流 | 左岸 | 24.6 | KZ-L24.6-lc | 天端 | KZ-L24.6-lc-P-16 | 16 | 16.3 | 42 |  | 2.628 |  |  | 31.4 | 48 | 12.4 | 8.2 | 20.6 | 1.4278 | 0.8549 | 0.0681 | 0.0092 | 155.1957 | 2.89 | [6 empty] | 7.1846e-06 | 8.464e-07
2012-03-07 | 近畿地方整備局 | 淀川 | 木津川下流 | 左岸 | 24.6 | KZ-L24.6-lc | 天端 | KZ-L24.6-lc-P-17 | 17 | 17.5 | 39 |  | 2.634 |  |  | 0 | 69.7 | 21 | 9.3 | 30.3 | 0.1858 | 0.1574 | 0.0266 | 0.0058 | 32.0345 | 4.95 | [6 empty] | 8.1367e-07 | 3.364e-07
2012-03-07 | 近畿地方整備局 | 淀川 | 木津川下流 | 左岸 | 24.6 | KZ-L24.6-lc | 天端 | KZ-L24.6-lc-P-19 | 19 | 19.5 | 50 |  | 2.635 |  |  | 10.1 | 76.1 | 7.5 | 6.3 | 13.8 | 0.5863 | 0.4749 | 0.1722 | 0.0289 | 20.2872 | 4.73 | [6 empty] | 6.1644e-05 | 8.3521e-06
2012-03-07 | 近畿地方整備局 | 淀川 | 木津川下流 | 左岸 | 25.8 | KZ-L25.8-ws | 表のり | KZ-L25.8-ws-P-1 | 1 | 1.5 | 10 |  |  |  |  | 70.6 | 26.5 | 2.9 |  |  | 16.9497 | 12.3074 | 0.8888 | 0.4655 | 36.4118 | 0.57 | [6 empty] | 0.002763 | 0.0021669
2012-03-07 | 近畿地方整備局 | 淀川 | 木津川下流 | 左岸 | 25.8 | KZ-L25.8-ws | 表のり | KZ-L25.8-ws-P-2 | 2 | 2.4 | 5 |  |  |  |  | 55.7 | 40.6 | 3.7 |  |  | 4.9059 | 2.8005 | 0.6373 | 0.389 | 12.6116 | 0.47 | [6 empty] | 0.0012784 | 0.0015132
2012-03-07 | 近畿地方整備局 | 淀川 | 木津川下流 | 左岸 | 25.8 | KZ-L25.8-ws | 表のり | KZ-L25.8-ws-P-3 | 3 | 3.3 | 2 |  | 2.636 |  |  | 1 | 29.3 | 55 | 14.7 | 69.7 | 0.0476 | 0.0325 | 0.008 | 0.0026 | 18.3077 | 1.63 | [6 empty] | 5.0287e-08 | 6.76e-08
2012-03-07 | 近畿地方整備局 | 淀川 | 木津川下流 | 左岸 | 25.8 | KZ-L25.8-ws | 表のり | KZ-L25.8-ws-P-4 | 4 | 4.4 | 1 |  | 2.642 |  |  | 5.7 | 64 | 19.8 | 10.5 | 30.3 | 0.4137 | 0.2598 | 0.0332 | 0.0041 | 100.9024 | 3.17 | [6 empty] | 1.3598e-06 | 1.681e-07
2012-03-07 | 近畿地方整備局 | 淀川 | 木津川下流 | 左岸 | 25.8 | KZ-L25.8-ws | 表のり | KZ-L25.8-ws-P-5 | 5 | 5.52 | 1 |  | 2.649 |  |  | 1.5 | 60.9 | 27 | 10.6 | 37.6 | 0.1553 | 0.1202 | 0.0209 | 0.0042 | 36.9762 | 3.8 | 35.5 | 23.6 | 11.9 |  |  |  | 4.6535e-07 | 1.764e-07
2012-03-07 | 近畿地方整備局 | 淀川 | 木津川下流 | 左岸 | 25.8 | KZ-L25.8-ws | 表のり | KZ-L25.8-ws-P-6 | 6 | 6.5 | 9 |  |  |  |  | 3.1 | 91.9 | 5 |  |  | 0.5157 | 0.4453 | 0.2659 | 0.1874 | 2.7519 | 1.09 | [6 empty] | 0.00016868 | 0.00035119
2012-03-07 | 近畿地方整備局 | 淀川 | 木津川下流 | 左岸 | 25.8 | KZ-L25.8-ws | 表のり | KZ-L25.8-ws-P-8 | 8 | 8.25 |  |  | 2.672 |  |  | 8.5 | 45.7 | 31.1 | 14.7 | 45.8 | 0.1152 | 0.0872 | 0.0108 | 0.0017 | 67.7647 | 3.89 | [6 empty] | 1.008e-07 | 2.89e-08
2012-03-07 | 近畿地方整備局 | 淀川 | 木津川下流 | 左岸 | 25.8 | KZ-L25.8-ws | 表のり | KZ-L25.8-ws-P-9 | 9 | 9.5 | 28 |  | 2.653 |  |  | 32.4 | 53.7 | 8.5 | 5.4 | 13.9 | 1.3199 | 0.8347 | 0.1599 | 0.0374 | 35.2914 | 2.51 | [6 empty] | 5.1918e-05 | 1.3988e-05
2012-03-07 | 近畿地方整備局 | 淀川 | 木津川下流 | 左岸 | 25.8 | KZ-L25.8-ws | 表のり | KZ-L25.8-ws-P-10 | 10 | 10.5 | 25 |  |  |  |  | 34.5 | 56.1 | 9.4 |  |  | 1.453 | 0.9209 | 0.2347 | 0.0828 | 17.5483 | 1.64 |  |  |  |  | 2.88e-05 |  | 0.00012632 | 6.8558e-05
2012-03-07 | 近畿地方整備局 | 淀川 | 木津川下流 | 左岸 | 25.8 | KZ-L25.8-ws | 表のり | KZ-L25.8-ws-P-12 | 12 | 12.38 | 50 |  | 2.671 |  |  | 1.4 | 2.6 | 59.1 | 36.9 | 96 | 0.0113 | 0.0083 | 0.0012 |  |  |  | 64.8 | 22.7 | 42.1 |  |  |  | 6.201e-10
2012-03-07 | 近畿地方整備局 | 淀川 | 木津川下流 | 左岸 | 25.8 | KZ-L25.8-ws | 表のり | KZ-L25.8-ws-P-14 | 14 | 14.5 | 47 |  | 2.649 |  |  | 0 | 73.8 | 17.1 | 9.1 | 26.2 | 0.1611 | 0.1398 | 0.0453 | 0.00667 | 24.1529 | 7.89 |  |  |  |  | 3.34e-06 |  | 2.7937e-06 | 4.4489e-07
2012-03-07 | 近畿地方整備局 | 淀川 | 木津川下流 | 左岸 | 25.8 | KZ-L25.8-ws | 表のり | KZ-L25.8-ws-P-16 | 16 | 16.42 | 50 |  | 2.651 |  |  | 0.1 | 87.5 | 6.2 | 6.2 | 12.4 | 0.2415 | 0.209 | 0.1183 | 0.0392 | 6.1607 | 2.37 | [6 empty] | 2.5829e-05 | 1.5366e-05
2012-03-07 | 近畿地方整備局 | 淀川 | 木津川下流 | 左岸 | 25.8 | KZ-L25.8-lc | 天端 | KZ-L25.8-lc-P-1 | 1 | 1.4 | 1 |  |  |  |  | 12.1 | 83 | 4.9 |  |  | 0.9855 | 0.824 | 0.472 | 0.2319 | 4.2497 | 1.5 | [6 empty] | 0.00063756 | 0.00053778
2012-03-07 | 近畿地方整備局 | 淀川 | 木津川下流 | 左岸 | 25.8 | KZ-L25.8-lc | 天端 | KZ-L25.8-lc-P-2 | 2 | 2.2 | [5 empty] | 39 | 52.5 | 8.5 |  |  | 1.8385 | 0.9871 | 0.2631 | 0.0978 | 18.7986 | 1.15 | [6 empty] | 0.0001646 | 9.5648e-05
2012-03-07 | 近畿地方整備局 | 淀川 | 木津川下流 | 左岸 | 25.8 | KZ-L25.8-lc | 天端 | KZ-L25.8-lc-S-1 | 3 | 3.7 |  | 1.625 | 2.643 | 0.828 | 0.31054 | 6.3 | 82.5 | 6.1 | 5.1 | 11.2 | 0.5129 | 0.4122 | 0.1605 | 0.0632 | 8.1155 | 1.77 | [5 empty] | 7e-05 | 5.237e-05 | 3.9942e-05 |  | 4.5665e-05 | CD | 0 | 34.8
2012-03-07 | 近畿地方整備局 | 淀川 | 木津川下流 | 左岸 | 25.8 | KZ-L25.8-lc | 天端 | KZ-L25.8-lc-P-4 | 4 | 4.5 | 3 |  |  |  |  | 6.4 | 86.2 | 7.4 |  |  | 0.6402 | 0.5367 | 0.2564 | 0.122 | 5.2475 | 1.61 | [6 empty] | 0.00015505 | 0.00014884
2012-03-07 | 近畿地方整備局 | 淀川 | 木津川下流 | 左岸 | 25.8 | KZ-L25.8-lc | 天端 | KZ-L25.8-lc-P-6 | 6 | 6.48 | 1 |  | 2.66 |  |  | 11.9 | 61.9 | 18.5 | 7.7 | 26.2 | 0.3645 | 0.2456 | 0.0405 | 0.0091 | 40.0549 | 3.05 | [6 empty] | 2.1551e-06 | 8.281e-07
2012-03-07 | 近畿地方整備局 | 淀川 | 木津川下流 | 左岸 | 25.8 | KZ-L25.8-lc | 天端 | KZ-L25.8-lc-P-7 | 7.2 | 7.5 | 13 |  |  |  |  | 40.6 | 49.8 | 9.6 |  |  | 2.0715 | 1.2592 | 0.37 | 0.0863 | 24.0035 | 1.99 | [6 empty] | 0.00036268 | 7.4477e-05
2012-03-07 | 近畿地方整備局 | 淀川 | 木津川下流 | 左岸 | 25.8 | KZ-L25.8-lc | 天端 | KZ-L25.8-lc-S-2 | 8 | 8.75 |  | 1.544 | 2.656 | 0.835 | 0.31727 | 19.6 | 77.2 | 3.2 |  |  | 0.9091 | 0.7439 | 0.3987 | 0.2301 | 3.9509 | 1.25 | [5 empty] | 9.42e-05 | 0.00043122 | 0.00052946 |  | 0.00071888 | CD | 0 | 36.2
2012-03-07 | 近畿地方整備局 | 淀川 | 木津川下流 | 左岸 | 25.8 | KZ-L25.8-lc | 天端 | KZ-L25.8-lc-P-10 | 10 | 10.5 | 10 |  |  |  |  | 16.9 | 78.2 | 4.9 |  |  | 0.7793 | 0.6464 | 0.3322 | 0.1837 | 4.2422 | 1.37 | [6 empty] | 0.00028254 | 0.00033746
2012-03-07 | 近畿地方整備局 | 淀川 | 木津川下流 | 左岸 | 25.8 | KZ-L25.8-lc | 天端 | KZ-L25.8-lc-P-12 | 12 | 12.5 | 18 |  |  |  |  | 70.3 | 26.4 | 3.3 |  |  | 7.6903 | 5.3505 | 1.0968 | 0.5286 | 14.5484 | 1.02 | [6 empty] | 0.0044975 | 0.0027942
2012-03-07 | 近畿地方整備局 | 淀川 | 木津川下流 | 左岸 | 25.8 | KZ-L25.8-lc | 天端 | KZ-L25.8-lc-P-13 | 13 | 13.5 | 23 |  | 2.664 |  |  | 0.5 | 28.4 | 50.6 | 20.5 | 71.1 | 0.0443 | 0.0281 | 0.0047 |  |  |  | 56.2 | 20.8 | 35.4 |  |  |  | 1.4664e-08
2012-03-07 | 近畿地方整備局 | 淀川 | 木津川下流 | 左岸 | 25.8 | KZ-L25.8-lc | 天端 | KZ-L25.8-lc-P-15 | 15 | 15.3 |  |  | 2.677 |  |  | 0 | 47.7 | 40.3 | 12 | 52.3 | 0.0981 | 0.0689 | 0.0119 | 0.0033 | 29.7273 | 2.14 | 45.5 | 17.1 | 28.4 |  |  |  | 1.262e-07 | 1.089e-07
2012-03-07 | 近畿地方整備局 | 淀川 | 木津川下流 | 左岸 | 25.8 | KZ-L25.8-lc | 天端 | KZ-L25.8-lc-P-16 | 16 | 16.5 | 50 |  | 2.675 |  |  | 0 | 55.6 | 34.1 | 10.3 | 44.4 | 0.1308 | 0.0981 | 0.0171 | 0.0047 | 27.8298 | 2.13 | [6 empty] | 2.9232e-07 | 2.209e-07
2012-03-07 | 近畿地方整備局 | 淀川 | 木津川下流 | 左岸 | 25.8 | KZ-L25.8-lc | 天端 | KZ-L25.8-lc-P-18 | 18 | 18.5 | 50 |  |  |  |  | 0.2 | 90.4 | 9.4 |  |  | 0.3115 | 0.2733 | 0.157 | 0.0811 | 3.8409 | 1.57 | [6 empty] | 4.9762e-05 | 6.5772e-05
2012-03-07 | 近畿地方整備局 | 淀川 | 木津川下流 | 左岸 | 25.8 | KZ-L25.8-bs | 裏のり | KZ-L25.8-bs-P-1 | 1 | 1.45 | 1 |  |  |  |  | 8.8 | 91.2 |  |  |  | 0.8892 | 0.7669 | 0.4954 | 0.344 | 2.5849 | 1.11 | [6 empty] | 0.0007132 | 0.0011834
2012-03-07 | 近畿地方整備局 | 淀川 | 木津川下流 | 左岸 | 25.8 | KZ-L25.8-bs | 裏のり | KZ-L25.8-bs-T-1 | 2 | 2.7 |  | 1.81 | 2.641 | 0.665 | 0.17662 | 12 | 66.2 | 12.1 | 9.7 | 21.8 | 0.4107 | 0.2739 | 0.0638 | 0.0058 | 70.8103 | 6.09 | [5 empty] | 2.26e-07 | 6.1769e-06 | 3.364e-07 |  | 6.5438e-08 | CU |  |  | 58 | 7.8
2012-03-07 | 近畿地方整備局 | 淀川 | 木津川下流 | 左岸 | 25.8 | KZ-L25.8-bs | 裏のり | KZ-L25.8-bs-P-3 | 3 | 3.5 | 2 |  | 2.648 |  |  | 4.2 | 75 | 15.6 | 5.2 | 20.8 | 0.3652 | 0.2634 | 0.0711 | 0.0193 | 18.9223 | 2.56 | [6 empty] | 7.9393e-06 | 3.7249e-06
2012-03-07 | 近畿地方整備局 | 淀川 | 木津川下流 | 左岸 | 25.8 | KZ-L25.8-bs | 裏のり | KZ-L25.8-bs-P-5 | 5 | 5.2 | 12 |  |  |  |  | 36.9 | 56.5 | 6.6 |  |  | 1.0417 | 0.6152 | 0.2361 | 0.1301 | 8.0069 | 0.8 | [6 empty] | 0.00012807 | 0.00016926
2012-03-07 | 近畿地方整備局 | 淀川 | 木津川下流 | 左岸 | 25.8 | KZ-L25.8-bs | 裏のり | KZ-L25.8-bs-P-7 | 7 | 7.5 | 12 |  |  |  |  | 28.1 | 66.8 | 5.1 |  |  | 1.1692 | 0.8385 | 0.3443 | 0.1839 | 6.3578 | 1.09 | [6 empty] | 0.00030696 | 0.00033819
2012-03-07 | 近畿地方整備局 | 淀川 | 木津川下流 | 左岸 | 25.8 | KZ-L25.8-bs | 裏のり | KZ-L25.8-bs-P-8 | 8 | 8.5 | 15 |  |  |  |  | 46.2 | 50.7 | 3.1 |  |  | 2.6812 | 1.6808 | 0.4509 | 0.2436 | 11.0066 | 0.75 | [6 empty] | 0.00057346 | 0.00059341
2012-03-07 | 近畿地方整備局 | 淀川 | 木津川下流 | 左岸 | 25.8 | KZ-L25.8-bs | 裏のり | KZ-L25.8-bs-P-10 | 10 | 10.5 | 24 |  |  |  |  | 46 | 51 | 3 |  |  | 2.7545 | 1.6303 | 0.5308 | 0.3139 | 8.7751 | 0.62 | [6 empty] | 0.00083688 | 0.00098533
2012-03-07 | 近畿地方整備局 | 淀川 | 木津川下流 | 左岸 | 25.8 | KZ-L25.8-bs | 裏のり | KZ-L25.8-bs-P-11 | 11 | 11.5 | 44 |  | 2.699 |  |  | 0 | 13.3 | 65 | 21.7 | 86.7 | 0.0298 | 0.0214 | 0.0043 |  |  |  | 74.7 | 18.6 | 56.1 |  |  |  | 1.1933e-08
2012-03-07 | 近畿地方整備局 | 淀川 | 木津川下流 | 左岸 | 29.6 | KZ-L29.6-ws | 表のり | KZ-L29.6-ws-P-1 | 1 | 1.45 | 4 |  | 2.633 |  |  | 39 | 44.5 | 8.8 | 7.7 | 16.5 | 1.8322 | 0.85 | 0.1387 | 0.0108 | 169.6481 | 6.1 | [6 empty] | 3.7341e-05 | 1.1664e-06
2012-03-07 | 近畿地方整備局 | 淀川 | 木津川下流 | 左岸 | 29.6 | KZ-L29.6-ws | 表のり | KZ-L29.6-ws-P-2 | 2 | 2.46 | 3 |  | 2.627 |  |  | 32.5 | 49.7 | 7.9 | 9.9 | 17.8 | 1.1882 | 0.7425 | 0.1234 | 0.0053 | 224.1887 | 17.16 | [6 empty] | 2.8482e-05 | 2.809e-07
2012-03-07 | 近畿地方整備局 | 淀川 | 木津川下流 | 左岸 | 29.6 | KZ-L29.6-ws | 表のり | KZ-L29.6-ws-P-3 | 3 | 3.5 | 5 |  | 2.626 |  |  | 0.3 | 28.8 | 45.1 | 25.8 | 70.9 | 0.036 | 0.0218 | 0.0027 |  |  |  | 55.7 | 27.8 | 27.9 |  |  |  | 4.0595e-09
2012-03-07 | 近畿地方整備局 | 淀川 | 木津川下流 | 左岸 | 29.6 | KZ-L29.6-ws | 表のり | KZ-L29.6-ws-P-4 | 4 | 4.5 | 14 |  |  |  |  | 1.4 | 89 | 9.6 |  |  | 0.4989 | 0.4174 | 0.194 | 0.0801 | 6.2285 | 1.83 | [6 empty] | 8.1252e-05 | 6.416e-05
2012-03-07 | 近畿地方整備局 | 淀川 | 木津川下流 | 左岸 | 29.6 | KZ-L29.6-ws | 表のり | KZ-L29.6-ws-P-6 | 6 | 6.5 | 11 |  |  |  |  | 7.4 | 83.3 | 9.3 |  |  | 0.4243 | 0.3619 | 0.2014 | 0.0848 | 5.0035 | 1.87 | [6 empty] | 8.8615e-05 | 7.191e-05
2012-03-07 | 近畿地方整備局 | 淀川 | 木津川下流 | 左岸 | 29.6 | KZ-L29.6-ws | 表のり | KZ-L29.6-ws-P-7 | 7 | 7.3 |  |  | 2.645 |  |  | 0 | 84.7 | 9 | 6.3 | 15.3 | 0.2547 | 0.2214 | 0.1105 | 0.021 | 12.1286 | 4.33 | [6 empty] | 2.2053e-05 | 4.41e-06
2012-03-07 | 近畿地方整備局 | 淀川 | 木津川下流 | 左岸 | 29.6 | KZ-L29.6-ws | 表のり | KZ-L29.6-ws-P-8 | 8 | 8.5 | 22 |  |  |  |  | 49.1 | 45 | 5.9 |  |  | 3.7184 | 1.8576 | 0.3499 | 0.151 | 24.6252 | 0.56 | [6 empty] | 0.00031865 | 0.00022801
2012-03-07 | 近畿地方整備局 | 淀川 | 木津川下流 | 左岸 | 29.6 | KZ-L29.6-ws | 表のり | KZ-L29.6-ws-P-9 | 9 | 9.5 | 24 |  | 2.635 |  |  | 16.8 | 71.7 | 5.8 | 5.7 | 11.5 | 0.8426 | 0.6183 | 0.2022 | 0.0476 | 17.7017 | 2.57 |  |  |  |  | 5.25e-07 |  | 8.9432e-05 | 2.2658e-05
2012-03-07 | 近畿地方整備局 | 淀川 | 木津川下流 | 左岸 | 29.6 | KZ-L29.6-ws | 表のり | KZ-L29.6-ws-P-13 | 13 | 13.43 | 50 |  |  |  |  | 64.6 | 28.8 | 6.6 |  |  | 12.5587 | 9.5 | 0.5138 | 0.1509 | 83.2253 | 0.72 | [6 empty] | 0.00077609 | 0.00022771
2012-03-07 | 近畿地方整備局 | 淀川 | 木津川下流 | 左岸 | 29.6 | KZ-L29.6-ws | 表のり | KZ-L29.6-ws-P-15 | 15 | 15.5 | 45 |  | 2.624 |  |  | 3 | 83.3 | 7.8 | 5.9 | 13.7 | 0.6018 | 0.4961 | 0.1508 | 0.0356 | 16.9045 | 3.34 | [6 empty] | 4.5327e-05 | 1.2674e-05
2012-03-07 | 近畿地方整備局 | 淀川 | 木津川下流 | 左岸 | 29.6 | KZ-L29.6-ws | 表のり | KZ-L29.6-ws-P-17 | 17 | 17.39 | 50 |  | 2.631 |  |  | 3.6 | 81.3 | 7.5 | 7.6 | 15.1 | 0.6494 | 0.5259 | 0.1181 | 0.015 | 43.2933 | 6.17 | [6 empty] | 2.5728e-05 | 2.25e-06
2012-03-07 | 近畿地方整備局 | 淀川 | 木津川下流 | 左岸 | 29.6 | KZ-L29.6-ws | 表のり | KZ-L29.6-ws-P-19 | 19 | 19.5 | 16 |  | 2.645 |  |  | 0 | 1.3 | 64.5 | 34.2 | 98.7 | 0.0125 | 0.0095 | 0.0017 |  |  |  | 68.4 | 23.7 | 44.7 |  |  |  | 1.3898e-09
2012-03-07 | 近畿地方整備局 | 淀川 | 木津川下流 | 左岸 | 29.6 | KZ-L29.6-ws | 表のり | KZ-L29.6-ws-P-21 | 21 | 21.5 | 50 |  | 2.63 |  |  | 1.9 | 83 | 8.3 | 6.8 | 15.1 | 0.5994 | 0.5223 | 0.142 | 0.0215 | 27.8791 | 8.9 | [6 empty] | 3.9432e-05 | 4.6225e-06
2012-03-07 | 近畿地方整備局 | 淀川 | 木津川下流 | 左岸 | 29.6 | KZ-L29.6-lc | 天端 | KZ-L29.6-lc-P-1 | 1 | 1.2 | 18 |  | 2.683 |  |  | 25.3 | 57.3 | 12.2 | 5.2 | 17.4 | 0.833 | 0.552 | 0.119 | 0.018 | 46.2778 | 3.76 | [6 empty] | 2.6184e-05 | 3.24e-06
2012-03-07 | 近畿地方整備局 | 淀川 | 木津川下流 | 左岸 | 29.6 | KZ-L29.6-lc | 天端 | KZ-L29.6-lc-S-1 | 1.6 | 2.6 |  | 1.709 | 2.64 | 0.674 | 0.1829 | 65 | 27.6 | 7.4 |  |  | 18.9295 | 12.225 | 0.4428 | 0.1753 | 107.9835 | 0.26 | [5 empty] | 8.6e-05 | 0.00054987 | 0.0003073 |  | 0.0011113 | CD | 0 | 32.9
2012-03-07 | 近畿地方整備局 | 淀川 | 木津川下流 | 左岸 | 29.6 | KZ-L29.6-lc | 天端 | KZ-L29.6-lc-P-3 | 3 | 3.48 | 2 |  | 2.674 |  |  | 0.6 | 38.9 | 39.8 | 20.7 | 60.5 | 0.0729 | 0.0376 | 0.0046 |  |  |  | 45.7 | 24.8 | 20.9 |  |  |  | 1.3951e-08
2012-03-07 | 近畿地方整備局 | 淀川 | 木津川下流 | 左岸 | 29.6 | KZ-L29.6-lc | 天端 | KZ-L29.6-lc-T-2 | 4 | 4.8 |  | 1.864 | 2.671 | 0.869 | 0.35112 | 0.5 | 33.9 | 42.3 | 23.3 | 65.6 | 0.0535 | 0.0309 | 0.0035 |  |  |  | 43.4 | 24.7 | 18.7 |  |  |  | 7.4064e-09 |  |  |  | UU | [8 empty] | 45.7 | 0
2012-03-07 | 近畿地方整備局 | 淀川 | 木津川下流 | 左岸 | 29.6 | KZ-L29.6-lc | 天端 | KZ-L29.6-lc-S-2 | 5.2 | 6.2 |  | 1.825 | 2.669 | 0.877 | 0.35936 | 0.4 | 51 | 30.6 | 18 | 48.6 | 0.1336 | 0.0826 | 0.0066 |  |  |  | 41.9 | 23.1 | 18.8 |  |  | 6.36e-07 | 3.2202e-08 |  |  |  | CU |  |  | 26.9 | 25.4
2012-03-07 | 近畿地方整備局 | 淀川 | 木津川下流 | 左岸 | 29.6 | KZ-L29.6-lc | 天端 | KZ-L29.6-lc-P-7 | 7 | 7.4 | 3 |  | 2.66 |  |  | 0.8 | 58.9 | 27.1 | 13.2 | 40.3 | 0.1887 | 0.1362 | 0.0116 | 0.0028 | 67.3929 | 2.1 | 33.8 | 20.1 | 13.7 |  |  |  | 1.1895e-07 | 7.84e-08
2012-03-07 | 近畿地方整備局 | 淀川 | 木津川下流 | 左岸 | 29.6 | KZ-L29.6-lc | 天端 | KZ-L29.6-lc-P-9 | 9 | 9.5 | 11 |  | 2.664 |  |  | 1.4 | 71.9 | 19.8 | 6.9 | 26.7 | 0.3219 | 0.2117 | 0.0461 | 0.0117 | 27.5128 | 2.34 | [6 empty] | 2.9093e-06 | 1.3689e-06
2012-03-07 | 近畿地方整備局 | 淀川 | 木津川下流 | 左岸 | 29.6 | KZ-L29.6-lc | 天端 | KZ-L29.6-lc-P-11 | 11.1 | 11.5 | 15 |  | 2.6659 |  |  | 0.4 | 87.2 | 8.3 | 4.1 | 12.4 | 0.3899 | 0.3287 | 0.1582 | 0.0554 | 7.0379 | 2.24 | [6 empty] | 5.0648e-05 | 3.0692e-05
2012-03-07 | 近畿地方整備局 | 淀川 | 木津川下流 | 左岸 | 29.6 | KZ-L29.6-lc | 天端 | KZ-L29.6-lc-P-12 | 12.2 | 12.5 | 8 |  | 2.657 |  |  | 0 | 73.4 | 20.5 | 6.1 | 26.6 | 0.2212 | 0.1728 | 0.0473 | 0.0112 | 19.75 | 3.83 | [6 empty] | 3.0878e-06 | 1.2544e-06
2012-03-07 | 近畿地方整備局 | 淀川 | 木津川下流 | 左岸 | 29.6 | KZ-L29.6-lc | 天端 | KZ-L29.6-lc-P-13 | 13 | 13.4 | 26 |  |  |  |  | 51.4 | 43.4 | 5.2 |  |  | 5.7982 | 2.3176 | 0.4369 | 0.1736 | 33.3998 | 0.4 | [6 empty] | 0.00053305 | 0.00030137
2012-03-07 | 近畿地方整備局 | 淀川 | 木津川下流 | 左岸 | 29.6 | KZ-L29.6-lc | 天端 | KZ-L29.6-lc-P-15 | 15 | 15.5 | 28 |  |  |  |  | 55.1 | 39.4 | 5.5 |  |  | 5.62 | 2.8809 | 0.4557 | 0.1843 | 30.4938 | 0.67 | [6 empty] | 0.0005877 | 0.00033966
2012-03-07 | 近畿地方整備局 | 淀川 | 木津川下流 | 左岸 | 29.6 | KZ-L29.6-lc | 天端 | KZ-L29.6-lc-P-18 | 18 | 18.5 | 29 |  |  |  |  | 63.4 | 28.7 | 7.9 |  |  | 9.7985 | 5.9491 | 0.4856 | 0.1193 | 82.1333 | 1.2 | [6 empty] | 0.00068094 | 0.00014232
2012-03-07 | 近畿地方整備局 | 淀川 | 木津川下流 | 左岸 | 29.6 | KZ-L29.6-lc | 天端 | KZ-L29.6-lc-P-20 | 20 | 20.5 | 47 |  | 2.649 |  |  | 1.6 | 84.4 | 8.2 | 5.8 | 14 | 0.5885 | 0.5039 | 0.1497 | 0.0283 | 20.7951 | 5.11 | [6 empty] | 4.4564e-05 | 8.0089e-06
2012-03-07 | 近畿地方整備局 | 淀川 | 木津川下流 | 左岸 | 29.6 | KZ-L29.6-lc | 天端 | KZ-L29.6-lc-P-24 | 24 | 24.5 | 15 |  | 2.639 |  |  | 0 | 8.1 | 64.8 | 27.1 | 91.9 | 0.0234 | 0.0168 | 0.0023 |  |  |  | 65.3 | 24.4 | 40.9 |  |  |  | 2.7998e-09
2012-03-07 | 近畿地方整備局 | 淀川 | 木津川下流 | 左岸 | 29.6 | KZ-L29.6-lc | 天端 | KZ-L29.6-lc-P-26 | 26 | 26.5 | 47 |  | 2.632 |  |  | 0.5 | 84.2 | 10.2 | 5.1 | 15.3 | 0.5636 | 0.4996 | 0.1665 | 0.0215 | 26.214 | 10.64 | [6 empty] | 5.7019e-05 | 4.6225e-06
2012-03-07 | 近畿地方整備局 | 淀川 | 木津川下流 | 左岸 | 29.6 | KZ-L29.6-bs | 裏のり | KZ-L29.6-bs-P-1 | 1 | 1.5 | 3 |  | 2.679 |  |  | 16.7 | 56.1 | 17.5 | 9.7 | 27.2 | 0.462 | 0.3019 | 0.0356 | 0.0055 | 84 | 4.16 | [6 empty] | 1.5985e-06 | 3.025e-07
2012-03-07 | 近畿地方整備局 | 淀川 | 木津川下流 | 左岸 | 29.6 | KZ-L29.6-bs | 裏のり | KZ-L29.6-bs-P-2 | 2 | 2.5 | 1 |  | 2.689 |  |  | 19.4 | 58.4 | 14.6 | 7.6 | 22.2 | 0.5799 | 0.3938 | 0.0568 | 0.0097 | 59.7835 | 3.68 | [6 empty] | 4.7187e-06 | 9.409e-07
2012-03-07 | 近畿地方整備局 | 淀川 | 木津川下流 | 左岸 | 29.6 | KZ-L29.6-bs | 裏のり | KZ-L29.6-bs-P-3 | 3 | 3.5 | 2 |  | 2.674 |  |  | 19.2 | 61.8 | 11.1 | 7.9 | 19 | 0.655 | 0.4627 | 0.0877 | 0.0125 | 52.4 | 4.35 | [6 empty] | 1.291e-05 | 1.5625e-06
2012-03-07 | 近畿地方整備局 | 淀川 | 木津川下流 | 左岸 | 29.6 | KZ-L29.6-bs | 裏のり | KZ-L29.6-bs-P-4 | 4 | 4.5 | 4 |  | 2.661 |  |  | 1 | 78.2 | 10.7 | 10.1 | 20.8 | 0.2736 | 0.2161 | 0.0673 | 0.0049 | 55.8367 | 12.57 | [6 empty] | 6.9905e-06 | 2.401e-07
2012-03-07 | 近畿地方整備局 | 淀川 | 木津川下流 | 左岸 | 29.6 | KZ-L29.6-bs | 裏のり | KZ-L29.6-bs-P-5 | 5 | 5.5 | 4 |  | 2.644 |  |  | 0 | 26.7 | 46.1 | 27.2 | 73.3 | 0.0379 | 0.0217 | 0.0024 |  |  |  | 45.5 | 25.3 | 20.2 |  |  |  | 3.0899e-09
2012-03-07 | 近畿地方整備局 | 淀川 | 木津川下流 | 左岸 | 29.6 | KZ-L29.6-bs | 裏のり | KZ-L29.6-bs-P-6 | 6 | 6.5 | 3 |  | 2.666 |  |  | 0.5 | 59.8 | 24 | 15.7 | 39.7 | 0.1743 | 0.1297 | 0.0103 |  |  |  | 35.3 | 23.9 | 11.4 |  |  |  | 9.0312e-08
2012-03-07 | 近畿地方整備局 | 淀川 | 木津川下流 | 左岸 | 29.6 | KZ-L29.6-bs | 裏のり | KZ-L29.6-bs-S-1 | 7.5 | 8.3 |  | 1.676 | 2.669 | 0.805 | 0.28901 | 1.2 | 84.5 | 6.7 | 7.6 | 14.3 | 0.3554 | 0.2893 | 0.129 | 0.0156 | 22.7821 | 5.99 | [5 empty] | 8.82e-08 | 3.1567e-05 | 2.4336e-06 |  | 2.0756e-06 | CD | 0 | 35.1
2012-03-07 | 近畿地方整備局 | 淀川 | 木津川下流 | 左岸 | 29.6 | KZ-L29.6-bs | 裏のり | KZ-L29.6-bs-P-9 | 10 | 10.5 | 20 |  | 2.68 |  |  | 0.2 | 80.7 | 11.8 | 7.3 | 19.1 | 0.2062 | 0.1767 | 0.0842 | 0.0153 | 13.4771 | 5.01 | [6 empty] | 1.1748e-05 | 2.3409e-06
2012-03-07 | 近畿地方整備局 | 淀川 | 木津川下流 | 左岸 | 29.6 | KZ-L29.6-bs | 裏のり | KZ-L29.6-bs-P-10 | 11 | 11.5 | 6 |  | 2.678 |  |  | 0.2 | 23 | 56.9 | 19.9 | 76.8 | 0.0379 | 0.0217 | 0.0024 | [9 empty] | 3.0899e-09
2012-03-07 | 近畿地方整備局 | 淀川 | 木津川下流 | 左岸 | 29.6 | KZ-L29.6-bs | 裏のり | KZ-L29.6-bs-P-11 | 12 | 12.5 | 23 |  |  |  |  | 30.7 | 61.7 | 7.6 |  |  | 0.1743 | 0.1297 | 0.0103 | [9 empty] | 9.0312e-08
2012-03-07 | 近畿地方整備局 | 淀川 | 木津川下流 | 左岸 | 30.4 | KZ-L30.4-ws | 表のり | KZ-L30.4-ws-S-1 | 1 | 2 |  | 1.707 | 2.681 | 0.864 | 0.34602 | 5.9 | 59.8 | 22.4 | 11.9 | 34.3 | 0.179 | 0.1397 | 0.0232 | 0.0024 | 74.5833 | 8.21 | [5 empty] | 3.61e-07 | 5.927e-07 | 5.76e-08 |  | 1.6678e-08 | CU |  |  | 2.9 | 19.7
2012-03-07 | 近畿地方整備局 | 淀川 | 木津川下流 | 左岸 | 30.4 | KZ-L30.4-ws | 表のり | KZ-L30.4-ws-P-2 | 2 | 2.5 | 5 |  | 2.677 |  |  | 2.7 | 58.2 | 24.2 | 14.9 | 39.1 | 0.1809 | 0.1356 | 0.0122 | 0.002 | 90.45 | 3.87 | [6 empty] | 1.3369e-07 | 4e-08
2012-03-07 | 近畿地方整備局 | 淀川 | 木津川下流 | 左岸 | 30.4 | KZ-L30.4-ws | 表のり | KZ-L30.4-ws-P-3 | 3 | 3.5 | 5 |  |  |  |  | 58.8 | 38.2 | 3 |  |  | 3.332 | 2.5881 | 0.7973 | 0.409 | 8.1467 | 1.26 | [6 empty] | 0.0021481 | 0.0016728
2012-03-07 | 近畿地方整備局 | 淀川 | 木津川下流 | 左岸 | 30.4 | KZ-L30.4-ws | 表のり | KZ-L30.4-ws-S-2 | 3.5 | 4 |  | 1.792 | 2.648 | 0.571 | 0.1185 | 53.8 | 42.5 | 3.7 |  |  | 3.5909 | 2.3273 | 0.6565 | 0.2799 | 12.8292 | 1.08 | [5 empty] | 0.000856 | 0.0013694 | 0.00078344 |  | 0.0010038 | CD | 2.9 | 19.7
2012-03-07 | 近畿地方整備局 | 淀川 | 木津川下流 | 左岸 | 30.4 | KZ-L30.4-ws | 表のり | KZ-L30.4-ws-P-4 | 4 | 4.5 | 11 |  |  |  |  | 50.7 | 45.3 | 4 |  |  | 2.7091 | 2.0431 | 0.653 | 0.3539 | 7.655 | 1.04 | [6 empty] | 0.0013526 | 0.0012525
2012-03-07 | 近畿地方整備局 | 淀川 | 木津川下流 | 左岸 | 30.4 | KZ-L30.4-ws | 表のり | KZ-L30.4-ws-P-5 | 5 | 5.5 | 14 |  |  |  |  | 47.9 | 47.9 | 4.2 |  |  | 2.5618 | 1.8686 | 0.5586 | 0.2396 | 10.692 | 1.26 | [6 empty] | 0.00094196 | 0.00057408
2012-03-07 | 近畿地方整備局 | 淀川 | 木津川下流 | 左岸 | 30.4 | KZ-L30.4-ws | 表のり | KZ-L30.4-ws-P-6 | 6 | 6.5 | 24 |  |  |  |  | 4.9 | 86.7 | 8.4 |  |  | 0.6561 | 0.5757 | 0.2887 | 0.0993 | 6.6073 | 2.76 | [6 empty] | 0.00020411 | 9.8605e-05
2012-03-07 | 近畿地方整備局 | 淀川 | 木津川下流 | 左岸 | 30.4 | KZ-L30.4-ws | 表のり | KZ-L30.4-ws-P-8 | 8 | 8.5 | 22 |  |  |  |  | 59.2 | 32.9 | 7.9 |  |  | 5.4355 | 3.5013 | 0.5281 | 0.1331 | 40.8377 | 1.51 | [6 empty] | 0.00082705 | 0.00017716
2012-03-07 | 近畿地方整備局 | 淀川 | 木津川下流 | 左岸 | 30.4 | KZ-L30.4-ws | 表のり | KZ-L30.4-ws-P-11 | 11 | 11.5 | 32 |  | 2.653 |  |  | 55.1 | 33.7 | 5.8 | 5.4 | 11.2 | 4.6077 | 2.6771 | 0.3131 | 0.0524 | 87.9332 | 5.26 | [6 empty] | 0.00024632 | 2.7458e-05
2012-03-07 | 近畿地方整備局 | 淀川 | 木津川下流 | 左岸 | 30.4 | KZ-L30.4-ws | 表のり | KZ-L30.4-ws-P-13 | 13 | 13.5 | 38 |  |  |  |  | 70.7 | 21.8 | 7.5 |  |  | 11.2309 | 8.5658 | 0.8028 | 0.1312 | 85.6014 | 3.12 |  |  |  |  | 1.3e-05 |  | 0.0021826 | 0.00017213
2012-03-07 | 近畿地方整備局 | 淀川 | 木津川下流 | 左岸 | 30.4 | KZ-L30.4-ws | 表のり | KZ-L30.4-ws-P-16 | 15 | 15.5 | 38 |  | 2.641 |  |  | 12.7 | 69.1 | 10.1 | 8.1 | 18.2 | 0.6086 | 0.4813 | 0.0984 | 0.0082 | 74.2195 | 12.9 | [6 empty] | 1.6857e-05 | 6.724e-07
2012-03-07 | 近畿地方整備局 | 淀川 | 木津川下流 | 左岸 | 30.4 | KZ-L30.4-ws | 表のり | KZ-L30.4-ws-P-18 | 17 | 17.5 | 38 |  | 2.67 |  |  | 0 | 3 | 41.9 | 55.1 | 97 | 0.006 | 0.0041 |  |  |  |  | 65.7 | 22.6 | 43.1
2012-03-07 | 近畿地方整備局 | 淀川 | 木津川下流 | 左岸 | 30.4 | KZ-L30.4-lc | 天端 | KZ-L30.4-lc-P-1 | 1 | 1.46 | 2 |  | 2.66 |  |  | 29.9 | 48.2 | 13.3 | 8.3 | 21.6 | 1.3151 | 0.6935 | 0.0588 | 0.0097 | 135.5773 | 1.49 | [6 empty] | 5.1127e-06 | 9.409e-07
2012-03-07 | 近畿地方整備局 | 淀川 | 木津川下流 | 左岸 | 30.4 | KZ-L30.4-lc | 天端 | KZ-L30.4-lc-P-2 | 2 | 2.5 | 4 |  |  |  |  | 52 | 43.1 | 4.9 |  |  | 3.2526 | 2.1495 | 0.7051 | 0.187 | 17.3936 | 2.06 | [6 empty] | 0.0016158 | 0.00034969
2012-03-07 | 近畿地方整備局 | 淀川 | 木津川下流 | 左岸 | 30.4 | KZ-L30.4-lc | 天端 | KZ-L30.4-lc-P-3 | 3.65 | 3.9 | 9 |  | 2.66 |  |  | 54.9 | 33.2 | 6.9 | 5 | 11.9 | 4.7923 | 2.5715 | 0.2112 | 0.0534 | 89.7434 | 2.77 | [6 empty] | 9.8927e-05 | 2.8516e-05
2012-03-07 | 近畿地方整備局 | 淀川 | 木津川下流 | 左岸 | 30.4 | KZ-L30.4-lc | 天端 | KZ-L30.4-lc-P-4 | 4 | 4.5 | 5 |  | 2.673 |  |  | 19.5 | 60.4 | 10.9 | 9.2 | 20.1 | 0.3728 | 0.2554 | 0.0741 | 0.0066 | 56.4848 | 7.34 | [6 empty] | 8.7371e-06 | 4.356e-07
2012-03-07 | 近畿地方整備局 | 淀川 | 木津川下流 | 左岸 | 30.4 | KZ-L30.4-lc | 天端 | KZ-L30.4-lc-S-1 | 4.5 | 5.85 |  | 1.886 | 2.668 | 0.657 | 0.17115 | 24.6 | 53.4 | 12.6 | 9.4 | 22 | 0.5296 | 0.2927 | 0.0632 | 0.0076 | 69.6842 | 4.01 | [5 empty] | 3.84e-07 | 6.0431e-06 | 5.776e-07 |  | 7.76e-08 | CD | 0 | 35.1
2012-03-07 | 近畿地方整備局 | 淀川 | 木津川下流 | 左岸 | 30.4 | KZ-L30.4-lc | 天端 | KZ-L30.4-lc-P-5 | 6 | 6.5 | 11 |  | 2.671 |  |  | 10.2 | 68.2 | 12.6 | 9 | 21.6 | 0.2694 | 0.2077 | 0.0611 | 0.0088 | 30.6136 | 6.22 | [6 empty] | 5.588e-06 | 7.744e-07
2012-03-07 | 近畿地方整備局 | 淀川 | 木津川下流 | 左岸 | 30.4 | KZ-L30.4-lc | 天端 | KZ-L30.4-lc-P-6 | 7 | 7.5 | 9 |  | 2.668 |  |  | 23.2 | 62.5 | 7.6 | 6.7 | 14.3 | 0.7275 | 0.435 | 0.125 | 0.0285 | 25.5263 | 1.91 | [6 empty] | 2.9345e-05 | 8.1225e-06
2012-03-07 | 近畿地方整備局 | 淀川 | 木津川下流 | 左岸 | 30.4 | KZ-L30.4-lc | 天端 | KZ-L30.4-lc-P-7 | 8 | 8.5 | 9 |  | 2.662 |  |  | 39.5 | 43.3 | 10.1 | 7.1 | 17.2 | 1.9554 | 0.7633 | 0.09921 | 0.0198 | 98.7576 | 0.88 | [6 empty] | 1.718e-05 | 3.9204e-06
2012-03-07 | 近畿地方整備局 | 淀川 | 木津川下流 | 左岸 | 30.4 | KZ-L30.4-lc | 天端 | KZ-L30.4-lc-P-8 | 9 | 9.5 | 26 |  |  |  |  | 39.3 | 52.9 | 7.8 |  |  | 1.9454 | 1.3012 | 0.3097 | 0.1155 | 16.8433 | 1.35 | [6 empty] | 0.00024017 | 0.0001334
2012-03-07 | 近畿地方整備局 | 淀川 | 木津川下流 | 左岸 | 30.4 | KZ-L30.4-lc | 天端 | KZ-L30.4-lc-P-11 | 12 | 12.5 | 37 |  |  |  |  | 64.3 | 26.8 | 8.9 |  |  | 10.9972 | 7.4354 | 0.5271 | 0.1031 | 106.6654 | 1.26 | [6 empty] | 0.00082343 | 0.0001063
2012-03-07 | 近畿地方整備局 | 淀川 | 木津川下流 | 左岸 | 30.4 | KZ-L30.4-lc | 天端 | KZ-L30.4-lc-P-14 | 15 | 15.5 | 50 |  |  |  |  | 56.6 | 37.5 | 5.9 |  |  | 8.0189 | 3.0164 | 0.513 | 0.1752 | 45.77 | 0.68 | [6 empty] | 0.00077329 | 0.00030695
2012-03-07 | 近畿地方整備局 | 淀川 | 木津川下流 | 左岸 | 30.4 | KZ-L30.4-lc | 天端 | KZ-L30.4-lc-P-16 | 17 | 17.5 | 37 |  | 2.648 |  |  | 3 | 83.6 | 5.9 | 7.5 | 13.4 | 0.6571 | 0.5787 | 0.3072 | 0.0146 | 45.0068 | 2.648 | [6 empty] | 0.0002357 | 2.1316e-06
2012-03-07 | 近畿地方整備局 | 淀川 | 木津川下流 | 左岸 | 30.4 | KZ-L30.4-lc | 天端 | KZ-L30.4-lc-P-18 | 19 | 19.5 | 17 |  | 2.671 |  |  | 0 | 0.8 | 71.5 | 27.7 | 99.2 | 0.0157 | 0.012 | 0.0029 |  |  |  | 55.4 | 25.9 | 29.5 |  |  |  | 4.7904e-09
2012-03-07 | 近畿地方整備局 | 淀川 | 木津川下流 | 左岸 | 30.4 | KZ-L30.4-bs | 裏のり | KZ-L30.4-bs-P-1 | 0 | 0.5 | 2 |  | 2.615 |  |  | 12.4 | 57.3 | 17.2 | 13.1 | 30.3 | 0.4775 | 0.3467 | 0.0186 | 0.0025 | 191 | 4.27 | [6 empty] | 3.5519e-07 | 6.25e-08
2012-03-07 | 近畿地方整備局 | 淀川 | 木津川下流 | 左岸 | 30.4 | KZ-L30.4-bs | 裏のり | KZ-L30.4-bs-P-2 | 1 | 1.5 | 2 |  | 2.666 |  |  | 6.4 | 61.9 | 19.6 | 12.1 | 31.7 | 0.251 | 0.1824 | 0.0206 | 0.0031 | 80.9677 | 5.31 | [6 empty] | 4.5002e-07 | 9.61e-08
2012-03-07 | 近畿地方整備局 | 淀川 | 木津川下流 | 左岸 | 30.4 | KZ-L30.4-bs | 裏のり | KZ-L30.4-bs-S-1 | 2 | 2.9 |  | 1.807 | 2.667 | 0.704 | 0.20476 | 28.1 | 53.7 | 11.7 | 6.5 | 18.2 | 0.9311 | 0.3464 | 0.0894 | 0.0162 | 57.4753 | 1.49 | [5 empty] | 1.32e-06 | 1.3497e-05 | 2.6244e-06 |  | 2.5755e-07 | CD | 3.5 | 34.5
2012-03-07 | 近畿地方整備局 | 淀川 | 木津川下流 | 左岸 | 30.4 | KZ-L30.4-bs | 裏のり | KZ-L30.4-bs-P-3 | 3 | 3.5 | 5 |  | 2.676 |  |  | 3.9 | 69.5 | 17.9 | 8.7 | 26.6 | 0.2213 | 0.1709 | 0.0363 | 0.0079 | 28.0127 | 4.74 | [6 empty] | 1.6723e-06 | 6.241e-07
2012-03-07 | 近畿地方整備局 | 淀川 | 木津川下流 | 左岸 | 30.4 | KZ-L30.4-bs | 裏のり | KZ-L30.4-bs-P-4 | 4 | 4.5 | 6 |  | 2.66 |  |  | 17.9 | 63.4 | 11.1 | 7.6 | 18.7 | 0.4113 | 0.2793 | 0.0877 | 0.0165 | 24.9273 | 3.25 | [6 empty] | 1.291e-05 | 2.7225e-06
2012-03-07 | 近畿地方整備局 | 淀川 | 木津川下流 | 左岸 | 30.4 | KZ-L30.4-bs | 裏のり | KZ-L30.4-bs-P-5 | 5 | 5.5 | 7 |  | 2.658 |  |  | 18.8 | 61.3 | 12.1 | 7.8 | 19.9 | 0.4784 | 0.2823 | 0.0761 | 0.0118 | 40.5424 | 3.63 | [6 empty] | 9.2933e-06 | 1.3924e-06
2012-03-07 | 近畿地方整備局 | 淀川 | 木津川下流 | 左岸 | 30.4 | KZ-L30.4-bs | 裏のり | KZ-L30.4-bs-P-6 | 6 | 6.5 | 16 |  |  |  |  | 57.2 | 36.6 | 6.2 |  |  | 4.0018 | 2.6707 | 0.6549 | 0.1923 | 20.8102 | 1.73 | [6 empty] | 0.0013617 | 0.00036979
2012-03-07 | 近畿地方整備局 | 淀川 | 木津川下流 | 左岸 | 30.4 | KZ-L30.4-bs | 裏のり | KZ-L30.4-bs-P-7 | 7 | 7.5 | 24 |  |  |  |  | 66 | 30.4 | 3.6 |  |  | 7.9843 | 4.5794 | 0.9852 | 0.4167 | 19.1608 | 0.82 | [6 empty] | 0.0035075 | 0.0017364
2012-03-07 | 近畿地方整備局 | 淀川 | 木津川下流 | 左岸 | 30.4 | KZ-L30.8-ws | 表のり | KZ-L30.8-ws-S-1 | 1 | 1.75 |  | 1.482 | 2.654 | 0.887 | 0.36983 | 20.2 | 78.9 | 0.9 |  |  | 0.9753 | 0.8071 | 0.4993 | 0.3837 | 2.5418 | 0.93 | [5 empty] | 0.000759 | 0.00072628 | 0.0014723 |  | 0.0018119 | CD | 0 | 33.4
2012-03-07 | 近畿地方整備局 | 淀川 | 木津川下流 | 左岸 | 30.4 | KZ-L30.8-ws | 表のり | KZ-L30.8-ws-P-1 | 2 | 2.5 | 1 |  | 2.661 |  |  | 10.6 | 74.1 | 7.5 | 7.8 | 15.3 | 0.7172 | 0.5979 | 0.1747 | 0.0167 | 42.9461 | 11.87 | [6 empty] | 6.3737e-05 | 2.7889e-06
2012-03-07 | 近畿地方整備局 | 淀川 | 木津川下流 | 左岸 | 30.4 | KZ-L30.8-ws | 表のり | KZ-L30.8-ws-P-2 | 3 | 3.51 | 5 |  |  |  |  | 1.2 | 95.1 | 3.7 |  |  | 0.6097 | 0.5564 | 0.3938 | 0.2399 | 2.5415 | 1.42 | [6 empty] | 0.00041904 | 0.00057552
2012-03-07 | 近畿地方整備局 | 淀川 | 木津川下流 | 左岸 | 30.4 | KZ-L30.8-ws | 表のり | KZ-L30.8-ws-P-3 | 4.3 | 4.5 | 5 |  | 2.703 |  |  | 0.6 | 65.9 | 22.4 | 11.1 | 33.5 | 0.1678 | 0.1351 | 0.0186 | 0.0042 | 39.9524 | 4.45 | [6 empty] | 3.5519e-07 | 1.764e-07
2012-03-07 | 近畿地方整備局 | 淀川 | 木津川下流 | 左岸 | 30.4 | KZ-L30.8-ws | 表のり | KZ-L30.8-ws-P-5 | 6 | 6.5 | 6 |  | 2.68 |  |  | 0 | 82.3 | 11 | 6.7 | 17.7 | 0.2953 | 0.2458 | 0.0935 | 0.0197 | 14.9898 | 3.92 | [6 empty] | 1.4975e-05 | 3.8809e-06
2012-03-07 | 近畿地方整備局 | 淀川 | 木津川下流 | 左岸 | 30.4 | KZ-L30.8-ws | 表のり | KZ-L30.8-ws-P-6 | 7 | 7.47 | 5 |  | 2.704 |  |  | 0 | 72.2 | 19.1 | 8.7 | 27.8 | 0.1953 | 0.1606 | 0.0413 | 0.0071 | 27.507 | 5.41 | [6 empty] | 2.2551e-06 | 5.041e-07
2012-03-07 | 近畿地方整備局 | 淀川 | 木津川下流 | 左岸 | 30.4 | KZ-L30.8-ws | 表のり | KZ-L30.8-ws-P-7 | 8.3 | 8.48 | 4 |  | 2.676 |  |  | 0 | 78.7 | 12.7 | 8.6 | 21.3 | 0.2138 | 0.1856 | 0.0661 | 0.0091 | 23.4945 | 8.2 | [6 empty] | 6.7051e-06 | 8.281e-07
2012-03-07 | 近畿地方整備局 | 淀川 | 木津川下流 | 左岸 | 30.4 | KZ-L30.8-ws | 表のり | KZ-L30.8-ws-P-8 | 9.2 | 9.5 | 4 |  | 2.679 |  |  | 0 | 50.2 | 34.1 | 15.7 | 49.8 | 0.1163 | 0.0758 | 0.0097 | 0.0019 | 61.2105 | 2.83 | 41 | 25.7 | 15.3 |  |  |  | 7.8587e-08 | 3.61e-08
2012-03-07 | 近畿地方整備局 | 淀川 | 木津川下流 | 左岸 | 30.4 | KZ-L30.8-ws | 表のり | KZ-L30.8-ws-P-11 | 12 | 12.37 | 50 |  | 2.695 |  |  | 47.8 | 34.7 | 11.4 | 6.1 | 17.5 | 3.0657 | 1.7363 | 0.1144 | 0.0184 | 166.6141 | 1.85 |  |  |  |  | 3.69e-06 |  | 2.3899e-05 | 3.3856e-06
2012-03-07 | 近畿地方整備局 | 淀川 | 木津川下流 | 左岸 | 30.4 | KZ-L30.8-ws | 表のり | KZ-L30.8-ws-P-13 | 14 | 14.32 | 50 |  | 2.684 |  |  | 40.2 | 44.1 | 9.4 | 6.3 | 15.7 | 2.0671 | 0.6848 | 0.1227 | 0.0215 | 96.1442 | 1.26 | [6 empty] | 2.8109e-05 | 4.6225e-06
2012-03-07 | 近畿地方整備局 | 淀川 | 木津川下流 | 左岸 | 30.4 | KZ-L30.8-ws | 表のり | KZ-L30.8-ws-P-16 | 17 | 17.5 | 49 |  | 2.725 |  |  | 0 | 0.2 | 35.2 | 64.6 | 99.8 | 0.004 | 0.0019 |  |  |  |  | 84.4 | 23.4 | 61
2012-03-07 | 近畿地方整備局 | 淀川 | 木津川下流 | 左岸 | 30.4 | KZ-L30.8-lc | 天端 | KZ-L30.8-lc-P-1 | 1 | 1.48 | 2 |  | 2.671 |  |  | 1.9 | 32.5 | 43.1 | 22.5 | 65.6 | 0.0585 | 0.0376 | 0.0036 | [9 empty] | 7.9059e-09
2012-03-07 | 近畿地方整備局 | 淀川 | 木津川下流 | 左岸 | 30.4 | KZ-L30.8-lc | 天端 | KZ-L30.8-lc-P-2 | 2 | 2.3 | 5 |  | 2.653 |  |  | 0.6 | 38.6 | 41.6 | 19.2 | 60.8 | 0.0724 | 0.0442 | 0.0056 |  |  |  | 26.9 | 18.9 | 8 |  |  |  | 2.2007e-08
2012-03-07 | 近畿地方整備局 | 淀川 | 木津川下流 | 左岸 | 30.4 | KZ-L30.8-lc | 天端 | KZ-L30.8-lc-P-3 | 3.3 | 3.6 | 3 |  |  |  |  | 0.4 | 90.5 | 9.1 |  |  | 0.385 | 0.3247 | 0.1564 | 0.0827 | 4.6554 | 1.43 | [6 empty] | 4.9323e-05 | 6.8393e-05
2012-03-07 | 近畿地方整備局 | 淀川 | 木津川下流 | 左岸 | 30.4 | KZ-L30.8-lc | 天端 | KZ-L30.8-lc-S-1-2 | 3.7 | 4.4 |  | 1.569 | 2.665 | 0.908 | 0.39235 | 1.3 | 90.8 | 7.9 |  |  | 0.4449 | 0.3778 | 0.1787 | 0.095 | 4.6832 | 1.45 | [5 empty] | 8.33e-06 | 6.717e-05 | 9.025e-05 |  | 0.00010346 | CD | 0.9 | 32.4
2012-03-07 | 近畿地方整備局 | 淀川 | 木津川下流 | 左岸 | 30.4 | KZ-L30.8-lc | 天端 | KZ-L30.8-lc-P-4 | 4.4 | 4.86 | 4 |  |  |  |  | 2.1 | 95.3 | 2.6 |  |  | 0.6055 | 0.542 | 0.3566 | 0.2559 | 2.3662 | 1.17 | [6 empty] | 0.00033297 | 0.00065485
2012-03-07 | 近畿地方整備局 | 淀川 | 木津川下流 | 左岸 | 30.4 | KZ-L30.8-lc | 天端 | KZ-L30.8-lc-P-5 | 5 | 5.5 | 5 |  |  |  |  | 1.1 | 93.8 | 5.1 |  |  | 0.4832 | 0.4158 | 0.2174 | 0.1409 | 3.4294 | 1.19 | [6 empty] | 0.00010579 | 0.00019853
2012-03-07 | 近畿地方整備局 | 淀川 | 木津川下流 | 左岸 | 30.4 | KZ-L30.8-lc | 天端 | KZ-L30.8-lc-P-6 | 6 | 6.5 | 10 |  |  |  |  | 0 | 95.3 | 4.7 |  |  | 0.5689 | 0.5232 | 0.3595 | 0.2029 | 2.8038 | 1.6 | [6 empty] | 0.00033928 | 0.00041168
2012-03-07 | 近畿地方整備局 | 淀川 | 木津川下流 | 左岸 | 30.4 | KZ-L30.8-lc | 天端 | KZ-L30.8-lc-S-2 | 6.5 | 7.85 |  | 1.726 | 2.683 | 0.932 | 0.41903 | 0 | 59.2 | 26.8 | 14 | 40.8 | 0.1696 | 0.1235 | 0.0135 | [8 empty] | 6.44e-08 | 1.6904e-07 |  |  |  | CU |  |  | 34.2 | 18
2012-03-07 | 近畿地方整備局 | 淀川 | 木津川下流 | 左岸 | 30.4 | KZ-L30.8-lc | 天端 | KZ-L30.8-lc-P-7 | 8.1 | 8.5 | 6 |  | 2.689 |  |  | 0.1 | 87 | 6.6 | 6.3 | 12.9 | 0.2898 | 0.2436 | 0.1182 | 0.0277 | 10.4621 | 3.19 | [6 empty] | 2.5778e-05 | 7.6729e-06
2012-03-07 | 近畿地方整備局 | 淀川 | 木津川下流 | 左岸 | 30.4 | KZ-L30.8-lc | 天端 | KZ-L30.8-lc-S-3 | 9 | 9.8 |  | 1.723 | 2.693 | 0.972 | 0.46568 | 0 | 51.7 | 29.6 | 18.7 | 48.3 | 0.0998 | 0.0787 | 0.0066 | [8 empty] | 4.09e-08 | 3.2202e-08 |  |  |  | CU |  |  | 7.5 | 19.6
2012-03-07 | 近畿地方整備局 | 淀川 | 木津川下流 | 左岸 | 30.4 | KZ-L30.8-lc | 天端 | KZ-L30.8-lc-P-8 | 10 | 10.3 | 5 |  | 2.694 |  |  | 0 | 49.7 | 36.3 | 14 | 50.3 | 0.115 | 0.0738 | 0.0101 | 0.0025 | 46 | 1.53 | 36.7 | 24.3 | 12.4 |  |  |  | 8.63e-08 | 6.25e-08
2012-03-07 | 近畿地方整備局 | 淀川 | 木津川下流 | 左岸 | 30.4 | KZ-L30.8-lc | 天端 | KZ-L30.8-lc-P-9 | 11 | 11.4 | 6 |  | 2.677 |  |  | 0 | 68.9 | 21.9 | 9.2 | 31.1 | 0.17 | 0.1409 | 0.0344 | 0.0062 | 27.4194 | 4.7 | [6 empty] | 1.4764e-06 | 3.844e-07
2012-03-07 | 近畿地方整備局 | 淀川 | 木津川下流 | 左岸 | 30.4 | KZ-L30.8-lc | 天端 | KZ-L30.8-lc-P-10 | 12 | 12.3 | 12 |  | 2.649 |  |  | 0.1 | 50.4 | 33.5 | 16 |  | 0.1152 | 0.0771 | 0.0091 |  |  |  | 47.4 | 28.8 | 18.6 |  |  |  | 6.778e-08
2012-03-07 | 近畿地方整備局 | 淀川 | 木津川下流 | 左岸 | 30.4 | KZ-L30.8-lc | 天端 | KZ-L30.8-lc-P-12 | 14 | 14.35 | 50 |  |  |  |  | 66.6 | 26.5 | 6.9 |  |  | 10.707 | 7.1911 | 0.4132 | 0.1418 | 75.5078 | 1.29 | [6 empty] | 0.00046843 | 0.00020107
2012-03-07 | 近畿地方整備局 | 淀川 | 木津川下流 | 左岸 | 30.4 | KZ-L30.8-lc | 天端 | KZ-L30.8-lc-P-14 | 16 | 16.5 | 50 |  |  |  |  | 50.9 | 40.8 | 8.3 |  |  | 3.2496 | 2.0769 | 0.5043 | 0.1208 | 26.9007 | 2.07 | [6 empty] | 0.00074324 | 0.00014593
2012-03-07 | 近畿地方整備局 | 淀川 | 木津川下流 | 左岸 | 30.4 | KZ-L30.8-lc | 天端 | KZ-L30.8-lc-P-17 | 19 | 19.5 | 48 |  | 2.695 |  |  | 0 | 5.2 | 49.8 | 45 | 94.8 | 0.0097 | 0.0064 |  |  |  |  | 67.2 | 26.4 | 40.8
2012-03-07 | 近畿地方整備局 | 淀川 | 木津川下流 | 左岸 | 30.4 | KZ-L30.8-lc | 天端 | KZ-L30.8-lc-P-19 | 21.2 | 21.4 | 50 |  | 2.693 |  |  | 0 | 62.8 | 23.9 | 13.3 | 37.2 | 0.2097 | 0.1488 | 0.0162 | 0.0023 | 91.1739 | 4.86 | [6 empty] | 2.579e-07 | 5.29e-08
2012-03-07 | 近畿地方整備局 | 淀川 | 宇治川 | 左岸 | 37.8 | U-L38.2-ws | 表のり | P38.2w-0 | 0.4 | 0.7 | 3 |  | 2.613 |  |  | 36.2 | 34.1 | 19.4 | 10.3 |  | 0.1448 | 0.1043 | 0.0044 |  |  |  | 31.5 | 22.8 | 8.7 |  |  |  | 1.2586e-08
2012-03-07 | 近畿地方整備局 | 淀川 | 宇治川 | 左岸 | 37.8 | U-L38.2-ws | 表のり | SS38.2w-1 | 1 | 1.7 |  | 1.864 | 2.634 | 0.855 | 0.33694 | 31 | 68 | 1 |  |  | 1.4 | 1.1 | 0.48 | 0.33 | 4.2424 | 0.86 | [6 empty] | 0.00066288 | 0.001089 |  | 0.0022079
2012-03-07 | 近畿地方整備局 | 淀川 | 宇治川 | 左岸 | 37.8 | U-L38.2-ws | 表のり | SS38.2w-2 | 2 | 2.7 |  | 1.832 | 2.633 | 0.915 | 0.40003 | 3 | 62 | 22 | 13 | 35 | 0.4 | 0.26 | 0.014 | 0.0033 | 121.2121 | 1.5 | [5 empty] | 9.88e-06 | 1.839e-07 | 1.089e-07 |  | 3.0271e-08 | CU |  |  | 0 | 44.8
2012-03-07 | 近畿地方整備局 | 淀川 | 宇治川 | 左岸 | 37.8 | U-L38.2-ws | 表のり | P38.2w-6 | 6 | 6.45 | 1 |  | 2.583 |  |  | 5.6 | 55.3 | 18.9 | 20.2 |  | 0.0505 | 0.033 | 0.0024 |  |  |  | 54.4 | 28.2 | 26.2 |  |  |  | 3.0899e-09
2012-03-07 | 近畿地方整備局 | 淀川 | 宇治川 | 左岸 | 37.8 | U-L38.2-ws | 表のり | P38.2w-9 | 9.15 | 9.45 | 15 |  | 2.617 |  |  | 8.6 | 63 | 13.5 | 14.9 | 28.4 | 0.4386 | 0.3133 | 0.0177 | [6 empty] | 7.8e-06 |  |  | 3.1663e-07
2012-03-07 | 近畿地方整備局 | 淀川 | 宇治川 | 左岸 | 37.8 | U-L38.2-ws | 表のり | P38.2w-11 | 11.15 | 11.45 | 32 |  | 2.633 |  |  | 20.6 | 69.8 | 9.6 |  | 9.6 | 0.9527 | 0.6859 | 0.2532 | 0.106 | 8.9877 | 1.3 | [6 empty] | 0.0001506 | 0.00011236
2012-03-07 | 近畿地方整備局 | 淀川 | 宇治川 | 左岸 | 37.8 | U-L38.2-ws | 表のり | P38.2w-13 | 13.15 | 13.45 | 17 |  | 2.63 |  |  | 18.1 | 72.8 | 9.1 |  | 9.1 | 1.1888 | 0.9554 | 0.3761 | 0.1025 | 11.598 | 2.68 | [6 empty] | 0.00037668 | 0.00010506
2012-03-07 | 近畿地方整備局 | 淀川 | 宇治川 | 左岸 | 37.8 | U-L38.2-ws | 表のり | P38.2w-15 | 15.15 | 15.45 | 31 |  | 2.634 |  |  | 5.9 | 85.7 | 8.4 |  | 8.4 | 0.6045 | 0.52 | 0.2512 | 0.1083 | 5.5817 | 1.93 | [6 empty] | 0.00014786 | 0.00011729
2012-03-07 | 近畿地方整備局 | 淀川 | 宇治川 | 左岸 | 37.8 | U-L38.2-ws | 表のり | P38.2w-17 | 17.15 | 17.45 | 43 |  | 2.646 |  |  | 6 | 85.2 | 8.8 |  | 8.8 | 0.6097 | 0.5083 | 0.245 | 0.101 | 6.0366 | 1.81 | [6 empty] | 0.00013954 | 0.00010201
2012-03-07 | 近畿地方整備局 | 淀川 | 宇治川 | 左岸 | 37.8 | U-L38.2-bs | 裏のり | P38.2b-0 | 0.3 | 0.45 | 5 |  | 2.549 |  |  | 19.6 | 51.5 | 11.5 | 17.4 | 28.9 | 0.423 | 0.2458 | 0.0129 |  |  |  | 35 | 18.3 | 16.7 |  |  |  | 1.5214e-07
2012-03-07 | 近畿地方整備局 | 淀川 | 宇治川 | 左岸 | 37.8 | U-L38.2-bs | 裏のり | SS38.2b-1 | 1 | 2 |  | 1.894 | 2.635 | 0.732 | 0.22646 | 3 | 63 | 19 | 15 | 34 | 0.25 | 0.17 | 0.014 | [8 empty] | 2.43e-07 | 1.839e-07 |  |  |  | CU |  |  | 9.4 | 20.9
2012-03-07 | 近畿地方整備局 | 淀川 | 宇治川 | 左岸 | 37.8 | U-L38.2-bs | 裏のり | P38.2b-1 | 1.15 | 1.45 | 2 |  | 2.593 |  |  | 6.7 | 67.5 | 12.8 | 13 | 25.8 | 0.3818 | 0.2476 | 0.0449 | 0.0012 | 318.1667 | 16.86 | [6 empty] | 2.7369e-06 | 1.44e-08
2012-03-07 | 近畿地方整備局 | 淀川 | 宇治川 | 左岸 | 37.8 | U-L38.2-bs | 裏のり | P38.2b-2 | 2.15 | 2.45 | 1 |  | 2.585 |  |  | 4.6 | 51.5 | 20.4 | 23.5 | 43.9 | 0.364 | 0.1447 | 0.0029 |  |  |  | 32.9 | 15.2 | 17.7 |  |  |  | 4.7904e-09
2012-03-07 | 近畿地方整備局 | 淀川 | 宇治川 | 左岸 | 37.8 | U-L38.2-bs | 裏のり | P38.2b-3 | 3.15 | 3.45 | 2 |  | 2.589 |  |  | 0 | 29.9 | 53.5 | 16.6 | 70.1 | 0.0669 | 0.0591 | 0.0125 |  |  |  | 48.7 | 24.8 | 23.9 |  |  |  | 1.4143e-07
2012-03-07 | 近畿地方整備局 | 淀川 | 宇治川 | 左岸 | 37.8 | U-L38.2-bs | 裏のり | TW38.2b-5 | 4.5 | 5.3 | 5 | 1.795 | 2.6 | 1.005 | 0.50627 | 0 | 18.7 | 49.4 | 31.9 | 81.3 | 0.0254 | 0.0161 | 0.0022 |  |  |  | 49.4 | 26.2 | 23.2 |  |  |  | 2.5258e-09 |  |  |  | UU | [8 empty] | 50.7 | 4
2012-03-07 | 近畿地方整備局 | 淀川 | 宇治川 | 左岸 | 37.8 | U-L38.2-bs | 裏のり | P38.2b-6 | 6.15 | 6.49 | 2 |  | 2.572 |  |  | 0 | 15.3 | 66.2 | 18.5 | 84.7 | 0.0304 | 0.0195 | 0.0055 | 0.0023 | 13.2174 | 1.06 | 59.5 | 28 | 31.5 |  |  |  | 2.1107e-08 | 5.29e-08
2012-03-07 | 近畿地方整備局 | 淀川 | 宇治川 | 左岸 | 37.8 | U-L38.2-bs | 裏のり | P38.2b-7 | 7.15 | 7.46 | 6 |  | 2.666 |  |  | 0 | 15.5 | 57.4 | 27.1 | 84.5 | 0.0306 | 0.0196 | 0.0029 |  |  |  | 55.3 | 28.2 | 27.1 |  |  |  | 4.7904e-09
2012-03-07 | 近畿地方整備局 | 淀川 | 宇治川 | 左岸 | 37.8 | U-L38.2-bs | 裏のり | P38.2b-9 | 9.15 | 9.45 | 31 |  | 2.627 |  |  | 20.4 | 69.8 | 9.8 |  | 9.8 | 0.9292 | 0.6933 | 0.2323 | 0.0775 | 11.9897 | 1.95 | [6 empty] | 0.00012335 | 6.0062e-05
2012-03-07 | 近畿地方整備局 | 淀川 | 宇治川 | 左岸 | 37.8 | U-L38.2-bs | 裏のり | P38.2b-12 | 12.15 | 12.45 | 28 |  | 2.633 |  |  | 18.7 | 71.5 | 9.8 |  | 9.8 | 1.0962 | 0.8544 | 0.2805 | 0.0786 | 13.9466 | 2.8 | [6 empty] | 0.00019092 | 6.178e-05
2012-03-07 | 近畿地方整備局 | 淀川 | 宇治川 | 左岸 | 37.8 | U-L38.2-bs | 裏のり | P38.2b-14 | 14.15 | 14.45 | 6 |  | 2.536 |  |  | 0.3 | 6.5 | 59.1 | 34.1 | 93.2 | 0.017 | 0.0114 |  |  |  |  | 53.5 | 26.4 | 27.1
2012-03-07 | 近畿地方整備局 | 淀川 | 宇治川 | 左岸 | 37.8 | U-L38.2-bs | 裏のり | P38.2b-15 | 15.15 | 15.45 | 13 |  | 2.618 |  |  | 0 | 33.9 | 44.4 | 21.7 | 66.1 | 0.0674 | 0.0483 | 0.0039 | [9 empty] | 9.5169e-09
2012-03-07 | 近畿地方整備局 | 淀川 | 宇治川 | 左岸 | 37.8 | U-L38.2-bs | 裏のり | P38.2b-16 | 16.15 | 16.45 | 14 |  | 2.603 |  |  | 0 | 53.4 | 33.4 | 13.2 | 46.6 | 0.1022 | 0.0799 | 0.0158 | 0.0013 | 78.6154 | 12.47 | [6 empty] | 2.4338e-07 | 1.69e-08
2012-03-07 | 近畿地方整備局 | 淀川 | 宇治川 | 左岸 | 37.8 | U-L38.2-bs | 裏のり | P38.2b-18 | 18.15 | 18.45 | 44 |  | 2.647 |  |  | 48.7 | 39.7 | 7.6 | 4 | 11.6 | 3.1212 | 1.8559 | 0.2448 | 0.0425 | 73.44 | 1.88 | [6 empty] | 0.00013928 | 1.8063e-05
2012-03-07 | 近畿地方整備局 | 淀川 | 宇治川 | 左岸 | 40 | U-L38.8-ws | 表のり | P38.8w-0 | 0.4 | 0.7 | 2 |  | 2.62 |  |  | 2.7 | 53.3 | 27.4 | 16.6 | 44 | 0.1089 | 0.0826 | 0.0082 |  |  |  | 32.7 | 19.4 | 13.3 |  |  |  | 5.3248e-08
2012-03-07 | 近畿地方整備局 | 淀川 | 宇治川 | 左岸 | 40 | U-L38.8-ws | 表のり | SS38.8w-1 | 1.2 | 2.3 |  | 1.863 | 2.668 | 0.905 | 0.38909 | 2 | 44 | 39 | 15 | 54 | [11 empty] | 1.06e-07 |  |  |  |  | CU |  |  | 27.2 | 17.2
2012-03-07 | 近畿地方整備局 | 淀川 | 宇治川 | 左岸 | 40 | U-L38.8-ws | 表のり | P38.8w-2 | 2.45 | 2.65 | 5 |  | 2.638 |  |  | 16.5 | 76.5 | 7 |  | 7 | 0.8413 | 0.6834 | 0.3368 | 0.112 | 7.5116 | 2.2 | [6 empty] | 0.00029169 | 0.00012544
2012-03-07 | 近畿地方整備局 | 淀川 | 宇治川 | 左岸 | 40 | U-L38.8-ws | 表のり | SC38.8w-4 | 4 | 5 |  |  | 2.634 |  |  | 25 | 69 | 6 |  | 6 | [11 empty] | 8.03e-05 |  |  |  |  | CD | 0 | 36.5
2012-03-07 | 近畿地方整備局 | 淀川 | 宇治川 | 左岸 | 40 | U-L38.8-ws | 表のり | P38.8w-5 | 5.15 | 5.45 | 15 |  | 2.641 |  |  | 29.2 | 64.6 | 6.2 |  | 6.2 | 1.2945 | 0.9287 | 0.3415 | 0.1504 | 8.607 | 1.35 | [6 empty] | 0.00030121 | 0.0002262
2012-03-07 | 近畿地方整備局 | 淀川 | 宇治川 | 左岸 | 40 | U-L38.8-ws | 表のり | TW38.8w-7 | 7 | 7.8 |  | 1.776 | 2.567 | 0.996 | 0.49501 | 0 | 14.2 | 52.6 | 33.2 | 85.8 | 0.0178 | 0.0116 | 0.0024 |  |  |  | 55.1 | 27.7 | 27.4 |  |  |  | 3.0899e-09 |  |  |  | UU | [8 empty] | 56.8 | 1.2
2012-03-07 | 近畿地方整備局 | 淀川 | 宇治川 | 左岸 | 40 | U-L38.8-ws | 表のり | P38.8w-9 | 9.15 | 9.45 | 3 |  | 2.567 |  |  | 0 | 23.8 | 41 | 35.2 | 76.2 | 0.019 | 0.0116 | 0.0019 |  |  |  | 53.2 | 26.7 | 26.5 |  |  |  | 1.7983e-09
2012-03-07 | 近畿地方整備局 | 淀川 | 宇治川 | 左岸 | 40 | U-L38.8-ws | 表のり | P38.8w-10 | 10.15 | 10.45 | 10 |  | 2.635 |  |  | 0 | 81.5 | 13.4 | 5.1 | 18.5 | 0.166 | 0.1453 | 0.079 | 0.0489 | 3.3947 | 1.38 | [6 empty] | 1.0134e-05 | 2.3912e-05
2012-03-07 | 近畿地方整備局 | 淀川 | 宇治川 | 左岸 | 40 | U-L38.8-ws | 表のり | P38.8w-11 | 11.15 | 11.45 | 8 |  | 2.582 |  |  | 0 | 75.6 | 14 | 10.4 | 24.4 | 0.2033 | 0.163 | 0.0636 | 0.004 | 50.825 | 10.41 |  |  |  |  | 1.35e-05 |  | 6.1321e-06 | 1.6e-07
2012-03-07 | 近畿地方整備局 | 淀川 | 宇治川 | 左岸 | 40 | U-L38.8-ws | 表のり | P38.8w-13 | 13.15 | 13.45 | 25 |  | 2.641 |  |  | 2.3 | 87.1 | 5.9 | 4.7 | 10.6 | 0.3494 | 0.2867 | 0.1255 | 0.0729 | 4.7929 | 1.27 | [6 empty] | 2.9618e-05 | 5.3144e-05
2012-03-07 | 近畿地方整備局 | 淀川 | 宇治川 | 左岸 | 40 | U-L38.8-ws | 表のり | P38.8w-15 | 15.15 | 15.45 | 15 |  | 2.641 |  |  | 0 | 86.7 | 5.9 | 7.4 | 13.3 | 0.2688 | 0.2335 | 0.119 | 0.0157 | 17.121 | 6.17 | [6 empty] | 2.6184e-05 | 2.4649e-06
2012-03-07 | 近畿地方整備局 | 淀川 | 宇治川 | 左岸 | 40 | U-L38.8-ws | 表のり | P38.8w-18 | 18.15 | 18.45 | 50 |  | 2.67 |  |  | 63.8 | 29.9 | 6.3 |  | 6.3 | 6.2397 | 3.9109 | 0.6479 | 0.1842 | 33.8746 | 1.59 | [6 empty] | 0.0013282 | 0.0003393
2012-03-07 | 近畿地方整備局 | 淀川 | 宇治川 | 左岸 | 40 | U-L38.8-bs | 裏のり | P38.8b-0 | 0.15 | 0.45 | 10 |  | 2.608 |  |  | 21.5 | 58.3 | 9.6 | 10.6 | 20.2 | 0.84 | 0.6125 | 0.0732 | 0.0043 | 195.3488 | 14.07 | [6 empty] | 8.4932e-06 | 1.849e-07
2012-03-07 | 近畿地方整備局 | 淀川 | 宇治川 | 左岸 | 40 | U-L38.8-bs | 裏のり | SS38.8b-1 | 1 | 2 |  | 2.109 | 2.631 | 0.421 | 0.052511 | 22 | 58 | 9 | 11 | 20 | 0.92 | 0.66 | 0.077 | 0.0035 | 262.8571 | 24 | [5 empty] | 4.17e-08 | 9.5499e-06 | 1.225e-07 |  | 3.9536e-09 | CD | 17.3 | 35.4
2012-03-07 | 近畿地方整備局 | 淀川 | 宇治川 | 左岸 | 40 | U-L38.8-bs | 裏のり | P38.8b-2 | 2.65 | 2.8 | 11 |  | 2.607 |  |  | 18 | 57.6 | 11.5 | 12.9 | 24.4 | 0.5185 | 0.3522 | 0.0297 | 0.0022 | 235.6818 | 7.61 | [6 empty] | 1.0505e-06 | 4.84e-08
2012-03-07 | 近畿地方整備局 | 淀川 | 宇治川 | 左岸 | 40 | U-L38.8-bs | 裏のり | P38.8b-3 | 3.15 | 3.45 | 31 |  | 2.629 |  |  | 28.7 | 55.6 | 7.4 | 8.3 | 15.7 | 1.0551 | 0.6578 | 0.1154 | 0.0156 | 67.6346 | 4.7 | [6 empty] | 2.4385e-05 | 2.4336e-06
2012-03-07 | 近畿地方整備局 | 淀川 | 宇治川 | 左岸 | 40 | U-L38.8-bs | 裏のり | SC38.8b-4 | 4.2 | 5.2 |  |  | 2.635 |  |  | 24 | 72 | 4 |  | 4 | 1.2 | 0.96 | 0.49 | 0.31 | 3.871 | 1 | [5 empty] | 6.42e-07 | 0.00069532 | 0.000961 |  |  | CD | 0.5 | 40.5
2012-03-07 | 近畿地方整備局 | 淀川 | 宇治川 | 左岸 | 40 | U-L38.8-bs | 裏のり | P38.8b-7 | 7.15 | 7.45 | 3 |  | 2.584 |  |  | 0 | 16.8 | 49.9 | 33.3 | 83.2 | 0.0363 | 0.0147 |  |  |  |  | 61.1 | 26.4 | 34.7
2012-03-07 | 近畿地方整備局 | 淀川 | 宇治川 | 左岸 | 40 | U-L38.8-bs | 裏のり | P38.8b-9 | 9.15 | 9.45 | 4 |  | 2.585 |  |  | 0 | 15.1 | 48.8 | 36.1 | 84.9 | 0.0324 | 0.0162 |  |  |  |  | 56.2 | 24.9 | 31.3
2012-03-07 | 近畿地方整備局 | 淀川 | 宇治川 | 左岸 | 40 | U-L38.8-bs | 裏のり | P38.8b-11 | 11.15 | 11.45 | 8 |  | 2.585 |  |  | 0.1 | 47 | 38.7 | 14.2 |  | 0.0832 | 0.0726 | 0.0169 | 0.0015 | 55.4667 | 22.68 | [6 empty] | 2.8445e-07 | 2.25e-08
2012-03-07 | 近畿地方整備局 | 淀川 | 宇治川 | 左岸 | 40 | U-L38.8-bs | 裏のり | P38.8b-13 | 13.15 | 13.45 | 5 |  | 2.491 |  |  | 0.1 | 37.9 | 39.8 | 22.2 | 62 | 0.0726 | 0.06 | 0.0037 | [9 empty] | 8.4241e-09
2012-03-07 | 近畿地方整備局 | 淀川 | 宇治川 | 左岸 | 40 | U-L38.8-bs | 裏のり | P38.8b-14 | 14.15 | 14.45 | 21 |  | 2.522 |  |  | 0.1 | 40 | 40.4 | 19.5 | 59.9 | 0.0751 | 0.0647 | 0.0053 | [9 empty] | 1.9371e-08
2012-03-07 | 近畿地方整備局 | 淀川 | 宇治川 | 左岸 | 40 | U-L38.8-bs | 裏のり | P38.8b-16 | 16.15 | 16.45 | 35 |  | 2.636 |  |  | 47.3 | 42.9 | 9.8 |  | 9.8 | 2.876 | 1.728 | 0.2355 | 0.0776 | 37.0619 | 1.2 | [6 empty] | 0.00012732 | 6.0218e-05
2012-03-07 | 近畿地方整備局 | 淀川 | 宇治川 | 左岸 | 40 | U-L39.0-ws | 表のり | P39.0w-0 | 0.2 | 0.5 | 16 |  | 2.641 |  |  | 12.2 | 62 | 17.2 | 8.6 | 25.8 | 0.5613 | 0.3579 | 0.0302 | 0.0072 | 77.9583 | 3.38 | [6 empty] | 1.0919e-06 | 5.184e-07
2012-03-07 | 近畿地方整備局 | 淀川 | 宇治川 | 左岸 | 40 | U-L39.0-ws | 表のり | P39.0w-1 | 1.15 | 1.45 | 10 |  | 2.628 |  |  | 7.7 | 70.4 | 6.5 | 15.4 | 21.9 | 0.4833 | 0.38 | 0.0239 | 0.0022 | 219.6818 | 37.43 | [6 empty] | 6.3496e-07 | 4.84e-08
2012-03-07 | 近畿地方整備局 | 淀川 | 宇治川 | 左岸 | 40 | U-L39.0-ws | 表のり | SS39.0w-2 | 2.15 | 3 |  | 2.055 | 2.624 | 0.486 | 0.077248 | 16 | 44 | 16 | 24 | 40 | 0.38 | 0.21 | 0.0019 | [8 empty] | 3.18e-09 | 1.7983e-09 |  |  |  | CU |  |  | 10 | 27.8
2012-03-07 | 近畿地方整備局 | 淀川 | 宇治川 | 左岸 | 40 | U-L39.0-ws | 表のり | P39.0w-3 | 3.2 | 3.5 | 8 |  | 2.628 |  |  | 12.8 | 70.8 | 6.2 | 10.2 | 16.4 | 0.5749 | 0.4206 | 0.1051 | 0.0044 | 130.6591 | 19.48 | [6 empty] | 1.9636e-05 | 1.936e-07
2012-03-07 | 近畿地方整備局 | 淀川 | 宇治川 | 左岸 | 40 | U-L39.0-ws | 表のり | P39.0w-5 | 5.15 | 5.45 | 19 |  | 2.634 |  |  | 5.6 | 85.5 | 8.9 |  | 8.9 | 0.5176 | 0.4325 | 0.2351 | 0.0967 | 5.3526 | 1.81 | [6 empty] | 0.00012682 | 9.3509e-05
2012-03-07 | 近畿地方整備局 | 淀川 | 宇治川 | 左岸 | 40 | U-L39.0-ws | 表のり | SC39.0w-7 | 6.65 | 7.2 |  |  | 2.634 |  |  | 28 | 65 | 7 |  | 7 | 1.1 | 0.82 | 0.32 | 0.16 | 6.875 | 1.2 | [5 empty] | 0.00026 | 0.00025908 | 0.000256 |  |  | CD | 0 | 35.8
2012-03-07 | 近畿地方整備局 | 淀川 | 宇治川 | 左岸 | 40 | U-L39.0-ws | 表のり | P39.0w-7 | 7.35 | 7.65 | 24 |  | 2.636 |  |  | 28.3 | 62.2 | 9.5 |  | 9.5 | 1.323 | 0.9626 | 0.2955 | 0.0842 | 15.7126 | 2.14 |  |  |  |  | 0.000311 |  | 0.00021542 | 7.0896e-05
2012-03-07 | 近畿地方整備局 | 淀川 | 宇治川 | 左岸 | 40 | U-L39.0-ws | 表のり | P39.0w-9 | 9.15 | 9.45 | 28 |  | 2.635 |  |  | 26.5 | 66.8 | 6.7 |  | 6.7 | 1.004 | 0.7224 | 0.2936 | 0.141 | 7.1206 | 1.21 | [6 empty] | 0.00021222 | 0.00019881
2012-03-07 | 近畿地方整備局 | 淀川 | 宇治川 | 左岸 | 40 | U-L39.0-ws | 表のり | P39.0w-10 | 10.15 | 10.45 | 3 |  | 2.439 |  |  | 0 | 21.7 | 51.9 | 26.4 | 78.3 | 0.0641 | 0.0493 | 0.0028 |  |  |  | 84.4 | 33.8 | 50.6 |  |  |  | 4.4164e-09
2012-03-07 | 近畿地方整備局 | 淀川 | 宇治川 | 左岸 | 40 | U-L39.0-ws | 表のり | P39.0w-11 | 11.3 | 11.5 |  |  | 2.637 |  |  | 0 | 50 | 31.6 | 18.4 | 50 | 0.0944 | 0.075 | 0.007 | [9 empty] | 3.6906e-08
2012-03-07 | 近畿地方整備局 | 淀川 | 宇治川 | 左岸 | 40 | U-L39.0-ws | 表のり | P39.0w-14 | 14.15 | 14.45 | 42 |  | 2.636 |  |  | 1.3 | 91 | 7.7 |  | 7.7 | 0.5675 | 0.4929 | 0.251 | 0.1185 | 4.789 | 1.76 | [6 empty] | 0.00014759 | 0.00014042
2012-03-07 | 近畿地方整備局 | 淀川 | 宇治川 | 左岸 | 40 | U-L39.0-ws | 表のり | P39.0w-16 | 16.15 | 16.45 | 24 |  | 2.642 |  |  | 2.2 | 88.4 | 9.4 |  | 9.4 | 0.3939 | 0.3305 | 0.1672 | 0.0804 | 4.8993 | 1.62 | [6 empty] | 5.7576e-05 | 6.4642e-05
2012-03-07 | 近畿地方整備局 | 淀川 | 宇治川 | 左岸 | 40 | U-L39.0-ws | 表のり | P39.0w-18 | 18.15 | 18.45 | 39 |  | 2.649 |  |  | 59.1 | 34.6 | 6.3 |  | 6.3 | 4.1234 | 2.8374 | 0.5004 | 0.1597 | 25.8197 | 1.97 | [6 empty] | 0.00072999 | 0.00025504
2012-03-07 | 近畿地方整備局 | 淀川 | 宇治川 | 左岸 | 40 | U-L39.0-bs | 裏のり | P39.0b-0 | 0.15 | 0.45 | 7 |  | 2.605 |  |  | 35.6 | 43 | 11 | 10.4 | 21.4 | 1.4161 | 0.7938 | 0.0669 | 0.0046 | 307.8478 | 12.31 | [6 empty] | 6.8947e-06 | 2.116e-07
2012-03-07 | 近畿地方整備局 | 淀川 | 宇治川 | 左岸 | 40 | U-L39.0-bs | 裏のり | P39.0b-1 | 1.15 | 1.25 | 3 |  | 2.634 |  |  | 12 | 69.3 | 6.7 | 12 | 18.7 | 0.6219 | 0.4763 | 0.0865 | 0.0032 | 194.3438 | 32.21 | [6 empty] | 1.2504e-05 | 1.024e-07
2012-03-07 | 近畿地方整備局 | 淀川 | 宇治川 | 左岸 | 40 | U-L39.0-bs | 裏のり | P39.0b-1 | 1.25 | 1.46 | 3 |  | 2.639 |  |  | 23.4 | 67.4 | 9.2 |  | 9.2 | 0.9948 | 0.7284 | 0.2794 | 0.0991 | 10.0383 | 1.66 | [6 empty] | 0.00018919 | 9.8208e-05
2012-03-07 | 近畿地方整備局 | 淀川 | 宇治川 | 左岸 | 40 | U-L39.0-bs | 裏のり | P39.0b-2 | 2.15 | 2.48 | 4 |  | 2.634 |  |  | 0 | 50.3 | 31.6 | 18.1 | 49.7 | 0.0908 | 0.0755 | 0.0062 | 0.0024 | 37.8333 | 1.74 | [6 empty] | 2.7859e-08 | 5.76e-08 |  |  | CU |  |  | 65.7 | 18.4
2012-03-07 | 近畿地方整備局 | 淀川 | 宇治川 | 左岸 | 40 | U-L39.0-bs | 裏のり | SS39.0b-3 | 2.8 | 3.9 |  | 1.868 | 2.644 | 0.743 | 0.23533 | 1 | 78 | 9 | 12 | 21 | 0.46 | 0.38 | 0.06 | 0.0018 | 255.5556 | 58 | [5 empty] | 6.68e-08 | 5.3577e-06 | 3.24e-08 |  | 4.4911e-09
2012-03-07 | 近畿地方整備局 | 淀川 | 宇治川 | 左岸 | 40 | U-L39.0-bs | 裏のり | P39.0b-4 | 4.15 | 4.45 | 13 |  | 2.637 |  |  | 4.1 | 73.8 | 11 | 11.1 | 22.1 | 0.3455 | 0.2509 | 0.0649 | 0.0035 | 98.7143 | 13.02 | [6 empty] | 6.4264e-06 | 1.225e-07
2012-03-07 | 近畿地方整備局 | 淀川 | 宇治川 | 左岸 | 40 | U-L39.0-bs | 裏のり | P39.0b-5 | 5.15 | 5.45 | 10 |  | 2.64 |  |  | 1.8 | 90 | 8.2 |  |  | 0.4551 | 0.389 | 0.2153 | 0.106 | 4.2934 | 1.58 | [6 empty] | 0.00010343 | 0.00011236
2012-03-07 | 近畿地方整備局 | 淀川 | 宇治川 | 左岸 | 40 | U-L39.0-bs | 裏のり | SS39.0b-8 | 8 | 8.9 |  | 1.991 | 2.631 | 0.549 | 0.10682 | 39 | 56 | 5 |  | 5 | 1.9 | 1.4 | 0.51 | 0.28 | 6.7857 | 1.2 | [6 empty] | 0.00076285 | 0.000784 |  | 0.00063287
2012-03-07 | 近畿地方整備局 | 淀川 | 宇治川 | 左岸 | 40 | U-L39.0-bs | 裏のり | P39.0b-9 | 9.15 | 9.45 | 16 |  | 2.625 |  |  | 56.6 | 36.7 | 6.7 |  | 6.7 | 3.5016 | 2.5683 | 0.5503 | 0.1727 | 20.2756 | 1.81 | [6 empty] | 0.00090985 | 0.00029825
2012-03-07 | 近畿地方整備局 | 淀川 | 宇治川 | 左岸 | 40 | U-L39.0-bs | 裏のり | P39.0b-11 | 11.15 | 11.46 | 4 |  | 2.454 |  |  | 0 | 17.2 | 52 | 30.8 | 82.8 | 0.0205 | 0.0122 | 0.0033 | 0.0022 | 9.3182 | 0.53 | 81.7 | 31.4 | 50.3 |  |  |  | 6.4624e-09 | 4.84e-08
2012-03-07 | 近畿地方整備局 | 淀川 | 宇治川 | 左岸 | 40 | U-L39.0-bs | 裏のり | P39.0b-12 | 12.15 | 12.45 | 16 |  | 2.651 |  |  | 0 | 71.7 | 15.9 | 12.4 | 28.3 | 0.1462 | 0.124 | 0.0591 | [9 empty] | 5.1733e-06
2012-03-07 | 近畿地方整備局 | 淀川 | 宇治川 | 左岸 | 40 | U-L39.0-bs | 裏のり | P39.0b-14 | 14.15 | 14.45 | 15 |  | 2.639 |  |  | 0.7 | 91.5 | 7.8 |  | 7.8 | 0.4007 | 0.345 | 0.1946 | 0.1112 | 3.6034 | 1.38 | [6 empty] | 8.1836e-05 | 0.00012365
2012-03-07 | 近畿地方整備局 | 淀川 | 宇治川 | 左岸 | 40 | U-L39.0-bs | 裏のり | P39.0b-16 | 16.15 | 16.45 | 33 |  | 2.635 |  |  | 7.9 | 82.3 | 9.8 |  | 9.8 | 0.7321 | 0.593 | 0.1925 | 0.0774 | 9.4587 | 2.02 | [6 empty] | 7.9804e-05 | 5.9908e-05
2012-03-07 | 近畿地方整備局 | 淀川 | 宇治川 | 左岸 | 40 | U-L39.0-bs | 裏のり | P39.0b-17 | 17.15 | 17.45 | 49 |  | 2.648 |  |  | 64.5 | 29.6 | 5.9 |  | 5.9 | 7.1303 | 4.6432 | 0.6336 | 0.2226 | 32.0319 | 1.09 | [6 empty] | 0.0012613 | 0.00049551
2012-03-07 | 近畿地方整備局 | 淀川 | 宇治川 | 左岸 | 40 | U-L39.0-bs | 裏のり | P39.0b-19 | 19.15 | 19.44 | 50 |  | 2.647 |  |  | 59.1 | 34.5 | 6.4 |  | 6.4 | 7.2781 | 3.8832 | 0.4863 | 0.1797 | 40.5014 | 0.57 | [6 empty] | 0.00068321 | 0.00032292
2012-03-07 | 近畿地方整備局 | 淀川 | 宇治川 | 左岸 | 40 | U-L40.0-ws | 表のり | P40.0w-0 | 0.3 | 0.6 | 50 |  | 2.616 |  |  | 53.5 | 36.7 | 9.8 |  | 9.8 | 4.2772 | 2.5409 | 0.3147 | 0.0774 | 55.261 | 1.21 | [6 empty] | 0.00024925 | 5.9908e-05
2012-03-07 | 近畿地方整備局 | 淀川 | 宇治川 | 左岸 | 40 | U-L40.0-ws | 表のり | SS40.0w-1 | 0.9 | 2 |  | 1.954 | 2.639 | 0.702 | 0.20326 | 4 | 29 | 39 | 28 | 67 | 0.049 | 0.024 | 0.0026 | [8 empty] | 2.06e-08 | 3.7196e-09 |  |  |  | CU |  |  | 12.2 | 42.1
2012-03-07 | 近畿地方整備局 | 淀川 | 宇治川 | 左岸 | 40 | U-L40.0-ws | 表のり | P40.0w-2 | 2.25 | 2.57 | 5 |  | 2.592 |  |  | 0 | 51.4 | 31.7 | 16.9 | 48.6 | 0.0887 | 0.0767 | 0.0073 | [9 empty] | 4.0674e-08
2012-03-07 | 近畿地方整備局 | 淀川 | 宇治川 | 左岸 | 40 | U-L40.0-ws | 表のり | P40.0w-3 | 3.15 | 3.46 | 5 |  | 2.622 |  |  | 30.3 | 63.6 | 6.1 |  | 6.1 | 1.4866 | 1.0863 | 0.3875 | 0.1731 | 8.5881 | 1.3 | [6 empty] | 0.00040367 | 0.00029964
2012-03-07 | 近畿地方整備局 | 淀川 | 宇治川 | 左岸 | 40 | U-L40.0-ws | 表のり | SS40.0w-4 | 4.3 | 5.4 |  | 1.938 | 2.651 | 0.734 | 0.22805 | 7 | 71 | 11 | 11 | 22 | 0.36 | 0.29 | 0.057 | 0.0034 | 105.8824 | 18 | [5 empty] | 7.1e-05 | 4.7573e-06 | 1.156e-07 |  | 3.227e-08 | CU |  |  | 30.2 | 33.5
2012-03-07 | 近畿地方整備局 | 淀川 | 宇治川 | 左岸 | 40 | U-L40.0-ws | 表のり | P40.0w-6 | 6.15 | 6.4 | 4 |  | 2.604 |  |  | 0 | 60 | 24.3 | 15.7 | 40 | 0.175 | 0.0999 | 0.0087 | [9 empty] | 6.1075e-08
2012-03-07 | 近畿地方整備局 | 淀川 | 宇治川 | 左岸 | 40 | U-L40.0-ws | 表のり | DS40.0w-7 | 7.2 | 7.7 |  | 1.796 | 2.586 | 1.005 | 0.50627 | 0 | 35.5 | 45.2 | 19.3 | 64.5 | 0.072 | 0.0652 | 0.0057 | [9 empty] | 2.2928e-08 |  |  |  | UU | [8 empty] | 45.6 | 6.3
2012-03-07 | 近畿地方整備局 | 淀川 | 宇治川 | 左岸 | 40 | U-L40.0-ws | 表のり | P40.0w-8 | 8.25 | 8.55 | 6 |  | 2.59 |  |  | 0 | 53.9 | 31.2 | 14.9 | 46.1 | 0.0895 | 0.0787 | 0.0191 | 0.0027 | 33.1481 | 13.45 | [6 empty] | 3.7771e-07 | 7.29e-08
2012-03-07 | 近畿地方整備局 | 淀川 | 宇治川 | 左岸 | 40 | U-L40.0-ws | 表のり | P40.0w-10 | 10.15 | 10.45 | 5 |  | 2.629 |  |  | 0 | 50 | 33.8 | 16.2 | 50 | 0.0837 | 0.075 | 0.0146 | [7 empty] | 6.1e-06 |  | 2.0268e-07
2012-03-07 | 近畿地方整備局 | 淀川 | 宇治川 | 左岸 | 40 | U-L40.0-ws | 表のり | P40.0w-13 | 13.15 | 13.45 | 23 |  | 2.639 |  |  | 12.2 | 80.1 | 7.7 |  | 7.7 | 0.8023 | 0.6344 | 0.2876 | 0.1398 | 5.7389 | 1.38 | [6 empty] | 0.00020231 | 0.00019544
2012-03-07 | 近畿地方整備局 | 淀川 | 宇治川 | 左岸 | 40 | U-L40.0-ws | 表のり | P40.0w-16 | 16.15 | 16.35 |  |  | 2.649 |  |  | 7.5 | 58.6 | 20.7 | 13.2 | 33.9 | 0.2026 | 0.1287 | 0.0152 | 0.0019 | 106.6316 | 10.54 | [6 empty] | 2.225e-07 | 3.61e-08
2012-03-07 | 近畿地方整備局 | 淀川 | 宇治川 | 左岸 | 40 | U-L40.0-ws | 表のり | P40.0w-18 | 18.15 | 18.45 | 46 |  | 2.658 |  |  | 48.2 | 39.2 | 6.3 | 6.3 | 12.6 | 3.0038 | 1.8199 | 0.2392 | 0.0436 | 68.8945 | 2.4 | [6 empty] | 0.000132 | 1.901e-05
2012-03-07 | 近畿地方整備局 | 淀川 | 宇治川 | 左岸 | 42.6 | UL-42.6-ws | 表のり | P42.6w-0 | 0.15 | 0.45 | 14 |  | 2.567 |  |  | 13.6 | 52.4 | 24.9 | 9.1 | 34 | 0.4958 | 0.2482 | 0.0129 | 0.0058 | 85.4828 | 1.19 | [6 empty] | 1.5214e-07 | 3.364e-07
2012-03-07 | 近畿地方整備局 | 淀川 | 宇治川 | 左岸 | 42.6 | UL-42.6-ws | 表のり | P42.6w-1 | 1.15 | 1.45 | 9 |  | 2.614 |  |  | 18.8 | 51.4 | 16.4 | 13.4 | 29.8 | 0.7333 | 0.3604 | 0.0193 | [9 empty] | 3.8693e-07
2012-03-07 | 近畿地方整備局 | 淀川 | 宇治川 | 左岸 | 42.6 | UL-42.6-ws | 表のり | P42.6w-1 | 1.65 | 1.95 | 9 |  | 2.612 |  |  | 19.8 | 53.6 | 17.2 | 9.4 | 26.6 | 0.7763 | 0.416 | 0.0486 | 0.0061 | 127.2623 | 1.41 | [6 empty] | 3.288e-06 | 3.721e-07
2012-03-07 | 近畿地方整備局 | 淀川 | 宇治川 | 左岸 | 42.6 | UL-42.6-ws | 表のり | SC42.6w-2 | 2 | 3 |  |  | 2.623 |  |  | 37 | 50 | 8 | 5 | 13 | 1.9 | 1.4 | 0.23 | 0.031 | 61.2903 | 5 | [5 empty] | 0.00013 | 0.00012054 | 9.61e-06 |  |  | CD | 0.5 | 34.7
2012-03-07 | 近畿地方整備局 | 淀川 | 宇治川 | 左岸 | 42.6 | UL-42.6-ws | 表のり | TW42.6w-4 | 4.2 | 4.9 |  | 1.643 | 2.534 | 1.396 | 1.1355 | 0 | 14.1 | 54.3 | 31.6 | 85.9 | 0.0153 | 0.0101 | 0.0033 | 0.0022 | 6.9545 | 0.66 | 74.7 | 30.3 | 44.4 |  |  |  | 6.4624e-09 | 4.84e-08 |  | 7.0431e-09 | UU | [8 empty] | 30.8 | 7.7
2012-03-07 | 近畿地方整備局 | 淀川 | 宇治川 | 左岸 | 42.6 | UL-42.6-ws | 表のり | P42.6w-6 | 6.15 | 6.45 | 4 |  | 2.669 |  |  | 0 | 35.2 | 34.6 | 30.2 | 64.8 | 0.0691 | 0.0527 |  |  |  |  | 39.3 | 23.2 | 16.1
2012-03-07 | 近畿地方整備局 | 淀川 | 宇治川 | 左岸 | 42.6 | UL-42.6-ws | 表のり | TW42.6w-8 | 8 | 8.8 |  | 1.737 | 2.552 | 1.093 | 0.62387 | 0 | 9.3 | 45.5 | 45.2 | 90.7 | 0.0113 | 0.0061 | 0.0023 | 0.0018 | 6.2778 | 0.47 | 53.3 | 27.1 | 26.2 |  |  |  | 2.7998e-09 | 3.24e-08 |  | 9.4166e-10 | UU | [8 empty] | 64.9 | 2.3
2012-03-07 | 近畿地方整備局 | 淀川 | 宇治川 | 左岸 | 42.6 | UL-42.6-ws | 表のり | P42.6w-11 | 11.15 | 11.45 | 6 |  | 2.462 |  |  | 0 | 10.4 | 65 | 24.6 | 89.6 | 0.0116 | 0.0094 | 0.002 |  |  |  | 78.2 | 34.5 | 43.7 |  |  |  | 2.0253e-09
2012-03-07 | 近畿地方整備局 | 淀川 | 宇治川 | 左岸 | 42.6 | UL-42.6-ws | 表のり | P42.6w-14 | 14.15 | 14.45 | 22 |  | 2.657 |  |  | 1.7 | 68.1 | 19 | 11.2 | 30.2 | 0.1892 | 0.1524 | 0.0176 | 0.0038 | 49.7895 | 7.66 | [6 empty] | 3.125e-07 | 1.444e-07
2012-03-07 | 近畿地方整備局 | 淀川 | 宇治川 | 左岸 | 42.6 | UL-42.6-ws | 表のり | P42.6w-15 | 15.15 | 15.45 | 29 |  | 2.657 |  |  | 47.2 | 41.5 | 2.9 | 8.4 | 11.3 | 2.6189 | 1.8055 | 0.2713 | 0.0421 | 62.2067 | 4.28 | [6 empty] | 0.00017673 | 1.7724e-05
2012-03-07 | 近畿地方整備局 | 淀川 | 宇治川 | 左岸 | 42.6 | UL-42.6-ws | 表のり | P42.6w-16 | 16.15 | 16.4 | 9 |  | 2.422 |  |  | 0 | 6.5 | 45.5 | 48 | 93.5 | 0.0082 | 0.0055 |  |  |  |  | 94.7 | 42.5 | 52.2
2012-03-07 | 近畿地方整備局 | 淀川 | 宇治川 | 左岸 | 42.6 | U-L42.6-bs | 裏のり | P42.6b-1 | 1.15 | 1.45 | 5 |  | 2.624 |  |  | 37.1 | 39.8 | 11.9 | 11.2 | 23.1 | 1.462 | 0.6392 | 0.0563 | 0.0029 | 504.1379 | 6.22 | [6 empty] | 4.623e-06 | 8.41e-08
2012-03-07 | 近畿地方整備局 | 淀川 | 宇治川 | 左岸 | 42.6 | U-L42.6-bs | 裏のり | P42.6b-2 | 2.15 | 2.4 | 12 |  | 2.628 |  |  | 33.6 | 48.9 | 9.6 | 7.9 | 17.5 | 1.2784 | 0.71 | 0.0922 | 0.0082 | 155.9024 | 5.02 | [6 empty] | 1.4497e-05 | 6.724e-07
2012-03-07 | 近畿地方整備局 | 淀川 | 宇治川 | 左岸 | 42.6 | U-L42.6-bs | 裏のり | SS42.6b-3 | 3 | 3.8 |  | 1.96 | 2.627 | 0.613 | 0.14281 | 14 | 60 | 16 | 10 | 26 | [11 empty] | 1.84e-06 |  |  |  |  | CU |  |  | 20.5 | 33.9
2012-03-07 | 近畿地方整備局 | 淀川 | 宇治川 | 左岸 | 42.6 | U-L42.6-bs | 裏のり | P42.6b-3 | 3.95 | 4.25 | 19 |  | 2.617 |  |  | 16.2 | 58.2 | 14.4 | 11.2 | 25.6 | 0.7654 | 0.5096 | 0.0543 | 0.0028 | 273.3571 | 4.44 | [6 empty] | 4.2514e-06 | 7.84e-08
2012-03-07 | 近畿地方整備局 | 淀川 | 宇治川 | 左岸 | 42.6 | U-L42.6-bs | 裏のり | P42.6b-5 | 5.15 | 5.45 | 24 |  | 2.621 |  |  | 17.4 | 74.7 | 7.9 |  | 7.9 | 1.0355 | 0.8112 | 0.3194 | 0.1251 | 8.2774 | 1.82 | [6 empty] | 0.00025796 | 0.0001565
2012-03-07 | 近畿地方整備局 | 淀川 | 宇治川 | 左岸 | 42.6 | U-L42.6-bs | 裏のり | P42.6b-6 | 6.15 | 6.5 | 3 |  | 2.55 |  |  | 0 | 31.9 | 46.9 | 21.2 | 68.1 | 0.0664 | 0.0482 | 0.004 |  |  |  | 52.5 | 25.4 | 27.1 |  |  |  | 1.0092e-08
2012-03-07 | 近畿地方整備局 | 淀川 | 宇治川 | 左岸 | 42.6 | U-L42.6-bs | 裏のり | P42.6b-8 | 8.15 | 8.5 | 4 |  | 2.642 |  |  | 0 | 32.2 | 48.2 | 19.6 | 67.8 | 0.0695 | 0.0616 | 0.0058 |  |  |  | 38.7 | 23.4 | 15.3 |  |  |  | 2.3871e-08
2012-03-07 | 近畿地方整備局 | 淀川 | 宇治川 | 左岸 | 42.6 | U-L42.6-bs | 裏のり | P42.6b-10 | 10.15 | 10.46 | 4 |  | 2.643 |  |  | 0 | 38.3 | 38.6 | 23.1 | 61.7 | 0.0735 | 0.065 | 0.0033 |  |  |  | 51.6 | 25.2 | 26.4 |  |  |  | 6.4624e-09
2012-03-07 | 近畿地方整備局 | 淀川 | 宇治川 | 左岸 | 42.6 | U-L42.6-bs | 裏のり | P42.6b-11 | 11.15 | 11.45 | 6 |  | 2.478 |  |  | 0 | 17.6 | 65 | 17.4 | 82.4 | 0.0255 | 0.013 | 0.0055 | 0.0032 | 7.9688 | 0.69 | 70.2 | 28.5 | 41.7 |  |  |  | 2.1107e-08 | 1.024e-07
2012-03-07 | 近畿地方整備局 | 淀川 | 宇治川 | 左岸 | 42.6 | U-L42.6-bs | 裏のり | P42.6b-14 | 14.15 | 14.45 | 30 |  | 2.64 |  |  | 3.7 | 85.3 | 5.3 | 5.7 | 11 | 0.6462 | 0.4977 | 0.1616 | 0.0649 | 9.9569 | 1.22 | [6 empty] | 5.3206e-05 | 4.212e-05
2012-03-07 | 近畿地方整備局 | 淀川 | 宇治川 | 左岸 | 42.6 | U-L42.6-bs | 裏のり | P42.6b-16 | 16.15 | 16.3 | 23 |  | 2.661 |  |  | 58.3 | 33.8 | 7.9 |  | 7.9 | 4.863 | 3.0452 | 0.4133 | 0.132 | 36.8409 | 1.37 | [6 empty] | 0.00046869 | 0.00017424
2012-03-07 | 近畿地方整備局 | 淀川 | 宇治川 | 左岸 | 42.6 | U-L43.15-bs | 裏のり | P43.15b-0 | 0.15 | 0.45 | 3 |  | 2.581 |  |  | 18.7 | 25.2 | 37.4 | 18.7 | 56.1 | 0.0896 | 0.0666 | 0.0063 |  |  |  | 33.8 | 22.9 | 10.9 |  |  |  | 2.8912e-08
2012-03-07 | 近畿地方整備局 | 淀川 | 宇治川 | 左岸 | 42.6 | U-L43.15-bs | 裏のり | P43.15b-1 | 1.15 | 1.45 | 4 |  | 2.596 |  |  | 7.4 | 37.5 | 31.1 | 24 | 55.1 | 0.0811 | 0.0681 | 0.0012 | [9 empty] | 6.201e-10
2012-03-07 | 近畿地方整備局 | 淀川 | 宇治川 | 左岸 | 42.6 | U-L43.15-bs | 裏のり | P43.15b-1 | 1.65 | 1.95 | 5 |  | 2.583 |  |  | 8.1 | 32.7 | 43.9 | 15.3 | 59.2 | 0.0761 | 0.068 | 0.0122 | [9 empty] | 1.3369e-07
2012-03-07 | 近畿地方整備局 | 淀川 | 宇治川 | 左岸 | 42.6 | U-L43.15-bs | 裏のり | SS43.15b-2 | 2 | 3 |  | 1.822 | 2.633 | 0.961 | 0.45258 | 2 | 27 | 50 | 21 | 71 | 0.049 | 0.03 | 0.0045 | 0.0018 | 27.2222 | 0.94 | [5 empty] | 9.94e-09 | 1.3258e-08 | 3.24e-08 |  | 3.6236e-09 | CU |  |  | 28.1 | 28.9
2012-03-07 | 近畿地方整備局 | 淀川 | 宇治川 | 左岸 | 42.6 | U-L43.15-bs | 裏のり | P43.15b-3 | 3.15 | 3.3 | 2 |  | 2.588 |  |  | 2.3 | 39 | 37.6 | 21.1 | 58.7 | 0.0766 | 0.0653 | 0.0037 |  |  |  | 37.2 | 24.6 | 12.6 |  |  |  | 8.4241e-09
2012-03-07 | 近畿地方整備局 | 淀川 | 宇治川 | 左岸 | 42.6 | U-L43.15-bs | 裏のり | P43.15b-4 | 4.15 | 4.45 | 6 |  | 2.597 |  |  | 12.5 | 46.2 | 23.9 | 17.4 | 41.3 | 0.1095 | 0.0857 | 0.0086 | [9 empty] | 5.9461e-08
2012-03-07 | 近畿地方整備局 | 淀川 | 宇治川 | 左岸 | 42.6 | U-L43.15-bs | 裏のり | TW43.15b-5 | 5 | 5.9 |  | 1.689 | 2.551 | 1.237 | 0.84614 | 0 | 15.1 | 62.9 | 22 | 84.9 | 0.0555 | 0.0469 | 0.0024 |  |  |  | 32.8 | 26.8 | 6 |  |  |  | 3.0899e-09 |  |  |  | UU | [8 empty] | 49.9 | 5.7
2012-03-07 | 近畿地方整備局 | 淀川 | 宇治川 | 左岸 | 42.6 | U-L43.15-bs | 裏のり | P43.15b-7 | 7.3 | 7.45 |  |  | 2.63 |  |  | 0.2 | 82.2 | 8.8 | 8.8 | 17.6 | 0.4365 | 0.3286 | 0.0847 | 0.0091 | 47.967 | 5.26 | [6 empty] | 1.191e-05 | 8.281e-07
2012-03-07 | 近畿地方整備局 | 淀川 | 宇治川 | 左岸 | 42.6 | U-L43.15-bs | 裏のり | P43.15b-9 | 9.15 | 9.5 | 5 |  | 2.5 |  |  | 0 | 19.2 | 49.3 | 31.5 | 80.8 | 0.0561 | 0.0259 |  |  |  |  | 59.4 | 25.7 | 33.7
2012-03-07 | 近畿地方整備局 | 淀川 | 宇治川 | 左岸 | 42.6 | U-L43.15-bs | 裏のり | P43.15b-11 | 11.15 | 11.45 | 5 |  | 2.544 |  |  | 0 | 14.6 | 37.8 | 47.6 | 85.4 | 0.0206 | 0.0061 |  |  |  |  | 63.6 | 28.8 | 34.8
2012-03-07 | 近畿地方整備局 | 淀川 | 宇治川 | 左岸 | 42.6 | U-L43.15-bs | 裏のり | P43.15b-13 | 13.15 | 13.45 | 5 |  | 2.558 |  |  | 0 | 14.1 | 46.7 | 39.2 | 85.9 | 0.0433 | 0.0127 |  |  |  |  | 58.4 | 26.7 | 31.7
2012-03-07 | 近畿地方整備局 | 淀川 | 宇治川 | 左岸 | 42.6 | U-L43.15-bs | 裏のり | P43.15b-15 | 15.15 | 15.45 | 34 |  | 2.654 |  |  | 20.3 | 67.2 | 5.9 | 6.6 | 12.5 | 0.8922 | 0.6141 | 0.1783 | 0.0459 | 19.4379 | 1.87 | [6 empty] | 6.6822e-05 | 2.1068e-05
2012-03-07 | 近畿地方整備局 | 淀川 | 宇治川 | 左岸 | 42.6 | U-L43.15-bs | 裏のり | P43.15b-17 | 17.15 | 17.45 | 50 |  | 2.657 |  |  | 58.5 | 32.5 | 9 |  | 9 | 5.9885 | 3.4207 | 0.359 | 0.1003 | 59.7059 | 1.03 | [6 empty] | 0.00033818 | 0.0001006
2012-03-07 | 近畿地方整備局 | 淀川 | 宇治川 | 左岸 | 44.4 | U-L43.8-ws | 表のり | P43.8w-0 | 0.35 | 0.65 | 9 |  | 2.598 |  |  | 16 | 37.5 | 30.2 | 16.3 | 46.5 | 0.1362 | 0.0812 | 0.009 | 0.002 | 68.1 | 10.31 | [6 empty] | 6.6066e-08 | 4e-08
2012-03-07 | 近畿地方整備局 | 淀川 | 宇治川 | 左岸 | 44.4 | U-L43.8-ws | 表のり | P43.8w-1 | 1.15 | 1.45 | 6 |  | 2.594 |  |  | 0 | 34.1 | 37.2 | 28.7 | 65.9 | 0.0702 | 0.0607 |  |  |  |  | 29.8 | 23.5 | 6.3
2012-03-07 | 近畿地方整備局 | 淀川 | 宇治川 | 左岸 | 44.4 | U-L43.8-ws | 表のり | SS43.8w-2 | 2 | 3 |  | 1.767 | 2.631 | 1.082 | 0.60842 | 2 | 29 | 51 | 18 | 69 | 0.053 | 0.033 | 0.006 | 0.0023 | 23.0435 | 1.2 | [5 empty] | 1.02e-07 | 2.5821e-08 | 5.29e-08 |  | 9.7036e-09 | CU |  |  | 27.5 | 18
2012-03-07 | 近畿地方整備局 | 淀川 | 宇治川 | 左岸 | 44.4 | U-L43.8-ws | 表のり | P43.8w-3 | 3.15 | 3.45 | 8 |  | 2.625 |  |  | 23.5 | 70.1 | 6.4 |  | 6.4 | 1.3228 | 1.0701 | 0.6208 | 0.476 | 2.779 | 0.88 | [6 empty] | 0.001203 | 0.0022658
2012-03-07 | 近畿地方整備局 | 淀川 | 宇治川 | 左岸 | 44.4 | U-L43.8-ws | 表のり | P43.8w-5 | 5.15 | 5.45 | 11 |  | 2.619 |  |  | 2.1 | 36.4 | 36.5 | 25 | 61.5 | 0.0596 | 0.0256 | 0.0036 | 0.0018 | 33.1111 | 0.48 | [6 empty] | 7.9059e-09 | 3.24e-08
2012-03-07 | 近畿地方整備局 | 淀川 | 宇治川 | 左岸 | 44.4 | U-L43.8-ws | 表のり | SC43.8w-6 | 6 | 6.9 |  |  | 2.636 |  |  | 33 | 63 | 4 |  | 4 | 1.8 | 1.5 | 0.82 | 0.48 | 3.75 | 1.2 | [5 empty] | 7e-05 | 0.0022925 | 0.002304 |  |  | CD | 4.8 | 40.1
2012-03-07 | 近畿地方整備局 | 淀川 | 宇治川 | 左岸 | 44.4 | U-L43.8-ws | 表のり | TW43.8w-7 | 7.6 | 8.5 |  | 1.89 | 2.641 | 0.844 | 0.32604 | 0 | 10.5 | 55.5 | 34 | 89.5 | 0.0171 | 0.0111 | 0.0025 | 0.0011 | 15.5455 | 0.89 | 41.7 | 24.1 | 17.6 |  |  |  | 3.3965e-09 | 1.21e-08 |  | 4.6638e-10 | UU | [8 empty] | 52.3 | 1.6
2012-03-07 | 近畿地方整備局 | 淀川 | 宇治川 | 左岸 | 44.4 | U-L43.8-ws | 表のり | P43.8w-9 | 9.15 | 9.45 | 4 |  | 2.624 |  |  | 0 | 20.8 | 41.4 | 37.8 | 79.2 | 0.0306 | 0.0106 |  |  |  |  | 34.2 | 20.1 | 14.1
2012-03-07 | 近畿地方整備局 | 淀川 | 宇治川 | 左岸 | 44.4 | U-L43.8-ws | 表のり | P43.8w-10 | 10.15 | 10.45 | 7 |  | 2.558 |  |  | 0 | 54.8 | 27.2 | 18 | 45.2 | 0.0962 | 0.08 | 0.0067 | [9 empty] | 3.3344e-08
2012-03-07 | 近畿地方整備局 | 淀川 | 宇治川 | 左岸 | 44.4 | U-L43.8-ws | 表のり | P43.8w-11 | 11.15 | 11.4 | 5 |  | 2.521 |  |  | 0 | 4.1 | 44.1 | 51.8 | 95.9 | 0.008 | 0.0044 |  |  |  |  | 47.2 | 23.6 | 23.6
2012-03-07 | 近畿地方整備局 | 淀川 | 宇治川 | 左岸 | 44.4 | U-L43.8-ws | 表のり | P43.8w-12 | 12.15 | 12.45 | 10 |  | 2.597 |  |  | 13.6 | 68.6 | 8.9 | 8.9 | 17.8 | 1.1206 | 0.9613 | 0.2068 | 0.0064 | 175.0938 | 54.24 | [6 empty] | 9.4217e-05 | 4.096e-07
2012-03-07 | 近畿地方整備局 | 淀川 | 宇治川 | 左岸 | 44.4 | U-L43.8-ws | 表のり | P43.8w-13 | 13.15 | 13.45 | 6 |  | 2.42 |  |  | 0 | 14.8 | 52.9 | 32.3 | 85.2 | 0.0247 | 0.0139 | 0.0016 |  |  |  | 67.3 | 32.7 | 34.6 |  |  |  | 1.2077e-09
2012-03-07 | 近畿地方整備局 | 淀川 | 宇治川 | 左岸 | 44.4 | U-L43.8-ws | 表のり | P43.8w-16 | 16.15 | 16.45 | 50 |  | 2.665 |  |  | 60.3 | 29.9 | 9.8 |  | 9.8 | 7.2504 | 4.2984 | 0.3624 | 0.0776 | 93.433 | 1.31 | [6 empty] | 0.00034565 | 6.0218e-05
2012-03-07 | 近畿地方整備局 | 淀川 | 宇治川 | 左岸 | 44.4 | U-L44.0-ws | 表のり | P44.0w-0 | 0.45 | 0.75 | 14 |  | 2.614 |  |  | 27.4 | 47.1 | 15.2 | 10.3 | 25.5 | 0.9819 | 0.6128 | 0.0446 | 0.0046 | 213.4565 | 2.98 |  |  |  |  | 2.95e-06 |  | 2.6947e-06 | 2.116e-07
2012-03-07 | 近畿地方整備局 | 淀川 | 宇治川 | 左岸 | 44.4 | U-L44.0-ws | 表のり | SS44.0w-1 | 1 | 2 |  | 1.877 | 2.633 | 0.838 | 0.32017 | 7 | 39 | 41 | 13 | 54 | 0.091 | 0.065 | 0.011 | 0.0028 | 32.5 | 2.7 | [5 empty] | 1.42e-07 | 1.0517e-07 | 7.84e-08 |  | 1.4965e-08 | CU |  |  | 8.4 | 20.3
2012-03-07 | 近畿地方整備局 | 淀川 | 宇治川 | 左岸 | 44.4 | U-L44.0-ws | 表のり | P44.0w-2 | 2.15 | 2.45 | 12 |  | 2.608 |  |  | 15 | 52.4 | 18.3 | 14.3 | 32.6 | 0.7505 | 0.4048 | 0.0173 | [9 empty] | 3.003e-07
2012-03-07 | 近畿地方整備局 | 淀川 | 宇治川 | 左岸 | 44.4 | U-L44.0-ws | 表のり | SC44.0w-3 | 3 | 4 |  |  | 2.626 |  |  | 35 | 47 | 10 | 8 | 18 | 1.6 | 1.2 | 0.11 | 0.011 | 145.4545 | 11 | [5 empty] | 9.82e-08 | 2.1823e-05 | 1.21e-06 |  |  | CD | 0 | 33.7
2012-03-07 | 近畿地方整備局 | 淀川 | 宇治川 | 左岸 | 44.4 | U-L44.0-ws | 表のり | SC44.0w-4 | 4 | 4.8 |  |  | 2.628 |  |  | 38 | 51 | 6 | 5 | 11 | 1.9 | 1.4 | 0.37 | 0.064 | 29.6875 | 4.5 | [6 empty] | 0.00036268 | 4.096e-05
2012-03-07 | 近畿地方整備局 | 淀川 | 宇治川 | 左岸 | 44.4 | U-L44.0-ws | 表のり | P44.0w-5 | 5.15 | 5.4 | 12 |  | 2.623 |  |  | 3.3 | 70.7 | 18.6 | 7.4 | 26 | 0.3156 | 0.1796 | 0.063 | 0.0103 | 30.6408 | 2.26 | [6 empty] | 5.9989e-06 | 1.0609e-06
2012-03-07 | 近畿地方整備局 | 淀川 | 宇治川 | 左岸 | 44.4 | U-L44.0-ws | 表のり | TW44.0w-7 | 7 | 7.9 |  | 1.78 | 2.579 | 1.028 | 0.53569 | 0 | 19 | 56.7 | 24.3 | 81 | 0.0587 | 0.0398 | 0.0033 |  |  |  | 36.4 | 25.1 | 11.3 |  |  |  | 6.4624e-09 |  |  |  | UU | [8 empty] | 58.8 | 0.3
2012-03-07 | 近畿地方整備局 | 淀川 | 宇治川 | 左岸 | 44.4 | U-L44.0-ws | 表のり | P44.0w-9 | 9.15 | 9.45 | 4 |  | 2.547 |  |  | 0 | 1.5 | 55.7 | 42.8 | 98.5 | 0.0129 | 0.0082 |  |  |  |  | 72.8 | 33.7 | 39.1
2012-03-07 | 近畿地方整備局 | 淀川 | 宇治川 | 左岸 | 44.4 | U-L44.0-ws | 表のり | P44.0w-11 | 11.15 | 11.45 | 17 |  | 2.613 |  |  | 16.3 | 64.5 | 12.4 | 6.8 | 19.2 | 0.8678 | 0.6231 | 0.1188 | 0.0095 | 91.3474 | 8.79 | [6 empty] | 2.6083e-05 | 9.025e-07
2012-03-07 | 近畿地方整備局 | 淀川 | 宇治川 | 左岸 | 44.4 | U-L44.0-ws | 表のり | P44.0w-12 | 12.15 | 12.45 | 4 |  | 2.581 |  |  | 0 | 5 | 49.4 | 45.6 | 95 | 0.0107 | 0.0063 |  |  |  |  | 48.9 | 25.7 | 23.2
2012-03-07 | 近畿地方整備局 | 淀川 | 宇治川 | 左岸 | 44.4 | U-L44.0-ws | 表のり | P44.0w-13 | 13.15 | 13.45 | 6 |  | 2.59 |  |  | 0 | 53.9 | 29.3 | 16.8 | 46.1 | 0.125 | 0.0883 | 0.0112 | [9 empty] | 1.0966e-07
2012-03-07 | 近畿地方整備局 | 淀川 | 宇治川 | 左岸 | 44.4 | U-L44.0-ws | 表のり | P44.0w-15 | 15.15 | 15.45 | 38 |  | 2.659 |  |  | 51 | 39.2 | 9.8 |  | 9.8 | 3.4351 | 2.1018 | 0.3106 | 0.0771 | 44.5538 | 1.91 | [6 empty] | 0.00024179 | 5.9444e-05
2012-03-07 | 近畿地方整備局 | 淀川 | 宇治川 | 左岸 | 44.4 | U-L44.0-ws | 表のり | P44.0w-17 | 17.15 | 17.45 | 50 |  | 2.661 |  |  | 50.5 | 39.7 | 9.8 |  | 9.8 | 3.4076 | 2.0542 | 0.3811 | 0.0787 | 43.2986 | 1.79 | [6 empty] | 0.00038839 | 6.1937e-05
2012-03-07 | 近畿地方整備局 | 淀川 | 宇治川 | 左岸 | 44.4 | U-L44.0-bs | 裏のり | P44.0b-0 | 0.15 | 0.47 | 2 |  | 2.611 |  |  | 39 | 58.8 | 2.2 |  | 2.2 | 1.9398 | 1.411 | 0.4961 | 0.3175 | 6.1096 | 0.85 | [6 empty] | 0.00071554 | 0.0010081
2012-03-07 | 近畿地方整備局 | 淀川 | 宇治川 | 左岸 | 44.4 | U-L44.0-bs | 裏のり | P44.0b-1 | 1.15 | 1.45 | 4 |  | 2.619 |  |  | 39.8 | 54.7 | 5.5 |  |  | 1.9877 | 1.4188 | 0.4466 | 0.2042 | 9.7341 | 1.11 | [6 empty] | 0.00056087 | 0.00041698
2012-03-07 | 近畿地方整備局 | 淀川 | 宇治川 | 左岸 | 44.4 | U-L44.0-bs | 裏のり | SS44.0b-2 | 2 | 3 |  | 1.931 | 2.629 | 0.599 | 0.13441 | 61 | 34 | 5 |  | 5 | [11 empty] | 0.000818 |  |  |  |  | CD | 1 | 34.1
2012-03-07 | 近畿地方整備局 | 淀川 | 宇治川 | 左岸 | 44.4 | U-L44.0-bs | 裏のり | P44.0b-3 | 3.75 | 4.05 | 6 |  | 2.613 |  |  | 31.9 | 59.4 | 8.7 |  | 8.7 | 1.5738 | 1.1607 | 0.3735 | 0.1125 | 13.9893 | 2.02 | [6 empty] | 0.00037068 | 0.00012656
2012-03-07 | 近畿地方整備局 | 淀川 | 宇治川 | 左岸 | 44.4 | U-L44.0-bs | 裏のり | P44.0b-5 | 5.15 | 5.45 | 12 |  | 2.615 |  |  | 16 | 78 | 6 |  | 6 | 1.0793 | 0.8582 | 0.3346 | 0.1522 | 7.0913 | 1.52 | [6 empty] | 0.00028729 | 0.00023165
2012-03-07 | 近畿地方整備局 | 淀川 | 宇治川 | 左岸 | 44.4 | U-L44.0-bs | 裏のり | SC44.0b-6 | 6 | 7 |  |  | 2.615 |  |  | 1 | 24 | 48 | 27 | 75 | [11 empty] | 7.41e-09 |  |  |  |  | CU |  |  | 15 | 13.8
2012-03-07 | 近畿地方整備局 | 淀川 | 宇治川 | 左岸 | 44.4 | U-L44.0-bs | 裏のり | P44.0b-7 | 7.15 | 7.4 | 8 |  | 2.608 |  |  | 13.4 | 80.4 | 6.2 |  | 6.2 | 1.247 | 1.0689 | 0.5303 | 0.2092 | 5.9608 | 2.06 | [6 empty] | 0.00083506 | 0.00043765
2012-03-07 | 近畿地方整備局 | 淀川 | 宇治川 | 左岸 | 44.4 | U-L44.0-bs | 裏のり | P44.0b-8 | 8.15 | 8.54 | 1 |  | 2.621 |  |  | 0 | 74.5 | 14.4 | 11.1 | 25.5 | 0.1676 | 0.1474 | 0.038 | 0.0037 | 45.2973 | 17.37 | [6 empty] | 1.8593e-06 | 1.369e-07
2012-03-07 | 近畿地方整備局 | 淀川 | 宇治川 | 左岸 | 44.4 | U-L44.0-bs | 裏のり | P44.0b-9 | 9.15 | 9.45 | 7 |  | 2.613 |  |  | 19.2 | 72.9 | 7.9 |  | 7.9 | 1.1811 | 0.9371 | 0.3854 | 0.1269 | 9.3073 | 2.07 | [6 empty] | 0.00039862 | 0.00016104
2012-03-07 | 近畿地方整備局 | 淀川 | 宇治川 | 左岸 | 44.4 | U-L44.0-bs | 裏のり | P44.0b-10 | 10.15 | 10.4 | 2 |  | 2.595 |  |  | 0 | 52.5 | 32.5 | 15 | 47.5 | 0.1156 | 0.0823 | 0.0105 | [9 empty] | 9.4427e-08
2012-03-07 | 近畿地方整備局 | 淀川 | 宇治川 | 左岸 | 44.4 | U-L44.0-bs | 裏のり | P44.0b-11 | 11.15 | 11.35 | 3 |  | 2.609 |  |  | 0 | 2.5 | 62.3 | 35.2 | 97.5 | 0.0167 | 0.0117 | 0.0012 |  |  |  | 45.5 | 23.6 | 21.9 |  |  |  | 6.201e-10
2012-03-07 | 近畿地方整備局 | 淀川 | 宇治川 | 左岸 | 44.4 | U-L44.0-bs | 裏のり | P44.0b-12 | 12.15 | 12.4 | 4 |  | 2.419 |  |  | 0 | 23.4 | 44 | 32.6 | 76.6 | 0.0243 | 0.0152 | 0.0018 |  |  |  | 82 | 31.4 | 50.6 |  |  |  | 1.5866e-09
2012-03-07 | 近畿地方整備局 | 淀川 | 宇治川 | 左岸 | 44.4 | U-L44.0-bs | 裏のり | P44.0b-13 | 13.15 | 13.46 | 5 |  | 2.51 |  |  | 2.8 | 53.4 | 17.2 | 26.6 | 43.8 | 0.1218 | 0.0882 | 0.0025 | [9 empty] | 3.3965e-09
2012-03-07 | 近畿地方整備局 | 淀川 | 宇治川 | 左岸 | 44.4 | U-L44.0-bs | 裏のり | P44.0b-14 | 14.15 | 14.47 | 4 |  | 2.568 |  |  | 0 | 13 | 46.7 | 40.3 | 87 | 0.0152 | 0.0091 | 0.0018 |  |  |  | 49.7 | 24.3 | 25.4 |  |  |  | 1.5866e-09
2012-03-07 | 近畿地方整備局 | 淀川 | 宇治川 | 左岸 | 44.4 | U-L44.0-bs | 裏のり | P44.0b-16 | 16.15 | 16.45 | 50 |  | 2.648 |  |  | 56.4 | 35.4 | 8.2 |  | 8.2 | 4.6554 | 2.9034 | 0.3559 | 0.1132 | 41.1254 | 1.17 | [6 empty] | 0.00033146 | 0.00012814
2012-03-07 | 近畿地方整備局 | 淀川 | 宇治川 | 左岸 | 44.4 | U-L44.0-bs | 裏のり | P44.0b-18 | 18.15 | 18.45 | 50 |  | 2.67 |  |  | 63.1 | 28.8 | 8.1 |  | 8.1 | 6.0846 | 3.9219 | 0.5406 | 0.1331 | 45.7145 | 1.96 | [6 empty] | 0.00087312 | 0.00017716
2012-03-07 | 近畿地方整備局 | 淀川 | 宇治川 | 左岸 | 44.4 | U-L44.4-ws | 表のり | P44.4w-0 | 0.3 | 0.65 | 3 |  | 2.607 |  |  | 11.5 | 54.4 | 20.7 | 13.4 | 34.1 | 0.172 | 0.1123 | 0.0162 | [9 empty] | 2.579e-07
2012-03-07 | 近畿地方整備局 | 淀川 | 宇治川 | 左岸 | 44.4 | U-L44.4-ws | 表のり | P44.4w-1 | 1.15 | 1.47 | 3 |  | 2.608 |  |  | 13.7 | 46.6 | 24.7 | 15 | 39.7 | 0.2341 | 0.1034 | 0.0187 | 0.0014 | 167.2143 | 10.69 | [6 empty] | 3.5963e-07 | 1.96e-08
2012-03-07 | 近畿地方整備局 | 淀川 | 宇治川 | 左岸 | 44.4 | U-L44.4-ws | 表のり | P44.4w-3 | 3.15 | 3.45 | 14 |  | 2.623 |  |  | 28.6 | 64.3 | 7.1 |  | 7.1 | 1.3688 | 1.0113 | 0.376 | 0.1386 | 9.8759 | 1.69 | [6 empty] | 0.00037645 | 0.0001921
2012-03-07 | 近畿地方整備局 | 淀川 | 宇治川 | 左岸 | 44.4 | U-L44.4-ws | 表のり | P44.4w-5 | 5.15 | 5.45 | 11 |  | 2.616 |  |  | 27.5 | 67 | 5.5 |  | 5.5 | 1.4442 | 1.1314 | 0.4706 | 0.1888 | 7.6494 | 1.65 | [6 empty] | 0.00063319 | 0.00035645
2012-03-07 | 近畿地方整備局 | 淀川 | 宇治川 | 左岸 | 44.4 | U-L44.4-ws | 表のり | SC44.4w-6 | 5.6 | 6.6 |  |  | 2.627 |  |  | 17 | 78 | 5 |  | 5 | 1.2 | 0.99 | 0.49 | 0.21 | 5.7143 | 1.7 | [6 empty] | 0.00069532 | 0.000441 |  |  | CD | 0 | 37.2
2012-03-07 | 近畿地方整備局 | 淀川 | 宇治川 | 左岸 | 44.4 | U-L44.4-ws | 表のり | P44.4w-7 | 6.95 | 7.25 | 13 |  | 2.619 |  |  | 20 | 73 | 7 |  | 7 | 1.201 | 0.9346 | 0.3172 | 0.149 | 8.0604 | 1.33 |  |  |  |  | 3.83e-06 |  | 0.00025386 | 0.00022201
2012-03-07 | 近畿地方整備局 | 淀川 | 宇治川 | 左岸 | 44.4 | U-L44.4-ws | 表のり | P44.4w-8 | 8.15 | 8.45 | 17 |  | 2.654 |  |  | 0 | 77.5 | 11.1 | 11.4 | 22.5 | 0.2505 | 0.2045 | 0.0675 | 0.0023 | 108.913 | 19.91 | [6 empty] | 7.0388e-06 | 5.29e-08
2012-03-07 | 近畿地方整備局 | 淀川 | 宇治川 | 左岸 | 44.4 | U-L44.4-ws | 表のり | P44.4w-10 | 10.15 | 10.45 | 17 |  | 2.636 |  |  | 31.8 | 55.8 | 7.2 | 5.2 | 12.4 | 1.4493 | 1.0364 | 0.3115 | 0.0463 | 31.3024 | 4.21 | [6 empty] | 0.00024341 | 2.1437e-05
2012-03-07 | 近畿地方整備局 | 淀川 | 宇治川 | 左岸 | 44.4 | U-L44.4-ws | 表のり | P44.4w-12 | 12.15 | 12.45 | 23 |  | 2.652 |  |  | 40.7 | 49.6 | 9.7 |  | 9.7 | 2.0382 | 1.542 | 0.3438 | 0.0819 | 24.8864 | 3.13 | [6 empty] | 0.00030593 | 6.7076e-05
2012-03-07 | 近畿地方整備局 | 淀川 | 宇治川 | 左岸 | 44.4 | U-L44.4-ws | 表のり | P44.4w-13 | 13.15 | 13.45 | 27 |  | 2.646 |  |  | 46.8 | 37.4 | 6.6 | 9.2 | 15.8 | 3.2687 | 1.5192 | 0.1906 | 0.0091 | 359.1978 | 6.75 |  |  |  |  | 1.38e-06 |  | 7.7991e-05 | 8.281e-07
2012-03-07 | 近畿地方整備局 | 淀川 | 宇治川 | 左岸 | 44.4 | U-L44.4-ws | 表のり | P44.4w-15 | 15.15 | 15.45 | 50 |  | 2.65 |  |  | 55.6 | 34.2 | 6 | 4.2 | 10.2 | 4.75 | 2.8428 | 0.2944 | 0.0735 | 64.6259 | 1.44 | [6 empty] | 0.00021356 | 5.4022e-05
2012-03-07 | 近畿地方整備局 | 淀川 | 宇治川 | 左岸 | 44.4 | U-L44.4-ws | 表のり | P44.4w-17 | 17.15 | 17.45 | 48 |  | 2.665 |  |  | 42.9 | 42 | 10.4 | 4.7 | 15.1 | 2.3692 | 1.3595 | 0.1577 | 0.0366 | 64.7322 | 1.42 | [6 empty] | 5.0278e-05 | 1.3396e-05
2012-03-07 | 近畿地方整備局 | 淀川 | 宇治川 | 左岸 | 45.4 | U-L45.8-ws | 表のり | P45.8w-0 | 0.3 | 0.45 | 4 |  | 2.355 |  |  | 38.9 | 32.2 | 10.2 | 18.7 | 28.9 | 1.8434 | 0.815 | 0.0066 | 0.001 | 1843.4 | 3.65 | [6 empty] | 3.2202e-08 | 1e-08
2012-03-07 | 近畿地方整備局 | 淀川 | 宇治川 | 左岸 | 45.4 | U-L45.8-ws | 表のり | SS45.8w-1 | 1 | 1.65 |  | 2.081 | 2.717 | 0.583 | 0.12518 | 33 | 31 | 16 | 20 | 36 | 1.1 | 0.31 | 0.0051 | [8 empty] | 1.15e-08 | 1.7719e-08 |  |  |  | CUB |  |  |  |  | 33 | 28.9 | 27.1 | 33.9
2012-03-07 | 近畿地方整備局 | 淀川 | 宇治川 | 左岸 | 45.4 | U-L45.8-ws | 表のり | P45.8w-2 | 2.35 | 2.65 | 3 |  | 2.621 |  |  | 25.5 | 69.6 | 4.9 |  | 4.9 | 1.4326 | 1.1386 | 0.4199 | 0.1698 | 8.437 | 1.76 | [6 empty] | 0.00048622 | 0.00028832
2012-03-07 | 近畿地方整備局 | 淀川 | 宇治川 | 左岸 | 45.4 | U-L45.8-ws | 表のり | P45.8w-3 | 3.15 | 3.45 | 16 |  | 2.62 |  |  | 27.9 | 62.3 | 9.8 |  | 9.8 | 1.2788 | 0.8904 | 0.1784 | 0.0766 | 16.6945 | 1.19 | [6 empty] | 6.6909e-05 | 5.8676e-05
2012-03-07 | 近畿地方整備局 | 淀川 | 宇治川 | 左岸 | 45.4 | U-L45.8-ws | 表のり | SC45.8w-4 | 4 | 5 |  |  | 2.632 |  |  | 59 | 41 | 0 |  | 0 | 2.7 | 2.3 | 1.1 | 0.56 | 4.8214 | 1.5 |  |  |  |  | 1.51e-06 |  | 0.004528 | 0.003136 |  |  | CD | 8.7 | 37.2
2012-03-07 | 近畿地方整備局 | 淀川 | 宇治川 | 左岸 | 45.4 | U-L45.8-ws | 表のり | P45.8w-5 | 5.15 | 5.45 | 11 |  | 2.62 |  |  | 29.5 | 62.5 | 8 |  | 8 | 1.4129 | 1.0007 | 0.2917 | 0.1149 | 12.2968 | 1.41 | [6 empty] | 0.00020905 | 0.00013202
2012-03-07 | 近畿地方整備局 | 淀川 | 宇治川 | 左岸 | 45.4 | U-L45.8-ws | 表のり | TW45.8w-6 | 6.3 | 7.1 |  | 1.469 | 2.355 | 1.818 | 2.1323 | 0 | 33 | 40.1 | 26.9 | 67 | 0.0367 | 0.0163 | 0.0036 | 0.0018 | 20.3889 | 0.49 | 100 | 38.3 | 61.7 |  |  |  | 7.9059e-09 | 3.24e-08 |  | 1.0151e-08 | UU | [8 empty] | 74.8 | 1.9
2012-03-07 | 近畿地方整備局 | 淀川 | 宇治川 | 左岸 | 45.4 | U-L45.8-ws | 表のり | P45.8w-7 | 7.25 | 7.55 | 4 |  | 2.466 |  |  | 0 | 42.5 | 36.1 | 21.4 | 57.5 | 0.0788 | 0.066 | 0.0042 |  |  |  | 63.6 | 29.6 | 34 |  |  |  | 1.13e-08
2012-03-07 | 近畿地方整備局 | 淀川 | 宇治川 | 左岸 | 45.4 | U-L45.8-ws | 表のり | P45.8w-8 | 8.15 | 8.45 | 9 |  | 2.623 |  |  | 0 | 45.5 | 27.5 | 27 | 54.5 | 0.0868 | 0.0655 | 0.0026 |  |  |  | 37.1 | 20.5 | 16.6 |  |  |  | 3.7196e-09
2012-03-07 | 近畿地方整備局 | 淀川 | 宇治川 | 左岸 | 45.4 | U-L45.8-ws | 表のり | P45.8w-9 | 9.15 | 9.45 | 49 |  | 2.658 |  |  | 60.3 | 29.9 | 9.8 |  | 9.8 | 5.7762 | 3.5132 | 0.425 | 0.0796 | 72.5653 | 2.1 |  |  |  |  | 4.6e-05 |  | 0.00050001 | 6.3362e-05
2012-03-07 | 近畿地方整備局 | 淀川 | 宇治川 | 左岸 | 45.4 | U-L45.8-ws | 表のり | P45.8w-11 | 11.15 | 11.45 | 42 |  | 2.666 |  |  | 63.2 | 28.4 | 8.4 |  | 8.4 | 6.2835 | 4.1243 | 0.4661 | 0.122 | 51.5041 | 1.86 | [6 empty] | 0.00061925 | 0.00014884
2012-03-07 | 近畿地方整備局 | 淀川 | 宇治川 | 左岸 | 45.4 | U-L45.8-ws | 表のり | P45.8w-13 | 13.2 | 13.45 | 23 |  | 2.612 |  |  | 0 | 49.7 | 33.4 | 16.9 | 50.3 | 0.0994 | 0.0746 | 0.0093 |  |  |  | 41.3 | 23.7 | 17.6 |  |  |  | 7.1281e-08
2012-03-07 | 近畿地方整備局 | 淀川 | 宇治川 | 左岸 | 45.4 | U-L45.8-ws | 表のり | P45.8w-15 | 15.15 | 15.45 | 50 |  | 2.63 |  |  | 0 | 72.8 | 19.9 | 7.3 | 27.2 | 0.1511 | 0.1311 | 0.0617 | 0.0106 | 14.2547 | 4.21 | [6 empty] | 5.716e-06 | 1.1236e-06
2012-03-07 | 近畿地方整備局 | 淀川 | 宇治川 | 左岸 | 45.4 | U-L45.8-bs | 裏のり | P45.8b-0 | 0.15 | 0.45 | 4 |  | 2.599 |  |  | 35.4 | 49.2 | 8.3 | 7.1 | 15.4 | 1.7406 | 1.2734 | 0.1943 | 0.0181 | 96.1657 | 10.51 | [6 empty] | 8.1544e-05 | 3.2761e-06
2012-03-07 | 近畿地方整備局 | 淀川 | 宇治川 | 左岸 | 45.4 | U-L45.8-bs | 裏のり | P45.8b-1 | 1.15 | 1.5 | 1 |  | 2.62 |  |  | 37.9 | 56.8 | 5.3 |  | 5.3 | 1.9264 | 1.5939 | 0.7544 | 0.3382 | 5.696 | 1.6 | [6 empty] | 0.0018897 | 0.0011438
2012-03-07 | 近畿地方整備局 | 淀川 | 宇治川 | 左岸 | 45.4 | U-L45.8-bs | 裏のり | SC45.8w-2 | 2 | 3 |  |  | 2.626 |  |  | 36 | 53 | 4 | 7 | 11 | 1.7 | 1.3 | 0.3 | 0.045 | 37.7778 | 4.1 | [5 empty] | 0.000247 | 0.0002231 | 2.025e-05 |  |  | CD | 4.7 | 35
2012-03-07 | 近畿地方整備局 | 淀川 | 宇治川 | 左岸 | 45.4 | U-L45.8-bs | 裏のり | P45.8b-3 | 3.15 | 3.45 | 9 |  | 2.615 |  |  | 26.4 | 65.4 | 8.2 |  | 8.2 | 1.3492 | 0.9755 | 0.2177 | 0.1174 | 11.4923 | 1.11 | [6 empty] | 0.00010613 | 0.00013783
2012-03-07 | 近畿地方整備局 | 淀川 | 宇治川 | 左岸 | 45.4 | U-L45.8-bs | 裏のり | P45.8b-4 | 4.15 | 4.45 | 17 |  | 2.616 |  |  | 25.3 | 66.8 | 7.9 |  | 7.9 | 1.2952 | 0.9254 | 0.2434 | 0.1096 | 11.8175 | 1.1 | [6 empty] | 0.00013744 | 0.00012012
2012-03-07 | 近畿地方整備局 | 淀川 | 宇治川 | 左岸 | 45.4 | U-L45.8-bs | 裏のり | P45.8b-5 | 5.15 | 5.45 | 5 |  | 2.601 |  |  | 9.5 | 61.4 | 19.7 | 9.4 | 29.1 | 0.3669 | 0.1741 | 0.0548 | 0.0067 | 54.7612 | 2.4 | [6 empty] | 4.3426e-06 | 4.489e-07
2012-03-07 | 近畿地方整備局 | 淀川 | 宇治川 | 左岸 | 45.4 | U-L45.8-bs | 裏のり | P45.8b-6 | 6.15 | 6.45 | 5 |  | 2.585 |  |  | 0 | 41.9 | 42.2 | 15.9 | 58.1 | 0.0768 | 0.0685 | 0.0104 | 0.0015 | 51.2 | 13.2 | [6 empty] | 9.2356e-08 | 2.25e-08
2012-03-07 | 近畿地方整備局 | 淀川 | 宇治川 | 左岸 | 45.4 | U-L45.8-bs | 裏のり | SC45.8w-7 | 7.2 | 8.2 |  |  | 2.625 |  |  | 29 | 65 | 6 | 0 | 6 | 1.6 | 1.3 | 0.64 | 0.21 | 7.619 | 2.4 | [6 empty] | 0.001291 | 0.000441 |  |  | CD | 2.4 | 34.4
2012-03-07 | 近畿地方整備局 | 淀川 | 宇治川 | 左岸 | 45.4 | U-L45.8-bs | 裏のり | P45.8b-9 | 9.15 | 9.45 | 14 |  | 2.621 |  |  | 25.9 | 65.7 | 8.4 |  | 8.4 | 1.3025 | 0.9841 | 0.3168 | 0.1007 | 12.9345 | 2.12 | [6 empty] | 0.00025312 | 0.0001014
2012-03-07 | 近畿地方整備局 | 淀川 | 宇治川 | 左岸 | 45.4 | U-L45.8-bs | 裏のり | P45.8b-11 | 11.15 | 11.45 | 9 |  | 2.485 |  |  | 0 | 11.3 | 50.8 | 37.9 | 88.7 | 0.0204 | 0.0113 | 0.0013 |  |  |  | 54 | 22.9 | 31.1 |  |  |  | 7.4646e-10
2012-03-07 | 近畿地方整備局 | 淀川 | 宇治川 | 左岸 | 45.4 | U-L45.8-bs | 裏のり | P45.8b-12 | 12.3 | 12.45 | 12 |  | 2.417 |  |  | 0 | 20.5 | 41 | 38.5 | 79.5 | 0.0215 | 0.0125 |  |  |  |  | 41 | 22.4 | 18.6
2012-03-07 | 近畿地方整備局 | 淀川 | 宇治川 | 左岸 | 45.4 | U-L45.8-bs | 裏のり | P45.8b-14 | 14.15 | 14.31 | 50 |  | 2.64 |  |  | 52.6 | 39 | 8.4 |  | 8.4 | 3.33 | 2.2361 | 0.4313 | 0.1181 | 28.1964 | 1.59 | [6 empty] | 0.00051735 | 0.00013948
2012-03-07 | 近畿地方整備局 | 淀川 | 宇治川 | 左岸 | 45.4 | U-L45.8-bs | 裏のり | P45.8b-16 | 16.15 | 16.44 | 50 |  | 2.652 |  |  | 59.2 | 31.6 | 9.2 |  | 9.2 | 5.03 | 3.2104 | 0.4475 | 0.0906 | 55.5188 | 2.19 | [6 empty] | 0.00056349 | 8.2084e-05
2012-03-07 | 近畿地方整備局 | 淀川 | 宇治川 | 左岸 | 45.4 | U-L45.8-bs | 裏のり | P45.8b-18 | 18.15 | 18.45 | 50 |  | 2.628 |  |  | 26.7 | 61.1 | 7.5 | 4.7 | 12.2 | 0.9848 | 0.6694 | 0.1814 | 0.0357 | 27.5854 | 2.89 | [6 empty] | 6.9544e-05 | 1.2745e-05
2012-03-07 | 近畿地方整備局 | 淀川 | 宇治川 | 左岸 | 46 | U-L46.0-ws | 表のり | P46.0w-0 | 0.3 | 0.6 | 5 |  | 2.6 |  |  | 54.3 | 25.6 | 12.2 | 7.9 | 20.1 | 17.3284 | 3.2333 | 0.0745 | 0.0094 | 1843.4468 | 0.9 | [6 empty] | 8.8468e-06 | 8.836e-07
2012-03-07 | 近畿地方整備局 | 淀川 | 宇治川 | 左岸 | 46 | U-L46.0-ws | 表のり | SC46.0w-1 | 0.08 | 1.9 |  |  | 2.647 |  |  | 39 | 47 | 6 | 8 | 14 | 1.8 | 0.97 | 0.25 | 0.011 | 163.6364 | 8.9 | [5 empty] | 0.000143 | 0.00014623 | 1.21e-06 |  |  | CD | 0 | 33.3
2012-03-07 | 近畿地方整備局 | 淀川 | 宇治川 | 左岸 | 46 | U-L46.0-ws | 表のり | P46.0w-2 | 2.15 | 2.45 | 8 |  | 2.619 |  |  | 27.8 | 55.7 | 10 | 6.5 | 16.5 | 1.3101 | 0.9137 | 0.0905 | 0.027 | 48.5222 | 1.23 | [6 empty] | 1.3885e-05 | 7.29e-06
2012-03-07 | 近畿地方整備局 | 淀川 | 宇治川 | 左岸 | 46 | U-L46.0-ws | 表のり | P46.0w-3 | 3.15 | 3.45 | 9 |  | 2.63 |  |  | 55 | 42 | 3 |  | 3 | 3.2124 | 2.3473 | 0.7481 | 0.3793 | 8.4693 | 1.13 | [6 empty] | 0.0018534 | 0.0014387
2012-03-07 | 近畿地方整備局 | 淀川 | 宇治川 | 左岸 | 46 | U-L46.0-ws | 表のり | TW46.0w-4 | 4 | 4.7 |  | 1.77 | 2.586 | 1.015 | 0.51895 | 0 | 48.9 | 35.2 | 15.9 | 51.1 | 0.086 | 0.074 | 0.01 | 0.0016 | 53.75 | 11.45 | 42.8 | 25.5 | 17.3 |  |  |  | 8.4333e-08 | 2.56e-08 |  | 1.1419e-08 | UU | [8 empty] | 31.7 | 18.4
2012-03-07 | 近畿地方整備局 | 淀川 | 宇治川 | 左岸 | 46 | U-L46.0-ws | 表のり | P46.0w-5 | 5.15 | 5.45 | 12 |  | 2.62 |  |  | 13 | 82.3 | 4.7 |  | 4.7 | 1.1656 | 0.9641 | 0.3151 | 0.1597 | 7.2987 | 1.61 |  |  |  |  | 9.61e-07 |  | 0.00024998 | 0.00025504
2012-03-07 | 近畿地方整備局 | 淀川 | 宇治川 | 左岸 | 46 | U-L46.0-ws | 表のり | P46.0w-6 | 6.15 | 6.45 | 3 |  | 2.192 |  |  | 0 | 26.7 | 35.2 | 38.1 | 73.3 | 0.0229 | 0.0076 | 0.0022 |  |  |  | 100 | 62.6 | 37.4 |  |  |  | 2.5258e-09
2012-03-07 | 近畿地方整備局 | 淀川 | 宇治川 | 左岸 | 46 | U-L46.0-ws | 表のり | TW46.0w-6 | 6.5 | 7.3 | 4 | 1.849 | 2.599 | 0.858 | 0.33995 | 0 | 20.7 | 49 | 30.3 | 79.3 | 0.0518 | 0.031 | 0.0013 |  |  |  | 46.4 | 22.4 | 24 |  |  |  | 7.4646e-10 |  |  |  | UU | [8 empty] | 61.2 | 4.7
2012-03-07 | 近畿地方整備局 | 淀川 | 宇治川 | 左岸 | 46 | U-L46.0-ws | 表のり | P46.0w-8 | 8.15 | 8.45 | 3 |  | 2.372 |  |  | 0 | 36.3 | 43.2 | 20.5 | 63.7 | 0.0718 | 0.0628 | 0.003 |  |  |  | 91.8 | 41.6 | 50.2 |  |  |  | 5.1819e-09
2012-03-07 | 近畿地方整備局 | 淀川 | 宇治川 | 左岸 | 46 | U-L46.0-ws | 表のり | P46.0w-10 | 10.15 | 10.45 | 8 |  | 2.484 |  |  | 0 | 44.1 | 31.3 | 24.6 | 55.9 | 0.0813 | 0.0679 | 0.0032 | [9 empty] | 6.0177e-09
2012-03-07 | 近畿地方整備局 | 淀川 | 宇治川 | 左岸 | 46 | U-L46.0-ws | 表のり | P46.0w-11 | 11.15 | 11.45 | 25 |  | 2.639 |  |  | 20 | 63.5 | 10.1 | 6.4 | 16.5 | 0.4782 | 0.3272 | 0.0864 | 0.0393 | 12.1679 | 1.18 | [6 empty] | 1.2471e-05 | 1.5445e-05
2012-03-07 | 近畿地方整備局 | 淀川 | 宇治川 | 左岸 | 46 | U-L46.0-ws | 表のり | P46.0w-13 | 13.15 | 13.4 | 50 |  | 2.657 |  |  | 62.4 | 30.5 | 7.1 |  | 7.1 | 5.7622 | 3.808 | 0.3969 | 0.1562 | 36.8899 | 1.19 |  |  |  |  | 0.000169 |  | 0.00042672 | 0.00024398
2012-03-07 | 近畿地方整備局 | 淀川 | 宇治川 | 左岸 | 46 | U-L46.0-ws | 表のり | P46.0w-15 | 15.15 | 15.35 | 50 |  | 2.667 |  |  | 64.3 | 27.4 | 8.3 |  | 8.3 | 8.2754 | 4.6731 | 0.5869 | 0.12096 | 68.4144 | 1.89 | [6 empty] | 0.0010562 | 0.00014631
2012-03-07 | 近畿地方整備局 | 淀川 | 宇治川 | 左岸 | 48.8 | U-L48.8-ws | 表のり | P48-8w-0 | 0.3 | 0.61 | 4 |  | 2.583 |  |  | 7.1 | 29.6 | 40.8 | 22.5 | 63.3 | 0.0702 | 0.055 | 0.0039 | 0.0012 | 58.5 | 1.77 | 46.1 | 19.2 | 26.9 |  |  |  | 9.5169e-09 | 1.44e-08
2012-03-07 | 近畿地方整備局 | 淀川 | 宇治川 | 左岸 | 48.8 | U-L48.8-ws | 表のり | SC48.8w-1 | 0.7 | 1.5 |  |  | 2.64 |  |  | 62 | 34 | 4 |  | 4 | 4.4 | 3.1 | 0.76 | 0.23 | 19.1304 | 1.9 | [6 empty] | 0.0019224 | 0.000529
2012-03-07 | 近畿地方整備局 | 淀川 | 宇治川 | 左岸 | 48.8 | U-L48.8-ws | 表のり | SC48.8w-2 | 1.5 | 2.4 |  |  | 2.629 |  |  | 33 | 59 | 8 |  | 8 | 1.7 | 1.4 | 0.52 | 0.13 | 13.0769 | 3.3 | [5 empty] | 0.000134 | 0.00079796 | 0.000169 |  |  | CD | 8.6 | 43.1
2012-03-07 | 近畿地方整備局 | 淀川 | 宇治川 | 左岸 | 48.8 | U-L48.8-ws | 表のり | P48-8w-3 | 3.15 | 3.45 | 14 |  | 2.635 |  |  | 62 | 29.5 | 8.5 |  | 8.5 | 15.3148 | 4.6064 | 0.4294 | 0.1085 | 141.1502 | 0.64 |  |  |  | 1.15e-05 |  |  | 0.00051208 | 0.00011772
2012-03-07 | 近畿地方整備局 | 淀川 | 宇治川 | 左岸 | 48.8 | U-L48.8-ws | 表のり | P48-8w-5 | 5.15 | 5.47 | 3 |  | 2.607 |  |  | 0 | 21 | 37 | 42 | 79 | 0.0194 | 0.0096 |  |  |  |  | 51.8 | 23.3 | 28.5
2012-03-07 | 近畿地方整備局 | 淀川 | 宇治川 | 左岸 | 48.8 | U-L48.8-ws | 表のり | P48-8w-7 | 7.15 | 7.44 | 50 |  | 2.669 |  |  | 58.2 | 30.7 | 9.2 | 1.9 | 11.1 | 5.3706 | 3.3353 | 0.3241 | 0.0678 | 79.2124 | 1.76 |  |  |  |  | 2.17e-05 |  | 0.00026684 | 4.5968e-05
2012-03-07 | 近畿地方整備局 | 淀川 | 宇治川 | 左岸 | 48.8 | U-L48.8-ws | 表のり | P48-8w-10 | 10.15 | 10.38 | 50 |  | 2.648 |  |  | 65.5 | 23.1 | 9.2 | 2.2 | 11.4 | 15.4944 | 7.623 | 0.3621 | 0.0673 | 230.2288 | 1.49 | [6 empty] | 0.00034499 | 4.5293e-05
2012-03-07 | 近畿地方整備局 | 淀川 | 宇治川 | 左岸 | 48.8 | U-L48.8-ws | 表のり | P48-8w-12 | 12.15 | 12.4 | 50 |  | 2.631 |  |  | 37.5 | 33.4 | 18.4 | 10.7 | 29.1 | 1.1834 | 0.3722 | 0.0206 | 0.0043 | 275.2093 | 1.32 | [6 empty] | 4.5002e-07 | 1.849e-07
2012-03-07 | 近畿地方整備局 | 淀川 | 宇治川 | 左岸 | 48.8 | U-L48.8-ws | 表のり | P48-8w-14 | 14.15 | 14.45 | 33 |  | 2.61 |  |  | 19.1 | 65.5 | 9.5 | 5.9 | 15.4 | 0.9846 | 0.6979 | 0.151 | 0.02 | 49.23 | 4.81 | [6 empty] | 4.5466e-05 | 4e-06
2012-03-07 | 近畿地方整備局 | 淀川 | 宇治川 | 左岸 | 48.8 | U-L48.8-ws | 表のり | P48-8w-16 | 16.15 | 16.36 | 50 |  | 2.623 |  |  | 37 | 38.7 | 14.8 | 9.5 | 24.3 | 1.6508 | 0.803 | 0.0435 | 0.0057 | 289.614 | 2.13 | [6 empty] | 2.5432e-06 | 3.249e-07
2012-03-07 | 近畿地方整備局 | 淀川 | 宇治川 | 左岸 | 48.8 | U-L48.8-bs | 裏のり | P48.8b-0 | 0.2 | 0.45 | 5 |  | 2.595 |  |  | 46.7 | 39.3 | 8.1 | 5.9 | 14 | 4.6298 | 1.4022 | 0.1456 | 0.0533 | 86.863 | 0.33 | [6 empty] | 4.1787e-05 | 2.8409e-05
2012-03-07 | 近畿地方整備局 | 淀川 | 宇治川 | 左岸 | 48.8 | U-L48.8-bs | 裏のり | P48.8b-1 | 1.15 | 1.47 | 2 |  | 2.626 |  |  | 12.2 | 72 | 7.4 | 8.4 | 15.8 | 0.3539 | 0.2557 | 0.1044 | 0.0157 | 22.5414 | 4.14 | [6 empty] | 1.9334e-05 | 2.4649e-06
2012-03-07 | 近畿地方整備局 | 淀川 | 宇治川 | 左岸 | 48.8 | U-L48.8-bs | 裏のり | P48.8b-3 | 3.15 | 3.45 | 22 |  | 2.641 |  |  | 53.8 | 36.5 | 9.7 |  | 9.7 | 5.337 | 2.6052 | 0.2375 | 0.0773 | 69.0427 | 0.73 | [6 empty] | 0.00012984 | 5.9753e-05
2012-03-07 | 近畿地方整備局 | 淀川 | 宇治川 | 左岸 | 48.8 | U-L48.8-bs | 裏のり | SC48.8b-4 | 4 | 5 |  |  | 2.635 |  |  | 62 | 33 | 5 |  | 5 | 7.7 | 3.7 | 0.72 | 0.27 | 28.5185 | 0.81 | [5 empty] | 0.000379 | 0.0016961 | 0.000729 |  |  | CD | 0 | 39
2012-03-07 | 近畿地方整備局 | 淀川 | 宇治川 | 左岸 | 48.8 | U-L48.8-bs | 裏のり | P48.8b-5 | 5.15 | 5.5 | 4 |  | 2.585 |  |  | 0 | 13.5 | 50.5 | 36 | 86.5 | 0.0243 | 0.0144 | 0.0016 |  |  |  | 48.1 | 23.4 | 24.7 |  |  |  | 1.2077e-09
2012-03-07 | 近畿地方整備局 | 淀川 | 宇治川 | 左岸 | 48.8 | U-L48.8-bs | 裏のり | P48.8b-7 | 7.25 | 7.5 | 50 |  | 2.658 |  |  | 55.8 | 34.4 | 9.8 |  | 9.8 | 4.7817 | 2.7417 | 0.3368 | 0.0763 | 62.6697 | 1.67 | [6 empty] | 0.00029169 | 5.8217e-05
2012-03-07 | 近畿地方整備局 | 淀川 | 宇治川 | 左岸 | 48.8 | U-L48.8-bs | 裏のり | P48.8b-10 | 10.15 | 10.45 | 50 |  | 2.655 |  |  | 60.2 | 30 | 9.8 |  | 9.8 | 6.395 | 3.7148 | 0.4039 | 0.0795 | 80.4403 | 2.03 | [6 empty] | 0.00044436 | 6.3203e-05
2012-03-07 | 近畿地方整備局 | 淀川 | 宇治川 | 左岸 | 48.8 | U-L48.8-bs | 裏のり | P48.8b-12 | 12.15 | 12.45 | 50 |  | 2.63 |  |  | 33.4 | 48.8 | 9 | 8.8 | 17.8 | 1.3606 | 0.7528 | 0.0861 | 0.0096 | 141.7292 | 4.65 | [6 empty] | 1.2371e-05 | 9.216e-07
2012-03-07 | 近畿地方整備局 | 淀川 | 宇治川 | 左岸 | 48.8 | U-L48.8-bs | 裏のり | P48.8b-14 | 14.15 | 14.45 | 18 |  | 2.599 |  |  | 1.2 | 61.7 | 22.8 | 14.3 | 37.1 | 0.156 | 0.1199 | 0.0116 | 0.0029 | 53.7931 | 7.18 | [6 empty] | 1.1895e-07 | 8.41e-08
2012-03-07 | 近畿地方整備局 | 淀川 | 宇治川 | 左岸 | 48.8 | U-L48.8-bs | 裏のり | P48.8b-15 | 15.15 | 15.45 | 48 |  | 2.623 |  |  | 26.5 | 54.5 | 13.3 | 5.7 | 19 | 0.8215 | 0.5346 | 0.0809 | 0.0158 | 51.9937 | 3.71 | [6 empty] | 1.0708e-05 | 2.4964e-06
2012-03-07 | 近畿地方整備局 | 淀川 | 宇治川 | 左岸 | 48.8 | U-L48.8-bs | 裏のり | P48.8b-17 | 17.15 | 17.41 | 50 |  | 2.627 |  |  | 39.6 | 44.5 | 9.5 | 6.4 | 15.9 | 1.9645 | 1.2286 | 0.1373 | 0.021 | 93.5476 | 3.26 | [6 empty] | 3.6474e-05 | 4.41e-06
2012-03-07 | 近畿地方整備局 | 淀川 | 宇治川 | 左岸 | 49 | U-L49.0-ws | 表のり | P49.0w-0 | 0.3 | 0.68 | 2 |  | 2.582 |  |  | 4.1 | 27.8 | 48.4 | 19.7 | 68.1 | 0.0691 | 0.0617 | 0.0054 |  |  |  | 37.5 | 14.6 | 22.9 |  |  |  | 2.0228e-08
2012-03-07 | 近畿地方整備局 | 淀川 | 宇治川 | 左岸 | 49 | U-L49.0-ws | 表のり | P49.0w-1 | 1.15 | 1.49 | 3 |  | 2.606 |  |  | 0 | 44 | 46.8 | 9.2 | 56 | 0.0793 | 0.0711 | 0.0463 | 0.0131 | 6.0534 | 3.16 | [6 empty] | 2.9387e-06 | 1.7161e-06
2012-03-07 | 近畿地方整備局 | 淀川 | 宇治川 | 左岸 | 49 | U-L49.0-ws | 表のり | P49.0w-2 | 2.15 | 2.45 | 9 |  | 2.621 |  |  | 10 | 81.3 | 8.7 |  | 8.7 | 1.1553 | 0.9731 | 0.314 | 0.092 | 12.5576 | 3.1 | [6 empty] | 0.00024796 | 8.464e-05
2012-03-07 | 近畿地方整備局 | 淀川 | 宇治川 | 左岸 | 49 | U-L49.0-ws | 表のり | SC49.0w-3 | 2.5 | 3.5 |  |  | 2.659 |  |  | 83 | 13 | 4 |  | 4 | [11 empty] | 0.000277 |  |  |  |  | CD | 0 | 36.9
2012-03-07 | 近畿地方整備局 | 淀川 | 宇治川 | 左岸 | 49 | U-L49.0-ws | 表のり | P49.0w-3 | 3.65 | 3.95 | 21 |  | 2.651 |  |  | 75.4 | 16.3 | 8.3 |  | 8.3 | 19 | 12.6813 | 1.0931 | 0.117 | 162.3932 | 4.14 | [6 empty] | 0.0044625 | 0.00013689
2012-03-07 | 近畿地方整備局 | 淀川 | 宇治川 | 左岸 | 49 | U-L49.0-ws | 表のり | SC49.0w-4 | 4 | 5 |  |  | 2.649 |  |  | 59 | 35 | 6 |  | 6 | [16 empty] | CD | 7.9 | 39.6
2012-03-07 | 近畿地方整備局 | 淀川 | 宇治川 | 左岸 | 49 | U-L49.0-ws | 表のり | P49.0w-6 | 6.15 | 6.45 | 35 |  | 2.669 |  |  | 73.7 | 18.9 | 7.4 |  | 7.4 | 16.5055 | 9.9913 | 0.895 | 0.1641 | 100.582 | 2.72 |  |  |  |  | 1.02e-05 |  | 0.0028079 | 0.00026929
2012-03-07 | 近畿地方整備局 | 淀川 | 宇治川 | 左岸 | 49 | U-L49.0-ws | 表のり | P49.0w-8 | 8.15 | 8.45 | 39 |  | 2.638 |  |  | 53.3 | 32.3 | 10.7 | 3.7 | 14.4 | 5.0801 | 2.5547 | 0.1914 | 0.0446 | 113.9036 | 1.13 |  |  |  |  | 2.17e-06 |  | 7.8752e-05 | 1.9892e-05
2012-03-07 | 近畿地方整備局 | 淀川 | 宇治川 | 左岸 | 49 | U-L49.0-ws | 表のり | P49.0w-10 | 10.15 | 10.35 | 50 |  | 2.633 |  |  | 48.8 | 34.7 | 9 | 7.5 | 16.5 | 3.4377 | 1.8258 | 0.1115 | 0.0111 | 309.7027 | 2.99 | [6 empty] | 2.2518e-05 | 1.2321e-06
2012-03-07 | 近畿地方整備局 | 淀川 | 宇治川 | 左岸 | 49 | U-L49.0-ws | 表のり | P49.0w-11 | 11.15 | 11.4 | 50 |  | 2.612 |  |  | 47.2 | 39.3 | 5.5 | 8 | 13.5 | 2.4277 | 1.8309 | 0.2032 | 0.026 | 93.3731 | 5.45 | [6 empty] | 9.0461e-05 | 6.76e-06
2012-03-07 | 近畿地方整備局 | 淀川 | 宇治川 | 左岸 | 49 | U-L49.0-ws | 表のり | P49.0w-12 | 12.15 | 12.37 | 50 |  | 2.627 |  |  | 34.3 | 46.7 | 10.1 | 8.9 | 19 | 1.2314 | 0.526 | 0.0804 | 0.0093 | 132.4086 | 2.19 | [6 empty] | 1.0555e-05 | 8.649e-07
2012-03-07 | 近畿地方整備局 | 淀川 | 宇治川 | 左岸 | 49 | U-L49.0-ws | 表のり | P49.0w-16 | 16.15 | 16.43 | 50 |  | 2.635 |  |  | 6.7 | 70.3 | 16.3 | 6.7 | 23 | 0.2756 | 0.212 | 0.0653 | 0.0086 | 32.0465 | 5.14 | [6 empty] | 6.5186e-06 | 7.396e-07
2012-03-07 | 近畿地方整備局 | 淀川 | 宇治川 | 左岸 | 49 | U-L49.0-ws | 表のり | P49.0w-17 | 17.15 | 17.45 | 14 |  | 2.537 |  |  | 0 | 41.9 | 39.3 | 18.8 | 58.1 | 0.0823 | 0.0401 | 0.0055 | 0.001 | 82.3 | 1.44 | [6 empty] | 2.1107e-08 | 1e-08
2012-03-07 | 近畿地方整備局 | 淀川 | 宇治川 | 左岸 | 49 | U-L49.0-lc | 天端 | P49.0l-0 | 0.15 | 0.45 | 4 |  | 2.604 |  |  | 39.4 | 40.7 | 9.3 | 10.6 | 19.9 | 1.9054 | 0.9315 | 0.0773 | 0.0043 | 443.1163 | 13.24 | [6 empty] | 9.6363e-06 | 1.849e-07
2012-03-07 | 近畿地方整備局 | 淀川 | 宇治川 | 左岸 | 49 | U-L49.0-lc | 天端 | P49.0l-1 | 1.15 | 1.45 | 7 |  | 2.628 |  |  | 57.5 | 25.4 | 7.6 | 9.5 | 17.1 | 9.8029 | 3.7082 | 0.1668 | 0.0059 | 1661.5085 | 6.13 | [6 empty] | 5.7257e-05 | 3.481e-07
2012-03-07 | 近畿地方整備局 | 淀川 | 宇治川 | 左岸 | 49 | U-L49.0-lc | 天端 | P49.0l-2 | 2.15 | 2.45 | 4 |  | 2.641 |  |  | 40.2 | 29.8 | 12.9 | 17.1 | 30 | 2.0385 | 0.8356 | 0.0085 | 0.0019 | 1072.8947 | 1.45 | [6 empty] | 5.7871e-08 | 3.61e-08
2012-03-07 | 近畿地方整備局 | 淀川 | 宇治川 | 左岸 | 49 | U-L49.0-lc | 天端 | P49.0l-3 | 3.15 | 3.45 | 3 |  | 2.625 |  |  | 64.5 | 26.9 | 8.6 |  | 8.6 | 4.0876 | 3.1005 | 0.7162 | 0.1292 | 31.6378 | 4.68 | [6 empty] | 0.0016754 | 0.00016693
2012-03-07 | 近畿地方整備局 | 淀川 | 宇治川 | 左岸 | 49 | U-L49.0-lc | 天端 | SC49.0l-4 | 4 | 5 |  |  | 2.63 |  |  | 30 | 66 | 4 |  | 4 | 0.65 | 0.43 | 0.22 | 0.15 | 4.3333 | 0.8 | [5 empty] | 5.76e-05 | 0.00010874 | 0.000225 |  |  | CD | 0 | 32
2012-03-07 | 近畿地方整備局 | 淀川 | 宇治川 | 左岸 | 49 | U-L49.0-lc | 天端 | P49.0l-5 | 5.15 | 5.45 | 4 |  | 2.624 |  |  | 40.1 | 56.5 | 3.4 |  | 3.4 | 2.0051 | 1.6148 | 0.7959 | 0.3759 | 5.3341 | 1.49 | [6 empty] | 0.0021394 | 0.001413
2012-03-07 | 近畿地方整備局 | 淀川 | 宇治川 | 左岸 | 49 | U-L49.0-lc | 天端 | P49.0l-6 | 6.15 | 6.45 | 7 |  | 2.636 |  |  | 82.7 | 15.2 | 2.1 |  | 2.1 | 4.3506 | 3.6629 | 2.14 | 1.4534 | 2.9934 | 1.09 | [6 empty] | 0.021163 | 0.021124
2012-03-07 | 近畿地方整備局 | 淀川 | 宇治川 | 左岸 | 49 | U-L49.0-lc | 天端 | P49.0l-7 | 7.15 | 7.45 | 5 |  | 2.636 |  |  | 72.4 | 24 | 3.6 |  | 3.6 | 3.7305 | 3.126 | 1.5357 | 0.5976 | 6.2425 | 2.02 | [6 empty] | 0.0098101 | 0.0035713
2012-03-07 | 近畿地方整備局 | 淀川 | 宇治川 | 左岸 | 49 | U-L49.0-lc | 天端 | P49.0l-8 | 8.15 | 8.45 | 12 |  | 2.623 |  |  | 39.7 | 49.4 | 7.8 | 3.1 | 10.9 | 1.9391 | 0.8551 | 0.2104 | 0.0684 | 28.3494 | 0.91 | [6 empty] | 9.8061e-05 | 4.6786e-05
2012-03-07 | 近畿地方整備局 | 淀川 | 宇治川 | 左岸 | 49 | U-L49.0-lc | 天端 | P49.0l-10 | 10.15 | 10.45 | 50 |  | 2.633 |  |  | 76.9 | 15.3 | 7.8 |  | 7.8 | 7.978 | 6.0893 | 1.4809 | 0.2905 | 27.463 | 4.05 | [6 empty] | 0.009018 | 0.0008439
2012-03-07 | 近畿地方整備局 | 淀川 | 宇治川 | 左岸 | 49 | U-L49.0-lc | 天端 | P49.0l-13 | 13.15 | 13.3 | 50 |  | 2.682 |  |  | 66.4 | 23.8 | 9.8 |  | 9.8 | 10.5286 | 6.2861 | 0.5198 | 0.0796 | 132.2688 | 2.4 | [6 empty] | 0.00079725 | 6.3362e-05
2012-03-07 | 近畿地方整備局 | 淀川 | 宇治川 | 左岸 | 49 | U-L49.0-lc | 天端 | P49.0l-15 | 15.15 | 15.37 | 50 |  | 2.624 |  |  | 47.2 | 38.3 | 9.5 | 5 | 14.5 | 3.321 | 1.662 | 0.163 | 0.0458 | 72.5109 | 1.21 | [6 empty] | 5.428e-05 | 2.0976e-05
2012-03-07 | 近畿地方整備局 | 淀川 | 宇治川 | 左岸 | 49 | U-L49.0-lc | 天端 | P49.0l-17 | 17.15 | 17.37 | 50 |  | 2.63 |  |  | 42.3 | 44.4 | 7.9 | 5.4 | 13.3 | 2.3022 | 1.3053 | 0.1281 | 0.0373 | 61.7212 | 1.58 | [6 empty] | 3.1059e-05 | 1.3913e-05
2012-03-07 | 近畿地方整備局 | 淀川 | 宇治川 | 左岸 | 49 | U-L49.0-lc | 天端 | P49.0l-19 | 19.15 | 19.45 | 39 |  | 2.631 |  |  | 51.6 | 37.8 | 6.7 | 3.9 | 10.6 | 3.7435 | 2.1871 | 0.3353 | 0.0674 | 55.5415 | 2.21 | [6 empty] | 0.00028869 | 4.5428e-05
2012-03-07 | 近畿地方整備局 | 淀川 | 宇治川 | 左岸 | 49 | U-L49.0-lc | 天端 | P49.0l-21 | 21.15 | 21.45 | 43 |  | 2.637 |  |  | 1 | 67.2 | 26.7 | 5.1 | 31.8 | 0.2138 | 0.125 | 0.023 | 0.0082 | 26.0732 | 2.78 | [6 empty] | 5.8093e-07 | 6.724e-07
2012-03-07 | 近畿地方整備局 | 淀川 | 宇治川 | 左岸 | 49 | U-L49.0-bs | 裏のり | P49.0b-0 | 0.15 | 0.5 | 2 |  | 2.606 |  |  | 85.7 | 10.4 | 3.9 |  | 3.9 | 25.9228 | 23.1617 | 10.7852 | 0.5416 | 47.8634 | 20.12 | [6 empty] | 0.89756 | 0.0029333
2012-03-07 | 近畿地方整備局 | 淀川 | 宇治川 | 左岸 | 49 | U-L49.0-bs | 裏のり | P49.0b-1 | 1.15 | 1.45 | 3 |  | 2.611 |  |  | 49 | 41.2 | 9.8 |  | 9.8 | 3.8389 | 1.857 | 0.25 | 0.0769 | 49.9207 | 0.8 | [6 empty] | 0.00014623 | 5.9136e-05
2012-03-07 | 近畿地方整備局 | 淀川 | 宇治川 | 左岸 | 49 | U-L49.0-bs | 裏のり | SC49.0b-2 | 2 | 3 |  |  | 2.635 |  |  | 60 | 33 | 7 |  | 7 | 6.2 | 3.6 | 0.27 | 0.11 | 56.3636 | 0.56 | [5 empty] | 1.49e-07 | 0.00017477 | 0.000121 |  |  | CD | 0 | 36
2012-03-07 | 近畿地方整備局 | 淀川 | 宇治川 | 左岸 | 49 | U-L49.0-bs | 裏のり | SC49.0b-3 | 3 | 4 |  |  | 2.637 |  |  | 54 | 38 | 8 |  | 8 | 4 | 2.5 | 0.28 | 0.11 | 36.3636 | 0.9 | [6 empty] | 0.00019014 | 0.000121
2012-03-07 | 近畿地方整備局 | 淀川 | 宇治川 | 左岸 | 49 | U-L49.0-bs | 裏のり | P49.0b-4 | 4.15 | 4.45 | 6 |  | 2.627 |  |  | 51.7 | 42 | 6.3 |  | 6.3 | 3.5487 | 2.1777 | 0.4067 | 0.1615 | 21.9734 | 0.93 | [6 empty] | 0.00045153 | 0.00026082
2012-03-07 | 近畿地方整備局 | 淀川 | 宇治川 | 左岸 | 49 | U-L49.0-bs | 裏のり | SC49.0b-5 | 5 | 6 |  |  | 2.628 |  |  | 61 | 35 | 4 |  | 4 | 5.8 | 3.4 | 0.72 | 0.33 | 17.5758 | 0.88 | [5 empty] | 5.03e-05 | 0.0016961 | 0.001089 |  |  | CD | 4.1 | 41.2
2012-03-07 | 近畿地方整備局 | 淀川 | 宇治川 | 左岸 | 49 | U-L49.0-bs | 裏のり | P49.0b-7 | 7.15 | 7.45 | 24 |  | 2.673 |  |  | 84.9 | 11.7 | 3.4 |  | 3.4 | 14.2223 | 12.1381 | 3.7128 | 0.6241 | 22.7885 | 7.25 | [6 empty] | 0.075857 | 0.003895
2012-03-07 | 近畿地方整備局 | 淀川 | 宇治川 | 左岸 | 49 | U-L49.0-bs | 裏のり | P49.0b-10 | 10.15 | 10.4 | 50 |  | 2.674 |  |  | 72 | 21.2 | 6.8 |  | 6.8 | 15.1102 | 9.8847 | 0.9136 | 0.1836 | 82.2996 | 2.07 | [6 empty] | 0.0029449 | 0.00033709
2012-03-07 | 近畿地方整備局 | 淀川 | 宇治川 | 左岸 | 49 | U-L49.0-bs | 裏のり | P49.0b-13 | 13.15 | 13.45 | 50 |  | 2.628 |  |  | 44.3 | 40.8 | 9.1 | 5.8 | 14.9 | 2.5953 | 1.5033 | 0.1507 | 0.013 | 199.6385 | 4.34 | [6 empty] | 4.5257e-05 | 1.69e-06
2012-03-07 | 近畿地方整備局 | 淀川 | 宇治川 | 左岸 | 49 | U-L49.0-bs | 裏のり | P49.0b-16 | 16.15 | 16.42 | 50 |  | 2.62 |  |  | 44.2 | 42.1 | 7.2 | 6.5 | 13.7 | 2.5182 | 1.3885 | 0.1728 | 0.0223 | 112.9238 | 2.65 | [6 empty] | 6.2143e-05 | 4.9729e-06
2012-03-07 | 近畿地方整備局 | 淀川 | 宇治川 | 左岸 | 49 | U-L49.0-bs | 裏のり | P49.0b-17 | 17.15 | 17.4 | 50 |  | 2.616 |  |  | 0 | 56.4 | 33.5 | 10.1 | 43.6 | 0.1063 | 0.0859 | 0.0143 | 0.0049 | 21.6939 | 4.93 | [6 empty] | 1.9316e-07 | 2.401e-07
2012-03-07 | 近畿地方整備局 | 淀川 | 宇治川 | 左岸 | 49 | U-L49.0-bs | 裏のり | P49.0b-18 | 18.15 | 18.45 | 33 |  | 2.638 |  |  | 0 | 74.2 | 17.2 | 8.6 | 25.8 | 0.2718 | 0.2122 | 0.0639 | 0.0078 | 34.8462 | 3.85 | [6 empty] | 6.1993e-06 | 6.084e-07
2012-03-07 | 近畿地方整備局 | 淀川 | 宇治川 | 左岸 | 49 | U-L49.0-bs | 裏のり | P49.0b-19 | 19.15 | 19.45 | 19 |  | 2.575 |  |  | 0 | 53.2 | 36.3 | 10.5 | 46.8 | 0.0908 | 0.0783 | 0.0257 | 0.004 | 22.7 | 8.76 | 45 | 19.1 | 25.9 |  |  |  | 7.513e-07 | 1.6e-07
2012-03-07 | 近畿地方整備局 | 淀川 | 宇治川 | 左岸 | 49 | U-L49.0-bs | 裏のり | P49.0b-21 | 21.15 | 21.45 | 29 |  | 2.615 |  |  | 0 | 44.7 | 39.9 | 15.4 | 55.3 | 0.0793 | 0.0702 | 0.0084 | 0.0028 | 28.3214 | 2.16 | 32.5 | 15.2 | 17.3 |  |  |  | 5.6306e-08 | 7.84e-08
2012-03-07 | 近畿地方整備局 | 淀川 | 宇治川 | 左岸 | 49.6 | U-L49.6-ws | 表のり | P49.6w-0 | 0.45 | 0.75 | 2 |  | 2.684 |  |  | 27.5 | 40.7 | 14.9 | 16.9 | 31.8 | 0.8354 | 0.4374 | 0.0081 |  |  |  | 28.7 | 17.9 | 10.8 |  |  |  | 5.1756e-08
2012-03-07 | 近畿地方整備局 | 淀川 | 宇治川 | 左岸 | 49.6 | U-L49.6-ws | 表のり | SS49.6w-1 | 1 | 2 |  | 1.868 | 2.633 | 0.783 | 0.26924 | 13 | 44 | 31 | 12 | 43 | 0.15 | 0.099 | 0.018 | 0.0027 | 55.5556 | 4.2 | [5 empty] | 1.83e-08 | 3.292e-07 | 7.29e-08 |  | 1.089e-08 | CU |  |  | 8.2 | 20.6
2012-03-07 | 近畿地方整備局 | 淀川 | 宇治川 | 左岸 | 49.6 | U-L49.6-ws | 表のり | P49.6w-2 | 2.65 | 2.95 | 6 |  | 2.642 |  |  | 27.2 | 61.6 | 5.9 | 5.3 | 11.2 | 0.9626 | 0.63 | 0.1301 | 0.0692 | 13.9104 | 1.06 | [6 empty] | 3.2194e-05 | 4.7886e-05
2012-03-07 | 近畿地方整備局 | 淀川 | 宇治川 | 左岸 | 49.6 | U-L49.6-ws | 表のり | P49.6w-3 | 3.15 | 3.45 | 14 |  | 2.644 |  |  | 19.7 | 60.1 | 14.8 | 5.4 | 20.2 | 0.5376 | 0.324 | 0.0747 | 0.0459 | 11.7124 | 0.45 | [6 empty] | 8.9019e-06 | 2.1068e-05
2012-03-07 | 近畿地方整備局 | 淀川 | 宇治川 | 左岸 | 49.6 | U-L49.6-ws | 表のり | SC49.6w-4 | 3.5 | 4.5 |  |  | 2.645 |  |  | 56 | 35 | 9 |  | 9 | 3.8 | 2.6 | 0.25 | 0.088 | 43.1818 | 1.5 |  |  |  |  | 2.3e-05 | 0.000119 | 0.00014623 | 7.744e-05 |  |  | CD | 10.9 | 37.1
2012-03-07 | 近畿地方整備局 | 淀川 | 宇治川 | 左岸 | 49.6 | U-L49.6-ws | 表のり | P49.6w-5 | 5.15 | 5.45 | 47 |  | 2.656 |  |  | 57.2 | 30.7 | 4.2 | 7.9 | 12.1 | 5.9071 | 3.1239 | 0.2657 | 0.0368 | 160.519 | 2.11 | [6 empty] | 0.00016839 | 1.3542e-05
2012-03-07 | 近畿地方整備局 | 淀川 | 宇治川 | 左岸 | 49.6 | U-L49.6-ws | 表のり | P49.6w-8 | 8.15 | 8.41 | 50 |  | 2.684 |  |  | 55.3 | 35.8 | 8.9 |  | 8.9 | 7.3308 | 2.8829 | 0.4845 | 0.106 | 69.1585 | 1.13 |  |  |  |  | 8.5e-06 |  | 0.00067737 | 0.00011236
2012-03-07 | 近畿地方整備局 | 淀川 | 宇治川 | 左岸 | 49.6 | U-L49.6-ws | 表のり | P49.6w-10 | 10.15 | 10.36 | 50 |  | 2.684 |  |  | 90.1 | 7.6 | 2.3 |  |  | 27.4493 | 24.0439 | 4.5288 | 2.0384 | 13.4661 | 1.98 | [6 empty] | 0.1202 | 0.041551
2012-03-07 | 近畿地方整備局 | 淀川 | 宇治川 | 左岸 | 49.6 | U-L49.6-ws | 表のり | P49.6w-12 | 12.15 | 12.38 | 50 |  | 2.635 |  |  | 35.4 | 53.4 | 5 | 6.2 | 11.2 | 1.6231 | 1.0554 | 0.2548 | 0.0531 | 30.5669 | 2.81 | [6 empty] | 0.00015281 | 2.8196e-05
2012-03-07 | 近畿地方整備局 | 淀川 | 宇治川 | 左岸 | 49.6 | U-L49.6-ws | 表のり | P49.6w-14 | 14.15 | 14.45 | 50 |  | 2.627 |  |  | 23.2 | 67 | 9.8 |  | 9.8 | 1.2612 | 0.9824 | 0.3313 | 0.0789 | 15.9848 | 3.1 | [6 empty] | 0.00028077 | 6.2252e-05
2012-03-07 | 近畿地方整備局 | 淀川 | 宇治川 | 左岸 | 49.6 | U-L49.6-ws | 表のり | P49.6w-15 | 15.15 | 15.45 | 24 |  | 2.576 |  |  | 0 | 50.7 | 33.9 | 15.4 | 49.3 | 0.0876 | 0.0756 | 0.0124 | 0.0015 | 58.4 | 22.85 | 37.1 | 20.1 | 17 |  |  |  | 1.3882e-07 | 2.25e-08
2012-03-07 | 近畿地方整備局 | 淀川 | 宇治川 | 左岸 | 49.6 | U-L49.6-ws | 表のり | P49.6w-16 | 16.15 | 16.45 | 39 |  | 2.611 |  |  | 0 | 72.7 | 17.3 | 10 | 27.3 | 0.1826 | 0.1508 | 0.0572 | 0.005 | 36.52 | 7.51 | [6 empty] | 4.7961e-06 | 2.5e-07
2012-03-07 | 近畿地方整備局 | 淀川 | 宇治川 | 左岸 | 49.6 | U-L49.6-ws | 表のり | P49.6w-18 | 18.15 | 18.45 | 39 |  | 2.615 |  |  | 0 | 66.5 | 24.2 | 9.3 | 33.5 | 0.1125 | 0.096 | 0.0509 | 0.0063 | 17.8571 | 7.15 | [6 empty] | 3.6599e-06 | 3.969e-07
2012-03-07 | 近畿地方整備局 | 淀川 | 宇治川 | 左岸 | 49.6 | U-L49.6-lc | 天端 | P49.6l-1 | 1.15 | 1.45 | 5 |  | 2.674 |  |  | 40.3 | 43.1 | 9 | 7.6 | 16.6 | 2.0252 | 1.4201 | 0.1317 | 0.0146 | 138.7123 | 7.13 | [6 empty] | 3.3119e-05 | 2.1316e-06
2012-03-07 | 近畿地方整備局 | 淀川 | 宇治川 | 左岸 | 49.6 | U-L49.6-lc | 天端 | P49.6l-2 | 2.15 | 2.48 | 3 |  | 2.665 |  |  | 74.3 | 20.5 | 5.2 |  | 5.2 | 8.09 | 4.5932 | 1.4568 | 0.3472 | 23.3007 | 1.98 | [6 empty] | 0.0086816 | 0.0012055
2012-03-07 | 近畿地方整備局 | 淀川 | 宇治川 | 左岸 | 49.6 | U-L49.6-lc | 天端 | P49.6l-3 | 3.15 | 3.45 | 5 |  | 2.63 |  |  | 51.2 | 42.1 | 6.7 |  | 6.7 | 2.8264 | 2.0787 | 0.5054 | 0.1764 | 16.0227 | 1.76 | [6 empty] | 0.000747 | 0.00031117
2012-03-07 | 近畿地方整備局 | 淀川 | 宇治川 | 左岸 | 49.6 | U-L49.6-lc | 天端 | SC49.6l-4 | 4 | 5 |  |  | 2.647 |  |  | 67 | 28 | 5 |  | 5 | 6.6 | 4.6 | 0.69 | 0.26 | 25.3846 | 1.7 | [5 empty] | 4.51e-06 | 0.0015368 | 0.000676 |  |  | CD | 7.7 | 38.9
2012-03-07 | 近畿地方整備局 | 淀川 | 宇治川 | 左岸 | 49.6 | U-L49.6-lc | 天端 | P49.6l-5 | 5.15 | 5.45 | 9 |  | 2.629 |  |  | 55.5 | 32.4 | 6.4 | 5.7 | 12.1 | 3.333 | 2.5719 | 0.1605 | 0.0553 | 60.2712 | 0.58 | [6 empty] | 5.237e-05 | 3.0581e-05
2012-03-07 | 近畿地方整備局 | 淀川 | 宇治川 | 左岸 | 49.6 | U-L49.6-lc | 天端 | P49.6l-6 | 6.15 | 6.45 | 5 |  | 2.617 |  |  | 0 | 65.4 | 19.4 | 15.2 | 34.6 | 0.1389 | 0.1058 | 0.0175 | 0.0021 | 66.1429 | 15.62 | [6 empty] | 3.084e-07 | 4.41e-08
2012-03-07 | 近畿地方整備局 | 淀川 | 宇治川 | 左岸 | 49.6 | U-L49.6-lc | 天端 | P49.6l-7 | 7.15 | 7.45 | 16 |  | 2.633 |  |  | 55 | 36.5 | 8.5 |  | 8.5 | 5.4986 | 2.8636 | 0.3828 | 0.1003 | 54.8215 | 1.12 | [6 empty] | 0.00039242 | 0.0001006
2012-03-07 | 近畿地方整備局 | 淀川 | 宇治川 | 左岸 | 49.6 | U-L49.6-lc | 天端 | SC49.6l-8 | 8 | 9 |  |  | 2.646 |  |  | 78.5 | 14 | 7.5 |  | 7.5 | 14.5966 | 11.073 | 1.3568 | 0.1553 | 93.9897 | 12.33 | [6 empty] | 0.0073627 | 0.00024118
2012-03-07 | 近畿地方整備局 | 淀川 | 宇治川 | 左岸 | 49.6 | U-L49.6-lc | 天端 | P49.6l-9 | 9.15 | 9.45 | 19 |  | 2.641 |  |  | 44.8 | 43.3 | 5.9 | 6 | 11.9 | 4.3072 | 0.917 | 0.1095 | 0.0627 | 68.6954 | 0.12 | [6 empty] | 2.1593e-05 | 3.9313e-05
2012-03-07 | 近畿地方整備局 | 淀川 | 宇治川 | 左岸 | 49.6 | U-L49.6-lc | 天端 | P49.6l-11 | 11.15 | 11.45 | 27 |  | 2.646 |  |  | 23.4 | 63.6 | 5.8 | 7.2 | 13 | 0.8975 | 0.6998 | 0.2094 | 0.0152 | 59.0461 | 13.59 | [6 empty] | 9.6985e-05 | 2.3104e-06
2012-03-07 | 近畿地方整備局 | 淀川 | 宇治川 | 左岸 | 49.6 | U-L49.6-lc | 天端 | P49.6l-13 | 13.15 | 13.42 | 50 |  | 2.659 |  |  | 47.1 | 43.3 | 9.6 |  | 9.6 | 3.3672 | 1.6186 | 0.2893 | 0.0819 | 41.1136 | 0.91 | [6 empty] | 0.00020509 | 6.7076e-05
2012-03-07 | 近畿地方整備局 | 淀川 | 宇治川 | 左岸 | 49.6 | U-L49.6-lc | 天端 | P49.6l-15 | 15.15 | 15.33 | 50 |  | 2.657 |  |  | 54.9 | 34.5 | 10.6 |  | 10.6 | 2.002 | 3.2146 | 0.2692 | [9 empty] | 0.00017357
2012-03-07 | 近畿地方整備局 | 淀川 | 宇治川 | 左岸 | 49.6 | U-L49.6-lc | 天端 | P49.6l-17 | 17.15 | 17.37 | 50 |  | 2.637 |  |  | 36.7 | 55 | 8.3 |  | 8.3 | 1.8055 | 1.3041 | 0.3585 | 0.1079 | 16.7331 | 2 | [6 empty] | 0.00033709 | 0.00011642
2012-03-07 | 近畿地方整備局 | 淀川 | 宇治川 | 左岸 | 49.6 | U-L49.6-lc | 天端 | P49.6l-19 | 19.15 | 19.34 | 50 |  | 2.633 |  |  | 50.4 | 40.4 | 9.2 |  | 9.2 | 2.7638 | 2.0279 | 0.2902 | 0.089 | 31.0539 | 2.18 | [6 empty] | 0.00020657 | 7.921e-05
2012-03-07 | 近畿地方整備局 | 淀川 | 宇治川 | 左岸 | 49.6 | U-L49.6-lc | 天端 | P49.6l-21 | 21.15 | 21.45 | 31 |  | 2.62 |  |  | 0 | 52.7 | 32.2 | 15.1 | 47.3 | 0.0986 | 0.0787 | 0.0123 |  |  |  | 33 | 19.9 | 13.1 |  |  |  | 1.3624e-07
2012-03-07 | 近畿地方整備局 | 淀川 | 宇治川 | 左岸 | 50.4 | U-L50.4-lc | 天端 | P50.4l-0 | 0.15 | 0.47 | 2 |  | 2.618 |  |  | 30.7 | 48.2 | 13.7 | 7.4 | 21.1 | 1.1039 | 0.5912 | 0.0707 | 0.0114 | 96.8333 | 1.47 | [6 empty] | 7.8362e-06 | 1.2996e-06
2012-03-07 | 近畿地方整備局 | 淀川 | 宇治川 | 左岸 | 50.4 | U-L50.4-lc | 天端 | P50.4l-1 | 1.15 | 1.48 | 3 |  | 2.625 |  |  | 4.4 | 35 | 24.9 | 35.7 | 60.6 | 0.0728 | 0.0235 | 0.0014 |  |  |  | 33.8 | 16.9 | 16.9 |  |  |  | 8.863e-10
2012-03-07 | 近畿地方整備局 | 淀川 | 宇治川 | 左岸 | 50.4 | U-L50.4-lc | 天端 | P50.4l-2 | 2.15 | 2.45 | 3 |  | 2.626 |  |  | 55.9 | 40.7 | 3.4 |  | 3.4 | 4.8826 | 2.6138 | 0.7616 | 0.4012 | 12.17 | 0.69 | [6 empty] | 0.0019318 | 0.0016096
2012-03-07 | 近畿地方整備局 | 淀川 | 宇治川 | 左岸 | 50.4 | U-L50.4-lc | 天端 | SC50.4l-3 | 3 | 3.8 |  |  | 2.641 |  |  | 57 | 40 | 3 |  | 3 | 6.4 | 2.9 | 0.79 | 0.46 | 13.913 | 0.49 | [5 empty] | 0.000175 | 0.0021028 | 0.002116 |  |  | CD | 19 | 41.3
2012-03-07 | 近畿地方整備局 | 淀川 | 宇治川 | 左岸 | 50.4 | U-L50.4-lc | 天端 | P50.4l-4 | 4.15 | 4.45 | 7 |  | 2.636 |  |  | 46.3 | 48.9 | 4.8 |  | 4.8 | 2.6251 | 1.7233 | 0.5336 | 0.2669 | 9.8355 | 0.91 | [6 empty] | 0.00084715 | 0.00071236
2012-03-07 | 近畿地方整備局 | 淀川 | 宇治川 | 左岸 | 50.4 | U-L50.4-lc | 天端 | P50.4l-5 | 5.15 | 5.45 | 14 |  | 2.632 |  |  | 49.1 | 43.7 | 7.2 |  | 7.2 | 2.8987 | 1.9312 | 0.4675 | 0.1492 | 19.4283 | 1.54 | [6 empty] | 0.00062357 | 0.00022261
2012-03-07 | 近畿地方整備局 | 淀川 | 宇治川 | 左岸 | 50.4 | U-L50.4-lc | 天端 | P50.4l-6 | 6.15 | 6.45 | 31 |  | 2.652 |  |  | 55.8 | 34.5 | 9.7 |  | 9.7 | 5.2622 | 2.8414 | 0.362 | 0.0806 | 65.2878 | 1.55 | [6 empty] | 0.00034477 | 6.4964e-05
2012-03-07 | 近畿地方整備局 | 淀川 | 宇治川 | 左岸 | 50.4 | U-L50.4-lc | 天端 | P50.4l-7 | 7.15 | 7.4 | 11 |  | 2.603 |  |  | 1.6 | 51.2 | 27.8 | 19.4 | 47.2 | 0.1118 | 0.0819 | 0.0054 | [9 empty] | 2.0228e-08
2012-03-07 | 近畿地方整備局 | 淀川 | 宇治川 | 左岸 | 50.4 | U-L50.4-lc | 天端 | P50.4l-8 | 8.15 | 8.45 | 43 |  | 2.657 |  |  | 66.7 | 25 | 8.3 |  | 8.3 | 9.2195 | 5.9038 | 0.4824 | 0.1168 | 78.9341 | 2.03 | [6 empty] | 0.00067059 | 0.00013642
2012-03-07 | 近畿地方整備局 | 淀川 | 宇治川 | 左岸 | 50.4 | U-L50.4-lc | 天端 | P50.4l-10 | 10.15 | 10.41 | 50 |  | 2.669 |  |  | 59.2 | 29 | 7.1 | 4.7 | 11.8 | 5.9396 | 3.6636 | 0.3053 | 0.063 | 94.2794 | 1.76 | [6 empty] | 0.00023233 | 3.969e-05
2012-03-07 | 近畿地方整備局 | 淀川 | 宇治川 | 左岸 | 50.4 | U-L50.4-lc | 天端 | P50.4l-12 | 12.15 | 12.45 | 50 |  | 2.618 |  |  | 6.9 | 76.8 | 5.8 | 10.5 | 16.3 | 0.4907 | 0.4006 | 0.1157 | 0.0035 | 140.2 | 33.65 | [6 empty] | 2.4533e-05 | 1.225e-07
2012-03-07 | 近畿地方整備局 | 淀川 | 宇治川 | 左岸 | 50.4 | U-L50.4-lc | 天端 | P50.4l-14 | 14.15 | 14.45 | 32 |  | 2.608 |  |  | 0 | 36 | 54.7 | 9.3 | 64 | 0.0711 | 0.0602 | 0.0182 | 0.0056 | 12.6964 | 2.49 | 39 | 16.7 | 22.3 |  |  |  | 3.3774e-07 | 3.136e-07
2012-03-07 | 近畿地方整備局 | 淀川 | 宇治川 | 左岸 | 50.4 | U-L50.4-lc | 天端 | P50.4l-16 | 16.15 | 16.45 | 45 |  | 2.621 |  |  | 0 | 47.3 | 46.1 | 6.6 | 52.7 | 0.0836 | 0.0729 | 0.0329 | 0.0098 | 8.5306 | 3.79 | 36.5 | 16.6 | 19.9 |  |  |  | 1.3315e-06 | 9.604e-07
2012-03-07 | 近畿地方整備局 | 淀川 | 宇治川 | 左岸 | 50.4 | U-L50.4-lc | 天端 | P50.4l-18 | 18.15 | 18.45 | 50 |  | 2.6 |  |  | 0 | 56.6 | 35.1 | 8.3 | 43.4 | 0.106 | 0.0852 | 0.028 | 0.0067 | 15.8209 | 4.62 | 36.6 | 16 | 20.6 |  |  |  | 9.1636e-07 | 4.489e-07
2012-03-07 | 近畿地方整備局 | 淀川 | 宇治川 | 左岸 | 50.4 | U-L50.4-lc | 天端 | P50.4l-20 | 20.15 | 20.32 | 50 |  | 2.626 |  |  | 3 | 87.3 | 9.7 |  | 9.7 | 0.3791 | 0.3336 | 0.2011 | 0.0789 | 4.8048 | 2.12 | [6 empty] | 8.8309e-05 | 6.2252e-05
2012-03-07 | 近畿地方整備局 | 淀川 | 宇治川 | 左岸 | 50.4 | U-L50.6-lc | 天端 | P50.6l-0 | 0.15 | 0.6 | 1 |  | 2.601 |  |  | 31.8 | 51.8 | 7.7 | 8.7 | 16.4 | 1.4115 | 0.925 | 0.1084 | 0.0086 | 164.1279 | 5.59 | [6 empty] | 2.1094e-05 | 7.396e-07
2012-03-07 | 近畿地方整備局 | 淀川 | 宇治川 | 左岸 | 50.4 | U-L50.6-lc | 天端 | P50.6l-1 | 1.15 | 1.5 | 1 |  | 2.618 |  |  | 45.7 | 43.7 | 5.8 | 4.8 | 10.6 | 2.5218 | 1.609 | 0.3344 | 0.0701 | 35.9743 | 1.88 | [6 empty] | 0.0002869 | 4.914e-05
2012-03-07 | 近畿地方整備局 | 淀川 | 宇治川 | 左岸 | 50.4 | U-L50.6-lc | 天端 | P50.6l-2 | 2.15 | 2.47 | 3 |  | 2.624 |  |  | 55.4 | 39.4 | 5.2 |  | 5.2 | 3.0559 | 2.3285 | 0.648 | 0.2051 | 14.8996 | 2.3 | [6 empty] | 0.0013287 | 0.00042066
2012-03-07 | 近畿地方整備局 | 淀川 | 宇治川 | 左岸 | 50.4 | U-L50.6-lc | 天端 | SC50.6l-3 | 3 | 4 |  |  | 2.636 |  |  | 56 | 39 | 5 |  | 5 | 3.1 | 2.4 | 0.67 | 0.21 | 14.7619 | 2.2 | [5 empty] | 0.000283 | 0.0014355 | 0.000441 |  |  | CD | 21.7 | 40
2012-03-07 | 近畿地方整備局 | 淀川 | 宇治川 | 左岸 | 50.4 | U-L50.6-lc | 天端 | P50.6l-4 | 4.15 | 4.51 | 3 |  | 2.624 |  |  | 45.7 | 48.6 | 5.7 |  | 5.7 | 2.3551 | 1.7722 | 0.5601 | 0.1995 | 11.805 | 1.94 | [6 empty] | 0.00094783 | 0.000398
2012-03-07 | 近畿地方整備局 | 淀川 | 宇治川 | 左岸 | 50.4 | U-L50.6-lc | 天端 | P50.6l-6 | 6.15 | 6.45 | 24 |  | 2.649 |  |  | 64.8 | 30.4 | 4.8 |  | 4.8 | 7.9354 | 3.9974 | 0.9219 | 0.3044 | 26.069 | 1.03 | [6 empty] | 0.0030073 | 0.00092659
2012-03-07 | 近畿地方整備局 | 淀川 | 宇治川 | 左岸 | 50.4 | U-L50.6-lc | 天端 | P50.6l-8 | 8.15 | 8.45 | 12 |  | 2.637 |  |  | 33.6 | 58.4 | 8 |  | 8 | 1.3642 | 0.8536 | 0.255 | 0.1263 | 10.8013 | 0.89 | [6 empty] | 0.00015309 | 0.00015952
2012-03-07 | 近畿地方整備局 | 淀川 | 宇治川 | 左岸 | 50.4 | U-L50.6-lc | 天端 | P50.6l-10 | 10.15 | 10.45 | 43 |  | 2.67 |  |  | 75.7 | 18 | 6.3 |  | 6.3 | 15.1456 | 11.6859 | 1.2124 | 0.2566 | 59.0242 | 2.96 | [6 empty] | 0.0056729 | 0.00065844
2012-03-07 | 近畿地方整備局 | 淀川 | 宇治川 | 左岸 | 50.4 | U-L50.6-lc | 天端 | P50.6l-12 | 12.15 | 12.45 | 33 |  | 2.623 |  |  | 31 | 53.7 | 7.6 | 7.7 | 15.3 | 1.1456 | 0.7633 | 0.1965 | 0.0133 | 86.1353 | 11.35 | [6 empty] | 8.3699e-05 | 1.7689e-06
2012-03-07 | 近畿地方整備局 | 淀川 | 宇治川 | 左岸 | 50.4 | U-L50.6-lc | 天端 | P50.6l-13 | 13.15 | 13.45 | 40 |  | 2.616 |  |  | 6.5 | 79.6 | 5.5 | 8.4 | 13.9 | 0.6373 | 0.5446 | 0.1774 | 0.0194 | 32.8505 | 9.97 | [6 empty] | 6.6043e-05 | 3.7636e-06
2012-03-07 | 近畿地方整備局 | 淀川 | 宇治川 | 左岸 | 50.4 | U-L50.6-lc | 天端 | P50.6l-14 | 14.15 | 14.45 | 50 |  | 2.625 |  |  | 28 | 59.4 | 4.2 | 8.4 | 12.6 | 1.0664 | 0.7752 | 0.2321 | 0.0123 | 86.6992 | 14.6 | [6 empty] | 0.0001231 | 1.5129e-06
2012-03-07 | 近畿地方整備局 | 淀川 | 宇治川 | 左岸 | 50.4 | U-L50.6-lc | 天端 | P50.6l-15 | 15.2 | 15.45 | 40 |  | 2.541 |  |  | 0 | 15.7 | 40.2 | 44.1 | 84.3 | 0.0132 | 0.0075 |  |  |  |  | 71.3 | 18.1 | 53.2
2012-03-07 | 近畿地方整備局 | 淀川 | 宇治川 | 左岸 | 50.4 | U-L50.6-lc | 天端 | P50.6l-16 | 16.15 | 16.45 | 27 |  | 2.585 |  |  | 0 | 36.5 | 49.4 | 14.1 | 63.5 | 0.0725 | 0.0654 | 0.0128 | 0.002 | 36.25 | 10.76 | 36.3 | 14.7 | 21.6 |  |  |  | 1.4942e-07 | 4e-08
2012-03-07 | 近畿地方整備局 | 淀川 | 宇治川 | 左岸 | 50.4 | U-L50.6-lc | 天端 | P50.6l-17 | 17.15 | 17.42 | 50 |  | 2.63 |  |  | 15.9 | 68.5 | 8.7 | 6.9 | 15.6 | 0.4933 | 0.3467 | 0.094 | 0.0283 | 17.4311 | 1.77 | [6 empty] | 1.5161e-05 | 8.0089e-06
2012-03-07 | 近畿地方整備局 | 淀川 | 宇治川 | 左岸 | 50.4 | U-L50.6-lc | 天端 | P50.6l-18 | 18.15 | 18.45 | 26 |  | 2.477 |  |  | 0 | 61.1 | 26.4 | 12.5 | 38.9 | 0.1186 | 0.0945 | 0.014 |  |  |  | 42.2 | 20.5 | 21.7 |  |  |  | 1.839e-07
2012-03-07 | 近畿地方整備局 | 淀川 | 宇治川 | 左岸 | 50.4 | U-L50.6-lc | 天端 | P50.6l-19 | 19.15 | 19.32 | 50 |  | 2.622 |  |  | 2.5 | 84.5 | 4.8 | 8.2 | 13 | 0.63 | 0.5528 | 0.1794 | 0.0138 | 45.6522 | 17.48 | [6 empty] | 6.7781e-05 | 1.9044e-06
2012-03-07 | 近畿地方整備局 | 淀川 | 宇治川 | 左岸 | 50.4 | U-L50.6-lc | 天端 | P50.6l-20 | 20.15 | 20.3 | 50 |  | 2.6 |  |  | 0 | 57.6 | 28.5 | 13.9 | 42.4 | 0.1007 | 0.0847 | 0.0153 | 0.0028 | 35.9643 | 12.26 | [6 empty] | 2.2591e-07 | 7.84e-08
2012-03-07 | 近畿地方整備局 | 淀川 | 宇治川 | 左岸 | 50.4 | U-L50.6-lc | 天端 | P50.6l-21 | 21.15 | 21.2 | 50 |  | 2.62 |  |  | 0 | 81.9 | 10.8 | 7.3 | 18.1 | 0.2393 | 0.2017 | 0.081 | 0.0168 | 14.244 | 4.08 | [6 empty] | 1.0739e-05 | 2.8224e-06
2012-03-07 | 近畿地方整備局 | 淀川 | 宇治川 | 左岸 | 50.4 | U-L50.6-lc | 天端 | P50.6l-22 | 22 | 22.14 | 50 |  | 2.619 |  |  | 26.5 | 61.5 | 6.8 | 5.1 | 11.9 | 1.4166 | 1.0644 | 0.1989 | 0.0515 | 27.5068 | 2 | [6 empty] | 8.6087e-05 | 2.6523e-05
2012-03-07 | 近畿地方整備局 | 淀川 | 宇治川 | 右岸 | 43.2 | U-R41.2-bs | 裏のり | D41.2b-0 | 0.15 | 0.45 | 12 |  | 2.674 |  |  | 59.7 | 24.5 | 7.8 | 8 | 15.8 | 10 | 5.5 | 0.18 | 0.021 | 476.1905 | 1.95 | [6 empty] | 6.8307e-05 | 4.41e-06
2012-03-07 | 近畿地方整備局 | 淀川 | 宇治川 | 右岸 | 43.2 | U-R41.2-bs | 裏のり | D41.2b-2 | 2.15 | 2.45 | 2 |  | 2.645 |  |  | 0.8 | 21.9 | 57.2 | 20.1 | 77.3 | 0.037 | 0.027 | 0.0049 |  |  |  | 34 | 22.1 | 11.9 |  |  |  | 1.615e-08
2012-03-07 | 近畿地方整備局 | 淀川 | 宇治川 | 右岸 | 43.2 | U-R41.2-bs | 裏のり | D41.2b-4 | 4.15 | 4.45 | 2 |  | 2.68 |  |  | 0 | 41.3 | 44 | 14.7 | 58.7 | 0.079 | 0.056 | 0.01 | 0.0015 | 52.6667 | 4.08 | 35.9 | 19.6 | 16.3 |  |  |  | 8.4333e-08 | 2.25e-08
2012-03-07 | 近畿地方整備局 | 淀川 | 宇治川 | 右岸 | 43.2 | U-R41.2-bs | 裏のり | D41.2b-5 | 5.15 | 5.48 | 3 |  | 2.684 |  |  | 0 | 50.3 | 36.6 | 13.1 | 49.7 | 0.11 | 0.076 | 0.015 | 0.0018 | 61.1111 | 5.17 | 30.9 | 19.6 | 11.3 |  |  |  | 2.1578e-07 | 3.24e-08
2012-03-07 | 近畿地方整備局 | 淀川 | 宇治川 | 右岸 | 43.2 | U-R41.2-bs | 裏のり | D41.2b-7 | 7.15 | 7.49 | 3 |  | 2.628 |  |  | 0 | 6.9 | 70 | 23.1 | 93.1 | 0.03 | 0.024 | 0.0034 |  |  |  | 40.8 | 20.6 | 20.2 |  |  |  | 6.9253e-09
2012-03-07 | 近畿地方整備局 | 淀川 | 宇治川 | 右岸 | 43.2 | U-R41.2-bs | 裏のり | D41.2b-10 | 10.15 | 10.45 | 5 |  | 2.646 |  |  | 0 | 3.2 | 50.8 | 46 | 96.8 | 0.012 | 0.0064 |  |  |  |  | 56.5 | 22.8 | 33.7
2012-03-07 | 近畿地方整備局 | 淀川 | 宇治川 | 右岸 | 43.2 | U-R41.2-bs | 裏のり | SC41.2b-1 | 1 | 2 |  |  | 2.639 |  |  | 1.8 | 33.5 | 43.4 | 21.3 | 64.7 | 0.057 | 0.037 | 0.0041 | [9 empty] | 1.0686e-08 |  |  |  | CU |  |  | 0 | 17.4
2012-03-07 | 近畿地方整備局 | 淀川 | 宇治川 | 右岸 | 43.2 | U-R41.2-bs | 裏のり | SC41.2b-8 | 8 | 9 |  |  | 2.626 |  |  | 0 | 54.1 | 31.4 | 14.5 | 45.9 | 0.12 | 0.091 | 0.01 | 0.0024 | 50 | 2.35 | [5 empty] | 1.73e-06 | 8.4333e-08 | 5.76e-08 |  |  | CU |  |  | 28.5 | 18
2012-03-07 | 近畿地方整備局 | 淀川 | 宇治川 | 右岸 | 43.2 | U-R43.2-ws | 表のり | D43.2w-0 | 0.15 | 0.5 | 2 |  | 2.621 |  |  | 32.7 | 44.5 | 12.8 | 10 | 22.8 | 1.5 | 0.91 | 0.044 | 0.005 | 300 | 5.33 | [6 empty] | 2.6114e-06 | 2.5e-07
2012-03-07 | 近畿地方整備局 | 淀川 | 宇治川 | 右岸 | 43.2 | U-R43.2-ws | 表のり | D43.2w-1 | 1.15 | 1.45 | 3 |  | 2.641 |  |  | 0 | 26.7 | 48.7 | 24.6 | 73.3 | 0.034 | 0.02 | 0.0035 | 0.0013 | 26.1538 | 1.17 | 33.3 | 22.5 | 10.8 |  |  |  | 7.4064e-09 | 1.69e-08
2012-03-07 | 近畿地方整備局 | 淀川 | 宇治川 | 右岸 | 43.2 | U-R43.2-ws | 表のり | D43.2w-3 | 3.15 | 3.45 | 4 |  | 2.634 |  |  | 46.1 | 48.2 | 1.6 | 4.1 | 5.7 | 2.4 | 1.8 | 0.61 | 0.28 | 8.5714 | 1.31 | [6 empty] | 0.0011551 | 0.000784
2012-03-07 | 近畿地方整備局 | 淀川 | 宇治川 | 右岸 | 43.2 | U-R43.2-ws | 表のり | D43.2w-4 | 4.15 | 4.48 | 6 |  | 2.631 |  |  | 44.5 | 52.6 | 2.9 |  | 2.9 | 2.3 | 1.7 | 0.65 | 0.36 | 6.3889 | 1.11 | [6 empty] | 0.0013382 | 0.001296
2012-03-07 | 近畿地方整備局 | 淀川 | 宇治川 | 右岸 | 43.2 | U-R43.2-ws | 表のり | D43.2w-5 | 5.15 | 5.45 | 6 |  | 2.622 |  |  | 39.7 | 57.5 | 2.8 |  | 2.8 | 2 | 1.5 | 0.53 | 0.31 | 6.4516 | 1.01 | [6 empty] | 0.00083396 | 0.000961
2012-03-07 | 近畿地方整備局 | 淀川 | 宇治川 | 右岸 | 43.2 | U-R43.2-ws | 表のり | D43.2w-6 | 6.15 | 6.49 | 4 |  | 2.619 |  |  | 39.3 | 57.8 | 2.9 |  | 2.9 | 2 | 1.5 | 0.61 | 0.34 | 5.8824 | 1.19 | [6 empty] | 0.0011551 | 0.001156
2012-03-07 | 近畿地方整備局 | 淀川 | 宇治川 | 右岸 | 43.2 | U-R43.2-ws | 表のり | D43.2w-12 | 12.15 | 12.45 | 26 |  | 2.663 |  |  | 43.2 | 51 | 2.8 | 3 | 5.8 | 2.4 | 1.4 | 0.38 | 0.18 | 13.3333 | 0.779 |  |  |  | 1.21e-05 | 0.000106 |  | 0.0003858 | 0.000324
2012-03-07 | 近畿地方整備局 | 淀川 | 宇治川 | 右岸 | 43.2 | U-R43.2-ws | 表のり | SC43.2w-0 | 0.25 | 1.12 |  |  | 2.626 |  |  | 11 | 37.6 | 33.6 | 17.8 | 51.4 | 0.18 | 0.063 | 0.0064 | [9 empty] | 2.9986e-08 |  |  |  | CU |  |  | 3.7 | 13.1
2012-03-07 | 近畿地方整備局 | 淀川 | 宇治川 | 右岸 | 43.2 | U-R43.2-ws | 表のり | SC43.2w-2 | 2 | 3 |  |  | 2.624 |  |  | 37.9 | 56.8 | 3.2 | 2.1 | 5.3 | 1.9 | 1.4 | 0.47 | 0.21 | 9.0476 | 1.34 | [5 empty] | 0.000113 | 0.00063132 | 0.000441 |  |  | CD | 3.8 | 35
2012-03-07 | 近畿地方整備局 | 淀川 | 宇治川 | 右岸 | 43.2 | U-R43.2-ws | 表のり | TW43.2w-9 | 9 | 9.8 |  | 1.933 | 2.702 | 0.842 | 0.32408 | 0 | 1.8 | 51.1 | 47.1 | 98.2 | 0.0091 | 0.0057 |  |  |  |  | 39.3 | 22.7 | 16.6 | [7 empty] | UU | [8 empty] | 56.4 | 0
2012-03-07 | 近畿地方整備局 | 淀川 | 宇治川 | 右岸 | 38.8 | U-R38.4-ws | 表のり | D38.4w-2 | 2.15 | 2.45 | 9 |  | 2.705 |  |  | 10 | 44.7 | 25.4 | 19.9 | 45.3 | 0.16 | 0.11 | 0.0051 |  |  |  | 28.4 | 19.6 | 8.8 |  |  |  | 1.7719e-08
2012-03-07 | 近畿地方整備局 | 淀川 | 宇治川 | 右岸 | 38.8 | U-R38.4-ws | 表のり | D38.4w-3 | 3.15 | 3.45 | 4 |  | 2.684 |  |  | 2.2 | 38.6 | 37.4 | 21.8 | 59.2 | 0.085 | 0.037 | 0.0038 |  |  |  | 39.9 | 23.9 | 16 |  |  |  | 8.961e-09
2012-03-07 | 近畿地方整備局 | 淀川 | 宇治川 | 右岸 | 38.8 | U-R38.4-ws | 表のり | D38.4w-4 | 4.15 | 4.45 | 7 |  | 2.651 |  |  | 9.2 | 84.2 | 2.4 | 4.2 | 6.6 | 0.57 | 0.49 | 0.27 | 0.14 | 4.0714 | 1.54 | [6 empty] | 0.00017477 | 0.000196
2012-03-07 | 近畿地方整備局 | 淀川 | 宇治川 | 右岸 | 38.8 | U-R38.4-ws | 表のり | D38.4w-6 | 6.15 | 6.45 | 5 |  | 2.692 |  |  | 2.2 | 41.9 | 39.7 | 16.2 | 55.9 | 0.1 | 0.051 | 0.0075 | 0.002 | 50 | 1.45 | [6 empty] | 4.3303e-08 | 4e-08
2012-03-07 | 近畿地方整備局 | 淀川 | 宇治川 | 右岸 | 38.8 | U-R38.4-ws | 表のり | D38.4w-7 | 7.15 | 7.45 | 4 |  | 2.661 |  |  | 20.2 | 65.6 | 6.6 | 7.6 | 14.2 | 1.1 | 0.81 | 0.18 | 0.028 | 39.2857 | 5.19 | [6 empty] | 6.8307e-05 | 7.84e-06
2012-03-07 | 近畿地方整備局 | 淀川 | 宇治川 | 右岸 | 38.8 | U-R38.4-ws | 表のり | D38.4w-12 | 12.15 | 12.48 | 5 |  | 2.651 |  |  | 0 | 0.5 | 43.7 | 55.8 | 99.5 | 0.0058 | 0.004 |  |  |  |  | 45.4 | 25.4 | 20
2012-03-07 | 近畿地方整備局 | 淀川 | 宇治川 | 右岸 | 38.8 | U-R38.4-ws | 表のり | D38.4w-14 | 14.15 | 14.45 | 17 |  | 2.673 |  |  | 0 | 68.6 | 19.3 | 12.1 | 31.4 | 0.13 | 0.12 | 0.028 | 0.0015 | 86.6667 | 25.1 | [6 empty] | 9.1636e-07 | 2.25e-08
2012-03-07 | 近畿地方整備局 | 淀川 | 宇治川 | 右岸 | 38.8 | U-R38.4-ws | 表のり | D38.4w-16 | 16.15 | 16.45 | 38 |  | 2.653 |  |  | 26.6 | 68.8 | 4.6 |  | 4.6 | 1.1 | 0.74 | 0.26 | 0.15 | 7.3333 | 0.785 |  |  |  | 3.78e-05 | 7.31e-05 |  | 0.00016014 | 0.000225
2012-03-07 | 近畿地方整備局 | 淀川 | 宇治川 | 右岸 | 38.8 | U-R38.4-ws | 表のり | D38.4w-18 | 18.15 | 18.45 | 36 |  | 2.64 |  |  | 5 | 88.3 | 2.7 | 4 | 6.7 | 0.68 | 0.57 | 0.31 | 0.16 | 4.25 | 1.47 | [6 empty] | 0.0002407 | 0.000256
2012-03-07 | 近畿地方整備局 | 淀川 | 宇治川 | 右岸 | 38.8 | U-R38.4-ws | 表のり | SC38.4w-1 | 1 | 2 |  |  | 2.706 |  |  | 44.6 | 30.3 | 12.7 | 12.4 | 25.1 | 2.8 | 1.3 | 0.037 | 0.0014 | 2000 | 5 | 35.5 | 22 | 13.5 |  |  | 1.43e-08 | 1.7479e-06 | 1.96e-08 |  |  | CU |  |  | 25.1 | 13.3
2012-03-07 | 近畿地方整備局 | 淀川 | 宇治川 | 右岸 | 38.8 | U-R38.7-ws | 表のり | D38.7w-1 | 1.35 | 1.45 | 7 |  | 2.687 |  |  | 41 | 19.5 | 15.7 | 23.8 | 39.5 | 4.75 | 0.22 | 0.0025 | [9 empty] | 3.3965e-09
2012-03-07 | 近畿地方整備局 | 淀川 | 宇治川 | 右岸 | 38.8 | U-R38.7-ws | 表のり | D38.7w-3 | 3.15 | 3.45 | 3 |  | 2.712 |  |  | 0 | 19.3 | 48.7 | 32 | 80.7 | 0.026 | 0.017 | 0.001 |  |  |  | 40.1 | 22.3 | 17.8 |  |  |  | 4.0644e-10
2012-03-07 | 近畿地方整備局 | 淀川 | 宇治川 | 右岸 | 38.8 | U-R38.7-ws | 表のり | D38.7w-4 | 4.15 | 4.45 | 4 |  | 2.681 |  |  | 1.6 | 60 | 27.3 | 11.1 | 38.4 | 0.25 | 0.17 | 0.013 | 0.0034 | 73.5294 | 0.989 | [6 empty] | 1.5488e-07 | 1.156e-07
2012-03-07 | 近畿地方整備局 | 淀川 | 宇治川 | 右岸 | 38.8 | U-R38.7-ws | 表のり | D38.7w-5 | 5.15 | 5.45 | 4 |  | 2.664 |  |  | 2.2 | 62.4 | 22 | 13.4 | 35.4 | 0.36 | 0.21 | 0.02 | 0.0019 | 189.4737 | 2.96 | 24.6 | 17.6 | 7 |  |  |  | 4.2023e-07 | 3.61e-08
2012-03-07 | 近畿地方整備局 | 淀川 | 宇治川 | 右岸 | 38.8 | U-R38.7-ws | 表のり | D38.7w-9 | 9.15 | 9.45 | 10 |  | 2.64 |  |  | 39.7 | 55.1 | 1 | 4.2 | 5.2 | 2 | 1.4 | 0.43 | 0.21 | 9.5238 | 1.04 | [6 empty] | 0.00051374 | 0.000441
2012-03-07 | 近畿地方整備局 | 淀川 | 宇治川 | 右岸 | 38.8 | U-R38.7-ws | 表のり | D38.7w-13 | 13.15 | 13.45 | 19 |  | 2.67 |  |  | 0 | 66.5 | 22.7 | 10.8 | 33.5 | 0.13 | 0.12 | 0.041 | 0.0043 | 30.2326 | 7.79 | [6 empty] | 2.2173e-06 | 1.849e-07
2012-03-07 | 近畿地方整備局 | 淀川 | 宇治川 | 右岸 | 38.8 | U-R38.7-ws | 表のり | D38.7w-15 | 15.15 | 15.45 | 31 |  | 2.66 |  |  | 43.9 | 47.4 | 5.5 | 3.2 | 8.7 | 2.5 | 1.4 | 0.3 | 0.11 | 22.7273 | 0.983 |  |  |  | 2.81e-06 |  |  | 0.0002231 | 0.000121
2012-03-07 | 近畿地方整備局 | 淀川 | 宇治川 | 右岸 | 38.8 | U-R38.7-ws | 表のり | SC38.7w-2 | 2 | 3 |  |  | 2.701 |  |  | 0 | 26.4 | 43.6 | 30 | 73.6 | 0.04 | 0.024 | 0.0017 |  |  |  | 37.8 | 22.5 | 15.3 |  |  |  | 1.3898e-09 |  |  |  | CU |  |  | 4.9 | 18.7
2012-03-07 | 近畿地方整備局 | 淀川 | 宇治川 | 右岸 | 38.8 | U-R38.7-ws | 表のり | Tw38.7w-11 | 11 | 11.8 |  | 1.839 | 2.686 | 1.011 | 0.51386 | 0 | 1.9 | 56.9 | 41.2 | 98.1 | 0.011 | 0.0077 | 0.0013 |  |  |  | 50.3 | 26.9 | 23.4 |  |  |  | 7.4646e-10 |  |  |  | UU | [8 empty] | 84.4 | 0
2012-03-07 | 近畿地方整備局 | 淀川 | 宇治川 | 右岸 | 38.8 | U-R38.7-bs | 裏のり | D38.7b-1 | 1.35 | 1.65 | 3 |  | 2.745 |  |  | 20.8 | 30.3 | 19.3 | 29.6 | 48.9 | 0.33 | 0.093 |  |  |  |  | 55.6 | 23.4 | 32.2
2012-03-07 | 近畿地方整備局 | 淀川 | 宇治川 | 右岸 | 38.8 | U-R38.7-bs | 裏のり | D38.7b-2 | 2.2 | 2.45 | 5 |  | 2.653 |  |  | 4.4 | 39.4 | 33.1 | 23.1 | 56.2 | 0.1 | 0.048 | 0.0033 |  |  |  | 23.3 | 16.4 | 6.9 |  |  |  | 6.4624e-09
2012-03-07 | 近畿地方整備局 | 淀川 | 宇治川 | 右岸 | 38.8 | U-R38.7-bs | 裏のり | D38.7b-3 | 3.15 | 3.45 | 3 |  | 2.639 |  |  | 3.6 | 55.8 | 28.4 | 12.2 | 40.6 | 0.24 | 0.14 | 0.013 | 0.0026 | 92.3077 | 1.75 | [6 empty] | 1.5488e-07 | 6.76e-08
2012-03-07 | 近畿地方整備局 | 淀川 | 宇治川 | 右岸 | 38.8 | U-R38.7-bs | 裏のり | D38.7b-5 | 5.15 | 5.45 | 4 |  | 2.649 |  |  | 0.8 | 48.9 | 33.7 | 16.6 | 50.3 | 0.15 | 0.073 | 0.0079 | 0.0014 | 107.1429 | 1.72 | [6 empty] | 4.8843e-08 | 1.96e-08
2012-03-07 | 近畿地方整備局 | 淀川 | 宇治川 | 右岸 | 38.8 | U-R38.7-bs | 裏のり | D38.7b-10 | 10.15 | 10.45 | 4 |  | 2.674 |  |  | 0 | 3.4 | 56.7 | 39.9 | 96.6 | 0.01 | 0.0075 | 0.001 |  |  |  | 51.3 | 26.6 | 24.7 |  |  |  | 4.0644e-10
2012-03-07 | 近畿地方整備局 | 淀川 | 宇治川 | 右岸 | 38.8 | U-R38.7-bs | 裏のり | SC38.7b-0 | 0.2 | 1.2 |  |  | 2.76 |  |  | 55.8 | 23.4 | 8.1 | 12.7 | 20.8 | 7.7 | 3.8 | 0.061 | 0.0016 | 4812.5 | 13 | 40.2 | 21.8 | 18.4 |  |  | 3.23e-05 | 5.5668e-06 | 2.56e-08 |  |  | CU |  |  | 15.6 | 9.9
2012-03-07 | 近畿地方整備局 | 淀川 | 宇治川 | 右岸 | 38.8 | U-R38.7-bs | 裏のり | SC38.7b-3 | 3.5 | 4.5 |  |  | 2.664 |  |  | 0.7 | 53.7 | 31.3 | 14.3 | 45.6 | 0.18 | 0.106 | 0.0099 | 0.0018 | 100 | 1.36 | 29 | 20.6 | 8.4 |  |  | 1.25e-07 | 8.2392e-08 | 3.24e-08 |  |  | CU |  |  | 0 | 16.3
2012-03-07 | 近畿地方整備局 | 淀川 | 宇治川 | 右岸 | 39.4 | U-R39.4-ws | 表のり | D39.4w-0 | 0.15 | 0.45 | 8 |  | 2.6 |  |  | 54.8 | 27.3 | 9.1 | 8.8 | 17.9 | 9.6 | 3.9 | 0.11 | 0.011 | 872.7273 | 1.3 | [6 empty] | 2.1823e-05 | 1.21e-06
2012-03-07 | 近畿地方整備局 | 淀川 | 宇治川 | 右岸 | 39.4 | U-R39.4-ws | 表のり | D39.4w-1 | 1.15 | 1.51 | 3 |  | 2.662 |  |  | 34.4 | 44.1 | 12.5 | 9 | 21.5 | 1.4 | 0.8 | 0.041 | 0.0064 | 218.75 | 4.46 | 33.1 | 17.5 | 15.6 |  |  |  | 2.2173e-06 | 4.096e-07
2012-03-07 | 近畿地方整備局 | 淀川 | 宇治川 | 右岸 | 39.4 | U-R39.4-ws | 表のり | D39.4w-3 | 3.15 | 3.49 | 5 |  | 2.611 |  |  | 34.6 | 59.8 | 2.5 | 3.1 | 5.6 | 1.7 | 1.2 | 0.42 | 0.21 | 8.0952 | 1.04 | [6 empty] | 0.00048648 | 0.000441
2012-03-07 | 近畿地方整備局 | 淀川 | 宇治川 | 右岸 | 39.4 | U-R39.4-ws | 表のり | D39.4w-4 | 4.15 | 4.46 | 6 |  | 2.606 |  |  | 35.9 | 59.7 | 4.4 |  | 4.4 | 1.7 | 1.2 | 0.43 | 0.24 | 7.0833 | 0.942 | [6 empty] | 0.00051374 | 0.000576
2012-03-07 | 近畿地方整備局 | 淀川 | 宇治川 | 右岸 | 39.4 | U-R39.4-ws | 表のり | D39.4w-7 | 7.15 | 7.45 | 6 |  | 2.624 |  |  | 5 | 49.1 | 26.5 | 19.4 | 45.9 | 0.28 | 0.12 | 0.0055 |  |  |  | 32.8 | 20.4 | 12.4 |  |  |  | 2.1107e-08
2012-03-07 | 近畿地方整備局 | 淀川 | 宇治川 | 右岸 | 39.4 | U-R39.4-ws | 表のり | D39.4w-10 | 10.15 | 10.45 | 13 |  | 2.644 |  |  | 0 | 47.3 | 33.2 | 19.5 | 52.7 | 0.13 | 0.055 | 0.0054 | [9 empty] | 2.0228e-08
2012-03-07 | 近畿地方整備局 | 淀川 | 宇治川 | 右岸 | 39.4 | U-R39.4-ws | 表のり | D39.4w-11 | 11 | 11.15 | 47 |  | 2.642 |  |  | 3.3 | 25.9 | 47.2 | 23.6 | 70.8 | 0.043 | 0.027 | 0.0031 |  |  |  | 44 | 25.1 | 18.9 |  |  |  | 5.5909e-09
2012-03-07 | 近畿地方整備局 | 淀川 | 宇治川 | 右岸 | 39.4 | U-R39.4-ws | 表のり | D39.4w-12 | 12.15 | 12.45 | 39 |  | 2.638 |  |  | 21.8 | 69.6 | 3.7 | 4.9 | 8.6 | 1.1 | 0.83 | 0.28 | 0.1 | 11 | 1.92 |  |  |  | 3.01e-07 | 8.54e-06 |  | 0.00019014 | 0.0001
2012-03-07 | 近畿地方整備局 | 淀川 | 宇治川 | 右岸 | 39.4 | U-R39.4-ws | 表のり | D39.4w-17 | 17.15 | 17.45 | 11 |  | 2.636 |  |  | 0 | 23.7 | 47 | 29.3 | 76.3 | 0.037 | 0.025 |  |  |  |  | 45.8 | 24.4 | 21.4
2012-03-07 | 近畿地方整備局 | 淀川 | 宇治川 | 右岸 | 39.4 | U-R39.4-ws | 表のり | D39.4w-19 | 19.15 | 19.45 | 34 |  | 2.65 |  |  | 0 | 82.1 | 11.5 | 6.4 | 17.9 | 0.35 | 0.29 | 0.096 | 0.02 | 17.5 | 4.13 | [6 empty] | 1.5919e-05 | 4e-06
2012-03-07 | 近畿地方整備局 | 淀川 | 宇治川 | 右岸 | 39.4 | U-R39.4-ws | 表のり | D39.4w-20 | 20.15 | 20.38 | 50 |  | 2.66 |  |  | 67.2 | 27.4 | 0.6 | 4.8 | 5.4 | 10 | 7.5 | 0.47 | 0.19 | 52.6316 | 1.03 | [6 empty] | 0.00063132 | 0.000361
2012-03-07 | 近畿地方整備局 | 淀川 | 宇治川 | 右岸 | 39.4 | U-R39.4-ws | 表のり | SC39.4w-2 | 2 | 3 |  |  | 2.65 |  |  | 1.2 | 39 | 42.1 | 17.7 | 59.8 | 0.075 | 0.055 | 0.0071 | 0.0015 | 50 | 2.88 | 31.9 | 21.8 | 10.1 |  |  |  | 3.8139e-08 | 2.25e-08 |  |  | CU |  |  | 0 | 19
2012-03-07 | 近畿地方整備局 | 淀川 | 宇治川 | 右岸 | 39.4 | U-R39.4-bs | 裏のり | D39.4b-0 | 0.15 | 0.45 | 9 |  | 2.656 |  |  | 37.3 | 42.5 | 13.2 | 7 | 20.2 | 1.6 | 0.78 | 0.072 | 0.015 | 106.6667 | 1.35 | [6 empty] | 8.1741e-06 | 2.25e-06
2012-03-07 | 近畿地方整備局 | 淀川 | 宇治川 | 右岸 | 39.4 | U-R39.4-bs | 裏のり | D39.4b-2 | 2.15 | 2.45 | 7 |  | 2.643 |  |  | 14.2 | 66.5 | 12.2 | 7.1 | 19.3 | 0.83 | 0.62 | 0.09 | 0.014 | 59.2857 | 5.38 | [6 empty] | 1.3708e-05 | 1.96e-06
2012-03-07 | 近畿地方整備局 | 淀川 | 宇治川 | 右岸 | 39.4 | U-R39.4-bs | 裏のり | D39.4b-3 | 3.15 | 3.45 | 4 |  | 2.658 |  |  | 4.1 | 75.6 | 11.2 | 9.1 | 20.3 | 0.55 | 0.43 | 0.072 | 0.0065 | 84.6154 | 11.2 | [6 empty] | 8.1741e-06 | 4.225e-07
2012-03-07 | 近畿地方整備局 | 淀川 | 宇治川 | 右岸 | 39.4 | U-R39.4-bs | 裏のり | D39.4b-4 | 4.15 | 4.35 | 4 |  | 2.642 |  |  | 1.8 | 42 | 38 | 18.2 | 56.2 | 0.11 | 0.053 | 0.0067 |  |  |  | 32.3 | 22.1 | 10.2 |  |  |  | 3.3344e-08
2012-03-07 | 近畿地方整備局 | 淀川 | 宇治川 | 右岸 | 39.4 | U-R39.4-bs | 裏のり | D39.4b-6 | 6.15 | 6.46 | 3 |  | 2.639 |  |  | 0.6 | 39.5 | 35.3 | 24.6 | 59.9 | 0.076 | 0.032 | 0.0034 | 0.001 | 76 | 0.863 | 37 | 23.3 | 13.7 |  |  |  | 6.9253e-09 | 1e-08
2012-03-07 | 近畿地方整備局 | 淀川 | 宇治川 | 右岸 | 39.4 | U-R39.4-bs | 裏のり | D39.4b-9 | 9.15 | 9.45 | 8 |  | 2.649 |  |  | 13.2 | 79 | 2.4 | 5.4 | 7.8 | 0.74 | 0.61 | 0.29 | 0.12 | 6.1667 | 1.89 | [6 empty] | 0.00020624 | 0.000144
2012-03-07 | 近畿地方整備局 | 淀川 | 宇治川 | 右岸 | 39.4 | U-R39.4-bs | 裏のり | SC39.4b-1 | 1 | 2 |  |  | 2.675 |  |  | 22.7 | 51.3 | 17.1 | 8.9 | 26 | 0.68 | 0.37 | 0.032 | 0.0069 | 98.5507 | 2.58 | [5 empty] | 5.22e-06 | 1.2486e-06 | 4.761e-07 |  |  | CU |  |  | 52.1 | 21.3
2012-03-07 | 近畿地方整備局 | 淀川 | 宇治川 | 右岸 | 39.4 | U-R39.4-bs | 裏のり | SC39.4b-5 | 5 | 6 |  |  | 2.631 |  |  | 45.6 | 51.1 | 3.3 |  | 3.3 | 2.5 | 1.7 | 0.55 | 0.33 | 7.5758 | 0.776 | [5 empty] | 0.00012 | 0.0009087 | 0.001089 |  |  | CD | 2.1 | 37.8
2012-03-07 | 近畿地方整備局 | 淀川 | 宇治川 | 右岸 | 39.4 | U-R40.0-ws | 表のり | D40.0w-0 | 0.15 | 0.45 | 5 |  | 2.663 |  |  | 3.5 | 47.3 | 26.2 | 23 | 49.2 | 0.21 | 0.086 | 0.0033 |  |  |  | 34.4 | 19 | 15.4 |  |  |  | 6.4624e-09
2012-03-07 | 近畿地方整備局 | 淀川 | 宇治川 | 右岸 | 39.4 | U-R40.0-ws | 表のり | D40.0w-1 | 1.15 | 1.48 | 4 |  | 2.666 |  |  | 3.4 | 47.1 | 26 | 23.5 | 49.5 | 0.2 | 0.082 | 0.0028 |  |  |  | 38.5 | 16.6 | 21.9 |  |  |  | 4.4164e-09
2012-03-07 | 近畿地方整備局 | 淀川 | 宇治川 | 右岸 | 39.4 | U-R40.0-ws | 表のり | D40.0w-3 | 3.15 | 3.45 | 3 |  | 2.633 |  |  | 37.9 | 59.9 | 2.2 |  | 2.2 | 1.9 | 1.4 | 0.51 | 0.33 | 5.7576 | 0.827 | [6 empty] | 0.00076285 | 0.001089
2012-03-07 | 近畿地方整備局 | 淀川 | 宇治川 | 右岸 | 39.4 | U-R40.0-ws | 表のり | D40.0w-4 | 4.15 | 4.45 | 4 |  | 2.627 |  |  | 40.6 | 56.3 | 3.1 |  | 3.1 | 2 | 1.4 | 0.48 | 0.3 | 6.6667 | 0.84 | [6 empty] | 0.00066288 | 0.0009
2012-03-07 | 近畿地方整備局 | 淀川 | 宇治川 | 右岸 | 39.4 | U-R40.0-ws | 表のり | D40.0w-5 | 5.15 | 5.45 | 6 |  | 2.638 |  |  | 19.2 | 56.5 | 10.6 | 13.7 | 24.3 | 0.9 | 0.64 | 0.022 | [9 empty] | 5.2407e-07
2012-03-07 | 近畿地方整備局 | 淀川 | 宇治川 | 右岸 | 39.4 | U-R40.0-ws | 表のり | D40.0w-6 | 6.15 | 6.45 | 5 |  | 2.627 |  |  | 25.6 | 65.7 | 2.5 | 6.2 | 8.7 | 1.3 | 1 | 0.38 | 0.11 | 11.8182 | 2.27 | [6 empty] | 0.0003858 | 0.000121
2012-03-07 | 近畿地方整備局 | 淀川 | 宇治川 | 右岸 | 39.4 | U-R40.0-ws | 表のり | D40.0w-7 | 7.15 | 7.45 | 10 |  | 2.612 |  |  | 32 | 52.6 | 8.2 | 7.2 | 15.4 | 1.6 | 1.2 | 0.18 | 0.016 | 100 | 10.6 | [6 empty] | 6.8307e-05 | 2.56e-06
2012-03-07 | 近畿地方整備局 | 淀川 | 宇治川 | 右岸 | 39.4 | U-R40.0-ws | 表のり | D40.0w-11 | 11.15 | 11.46 | 2 |  | 2.621 |  |  | 0 | 3.7 | 47.5 | 48.8 | 96.3 | 0.0081 | 0.0053 |  |  |  |  | 94.8 | 34.1 | 60.7
2012-03-07 | 近畿地方整備局 | 淀川 | 宇治川 | 右岸 | 39.4 | U-R40.0-ws | 表のり | D40.0w-13 | 13.15 | 13.45 | 20 |  | 2.63 |  |  | 24.9 | 65.9 | 3.4 | 5.8 | 9.2 | 1.2 | 0.8 | 0.21 | 0.095 | 12.6316 | 1.01 | [6 empty] | 9.763e-05 | 9.025e-05
2012-03-07 | 近畿地方整備局 | 淀川 | 宇治川 | 右岸 | 39.4 | U-R40.0-ws | 表のり | D40.0w-14 | 14.15 | 14.45 | 25 |  | 2.612 |  |  | 9.1 | 81.4 | 4 | 5.5 | 9.5 | 0.62 | 0.49 | 0.2 | 0.09 | 6.8889 | 1.61 |  |  |  | 9.58e-07 | 5.1e-06 |  | 8.7194e-05 | 8.1e-05
2012-03-07 | 近畿地方整備局 | 淀川 | 宇治川 | 右岸 | 39.4 | U-R40.0-ws | 表のり | D40.0w-17 | 17.15 | 17.45 | 29 |  | 2.618 |  |  | 46.4 | 47.9 | 1.7 | 4 | 5.7 | 2.5 | 1.7 | 0.46 | 0.18 | 13.8889 | 1.28 | [6 empty] | 0.00060063 | 0.000324
2012-03-07 | 近畿地方整備局 | 淀川 | 宇治川 | 右岸 | 39.4 | U-R40.0-ws | 表のり | SC40.0w-2 | 2 | 3 |  |  | 2.613 |  |  | 36.2 | 61.9 | 1.9 |  | 1.9 | 1.8 | 1.4 | 0.61 | 0.41 | 4.3902 | 0.911 | [5 empty] | 0.000117 | 0.0011551 | 0.001681 |  |  | CD | 3.3 | 37
2012-03-07 | 近畿地方整備局 | 淀川 | 宇治川 | 右岸 | 39.4 | U-R40.0-ws | 表のり | SC40.0w-9 | 9.5 | 10.65 |  |  | 2.629 |  |  | 34.9 | 58.9 | 2.2 | 4 | 6.2 | 1.7 | 1.3 | 0.53 | 0.23 | 7.3913 | 1.48 | [5 empty] | 0.00013 | 0.00083396 | 0.000529 |  |  | CD | 20.3 | 38.4
2012-03-07 | 近畿地方整備局 | 淀川 | 宇治川 | 右岸 | 43.2 | U-R41.2-ws | 表のり | D41.2w-0 | 0.15 | 0.45 | 5 |  | 2.654 |  |  | 46.1 | 30.1 | 10.5 | 13.3 | 23.8 | 3.2 | 1.5 | 0.03 | 0.0015 | 2133.3333 | 10.1 | [6 empty] | 1.0752e-06 | 2.25e-08
2012-03-07 | 近畿地方整備局 | 淀川 | 宇治川 | 右岸 | 43.2 | U-R41.2-ws | 表のり | D41.2w-1 | 1.15 | 1.45 | 4 |  | 2.649 |  |  | 5.8 | 41.2 | 35.6 | 17.4 | 53 | 0.12 | 0.063 | 0.0069 |  |  |  | 31 | 18.1 | 12.9 |  |  |  | 3.5695e-08
2012-03-07 | 近畿地方整備局 | 淀川 | 宇治川 | 右岸 | 43.2 | U-R41.2-ws | 表のり | D41.2w-3 | 3.15 | 3.45 | 2 |  | 2.637 |  |  | 4.8 | 54.6 | 30.7 | 9.9 | 40.6 | 0.17 | 0.11 | 0.026 | 0.0053 | 32.0755 | 2.45 | [6 empty] | 7.7178e-07 | 2.809e-07
2012-03-07 | 近畿地方整備局 | 淀川 | 宇治川 | 右岸 | 43.2 | U-R41.2-ws | 表のり | D41.2w-4 | 4.15 | 4.55 | 2 |  | 2.634 |  |  | 2.1 | 50.8 | 35.9 | 11.2 | 47.1 | 0.14 | 0.092 | 0.012 | 0.0043 | 32.5581 | 0.957 | [6 empty] | 1.2867e-07 | 1.849e-07
2012-03-07 | 近畿地方整備局 | 淀川 | 宇治川 | 右岸 | 43.2 | U-R41.2-ws | 表のり | D41.2w-5 | 5.15 | 5.45 | 6 |  | 2.641 |  |  | 30.3 | 55 | 3.8 | 10.9 | 14.7 | 1.4 | 1 | 0.27 | 0.003 | 466.6667 | 59.5 | [6 empty] | 0.00017477 | 9e-08
2012-03-07 | 近畿地方整備局 | 淀川 | 宇治川 | 右岸 | 43.2 | U-R41.2-ws | 表のり | D41.2w-7 | 7.15 | 7.45 | 2 |  | 2.629 |  |  | 0 | 21.2 | 52.5 | 26.3 | 78.8 | 0.042 | 0.028 | 0.0019 |  |  |  | 44.6 | 21.3 | 23.3 |  |  |  | 1.7983e-09
2012-03-07 | 近畿地方整備局 | 淀川 | 宇治川 | 右岸 | 43.2 | U-R41.2-ws | 表のり | D41.2w-8 | 8.15 | 8.45 | 7 |  | 2.64 |  |  | 0 | 55.6 | 34.7 | 9.7 | 44.4 | 0.1 | 0.084 | 0.029 | 0.0057 | 17.5439 | 4.21 | [6 empty] | 9.9398e-07 | 3.249e-07
2012-03-07 | 近畿地方整備局 | 淀川 | 宇治川 | 右岸 | 43.2 | U-R41.2-ws | 表のり | D41.2w-15 | 15.15 | 15.45 | 4 |  | 2.619 |  |  | 0 | 54.6 | 31.3 | 14.1 | 45.4 | 0.13 | 0.096 | 0.015 | 0.0015 | 86.6667 | 4.93 | [6 empty] | 2.1578e-07 | 2.25e-08
2012-03-07 | 近畿地方整備局 | 淀川 | 宇治川 | 右岸 | 43.2 | U-R41.2-ws | 表のり | SC41.2w-2 | 2 | 3 |  |  | 2.635 |  |  | 9 | 58.7 | 23.8 | 8.5 | 32.3 | 0.26 | 0.17 | 0.025 | 0.0073 | 35.6164 | 1.96 | [6 empty] | 7.0474e-07 | 5.329e-07 |  |  | CU |  |  | 0 | 14
2012-03-07 | 近畿地方整備局 | 淀川 | 宇治川 | 右岸 | 43.2 | U-R41.2-ws | 表のり | SC41.2w-6 | 6 | 6.8 |  |  | 2.618 |  |  | 39 | 43.7 | 8.6 | 8.7 | 17.3 | 1.9 | 1.2 | 0.14 | 0.009 | 211.1111 | 10.8 | [5 empty] | 1.16e-05 | 3.8157e-05 | 8.1e-07 |  |  | CD | 0.7 | 38.1
2012-03-07 | 近畿地方整備局 | 淀川 | 宇治川 | 右岸 | 43.2 | U-R41.2-ws | 表のり | Tw41.2w-10 | 10 | 10.8 |  | 1.909 | 2.669 | 0.861 | 0.34298 | 0 | 0.7 | 42.1 | 57.2 | 99.3 | 0.0055 | 0.0038 |  |  |  |  | 48.9 | 25.7 | 23.2 |  |  | 0.00011 |  |  |  |  | UU | [8 empty] | 68.6 | 0
2012-03-07 | 近畿地方整備局 | 淀川 | 宇治川 | 右岸 | 43.2 | U-R44.6-bs | 裏のり | D44.6b-0 | 0.15 | 0.45 | 18 |  | 2.612 |  |  | 65.8 | 24.6 | 4.3 | 5.3 | 9.6 | 9.2 | 6.5 | 0.53 | 0.089 | 103.3708 | 2.39 | [6 empty] | 0.00083396 | 7.921e-05
2012-03-07 | 近畿地方整備局 | 淀川 | 宇治川 | 右岸 | 43.2 | U-R44.6-bs | 裏のり | D44.6b-1 | 1.15 | 1.45 | 5 |  | 2.62 |  |  | 45.1 | 50.2 | 2.1 | 2.6 | 4.7 | 2.3 | 1.7 | 0.6 | 0.31 | 7.4194 | 1.11 | [6 empty] | 0.0011117 | 0.000961
2012-03-07 | 近畿地方整備局 | 淀川 | 宇治川 | 右岸 | 43.2 | U-R44.6-bs | 裏のり | D44.6b-2 | 2.15 | 2.45 | 3 |  | 2.624 |  |  | 38.2 | 59 | 2.8 |  | 2.8 | 1.9 | 1.5 | 0.59 | 0.35 | 5.4286 | 1.04 | [6 empty] | 0.0010692 | 0.001225
2012-03-07 | 近畿地方整備局 | 淀川 | 宇治川 | 右岸 | 43.2 | U-R44.6-bs | 裏のり | D44.6b-4 | 4.15 | 4.45 | 4 |  | 2.62 |  |  | 45.3 | 48.1 | 3 | 3.6 | 6.6 | 2.4 | 1.6 | 0.35 | 0.16 | 15 | 0.938 | [6 empty] | 0.00031886 | 0.000256
2012-03-07 | 近畿地方整備局 | 淀川 | 宇治川 | 右岸 | 43.2 | U-R44.6-bs | 裏のり | D44.6b-5 | 5.15 | 5.45 | 1 |  | 2.654 |  |  | 0 | 36.1 | 39 | 24.9 | 63.9 | 0.045 | 0.024 | 0.0029 | [9 empty] | 4.7904e-09
2012-03-07 | 近畿地方整備局 | 淀川 | 宇治川 | 右岸 | 43.2 | U-R44.6-bs | 裏のり | D44.6b-8 | 8.15 | 8.45 | 16 |  | 2.643 |  |  | 45.5 | 44 | 6.6 | 3.9 | 10.5 | 2.7 | 1.6 | 0.29 | 0.058 | 46.5517 | 2 |  |  |  | 6.36e-06 | 3.93e-06 |  | 0.00020624 | 3.364e-05
2012-03-07 | 近畿地方整備局 | 淀川 | 宇治川 | 右岸 | 43.2 | U-R44.6-bs | 裏のり | D44.6b-9 | 9.15 | 9.45 | 3 |  | 2.648 |  |  | 4 | 16.1 | 57.2 | 22.7 | 79.9 | 0.039 | 0.026 | 0.0038 |  |  |  | 26.3 | 17.7 | 8.6 |  |  |  | 8.961e-09
2012-03-07 | 近畿地方整備局 | 淀川 | 宇治川 | 右岸 | 43.2 | U-R44.6-bs | 裏のり | D44.6b-14 | 14.15 | 14.45 | 37 |  | 2.691 |  |  | 51.4 | 37 | 8 | 3.6 | 11.6 | 4.8 | 2.3 | 0.28 | 0.05 | 96 | 1.4 | [6 empty] | 0.00019014 | 2.5e-05
2012-03-07 | 近畿地方整備局 | 淀川 | 宇治川 | 右岸 | 43.2 | U-R44.6-bs | 裏のり | SC44.6b-2 | 2.5 | 3.4 |  |  | 2.632 |  |  | 39 | 54.6 | 3.6 | 2.8 | 6.4 | 1.9 | 1.4 | 0.49 | 0.21 | 9.0476 | 1.45 | [5 empty] | 0.000143 | 0.00069532 | 0.000441 |  |  | CD | 0.4 | 35.7
2012-03-07 | 近畿地方整備局 | 淀川 | 宇治川 | 右岸 | 45.2 | U-R45.3-ws | 表のり | D45.3w-0 | 0.15 | 0.53 | 2 |  | 2.657 |  |  | 13.3 | 51 | 20.5 | 15.2 | 35.7 | 0.37 | 0.22 | 0.011 |  |  |  | 30.7 | 17.9 | 12.8 |  |  |  | 1.0517e-07
2012-03-07 | 近畿地方整備局 | 淀川 | 宇治川 | 右岸 | 45.2 | U-R45.3-ws | 表のり | D45.3w-1 | 1.15 | 1.45 | 11 |  | 2.698 |  |  | 23.4 | 45 | 18.2 | 13.4 | 31.6 | 0.52 | 0.3 | 0.015 | 0.0021 | 247.619 | 2.98 | 26.7 | 17.9 | 8.8 |  |  |  | 2.1578e-07 | 4.41e-08
2012-03-07 | 近畿地方整備局 | 淀川 | 宇治川 | 右岸 | 45.2 | U-R45.3-ws | 表のり | D45.3w-3 | 3.15 | 3.45 | 20 |  | 2.639 |  |  | 23.2 | 53.2 | 13.5 | 10.1 | 23.6 | 0.74 | 0.49 | 0.034 | 0.0048 | 154.1667 | 7.21 | [6 empty] | 1.4369e-06 | 2.304e-07
2012-03-07 | 近畿地方整備局 | 淀川 | 宇治川 | 右岸 | 45.2 | U-R45.3-ws | 表のり | D45.3w-5 | 5.15 | 5.45 | 9 |  | 2.639 |  |  | 0 | 44.6 | 37.5 | 17.9 | 55.4 | 0.097 | 0.06 | 0.0076 | [9 empty] | 4.4652e-08
2012-03-07 | 近畿地方整備局 | 淀川 | 宇治川 | 右岸 | 45.2 | U-R45.3-ws | 表のり | D45.3w-8 | 8.15 | 8.45 | 8 |  | 2.633 |  |  | 0 | 27 | 55.7 | 17.3 | 73 | 0.045 | 0.032 | 0.0066 | 0.0016 | 28.125 | 2.72 | [6 empty] | 3.2202e-08 | 2.56e-08
2012-03-07 | 近畿地方整備局 | 淀川 | 宇治川 | 右岸 | 45.2 | U-R45.3-ws | 表のり | D45.3w-9 | 9.15 | 9.45 | 25 |  | 2.637 |  |  | 23.6 | 62.9 | 9.5 | 4 | 13.5 | 0.68 | 0.47 | 0.16 | 0.021 | 32.381 | 4.38 | [6 empty] | 5.1993e-05 | 4.41e-06
2012-03-07 | 近畿地方整備局 | 淀川 | 宇治川 | 右岸 | 45.2 | U-R45.3-ws | 表のり | D45.3w-12 | 12.15 | 12.45 | 50 |  | 2.652 |  |  | 43.1 | 39.1 | 10 | 7.8 | 17.8 | 2.5 | 1.2 | 0.11 | 0.01 | 250 | 4.1 |  |  |  | 1.43e-06 | 5.64e-05 |  | 2.1823e-05 | 1e-06
2012-03-07 | 近畿地方整備局 | 淀川 | 宇治川 | 右岸 | 45.2 | U-R45.3-ws | 表のり | SC45.3w-2 | 2 | 3 |  |  | 2.628 |  |  | 39.6 | 37.5 | 11.4 | 11.5 | 22.9 | 1.9 | 0.84 | 0.039 | 0.0031 | 612.9032 | 8.98 | [5 empty] | 3.77e-05 | 1.9747e-06 | 9.61e-08 |  |  | CU |  |  | 10.7 | 10.3
2012-03-07 | 近畿地方整備局 | 淀川 | 宇治川 | 右岸 | 45.2 | U-R45.3-ws | 表のり | SC45.3w-4 | 4.6 | 5 |  |  | 2.643 |  |  | 6.3 | 51.2 | 27.7 | 14.8 | 42.5 | 0.26 | 0.13 | 0.0089 | 0.0021 | 123.8095 | 0.969 | 25.4 | 18.4 | 7 |  |  |  | 6.4378e-08 | 4.41e-08
2012-03-07 | 近畿地方整備局 | 淀川 | 宇治川 | 右岸 | 45.2 | U-R45.3-ws | 表のり | SC45.3w-7 | 7 | 8 |  |  | 2.64 |  |  | 23.5 | 73.9 | 2.6 |  | 2.6 | 1.5 | 1.4 | 0.85 | 0.51 | 2.9412 | 1.31 | [5 empty] | 0.000125 | 0.0024915 | 0.002601 |  |  | CD | 20 | 36.2
2012-03-07 | 近畿地方整備局 | 淀川 | 宇治川 | 右岸 | 43.2 | U-R46.2-ws | 表のり | D46.2w-0 | 0 | 0.45 | 4 |  | 2.617 |  |  | 49 | 33.1 | 7.7 | 10.2 | 17.9 | 5.4 | 1.8 | 0.11 | 0.0044 | 1227.2727 | 5.45 | [6 empty] | 2.1823e-05 | 1.936e-07
2012-03-07 | 近畿地方整備局 | 淀川 | 宇治川 | 右岸 | 43.2 | U-R46.2-ws | 表のり | D46.2w-1 | 1.15 | 1.45 | 12 |  | 2.636 |  |  | 43 | 42 | 6 | 9 | 15 | 2.6 | 1.2 | 0.19 | 0.0084 | 309.5238 | 6.27 | [6 empty] | 7.7423e-05 | 7.056e-07
2012-03-07 | 近畿地方整備局 | 淀川 | 宇治川 | 右岸 | 43.2 | U-R46.2-ws | 表のり | D46.2w-3 | 3.15 | 3.45 | 6 |  | 2.645 |  |  | 0 | 23.2 | 56 | 20.8 | 76.8 | 0.049 | 0.034 | 0.0044 |  |  |  | 36.5 | 23.1 | 13.4 |  |  |  | 1.2586e-08
2012-03-07 | 近畿地方整備局 | 淀川 | 宇治川 | 右岸 | 43.2 | U-R46.2-ws | 表のり | D46.2w-4 | 4.15 | 4.45 | 7 |  | 2.645 |  |  | 0 | 22.4 | 54.5 | 23.1 | 77.6 | 0.038 | 0.024 | 0.0039 | 0.0014 | 27.1429 | 1.33 | 37.8 | 23.5 | 14.3 |  |  |  | 9.5169e-09 | 1.96e-08
2012-03-07 | 近畿地方整備局 | 淀川 | 宇治川 | 右岸 | 43.2 | U-R46.2-ws | 表のり | D46.2w-5 | 5.15 | 5.45 | 6 |  | 2.653 |  |  | 0 | 6.3 | 62.3 | 31.4 | 93.7 | 0.02 | 0.014 | 0.0022 |  |  |  | 40.5 | 26 | 14.5 |  |  |  | 2.5258e-09
2012-03-07 | 近畿地方整備局 | 淀川 | 宇治川 | 右岸 | 43.2 | U-R46.2-ws | 表のり | D46.2w-8 | 8.15 | 8.45 | 12 |  | 2.645 |  |  | 1.1 | 84.5 | 10.5 | 3.9 | 14.4 | 0.35 | 0.29 | 0.12 | 0.035 | 10 | 2.64 | [6 empty] | 2.6697e-05 | 1.225e-05
2012-03-07 | 近畿地方整備局 | 淀川 | 宇治川 | 右岸 | 43.2 | U-R46.2-ws | 表のり | D46.2w-11 | 11.15 | 11.45 | 6 |  | 2.554 |  |  | 0 | 0.7 | 37.9 | 61.4 | 99.3 | 0.0048 | 0.0033 |  |  |  |  | 73.7 | 33.2 | 40.5
2012-03-07 | 近畿地方整備局 | 淀川 | 宇治川 | 右岸 | 43.2 | U-R46.2-ws | 表のり | SC46.2w-2 | 2 | 3 |  |  | 2.64 |  |  | 0 | 26.3 | 54.3 | 19.4 | 73.7 | 0.052 | 0.039 | 0.0053 | [9 empty] | 1.9371e-08 |  |  |  | CU |  |  | 43.9 | 20.8
2012-03-07 | 近畿地方整備局 | 淀川 | 宇治川 | 右岸 | 43.2 | U-R46.2-ws | 表のり | Tw46.2w-7 | 7 | 7.65 |  | 1.78 | 2.634 | 1.097 | 0.62954 | 0 | 5 | 71.9 | 23.1 | 95 | 0.017 | 0.013 | 0.0042 | 0.0019 | 8.9474 | 1.47 | 47.8 | 26.2 | 21.6 |  |  |  | 1.13e-08 | 3.61e-08 |  | 4.3196e-09 | UU | [8 empty] | 58 | 0
2012-03-07 | 近畿地方整備局 | 淀川 | 宇治川 | 右岸 | 43.2 | U-R46.8-ws | 表のり | D46.8w-0 | 0.15 | 0.53 | 4 |  | 2.615 |  |  | 13.4 | 54.3 | 20.3 | 12 | 32.3 | 0.46 | 0.31 | 0.017 | 0.0038 | 121.0526 | 1.86 | [6 empty] | 2.8837e-07 | 1.444e-07
2012-03-07 | 近畿地方整備局 | 淀川 | 宇治川 | 右岸 | 43.2 | U-R46.8-ws | 表のり | D46.8w-1 | 1.15 | 1.47 | 6 |  | 2.624 |  |  | 7.3 | 53.1 | 20.8 | 18.8 | 39.6 | 0.33 | 0.2 | 0.0067 | [9 empty] | 3.3344e-08
2012-03-07 | 近畿地方整備局 | 淀川 | 宇治川 | 右岸 | 43.2 | U-R46.8-ws | 表のり | D46.8w-3 | 3.15 | 3.46 | 4 |  | 2.628 |  |  | 36.1 | 50.2 | 11 | 2.7 | 13.7 | 1.7 | 1.2 | 0.18 | 0.036 | 47.2222 | 3.16 | [6 empty] | 6.8307e-05 | 1.296e-05
2012-03-07 | 近畿地方整備局 | 淀川 | 宇治川 | 右岸 | 43.2 | U-R46.8-ws | 表のり | D46.8w-4 | 4.15 | 4.45 | 9 |  | 2.634 |  |  | 36.2 | 46.4 | 11.5 | 5.9 | 17.4 | 1.6 | 0.86 | 0.11 | 0.02 | 80 | 1.8 | [6 empty] | 2.1823e-05 | 4e-06
2012-03-07 | 近畿地方整備局 | 淀川 | 宇治川 | 右岸 | 43.2 | U-R46.8-ws | 表のり | D46.8w-5 | 5.15 | 5.45 | 10 |  | 2.627 |  |  | 25.2 | 66.8 | 5.8 | 2.2 | 8 | 1.1 | 0.76 | 0.23 | 0.11 | 10 | 1.13 | [6 empty] | 0.00012054 | 0.000121
2012-03-07 | 近畿地方整備局 | 淀川 | 宇治川 | 右岸 | 43.2 | U-R46.8-ws | 表のり | D46.8w-8 | 8.15 | 8.45 | 50 |  | 2.633 |  |  | 40.8 | 54 | 2.4 | 2.8 | 5.2 | 2.1 | 1.2 | 0.32 | 0.17 | 12.3529 | 0.593 |  |  |  | 2.79e-05 |  |  | 0.00025908 | 0.000289
2012-03-07 | 近畿地方整備局 | 淀川 | 宇治川 | 右岸 | 43.2 | U-R46.8-ws | 表のり | D46.8w-11 | 11.15 | 11.45 | 5 |  | 2.444 |  |  | 0 | 1 | 37.1 | 61.9 | 99 | 0.0046 | 0.0028 |  |  |  |  | 85.2 | 36.4 | 48.8
2012-03-07 | 近畿地方整備局 | 淀川 | 宇治川 | 右岸 | 49.2 | U-R49.4-lc | 天端 | D49.4l-0 | 0.15 | 0.45 | 8 |  | 2.656 |  |  | 47.1 | 32.9 | 10.3 | 9.7 | 20 | 3.7 | 1.6 | 0.075 | 0.0055 | 672.7273 | 3.32 | [6 empty] | 8.985e-06 | 3.025e-07
2012-03-07 | 近畿地方整備局 | 淀川 | 宇治川 | 右岸 | 49.2 | U-R49.4-lc | 天端 | D49.4l-2 | 2.15 | 2.45 | 8 |  | 2.629 |  |  | 0 | 40.5 | 43.8 | 15.7 | 59.5 | 0.077 | 0.044 | 0.0075 | 0.0025 | 30.8 | 1.17 | [6 empty] | 4.3303e-08 | 6.25e-08
2012-03-07 | 近畿地方整備局 | 淀川 | 宇治川 | 右岸 | 49.2 | U-R49.4-lc | 天端 | D49.4l-3 | 3.15 | 3.45 | 10 |  | 2.628 |  |  | 3.9 | 39.7 | 40.5 | 15.9 | 56.4 | 0.095 | 0.053 | 0.0071 | 0.0023 | 41.3043 | 1.17 | [6 empty] | 3.8139e-08 | 5.29e-08
2012-03-07 | 近畿地方整備局 | 淀川 | 宇治川 | 右岸 | 49.2 | U-R49.4-lc | 天端 | D49.4l-4 | 4.15 | 4.45 | 12 |  | 2.654 |  |  | 33.4 | 40.4 | 17.3 | 8.9 | 26.2 | 1.2 | 0.56 | 0.03 | 0.0063 | 190.4762 | 1.9 | [6 empty] | 1.0752e-06 | 3.969e-07
2012-03-07 | 近畿地方整備局 | 淀川 | 宇治川 | 右岸 | 49.2 | U-R49.4-lc | 天端 | D49.4l-6 | 6.15 | 6.45 | 39 |  | 2.645 |  |  | 68.4 | 25.6 | 3.7 | 2.3 | 6 | 13 | 9.9 | 0.63 | 0.22 | 59.0909 | 1.01 | [6 empty] | 0.0012447 | 0.000484
2012-03-07 | 近畿地方整備局 | 淀川 | 宇治川 | 右岸 | 49.2 | U-R49.4-lc | 天端 | D49.4l-7 | 7.15 | 7.4 | 12 |  | 2.624 |  |  | 10 | 48.8 | 30.6 | 10.6 | 41.2 | 0.19 | 0.12 | 0.021 | 0.0046 | 41.3043 | 1.74 | [6 empty] | 4.7052e-07 | 2.116e-07
2012-03-07 | 近畿地方整備局 | 淀川 | 宇治川 | 右岸 | 49.2 | U-R49.4-lc | 天端 | D49.4l-9 | 9.15 | 9.45 | 50 |  | 2.668 |  |  | 62.3 | 28.7 | 6 | 3 | 9 | 6.1 | 4 | 0.41 | 0.097 | 62.8866 | 2.04 |  |  |  | 4.98e-06 | 5.06e-05 |  | 0.00046007 | 9.409e-05
2012-03-07 | 近畿地方整備局 | 淀川 | 宇治川 | 右岸 | 49.2 | U-R49.4-lc | 天端 | SC49.4l-1 | 1 | 2 |  |  | 2.658 |  |  | 17.9 | 41.7 | 28.5 | 11.9 | 40.4 | 0.22 | 0.14 | 0.016 | 0.0026 | 84.6154 | 1.68 | [5 empty] | 4.88e-06 | 2.5058e-07 | 6.76e-08 |  |  | CU |  |  | 21.8 | 12.9
2012-03-07 | 近畿地方整備局 | 淀川 | 宇治川 | 右岸 | 49.2 | U-R49.4-lc | 天端 | SC49.4l-5 | 5 | 6 |  |  | 2.638 |  |  | 72.9 | 24.9 | 2.2 |  | 2.2 | 11 | 8.6 | 0.99 | 0.33 | 33.3333 | 1.59 | [5 empty] | 7.65e-05 | 0.0035472 | 0.001089 |  |  | CD | 14.8 | 41.3
2012-03-07 | 近畿地方整備局 | 淀川 | 宇治川 | 右岸 | 50.2 | U-R50.2-lc | 天端 | D50.2l-0 | 0.15 | 0.45 | 5 |  | 2.615 |  |  | 27.7 | 36.9 | 18.6 | 16.8 | 35.4 | 0.75 | 0.39 | 0.0077 | 0.001 | 750 | 1.93 | [6 empty] | 4.6026e-08 | 1e-08
2012-03-07 | 近畿地方整備局 | 淀川 | 宇治川 | 右岸 | 50.2 | U-R50.2-lc | 天端 | D50.2l-2 | 2.15 | 2.45 | 7 |  | 2.631 |  |  | 40.6 | 41.2 | 7.1 | 11.1 | 18.2 | 2.1 | 0.96 | 0.12 | 0.0035 | 600 | 16.7 | [6 empty] | 2.6697e-05 | 1.225e-07
2012-03-07 | 近畿地方整備局 | 淀川 | 宇治川 | 右岸 | 50.2 | U-R50.2-lc | 天端 | D50.2l-3 | 3.15 | 3.2 | 20 |  | 2.628 |  |  | 0 | 60 | 33.2 | 6.8 | 40 | 0.12 | 0.1 | 0.024 | 0.0086 | 13.9535 | 1.96 | [6 empty] | 6.4113e-07 | 7.396e-07
2012-03-07 | 近畿地方整備局 | 淀川 | 宇治川 | 右岸 | 50.2 | U-R50.2-lc | 天端 | D50.2l-6 | 6.15 | 6.33 | 50 |  | 2.653 |  |  | 64.8 | 28.3 | 3.4 | 3.5 | 6.9 | 8.1 | 5.3 | 0.56 | 0.16 | 50.625 | 1.3 | [6 empty] | 0.00094744 | 0.000256
2012-03-07 | 近畿地方整備局 | 淀川 | 宇治川 | 右岸 | 50.2 | U-R50.2-lc | 天端 | 50.2l-7 | 7.5 | 7.9 | [19 empty] | 3.81e-06 | 6.31e-05
2012-03-07 | 近畿地方整備局 | 淀川 | 宇治川 | 右岸 | 50.2 | U-R50.2-lc | 天端 | D50.2l-9 | 9.35 | 9.45 | 37 |  | 2.665 |  |  | 9 | 21.3 | 42.4 | 27.3 | 69.7 | 0.043 | 0.026 | 0.0014 | [9 empty] | 8.863e-10
2012-03-07 | 近畿地方整備局 | 淀川 | 宇治川 | 右岸 | 50.2 | U-R50.2-lc | 天端 | D50.2l-12 | 12.15 | 12.45 | 39 |  | 2.67 |  |  | 0 | 15.7 | 47.3 | 37 | 84.3 | 0.023 | 0.012
2012-03-07 | 近畿地方整備局 | 淀川 | 宇治川 | 右岸 | 50.2 | U-R50.2-lc | 天端 | D50.2l-13 | 13.15 | 13.42 | 50 |  | 2.66 |  |  | 0 | 56.6 | 30.5 | 12.9 | 43.4 | 0.14 | 0.098 | 0.016 | 0.0021 | 66.6667 | 4.66 | [6 empty] | 2.5058e-07 | 4.41e-08
2012-03-07 | 近畿地方整備局 | 淀川 | 宇治川 | 右岸 | 50.2 | U-R50.2-lc | 天端 | SC50.2l-1 | 1 | 2 |  |  | 2.647 |  |  | 38.4 | 44 | 8.1 | 9.5 | 17.6 | 1.8 | 0.91 | 0.13 | 0.0056 | 321.4286 | 11.5 | [5 empty] | 3.57e-06 | 3.2137e-05 | 3.136e-07 |  |  | CD | 13.6 | 35.1
2012-03-07 | 近畿地方整備局 | 淀川 | 宇治川 | 右岸 | 50.2 | U-R50.2-lc | 天端 | SC50.2l-5 | 5 | 6 |  |  | 2.653 |  |  | 73.3 | 25.3 | 1.4 |  | 1.4 | 29 | 25 | 1.1 | 0.5 | 58 | 0.621 | [5 empty] | 5.02e-05 | 0.004528 | 0.0025 |  |  | CD | 18.8 | 44.8
2012-03-07 | 近畿地方整備局 | 淀川 | 宇治川 | 右岸 | 50.2 | U-R50.6-lc | 天端 | D50.6l-0 | 0.15 | 0.45 | 7 |  | 2.629 |  |  | 46.7 | 26.9 | 12.7 | 13.7 | 26.4 | 4.4 | 1.3 | 0.023 | [9 empty] | 5.8093e-07
2012-03-07 | 近畿地方整備局 | 淀川 | 宇治川 | 右岸 | 50.2 | U-R50.6-lc | 天端 | D50.6l-1 | 1.15 | 1.45 | 5 |  | 2.637 |  |  | 49 | 26.2 | 14.2 | 10.6 | 24.8 | 5.9 | 1.7 | 0.037 | 0.0041 | 1439.0244 | 0.81 | [6 empty] | 1.7479e-06 | 1.681e-07
2012-03-07 | 近畿地方整備局 | 淀川 | 宇治川 | 右岸 | 50.2 | U-R50.6-lc | 天端 | D50.6l-3 | 3.15 | 3.45 | 15 |  | 2.643 |  |  | 48.5 | 24.8 | 15.8 | 10.9 | 26.7 | 4 | 1.6 | 0.024 | 0.004 | 1000 | 0.9 | [6 empty] | 6.4113e-07 | 1.6e-07
2012-03-07 | 近畿地方整備局 | 淀川 | 宇治川 | 右岸 | 50.2 | U-R50.6-lc | 天端 | D50.6l-7 | 7.15 | 7.45 | 47 |  | 2.666 |  |  | 70.9 | 24.3 | 1.8 | 3 | 4.8 | 12 | 9.9 | 0.95 | 0.28 | 42.8571 | 1.44 |  |  |  | 2.43e-05 | 0.000109 |  | 0.0032239 | 0.000784
2012-03-07 | 近畿地方整備局 | 淀川 | 宇治川 | 右岸 | 50.2 | U-R50.6-lc | 天端 | D50.6l-10 | 10.15 | 10.45 | 20 |  | 2.622 |  |  | 0 | 34.9 | 50.6 | 14.5 | 65.1 | 0.06 | 0.042 | 0.0097 | 0.0019 | 31.5789 | 3.51 | 32 | 21.4 | 10.6 |  |  |  | 7.8587e-08 | 3.61e-08
2012-03-07 | 近畿地方整備局 | 淀川 | 宇治川 | 右岸 | 50.2 | U-R50.6-lc | 天端 | D50.6l-13 | 13.15 | 13.45 | 50 |  | 2.625 |  |  | 24.2 | 61.5 | 6.5 | 7.8 | 14.3 | 0.77 | 0.56 | 0.16 | 0.026 | 29.6154 | 4.2 | [6 empty] | 5.1993e-05 | 6.76e-06
2012-03-07 | 近畿地方整備局 | 淀川 | 宇治川 | 右岸 | 50.2 | U-R50.6-lc | 天端 | SC50.6l-2 | 2 | 3 |  |  | 2.687 |  |  | 15.3 | 38 | 23.1 | 23.6 | 46.7 | 0.29 | 0.12 | 0.0024 | [8 empty] | 7.37e-08 | 3.0899e-09 |  |  |  | CU |  |  | 16.4 | 13.4
2012-03-07 | 近畿地方整備局 | 淀川 | 宇治川 | 右岸 | 50.2 | U-R50.6-lc | 天端 | SC50.6l-6 | 6 | 7 |  |  | 2.665 |  |  | 70.4 | 25.1 | 2.2 | 2.3 | 4.5 | 14 | 9 | 0.91 | 0.31 | 45.1613 | 1.02 | [5 empty] | 4.4e-05 | 0.0029181 | 0.000961 |  |  | CD | 18.3 | 40.5
2012-03-07 | 近畿地方整備局 | 淀川 | 東高瀬川 | 左岸 | 0.4 | H-L0.6-lc | 天端 | HL-D0.6l-0 | 0.15 | 0.45 | 6 |  | 2.646 |  |  | 58.1 | 19.8 | 13 | 9.1 | 22.1 | 8.6 | 5 | 0.042 | 0.0062 | 1387.0968 | 2.17 | [6 empty] | 2.3446e-06 | 3.844e-07
2012-03-07 | 近畿地方整備局 | 淀川 | 東高瀬川 | 左岸 | 0.4 | H-L0.6-lc | 天端 | HL-D0.6l-1 | 1.15 | 1.45 | 1 |  | 2.636 |  |  | 8.4 | 39.9 | 31.7 | 20 | 51.7 | 0.38 | 0.059 | 0.005 | [9 empty] | 1.6924e-08
2012-03-07 | 近畿地方整備局 | 淀川 | 東高瀬川 | 左岸 | 0.4 | H-L0.6-lc | 天端 | HL-D0.6l-3 | 3.15 | 3.48 | 2 |  | 2.628 |  |  | 0 | 4.8 | 64 | 31.2 | 95.2 | 0.02 | 0.014 | 0.0022 | [9 empty] | 2.5258e-09
2012-03-07 | 近畿地方整備局 | 淀川 | 東高瀬川 | 左岸 | 0.4 | H-L0.6-lc | 天端 | HL-D0.6l-4 | 4.15 | 4.45 | 3 |  | 2.622 |  |  | 1.3 | 46.7 | 32.2 | 19.8 | 52 | 0.18 | 0.061 | 0.0051 | 0.0019 | 94.7368 | 0.573 | [6 empty] | 1.7719e-08 | 3.61e-08
2012-03-07 | 近畿地方整備局 | 淀川 | 東高瀬川 | 左岸 | 0.4 | H-L0.6-lc | 天端 | HL-D0.6l-5 | 5.15 | 5.46 | 2 |  | 2.625 |  |  | 0 | 28.9 | 42.3 | 28.8 | 71.1 | 0.03 | 0.017 | 0.0029 | 0.001 | 30 | 0.936 | 37.4 | 23.5 | 13.9 |  |  |  | 4.7904e-09 | 1e-08
2012-03-07 | 近畿地方整備局 | 淀川 | 東高瀬川 | 左岸 | 0.4 | H-L0.6-lc | 天端 | HL-D0.6l-10 | 10.15 | 10.46 | 2 |  | 2.682 |  |  | 0 | 4.4 | 54.9 | 40.7 | 95.6 | 0.013 | 0.008 |  |  |  |  | 34 | 22 | 12
2012-03-07 | 近畿地方整備局 | 淀川 | 東高瀬川 | 左岸 | 0.4 | H-L0.6-lc | 天端 | HL-D0.6l-14 | 14.15 | 14.45 | 28 |  | 2.663 |  |  | 49.7 | 38.1 | 7.2 | 5 | 12.2 | 4.4 | 1.9 | 0.24 | 0.054 | 81.4815 | 0.97 | [6 empty] | 0.00013303 | 2.916e-05
2012-03-07 | 近畿地方整備局 | 淀川 | 東高瀬川 | 左岸 | 0.4 | H-L0.6-lc | 天端 | HL-SC0.6l-1 | 1 | 2 |  |  | 2.629 |  |  | 0 | 22.2 | 53.7 | 24.1 | 77.8 | 0.027 | 0.018 | 0.0037 | 0.0016 | 16.875 | 1.17 | 44.6 | 25.2 | 19.4 |  |  |  | 8.4241e-09 | 2.56e-08 |  |  | CU |  |  | 45 | 18.7
2012-03-07 | 近畿地方整備局 | 淀川 | 東高瀬川 | 左岸 | 0.4 | H-L0.6-lc | 天端 | HL-SD0.6l-2 | 2 | 2.5 |  |  | 2.613 |  |  | 0 | 2.4 | 56 | 41.6 | 97.6 | 0.0095 | 0.0068 | 0.0013 |  |  |  | 70.6 | 32.3 | 38.3 |  |  |  | 7.4646e-10
2012-03-07 | 近畿地方整備局 | 淀川 | 東高瀬川 | 左岸 | 0.4 | H-L0.6-lc | 天端 | HL-Tw0.6l-6 | 6 | 6.85 |  | 1.8 | 2.607 | 1.006 | 0.50753 | 0 | 17.4 | 57.4 | 25.2 | 82.6 | 0.023 | 0.016 | 0.0031 |  |  |  | 41.8 | 24.5 | 17.3 |  |  |  | 5.5909e-09 |  |  |  | UU | [8 empty] | 56.9 | 0
2012-03-07 | 近畿地方整備局 | 淀川 | 東高瀬川 | 左岸 | 0.4 | H-L0.6-lc | 天端 | HL-Tw0.6l-9 | 9 | 9.9 |  | 1.949 | 2.682 | 0.799 | 0.28354 | 0 | 0.6 | 54.7 | 44.7 | 99.4 | 0.0086 | 0.0061 | 0.0011 |  |  |  | 39.9 | 23.1 | 16.8 |  |  |  | 5.0688e-10 |  |  |  | UU | [8 empty] | 45.2 | 0
2012-03-07 | 近畿地方整備局 | 淀川 | 東高瀬川 | 右岸 | 1.3 | H-R0.6-lc | 天端 | HR-D0.6l-0 | 0.15 | 0.45 | 1 |  | 2.632 |  |  | 11.5 | 34.6 | 36.2 | 17.7 | 53.9 | 0.14 | 0.046 | 0.006 | 0.002 | 70 | 0.432 | [6 empty] | 2.5821e-08 | 4e-08
2012-03-07 | 近畿地方整備局 | 淀川 | 東高瀬川 | 右岸 | 1.3 | H-R0.6-lc | 天端 | HR-D0.6l-2 | 2.15 | 2.56 | 1 |  | 2.621 |  |  | 0 | 21.7 | 57.3 | 21 | 78.3 | 0.035 | 0.021 | 0.0047 | 0.0015 | 23.3333 | 1.65 | 42.4 | 24.3 | 18.1 |  |  |  | 1.4664e-08 | 2.25e-08
2012-03-07 | 近畿地方整備局 | 淀川 | 東高瀬川 | 右岸 | 1.3 | H-R0.6-lc | 天端 | HR-D0.6l-3 | 3.15 | 3.49 | 3 |  | 2.643 |  |  | 13.8 | 36.9 | 37.1 | 12.2 | 49.3 | 0.15 | 0.079 | 0.011 | 0.0038 | 39.4737 | 0.928 | 48.6 | 26.3 | 22.3 |  |  |  | 1.0517e-07 | 1.444e-07
2012-03-07 | 近畿地方整備局 | 淀川 | 東高瀬川 | 右岸 | 1.3 | H-R0.6-lc | 天端 | HR-D0.6l-4 | 4.15 | 4.45 | 2 |  | 2.653 |  |  | 0 | 15.4 | 61.3 | 23.3 | 84.6 | 0.031 | 0.021 | 0.0037 | 0.001 | 31 | 2.17 | 40.8 | 24.3 | 16.5 |  |  |  | 8.4241e-09 | 1e-08
2012-03-07 | 近畿地方整備局 | 淀川 | 東高瀬川 | 右岸 | 1.3 | H-R0.6-lc | 天端 | HR-D0.6l-8 | 8.15 | 8.45 | 3 |  | 2.692 |  |  | 0 | 32.6 | 46.7 | 20.7 | 67.4 | 0.057 | 0.034 | 0.0047 |  |  |  | 44.3 | 25.1 | 19.2 |  |  |  | 1.4664e-08
2012-03-07 | 近畿地方整備局 | 淀川 | 東高瀬川 | 右岸 | 1.3 | H-R0.6-lc | 天端 | HR-D0.6l-10 | 10.15 | 10.45 | 3 |  | 2.649 |  |  | 0 | 52.1 | 32.3 | 15.6 | 47.9 | 0.13 | 0.085 | 0.0091 | [9 empty] | 6.778e-08
2012-03-07 | 近畿地方整備局 | 淀川 | 東高瀬川 | 右岸 | 1.3 | H-R0.6-lc | 天端 | HR-D0.6l-11 | 11.15 | 11.45 | 4 |  | 2.508 |  |  | 0 | 2.6 | 42.2 | 55.2 | 97.4 | 0.0059 | 0.0042 |  |  |  |  | 100 | 42.1 | 57.9
2012-03-07 | 近畿地方整備局 | 淀川 | 東高瀬川 | 右岸 | 1.3 | H-R0.6-lc | 天端 | HR-D0.6l-15 | 15.15 | 15.45 | 17 |  | 2.665 |  |  | 88 | 10.7 | 1.3 |  | 1.3 | 16 | 14 | 5.3 | 1.4 | 11.4286 | 3.62 | [6 empty] | 0.17304 | 0.0196
2012-03-07 | 近畿地方整備局 | 淀川 | 東高瀬川 | 右岸 | 1.3 | H-R0.6-lc | 天端 | HR-SC0.6l-1 | 1 | 2 |  |  | 2.647 |  |  | 0 | 21.1 | 53.7 | 25.2 | 78.9 | 0.031 | 0.022 | 0.0028 |  |  |  | 39.9 | 23.9 | 16 |  |  |  | 4.4164e-09 |  |  |  | CU |  |  | 0 | 18.6
2012-03-07 | 近畿地方整備局 | 淀川 | 東高瀬川 | 右岸 | 1.3 | H-R0.6-lc | 天端 | HR-Tw0.6l-5 | 5 | 5.85 |  | 1.809 | 2.628 | 0.963 | 0.45494 | 0 | 26.3 | 52.8 | 20.9 | 73.7 | 0.032 | 0.021 | 0.0047 | 0.0018 | 17.7778 | 1.38 | 46.3 | 26.5 | 19.8 |  |  |  | 1.4664e-08 | 3.24e-08 |  | 3.289e-09 | UU | [8 empty] | 55.5 | 0
2012-03-07 | 近畿地方整備局 | 淀川 | 東高瀬川 | 右岸 | 1.3 | H-R2.0-lc | 天端 | HR-D2.0l-0 | 0.15 | 0.49 | 4 |  | 2.613 |  |  | 13.9 | 41 | 22.5 | 22.6 | 45.1 | 0.27 | 0.12 | 0.0027 |  |  |  | 41.3 | 24.2 | 17.1 |  |  |  | 4.0595e-09
2012-03-07 | 近畿地方整備局 | 淀川 | 東高瀬川 | 右岸 | 1.3 | H-R2.0-lc | 天端 | HR-D2.0l-1 | 1.15 | 1.47 | 3 |  | 2.659 |  |  | 12.8 | 37.7 | 26.1 | 23.4 | 49.5 | 0.21 | 0.081 | 0.0034 |  |  |  | 35.3 | 21.3 | 14 |  |  |  | 6.9253e-09
2012-03-07 | 近畿地方整備局 | 淀川 | 東高瀬川 | 右岸 | 1.3 | H-R2.0-lc | 天端 | HR-D2.0l-2 | 2.15 | 2.46 | 8 |  | 2.645 |  |  | 1.6 | 50.6 | 27.6 | 20.2 | 47.8 | 0.19 | 0.095 | 0.0049 |  |  |  | 31.8 | 21.5 | 10.3 |  |  |  | 1.615e-08
2012-03-07 | 近畿地方整備局 | 淀川 | 東高瀬川 | 右岸 | 1.3 | H-R2.0-lc | 天端 | HR-D2.0l-3 | 3.15 | 3.45 | 16 |  | 2.669 |  |  | 1.8 | 31.2 | 41.2 | 25.8 | 67 | 0.043 | 0.024 | 0.003 |  |  |  | 38.5 | 21 | 17.5 |  |  |  | 5.1819e-09
2012-03-07 | 近畿地方整備局 | 淀川 | 東高瀬川 | 右岸 | 1.3 | H-R2.0-lc | 天端 | HR-D2.0l-4 | 4.15 | 4.47 | 5 |  | 2.64 |  |  | 0 | 22.7 | 50.6 | 26.7 | 77.3 | 0.032 | 0.022 | 0.0029 |  |  |  | 56.6 | 26.4 | 30.2 |  |  |  | 4.7904e-09
2012-03-07 | 近畿地方整備局 | 淀川 | 東高瀬川 | 右岸 | 1.3 | H-R2.0-lc | 天端 | HR-D2.0l-5 | 5.15 | 5.45 | 7 |  | 2.629 |  |  | 0 | 16.7 | 53.7 | 29.6 | 83.3 | 0.02 | 0.013 | 0.0025 |  |  |  | 53.5 | 27.6 | 25.9 |  |  |  | 3.3965e-09
2012-03-07 | 近畿地方整備局 | 淀川 | 東高瀬川 | 右岸 | 1.3 | H-R2.0-lc | 天端 | HR-D2.0l-7 | 7.15 | 7.45 | 8 |  | 2.691 |  |  | 0 | 23.1 | 51.4 | 25.5 | 76.9 | 0.034 | 0.022 | 0.0029 | [9 empty] | 4.7904e-09
2012-03-07 | 近畿地方整備局 | 淀川 | 東高瀬川 | 右岸 | 1.3 | H-R2.0-lc | 天端 | HR-D2.0l-8 | 8.15 | 8.45 | 5 |  | 2.659 |  |  | 0 | 9 | 59.4 | 31.6 | 91 | 0.019 | 0.012 | 0.0022 |  |  |  | 56.1 | 27.7 | 28.4 |  |  |  | 2.5258e-09
2012-03-07 | 近畿地方整備局 | 淀川 | 東高瀬川 | 右岸 | 1.3 | H-R2.0-lc | 天端 | HR-D2.0l-11 | 11.15 | 11.45 | 42 |  | 2.66 |  |  | 25.2 | 60.7 | 8 | 6.1 | 14.1 | 0.71 | 0.5 | 0.18 | 0.018 | 39.4444 | 7.04 | [6 empty] | 6.8307e-05 | 3.24e-06
2012-03-07 | 近畿地方整備局 | 淀川 | 東高瀬川 | 右岸 | 1.3 | H-R2.0-lc | 天端 | HR-D2.0l-13 | 13.15 | 13.44 | 50 |  | 2.693 |  |  | 71.4 | 19.3 | 2.7 | 6.6 | 9.3 | 20 | 10 | 0.63 | 0.095 | 210.5263 | 2.78 | [6 empty] | 0.0012447 | 9.025e-05
2012-03-07 | 近畿地方整備局 | 淀川 | 東高瀬川 | 右岸 | 1.3 | H-R2.0-lc | 天端 | HR-Tw2.0l-2 | 2 | 2.9 |  |  | 2.644 |  |  | 0 | 40.1 | 33.8 | 26.1 | 59.9 | 0.076 | 0.033 | 0.0028 |  |  |  | 29.1 | 18.4 | 10.7 |  |  |  | 4.4164e-09 |  |  |  | UU | [8 empty] | 98.8 | 0
2012-03-07 | 近畿地方整備局 | 淀川 | 東高瀬川 | 右岸 | 1.3 | H-R2.0-lc | 天端 | HR-Tw2.0l-8 | 8 | 9 |  |  | 2.671 |  |  | 0 | 7 | 46 | 47 | 93 | 0.0086 | 0.0056 |  |  |  |  | 51.7 | 27.2 | 24.5 | [7 empty] | UU | [8 empty] | 31.6 | 0
2012-03-07 | 近畿地方整備局 | 淀川 | 桂川 | 右岸 | 3.2 | K-R3.2-ws | 表のり | KR3.2ws-0 | 0.15 | 0.45 | 5 |  | 2.679 |  |  | 8.1 | 41.3 | 27.5 | 23.1 | 50.6 | 0.15 | 0.071 | 0.0033 | [9 empty] | 6.4624e-09
2012-03-07 | 近畿地方整備局 | 淀川 | 桂川 | 右岸 | 3.2 | K-R3.2-ws | 表のり | KR3.2ws-6 | 6.15 | 6.45 | 3 |  | 2.757 |  |  | 0 | 6.8 | 41.9 | 51.3 | 93.2 | 0.0071 | 0.0047 |  |  |  |  | 44.4 | 24.8 | 19.6
2012-03-07 | 近畿地方整備局 | 淀川 | 桂川 | 右岸 | 3.2 | K-R3.2-ws | 表のり | KR3.2ws-11 | 11.15 | 11.45 | 23 |  | 2.693 |  |  | 38.6 | 51.3 | 4.3 | 5.8 | 10.1 | 1.9 | 1.1 | 0.26 | 0.072 | 26.3889 | 1.35 | [6 empty] | 0.00016014 | 5.184e-05
2012-03-07 | 近畿地方整備局 | 淀川 | 桂川 | 右岸 | 3.2 | K-R3.2-ws | 表のり | KR3.2ws-14 | 14.15 | 14.45 | 3 |  | 2.72 |  |  | 0 | 40.5 | 35 | 24.5 | 59.5 | 0.077 | 0.046 | 0.0029 |  |  |  | 26 | 17.7 | 8.3 |  |  |  | 4.7904e-09
2012-03-07 | 近畿地方整備局 | 淀川 | 桂川 | 右岸 | 3.2 | K-R3.2-ws | 表のり | KR3.2ws-17 | 17.15 | 17.45 | 42 |  | 2.696 |  |  | 51.6 | 38.2 | 5 | 5.2 | 10.2 | 3.7 | 2.2 | 0.35 | 0.071 | 52.1127 | 1.71 | [6 empty] | 0.00031886 | 5.041e-05
2012-03-07 | 近畿地方整備局 | 淀川 | 桂川 | 右岸 | 3.2 | K-R3.2-ws | 表のり | SS-KR3.2ws-1 | 1 | 2 |  | 1.859 | 2.726 | 0.811 | 0.29454 | 0 | 24.7 | 41.9 | 33.4 | 75.3 | 0.032 | 0.017 | [14 empty] | UU | [8 empty] | 66.1 | 0
2012-03-07 | 近畿地方整備局 | 淀川 | 桂川 | 右岸 | 3.2 | K-R3.2-ws | 表のり | Tw-KR3.2ws-3 | 2.5 | 3.4 |  | 1.883 | 2.703 | 0.809 | 0.29269 | 1 | 31.9 | 42.3 | 24.8 | 67.1 | 0.056 | 0.035 | 0.0034 |  |  |  | 30.2 | 18 | 12.2 |  |  |  | 6.9253e-09 |  |  |  | UU | [8 empty] | 67.4 | 0
2012-03-07 | 近畿地方整備局 | 淀川 | 桂川 | 右岸 | 3.2 | K-R3.2-ws | 表のり | SS-KR3.2ws-4 | 3.5 | 5.3 |  | 1.911 | 2.724 | 0.819 | 0.30201 | 0 | 30.9 | 43.4 | 25.7 | 69.1 | 0.052 | 30 | 0.0017 | [9 empty] | 1.3898e-09 |  |  |  | UU | [8 empty] | 96.9 | 0
2012-03-07 | 近畿地方整備局 | 淀川 | 桂川 | 右岸 | 3.2 | K-R3.2-ws | 表のり | Tw-KR3.2ws-7 | 7 | 7.8 |  | 1.895 | 2.711 | 0.898 | 0.38153 | 0 | 36.8 | 43.4 | 19.8 | 63.2 | 0.068 | 0.048 | 0.0051 | 0.0017 | 40 | 1.7 | 32.1 | 19.5 | 12.6 |  |  |  | 1.7719e-08 | 2.89e-08 |  | 4.2726e-09 | UU | [8 empty] | 51.2 | 0
2012-03-07 | 近畿地方整備局 | 淀川 | 桂川 | 右岸 | 3.2 | K-R3.2-lc | 天端 | KR3.2lc-1 | 1.15 | 1.45 | 6 |  | 2.714 |  |  | 6.3 | 37.7 | 36.4 | 19.6 | 56 | 0.09 | 0.055 | 0.0052 | [9 empty] | 1.8534e-08
2012-03-07 | 近畿地方整備局 | 淀川 | 桂川 | 右岸 | 3.2 | K-R3.2-lc | 天端 | KR3.2lc-2 | 2.15 | 2.45 | 5 |  | 2.712 |  |  | 0.9 | 51.8 | 30.7 | 16.6 | 47.3 | 0.11 | 0.083 | 0.0081 | 0.0014 | 78.5714 | 4.39 | [6 empty] | 5.1756e-08 | 1.96e-08
2012-03-07 | 近畿地方整備局 | 淀川 | 桂川 | 右岸 | 3.2 | K-R3.2-lc | 天端 | KR3.2lc-3 | 3.15 | 3.45 | 3 |  | 2.725 |  |  | 0.9 | 16.1 | 47.9 | 35.1 | 83 | 0.017 | 0.011 | 0.0015 |  |  |  | 31.7 | 19.6 | 12.1 |  |  |  | 1.0399e-09
2012-03-07 | 近畿地方整備局 | 淀川 | 桂川 | 右岸 | 3.2 | K-R3.2-lc | 天端 | KR3.2lc-4 | 4.15 | 4.45 | 5 |  | 2.698 |  |  | 2.1 | 48.5 | 32.1 | 17.3 | 49.4 | 0.12 | 0.078 | 0.0063 | 0.0018 | 66.6667 | 0.907 | [6 empty] | 2.8912e-08 | 3.24e-08
2012-03-07 | 近畿地方整備局 | 淀川 | 桂川 | 右岸 | 3.2 | K-R3.2-lc | 天端 | KR3.2lc-5 | 5.15 | 5.45 | 8 |  | 2.691 |  |  | 66.4 | 24.3 | 4.1 | 5.2 | 9.3 | 5.5 | 4 | 0.21 | 0.085 | 64.7059 | 3.08 | [6 empty] | 9.763e-05 | 7.225e-05
2012-03-07 | 近畿地方整備局 | 淀川 | 桂川 | 右岸 | 3.2 | K-R3.2-lc | 天端 | KR3.2lc-7 | 7.15 | 7.45 | 3 |  | 2.706 |  |  | 11.7 | 28.9 | 39.7 | 19.7 | 59.4 | 0.079 | 0.034 | 0.0051 | 0.0016 | 49.375 | 1.34 | 24.4 | 16.7 | 7.7 |  |  |  | 1.7719e-08 | 2.56e-08
2012-03-07 | 近畿地方整備局 | 淀川 | 桂川 | 右岸 | 3.2 | K-R3.2-lc | 天端 | KR3.2lc-10 | 10.15 | 10.46 | 29 |  | 2.681 |  |  | 54.7 | 36.5 | 4.4 | 4.4 | 8.8 | 5.1 | 2.8 | 0.31 | 0.1 | 51 | 0.637 | [6 empty] | 0.0002407 | 0.0001
2012-03-07 | 近畿地方整備局 | 淀川 | 桂川 | 右岸 | 3.2 | K-R3.2-lc | 天端 | KR3.2lc-14 | 14.15 | 14.45 | 3 |  | 2.715 |  |  | 0 | 9 | 43.7 | 47.3 | 91 | 0.0098 | 0.0059 |  |  |  |  | 32.2 | 19 | 13.2
2012-03-07 | 近畿地方整備局 | 淀川 | 桂川 | 右岸 | 3.2 | K-R3.2-lc | 天端 | KR3.2lc-17 | 17.15 | 17.45 | 44 |  | 2.698 |  |  | 66.9 | 26.7 | 2.8 | 3.6 | 6.4 | 9.2 | 5.7 | 0.76 | 0.22 | 41.8182 | 1.26 | [6 empty] | 0.0019224 | 0.000484
2012-03-07 | 近畿地方整備局 | 淀川 | 桂川 | 右岸 | 3.2 | K-R3.2-bs | 裏のり | KR3.2bs-0 | 0.15 | 0.45 | 12 |  | 2.606 |  |  | 58.9 | 27.9 | 5.8 | 7.4 | 13.2 | 5.9 | 3.6 | 0.29 | 0.033 | 178.7879 | 3.21 | [6 empty] | 0.00020624 | 1.089e-05
2012-03-07 | 近畿地方整備局 | 淀川 | 桂川 | 右岸 | 3.2 | K-R3.2-bs | 裏のり | KR3.2bs-4 | 4.65 | 4.95 | 4 |  | 2.726 |  |  | 0 | 23.4 | 55.7 | 20.9 | 76.6 | 0.041 | 0.028 | 0.0044 | [9 empty] | 1.2586e-08
2012-03-07 | 近畿地方整備局 | 淀川 | 桂川 | 右岸 | 3.2 | K-R3.2-bs | 裏のり | KR3.2bs-9 | 9.15 | 9.45 | 22 |  | 2.671 |  |  | 63.5 | 30.3 | 2.4 | 3.8 | 6.2 | 5.5 | 3.7 | 0.7 | 0.23 | 23.913 | 1.55 | [6 empty] | 0.0015889 | 0.000529
2012-03-07 | 近畿地方整備局 | 淀川 | 桂川 | 右岸 | 3.2 | K-R3.2-bs | 裏のり | K-KR3.2bs-10 | 9.9 | 10.4 | [20 empty] | 0.0015
2012-03-07 | 近畿地方整備局 | 淀川 | 桂川 | 右岸 | 3.2 | K-R3.2-bs | 裏のり | KR3.2bs-11 | 11.15 | 11.45 | 4 |  | 2.71 |  |  | 0 | 36.3 | 35.7 | 28 | 63.7 | 0.06 | 0.028 | 0.0018 |  |  |  | 22.3 | 14.7 | 7.6 |  |  |  | 1.5866e-09
2012-03-07 | 近畿地方整備局 | 淀川 | 桂川 | 右岸 | 3.2 | K-R3.2-bs | 裏のり | KR3.2bs-14 | 14.15 | 14.45 | 37 |  | 2.686 |  |  | 48.4 | 37.3 | 8.6 | 5.7 | 14.3 | 3.3 | 1.8 | 0.2 | 0.031 | 106.4516 | 2.07 | [6 empty] | 8.7194e-05 | 9.61e-06
2012-03-07 | 近畿地方整備局 | 淀川 | 桂川 | 右岸 | 3.2 | K-R3.2-bs | 裏のり | SS-KR3.2bs-4 | 3.4 | 4.3 |  | 1.87 | 2.714 | 0.82 | 0.30295 | 0 | 45.1 | 35.1 | 19.8 | 54.9 | 0.092 | 0.06 | 0.0051 | 0.0013 | 70.7692 | 1.88 | [6 empty] | 1.7719e-08 | 1.69e-08 |  | 1.4161e-09 | UU | [8 empty] | 94.9 | 0
2012-03-07 | 近畿地方整備局 | 淀川 | 桂川 | 右岸 | 3.2 | K-R3.2-bs | 裏のり | Tw-KR3.2bs-5 | 5 | 5.8 |  | 1.952 | 2.712 | 0.798 | 0.28263 | 0 | 9.4 | 52.1 | 38.5 | 90.6 | 0.015 | 0.0091 | 0.001 |  |  |  | 31.6 | 18.8 | 12.8 |  |  |  | 4.0644e-10 |  |  |  | UU | [8 empty] | 76.1 | 0
2012-03-07 | 近畿地方整備局 | 淀川 | 桂川 | 右岸 | 3.8 | K-R3.8-lc | 天端 | KR3.8lc-1 | 1.15 | 1.45 | 4 |  | 2.723 |  |  | 0.6 | 38.7 | 39.3 | 21.4 |  | 0.07 | 0.04 | 0.0041 | [9 empty] | 1.0686e-08
2012-03-07 | 近畿地方整備局 | 淀川 | 桂川 | 右岸 | 3.8 | K-R3.8-lc | 天端 | KR3.8lc-2 | 2.15 | 2.45 | 4 |  | 2.722 |  |  | 8.4 | 41 | 33.5 | 17.1 | 50.6 | 0.11 | 0.073 | 0.0068 | 0.002 | 55 | 1.47 | [6 empty] | 3.4508e-08 | 4e-08
2012-03-07 | 近畿地方整備局 | 淀川 | 桂川 | 右岸 | 3.8 | K-R3.8-lc | 天端 | KR3.8lc-3 | 3.15 | 3.45 | 5 |  | 2.698 |  |  | 22.9 | 44.1 | 19 | 14 | 33 | 0.27 | 0.17 | 0.014 | 0.0016 | 168.75 | 7 | [6 empty] | 1.839e-07 | 2.56e-08
2012-03-07 | 近畿地方整備局 | 淀川 | 桂川 | 右岸 | 3.8 | K-R3.8-lc | 天端 | KR3.8lc-4 | 4.15 | 4.5 | 3 |  | 2.727 |  |  | 0 | 42.4 | 38.3 | 19.3 | 57.6 | 0.082 | 0.059 | 0.0056 | [9 empty] | 2.2007e-08
2012-03-07 | 近畿地方整備局 | 淀川 | 桂川 | 右岸 | 3.8 | K-R3.8-lc | 天端 | KR3.8lc-5 | 5.15 | 5.45 | 1 |  | 2.715 |  |  | 3.2 | 58.5 | 24.1 | 14.2 | 38.3 | 0.13 | 0.11 | 0.013 | 0.0013 | 100 | 11.5 | [6 empty] | 1.5488e-07 | 1.69e-08
2012-03-07 | 近畿地方整備局 | 淀川 | 桂川 | 右岸 | 3.8 | K-R3.8-lc | 天端 | KR3.8lc-6 | 6.15 | 6.45 | 2 |  | 2.705 |  |  | 0 | 34.7 | 41.1 | 24.2 | 65.3 | 0.058 | 0.031 | 0.0033 |  |  |  | 23.8 | 16.1 | 7.7 |  |  |  | 6.4624e-09
2012-03-07 | 近畿地方整備局 | 淀川 | 桂川 | 右岸 | 3.8 | K-R3.8-lc | 天端 | KR3.8lc-7 | 7.15 | 7.45 | 1 |  | 2.72 |  |  | 2.3 | 22.3 | 47.5 | 27.9 | 75.4 | 0.033 | 0.019 | 0.0026 |  |  |  | 27.6 | 19.5 | 8.1 |  |  |  | 3.7196e-09
2012-03-07 | 近畿地方整備局 | 淀川 | 桂川 | 右岸 | 3.8 | K-R3.8-lc | 天端 | KR3.8lc-11 | 11.15 | 11.45 | 6 |  | 2.725 |  |  | 0 | 16.7 | 45.2 | 38.1 | 83.3 | 0.016 | 0.0089 |  |  |  |  | 35.9 | 21.4 | 14.5
2012-03-07 | 近畿地方整備局 | 淀川 | 桂川 | 右岸 | 3.8 | K-R3.8-lc | 天端 | KR3.8lc-16 | 16.15 | 16.32 | 50 |  | 2.716 |  |  | 57.2 | 33.9 | 3.3 | 5.6 | 8.9 | 6.1 | 3.8 | 0.44 | 0.106 | 57.5472 | 4.07 | [6 empty] | 0.00054185 | 0.00011236
2012-03-07 | 近畿地方整備局 | 淀川 | 桂川 | 右岸 | 3.8 | K-R3.8-lc | 天端 | KR3.8lc-18 | 18.15 | 18.32 | 50 |  | 2.716 |  |  | 72.1 | 20.3 | 2.8 | 4.8 | 7.6 | 11 | 7.3 | 0.93 | 0.18 | 61.1111 | 2.91 |  |  |  | 0.00044 | 9.5e-06 |  | 0.0030688 | 0.000324
2012-03-07 | 近畿地方整備局 | 淀川 | 桂川 | 右岸 | 3.8 | K-R3.8-lc | 天端 | KR3.8lc-20 | 20.15 | 20.45 | 10 |  | 2.716 |  |  | 0 | 18.9 | 45.1 | 36 | 81.1 | 0.02 | 0.012 | 0.0013 | [9 empty] | 7.4646e-10
2012-03-07 | 近畿地方整備局 | 淀川 | 桂川 | 右岸 | 3.8 | K-R3.8-lc | 天端 | SS-KR3.8lc-1 | 1 | 2 |  | 1.668 | 2.693 | 0.852 | 0.33395 | 1.9 | 61.7 | 22.5 | 13.9 | 36.4 | 0.2 | 0.14 | 0.014 | 0.0027 | 74.0741 | 3.75 | [6 empty] | 1.839e-07 | 7.29e-08 |  | 1.622e-08 | CU |  |  | 5 | 26.6
2012-03-07 | 近畿地方整備局 | 淀川 | 桂川 | 右岸 | 3.8 | K-R3.8-lc | 天端 | Tw-KR3.8lc-5 | 5 | 5.8 |  | 1.932 | 2.709 | 0.816 | 0.2992 | 0 | 28.4 | 48 | 23.6 | 71.6 | 0.046 | 0.029 | 0.0034 |  |  |  | 28.8 | 18.5 | 10.3 |  |  |  | 6.9253e-09 |  |  |  | UU | [8 empty] | 46.4 | 0
2012-03-07 | 近畿地方整備局 | 淀川 | 桂川 | 右岸 | 3.8 | K-R3.8-lc | 天端 | Tw-KR3.8lc-9 | 9 | 9.6 |  | 1.941 | 2.713 | 0.811 | 0.29454 | 0 | 3.2 | 47.4 | 49.4 | 96.8 | 0.0079 | 0.0051 |  |  |  |  | 34.4 | 18.3 | 16.1 | [7 empty] | UU | [8 empty] | 61.5 | 0
2012-03-07 | 近畿地方整備局 | 淀川 | 桂川 | 右岸 | 3.8 | K-R3.8-ws | 表のり | KR3.8ws-1 | 1.15 | 1.45 | 6 |  | 2.72 |  |  | 0.8 | 35.2 | 35.5 | 28.5 | 64 | 0.062 | 0.037 | 0.001 | [9 empty] | 4.0644e-10
2012-03-07 | 近畿地方整備局 | 淀川 | 桂川 | 右岸 | 3.8 | K-R3.8-ws | 表のり | KR3.8ws-3 | 3.15 | 3.45 | 5 |  | 2.709 |  |  | 0 | 47.3 | 37.6 | 15.1 | 52.7 | 0.094 | 0.067 | 0.0093 | 0.0025 | 37.6 | 1.88 | [6 empty] | 7.1281e-08 | 6.25e-08
2012-03-07 | 近畿地方整備局 | 淀川 | 桂川 | 右岸 | 3.8 | K-R3.8-ws | 表のり | KR3.8ws-4 | 4.15 | 4.45 | 6 |  | 2.747 |  |  | 0 | 34 | 46.1 | 19.9 | 66 | 0.065 | 0.051 | 0.0051 | [9 empty] | 1.7719e-08
2012-03-07 | 近畿地方整備局 | 淀川 | 桂川 | 右岸 | 3.8 | K-R3.8-ws | 表のり | KR3.8ws-5 | 5.15 | 5.45 | 5 |  | 2.718 |  |  | 1.1 | 16.5 | 49.3 | 33.1 | 82.4 | 0.03 | 0.019
2012-03-07 | 近畿地方整備局 | 淀川 | 桂川 | 右岸 | 3.8 | K-R3.8-ws | 表のり | KR3.8ws-6 | 6.15 | 6.45 | 1 |  | 2.719 |  |  | 0 | 10.2 | 51.8 | 38 | 89.8 | 0.014 | 0.0097 | 0.0014 |  |  |  | 31.6 | 17.8 | 13.8 |  |  |  | 8.863e-10
2012-03-07 | 近畿地方整備局 | 淀川 | 桂川 | 右岸 | 3.8 | K-R3.8-ws | 表のり | KR3.8ws-11 | 11.15 | 11.45 | 5 |  | 2.745 |  |  | 0 | 28.4 | 41.4 | 30.2 | 71.6 | 0.04 | 0.022 | 0.0022 |  |  |  | 30.5 | 18.7 | 11.8 |  |  |  | 2.5258e-09
2012-03-07 | 近畿地方整備局 | 淀川 | 桂川 | 右岸 | 3.8 | K-R3.8-ws | 表のり | KR3.8ws-15 | 15.15 | 15.45 | 50 |  | 2.703 |  |  | 63.1 | 28.9 | 2.8 | 5.2 | 8 | 7.5 | 4.5 | 0.57 | 0.14 | 53.5714 | 1.61 | [6 empty] | 0.0009871 | 0.000196
2012-03-07 | 近畿地方整備局 | 淀川 | 桂川 | 右岸 | 3.8 | K-R3.8-ws | 表のり | KR3.8ws-18 | 18.15 | 18.29 | 50 |  | 2.701 |  |  | 77.2 | 18.8 | 0.3 | 3.7 | 4 | 11 | 8.4 | 1.5 | 0.45 | 24.4444 | 2.47 |  |  |  |  | 0.0014 |  | 0.0092897 | 0.002025
2012-03-07 | 近畿地方整備局 | 淀川 | 桂川 | 右岸 | 3.8 | K-R3.8-ws | 表のり | KR3.8ws-20 | 20.15 | 20.45 | 6 |  | 2.713 |  |  | 0 | 3.9 | 55.3 | 40.8 | 96.1 | 0.016 | 0.0093 |  |  |  |  | 46.9 | 23.5 | 23.4
2012-03-07 | 近畿地方整備局 | 淀川 | 桂川 | 右岸 | 3.8 | K-R3.8-ws | 表のり | Tw-KR3.8ws-7 | 6.5 | 7.3 |  | 1.825 | 2.719 | 1.069 | 0.59044 | 0 | 23.2 | 51.4 | 25.4 | 76.8 | 0.036 | 0.021 | 0.0034 | 0.0012 | 30 | 0.978 | 41 | 20.2 | 20.8 |  |  |  | 6.9253e-09 | 1.44e-08 |  | 1.2913e-09 | UU | [8 empty] | 33.7 | 0
2012-03-07 | 近畿地方整備局 | 淀川 | 東高瀬川 | 左岸 | 1.6 | H-L1.4-lc | 天端 | HL1.4LT01 | 1 | 1.8 |  | 1.78 | 2.702 | 1.128 | 0.67446 | 0 | 9.6 | 53.4 | 37 | 90.4 | 0.0137 | 0.0092 |  |  |  |  | 41.7 | 19.7 | 22 | [7 empty] | UU | [8 empty] | 30.4 | 2.6
2012-03-07 | 近畿地方整備局 | 淀川 | 東高瀬川 | 左岸 | 1.6 | H-L1.4-lc | 天端 | HL1.4LP02 | 1.95 | 2.26 | 1 |  | 2.658 |  |  | 6.4 | 51.1 | 23.5 | 19 | 42.5 | 1.0685 | 0.6757 | 0.029 | 0.003 | 356.1667 | 3.83 | [6 empty] | 9.9398e-07 | 9e-08
2012-03-07 | 近畿地方整備局 | 淀川 | 東高瀬川 | 左岸 | 1.6 | H-L1.4-lc | 天端 | HL1.4LS02 | 2.7 | 3.1 |  | 1.901 | 2.616 | 0.612 | 0.1422 | 23.3 | 50.2 | 14.9 | 11.6 | 26.5 | 0.3375 | 0.1578 | 0.0056 | [8 empty] | 5.24e-07 | 2.2007e-08 |  |  |  | CU |  |  | 34.9 | 15.9
2012-03-07 | 近畿地方整備局 | 淀川 | 東高瀬川 | 左岸 | 1.6 | H-L1.4-lc | 天端 | HL1.4LP03 | 3.25 | 3.55 | 4 |  | 2.665 |  |  | 1 | 25.4 | 38.9 | 34.7 | 73.6 | 0.0246 | 0.0122 |  |  |  |  | 44.3 | 21.3 | 23
2012-03-07 | 近畿地方整備局 | 淀川 | 東高瀬川 | 左岸 | 1.6 | H-L1.4-lc | 天端 | HL1.4LT05 | 4.7 | 5.5 |  | 1.727 | 2.626 | 0.591 | 0.12975 | 32.1 | 60.2 | 7.7 |  | 7.7 | 1.655 | 1.3445 | 0.5355 | 0.2025 | 8.1728 | 2.11 | [5 empty] | 0.000824 | 0.00085415 | 0.00041006 |  | 0.0005199 | CD | 9.4 | 37.7
2012-03-07 | 近畿地方整備局 | 淀川 | 東高瀬川 | 左岸 | 1.6 | H-L1.4-lc | 天端 | HL1.4LA07 | 7 | 8 |  | 2.081 | 2.679 | 0.37 | 0.036973 | 69.3 | 24.5 | 6.2 |  | 6.2 | 10.83 | 7.315 | 0.7225 | 0.2414 | 44.8633 | 1.34 | [5 empty] | 0.000283 | 0.0017097 | 0.00058274 |  | 0.00048071 | CD | 4.5 | 41.7
2012-03-07 | 近畿地方整備局 | 淀川 | 東高瀬川 | 左岸 | 1.6 | H-L1.4-lc | 天端 | HL1.4LP10 | 10.15 | 10.45 | 27 |  | 2.663 |  |  | 36.7 | 52.6 | 10.7 |  | 10.7 | 1.6665 | 0.9995 | 0.2622 | [7 empty] | 0.000134 |  | 0.00016329
2012-03-07 | 近畿地方整備局 | 淀川 | 東高瀬川 | 左岸 | 1.6 | H-L1.4-lc | 天端 | HL1.4LP13 | 13.15 | 13.45 | 38 |  | 2.672 |  |  | 58.8 | 31.6 | 9.6 |  | 9.6 | 4.64 | 3.045 | 0.4377 | 0.0865 | 53.6416 | 2.32 | [6 empty] | 0.00053531 | 7.4822e-05
2012-03-07 | 近畿地方整備局 | 淀川 | 東高瀬川 | 左岸 | 1.6 | H-L1.4-lc | 天端 | HL1.4LP17 | 17.15 | 17.45 | 50 |  | 2.66 |  |  | 47.1 | 35.3 | 17.6 |  | 17.6 | 3.1 | 1.586 | 0.1103 | [9 empty] | 2.1961e-05
2012-03-07 | 近畿地方整備局 | 淀川 | 東高瀬川 | 左岸 | 1.6 | H-L1.4-bs | 裏のり | HL1.4BT01 | 0.5 | 1.3 | 14 | 1.741 | 2.637 | 0.583 | 0.12518 | 31.6 | 63.9 | 4.5 |  | 4.5 | 1.655 | 1.3675 | 0.6417 | 0.3007 | 5.5038 | 1.61 | [5 empty] | 0.000753 | 0.0012989 | 0.0009042 |  | 0.00095604 | CD | 1.8 | 39.3
2012-03-07 | 近畿地方整備局 | 淀川 | 東高瀬川 | 左岸 | 1.6 | H-L1.4-bs | 裏のり | HL1.4BP03 | 3.15 | 3.45 | 8 |  | 2.615 |  |  | 31.8 | 63.6 | 4.6 |  | 4.6 | 1.3445 | 0.9075 | 0.355 | 0.2082 | 6.4577 | 0.87 | [6 empty] | 0.00032952 | 0.00043347
2012-03-07 | 近畿地方整備局 | 淀川 | 東高瀬川 | 左岸 | 1.6 | H-L1.4-bs | 裏のり | HL1.4BP05 | 5.15 | 5.45 | 9 |  | 2.65 |  |  | 26.6 | 66 | 7.4 |  | 7.4 | 1.1375 | 0.782 | 0.2937 | 0.1334 | 8.527 | 1.24 | [6 empty] | 0.00021239 | 0.00017796
2012-03-07 | 近畿地方整備局 | 淀川 | 東高瀬川 | 左岸 | 1.6 | H-L1.4-bs | 裏のり | HL1.4BP07 | 7.15 | 7.45 | 15 |  | 2.676 |  |  | 66.8 | 26.8 | 6.4 |  | 6.4 | 6.46 | 4.7975 | 0.7267 | 0.1881 | 34.3434 | 2.16 | [6 empty] | 0.0017328 | 0.00035382
2012-03-07 | 近畿地方整備局 | 淀川 | 東高瀬川 | 左岸 | 1.6 | H-L1.4-bs | 裏のり | HL1.4BP10 | 10.15 | 10.45 | 28 |  | 2.694 |  |  | 69.4 | 24.1 | 6.5 |  | 6.5 | 8.075 | 5.605 | 0.833 | 0.2054 | 39.3135 | 2.22 | [6 empty] | 0.0023776 | 0.00042189
2012-03-07 | 近畿地方整備局 | 淀川 | 東高瀬川 | 左岸 | 1.6 | H-L1.4-bs | 裏のり | HL1.4BP12 | 12.15 | 12.45 | 50 |  | 2.693 |  |  | 68.3 | 23.3 | 8.4 |  | 8.4 | 8.93 | 5.985 | 0.595 | 0.1262 | 70.7607 | 2.71 |  |  |  |  | 0.000232 |  | 0.0010903 | 0.00015926
2012-03-07 | 近畿地方整備局 | 淀川 | 東高瀬川 | 左岸 | 2.4 | H-L2.4-lc | 天端 | HL2.4LA01 | 1 | 2 |  | 1.902 | 2.738 | 0.657 | 0.17115 | 38.8 | 18.8 | 21 | 21.4 | 42.4 | 1.356 | 0.1967 | 0.004 | [8 empty] | 8.97e-08 | 1.0092e-08 |  |  |  | CU |  |  | 18.6 | 11.7
2012-03-07 | 近畿地方整備局 | 淀川 | 東高瀬川 | 左岸 | 2.4 | H-L2.4-lc | 天端 | HL2.4LP02 | 2.15 | 2.45 | 6 |  | 2.732 |  |  | 37.8 | 22.3 | 13.3 | 26.6 | 39.9 | 1.195 | 0.2284
2012-03-07 | 近畿地方整備局 | 淀川 | 東高瀬川 | 左岸 | 2.4 | H-L2.4-lc | 天端 | HL2.4LP03 | 3.15 | 3.45 | 15 |  | 2.729 |  |  | 25.8 | 24.6 | 23.3 | 26.3 | 49.6 | 0.2255 | 0.0784
2012-03-07 | 近畿地方整備局 | 淀川 | 東高瀬川 | 左岸 | 2.4 | H-L2.4-lc | 天端 | HL2.4LP04 | 4.15 | 4.55 | 4 |  | 2.656 |  |  | 15.9 | 32.1 | 28.5 | 23.5 | 52 | 0.1348 | 0.0648 | 0.0027 | [9 empty] | 4.0595e-09
2012-03-07 | 近畿地方整備局 | 淀川 | 東高瀬川 | 左岸 | 2.4 | H-L2.4-lc | 天端 | HL2.4LP05 | 5.65 | 5.95 | 13 |  | 2.688 |  |  | 79.7 | 12.2 | 8.1 |  | 8.1 | 15.2 | 12.16 | 1.931 | 0.1406 | 108.1081 | 12.78 | [6 empty] | 0.016679 | 0.00019768
2012-03-07 | 近畿地方整備局 | 淀川 | 東高瀬川 | 左岸 | 2.4 | H-L2.4-lc | 天端 | HL2.4LT06 | 6 | 6.8 |  | 1.84 | 2.672 | 1 | 0.5 | 0 | 4.5 | 42.3 | 53.2 | 95.5 | 0.007 | 0.0043 |  |  |  |  | 44.2 | 21.4 | 22.8 | [7 empty] | UU | [8 empty] | 47.2 | 3.5
2012-03-07 | 近畿地方整備局 | 淀川 | 東高瀬川 | 左岸 | 2.4 | H-L2.4-lc | 天端 | HL2.4LS09 | 8.7 | 9.4 |  | 1.906 | 2.69 | 0.746 | 0.23778 | 0 | 65.6 | 16.5 | 17.9 | 34.4 | 0.155 | 0.1262 | 0.0103 | [7 empty] | 5.32e-07 |  | 9.0312e-08 |  |  |  | CU |  |  | 66.5 | 13.2
2012-03-07 | 近畿地方整備局 | 淀川 | 東高瀬川 | 左岸 | 2.4 | H-L2.4-lc | 天端 | HL2.4LP10 | 10.15 | 10.45 | 30 |  | 2.679 |  |  | 66.4 | 26 | 7.6 |  | 7.6 | 8.74 | 5.89 | 0.5567 | 0.1478 | 59.134 | 1.65 |  |  |  |  | 0.000107 |  | 0.00093455 | 0.00021845
2012-03-07 | 近畿地方整備局 | 淀川 | 東高瀬川 | 左岸 | 2.4 | H-L2.4-lc | 天端 | HL2.4LP13 | 13.15 | 13.4 | 8 |  | 2.709 |  |  | 0.7 | 28.1 | 44.3 | 26.9 | 71.2 | 0.0467 | 0.0301 | 0.0015 |  |  |  | 25.3 | 13.2 | 12.1 |  |  |  | 1.0399e-09
2012-03-07 | 近畿地方整備局 | 淀川 | 東高瀬川 | 左岸 | 2.4 | H-L2.4-lc | 天端 | HL2.4LP14 | 14.15 | 14.45 | 20 |  | 2.693 |  |  | 0.9 | 77 | 10.1 | 12 | 22.1 | 0.3567 | 0.3077 | 0.0525 | 0.0017 | 209.8235 | 43.86 |  |  |  |  | 8.5e-05 |  | 3.932e-06 | 2.89e-08
2012-03-07 | 近畿地方整備局 | 淀川 | 東高瀬川 | 左岸 | 2.4 | H-L2.4-lc | 天端 | HL2.4LP16 | 16.15 | 16.35 | 50 |  | 2.662 |  |  | 58.9 | 29.2 | 11.9 |  | 11.9 | 7.22 | 4.1175 | 0.3025 | [9 empty] | 0.00022743
2012-03-07 | 近畿地方整備局 | 淀川 | 東高瀬川 | 右岸 | 1.3 | H-R1.2+100-lc | 天端 | HR1.3LT01 | 1 | 1.9 |  | 1.756 | 2.661 | 1.197 | 0.78064 | 0 | 1.9 | 42.1 | 56 | 98.1 | 0.0056 | 0.0042 |  |  |  |  | 56.4 | 26.8 | 29.6 | [7 empty] | UU | [8 empty] | 34.3 | 4.5
2012-03-07 | 近畿地方整備局 | 淀川 | 東高瀬川 | 右岸 | 1.3 | H-R1.2+100-lc | 天端 | HR1.3LP02 | 2.15 | 2.45 | 2 |  | 2.67 |  |  | 0.7 | 34.2 | 33.1 | 32 | 65.1 | 0.0502 | 0.0228
2012-03-07 | 近畿地方整備局 | 淀川 | 東高瀬川 | 右岸 | 1.3 | H-R1.2+100-lc | 天端 | HR1.3LP03 | 3.15 | 3.45 | 3 |  | 2.654 |  |  | 0.5 | 27 | 47.4 | 25.1 | 72.5 | 0.0442 | 0.0282 | 0.002 |  |  |  | 36.3 | 19.7 | 16.6 |  |  |  | 2.0253e-09
2012-03-07 | 近畿地方整備局 | 淀川 | 東高瀬川 | 右岸 | 1.3 | H-R1.2+100-lc | 天端 | HR1.3LT04 | 4 | 4.8 |  | 1.787 | 2.645 | 1.028 | 0.53569 | 0 | 13.4 | 55.1 | 31.5 | 86.6 | 0.022 | 0.0151 |  |  |  |  | 39.4 | 19.8 | 19.6 | [7 empty] | UU | [8 empty] | 38.6 | 1.1
2012-03-07 | 近畿地方整備局 | 淀川 | 東高瀬川 | 右岸 | 1.3 | H-R1.2+100-lc | 天端 | HR1.3LP06 | 6.15 | 6.45 | 6 |  | 2.724 |  |  | 0 | 6.6 | 47.1 | 46.3 | 93.4 | 0.0108 | 0.0062 |  |  |  |  | 35.9 | 17.6 | 18.3
2012-03-07 | 近畿地方整備局 | 淀川 | 東高瀬川 | 右岸 | 1.3 | H-R1.2+100-lc | 天端 | HR1.3LA08 | 8 | 8.3 |  |  | 2.665 |  |  | 49.3 | 39.1 | 6.3 | 5.3 | 11.6 | 3.485 | 1.9195 | 0.3357 | 0.0411 | 84.7932 | 2.5 |  |  |  |  | 4.61e-05 |  | 0.00028949 | 1.6892e-05
2012-03-07 | 近畿地方整備局 | 淀川 | 東高瀬川 | 右岸 | 1.3 | H-R1.2+100-lc | 天端 | HR1.3LP10 | 10.15 | 10.45 | 28 |  | 2.681 |  |  | 70.4 | 22.9 | 6.7 |  | 6.7 | 10.355 | 6.935 | 0.8032 | 0.1866 | 55.493 | 2.24 | [6 empty] | 0.0021851 | 0.0003482
2012-03-07 | 近畿地方整備局 | 淀川 | 東高瀬川 | 右岸 | 1.3 | H-R1.2+100-lc | 天端 | HR1.3LP12 | 12.15 | 12.45 | 50 |  | 2.694 |  |  | 72.3 | 17.7 | 10 |  | 10 | 11.4 | 8.0275 | 0.7055 | [6 empty] | 0.000236 |  |  | 0.001618
2012-03-07 | 近畿地方整備局 | 淀川 | 東高瀬川 | 右岸 | 1.3 | H-R1.2+100-lc | 天端 | HR1.3LP14 | 14.15 | 14.38 | 50 |  | 2.69 |  |  | 59.5 | 27.7 | 12.8 |  | 12.8 | 7.0775 | 4.035 | 0.2727 | [9 empty] | 0.00017885
2012-03-07 | 近畿地方整備局 | 淀川 | 東高瀬川 | 右岸 | 2.8 | H-R2.6-lc | 天端 | HR2.6LA01 | 1 | 2 |  | 1.901 | 2.682 | 0.649 | 0.16577 | 29.8 | 23.3 | 27.2 | 19.7 | 46.9 | 0.285 | 0.0992 | 0.0052 | [8 empty] | 1.37e-08 | 1.8534e-08 |  |  |  | CU |  |  | 24.7 | 14
2012-03-07 | 近畿地方整備局 | 淀川 | 東高瀬川 | 右岸 | 2.8 | H-R2.6-lc | 天端 | HR2.6LP02 | 2.15 | 2.45 | 16 |  | 2.669 |  |  | 27.8 | 28.3 | 22.6 | 21.3 | 43.9 | 0.39 | 0.1449 | 0.0041 | [9 empty] | 1.0686e-08
2012-03-07 | 近畿地方整備局 | 淀川 | 東高瀬川 | 右岸 | 2.8 | H-R2.6-lc | 天端 | HR2.6LT04 | 4 | 4.5 |  | 1.922 | 2.673 | 0.81 | 0.29361 | 0 | 11.9 | 50.8 | 37.3 | 88.1 | 0.0151 | 0.0096 |  |  |  |  | 33.5 | 15.5 | 18 | [7 empty] | UU | [8 empty] | 42.3 | 2
2012-03-07 | 近畿地方整備局 | 淀川 | 東高瀬川 | 右岸 | 2.8 | H-R2.6-lc | 天端 | HR2.6LP04 | 4.65 | 4.95 | 2 |  | 2.676 |  |  | 2 | 61.1 | 22 | 14.9 | 36.9 | 0.1535 | 0.1247 | 0.0115 | [9 empty] | 1.1658e-07
2012-03-07 | 近畿地方整備局 | 淀川 | 東高瀬川 | 右岸 | 2.8 | H-R2.6-lc | 天端 | HR2.6LT06 | 5.5 | 6.25 |  | 1.89 | 2.705 | 0.908 | 0.39235 | 0 | 2.8 | 41.2 | 56 | 97.2 | 0.0061 | 0.0037 |  |  |  |  | 37.9 | 18.2 | 19.7 | [7 empty] | UU | [8 empty] | 31.6 | 2.8
2012-03-07 | 近畿地方整備局 | 淀川 | 東高瀬川 | 右岸 | 2.8 | H-R2.6-lc | 天端 | HR2.6LP08 | 8.15 | 8.45 | 35 |  | 2.661 |  |  | 46.1 | 40 | 13.9 |  | 13.9 | 2.9075 | 1.563 | 0.1852 | [7 empty] | 0.000269 |  | 7.2967e-05
2012-03-07 | 近畿地方整備局 | 淀川 | 東高瀬川 | 右岸 | 2.8 | H-R2.6-lc | 天端 | HR2.6LP11 | 11.15 | 11.45 | 26 |  | 2.742 |  |  | 65.6 | 23.9 | 10.5 |  |  | 6.84 | 5.035 | 0.5057 | 0.0874 | 78.2609 | 3.85 |  |  |  | 8.29e-06 |  |  | 0.00074803 | 7.6388e-05
2012-03-07 | 近畿地方整備局 | 淀川 | 東高瀬川 | 右岸 | 2.8 | H-R2.6-lc | 天端 | HR2.6LP14 | 14.15 | 14.42 | 50 |  | 2.67 |  |  | 51.7 | 28.7 | 19.6 |  | 19.6 | 5.3675 | 2.385 | 0.0837 | [9 empty] | 1.1587e-05
2012-03-07 | 近畿地方整備局 | 淀川 | 山科川 | 右岸 | 0.6 | Y-R0.2+40-lc | 天端 | YR0.2LP01 | 1.15 | 1.45 | 5 |  | 2.734 |  |  | 17.3 | 22 | 24.1 | 36.6 | 60.7 | 0.0698 | 0.0225 |  |  |  |  | 41.4 | 16.8 | 24.6
2012-03-07 | 近畿地方整備局 | 淀川 | 山科川 | 右岸 | 0.6 | Y-R0.2+40-lc | 天端 | YR0.2LA02 | 2 | 2.8 |  | 1.9 | 2.688 | 0.61 | 0.14098 | 41.6 | 27.5 | 12.1 | 18.8 | 30.9 | 2.385 | 0.85 | 0.0069 | [8 empty] | 3.29e-06 | 3.5695e-08 |  |  |  | CU |  |  | 20.3 | 9.4
2012-03-07 | 近畿地方整備局 | 淀川 | 山科川 | 右岸 | 0.6 | Y-R0.2+40-lc | 天端 | YR0.2LP03 | 3.15 | 3.45 | 4 |  | 2.652 |  |  | 33.4 | 40.1 | 10.4 | 16.1 | 26.5 | 1.3675 | 0.7437 | 0.0164 | [9 empty] | 2.6533e-07
2012-03-07 | 近畿地方整備局 | 淀川 | 山科川 | 右岸 | 0.6 | Y-R0.2+40-lc | 天端 | YR0.2LP04 | 4.15 | 4.45 | 7 |  | 2.658 |  |  | 0 | 34.6 | 33.3 | 32.1 | 65.4 | 0.0496 | 0.0232 |  |  |  |  | 40.6 | 20 | 20.6
2012-03-07 | 近畿地方整備局 | 淀川 | 山科川 | 右岸 | 0.6 | Y-R0.2+40-lc | 天端 | YR0.2LA05 | 4.8 | 5.8 |  | 1.672 | 2.631 | 0.657 | 0.17115 | 43.7 | 50 | 6.3 |  | 6.3 | 2.2475 | 1.6435 | 0.527 | 0.1982 | 11.3396 | 1.57 | [5 empty] | 0.00194 | 0.00082307 | 0.00039283 |  | 0.00070756 | CD | 5.7 | 33.2
2012-03-07 | 近畿地方整備局 | 淀川 | 山科川 | 右岸 | 0.6 | Y-R0.2+40-lc | 天端 | YR0.2LT06 | 6 | 6.8 |  | 2.097 | 2.625 | 0.399 | 0.045405 | 40.4 | 56 | 3.6 |  | 3.6 | 2.2075 | 1.5285 | 0.5737 | 0.3095 | 7.1325 | 1.11 | [5 empty] | 0.000195 | 0.001002 | 0.0009579 |  | 0.00030336 | CD | 6.2 | 43.2
2012-03-07 | 近畿地方整備局 | 淀川 | 山科川 | 右岸 | 0.6 | Y-R0.2+40-lc | 天端 | YR0.2LT08 | 7.5 | 8.2 |  | 1.77 | 2.638 | 1.11 | 0.64817 | 0 | 7 | 59.9 | 33.1 | 93 | 0.0177 | 0.0121 | 0.001 |  |  |  | 46.6 | 21.1 | 25.5 |  |  |  | 4.0644e-10 |  |  |  | UU | [8 empty] | 38.5 | 2.4
2012-03-07 | 近畿地方整備局 | 淀川 | 山科川 | 右岸 | 0.6 | Y-R0.2+40-lc | 天端 | YR0.2LS09 | 9 | 9.7 |  | 1.898 | 2.636 | 0.572 | 0.11905 | 22.7 | 71 | 6.3 |  | 6.3 | 1.4135 | 1.1835 | 0.4162 | 0.1607 | 8.7959 | 2.55 |  |  |  |  | 0.000629 |  | 0.00047635 | 0.00025824 |  | 0.0002873 | CD | 16.5 | 37.3
2012-03-07 | 近畿地方整備局 | 淀川 | 山科川 | 右岸 | 0.6 | Y-R0.2+40-lc | 天端 | YR0.2LT11 | 10.5 | 11.3 |  | 1.817 | 2.631 | 0.975 | 0.4693 | 0 | 52.7 | 29.8 | 17.5 | 47.3 | 0.1089 | 0.0821 | 0.0113 | [9 empty] | 1.1194e-07 |  |  |  | CU |  |  | 68.3 | 12.9
2012-03-07 | 近畿地方整備局 | 淀川 | 山科川 | 右岸 | 0.6 | Y-R0.2+40-lc | 天端 | YR0.2LP13 | 13.15 | 13.34 | 50 |  | 2.653 |  |  | 75.1 | 18.8 | 6.1 |  | 6.1 | 15.58 | 10.45 | 1.126 | 0.2552 | 61.0502 | 2.91 |  |  |  |  | 0.000281 |  | 0.0047799 | 0.00065127
2012-03-07 | 近畿地方整備局 | 淀川 | 山科川 | 右岸 | 0.6 | Y-R0.2+40-lc | 天端 | YR0.2LP16 | 16.15 | 16.45 | 18 |  | 2.711 |  |  | 0 | 0.1 | 50.7 | 49.2 | 99.9 | 0.009 | 0.0053 |  |  |  |  | 63.5 | 22.4 | 41.1
2012-03-07 | 近畿地方整備局 | 淀川 | 山科川 | 右岸 | 0.6 | Y-R0.2+40-lc | 天端 | YR0.2LP19 | 19.15 | 19.45 | 28 |  | 2.708 |  |  | 0 | 1.1 | 45.9 | 53 | 98.9 | 0.0079 | 0.0041 |  |  |  |  | 60.5 | 21.7 | 38.8
2012-03-07 | 近畿地方整備局 | 淀川 | 山科川 | 右岸 | 0.6 | Y-R0.6+150-lc | 天端 | YR0.8LP01 | 1.15 | 1.45 | 43 |  | 2.677 |  |  | 40 | 38 | 12.2 | 9.8 | 22 | 2 | 0.965 | 0.0473 | 0.0053 | 377.3585 | 5.74 | [6 empty] | 3.0878e-06 | 2.809e-07
2012-03-07 | 近畿地方整備局 | 淀川 | 山科川 | 右岸 | 0.6 | Y-R0.6+150-lc | 天端 | YR0.8LA02 | 2 | 3 |  | 1.898 | 2.688 | 0.63 | 0.1534 | 28.4 | 34.8 | 16 | 20.8 | 36.8 | 0.714 | 0.3497 | 0.0044 | [8 empty] | 3.92e-07 | 1.2586e-08 |  |  |  | CU |  |  | 18.8 | 9.7
2012-03-07 | 近畿地方整備局 | 淀川 | 山科川 | 右岸 | 0.6 | Y-R0.6+150-lc | 天端 | YR0.8LP03 | 3.15 | 3.45 | 5 |  | 2.68 |  |  | 25.2 | 36.8 | 13.7 | 24.3 | 38 | 0.4717 | 0.2241
2012-03-07 | 近畿地方整備局 | 淀川 | 山科川 | 右岸 | 0.6 | Y-R0.6+150-lc | 天端 | YR0.8LP04 | 4.15 | 4.45 | 3 |  | 2.68 |  |  | 31.9 | 34.2 | 14.2 | 19.7 | 33.9 | 0.896 | 0.3585 | 0.0056 | [9 empty] | 2.2007e-08
2012-03-07 | 近畿地方整備局 | 淀川 | 山科川 | 右岸 | 0.6 | Y-R0.6+150-lc | 天端 | YR0.8LA05 | 5.3 | 6.4 |  | 1.9 | 2.674 | 0.749 | 0.24025 | 20.6 | 36.2 | 25 | 18.2 | 43.2 | 0.418 | 0.1708 | 0.006 | 0.0017 | 245.8824 | 0.36 | [5 empty] | 6.47e-10 | 2.5821e-08 | 2.89e-08 |  | 5.1076e-10 | CU |  |  | 27.8 | 15.6
2012-03-07 | 近畿地方整備局 | 淀川 | 山科川 | 右岸 | 0.6 | Y-R0.6+150-lc | 天端 | YR0.8LD08 | 8.7 | 8.95 |  |  | 2.69 |  |  | 0.8 | 25.1 | 42.9 | 31.2 | 74.1 | 0.0314 | 0.0177 | 0.0011 |  |  |  | 43.3 | 17.9 | 25.4 |  |  |  | 5.0688e-10
2012-03-07 | 近畿地方整備局 | 淀川 | 山科川 | 右岸 | 0.6 | Y-R0.6+150-lc | 天端 | YR0.8LD09 | 8.95 | 9.5 |  | 1.918 | 2.659 | 0.672 | 0.1815 | 9.6 | 74.2 | 6.8 | 9.4 | 16.2 | 0.376 | 0.2762 | 0.1048 | 0.0072 | 52.2222 | 8.18 | [5 empty] | 2.66e-06 | 1.9506e-05 | 5.184e-07 |  | 1.5241e-07 | CD | 12.1 | 34.4
2012-03-07 | 近畿地方整備局 | 淀川 | 山科川 | 右岸 | 0.6 | Y-R0.6+150-lc | 天端 | YR0.8LP10 | 10.15 | 10.45 | 6 |  | 2.506 |  |  | 0 | 12.9 | 42.3 | 44.8 | 87.1 | 0.0101 | 0.0066 |  |  |  |  | 78.4 | 33.2 | 45.2
2012-03-07 | 近畿地方整備局 | 淀川 | 山科川 | 右岸 | 0.6 | Y-R0.6+150-lc | 天端 | YR0.8LP12 | 12.15 | 12.45 | 8 |  | 2.615 |  |  | 1 | 60.5 | 26 | 12.5 | 38.5 | 0.1449 | 0.1048 | 0.0278 | 0.0018 | 80.5 | 11.12 |  |  |  |  | 1.73e-05 |  | 9.0126e-07 | 3.24e-08
2012-03-07 | 近畿地方整備局 | 淀川 | 山科川 | 右岸 | 0.6 | Y-R0.6+150-lc | 天端 | YR0.8LP14 | 14.15 | 14.45 | 7 |  | 2.641 |  |  | 0 | 17.7 | 38.8 | 43.5 | 82.3 | 0.0183 | 0.0096 |  |  |  |  | 45 | 18.7 | 26.3
2012-03-07 | 近畿地方整備局 | 淀川 | 山科川 | 右岸 | 0.6 | Y-R0.6+150-lc | 天端 | YR0.8LP17 | 17.15 | 17.45 | 27 |  | 2.688 |  |  | 67.5 | 25.2 | 7.3 |  | 7.3 | 6.7925 | 4.6675 | 0.7352 | 0.1794 | 37.8623 | 2.37 |  |  |  |  | 4.81e-05 |  | 0.0017802 | 0.00032184
2012-03-07 | 近畿地方整備局 | 淀川 | 山科川 | 右岸 | 0.6 | Y-R0.6+150-lc | 天端 | YR0.8LP20 | 20.15 | 20.45 | 50 |  | 2.674 |  |  | 59.5 | 30.6 | 9.9 |  | 9.9 | 5.5575 | 3.595 | 0.334 | 0.0806 | 68.9516 | 1.55 | [6 empty] | 0.0002861 | 6.4964e-05
2012-03-07 | 近畿地方整備局 | 淀川 | 山科川 | 左岸 | 1.52 | Y-L1.0+100-lc | 天端 | YL1.1LA01 | 1 | 2 |  | 2.037 | 2.684 | 0.573 | 0.1196 | 18.3 | 28.4 | 19.7 | 33.6 | 53.3 | 0.1665 | 0.0482 |  |  |  |  | 53.7 | 20.5 | 33.2 |  |  | 1.98e-07 |  |  |  |  | UU | [8 empty] | 84.1 | 6
2012-03-07 | 近畿地方整備局 | 淀川 | 山科川 | 左岸 | 1.52 | Y-L1.0+100-lc | 天端 | YL1.1LP02 | 2.15 | 2.45 | 5 |  | 2.65 |  |  | 15.1 | 44.8 | 20.6 | 19.5 | 40.1 | 0.3672 | 0.1866 | 0.0059 | [9 empty] | 2.4835e-08
2012-03-07 | 近畿地方整備局 | 淀川 | 山科川 | 左岸 | 1.52 | Y-L1.0+100-lc | 天端 | YL1.1LP03 | 3.15 | 3.45 | 6 |  | 2.668 |  |  | 10.9 | 40 | 20.1 | 29 | 49.1 | 0.178 | 0.0821
2012-03-07 | 近畿地方整備局 | 淀川 | 山科川 | 左岸 | 1.52 | Y-L1.0+100-lc | 天端 | YL1.1LT05 | 5 | 5.6 |  | 1.935 | 2.654 | 0.648 | 0.16511 | 1.2 | 48.5 | 29.2 | 21.1 | 50.3 | 0.1334 | 0.074 | 0.0043 |  |  |  | 32 | 17.7 | 14.3 |  |  |  | 1.1933e-08 |  |  |  | UU | [8 empty] | 63.9 | 15.7
2012-03-07 | 近畿地方整備局 | 淀川 | 山科川 | 左岸 | 1.52 | Y-L1.0+100-lc | 天端 | YL1.1LP07 | 7.15 | 7.45 | 5 |  | 2.634 |  |  | 2.4 | 68.5 | 15.2 | 13.9 | 29.1 | 0.3217 | 0.237 | 0.0267 | [9 empty] | 8.2078e-07
2012-03-07 | 近畿地方整備局 | 淀川 | 山科川 | 左岸 | 1.52 | Y-L1.0+100-lc | 天端 | YL1.1LP08 | 8.15 | 8.45 | 15 |  | 2.633 |  |  | 15.1 | 71 | 13.9 |  | 13.9 | 0.7905 | 0.5397 | 0.1377 | [9 empty] | 3.6721e-05
2012-03-07 | 近畿地方整備局 | 淀川 | 山科川 | 左岸 | 1.52 | Y-L1.0+100-lc | 天端 | YL1.1LP11 | 11.15 | 11.45 | 5 |  | 2.686 |  |  | 0 | 13.4 | 44.8 | 41.8 | 86.6 | 0.0151 | 0.0085 |  |  |  |  | 33.5 | 16.1 | 17.4
2012-03-07 | 近畿地方整備局 | 淀川 | 山科川 | 左岸 | 1.52 | Y-L1.0+100-lc | 天端 | YL1.1LP14 | 14.15 | 14.45 | 7 |  | 2.7 |  |  | 0 | 1.1 | 28.1 | 70.8 | 98.9 | 0.0034 | 0.0021 |  |  |  |  | 45.4 | 19.1 | 26.3
2012-03-07 | 近畿地方整備局 | 淀川 | 山科川 | 左岸 | 1.52 | Y-L1.0+100-lc | 天端 | YL1.1LP18 | 18.15 | 18.45 | 23 |  | 2.66 |  |  | 58.8 | 31.3 | 9.9 |  | 9.9 | 5.795 | 3.485 | 0.3602 | 0.079 | 73.3544 | 1.71 |  |  |  |  | 3.32e-05 |  | 0.00034081 | 6.241e-05
2012-03-07 | 近畿地方整備局 | 淀川 | 山科川 | 左岸 | 1.52 | Y-L1.0+100-lc | 天端 | YL1.1LP20 | 20.15 | 20.3 | 50 |  | 2.664 |  |  | 63.5 | 27.4 | 9.1 |  | 9.1 | 6.7925 | 4.2825 | 0.4547 | 0.1089 | 62.3737 | 1.93 | [6 empty] | 0.00058472 | 0.00011859
2012-03-07 | 近畿地方整備局 | 淀川 | 山科川 | 左岸 | 1.52 | Y-L1.0+100-lc | 天端 | YL1.1LP21 | 21.15 | 21.34 | 50 |  | 2.656 |  |  | 56.6 | 34.3 | 9.1 |  | 9.1 | 5.3675 | 3.1 | 0.3655 | 0.0933 | 57.5295 | 1.07 | [6 empty] | 0.00035254 | 8.7049e-05
2012-03-07 | 近畿地方整備局 | 淀川 | 山科川 | 左岸 | 1.52 | Y-L1.4+120-lc | 天端 | YL1.5LA01 | 1 | 2 |  | 1.9 | 2.693 | 0.563 | 0.11417 | 43.2 | 30.9 | 12.4 | 13.5 | 25.9 | 2.77 | 1.1605 | 0.0229 |  |  |  | 53.7 | 20.5 | 33.2 |  |  | 1.08e-05 | 5.7509e-07 |  |  |  | CU |  |  | 17.4 | 14.1
2012-03-07 | 近畿地方整備局 | 淀川 | 山科川 | 左岸 | 1.52 | Y-L1.4+120-lc | 天端 | YL1.5LP02 | 2.15 | 2.45 | 4 |  | 2.716 |  |  | 15.1 | 31.1 | 22.7 | 31.1 | 53.8 | 0.1348 | 0.0496 |  |  |  |  | 36.8 | 14.6 | 22.2
2012-03-07 | 近畿地方整備局 | 淀川 | 山科川 | 左岸 | 1.52 | Y-L1.4+120-lc | 天端 | YL1.5LP03 | 3.15 | 3.45 | 11 |  | 2.719 |  |  | 38.4 | 28.7 | 12 | 20.9 | 32.9 | 1.632 | 0.5227 | 0.0034 | [9 empty] | 6.9253e-09
2012-03-07 | 近畿地方整備局 | 淀川 | 山科川 | 左岸 | 1.52 | Y-L1.4+120-lc | 天端 | YL1.5LT05 | 5 | 5.8 |  | 1.934 | 2.705 | 0.8 | 0.28444 | 0 | 21 | 48.9 | 30.1 | 79 | 0.0221 | 0.0134 | 0.0019 |  |  |  | 32.5 | 16.3 | 16.2 |  |  |  | 1.7983e-09 |  |  |  | UU | [8 empty] | 29.8 | 4.6
2012-03-07 | 近畿地方整備局 | 淀川 | 山科川 | 左岸 | 1.52 | Y-L1.4+120-lc | 天端 | YL1.5LP06 | 6.15 | 6.45 | 4 |  | 2.715 |  |  | 0 | 24.5 | 46 | 29.5 | 75.5 | 0.0339 | 0.0189 | 0.0018 |  |  |  | 31.2 | 16.4 | 14.8 |  |  |  | 1.5866e-09
2012-03-07 | 近畿地方整備局 | 淀川 | 山科川 | 左岸 | 1.52 | Y-L1.4+120-lc | 天端 | YL1.5LP07 | 7.15 | 7.45 | 3 |  | 2.707 |  |  | 48.1 | 24.3 | 17 | 10.6 | 27.6 | 3.7325 | 1.678 | 0.0248 | 0.0041 | 910.3659 | 0.74 | [6 empty] | 6.9174e-07 | 1.681e-07
2012-03-07 | 近畿地方整備局 | 淀川 | 山科川 | 左岸 | 1.52 | Y-L1.4+120-lc | 天端 | YL1.5LP10 | 10.15 | 10.45 | 5 |  | 2.697 |  |  | 3.8 | 18.6 | 36.7 | 40.9 | 77.6 | 0.0161 | 0.0086 |  |  |  |  | 34.3 | 16.3 | 18
2012-03-07 | 近畿地方整備局 | 淀川 | 山科川 | 左岸 | 1.52 | Y-L1.4+120-lc | 天端 | YL1.5LP13 | 13.15 | 13.45 | 30 |  | 2.688 |  |  | 38.1 | 42.9 | 9.9 | 9.1 | 19 | 1.862 | 1.241 | 0.0917 | 0.0069 | 269.8551 | 9.75 |  |  |  | 3.47e-05 |  |  | 1.4316e-05 | 4.761e-07
2012-03-07 | 近畿地方整備局 | 淀川 | 山科川 | 左岸 | 1.52 | Y-L1.4+120-lc | 天端 | YL1.5LP16 | 16.15 | 16.45 | 49 |  | 2.687 |  |  | 68.9 | 25.4 | 5.7 |  | 5.7 | 5.9375 | 4.255 | 0.942 | 0.2832 | 20.9657 | 2.11 | [6 empty] | 0.0031614 | 0.00080202
2012-03-07 | 近畿地方整備局 | 淀川 | 山科川 | 左岸 | 1.52 | Y-L1.4+120-lc | 天端 | YL1.5LP19 | 19.15 | 19.26 | 50 |  | 2.68 |  |  | 70 | 24.2 | 5.8 |  | 5.8 | 10.545 | 7.79 | 0.765 | 0.2313 | 45.5901 | 1.64 | [6 empty] | 0.0019518 | 0.000535
2012-03-07 | 近畿地方整備局 | 淀川 | 山科川 | 左岸 | 1.52 | Y-L1.4+120-lc | 天端 | YL1.5LP22 | 22.15 | 22.29 | 50 |  | 2.681 |  |  | 66.8 | 27.5 | 5.7 |  | 5.7 | 14.725 | 8.5975 | 0.5992 | 0.227 | 64.8678 | 0.66 | [6 empty] | 0.0011082 | 0.00051529
2012-03-07 | 近畿地方整備局 | 淀川 | 山科川 | 左岸 | 1.52 | Y-L1.4+120-lc | 天端 | YL1.5LP25 | 25.15 | 25.36 | 50 |  | 2.675 |  |  | 54.8 | 31.4 | 5.9 | 7.9 | 13.8 | 3.6225 | 2.4675 | 0.3567 | 0.0137 | 264.4161 | 14.57 | [6 empty] | 0.00033319 | 1.8769e-06
2012-03-07 | 近畿地方整備局 | 淀川 | 桂川 | 左岸 | 1.8 | K-L1.6-lc | 天端 | K-L1.6-lc-P-1 | 0.15 | 0.45 | 4 |  | 2.638 |  |  | 37 | 35 | 13 | 15 | 28 | 1.6555 | 0.7784 | 0.0193 | [9 empty] | 3.8693e-07
2012-03-07 | 近畿地方整備局 | 淀川 | 桂川 | 左岸 | 1.8 | K-L1.6-lc | 天端 | K-L1.6-lc-Ss-1 | 1.3 | 2 |  |  | 2.662 |  |  | 0 | 11 | 54 | 35 | 89 | 0.0203 | 0.0124 | 0.0012 |  |  |  | 39.5 | 21.7 | 17.8 |  |  |  | 6.201e-10
2012-03-07 | 近畿地方整備局 | 淀川 | 桂川 | 左岸 | 1.8 | K-L1.6-lc | 天端 | K-L1.6-lc-P-2 | 2.45 | 2.75 | 6 |  | 2.621 |  |  | 1 | 51 | 31 | 17 | 48 | 0.1236 | 0.0837 | 0.0084 | [9 empty] | 5.6306e-08
2012-03-07 | 近畿地方整備局 | 淀川 | 桂川 | 左岸 | 1.8 | K-L1.6-lc | 天端 | K-L1.6-lc-P-3 | 4.15 | 4.45 | 4 |  | 2.652 |  |  | 0 | 51 | 32 | 17 | 49 | 0.1172 | 0.0775 | 0.0077 | [9 empty] | 4.6026e-08
2012-03-07 | 近畿地方整備局 | 淀川 | 桂川 | 左岸 | 1.8 | K-L1.6-lc | 天端 | K-L1.6-lc-P-4 | 6.15 | 6.45 | 4 |  | 2.627 |  |  | 5 | 82 | 7 | 6 | 13 | 0.8823 | 0.717 | 0.1956 | 0.0313 | 28.1885 | 6.14 | [6 empty] | 8.2814e-05 | 9.7969e-06
2012-03-07 | 近畿地方整備局 | 淀川 | 桂川 | 左岸 | 1.8 | K-L1.6-lc | 天端 | K-L1.6-lc-P-5 | 7.15 | 7.45 | 6 |  | 2.635 |  |  | 1 | 46 | 37 | 16 | 53 | 0.1026 | 0.063 | 0.008 | 0.0012 | 85.5 | 3.41 | [6 empty] | 5.0287e-08 | 1.44e-08
2012-03-07 | 近畿地方整備局 | 淀川 | 桂川 | 左岸 | 1.8 | K-L1.6-lc | 天端 | K-L1.6-lc-Ss-2 | 8.6 | 10.8 |  | 1.989 | 2.624 | 0.581 | 0.12405 | 18 | 70 | 6 | 6 | 12 | 0.7578 | 0.5599 | 0.1802 | 0.0395 | 19.1848 | 2.97 | [5 empty] | 2.43e-05 | 6.8483e-05 | 1.5603e-05 |  | 8.1905e-06 | CU |  |  | 67.6 | 37.4
2012-03-07 | 近畿地方整備局 | 淀川 | 桂川 | 左岸 | 1.8 | K-L1.6-lc | 天端 | K-L1.6-lc-P-6 | 14.15 | 14.45 | 18 |  | 2.632 |  |  | 28 | 63 | 9 |  |  | 1.272 | 0.9187 | 0.3069 | 0.1146 | 11.0995 | 1.61 |  |  |  |  | 3.62e-06 |  | 0.00023516 | 0.00013133
2012-03-07 | 近畿地方整備局 | 淀川 | 桂川 | 左岸 | 1.8 | K-L1.6-lc | 天端 | K-L1.6-lc-P-7 | 17.15 | 17.45 | 33 |  | 2.631 |  |  | 11 | 81 | 8 |  |  | 0.6774 | 0.5447 | 0.2549 | 0.1085 | 6.2433 | 1.63 | [6 empty] | 0.00015295 | 0.00011772
2012-03-07 | 近畿地方整備局 | 淀川 | 桂川 | 左岸 | 1.8 | K-L1.6-lc | 天端 | K-L1.6-lc-P-8 | 19.15 | 19.45 | 5 |  | 2.638 |  |  | 0 | 1 | 49 | 50 | 99 | 0.0081 | 0.005 |  |  |  |  | 51.7 | 25 | 26.7
2012-03-07 | 近畿地方整備局 | 淀川 | 桂川 | 左岸 | 1.8 | K-L1.6-lc | 天端 | K-L1.6-lc-P-9 | 22.15 | 22.45 | 37 |  | 2.663 |  |  | 63 | 30 | 7 |  |  | 6.1249 | 4.0634 | 0.5659 | 0.1692 | 36.1992 | 1.44 | [6 empty] | 0.00097073 | 0.00028629
2012-03-07 | 近畿地方整備局 | 淀川 | 桂川 | 左岸 | 1.8 | K-L1.6-bs | 裏のり | K-L1.6-bs-P-1 | 0.15 | 0.45 | 5 |  | 2.741 |  |  | 45 | 32 | 11 | 12 | 23 | 2.7824 | 1.4546 | 0.0403 | 0.0023 | 1209.7391 | 8.91 | [6 empty] | 2.1306e-06 | 5.29e-08
2012-03-07 | 近畿地方整備局 | 淀川 | 桂川 | 左岸 | 1.8 | K-L1.6-bs | 裏のり | K-L1.6-bs-P-2 | 1.15 | 1.45 | 11 |  | 2.717 |  |  | 36 | 34 | 16 | 14 | 30 | 1.3115 | 0.5784 | 0.015 | 0.0012 | 1092.9167 | 3.14 | [6 empty] | 2.1578e-07 | 1.44e-08
2012-03-07 | 近畿地方整備局 | 淀川 | 桂川 | 左岸 | 1.8 | K-L1.6-bs | 裏のり | K-L1.6-bs-P-3 | 2.15 | 2.45 | 8 |  | 2.72 |  |  | 40 | 33 | 12 | 15 | 27 | 1.9328 | 0.8784 | 0.0133 | [9 empty] | 1.6329e-07
2012-03-07 | 近畿地方整備局 | 淀川 | 桂川 | 左岸 | 1.8 | K-L1.6-bs | 裏のり | K-L1.6-bs-P-4 | 3.15 | 3.45 | 6 |  | 2.66 |  |  | 2 | 33 | 40 | 25 | 65 | 0.0529 | 0.0301 | 0.0024 |  |  |  | 35.7 | 19.3 | 16.4 |  |  |  | 3.0899e-09
2012-03-07 | 近畿地方整備局 | 淀川 | 桂川 | 左岸 | 1.8 | K-L1.6-bs | 裏のり | K-L1.6-lc-Ss-1 | 4.6 | 5.35 |  | 1.837 | 2.652 | 0.981 | 0.47657 | 0 | 48 | 36 | 16 | 52 | 0.117 | 0.0675 | 0.0082 | 0.0012 | 97.5 | 2.94 | [5 empty] | 2.79e-07 | 5.3248e-08 | 1.44e-08 |  | 1.4374e-09 | CU |  |  | 26.8 | 20.6
2012-03-07 | 近畿地方整備局 | 淀川 | 桂川 | 左岸 | 1.8 | K-L1.6-bs | 裏のり | K-L1.6-lc-Ss-2' | 6.2 | 6.75 |  |  | 2.624 |  |  | 2 | 92 | 6 |  |  | 0.5683 | 0.5124 | 0.3489 | 0.2457 | 2.313 | 1.19 | [6 empty] | 0.00031655 | 0.00060368
2012-03-07 | 近畿地方整備局 | 淀川 | 桂川 | 左岸 | 1.8 | K-L1.6-ws | 表のり | K-L1.6-ws-P-1 | 1.15 | 1.45 | 4 |  | 2.651 |  |  | 1 | 27 | 43 | 29 | 72 | 0.0402 | 0.0232 | 0.0015 |  |  |  | 36.95 | 21.2 | 15.75 |  |  |  | 1.0399e-09
2012-03-07 | 近畿地方整備局 | 淀川 | 桂川 | 左岸 | 1.8 | K-L1.6-ws | 表のり | K-L1.6-ws-P-2 | 4.15 | 4.45 | 11 |  | 2.622 |  |  | 1 | 94 | 5 |  |  | 0.604 | 0.5256 | 0.2939 | 0.1763 | 3.426 | 1.35 | [6 empty] | 0.00021272 | 0.00031082
2012-03-07 | 近畿地方整備局 | 淀川 | 桂川 | 左岸 | 1.8 | K-L1.8-lc | 天端 | K-L1.8-lc-Te-1 | 0 | 0.8 |  |  | 2.616 |  |  | 43 | 48 | 9 |  |  | 2.2267 | 1.4591 | 0.4679 | 0.1236 | 18.0154 | 1.8 | [6 empty] | 0.00062481 | 0.00015277
2012-03-07 | 近畿地方整備局 | 淀川 | 桂川 | 左岸 | 1.8 | K-L1.8-lc | 天端 | K-L1.8-lc-P-1 | 1.15 | 1.45 | 5 |  | 2.713 |  |  | 53 | 30 | 8 | 9 | 17 | 3.9738 | 2.3652 | 0.1335 | 0.0073 | 544.3562 | 8.08 | [6 empty] | 3.4177e-05 | 5.329e-07
2012-03-07 | 近畿地方整備局 | 淀川 | 桂川 | 左岸 | 1.8 | K-L1.8-lc | 天端 | K-L1.8-lc-P-2 | 2.15 | 2.45 | 6 |  | 2.728 |  |  | 46 | 33 | 11 | 10 | 21 | 2.9946 | 1.6008 | 0.0653 | 0.0054 | 554.5556 | 5.97 | [6 empty] | 6.5186e-06 | 2.916e-07
2012-03-07 | 近畿地方整備局 | 淀川 | 桂川 | 左岸 | 1.8 | K-L1.8-lc | 天端 | K-L1.8-lc-P-3 | 3.15 | 3.45 | 11 |  | 2.714 |  |  | 23 | 34 | 22 | 21 | 43 | 0.4217 | 0.1631 | 0.004 | [9 empty] | 1.0092e-08
2012-03-07 | 近畿地方整備局 | 淀川 | 桂川 | 左岸 | 1.8 | K-L1.8-lc | 天端 | K-L1.8-lc-P-4 | 4.15 | 4.45 | 4 |  | 2.667 |  |  | 11 | 28 | 37 | 24 | 61 | 0.0699 | 0.0373 | 0.0027 | [9 empty] | 4.0595e-09
2012-03-07 | 近畿地方整備局 | 淀川 | 桂川 | 左岸 | 1.8 | K-L1.8-lc | 天端 | K-L1.8-lc-P-5 | 5.15 | 5.45 | 3 |  | 2.634 |  |  | 6 | 38 | 36 | 20 | 56 | 0.09 | 0.0493 | 0.0048 |  |  |  | 41 | 19.9 | 21.1 |  |  |  | 1.5397e-08
2012-03-07 | 近畿地方整備局 | 淀川 | 桂川 | 左岸 | 1.8 | K-L1.8-lc | 天端 | K-L1.8-lc-P-6 | 6.15 | 6.45 | 3 |  | 2.624 |  |  | 1 | 31 | 43 | 25 | 68 | 0.0489 | 0.0281 | 0.003 |  |  |  | 43.5 | 19.4 | 24.1 |  |  |  | 5.1819e-09
2012-03-07 | 近畿地方整備局 | 淀川 | 桂川 | 左岸 | 1.8 | K-L1.8-lc | 天端 | K-L1.8-lc-P-7 | 7.15 | 7.45 | 3 |  | 2.625 |  |  | 3 | 32 | 43 | 22 | 65 | 0.0546 | 0.0316 | 0.0042 |  |  |  | 42.7 | 21 | 21.7 |  |  |  | 1.13e-08
2012-03-07 | 近畿地方整備局 | 淀川 | 桂川 | 左岸 | 1.8 | K-L1.8-lc | 天端 | K-L1.8-lc-P-8 | 8.15 | 8.45 | 5 |  | 2.647 |  |  | 0 | 51 | 35 | 14 | 49 | 0.1048 | 0.0764 | 0.01 | 0.0018 | 58.2222 | 3.39 | [6 empty] | 8.4333e-08 | 3.24e-08
2012-03-07 | 近畿地方整備局 | 淀川 | 桂川 | 左岸 | 1.8 | K-L1.8-lc | 天端 | K-L1.8-lc-P-9 | 9.15 | 9.45 | 4 |  | 2.629 |  |  | 0 | 20 | 55 | 25 | 80 | 0.0324 | 0.0213 | 0.0032 |  |  |  | 46.5 | 24.7 | 21.8 |  |  |  | 6.0177e-09
2012-03-07 | 近畿地方整備局 | 淀川 | 桂川 | 左岸 | 1.8 | K-L1.8-lc | 天端 | K-L1.8-lc-P-10 | 10.15 | 10.45 | 11 |  | 2.622 |  |  | 1 | 94 | 5 |  |  | 0.4583 | 0.4067 | 0.2654 | 0.1585 | 2.8915 | 1.37 | [6 empty] | 0.00016795 | 0.00025122
2012-03-07 | 近畿地方整備局 | 淀川 | 桂川 | 左岸 | 1.8 | K-L1.8-lc | 天端 | K-L1.8-lc-P-11 | 13.15 | 13.45 | 24 |  | 2.633 |  |  | 35 | 62 | 3 |  |  | 1.4926 | 0.9621 | 0.3735 | 0.248 | 6.0185 | 0.66 | [6 empty] | 0.00037068 | 0.00061504
2012-03-07 | 近畿地方整備局 | 淀川 | 桂川 | 左岸 | 1.8 | K-L1.8-lc | 天端 | K-L1.8-lc-P-12 | 15.15 | 15.45 | 30 |  | 2.642 |  |  | 56 | 36 | 8 |  |  | 4.8392 | 2.7873 | 0.3677 | 0.1421 | 34.0549 | 0.84 |  |  |  |  | 0.000283 |  | 0.00035748 | 0.00020192
2012-03-07 | 近畿地方整備局 | 淀川 | 桂川 | 左岸 | 1.8 | K-L1.8-lc | 天端 | K-L1.8-lc-P-13 | 17.15 | 17.45 | 25 |  | 2.629 |  |  | 10 | 80 | 10 |  |  | 0.8741 | 0.7155 | 0.2947 | 0.0789 | 11.0786 | 3.09 | [6 empty] | 0.00021407 | 6.2252e-05
2012-03-07 | 近畿地方整備局 | 淀川 | 桂川 | 左岸 | 1.8 | K-L1.8-lc | 天端 | K-L1.8-lc-P-14 | 20.15 | 20.45 | 33 |  | 2.653 |  |  | 42 | 48 | 10 |  |  | 2.2057 | 1.4262 | 0.3582 | 0.0825 | 26.7358 | 2.12 | [6 empty] | 0.00033644 | 6.8063e-05
2012-03-07 | 近畿地方整備局 | 淀川 | 桂川 | 左岸 | 1.8 | K-L1.8-lc | 天端 | K-L1.8-lc-P-15 | 23.15 | 23.45 | 40 |  | 2.664 |  |  | 68 | 23 | 9 |  |  | 7.055 | 4.7699 | 0.5981 | 0.1104 | 63.904 | 3.84 | [6 empty] | 0.0011035 | 0.00012188
2012-03-07 | 近畿地方整備局 | 淀川 | 桂川 | 左岸 | 1.8 | K-L1.8-lc | 天端 | K-L1.8-lc-P-16 | 26.15 | 26.45 | 41 |  | 2.664 |  |  | 67 | 24 | 9 |  |  | 7.08 | 4.8706 | 0.5921 | 0.0924 | 76.6234 | 4.25 | [6 empty] | 0.0010781 | 8.5378e-05
2012-03-07 | 近畿地方整備局 | 淀川 | 桂川 | 左岸 | 1.8 | K-L1.8-lc | 天端 | K-L1.8-lc-P-17 | 29.15 | 29.38 | 50 |  | 2.665 |  |  | 58 | 31 | 6 | 5 | 11 | 6.4833 | 3.3567 | 0.2975 | 0.0556 | 116.6061 | 1.56 | [6 empty] | 0.00021881 | 3.0914e-05
2012-03-07 | 近畿地方整備局 | 淀川 | 桂川 | 左岸 | 1.8 | K-L1.8-ws | 表のり | K-L1.8-ws-P-1 | 0.15 | 0.45 | 2 |  | 2.628 |  |  | 20 | 43 | 19 | 18 | 37 | 0.5922 | 0.2925 | 0.007 | [9 empty] | 3.6906e-08
2012-03-07 | 近畿地方整備局 | 淀川 | 桂川 | 左岸 | 1.8 | K-L1.8-ws | 表のり | K-L1.8-ws-Tw-1 | 1 | 1.75 |  |  | 2.636 |  |  | 1 | 43 | 35 | 21 | 56 | 0.0905 | 0.0567 | 0.0046 | [9 empty] | 1.3951e-08
2012-03-07 | 近畿地方整備局 | 淀川 | 桂川 | 左岸 | 1.8 | K-L1.8-ws | 表のり | K-L1.8-ws-P-2 | 2.15 | 2.48 | 3 |  | 2.634 |  |  | 0 | 44 | 36 | 20 | 56 | 0.0888 | 0.0562 | 0.0047 | [9 empty] | 1.4664e-08
2012-03-07 | 近畿地方整備局 | 淀川 | 桂川 | 左岸 | 1.8 | K-L1.8-ws | 表のり | K-L1.8-ws-Tw-2 | 3 | 3.65 |  | 1.851 | 2.628 | 0.842 | 0.32408 | 4 | 39 | 35 | 22 | 57 | 0.0905 | 0.0496 | 0.0032 | [9 empty] | 6.0177e-09 |  |  |  | UU | [8 empty] | 32.6 | 0
2012-03-07 | 近畿地方整備局 | 淀川 | 桂川 | 左岸 | 1.8 | K-L1.8-ws | 表のり | K-L1.8-ws-P-3 | 4.15 | 4.5 | 3 |  | 2.606 |  |  | 3 | 26 | 38 | 33 | 71 | 0.0375 | 0.0192 |  |  |  |  | 53.1 | 24.8 | 28.3
2012-03-07 | 近畿地方整備局 | 淀川 | 桂川 | 左岸 | 1.8 | K-L1.8-ws | 表のり | K-L1.8-ws-Ss-1 | 5.5 | 6.55 |  | 1.793 | 2.659 | 1.018 | 0.52278 | 0 | 52 | 33 | 15 | 48 | 0.1134 | 0.079 | 0.0092 | 0.0017 | 66.7059 | 3.22 | [6 empty] | 6.9518e-08 | 2.89e-08 |  | 7.2289e-09 | UU | [8 empty] | 55.1 | 0
2012-03-07 | 近畿地方整備局 | 淀川 | 桂川 | 左岸 | 1.8 | K-L1.8-ws | 表のり | K-L1.8-ws-Ss-2 | 7.5 | 8 |  | 1.843 | 2.644 | 0.856 | 0.33794 | 1 | 68 | 18 | 13 | 31 | 0.4007 | 0.3036 | 0.0182 | 0.002 | 200.35 | 6.17 | [5 empty] | 3.62e-06 | 3.3774e-07 | 4e-08 |  | 7.9584e-09 | CUB |  |  |  |  | 69.4 | 23.7 | 29.4 | 32.4
2012-03-07 | 近畿地方整備局 | 淀川 | 桂川 | 左岸 | 2.3 | K-L2.3-lc | 天端 | K-L2.3-lc-P-1 | 1.15 | 1.45 | 5 |  | 2.632 |  |  | 23 | 48 | 14 | 15 | 29 | 0.8926 | 0.602 | 0.0148 | [9 empty] | 2.0917e-07
2012-03-07 | 近畿地方整備局 | 淀川 | 桂川 | 左岸 | 2.3 | K-L2.3-lc | 天端 | K-L2.3-lc-P-2 | 2.15 | 2.45 | 20 |  | 2.714 |  |  | 54 | 27 | 11 | 8 | 19 | 4.481 | 2.6282 | 0.0855 | 0.0092 | 487.0652 | 4.78 | [6 empty] | 1.2172e-05 | 8.464e-07
2012-03-07 | 近畿地方整備局 | 淀川 | 桂川 | 左岸 | 2.3 | K-L2.3-lc | 天端 | K-L2.3-lc-Ss-1 | 3.5 | 4.1 |  | 1.818 | 2.661 | 1.008 | 0.51006 | 5 | 48 | 31 | 16 | 47 | 0.1246 | 0.0867 | 0.0098 | [8 empty] | 4.87e-07 | 8.0477e-08 |  |  |  | CU |  |  | 30.3 | 18
2012-03-07 | 近畿地方整備局 | 淀川 | 桂川 | 左岸 | 2.3 | K-L2.3-lc | 天端 | K-L2.3-lc-P-3 | 4.4 | 4.75 | 2 |  | 2.645 |  |  | 10 | 50 | 26 | 14 | 40 | 0.1573 | 0.1177 | 0.0156 | [9 empty] | 2.363e-07
2012-03-07 | 近畿地方整備局 | 淀川 | 桂川 | 左岸 | 2.3 | K-L2.3-lc | 天端 | K-L2.3-lc-Ss-2 | 6 | 6.7 |  | 1.879 | 2.663 | 0.852 | 0.33395 | 6 | 40 | 35 | 19 | 54 | 0.1044 | 0.0603 | 0.006 | [8 empty] | 4.58e-08 | 2.5821e-08 |  |  |  | CU |  |  | 18.7 | 19.8
2012-03-07 | 近畿地方整備局 | 淀川 | 桂川 | 左岸 | 2.3 | K-L2.3-lc | 天端 | K-L2.3-lc-P-4 | 9.15 | 9.45 | 10 |  | 2.638 |  |  | 18 | 59 | 11 | 12 | 23 | 0.5326 | 0.3836 | 0.035 | 0.0026 | 204.8462 | 19.64 | [6 empty] | 1.5368e-06 | 6.76e-08
2012-03-07 | 近畿地方整備局 | 淀川 | 桂川 | 左岸 | 2.3 | K-L2.3-lc | 天端 | K-L2.3-lc-P-5 | 12.15 | 12.45 | 13 |  | 2.616 |  |  | 33 | 58 | 9 |  |  | 1.5581 | 1.1007 | 0.3062 | 0.106 | 14.6991 | 1.55 |  |  |  | 0.000207 |  |  | 0.00023392 | 0.00011236
2012-03-07 | 近畿地方整備局 | 淀川 | 桂川 | 左岸 | 2.3 | K-L2.3-lc | 天端 | K-L2.3-lc-P-6 | 14.15 | 14.45 | 6 |  | 2.614 |  |  | 0 | 0 | 32 | 68 | 100 | 0.0031 | 0.0012 |  |  |  |  | 57.1 | 22.2 | 34.9
2012-03-07 | 近畿地方整備局 | 淀川 | 桂川 | 左岸 | 2.3 | K-L2.3-lc | 天端 | K-L2.3-lc-P-7 | 17.15 | 17.45 | 4 |  | 2.652 |  |  | 0 | 43 | 39 | 18 | 57 | 0.0814 | 0.0575 | 0.0067 | [9 empty] | 3.3344e-08
2012-03-07 | 近畿地方整備局 | 淀川 | 桂川 | 左岸 | 2.3 | K-L2.3-lc | 天端 | K-L2.3-lc-P-8 | 19.15 | 19.45 | 26 |  | 2.641 |  |  | 0 | 59 | 26 | 15 | 41 | 0.1405 | 0.1077 | 0.0106 | [9 empty] | 9.6524e-08
2012-03-07 | 近畿地方整備局 | 淀川 | 桂川 | 左岸 | 2.3 | K-L2.3-lc | 天端 | K-L2.3-lc-P-9 | 21.15 | 21.45 | 31 |  | 2.647 |  |  | 43 | 48 | 9 |  |  | 2.329 | 1.5251 | 0.3607 | 0.1031 | 22.5897 | 1.67 | [6 empty] | 0.00034191 | 0.0001063
2012-03-07 | 近畿地方整備局 | 淀川 | 桂川 | 左岸 | 2.3 | K-L2.3-bs | 裏のり | K-L2.3-bs-P-1 | 0.15 | 0.45 | 7 |  | 2.639 |  |  | 6 | 36 | 40 | 18 | 58 | 0.0833 | 0.0553 | 0.0066 | 0.0011 | 75.7273 | 3.19 | [6 empty] | 3.2202e-08 | 1.21e-08
2012-03-07 | 近畿地方整備局 | 淀川 | 桂川 | 左岸 | 2.3 | K-L2.3-bs | 裏のり | K-L2.3-bs-Ss-1 | 0.5 | 1.3 |  | 1.837 | 2.664 | 0.899 | 0.38261 | 0 | 11 | 51 | 38 | 89 | 0.0171 | 0.0107 |  |  |  |  | 40 | 20.4 | 19.6 | [7 empty] | UU | [8 empty] | 77 | 0
2012-03-07 | 近畿地方整備局 | 淀川 | 桂川 | 左岸 | 2.3 | K-L2.3-bs | 裏のり | K-L2.3-bs-Tw-1 | 1.85 | 2.5 |  |  | 2.643 |  |  | 4 | 52 | 30 | 14 | 44 | 0.1387 | 0.1008 | 0.0111 | 0.0017 | 81.5882 | 3.87 | [6 empty] | 1.074e-07 | 2.89e-08
2012-03-07 | 近畿地方整備局 | 淀川 | 桂川 | 左岸 | 2.3 | K-L2.3-bs | 裏のり | K-L2.3-bs-P-2 | 5.15 | 5.45 | 4 |  | 2.655 |  |  | 21 | 70 | 9 |  |  | 0.6868 | 0.533 | 0.2452 | 0.0973 | 7.0586 | 1.64 | [6 empty] | 0.0001398 | 9.4673e-05
2012-03-07 | 近畿地方整備局 | 淀川 | 桂川 | 左岸 | 2.3 | K-L2.3-bs | 裏のり | K-L2.3-bs-P-3 | 8.15 | 8.45 | 13 |  | 2.626 |  |  | 38 | 53 | 9 |  |  | 1.8141 | 1.2209 | 0.3237 | 0.106 | 17.1142 | 1.47 | [6 empty] | 0.00026607 | 0.00011236
2012-03-07 | 近畿地方整備局 | 淀川 | 桂川 | 左岸 | 2.3 | K-L2.3-bs | 裏のり | K-L2.3-bs-P-4 | 10.15 | 10.45 | 4 |  | 2.659 |  |  | 17 | 21 | 60 | 2 |  | 0.0049 | 0.0021 |  |  |  |  | 57 | 24.1 | 32.9
2012-03-07 | 近畿地方整備局 | 淀川 | 桂川 | 左岸 | 2.3 | K-L2.3-ws | 表のり | K-L2.3-ws-P-2 | 1.15 | 1.45 | 4 |  | 2.5858 |  |  | 8 | 63 | 12 | 17 | 29 | 0.3225 | 0.2155 | 0.0097 | [9 empty] | 7.8587e-08
2012-03-07 | 近畿地方整備局 | 淀川 | 桂川 | 左岸 | 2.3 | K-L2.3-ws | 表のり | K-L2.3-ws-P-3 | 2.15 | 2.45 | 2 |  | 2.616 |  |  | 10 | 62 | 13 | 15 | 28 | 0.4805 | 0.3297 | 0.0165 | [9 empty] | 2.691e-07
2012-03-07 | 近畿地方整備局 | 淀川 | 桂川 | 左岸 | 2.3 | K-L2.3-ws | 表のり | K-L2.3-ws-P-4 | 3.15 | 3.45 | 4 |  | 2.644 |  |  | 1 | 43 | 35 | 21 | 56 | 0.0894 | 0.0537 | 0.0039 |  |  |  | 34 | 21.7 | 12.3 |  |  |  | 9.5169e-09
2012-03-07 | 近畿地方整備局 | 淀川 | 桂川 | 左岸 | 2.3 | K-L2.3-ws | 表のり | K-L2.3-ws-P-5 | 5.15 | 5.45 | 2 |  | 2.646 |  |  | 0 | 16 | 52 | 32 | 84 | 0.0246 | 0.0157 |  |  |  |  | 41.4 | 22.9 | 18.5
2012-03-07 | 近畿地方整備局 | 淀川 | 桂川 | 左岸 | 2.3 | K-L2.3-ws | 表のり | K-L2.3-ws-P-6 | 8.15 | 8.45 | 9 |  | 2.643 |  |  | 26 | 65 | 9 |  |  | 0.8876 | 0.509 | 0.2472 | 0.1032 | 8.6008 | 1.06 | [6 empty] | 0.00014246 | 0.0001065
2012-03-07 | 近畿地方整備局 | 淀川 | 桂川 | 左岸 | 2.3 | K-L2.3-hc | 表のり | K-L2.3-hc-P-1 | 1.15 | 1.45 | 19 |  | 2.713 |  |  | 51 | 28 | 9 | 12 | 21 | 3.9211 | 2.2375 | 0.0607 | 0.002 | 1960.55 | 16.58 | [6 empty] | 5.5036e-06 | 4e-08
2012-03-07 | 近畿地方整備局 | 淀川 | 桂川 | 左岸 | 2.3 | K-L2.3-hc | 表のり | K-L2.3-hc-P-2 | 4.15 | 4.45 | 10 |  | 2.653 |  |  | 37 | 56 | 7 |  |  | 1.7459 | 1.1089 | 0.4018 | 0.1732 | 10.0803 | 1.04 | [6 empty] | 0.00043903 | 0.00029998
2012-03-07 | 近畿地方整備局 | 淀川 | 桂川 | 左岸 | 2.3 | K-L2.3-hc | 表のり | K-L2.3-hc-P-3 | 7.15 | 7.45 | 13 |  | 2.626 |  |  | 32 | 59 | 9 |  |  | 1.4005 | 0.9562 | 0.308 | 0.1007 | 13.9076 | 1.72 | [6 empty] | 0.00023712 | 0.0001014
2012-03-07 | 近畿地方整備局 | 淀川 | 桂川 | 左岸 | 2.3 | K-L2.3-hc | 表のり | K-L2.3-hc-P-4 | 9.15 | 9.45 | 15 |  | 2.635 |  |  | 39 | 53 | 8 |  |  | 1.9294 | 1.2559 | 0.3463 | 0.1365 | 14.1348 | 1.21 | [6 empty] | 0.00031111 | 0.00018632
2012-03-07 | 近畿地方整備局 | 淀川 | 桂川 | 左岸 | 2.3 | K-L2.3-hc | 表のり | K-L2.3-hc-P-5 | 11.15 | 11.45 | 4 |  | 2.61 |  |  | 0 | 1 | 34 | 65 | 99 | 0.0035 | 0.0015 |  |  |  |  | 66.8 | 27 | 39.8
2012-03-07 | 近畿地方整備局 | 淀川 | 桂川 | 左岸 | 2.3 | K-L2.5-lc | 天端 | K-L2.5-lc-P-1 | 0.15 | 0.45 | 3 |  | 2.643 |  |  | 13 | 66 | 12 | 9 | 21 | 0.4181 | 0.327 | 0.0693 | 0.0085 | 49.1882 | 8.92 | [6 empty] | 7.4813e-06 | 7.225e-07
2012-03-07 | 近畿地方整備局 | 淀川 | 桂川 | 左岸 | 2.3 | K-L2.5-lc | 天端 | K-L2.5-lc-Tw-1 | 1 | 1.65 |  | 1.782 | 2.666 | 1.025 | 0.5318 | 0 | 13 | 54 | 33 | 87 | 0.0195 | 0.0125 | 0.0012 |  |  |  | 43 | 21.5 | 21.5 |  |  |  | 6.201e-10 |  |  |  | UU | [8 empty] | 37.8 | 0
2012-03-07 | 近畿地方整備局 | 淀川 | 桂川 | 左岸 | 2.3 | K-L2.5-lc | 天端 | K-L2.5-lc-P-2 | 2.15 | 2.45 | 3 |  | 2.674 |  |  | 0 | 21 | 51 | 28 | 79 | 0.0347 | 0.0214 | 0.0025 |  |  |  | 42.1 | 23.6 | 18.5 |  |  |  | 3.3965e-09
2012-03-07 | 近畿地方整備局 | 淀川 | 桂川 | 左岸 | 2.3 | K-L2.5-lc | 天端 | K-L2.5-lc-P-3 | 3.15 | 3.45 | 2 |  | 2.675 |  |  | 0 | 10 | 58 | 32 | 90 | 0.019 | 0.0124 | 0.0016 |  |  |  | 41.5 | 21.2 | 20.3 |  |  |  | 1.2077e-09
2012-03-07 | 近畿地方整備局 | 淀川 | 桂川 | 左岸 | 2.3 | K-L2.5-lc | 天端 | K-L2.5-lc-Tw-2 | 4.6 | 5.35 |  | 1.857 | 2.674 | 0.918 | 0.40335 | 0 | 10 | 49 | 41 | 90 | 0.014 | 0.0085 |  |  |  |  | 36.5 | 20.7 | 15.8 | [7 empty] | UU | [8 empty] | 39.1 | 0
2012-03-07 | 近畿地方整備局 | 淀川 | 桂川 | 左岸 | 2.3 | K-L2.5-lc | 天端 | K-L2.5-lc-P-4 | 6.15 | 6.45 | 4 |  | 2.666 |  |  | 0 | 32 | 46 | 22 | 68 | 0.0573 | 0.0383 | 0.0034 | [9 empty] | 6.9253e-09
2012-03-07 | 近畿地方整備局 | 淀川 | 桂川 | 左岸 | 2.3 | K-L2.5-lc | 天端 | K-L2.5-lc-P-5 | 8.15 | 8.45 | 4 |  | 2.657 |  |  | 15 | 40 | 28 | 17 | 45 | 0.2005 | 0.106 | 0.0078 | [9 empty] | 4.7422e-08
2012-03-07 | 近畿地方整備局 | 淀川 | 桂川 | 左岸 | 2.3 | K-L2.5-lc | 天端 | K-L2.5-lc-P-6 | 11.15 | 11.45 | 18 |  | 2.646 |  |  | 47 | 43 | 10 |  |  | 2.8391 | 1.7384 | 0.3831 | 0.0818 | 34.7078 | 1.64 |  |  |  |  | 7.33e-05 |  | 0.00039313 | 6.6912e-05
2012-03-07 | 近畿地方整備局 | 淀川 | 桂川 | 左岸 | 2.3 | K-L2.5-lc | 天端 | K-L2.5-lc-P-7 | 15.15 | 15.45 | 4 |  | 2.647 |  |  | 0 | 1 | 35 | 64 | 99 | 0.004 | 0.0021 |  |  |  |  | 46.6 | 25.3 | 21.3
2012-03-07 | 近畿地方整備局 | 淀川 | 桂川 | 左岸 | 2.3 | K-L2.5-lc | 天端 | K-L2.5-lc-P-8 | 19.15 | 19.45 | 38 |  | 2.658 |  |  | 77 | 17 | 6 |  |  | 11.0897 | 8.9721 | 1.3391 | 0.3292 | 33.6868 | 2.84 | [6 empty] | 0.0071421 | 0.0010837
2012-03-07 | 近畿地方整備局 | 淀川 | 桂川 | 左岸 | 2.3 | K-L2.5-ws | 表のり | K-L2.5-ws-P-1 | 0.15 | 0.45 | 2 |  | 2.645 |  |  | 3 | 75 | 11 | 11 | 22 | 0.2816 | 0.2262 | 0.0488 | 0.0031 | 90.8387 | 19.33 | [6 empty] | 3.3195e-06 | 9.61e-08
2012-03-07 | 近畿地方整備局 | 淀川 | 桂川 | 左岸 | 2.3 | K-L2.5-ws | 表のり | K-L2.5-ws-P-2 | 1.15 | 1.45 | 2 |  | 2.645 |  |  | 1 | 34 | 38 | 27 | 65 | 0.0568 | 0.0311 | 0.0021 | [9 empty] | 2.2677e-09
2012-03-07 | 近畿地方整備局 | 淀川 | 桂川 | 左岸 | 2.3 | K-L2.5-ws | 表のり | K-L2.5-ws-P-3 | 2.15 | 2.45 | 2 |  | 2.653 |  |  | 0 | 19 | 50 | 31 | 81 | 0.0264 | 0.0156 | 0.0018 |  |  |  | 41.7 | 21.3 | 20.4 |  |  |  | 1.5866e-09
2012-03-07 | 近畿地方整備局 | 淀川 | 桂川 | 左岸 | 2.3 | K-L2.5-ws | 表のり | K-L2.5-ws-P-4 | 4.15 | 4.45 | 2 |  | 2.663 |  |  | 0 | 24 | 48 | 28 | 76 | 0.0346 | 0.0202 | 0.0023 |  |  |  | 37.8 | 20.5 | 17.3 |  |  |  | 2.7998e-09
2012-03-07 | 近畿地方整備局 | 淀川 | 桂川 | 左岸 | 2.3 | K-L2.5-ws | 表のり | K-L2.5-ws-P-5 | 6.15 | 6.45 | 7 |  | 2.633 |  |  | 61 | 18 | 10 | 11 | 21 | 11.1429 | 5.9358 | 0.0535 | 0.003 | 3714.3 | 6.52 | [6 empty] | 4.1077e-06 | 9e-08
2012-03-07 | 近畿地方整備局 | 淀川 | 桂川 | 左岸 | 2.3 | K-L2.5-ws | 表のり | K-L2.5-ws-P-6 | 9.15 | 9.45 | 14 |  | 2.646 |  |  | 15 | 76 | 9 |  |  | 0.675 | 0.5735 | 0.3271 | 0.1179 | 5.7252 | 2.11 | [6 empty] | 0.00027259 | 0.000139
2012-03-07 | 近畿地方整備局 | 淀川 | 桂川 | 左岸 | 2.3 | K-L2.5-ws | 表のり | K-L2.5-ws-P-7 | 10.15 | 10.45 | 4 |  | 2.605 |  |  | 0 | 10 | 49 | 41 | 90 | 0.0145 | 0.0085 |  |  |  |  | 52.1 | 28.4 | 23.7
2012-03-07 | 近畿地方整備局 | 淀川 | 桂川 | 左岸 | 2.3 | K-L2.5-ws | 表のり | K-L2.5-ws-P-8 | 11.15 | 11.45 | 21 |  | 2.647 |  |  | 51 | 40 | 9 |  |  | 3.1713 | 2.1204 | 0.425 | 0.0945 | 33.5587 | 1.9 | [6 empty] | 0.00050001 | 8.9303e-05
2012-03-07 | 近畿地方整備局 | 淀川 | 桂川 | 左岸 | 2.3 | K-L2.5-ws | 表のり | K-L2.5-ws-P-9 | 13.15 | 13.45 | 4 |  | 2.677 |  |  | 1 | 4 | 40 | 55 | 95 | 0.006 | 0.0035 |  |  |  |  | 48 | 25.4 | 22.6
2012-03-07 | 近畿地方整備局 | 淀川 | 桂川 | 左岸 | 2.3 | K-L2.8-lc | 天端 | K-L2.8-lc-P-1 | 0.15 | 0.45 | 3 |  | 2.651 |  |  | 24 | 51 | 11 | 14 | 25 | 0.8385 | 0.5135 | 0.0274 | [9 empty] | 8.715e-07
2012-03-07 | 近畿地方整備局 | 淀川 | 桂川 | 左岸 | 2.3 | K-L2.8-lc | 天端 | K-L2.8-lc-Ss-1 | 1 | 1.8 |  | 2.042 | 2.657 | 0.535 | 0.099759 | 33 | 46 | 13 | 8 | 21 | 1.1468 | 0.5917 | 0.0709 | 0.0108 | 106.1852 | 2.12 | [5 empty] | 1.11e-06 | 7.8876e-06 | 1.1664e-06 |  | 9.9312e-08 | CU |  |  | 13.5 | 20.9
2012-03-07 | 近畿地方整備局 | 淀川 | 桂川 | 左岸 | 2.3 | K-L2.8-lc | 天端 | K-L2.8-lc-P-2 | 2.15 | 2.45 | 3 |  | 2.654 |  |  | 70 | 27 | 3 |  |  | 13.1732 | 8.3334 | 0.9598 | 0.5049 | 26.0907 | 0.6 | [6 empty] | 0.0033015 | 0.0025492
2012-03-07 | 近畿地方整備局 | 淀川 | 桂川 | 左岸 | 2.3 | K-L2.8-lc | 天端 | K-L2.8-lc-P-3 | 3.15 | 3.45 | 5 |  | 2.652 |  |  | 48 | 40 | 7 | 5 | 12 | 3.4742 | 1.9376 | 0.2373 | 0.0374 | 92.893 | 2.3 | [6 empty] | 0.00012959 | 1.3988e-05
2012-03-07 | 近畿地方整備局 | 淀川 | 桂川 | 左岸 | 2.3 | K-L2.8-lc | 天端 | K-L2.8-lc-P-4 | 4.15 | 4.45 | 4 |  | 2.652 |  |  | 54 | 38 | 8 |  |  | 3.5468 | 2.3337 | 0.5322 | 0.1483 | 23.9164 | 1.65 | [6 empty] | 0.00084201 | 0.00021993
2012-03-07 | 近畿地方整備局 | 淀川 | 桂川 | 左岸 | 2.3 | K-L2.8-lc | 天端 | K-L2.8-lc-Ss-2 | 5 | 5.7 |  |  | 2.656 |  |  | 59 | 34 | 7 |  |  | 6.6964 | 4.0597 | 0.4655 | 0.1922 | 34.8408 | 0.74 | [6 empty] | 0.0006174 | 0.00036941
2012-03-07 | 近畿地方整備局 | 淀川 | 桂川 | 左岸 | 2.3 | K-L2.8-lc | 天端 | K-L2.8-lc-P-5 | 6.15 | 6.45 | 4 |  | 2.634 |  |  | 19 | 77 | 4 |  |  | 0.8409 | 0.6791 | 0.3638 | 0.2372 | 3.5451 | 1.06 | [6 empty] | 0.00034875 | 0.00056264
2012-03-07 | 近畿地方整備局 | 淀川 | 桂川 | 左岸 | 2.3 | K-L2.8-lc | 天端 | K-L2.8-lc-P-6 | 7.15 | 7.45 | 1 |  | 2.666 |  |  | 9 | 10 | 49 | 32 | 81 | 0.0246 | 0.0147 |  |  |  |  | 33.2 | 19.8 | 13.4
2012-03-07 | 近畿地方整備局 | 淀川 | 桂川 | 左岸 | 2.3 | K-L2.8-lc | 天端 | K-L2.8-lc-P-7 | 9.15 | 9.45 | 20 |  | 2.651 |  |  | 46 | 44 | 10 |  |  | 2.8464 | 1.3946 | 0.3156 | 0.0868 | 32.7926 | 1.04 | [6 empty] | 0.0002509 | 7.5342e-05
2012-03-07 | 近畿地方整備局 | 淀川 | 桂川 | 左岸 | 2.3 | K-L2.8-lc | 天端 | K-L2.8-lc-P-8 | 12.15 | 12.45 | 20 |  | 2.639 |  |  | 53 | 38 | 9 |  |  | 4.055 | 2.4396 | 0.3458 | 0.1021 | 39.716 | 0.88 | [6 empty] | 0.00031007 | 0.00010424
2012-03-07 | 近畿地方整備局 | 淀川 | 桂川 | 左岸 | 2.3 | K-L2.8-lc | 天端 | K-L2.8-lc-P-9 | 14.15 | 14.45 | 4 |  | 2.676 |  |  | 0 | 34 | 37 | 29 | 66 | 0.054 | 0.03 | 0.0011 |  |  |  | 32.9 | 16.2 | 16.7 |  | 7.92e-09 |  | 5.0688e-10
2012-03-07 | 近畿地方整備局 | 淀川 | 桂川 | 左岸 | 2.3 | K-L2.8-lc | 天端 | K-L2.8-lc-P-10 | 15.15 | 15.45 | 10 |  | 2.642 |  |  | 0 | 82 | 8 | 10 | 18 | 0.273 | 0.2344 | 0.0947 | 0.0051 | 53.5294 | 18.02 | [6 empty] | 1.5424e-05 | 2.601e-07
2012-03-07 | 近畿地方整備局 | 淀川 | 桂川 | 左岸 | 2.3 | K-L2.8-lc | 天端 | K-L2.8-lc-P-11 | 17.15 | 17.45 | 32 |  | 2.672 |  |  | 64 | 27 | 9 |  |  | 6.4086 | 3.9442 | 0.3913 | 0.1088 | 58.9026 | 2.4 | [6 empty] | 0.0004129 | 0.00011837
2012-03-07 | 近畿地方整備局 | 淀川 | 桂川 | 左岸 | 2.3 | K-L2.8-ws | 表のり | K-L2.8-ws-P-1 | 0.15 | 0.45 | 5 |  | 2.645 |  |  | 26 | 43 | 15 | 16 | 31 | 1.0082 | 0.6328 | 0.0102 | [9 empty] | 8.8293e-08
2012-03-07 | 近畿地方整備局 | 淀川 | 桂川 | 左岸 | 2.3 | K-L2.8-ws | 表のり | K-L2.8-Tw-P-1 | 1 | 2 |  | 1.895 | 2.667 | 0.8 | 0.28444 | 0 | 11 | 56 | 33 | 89 | 0.02007 | 0.0133 | 0.0015 |  |  |  | 37.4 | 23.4 | 14 |  |  |  | 1.0399e-09 |  |  |  | UU | [8 empty] | 99.1 | 0
2012-03-07 | 近畿地方整備局 | 淀川 | 桂川 | 左岸 | 2.3 | K-L2.8-ws | 表のり | K-L2.8-ws-P-2 | 2.15 | 2.45 | 2 |  | 2.664 |  |  | 0 | 14 | 51 | 35 | 86 | 0.0202 | 0.0123 | 0.0011 | [9 empty] | 5.0688e-10
2012-03-07 | 近畿地方整備局 | 淀川 | 桂川 | 左岸 | 2.3 | K-L2.8-ws | 表のり | K-L2.8-ws-P-3 | 3.15 | 3.5 | 6 |  | 2.664 |  |  | 2 | 20 | 48 | 30 | 78 | 0.0309 | 0.0188 | 0.0013 | [9 empty] | 7.4646e-10
2012-03-07 | 近畿地方整備局 | 淀川 | 桂川 | 左岸 | 2.3 | K-L2.8-ws | 表のり | K-L2.8-ws-P-4 | 5.15 | 5.45 | 7 |  | 2.636 |  |  | 50 | 42 | 8 |  |  | 3.4927 | 2.1002 | 0.4952 | 0.1628 | 21.4539 | 1.05 | [6 empty] | 0.00071254 | 0.00026504
2012-03-07 | 近畿地方整備局 | 淀川 | 桂川 | 左岸 | 2.3 | K-L2.8-ws | 表のり | K-L2.8-ws-P-5 | 7.15 | 7.45 | 13 |  | 2.637 |  |  | 57 | 34 | 9 |  |  | 6.1454 | 3.4846 | 0.3956 | 0.106 | 57.9755 | 0.85 | [6 empty] | 0.00042349 | 0.00011236
2012-03-07 | 近畿地方整備局 | 淀川 | 桂川 | 左岸 | 2.3 | K-L2.8-ws | 表のり | K-L2.8-ws-P-6 | 8.15 | 8.45 | 18 |  | 2.646 |  |  | 6 | 82 | 6 | 6 | 12 | 0.4301 | 0.3633 | 0.182 | 0.033 | 13.0333 | 4.46 | [6 empty] | 7.0079e-05 | 1.089e-05
2012-03-07 | 近畿地方整備局 | 淀川 | 桂川 | 左岸 | 2.3 | K-L2.8-hc | 表のり | K-L2.8-hc-P-1 | 0.15 | 0.45 | 3 |  | 2.643 |  |  | 11 | 28 | 39 | 22 | 61 | 0.0704 | 0.0398 | 0.004 | [9 empty] | 1.0092e-08
2012-03-07 | 近畿地方整備局 | 淀川 | 桂川 | 左岸 | 2.3 | K-L2.8-hc | 表のり | K-L2.8-hc-P-2 | 1.15 | 1.45 | 5 |  | 2.638 |  |  | 27 | 31 | 27 | 15 | 42 | 0.4055 | 0.1341 | 0.0104 | 0.0013 | 311.9231 | 1.74 | [6 empty] | 9.2356e-08 | 1.69e-08
2012-03-07 | 近畿地方整備局 | 淀川 | 桂川 | 左岸 | 2.3 | K-L2.8-hc | 表のり | K-L2.8-hc-P-3 | 3.15 | 3.45 | 3 |  | 2.655 |  |  | 63 | 31 | 6 |  |  | 4.7928 | 3.4664 | 0.8007 | 0.3066 | 15.6321 | 1.32 | [6 empty] | 0.0021694 | 0.00094004
2012-03-07 | 近畿地方整備局 | 淀川 | 桂川 | 左岸 | 2.3 | K-L2.8-hc | 表のり | K-L2.8-hc-P-4 | 5.15 | 5.45 | 15 |  | 2.646 |  |  | 50 | 43 | 7 |  |  | 3.2415 | 2.0204 | 0.3681 | 0.1633 | 19.85 | 0.76 | [6 empty] | 0.00035838 | 0.00026667
2012-03-07 | 近畿地方整備局 | 淀川 | 桂川 | 左岸 | 2.3 | K-L3.1-lc | 天端 | K-L3.1-lc-P-1 | 0.15 | 0.45 | 5 |  | 2.635 |  |  | 19 | 35 | 25 | 21 | 46 | 0.2578 | 0.1023 | 0.0043 | [9 empty] | 1.1933e-08
2012-03-07 | 近畿地方整備局 | 淀川 | 桂川 | 左岸 | 2.3 | K-L3.1-lc | 天端 | K-L3.1-lc-Ss-1 | 1 | 1.8 |  | 1.958 | 2.662 | 0.665 | 0.17662 | 18 | 43 | 24 | 15 | 39 | 0.2586 | 0.1524 | 0.0105 | 0.0016 | 161.625 | 2.26 | [5 empty] | 3.64e-08 | 9.4427e-08 | 2.56e-08 |  | 1.043e-09 | CU |  |  | 41.3 | 24
2012-03-07 | 近畿地方整備局 | 淀川 | 桂川 | 左岸 | 2.3 | K-L3.1-lc | 天端 | K-L3.1-lc-Tw-1 | 2 | 2.45 |  |  | 2.663 |  |  | 0 | 19 | 56 | 25 | 81 | 0.031 | 0.0202 | 0.0028 | [9 empty] | 4.4164e-09
2012-03-07 | 近畿地方整備局 | 淀川 | 桂川 | 左岸 | 2.3 | K-L3.1-lc | 天端 | K-L3.1-lc-Tw-2 | 3 | 3.6 |  | 1.884 | 2.657 | 0.86 | 0.34197 | 2 | 28 | 43 | 27 | 70 | 0.0433 | 0.0246 | 0.0019 | [8 empty] | 4.84e-09 | 1.7983e-09 |  |  |  | CU |  |  | 46.9 | 19.5
2012-03-07 | 近畿地方整備局 | 淀川 | 桂川 | 左岸 | 2.3 | K-L3.1-lc | 天端 | K-L3.1-lc-P-2 | 4.65 | 4.95 | 4 |  | 2.656 |  |  | 49 | 22 | 17 | 12 | 29 | 6.6555 | 2.0376 | 0.0214 | 0.0029 | 2295 | 0.37 | [6 empty] | 4.9155e-07 | 8.41e-08
2012-03-07 | 近畿地方整備局 | 淀川 | 桂川 | 左岸 | 2.3 | K-L3.1-lc | 天端 | K-L3.1-lc-P-3 | 5.15 | 5.45 | 3 |  | 2.656 |  |  | 47 | 30 | 13 | 10 | 23 | 3.1505 | 1.6107 | 0.0446 | 0.005 | 630.1 | 2.62 | [6 empty] | 2.6947e-06 | 2.5e-07
2012-03-07 | 近畿地方整備局 | 淀川 | 桂川 | 左岸 | 2.3 | K-L3.1-lc | 天端 | K-L3.1-lc-Tw-4 | 7.45 | 8.25 |  | 1.928 | 2.675 | 0.78 | 0.2666 | 0 | 16 | 50 | 34 | 84 | 0.0219 | 0.013 |  |  |  |  | 28.8 | 19 | 9.8 | [7 empty] | CU |  |  | 41.4 | 0
2012-03-07 | 近畿地方整備局 | 淀川 | 桂川 | 左岸 | 2.3 | K-L3.1-lc | 天端 | K-L3.1-lc-P-4 | 11.15 | 11.45 | 7 |  | 2.644 |  |  | 0 | 7 | 28 | 65 | 93 | 0.0036 | 0.0017 |  |  |  |  | 56 | 26.8 | 29.2
2012-03-07 | 近畿地方整備局 | 淀川 | 桂川 | 左岸 | 2.3 | K-L3.1-lc | 天端 | K-L3.1-lc-P-5 | 13.15 | 13.45 | 4 |  | 2.672 |  |  | 0 | 1 | 48 | 51 |  | 0.0074 | 0.0048 |  |  |  |  | 37.6 | 20.1 | 17.5
2012-03-07 | 近畿地方整備局 | 淀川 | 桂川 | 左岸 | 2.3 | K-L3.1-lc | 天端 | K-L3.1-lc-P-6 | 15.15 | 15.45 | 4 |  | 2.628 |  |  | 0 | 14 | 47 | 39 | 86 | 0.0168 | 0.0095 |  |  |  |  | 41.7 | 20.2 | 21.5
2012-03-07 | 近畿地方整備局 | 淀川 | 桂川 | 左岸 | 2.3 | K-L3.1-lc | 天端 | K-L3.1-lc-P-7 | 17.15 | 17.45 | 25 |  | 2.664 |  |  | 4 | 79 | 10 | 7 | 17 | 0.3466 | 0.2923 | 0.1243 | 0.0198 | 17.5051 | 5.3 | [6 empty] | 2.8966e-05 | 3.9204e-06
2012-03-07 | 近畿地方整備局 | 淀川 | 桂川 | 左岸 | 2.3 | K-L3.1-lc | 天端 | K-L3.1-lc-P-8 | 19.15 | 19.45 | 50 |  | 2.665 |  |  | 62 | 29 | 9 |  |  | 5.5862 | 3.6129 | 0.4708 | 0.1224 | 45.6389 | 1.84 | [6 empty] | 0.00063381 | 0.00014982
2012-03-07 | 近畿地方整備局 | 淀川 | 桂川 | 左岸 | 2.3 | K-L3.1-bs | 裏のり | K-L3.1-bs-P-1 | 0.15 | 0.45 | 7 |  | 2.612 |  |  | 26 | 36 | 20 | 18 | 38 | 0.5805 | 0.2647 | 0.0068 | [9 empty] | 3.4508e-08
2012-03-07 | 近畿地方整備局 | 淀川 | 桂川 | 左岸 | 2.3 | K-L3.1-bs | 裏のり | K-L3.1-bs-P-2 | 1.15 | 1.45 | 20 |  | 2.664 |  |  | 12 | 42 | 28 | 18 | 46 | 0.1836 | 0.0983 | 0.0065 | 0.001 | 183.6 | 2.07 | [6 empty] | 3.1083e-08 | 1e-08
2012-03-07 | 近畿地方整備局 | 淀川 | 桂川 | 左岸 | 2.3 | K-L3.1-bs | 裏のり | K-L3.1-bs-P-3 | 2.15 | 2.5 | 3 |  | 2.651 |  |  | 6 | 29 | 39 | 26 | 65 | 0.0561 | 0.0315 | 0.0025 | [9 empty] | 3.3965e-09
2012-03-07 | 近畿地方整備局 | 淀川 | 桂川 | 左岸 | 2.3 | K-L3.1-bs | 裏のり | K-L3.1-bs-P-4 | 3.15 | 3.45 | 4 |  | 2.654 |  |  | 20 | 47 | 21 | 12 | 33 | 0.3084 | 0.1994 | 0.0166 | 0.0023 | 134.087 | 3.9 | [6 empty] | 2.7289e-07 | 5.29e-08
2012-03-07 | 近畿地方整備局 | 淀川 | 桂川 | 左岸 | 2.3 | K-L3.1-bs | 裏のり | K-L3.1-bs-P-5 | 4.15 | 4.45 | 13 |  | 2.654 |  |  | 19 | 33 | 30 | 18 | 48 | 0.2614 | 0.085 | 0.0063 | [9 empty] | 2.8912e-08
2012-03-07 | 近畿地方整備局 | 淀川 | 桂川 | 左岸 | 2.3 | K-L3.1-bs | 裏のり | K-L3.1-bs-P-6 | 5.15 | 5.45 | 3 |  | 2.66 |  |  | 1 | 16 | 49 | 34 | 83 | 0.0199 | 0.0119 | 0.0016 | [9 empty] | 1.2077e-09
2012-03-07 | 近畿地方整備局 | 淀川 | 桂川 | 左岸 | 2.3 | K-L3.1-bs | 裏のり | K-L3.1-bs-P-7 | 6.15 | 6.5 | 3 |  | 2.675 |  |  | 1 | 17 | 47 | 35 | 82 | 0.0232 | 0.0132
2012-03-07 | 近畿地方整備局 | 淀川 | 桂川 | 左岸 | 2.3 | K-L3.1-ws | 表のり | K-L3.1-ws-P-1 | 1.15 | 1.45 | 2 |  | 2.658 |  |  | 9 | 39 | 35 | 17 | 52 | 0.1066 | 0.0672 | 0.0075 | 0.0012 | 88.8333 | 3.29 | [6 empty] | 4.3303e-08 | 1.44e-08
2012-03-07 | 近畿地方整備局 | 淀川 | 桂川 | 左岸 | 2.3 | K-L3.1-ws | 表のり | K-L3.1-ws-P-2 | 2.15 | 2.45 | 3 |  | 2.653 |  |  | 17 | 54 | 19 | 10 | 29 | 0.5139 | 0.2867 | 0.0288 | 0.0055 | 93.4364 | 2.93 | [6 empty] | 9.7817e-07 | 3.025e-07
2012-03-07 | 近畿地方整備局 | 淀川 | 桂川 | 左岸 | 2.3 | K-L3.1-ws | 表のり | K-L3.1-ws-P-3 | 3.15 | 3.45 | 9 |  | 2.649 |  |  | 61 | 26 | 8 | 5 | 13 | 6.9047 | 4.0192 | 0.2762 | 0.0347 | 198.9827 | 2.79 | [6 empty] | 0.00018421 | 1.2041e-05
2012-03-07 | 近畿地方整備局 | 淀川 | 桂川 | 左岸 | 2.3 | K-L3.1-ws | 表のり | K-L3.1-ws-P-4 | 6.15 | 6.45 | 3 |  | 2.614 |  |  | 0 | 4 | 53 | 43 | 96 | 0.0115 | 0.0072 |  |  |  |  | 56.8 | 25.8 | 31
2012-03-07 | 近畿地方整備局 | 淀川 | 桂川 | 左岸 | 3.12 | K-L3.6-lc | 天端 | K-L3.6-lc-Te-1 | 0 | 0.9 |  |  | 2.645 |  |  | 25 | 37 | 24 | 14 | 38 | 0.4849 | 0.2033 | 0.0153 | 0.0012 | 404.0833 | 3.45 | [6 empty] | 2.2591e-07 | 1.44e-08
2012-03-07 | 近畿地方整備局 | 淀川 | 桂川 | 左岸 | 3.12 | K-L3.6-lc | 天端 | K-L3.6-lc-Tw-1 | 1 | 1.4 |  |  | 2.671 |  |  | 1 | 30 | 45 | 24 | 69 | 0.0524 | 0.033 | 0.0026 | [9 empty] | 3.7196e-09
2012-03-07 | 近畿地方整備局 | 淀川 | 桂川 | 左岸 | 3.12 | K-L3.6-lc | 天端 | K-L3.6-lc-Ss-1 | 1.5 | 2.45 |  | 1.858 | 2.666 | 0.874 | 0.35626 | 0 | 12 | 57 | 31 | 88 | 0.0236 | 0.0144 |  |  |  |  | 34.8 | 20.3 | 14.5 |  |  | 4.11e-08 |  |  |  |  | CU |  |  | 28.3 | 12.2
2012-03-07 | 近畿地方整備局 | 淀川 | 桂川 | 左岸 | 3.12 | K-L3.6-lc | 天端 | K-L3.6-lc-Tw-2 | 2.5 | 3.25 |  | 1.862 | 2.65 | 0.777 | 0.26398 | 7 | 35 | 38 | 20 | 58 | 0.0824 | 0.0483 | 0.005 | [9 empty] | 1.6924e-08 |  |  |  | UU | [8 empty] | 51.8 | 0
2012-03-07 | 近畿地方整備局 | 淀川 | 桂川 | 左岸 | 3.12 | K-L3.6-lc | 天端 | K-L3.6-lc-P-1 | 4.15 | 4.5 | 2 |  | 2.659 |  |  | 0 | 20 | 53 | 27 | 80 | 0.033 | 0.0209 | 0.0016 |  |  |  | 37.5 | 19.7 | 17.8 |  |  |  | 1.2077e-09
2012-03-07 | 近畿地方整備局 | 淀川 | 桂川 | 左岸 | 3.12 | K-L3.6-lc | 天端 | K-L3.6-lc-Tw-3 | 4.75 | 5.6 |  | 1.877 | 2.66 | 0.869 | 0.35112 | 0 | 20 | 52 | 28 | 80 | 0.0316 | 0.0198 | 0.002 |  |  |  | 36.9 | 21.5 | 15.4 |  |  |  | 2.0253e-09 |  |  |  | UU | [8 empty] | 37.8 | 0
2012-03-07 | 近畿地方整備局 | 淀川 | 桂川 | 左岸 | 3.12 | K-L3.6-lc | 天端 | K-L3.6-lc-P-2 | 5.75 | 6.1 | 3 |  | 2.636 |  |  | 1 | 21 | 51 | 27 | 78 | 0.0338 | 0.0209 | 0.0021 | [9 empty] | 2.2677e-09
2012-03-07 | 近畿地方整備局 | 淀川 | 桂川 | 左岸 | 3.12 | K-L3.6-lc | 天端 | K-L3.6-lc-P-3 | 6.85 | 7.15 | 3 |  | 2.653 |  |  | 10 | 25 | 35 | 30 | 65 | 0.0426 | 0.02 |  |  |  |  | 36.7 | 17.6 | 19.1
2012-03-07 | 近畿地方整備局 | 淀川 | 桂川 | 左岸 | 3.12 | K-L3.6-lc | 天端 | K-L3.6-lc-P-4 | 9.15 | 9.45 | 8 |  | 2.653 |  |  | 11 | 65 | 14 | 10 | 24 | 0.3301 | 0.2368 | 0.0495 | 0.0048 | 68.7708 | 7.24 | [6 empty] | 3.4308e-06 | 2.304e-07
2012-03-07 | 近畿地方整備局 | 淀川 | 桂川 | 左岸 | 3.12 | K-L3.6-lc | 天端 | K-L3.6-lc-P-5 | 13.15 | 13.45 | 26 |  | 2.655 |  |  | 63 | 31 | 6 |  |  | 4.5085 | 3.2456 | 0.6948 | 0.233 | 19.3498 | 1.9 |  |  |  | 0.000621 |  |  | 0.0015617 | 0.00054289
2012-03-07 | 近畿地方整備局 | 淀川 | 桂川 | 左岸 | 3.12 | K-L3.6-lc | 天端 | K-L3.6-lc-P-6 | 17.15 | 17.45 | 39 |  | 2.652 |  |  | 60 | 30 | 10 |  |  | 6.1202 | 3.8768 | 0.4287 | 0.0811 | 75.4649 | 1.56 | [6 empty] | 0.00051015 | 6.5772e-05
2012-03-07 | 近畿地方整備局 | 淀川 | 桂川 | 左岸 | 3.12 | K-L3.6-ws | 表のり | K-L3.6-ws-P-1 | 1.15 | 1.45 | 1 |  | 2.651 |  |  | 0 | 22 | 49 | 29 | 78 | 0.033 | 0.0204 | 0.0012 | [9 empty] | 6.201e-10
2012-03-07 | 近畿地方整備局 | 淀川 | 桂川 | 左岸 | 3.12 | K-L3.6-ws | 表のり | K-L3.6-ws-P-2 | 2.15 | 2.5 | 2 |  | 2.663 |  |  | 2 | 28 | 48 | 22 | 70 | 0.0456 | 0.0287 | 0.0037 | [9 empty] | 8.4241e-09
2012-03-07 | 近畿地方整備局 | 淀川 | 桂川 | 左岸 | 3.12 | K-L3.6-ws | 表のり | K-L3.6-ws-Tw-1 | 3 | 3.75 |  | 1.854 | 2.668 | 0.918 | 0.40335 | 0 | 11 | 58 | 31 | 89 | 0.0227 | 0.0149 | 0.0011 |  |  |  | 34.7 | 19.2 | 15.5 |  |  |  | 5.0688e-10 |  |  |  | UU | [8 empty] | 28.3 | 0
2012-03-07 | 近畿地方整備局 | 淀川 | 桂川 | 左岸 | 3.12 | K-L3.6-ws | 表のり | K-L3.6-ws-P-3 | 5.15 | 5.45 | 41 |  | 2.661 |  |  | 62 | 28 | 10 |  |  | 7.3857 | 4.0332 | 0.3192 | 0.0792 | 93.2538 | 0.92 | [6 empty] | 0.00025758 | 6.2726e-05
2012-03-07 | 近畿地方整備局 | 淀川 | 桂川 | 左岸 | 3.12 | K-L3.8-lc | 天端 | K-L3.8-lc-Tw-1 | 0.5 | 1.15 |  | 1.832 | 2.662 | 0.78 | 0.2666 | 0 | 45 | 36 | 19 | 55 | 0.0968 | 0.0599 | 0.0061 | [9 empty] | 2.6829e-08 |  |  |  | UU | [8 empty] | 57.9 | 0
2012-03-07 | 近畿地方整備局 | 淀川 | 桂川 | 左岸 | 3.12 | K-L3.8-lc | 天端 | K-L3.8-lc-P-1 | 1.3 | 1.6 | 3 |  | 2.664 |  |  | 8 | 33 | 36 | 23 | 59 | 0.075 | 0.045 | 0.0028 | [9 empty] | 4.4164e-09
2012-03-07 | 近畿地方整備局 | 淀川 | 桂川 | 左岸 | 3.12 | K-L3.8-lc | 天端 | K-L3.8-lc-S-1 | 2.6 | 2.9 |  |  | 2.667 |  |  | 0 | 25 | 48 | 27 | 75 | 0.0392 | 0.0243 | 0.0019 | [9 empty] | 1.7983e-09
2012-03-07 | 近畿地方整備局 | 淀川 | 桂川 | 左岸 | 3.12 | K-L3.8-lc | 天端 | K-L3.8-lc-Tw-2 | 3.3 | 3.8 |  |  | 2.661 |  |  | 0 | 21 | 54 | 25 | 79 | 0.0321 | 0.0205 | 0.0029 | [9 empty] | 4.7904e-09
2012-03-07 | 近畿地方整備局 | 淀川 | 桂川 | 左岸 | 3.12 | K-L3.8-lc | 天端 | K-L3.8-lc-P-3 | 4.15 | 4.45 | 6 |  | 2.648 |  |  | 44 | 43 | 6 | 7 | 13 | 2.5803 | 1.1352 | 0.2237 | 0.0197 | 130.9797 | 3.26 | [6 empty] | 0.00011303 | 3.8809e-06
2012-03-07 | 近畿地方整備局 | 淀川 | 桂川 | 左岸 | 3.12 | K-L3.8-lc | 天端 | K-L3.8-lc-P-4 | 5.15 | 5.45 | 20 |  | 2.663 |  |  | 72 | 20 | 8 |  |  | 10.8875 | 7.653 | 0.85 | 0.1619 | 67.2483 | 3.24 | [6 empty] | 0.0024915 | 0.00026212
2012-03-07 | 近畿地方整備局 | 淀川 | 桂川 | 左岸 | 3.12 | K-L3.8-lc | 天端 | K-L3.8-lc-P-5 | 6.15 | 6.45 | 4 |  | 2.653 |  |  | 7 | 61 | 13 | 19 | 32 | 0.2572 | 0.1929 | 0.0074 | [9 empty] | 4.1977e-08
2012-03-07 | 近畿地方整備局 | 淀川 | 桂川 | 左岸 | 3.12 | K-L3.8-lc | 天端 | K-L3.8-lc-P-6 | 8.15 | 8.45 | 6 |  | 2.625 |  |  | 22 | 34 | 26 | 18 | 44 | 0.2796 | 0.1313 | 0.0072 | [9 empty] | 3.9395e-08
2012-03-07 | 近畿地方整備局 | 淀川 | 桂川 | 左岸 | 3.12 | K-L3.8-lc | 天端 | K-L3.8-lc-P-7 | 11.15 | 11.45 | 22 |  | 2.651 |  |  | 68 | 25 | 7 |  |  | 8.7845 | 6.0253 | 0.5474 | 0.1673 | 52.5075 | 2 | [6 empty] | 0.00089878 | 0.00027989
2012-03-07 | 近畿地方整備局 | 淀川 | 桂川 | 左岸 | 3.12 | K-L3.8-lc | 天端 | K-L3.8-lc-P-8 | 14.15 | 14.45 | 17 |  | 2.6565 |  |  | 61 | 31 | 8 |  |  | 4.8273 | 3.2341 | 0.6186 | 0.1444 | 33.4301 | 2.2 |  |  |  |  | 0.000113 |  | 0.0011932 | 0.00020851
2012-03-07 | 近畿地方整備局 | 淀川 | 桂川 | 左岸 | 3.12 | K-L3.8-lc | 天端 | K-L3.8-lc-P-9 | 17.15 | 17.45 | 46 |  | 2.662 |  |  | 70 | 24 | 6 |  |  | 8.6854 | 5.2494 | 0.8074 | 0.2374 | 36.5855 | 1.8 | [6 empty] | 0.0022117 | 0.00056359
2012-03-07 | 近畿地方整備局 | 淀川 | 桂川 | 左岸 | 3.12 | K-L3.8-lc | 天端 | K-L3.8-lc-P-10 | 21.15 | 21.45 | 37 |  | 2.664 |  |  | 64 | 25 | 6 | 5 | 11 | 9.3426 | 6.1942 | 0.3765 | 0.0504 | 185.369 | 2.05 | [6 empty] | 0.00037761 | 2.5402e-05
2012-03-07 | 近畿地方整備局 | 淀川 | 桂川 | 左岸 | 3.12 | K-L3.8-ws | 表のり | K-L3.8-ws-P-1 | 0.15 | 0.45 | 4 |  | 2.586 |  |  | 51 | 25 | 14 | 10 | 24 | 11.8851 | 2.9533 | 0.0438 | 0.0051 | 2330.4118 | 0.32 | [6 empty] | 2.584e-06 | 2.601e-07
2012-03-07 | 近畿地方整備局 | 淀川 | 桂川 | 左岸 | 3.12 | K-L3.8-ws | 表のり | K-L3.8-ws-P-2 | 1.15 | 1.45 | 2 |  | 2.645 |  |  | 1 | 45 | 33 | 21 | 54 | 0.0942 | 0.0622 | 0.0042 | [9 empty] | 1.13e-08
2012-03-07 | 近畿地方整備局 | 淀川 | 桂川 | 左岸 | 3.12 | K-L3.8-ws | 表のり | K-L3.8-ws-P-3 | 2.15 | 2.45 | 3 |  | 2.673 |  |  | 5 | 27 | 42 | 26 | 68 | 0.0483 | 0.0277 | 0.0025 | [9 empty] | 3.3965e-09
2012-03-07 | 近畿地方整備局 | 淀川 | 桂川 | 左岸 | 3.12 | K-L3.8-ws | 表のり | K-L3.8-ws-P-4 | 3.15 | 3.45 | 3 |  | 2.669 |  |  | 0 | 22 | 48 | 30 | 78 | 0.0323 | 0.0193 | 0.0017 |  |  |  | 34.4 | 19.8 | 14.6 |  |  |  | 1.3898e-09
2012-03-07 | 近畿地方整備局 | 淀川 | 桂川 | 左岸 | 3.12 | K-L3.8-ws | 表のり | K-L3.8-ws-P-5 | 4.15 | 4.45 | 4 |  | 2.673 |  |  | 0 | 24 | 48 | 28 | 76 | 0.0354 | 0.0216 | 0.0018 |  |  |  | 36 | 20.1 | 15.9 |  |  |  | 1.5866e-09
2012-03-07 | 近畿地方整備局 | 淀川 | 桂川 | 左岸 | 3.12 | K-L3.8-ws | 表のり | K-L3.8-ws-Tw-1 | 5 | 5.7 |  | 1.798 | 2.651 | 0.989 | 0.48636 | 0 | 40 | 38 | 22 | 60 | 0.0729 | 0.0466 | 0.0037 | [9 empty] | 8.4241e-09 |  |  |  | UU | [8 empty] | 30.5 | 0
2012-03-07 | 近畿地方整備局 | 淀川 | 桂川 | 左岸 | 3.12 | K-L3.8-ws | 表のり | K-L3.8-ws-P-6 | 7.15 | 7.45 | 2 |  | 2.628 |  |  | 0 | 8 | 43 | 49 | 92 | 0.01 | 0.0053 |  |  |  |  | 58.8 | 26.1 | 32.7
2012-03-07 | 近畿地方整備局 | 淀川 | 桂川 | 左岸 | 3.12 | K-L3.8-ws | 表のり | K-L3.8-ws-P-7 | 8.15 | 8.45 | 10 |  | 2.653 |  |  | 0 | 84 | 8 | 8 | 16 | 0.2656 | 0.226 | 0.1139 | [9 empty] | 2.3657e-05
2012-03-07 | 近畿地方整備局 | 淀川 | 桂川 | 左岸 | 3.12 | K-L3.8-ws | 表のり | K-L3.8-ws-P-8 | 10.15 | 10.45 | 22 |  | 2.661 |  |  | 64 | 26 | 10 |  |  | 5.8649 | 4.1574 | 0.4801 | 0.0915 | 64.0973 | 3.11 | [6 empty] | 0.0006632 | 8.3723e-05
2012-03-07 | 近畿地方整備局 | 淀川 | 桂川 | 左岸 | 3.12 | K-L4.0-lc | 天端 | K-L4.0-lc-Te-1 | 0 | 1 |  |  | 2.666 |  |  | 4 | 35 | 40 | 21 | 61 | 0.0717 | 0.0455 | 0.0042 | [9 empty] | 1.13e-08
2012-03-07 | 近畿地方整備局 | 淀川 | 桂川 | 左岸 | 3.12 | K-L4.0-lc | 天端 | K-L4.0-lc-SS-1 | 1 | 1.9 |  | 1.891 | 2.666 | 0.789 | 0.27455 | 14 | 18 | 40 | 28 | 68 | 0.0355 | 0.0198 | 0.002 |  |  |  | 37.5 | 19.2 | 18.3 |  |  | 2.9e-08 | 2.0253e-09 |  |  |  | CU |  |  | 7.5 | 23.7
2012-03-07 | 近畿地方整備局 | 淀川 | 桂川 | 左岸 | 3.12 | K-L4.0-lc | 天端 | K-L4.0-lc-P-1 | 2.15 | 2.45 | 4 |  | 2.664 |  |  | 5 | 33 | 40 | 22 | 62 | 0.0699 | 0.0404 | 0.0038 | [9 empty] | 8.961e-09
2012-03-07 | 近畿地方整備局 | 淀川 | 桂川 | 左岸 | 3.12 | K-L4.0-lc | 天端 | K-L4.0-lc-P-2 | 3.15 | 3.45 | 3 |  | 2.639 |  |  | 20 | 18 | 30 | 32 | 62 | 0.0485 | 0.0183 | 0.0011 | [9 empty] | 5.0688e-10
2012-03-07 | 近畿地方整備局 | 淀川 | 桂川 | 左岸 | 3.12 | K-L4.0-lc | 天端 | K-L4.0-lc-SS-2 | 3.55 | 4.35 | 5 | 1.829 | 2.665 | 1.026 | 0.53309 | 13 | 19 | 33 | 35 | 68 | 0.0303 | 0.0152 |  |  |  |  | 46.6 | 25.7 | 20.9 |  |  | 8.06e-09 |  |  |  |  | CU |  |  | 20 | 18.7
2012-03-07 | 近畿地方整備局 | 淀川 | 桂川 | 左岸 | 3.12 | K-L4.0-lc | 天端 | K-L4.0-lc-P-3 | 4.5 | 4.8 | 5 |  | 2.672 |  |  | 10 | 18 | 40 | 32 | 72 | 0.0294 | 0.0173 |  |  |  |  | 41.9 | 22.3 | 19.6
2012-03-07 | 近畿地方整備局 | 淀川 | 桂川 | 左岸 | 3.12 | K-L4.0-lc | 天端 | K-L4.0-lc-Tw-1 | 5 | 5.55 |  |  | 2.674 |  |  | 0 | 21 | 51 | 28 | 79 | 0.03 | 0.0192 | 0.0022 |  |  |  | 39.6 | 21.1 | 18.5 |  |  |  | 2.5258e-09
2012-03-07 | 近畿地方整備局 | 淀川 | 桂川 | 左岸 | 3.12 | K-L4.0-lc | 天端 | K-L4.0-lc-P-4 | 8.15 | 8.45 | 5 |  | 2.677 |  |  | 0 | 36 | 40 | 24 | 64 | 0.0611 | 0.0338 | 0.0033 |  |  |  | 27.3 | 16.7 | 10.6 |  |  |  | 6.4624e-09
2012-03-07 | 近畿地方整備局 | 淀川 | 桂川 | 左岸 | 3.12 | K-L4.0-lc | 天端 | K-L4.0-lc-P-5 | 11.15 | 11.45 | 25 |  | 2.656 |  |  | 42 | 48 | 10 |  |  | 2.4003 | 1.0706 | 0.3096 | 0.0796 | 30.1545 | 0.98 | [6 empty] | 0.00023999 | 6.3362e-05
2012-03-07 | 近畿地方整備局 | 淀川 | 桂川 | 左岸 | 3.12 | K-L4.0-lc | 天端 | K-L4.0-lc-P-6 | 14.15 | 14.45 | 25 |  | 2.654 |  |  | 51 | 39 | 10 |  |  | 3.3313 | 2.1661 | 0.4414 | 0.0862 | 38.6462 | 2.65 |  |  |  |  | 0.00029 |  | 0.00054585 | 7.4304e-05
2012-03-07 | 近畿地方整備局 | 淀川 | 桂川 | 左岸 | 3.12 | K-L4.0-lc | 天端 | K-L4.0-lc-P-7 | 17.15 | 17.45 | 44 |  | 2.656 |  |  | 64 | 29 | 7 |  |  | 6.4686 | 4.2184 | 0.6099 | 0.1831 | 35.3282 | 1.41 | [6 empty] | 0.0011546 | 0.00033526
2012-03-07 | 近畿地方整備局 | 淀川 | 桂川 | 左岸 | 3.12 | K-L4.0-lc | 天端 | K-L4.0-lc-P-8 | 21.15 | 21.45 | 45 |  | 2.642 |  |  | 50 | 35 | 8 | 7 | 15 | 4.5889 | 2.1718 | 0.1792 | 0.0176 | 260.733 | 3.61 | [6 empty] | 6.7606e-05 | 3.0976e-06
2012-03-07 | 近畿地方整備局 | 淀川 | 桂川 | 左岸 | 3.12 | K-L4.0-ws | 表のり | K-L4.0-ws-P-1 | 0.65 | 0.95 | 2 |  | 2.651 |  |  | 3 | 55 | 25 | 17 | 42 | 0.1535 | 0.1142 | 0.0085 | [9 empty] | 5.7871e-08
2012-03-07 | 近畿地方整備局 | 淀川 | 桂川 | 左岸 | 3.12 | K-L4.0-ws | 表のり | K-L4.0-ws-P-2 | 1.15 | 1.5 | 2 |  | 2.665 |  |  | 2 | 44 | 33 | 21 | 54 | 0.1 | 0.0609 | 0.004 | [9 empty] | 1.0092e-08
2012-03-07 | 近畿地方整備局 | 淀川 | 桂川 | 左岸 | 3.12 | K-L4.0-ws | 表のり | K-L4.0-ws-Tw-1 | 3.6 | 4.35 |  | 1.842 | 2.664 | 0.939 | 0.42699 | 0 | 6 | 55 | 39 | 94 | 0.0126 | 0.0087 |  |  |  |  | 39.5 | 20.7 | 18.8 | [7 empty] | UU | [8 empty] | 26.3 | 0
2012-03-07 | 近畿地方整備局 | 淀川 | 桂川 | 左岸 | 3.12 | K-L4.0-ws | 表のり | K-L4.0-ws-Tw-2 | 6 | 6.8 |  |  | 2.657 |  |  | 1 | 14 | 52 | 33 | 85 | 0.0248 | 0.0156 |  |  |  |  | 36.5 | 20.9 | 15.6
2012-03-07 | 近畿地方整備局 | 淀川 | 桂川 | 左岸 | 3.12 | K-L4.0-ws | 表のり | K-L4.0-ws-P-3 | 9.15 | 9.45 | 28 |  | 2.664 |  |  | 6 | 26 | 68 |  |  | 7.7683 | 5.3804 | 0.5525 | 0.1392 | 55.8068 | 2.06 | [6 empty] | 0.0009183 | 0.00019377
2012-03-07 | 近畿地方整備局 | 淀川 | 桂川 | 右岸 | 8.8 | K-R8.8-lc | 天端 | 打込-1 | 1 | 2 |  | 1.9 | 2.686 | 0.721 | 0.21778 | 12 | 41 | 32 | 15 | 47 | 0.1329 | 0.0871 | 0.0104 | 0.0012 | 110.75 | 4.14 | [5 empty] | 2.88e-06 | 9.2356e-08 | 1.44e-08 |  | 8.1895e-10 | CU |  |  | 17.9 | 12.4
2012-03-07 | 近畿地方整備局 | 淀川 | 桂川 | 右岸 | 8.8 | K-R8.8-lc | 天端 | T-1 | 3 | 3.7 |  | 2 | 2.693 | 0.676 | 0.18432 | 30 | 33 | 25 | 12 | 37 | 0.2413 | 0.1513 | 0.0157 | 0.0029 | 83.2069 | 2.52 | [5 empty] | 1.46e-08 | 2.3983e-07 | 8.41e-08 |  | 7.5402e-09 | CU |  |  | 50.8 | 14.9
2012-03-07 | 近畿地方整備局 | 淀川 | 桂川 | 右岸 | 8.8 | K-R8.8-lc | 天端 | P-3 | 4.15 | 4.45 | 7 |  | 2.67 |  |  | 63 | 24 | 8 | 5 | 13 | 5.1314 | 3.3978 | 0.2384 | 0.0311 | 164.9968 | 8.14 | [6 empty] | 0.00013098 | 9.6721e-06
2012-03-07 | 近畿地方整備局 | 淀川 | 桂川 | 右岸 | 8.8 | K-R8.8-lc | 天端 | P-7 | 8.15 | 8.45 | 19 |  | 2.684 |  |  | 76 | 14 | 10 |  | 10 | 10.5546 | 7.8048 | 1.2299 | 0.0945 | 111.6889 | 10.93 |  |  |  |  | 0.00494 |  | 0.0058645 | 8.9303e-05
2012-03-07 | 近畿地方整備局 | 淀川 | 桂川 | 右岸 | 8.8 | K-R8.8-lc | 天端 | P-13 | 14.15 | 14.45 | 38 |  | 2.667 |  |  | 54 | 29 | 10 | 7 | 17 | 5.9459 | 2.6907 | 0.1199 | 0.0125 | 475.672 | 1.29 |  |  |  |  | 0.000724 |  | 2.6646e-05 | 1.5625e-06
2012-03-07 | 近畿地方整備局 | 淀川 | 桂川 | 右岸 | 8.8 | K-R8.8-bs | 裏のり | 打込-1 | 1 | 2 |  |  | 2.685 |  |  | 30 | 32 | 21 | 17 | 38 | 0.5534 | 0.1961 | 0.0076 | 0.0016 | 345.875 | 0.07 | [6 empty] | 4.4652e-08 | 2.56e-08
2012-03-07 | 近畿地方整備局 | 淀川 | 桂川 | 右岸 | 8.8 | K-R8.8-bs | 裏のり | P-2 | 2.15 | 2.45 | 2 |  | 2.668 |  |  | 1 | 30 | 47 | 22 | 69 | 0.0522 | 0.0341 | 0.0042 | [9 empty] | 1.13e-08
2012-03-07 | 近畿地方整備局 | 淀川 | 桂川 | 右岸 | 8.8 | K-R8.8-bs | 裏のり | 打込-2 | 3 | 4 |  | 2 | 2.683 | 0.641 | 0.1605 | 37 | 28 | 22 | 13 | 35 | 0.8808 | 0.2073 | 0.0148 | 0.0023 | 382.9565 | 1.12 | [5 empty] | 5.04e-06 | 2.0917e-07 | 5.29e-08 |  | 1.2057e-10 | CU |  |  | 20.5 | 16.3
2012-03-07 | 近畿地方整備局 | 淀川 | 桂川 | 右岸 | 8.8 | K-R8.8-bs | 裏のり | P-10 | 8.15 | 8.45 | 46 |  | 2.684 |  |  | 60 | 31 | 9 |  | 9 | 5.6754 | 3.6002 | 0.4468 | 0.1299 | 43.6905 | 1.16 |  |  |  |  | 0.000472 |  | 0.00056145 | 0.00016874
2012-03-07 | 近畿地方整備局 | 淀川 | 桂川 | 右岸 | 9.2 | K-R9.2-lc | 天端 | 打込-1 | 1 | 2 |  |  | 2.685 |  |  | 57 | 34 | 9 |  | 9 | 8.4206 | 4.4664 | 0.3302 | 0.112 | 75.1839 | 0.39 | [6 empty] | 0.00027862 | 0.00012544
2012-03-07 | 近畿地方整備局 | 淀川 | 桂川 | 右岸 | 9.2 | K-R9.2-lc | 天端 | 打込-2 | 3 | 4 |  | 1.8 | 2.679 | 0.575 | 0.1207 | 62 | 31 | 7 |  | 7 | 8.2307 | 5.1443 | 0.5167 | 0.1988 | 41.4019 | 0.54 | [5 empty] | 1.4e-05 | 0.00078627 | 0.00039521 |  | 0.0007575 | CD | 0.5 | 35
2012-03-07 | 近畿地方整備局 | 淀川 | 桂川 | 右岸 | 9.2 | K-R9.2-lc | 天端 | 打込-3 | 5 | 6 |  |  | 2.679 |  |  | 58 | 32 | 6 | 4 | 10 | 8.1063 | 3.862 | 0.3066 | 0.0606 | 133.7673 | 0.75 | [6 empty] | 0.00023463 | 3.6724e-05
2012-03-07 | 近畿地方整備局 | 淀川 | 桂川 | 右岸 | 9.2 | K-R9.2-lc | 天端 | 打込-4 | 6.5 | 7.5 |  | 1.9 | 2.674 | 0.51 | 0.087848 | 67 | 26 | 7 |  | 7 | 8.1286 | 5.7486 | 0.5556 | 0.1893 | 42.9403 | 1.74 |  |  |  |  | 0.0125 | 4.23e-05 | 0.00093028 | 0.00035834 |  | 0.00067822 | CD | 0 | 36.5
2012-03-07 | 近畿地方整備局 | 淀川 | 桂川 | 右岸 | 9.2 | K-R9.2-lc | 天端 | P-13 | 14.15 | 14.45 | 18 |  | 2.625 |  |  | 13 | 70 | 9 | 8 | 17 | 0.5165 | 0.4027 | 0.1411 | 0.0109 | 47.3853 | 11.29 |  |  |  | 2.35e-06 | 0.000145 |  | 3.8856e-05 | 1.1881e-06
2012-03-07 | 近畿地方整備局 | 淀川 | 桂川 | 右岸 | 9.4 | K-R9.4-lc | 裏のり | P-1 | 0.65 | 0.95 | 3 |  | 2.68 |  |  | 3 | 51 | 34 | 12 |  | 0.13 | 0.091 |  | 0.0038 | 34.2105 | 1.3 | 25.2 | 15.2 | 10 |  |  |  |  | 1.444e-07
2012-03-07 | 近畿地方整備局 | 淀川 | 桂川 | 右岸 | 9.4 | K-R9.4-lc | 裏のり | 打込-1 | 2 | 3 |  | 1.8 | 2.705 | 0.612 | 0.1422 | 71 | 13 | 11 | 5 | 16 | 30.6 | 23.6 |  | 0.0174 | 1758.6207 | 14 | [5 empty] | 8.3e-06 |  | 3.0276e-06 |  | 1.9045e-07 | CD | 0 | 23.7
2012-03-07 | 近畿地方整備局 | 淀川 | 桂川 | 右岸 | 9.4 | K-R9.4-lc | 裏のり | 打込-2 | 3.5 | 4.5 |  |  | 2.671 |  |  | 74 | 23 | 3 |  | 3 | 18.7 | 11.3 |  | 0.443 | 42.2122 | 0.99 | [7 empty] | 0.0019625
2012-03-07 | 近畿地方整備局 | 淀川 | 桂川 | 右岸 | 9.4 | K-R9.4-lc | 裏のり | P-5 | 5.15 | 5.45 | 20 |  | 2.69 |  |  | 72 | 22 | 6 |  | 6 | 11.1 | 7.21 |  | 0.276 | 40.2174 | 1.7 |  |  |  |  | 0.00327 |  |  | 0.00076176
2012-03-07 | 近畿地方整備局 | 淀川 | 桂川 | 右岸 | 9.4 | K-R9.4-lc | 天端 | 打込-1 | 1 | 2 |  | 1.998 | 2.679 | 0.396 | 0.044484 | 95 | 5 | 0 |  | 0 | 27.3 | 22.5 |  | 5.63 | 4.849 | 1.3 | [5 empty] | 3.94e-05 |  | 0.31697 |  | 1.1148 | CD | 0 | 39
2012-03-07 | 近畿地方整備局 | 淀川 | 桂川 | 右岸 | 9.4 | K-R9.4-lc | 天端 | T-1 | 3 | 3.7 |  | 1.846 | 2.716 | 1.024 | 0.5305 | 0 | 5 | 65 | 30 | 95 | 0.0179 | 0.012 |  |  |  |  | 47.2 | 23.3 | 23.9 | [7 empty] | UU | [8 empty] | 33.8 | 0
2012-03-07 | 近畿地方整備局 | 淀川 | 桂川 | 右岸 | 9.4 | K-R9.4-lc | 天端 | P-3 | 4.15 | 4.45 | 2 |  | 2.705 |  |  | 2 | 13 | 62 | 23 | 85 | 0.0274 | 0.0194 |  | 0.0013 | 21.0769 | 1.8 | 45.8 | 22.7 | 23.1 |  |  |  |  | 1.69e-08
2012-03-07 | 近畿地方整備局 | 淀川 | 桂川 | 右岸 | 9.4 | K-R9.4-lc | 天端 | P-4 | 4.65 | 4.85 | 13 |  | 2.651 |  |  | 35 | 28 | 27 | 10 | 37 | 0.227 | 0.135 |  | 0.0054 | 42.037 | 1.6 | 32.5 | 18.3 | 14.2 |  |  |  |  | 2.916e-07
2012-03-07 | 近畿地方整備局 | 淀川 | 桂川 | 右岸 | 9.4 | K-R9.4-lc | 天端 | 打込-2 | 5 | 6 |  | 1.998 | 2.69 | 0.41 | 0.04888 | 89 | 10 | 1 |  | 1 | 19.4 | 16.1 |  | 1.67 | 11.6168 | 2.5 | [5 empty] | 0.000142 |  | 0.027889 |  | 0.11472 | CD | 0 | 38
2012-03-07 | 近畿地方整備局 | 淀川 | 桂川 | 右岸 | 9.4 | K-R9.4-lc | 天端 | P-8 | 9.15 | 9.45 | 38 |  | 2.71 |  |  | 72 | 22 | 6 |  | 6 | 10.9 | 7.37 |  | 0.312 | 34.9359 | 1.7 |  |  |  | 0.000246 | 0.002 |  |  | 0.00097344
2012-03-07 | 近畿地方整備局 | 淀川 | 桂川 | 右岸 | 9.4 | K-R9.4-lc | 天端 | P-13 | 14.15 | 14.45 | 47 |  | 2.704 |  |  | 51 | 33 | 11 | 5 | 16 | 4.33 | 2.22 |  | 0.0196 | 220.9184 | 2.7 |  |  |  | 2.64e-05 | 4.33e-05 |  |  | 3.8416e-06
2012-03-07 | 近畿地方整備局 | 淀川 | 桂川 | 右岸 | 9.4 | K-R9.4-lc | 天端 | P-14 | 15.15 | 15.45 | 15 |  | 2.708 |  |  | 1 | 3 | 24 | 72 | 96 | 0.0031 | 0.002 |  |  |  |  | 66.7 | 25.6 | 41.1
2012-03-07 | 近畿地方整備局 | 淀川 | 桂川 | 右岸 | 9.4 | K-R9.4-bs | 裏のり | P-1 | 0.65 | 1 | 3 |  | 2.654 |  |  | 1 | 12 | 40 | 47 | 87 | 0.0104 | 0.006 |  |  |  |  | 80.3 | 25.5 | 54.8
2012-03-07 | 近畿地方整備局 | 淀川 | 桂川 | 右岸 | 9.4 | K-R9.4-bs | 裏のり | 打込-1 | 1.15 | 2 |  | 1.999 | 2.674 | 0.419 | 0.051839 | 66 | 21 | 9 | 4 | 13 | 21.7 | 16.6 |  | 0.0315 | 688.8889 | 1.2 | [5 empty] | 4e-06 |  | 9.9225e-06 |  | 1.1589e-06 | CD | 0 | 33
2012-03-07 | 近畿地方整備局 | 淀川 | 桂川 | 右岸 | 9.4 | K-R9.4-bs | 裏のり | 打込-2 | 3 | 4 |  | 2 | 2.678 | 0.401 | 0.046025 | 73 | 24 | 3 |  | 3 | 13.4 | 9.05 |  | 0.41 | 32.6829 | 1.1 | [5 empty] | 4.79e-05 |  | 0.001681 |  | 0.0024102 | CD | 0 | 34.2
2012-03-07 | 近畿地方整備局 | 淀川 | 桂川 | 右岸 | 9.4 | K-R9.4-bs | 裏のり | 打込-3 | 5 | 6 |  |  | 2.686 |  |  | 62 | 31 | 7 |  | 7 | 8 | 4.56 |  | 0.122 | 65.5738 | 0.26 | [7 empty] | 0.00014884
2012-03-07 | 近畿地方整備局 | 淀川 | 桂川 | 右岸 | 9.4 | K-R9.4-bs | 裏のり | P-8 | 8.15 | 8.45 | 35 |  | 2.665 |  |  | 60 | 28 | 9 | 3 | 12 | 6.1 | 3.65 |  | 0.0525 | 116.1905 | 2.8 | [7 empty] | 2.7562e-05
2012-03-07 | 近畿地方整備局 | 淀川 | 桂川 | 右岸 | 9.6 | K-R9.6-lc | 天端 | S-1 | 1 | 2 |  | 1.934 | 2.678 | 0.452 | 0.063599 | 67 | 30 | 3 |  | 3 | 14.6 | 8.68 |  | 0.319 | 45.768 | 0.4 | [5 empty] | 1.46e-05 |  | 0.0010176 |  | 0.0013283 | CD | 0 | 35.8
2012-03-07 | 近畿地方整備局 | 淀川 | 桂川 | 右岸 | 9.6 | K-R9.6-lc | 天端 | 打込-1 | 3 | 4 |  | 2.001 | 2.689 | 0.399 | 0.045405 | 83 | 14 | 3 |  | 3 | 21.8 | 17.8 |  | 0.661 | 32.9803 | 7.7 | [5 empty] | 4.76e-06 |  | 0.0043692 |  | 0.016017 | CD | 0 | 34.6
2012-03-07 | 近畿地方整備局 | 淀川 | 桂川 | 右岸 | 9.6 | K-R9.6-lc | 天端 | P-3 | 4.15 | 4.45 | 8 |  | 2.69 |  |  | 61 | 33 | 6 |  | 6 | 7.29 | 4.61 |  | 0.189 | 38.5714 | 0.74 | [7 empty] | 0.00035721
2012-03-07 | 近畿地方整備局 | 淀川 | 桂川 | 右岸 | 9.6 | K-R9.6-lc | 天端 | 打込-2 | 5.4 | 6 |  | 2.1 | 2.688 | 0.323 | 0.025471 | 87 | 11 | 2 |  | 2 | 26.2 | 21.2 |  | 1.12 | 23.3929 | 5.5 | [5 empty] | 2.65e-05 |  | 0.012544 |  | 0.03145 | CD | 0 | 35
2012-03-07 | 近畿地方整備局 | 淀川 | 桂川 | 右岸 | 9.6 | K-R9.6-lc | 天端 | P-6 | 7.15 | 7.45 | 31 |  | 2.681 |  |  | 78 | 16 | 6 |  | 6 | 16.5 | 11.3 |  | 0.205 | 80.4878 | 4.6 |  |  |  | 2.57e-05 | 0.000327 |  |  | 0.00042025
2012-03-07 | 近畿地方整備局 | 淀川 | 桂川 | 右岸 | 9.6 | K-R9.6-lc | 天端 | P-11 | 12.15 | 12.45 | 39 |  | 2.687 |  |  | 54 | 32 | 11 | 3 | 14 | 4.7 | 2.57 |  | 0.0403 | 116.6253 | 2 |  |  |  | 4.72e-05 | 0.000447 |  |  | 1.6241e-05
2012-03-07 | 近畿地方整備局 | 淀川 | 桂川 | 右岸 | 10.2 | K-R10.2-lc | 天端 | K-R10.2-55m-lc打込-1 | 1 | 2 |  | 2 | 2.677 | 0.505 | 0.085573 | 59 | 23 | 11 | 7 | 18 | 10.564 | 5.7091 | 0.1029 | 0.0155 | 681.5484 | 0.89 | [5 empty] | 2.28e-06 | 1.8697e-05 | 2.4025e-06 |  | 9.6175e-08 | CD | 0.3 | 35.2
2012-03-07 | 近畿地方整備局 | 淀川 | 桂川 | 右岸 | 10.2 | K-R10.2-lc | 天端 | K-R10.2-55m-lc打込-2 | 3 | 3.95 |  |  | 2.681 |  |  | 56 | 28 | 9 | 7 | 16 | 7.1522 | 3.6622 | 0.1577 | 0.0188 | 380.4362 | 1.82 | [6 empty] | 5.0278e-05 | 3.5344e-06
2012-03-07 | 近畿地方整備局 | 淀川 | 桂川 | 右岸 | 10.2 | K-R10.2-lc | 天端 | K-R10.2-55m-lcT-1 | 4 | 4.7 |  | 1.799 | 2.696 | 1.094 | 0.62528 | 0 | 8 | 57 | 35 | 92 | 0.0178 | 0.0115 | 0.0011 |  |  |  | 40.1 | 22.7 | 17.4 |  |  |  | 5.0688e-10 |  |  |  | UU | [8 empty] | 27.9 | 0
2012-03-07 | 近畿地方整備局 | 淀川 | 桂川 | 右岸 | 10.2 | K-R10.2-lc | 天端 | K-R10.2-55m-lc打込-3 | 6 | 7 |  | 2 | 2.683 | 0.458 | 0.065893 | 49 | 36 | 9 | 6 | 15 | 3.7089 | 1.9727 | 0.2074 | 0.0179 | 207.2011 | 3.93 | [5 empty] | 1.13e-05 | 9.4852e-05 | 3.2041e-06 |  | 2.4426e-07 | CD | 0.1 | 35.7
2012-03-07 | 近畿地方整備局 | 淀川 | 桂川 | 右岸 | 10.2 | K-R10.2-lc | 天端 | K-R10.2-55m-lcP-5 | 7.15 | 7.45 | 20 |  | 2.68 |  |  | 75 | 17 | 8 |  | 8 | 12.7294 | 7.9676 | 1.356 | 0.209 | 60.9062 | 3.51 |  |  |  | 4.19e-05 | 0.0309 |  | 0.0073527 | 0.00043681
2012-03-07 | 近畿地方整備局 | 淀川 | 桂川 | 右岸 | 10.2 | K-R10.2-lc | 天端 | K-R10.2-55m-lcP-12 | 14.15 | 14.45 | 35 |  | 2.667 |  |  | 45 | 37 | 9 | 9 | 18 | 2.7755 | 1.3399 | 0.1106 | 0.0081 | 342.6543 | 6.46 |  |  |  | 9.3e-06 | 0.000366 |  | 2.2099e-05 | 6.561e-07
2012-03-07 | 近畿地方整備局 | 淀川 | 桂川 | 右岸 | 10.2 | K-R10.2-bs | 裏のり | K-R10.2-55m-bs打込-1 | 1 | 2 |  |  | 2.677 |  |  | 59 | 29 | 6 | 6 | 12 | 6.9219 | 4.1391 | 0.2791 | 0.0357 | 193.8908 | 1.4 | [6 empty] | 0.00018872 | 1.2745e-05
2012-03-07 | 近畿地方整備局 | 淀川 | 桂川 | 右岸 | 10.2 | K-R10.2-bs | 裏のり | K-R10.2-55m-bsP-4 | 3.15 | 3.45 | 8 |  | 2.672 |  |  | 58 | 32 | 10 |  | 10 | 5.4658 | 3.3964 | 0.3776 | 0.0876 | 62.395 | 1.7 | [6 empty] | 0.00038017 | 7.6738e-05
2012-03-07 | 近畿地方整備局 | 淀川 | 桂川 | 右岸 | 10.2 | K-R10.2-bs | 裏のり | K-R10.2-55m-bs打込-2 | 4 | 5.5 |  | 1.9 | 2.692 | 0.879 | 0.36144 | 23 | 13 | 40 | 24 | 64 | 0.0425 | 0.0232 | 0.0033 |  |  |  | 50.7 | 22.7 | 28 |  |  | 2.28e-09 | 6.4624e-09 |  |  |  | CU |  |  | 25.3 | 15
2012-03-07 | 近畿地方整備局 | 淀川 | 桂川 | 右岸 | 10.4 | K-R10.4-lc | 天端 | 打込-1 | 1 | 1.8 |  | 2 | 2.687 | 0.483 | 0.07598 | 37 | 51 | 7 | 5 | 12 | 1.2498 | 0.6946 | 0.2318 | 0.0393 | 31.8015 | 2.47 | [5 empty] | 1.85e-06 | 0.00012273 | 1.5445e-05 |  | 2.7402e-06 | CD | 11.5 | 34.2
2012-03-07 | 近畿地方整備局 | 淀川 | 桂川 | 右岸 | 10.4 | K-R10.4-lc | 天端 | S-1 | 2.5 | 3.5 |  | 1.909 | 2.665 | 0.809 | 0.29269 | 1 | 48 | 34 | 17 | 51 | 0.1095 | 0.0708 | 0.0078 | 0.0011 | 99.5455 | 3.84 | [5 empty] | 1.5e-08 | 4.7422e-08 | 1.21e-08 |  | 8.8002e-10 | CU |  |  | 30 | 18.5
2012-03-07 | 近畿地方整備局 | 淀川 | 桂川 | 右岸 | 10.4 | K-R10.4-lc | 天端 | T-1 | 4 | 4.45 |  | 1.857 | 2.708 | 0.977 | 0.47171 | 4 | 18 | 43 | 35 | 78 | 0.0206 | 0.0121 | 0.001 |  |  |  | 44.4 | 23.8 | 20.6 |  |  |  | 4.0644e-10 |  |  |  | UU | [8 empty] | 23.5 | 0
2012-03-07 | 近畿地方整備局 | 淀川 | 桂川 | 右岸 | 10.4 | K-R10.4-lc | 天端 | 打込-2 | 5 | 6 |  | 2.1 | 2.69 | 0.364 | 0.035358 | 56 | 35 | 9 |  | 9 | 7.3238 | 3.6829 | 0.4312 | 0.117 | 62.5966 | 0.73 | [5 empty] | 1.91e-05 | 0.00051707 | 0.00013689 |  | 2.6663e-05 | CD | 14.2 | 36.5
2012-03-07 | 近畿地方整備局 | 淀川 | 桂川 | 右岸 | 10.4 | K-R10.4-lc | 天端 | P-5 | 7.15 | 7.45 | 17 |  | 2.668 |  |  | 69 | 28 | 3 |  | 3 | 7.8065 | 5.3514 | 0.8886 | 0.3883 | 20.1043 | 1.27 |  |  |  | 0.000357 |  |  | 0.0027615 | 0.0015078
2012-03-07 | 近畿地方整備局 | 淀川 | 桂川 | 右岸 | 10.4 | K-R10.4-lc | 天端 | P-10 | 12.15 | 12.45 | 30 |  | 2.673 |  |  | 67 | 26 | 7 |  | 7 | 8.1215 | 5.0453 | 0.7498 | 0.1918 | 42.3436 | 1.93 |  |  |  | 1.31e-05 | 0.000818 |  | 0.0018632 | 0.00036787
2012-03-07 | 近畿地方整備局 | 淀川 | 桂川 | 右岸 | 10.4 | K-R10.4-bs | 裏のり | 打込-1 | 2.2 | 3.5 |  | 2.05 | 2.68 | 0.424 | 0.053529 | 65 | 28 | 7 |  | 7 | 8.0639 | 5.5246 | 0.4532 | 0.1718 | 46.9377 | 1.04 | [5 empty] | 0.000735 | 0.00058026 | 0.00029515 |  | 0.00028304 | CD | 0 | 37.4
2012-03-07 | 近畿地方整備局 | 淀川 | 桂川 | 右岸 | 10.4 | K-R10.4-bs | 裏のり | 打込-2 | 3.5 | 4.5 |  |  | 2.687 |  |  | 48 | 36 | 8 | 8 | 16 | 4.0573 | 1.5317 | 0.1478 | 0.0141 | 287.7518 | 1.6 | [6 empty] | 4.3265e-05 | 1.9881e-06
2012-03-07 | 近畿地方整備局 | 淀川 | 桂川 | 右岸 | 10.4 | K-R10.4-bs | 裏のり | P-7 | 6.15 | 6.45 | 44 |  | 2.668 |  |  | 59 | 37 | 4 |  | 4 | 5.2914 | 3.0918 | 0.6996 | 0.3676 | 14.3945 | 0.67 | [6 empty] | 0.0015868 | 0.0013513
2012-03-07 | 近畿地方整備局 | 淀川 | 桂川 | 右岸 | 10.6 | K-R10.6-ｗs | 表のり | P-1 | 1.15 | 1.5 |  |  | 2.684 |  |  | 22 | 47 | 20 | 11 | 31 | 0.372 | 0.251 |  | 0.0038 | 97.8947 | 2.9 | [7 empty] | 1.444e-07
2012-03-07 | 近畿地方整備局 | 淀川 | 桂川 | 右岸 | 10.6 | K-R10.6-ｗs | 表のり | T-1,T-2 | 2 | 3.2 |  | 1.912 | 2.706 | 0.808 | 0.29177 | 0 | 24 | 53 | 23 | 76 | 0.0358 | 0.0226 |  | 0.0013 | 27.5385 | 1.8 | 33.2 | 18.5 | 14.7 |  |  |  |  | 1.69e-08 |  | 8.8009e-10 | UU | [8 empty] | 20 | 9.1
2012-03-07 | 近畿地方整備局 | 淀川 | 桂川 | 右岸 | 10.6 | K-R10.6-ｗs | 表のり | P-3 | 3.65 | 3.95 | 7 |  | 2.675 |  |  | 21 | 50 | 22 | 7 | 29 | 0.325 | 0.218 |  | 0.0076 | 42.7632 | 2.9 | [7 empty] | 5.776e-07
2012-03-07 | 近畿地方整備局 | 淀川 | 桂川 | 右岸 | 10.6 | K-R10.6-ｗs | 表のり | 打込-1 | 4 | 5 |  | 1.997 | 2.695 | 0.427 | 0.054558 | 92 | 6 | 2 |  | 2 | 19.8 | 16.3 |  | 2.72 | 7.2794 | 1.5 | [5 empty] | 4.81e-05 |  | 0.073984 |  | 0.29499 | CD | 0 | 38.7
2012-03-07 | 近畿地方整備局 | 淀川 | 桂川 | 右岸 | 10.6 | K-R10.6-ｗs | 表のり | 打込-2 | 6 | 7 |  |  | 2.685 |  |  | 77 | 21 | 2 |  | 2 | 18.6 | 11.6 |  | 0.689 | 26.9956 | 1 | [7 empty] | 0.0047472
2012-03-07 | 近畿地方整備局 | 淀川 | 桂川 | 右岸 | 10.6 | K-R10.6-ｗs | 表のり | P-7 | 8.15 | 8.45 | 49 |  | 2.697 |  |  | 72 | 22 | 4 | 2 | 6 | 10.8 | 7.59 |  | 0.232 | 46.5517 | 2.2 |  |  |  | 3.93e-06 | 5.07e-06 |  |  | 0.00053824
2012-03-07 | 近畿地方整備局 | 淀川 | 桂川 | 右岸 | 10.6 | K-R10.6-lc | 天端 | S-1 | 1 | 1.8 |  | 2.066 | 2.7 | 0.503 | 0.084673 | 46 | 36 | 13 | 5 | 18 | 3.96 | 1 |  | 0.0155 | 255.4839 | 0.55 | [5 empty] | 7.94e-07 |  | 2.4025e-06 |  | 2.2204e-08 | CD | 0 | 36.9
2012-03-07 | 近畿地方整備局 | 淀川 | 桂川 | 右岸 | 10.6 | K-R10.6-lc | 天端 | S-2 | 3 | 3.6 |  | 1.9 | 2.725 | 0.894 | 0.37725 | 0 | 21 | 54 | 25 | 79 | 0.0325 | 0.0197 |  | 0.0012 | 27.0833 | 1.4 | [7 empty] | 1.44e-08 |  | 8.0731e-10 | UU | [8 empty] | 23 | 0
2012-03-07 | 近畿地方整備局 | 淀川 | 桂川 | 右岸 | 10.6 | K-R10.6-lc | 天端 | T-1,T-2 | 4 | 5.35 |  | 1.884 | 2.728 | 0.933 | 0.42016 | 0 | 19 | 50 | 31 | 81 | 0.0163 | 0.011 | [14 empty] | UU | [8 empty] | 22 | 0
2012-03-07 | 近畿地方整備局 | 淀川 | 桂川 | 右岸 | 10.6 | K-R10.6-lc | 天端 | P-4 | 6.15 | 6.4 | 30 |  | 2.672 |  |  | 61 | 28 | 8 | 3 | 11 | 6.04 | 4.03 |  | 0.0577 | 104.6794 | 2.1 | [7 empty] | 3.3293e-05
2012-03-07 | 近畿地方整備局 | 淀川 | 桂川 | 右岸 | 10.6 | K-R10.6-lc | 天端 | P-6 | 8.15 | 8.45 | 41 |  | 2.674 |  |  | 72 | 22 | 6 |  | 6 | 10.5 | 6.97 |  | 0.242 | 43.3884 | 2.2 |  |  |  |  | 0.0111 |  |  | 0.00058564
2012-03-07 | 近畿地方整備局 | 淀川 | 桂川 | 右岸 | 10.6 | K-R10.6-lc | 天端 | P-12 | 14.15 | 14.45 | 38 |  | 2.696 |  |  | 50 | 31 | 12 | 7 | 19 | 4.75 | 1.97 |  | 0.0116 | 409.4828 | 1.4 |  |  |  | 5.21e-05 | 8.49e-05 |  |  | 1.3456e-06
2012-03-07 | 近畿地方整備局 | 淀川 | 桂川 | 右岸 | 10.6 | K-R10.6-bs | 裏のり | P-1 | 0.65 | 0.95 | 3 |  | 2.672 |  |  | 48 | 35 | 12 | 5 | 17 | 4.58 | 1.63 |  | 0.0187 | 244.9198 | 0.68 | [7 empty] | 3.4969e-06
2012-03-07 | 近畿地方整備局 | 淀川 | 桂川 | 右岸 | 10.6 | K-R10.6-bs | 裏のり | 打込-1 | 2.6 | 3 |  | 1.998 | 2.696 | 0.543 | 0.10376 | 28 | 47 | 17 | 8 | 25 | 0.527 | 0.323 |  | 0.0075 | 70.2667 | 3.5 | [5 empty] | 1.11e-06 |  | 5.625e-07 |  | 5.652e-08 | CUB |  |  |  |  | 0 | 29.7 | 0 | 34.2
2012-03-07 | 近畿地方整備局 | 淀川 | 桂川 | 右岸 | 10.6 | K-R10.6-bs | 裏のり | 打込-2 | 4 | 4.4 |  |  | 2.689 |  |  | 71 | 25 | 4 |  | 4 | 17.7 | 12.1 |  | 0.437 | 40.5034 | 0.6 | [7 empty] | 0.0019097
2012-03-07 | 近畿地方整備局 | 淀川 | 桂川 | 右岸 | 10.6 | K-R10.6-bs | 裏のり | 打込-3 | 6 | 7 |  |  | 2.702 |  |  | 97 | 3 | 0 |  | 0 | 23.1 | 19.1 |  | 4.27 | 5.4098 | 1.4 | [7 empty] | 0.18233
2012-03-07 | 近畿地方整備局 | 淀川 | 桂川 | 右岸 | 11.3 | K-R11.3-lc | 天端 | K-R11.4-101m-lc打込-1 | 1 | 2 |  | 1.7 | 2.69 | 0.731 | 0.22566 | 32 | 56 | 7 | 5 | 12 | 0.8359 | 0.5566 | 0.2039 | 0.0409 | 20.4377 | 2.7 | [5 empty] | 3.97e-06 | 9.1184e-05 | 1.6728e-05 |  | 1.2696e-05 | CD | 0 | 33.5
2012-03-07 | 近畿地方整備局 | 淀川 | 桂川 | 右岸 | 11.3 | K-R11.3-lc | 天端 | K-R11.4-101m-lc打込-2 | 3 | 4 |  |  | 2.68 |  |  | 35 | 54 | 6 | 5 | 11 | 1.0341 | 0.5549 | 0.2232 | 0.0572 | 18.0787 | 1.6 | [6 empty] | 0.00011244 | 3.2718e-05
2012-03-07 | 近畿地方整備局 | 淀川 | 桂川 | 右岸 | 11.3 | K-R11.3-lc | 天端 | K-R11.4-101m-lcT-1 | 4 | 4.55 |  | 1.808 | 2.704 | 1.116 | 0.65687 | 4 | 10 | 50 | 36 | 86 | 0.0194 | 0.0116 |  |  |  |  | 43.9 | 24.3 | 19.6 | [7 empty] | UU | [8 empty] | 56.1 | 0
2012-03-07 | 近畿地方整備局 | 淀川 | 桂川 | 右岸 | 11.3 | K-R11.3-lc | 天端 | K-R11.4-101m-lc打込-3 | 6 | 7 |  | 1.9 | 2.69 | 0.474 | 0.07225 | 59 | 37 | 4 |  | 4 | 5.4719 | 3.2967 | 0.6622 | 0.3564 | 15.3533 | 0.63 | [5 empty] | 1.78e-05 | 0.0013971 | 0.0012702 |  | 0.0010818 | CD | 4.6 | 36.7
2012-03-07 | 近畿地方整備局 | 淀川 | 桂川 | 右岸 | 11.3 | K-R11.3-lc | 天端 | K-R11.4-101m-lcP-7 | 9.15 | 9.45 | 42 |  | 2.675 |  |  | 61 | 29 | 10 |  | 10 | 6.3949 | 3.8191 | 0.4203 | 0.0825 | 77.5139 | 2.07 |  |  |  | 5.02e-05 |  |  | 0.00048729 | 6.8063e-05
2012-03-07 | 近畿地方整備局 | 淀川 | 桂川 | 右岸 | 11.3 | K-R11.3-lc | 天端 | K-R11.4-101m-lcP-11 | 13.15 | 13.45 | 44 |  | 2.674 |  |  | 56 | 31 | 7 | 6 | 13 | 7.2375 | 3.7583 | 0.2669 | 0.0286 | 253.0594 | 1.66 |  |  |  | 3.29e-06 | 0.000673 |  | 0.00017016 | 8.1796e-06
2012-03-07 | 近畿地方整備局 | 淀川 | 桂川 | 右岸 | 11.4 | K-R11.4-lc | 天端 | S-1 | 1 | 2 |  | 2.056 | 2.695 | 0.534 | 0.099266 | 29 | 53 | 12 | 6 | 18 | 0.488 | 0.34 |  | 0.0138 | 35.3623 | 4.3 | [5 empty] | 9.89e-09 |  | 1.9044e-06 |  | 3.6299e-07 | CD | 0 | 35.4
2012-03-07 | 近畿地方整備局 | 淀川 | 桂川 | 右岸 | 11.4 | K-R11.4-lc | 天端 | S-2 | 3 | 4 |  | 1.801 | 2.731 | 1.08 | 0.60563 | 0 | 24 | 51 | 25 | 76 | 0.0352 | 0.021 |  |  |  |  | 32.6 | 18.9 | 13.7 | [7 empty] | UU | [8 empty] | 28.1 | 6.8
2012-03-07 | 近畿地方整備局 | 淀川 | 桂川 | 右岸 | 11.4 | K-R11.4-lc | 天端 | P-3 | 4.15 | 4.45 | 1 |  | 2.682 |  |  | 10 | 55 | 24 | 11 | 35 | 0.194 | 0.145 |  | 0.0042 | 46.1905 | 2.3 | [7 empty] | 1.764e-07
2012-03-07 | 近畿地方整備局 | 淀川 | 桂川 | 右岸 | 11.4 | K-R11.4-lc | 天端 | 打込-1 | 5 | 6 |  | 2.096 | 2.682 | 0.35 | 0.031759 | 61 | 34 | 5 |  | 5 | 7.46 | 4.48 |  | 0.304 | 24.5395 | 0.55 | [5 empty] | 5.51e-05 |  | 0.00092416 |  | 0.00041449 | CD | 0 | 36.9
2012-03-07 | 近畿地方整備局 | 淀川 | 桂川 | 右岸 | 11.4 | K-R11.4-lc | 天端 | P-6 | 7.15 | 7.45 | 29 |  | 2.714 |  |  | 75 | 19 | 6 |  | 6 | 12.6 | 8 |  | 0.35 | 36 | 1.9 |  |  |  | 1.45e-06 | 0.0022 |  |  | 0.001225
2012-03-07 | 近畿地方整備局 | 淀川 | 桂川 | 右岸 | 11.4 | K-R11.4-lc | 天端 | P-12 | 13.15 | 13.45 | 48 |  | 2.696 |  |  | 54 | 32 | 9 | 5 | 14 | 5.2 | 2.71 |  | 0.0195 | 266.6667 | 3.5 |  |  |  | 1.09e-06 | 1.24e-05 |  |  | 3.8025e-06
2012-03-07 | 近畿地方整備局 | 淀川 | 桂川 | 右岸 | 11.4 | K-R11.4-bs | 裏のり | P-1 | 0.65 | 0.95 | 4 |  | 2.664 |  |  | 78 | 16 | 6 |  | 6 | 25.3303 | 20.8911 | 1.6372 | 0.308 | 82.2412 | 3.15 | [6 empty] | 0.011378 | 0.00094864
2012-03-07 | 近畿地方整備局 | 淀川 | 桂川 | 右岸 | 11.4 | K-R11.4-bs | 裏のり | P-2 | 1.15 | 1.45 | 2 |  | 2.675 |  |  | 49 | 27 | 13 | 11 | 24 | 4.405 | 1.6401 | 0.0373 | 0.0032 | 1376.5625 | 1.86 | [6 empty] | 1.7809e-06 | 1.024e-07
2012-03-07 | 近畿地方整備局 | 淀川 | 桂川 | 右岸 | 11.4 | K-R11.4-bs | 裏のり | S-1 | 2 | 3 |  | 2.076 | 2.677 | 0.461 | 0.067058 | 56 | 34 | 10 |  | 10 | 10.1508 | 5.3458 | 0.2927 | 0.0777 | 130.6409 | 0.36 | [5 empty] | 7.71e-05 | 0.00021072 | 6.0373e-05 |  | 1.8868e-05 | CD | 15.8 | 33.3
2012-03-07 | 近畿地方整備局 | 淀川 | 桂川 | 右岸 | 11.4 | K-R11.4-bs | 裏のり | P-5 | 4.25 | 4.45 |  |  | 2.676 |  |  | 56 | 34 | 5 | 5 | 10 | 4.9647 | 2.9808 | 0.3574 | 0.068 | 73.0103 | 1.85 | [6 empty] | 0.0003347 | 4.624e-05
2012-03-07 | 近畿地方整備局 | 淀川 | 桂川 | 右岸 | 11.4 | K-R11.4-bs | 裏のり | P-10 | 9.15 | 9.45 | 33 |  | 2.674 |  |  | 62 | 29 | 9 |  | 9 | 6.7265 | 4.1882 | 0.5122 | 0.1099 | 61.2056 | 1.76 |  |  |  | 1.06e-05 | 0.00419 |  | 0.0007705 | 0.00012078
2012-03-07 | 近畿地方整備局 | 淀川 | 桂川 | 右岸 | 11.8 | K-R11.8-lc | 天端 | K-R11.8-23m-lc打込-1 | 1.5 | 3 |  | 2 | 2.694 | 0.623 | 0.14899 | 26 | 51 | 16 | 7 | 23 | 0.4202 | 0.2474 | 0.0577 | 0.0131 | 32.0763 | 2.42 | [5 empty] | 4.8e-07 | 4.8938e-06 | 1.7161e-06 |  | 2.8598e-07 | CU |  |  | 24.8 | 15.3
2012-03-07 | 近畿地方整備局 | 淀川 | 桂川 | 右岸 | 11.8 | K-R11.8-lc | 天端 | K-R11.8-23m-lc打込-2 | 3.5 | 4.5 |  | 2 | 2.683 | 0.408 | 0.048237 | 57 | 33 | 10 |  | 10 | 5.5951 | 3.3865 | 0.3412 | 0.0825 | 67.8194 | 1.33 |  |  |  | 1.24e-05 |  | 7.7e-06 | 0.0003006 | 6.8063e-05 |  | 2.36e-05 | CD | 6.8 | 36.5
2012-03-07 | 近畿地方整備局 | 淀川 | 桂川 | 右岸 | 11.8 | K-R11.8-lc | 天端 | K-R11.8-23m-lcS-1 | 5.5 | 6.3 |  | 2 | 2.673 | 0.437 | 0.058075 | 49 | 48 | 3 |  | 3 | 5.9386 | 1.7844 | 0.4461 | 0.3143 | 18.8947 | 0.21 | [5 empty] | 3.79e-05 | 0.00055942 | 0.00098784 |  | 9.8556e-05 | CD | 5.9 | 36.8
2012-03-07 | 近畿地方整備局 | 淀川 | 桂川 | 右岸 | 11.8 | K-R11.8-lc | 天端 | K-R11.8-23m-lc打込-3 | 6.3 | 7 |  | 2.1 | 2.682 | 0.424 | 0.053529 | 53 | 40 | 7 |  | 7 | 5.6596 | 2.5809 | 0.5254 | 0.1733 | 32.6578 | 0.87 | [5 empty] | 0.000717 | 0.00081729 | 0.00030033 |  | 7.7037e-05 | CD | 5.1 | 39.5
2012-03-07 | 近畿地方整備局 | 淀川 | 桂川 | 右岸 | 11.8 | K-R11.8-lc | 天端 | K-R11.8-23m-lcP-12 | 14.15 | 14.45 | 40 |  | 2.669 |  |  | 59 | 28 | 7 | 6 | 13 | 5.8061 | 3.5845 | 0.271 | 0.0239 | 242.9331 | 4.44 | [6 empty] | 0.00017627 | 5.7121e-06
2012-03-07 | 近畿地方整備局 | 淀川 | 桂川 | 右岸 | 12 | K-R12.0-lc | 天端 | S-1 | 1.5 | 3 |  | 1.642 | 2.668 | 1.13 | 0.67742 | 3 | 49 | 32 | 16 | 48 | 0.1196 | 0.0813 | 0.009 | 0.0013 | 92 | 3.92 | [5 empty] | 1.09e-08 | 6.6066e-08 | 1.69e-08 |  | 4.2756e-09 | CU |  |  | 17.6 | 5.8
2012-03-07 | 近畿地方整備局 | 淀川 | 桂川 | 右岸 | 12 | K-R12.0-lc | 天端 | P-2 | 3.15 | 3.45 | 4 |  | 2.6674 |  |  | 1 | 13 | 53 | 33 | 86 | 0.0216 | 0.0133 | 0.001 |  |  |  | 34.9 | 18.3 | 16.6 |  |  |  | 4.0644e-10
2012-03-07 | 近畿地方整備局 | 淀川 | 桂川 | 右岸 | 12 | K-R12.0-lc | 天端 | 打込-1上 | 4 | 4.8 |  | 2 | 2.681 | 0.409 | 0.048558 | 64 | 24 | 6 | 6 | 12 | 13.9243 | 8.8467 | 0.4552 | 0.0438 | 317.9064 | 2.5 | [5 empty] | 4.2e-06 | 0.00058621 | 1.9184e-05 |  | 3.0731e-06 | CD | 2.4 | 36
2012-03-07 | 近畿地方整備局 | 淀川 | 桂川 | 右岸 | 12 | K-R12.0-lc | 天端 | 打込-1下 | 4.8 | 5.5 |  | 1.9 | 2.684 | 0.706 | 0.20627 | 38 | 29 | 21 | 12 | 33 | 1.2677 | 0.3124 | 0.0161 | 0.0033 | 384.1515 | 0.66 | [5 empty] | 2.59e-06 | 2.5422e-07 | 1.089e-07 |  | 5.0989e-10 | CU |  |  | 19.5 | 15.6
2012-03-07 | 近畿地方整備局 | 淀川 | 桂川 | 右岸 | 12 | K-R12.0-lc | 天端 | P-4 | 5.65 | 5.95 | 4 |  | 2.679 |  |  | 7 | 41 | 36 | 16 | 52 | 0.1012 | 0.0657 | 0.0082 | 0.0012 | 84.3333 | 3.2 | [6 empty] | 5.3248e-08 | 1.44e-08
2012-03-07 | 近畿地方整備局 | 淀川 | 桂川 | 右岸 | 12 | K-R12.0-lc | 天端 | P-5 | 6.15 | 6.45 | 7 |  | 2.55 |  |  | 52 | 22 | 17 | 9 | 26 | 8.1646 | 2.4204 | 0.0377 | 0.0062 | 1316.871 | 0.22 | [6 empty] | 1.8255e-06 | 3.844e-07
2012-03-07 | 近畿地方整備局 | 淀川 | 桂川 | 右岸 | 12 | K-R12.0-lc | 天端 | 打込-2 | 6.8 | 7.5 |  | 2.1 | 2.691 | 0.358 | 0.033787 | 68 | 26 | 6 |  | 6 | 8.066 | 5.463 | 0.857 | 0.3061 | 26.3509 | 1.21 | [5 empty] | 1.73e-05 | 0.0025393 | 0.00093697 |  | 0.00066078 | CD | 11.4 | 36.9
2012-03-07 | 近畿地方整備局 | 淀川 | 桂川 | 右岸 | 12 | K-R12.0-lc | 天端 | P-7 | 8.15 | 8.45 | 23 |  | 2.648 |  |  | 75 | 21 | 4 |  | 4 | 15.1917 | 9.4131 | 1.4227 | 0.5052 | 30.0707 | 1.29 |  |  |  |  | 0.0165 |  | 0.008218 | 0.0025523
2012-03-07 | 近畿地方整備局 | 淀川 | 桂川 | 右岸 | 12 | K-R12.0-lc | 天端 | P-14 | 15.15 | 15.45 | 50 |  | 2.684 |  |  | 62 | 27 | 6 | 5 | 11 | 5.9374 | 3.7364 | 0.3571 | 0.0437 | 135.8673 | 4.19 | [6 empty] | 0.00033405 | 1.9097e-05
2012-03-07 | 近畿地方整備局 | 淀川 | 桂川 | 右岸 | 12 | K-R12.0-bs | 裏のり | 打込-1 | 1 | 2 |  | 2 | 2.682 | 0.463 | 0.067842 | 46 | 46 | 8 |  | 8 | 3.638 | 1.1454 | 0.2993 | 0.1323 | 27.4981 | 0.44 | [5 empty] | 4.76e-06 | 0.00022189 | 0.00017503 |  | 1.432e-05 | CD | 3.3 | 35
2012-03-07 | 近畿地方整備局 | 淀川 | 桂川 | 右岸 | 12 | K-R12.0-bs | 裏のり | 打込-2 | 3 | 4 |  |  | 2.679 |  |  | 50 | 44 | 6 |  | 6 | 4.75 | 1.906 | 0.3585 | 0.1683 | 28.2234 | 0.31 | [6 empty] | 0.00033709 | 0.00028325
2012-03-07 | 近畿地方整備局 | 淀川 | 桂川 | 右岸 | 12 | K-R12.0-bs | 裏のり | P-11 | 9.15 | 9.45 | 30 |  | 2.676 |  |  | 66 | 26 | 8 |  | 8 | 8.7029 | 5.3308 | 0.6716 | 0.1607 | 54.1562 | 1.83 |  |  |  | 2.27e-05 | 0.00102 |  | 0.0014435 | 0.00025824
2012-03-07 | 近畿地方整備局 | 淀川 | 桂川 | 右岸 | 12.2 | K-R12.2-lc | 天端 | K-R12.2-28-m-lc打込-1 | 1.3 | 2 |  | 2 | 2.682 | 0.522 | 0.093454 | 36 | 45 | 11 | 8 | 19 | 1.0867 | 0.5812 | 0.0766 | 0.0079 | 137.557 | 5.89 | [5 empty] | 2.48e-06 | 9.4354e-06 | 6.241e-07 |  | 3.9254e-08 | CD | 0 | 34.5
2012-03-07 | 近畿地方整備局 | 淀川 | 桂川 | 右岸 | 12.2 | K-R12.2-lc | 天端 | K-R12.2-28-m-lc打込-2 | 3 | 4 |  | 2.1 | 2.685 | 0.383 | 0.040623 | 49 | 44 | 7 |  | 7 | 4.5158 | 1.8648 | 0.3157 | 0.1766 | 25.5708 | 0.29 | [5 empty] | 3.72e-06 | 0.00025108 | 0.00031188 |  | 3.9481e-05 | CD | 12.5 | 34.3
2012-03-07 | 近畿地方整備局 | 淀川 | 桂川 | 右岸 | 12.2 | K-R12.2-lc | 天端 | K-R12.2-28-m-lc打込-3 | 5 | 5.85 |  | 2.1 | 2.684 | 0.374 | 0.038074 | 41 | 43 | 9 | 7 | 16 | 2.0347 | 0.7671 | 0.1877 | 0.0188 | 108.2287 | 3.07 | [5 empty] | 1.77e-05 | 7.5269e-05 | 3.5344e-06 |  | 6.876e-08 | CD | 20.3 | 38.7
2012-03-07 | 近畿地方整備局 | 淀川 | 桂川 | 右岸 | 12.2 | K-R12.2-lc | 天端 | K-R12.2-28-m-lc打込-4 | 6.5 | 7.5 |  | 2.1 | 2.683 | 0.366 | 0.035892 | 47 | 47 | 6 |  | 6 | 4.1595 | 1.3001 | 0.3168 | 0.1565 | 26.5783 | 0.37 | [5 empty] | 9.27e-06 | 0.00025312 | 0.00024492 |  | 1.1314e-05 | CD | 19.5 | 35.1
2012-03-07 | 近畿地方整備局 | 淀川 | 桂川 | 右岸 | 12.2 | K-R12.2-lc | 天端 | K-R12.2-28-m-lcP-8 | 8.15 | 8.45 | 23 |  | 2.673 |  |  | 71 | 24 | 5 |  | 5 | 8.9125 | 6.2531 | 0.9525 | 0.3477 | 25.6327 | 1.65 |  |  |  | 9.95e-05 |  |  | 0.0032436 | 0.001209
2012-03-07 | 近畿地方整備局 | 淀川 | 桂川 | 右岸 | 12.2 | K-R12.2-lc | 天端 | K-R12.2-28-m-lcP-14 | 14.15 | 14.45 | 48 |  | 2.68 |  |  | 63 | 28 | 9 |  | 9 | 7.8046 | 4.8309 | 0.537 | 0.1092 | 71.4707 | 1.67 |  |  |  |  | 8.6e-05 |  | 0.00085971 | 0.00011925
2012-03-07 | 近畿地方整備局 | 淀川 | 桂川 | 右岸 | 12.6 | K-R12.6-lc | 天端 | 打込-1 | 1 | 2 |  | 1.9 | 2.695 | 0.663 | 0.17525 | 36 | 37 | 18 | 9 | 27 | 11.25 | 0.456 |  | 0.0063 | 1785.7143 | 1.2 | [5 empty] | 1.71e-08 |  | 3.969e-07 |  | 2.7297e-12 | CU |  |  | 20 | 24.2
2012-03-07 | 近畿地方整備局 | 淀川 | 桂川 | 右岸 | 12.6 | K-R12.6-lc | 天端 | 打込-2 | 3 | 4 |  | 1.901 | 2.713 | 0.551 | 0.10786 | 70 | 28 | 2 |  | 2 | 10.7 | 6.09 |  | 0.464 | 23.0603 | 0.77 | [5 empty] | 2.02e-05 |  | 0.002153 |  | 0.0040792 | CD | 0 | 37.2
2012-03-07 | 近畿地方整備局 | 淀川 | 桂川 | 右岸 | 12.6 | K-R12.6-lc | 天端 | 打込-3 | 5 | 6 |  | 1.9 | 2.68 | 0.478 | 0.073894 | 84 | 15 | 1 |  | 1 | 10.5 | 7.25 |  | 1.12 | 9.375 | 1.2 | [5 empty] | 2.26e-05 |  | 0.012544 |  | 0.02667 | CD | 0 | 35.8
2012-03-07 | 近畿地方整備局 | 淀川 | 桂川 | 右岸 | 12.6 | K-R12.6-lc | 天端 | P-8 | 9.15 | 9.37 | 50 |  | 2.717 |  |  | 52 | 35 | 8 | 5 | 13 | 3.72 | 2.21 |  | 0.0218 | 170.6422 | 6.6 |  |  |  | 4.22e-05 | 7.62e-05 |  |  | 4.7524e-06
2012-03-07 | 近畿地方整備局 | 淀川 | 桂川 | 右岸 | 12.6 | K-R12.6-lc | 天端 | P-12 | 13.15 | 13.45 | 50 |  | 2.706 |  |  | 61 | 29 | 8 | 2 | 10 | 7.34 | 4.36 |  | 0.071 | 103.3803 | 1.4 | [7 empty] | 5.041e-05
2012-03-07 | 近畿地方整備局 | 淀川 | 桂川 | 右岸 | 12.6 | K-R12.6-bs | 裏のり | 打込-1 | 2 | 3 |  | 2.095 | 2.691 | 0.345 | 0.030531 | 68 | 29 | 3 |  | 3 | 14.9 | 9.4 |  | 0.37 | 40.2703 | 0.5 | [5 empty] | 3.01e-05 |  | 0.001369 |  | 0.0010426 | CD | 0 | 38
2012-03-07 | 近畿地方整備局 | 淀川 | 桂川 | 右岸 | 12.6 | K-R12.6-bs | 裏のり | P-3 | 3.15 | 3.45 | 6 |  | 2.683 |  |  | 37 | 53 | 7 | 3 | 10 | 1.38 | 0.657 |  | 0.077 | 17.9221 | 0.9 | [7 empty] | 5.929e-05
2012-03-07 | 近畿地方整備局 | 淀川 | 桂川 | 右岸 | 12.6 | K-R12.6-bs | 裏のり | P-5 | 5.15 | 5.45 | 31 |  | 2.696 |  |  | 54 | 35 | 8 | 3 | 11 | 4.25 | 2.49 |  | 0.0642 | 66.1994 | 1.6 | [7 empty] | 4.1216e-05
2012-03-07 | 近畿地方整備局 | 淀川 | 桂川 | 右岸 | 12.6 | K-R12.6-bs | 裏のり | 打込-2 | 8 | 9 |  | 2.095 | 2.705 | 0.365 | 0.035624 | 87 | 11 | 2 |  | 2 | 30.3 | 26.2 |  | 1.28 | 23.6719 | 3.8 | [5 empty] | 2.96e-05 |  | 0.016384 |  | 0.078495 | CD | 0 | 39.4
2012-03-07 | 近畿地方整備局 | 淀川 | 桂川 | 右岸 | 12.6 | K-R12.6-bs | 裏のり | P-8 | 9.15 | 9.45 | 45 |  | 2.694 |  |  | 60 | 32 | 5 | 3 | 8 | 5.7 | 3.47 |  | 0.138 | 41.3043 | 1.8 | [7 empty] | 0.00019044
2012-03-07 | 近畿地方整備局 | 淀川 | 桂川 | 右岸 | 12.6 | K-R12.6-bs | 裏のり | P-9 | 11.15 | 11.45 | [19 empty] | 5.1e-05 | 0.000189
2012-03-07 | 近畿地方整備局 | 淀川 | 桂川 | 右岸 | 12.6 | K-R12.6-bs | 裏のり | P-12 | 13.15 | 13.35 | 50 |  | 2.709 |  |  | 53 | 34 | 9 | 4 | 13 | 4.8 | 2.52 |  | 0.0227 | 211.4537 | 4.3 |  |  |  | 0.000941 | 0.000367 |  |  | 5.1529e-06
2012-03-07 | 近畿地方整備局 | 淀川 | 桂川 | 右岸 | 12.9 | K-R12.9-lc | 天端 | S-1 | 1 | 1.9 |  | 1.833 | 2.969 | 0.8 | 0.28444 | 21 | 37 | 28 | 14 | 42 | 0.417 | 0.203 |  | 0.0031 | 134.5161 | 0.31 | 32.7 | 13.6 | 19.1 |  |  | 3.11e-09 |  | 9.61e-08 |  | 5.2244e-09 | CU |  |  | 15 | 16.2
2012-03-07 | 近畿地方整備局 | 淀川 | 桂川 | 右岸 | 12.9 | K-R12.9-lc | 天端 | S-2 | 3 | 3.7 |  | 2.118 | 2.682 | 0.412 | 0.049529 | 51 | 40 | 6 | 3 | 9 | 9.03 | 2.28 |  | 0.096 | 94.0625 | 0.25 | [5 empty] | 9.55e-09 |  | 9.216e-05 |  | 3.1225e-06 | CD | 0 | 36.5
2012-03-07 | 近畿地方整備局 | 淀川 | 桂川 | 右岸 | 12.9 | K-R12.9-lc | 天端 | 打込-2 | 5 | 6 |  | 2.097 | 2.707 | 0.349 | 0.031511 | 76 | 20 | 4 |  | 4 | 8.85 | 6.27 |  | 0.521 | 16.9866 | 1.6 | [5 empty] | 3.02e-05 |  | 0.0027144 |  | 0.0022832 | CD | 0 | 36.5
2012-03-07 | 近畿地方整備局 | 淀川 | 桂川 | 右岸 | 12.9 | K-R12.9-lc | 天端 | P-7 | 8.15 | 8.45 | 50 |  | 2.783 |  |  | 62 | 26 | 9 | 3 | 12 | 8.21 | 4.58 |  | 0.0482 | 170.332 | 2.1 |  |  |  | 5.13e-06 | 5.91e-05 |  |  | 2.3232e-05
2012-03-07 | 近畿地方整備局 | 淀川 | 桂川 | 右岸 | 12.9 | K-R12.9-lc | 天端 | P-15 | 16.15 | 16.45 | 42 |  | 2.694 |  |  | 59 | 27 | 11 | 3 | 14 | 5 | 3.25 |  | 0.0409 | 122.2494 | 4.5 | [7 empty] | 1.6728e-05
2012-03-07 | 近畿地方整備局 | 淀川 | 桂川 | 右岸 | 13 | K-R13.0-lc | 天端 | K-R13.0+63m-lcS-1 | 1 | 2 |  | 2.003 | 2.656 | 0.649 | 0.16577 | 30 | 32 | 23 | 15 | 38 | 0.4612 | 0.2039 | 0.0114 | 0.0015 | 307.4667 | 1.78 | [5 empty] | 2.07e-08 | 1.1425e-07 | 2.25e-08 |  | 2.6678e-10 | CU |  |  | 39.3 | 20.9
2012-03-07 | 近畿地方整備局 | 淀川 | 桂川 | 右岸 | 13 | K-R13.0-lc | 天端 | K-R13.0+63m-lcP-2 | 2.65 | 2.95 | 1 |  | 2.669 |  |  | 0 | 21 | 46 | 33 | 79 | 0.0282 | 0.0159 | 0.0013 |  |  |  | 37.7 | 18.4 | 19.3 |  |  |  | 7.4646e-10
2012-03-07 | 近畿地方整備局 | 淀川 | 桂川 | 右岸 | 13 | K-R13.0-lc | 天端 | K-R13.0+63m-lc打込-1 | 3.4 | 4.35 |  | 2.1 | 2.697 | 0.42 | 0.052175 | 44 | 45 | 6 | 5 | 11 | 2.5501 | 1.5153 | 0.2977 | 0.0589 | 43.2954 | 2.18 | [5 empty] | 0.000436 | 0.00021915 | 3.4692e-05 |  | 8.0887e-06 | CD | 0.7 | 37
2012-03-07 | 近畿地方整備局 | 淀川 | 桂川 | 右岸 | 13 | K-R13.0-lc | 天端 | K-R13.0+63m-lc打込-2 | 5 | 6 |  | 2.1 | 2.686 | 0.348 | 0.031264 | 56 | 36 | 8 |  | 8 | 6.0261 | 3.0433 | 0.5132 | 0.1414 | 42.6174 | 0.96 | [5 empty] | 0.000264 | 0.00077399 | 0.00019994 |  | 3.6711e-05 | CD | 9 | 39.4
2012-03-07 | 近畿地方整備局 | 淀川 | 桂川 | 右岸 | 13 | K-R13.0-lc | 天端 | K-R13.0+63m-lcP-5 | 7.15 | 7.45 | 43 |  | 2.666 |  |  | 62 | 31 | 7 |  | 7 | 6.2409 | 3.8419 | 0.5816 | 0.1556 | 40.1086 | 1.54 |  |  |  |  | 0.0266 |  | 0.0010343 | 0.00024211
2012-03-07 | 近畿地方整備局 | 淀川 | 桂川 | 右岸 | 13 | K-R13.0-lc | 天端 | K-R13.0+63m-lcP-10 | 12.15 | 12.45 | 50 |  | 2.681 |  |  | 65 | 26 | 9 |  | 9 | 7.7158 | 4.8946 | 0.5498 | 0.1143 | 67.5048 | 1.87 | [6 empty] | 0.00090793 | 0.00013064
2012-03-07 | 近畿地方整備局 | 淀川 | 桂川 | 右岸 | 13 | K-R13.0-bs | 裏のり | K-R13.0+63m-bs打込-1 | 0.5 | 1.5 |  | 2 | 2.674 | 0.468 | 0.069825 | 39 | 50 | 5 | 6 | 11 | 1.7766 | 0.8911 | 0.2668 | 0.059 | 30.1119 | 1.67 | [6 empty] | 0.00017001 | 3.481e-05 |  | 5.8891e-06 | CD | 4.6 | 34.3
2012-03-07 | 近畿地方整備局 | 淀川 | 桂川 | 右岸 | 13 | K-R13.0-bs | 裏のり | K-R13.0+63m-bsP-10 | 7.15 | 7.41 | 50 |  | 2.686 |  |  | 60 | 29 | 6 | 5 | 11 | 5.9566 | 3.7711 | 0.4009 | 0.0692 | 86.078 | 2.66 |  |  |  | 5.47e-05 | 0.00233 |  | 0.00043675 | 4.7886e-05
2012-03-07 | 近畿地方整備局 | 淀川 | 桂川 | 右岸 | 13 | K-R13.0-bs | 裏のり | K-R13.0+63m-bsP-16 | 13.15 | 13.43 | 50 |  | 2.673 |  |  | 68 | 23 | 9 |  | 9 | 10.869 | 6.9094 | 0.4147 | 0.0882 | 123.2313 | 2.98 |  |  |  | 0.000922 |  |  | 0.00047238 | 7.7792e-05
2012-03-07 | 近畿地方整備局 | 淀川 | 桂川 | 右岸 | 13.6 | K-R13.6-lc | 天端 | 打込-1 | 1.3 | 1.8 |  | 2 | 2.673 | 0.525 | 0.094887 | 50 | 31 | 10 | 9 | 19 | 8.3346 | 1.9695 | 0.0915 | 0.007 | 1190.6571 | 1.6 | [5 empty] | 4e-06 | 1.4243e-05 | 4.9e-07 |  | 5.3816e-10 | CD | 0 | 34.9
2012-03-07 | 近畿地方整備局 | 淀川 | 桂川 | 右岸 | 13.6 | K-R13.6-lc | 天端 | 打込-2 | 2.5 | 2.8 |  | 2 | 2.695 | 0.482 | 0.07556 | 52 | 37 | 6 | 5 | 11 | 7.6036 | 2.4021 | 0.1989 | 0.0449 | 169.3452 | 0.34 | [5 empty] | 1.69e-05 | 8.6087e-05 | 2.016e-05 |  | 9.4332e-07 | CD | 0 | 35.3
2012-03-07 | 近畿地方整備局 | 淀川 | 桂川 | 右岸 | 13.6 | K-R13.6-lc | 天端 | 打込-3 | 3.5 | 4.5 |  | 2.1 | 2.697 | 0.346 | 0.030774 | 49 | 40 | 6 | 5 | 11 | 3.1369 | 1.897 | 0.3818 | 0.055 | 57.0345 | 3.08 | [5 empty] | 6.25e-06 | 0.00039004 | 3.025e-05 |  | 4.3632e-06 | CD | 2.6 | 37.6
2012-03-07 | 近畿地方整備局 | 淀川 | 桂川 | 右岸 | 13.6 | K-R13.6-lc | 天端 | P-7 | 7.15 | 7.45 | 49 |  | 2.681 |  |  | 60 | 29 | 6 | 5 | 11 | 5.7593 | 3.6404 | 0.3406 | 0.0483 | 119.2402 | 2.44 |  |  |  |  | 0.0035 |  | 0.00029937 | 2.3329e-05
2012-03-07 | 近畿地方整備局 | 淀川 | 桂川 | 右岸 | 13.6 | K-R13.6-lc | 天端 | P-10 | 10.15 | 10.45 | 45 |  | 2.702 |  |  | 61 | 28 | 6 | 5 | 11 | 7.1792 | 4.0887 | 0.39 | 0.0472 | 152.1017 | 3.11 | [6 empty] | 0.00040973 | 2.2278e-05
2012-03-07 | 近畿地方整備局 | 淀川 | 桂川 | 右岸 | 14 | K-R14.0-lc | 天端 | S-1 | 1.15 | 1.95 |  | 1.847 | 2.678 | 0.73 | 0.22487 | 15 | 61 | 17 | 7 | 24 | 0.383 | 0.265 |  | 0.008 | 47.875 | 4.8 | [5 empty] | 9.59e-09 |  | 6.4e-07 |  | 2.1014e-07 | CU |  |  | 38.8 | 16.2
2012-03-07 | 近畿地方整備局 | 淀川 | 桂川 | 右岸 | 14 | K-R14.0-lc | 天端 | 打込-1 | 3 | 4 |  | 2.095 | 2.679 | 0.379 | 0.039478 | 55 | 34 | 9 | 2 | 11 | 4.32 | 2.62 |  | 0.059 | 73.2203 | 2.7 | [5 empty] | 1.02e-06 |  | 3.481e-05 |  | 7.4457e-06 | CD | 0 | 38.7
2012-03-07 | 近畿地方整備局 | 淀川 | 桂川 | 右岸 | 14 | K-R14.0-lc | 天端 | 打込-2 | 5 | 6 |  | 2.096 | 2.681 | 0.339 | 0.029095 | 51 | 38 | 7 | 4 | 11 | 3.36 | 2.12 |  | 0.0379 | 88.6544 | 5.2 | [5 empty] | 1.27e-06 |  | 1.4364e-05 |  | 1.7178e-06 | CD | 0 | 39
2012-03-07 | 近畿地方整備局 | 淀川 | 桂川 | 右岸 | 14 | K-R14.0-lc | 天端 | P-5 | 6.15 | 6.45 | 36 |  | 2.702 |  |  | 58 | 31 | 8 | 3 | 11 | 6.25 | 3.45 |  | 0.0616 | 101.461 | 2 |  |  |  | 1.07e-07 | 0.000523 |  |  | 3.7946e-05
2012-03-07 | 近畿地方整備局 | 淀川 | 桂川 | 右岸 | 14 | K-R14.0-lc | 天端 | P-6 | 7.15 | 7.45 | 23 |  | 2.7 |  |  | 79 | 18 | 3 |  | 3 | 13.4 | 10.2 |  | 0.485 | 27.6289 | 3 |  |  |  |  | 0.00358 |  |  | 0.0023523
2012-03-07 | 近畿地方整備局 | 淀川 | 桂川 | 右岸 | 14 | K-R14.0-lc | 天端 | P-8 | 9.15 | 9.45 | 50 |  | 2.706 |  |  | 69 | 23 | 8 |  | 8 | 7.89 | 5.12 |  | 0.127 | 62.126 | 3.5 | [7 empty] | 0.00016129
2012-03-07 | 近畿地方整備局 | 淀川 | 桂川 | 右岸 | 14.6 | K-R14.6-lc | 天端 | K-R14.6+24m-lc打込-1 | 1 | 2 |  | 1.999 | 2.684 | 0.492 | 0.079823 | 48 | 37 | 10 | 5 | 15 | 3.84 | 1.77 |  | 0.0162 | 237.037 | 2.5 | [5 empty] | 1.43e-06 |  | 2.6244e-06 |  | 1.405e-07 | CD | 0 | 36.5
2012-03-07 | 近畿地方整備局 | 淀川 | 桂川 | 右岸 | 14.6 | K-R14.6-lc | 天端 | K-R14.6+24m-lcP-2 | 2.65 | 2.95 | 5 |  | 2.691 |  |  | 29 | 41 | 22 | 8 | 30 | 0.591 | 0.253 |  | 0.0071 | 83.2394 | 1.4 | [7 empty] | 5.041e-07
2012-03-07 | 近畿地方整備局 | 淀川 | 桂川 | 右岸 | 14.6 | K-R14.6-lc | 天端 | K-R14.6+24m-lc打込-2 | 3 | 4 |  | 2.096 | 2.701 | 0.387 | 0.041788 | 77 | 18 | 5 |  | 5 | 14.3 | 10.2 |  | 0.305 | 46.8852 | 3.3 | [5 empty] | 4.79e-05 |  | 0.00093025 |  | 0.0012411 | CD | 0 | 39.7
2012-03-07 | 近畿地方整備局 | 淀川 | 桂川 | 右岸 | 14.6 | K-R14.6-lc | 天端 | K-R14.6+24m-lc打込-3 | 5 | 6 |  | 2.096 | 2.678 | 0.373 | 0.037797 | 61 | 34 | 5 |  | 5 | 4.8 | 3.15 |  | 0.25 | 19.2 | 1.2 | [5 empty] | 1.9e-05 |  | 0.000625 |  | 0.00030754 | CD | 0 | 39.7
2012-03-07 | 近畿地方整備局 | 淀川 | 桂川 | 右岸 | 14.6 | K-R14.6-lc | 天端 | K-R14.6+24m-lcP-6 | 7.15 | 7.37 | 50 |  | 2.696 |  |  | 59 | 30 | 8 | 3 | 11 | 4.77 | 3.14 |  | 0.0555 | 85.9459 | 4.2 |  |  |  | 1.77e-05 | 0.00154 |  |  | 3.0803e-05
2012-03-07 | 近畿地方整備局 | 淀川 | 桂川 | 右岸 | 14.6 | K-R14.6-lc | 天端 | K-R14.6+24m-lcP-7 | 8.15 | 8.42 | 50 |  | 2.703 |  |  | 53 | 34 | 9 | 4 | 13 | 4.24 | 2.46 |  | 0.0316 | 134.1772 | 3.8 |  |  |  | 1.07e-05 | 6.76e-05 |  |  | 9.9856e-06
2012-03-07 | 近畿地方整備局 | 淀川 | 桂川 | 右岸 | 14.6 | K-R14.6-lc | 天端 | K-R14.6+24m-lcP-12 | 13.15 | 13.45 | 41 |  | 2.695 |  |  | 39 | 35 | 19 | 7 | 26 | 1.89 | 0.624 |  | 0.01 | 189 | 0.7 | [7 empty] | 1e-06
2012-03-07 | 近畿地方整備局 | 淀川 | 桂川 | 右岸 | 14.6 | K-R14.6-bs | 裏のり | K-R14.6+24m-bs打込-1 | 0.5 | 1.5 |  | 1.999 | 2.689 | 0.402 | 0.046337 | 79 | 18 | 3 |  | 3 | 18.9 | 13.5 |  | 0.551 | 34.3013 | 1.9 | [5 empty] | 5.1e-06 |  | 0.003036 |  | 0.0067449 | CD | 0 | 36.1
2012-03-07 | 近畿地方整備局 | 淀川 | 桂川 | 右岸 | 14.6 | K-R14.6-bs | 裏のり | K-R14.6+24m-bsP-4 | 4.15 | 4.45 | 20 |  | 2.701 |  |  | 53 | 33 | 11 | 3 | 14 | 5.52 | 2.56 |  | 0.0281 | 196.4413 | 1.3 | [7 empty] | 7.8961e-06
2012-03-07 | 近畿地方整備局 | 淀川 | 桂川 | 右岸 | 14.6 | K-R14.6-bs | 裏のり | K-R14.6+24m-bsP-6 | 6.15 | 6.45 | 50 |  | 2.709 |  |  | 48 | 39 | 10 | 3 | 13 | 3.31 | 1.84 |  | 0.0271 | 122.1402 | 4.8 | [7 empty] | 7.3441e-06
2012-03-07 | 近畿地方整備局 | 淀川 | 桂川 | 右岸 | 14.6 | K-R14.6-bs | 裏のり | K-R14.6+24m-bsP-14 | 14.15 | 14.45 | 50 |  | 2.712 |  |  | 45 | 39 | 10 | 6 | 16 | 2.63 | 1.58 |  | 0.0139 | 189.2086 | 6.5 |  |  |  | 1.01e-07 | 3.48e-06 |  |  | 1.9321e-06
2012-03-07 | 近畿地方整備局 | 淀川 | 木津川下流 | 左岸 | 3.2 | KZ-L3.4-ws | 表のり | KZ-L3.4-ws P-1 | 0.2 | 0.5 | 3 |  | 2.712 |  |  | 0.6 | 66.4 | 21.5 | 11.5 | 33 | 0.2147 | 0.153 | 0.0178 | 0.0037 | 58.027 | 4.13 | [6 empty] | 3.2079e-07 | 1.369e-07
2012-03-07 | 近畿地方整備局 | 淀川 | 木津川下流 | 左岸 | 3.2 | KZ-L3.4-ws | 表のり | KZ-L3.4-ws P-2 | 1.2 | 1.5 | 8 |  | 2.656 |  |  | 7.8 | 78.5 | 8.7 | 5 | 13.7 | 0.5232 | 0.4107 | 0.1517 | 0.038 | 13.7684 | 3.06 | [6 empty] | 4.5956e-05 | 1.444e-05
2012-03-07 | 近畿地方整備局 | 淀川 | 木津川下流 | 左岸 | 3.2 | KZ-L3.4-ws | 表のり | KZ-L3.4-ws P-3 | 2 | 2.5 | 6 |  | 2.652 |  |  | 18.6 | 76.3 | 5.1 |  | 5.1 | 0.8802 | 0.6589 | 0.2925 | 0.1866 | 4.717 | 0.92 | [6 empty] | 0.00021038 | 0.0003482
2012-03-07 | 近畿地方整備局 | 淀川 | 木津川下流 | 左岸 | 3.2 | KZ-L3.4-ws | 表のり | KZ-L3.4-ws P-4 | 3 | 3.5 | 7 |  | 2.651 |  |  | 6.9 | 89 | 4.1 |  | 4.1 | 0.6392 | 0.5149 | 0.2641 | 0.182 | 3.5121 | 0.98 | [6 empty] | 0.00016605 | 0.00033124
2012-03-07 | 近畿地方整備局 | 淀川 | 木津川下流 | 左岸 | 3.2 | KZ-L3.4-ws | 表のり | KZ-L3.4-ws T-1 | 4 | 4.75 |  | 1.892 | 2.683 | 0.887 | 0.36983 | 1.5 | 11.4 | 55.1 | 32 | 87.1 | 0.0162 | 0.0112 | 0.0019 |  |  |  | 42.7 | 22.2 | 20.5 |  |  |  | 1.7983e-09 |  |  |  | UU | [8 empty] | 58.3 | 0
2012-03-07 | 近畿地方整備局 | 淀川 | 木津川下流 | 左岸 | 3.2 | KZ-L3.4-ws | 表のり | KZ-L3.4-ws P-7 | 7 | 7.5 | 19 |  | 2.651 |  |  | 6.2 | 85.5 | 8.3 |  | 8.3 | 0.448 | 0.3796 | 0.2034 | 0.0981 | 4.5668 | 1.6 |  |  |  |  | 6.5e-05 |  | 9.0667e-05 | 9.6236e-05
2012-03-07 | 近畿地方整備局 | 淀川 | 木津川下流 | 左岸 | 3.2 | KZ-L3.4-ws | 表のり | KZ-L3.4-ws P-9 | 9 | 9.5 | 7 |  | 2.675 |  |  | 0 | 15.3 | 62.7 | 22 | 84.7 | 0.0318 | 0.023 | 0.0042 |  |  |  | 40.6 | 24.9 | 15.7 |  |  |  | 1.13e-08
2012-03-07 | 近畿地方整備局 | 淀川 | 木津川下流 | 左岸 | 3.2 | KZ-L3.4-ws | 表のり | KZ-L3.4-ws P-10 | 10 | 10.5 | 4 |  | 2.632 |  |  | 0 | 0.3 | 52.3 | 47.4 | 99.7 | 0.0092 | 0.0058 |  |  |  |  | 53.2 | 28.9 | 24.3
2012-03-07 | 近畿地方整備局 | 淀川 | 木津川下流 | 左岸 | 3.2 | KZ-L3.4-ws | 表のり | KZ-L3.4-ws P-11 | 11 | 11.5 | 7 |  | 2.652 |  |  | 0 | 25 | 54.7 | 20.3 | 75 | 0.0434 | 0.0297 | 0.0049 |  |  |  | 34.3 | 25.8 | 8.5 |  |  |  | 1.615e-08
2012-03-07 | 近畿地方整備局 | 淀川 | 木津川下流 | 左岸 | 3.2 | KZ-L3.4-ws | 表のり | KZ-L3.4-ws P-13 | 13 | 13.5 | 10 |  | 2.655 |  |  | 0 | 63.7 | 24.8 | 11.5 | 36.3 | 0.1349 | 0.1158 | 0.0188 | 0.0036 | 37.4722 | 4.88 | [6 empty] | 3.641e-07 | 1.296e-07
2012-03-07 | 近畿地方整備局 | 淀川 | 木津川下流 | 左岸 | 3.2 | KZ-L3.4-ws | 表のり | KZ-L3.4-ws P-15 | 15 | 15.5 | 6 |  | 2.643 |  |  | 0 | 3.4 | 54 | 42.6 | 96.6 | 0.012 | 0.0075 |  |  |  |  | 46.2 | 25.3 | 20.9
2012-03-07 | 近畿地方整備局 | 淀川 | 木津川下流 | 左岸 | 3.2 | KZ-L3.4-bs | 裏のり | KZ-L3.4-bs P-1 | 0 | 0.5 | 2 |  | 2.637 |  |  | 20.7 | 63.1 | 10.7 | 5.5 | 16.2 | 0.7143 | 0.5551 | 0.1498 | 0.0202 | 35.3614 | 6.44 | [6 empty] | 4.4633e-05 | 4.0804e-06
2012-03-07 | 近畿地方整備局 | 淀川 | 木津川下流 | 左岸 | 3.2 | KZ-L3.4-bs | 裏のり | KZ-L3.4-bs P-2 | 1 | 1.5 | 2 |  | 2.644 |  |  | 5.3 | 69.5 | 12.4 | 12.8 | 25.2 | 0.687 | 0.5224 | 0.0313 | 0.0023 | 298.6957 | 17.71 | [6 empty] | 1.1863e-06 | 5.29e-08
2012-03-07 | 近畿地方整備局 | 淀川 | 木津川下流 | 左岸 | 3.2 | KZ-L3.4-bs | 裏のり | KZ-L3.4-bs S-1 | 2 | 2.6 |  | 1.876 | 2.662 | 0.684 | 0.19003 | 6.8 | 60.9 | 23.9 | 8.4 | 32.3 | 0.3541 | 0.2423 | 0.026 | 0.0072 | 49.1806 | 1.48 | [5 empty] | 7.99e-06 | 7.7178e-07 | 5.184e-07 |  | 1.2807e-07 | CU |  |  | 72.2 | 21.3
2012-03-07 | 近畿地方整備局 | 淀川 | 木津川下流 | 左岸 | 3.2 | KZ-L3.4-bs | 裏のり | KZ-L3.4-bs P-3 | 3 | 3.5 | 6 |  | 2.654 |  |  | 5.8 | 85.1 | 9.1 |  | 9.1 | 0.6546 | 0.5606 | 0.2624 | 0.0886 | 7.3883 | 2.57 | [6 empty] | 0.00016358 | 7.85e-05
2012-03-07 | 近畿地方整備局 | 淀川 | 木津川下流 | 左岸 | 3.2 | KZ-L3.4-bs | 裏のり | KZ-L3.4-bs P-4 | 4 | 4.5 | 5 |  | 2.645 |  |  | 16.3 | 78.2 | 5.5 |  | 5.5 | 0.834 | 0.6571 | 0.2901 | 0.156 | 5.3462 | 1.26 | [6 empty] | 0.00020641 | 0.00024336
2012-03-07 | 近畿地方整備局 | 淀川 | 木津川下流 | 左岸 | 3.2 | KZ-L3.4-bs | 裏のり | KZ-L3.4-bs P-5 | 5 | 5.5 | 4 |  | 2.646 |  |  | 8.1 | 73.8 | 12.8 | 5.3 | 18.1 | 0.5313 | 0.4069 | 0.0935 | 0.026 | 20.4346 | 3.14 | [6 empty] | 1.4975e-05 | 6.76e-06
2012-03-07 | 近畿地方整備局 | 淀川 | 木津川下流 | 左岸 | 3.2 | KZ-L3.4-bs | 裏のり | KZ-L3.4-bs P-6 | 6 | 6.5 | 8 |  | 2.654 |  |  | 4.6 | 86.5 | 8.9 |  | 8.9 | 0.5628 | 0.462 | 0.2007 | 0.0908 | 6.1982 | 1.59 | [6 empty] | 8.7903e-05 | 8.2446e-05
2012-03-07 | 近畿地方整備局 | 淀川 | 木津川下流 | 左岸 | 3.2 | KZ-L3.4-bs | 裏のり | KZ-L3.4-bs P-7 | 7 | 7.5 | 9 |  | 2.652 |  |  | 0.5 | 48.5 | 36.3 | 14.7 | 51 | 0.1149 | 0.0711 | 0.0095 | 0.0022 | 52.2273 | 2.22 | 38.7 | 22.9 | 15.8 |  |  |  | 7.4883e-08 | 4.84e-08
2012-03-07 | 近畿地方整備局 | 淀川 | 木津川下流 | 左岸 | 3.2 | KZ-L3.4-bs | 裏のり | KZ-L3.4-bs P-10 | 11 | 11.5 | 27 |  | 2.65 |  |  | 3.3 | 87.2 | 9.5 |  | 9.5 | 0.4639 | 0.3894 | 0.199 | 0.0794 | 5.8426 | 1.95 | [6 empty] | 8.6187e-05 | 6.3044e-05
2012-03-07 | 近畿地方整備局 | 淀川 | 木津川下流 | 左岸 | 3.2 | KZ-L3.4-bs | 裏のり | KZ-L3.4-bs P-12 | 13 | 13.5 | 5 |  | 2.661 |  |  | 0 | 2.7 | 44.8 | 52.5 | 97.3 | 0.0079 | 0.0041 |  |  |  |  | 51.1 | 25.7 | 25.4
2012-03-07 | 近畿地方整備局 | 淀川 | 木津川下流 | 左岸 | 3.2 | KZ-L3.4-bs | 裏のり | KZ-L3.4-bs P-14 | 15 | 15.5 | 9 |  | 2.661 |  |  | 0 | 38.3 | 46.5 | 15.2 | 61.7 | 0.0712 | 0.0517 | 0.0106 | 0.0015 | 47.4667 | 5.53 | 32.2 | 26.1 | 6.1 |  |  |  | 9.6524e-08 | 2.25e-08
2012-03-07 | 近畿地方整備局 | 淀川 | 木津川下流 | 左岸 | 3.2 | KZ-L3.4-bs | 裏のり | KZ-L3.4-bs P-17 | 18 | 18.5 | 7 |  | 2.517 |  |  | 0 | 2.5 | 59.2 | 38.3 | 97.5 | 0.0107 | 0.0079 | 0.0018 |  |  |  | 58.4 | 27.6 | 30.8 |  |  |  | 1.5866e-09
2012-03-07 | 近畿地方整備局 | 淀川 | 木津川下流 | 左岸 | 3.2 | KZ-L3.5-ws | 表のり | KZ-L3.5-ws P-1 | 0 | 0.5 | 2 |  | 2.632 |  |  | 3.6 | 41.5 | 35.2 | 19.7 | 54.9 | 0.0962 | 0.0577 | 0.0052 | [9 empty] | 1.8534e-08
2012-03-07 | 近畿地方整備局 | 淀川 | 木津川下流 | 左岸 | 3.2 | KZ-L3.5-ws | 表のり | KZ-L3.5-ws P-2 | 1 | 1.5 | 3 |  | 2.658 |  |  | 9.4 | 83.1 | 7.5 |  | 7.5 | 0.3958 | 0.3347 | 0.1845 | 0.1025 | 3.8615 | 1.4 | [6 empty] | 7.2329e-05 | 0.00010506
2012-03-07 | 近畿地方整備局 | 淀川 | 木津川下流 | 左岸 | 3.2 | KZ-L3.5-ws | 表のり | KZ-L3.5-ws P-3 | 3 | 3.5 | 6 |  | 2.658 |  |  | 4.2 | 89.2 | 6.6 |  | 6.6 | 0.4372 | 0.3727 | 0.2212 | 0.1385 | 3.1567 | 1.23 | [6 empty] | 0.00011012 | 0.00019182
2012-03-07 | 近畿地方整備局 | 淀川 | 木津川下流 | 左岸 | 3.2 | KZ-L3.5-ws | 表のり | KZ-L3.5-ws P-4 | 4 | 4.5 | 7 |  | 2.648 |  |  | 4.8 | 85.6 | 9.6 |  | 9.6 | 0.4222 | 0.3695 | 0.223 | 0.0819 | 5.1551 | 2.26 | [6 empty] | 0.00011221 | 6.7076e-05
2012-03-07 | 近畿地方整備局 | 淀川 | 木津川下流 | 左岸 | 3.2 | KZ-L3.5-ws | 表のり | KZ-L3.5-ws P-5 | 5 | 5.5 | 2 |  | 2.641 |  |  | 0 | 12.7 | 63.3 | 24 | 87.3 | 0.0232 | 0.0166 | 0.0035 |  |  |  | 63.1 | 26.3 | 36.8 |  |  |  | 7.4064e-09
2012-03-07 | 近畿地方整備局 | 淀川 | 木津川下流 | 左岸 | 3.2 | KZ-L3.5-ws | 表のり | KZ-L3.5-ws P-7 | 7 | 7.5 | 7 |  | 2.662 |  |  | 0.4 | 8.4 | 56.4 | 34.8 | 91.2 | 0.018 | 0.0114 |  |  |  |  | 45.5 | 24.2 | 21.3
2012-03-07 | 近畿地方整備局 | 淀川 | 木津川下流 | 左岸 | 3.2 | KZ-L3.5-ws | 表のり | KZ-L3.5-ws P-9 | 9 | 9.5 | 26 |  | 2.644 |  |  | 23 | 68.9 | 8.1 |  | 8.1 | 1.0872 | 0.8096 | 0.3126 | 0.126 | 8.6286 | 1.56 | [6 empty] | 0.00024541 | 0.00015876
2012-03-07 | 近畿地方整備局 | 淀川 | 木津川下流 | 左岸 | 3.2 | KZ-L3.5-ws | 表のり | KZ-L3.5-ws P-11 | 11 | 11.5 | 29 |  | 2.641 |  |  | 7.3 | 84.8 | 7.9 |  | 7.9 | 0.6635 | 0.5505 | 0.2488 | 0.1143 | 5.8049 | 1.67 |  |  |  |  | 5.7e-05 |  | 0.00014461 | 0.00013064
2012-03-07 | 近畿地方整備局 | 淀川 | 木津川下流 | 左岸 | 3.2 | KZ-L3.5-ws | 表のり | KZ-L3.5-ws P-13 | 13 | 13.5 | 6 |  | 2.659 |  |  | 0 | 17.2 | 58.6 | 24.2 | 82.8 | 0.0275 | 0.02 | 0.0024 |  |  |  | 32.4 | 25.6 | 6.8 |  |  |  | 3.0899e-09
2012-03-07 | 近畿地方整備局 | 淀川 | 木津川下流 | 左岸 | 3.2 | KZ-L3.5-ws | 表のり | KZ-L3.5-ws P-15 | 15 | 15.5 | 6 |  | 2.61 |  |  | 0.3 | 47.4 | 39.2 | 13.1 | 52.3 | 0.1174 | 0.0636 | 0.0105 | 0.0031 | 37.871 | 1.09 | 70.4 | 35.6 | 34.8 |  |  |  | 9.4427e-08 | 9.61e-08
2012-03-07 | 近畿地方整備局 | 淀川 | 木津川下流 | 左岸 | 3.2 | KZ-L3.5-ws | 表のり | KZ-L3.5-ws P-17 | 17 | 17.5 | 5 |  | 2.636 |  |  | 0 | 1.2 | 41.5 | 57.3 | 98.8 | 0.0061 | 0.0026 |  |  |  |  | 48.7 | 26.6 | 22.1
2012-03-07 | 近畿地方整備局 | 淀川 | 木津川下流 | 左岸 | 3.2 | KZ-L3.5-lc | 天端 | KZ-L3.5-lc P-1 | 1 | 1.5 | 3 |  | 2.664 |  |  | 26.7 | 55.3 | 10 | 8 | 18 | 0.9276 | 0.5923 | 0.098 | 0.0114 | 81.3684 | 4.69 | [6 empty] | 1.6698e-05 | 1.2996e-06
2012-03-07 | 近畿地方整備局 | 淀川 | 木津川下流 | 左岸 | 3.2 | KZ-L3.5-lc | 天端 | KZ-L3.5-lc P-2 | 2 | 2.5 | 5 |  | 2.638 |  |  | 14.9 | 78.5 | 6.6 |  | 6.6 | 0.737 | 0.5955 | 0.2894 | 0.1559 | 4.7274 | 1.3 | [6 empty] | 0.00020525 | 0.00024305
2012-03-07 | 近畿地方整備局 | 淀川 | 木津川下流 | 左岸 | 3.2 | KZ-L3.5-lc | 天端 | KZ-L3.5-lc P-3 | 3 | 3.5 | 4 |  | 2.656 |  |  | 5.3 | 71.5 | 16.5 | 6.7 | 23.2 | 0.3717 | 0.2816 | 0.0527 | 0.0118 | 31.5 | 3.45 | [6 empty] | 3.9668e-06 | 1.3924e-06
2012-03-07 | 近畿地方整備局 | 淀川 | 木津川下流 | 左岸 | 3.2 | KZ-L3.5-lc | 天端 | KZ-L3.5-lc S-1 | 4 | 5 |  | 1.672 | 2.663 | 0.941 | 0.42928 | 5.6 | 86 | 8.4 |  | 8.4 | 0.4465 | 0.3501 | 0.163 | 0.093 | 4.8011 | 1.11 | [5 empty] | 8.26e-05 | 5.428e-05 | 8.649e-05 |  | 8.9225e-05 | CU |  |  | 54.8 | 23
2012-03-07 | 近畿地方整備局 | 淀川 | 木津川下流 | 左岸 | 3.2 | KZ-L3.5-lc | 天端 | KZ-L3.5-lc P-5 | 5 | 5.5 | 6 |  | 2.64 |  |  | 12.5 | 86.7 | 0.8 |  | 0.8 | 0.8061 | 0.6585 | 0.3526 | 0.2553 | 3.1575 | 0.96 | [6 empty] | 0.00032438 | 0.00065178
2012-03-07 | 近畿地方整備局 | 淀川 | 木津川下流 | 左岸 | 3.2 | KZ-L3.5-lc | 天端 | KZ-L3.5-lc P-6 | 6 | 6.5 | 5 |  | 2.651 |  |  | 3.5 | 90.9 | 5.6 |  | 5.6 | 0.4269 | 0.3742 | 0.249 | 0.189 | 2.2587 | 1.04 | [6 empty] | 0.00014488 | 0.00035721
2012-03-07 | 近畿地方整備局 | 淀川 | 木津川下流 | 左岸 | 3.2 | KZ-L3.5-lc | 天端 | KZ-L3.5-lc P-7 | 7 | 7.5 | 6 |  | 2.65 |  |  | 4 | 88.6 | 7.4 |  |  | 0.3649 | 0.3234 | 0.2055 | 0.1112 | 3.2815 | 1.54 | [6 empty] | 9.2851e-05 | 0.00012365
2012-03-07 | 近畿地方整備局 | 淀川 | 木津川下流 | 左岸 | 3.2 | KZ-L3.5-lc | 天端 | KZ-L3.5-lc P-8 | 8 | 8.5 | 6 |  | 2.642 |  |  | 6.2 | 88.2 | 5.6 |  | 5.6 | 0.5303 | 0.4453 | 0.2593 | 0.1785 | 2.9709 | 1.06 | [6 empty] | 0.00015914 | 0.00031862
2012-03-07 | 近畿地方整備局 | 淀川 | 木津川下流 | 左岸 | 3.2 | KZ-L3.5-lc | 天端 | KZ-L3.5-lc T-1 | 11 | 11.5 |  | 1.871 | 2.668 | 0.897 | 0.38046 | 3.4 | 11.5 | 51.8 | 33.3 | 85.1 | 0.0186 | 0.0122 | 0.0016 |  |  |  | 49.9 | 28.1 | 21.8 |  |  |  | 1.2077e-09 |  |  |  | UU | [8 empty] | 89.5 | 0
2012-03-07 | 近畿地方整備局 | 淀川 | 木津川下流 | 左岸 | 3.2 | KZ-L3.5-lc | 天端 | KZ-L3.5-lc P-13 | 14 | 14.5 | 29 |  | 2.631 |  |  | 2 | 89 | 9 |  | 9 | 0.5437 | 0.4734 | 0.2113 | 0.0892 | 6.0953 | 2.08 | [6 empty] | 9.9036e-05 | 7.9566e-05
2012-03-07 | 近畿地方整備局 | 淀川 | 木津川下流 | 左岸 | 3.2 | KZ-L3.5-lc | 天端 | KZ-L3.5-lc P-15 | 16 | 16.5 | 6 |  | 2.717 |  |  | 0 | 13.7 | 64.3 | 22 | 86.3 | 0.0302 | 0.0211 | 0.0042 |  |  |  | 52 | 28 | 24 |  |  |  | 1.13e-08
2012-03-07 | 近畿地方整備局 | 淀川 | 木津川下流 | 左岸 | 3.2 | KZ-L3.5-lc | 天端 | KZ-L3.5-lc P-19 | 20 | 20.5 | 6 |  | 2.515 |  |  | 0 | 2 | 48.5 | 49.5 | 98 | 0.0072 | 0.0051 |  |  |  |  | 86.8 | 44.2 | 42.6
2012-03-07 | 近畿地方整備局 | 淀川 | 木津川下流 | 左岸 | 3.2 | KZ-L3.5-lc | 天端 | KZ-L3.5-lc P-22 | 23 | 23.5 | 50 |  | 2.635 |  |  | 59.5 | 32.2 | 8.3 |  | 8.3 | 9.7374 | 3.9782 | 0.3968 | 0.1042 | 93.4491 | 0.75 | [6 empty] | 0.00042647 | 0.00010858
2012-03-07 | 近畿地方整備局 | 淀川 | 木津川下流 | 左岸 | 3.2 | KZ-L3.5-bs | 裏のり | KZ-L3.5-bs P-1 | 0 | 0.53 | 2 |  | 2.644 |  |  | 3.3 | 91.3 | 5.4 |  | 5.4 | 0.4399 | 0.3789 | 0.2369 | 0.1639 | 2.684 | 1.12 | [6 empty] | 0.00012908 | 0.00026863
2012-03-07 | 近畿地方整備局 | 淀川 | 木津川下流 | 左岸 | 3.2 | KZ-L3.5-bs | 裏のり | KZ-L3.5-bs P-2 | 1 | 1.51 | 3 |  | 2.647 |  |  | 3.2 | 91.5 | 5.3 |  | 5.3 | 0.5159 | 0.4353 | 0.2403 | 0.1523 | 3.3874 | 1.18 | [6 empty] | 0.00013342 | 0.00023195
2012-03-07 | 近畿地方整備局 | 淀川 | 木津川下流 | 左岸 | 3.2 | KZ-L3.5-bs | 裏のり | KZ-L3.5-bs P-4 | 3.1 | 3.5 | 10 |  | 2.628 |  |  | 6.3 | 85.9 | 7.8 |  | 7.8 | 0.6161 | 0.4995 | 0.2348 | 0.1141 | 5.3996 | 1.44 | [6 empty] | 0.00012645 | 0.00013019
2012-03-07 | 近畿地方整備局 | 淀川 | 木津川下流 | 左岸 | 3.2 | KZ-L3.5-bs | 裏のり | KZ-L3.5-bs P-5 | 4 | 4.5 | 4 |  | 2.63 |  |  | 12.7 | 83.4 | 3.9 |  | 3.9 | 0.6194 | 0.4877 | 0.2735 | 0.1837 | 3.3718 | 0.98 | [6 empty] | 0.00018007 | 0.00033746
2012-03-07 | 近畿地方整備局 | 淀川 | 木津川下流 | 左岸 | 3.2 | KZ-L3.5-bs | 裏のり | KZ-L3.5-bs P-6 | 5 | 5.5 | 4 |  | 2.613 |  |  | 2 | 10.3 | 53.2 | 34.5 | 87.7 | 0.0163 | 0.011 | 0.0017 |  |  |  | 59.9 | 28 | 31.9 |  |  |  | 1.3898e-09
2012-03-07 | 近畿地方整備局 | 淀川 | 木津川下流 | 左岸 | 3.2 | KZ-L3.5-bs | 裏のり | KZ-L3.5-bs P-8 | 7 | 7.5 | 32 |  | 2.628 |  |  | 25.7 | 65.8 | 8.5 |  | 8.5 | 0.9691 | 0.7104 | 0.231 | 0.0921 | 10.5223 | 1.72 | [6 empty] | 0.00012176 | 8.4824e-05
2012-03-07 | 近畿地方整備局 | 淀川 | 木津川下流 | 左岸 | 3.8 | KZ-L3.8-ws | 表のり | KZ-L3.8-ws P-1 | 1 | 1.5 | 3 |  | 2.651 |  |  | 0.1 | 55 | 33.3 | 11.6 | 44.9 | 0.1418 | 0.0958 | 0.0161 | 0.003 | 47.2667 | 3.13 | [6 empty] | 2.5422e-07 | 9e-08
2012-03-07 | 近畿地方整備局 | 淀川 | 木津川下流 | 左岸 | 3.8 | KZ-L3.8-ws | 表のり | KZ-L3.8-ws T-1 | 1 | 1.6 |  | 1.786 | 2.682 | 0.925 | 0.41114 | 0 | 45.2 | 41 | 13.8 | 54.8 | 0.0965 | 0.0613 | 0.0113 | 0.0015 | 64.3333 | 3.95 | 37.8 | 24.5 | 13.3 |  |  |  | 1.1194e-07 | 2.25e-08 |  | 2.8525e-09 | UU | [8 empty] | 15.3 | 12.2
2012-03-07 | 近畿地方整備局 | 淀川 | 木津川下流 | 左岸 | 3.8 | KZ-L3.8-ws | 表のり | KZ-L3.8-bs P-4 | 4 | 4.55 | 5 |  | 2.648 |  |  | 0.9 | 47.1 | 40.6 | 11.4 | 52 | 0.0992 | 0.0701 | 0.015 | 0.0035 | 28.3429 | 2.31 | 30.8 | 23 | 7.8 |  |  |  | 2.1578e-07 | 1.225e-07
2012-03-07 | 近畿地方整備局 | 淀川 | 木津川下流 | 左岸 | 3.8 | KZ-L3.8-ws | 表のり | KZ-L3.8-bs P-5 | 5 | 5.5 | 5 |  | 2.678 |  |  | 0 | 33.7 | 43.6 | 22.7 | 66.3 | 0.062 | 0.0434 | 0.0031 |  |  |  | 32.7 | 20.5 | 12.2 |  |  |  | 5.5909e-09
2012-03-07 | 近畿地方整備局 | 淀川 | 木津川下流 | 左岸 | 3.8 | KZ-L3.8-ws | 表のり | KZ-L3.8-ws T-2 | 6.8 | 7.6 |  | 1.894 | 2.695 | 0.885 | 0.36772 | 0 | 5.9 | 67.9 | 26.2 | 94.1 | 0.0221 | 0.0161 | 0.0027 |  |  |  | 39.8 | 27.2 | 12.6 |  |  |  | 4.0595e-09 |  |  |  | UU | [8 empty] | 95.7 | 0
2012-03-07 | 近畿地方整備局 | 淀川 | 木津川下流 | 左岸 | 3.8 | KZ-L3.8-ws | 表のり | KZ-L3.8-bs P-7 | 8 | 8.5 | 20 |  | 2.648 |  |  | 0.8 | 82.5 | 9.9 | 6.8 | 16.7 | 0.2247 | 0.1915 | 0.1017 | 0.0253 | 8.8814 | 3.22 | [6 empty] | 1.8195e-05 | 6.4009e-06
2012-03-07 | 近畿地方整備局 | 淀川 | 木津川下流 | 左岸 | 3.8 | KZ-L3.8-ws | 表のり | KZ-L3.8-bs P-8 | 9 | 9.5 | 22 | [19 empty] | 4.31e-06
2012-03-07 | 近畿地方整備局 | 淀川 | 木津川下流 | 左岸 | 3.8 | KZ-L3.8-ws | 表のり | KZ-L3.8-bs P-9 | 10 | 10.5 | 15 |  | 2.627 |  |  | 17.3 | 78.1 | 4.6 |  | 4.6 | 0.9744 | 0.7632 | 0.3529 | 0.2071 | 4.705 | 1.13 | [6 empty] | 0.00032502 | 0.0004289
2012-03-07 | 近畿地方整備局 | 淀川 | 木津川下流 | 左岸 | 3.8 | KZ-L3.8-ws | 表のり | KZ-L3.8-ws T-3 | 14 | 14.7 |  | 1.717 | 2.626 | 1.289 | 0.93565 | 0 | 0.6 | 57.7 | 41.7 | 99.4 | 0.0094 | 0.007 |  |  |  |  | 60.1 | 30.3 | 29.8 | [7 empty] | UU | [8 empty] | 60.8 | 0
2012-03-07 | 近畿地方整備局 | 淀川 | 木津川下流 | 左岸 | 3.8 | KZ-L3.8-ws | 表のり | KZ-L3.8-ws P-15 | 17 | 17.5 | 37 | [19 empty] | 2.09e-05
2012-03-07 | 近畿地方整備局 | 淀川 | 木津川下流 | 左岸 | 3.8 | KZ-L3.8-ws | 表のり | KZ-L3.8-ws P-16 | 18 | 18.5 | 48 |  | 2.639 |  |  | 39.5 | 51 | 9.5 |  | 9.5 | 1.9452 | 1.1358 | 0.2398 | 0.0827 | 23.5212 | 1.46 | [6 empty] | 0.00013277 | 6.8393e-05
2012-03-07 | 近畿地方整備局 | 淀川 | 木津川下流 | 左岸 | 3.8 | KZ-L3.8-bs | 裏のり | KZ-L3.8-bs P-1 | 1 | 1.5 | 3 |  | 2.629 |  |  | 13.5 | 79.9 | 6.8 |  | 6.8 | 0.7573 | 0.6067 | 0.2948 | 0.1565 | 4.839 | 1.29 | [6 empty] | 0.00021424 | 0.00024492
2012-03-07 | 近畿地方整備局 | 淀川 | 木津川下流 | 左岸 | 3.8 | KZ-L3.8-bs | 裏のり | KZ-L3.8-bs P-2 | 2 | 2.5 | 5 |  | 2.645 |  |  | 9 | 74 | 12.9 | 4.1 | 17 | 0.4349 | 0.3342 | 0.091 | 0.0417 | 10.4293 | 1.52 | [6 empty] | 1.4064e-05 | 1.7389e-05
2012-03-07 | 近畿地方整備局 | 淀川 | 木津川下流 | 左岸 | 3.8 | KZ-L3.8-bs | 裏のり | KZ-L3.8-bs S-1 | 3 | 3.8 |  | 1.63 | 2.659 | 0.984 | 0.48022 | 2.9 | 84.1 | 8 | 5 | 13 | 0.5373 | 0.4001 | 0.1474 | 0.0392 | 13.7066 | 2.4 | [5 empty] | 9.55e-05 | 4.2994e-05 | 1.5366e-05 |  | 2.6657e-05 | CU |  |  | 2 | 32.4
2012-03-07 | 近畿地方整備局 | 淀川 | 木津川下流 | 左岸 | 3.8 | KZ-L3.8-bs | 裏のり | KZ-L3.8-bs P-4 | 5.5 | 6 | 4 |  | 2.633 |  |  | 10 | 80.1 | 9.9 |  | 9.9 | 0.5732 | 0.4617 | 0.2177 | 0.076 | 7.5421 | 2.05 | [6 empty] | 0.00010613 | 5.776e-05
2012-03-07 | 近畿地方整備局 | 淀川 | 木津川下流 | 左岸 | 3.8 | KZ-L3.8-bs | 裏のり | KZ-L3.8-bs P-6 | 8 | 8.5 | 6 |  | 2.638 |  |  | 1.1 | 54.9 | 32.8 | 11.2 | 44 | 0.1517 | 0.1055 | 0.0152 | 0.004 | 37.925 | 2 | 29.2 | 22.6 | 6.6 |  |  |  | 2.225e-07 | 1.6e-07
2012-03-07 | 近畿地方整備局 | 淀川 | 木津川下流 | 左岸 | 3.8 | KZ-L3.8-bs | 裏のり | KZ-L3.8-bs P-7 | 9 | 9.5 | 4 |  | 2.607 |  |  | 0 | 28.6 | 62 | 9.4 | 71.4 | 0.0537 | 0.041 | 0.0138 | 0.0054 | 9.9444 | 1.56 | 39.4 | 29.2 | 10.2 |  |  |  | 1.7787e-07 | 2.916e-07
2012-03-07 | 近畿地方整備局 | 淀川 | 木津川下流 | 左岸 | 3.8 | KZ-L3.8-bs | 裏のり | KZ-L3.8-bs P-10 | 12 | 12.5 | 23 |  | 2.628 |  |  | 13.2 | 78.4 | 8.4 |  | 8.4 | 0.6923 | 0.5636 | 0.2383 | 0.1022 | 6.774 | 1.74 | [6 empty] | 0.00013086 | 0.00010445
2012-03-07 | 近畿地方整備局 | 淀川 | 木津川下流 | 左岸 | 4.2 | KZ-L4.0-ws | 表のり | KZ-L4.0-ws P-1 | 0 | 0.5 | 1 |  | 2.672 |  |  | 3.5 | 46 | 35.4 | 15.1 | 50.5 | 0.1192 | 0.0734 | 0.0098 | 0.0014 | 85.1429 | 3.28 | [6 empty] | 8.0477e-08 | 1.96e-08
2012-03-07 | 近畿地方整備局 | 淀川 | 木津川下流 | 左岸 | 4.2 | KZ-L4.0-ws | 表のり | KZ-L4.0-ws P-2 | 1 | 1.55 | 3 |  | 2.673 |  |  | 4.7 | 64.6 | 21.1 | 9.6 | 30.7 | 0.2697 | 0.1849 | 0.0345 | 0.0058 | 46.5 | 3.3 | [6 empty] | 1.4864e-06 | 3.364e-07
2012-03-07 | 近畿地方整備局 | 淀川 | 木津川下流 | 左岸 | 4.2 | KZ-L4.0-ws | 表のり | KZ-L4.0-ws P-3 | 2 | 3 | 7 |  | 2.649 |  |  | 4.1 | 45.4 | 38.6 | 11.9 | 50.5 | 0.1021 | 0.0742 | 0.0198 | [9 empty] | 4.1056e-07
2012-03-07 | 近畿地方整備局 | 淀川 | 木津川下流 | 左岸 | 4.2 | KZ-L4.0-ws | 表のり | KZ-L4.0-ws P-4 | 3 | 3.5 | 4 |  | 2.638 |  |  | 2.8 | 44.3 | 38.6 | 14.3 | 52.9 | 0.1055 | 0.0647 | 0.0099 | 0.0018 | 58.6111 | 2.37 | [6 empty] | 8.2392e-08 | 3.24e-08
2012-03-07 | 近畿地方整備局 | 淀川 | 木津川下流 | 左岸 | 4.2 | KZ-L4.0-ws | 表のり | KZ-L4.0-ws S-1 | 4 | 4.9 |  | 1.88 | 2.654 | 0.704 | 0.20476 | 17.1 | 69.7 | 9.4 | 3.8 | 13.2 | 0.741 | 0.557 | 0.1338 | 0.047 | 15.766 | 1.65 | [5 empty] | 8.32e-06 | 3.4356e-05 | 2.209e-05 |  | 2.0183e-05 | CU |  |  | 19.9 | 34.9
2012-03-07 | 近畿地方整備局 | 淀川 | 木津川下流 | 左岸 | 4.2 | KZ-L4.0-ws | 表のり | KZ-L4.0-ws P-5 | 5 | 5.5 | 7 |  | 2.685 |  |  | 0 | 59.9 | 29.4 | 10.7 | 40.1 | 0.1293 | 0.1057 | 0.0216 | 0.0041 | 31.5366 | 3.72 | [6 empty] | 5.0226e-07 | 1.681e-07
2012-03-07 | 近畿地方整備局 | 淀川 | 木津川下流 | 左岸 | 4.2 | KZ-L4.0-ws | 表のり | KZ-L4.0-ws P-6 | 6 | 6.5 | 5 |  | 2.714 |  |  | 0 | 2.2 | 57.2 | 40.6 | 97.8 | 0.0131 | 0.0089
2012-03-07 | 近畿地方整備局 | 淀川 | 木津川下流 | 左岸 | 4.2 | KZ-L4.0-ws | 表のり | KZ-L4.0-ws P-8 | 8 | 8.5 | 5 |  | 2.659 |  |  | 0 | 0.3 | 31.4 | 68.3 | 99.7 | 0.0029 | 0.0012 |  |  |  |  | 69.6 | 31.1 | 38.5
2012-03-07 | 近畿地方整備局 | 淀川 | 木津川下流 | 左岸 | 4.2 | KZ-L4.0-ws | 表のり | KZ-L4.0-ws P-10 | 10 | 10.5 | 36 |  | 2.656 |  |  | 22.8 | 69.7 | 7.5 |  | 7.5 | 0.7118 | 0.541 | 0.2491 | 0.1183 | 6.0169 | 1.32 | [6 empty] | 0.00014501 | 0.00013995
2012-03-07 | 近畿地方整備局 | 淀川 | 木津川下流 | 左岸 | 4.2 | KZ-L4.0-ws | 表のり | KZ-L4.0-ws P-14 | 14 | 14.5 | 27 |  | 2.641 |  |  | 25.9 | 68.2 | 5.9 |  | 5.9 | 1.0823 | 0.7813 | 0.3072 | 0.1533 | 7.06 | 1.22 |  |  |  |  | 0.000117 |  | 0.0002357 | 0.00023501
2012-03-07 | 近畿地方整備局 | 淀川 | 木津川下流 | 左岸 | 4.2 | KZ-L4.0-ws | 表のり | KZ-L4.0-ws P-16 | 16 | 16.5 | 8 |  | 2.658 |  |  | 0 | 0.3 | 58.5 | 41.2 | 99.7 | 0.0108 | 0.0075 |  |  |  |  | 48.1 | 26 | 22.1
2012-03-07 | 近畿地方整備局 | 淀川 | 木津川下流 | 左岸 | 4.2 | KZ-L4.0-ws | 表のり | KZ-L4.0-ws P-18 | 18 | 18.42 | 50 |  | 2.647 |  |  | 67.4 | 26.1 | 6.5 |  | 6.5 | 9.7357 | 5.997 | 0.6891 | 0.2098 | 46.4047 | 1.21 | [6 empty] | 0.0015321 | 0.00044016
2012-03-07 | 近畿地方整備局 | 淀川 | 木津川下流 | 左岸 | 4.2 | KZ-L4.0-bs | 裏のり | KZ-L4.0-bs P-1 | 0 | 0.5 | 2 |  | 2.641 |  |  | 12.4 | 82.5 | 5.1 |  | 5.1 | 0.8168 | 0.6736 | 0.3689 | 0.222 | 3.6793 | 1.19 | [6 empty] | 0.00036019 | 0.00049284
2012-03-07 | 近畿地方整備局 | 淀川 | 木津川下流 | 左岸 | 4.2 | KZ-L4.0-bs | 裏のり | KZ-L4.0-bs S-1 | 1 | 1.9 |  | 1.824 | 2.64 | 0.735 | 0.22886 | 5.2 | 62.2 | 21.6 | 11 | 32.6 | 0.363 | 0.2399 | 0.0225 | 0.0037 | 98.1081 | 2.72 | [5 empty] | 2.1e-06 | 5.5209e-07 | 1.369e-07 |  | 2.3776e-08 | CU |  |  | 5 | 18.8
2012-03-07 | 近畿地方整備局 | 淀川 | 木津川下流 | 左岸 | 4.2 | KZ-L4.0-bs | 裏のり | KZ-L4.0-bs S-2 | 2 | 3 |  | 1.739 | 2.657 | 0.993 | 0.49129 | 2.2 | 50.1 | 32.3 | 15.4 | 47.7 | 0.1322 | 0.0853 | 0.0091 | 0.0018 | 73.4444 | 2.26 | [5 empty] | 1.5e-07 | 6.778e-08 | 3.24e-08 |  | 6.4621e-09 | CU |  |  | 10 | 22.3
2012-03-07 | 近畿地方整備局 | 淀川 | 木津川下流 | 左岸 | 4.2 | KZ-L4.0-bs | 裏のり | KZ-L4.0-bs P-4 | 3 | 3.5 | 3 |  | 2.653 |  |  | 6.2 | 56.9 | 26.5 | 10.4 | 36.9 | 0.204 | 0.1439 | 0.0243 | 0.0044 | 46.3636 | 2.98 | [6 empty] | 6.5986e-07 | 1.936e-07
2012-03-07 | 近畿地方整備局 | 淀川 | 木津川下流 | 左岸 | 4.2 | KZ-L4.0-bs | 裏のり | KZ-L4.0-bs P-5 | 4 | 4.5 | 3 |  | 2.647 |  |  | 3.8 | 56.3 | 20.7 | 19.2 | 39.9 | 0.2195 | 0.1415 | 0.006 | [9 empty] | 2.5821e-08
2012-03-07 | 近畿地方整備局 | 淀川 | 木津川下流 | 左岸 | 4.2 | KZ-L4.0-bs | 裏のり | KZ-L4.0-bs P-6 | 5 | 5.5 | 5 |  | 2.627 |  |  | 3.4 | 54.9 | 22 | 19.7 | 41.7 | 0.2119 | 0.1318 | 0.0054 | [9 empty] | 2.0228e-08
2012-03-07 | 近畿地方整備局 | 淀川 | 木津川下流 | 左岸 | 4.2 | KZ-L4.0-bs | 裏のり | KZ-L4.0-bs P-7 | 6 | 6.5 | 5 |  | 2.645 |  |  | 3.7 | 69.7 | 19 | 7.6 | 26.6 | 0.2617 | 0.1971 | 0.0428 | 0.008 | 32.7125 | 4.62 | [6 empty] | 2.4494e-06 | 6.4e-07
2012-03-07 | 近畿地方整備局 | 淀川 | 木津川下流 | 左岸 | 4.2 | KZ-L4.0-bs | 裏のり | KZ-L4.0-bs P-8 | 7.25 | 7.5 | 4 |  | 2.654 |  |  | 0 | 43.6 | 39 | 17.4 | 56.4 | 0.0878 | 0.0601 | 0.0079 | [9 empty] | 4.8843e-08
2012-03-07 | 近畿地方整備局 | 淀川 | 木津川下流 | 左岸 | 4.2 | KZ-L4.0-bs | 裏のり | KZ-L4.0-bs P-10 | 9 | 9.5 | 6 |  | 2.625 |  |  | 0 | 13.7 | 66 | 20.3 | 86.3 | 0.0322 | 0.0229 | 0.0048 |  |  |  | 58.2 | 29.8 | 28.4 |  |  |  | 1.5397e-08
2012-03-07 | 近畿地方整備局 | 淀川 | 木津川下流 | 左岸 | 4.2 | KZ-L4.0-bs | 裏のり | KZ-L4.0-bs P-12 | 11 | 11.5 | 25 |  | 2.633 |  |  | 0.3 | 78.9 | 12.5 | 8.3 | 20.8 | 0.3193 | 0.2437 | 0.0708 | 0.0118 | 27.0593 | 4.65 | [6 empty] | 7.8619e-06 | 1.3924e-06
2012-03-07 | 近畿地方整備局 | 淀川 | 木津川下流 | 左岸 | 4.2 | KZ-L4.2-ws | 表のり | KZ-L4.2-ws T-1 | 0.5 | 1.15 |  | 1.583 | 2.671 | 1.174 | 0.74429 | 0.1 | 47.2 | 40.6 | 12.1 | 52.7 | 0.1024 | 0.0673 | 0.0149 | 0.0026 | 39.3846 | 3.16 | 40.7 | 26.5 | 14.2 |  |  |  | 2.1246e-07 | 6.76e-08 |  | 2.6362e-08 | UU | [8 empty] | 12.5 | 15.1
2012-03-07 | 近畿地方整備局 | 淀川 | 木津川下流 | 左岸 | 4.2 | KZ-L4.2-ws | 表のり | KZ-L4.2-ws P-1 | 1 | 1.5 | 4 |  | 2.666 |  |  | 2.1 | 53.5 | 28 | 16.4 | 44.4 | 0.1506 | 0.1035 | 0.0098 |  |  |  | 39.5 | 25.3 | 14.2 |  |  |  | 8.0477e-08
2012-03-07 | 近畿地方整備局 | 淀川 | 木津川下流 | 左岸 | 4.2 | KZ-L4.2-ws | 表のり | KZ-L4.2-ws P-2 | 2 | 2.5 | 3 |  | 2.648 |  |  | 14.2 | 71.8 | 7.5 | 6.5 | 14 | 0.7395 | 0.5258 | 0.1558 | 0.0339 | 21.8142 | 2.86 | [6 empty] | 4.8885e-05 | 1.1492e-05
2012-03-07 | 近畿地方整備局 | 淀川 | 木津川下流 | 左岸 | 4.2 | KZ-L4.2-ws | 表のり | KZ-L4.2-ws P-3 | 3.25 | 3.5 | 3 |  | 2.62 |  |  | 0 | 14.7 | 59.2 | 26.1 | 85.3 | 0.0211 | 0.0148 | 0.003 | [9 empty] | 5.1819e-09
2012-03-07 | 近畿地方整備局 | 淀川 | 木津川下流 | 左岸 | 4.2 | KZ-L4.2-ws | 表のり | KZ-L4.2-ws P-4 | 4.35 | 4.5 | 5 |  | 2.651 |  |  | 1.4 | 51.7 | 32.5 | 14.4 | 46.9 | 0.1467 | 0.0926 | 0.0099 | 0.0023 | 63.7826 | 1.79 | 40.8 | 25.7 | 15.1 |  |  |  | 8.2392e-08 | 5.29e-08
2012-03-07 | 近畿地方整備局 | 淀川 | 木津川下流 | 左岸 | 4.2 | KZ-L4.2-ws | 表のり | KZ-L4.2-ws P-5 | 5.15 | 5.35 | 4 |  | 2.663 |  |  | 5.4 | 54.2 | 27.5 | 12.9 | 40.4 | 0.1809 | 0.126 | 0.0169 | 0.0017 | 106.4118 | 4.24 | 36.2 | 24.2 | 12 |  |  |  | 2.8445e-07 | 2.89e-08
2012-03-07 | 近畿地方整備局 | 淀川 | 木津川下流 | 左岸 | 4.2 | KZ-L4.2-ws | 表のり | KZ-L4.2-ws T-2 | 6.6 | 7 |  | 1.792 | 2.719 | 1.159 | 0.7211 | 0 | 0.4 | 58.9 | 40.7 | 99.6 | 0.013 | 0.0088 |  |  |  |  | 49.9 | 27 | 22.9 | [7 empty] | UU | [8 empty] | 28.8 | 0
2012-03-07 | 近畿地方整備局 | 淀川 | 木津川下流 | 左岸 | 4.2 | KZ-L4.2-ws | 表のり | KZ-L4.2-ws P-8 | 9 | 9.5 | 6 |  | 2.665 |  |  | 0 | 4.3 | 57.7 | 38 | 95.7 | 0.017 | 0.0106 |  |  |  |  | 35.9 | 23.5 | 12.4
2012-03-07 | 近畿地方整備局 | 淀川 | 木津川下流 | 左岸 | 4.2 | KZ-L4.2-ws | 表のり | KZ-L4.2-ws P-10 | 11 | 11.5 | 4 |  | 2.636 |  |  | 0.2 | 0.7 | 44.9 | 54.2 | 99.1 | 0.0067 | 0.0039 |  |  |  |  | 65.2 | 31 | 34.2
2012-03-07 | 近畿地方整備局 | 淀川 | 木津川下流 | 左岸 | 4.2 | KZ-L4.2-ws | 表のり | KZ-L4.2-ws P-12 | 13 | 13.5 | 8 | [19 empty] | 4.09e-06
2012-03-07 | 近畿地方整備局 | 淀川 | 木津川下流 | 左岸 | 4.2 | KZ-L4.2-ws | 表のり | KZ-L4.2-ws P-14 | 15 | 15.4 | 6 |  | 2.635 |  |  | 0 | 1.6 | 52 | 46.4 | 98.4 | 0.0097 | 0.0062 |  |  |  |  | 57.9 | 29.8 | 28.1
2012-03-07 | 近畿地方整備局 | 淀川 | 木津川下流 | 左岸 | 4.2 | KZ-L4.2-bs | 裏のり | KZ-L4.2-bs P-1 | 1 | 1.5 | 3 |  | 2.643 |  |  | 3.4 | 85.1 | 6 | 5.5 | 11.5 | 0.4947 | 0.4093 | 0.191 | 0.051 | 9.7 | 2.87 | [6 empty] | 7.8371e-05 | 2.601e-05
2012-03-07 | 近畿地方整備局 | 淀川 | 木津川下流 | 左岸 | 4.2 | KZ-L4.2-bs | 裏のり | KZ-L4.2-bs S-1 | 2 | 2.7 |  | 1.757 | 2.665 | 0.766 | 0.2545 | 4.1 | 73.9 | 15.7 | 6.3 | 22 | 0.3484 | 0.2666 | 0.0645 | 0.0147 | 23.7007 | 3.24 | [5 empty] | 1.12e-07 | 6.335e-06 | 2.1609e-06 |  | 1.3119e-06 | CU |  |  | 45.8 | 14.9
2012-03-07 | 近畿地方整備局 | 淀川 | 木津川下流 | 左岸 | 4.2 | KZ-L4.2-bs | 裏のり | KZ-L4.2-bs P-2 | 3 | 3.5 | 4 |  | 2.641 |  |  | 12.1 | 83 | 4.9 |  | 4.9 | 0.7359 | 0.5815 | 0.2864 | 0.1866 | 3.9437 | 1 | [6 empty] | 0.00020036 | 0.0003482
2012-03-07 | 近畿地方整備局 | 淀川 | 木津川下流 | 左岸 | 4.2 | KZ-L4.2-bs | 裏のり | KZ-L4.2-bs P-3 | 4 | 4.5 | 4 |  | 2.647 |  |  | 11.4 | 80.3 | 8.3 |  | 8.3 | 0.7034 | 0.5748 | 0.2739 | 0.1215 | 5.7893 | 1.63 | [6 empty] | 0.00018068 | 0.00014762
2012-03-07 | 近畿地方整備局 | 淀川 | 木津川下流 | 左岸 | 4.2 | KZ-L4.2-bs | 裏のり | KZ-L4.2-bs P-4 | 5 | 5.5 | 4 |  | 2.643 |  |  | 7.7 | 73.9 | 12.4 | 6 | 18.4 | 0.423 | 0.3289 | 0.0876 | 0.0168 | 25.1786 | 4.2 | [6 empty] | 1.2876e-05 | 2.8224e-06
2012-03-07 | 近畿地方整備局 | 淀川 | 木津川下流 | 左岸 | 4.2 | KZ-L4.2-bs | 裏のり | KZ-L4.2-bs P-5 | 6 | 6.45 | 6 |  | 2.648 |  |  | 19.4 | 71 | 9.6 |  | 9.6 | 1.0112 | 0.7463 | 0.2566 | 0.0829 | 12.1978 | 1.81 | [6 empty] | 0.00015533 | 6.8724e-05
2012-03-07 | 近畿地方整備局 | 淀川 | 木津川下流 | 左岸 | 4.2 | KZ-L4.2-bs | 裏のり | KZ-L4.2-bs P-7 | 8 | 8.5 | 5 |  | 2.656 |  |  | 0.2 | 43.4 | 38.3 | 18.1 | 56.4 | 0.0833 | 0.0596 | 0.0069 | [9 empty] | 3.5695e-08
2012-03-07 | 近畿地方整備局 | 淀川 | 木津川下流 | 左岸 | 4.2 | KZ-L4.2-bs | 裏のり | KZ-L4.2-bs P-10 | 11 | 11.5 | 5 |  | 2.474 |  |  | 0 | 1.2 | 48.4 | 50.4 | 98.8 | 0.0078 | 0.0049 |  |  |  |  | 89.5 | 46.1 | 43.4
2012-03-07 | 近畿地方整備局 | 淀川 | 木津川下流 | 左岸 | 4.2 | KZ-L4.3-ws | 表のり | KZ-L4.3-ws P-1 | 0.15 | 0.5 | 2 |  | 2.679 |  |  | 7.7 | 58.6 | 23.1 | 10.6 | 33.7 | 0.2609 | 0.17 | 0.0254 | 0.0041 | 63.6341 | 3.27 | [6 empty] | 7.3114e-07 | 1.681e-07
2012-03-07 | 近畿地方整備局 | 淀川 | 木津川下流 | 左岸 | 4.2 | KZ-L4.3-ws | 表のり | KZ-L4.3-ws P-2 | 1 | 1.4 | 4 |  | 2.678 |  |  | 0.3 | 48.8 | 37.3 | 13.6 | 50.9 | 0.117 | 0.072 | 0.0111 | 0.0023 | 50.8696 | 2.42 | [6 empty] | 1.074e-07 | 5.29e-08
2012-03-07 | 近畿地方整備局 | 淀川 | 木津川下流 | 左岸 | 4.2 | KZ-L4.3-ws | 表のり | KZ-L4.3-ws P-3 | 2 | 3 |  |  | 2.684 |  |  | 0.3 | 42.5 | 39.1 | 18.1 | 57.2 | 0.0859 | 0.0523 | 0.0066 | 0.0011 | 78.0909 | 3.09 | [6 empty] | 3.2202e-08 | 1.21e-08
2012-03-07 | 近畿地方整備局 | 淀川 | 木津川下流 | 左岸 | 4.2 | KZ-L4.3-ws | 表のり | KZ-L4.3-ws P-4 | 3 | 3.5 | 4 |  | 2.664 |  |  | 0.7 | 50.4 | 35.2 | 13.7 | 48.9 | 0.1225 | 0.0793 | 0.0106 | 0.0031 | 39.5161 | 1.55 | [6 empty] | 9.6524e-08 | 9.61e-08
2012-03-07 | 近畿地方整備局 | 淀川 | 木津川下流 | 左岸 | 4.2 | KZ-L4.3-ws | 表のり | KZ-L4.3-ws S-1 | 4 | 4.75 |  | 1.793 | 2.662 | 0.823 | 0.30578 | 4.3 | 54.3 | 33.4 | 8 | 41.4 | 0.1555 | 0.1056 | 0.023 | 0.0074 | 21.0135 | 1.85 | [5 empty] | 6.42e-08 | 5.8093e-07 | 5.476e-07 |  | 1.4693e-07 | CU |  |  | 22.4 | 15.4
2012-03-07 | 近畿地方整備局 | 淀川 | 木津川下流 | 左岸 | 4.2 | KZ-L4.3-ws | 表のり | KZ-L4.3-ws P-5 | 5 | 5.5 | 5 |  | 2.677 |  |  | 2.1 | 48.9 | 37.8 | 11.2 | 49 | 0.1112 | 0.0781 | 0.0136 | 0.0038 | 29.2632 | 2.23 | [6 empty] | 1.7195e-07 | 1.444e-07
2012-03-07 | 近畿地方整備局 | 淀川 | 木津川下流 | 左岸 | 4.2 | KZ-L4.3-ws | 表のり | KZ-L4.3-ws P-6 | 6 | 6.5 | 4 |  | 2.658 |  |  | 6.7 | 72.7 | 13.7 | 6.9 | 20.6 | 0.5244 | 0.3753 | 0.0706 | 0.0151 | 34.7285 | 2.5 | [6 empty] | 7.8105e-06 | 2.2801e-06
2012-03-07 | 近畿地方整備局 | 淀川 | 木津川下流 | 左岸 | 4.2 | KZ-L4.3-ws | 表のり | KZ-L4.3-ws P-8 | 8 | 8.4 | 8 |  | 2.647 |  |  | 11.4 | 77.2 | 7.6 | 3.8 | 11.4 | 0.5774 | 0.4335 | 0.1846 | 0.0599 | 9.6394 | 2.07 | [6 empty] | 7.242e-05 | 3.588e-05
2012-03-07 | 近畿地方整備局 | 淀川 | 木津川下流 | 左岸 | 4.2 | KZ-L4.3-ws | 表のり | KZ-L4.3-ws P-9 | 9 | 9.5 | 3 |  | 2.692 |  |  | 0.6 | 36.4 | 45.8 | 17.2 | 63 | 0.068 | 0.0478 | 0.0071 |  |  |  | 31.3 | 22 | 9.3 |  |  |  | 3.8139e-08
2012-03-07 | 近畿地方整備局 | 淀川 | 木津川下流 | 左岸 | 4.2 | KZ-L4.3-ws | 表のり | KZ-L4.3-ws T-1 | 10 | 10.75 |  | 1.795 | 2.654 | 1.105 | 0.64097 | 0 | 0.8 | 58.1 | 41.1 | 99.2 | 0.0094 | 0.0069 | 0.0011 |  |  |  | 60.1 | 29 | 31.1 |  |  |  | 5.0688e-10 |  |  |  | UU | [8 empty] | 49.7 | 0
2012-03-07 | 近畿地方整備局 | 淀川 | 木津川下流 | 左岸 | 4.2 | KZ-L4.3-bs | 裏のり | KZ-L4.3-bs P-1 | 0 | 0.5 | 2 |  | 2.6 |  |  | 9.9 | 76 | 9.1 | 5 | 14.1 | 0.588 | 0.4631 | 0.1642 | 0.0347 | 16.9452 | 3.66 | [6 empty] | 5.521e-05 | 1.2041e-05
2012-03-07 | 近畿地方整備局 | 淀川 | 木津川下流 | 左岸 | 4.2 | KZ-L4.3-bs | 裏のり | KZ-L4.3-bs P-2 | 1 | 1.5 | 1 |  | 2.647 |  |  | 7.3 | 86 | 6.7 |  | 6.7 | 0.5853 | 0.4884 | 0.243 | 0.1335 | 4.3843 | 1.35 | [6 empty] | 0.00013691 | 0.00017822
2012-03-07 | 近畿地方整備局 | 淀川 | 木津川下流 | 左岸 | 4.2 | KZ-L4.3-bs | 裏のり | KZ-L4.3-bs P-3 | 2 | 2.5 | 2 |  | 2.652 |  |  | 8.6 | 86.5 | 4.9 |  | 4.9 | 0.6236 | 0.5148 | 0.2776 | 0.1865 | 3.3437 | 1.06 | [6 empty] | 0.00018638 | 0.00034782
2012-03-07 | 近畿地方整備局 | 淀川 | 木津川下流 | 左岸 | 4.2 | KZ-L4.3-bs | 裏のり | KZ-L4.3-bs P-4 | 3 | 3.5 | 4 |  | 2.638 |  |  | 10.6 | 66.7 | 14.5 | 8.2 | 22.7 | 0.5433 | 0.3747 | 0.0529 | 0.0095 | 57.1895 | 3.39 | [6 empty] | 4.0017e-06 | 9.025e-07
2012-03-07 | 近畿地方整備局 | 淀川 | 木津川下流 | 左岸 | 4.2 | KZ-L4.3-bs | 裏のり | KZ-L4.3-bs S-1 | 4 | 4.75 |  | 1.857 | 2.641 | 0.685 | 0.19075 | 5.5 | 69.2 | 17.6 | 7.7 | 25.3 | 0.3583 | 0.2681 | 0.044 | 0.0099 | 36.1919 | 3.56 | [5 empty] | 1.16e-05 | 2.6114e-06 | 9.801e-07 |  | 3.7607e-07 | CU |  |  | 50.7 | 32.4
2012-03-07 | 近畿地方整備局 | 淀川 | 木津川下流 | 左岸 | 4.2 | KZ-L4.3-bs | 裏のり | KZ-L4.3-bs P-5 | 5 | 5.5 | 5 |  | 2.646 |  |  | 9.8 | 79.2 | 7 | 4 | 11 | 0.5943 | 0.4512 | 0.1846 | 0.0636 | 9.3443 | 1.96 | [6 empty] | 7.242e-05 | 4.045e-05
2012-03-07 | 近畿地方整備局 | 淀川 | 木津川下流 | 左岸 | 4.2 | KZ-L4.3-bs | 裏のり | KZ-L4.3-bs P-6 | 6 | 6.5 | 5 |  | 2.636 |  |  | 13.9 | 81.3 | 4.8 |  | 4.8 | 0.855 | 0.6521 | 0.3046 | 0.2079 | 4.1126 | 0.87 | [6 empty] | 0.0002311 | 0.00043222
2012-03-07 | 近畿地方整備局 | 淀川 | 木津川下流 | 左岸 | 4.2 | KZ-L4.3-bs | 裏のり | KZ-L4.3-bs P-8 | 8 | 8.4 | 3 |  | 2.689 |  |  | 0 | 1.6 | 58.5 | 39.9 | 98.4 | 0.0126 | 0.0088 |  |  |  |  | 49.5 | 26.3 | 23.2
2012-03-07 | 近畿地方整備局 | 淀川 | 木津川下流 | 左岸 | 4.8 | KZ-L4.6-ws | 表のり | KZ-L4.6-ws P-1 | 0 | 0.5 | 11 |  | 2.656 |  |  | 43.7 | 32.4 | 11.8 | 12.1 | 23.9 | 2.667 | 1.1569 | 0.0349 | 0.0016 | 1666.875 | 7.99 | [6 empty] | 1.5266e-06 | 2.56e-08
2012-03-07 | 近畿地方整備局 | 淀川 | 木津川下流 | 左岸 | 4.8 | KZ-L4.6-ws | 表のり | KZ-L4.6-ws P-2 | 1 | 1.51 | 5 |  | 2.657 |  |  | 0.3 | 70.3 | 19.2 | 10.2 | 29.4 | 0.1729 | 0.1396 | 0.0396 | 0.0047 | 36.7872 | 7.32 | [6 empty] | 2.0458e-06 | 2.209e-07
2012-03-07 | 近畿地方整備局 | 淀川 | 木津川下流 | 左岸 | 4.8 | KZ-L4.6-ws | 表のり | KZ-L4.6-ws P-3 | 2 | 2.5 | 5 |  | 2.639 |  |  | 0 | 50 | 38.1 | 11.6 | 49.7 | 0.1093 | 0.0759 | 0.0168 | 0.0032 | 34.1562 | 2.52 | [6 empty] | 2.8057e-07 | 1.024e-07
2012-03-07 | 近畿地方整備局 | 淀川 | 木津川下流 | 左岸 | 4.8 | KZ-L4.6-ws | 表のり | KZ-L4.6-ws P-4 | 3 | 3.4 | 3 |  | 2.644 |  |  | 0 | 27.1 | 53.9 | 19 | 72.9 | 0.0453 | 0.0317 | 0.006 | [9 empty] | 2.5821e-08
2012-03-07 | 近畿地方整備局 | 淀川 | 木津川下流 | 左岸 | 4.8 | KZ-L4.6-ws | 表のり | KZ-L4.6-ws P-5 | 4 | 4.5 | 9 |  | 2.647 |  |  | 2 | 86.7 | 6.6 | 4.7 | 11.3 | 0.3282 | 0.2955 | 0.182 | 0.0542 | 6.0554 | 2.97 | [6 empty] | 7.0079e-05 | 2.9376e-05
2012-03-07 | 近畿地方整備局 | 淀川 | 木津川下流 | 左岸 | 4.8 | KZ-L4.6-ws | 表のり | KZ-L4.6-ws P-6 | 5 | 5.5 | 3 |  | 2.638 |  |  | 25.2 | 69.8 | 5 |  | 5 | 1.284 | 0.99 | 0.3638 | 0.1633 | 7.8628 | 1.46 |  |  |  |  | 0.000101 |  | 0.00034875 | 0.00026667
2012-03-07 | 近畿地方整備局 | 淀川 | 木津川下流 | 左岸 | 4.8 | KZ-L4.6-ws | 表のり | KZ-L4.6-ws T-1 | 8 | 8.6 |  | 1.715 | 2.654 | 1.342 | 1.032 | 0 | 0.3 | 39 | 60.7 | 99.7 | 0.0048 | 0.0026 |  |  |  |  | 60.6 | 29.5 | 31.1 | [7 empty] | UU | [8 empty] | 32.8 | 0
2012-03-07 | 近畿地方整備局 | 淀川 | 木津川下流 | 左岸 | 4.8 | KZ-L4.6-bs | 裏のり | KZ-L4.6-bs P-1 | 0 | 0.5 | 1 |  | 2.643 |  |  | 0 | 76 | 16.3 | 7.7 | 24 | 0.3002 | 0.2476 | 0.0552 | 0.0104 | 28.8654 | 3.37 | [6 empty] | 4.4164e-06 | 1.0816e-06
2012-03-07 | 近畿地方整備局 | 淀川 | 木津川下流 | 左岸 | 4.8 | KZ-L4.6-bs | 裏のり | KZ-L4.6-bs P-2 | 1 | 1.51 | 2 |  | 2.642 |  |  | 0.5 | 69.2 | 21.1 | 9.2 | 30.3 | 0.2281 | 0.1637 | 0.0318 | 0.0082 | 27.8171 | 2.9 | [6 empty] | 1.2306e-06 | 6.724e-07
2012-03-07 | 近畿地方整備局 | 淀川 | 木津川下流 | 左岸 | 4.8 | KZ-L4.6-bs | 裏のり | KZ-L4.6-bs P-3 | 2 | 2.5 | 2 |  | 2.646 |  |  | 0 | 53.7 | 31.9 | 14.4 | 46.3 | 0.1083 | 0.0835 | 0.01 | 0.0022 | 49.2273 | 3.27 | [6 empty] | 8.4333e-08 | 4.84e-08
2012-03-07 | 近畿地方整備局 | 淀川 | 木津川下流 | 左岸 | 4.8 | KZ-L4.6-bs | 裏のり | KZ-L4.6-bs S-1 | 3 | 3.8 |  | 1.737 | 2.64 | 0.94 | 0.42814 | 1.2 | 62.9 | 15.5 | 20.4 | 35.9 | 0.3385 | 0.2437 | 0.0046 | [8 empty] | 3.86e-07 | 1.3951e-08 |  |  |  | CU |  |  | 41.1 | 19.8
2012-03-07 | 近畿地方整備局 | 淀川 | 木津川下流 | 左岸 | 4.8 | KZ-L4.6-bs | 裏のり | KZ-L4.6-bs P-4 | 4 | 4.5 | 4 |  | 2.626 |  |  | 15.5 | 80.9 | 3.6 |  | 3.6 | 0.8119 | 0.6696 | 0.3611 | 0.2318 | 3.5026 | 1.14 | [6 empty] | 0.00034279 | 0.00053731
2012-03-07 | 近畿地方整備局 | 淀川 | 木津川下流 | 左岸 | 4.8 | KZ-L4.6-bs | 裏のり | KZ-L4.6-bs P-5 | 5 | 5.5 | 2 |  | 2.635 |  |  | 24.2 | 72.6 | 3.2 |  | 3.2 | 1.0715 | 0.7617 | 0.2884 | 0.1815 | 5.9036 | 0.83 | [6 empty] | 0.00020361 | 0.00032942
2012-03-07 | 近畿地方整備局 | 淀川 | 木津川下流 | 左岸 | 4.8 | KZ-L4.6-bs | 裏のり | KZ-L4.6-bs P-6 | 6 | 6.5 | 4 |  | 2.634 |  |  | 36.6 | 61.8 | 1.6 |  | 1.6 | 1.7818 | 1.2674 | 0.4832 | 0.2689 | 6.6263 | 0.95 | [6 empty] | 0.00067317 | 0.00072307
2012-03-07 | 近畿地方整備局 | 淀川 | 木津川下流 | 左岸 | 4.8 | KZ-L4.6-bs | 裏のり | KZ-L4.6-bs S-2 | 7 | 7.9 |  | 1.865 | 2.604 | 0.731 | 0.22566 | 1.3 | 89.7 | 9 |  | 9 | 0.4495 | 0.3767 | 0.1873 | 0.0851 | 5.282 | 1.7 | [5 empty] | 1.27e-06 | 7.4898e-05 | 7.242e-05 |  | 4.9751e-05 | CU |  |  | 129.7 | 12.3
2012-03-07 | 近畿地方整備局 | 淀川 | 木津川下流 | 左岸 | 4.8 | KZ-L4.6-bs | 裏のり | KZ-L4.6-bs P-7 | 8.25 | 8.5 | 7 |  | 2.685 |  |  | 0 | 31.8 | 47.1 | 21.1 | 68.2 | 0.056 | 0.0371 | 0.004 |  |  |  | 37.9 | 28.1 | 9.8 |  |  |  | 1.0092e-08
2012-03-07 | 近畿地方整備局 | 淀川 | 木津川下流 | 左岸 | 4.8 | KZ-L4.6-bs | 裏のり | KZ-L4.6-bs P-10 | 11 | 11.5 | 3 |  | 2.69 |  |  | 0 | 35.6 | 38.7 | 25.7 | 64.4 | 0.0489 | 0.0243 | 0.0033 |  |  |  | 43.4 | 23.6 | 19.8 |  |  |  | 6.4624e-09
2012-03-07 | 近畿地方整備局 | 淀川 | 木津川下流 | 左岸 | 4.8 | KZ-L4.8-ws | 表のり | KZ-L4.8-ws P-1 | 0 | 0.5 | 2 |  | 2.63 |  |  | 7.1 | 73 | 13.1 | 6.8 | 19.9 | 0.4377 | 0.3469 | 0.076 | 0.0161 | 27.1863 | 4.91 | [6 empty] | 9.265e-06 | 2.5921e-06
2012-03-07 | 近畿地方整備局 | 淀川 | 木津川下流 | 左岸 | 4.8 | KZ-L4.8-ws | 表のり | KZ-L4.8-ws P-2 | 1 | 1.5 | 2 |  | 2.652 |  |  | 1.2 | 53.7 | 29.8 | 15.3 | 45.1 | 0.1802 | 0.1131 | 0.0095 | [9 empty] | 7.4883e-08
2012-03-07 | 近畿地方整備局 | 淀川 | 木津川下流 | 左岸 | 4.8 | KZ-L4.8-ws | 表のり | KZ-L4.8-ws S-1 | 2 | 2.7 |  | 1.546 | 2.711 | 1.053 | 0.56872 | 0 | 84.9 | 9.9 | 5.2 | 15.1 | 0.2764 | 0.2393 | 0.1142 | 0.036 | 7.6778 | 2.64 | [5 empty] | 1.02e-05 | 2.3802e-05 | 1.296e-05 |  | 1.9453e-05 | CU |  |  | 13 | 22.6
2012-03-07 | 近畿地方整備局 | 淀川 | 木津川下流 | 左岸 | 4.8 | KZ-L4.8-ws | 表のり | KZ-L4.8-ws P-3 | 3 | 3.5 | 3 |  | 2.651 |  |  | 32.2 | 64.5 | 3.3 |  | 3.3 | 1.5971 | 1.2087 | 0.5253 | 0.3469 | 4.6039 | 0.89 | [6 empty] | 0.00081693 | 0.0012034
2012-03-07 | 近畿地方整備局 | 淀川 | 木津川下流 | 左岸 | 4.8 | KZ-L4.8-ws | 表のり | KZ-L4.8-ws P-4 | 4 | 4.5 | 2 |  | 2.536 |  |  | 26.7 | 67.3 | 6 |  | 6 | 1.2594 | 0.9309 | 0.3796 | 0.1828 | 6.8895 | 1.24 | [6 empty] | 0.00038486 | 0.00033416
2012-03-07 | 近畿地方整備局 | 淀川 | 木津川下流 | 左岸 | 4.8 | KZ-L4.8-ws | 表のり | KZ-L4.8-ws P-5 | 5 | 5.5 | 4 |  | 2.598 |  |  | 27.5 | 68.4 | 4.1 |  | 4.1 | 1.2435 | 0.9038 | 0.3897 | 0.2407 | 5.1662 | 0.93 | [6 empty] | 0.000409 | 0.00057936
2012-03-07 | 近畿地方整備局 | 淀川 | 木津川下流 | 左岸 | 4.8 | KZ-L4.8-ws | 表のり | KZ-L4.8-ws P-6 | 6 | 6.5 | 4 |  | 2.657 |  |  | 26 | 69.3 | 4.7 |  | 4.7 | 1.2047 | 0.8911 | 0.3929 | 0.2087 | 5.7724 | 1.15 | [6 empty] | 0.00041682 | 0.00043556
2012-03-07 | 近畿地方整備局 | 淀川 | 木津川下流 | 左岸 | 4.8 | KZ-L4.8-ws | 表のり | KZ-L4.8-ws P-7 | 7 | 7.5 | 2 |  | 2.675 |  |  | 5.1 | 83.2 | 7.2 | 4.5 | 11.7 | 0.6724 | 0.5679 | 0.2573 | 0.0524 | 12.8321 | 4.19 | [6 empty] | 0.00015631 | 2.7458e-05
2012-03-07 | 近畿地方整備局 | 淀川 | 木津川下流 | 左岸 | 4.8 | KZ-L4.8-ws | 表のり | KZ-L4.8-ws T-1 | 5 | 9.8 |  | 1.853 | 2.629 | 0.992 | 0.49006 | 0 | 6.7 | 48.9 | 44.4 | 93.3 | 0.0106 | 0.0068 |  |  |  |  | 44 | 23.7 | 20.3 | [7 empty] | UU | [8 empty] | 50.5 | 0
2012-03-07 | 近畿地方整備局 | 淀川 | 木津川下流 | 左岸 | 4.8 | KZ-L4.8-ws | 表のり | KZ-L4.8-ws P-9 | 10 | 10.3 | 8 |  | 2.639 |  |  | 0 | 37.4 | 39.2 | 23.4 | 62.6 | 0.0651 | 0.0364 | 0.003 |  |  |  | 28.2 | 20.6 | 7.6 |  |  |  | 5.1819e-09
2012-03-07 | 近畿地方整備局 | 淀川 | 木津川下流 | 左岸 | 4.8 | KZ-L4.8-ws | 表のり | KZ-L4.8-ws P-10 | 11 | 11.5 | 6 |  | 2.619 |  |  | 0 | 0.7 | 49.2 | 50.1 | 99.3 | 0.09 | 0.005 |  |  |  |  | 61.3 | 28.1 | 33.2
2012-03-07 | 近畿地方整備局 | 淀川 | 木津川下流 | 左岸 | 4.8 | KZ-L4.8-bs | 裏のり | KZ-L4.8-bs P-1 | 1 | 1.5 | 2 |  | 2.652 |  |  | 2.1 | 77.5 | 13.4 | 7 | 20.4 | 0.3714 | 0.3129 | 0.072 | 0.0129 | 28.7907 | 7.73 | [6 empty] | 8.1741e-06 | 1.6641e-06
2012-03-07 | 近畿地方整備局 | 淀川 | 木津川下流 | 左岸 | 4.8 | KZ-L4.8-bs | 裏のり | KZ-L4.8-bs S-1 | 2 | 3.4 |  | 1.636 | 2.673 | 0.974 | 0.46809 | 0 | 83.9 | 10.7 | 5 | 15.7 | 0.3337 | 0.2878 | 0.1123 | 0.0307 | 10.8697 | 3.59 | [5 empty] | 1.12e-06 | 2.2894e-05 | 9.4249e-06 |  | 1.5213e-05 | CU |  |  | 20.2 | 22.8
2012-03-07 | 近畿地方整備局 | 淀川 | 木津川下流 | 左岸 | 4.8 | KZ-L4.8-bs | 裏のり | KZ-L4.8-bs P-2 | 3.4 | 3.77 | 3 |  | 2.647 |  |  | 7.1 | 78.1 | 9.1 | 5.7 | 14.8 | 0.4747 | 0.3895 | 0.1541 | 0.0261 | 18.1877 | 5.15 | [6 empty] | 4.7658e-05 | 6.8121e-06
2012-03-07 | 近畿地方整備局 | 淀川 | 木津川下流 | 左岸 | 4.8 | KZ-L4.8-bs | 裏のり | KZ-L4.8-bs P-3 | 4 | 4.5 | 5 |  | 2.652 |  |  | 0.6 | 65.8 | 19.7 | 13.9 | 33.6 | 0.2883 | 0.2244 | 0.0158 | 0.0018 | 160.1667 | 5.47 | [6 empty] | 2.4338e-07 | 3.24e-08
2012-03-07 | 近畿地方整備局 | 淀川 | 木津川下流 | 左岸 | 4.8 | KZ-L4.8-bs | 裏のり | KZ-L4.8-bs P-4 | 5 | 5.5 | 6 |  | 2.661 |  |  | 4.4 | 69.5 | 19 | 7.1 | 26.1 | 0.3464 | 0.2876 | 0.037 | 0.0093 | 37.2473 | 3.64 | [6 empty] | 1.7479e-06 | 8.649e-07
2012-03-07 | 近畿地方整備局 | 淀川 | 木津川下流 | 左岸 | 4.8 | KZ-L4.8-bs | 裏のり | KZ-L4.8-bs P-5 | 6 | 6.45 | 12 |  | 2.64 |  |  | 18.2 | 74.4 | 7.4 |  | 7.4 | 0.905 | 0.695 | 0.33 | 0.1774 | 5.1015 | 1.15 | [6 empty] | 0.00027823 | 0.00031471
2012-03-07 | 近畿地方整備局 | 淀川 | 木津川下流 | 左岸 | 4.8 | KZ-L4.8-bs | 裏のり | KZ-L4.8-bs P-6 | 7 | 7.52 | 4 |  | 2.694 |  |  | 0 | 4.2 | 62.3 | 33.5 | 95.8 | 0.0194 | 0.0139 |  |  |  |  | 57.5 | 25.3 | 32.2
2012-03-07 | 近畿地方整備局 | 淀川 | 木津川下流 | 左岸 | 4.8 | KZ-L4.8-bs | 裏のり | KZ-L4.8-bs P-7 | 8 | 8.35 | 7 |  | 2.665 |  |  | 0 | 22.1 | 55.4 | 22.5 | 77.9 | 0.0375 | 0.0242 | 0.0038 |  |  |  | 34.6 | 21 | 13.6 |  |  |  | 8.961e-09
2012-03-07 | 近畿地方整備局 | 淀川 | 木津川下流 | 左岸 | 4.8 | KZ-L4.8-bs | 裏のり | KZ-L4.8-bs P-9 | 10 | 10.5 | 5 |  | 2.644 |  |  | 0 | 2.5 | 59.8 | 37.7 | 97.5 | 0.0115 | 0.0085
2012-03-07 | 近畿地方整備局 | 淀川 | 木津川下流 | 左岸 | 5.2 | KZ-L5.0-ws | 表のり | KZ-L5.0-ws P-1 | 0 | 0.5 | 2 |  | 2.622 |  |  | 18.3 | 67.8 | 6.7 | 7.2 | 13.9 | 0.6773 | 0.4987 | 0.1919 | 0.0158 | 42.8671 | 7.84 | [6 empty] | 7.9229e-05 | 2.4964e-06
2012-03-07 | 近畿地方整備局 | 淀川 | 木津川下流 | 左岸 | 5.2 | KZ-L5.0-ws | 表のり | KZ-L5.0-ws S-1 | 1 | 1.6 |  | 1.413 | 2.632 | 1.051 | 0.56603 | 0.7 | 91 | 8.3 |  | 8.3 | 0.3468 | 0.3081 | 0.1863 | 0.0933 | 3.717 | 1.69 | [5 empty] | 9.72e-05 | 7.3975e-05 | 8.7049e-05 |  | 0.00012289 | CU |  |  | 0 | 22.5
2012-03-07 | 近畿地方整備局 | 淀川 | 木津川下流 | 左岸 | 5.2 | KZ-L5.0-ws | 表のり | KZ-L5.0-ws P-3 | 2 | 2.5 | 2 |  | 2.648 |  |  | 0.3 | 74.7 | 13.9 | 11.1 | 25 | 0.2923 | 0.2433 | 0.0297 | 0.0037 | 79 | 13.56 | [6 empty] | 1.0505e-06 | 1.369e-07
2012-03-07 | 近畿地方整備局 | 淀川 | 木津川下流 | 左岸 | 5.2 | KZ-L5.0-ws | 表のり | KZ-L5.0-ws T-1 | 3.5 | 4.3 |  | 1.738 | 2.689 | 1.296 | 0.94808 | 0 | 2.3 | 55.7 | 42 | 97.7 | 0.0118 | 0.0079 |  |  |  |  | 59.2 | 26.8 | 32.4 | [7 empty] | UU | [8 empty] | 29.5 | 0
2012-03-07 | 近畿地方整備局 | 淀川 | 木津川下流 | 左岸 | 5.2 | KZ-L5.0-ws | 表のり | KZ-L5.0-ws P-5 | 5 | 5.5 | 4 |  | 2.641 |  |  | 0 | 22.3 | 51.5 | 26.2 | 77.7 | 0.0357 | 0.0222 | 0.0027 |  |  |  | 39.4 | 26.1 | 13.3 |  |  |  | 4.0595e-09
2012-03-07 | 近畿地方整備局 | 淀川 | 木津川下流 | 左岸 | 5.2 | KZ-L5.0-ws | 表のり | KZ-L5.0-ws T-2 | 6.8 | 7.5 |  | 1.834 | 2.7 | 1.047 | 0.56069 | 0 | 3.4 | 55.9 | 40.7 | 96.6 | 0.0124 | 0.0083 | 0.0072 | 0.0044 | 2.8182 |  | 47.8 | 23.8 | 24 |  |  |  | 3.9395e-08 | 1.936e-07 |  | 4.8956e-09 | UU | [8 empty] | 37 | 0
2012-03-07 | 近畿地方整備局 | 淀川 | 木津川下流 | 左岸 | 5.2 | KZ-L5.0-ws | 表のり | KZ-L5.0-ws P-9 | 9 | 9.5 | 3 |  | 2.648 |  |  | 0 | 0.8 | 46.9 | 52.3 | 99.2 | 0.0072 | 0.0044 |  |  |  |  | 54.7 | 26.2 | 28.5
2012-03-07 | 近畿地方整備局 | 淀川 | 木津川下流 | 左岸 | 5.2 | KZ-L5.0-ws | 表のり | KZ-L5.0-ws P-11 | 11 | 11.5 | 23 |  | 2.618 |  |  | 7.2 | 80.3 | 7.6 | 4.9 | 12.5 | 0.56 | 0.4432 | 0.1607 | 0.051 | 10.9804 | 2.27 | [6 empty] | 5.2522e-05 | 2.601e-05
2012-03-07 | 近畿地方整備局 | 淀川 | 木津川下流 | 左岸 | 5.2 | KZ-L5.0-ws | 表のり | KZ-L5.0-ws P-12 | 12 | 12.5 | 4 |  | 2.577 |  |  | 0.2 | 1.7 | 49.2 | 48.9 | 98.1 | 0.0083 | 0.0053 |  |  |  |  | 75.9 | 33.3 | 42.6
2012-03-07 | 近畿地方整備局 | 淀川 | 木津川下流 | 左岸 | 5.2 | KZ-L5.0-ws | 表のり | KZ-L5.0-ws P-15 | 15 | 15.5 | 47 |  | 2.625 |  |  | 20.6 | 70.9 | 8.5 |  | 8.5 | 0.9553 | 0.7176 | 0.2574 | 0.0963 | 9.92 | 1.74 |  |  |  |  | 2.47e-06 |  | 0.00015645 | 9.2737e-05
2012-03-07 | 近畿地方整備局 | 淀川 | 木津川下流 | 左岸 | 5.2 | KZ-L5.0-bs | 裏のり | KZ-L5.0-bs P-1 | 0 | 0.5 | 3 |  | 2.598 |  |  | 10.7 | 43.8 | 29.3 | 16.2 | 45.5 | 0.2068 | 0.1114 | 0.0077 | 0.002 | 103.4 | 1.06 | [6 empty] | 4.6026e-08 | 4e-08
2012-03-07 | 近畿地方整備局 | 淀川 | 木津川下流 | 左岸 | 5.2 | KZ-L5.0-bs | 裏のり | KZ-L5.0-bs P-2 | 1 | 1.5 | 2 |  | 2.645 |  |  | 1.5 | 72.6 | 17.1 | 8.8 | 25.9 | 0.2837 | 0.2314 | 0.0396 | 0.0068 | 41.7206 | 6 | [6 empty] | 2.0458e-06 | 4.624e-07
2012-03-07 | 近畿地方整備局 | 淀川 | 木津川下流 | 左岸 | 5.2 | KZ-L5.0-bs | 裏のり | KZ-L5.0-bs P-3 | 2 | 2.4 | 3 |  | 2.658 |  |  | 2.1 | 29.3 | 40.1 | 28.5 | 68.6 | 0.044 | 0.0238 | 0.0016 | [9 empty] | 1.2077e-09
2012-03-07 | 近畿地方整備局 | 淀川 | 木津川下流 | 左岸 | 5.2 | KZ-L5.0-bs | 裏のり | KZ-L5.0-bs P-4 | 5 | 5.5 | 5 |  | 2.633 |  |  | 3 | 88.9 | 8.1 |  | 8.1 | 0.5269 | 0.4467 | 0.2528 | 0.1183 | 4.4539 | 1.61 | [6 empty] | 0.00015005 | 0.00013995
2012-03-07 | 近畿地方整備局 | 淀川 | 木津川下流 | 左岸 | 5.2 | KZ-L5.0-bs | 裏のり | KZ-L5.0-bs P-5 | 6 | 6.5 | 8 |  | 2.635 |  |  | 6.2 | 87.9 | 5.9 |  | 5.9 | 0.5356 | 0.4485 | 0.2457 | 0.1581 | 3.3877 | 1.14 | [6 empty] | 0.00014047 | 0.00024996
2012-03-07 | 近畿地方整備局 | 淀川 | 木津川下流 | 左岸 | 5.2 | KZ-L5.0-bs | 裏のり | KZ-L5.0-bs P-8 | 9 | 9.5 | 9 |  | 2.641 |  |  | 6.2 | 87.4 | 6.4 |  | 6.4 | 0.4605 | 0.3951 | 0.2346 | 0.1469 | 3.1348 | 1.23 | [6 empty] | 0.0001262 | 0.0002158
2012-03-07 | 近畿地方整備局 | 淀川 | 木津川下流 | 左岸 | 5.2 | KZ-L5.0-bs | 裏のり | KZ-L5.0-bs P-11 | 12 | 12.5 | 29 |  | 2.609 |  |  | 2.5 | 88.3 | 9.2 |  | 9.2 | 0.5505 | 0.4886 | 0.2104 | 0.0876 | 6.2842 | 2.45 | [6 empty] | 9.8061e-05 | 7.6738e-05
2012-03-07 | 近畿地方整備局 | 淀川 | 木津川下流 | 左岸 | 5.2 | KZ-L5.0-bs | 裏のり | KZ-L5.0-bs T-1 | 13.6 | 14.4 |  | 1.751 | 2.701 | 1.224 | 0.82454 | 0 | 0.6 | 43.7 | 55.7 | 99.4 | 0.0062 | 0.0036 |  |  |  |  | 61.2 | 26.7 | 34.5 | [7 empty] | UU | [8 empty] | 49.9 | 0
2012-03-07 | 近畿地方整備局 | 淀川 | 木津川下流 | 左岸 | 5.2 | KZ-L5.2-ws | 表のり | KZ-L5.2-ws P-1 | 0 | 0.5 | 2 |  | 2.637 |  |  | 7.7 | 76 | 9.5 | 6.8 | 16.3 | 0.4211 | 0.3455 | 0.1221 | 0.0182 | 23.1374 | 6.28 | [6 empty] | 2.7792e-05 | 3.3124e-06
2012-03-07 | 近畿地方整備局 | 淀川 | 木津川下流 | 左岸 | 5.2 | KZ-L5.2-ws | 表のり | KZ-L5.2-ws P-2 | 1 | 1.5 | 2 |  | 2.641 |  |  | 4.5 | 89 | 6.5 |  | 6.5 | 0.5407 | 0.4537 | 0.2484 | 0.1364 | 3.9641 | 1.34 | [6 empty] | 0.00014407 | 0.00018605
2012-03-07 | 近畿地方整備局 | 淀川 | 木津川下流 | 左岸 | 5.2 | KZ-L5.2-ws | 表のり | KZ-L5.2-ws S-1 | 2.5 | 3 |  | 1.538 | 2.66 | 0.86 | 0.34197 | 13.4 | 83.7 | 2.9 |  | 2.9 | 0.7743 | 0.6593 | 0.4001 | 0.2949 | 2.6256 | 1.02 | [5 empty] | 8.7e-06 | 0.00043473 | 0.00086966 |  | 0.00089061 | CU |  |  | 9.6 | 12.9
2012-03-07 | 近畿地方整備局 | 淀川 | 木津川下流 | 左岸 | 5.2 | KZ-L5.2-ws | 表のり | KZ-L5.2-ws P-3 | 3 | 3.5 | 4 |  | 2.637 |  |  | 5.4 | 82 | 8 | 4.6 | 12.6 | 0.6247 | 0.5161 | 0.268 | 0.0451 | 13.8514 | 4.51 | [6 empty] | 0.00017179 | 2.034e-05
2012-03-07 | 近畿地方整備局 | 淀川 | 木津川下流 | 左岸 | 5.2 | KZ-L5.2-ws | 表のり | KZ-L5.2-ws S-2 | 4 | 4.75 |  | 1.771 | 2.65 | 0.886 | 0.36877 | 0 | 87.9 | 6.8 | 5.3 | 12.1 | 0.2946 | 0.262 | 0.1471 | 0.0428 | 6.8832 | 2.95 | [5 empty] | 8.17e-07 | 4.2792e-05 | 1.8318e-05 |  | 1.9517e-05 | CU |  |  | 106.1 | 32.3
2012-03-07 | 近畿地方整備局 | 淀川 | 木津川下流 | 左岸 | 5.2 | KZ-L5.2-ws | 表のり | KZ-L5.2-ws P-4 | 5 | 5.5 | 3 |  | 2.653 |  |  | 3.1 | 87.4 | 9.5 |  | 9.5 | 0.3412 | 0.2997 | 0.1726 | 0.0804 | 4.2438 | 1.79 | [6 empty] | 6.1976e-05 | 6.4642e-05
2012-03-07 | 近畿地方整備局 | 淀川 | 木津川下流 | 左岸 | 5.2 | KZ-L5.2-ws | 表のり | KZ-L5.2-ws P-5 | 6 | 6.5 | 1 |  | 2.658 |  |  | 0.3 | 77.3 | 15.7 | 6.7 | 22.4 | 0.2075 | 0.1634 | 0.0686 | 0.018 | 11.5278 | 2.34 | [6 empty] | 7.3074e-06 | 3.24e-06
2012-03-07 | 近畿地方整備局 | 淀川 | 木津川下流 | 左岸 | 5.2 | KZ-L5.2-ws | 表のり | KZ-L5.2-ws P-6 | 7 | 7.3 | 6 |  | 2.655 |  |  | 0 | 10.2 | 61.6 | 28.2 | 89.8 | 0.0205 | 0.0139 | 0.0027 |  |  |  | 58.8 | 25.1 | 33.7 |  |  |  | 4.0595e-09
2012-03-07 | 近畿地方整備局 | 淀川 | 木津川下流 | 左岸 | 5.2 | KZ-L5.2-ws | 表のり | KZ-L5.2-ws P-7 | 8 | 8.5 | 3 |  | 2.651 |  |  | 0 | 1.3 | 62.7 | 36 | 98.7 | 0.0125 | 0.0091 |  |  |  |  | 57.8 | 28.2 | 29.6
2012-03-07 | 近畿地方整備局 | 淀川 | 木津川下流 | 左岸 | 5.2 | KZ-L5.2-ws | 表のり | KZ-L5.2-ws P-8 | 9 | 9.5 | 19 |  | 2.64 |  |  | 0 | 85.8 | 10.1 | 4.1 | 14.2 | 0.4209 | 0.3625 | 0.1598 | 0.0387 | 10.876 | 3.67 | [6 empty] | 5.1843e-05 | 1.4977e-05
2012-03-07 | 近畿地方整備局 | 淀川 | 木津川下流 | 左岸 | 5.2 | KZ-L5.2-ws | 表のり | KZ-L5.2-ws P-10 | 11 | 11.5 | 24 |  | 2.644 |  |  | 0.9 | 90.6 | 8.5 |  | 8.5 | 0.5026 | 0.4317 | 0.2393 | 0.1001 | 5.021 | 1.86 |  |  |  |  | 9.81e-05 |  | 0.00013213 | 0.0001002
2012-03-07 | 近畿地方整備局 | 淀川 | 木津川下流 | 左岸 | 5.2 | KZ-L5.2-ws | 表のり | KZ-L5.2-ws P-12 | 13 | 13.5 | 9 |  | 2.649 |  |  | 1.2 | 70 | 21.7 | 7.1 | 28.8 | 0.3819 | 0.2703 | 0.0311 | 0.0089 | 42.9101 | 1.98 | [6 empty] | 1.1688e-06 | 7.921e-07
2012-03-07 | 近畿地方整備局 | 淀川 | 木津川下流 | 左岸 | 5.2 | KZ-L5.2-ws | 表のり | KZ-L5.2-ws P-13 | 14 | 14.5 | 39 |  | 2.641 |  |  | 23.6 | 64.5 | 8.3 | 3.6 | 11.9 | 0.9446 | 0.6839 | 0.1915 | 0.0553 | 17.0814 | 2.36 | [6 empty] | 7.8847e-05 | 3.0581e-05
2012-03-07 | 近畿地方整備局 | 淀川 | 木津川下流 | 左岸 | 5.2 | KZ-L5.2-ws | 表のり | KZ-L5.2-ws P-15 | 16 | 16.52 | 9 |  | 2.666 |  |  | 1.4 | 38.2 | 46.8 | 13.6 | 60.4 | 0.0741 | 0.0528 | 0.011 | 0.0016 | 46.3125 | 4.23 | 35.1 | 22.1 | 13 |  |  |  | 1.0517e-07 | 2.56e-08
2012-03-07 | 近畿地方整備局 | 淀川 | 木津川下流 | 左岸 | 5.2 | KZ-L5.2-ws | 表のり | KZ-L5.2-ws P-17 | 18 | 18.5 | 49 |  | 2.646 |  |  | 36.9 | 50.8 | 8.8 | 3.5 | 12.3 | 1.5904 | 0.8327 | 0.1831 | 0.0472 | 33.6949 | 1.73 |  |  |  |  | 1.02e-06 |  | 7.1064e-05 | 2.2278e-05
2012-03-07 | 近畿地方整備局 | 淀川 | 木津川下流 | 左岸 | 5.2 | KZ-L5.2-bs | 裏のり | KZ-L5.2-bs P-1 | 1 | 1.5 | 4 |  | 2.655 |  |  | 4.4 | 73.4 | 13.7 | 8.5 | 22.2 | 0.2715 | 0.2254 | 0.0554 | 0.0082 | 33.1098 | 7.41 | [6 empty] | 4.4536e-06 | 6.724e-07
2012-03-07 | 近畿地方整備局 | 淀川 | 木津川下流 | 左岸 | 5.2 | KZ-L5.2-bs | 裏のり | KZ-L5.2-bs P-2 | 2 | 2.5 | 3 |  | 2.649 |  |  | 1.9 | 72.8 | 14.7 | 10.6 | 25.3 | 0.3349 | 0.2763 | 0.0368 | 0.0041 | 81.6829 | 12.79 | [6 empty] | 1.7261e-06 | 1.681e-07
2012-03-07 | 近畿地方整備局 | 淀川 | 木津川下流 | 左岸 | 5.2 | KZ-L5.2-bs | 裏のり | KZ-L5.2-bs P-3 | 3 | 3.5 | 4 |  | 2.639 |  |  | 2.6 | 81.4 | 9.1 | 6.9 | 16 | 0.4178 | 0.3467 | 0.1137 | 0.0208 | 20.0865 | 5.53 | [6 empty] | 2.3561e-05 | 4.3264e-06
2012-03-07 | 近畿地方整備局 | 淀川 | 木津川下流 | 左岸 | 5.2 | KZ-L5.2-bs | 裏のり | KZ-L5.2-bs P-4 | 4 | 4.5 | 5 |  | 2.646 |  |  | 2 | 78.7 | 10.2 | 9.1 | 19.3 | 0.4976 | 0.408 | 0.0867 | 0.0069 | 72.1159 | 16.04 | [6 empty] | 1.2572e-05 | 4.761e-07
2012-03-07 | 近畿地方整備局 | 淀川 | 木津川下流 | 左岸 | 5.2 | KZ-L5.2-bs | 裏のり | KZ-L5.2-bs P-5 | 5 | 5.5 | 5 |  | 2.65 |  |  | 0.6 | 61.9 | 26.7 | 10.8 | 37.5 | 0.2129 | 0.1457 | 0.0198 | 0.0043 | 49.5116 | 2.29 | [6 empty] | 4.1056e-07 | 1.849e-07
2012-03-07 | 近畿地方整備局 | 淀川 | 木津川下流 | 左岸 | 5.2 | KZ-L5.2-bs | 裏のり | KZ-L5.2-bs P-6 | 7 | 7.5 | 9 |  | 2.648 |  |  | 1.7 | 75.6 | 14.8 | 7.9 | 22.7 | 0.2971 | 0.2479 | 0.0523 | 0.0109 | 27.2569 | 5.04 | [6 empty] | 3.8973e-06 | 1.1881e-06
2012-03-07 | 近畿地方整備局 | 淀川 | 木津川下流 | 左岸 | 5.2 | KZ-L5.2-bs | 裏のり | KZ-L5.2-bs P-7 | 8 | 8.45 | 6 |  | 2.648 |  |  | 0.9 | 81.3 | 12.2 | 5.6 | 17.8 | 0.3456 | 0.3002 | 0.0987 | 0.0235 | 14.7064 | 5.17 | [6 empty] | 1.6976e-05 | 5.5225e-06
2012-03-07 | 近畿地方整備局 | 淀川 | 木津川下流 | 左岸 | 5.2 | KZ-L5.2-bs | 裏のり | KZ-L5.2-bs P-9 | 10 | 10.5 | 21 |  | 2.641 |  |  | 0.7 | 90.2 | 9.1 |  | 9.1 | 0.5462 | 0.4828 | 0.2324 | 0.0881 | 6.1998 | 2.43 | [6 empty] | 0.00012347 | 7.7616e-05
2012-03-07 | 近畿地方整備局 | 淀川 | 木津川下流 | 左岸 | 5.2 | KZ-L5.2-bs | 裏のり | KZ-L5.2-bs P-12 | 13 | 13.5 | 5 |  | 2.643 |  |  | 0 | 1.3 | 56.7 | 42 | 98.7 | 0.0124 | 0.008 |  |  |  |  | 57.6 | 29.4 | 28.2
2012-03-07 | 近畿地方整備局 | 淀川 | 木津川下流 | 左岸 | 5.2 | KZ-L5.2-bs | 裏のり | KZ-L5.2-bs P-14 | 15 | 15.5 | 6 |  | 2.656 |  |  | 0 | 0.8 | 54.7 | 44.5 | 99.2 | 0.009 | 0.0064 |  |  |  |  | 60.6 | 30.7 | 29.9
2012-03-07 | 近畿地方整備局 | 淀川 | 木津川下流 | 左岸 | 5.2 | KZ-L5.2-bs | 裏のり | KZ-L5.2-bs P-16 | 17 | 17.45 | 12 |  | 2.646 |  |  | 2.2 | 61.8 | 21.6 | 14.4 | 36 | 0.3438 | 0.2569 | 0.0114 | [9 empty] | 1.1425e-07
2012-03-07 | 近畿地方整備局 | 淀川 | 木津川下流 | 左岸 | 5.2 | KZ-L5.2-bs | 裏のり | KZ-L5.2-bs P-17 | 18 | 18.4 | 50 |  | 2.662 |  |  | 38.7 | 45.6 | 9 | 6.7 | 15.7 | 1.8477 | 0.9605 | 0.1621 | 0.0176 | 104.983 | 4.5 | [6 empty] | 5.3588e-05 | 3.0976e-06
2012-03-07 | 近畿地方整備局 | 淀川 | 木津川下流 | 左岸 | 5.2 | KZ-L5.6-ws | 表のり | KZ-L5.6-ws P-1 | 0 | 0.5 | 3 |  | 2.623 |  |  | 4.4 | 71.5 | 12.2 | 11.9 | 24.1 | 0.3998 | 0.3154 | 0.036 | 0.0021 | 190.381 | 23.25 | [6 empty] | 1.6404e-06 | 4.41e-08
2012-03-07 | 近畿地方整備局 | 淀川 | 木津川下流 | 左岸 | 5.2 | KZ-L5.6-ws | 表のり | KZ-L5.6-ws P-2 | 1 | 1.5 | 7 |  | 2.647 |  |  | 6 | 76.8 | 11 | 6.2 | 17.2 | 0.4976 | 0.3888 | 0.1049 | 0.024 | 20.7333 | 3.71 | [6 empty] | 1.955e-05 | 5.76e-06
2012-03-07 | 近畿地方整備局 | 淀川 | 木津川下流 | 左岸 | 5.2 | KZ-L5.6-ws | 表のり | KZ-L5.6-ws S-1 | 2 | 2.6 |  | 1.726 | 2.641 | 0.72 | 0.217 | 7.9 | 84.2 | 7.9 |  | 7.9 | 0.9651 | 0.7903 | 0.3547 | 0.1442 | 6.6928 | 1.75 | [5 empty] | 3.08e-06 | 0.00032887 | 0.00020794 |  | 0.00026984 | CU |  |  | 52.4 | 31.4
2012-03-07 | 近畿地方整備局 | 淀川 | 木津川下流 | 左岸 | 5.2 | KZ-L5.6-ws | 表のり | KZ-L5.6-ws P-3 | 3 | 3.5 | 2 |  | 2.64 |  |  | 5.3 | 73 | 14 | 7.7 | 21.7 | 0.5603 | 0.4366 | 0.059 | 0.0083 | 67.506 | 9.85 | [6 empty] | 5.153e-06 | 6.889e-07
2012-03-07 | 近畿地方整備局 | 淀川 | 木津川下流 | 左岸 | 5.2 | KZ-L5.6-ws | 表のり | KZ-L5.6-ws P-4 | 4 | 4.5 | 3 |  | 2.65 |  |  | 1.1 | 49.8 | 28.5 | 20.6 | 49.1 | 0.2053 | 0.0809 | 0.0046 | [9 empty] | 1.3951e-08
2012-03-07 | 近畿地方整備局 | 淀川 | 木津川下流 | 左岸 | 5.2 | KZ-L5.6-ws | 表のり | KZ-L5.6-ws P-5 | 5 | 5.5 | 4 |  | 2.645 |  |  | 19.6 | 65 | 10.1 | 5.3 | 15.4 | 0.5658 | 0.4372 | 0.173 | 0.0231 | 24.4935 | 5.58 | [6 empty] | 6.2309e-05 | 5.3361e-06
2012-03-07 | 近畿地方整備局 | 淀川 | 木津川下流 | 左岸 | 5.2 | KZ-L5.6-ws | 表のり | KZ-L5.6-ws P-6 | 6 | 6.5 | 8 |  | 2.658 |  |  | 0.2 | 68.1 | 22.8 | 8.9 | 31.7 | 0.2283 | 0.1807 | 0.0306 | 0.0072 | 31.7083 | 2.85 | [6 empty] | 1.1257e-06 | 5.184e-07
2012-03-07 | 近畿地方整備局 | 淀川 | 木津川下流 | 左岸 | 5.2 | KZ-L5.6-ws | 表のり | KZ-L5.6-ws P-7 | 7 | 7.3 | 8 |  | 2.66 |  |  | 0 | 22.5 | 58.1 | 19.4 | 77.5 | 0.047 | 0.0361 | 0.0056 | [9 empty] | 2.2007e-08
2012-03-07 | 近畿地方整備局 | 淀川 | 木津川下流 | 左岸 | 5.2 | KZ-L5.6-ws | 表のり | KZ-L5.6-ws P-9 | 10 | 10.5 | 18 |  | 2.647 |  |  | 3.1 | 87.2 | 9.7 |  | 9.7 | 0.5852 | 0.502 | 0.2069 | 0.0778 | 7.5219 | 2.37 | [6 empty] | 9.4323e-05 | 6.0528e-05
2012-03-07 | 近畿地方整備局 | 淀川 | 木津川下流 | 左岸 | 5.2 | KZ-L5.6-ws | 表のり | KZ-L5.6-ws P-11 | 12 | 12.5 | 23 |  | 2.641 |  |  | 23.4 | 68.1 | 8.5 |  | 8.5 | 1.0176 | 0.744 | 0.2575 | 0.099 | 10.2788 | 1.64 | [6 empty] | 0.00015659 | 9.801e-05
2012-03-07 | 近畿地方整備局 | 淀川 | 木津川下流 | 左岸 | 5.2 | KZ-L5.6-ws | 表のり | KZ-L5.6-ws P-12 | 13 | 13.5 | 34 |  | 2.643 |  |  | 16.9 | 74.7 | 8.4 |  | 8.4 | 0.7197 | 0.587 | 0.2513 | 0.0979 | 7.3514 | 1.98 |  |  |  |  | 7.44e-06 |  | 0.00014799 | 9.5844e-05
2012-03-07 | 近畿地方整備局 | 淀川 | 木津川下流 | 左岸 | 5.2 | KZ-L5.6-ws | 表のり | KZ-L5.6-ws P-15 | 16 | 16.5 | 50 |  | 2.636 |  |  | 23.9 | 67.7 | 8.4 |  | 8.4 | 1.063 | 0.7697 | 0.2643 | 0.1008 | 10.5456 | 1.64 | [6 empty] | 0.00016634 | 0.00010161
2012-03-07 | 近畿地方整備局 | 淀川 | 木津川下流 | 左岸 | 5.2 | KZ-L5.6-bs | 裏のり | KZ-L5.6-bs P-1 | 1 | 1.5 | 2 |  | 2.633 |  |  | 11.1 | 80.7 | 8.2 |  | 8.2 | 0.7064 | 0.5903 | 0.3009 | 0.1129 | 6.2569 | 2.02 | [6 empty] | 0.00022465 | 0.00012746
2012-03-07 | 近畿地方整備局 | 淀川 | 木津川下流 | 左岸 | 5.2 | KZ-L5.6-bs | 裏のり | KZ-L5.6-bs T-1 | 1.7 | 2.5 |  | 1.613 | 2.636 | 0.829 | 0.31149 | 6 | 85.7 | 8.3 |  | 8.3 | 0.6284 | 0.5313 | 0.2759 | 0.1234 | 5.0924 | 1.71 | [5 empty] | 1.54e-06 | 0.00018375 | 0.00015228 |  | 0.00019476 | CU |  |  | 0 | 9.9
2012-03-07 | 近畿地方整備局 | 淀川 | 木津川下流 | 左岸 | 5.2 | KZ-L5.6-bs | 裏のり | KZ-L5.6-bs P-2 | 3 | 3.5 | 9 |  | 2.637 |  |  | 5.4 | 89.6 | 5 |  | 5 | 0.6295 | 0.5339 | 0.3009 | 0.2073 | 3.0367 | 1.09 | [6 empty] | 0.00022465 | 0.00042973
2012-03-07 | 近畿地方整備局 | 淀川 | 木津川下流 | 左岸 | 5.2 | KZ-L5.6-bs | 裏のり | KZ-L5.6-bs P-3 | 4 | 4.5 | 11 |  | 2.633 |  |  | 3 | 82.1 | 8.5 | 6.4 | 14.9 | 0.4773 | 0.3926 | 0.1556 | 0.0265 | 18.0113 | 4.88 | [6 empty] | 4.874e-05 | 7.0225e-06
2012-03-07 | 近畿地方整備局 | 淀川 | 木津川下流 | 左岸 | 5.2 | KZ-L5.6-bs | 裏のり | KZ-L5.6-bs P-4 | 5 | 5.5 | 14 |  | 2.636 |  |  | 2.4 | 89.7 | 7.9 |  | 7.9 | 0.4735 | 0.4084 | 0.2256 | 0.1079 | 4.3883 | 1.65 | [6 empty] | 0.00011526 | 0.00011642
2012-03-07 | 近畿地方整備局 | 淀川 | 木津川下流 | 左岸 | 5.2 | KZ-L5.6-bs | 裏のり | KZ-L5.6-bs P-5 | 6 | 6.5 | 9 |  | 2.64 |  |  | 3.5 | 78.9 | 11.5 | 6.1 | 17.6 | 0.5074 | 0.4174 | 0.1096 | 0.0151 | 33.6026 | 7.76 | [6 empty] | 2.1639e-05 | 2.2801e-06
2012-03-07 | 近畿地方整備局 | 淀川 | 木津川下流 | 左岸 | 5.2 | KZ-L5.6-bs | 裏のり | KZ-L5.6-bs P-6 | 7.15 | 7.5 | 8 |  | 2.642 |  |  | 4.9 | 64.9 | 18.4 | 11.8 | 30.2 | 0.3483 | 0.2594 | 0.0257 | 0.0021 | 165.8571 | 7.43 | [6 empty] | 7.513e-07 | 4.41e-08
2012-03-07 | 近畿地方整備局 | 淀川 | 木津川下流 | 左岸 | 5.2 | KZ-L5.6-bs | 裏のり | KZ-L5.6-bs P-7 | 8 | 8.5 | 7 |  | 2.662 |  |  | 1.1 | 64.7 | 26.3 | 7.9 | 34.2 | 0.1603 | 0.1296 | 0.0265 | 0.0087 | 18.4253 | 2.55 | [6 empty] | 8.066e-07 | 7.569e-07
2012-03-07 | 近畿地方整備局 | 淀川 | 木津川下流 | 左岸 | 5.2 | KZ-L5.6-bs | 裏のり | KZ-L5.6-bs P-9 | 10 | 10.5 | 24 |  | 2.635 |  |  | 24.7 | 68.4 | 6.9 |  | 6.9 | 1.0116 | 0.7619 | 0.2964 | 0.1289 | 7.8479 | 1.61 | [6 empty] | 0.00021694 | 0.00016615
2012-03-07 | 近畿地方整備局 | 淀川 | 木津川下流 | 左岸 | 5.2 | KZ-L5.6-bs | 裏のり | KZ-L5.6-bs P-10 | 11 | 11.5 | 4 |  | 2.507 |  |  | 3.2 | 23.5 | 52.4 | 20.9 | 73.3 | 0.0357 | 0.0224 | 0.0047 | 0.0012 | 29.75 | 1.77 | 68.6 | 43.3 | 25.3 |  |  |  | 1.4664e-08 | 1.44e-08
2012-03-07 | 近畿地方整備局 | 淀川 | 木津川下流 | 左岸 | 5.2 | KZ-L5.6-bs | 裏のり | KZ-L5.6-bs P-12 | 13 | 13.5 | 48 |  | 2.626 |  |  | 9.6 | 80.5 | 9.9 |  | 9.9 | 0.65 | 0.5579 | 0.2214 | 0.0762 | 8.5302 | 2.91 | [6 empty] | 0.00011035 | 5.8064e-05
2012-03-07 | 近畿地方整備局 | 淀川 | 木津川下流 | 左岸 | 5.8 | KZ-L5.8-ws | 表のり | KZ-L5.8-ws P-1 | 0 | 0.5 | 1 |  | 2.603 |  |  | 7.6 | 61.5 | 20 | 10.9 | 30.9 | 0.2641 | 0.1891 | 0.0258 | 0.0038 | 69.5 | 4.9 | [6 empty] | 7.5809e-07 | 1.444e-07
2012-03-07 | 近畿地方整備局 | 淀川 | 木津川下流 | 左岸 | 5.8 | KZ-L5.8-ws | 表のり | KZ-L5.8-ws S-1 | 1 | 1.65 |  | 1.692 | 2.643 | 0.999 | 0.49875 | 0.2 | 74.5 | 18.4 | 6.9 | 25.3 | 0.2234 | 0.1817 | 0.0526 | 0.0138 | 16.1884 | 2.9 | [5 empty] | 7.42e-08 | 3.9493e-06 | 1.9044e-06 |  | 2.1248e-06 | CU |  |  | 6.2 | 13
2012-03-07 | 近畿地方整備局 | 淀川 | 木津川下流 | 左岸 | 5.8 | KZ-L5.8-ws | 表のり | KZ-L5.8-ws P-2 | 2.5 | 3 | 3 |  | 2.666 |  |  | 0.1 | 78.2 | 15.6 | 6.1 | 21.7 | 0.247 | 0.2097 | 0.0664 | 0.0193 | 12.7979 | 3.11 | [6 empty] | 6.7758e-06 | 3.7249e-06
2012-03-07 | 近畿地方整備局 | 淀川 | 木津川下流 | 左岸 | 5.8 | KZ-L5.8-ws | 表のり | KZ-L5.8-ws S-2 | 3.7 | 4.1 |  |  | 2.631 |  |  | 0.4 | 54.5 | 29.3 | 15.8 | 45.1 | 0.2249 | 0.1032 | 0.0108 | [9 empty] | 1.008e-07
2012-03-07 | 近畿地方整備局 | 淀川 | 木津川下流 | 左岸 | 5.8 | KZ-L5.8-ws | 表のり | KZ-L5.8-ws P-4 | 5 | 5.5 | 1 |  | 2.638 |  |  | 2.5 | 58.1 | 21.2 | 18.2 | 39.4 | 0.3282 | 0.2213 | 0.0068 | [9 empty] | 3.4508e-08
2012-03-07 | 近畿地方整備局 | 淀川 | 木津川下流 | 左岸 | 5.8 | KZ-L5.8-ws | 表のり | KZ-L5.8-ws S-3 | 5.5 | 6.08 |  | 1.898 | 2.632 | 0.669 | 0.1794 | 0.5 | 64.7 | 23.4 | 11.4 | 34.8 | 0.364 | 0.2961 | 0.0137 | 0.0039 | 93.3333 | 1.04 | [5 empty] | 2.19e-07 | 1.749e-07 | 1.521e-07 |  | 3.8696e-08 | CU |  |  | 51 | 17.8
2012-03-07 | 近畿地方整備局 | 淀川 | 木津川下流 | 左岸 | 5.8 | KZ-L5.8-ws | 表のり | KZ-L5.8-ws T-2 | 7 | 7.7 |  | 1.865 | 2.641 | 0.886 | 0.36877 | 0 | 48.3 | 38.3 | 13.4 | 51.7 | 0.1121 | 0.0689 | 0.0108 | 0.0022 | 50.9545 | 2.64 | 45.1 | 22.2 | 22.9 |  |  |  | 1.008e-07 | 4.84e-08 |  | 6.8071e-09 | UU | [8 empty] | 36 | 11
2012-03-07 | 近畿地方整備局 | 淀川 | 木津川下流 | 左岸 | 5.8 | KZ-L5.8-ws | 表のり | KZ-L5.8-ws S-4 | 7.63 | 8.5 |  | 1.868 | 2.621 | 0.794 | 0.27902 | 0 | 46.3 | 33.7 | 20 | 53.7 | 0.1273 | 0.0591 | 0.005 | [8 empty] | 2.48e-08 | 1.6924e-08 |  |  |  | CU |  |  | 15 | 34
2012-03-07 | 近畿地方整備局 | 淀川 | 木津川下流 | 左岸 | 5.8 | KZ-L5.8-ws | 表のり | KZ-L5.8-ws P-9 | 11 | 11.5 | 30 |  | 2.639 |  |  | 17.6 | 73.1 | 9.3 |  | 9.3 | 0.7826 | 0.6033 | 0.2228 | 0.0859 | 9.1106 | 1.75 | [6 empty] | 0.00011197 | 7.3788e-05
2012-03-07 | 近畿地方整備局 | 淀川 | 木津川下流 | 左岸 | 5.8 | KZ-L5.8-ws | 表のり | KZ-L5.8-ws P-12 | 14 | 14.5 | 41 |  | 2.632 |  |  | 25.9 | 60.8 | 9 | 4.3 | 13.3 | 1.0073 | 0.707 | 0.1758 | 0.0372 | 27.078 | 3.25 | [6 empty] | 6.4671e-05 | 1.3838e-05
2012-03-07 | 近畿地方整備局 | 淀川 | 木津川下流 | 左岸 | 5.8 | KZ-L5.8-ws | 表のり | KZ-L5.8-ws P-15 | 17 | 17.5 | 48 |  | 2.636 |  |  | 22.3 | 68.4 | 9.3 |  |  | 0.8659 | 0.6678 | 0.2292 | 0.0841 | 10.2961 | 2.07 | [6 empty] | 0.00011957 | 7.0728e-05
2012-03-07 | 近畿地方整備局 | 淀川 | 木津川下流 | 左岸 | 5.8 | KZ-L5.8-bs | 裏のり | KZ-L5.8-bs P-1 | 0 | 0.5 | 3 |  | 2.642 |  |  | 10.3 | 81.4 | 8.3 |  | 8.3 | 0.5798 | 0.4602 | 0.2262 | 0.106 | 5.4698 | 1.45 | [6 empty] | 0.00011597 | 0.00011236
2012-03-07 | 近畿地方整備局 | 淀川 | 木津川下流 | 左岸 | 5.8 | KZ-L5.8-bs | 裏のり | KZ-L5.8-bs P-2 | 1 | 1.5 | 2 |  | 2.642 |  |  | 5.3 | 88.7 | 6 |  | 6 | 0.604 | 0.5104 | 0.2888 | 0.1971 | 3.0644 | 1.08 | [6 empty] | 0.00020427 | 0.00038848
2012-03-07 | 近畿地方整備局 | 淀川 | 木津川下流 | 左岸 | 5.8 | KZ-L5.8-bs | 裏のり | KZ-L5.8-bs S-1 | 2 | 2.8 |  | 1.751 | 2.616 | 0.831 | 0.31341 | 0 | 61.4 | 25.3 | 13.3 | 38.6 | 0.199 | 0.138 | 0.0138 | 0.0022 | 90.4545 | 3.8 | [5 empty] | 5.04e-08 | 1.7787e-07 | 4.84e-08 |  | 8.9753e-09 | CU |  |  | 32.9 | 21.7
2012-03-07 | 近畿地方整備局 | 淀川 | 木津川下流 | 左岸 | 5.8 | KZ-L5.8-bs | 裏のり | KZ-L5.8-bs P-3 | 3 | 3.5 | 3 |  | 2.619 |  |  | 0.1 | 80.3 | 11.4 | 8.2 | 19.6 | 0.3247 | 0.2751 | 0.0786 | 0.0089 | 36.4831 | 9.3 | [6 empty] | 1.0016e-05 | 7.921e-07
2012-03-07 | 近畿地方整備局 | 淀川 | 木津川下流 | 左岸 | 5.8 | KZ-L5.8-bs | 裏のり | KZ-L5.8-bs P-4 | 4 | 4.5 | 4 |  | 2.652 |  |  | 0 | 64.2 | 23.2 | 12.6 | 35.8 | 0.2019 | 0.146 | 0.02 | 0.0018 | 112.1667 | 7.38 | [6 empty] | 4.2023e-07 | 3.24e-08
2012-03-07 | 近畿地方整備局 | 淀川 | 木津川下流 | 左岸 | 5.8 | KZ-L5.8-bs | 裏のり | KZ-L5.8-bs P-5 | 5 | 5.5 | 1 |  | 2.658 |  |  | 0.3 | 53.1 | 32.7 | 13.9 | 46.6 | 0.1467 | 0.092 | 0.0101 | 0.0027 | 54.3333 | 1.6 | 33.2 | 22.1 | 11.1 |  |  |  | 8.63e-08 | 7.29e-08
2012-03-07 | 近畿地方整備局 | 淀川 | 木津川下流 | 左岸 | 5.8 | KZ-L5.8-bs | 裏のり | KZ-L5.8-bs P-6 | 6 | 6.5 | 0 |  | 2.669 |  |  | 0 | 43.1 | 40.3 | 16.6 | 56.9 | 0.0837 | 0.0558 | 0.0072 |  |  |  | 29 | 22.8 | 6.2 |  |  |  | 3.9395e-08
2012-03-07 | 近畿地方整備局 | 淀川 | 木津川下流 | 左岸 | 5.8 | KZ-L5.8-bs | 裏のり | KZ-L5.8-bs P-7 | 7 | 7.5 | 3 |  | 2.685 |  |  | 0 | 40.1 | 44.8 | 15.1 | 59.9 | 0.0752 | 0.0554 | 0.0105 | [9 empty] | 9.4427e-08
2012-03-07 | 近畿地方整備局 | 淀川 | 木津川下流 | 左岸 | 5.8 | KZ-L5.8-bs | 裏のり | KZ-L5.8-bs P-10 | 10 | 10.5 | 4 |  | 2.611 |  |  | 0 | 0.4 | 42.9 | 56.7 | 99.6 | 0.0058 | 0.0036 |  |  |  |  | 60.5 | 30.1 | 30.4
2012-03-07 | 近畿地方整備局 | 淀川 | 木津川下流 | 左岸 | 5.8 | KZ-L5.8-bs | 裏のり | KZ-L5.8-bs P-12 | 12 | 12.5 | 7 |  | 2.595 |  |  | 9.4 | 66.5 | 15.7 | 8.4 | 24.1 | 0.58 | 0.3979 | 0.0416 | 0.0076 | 76.3158 | 3.61 | [6 empty] | 2.2932e-06 | 5.776e-07
2012-03-07 | 近畿地方整備局 | 淀川 | 木津川下流 | 左岸 | 5.8 | KZ-L6.0-lc | 天端 | KZ-L6.0-lc S-1 | 2 | 2.85 |  | 1.732 | 2.647 | 0.776 | 0.26311 | 7 | 89.5 | 3.5 |  | 3.5 | [11 empty] | 2.68e-06 |  |  |  |  | CD | 3.2 | 33.2
2012-03-07 | 近畿地方整備局 | 淀川 | 木津川下流 | 左岸 | 5.8 | KZ-L6.0-lc | 天端 | KZ-L6.0-lc S-3 | 9.8 | 10.8 |  |  | 2.671 |  |  | 0 | 3.8 | 62.6 | 33.6 | 96.2
2012-03-07 | 近畿地方整備局 | 淀川 | 木津川下流 | 左岸 | 6.4 | KZ-L6.2-ws | 表のり | KZ-L6.2-ws P-1 | 0 | 0.65 | 1 |  | 2.631 |  |  | 14.2 | 78.2 | 7.6 |  | 7.6 | 0.7287 | 0.5937 | 0.2659 | 0.128 | 5.693 | 1.55 | [6 empty] | 0.00016868 | 0.00016384
2012-03-07 | 近畿地方整備局 | 淀川 | 木津川下流 | 左岸 | 6.4 | KZ-L6.2-ws | 表のり | KZ-L6.2-ws P-2 | 1 | 1.5 | 3 |  | 2.64 |  |  | 0 | 50.9 | 30.7 | 18.4 | 49.1 | 0.1202 | 0.0785 | 0.007 | [9 empty] | 3.6906e-08
2012-03-07 | 近畿地方整備局 | 淀川 | 木津川下流 | 左岸 | 6.4 | KZ-L6.2-ws | 表のり | KZ-L6.2-ws P-3 | 2 | 2.5 | 7 |  | 2.636 |  |  | 3 | 90.3 | 6.7 |  | 6.7 | 0.4732 | 0.414 | 0.2542 | 0.1661 | 2.8489 | 1.21 | [6 empty] | 0.00015198 | 0.00027589
2012-03-07 | 近畿地方整備局 | 淀川 | 木津川下流 | 左岸 | 6.4 | KZ-L6.2-ws | 表のり | KZ-L6.2-ws P-4 | 3 | 3.5 | 11 |  | 2.638 |  |  | 2.7 | 89.6 | 7.7 |  | 7.7 | 0.5035 | 0.431 | 0.2412 | 0.1305 | 3.8582 | 1.42 | [6 empty] | 0.00013458 | 0.0001703
2012-03-07 | 近畿地方整備局 | 淀川 | 木津川下流 | 左岸 | 6.4 | KZ-L6.2-ws | 表のり | KZ-L6.2-ws P-5 | 4 | 4.5 | 16 |  | 2.634 |  |  | 12.5 | 79.4 | 8.1 |  | 8.1 | 0.6531 | 0.507 | 0.2404 | 0.106 | 6.1613 | 1.47 | [6 empty] | 0.00013354 | 0.00011236
2012-03-07 | 近畿地方整備局 | 淀川 | 木津川下流 | 左岸 | 6.4 | KZ-L6.2-ws | 表のり | KZ-L6.2-ws P-6 | 5 | 5.5 | 22 |  | 2.64 |  |  | 8.3 | 83.9 | 7.8 |  | 7.8 | 0.5847 | 0.4812 | 0.2515 | 0.1151 | 5.0799 | 1.56 |  |  |  |  | 0.00031 |  | 0.00014827 | 0.00013248
2012-03-07 | 近畿地方整備局 | 淀川 | 木津川下流 | 左岸 | 6.4 | KZ-L6.2-ws | 表のり | KZ-L6.2-ws P-8 | 7 | 7.5 | 21 |  | 2.639 |  |  | 28.7 | 64.9 | 6.4 |  | 6.4 | 1.1064 | 0.7837 | 0.3146 | 0.1456 | 7.5989 | 1.29 | [6 empty] | 0.00024906 | 0.00021199
2012-03-07 | 近畿地方整備局 | 淀川 | 木津川下流 | 左岸 | 6.4 | KZ-L6.2-ws | 表のり | KZ-L6.2-ws P-10 | 9 | 9.5 | 26 |  | 2.641 |  |  | 7.5 | 83.9 | 8.6 |  | 8.6 | 0.5556 | 0.4425 | 0.2083 | 0.0945 | 5.8794 | 1.52 | [6 empty] | 9.5808e-05 | 8.9303e-05
2012-03-07 | 近畿地方整備局 | 淀川 | 木津川下流 | 左岸 | 6.4 | KZ-L6.2-ws | 表のり | KZ-L6.2-ws P-13 | 12 | 12.5 | 24 |  | 2.634 |  |  | 16 | 75.7 | 8.3 |  | 8.3 | 0.972 | 0.7627 | 0.2796 | 0.1026 | 9.4737 | 2.09 | [6 empty] | 0.00018951 | 0.00010527
2012-03-07 | 近畿地方整備局 | 淀川 | 木津川下流 | 左岸 | 6.4 | KZ-L6.2-ws | 表のり | KZ-L6.2-ws P-16 | 15 | 15.5 | 50 |  | 2.656 |  |  | 65.2 | 27.1 | 7.7 |  | 7.7 | 10.4034 | 7.4163 | 0.4757 | 0.1284 | 81.0234 | 0.93 |  |  |  |  | 0.00027 |  | 0.0006492 | 0.00016487
2012-03-07 | 近畿地方整備局 | 淀川 | 木津川下流 | 左岸 | 6.4 | KZ-L6.2-lc | 天端 | KZ-L6.2-lc P-1 | 1 | 1.5 | 1 |  | 2.643 |  |  | 10.6 | 78.3 | 6 | 5.1 | 11.1 | 0.6479 | 0.5485 | 0.2813 | 0.0608 | 10.6562 | 3.68 | [6 empty] | 0.00019219 | 3.6966e-05
2012-03-07 | 近畿地方整備局 | 淀川 | 木津川下流 | 左岸 | 6.4 | KZ-L6.2-lc | 天端 | KZ-L6.2-lc P-2 | 2 | 2.5 | 3 |  | 2.641 |  |  | 12 | 75.7 | 4.8 | 7.5 | 12.3 | 0.6228 | 0.5171 | 0.2285 | 0.0229 | 27.1965 | 7.85 | [6 empty] | 0.00011872 | 5.2441e-06
2012-03-07 | 近畿地方整備局 | 淀川 | 木津川下流 | 左岸 | 6.4 | KZ-L6.2-lc | 天端 | KZ-L6.2-lc S-1 | 3 | 3.75 |  | 1.793 | 2.64 | 0.744 | 0.23614 | 1.4 | 56.5 | 19.5 | 22.6 | 42.1 | 0.249 | 0.1461 | 0.0032 | [8 empty] | 6.21e-08 | 6.0177e-09 |  |  |  | CU |  |  | 51.3 | 29.7
2012-03-07 | 近畿地方整備局 | 淀川 | 木津川下流 | 左岸 | 6.4 | KZ-L6.2-lc | 天端 | KZ-L6.2-lc P-3 | 4 | 4.5 | 5 |  | 2.641 |  |  | 7.5 | 83.8 | 8.7 |  | 8.7 | 0.5904 | 0.5051 | 0.2739 | 0.1256 | 4.7006 | 1.69 | [6 empty] | 0.00018068 | 0.00015775
2012-03-07 | 近畿地方整備局 | 淀川 | 木津川下流 | 左岸 | 6.4 | KZ-L6.2-lc | 天端 | KZ-L6.2-lc P-4 | 5 | 5.5 | 6 |  | 2.637 |  |  | 12.5 | 81.8 | 5.7 |  | 5.7 | 0.6897 | 0.5805 | 0.3356 | 0.1839 | 3.7504 | 1.35 | [6 empty] | 0.00028929 | 0.00033819
2012-03-07 | 近畿地方整備局 | 淀川 | 木津川下流 | 左岸 | 6.4 | KZ-L6.2-lc | 天端 | KZ-L6.2-lc P-5 | 6 | 6.5 | 3 |  | 2.658 |  |  | 1.9 | 74 | 14.6 | 9.5 | 24.1 | 0.3767 | 0.3183 | 0.0383 | 0.006 | 62.7833 | 16.72 | [6 empty] | 1.8935e-06 | 3.6e-07
2012-03-07 | 近畿地方整備局 | 淀川 | 木津川下流 | 左岸 | 6.4 | KZ-L6.2-lc | 天端 | KZ-L6.2-lc P-6 | 7.15 | 7.5 | 1 |  | 2.676 |  |  | 0 | 29.4 | 49.5 | 21.1 | 70.6 | 0.0536 | 0.0386 | 0.004 |  |  |  | 45.1 | 24 | 21.1 |  |  |  | 1.0092e-08
2012-03-07 | 近畿地方整備局 | 淀川 | 木津川下流 | 左岸 | 6.4 | KZ-L6.2-lc | 天端 | KZ-L6.2-lc P-7 | 8 | 8.5 | 3 |  | 2.67 |  |  | 0.3 | 25.2 | 50.9 | 23.6 | 74.5 | 0.0415 | 0.0293 | 0.0017 |  |  |  | 51.8 | 24.4 | 27.4 |  |  |  | 1.3898e-09
2012-03-07 | 近畿地方整備局 | 淀川 | 木津川下流 | 左岸 | 6.4 | KZ-L6.2-lc | 天端 | KZ-L6.2-lc P-13 | 15 | 15.5 | 27 |  | 2.654 |  |  | 7.3 | 83.7 | 9 |  | 9 | 0.6427 | 0.5053 | 0.2169 | 0.088 | 7.3034 | 1.66 |  |  |  |  | 6.44e-05 |  | 0.00010522 | 7.744e-05
2012-03-07 | 近畿地方整備局 | 淀川 | 木津川下流 | 左岸 | 6.4 | KZ-L6.2-lc | 天端 | KZ-L6.2-lc P-15 | 17 | 17.5 | 20 |  | 2.664 |  |  | 0.1 | 93.2 | 6.7 |  | 6.7 | 0.3268 | 0.2737 | 0.1604 | 0.1204 | 2.7143 | 0.96 | [6 empty] | 5.2295e-05 | 0.00014496
2012-03-07 | 近畿地方整備局 | 淀川 | 木津川下流 | 左岸 | 6.4 | KZ-L6.2-lc | 天端 | KZ-L6.2-lc P-18 | 20 | 20.5 | 28 |  | 2.65 |  |  | 54.6 | 37.4 | 8 |  | 8 | 4.1566 | 2.5049 | 0.425 | 0.1144 | 36.3339 | 1.64 | [6 empty] | 0.00050001 | 0.00013087
2012-03-07 | 近畿地方整備局 | 淀川 | 木津川下流 | 左岸 | 6.4 | KZ-L6.2-bs | 裏のり | KZ-L6.2-bs P-1 | 0 | 0.5 | 1 |  | 2.644 |  |  | 3.2 | 89.2 | 7.6 |  | 7.6 | 0.5865 | 0.5141 | 0.2968 | 0.1395 | 4.2043 | 1.74 | [6 empty] | 0.00021762 | 0.0001946
2012-03-07 | 近畿地方整備局 | 淀川 | 木津川下流 | 左岸 | 6.4 | KZ-L6.2-bs | 裏のり | KZ-L6.2-bs P-2 | 1 | 1.5 | 4 |  | 2.643 |  |  | 3.8 | 91 | 5.2 |  | 5.2 | 0.4644 | 0.3972 | 0.2483 | 0.1806 | 2.5714 | 1.05 | [6 empty] | 0.00014393 | 0.00032616
2012-03-07 | 近畿地方整備局 | 淀川 | 木津川下流 | 左岸 | 6.4 | KZ-L6.2-bs | 裏のり | KZ-L6.2-bs S-2 | 2.6 | 3.5 |  | 1.777 | 2.647 | 0.873 | 0.35523 | 0 | 46.4 | 38.6 | 15 | 53.6 | 0.1086 | 0.0588 | 0.009 | 0.0022 | 49.3636 | 1.42 | [5 empty] | 5.11e-07 | 6.6066e-08 | 4.84e-08 |  | 4.4615e-09 | CU |  |  | 6.5 | 19.6
2012-03-07 | 近畿地方整備局 | 淀川 | 木津川下流 | 左岸 | 6.4 | KZ-L6.2-bs | 裏のり | KZ-L6.2-bs P-4 | 4 | 4.5 | 5 |  | 2.65 |  |  | 0.2 | 88.7 | 6.6 | 4.5 | 11.1 | 0.366 | 0.325 | 0.196 | 0.0565 | 6.4779 | 2.96 | [6 empty] | 8.3207e-05 | 3.1923e-05
2012-03-07 | 近畿地方整備局 | 淀川 | 木津川下流 | 左岸 | 6.4 | KZ-L6.2-bs | 裏のり | KZ-L6.2-bs P-5 | 5 | 5.5 | 8 |  | 2.651 |  |  | 0.2 | 75.7 | 16.9 | 7.2 | 24.1 | 0.3944 | 0.3306 | 0.0492 | 0.011 | 35.8545 | 4.92 | [6 empty] | 3.3829e-06 | 1.21e-06
2012-03-07 | 近畿地方整備局 | 淀川 | 木津川下流 | 左岸 | 6.4 | KZ-L6.2-bs | 裏のり | KZ-L6.2-bs P-7 | 7 | 7.5 | 15 |  | 2.645 |  |  | 1.1 | 90.2 | 8.7 |  | 8.7 | 0.4347 | 0.3827 | 0.2329 | 0.0967 | 4.4953 | 1.99 | [6 empty] | 0.00012409 | 9.3509e-05
2012-03-07 | 近畿地方整備局 | 淀川 | 木津川下流 | 左岸 | 6.4 | KZ-L6.2-bs | 裏のり | KZ-L6.2-bs P-10 | 10 | 10.5 | 25 |  | 2.643 |  |  | 32.2 | 61.8 | 6 |  | 6 | 1.3662 | 0.902 | 0.3069 | 0.1517 | 9.0059 | 1.01 | [6 empty] | 0.00023516 | 0.00023013
2012-03-07 | 近畿地方整備局 | 淀川 | 木津川下流 | 左岸 | 6.4 | KZ-L6.4-ws | 表のり | KZ-L6.4-ws P-1 | 0.2 | 0.5 | 2 |  | 2.643 |  |  | 15.9 | 63.5 | 12.8 | 7.8 | 20.6 | 0.515 | 0.3986 | 0.0698 | 0.0097 | 53.0928 | 7.86 | [6 empty] | 7.607e-06 | 9.409e-07
2012-03-07 | 近畿地方整備局 | 淀川 | 木津川下流 | 左岸 | 6.4 | KZ-L6.4-ws | 表のり | KZ-L6.4-ws P-2 | 1 | 1.5 | 2 |  | 2.638 |  |  | 4 | 78 | 8.8 | 9.2 | 18 | 0.5057 | 0.416 | 0.0987 | 0.007 | 72.2429 | 17.66 | [6 empty] | 1.6976e-05 | 4.9e-07
2012-03-07 | 近畿地方整備局 | 淀川 | 木津川下流 | 左岸 | 6.4 | KZ-L6.4-ws | 表のり | KZ-L6.4-ws P-3 | 2 | 2.5 | 3 |  | 2.648 |  |  | 1.9 | 81.8 | 9.1 | 7.2 | 16.3 | 0.4203 | 0.3435 | 0.1155 | 0.0175 | 24.0171 | 5.65 | [6 empty] | 2.4434e-05 | 3.0625e-06
2012-03-07 | 近畿地方整備局 | 淀川 | 木津川下流 | 左岸 | 6.4 | KZ-L6.4-ws | 表のり | KZ-L6.4-ws P-4 | 3 | 3.5 | 7 |  | 2.636 |  |  | 4.5 | 86.4 | 9.1 |  | 9.1 | 0.4894 | 0.4125 | 0.2356 | 0.0884 | 5.5362 | 2.01 | [6 empty] | 0.00012745 | 7.8146e-05
2012-03-07 | 近畿地方整備局 | 淀川 | 木津川下流 | 左岸 | 6.4 | KZ-L6.4-ws | 表のり | KZ-L6.4-ws P-5 | 4 | 4.5 | 8 |  | 2.637 |  |  | 1.6 | 90.8 | 7.6 |  | 7.6 | 0.4563 | 0.3956 | 0.2388 | 0.1187 | 3.8441 | 1.58 | [6 empty] | 0.00013149 | 0.0001409
2012-03-07 | 近畿地方整備局 | 淀川 | 木津川下流 | 左岸 | 6.4 | KZ-L6.4-ws | 表のり | KZ-L6.4-ws P-6 | 5 | 5.5 | 6 |  | 2.647 |  |  | 0.8 | 79.6 | 11.7 | 7.9 | 19.6 | 0.3914 | 0.3342 | 0.0789 | 0.009 | 43.4889 | 12.08 | [6 empty] | 1.0105e-05 | 8.1e-07
2012-03-07 | 近畿地方整備局 | 淀川 | 木津川下流 | 左岸 | 6.4 | KZ-L6.4-ws | 表のり | KZ-L6.4-ws P-7 | 6 | 6.5 | 6 |  | 2.659 |  |  | 0.5 | 59.7 | 28 | 11.8 | 39.8 | 0.2351 | 0.1384 | 0.0142 | 0.0031 | 75.8387 | 1.82 | [6 empty] | 1.9004e-07 | 9.61e-08
2012-03-07 | 近畿地方整備局 | 淀川 | 木津川下流 | 左岸 | 6.4 | KZ-L6.4-ws | 表のり | KZ-L6.4-ws P-8 | 7 | 7.5 | 5 |  | 2.654 |  |  | 0.2 | 55.7 | 27.8 | 16.3 | 44.1 | 0.2213 | 0.1261 | 0.0077 | 0.0021 | 105.381 | 1.04 | 30.6 | 19.9 | 10.7 |  |  |  | 4.6026e-08 | 4.41e-08
2012-03-07 | 近畿地方整備局 | 淀川 | 木津川下流 | 左岸 | 6.4 | KZ-L6.4-ws | 表のり | KZ-L6.4-ws P-10 | 9 | 9.5 | 18 |  | 2.645 |  |  | 1.2 | 84.5 | 6.9 | 7.4 | 14.3 | 0.3886 | 0.332 | 0.1624 | 0.0119 | 32.6555 | 11.61 | [6 empty] | 5.3818e-05 | 1.4161e-06
2012-03-07 | 近畿地方整備局 | 淀川 | 木津川下流 | 左岸 | 6.4 | KZ-L6.4-ws | 表のり | KZ-L6.4-ws P-12 | 11 | 11.5 | 23 |  | 2.651 |  |  | 52.4 | 42.9 | 4.7 |  | 4.7 | 3.5865 | 2.2533 | 0.4642 | 0.212 | 16.9175 | 0.77 |  |  |  |  | 4.95e-05 |  | 0.00061342 | 0.00044944
2012-03-07 | 近畿地方整備局 | 淀川 | 木津川下流 | 左岸 | 6.4 | KZ-L6.4-ws | 表のり | KZ-L6.4-ws P-19 | 18 | 18.5 | 40 |  | 2.652 |  |  | 34.3 | 57.4 | 8.3 |  | 8.3 | 1.4862 | 0.954 | 0.277 | 0.1041 | 14.2767 | 1.42 | [6 empty] | 0.00018545 | 0.00010837
2012-03-07 | 近畿地方整備局 | 淀川 | 木津川下流 | 左岸 | 6.4 | KZ-L6.4-lc | 天端 | KZ-L6.4-lc P-1 | 1 | 1.55 | 2 |  | 2.657 |  |  | 2.7 | 82.6 | 8.5 | 6.2 | 14.7 | 0.4175 | 0.3502 | 0.1296 | 0.0297 | 14.0572 | 4.06 | [6 empty] | 3.1908e-05 | 8.8209e-06
2012-03-07 | 近畿地方整備局 | 淀川 | 木津川下流 | 左岸 | 6.4 | KZ-L6.4-lc | 天端 | KZ-L6.4-lc P-2 | 2 | 2.5 | 4 |  | 2.648 |  |  | 4.3 | 88.8 | 6.9 |  | 6.9 | 0.509 | 0.4451 | 0.2853 | 0.1748 | 2.9119 | 1.29 | [6 empty] | 0.00019858 | 0.00030555
2012-03-07 | 近畿地方整備局 | 淀川 | 木津川下流 | 左岸 | 6.4 | KZ-L6.4-lc | 天端 | KZ-L6.4-lc P-3 | 3 | 3.5 | 5 |  | 2.648 |  |  | 1.1 | 93.2 | 5.7 |  | 5.7 | 0.4017 | 0.3541 | 0.2311 | 0.19604 | 2.0491 | 1.16 | [6 empty] | 0.00012188 | 0.00038432
2012-03-07 | 近畿地方整備局 | 淀川 | 木津川下流 | 左岸 | 6.4 | KZ-L6.4-lc | 天端 | KZ-L6.4-lc P-4 | 4 | 4.5 | 6 |  | 2.655 |  |  | 1.2 | 84.2 | 9 | 5.6 | 14.6 | 0.3755 | 0.3238 | 0.1531 | 0.0249 | 15.0803 | 5.49 | [6 empty] | 4.6945e-05 | 6.2001e-06
2012-03-07 | 近畿地方整備局 | 淀川 | 木津川下流 | 左岸 | 6.4 | KZ-L6.4-lc | 天端 | KZ-L6.4-lc S-1 | 5 | 5.8 | 3 | 1.869 | 2.655 | 0.695 | 0.19805 | 0.6 | 97.8 | 1.6 |  | 1.6 | 0.4828 | 0.4271 | 0.2847 | 0.2227 | 2.1679 | 1.02 | [5 empty] | 4.79e-07 | 0.00019761 | 0.00049595 |  | 0.00017003 | CU |  |  | 55 | 12.8
2012-03-07 | 近畿地方整備局 | 淀川 | 木津川下流 | 左岸 | 6.4 | KZ-L6.4-lc | 天端 | KZ-L6.4-lc P-6 | 6 | 6.5 | 4 |  | 2.654 |  |  | 0.6 | 60.5 | 24.9 | 14 | 38.9 | 0.2743 | 0.1656 | 0.0136 | 0.0014 | 195.9286 | 3.86 | [6 empty] | 1.7195e-07 | 1.96e-08
2012-03-07 | 近畿地方整備局 | 淀川 | 木津川下流 | 左岸 | 6.4 | KZ-L6.4-lc | 天端 | KZ-L6.4-lc P-7 | 7 | 7.5 | 4 |  | 2.647 |  |  | 0.3 | 66.5 | 21.7 | 11.5 | 33.2 | 0.3794 | 0.27 | 0.0216 | 0.003 | 126.4667 | 2.83 | [6 empty] | 5.0226e-07 | 9e-08
2012-03-07 | 近畿地方整備局 | 淀川 | 木津川下流 | 左岸 | 6.4 | KZ-L6.4-lc | 天端 | KZ-L6.4-lc S-2 | 9 | 9.8 |  | 1.782 | 2.644 | 0.796 | 0.28082 | 1.6 | 90.4 | 8 |  | 8 | 0.5675 | 0.5046 | 0.3198 | 0.1357 | 4.182 | 1.96 | [5 empty] | 6.11e-05 | 0.0002587 | 0.00018414 |  | 0.00019362 | CU |  |  | 2.7 | 36.4
2012-03-07 | 近畿地方整備局 | 淀川 | 木津川下流 | 左岸 | 6.4 | KZ-L6.4-lc | 天端 | KZ-L6.4-lc P-11 | 12 | 12.5 | 18 |  | 2.642 |  |  | 15.4 | 77.3 | 7.3 |  | 7.3 | 0.5838 | 0.4562 | 0.2282 | 0.113 | 5.1664 | 1.35 | [6 empty] | 0.00011836 | 0.00012769
2012-03-07 | 近畿地方整備局 | 淀川 | 木津川下流 | 左岸 | 6.4 | KZ-L6.4-lc | 天端 | KZ-L6.4-lc P-13 | 14 | 14.5 | 25 |  | 2.633 |  |  | 34 | 61 | 5 |  | 5 | 1.5941 | 1.1376 | 0.395 | 0.1839 | 8.6683 | 1.2 | [6 empty] | 0.000422 | 0.00033819
2012-03-07 | 近畿地方整備局 | 淀川 | 木津川下流 | 左岸 | 6.4 | KZ-L6.4-lc | 天端 | KZ-L6.4-lc P-17 | 18 | 18.5 | 37 |  | 2.638 |  |  | 20.5 | 73.1 | 6.4 |  | 6.4 | 0.7348 | 0.5885 | 0.2451 | 0.1219 | 6.0279 | 1.48 | [6 empty] | 0.00013967 | 0.0001486
2012-03-07 | 近畿地方整備局 | 淀川 | 木津川下流 | 左岸 | 6.4 | KZ-L6.4-bs | 裏のり | KZ-L6.4-bs P-1 | 0 | 0.5 | 1 |  | 2.608 |  |  | 2 | 75 | 14.4 | 8.6 | 23 | 0.321 | 0.2591 | 0.0566 | 0.0074 | 43.3784 | 6.22 | [6 empty] | 4.6803e-06 | 5.476e-07
2012-03-07 | 近畿地方整備局 | 淀川 | 木津川下流 | 左岸 | 6.4 | KZ-L6.4-bs | 裏のり | KZ-L6.4-bs S-1 | 0.6 | 1.2 |  | 1.499 | 2.627 | 0.925 | 0.41114 | 2.8 | 91 | 6.2 |  | 6.2 | 0.5191 | 0.4459 | 0.2666 | 0.1808 | 2.8711 | 1.12 | [5 empty] | 4.83e-07 | 0.00016971 | 0.00032689 |  | 0.00033582
2012-03-07 | 近畿地方整備局 | 淀川 | 木津川下流 | 左岸 | 6.4 | KZ-L6.4-bs | 裏のり | KZ-L6.4-bs P-3 | 2 | 2.5 | 6 |  | 2.643 |  |  | 0.6 | 91.5 | 7.9 |  | 7.9 | 0.4675 | 0.4128 | 0.2657 | 0.1368 | 3.4174 | 1.56 | [6 empty] | 0.00016839 | 0.00018714 |  |  | CU |  |  | 55.5 | 6.2
2012-03-07 | 近畿地方整備局 | 淀川 | 木津川下流 | 左岸 | 6.4 | KZ-L6.4-bs | 裏のり | KZ-L6.4-bs P-4 | 3 | 3.3 | 7 |  | 2.646 |  |  | 1.3 | 90.4 | 8.3 |  | 8.3 | 0.4603 | 0.3959 | 0.2152 | 0.1008 | 4.5665 | 1.68 | [6 empty] | 0.00010332 | 0.00010161
2012-03-07 | 近畿地方整備局 | 淀川 | 木津川下流 | 左岸 | 6.4 | KZ-L6.4-bs | 裏のり | KZ-L6.4-bs P-5 | 4 | 4.25 | 5 |  | 2.656 |  |  | 1.3 | 77.4 | 14.5 | 6.8 | 21.3 | 0.4192 | 0.3371 | 0.0643 | 0.0113 | 37.0973 | 5.77 | [6 empty] | 6.2896e-06 | 1.2769e-06
2012-03-07 | 近畿地方整備局 | 淀川 | 木津川下流 | 左岸 | 6.4 | KZ-L6.4-bs | 裏のり | KZ-L6.4-bs P-6 | 5 | 5.35 | 8 |  | 2.648 |  |  | 2.6 | 68.4 | 18.7 | 10.3 | 29 | 0.3242 | 0.2361 | 0.0308 | 0.0046 | 70.4783 | 4.36 | [6 empty] | 1.1428e-06 | 2.116e-07
2012-03-07 | 近畿地方整備局 | 淀川 | 木津川下流 | 左岸 | 6.4 | KZ-L6.4-bs | 裏のり | KZ-L6.4-bs P-7 | 6 | 6.5 | 8 |  | 2.651 |  |  | 0.6 | 81 | 12.7 | 5.7 | 18.4 | 0.31 | 0.2553 | 0.0872 | 0.0267 | 11.6105 | 2.75 | [6 empty] | 1.274e-05 | 7.1289e-06
2012-03-07 | 近畿地方整備局 | 淀川 | 木津川下流 | 左岸 | 6.4 | KZ-L6.4-bs | 裏のり | KZ-L6.4-bs P-9 | 8 | 8.5 | 20 |  | 2.641 |  |  | 44.8 | 48.6 | 6.6 |  | 6.6 | 2.4991 | 1.5456 | 0.3954 | 0.1571 | 15.9077 | 0.99 | [6 empty] | 0.00042299 | 0.0002468
2012-03-07 | 近畿地方整備局 | 淀川 | 木津川下流 | 左岸 | 0.2 | kz-L0.8-ws | 表のり | kz-L0.8-ws P-1 | 1.15 | 1.45 | 3 |  | 2.652 |  |  | 4 | 70 | 14 | 12 | 26 | 0.41 | 0.29 | 0.034 | 0.0026 | 157.6923 | 9.4 | [6 empty] | 1.4369e-06 | 6.76e-08
2012-03-07 | 近畿地方整備局 | 淀川 | 木津川下流 | 左岸 | 0.2 | kz-L0.8-ws | 表のり | kz-L0.8-ws S-1 | 2 | 2.9 |  | 1.888 | 2.635 | 0.678 | 0.18574 | 7 | 87 | 6 |  | 6 | 0.63 | 0.54 | 0.29 | 0.18 | 3.5 | 1.2 | [5 empty] | 4.72e-05 | 0.00020624 | 0.000324 |  | 0.00018765 | CU |  |  | 43.5 | 36.9
2012-03-07 | 近畿地方整備局 | 淀川 | 木津川下流 | 左岸 | 0.2 | kz-L0.8-ws | 表のり | kz-L0.8-ws P-2 | 3.15 | 3.45 | 7 |  | 2.639 |  |  | 8 | 88 | 4 |  | 4 | 0.73 | 0.62 | 0.36 | 0.24 | 3.0417 | 1.1 | [6 empty] | 0.00034037 | 0.000576
2012-03-07 | 近畿地方整備局 | 淀川 | 木津川下流 | 左岸 | 0.2 | kz-L0.8-ws | 表のり | kz-L0.8-ws P-3 | 4.15 | 4.45 | 4 |  | 2.542 |  |  | 9 | 89 | 2 |  | 2 | 0.81 | 0.69 | 0.42 | 0.3 | 2.7 | 1.1 | [6 empty] | 0.00048648 | 0.0009
2012-03-07 | 近畿地方整備局 | 淀川 | 木津川下流 | 左岸 | 0.2 | kz-L0.8-ws | 表のり | kz-L0.8-ws P-4 | 5.15 | 5.51 | 3 |  | 2.67 |  |  | 0 | 78 | 11 | 11 | 22 | 0.23 | 0.19 | 0.058 | 0.003 | 76.6667 | 21 | [6 empty] | 4.9529e-06 | 9e-08
2012-03-07 | 近畿地方整備局 | 淀川 | 木津川下流 | 左岸 | 0.2 | kz-L0.8-ws | 表のり | kz-L0.8-ws P-5 | 7.15 | 7.45 | 5 |  | 2.649 |  |  | 3 | 29 | 42 | 26 | 68 | 0.053 | 0.032 | 0.0026 |  |  |  | 36.7 | 24.2 | 12.5 |  |  |  | 3.7196e-09
2012-03-07 | 近畿地方整備局 | 淀川 | 木津川下流 | 左岸 | 0.2 | kz-L0.8-ws | 表のり | kz-L0.8-ws P-6 | 8.25 | 8.45 | 14 |  | 2.653 |  |  | 1 | 81 | 6 | 12 | 18 | 0.53 | 0.44 | 0.22 | [9 empty] | 0.00010874
2012-03-07 | 近畿地方整備局 | 淀川 | 木津川下流 | 左岸 | 0.2 | kz-L0.8-ws | 表のり | kz-L0.8-ws P-7 | 10.15 | 10.45 | 23 |  | 2.64 |  |  | 1 | 92 | 7 |  | 7 | 0.56 | 0.48 | 0.24 | 0.12 | 4.6667 | 1.6 |  |  |  | 6.54e-06 |  |  | 0.00013303 | 0.000144
2012-03-07 | 近畿地方整備局 | 淀川 | 木津川下流 | 左岸 | 0.2 | kz-L1.0-ws | 表のり | kz-L1.0-ws P-1 | 1.15 | 1.45 | 2 |  | 2.67 |  |  | 0 | 61 | 24 | 15 | 39 | 0.14 | 0.11 | 0.018 | [9 empty] | 3.292e-07
2012-03-07 | 近畿地方整備局 | 淀川 | 木津川下流 | 左岸 | 0.2 | kz-L1.0-ws | 表のり | kz-L1.0-ws S-1 | 2.5 | 3.5 |  | 1.84 | 2.652 | 0.953 | 0.44318 | 6 | 23 | 42 | 29 | 71 | 0.037 | 0.02 | 0.0023 |  |  |  | 40.4 | 21.7 | 18.7 |  |  | 3.65e-09 | 2.7998e-09 |  |  |  | UU | [8 empty] | 19.8 | 0
2012-03-07 | 近畿地方整備局 | 淀川 | 木津川下流 | 左岸 | 0.2 | kz-L1.0-ws | 表のり | kz-L1.0-ws S-2 | 3.5 | 4.5 |  | 1.735 | 2.659 | 1.231 | 0.83613 | 3 | 19 | 45 | 33 | 78 | 0.023 | 0.013 | 0.0018 |  |  |  | 45.2 | 23.4 | 21.8 |  |  |  | 1.5866e-09 |  |  |  | UU | [8 empty] | 20.8 | 0
2012-03-07 | 近畿地方整備局 | 淀川 | 木津川下流 | 左岸 | 0.2 | kz-L1.0-ws | 表のり | kz-L1.0-ws P-2 | 6.15 | 6.45 | 4 |  | 2.659 |  |  | 3 | 33 | 36 | 28 | 64 | 0.061 | 0.032 | 0.002 |  |  |  | 36.3 | 20.1 | 16.2 |  |  |  | 2.0253e-09
2012-03-07 | 近畿地方整備局 | 淀川 | 木津川下流 | 左岸 | 0.2 | kz-L1.0-ws | 表のり | kz-L1.0-ws P-3 | 8.15 | 8.45 | 4 |  | 2.64 |  |  | 9 | 21 | 34 | 36 | 70 | 0.04 | 0.018 |  |  |  |  | 45.1 | 2.7 | 42.4
2012-03-07 | 近畿地方整備局 | 淀川 | 木津川下流 | 左岸 | 0.2 | kz-L1.0-ws | 表のり | kz-L1.0-ws P-4 | 9.15 | 9.45 | 23 |  | 2.661 |  |  | 3 | 76 | 11 | 10 | 21 | 0.3 | 0.2 | 0.068 | 0.0035 | 85.7143 | 12 | [6 empty] | 7.1602e-06 | 1.225e-07
2012-03-07 | 近畿地方整備局 | 淀川 | 木津川下流 | 左岸 | 0.2 | kz-L1.0-bs | 裏のり | kz-L1.0-bs S-1 | 1 | 1.7 |  | 1.677 | 2.659 | 1.293 | 0.94274 | 2 | 22 | 50 | 26 | 76 | 0.034 | 0.021 | 0.0031 |  |  |  | 52.4 | 26.9 | 25.5 |  |  | 9.59e-08 | 5.5909e-09 |  |  |  | CU |  |  | 5.7 | 25.3
2012-03-07 | 近畿地方整備局 | 淀川 | 木津川下流 | 左岸 | 0.2 | kz-L1.0-bs | 裏のり | kz-L1.0-bs P-1 | 2.15 | 2.5 | 2 |  | 2.661 |  |  | 0 | 45 | 35 | 20 | 55 | 0.089 | 0.062 | 0.005 |  |  |  | 42.9 | 23.8 | 19.1 |  |  |  | 1.6924e-08
2012-03-07 | 近畿地方整備局 | 淀川 | 木津川下流 | 左岸 | 0.2 | kz-L1.0-bs | 裏のり | kz-L1.0-bs S-2 | 3 | 3.9 |  | 1.842 | 2.647 | 0.824 | 0.30673 | 13 | 64 | 13 | 10 | 23 | 0.67 | 0.47 | 0.048 | 0.0049 | 136.7347 | 7.8 | [5 empty] | 3.7e-07 | 3.1947e-06 | 2.401e-07 |  | 8.367e-08 | CU |  |  | 86.3 | 17.7
2012-03-07 | 近畿地方整備局 | 淀川 | 木津川下流 | 左岸 | 0.2 | kz-L1.0-bs | 裏のり | kz-L1.0-bs S-3 | 5 | 5.8 |  | 1.729 | 2.654 | 0.976 | 0.4705 | 0 | 78 | 12 | 10 |  | 0.21 | 0.17 | 0.041 | 0.0016 | 131.25 | 29 | [5 empty] | 2.69e-06 | 2.2173e-06 | 2.56e-08 |  | 8.2644e-09 | CU |  |  | 48 | 20.9
2012-03-07 | 近畿地方整備局 | 淀川 | 木津川下流 | 左岸 | 0.2 | kz-L1.0-bs | 裏のり | kz-L1.0-bs D-1 | 7 | 7.8 |  | 1.867 | 2.652 | 0.87 | 0.35214 | 2 | 24 | 43 | 31 | 74 | 0.035 | 0.018 | 0.0017 |  |  |  | 51.1 | 25.6 | 25.5 |  |  |  | 1.3898e-09 |  |  |  | UU | [8 empty] | 48.4 | 0
2012-03-07 | 近畿地方整備局 | 淀川 | 木津川下流 | 左岸 | 0.2 | kz-L1.0-bs | 裏のり | kz-L1.0-bs P-2 | 9.15 | 9.45 | 4 |  | 2.562 |  |  | 7 | 29 | 39 | 25 | 64 | 0.066 | 0.047 | 0.0024 |  |  |  | 32.2 | 20 | 12.2 |  |  |  | 3.0899e-09
2012-03-07 | 近畿地方整備局 | 淀川 | 木津川下流 | 左岸 | 0.2 | kz-L1.0-bs | 裏のり | kz-L1.0-bs P-3 | 11.15 | 11.45 | 40 |  | 2.636 |  |  | 18 | 70 | 5 | 7 | 12 | 0.9 | 0.69 | 0.18 | 0.046 | 19.5652 | 3.1 | [6 empty] | 6.8307e-05 | 2.116e-05
2012-03-07 | 近畿地方整備局 | 淀川 | 木津川下流 | 左岸 | 0.2 | kz-L1.2-ws | 表のり | kz-L1.2-ws S-1 | 1 | 1.85 |  | 1.719 | 2.663 | 1.106 | 0.6424 | 0 | 65 | 25 | 10 | 35 | 0.13 | 0.1 | 0.038 | 0.005 | 26 | 6.7 | [5 empty] | 2.27e-06 | 1.8593e-06 | 2.5e-07 |  | 1.8434e-07 | CU |  |  | 12.6 | 33
2012-03-07 | 近畿地方整備局 | 淀川 | 木津川下流 | 左岸 | 0.2 | kz-L1.2-ws | 表のり | kz-L1.2-ws P-1 | 2.15 | 2.45 | 5 |  | 2.652 |  |  | 3 | 43 | 28 | 26 | 54 | 0.096 | 0.06 | 0.0018 |  |  |  | 38.2 | 22.5 | 15.7 |  |  |  | 1.5866e-09
2012-03-07 | 近畿地方整備局 | 淀川 | 木津川下流 | 左岸 | 0.2 | kz-L1.2-ws | 表のり | kz-L1.2-ws P-2 | 3.15 | 3.45 | 1 |  | 2.661 |  |  | 8 | 39 | 26 | 27 | 53 | 0.14 | 0.058 | 0.0022 |  |  |  | 38.3 | 20.9 | 17.4 |  |  |  | 2.5258e-09
2012-03-07 | 近畿地方整備局 | 淀川 | 木津川下流 | 左岸 | 0.2 | kz-L1.2-ws | 表のり | kz-L1.2-ws P-3 | 5.15 | 5.45 | 5 |  | 2.661 |  |  | 4 | 34 | 40 | 22 | 62 | 0.67 | 0.04 | 0.0039 |  |  |  | 30.8 | 20.1 | 10.7 |  |  |  | 9.5169e-09
2012-03-07 | 近畿地方整備局 | 淀川 | 木津川下流 | 左岸 | 0.2 | kz-L1.2-ws | 表のり | kz-L1.2-ws P-4 | 7.15 | 7.45 | 5 |  | 2.669 |  |  | 1 | 18 | 49 | 32 | 81 | 0.017 | 0.0043 | 0.0016 |  |  |  | 41.3 | 22 | 19.3 |  |  |  | 1.2077e-09
2012-03-07 | 近畿地方整備局 | 淀川 | 木津川下流 | 左岸 | 0.2 | kz-L1.2-ws | 表のり | kz-L1.2-ws P-5 | 9.15 | 9.45 | 30 |  | 2.637 |  |  | 13 | 79 | 8 |  | 8 | 0.81 | 0.64 | 0.25 | 0.1 | 8.1 | 1.8 |  |  |  | 2.49e-05 |  |  | 0.00014623 | 0.0001
2012-03-07 | 近畿地方整備局 | 淀川 | 木津川下流 | 左岸 | 0.2 | kz-L1.2-bs | 裏のり | kz-L1.2-bs P-1 | 1.15 | 1.45 | 3 |  | 2.667 |  |  | 1 | 52 | 30 | 17 | 47 | 0.11 | 0.084 | 0.0089 | 0.0015 | 73.3333 | 5.1 | 34 | 22.5 | 11.5 |  |  |  | 6.4378e-08 | 2.25e-08
2012-03-07 | 近畿地方整備局 | 淀川 | 木津川下流 | 左岸 | 0.2 | kz-L1.2-bs | 裏のり | kz-L1.2-bs S-1 | 2 | 3 |  | 1.735 | 2.666 | 1.232 | 0.8378 | 0 | 23 | 47 | 30 | 77 | 0.033 | 0.019 | 0.0021 |  |  |  | 41.8 | 23 | 18.8 |  |  | 5.21e-08 | 2.2677e-09 |  |  |  | CU |  |  | 25.4 | 14.5
2012-03-07 | 近畿地方整備局 | 淀川 | 木津川下流 | 左岸 | 0.2 | kz-L1.2-bs | 裏のり | kz-L1.2-bs P-3 | 8.15 | 8.45 | 4 |  | 2.643 |  |  | 12 | 85 | 3 |  | 3 | 0.83 | 0.68 | 0.35 | 0.23 | 3.6087 | 1.1 | [6 empty] | 0.00031886 | 0.000529
2012-03-07 | 近畿地方整備局 | 淀川 | 木津川下流 | 左岸 | 0.2 | kz-L1.2-bs | 裏のり | kz-L1.2-bs P-4 | 11.15 | 11.45 | 30 |  | 2.641 |  |  | 9 | 84 | 7 |  | 7 | 0.86 | 0.7 | 0.26 | 0.13 | 6.6154 | 1.7 | [6 empty] | 0.00016014 | 0.000169
2012-03-07 | 近畿地方整備局 | 淀川 | 木津川下流 | 左岸 | 0.2 | kz-L1.4-ws | 表のり | kz-L1.4-ws S-1 | 1 | 2 |  | 1.82 | 2.647 | 0.878 | 0.3604 | 1 | 62 | 20 | 17 | 37 | 0.21 | 0.15 | 0.0083 | 0.0015 | 140 | 3.3 | 30.4 | 18 | 12.4 |  |  | 1.34e-07 | 5.4765e-08 | 2.25e-08 |  | 3.5204e-09 | CU |  |  | 48.1 | 16.8
2012-03-07 | 近畿地方整備局 | 淀川 | 木津川下流 | 左岸 | 0.2 | kz-L1.4-ws | 表のり | kz-L1.4-ws P-1 | 3.15 | 3.45 | 6 |  | 2.638 |  |  | 18 | 72 | 10 |  | 10 | 0.96 | 0.73 | 0.27 | 0.084 | 11.4286 | 2.1 | [6 empty] | 0.00017477 | 7.056e-05
2012-03-07 | 近畿地方整備局 | 淀川 | 木津川下流 | 左岸 | 0.2 | kz-L1.4-ws | 表のり | kz-L1.4-ws P-2 | 4.15 | 4.45 | 4 |  | 2.662 |  |  | 3 | 12 | 85 |  |  | 0.013 | 0.0086 |  |  |  |  | 47.4 | 25.1 | 22.3
2012-03-07 | 近畿地方整備局 | 淀川 | 木津川下流 | 左岸 | 0.2 | kz-L1.4-ws | 表のり | kz-L1.4-ws P-3 | 6.15 | 6.45 | 6 |  | 2.649 |  |  | 0 | 9 | 54 | 37 | 91 | 0.015 | 0.0097 |  |  |  |  | 50.5 | 26.7 | 23.8
2012-03-07 | 近畿地方整備局 | 淀川 | 木津川下流 | 左岸 | 0.2 | kz-L1.4-ws | 表のり | kz-L1.4-ws P-4 | 8.15 | 8.45 | 4 |  | 2.649 |  |  | 0 | 5 | 47 | 48 | 95 | 0.0095 | 0.0058 |  |  |  |  | 41.5 | 22.2 | 19.3
2012-03-07 | 近畿地方整備局 | 淀川 | 木津川下流 | 左岸 | 0.2 | kz-L1.4-bs | 裏のり | kz-L1.4-bs P-1 | 1.15 | 1.45 | 7 |  | 2.631 |  |  | 13 | 74 | 5 | 8 | 13 | 0.74 | 0.58 | 0.18 | 0.03 | 24.6667 | 4.6 | [6 empty] | 6.8307e-05 | 9e-06
2012-03-07 | 近畿地方整備局 | 淀川 | 木津川下流 | 左岸 | 0.2 | kz-L1.4-bs | 裏のり | kz-L1.4-bs S-1 | 1.5 | 2.3 |  | 1.785 | 2.637 | 0.776 | 0.26311 | 11 | 83 | 6 |  | 6 | 0.76 | 0.64 | 0.34 | 0.21 | 3.619 | 1.2 | [5 empty] | 1.66e-06 | 0.00029815 | 0.000441 |  | 0.00043116 | CU |  |  | 43.8 | 27.4
2012-03-07 | 近畿地方整備局 | 淀川 | 木津川下流 | 左岸 | 0.2 | kz-L1.4-bs | 裏のり | kz-L1.4-bs P-2 | 2.65 | 2.95 | 7 |  | 2.643 |  |  | 3 | 89 | 8 |  | 8 | 0.43 | 0.37 | 0.22 | 0.1 | 4.3 | 1.7 | [6 empty] | 0.00010874 | 0.0001
2012-03-07 | 近畿地方整備局 | 淀川 | 木津川下流 | 左岸 | 0.2 | kz-L1.4-bs | 裏のり | kz-L1.4-bs S-2 | 3 | 3.5 |  |  | 2.652 |  |  | 1 | 7 | 54 | 38 | 92 | 0.014 | 0.0091 |  |  |  |  | 55.7 | 26 | 29.7
2012-03-07 | 近畿地方整備局 | 淀川 | 木津川下流 | 左岸 | 0.2 | kz-L1.4-bs | 裏のり | kz-L1.4-bs D-1 | 3.5 | 4 |  | 1.823 | 2.659 | 1.003 | 0.50376 | 1 | 10 | 48 | 41 | 89 | 0.015 | 0.0091 |  |  |  |  | 60.8 | 28.4 | 32.4 |  |  | 9.76e-10 |  |  |  |  | UU | [8 empty] | 57.7 | 0
2012-03-07 | 近畿地方整備局 | 淀川 | 木津川下流 | 左岸 | 0.2 | kz-L1.4-bs | 裏のり | kz-L1.4-bs D-2 | 5 | 5.8 |  | 1.814 | 2.641 | 0.997 | 0.49626 | 0 | 7 | 51 | 42 | 93 | 0.012 | 0.0079 |  |  |  |  | 54.2 | 27.4 | 26.8 | [7 empty] | UU | [8 empty] | 52.3 | 0
2012-03-07 | 近畿地方整備局 | 淀川 | 木津川下流 | 左岸 | 0.2 | kz-L1.4-bs | 裏のり | kz-L1.4-bs P-3 | 7.15 | 7.45 | 5 |  | 2.642 |  |  | 0 | 6 | 59 | 35 | 94 | 0.017 | 0.012 | 0.0015 | [9 empty] | 1.0399e-09
2012-03-07 | 近畿地方整備局 | 淀川 | 木津川下流 | 右岸 | 2.2 | kz-R3.0-ws | 表のり | kz-R3.0-ws P-1 | 1.15 | 1.55 | 2 |  | 2.64 |  |  | 9 | 87 | 4 |  |  | 0.74 | 0.6 | 0.31 | 0.18 | 4.1111 | 1.2 | [6 empty] | 0.0002407 | 0.000324
2012-03-07 | 近畿地方整備局 | 淀川 | 木津川下流 | 右岸 | 2.2 | kz-R3.0-ws | 表のり | kz-R3.0-ws S-1 | 2 | 3 |  | 1.784 | 2.644 | 0.782 | 0.26836 | 7 | 73 | 11 | 9 | 20 | 0.56 | 0.41 | 0.078 | 0.0082 | 68.2927 | 4.9 | [5 empty] | 1.27e-07 | 9.8397e-06 | 6.724e-07 |  | 3.6489e-07 | CU |  |  | 55 | 18.3
2012-03-07 | 近畿地方整備局 | 淀川 | 木津川下流 | 右岸 | 2.2 | kz-R3.0-ws | 表のり | kz-R3.0-ws P-2 | 3.15 | 3.45 | 6 |  | 2.643 |  |  | 7 | 85 | 8 |  | 8 | 0.6 | 0.49 | 0.22 | 0.11 | 5.4545 | 1.4 | [6 empty] | 0.00010874 | 0.000121
2012-03-07 | 近畿地方整備局 | 淀川 | 木津川下流 | 右岸 | 2.2 | kz-R3.0-ws | 表のり | kz-R3.0-ws P-3 | 4.15 | 4.45 | 8 |  | 2.639 |  |  | 8 | 87 | 5 |  | 5 | 0.72 | 0.61 | 0.31 | 0.18 | 4 | 1.3 | [6 empty] | 0.0002407 | 0.000324
2012-03-07 | 近畿地方整備局 | 淀川 | 木津川下流 | 右岸 | 2.2 | kz-R3.0-ws | 表のり | kz-R3.0-ws P-4 | 5.15 | 5.45 | 13 |  | 2.643 |  |  | 3 | 88 | 9 |  | 9 | 0.53 | 0.44 | 0.21 | 0.096 | 5.5208 | 1.5 | [6 empty] | 9.763e-05 | 9.216e-05
2012-03-07 | 近畿地方整備局 | 淀川 | 木津川下流 | 右岸 | 2.2 | kz-R3.0-ws | 表のり | kz-R3.0-ws P-5 | 7.15 | 7.45 | 3 |  | 2.662 |  |  | 2 | 40 | 39 | 19 | 58 | 0.086 | 0.047 | 0.0059 |  |  |  | 35.3 | 21.4 | 13.9 |  |  |  | 2.4835e-08
2012-03-07 | 近畿地方整備局 | 淀川 | 木津川下流 | 右岸 | 2.2 | kz-R3.0-ws | 表のり | kz-R3.0-ws P-6 | 8.15 | 8.45 | 20 |  | 2.634 |  |  | 20 | 72 | 8 |  | 8 | 0.87 | 0.69 | 0.3 | 0.12 | 7.25 | 1.8 |  |  |  | 2.17e-05 |  |  | 0.0002231 | 0.000144
2012-03-07 | 近畿地方整備局 | 淀川 | 木津川下流 | 右岸 | 2.2 | kz-R3.0-ws | 表のり | kz-R3.0-ws P-7 | 10.15 | 10.45 | 21 |  | 2.643 |  |  | 14 | 76 | 10 |  | 10 | 9.5 | 0.52 | 0.18 | 0.076 | 125 | 1.7 | [6 empty] | 6.8307e-05 | 5.776e-05
2012-03-07 | 近畿地方整備局 | 淀川 | 木津川下流 | 右岸 | 2.2 | kz-R3.0-bs | 裏のり | kz-R3.0-bs S-1 | 2 | 2.8 |  | 1.885 | 2.648 | 0.701 | 0.20251 | 5 | 80 | 7 | 8 | 15 | 0.46 | 0.36 | 0.1 | 0.015 | 30.6667 | 5.2 | [5 empty] | 2.1e-06 | 1.7498e-05 | 2.25e-06 |  | 1.3734e-06 | CU |  |  | 41.2 | 41.3
2012-03-07 | 近畿地方整備局 | 淀川 | 木津川下流 | 右岸 | 2.2 | kz-R3.0-bs | 裏のり | kz-R3.0-bs P-2 | 3.15 | 3.45 | 8 |  | 2.643 |  |  | 3 | 93 | 4 |  | 4 | 0.51 | 0.44 | 0.26 | 0.19 | 2.6842 | 1.1 | [6 empty] | 0.00016014 | 0.000361
2012-03-07 | 近畿地方整備局 | 淀川 | 木津川下流 | 右岸 | 2.2 | kz-R3.0-bs | 裏のり | kz-R3.0-bs S-2 | 4.25 | 5.25 |  | 1.914 | 2.636 | 0.643 | 0.16181 | 2 | 78 | 10 | 10 | 20 | 0.38 | 0.31 | 0.073 | 0.0055 | 69.0909 | 12 | [5 empty] | 2.58e-07 | 8.4395e-06 | 3.025e-07 |  | 9.1152e-08 | CU |  |  | 78.3 | 21.1
2012-03-07 | 近畿地方整備局 | 淀川 | 木津川下流 | 右岸 | 2.2 | kz-R3.0-bs | 裏のり | kz-R3.0-bs P-3 | 6.15 | 6.3 | 0 |  | 2.654 |  |  | 7 | 39 | 23 | 31 | 54 | 0.29 | 0.041
2012-03-07 | 近畿地方整備局 | 淀川 | 木津川下流 | 右岸 | 2.2 | kz-R3.0-bs | 裏のり | kz-R3.0-bs P-4 | 7.15 | 7.45 | 28 |  | 2.643 |  |  | 15 | 76 | 9 |  | 9 | 0.77 | 0.62 | 0.26 | 0.094 | 8.1915 | 2.1 | [6 empty] | 0.00016014 | 8.836e-05
2012-03-07 | 近畿地方整備局 | 淀川 | 木津川下流 | 右岸 | 2.2 | kz-R3.0-bs | 裏のり | kz-R3.0-bs P-5 | 9.15 | 9.45 | 24 |  | 2.641 |  |  | 20 | 72 | 8 |  | 8 | 0.9 | 0.66 | 0.23 | 0.11 | 8.1818 | 1.2 | [6 empty] | 0.00012054 | 0.000121
2012-03-07 | 近畿地方整備局 | 淀川 | 木津川下流 | 右岸 | 3.2 | kz-R3.2-ws | 表のり | kz-R3.2-ws P-1 | 1.15 | 1.52 | 2 |  | 2.638 |  |  | 21 | 76 | 3 |  | 3 | 1.2 | 0.93 | 0.42 | 0.29 | 4.1379 | 0.93 | [6 empty] | 0.00048648 | 0.000841
2012-03-07 | 近畿地方整備局 | 淀川 | 木津川下流 | 右岸 | 3.2 | kz-R3.2-ws | 表のり | kz-R3.2-ws S-1 | 2 | 2.7 |  | 1.852 | 2.641 | 0.686 | 0.19148 | 15 | 76 | 9 |  | 9 | 0.95 | 0.73 | 0.29 | 0.092 | 10.3261 | 1.9 | [5 empty] | 6.5e-05 | 0.00020624 | 8.464e-05 |  | 9.1221e-05 | CU |  |  | 24 | 31.4
2012-03-07 | 近畿地方整備局 | 淀川 | 木津川下流 | 右岸 | 3.2 | kz-R3.2-ws | 表のり | kz-R3.2-ws P-2 | 3.15 | 3.47 | 3 |  | 2.635 |  |  | 21 | 75 | 4 |  | 4 | 1.1 | 0.85 | 0.35 | 0.22 | 5 | 0.99 | [6 empty] | 0.00031886 | 0.000484
2012-03-07 | 近畿地方整備局 | 淀川 | 木津川下流 | 右岸 | 3.2 | kz-R3.2-ws | 表のり | kz-R3.2-ws P-3 | 4.1 | 4.47 | 5 |  | 2.641 |  |  | 7 | 80 | 5 | 8 | 13 | 0.53 | 0.43 | 0.15 | 0.043 | 12.3256 | 3.2 | [6 empty] | 4.4772e-05 | 1.849e-05
2012-03-07 | 近畿地方整備局 | 淀川 | 木津川下流 | 右岸 | 3.2 | kz-R3.2-ws | 表のり | kz-R3.2-ws P-4 | 5.15 | 5.45 | 5 |  | 2.66 |  |  | 1 | 69 | 15 | 15 | 30 | 0.22 | 0.17 | 0.014 | 0.0016 | 137.5 | 17 | [6 empty] | 1.839e-07 | 2.56e-08
2012-03-07 | 近畿地方整備局 | 淀川 | 木津川下流 | 右岸 | 3.2 | kz-R3.2-ws | 表のり | kz-R3.2-ws P-5 | 7.15 | 7.45 | 5 |  | 2.646 |  |  | 5 | 75 | 9 | 11 | 20 | 0.33 | 0.27 | 0.077 | 0.0041 | 80.4878 | 17 | [6 empty] | 9.5499e-06 | 1.681e-07
2012-03-07 | 近畿地方整備局 | 淀川 | 木津川下流 | 右岸 | 3.2 | kz-R3.2-ws | 表のり | kz-R3.2-ws P-6 | 8.15 | 8.45 | 5 |  | 2.679 |  |  | 0 | 20 | 54 | 26 | 80 | 0.032 | 0.021 | 0.0029 |  |  |  | 38.1 | 22 | 16.1 |  |  |  | 4.7904e-09
2012-03-07 | 近畿地方整備局 | 淀川 | 木津川下流 | 右岸 | 3.2 | kz-R3.2-ws | 表のり | kz-R3.2-ws P-7 | 9.15 | 9.45 | 19 |  | 2.659 |  |  | 0 | 89 | 3 | 8 | 11 | 0.25 | 0.22 | 0.13 | 0.036 | 6.9444 | 2.8 | [6 empty] | 3.2137e-05 | 1.296e-05
2012-03-07 | 近畿地方整備局 | 淀川 | 木津川下流 | 右岸 | 3.2 | kz-R3.2-ws | 表のり | kz-R3.2-ws P-8 | 11.15 | 11.45 | 23 |  | 2.637 |  |  | 23 | 73 | 4 |  | 4 | 1.1 | 0.86 | 0.334 | 0.2 | 5.5 | 1 |  |  |  |  | 1.56e-05 |  | 0.0002861 | 0.0004
2012-03-07 | 近畿地方整備局 | 淀川 | 木津川下流 | 右岸 | 5 | kz-R4.4-ws | 表のり | kz-R4.4-ws P-1 | 1.15 | 1.45 | 3 |  | 2.553 |  |  | 35 | 59 | 6 |  |  | 1.5 | 1 | 0.31 | 0.092 | 16.3043 | 1.9 | [6 empty] | 0.0002407 | 8.464e-05
2012-03-07 | 近畿地方整備局 | 淀川 | 木津川下流 | 右岸 | 5 | kz-R4.4-ws | 表のり | kz-R4.4-ws P-2 | 2.15 | 2.45 | 4 |  | 2.641 |  |  | 52 | 46 | 2 |  | 2 | 9.5 | 2.6 | 0.7 | 0.42 | 22.619 | 1.1 | [6 empty] | 0.0015889 | 0.001764
2012-03-07 | 近畿地方整備局 | 淀川 | 木津川下流 | 右岸 | 5 | kz-R4.4-ws | 表のり | kz-R4.4-ws P-3 | 3.15 | 3.45 | 7 |  | 2.649 |  |  | 15 | 79 | 6 |  | 6 | 0.94 | 0.76 | 0.36 | 0.18 | 5.2222 | 1.4 | [6 empty] | 0.00034037 | 0.000324
2012-03-07 | 近畿地方整備局 | 淀川 | 木津川下流 | 右岸 | 5 | kz-R4.4-ws | 表のり | kz-R4.4-ws P-4 | 4.15 | 4.45 | 6 |  | 2.64 |  |  | 21 | 76 | 3 |  | 3 | 1.1 | 0.88 | 0.48 | 0.34 | 3.2353 | 0.96 | [6 empty] | 0.00066288 | 0.001156
2012-03-07 | 近畿地方整備局 | 淀川 | 木津川下流 | 右岸 | 5 | kz-R4.4-ws | 表のり | kz-R4.4-ws S-1 | 4.5 | 5.2 |  | 1.909 | 2.537 | 0.657 | 0.17115 | 13 | 84 | 3 |  | 3 | 1.1 | 0.9 | 0.51 | 0.37 | 2.973 | 0.98 | [5 empty] | 2.82e-05 | 0.00076285 | 0.001369 |  | 0.0010034 | CU |  |  | 47.8 | 31.4
2012-03-07 | 近畿地方整備局 | 淀川 | 木津川下流 | 右岸 | 5 | kz-R4.4-ws | 表のり | kz-R4.4-ws P-5 | 6.15 | 6.45 | 5 |  | 2.645 |  |  | 8 | 90 | 2 |  | 2 | 0.92 | 0.77 | 0.45 | 0.33 | 2.7879 | 1 | [6 empty] | 0.00057081 | 0.001089
2012-03-07 | 近畿地方整備局 | 淀川 | 木津川下流 | 右岸 | 5 | kz-R4.4-ws | 表のり | kz-R4.4-ws P-6 | 8.15 | 8.45 | 15 |  | 2.648 |  |  | 1 | 90 | 9 |  | 9 | 0.46 | 0.39 | 0.23 | 0.092 | 5 | 2 | [6 empty] | 0.00012054 | 8.464e-05
2012-03-07 | 近畿地方整備局 | 淀川 | 木津川下流 | 右岸 | 5 | kz-R4.4-ws | 表のり | kz-R4.4-ws P-8 | 12.15 | 12.45 | 30 |  | 2.653 |  |  | 4 | 82 | 5 | 9 | 14 | 0.45 | 0.35 | 0.12 | 0.013 | 34.6154 | 6.8 |  |  |  |  | 2.09e-05 |  | 2.6697e-05 | 1.69e-06
2012-03-07 | 近畿地方整備局 | 淀川 | 木津川下流 | 右岸 | 5 | kz-R4.4-ws | 表のり | kz-R4.4-ws P-9 | 14.15 | 14.45 | 36 |  | 2.633 |  |  | 26 | 54 | 20 |  |  | 1 | 0.7 | 0.22 | 0.082 | 12.1951 | 1.4 | [6 empty] | 0.00010874 | 6.724e-05
2012-03-07 | 近畿地方整備局 | 淀川 | 木津川下流 | 右岸 | 5 | kz-R4.4-ws | 表のり | kz-R4.4-ws P-10 | 16.15 | 16.45 | 6 |  | 2.618 |  |  | 0 | 1 | 45 | 54 | 99 | 0.0063 | 0.0039 |  |  |  |  | 62.7 | 30.9 | 31.8
2012-03-07 | 近畿地方整備局 | 淀川 | 木津川下流 | 右岸 | 5 | kz-R4.4-ws | 表のり | kz-R4.4-ws P-11 | 18.15 | 18.25 | 6 |  | 2.538 |  |  | 0 | 40 | 39 | 21 | 60 | 0.076 | 0.053 | 0.0046 | [9 empty] | 1.3951e-08
2012-03-07 | 近畿地方整備局 | 淀川 | 木津川下流 | 右岸 | 5 | kz-R4.4-ws | 表のり | kz-R4.4-ws P-12 | 20.15 | 20.45 | 7 |  | 2.647 |  |  | 0 | 1 | 49 | 50 | 99 | 0.0071 | 0.0049 |  |  |  |  | 52 | 26.5 | 25.5
2012-03-07 | 近畿地方整備局 | 淀川 | 木津川下流 | 右岸 | 5 | kz-R4.4-ws | 表のり | kz-R4.4-ws P-13 | 21.15 | 21.45 | 37 |  | 2.635 |  |  | 5 | 76 | 8 | 11 | 19 | 0.39 | 0.33 | 0.1 | 0.003 | 130 | 41 | [6 empty] | 1.7498e-05 | 9e-08
2012-03-07 | 近畿地方整備局 | 淀川 | 木津川下流 | 右岸 | 5 | kz-R4.4-ws | 表のり | kz-R4.4-ws P-14 | 23.15 | 23.42 | 50 |  | 2.642 |  |  | 59 | 34 | 7 |  | 7 | 6.3 | 3.4 | 0.48 | 0.16 | 39.375 | 0.75 | [6 empty] | 0.00066288 | 0.000256
2012-03-07 | 近畿地方整備局 | 淀川 | 木津川下流 | 右岸 | 5 | kz-R4.4-bs | 裏のり | kz-R4.4-bs P-1 | 1.15 | 1.45 | 5 |  | 2.638 |  |  | 22 | 56 | 10 | 12 | 22 | 0.7 | 0.46 | 0.051 | 0.002 | 350 | 32 | [6 empty] | 3.6765e-06 | 4e-08
2012-03-07 | 近畿地方整備局 | 淀川 | 木津川下流 | 右岸 | 5 | kz-R4.4-bs | 裏のり | kz-R4.4-bs S-1 | 2 | 2.9 |  | 2.121 | 2.636 | 0.452 | 0.063599 | 56 | 37 | 7 |  | 7 | 8.9 | 3.4 | 0.47 | 0.2 | 44.5 | 0.33 | [6 empty] | 0.00063132 | 0.0004 |  | 0.00010126 | CU |  |  | 26.4 | 35
2012-03-07 | 近畿地方整備局 | 淀川 | 木津川下流 | 右岸 | 5 | kz-R4.4-bs | 裏のり | kz-R4.4-bs S-2 | 3 | 3.9 |  | 1.958 | 2.635 | 0.585 | 0.12631 | 13 | 77 | 10 |  | 10 | 0.91 | 0.73 | 0.31 | 0.078 | 11.6667 | 3 | [5 empty] | 1.84e-06 | 0.0002407 | 6.084e-05 |  | 4.6687e-05
2012-03-07 | 近畿地方整備局 | 淀川 | 木津川下流 | 右岸 | 5 | kz-R4.4-bs | 裏のり | kz-R4.4-bs P-2 | 4.15 | 4.45 | 11 |  | 2.639 |  |  | 51 | 43 | 6 |  | 6 | 3.3 | 2.1 | 0.5 | 0.18 | 18.3333 | 1.3 | [6 empty] | 0.00072864 | 0.000324
2012-03-07 | 近畿地方整備局 | 淀川 | 木津川下流 | 右岸 | 5 | kz-R4.4-bs | 裏のり | kz-R4.4-bs P-3 | 8.15 | 8.35 | 8 |  | 2.666 |  |  | 0 | 13 | 58 | 29 | 87 | 0.027 | 0.017 | 0.0026 |  |  |  | 46.5 | 24.2 | 22.3 |  |  |  | 3.7196e-09
2012-03-07 | 近畿地方整備局 | 淀川 | 木津川下流 | 右岸 | 5 | kz-R4.4-bs | 裏のり | kz-R4.4-bs P-4 | 9.15 | 9.45 | 36 |  | 2.643 |  |  | 5 | 78 | 8 | 9 | 17 | 0.52 | 0.34 | 0.094 | 0.0086 | 60.4651 | 4.4 | [6 empty] | 1.5161e-05 | 7.396e-07
2012-03-07 | 近畿地方整備局 | 淀川 | 木津川下流 | 右岸 | 5 | kz-R4.4-bs | 裏のり | kz-R4.4-bs P-5 | 11.15 | 11.45 | 33 |  | 2.636 |  |  | 12 | 74 | 4 | 10 | 14 | 0.69 | 0.51 | 0.13 | 0.0039 | 176.9231 | 23 | [6 empty] | 3.2137e-05 | 1.521e-07
2012-03-07 | 近畿地方整備局 | 淀川 | 木津川下流 | 右岸 | 5 | kz-R4.4-bs | 裏のり | kz-R4.4-bs P-6 | 13.15 | 13.45 | 6 |  | 2.607 |  |  | 0 | 2 | 53 | 45 | 98 | 0.0092 | 0.0062 |  |  |  |  | 60.5 | 29.9 | 30.6
2012-03-07 | 近畿地方整備局 | 淀川 | 木津川下流 | 右岸 | 5 | kz-R4.4-bs | 裏のり | kz-R4.4-bs P-7 | 15.15 | 15.45 | 19 |  | 2.663 |  |  | 0 | 54 | 31 | 15 | 46 | 0.11 | 0.085 | 0.013 | [9 empty] | 1.5488e-07
2012-03-07 | 近畿地方整備局 | 淀川 | 木津川下流 | 右岸 | 5 | kz-R4.4-bs | 裏のり | kz-R4.4-bs P-8 | 17.15 | 17.45 | 9 |  | 2.617 |  |  | 0 | 1 | 45 | 54 | 99 | 0.007 | 0.004 |  |  |  |  | 53.3 | 27.6 | 25.7
2012-03-07 | 近畿地方整備局 | 淀川 | 木津川下流 | 右岸 | 5 | kz-R4.4-bs | 裏のり | kz-R4.4-bs P-9 | 18.15 | 18.45 | 50 |  | 2.641 |  |  | 6 | 78 | 11 | 5 | 16 | 0.36 | 0.31 | 0.11 | 0.026 | 13.8462 | 3.9 | [6 empty] | 2.1823e-05 | 6.76e-06
2012-03-07 | 近畿地方整備局 | 淀川 | 木津川下流 | 右岸 | 5 | kz-R4.8-ws | 表のり | kz-R4.8-ws P-1 | 1.15 | 1.45 | 4 |  | 2.635 |  |  | 40 | 55 | 5 |  | 5 | 2 | 1.4 | 0.46 | 0.28 | 7.1429 | 0.85 | [6 empty] | 0.00060063 | 0.000784
2012-03-07 | 近畿地方整備局 | 淀川 | 木津川下流 | 右岸 | 5 | kz-R4.8-ws | 表のり | kz-R4.8-ws S-1 | 2 | 2.9 |  | 1.869 | 2.637 | 0.63 | 0.1534 | 35 | 61 | 4 |  | 4 | 1.7 | 1.3 | 0.55 | 0.36 | 4.7222 | 0.89 | [5 empty] | 6.25e-05 | 0.0009087 | 0.001296 |  | 0.0012814 | CU |  |  | 12.6 | 34.4
2012-03-07 | 近畿地方整備局 | 淀川 | 木津川下流 | 右岸 | 5 | kz-R4.8-ws | 表のり | kz-R4.8-ws P-2 | 3.15 | 3.45 | 4 |  | 2.645 |  |  | 6 | 70 | 12 | 12 | 24 | 0.42 | 0.34 | 0.041 | 0.0025 | 168 | 24 | [6 empty] | 2.2173e-06 | 6.25e-08
2012-03-07 | 近畿地方整備局 | 淀川 | 木津川下流 | 右岸 | 5 | kz-R4.8-ws | 表のり | kz-R4.8-ws P-3 | 4.15 | 4.45 | 5 |  | 2.644 |  |  | 8 | 76 | 6 | 10 | 16 | 0.67 | 0.54 | 0.13 | 0.0056 | 119.6429 | 26 | [6 empty] | 3.2137e-05 | 3.136e-07
2012-03-07 | 近畿地方整備局 | 淀川 | 木津川下流 | 右岸 | 5 | kz-R4.8-ws | 表のり | kz-R4.8-ws P-4 | 5.15 | 5.45 | 5 |  | 2.639 |  |  | 13 | 79 | 8 |  | 8 | 0.76 | 0.61 | 0.28 | 0.11 | 6.9091 | 1.7 | [6 empty] | 0.00019014 | 0.000121
2012-03-07 | 近畿地方整備局 | 淀川 | 木津川下流 | 右岸 | 5 | kz-R4.8-ws | 表のり | kz-R4.8-ws P-5 | 6.15 | 6.45 | 11 |  | 2.642 |  |  | 1 | 92 | 7 |  | 7 | 0.44 | 0.38 | 0.23 | 0.13 | 3.3846 | 1.4 | [6 empty] | 0.00012054 | 0.000169
2012-03-07 | 近畿地方整備局 | 淀川 | 木津川下流 | 右岸 | 5 | kz-R4.8-ws | 表のり | kz-R4.8-ws P-6 | 7.15 | 7.45 | 3 |  | 2.661 |  |  | 1 | 35 | 43 | 21 | 64 | 0.065 | 0.041 | 0.0045 |  |  |  | 33.4 | 21.7 | 11.7 |  |  |  | 1.3258e-08
2012-03-07 | 近畿地方整備局 | 淀川 | 木津川下流 | 右岸 | 5 | kz-R4.8-ws | 表のり | kz-R4.8-ws P-7 | 9.15 | 9.45 | 5 |  | 2.667 |  |  | 0 | 11 | 60 | 29 | 89 | 0.025 | 0.015 | 0.0024 |  |  |  | 39.5 | 22.5 | 17 |  |  |  | 3.0899e-09
2012-03-07 | 近畿地方整備局 | 淀川 | 木津川下流 | 右岸 | 5 | kz-R4.8-ws | 表のり | kz-R4.8-ws P-8 | 11.15 | 11.45 | 5 |  | 2.648 |  |  | 0 | 9 | 35 | 56 | 91 | 0.006 | 0.0033 |  |  |  |  | 70.3 | 31.5 | 38.8
2012-03-07 | 近畿地方整備局 | 淀川 | 木津川下流 | 右岸 | 5 | kz-R4.8-ws | 表のり | kz-R4.8-ws P-9 | 13.15 | 13.45 | 31 |  | 2.639 |  |  | 18 | 74 | 8 |  | 8 | 0.8 | 0.58 | 0.21 | 0.087 | 9.1954 | 1.5 |  |  |  |  | 1.6e-05 |  | 9.763e-05 | 7.569e-05
2012-03-07 | 近畿地方整備局 | 淀川 | 木津川下流 | 右岸 | 5 | kz-R4.8-ws | 表のり | kz-R4.8-ws P-10 | 15.15 | 15.45 | 7 |  | 2.645 |  |  | 0 | 27 | 48 | 25 | 73 | 0.048 | 0.033 | 0.0026 |  |  |  | 33.8 | 22 | 11.8 |  |  |  | 3.7196e-09
2012-03-07 | 近畿地方整備局 | 淀川 | 木津川下流 | 右岸 | 5 | kz-R4.8-ws | 表のり | kz-R4.8-ws P-11 | 17.15 | 17.45 | 8 |  | 2.65 |  |  | 0 | 15 | 56 | 29 | 85 | 0.027 | 0.018 | 0.0023 |  |  |  | 42.6 | 24.6 | 18 |  |  |  | 2.7998e-09
2012-03-07 | 近畿地方整備局 | 淀川 | 木津川下流 | 右岸 | 5 | kz-R4.8-ws | 表のり | kz-R4.8-ws P-12 | 18.15 | 18.45 | 12 |  | 2.65 |  |  | 0 | 68 | 20 | 12 | 32 | 0.42 | 0.23 | 0.026 | 0.0018 | 233.3333 | 5.9 | [6 empty] | 7.7178e-07 | 3.24e-08
2012-03-07 | 近畿地方整備局 | 淀川 | 木津川下流 | 右岸 | 5 | kz-R4.8-ws | 表のり | kz-R4.8-ws P-13 | 19.15 | 19.45 | 14 |  | 2.651 |  |  | 0 | 57 | 28 | 15 | 43 | 0.12 | 0.094 | 0.011 | 0.0015 | 80 | 6.8 | 28.8 | 21.1 | 7.7 |  |  |  | 1.0517e-07 | 2.25e-08
2012-03-07 | 近畿地方整備局 | 淀川 | 木津川下流 | 右岸 | 5 | kz-R4.8-ws | 表のり | kz-R4.8-ws P-14 | 20.15 | 20.45 | 41 |  | 2.634 |  |  | 16 | 75 | 9 |  | 9 | 0.7 | 0.55 | 0.2 | 0.085 | 8.2353 | 1.6 | [5 empty] | 3.96e-07 | 8.7194e-05 | 7.225e-05
2012-03-07 | 近畿地方整備局 | 淀川 | 木津川下流 | 右岸 | 5 | kz-R4.8-bs | 裏のり | kz-R4.8-bs S-1 | 1 | 1.9 |  | 1.965 | 2.644 | 0.639 | 0.15919 | 12 | 63 | 13 | 12 | 25 | 0.45 | 0.33 | 0.035 | 0.0027 | 166.6667 | 12 | [6 empty] | 1.5368e-06 | 7.29e-08 |  | 7.9023e-09 | CU |  |  | 2.7 | 35.2
2012-03-07 | 近畿地方整備局 | 淀川 | 木津川下流 | 右岸 | 5 | kz-R4.8-bs | 裏のり | kz-R4.8-bs P-1 | 2.15 | 2.45 | 5 |  | 2.637 |  |  | 6 | 88 | 6 |  | 6 | 0.65 | 0.54 | 0.28 | 0.17 | 3.8235 | 1.2 | [6 empty] | 0.00019014 | 0.000289
2012-03-07 | 近畿地方整備局 | 淀川 | 木津川下流 | 右岸 | 5 | kz-R4.8-bs | 裏のり | kz-R4.8-bs P-2 | 3.15 | 3.45 | 3 |  | 2.632 |  |  | 14 | 79 | 7 |  | 7 | 0.76 | 0.62 | 0.3 | 0.16 | 4.75 | 1.4 | [6 empty] | 0.0002231 | 0.000256
2012-03-07 | 近畿地方整備局 | 淀川 | 木津川下流 | 右岸 | 5 | kz-R4.8-bs | 裏のり | kz-R4.8-bs P-3 | 4.15 | 4.45 | 2 |  | 2.53 |  |  | 3 | 49 | 20 | 28 | 48 | 0.26 | 0.092 | 0.0015 |  |  |  | 98.8 | 49.6 | 49.2 |  |  |  | 1.0399e-09
2012-03-07 | 近畿地方整備局 | 淀川 | 木津川下流 | 右岸 | 5 | kz-R4.8-bs | 裏のり | kz-R4.8-bs T-1 | 6 | 6.85 |  | 1.867 | 2.596 | 0.923 | 0.40891 | 0 | 10 | 58 | 32 | 90 | 0.023 | 0.015 | 0.0018 |  |  |  | 33 | 21.6 | 11.4 |  |  |  | 1.5866e-09 |  |  |  | UU | [8 empty] | 32.2 | 0
2012-03-07 | 近畿地方整備局 | 淀川 | 木津川下流 | 右岸 | 5 | kz-R4.8-bs | 裏のり | kz-R4.8-bs P-4 | 8.15 | 8.45 | 4 |  | 2.647 |  |  | 0 | 7 | 51 | 42 | 93 | 0.013 | 0.008 |  |  |  |  | 67 | 30.4 | 36.6
2012-03-07 | 近畿地方整備局 | 淀川 | 木津川下流 | 右岸 | 5 | kz-R4.8-bs | 裏のり | kz-R4.8-bs P-5 | 10.15 | 10.45 | 5 |  | 2.609 |  |  | 0 | 3 | 35 | 62 | 97 | 0.0044 | 0.0022 |  |  |  |  | 84.9 | 35.8 | 49.1
2012-03-07 | 近畿地方整備局 | 淀川 | 木津川下流 | 右岸 | 5 | kz-R4.8-bs | 裏のり | kz-R4.8-bs P-6 | 11.15 | 11.45 | 31 |  | 2.635 |  |  | 17 | 77 | 6 |  | 6 | 0.79 | 0.58 | 0.26 | 0.15 | 5.2667 | 0.98 | [6 empty] | 0.00016014 | 0.000225
2012-03-07 | 近畿地方整備局 | 淀川 | 木津川下流 | 右岸 | 5 | kz-R4.8-bs | 裏のり | kz-R4.8-bs P-7 | 13.15 | 13.45 | 33 |  | 2.636 |  |  | 18 | 74 | 8 |  | 8 | 0.9 | 0.67 | 0.25 | 0.11 | 8.1818 | 1.4 | [6 empty] | 0.00014623 | 0.000121
2012-03-07 | 近畿地方整備局 | 淀川 | 木津川下流 | 右岸 | 5 | kz-R4.8-bs | 裏のり | kz-R4.8-bs P-8 | 14.15 | 14.45 | 11 |  | 2.641 |  |  | 0 | 13 | 59 | 28 | 87 | 0.029 | 0.02 | 0.0019 |  |  |  | 40 | 24.3 | 15.7 |  |  |  | 1.7983e-09
2012-03-07 | 近畿地方整備局 | 淀川 | 木津川下流 | 右岸 | 5 | kz-R4.8-bs | 裏のり | kz-R4.8-bs P-9 | 16.15 | 16.45 | 19 |  | 2.648 |  |  | 0 | 62 | 26 | 12 | 38 | 0.16 | 0.12 | 0.022 | 0.003 | 53.3333 | 5.2 | [6 empty] | 5.2407e-07 | 9e-08
2012-03-07 | 近畿地方整備局 | 淀川 | 木津川下流 | 右岸 | 5 | kz-R4.8-bs | 裏のり | kz-R4.8-bs P-10 | 18.15 | 18.45 | 42 |  | 2.639 |  |  | 40 | 50 | 10 |  | 10 | 2 | 1.2 | 0.28 | 0.076 | 26.3158 | 1.7 | [6 empty] | 0.00019014 | 5.776e-05
2012-03-07 | 近畿地方整備局 | 淀川 | 木津川下流 | 右岸 | 5 | kz-R5.2-ws | 表のり | kz-R5.2-ws P-1 | 1.15 | 1.45 | 2 |  | 2.645 |  |  | 22 | 77 | 1 |  | 1 | 1.2 | 1 | 0.55 | 0.41 | 2.9268 | 0.91 | [6 empty] | 0.0009087 | 0.001681
2012-03-07 | 近畿地方整備局 | 淀川 | 木津川下流 | 右岸 | 5 | kz-R5.2-ws | 表のり | kz-R5.2-ws S-1 | 2 | 2.9 |  | 1.949 | 2.646 | 0.632 | 0.15468 | 8 | 74 | 10 | 8 | 18 | 0.57 | 0.44 | 0.094 | 0.0085 | 67.0588 | 11 | [5 empty] | 1.35e-06 | 1.5161e-05 | 7.225e-07 |  | 2.5428e-07 | CU |  |  | 5.1 | 33.4
2012-03-07 | 近畿地方整備局 | 淀川 | 木津川下流 | 右岸 | 5 | kz-R5.2-ws | 表のり | kz-R5.2-ws P-2 | 3.15 | 3.55 | 2 |  | 2.645 |  |  | 19 | 78 | 3 |  | 3 | 1.1 | 0.91 | 0.48 | 0.33 | 3.3333 | 1 | [6 empty] | 0.00066288 | 0.001089
2012-03-07 | 近畿地方整備局 | 淀川 | 木津川下流 | 右岸 | 5 | kz-R5.2-ws | 表のり | kz-R5.2-ws T-1 | 4 | 4.8 |  | 1.774 | 2.654 | 1.109 | 0.64672 | 1 | 18 | 54 | 27 | 81 | 0.028 | 0.018 | 0.0028 |  |  |  | 52.3 | 27 | 25.3 |  |  |  | 4.4164e-09 |  |  |  | UU | [8 empty] | 23.7 | 0
2012-03-07 | 近畿地方整備局 | 淀川 | 木津川下流 | 右岸 | 5 | kz-R5.2-ws | 表のり | kz-R5.2-ws P-3 | 5.15 | 5.45 | 9 |  | 2.65 |  |  | 13 | 79 | 8 |  | 8 | 0.75 | 0.6 | 0.27 | 0.13 | 5.7692 | 1.4 | [6 empty] | 0.00017477 | 0.000169
2012-03-07 | 近畿地方整備局 | 淀川 | 木津川下流 | 右岸 | 5 | kz-R5.2-ws | 表のり | kz-R5.2-ws P-6 | 12.15 | 12.45 | 29 |  | 2.649 |  |  | 11 | 76 | 5 | 8 | 13 | 0.76 | 0.57 | 0.16 | 0.026 | 29.2308 | 4.3 | [6 empty] | 5.1993e-05 | 6.76e-06
2012-03-07 | 近畿地方整備局 | 淀川 | 木津川下流 | 右岸 | 5 | kz-R5.2-ws | 表のり | kz-R5.2-ws D-1 | 12.8 | 13.15 |  | 1.804 | 2.624 | 1.019 | 0.52407 | 0 | 8 | 48 | 44 | 92 | 0.0065 | 0.002 |  |  |  |  | 48.2 | 24.7 | 23.5 | [7 empty] | UU | [8 empty] | 57.1 | 0
2012-03-07 | 近畿地方整備局 | 淀川 | 木津川下流 | 右岸 | 5 | kz-R5.2-ws | 表のり | kz-R5.2-ws P-7 | 14.15 | 14.45 | 8 |  | 2.617 |  |  | 5 | 21 | 29 | 45 | 74 | 0.013 | 0.0072 |  |  |  |  | 56.2 | 26.4 | 29.8
2012-03-07 | 近畿地方整備局 | 淀川 | 木津川下流 | 右岸 | 5 | kz-R5.2-ws | 表のり | kz-R5.2-ws P-8 | 16.15 | 16.45 | 5 |  | 2.657 |  |  | 0 | 2 | 53 | 45 | 98 | 0.01 | 0.0065 |  |  |  |  | 54.2 | 28.4 | 25.8
2012-03-07 | 近畿地方整備局 | 淀川 | 木津川下流 | 右岸 | 5 | kz-R5.2-ws | 表のり | kz-R5.2-ws P-9 | 17.3 | 17.45 | 50 |  | 2.652 |  |  | 6 | 77 | 8 | 9 | 17 | 0.45 | 0.35 | 0.097 | 0.0068 | 66.1765 | 9.4 |  |  |  |  | 2.9e-05 |  | 1.6306e-05 | 4.624e-07
2012-03-07 | 近畿地方整備局 | 淀川 | 木津川下流 | 右岸 | 5 | kz-R5.2-ws | 表のり | kz-R5.2-ws P-11 | 20.15 | 20.45 | 37 |  | 2.646 |  |  | 52 | 39 | 9 |  | 9 | 4 | 2.3 | 0.35 | 0.091 | 43.956 | 1.3 | [6 empty] | 0.00031886 | 8.281e-05
2012-03-07 | 近畿地方整備局 | 淀川 | 木津川下流 | 右岸 | 5 | kz-R5.2-bs | 裏のり | kz-R5.2-bs S-1 | 1 | 1.9 |  | 1.912 | 2.658 | 0.814 | 0.29733 | 1 | 44 | 39 | 16 | 55 | 0.087 | 0.065 | 0.0085 | 0.002 | 43.5 | 3 | 35.4 | 22.4 | 13 |  |  | 2.11e-07 | 5.7871e-08 | 4e-08 |  | 6.6181e-09 | CU |  |  | 42.3 | 17
2012-03-07 | 近畿地方整備局 | 淀川 | 木津川下流 | 右岸 | 5 | kz-R5.2-bs | 裏のり | kz-R5.2-bs T-1 | 2.5 | 3 |  | 1.796 | 2.656 | 1.049 | 0.56336 | 1 | 23 | 49 | 27 | 76 | 0.02 | 0.006 | 0.0028 |  |  |  | 47.5 | 24.6 | 22.9 |  |  |  | 4.4164e-09 |  |  |  | UU | [8 empty] | 31.4 | 0
2012-03-07 | 近畿地方整備局 | 淀川 | 木津川下流 | 右岸 | 5 | kz-R5.2-bs | 裏のり | kz-R5.2-bs P-1 | 4.15 | 4.45 | 9 |  | 2.612 |  |  | 4 | 87 | 9 |  | 9 | 0.59 | 0.48 | 0.23 | 0.086 | 6.8605 | 1.9 | [6 empty] | 0.00012054 | 7.396e-05
2012-03-07 | 近畿地方整備局 | 淀川 | 木津川下流 | 右岸 | 5 | kz-R5.2-bs | 裏のり | kz-R5.2-bs P-2 | 6.15 | 6.45 | 10 |  | 2.649 |  |  | 11 | 81 | 8 |  | 8 | 0.39 | 0.26 | 0.2 | 0.099 | 3.9394 | 1.4 | [6 empty] | 8.7194e-05 | 9.801e-05
2012-03-07 | 近畿地方整備局 | 淀川 | 木津川下流 | 右岸 | 5 | kz-R5.2-bs | 裏のり | kz-R5.2-bs P-3 | 8.15 | 8.45 | 12 |  | 2.545 |  |  | 40 | 56 | 4 |  | 4 | 2 | 1.4 | 0.51 | 0.25 | 8 | 1.1 | [6 empty] | 0.00076285 | 0.000625
2012-03-07 | 近畿地方整備局 | 淀川 | 木津川下流 | 右岸 | 5 | kz-R5.2-bs | 裏のり | kz-R5.2-bs P-4 | 10.15 | 10.45 | 9 |  | 2.536 |  |  | 38 | 57 | 5 |  | 5 | 1.9 | 1.3 | 0.38 | 0.18 | 10.5556 | 1.2 | [6 empty] | 0.0003858 | 0.000324
2012-03-07 | 近畿地方整備局 | 淀川 | 木津川下流 | 右岸 | 5 | kz-R5.2-bs | 裏のり | kz-R5.2-bs P-5 | 11.15 | 11.45 | 7 |  | 2.683 |  |  | 0 | 13 | 50 | 37 | 87 | 0.019 | 0.011 |  |  |  |  | 41 | 23.4 | 17.6
2012-03-07 | 近畿地方整備局 | 淀川 | 木津川下流 | 右岸 | 5 | kz-R5.2-bs | 裏のり | kz-R5.2-bs P-6 | 12.3 | 12.45 | 17 |  | 2.663 |  |  | 0 | 72 | 16 | 12 | 28 | 0.51 | 0.36 | 0.031 | 0.0027 | 188.8889 | 6.6 | [6 empty] | 1.1601e-06 | 7.29e-08
2012-03-07 | 近畿地方整備局 | 淀川 | 木津川下流 | 右岸 | 5 | kz-R5.2-bs | 裏のり | kz-R5.2-bs P-7 | 13.15 | 13.45 | 4 |  | 2.653 |  |  | 0 | 1 | 43 | 56 | 99 | 0.0058 | 0.0038 |  |  |  |  | 64.8 | 30.5 | 34.3
2012-03-07 | 近畿地方整備局 | 淀川 | 木津川下流 | 右岸 | 5 | kz-R5.2-bs | 裏のり | kz-R5.2-bs P-8 | 15.15 | 15.45 | 4 |  | 2.659 |  |  | 0 | 1 | 52 | 47 | 99 | 0.0095 | 0.0061 |  |  |  |  | 57.8 | 28.1 | 29.7
2012-03-07 | 近畿地方整備局 | 淀川 | 木津川下流 | 右岸 | 5 | kz-R5.2-bs | 裏のり | kz-R5.2-bs P-9 | 17.15 | 17.45 | 32 |  | 2.645 |  |  | 45 | 48 | 7 |  | 7 | 2.6 | 1.5 | 0.33 | 0.13 | 20 | 0.93 | [6 empty] | 0.00027823 | 0.000169
2012-03-07 | 近畿地方整備局 | 淀川 | 木津川下流 | 右岸 | 5 | kz-R5.2-bs | 裏のり | kz-R5.2-bs P-10 | 19.15 | 19.45 | 48 |  | 2.644 |  |  | 49 | 43 | 8 |  | 8 | 3.4 | 1.9 | 0.4 | 0.12 | 28.3333 | 1.2 | [6 empty] | 0.00043448 | 0.000144
2012-03-07 | 近畿地方整備局 | 淀川 | 木津川下流 | 右岸 | 5 | kz-R5.2-bs | 裏のり | kz-R5.2-bs P-11 | 20.15 | 20.45 | 38 |  | 2.655 |  |  | 62 | 29 | 9 |  | 9 | 8.1 | 4.8 | 0.46 | 0.11 | 73.6364 | 1.4 | [6 empty] | 0.00060063 | 0.000121
2012-03-07 | 近畿地方整備局 | 淀川 | 桂川 | 左岸 | 14.6 | K-L14.6-lc | 天端 | L14.6L P00 | 0.15 | 0.45 | 15 |  | 2.67 |  |  | 45.9 | 44.6 | 9.5 |  | 9.5 | 2.752 | 1.601 | 0.1058 | 0.0858 | 32.0746 | 0.95 | [6 empty] | 1.994e-05 | 7.3616e-05
2012-03-07 | 近畿地方整備局 | 淀川 | 桂川 | 左岸 | 14.6 | K-L14.6-lc | 天端 | L14.6L P02 | 2.15 | 2.45 | 7 |  | 2.673 |  |  | 37.9 | 30.9 | 15.2 | 16 | 31.2 | 1.6 | 0.5305
2012-03-07 | 近畿地方整備局 | 淀川 | 桂川 | 左岸 | 14.6 | K-L14.6-lc | 天端 | L14.6L P05 | 5.15 | 5.45 | 15 |  | 2.677 |  |  | 70.1 | 20.1 | 9.8 |  | 9.8 | 14.242 | 9.313 | 0.1049 | 0.0849 | 167.7503 | 3.45 | [6 empty] | 1.955e-05 | 7.208e-05
2012-03-07 | 近畿地方整備局 | 淀川 | 桂川 | 左岸 | 14.6 | K-L14.6-lc | 天端 | L14.6L P09 | 9.15 | 9.28 | 50 |  | 2.675 |  |  | 71.7 | 20.6 | 7.7 |  | 7.7 | 7.801 | 5.85 | 0.2229 | 0.2029 | 38.4475 | 3.2 | [6 empty] | 0.00011209 | 0.00041168
2012-03-07 | 近畿地方整備局 | 淀川 | 桂川 | 左岸 | 14.6 | K-L14.6-lc | 天端 | L14.6L P13 | 13.15 | 13.45 | 50 |  | 2.672 |  |  | 63.5 | 21.5 | 7.4 | 7.6 | 15 | 6.024 | 4.149 | 0.0364 | 0.0164 | 367.3171 | 15.02 |  |  |  |  | 0.00303 |  | 1.683e-06 | 2.6896e-06
2012-03-07 | 近畿地方整備局 | 淀川 | 桂川 | 左岸 | 14.6 | K-L14.6-lc | 天端 | L14.6L P16 | 16.15 | 16.38 | 50 |  | 2.673 |  |  | 64.2 | 19.9 | 7.7 | 8.2 | 15.9 | 7.536 | 4.649 | 0.0324 | 0.0124 | 607.7419 | 16.77 | [6 empty] | 1.2851e-06 | 1.5376e-06
2012-03-07 | 近畿地方整備局 | 淀川 | 桂川 | 左岸 | 14.6 | K-L14.6-lc | 天端 | L14.6L P19 | 19.15 | 19.38 | 50 |  | 2.671 |  |  | 47.1 | 29.8 | 10.8 | 12.3 | 23.1 | 3.551 | 1.561 | 0.0222 | 0.0022 | 1614.0909 | 5.59 | [6 empty] | 5.3518e-07 | 4.84e-08
2012-03-07 | 近畿地方整備局 | 淀川 | 桂川 | 左岸 | 15.2 | K-L15.2-lc | 天端 | L15.2L P00 | 0.15 | 0.45 | 3 |  | 2.669 |  |  | 43.3 | 34.4 | 14.4 | 7.9 | 22.3 | 2.667 | 1.149 | 0.0294 | 0.0094 | 283.7234 | 1.42 | [6 empty] | 1.026e-06 | 8.836e-07
2012-03-07 | 近畿地方整備局 | 淀川 | 桂川 | 左岸 | 15.2 | K-L15.2-lc | 天端 | L15.2L P02 | 2.15 | 2.45 | 11 |  | 2.673 |  |  | 70.8 | 12.5 | 8 | 8.7 | 16.7 | 19.631 | 12.431 | 0.0292 | 0.0092 | 2133.8043 | 28.99 | [6 empty] | 1.0099e-06 | 8.464e-07
2012-03-07 | 近畿地方整備局 | 淀川 | 桂川 | 左岸 | 15.2 | K-L15.2-lc | 天端 | L15.2L P03 | 3.15 | 3.45 | 5 |  | 2.676 |  |  | 71.9 | 19.6 | 8.5 |  | 8.5 | 17.695 | 11.459 | 0.1341 | 0.1141 | 155.0833 | 2.99 | [6 empty] | 3.4534e-05 | 0.00013019
2012-03-07 | 近畿地方整備局 | 淀川 | 桂川 | 左岸 | 15.2 | K-L15.2-lc | 天端 | L15.2L P05 | 5.15 | 5.45 | 30 |  | 2.672 |  |  | 57.6 | 32.7 | 9.7 |  | 9.7 | 4.935 | 2.991 | 0.1085 | 0.0885 | 55.7627 | 2.37 | [6 empty] | 2.1139e-05 | 7.8323e-05
2012-03-07 | 近畿地方整備局 | 淀川 | 桂川 | 左岸 | 15.2 | K-L15.2-lc | 天端 | L15.2L P07 | 7.15 | 7.45 | 44 |  | 2.676 |  |  | 70.9 | 23.9 | 5.2 |  | 5.2 | 7.98 | 5.495 | 0.3197 | 0.2997 | 26.6266 | 1.88 | [6 empty] | 0.00025852 | 0.0008982
2012-03-07 | 近畿地方整備局 | 淀川 | 桂川 | 左岸 | 15.2 | K-L15.2-lc | 天端 | L15.2L P09 | 9.15 | 9.4 | 50 |  | 2.675 |  |  | 65.4 | 23.6 | 9.6 | 1.4 | 11 | 9.197 | 5.4 | 0.0839 | 0.0639 | 143.928 | 2.8 |  |  |  |  | 2.51e-05 |  | 1.1651e-05 | 4.0832e-05
2012-03-07 | 近畿地方整備局 | 淀川 | 桂川 | 左岸 | 15.2 | K-L15.2-lc | 天端 | L15.2L P11 | 11.15 | 11.45 | 50 |  | 2.674 |  |  | 46.3 | 44.1 | 9.6 |  | 9.6 | 2.863 | 1.64 | 0.1093 | 0.0893 | 32.0605 | 1.09 | [6 empty] | 2.1502e-05 | 7.9745e-05
2012-03-07 | 近畿地方整備局 | 淀川 | 桂川 | 左岸 | 15.2 | K-L15.2-lc | 天端 | L15.2L P13 | 13.15 | 13.45 | 50 |  | 2.675 |  |  | 62.7 | 21 | 7.4 | 8.9 | 16.3 | 7.571 | 4.357 | 0.0295 | 0.0095 | 796.9474 | 12.79 |  |  |  |  | 0.000558 |  | 1.0341e-06 | 9.025e-07
2012-03-07 | 近畿地方整備局 | 淀川 | 桂川 | 左岸 | 15.2 | K-L15.2-lc | 天端 | L15.2L P16 | 16.15 | 16.3 | 50 |  | 2.673 |  |  | 56.9 | 24.9 | 8.5 | 9.7 | 18.2 | 4.918 | 2.991 | 0.0261 | 0.0061 | 806.2295 | 12.4 | [6 empty] | 7.7867e-07 | 3.721e-07
2012-03-07 | 近畿地方整備局 | 淀川 | 桂川 | 左岸 | 15.2 | K-L15.2-lc | 天端 | L15.2L P19 | 19.15 | 19.43 | 50 |  | 2.674 |  |  | 60.7 | 24 | 7.4 | 7.9 | 15.3 | 7.305 | 4.25 | 0.0323 | 0.0123 | 593.9024 | 8.54 | [6 empty] | 1.2759e-06 | 1.5129e-06
2012-03-07 | 近畿地方整備局 | 淀川 | 桂川 | 左岸 | 15.2 | K-L15.2-lc | 天端 | L15.2L A01 | 1 | 1.55 |  | 2.1 | 2.674 | 0.402 | 0.046337 | 47 | 43.5 | 9.5 |  | 9.5 | 3.373 | 1.62 | 0.1041 | 0.0841 | 40.107 | 0.55 | [5 empty] | 6.86e-05 | 1.9206e-05 | 7.0728e-05 |  | 1.0699e-05 | CD | 7.8 | 31.4
2012-03-07 | 近畿地方整備局 | 淀川 | 桂川 | 左岸 | 15.2 | K-L15.2-lc | 天端 | L15.2L A03 | 3.5 | 3.9 |  | 2.112 | 2.679 | 0.353 | 0.032511 | 56.7 | 33.9 | 9.4 |  | 9.4 | 8.293 | 3.745 | 0.1082 | 0.0882 | 94.0249 | 0.55 | [5 empty] | 0.000168 | 2.1004e-05 | 7.7792e-05 |  | 8.3615e-06 | CD | 6.5 | 33.4
2012-03-07 | 近畿地方整備局 | 淀川 | 桂川 | 左岸 | 15.6 | K-L15.6-lc | 天端 | L15.6L P00 | 0.15 | 0.45 | 26 |  | 2.671 |  |  | 59.8 | 30.6 | 9.6 |  | 9.6 | 6.401 | 3.787 | 0.1067 | 0.0867 | 73.8293 | 1.51 | [6 empty] | 2.0336e-05 | 7.5169e-05
2012-03-07 | 近畿地方整備局 | 淀川 | 桂川 | 左岸 | 15.6 | K-L15.6-lc | 天端 | L15.6L P07 | 7.15 | 7.41 | 50 |  | 2.675 |  |  | 62.5 | 28.7 | 8.8 |  | 8.8 | 7.072 | 4.09 | 0.1335 | 0.1135 | 62.3084 | 1.92 | [6 empty] | 3.4177e-05 | 0.00012882
2012-03-07 | 近畿地方整備局 | 淀川 | 桂川 | 左岸 | 15.6 | K-L15.6-lc | 天端 | L15.6L P09 | 9.15 | 9.35 | 50 |  | 2.676 |  |  | 64.8 | 26.9 | 8.3 |  | 8.3 | 8.27 | 4.75 | 0.1465 | 0.1265 | 65.3755 | 1.87 |  |  |  |  | 0.00106 |  | 4.2388e-05 | 0.00016002
2012-03-07 | 近畿地方整備局 | 淀川 | 桂川 | 左岸 | 15.6 | K-L15.6-lc | 天端 | L15.6L P12 | 12.15 | 12.42 | 50 |  | 2.673 |  |  | 49.3 | 31.7 | 9.3 | 9.7 | 19 | 3.694 | 1.916 | 0.0261 | 0.0061 | 605.5738 | 6.51 | [6 empty] | 7.7867e-07 | 3.721e-07
2012-03-07 | 近畿地方整備局 | 淀川 | 桂川 | 左岸 | 15.6 | K-L15.6-lc | 天端 | L15.6L P15 | 15.15 | 15.32 | 50 |  | 2.674 |  |  | 56.6 | 25.8 | 8.6 | 9 | 17.6 | 6.088 | 3.192 | 0.0278 | 0.0078 | 780.5128 | 7.61 |  |  |  |  | 5.18e-05 |  | 9.0126e-07 | 6.084e-07
2012-03-07 | 近畿地方整備局 | 淀川 | 桂川 | 左岸 | 15.6 | K-L15.6-lc | 天端 | L15.6L P18 | 18.15 | 18.44 | 50 |  | 2.676 |  |  | 52.5 | 28.1 | 9.3 | 10.1 | 19.4 | 4.75 | 2.414 | 0.0251 | 0.0051 | 931.3725 | 5.4 | [6 empty] | 7.1129e-07 | 2.601e-07
2012-03-07 | 近畿地方整備局 | 淀川 | 桂川 | 左岸 | 15.6 | K-L15.6-lc | 天端 | L15.6L A02 | 2 | 2.5 |  | 2.107 | 2.678 | 0.368 | 0.03643 | 64.2 | 26.3 | 9.5 |  | 9.5 | 16.308 | 7.622 | 0.1124 | 0.0924 | 176.4935 | 0.96 | [5 empty] | 0.0006 | 2.2942e-05 | 8.5378e-05 |  | 1.0669e-05 | CD | 6.8 | 33.4
2012-03-07 | 近畿地方整備局 | 淀川 | 桂川 | 左岸 | 16.2 | K-L16.2-lc | 天端 | L16.2L P00 | 0.15 | 0.45 | 32 |  | 2.669 |  |  | 62.4 | 26.8 | 8.9 | 1.9 | 10.8 | 8.746 | 4.932 | 0.0859 | 0.0659 | 132.7162 | 2.11 | [6 empty] | 1.2304e-05 | 4.3428e-05
2012-03-07 | 近畿地方整備局 | 淀川 | 桂川 | 左岸 | 16.2 | K-L16.2-lc | 天端 | L16.2L P05 | 5.15 | 5.45 | 6 |  | 2.667 |  |  | 10.4 | 54.7 | 25 | 9.9 | 34.9 | 0.3964 | 0.2376 | 0.0253 | 0.0053 | 74.7925 | 1.19 | [6 empty] | 7.2449e-07 | 2.809e-07
2012-03-07 | 近畿地方整備局 | 淀川 | 桂川 | 左岸 | 16.2 | K-L16.2-lc | 天端 | L16.2L P08 | 8.15 | 8.4 | 50 |  | 2.675 |  |  | 71.9 | 19.5 | 8.6 |  | 8.6 | 11.115 | 7.16 | 0.1502 | 0.1302 | 85.3687 | 3.64 | [6 empty] | 4.491e-05 | 0.00016952
2012-03-07 | 近畿地方整備局 | 淀川 | 桂川 | 左岸 | 16.2 | K-L16.2-lc | 天端 | L16.2L P10 | 10.15 | 10.45 | 30 |  | 2.672 |  |  | 67.9 | 22.9 | 9.2 |  | 9.2 | 7.599 | 4.881 | 0.1465 | 0.1265 | 60.0711 | 3.26 |  |  |  |  | 0.00274 |  | 4.2388e-05 | 0.00016002
2012-03-07 | 近畿地方整備局 | 淀川 | 桂川 | 左岸 | 16.2 | K-L16.2-lc | 天端 | L16.2L P14 | 14.15 | 14.45 | 48 |  | 2.668 |  |  | 52.2 | 29.5 | 8.9 | 9.4 | 18.3 | 4.552 | 2.349 | 0.0268 | 0.0068 | 669.4118 | 6.99 | [6 empty] | 8.2792e-07 | 4.624e-07
2012-03-07 | 近畿地方整備局 | 淀川 | 桂川 | 左岸 | 16.2 | K-L16.2-lc | 天端 | L16.2L P15 | 15.15 | 15.45 | 14 |  | 2.669 |  |  | 42.9 | 31.7 | 12.6 | 12.8 | 25.4 | 2.497 | 1.162 | 0.0215 | 0.0015 | 1664.6667 | 6.9 | [6 empty] | 4.9689e-07 | 2.25e-08
2012-03-07 | 近畿地方整備局 | 淀川 | 桂川 | 左岸 | 16.2 | K-L16.2-lc | 天端 | L16.2L P18 | 18.15 | 18.45 | 39 |  | 2.675 |  |  | 61 | 26.5 | 10.7 | 1.8 | 12.5 | 6.259 | 3.919 | 0.0692 | 0.0492 | 127.2154 | 3.63 | [6 empty] | 7.4563e-06 | 2.4206e-05
2012-03-07 | 近畿地方整備局 | 淀川 | 桂川 | 左岸 | 16.4 | K-L16.4-lc | 天端 | L16.4L P00 | 0.15 | 0.45 | 1 |  | 2.666 |  |  | 22.8 | 44.9 | 16 | 16.3 | 32.3 | 0.7966 | 0.4221
2012-03-07 | 近畿地方整備局 | 淀川 | 桂川 | 左岸 | 16.4 | K-L16.4-lc | 天端 | L16.4L P01 | 1.15 | 1.45 | 5 |  | 2.675 |  |  | 60.4 | 32.2 | 7.4 |  | 7.4 | 6.107 | 3.568 | 0.1788 | 0.1588 | 38.4572 | 1.36 | [6 empty] | 6.7257e-05 | 0.00025217
2012-03-07 | 近畿地方整備局 | 淀川 | 桂川 | 左岸 | 16.4 | K-L16.4-lc | 天端 | L16.4L P02 | 2.15 | 2.45 | 3 |  | 2.672 |  |  | 54.7 | 36.1 | 9.2 |  | 9.2 | 4.243 | 2.57 | 0.1195 | 0.0995 | 42.6432 | 1.69 | [6 empty] | 2.644e-05 | 9.9003e-05
2012-03-07 | 近畿地方整備局 | 淀川 | 桂川 | 左岸 | 16.4 | K-L16.4-lc | 天端 | L16.4L P03 | 3.65 | 3.95 | 12 |  | 2.67 |  |  | 50.5 | 31.8 | 8.6 | 9.1 | 17.7 | 3.415 | 2.063 | 0.0271 | 0.0071 | 480.9859 | 13.28 | [6 empty] | 8.4955e-07 | 5.041e-07
2012-03-07 | 近畿地方整備局 | 淀川 | 桂川 | 左岸 | 16.4 | K-L16.4-lc | 天端 | L16.4L P05 | 5.15 | 5.45 | 12 |  | 2.673 |  |  | 55.5 | 26.4 | 8.6 | 9.5 | 18.1 | 3.769 | 2.548 | 0.0261 | 0.0061 | 617.8689 | 25.95 | [6 empty] | 7.7867e-07 | 3.721e-07
2012-03-07 | 近畿地方整備局 | 淀川 | 桂川 | 左岸 | 16.4 | K-L16.4-lc | 天端 | L16.4L P06 | 6.15 | 6.45 | 36 |  | 2.676 |  |  | 56.1 | 34.3 | 9.6 |  | 9.6 | 5.59 | 2.999 | 0.106 | 0.086 | 65 | 1.08 | [6 empty] | 2.0028e-05 | 7.396e-05
2012-03-07 | 近畿地方整備局 | 淀川 | 桂川 | 左岸 | 16.4 | K-L16.4-lc | 天端 | L16.4L P09 | 9.15 | 9.45 | 45 |  | 2.675 |  |  | 67.8 | 22.8 | 9.4 |  | 9.4 | 9.255 | 5.867 | 0.113 | 0.093 | 99.5161 | 3.31 | [6 empty] | 2.3226e-05 | 8.649e-05
2012-03-07 | 近畿地方整備局 | 淀川 | 桂川 | 左岸 | 16.4 | K-L16.4-lc | 天端 | L16.4L P12 | 12.15 | 12.45 | 33 |  | 2.67 |  |  | 67.4 | 14.7 | 8.8 | 9.1 | 17.9 | 10.792 | 7.171 | 0.028 | 0.008 | 1349 | 25.47 | [6 empty] | 9.1636e-07 | 6.4e-07
2012-03-07 | 近畿地方整備局 | 淀川 | 桂川 | 左岸 | 16.4 | K-L16.4-lc | 天端 | L16.4L P15 | 15.15 | 15.4 | 50 |  | 2.672 |  |  | 49 | 28 | 10.7 | 12.3 | 23 | 3.448 | 1.886 | 0.0219 | 0.0019 | 1814.7368 | 15.43 | [6 empty] | 5.1857e-07 | 3.61e-08
2012-03-07 | 近畿地方整備局 | 淀川 | 桂川 | 左岸 | 16.4 | K-L16.4-lc | 天端 | L16.4L P18 | 18.15 | 18.45 | 50 |  | 2.673 |  |  | 53.2 | 31.8 | 13.4 | 1.6 | 15 | 5.262 | 2.565 | 0.0609 | 0.0409 | 128.6553 | 1.1 | [6 empty] | 5.5457e-06 | 1.6728e-05
2012-03-07 | 近畿地方整備局 | 淀川 | 桂川 | 左岸 | 16.4 | K-L16.4-lc | 天端 | L16.4L A02-1 | 2.5 | 3.09 |  | 2.111 | 2.675 | 0.34 | 0.029331 | 59 | 28.8 | 8.2 | 4 | 12.2 | 6.712 | 3.609 | 0.0632 | 0.0432 | 155.3704 | 2.49 | [5 empty] | 0.000243 | 6.0431e-06 | 1.8662e-05 |  | 1.4946e-06 | CD | 5.7 | 31.9
2012-03-07 | 近畿地方整備局 | 淀川 | 桂川 | 左岸 | 16.4 | K-L16.4-lc | 天端 | L16.4L A02-2 | 3.09 | 3.2 |  |  | 2.66 |  |  | 10.6 | 19 | 39.9 | 30.5 | 70.4 | 0.0325 | 0.0186 |  |  |  |  | 35.2 | 19.6 | 15.6
2012-03-07 | 近畿地方整備局 | 淀川 | 桂川 | 左岸 | 16.4 | K-L16.4-lc | 天端 | L16.4L A04 | 4 | 4.85 |  | 2.107 | 2.669 | 0.331 | 0.027246 | 57.4 | 37.3 | 5.3 |  | 5.3 | 5.696 | 3.07 | 0.27 | 0.25 | 22.784 | 0.076 | [5 empty] | 0.000995 | 0.00017477 | 0.000625 |  | 0.00014235 | CD | 6.9 | 33.3
2012-03-07 | 近畿地方整備局 | 淀川 | 桂川 | 左岸 | 16.4 | K-L16.4-bs | 裏のり | L16.4B P00 | 0.15 | 0.45 | 2 |  | 2.668 |  |  | 43.3 | 33.9 | 15 | 7.8 | 22.8 | 2.711 | 1.174 | 0.0288 | 0.0088 | 308.0682 | 1.92 | [6 empty] | 9.7817e-07 | 7.744e-07
2012-03-07 | 近畿地方整備局 | 淀川 | 桂川 | 左岸 | 16.4 | K-L16.4-bs | 裏のり | L16.4B P01 | 1.15 | 1.45 | 6 |  | 2.676 |  |  | 62 | 28.3 | 9.7 |  | 9.7 | 7.542 | 4.346 | 0.109 | 0.089 | 84.7416 | 1.9 | [6 empty] | 2.1366e-05 | 7.921e-05
2012-03-07 | 近畿地方整備局 | 淀川 | 桂川 | 左岸 | 16.4 | K-L16.4-bs | 裏のり | L16.4B P02 | 2.15 | 2.45 | 4 |  | 2.673 |  |  | 54.4 | 36.2 | 9.4 |  | 9.4 | 4.725 | 2.642 | 0.1089 | 0.0889 | 53.1496 | 1.33 | [6 empty] | 2.132e-05 | 7.9032e-05
2012-03-07 | 近畿地方整備局 | 淀川 | 桂川 | 左岸 | 16.4 | K-L16.4-bs | 裏のり | L16.4B P04 | 4.15 | 4.45 | 13 |  | 2.672 |  |  | 75 | 18 | 7 |  | 7 | 14.486 | 9.364 | 0.2908 | 0.2708 | 53.4934 | 2.22 | [6 empty] | 0.00020756 | 0.00073333
2012-03-07 | 近畿地方整備局 | 淀川 | 桂川 | 左岸 | 16.4 | K-L16.4-bs | 裏のり | L16.4B P06 | 6.15 | 6.45 | 30 |  | 2.676 |  |  | 65 | 27.3 | 7.7 |  |  | 6.802 | 4.212 | 0.1101 | 0.0901 | 75.4939 | 2.53 | [6 empty] | 2.1869e-05 | 8.118e-05
2012-03-07 | 近畿地方整備局 | 淀川 | 桂川 | 左岸 | 16.4 | K-L16.4-bs | 裏のり | L16.4B P09 | 9.15 | 9.45 | 40 |  | 2.678 |  |  | 51.7 | 39 | 9.3 |  | 9.3 | 4.819 | 2.29 | 0.1082 | 0.0882 | 54.6372 | 0.58 |  |  |  |  | 0.000863 |  | 2.1004e-05 | 7.7792e-05
2012-03-07 | 近畿地方整備局 | 淀川 | 桂川 | 左岸 | 16.4 | K-L16.4-bs | 裏のり | L16.4B A02 | 2.5 | 3.2 |  | 2.112 | 2.673 | 0.358 | 0.033787 | 70.6 | 21.8 | 7.6 |  | 7.6 | 14.812 | 9.735 | 0.195 | 0.175 | 84.64 | 1.76 | [5 empty] | 0.00182 | 8.2226e-05 | 0.00030625 |  | 0.00018357 | CD | 5.7 | 33.7
2012-03-07 | 近畿地方整備局 | 淀川 | 桂川 | 左岸 | 16.8 | K-L16.6-ws | 表のり | L16.6W P00 | 0.65 | 0.95 | 10 |  | 2.674 |  |  | 58.6 | 21.6 | 9.4 | 10.4 | 19.8 | 5.907 | 3.389 | 0.0243 | 0.0043 | 1373.7209 | 16.59 | [6 empty] | 6.5986e-07 | 1.849e-07
2012-03-07 | 近畿地方整備局 | 淀川 | 桂川 | 左岸 | 16.8 | K-L16.6-ws | 表のり | L16.6W P02 | 2.15 | 2.45 | 11 |  | 2.676 |  |  | 59.2 | 32.9 | 7.9 |  | 7.9 | 6.723 | 3.629 | 0.1468 | 0.1268 | 53.0205 | 1.12 | [6 empty] | 4.259e-05 | 0.00016078
2012-03-07 | 近畿地方整備局 | 淀川 | 桂川 | 左岸 | 16.8 | K-L16.6-ws | 表のり | L16.6W P04 | 4.15 | 4.45 | 18 |  | 2.674 |  |  | 76 | 15.8 | 8.2 |  | 8.2 | 11.309 | 8.576 | 0.1617 | 0.1417 | 79.8095 | 6.67 | [6 empty] | 5.3282e-05 | 0.00020079
2012-03-07 | 近畿地方整備局 | 淀川 | 桂川 | 左岸 | 16.8 | K-L16.6-ws | 表のり | L16.6W P06 | 6.15 | 6.45 | 18 |  | 2.676 |  |  | 73.1 | 19.8 | 7.1 |  | 7.1 | 8.707 | 6.07 | 0.2193 | 0.1993 | 43.6879 | 3.37 |  |  |  |  | 0.00208 |  | 0.00010794 | 0.0003972
2012-03-07 | 近畿地方整備局 | 淀川 | 桂川 | 左岸 | 16.8 | K-L16.6-ws | 表のり | L16.6W P08 | 8.15 | 8.45 | 50 |  | 2.672 |  |  | 39.3 | 31.9 | 20.7 | 8.1 | 28.8 | 1.902 | 0.8123 | 0.0272 | 0.0072 | 264.1667 | 0.59 | [6 empty] | 8.5683e-07 | 5.184e-07
2012-03-07 | 近畿地方整備局 | 淀川 | 桂川 | 左岸 | 16.8 | K-L16.6-ws | 表のり | L16.6W P11 | 11.15 | 11.44 | 50 |  | 2.671 |  |  | 61 | 19.8 | 13.9 | 5.3 | 19.2 | 7.044 | 4.152 | 0.0344 | 0.0144 | 489.1667 | 6.78 |  |  |  |  | 2.66e-05 |  | 1.4764e-06 | 2.0736e-06
2012-03-07 | 近畿地方整備局 | 淀川 | 桂川 | 左岸 | 16.8 | K-L16.6-ws | 表のり | L16.6W A01 | 1 | 1.6 |  | 1.998 | 2.669 | 0.6 | 0.135 | 38.5 | 13.9 | 23.1 | 24.5 | 47.6 | 1.475 | 0.1257 | [9 empty] | 6.69e-09 |  |  |  |  | CUB |  |  |  |  | 0 | 28.5 | 2.5 | 27.7
2012-03-07 | 近畿地方整備局 | 淀川 | 桂川 | 左岸 | 16.8 | K-L16.6-ws | 表のり | L16.6W A03 | 3 | 3.5 |  | 2.108 | 2.673 | 0.367 | 0.03616 | 77.1 | 14.6 | 8.3 |  | 8.3 | 15.13 | 11.26 | 0.2044 | 0.1844 | 82.0499 | 5.19 | [5 empty] | 0.00936 | 9.1703e-05 | 0.00034003 |  | 0.00032677 | CD | 6.3 | 33.6
2012-03-07 | 近畿地方整備局 | 淀川 | 桂川 | 左岸 | 16.8 | K-L16.6-lc | 天端 | L16.6L P00 | 0.15 | 0.45 | 2 |  | 2.667 |  |  | 26.7 | 46.4 | 19.4 | 7.5 | 26.9 | 0.9146 | 0.5317 | 0.0281 | 0.0081 | 112.9136 | 1.68 | [6 empty] | 9.2396e-07 | 6.561e-07
2012-03-07 | 近畿地方整備局 | 淀川 | 桂川 | 左岸 | 16.8 | K-L16.6-lc | 天端 | L16.6L P04 | 4.15 | 4.45 | 9 |  | 2.671 |  |  | 53.6 | 36.8 | 9.6 |  | 9.6 | 3.995 | 2.431 | 0.1057 | 0.0857 | 46.6161 | 1.34 | [6 empty] | 1.9897e-05 | 7.3445e-05
2012-03-07 | 近畿地方整備局 | 淀川 | 桂川 | 左岸 | 16.8 | K-L16.6-lc | 天端 | L16.6L P06 | 6.15 | 6.45 | 18 |  | 2.674 |  |  | 63.9 | 27 | 9.1 |  | 9.1 | 6.24 | 4.041 | 0.126 | 0.106 | 58.8679 | 2.76 | [6 empty] | 2.9892e-05 | 0.00011236
2012-03-07 | 近畿地方整備局 | 淀川 | 桂川 | 左岸 | 16.8 | K-L16.6-lc | 天端 | L16.6L P09 | 9.15 | 9.45 | 14 |  | 2.676 |  |  | 77.7 | 16.7 | 5.7 |  | 5.7 | 10.068 | 7.305 | 0.3353 | 0.3153 | 31.9315 | 3.11 |  |  |  |  | 0.00106 |  | 0.00028869 | 0.00099414
2012-03-07 | 近畿地方整備局 | 淀川 | 桂川 | 左岸 | 16.8 | K-L16.6-lc | 天端 | L16.6L P12 | 12.15 | 12.32 | 50 |  | 2.67 |  |  | 37 | 32.6 | 14.8 | 15.6 | 30.4 | 1.6 | 0.6876
2012-03-07 | 近畿地方整備局 | 淀川 | 桂川 | 左岸 | 16.8 | K-L16.6-lc | 天端 | L16.6L P15 | 15.15 | 15.45 | 33 |  | 2.669 |  |  | 41 | 34.2 | 12.1 | 12.7 | 24.8 | 2.136 | 1.126 | 0.042 | 0.022 | 97.0909 | 6 | [6 empty] | 2.3446e-06 | 4.84e-06
2012-03-07 | 近畿地方整備局 | 淀川 | 桂川 | 左岸 | 16.8 | K-L16.6-lc | 天端 | L16.6L P18 | 18.15 | 18.3 | 50 |  | 2.671 |  |  | 35.2 | 34.5 | 14.9 | 15.4 | 30.3 | 1.356 | 0.5817
2012-03-07 | 近畿地方整備局 | 淀川 | 桂川 | 左岸 | 16.8 | K-L16.6-lc | 天端 | L16.6L P21 | 21.15 | 21.35 | 50 |  | 2.673 |  |  | 53.2 | 21.4 | 12.3 | 13.1 | 25.4 | 4.8556 | 2.548 | 0.0215 | 0.0015 | 3237.0667 | 8.58 | [6 empty] | 4.9689e-07 | 2.25e-08
2012-03-07 | 近畿地方整備局 | 淀川 | 桂川 | 左岸 | 16.8 | K-L16.6-lc | 天端 | L16.6L A01 | 1.15 | 1.6 |  | 1.995 | 2.657 | 0.605 | 0.13797 | 0 | 33.9 | 33.5 | 32.6 | 66.1 | 0.0483 | 0.0224 |  |  |  |  | 35.3 | 19 | 16.3 | [7 empty] | UU | [8 empty] | 15.22 | 14.6
2012-03-07 | 近畿地方整備局 | 淀川 | 桂川 | 左岸 | 16.8 | K-L16.6-lc | 天端 | L16.6L A02 | 2 | 2.6 |  | 2.109 | 2.676 | 0.333 | 0.027701 | 71.8 | 22.7 | 5.5 |  | 5.5 | 18.103 | 11.092 | 0.2854 | 0.2654 | 68.2102 | 1.18 | [5 empty] | 0.0032 | 0.00019874 | 0.00070437 |  | 0.00039354 | CD | 5.9 | 33.6
2012-03-07 | 近畿地方整備局 | 淀川 | 桂川 | 左岸 | 16.8 | K-L16.6-bs | 裏のり | L16.6B P00 | 0.15 | 0.45 | 6 |  | 2.672 |  |  | 57.3 | 24.8 | 13 | 4.9 | 17.9 | 7.497 | 3.612 | 0.0368 | 0.0168 | 446.25 | 2.49 | [6 empty] | 1.7261e-06 | 2.8224e-06
2012-03-07 | 近畿地方整備局 | 淀川 | 桂川 | 左岸 | 16.8 | K-L16.6-bs | 裏のり | L16.6B P01 | 1.15 | 1.45 | 4 |  | 2.674 |  |  | 65.8 | 17.8 | 11.9 | 4.5 | 16.4 | 14.553 | 8.825 | 0.0397 | 0.0197 | 738.731 | 7.45 | [6 empty] | 2.0578e-06 | 3.8809e-06
2012-03-07 | 近畿地方整備局 | 淀川 | 桂川 | 左岸 | 16.8 | K-L16.6-bs | 裏のり | L16.6B P02 | 2.15 | 2.45 | 4 |  | 2.673 |  |  | 53.9 | 28.9 | 12.5 | 4.7 | 17.2 | 4.353 | 2.518 | 0.0386 | 0.0186 | 234.0323 | 4.72 | [6 empty] | 1.9281e-06 | 3.4596e-06
2012-03-07 | 近畿地方整備局 | 淀川 | 桂川 | 左岸 | 16.8 | K-L16.6-bs | 裏のり | L16.6B P04 | 4.15 | 4.45 | 4 |  | 2.656 |  |  | 9.8 | 36.9 | 28.5 | 24.8 | 53.3 | 0.129 | 0.0556 |  |  |  |  | 34.9 | 24.6 | 10.3
2012-03-07 | 近畿地方整備局 | 淀川 | 桂川 | 左岸 | 16.8 | K-L16.6-bs | 裏のり | L16.6B P06 | 6.15 | 6.45 | 21 |  | 2.675 |  |  | 70.4 | 21.2 | 8.4 |  | 8.4 | 9.106 | 6.13 | 0.182 | 0.162 | 56.2099 | 2.9 | [6 empty] | 7.0079e-05 | 0.00026244
2012-03-07 | 近畿地方整備局 | 淀川 | 桂川 | 左岸 | 16.8 | K-L16.6-bs | 裏のり | L16.6B P09 | 9.15 | 9.45 | 13 |  | 2.676 |  |  | 78.8 | 13.9 | 7.3 |  | 7.3 | 13.979 | 9.724 | 0.3003 | 0.2803 | 49.8716 | 3.51 | [6 empty] | 0.00022361 | 0.00078568
2012-03-07 | 近畿地方整備局 | 淀川 | 桂川 | 左岸 | 16.8 | K-L16.6-bs | 裏のり | L16.6B A02 | 2.5 | 3 |  | 2.11 | 2.674 | 0.364 | 0.035358 | 67.8 | 22.9 | 9.3 |  | 9.3 | 12.039 | 7.457 | 0.1336 | 0.1136 | 105.9771 | 2.08 | [5 empty] | 0.00155 | 3.4237e-05 | 0.00012905 |  | 4.676e-05 | CD | 6.4 | 32.8
2012-03-07 | 近畿地方整備局 | 淀川 | 桂川 | 左岸 | 16.8 | K-L16.6-bs | 裏のり | L16.6B A05 | 5 | 5.8 |  | 2.119 | 2.671 | 0.326 | 0.026128 | 70.4 | 26.4 | 3.2 |  | 3.2 | 12.566 | 7.282 | 0.4299 | 0.4099 | 30.6563 | 0.83 | [5 empty] | 0.0036 | 0.00051347 | 0.0016802 |  | 0.00083398 | CD | 6.1 | 33.6
2012-03-07 | 近畿地方整備局 | 淀川 | 桂川 | 左岸 | 16.8 | K-L16.8-ws | 表のり | L16.8W P04 | 4.15 | 4.45 | 30 |  | 2.672 |  |  | 64.7 | 27.1 | 8.2 |  | 8.2 | 7.772 | 4.824 | 0.1497 | 0.1297 | 59.9229 | 1.93 | [6 empty] | 4.4564e-05 | 0.00016822
2012-03-07 | 近畿地方整備局 | 淀川 | 桂川 | 左岸 | 16.8 | K-L16.8-ws | 表のり | L16.8W P07 | 7.15 | 7.45 | 32 |  | 2.674 |  |  | 64.5 | 27.1 | 8.4 |  | 8.4 | 7.697 | 4.722 | 0.1443 | 0.1243 | 61.9228 | 2.1 |  |  |  |  | 7.08e-05 |  | 4.0928e-05 | 0.0001545
2012-03-07 | 近畿地方整備局 | 淀川 | 桂川 | 左岸 | 16.8 | K-L16.8-ws | 表のり | L16.8W P10 | 10.15 | 10.45 | 49 |  | 2.671 |  |  | 51.5 | 23.4 | 19.3 | 5.8 | 25.1 | 4.924 | 2.295 | 0.0326 | 0.0126 | 390.7937 | 0.37 | [6 empty] | 1.3035e-06 | 1.5876e-06
2012-03-07 | 近畿地方整備局 | 淀川 | 桂川 | 左岸 | 16.8 | K-L16.8-ws | 表のり | L16.8W A02 | 2.8 | 3.1 |  | 2.022 | 2.666 | 0.562 | 0.11364 | 10.3 | 43.8 | 22.3 | 23.6 |  | 0.173 | 0.1023 | [9 empty] | 7.28e-09 |  |  |  |  | CUB |  |  |  |  | 0 | 27.1 | 11.5 | 20
2012-03-07 | 近畿地方整備局 | 淀川 | 桂川 | 左岸 | 16.8 | K-L16.8-ws | 表のり | L16.8W A05 | 5.5 | 6 |  | 2.113 | 2.67 | 0.348 | 0.031264 | 65.8 | 14.4 | 14.5 | 5.3 | 19.8 | 12.615 | 7.582 | 0.0361 | 0.0161 | 783.5404 | 4.58 | [5 empty] | 8.05e-06 | 1.651e-06 | 2.5921e-06 |  | 4.3483e-08 | CD | 9.5 | 28.1
2012-03-07 | 近畿地方整備局 | 淀川 | 桂川 | 左岸 | 16.8 | K-L16.8-lc | 天端 | L16.8L P00 | 0.15 | 0.4 | 3 |  | 2.66 |  |  | 24.2 | 58.7 | 15.4 | 1.7 | 17.1 | 1.092 | 0.7368 | 0.0512 | 0.0312 | 35 | 2.09 | [6 empty] | 3.71e-06 | 9.7344e-06
2012-03-07 | 近畿地方整備局 | 淀川 | 桂川 | 左岸 | 16.8 | K-L16.8-lc | 天端 | L16.8L P01 | 1.15 | 1.45 | 9 |  | 2.672 |  |  | 58.3 | 32 | 9.7 |  | 9.7 | 5.634 | 3.334 | 0.1052 | 0.0852 | 66.1268 | 1.46 | [6 empty] | 1.9679e-05 | 7.259e-05
2012-03-07 | 近畿地方整備局 | 淀川 | 桂川 | 左岸 | 16.8 | K-L16.8-lc | 天端 | L16.8L P06 | 6.15 | 6.45 | 22 |  | 2.675 |  |  | 66.8 | 24.5 | 8.7 |  | 8.7 | 7.772 | 4.912 | 0.126 | 0.106 | 73.3208 | 3.14 | [6 empty] | 2.9892e-05 | 0.00011236
2012-03-07 | 近畿地方整備局 | 淀川 | 桂川 | 左岸 | 16.8 | K-L16.8-lc | 天端 | L16.8L P09 | 9.15 | 9.38 | 50 |  | 2.672 |  |  | 61.7 | 28.6 | 9.7 |  | 9.7 | 6.634 | 3.887 | 0.1088 | 0.0888 | 74.7072 | 2.23 |  |  |  |  | 0.000326 |  | 2.1275e-05 | 7.8854e-05
2012-03-07 | 近畿地方整備局 | 淀川 | 桂川 | 左岸 | 16.8 | K-L16.8-lc | 天端 | L16.8L P12 | 12.15 | 12.45 | 50 |  | 2.67 |  |  | 50.4 | 27.3 | 16.3 | 6 | 22.3 | 4.03 | 2.074 | 0.0347 | 0.0147 | 274.1497 | 1.21 | [6 empty] | 1.5064e-06 | 2.1609e-06
2012-03-07 | 近畿地方整備局 | 淀川 | 桂川 | 左岸 | 16.8 | K-L16.8-lc | 天端 | L16.8L P15 | 15.15 | 15.34 | 50 |  | 2.672 |  |  | 53.7 | 25.9 | 14.8 | 5.6 | 20.4 | 5.538 | 2.758 | 0.0331 | 0.0131 | 422.7481 | 1.59 | [6 empty] | 1.3503e-06 | 1.7161e-06
2012-03-07 | 近畿地方整備局 | 淀川 | 桂川 | 左岸 | 16.8 | K-L16.8-lc | 天端 | L16.8L P18 | 18.15 | 18.45 | 50 |  | 2.674 |  |  | 59.5 | 22.7 | 11.4 | 6.4 | 17.8 | 6.588 | 3.804 | 0.0338 | 0.0138 | 477.3913 | 6.98 | [6 empty] | 1.4174e-06 | 1.9044e-06
2012-03-07 | 近畿地方整備局 | 淀川 | 桂川 | 左岸 | 16.8 | K-L16.8-lc | 天端 | L16.8L P21 | 21 | 21.15 | 50 |  | 2.676 |  |  | 55.9 | 21.9 | 16 | 6.2 | 22.2 | 5.907 | 3.161 | 0.0313 | 0.0113 | 522.7434 | 2.71 | [6 empty] | 1.1863e-06 | 1.2769e-06
2012-03-07 | 近畿地方整備局 | 淀川 | 桂川 | 左岸 | 16.8 | K-L16.8-lc | 天端 | L16.8L A01 | 1.7 | 2.42 |  | 2.065 | 2.669 | 0.481 | 0.075142 | 34.4 | 33.8 | 23.1 | 8.7 | 31.8 | 1.088 | 0.4059 | 0.0264 | 0.0064 | 170 | 0.54 | [5 empty] | 4.52e-07 | 7.9957e-07 | 4.096e-07 |  | 5.7901e-09 | CUB |  |  |  |  | 0 | 29.4 | 6 | 27.1
2012-03-07 | 近畿地方整備局 | 淀川 | 桂川 | 左岸 | 16.8 | K-L16.8-lc | 天端 | L16.8L A03 | 3 | 3.5 |  | 2.092 | 2.672 | 0.322 | 0.025254 | 76.2 | 18.3 | 5.5 |  | 5.5 | 13.785 | 9.724 | 0.4296 | 0.4096 | 33.6548 | 1.8 | [5 empty] | 0.00936 | 0.00051264 | 0.0016777 |  | 0.0014823 | CD | 4.1 | 34.4
2012-03-07 | 近畿地方整備局 | 淀川 | 桂川 | 左岸 | 17 | K-L17.0-lc | 天端 | L17.0L P00 | 0.15 | 0.45 | 3 |  | 2.67 |  |  | 50.3 | 25.2 | 11.8 | 12.7 | 24.5 | 4.173 | 2.063 | 0.0217 | 0.0017 | 2454.7059 | 6.64 | [6 empty] | 5.0766e-07 | 2.89e-08
2012-03-07 | 近畿地方整備局 | 淀川 | 桂川 | 左岸 | 17 | K-L17.0-lc | 天端 | L17.0L P01 | 1.15 | 1.45 | 13 |  | 2.671 |  |  | 49.1 | 25.8 | 12.2 | 12.9 | 25.1 | 3.933 | 1.873 | 0.0216 | 0.0016 | 2458.125 | 6 | [6 empty] | 5.0226e-07 | 2.56e-08
2012-03-07 | 近畿地方整備局 | 淀川 | 桂川 | 左岸 | 17 | K-L17.0-lc | 天端 | L17.0L P04 | 4.15 | 4.45 | 10 |  | 2.673 |  |  | 50.8 | 39.5 | 9.7 |  | 9.7 | 3.988 | 2.116 | 0.1039 | 0.0839 | 47.5328 | 0.98 | [6 empty] | 1.912e-05 | 7.0392e-05
2012-03-07 | 近畿地方整備局 | 淀川 | 桂川 | 左岸 | 17 | K-L17.0-lc | 天端 | L17.0L P06 | 6.15 | 6.45 | 50 |  | 2.675 |  |  | 58.3 | 32.5 | 9.2 |  | 9.2 | 6.102 | 3.383 | 0.1167 | 0.0967 | 63.1024 | 1.45 | [6 empty] | 2.5027e-05 | 9.3509e-05
2012-03-07 | 近畿地方整備局 | 淀川 | 桂川 | 左岸 | 17 | K-L17.0-lc | 天端 | L17.0L P08 | 8.15 | 8.45 | 46 |  | 2.673 |  |  | 65.8 | 22.8 | 8.5 | 2.9 | 11.4 | 16.968 | 8.644 | 0.0725 | 0.0525 | 323.2 | 1.82 |  |  |  |  | 0.00104 |  | 8.3062e-06 | 2.7562e-05
2012-03-07 | 近畿地方整備局 | 淀川 | 桂川 | 左岸 | 17 | K-L17.0-lc | 天端 | L17.0L P11 | 11.15 | 11.34 | 50 |  | 2.671 |  |  | 49 | 26.8 | 11.5 | 12.7 | 24.2 | 3.112 | 1.897 | 0.0217 | 0.0017 | 1830.5882 | 14.09 | [6 empty] | 5.0766e-07 | 2.89e-08
2012-03-07 | 近畿地方整備局 | 淀川 | 桂川 | 左岸 | 17 | K-L17.0-lc | 天端 | L17.0L P14 | 14.15 | 14.36 | 50 |  | 2.67 |  |  | 56.1 | 22.5 | 10 | 11.4 | 21.4 | 6.001 | 3.211 | 0.0228 | 0.0028 | 2143.2143 | 15.3 | [6 empty] | 5.6929e-07 | 7.84e-08
2012-03-07 | 近畿地方整備局 | 淀川 | 桂川 | 左岸 | 17 | K-L17.0-lc | 天端 | L17.0L P17 | 17.15 | 17.3 | 50 |  | 2.671 |  |  | 46.9 | 29.2 | 11.3 | 12.6 | 23.9 | 3.023 | 1.636 | 0.022 | 0.002 | 1511.5 | 8.08 | [6 empty] | 5.2407e-07 | 4e-08
2012-03-07 | 近畿地方整備局 | 淀川 | 桂川 | 左岸 | 17 | K-L17.0-lc | 天端 | L17.0L A01 | 1.5 | 2.3 |  | 2.13 | 2.672 | 0.353 | 0.032511 | 54.4 | 28.2 | 14.9 | 2.5 | 17.4 | 5.487 | 2.806 | 0.049 | 0.029 | 189.2069 | 1.14 | [5 empty] | 2.48e-05 | 3.3511e-06 | 8.41e-06 |  | 4.3275e-07 | CD | 8.1 | 29.7
2012-03-07 | 近畿地方整備局 | 淀川 | 桂川 | 左岸 | 17 | K-L17.0-lc | 天端 | L17.0L A02 | 2.8 | 3.4 |  | 1.851 | 2.663 | 0.883 | 0.36562 | 1.3 | 50.3 | 32.1 | 16.3 | 48.4 | 0.1151 | 0.0815 | 0.0219 | 0.0019 | 60.5789 | 1.74 | [5 empty] | 6.3e-08 | 5.1857e-07 | 3.61e-08 |  | 6.7775e-09 | CUB |  |  |  |  | 0 | 23.1 | 1.1 | 22.3
2012-03-07 | 近畿地方整備局 | 淀川 | 桂川 | 左岸 | 16.8 | K-L17.2-lc | 天端 | L17.2L P00 | 0.15 | 0.45 | 2 |  | 2.674 |  |  | 39.4 | 36.9 | 11.4 | 12.3 | 23.7 | 1.937 | 1.013 | 0.0219 | 0.0019 | 1019.4737 | 8.35 | [6 empty] | 5.1857e-07 | 3.61e-08
2012-03-07 | 近畿地方整備局 | 淀川 | 桂川 | 左岸 | 16.8 | K-L17.2-lc | 天端 | L17.2L P01 | 1.15 | 1.45 | 4 |  | 2.667 |  |  | 48.9 | 25.4 | 12.6 | 13.1 | 25.7 | 3.491 | 1.867 | 0.0215 | 0.0015 | 2327.3333 | 8.19 | [6 empty] | 4.9689e-07 | 2.25e-08
2012-03-07 | 近畿地方整備局 | 淀川 | 桂川 | 左岸 | 16.8 | K-L17.2-lc | 天端 | L17.2L P02 | 2.65 | 2.95 | 13 |  | 2.672 |  |  | 65.6 | 24.8 | 9.6 |  | 9.6 | 8.741 | 5.655 | 0.107 | 0.087 | 100.4713 | 2.34 | [6 empty] | 2.0468e-05 | 7.569e-05
2012-03-07 | 近畿地方整備局 | 淀川 | 桂川 | 左岸 | 16.8 | K-L17.2-lc | 天端 | L17.2L P04 | 4.15 | 4.45 | 28 |  | 2.674 |  |  | 70.1 | 20.5 | 9.4 |  | 9.4 | 13.958 | 8.501 | 0.1134 | 0.0934 | 149.4433 | 3.18 | [6 empty] | 2.3417e-05 | 8.7236e-05
2012-03-07 | 近畿地方整備局 | 淀川 | 桂川 | 左岸 | 16.8 | K-L17.2-lc | 天端 | L17.2L P05 | 5.15 | 5.45 | 14 |  | 2.671 |  |  | 62.1 | 29.7 | 8.2 |  | 8.2 | 7.055 | 4.104 | 0.1595 | 0.1395 | 50.5735 | 1.51 | [6 empty] | 5.1617e-05 | 0.0001946
2012-03-07 | 近畿地方整備局 | 淀川 | 桂川 | 左岸 | 16.8 | K-L17.2-lc | 天端 | L17.2L P06 | 6.15 | 6.45 | 23 |  | 2.67 |  |  | 62.1 | 28.3 | 9.6 |  | 9.6 | 6.839 | 4.121 | 0.1083 | 0.0883 | 77.4519 | 2.14 | [6 empty] | 2.1049e-05 | 7.7969e-05
2012-03-07 | 近畿地方整備局 | 淀川 | 桂川 | 左岸 | 16.8 | K-L17.2-lc | 天端 | L17.2L P07 | 7.15 | 7.45 | 22 |  | 2.668 |  |  | 61.9 | 28.2 | 9.9 |  | 9.9 | 6.347 | 3.887 | 0.1049 | 0.0849 | 74.7585 | 2.27 | [6 empty] | 1.955e-05 | 7.208e-05
2012-03-07 | 近畿地方整備局 | 淀川 | 桂川 | 左岸 | 16.8 | K-L17.2-lc | 天端 | L17.2L P08 | 8.15 | 8.45 | 50 |  | 2.671 |  |  | 35.1 | 59.5 | 5.4 |  | 5.4 | 1.764 | 1.392 | 0.1817 | 0.1617 | 10.9091 | 2.44 |  |  |  |  | 0.000258 |  | 6.9811e-05 | 0.00026147
2012-03-07 | 近畿地方整備局 | 淀川 | 桂川 | 左岸 | 16.8 | K-L17.2-lc | 天端 | L17.2L P11 | 11.15 | 11.34 | 50 |  | 2.675 |  |  | 43.4 | 32.5 | 11.9 | 12.2 | 24.1 | 2.719 | 1.121 | 0.0219 | 0.0019 | 1431.0526 | 5.63 | [6 empty] | 5.1857e-07 | 3.61e-08
2012-03-07 | 近畿地方整備局 | 淀川 | 桂川 | 左岸 | 16.8 | K-L17.2-lc | 天端 | L17.2L P14 | 14.15 | 14.38 | 50 |  | 2.676 |  |  | 59.7 | 20.2 | 9 | 11.1 | 20.1 | 7.349 | 4.114 | 0.0232 | 0.0032 | 2296.5625 | 12.77 | [6 empty] | 5.927e-07 | 1.024e-07
2012-03-07 | 近畿地方整備局 | 淀川 | 桂川 | 左岸 | 16.8 | K-L17.2-lc | 天端 | L17.2L P17 | 17.15 | 17.28 | 50 |  | 2.674 |  |  | 56.2 | 22.2 | 9.7 | 11.9 | 21.6 | 4.838 | 2.894 | 0.0221 | 0.0021 | 2303.8095 | 31.69 | [6 empty] | 5.2961e-07 | 4.41e-08
2012-03-07 | 近畿地方整備局 | 淀川 | 桂川 | 左岸 | 16.8 | K-L17.2-lc | 天端 | L17.2L P20 | 20.15 | 20.29 | 50 |  | 2.672 |  |  | 52.9 | 28.5 | 9.1 | 9.5 | 18.6 | 3.926 | 2.363 | 0.027 | 0.007 | 560.8571 | 9.36 | [6 empty] | 8.4231e-07 | 4.9e-07
2012-03-07 | 近畿地方整備局 | 淀川 | 桂川 | 左岸 | 16.8 | K-L17.2-lc | 天端 | L17.2L A03 | 3.1 | 3.7 |  | 2.102 | 2.673 | 0.389 | 0.042379 | 57.7 | 21.2 | 15.3 | 5.8 | 21.1 | 8.931 | 4.243 | 0.0337 | 0.0137 | 651.8978 | 1.67 | [5 empty] | 1.75e-06 | 1.4077e-06 | 1.8769e-06 |  | 2.3151e-08 | CUB |  |  |  |  | 0 | 32.7 | 4.5 | 31.1
2012-03-07 | 近畿地方整備局 | 淀川 | 桂川 | 左岸 | 16.8 | K-L17.4-lc | 天端 | L17.4L P00 | 0.15 | 0.45 | 4 |  | 2.667 |  |  | 18.3 | 45 | 26.1 | 10.6 | 36.7 | 0.4889 | 0.2461 | 0.0247 | 0.0047 | 104.0213 | 0.76 | [6 empty] | 6.853e-07 | 2.209e-07
2012-03-07 | 近畿地方整備局 | 淀川 | 桂川 | 左岸 | 16.8 | K-L17.4-lc | 天端 | L17.4L P02 | 2.15 | 2.24 | 50 |  | 2.671 |  |  | 62.4 | 28 | 9.6 |  | 9.6 | 7.474 | 4.277 | 0.1084 | 0.0884 | 84.5475 | 1.95 | [6 empty] | 2.1094e-05 | 7.8146e-05
2012-03-07 | 近畿地方整備局 | 淀川 | 桂川 | 左岸 | 16.8 | K-L17.4-lc | 天端 | L17.4L P05 | 5.15 | 5.45 | 45 |  | 2.674 |  |  | 55.2 | 35 | 9.8 |  | 9.8 | 4.291 | 2.625 | 0.1047 | 0.0847 | 50.6612 | 1.99 | [6 empty] | 1.9463e-05 | 7.1741e-05
2012-03-07 | 近畿地方整備局 | 淀川 | 桂川 | 左岸 | 16.8 | K-L17.4-lc | 天端 | L17.4L P08 | 8.15 | 8.35 | 50 |  | 2.673 |  |  | 57.3 | 27.4 | 12.3 | 3 | 15.3 | 6.511 | 3.445 | 0.0511 | 0.0311 | 209.3569 | 2.15 |  |  |  |  | 0.000774 |  | 3.6933e-06 | 9.6721e-06
2012-03-07 | 近畿地方整備局 | 淀川 | 桂川 | 左岸 | 16.8 | K-L17.4-lc | 天端 | L17.4L P11 | 11.15 | 11.45 | 50 |  | 2.675 |  |  | 54.6 | 26.1 | 13.9 | 5.4 | 19.3 | 4.901 | 2.724 | 0.0346 | 0.0146 | 335.6849 | 3.26 | [6 empty] | 1.4964e-06 | 2.1316e-06
2012-03-07 | 近畿地方整備局 | 淀川 | 桂川 | 左岸 | 16.8 | K-L17.4-lc | 天端 | L17.4L P14 | 14.15 | 14.34 | 50 |  | 2.673 |  |  | 50.2 | 26 | 17.3 | 6.5 | 23.8 | 3.742 | 2.04 | 0.0301 | 0.0101 | 370.495 | 1.65 | [6 empty] | 1.0835e-06 | 1.0201e-06
2012-03-07 | 近畿地方整備局 | 淀川 | 桂川 | 左岸 | 16.8 | K-L17.4-lc | 天端 | L17.4L P17 | 17.15 | 17.29 | 50 |  | 2.674 |  |  | 70.5 | 18.9 | 9.2 | 1.4 | 10.6 | 13.561 | 9.46 | 0.0895 | 0.0695 | 195.1223 | 4.84 | [6 empty] | 1.3532e-05 | 4.8303e-05
2012-03-07 | 近畿地方整備局 | 淀川 | 桂川 | 左岸 | 16.8 | K-L17.4-lc | 天端 | L17.4L P20 | 20.15 | 20.34 | 50 |  | 2.675 |  |  | 57 | 28.8 | 12.5 | 1.7 | 14.2 | 6.697 | 3.445 | 0.06 | 0.04 | 167.425 | 1.28 | [6 empty] | 5.3577e-06 | 1.6e-05
2012-03-07 | 近畿地方整備局 | 淀川 | 桂川 | 左岸 | 16.8 | K-L17.4-lc | 天端 | L17.4L A00 | 0.5 | 1.05 |  | 2.074 | 2.668 | 0.478 | 0.073894 | 50.7 | 26.9 | 10.6 | 11.8 | 22.4 | 5.173 | 2.159 | 0.0221 | 0.0021 | 2463.3333 | 5.18 | [5 empty] | 1.75e-06 | 5.2961e-07 | 4.41e-08 |  | 2.2723e-11 | CUB |  |  |  |  | 0 | 31.6 | 9.3 | 26.7
2012-03-07 | 近畿地方整備局 | 淀川 | 桂川 | 左岸 | 16.8 | K-L17.4-lc | 天端 | L17.4L A01 | 1.3 | 1.6 |  | 2.116 | 2.674 | 0.346 | 0.030774 | 71 | 19.4 | 9.6 |  | 9.6 | 16.204 | 9.707 | 0.1146 | 0.0946 | 171.2896 | 3.26 | [5 empty] | 0.00145 | 2.3996e-05 | 8.9492e-05 |  | 1.9773e-05 | CD | 8.9 | 32.2
2012-03-07 | 近畿地方整備局 | 淀川 | 桂川 | 右岸 | 14.8 | K-R14.8-lc | 天端 | R14.8L P00 | 0.15 | 0.45 | 9 |  | 2.669 |  |  | 35.2 | 45.9 | 16 | 2.9 | 18.9 | 1.534 | 0.8898 | 0.0487 | 0.0287 | 53.4495 | 1.01 | [6 empty] | 3.3037e-06 | 8.2369e-06
2012-03-07 | 近畿地方整備局 | 淀川 | 桂川 | 右岸 | 14.8 | K-R14.8-lc | 天端 | R14.8L P02 | 2.15 | 2.45 | 5 |  | 2.673 |  |  | 52.8 | 37.6 | 9.6 |  | 9.6 | 4.086 | 2.359 | 0.1083 | 0.0883 | 46.2741 | 1.34 | [6 empty] | 2.1049e-05 | 7.7969e-05
2012-03-07 | 近畿地方整備局 | 淀川 | 桂川 | 右岸 | 14.8 | K-R14.8-lc | 天端 | R14.8L P03 | 3.15 | 3.45 | 10 |  | 2.667 |  |  | 18.8 | 53.7 | 24.8 | 2.7 | 27.5 | 0.3545 | 0.2124 | 0.0423 | 0.0223 | 15.8969 | 0.91 | [6 empty] | 2.3836e-06 | 4.9729e-06
2012-03-07 | 近畿地方整備局 | 淀川 | 桂川 | 右岸 | 14.8 | K-R14.8-lc | 天端 | R14.8L P04 | 4.15 | 4.45 | 13 |  | 2.673 |  |  | 68.6 | 20.8 | 8.9 | 1.7 | 10.6 | 11.805 | 7.899 | 0.0891 | 0.0691 | 170.8394 | 3.49 | [6 empty] | 1.3393e-05 | 4.7748e-05
2012-03-07 | 近畿地方整備局 | 淀川 | 桂川 | 右岸 | 14.8 | K-R14.8-lc | 天端 | R14.8L P06 | 6.15 | 6.45 | 50 |  | 2.675 |  |  | 61.7 | 29 | 9.3 |  | 9.3 | 6.116 | 3.766 | 0.1138 | 0.0938 | 65.2026 | 2.27 | [6 empty] | 2.3609e-05 | 8.7984e-05
2012-03-07 | 近畿地方整備局 | 淀川 | 桂川 | 右岸 | 14.8 | K-R14.8-lc | 天端 | R14.8L P08 | 8.15 | 8.4 | 50 |  | 2.673 |  |  | 70.3 | 22.3 | 7.4 |  | 7.4 | 8.746 | 5.802 | 0.193 | 0.173 | 50.5549 | 2.78 |  |  |  |  | 6.52e-05 |  | 8.0285e-05 | 0.00029929
2012-03-07 | 近畿地方整備局 | 淀川 | 桂川 | 右岸 | 14.8 | K-R14.8-lc | 天端 | R14.8L P11 | 11.15 | 11.45 | 41 |  | 2.676 |  |  | 54.8 | 24.3 | 10.1 | 10.8 | 20.9 | 5.308 | 2.825 | 0.0239 | 0.0039 | 1361.0256 | 8.25 | [6 empty] | 6.3496e-07 | 1.521e-07
2012-03-07 | 近畿地方整備局 | 淀川 | 桂川 | 右岸 | 14.8 | K-R14.8-lc | 天端 | R14.8L P14 | 14.15 | 14.45 | 38 |  | 2.672 |  |  | 50.5 | 26.8 | 10.8 | 11.9 | 22.7 | 3.485 | 2.071 | 0.0222 | 0.0022 | 1584.0909 | 10.6 | [6 empty] | 5.3518e-07 | 4.84e-08
2012-03-07 | 近畿地方整備局 | 淀川 | 桂川 | 右岸 | 14.8 | K-R14.8-lc | 天端 | R14.8L P17 | 17.15 | 17.3 | 50 |  | 2.671 |  |  | 38.9 | 33.4 | 13.7 | 14 | 27.7 | 1.884 | 0.9637 | 0.0214 | 0.0014 | 1345.7143 | 4.5 | [6 empty] | 4.9155e-07 | 1.96e-08
2012-03-07 | 近畿地方整備局 | 淀川 | 桂川 | 右岸 | 14.8 | K-R14.8-lc | 天端 | R14.8L P20 | 20.15 | 20.39 | 50 |  | 2.674 |  |  | 48.4 | 22.4 | 13.9 | 15.3 | 29.2 | 3.745 | 1.748
2012-03-07 | 近畿地方整備局 | 淀川 | 桂川 | 右岸 | 14.8 | K-R14.8-lc | 天端 | R14.8L A01 | 1 | 1.8 |  | 1.981 | 2.663 | 0.626 | 0.15087 | 7 | 46.6 | 24.6 | 21.8 | 46.4 | 0.1377 | 0.0945 | [9 empty] | 2.5e-08 |  |  |  |  | CUB |  |  |  |  | 0 | 27.5 | 15.9 | 15.6
2012-03-07 | 近畿地方整備局 | 淀川 | 桂川 | 右岸 | 14.8 | K-R14.8-bs | 裏のり | R14.8B P00 | 0.15 | 0.45 | 6 |  | 2.671 |  |  | 44.7 | 35.9 | 13.9 | 5.5 | 19.4 | 2.67 | 1.413 | 0.0341 | 0.0141 | 189.3617 | 2.31 | [6 empty] | 1.4467e-06 | 1.9881e-06
2012-03-07 | 近畿地方整備局 | 淀川 | 桂川 | 右岸 | 14.8 | K-R14.8-bs | 裏のり | R14.8B P03 | 3.15 | 3.45 | 4 |  | 2.672 |  |  | 39.7 | 38.6 | 15.4 | 6.3 | 21.7 | 1.971 | 0.9317 | 0.0333 | 0.0133 | 148.1955 | 1.25 | [6 empty] | 1.3693e-06 | 1.7689e-06
2012-03-07 | 近畿地方整備局 | 淀川 | 桂川 | 右岸 | 14.8 | K-R14.8-bs | 裏のり | R14.8B P05 | 5.15 | 5.45 | 20 |  | 2.674 |  |  | 67.4 | 25.3 | 7.3 |  | 7.3 | 8.467 | 5.396 | 0.1868 | 0.1668 | 50.7614 | 1.99 | [6 empty] | 7.4436e-05 | 0.00027822
2012-03-07 | 近畿地方整備局 | 淀川 | 桂川 | 右岸 | 14.8 | K-R14.8-bs | 裏のり | R14.8B P07 | 7.15 | 7.45 | 34 |  | 2.672 |  |  | 70.3 | 21.6 | 8.1 |  | 8.1 | 7.4 | 5.143 | 0.2422 | 0.2222 | 33.3033 | 2.54 |  |  |  |  | 0.000691 |  | 0.00013587 | 0.00049373
2012-03-07 | 近畿地方整備局 | 淀川 | 桂川 | 右岸 | 14.8 | K-R14.8-bs | 裏のり | R14.8B P10 | 10.15 | 10.45 | 50 |  | 2.676 |  |  | 48.5 | 26.7 | 10.9 | 13.9 | 24.8 | 3.632 | 1.8 | 0.0211 | 0.0011 | 3301.8182 | 19.09 | [6 empty] | 4.7573e-07 | 1.21e-08
2012-03-07 | 近畿地方整備局 | 淀川 | 桂川 | 右岸 | 14.8 | K-R14.8-bs | 裏のり | R14.8B A00 | 0.5 | 1.2 |  | 2.102 | 2.671 | 0.376 | 0.038632 | 66.7 | 25.8 | 7.5 |  | 7.5 | 14.676 | 7.974 | 0.1696 | 0.1496 | 98.1016 | 1.03 | [5 empty] | 0.000109 | 5.9509e-05 | 0.0002238 |  | 7.8224e-05 | CD | 4.7 | 34.2
2012-03-07 | 近畿地方整備局 | 淀川 | 桂川 | 右岸 | 14.8 | K-R14.8-bs | 裏のり | R14.8B A02 | 2 | 2.8 |  | 1.962 | 2.664 | 0.663 | 0.17525 | 0.6 | 56.7 | 23.5 | 19.2 | 42.7 | 0.1746 | 0.1187 | [9 empty] | 4.28e-08 |  |  |  |  | CD | 12.9 | 16.6
2012-03-07 | 近畿地方整備局 | 淀川 | 桂川 | 右岸 | 15.2 | K-R15.2-lc | 天端 | R15.2L P00 | 0.15 | 0.45 | 6 |  | 2.673 |  |  | 45.7 | 26.3 | 13.4 | 14.6 | 28 | 3.067 | 1.391
2012-03-07 | 近畿地方整備局 | 淀川 | 桂川 | 右岸 | 15.2 | K-R15.2-lc | 天端 | R15.2L P01 | 1.15 | 1.45 | 4 |  | 2.676 |  |  | 62.4 | 29.2 | 8.4 |  | 8.4 | 6.914 | 3.988 | 0.1399 | 0.1199 | 57.6647 | 1.95 | [6 empty] | 3.8094e-05 | 0.00014376
2012-03-07 | 近畿地方整備局 | 淀川 | 桂川 | 右岸 | 15.2 | K-R15.2-lc | 天端 | R15.2L P02 | 2.15 | 2.45 | 8 |  | 2.674 |  |  | 56.4 | 34 | 9.6 |  | 9.6 | 5.518 | 3.038 | 0.1064 | 0.0864 | 63.8657 | 1.29 | [6 empty] | 2.0203e-05 | 7.465e-05
2012-03-07 | 近畿地方整備局 | 淀川 | 桂川 | 右岸 | 15.2 | K-R15.2-lc | 天端 | R15.2L P05 | 5.15 | 5.45 | 12 |  | 2.677 |  |  | 46.9 | 43.6 | 9.5 |  | 9.5 | 2.888 | 1.701 | 0.1074 | 0.0874 | 33.0435 | 1.14 | [6 empty] | 2.0646e-05 | 7.6388e-05
2012-03-07 | 近畿地方整備局 | 淀川 | 桂川 | 右岸 | 15.2 | K-R15.2-lc | 天端 | R15.2L P09 | 9.15 | 9.39 | 50 |  | 2.675 |  |  | 58.3 | 32.1 | 9.6 |  | 9.6 | 5.169 | 3.149 | 0.1067 | 0.0867 | 59.6194 | 1.76 | [6 empty] | 2.0336e-05 | 7.5169e-05
2012-03-07 | 近畿地方整備局 | 淀川 | 桂川 | 右岸 | 15.2 | K-R15.2-lc | 天端 | R15.2L P11 | 11.15 | 11.45 | 37 |  | 2.678 |  |  | 65.6 | 25.8 | 8.6 |  | 8.6 | 7.749 | 4.846 | 0.1305 | 0.1105 | 70.1267 | 2.44 |  |  |  |  | 0.000106 |  | 3.2424e-05 | 0.0001221
2012-03-07 | 近畿地方整備局 | 淀川 | 桂川 | 右岸 | 15.2 | K-R15.2-lc | 天端 | R15.2L P14 | 14.15 | 14.45 | 43 |  | 2.674 |  |  | 64.3 | 20.2 | 7.3 | 8.2 | 15.5 | 6.702 | 4.425 | 0.0311 | 0.0111 | 603.7838 | 19.71 |  |  |  |  | 0.00111 |  | 1.1688e-06 | 1.2321e-06
2012-03-07 | 近畿地方整備局 | 淀川 | 桂川 | 右岸 | 15.2 | K-R15.2-lc | 天端 | R15.2L P17 | 17.15 | 17.32 | 50 |  | 2.676 |  |  | 62.1 | 20 | 8.5 | 9.4 | 17.9 | 9.328 | 5.056 | 0.0267 | 0.0067 | 1392.2388 | 13.3 | [6 empty] | 8.2078e-07 | 4.489e-07
2012-03-07 | 近畿地方整備局 | 淀川 | 桂川 | 右岸 | 15.2 | K-R15.2-lc | 天端 | R15.2L P20 | 20.15 | 20.35 | 50 |  | 2.675 |  |  | 58.6 | 24.5 | 8 | 8.9 | 16.9 | 7.165 | 4.055 | 0.0279 | 0.0079 | 906.962 | 5.89 | [6 empty] | 9.0879e-07 | 6.241e-07
2012-03-07 | 近畿地方整備局 | 淀川 | 桂川 | 右岸 | 15.2 | K-R15.2-lc | 天端 | R15.2L P23 | 23.15 | 23.29 | 50 |  | 2.674 |  |  | 47.1 | 30.4 | 9.8 | 12.7 | 22.5 | 3.321 | 1.591 | 0.0214 | 0.0014 | 2372.1429 | 10.01 | [6 empty] | 4.9155e-07 | 1.96e-08
2012-03-07 | 近畿地方整備局 | 淀川 | 桂川 | 右岸 | 15.2 | K-R15.2-lc | 天端 | R15.2L A06 | 6 | 6.55 |  | 2.099 | 2.674 | 0.362 | 0.03483 | 59.2 | 31 | 9.8 |  | 9.8 | 6.712 | 3.701 | 0.1037 | 0.0837 | 80.1912 | 1.37 | [5 empty] | 0.000154 | 1.9035e-05 | 7.0057e-05 |  | 1.3734e-05 | CD | 5.7 | 34.1
2012-03-07 | 近畿地方整備局 | 淀川 | 桂川 | 右岸 | 15.2 | K-R15.2-ws | 表のり | R15.2W P00 | 0.15 | 0.45 | 3 |  | 2.668 |  |  | 38.3 | 30.4 | 14.5 | 16.8 | 31.3 | 1.757 | 0.7301
2012-03-07 | 近畿地方整備局 | 淀川 | 桂川 | 右岸 | 15.2 | K-R15.2-ws | 表のり | R15.2W P02 | 2.15 | 2.45 | 6 |  | 2.671 |  |  | 32.8 | 46.3 | 15.1 | 5.8 | 20.9 | 1.348 | 0.7539 | 0.0331 | 0.0131 | 102.9008 | 2.11 | [6 empty] | 1.3503e-06 | 1.7161e-06
2012-03-07 | 近畿地方整備局 | 淀川 | 桂川 | 右岸 | 15.2 | K-R15.2-ws | 表のり | R15.2W P03 1 | 3 | 3.15 | 11 |  | 2.657 |  |  | 8.1 | 27.2 | 28.2 | 36.5 | 64.7 | 0.0512 | 0.023 |  |  |  |  | 43.2 | 22.1 | 21.1
2012-03-07 | 近畿地方整備局 | 淀川 | 桂川 | 右岸 | 15.2 | K-R15.2-ws | 表のり | R15.2W P03 2 | 3.15 | 3.45 | 11 |  | 2.673 |  |  | 51.4 | 39.1 | 9.5 |  | 9.5 | 3.8 | 2.182 | 0.1086 | 0.0886 | 42.8894 | 1.01 | [6 empty] | 2.1184e-05 | 7.85e-05
2012-03-07 | 近畿地方整備局 | 淀川 | 桂川 | 右岸 | 15.2 | K-R15.2-ws | 表のり | R15.2W P06 | 6.15 | 6.43 | 50 |  | 2.677 |  |  | 57.1 | 33.3 | 9.6 |  | 9.6 | 5.287 | 3.038 | 0.1089 | 0.0889 | 59.4713 | 1.58 | [6 empty] | 2.132e-05 | 7.9032e-05
2012-03-07 | 近畿地方整備局 | 淀川 | 桂川 | 右岸 | 15.2 | K-R15.2-ws | 表のり | R15.2W P09 | 9.15 | 9.45 | 50 |  | 2.675 |  |  | 62.1 | 28 | 9.9 |  | 9.9 | 7.033 | 4.229 | 0.1028 | 0.0828 | 84.9396 | 2.04 |  |  |  |  | 0.000106 |  | 1.8655e-05 | 6.8558e-05
2012-03-07 | 近畿地方整備局 | 淀川 | 桂川 | 右岸 | 15.2 | K-R15.2-ws | 表のり | R15.2W P12 | 12.15 | 12.45 | 38 |  | 2.676 |  |  | 60.3 | 18.8 | 10.1 | 10.8 | 20.9 | 7.697 | 4.305 | 0.0238 | 0.0038 | 2025.5263 | 15.15 | [6 empty] | 6.2882e-07 | 1.444e-07
2012-03-07 | 近畿地方整備局 | 淀川 | 桂川 | 右岸 | 15.2 | K-R15.2-bs | 裏のり | R15.2B P00 | 0.15 | 0.45 | 5 |  | 2.672 |  |  | 50.8 | 35.6 | 11.8 | 1.8 | 13.6 | 4.89 | 2.16 | 0.0701 | 0.0501 | 97.6048 | 0.56 | [6 empty] | 7.683e-06 | 2.51e-05
2012-03-07 | 近畿地方整備局 | 淀川 | 桂川 | 右岸 | 15.2 | K-R15.2-bs | 裏のり | R15.2B P01 | 1.15 | 1.45 | 4 |  | 2.675 |  |  | 53.4 | 37.2 | 9.4 |  | 9.4 | 4.637 | 2.5 | 0.1069 | 0.0869 | 53.3602 | 1 | [6 empty] | 2.0424e-05 | 7.5516e-05
2012-03-07 | 近畿地方整備局 | 淀川 | 桂川 | 右岸 | 15.2 | K-R15.2-bs | 裏のり | R15.2B P03 | 3.15 | 3.45 | 9 |  | 2.676 |  |  | 68.2 | 22.9 | 8.9 |  | 8.9 | 11.725 | 7.429 | 0.1316 | 0.1116 | 105.0627 | 2.27 | [6 empty] | 3.3061e-05 | 0.00012455
2012-03-07 | 近畿地方整備局 | 淀川 | 桂川 | 右岸 | 15.2 | K-R15.2-bs | 裏のり | R15.2B P04 | 4.15 | 4.45 | 11 |  | 2.675 |  |  | 62.7 | 28.7 | 8.6 |  | 8.6 | 7.011 | 4.315 | 0.126 | 0.106 | 66.1415 | 1.82 | [6 empty] | 2.9892e-05 | 0.00011236
2012-03-07 | 近畿地方整備局 | 淀川 | 桂川 | 右岸 | 15.2 | K-R15.2-bs | 裏のり | R15.2B P07 | 7.15 | 7.44 | 50 |  | 2.676 |  |  | 56.1 | 34.6 | 9.3 |  | 9.3 | 3.87 | 2.606 | 0.1157 | 0.0957 | 40.4389 | 2.36 | [6 empty] | 2.4533e-05 | 9.1585e-05
2012-03-07 | 近畿地方整備局 | 淀川 | 桂川 | 右岸 | 15.2 | K-R15.2-bs | 裏のり | R15.2B A01 | 1.5 | 2.1 |  | 2.111 | 2.673 | 0.345 | 0.030531 | 51 | 30 | 9 | 10 | 19 | 4.901 | 2.201 | 0.0254 | 0.0054 | 907.5926 | 3.27 | [5 empty] | 4.29e-06 | 7.3114e-07 | 2.916e-07 |  | 6.7532e-10 | CD | 6.5 | 31.3
2012-03-07 | 近畿地方整備局 | 淀川 | 桂川 | 右岸 | 15.2 | K-R15.2+130-lc | 天端 | R15.2+130L P00 | 0.15 | 0.5 | 4 |  | 2.669 |  |  | 54.5 | 18.1 | 18.6 | 8.8 | 27.4 | 12.066 | 3.887 | 0.0268 | 0.0068 | 1774.4118 | 0.17 | [6 empty] | 8.2792e-07 | 4.624e-07
2012-03-07 | 近畿地方整備局 | 淀川 | 桂川 | 右岸 | 15.2 | K-R15.2+130-lc | 天端 | R15.2+130L P01 | 1.15 | 1.45 | 9 |  | 2.671 |  |  | 69.7 | 19 | 9.8 | 1.5 | 11.3 | 21.65 | 12.384 | 0.0818 | 0.0618 | 350.3236 | 2.84 | [6 empty] | 1.0986e-05 | 3.8192e-05
2012-03-07 | 近畿地方整備局 | 淀川 | 桂川 | 右岸 | 15.2 | K-R15.2+130-lc | 天端 | R15.2+130L P03 | 3.15 | 3.45 | 6 |  | 2.673 |  |  | 68.1 | 22.5 | 9.4 |  | 9.4 | 14.993 | 8.667 | 0.1176 | 0.0976 | 153.6168 | 2 | [6 empty] | 2.5476e-05 | 9.5258e-05
2012-03-07 | 近畿地方整備局 | 淀川 | 桂川 | 右岸 | 15.2 | K-R15.2+130-lc | 天端 | R15.2+130L P04 | 4.15 | 4.45 | 2 |  | 2.669 |  |  | 52.6 | 41.8 | 5.6 |  | 5.6 | 4.009 | 2.313 | 0.1756 | 0.1556 | 25.7648 | 1.03 | [6 empty] | 6.4501e-05 | 0.00024211
2012-03-07 | 近畿地方整備局 | 淀川 | 桂川 | 右岸 | 15.2 | K-R15.2+130-lc | 天端 | R15.2+130L P05 | 5.15 | 5.45 | 7 |  | 2.67 |  |  | 58.7 | 35.8 | 5.5 |  | 5.5 | 5.491 | 3.214 | 0.2123 | 0.1923 | 28.5543 | 1.07 | [6 empty] | 0.00010013 | 0.00036979
2012-03-07 | 近畿地方整備局 | 淀川 | 桂川 | 右岸 | 15.2 | K-R15.2+130-lc | 天端 | R15.2+130L P06 | 6.15 | 6.45 | 11 |  | 2.673 |  |  | 56.8 | 33.8 | 9.4 |  | 9.4 | 6.178 | 3.164 | 0.1109 | 0.0909 | 67.9648 | 1.25 | [6 empty] | 2.2239e-05 | 8.2628e-05
2012-03-07 | 近畿地方整備局 | 淀川 | 桂川 | 右岸 | 15.2 | K-R15.2+130-lc | 天端 | R15.2+130L P07 | 7.15 | 7.45 | 16 |  | 2.67 |  |  | 57.5 | 33.5 | 9 |  | 9 | 5.234 | 3.061 | 0.1217 | 0.1017 | 51.4651 | 1.81 | [6 empty] | 2.7582e-05 | 0.00010343
2012-03-07 | 近畿地方整備局 | 淀川 | 桂川 | 右岸 | 15.2 | K-R15.2+130-lc | 天端 | R15.2+130L P09 | 9.15 | 9.25 | 50 |  | 2.672 |  |  | 61 | 29.2 | 9.8 |  | 9.8 | 5.578 | 3.548 | 0.1064 | 0.0864 | 64.5602 | 2.65 | [6 empty] | 2.0203e-05 | 7.465e-05
2012-03-07 | 近畿地方整備局 | 淀川 | 桂川 | 右岸 | 15.2 | K-R15.2+130-lc | 天端 | R15.2+130L P12 | 12.15 | 12.28 | 50 |  | 2.669 |  |  | 48.3 | 27.2 | 12.1 | 12.4 | 24.5 | 3.582 | 1.771 | 0.0218 | 0.0018 | 1990 | 5.76 |  |  |  |  | 0.000754 |  | 5.131e-07 | 3.24e-08
2012-03-07 | 近畿地方整備局 | 淀川 | 桂川 | 右岸 | 15.2 | K-R15.2+130-lc | 天端 | R15.2+130L P15 | 15.15 | 15.38 | 50 |  | 2.67 |  |  | 53.6 | 24.1 | 10.6 | 11.7 | 22.3 | 4.425 | 2.532 | 0.0228 | 0.0028 | 1580.3571 | 10.47 | [6 empty] | 5.6929e-07 | 7.84e-08
2012-03-07 | 近畿地方整備局 | 淀川 | 桂川 | 右岸 | 15.2 | K-R15.2+130-lc | 天端 | R15.2+130L P18 | 18.15 | 18.35 | 50 |  | 2.671 |  |  | 45.8 | 26.1 | 13.9 | 14.2 | 28.1 | 3.067 | 1.413 | 0.0211 | 0.0011 | 2788.1818 | 3.22 | [6 empty] | 4.7573e-07 | 1.21e-08
2012-03-07 | 近畿地方整備局 | 淀川 | 桂川 | 右岸 | 15.2 | K-R15.2+130-lc | 天端 | R15.2+130L P21 | 21.15 | 21.35 | 50 |  | 2.67 |  |  | 50 | 25.6 | 11.8 | 12.6 | 24.4 | 3.707 | 2 | 0.0225 | 0.0025 | 1482.8 | 6.5 | [6 empty] | 5.5209e-07 | 6.25e-08
2012-03-07 | 近畿地方整備局 | 淀川 | 桂川 | 右岸 | 15.2 | K-R15.2+130-lc | 天端 | R15.2B A02 | 2 | 2.5 |  | 2.089 | 2.677 | 0.325 | 0.025908 | 79.6 | 15.2 | 5.2 |  | 5.2 | 21.779 | 14.71 | 0.5994 | 0.5794 | 37.5889 | 1.58 | [5 empty] | 0.00967 | 0.0011091 | 0.003357 |  | 0.003813 | CD | 8.4 | 32.5
2012-03-07 | 近畿地方整備局 | 淀川 | 桂川 | 右岸 | 15.2 | K-R15.2+130-lc | 天端 | R15.2B A07 | 7.5 | 8.3 |  | 2.108 | 2.673 | 0.369 | 0.036701 | 74.3 | 17.7 | 8 |  | 8 | 19.672 | 11.561 | 0.2127 | 0.1927 | 102.0861 | 2.18 | [5 empty] | 0.00852 | 0.00010056 | 0.00037133 |  | 0.00019123 | CD | 7.9 | 32
2012-03-07 | 近畿地方整備局 | 淀川 | 桂川 | 右岸 | 15.4 | K-R15.4-ws | 表のり | R15.4W P00 | 0.15 | 0.45 | 3 |  | 2.668 |  |  | 31.4 | 38.6 | 14.7 | 15.3 | 30 | 1.201 | 0.5992
2012-03-07 | 近畿地方整備局 | 淀川 | 桂川 | 右岸 | 15.4 | K-R15.4-ws | 表のり | R15.4W P02 | 2.15 | 2.45 | 10 |  | 2.674 |  |  | 68.1 | 23.3 | 8.6 |  | 8.6 | 9.707 | 6.061 | 0.1417 | 0.1217 | 79.7617 | 2.62 | [6 empty] | 3.924e-05 | 0.00014811
2012-03-07 | 近畿地方整備局 | 淀川 | 桂川 | 右岸 | 15.4 | K-R15.4-ws | 表のり | R15.4W P03 | 3.15 | 3.45 | 8 |  | 2.672 |  |  | 69.2 | 25.2 | 5.6 |  | 5.6 | 11.682 | 7.412 | 0.2649 | 0.2449 | 47.7011 | 1.25 | [6 empty] | 0.00016722 | 0.00059976
2012-03-07 | 近畿地方整備局 | 淀川 | 桂川 | 右岸 | 15.4 | K-R15.4-ws | 表のり | R15.4W P04 | 4.15 | 4.45 | 20 |  | 2.671 |  |  | 56.1 | 34.9 | 9 |  | 9 | 4.725 | 2.806 | 0.1153 | 0.0953 | 49.5803 | 1.6 | [6 empty] | 2.4337e-05 | 9.0821e-05
2012-03-07 | 近畿地方整備局 | 淀川 | 桂川 | 右岸 | 15.4 | K-R15.4-ws | 表のり | R15.4W P07 | 7.15 | 7.25 | 50 |  | 2.669 |  |  | 50.7 | 26.6 | 10.4 | 12.3 | 22.7 | 3.106 | 2.075 | 0.0218 | 0.0018 | 1725.5556 | 35.12 | [6 empty] | 5.131e-07 | 3.24e-08
2012-03-07 | 近畿地方整備局 | 淀川 | 桂川 | 右岸 | 15.4 | K-R15.4-ws | 表のり | R15.4W P10 | 10.15 | 10.45 | 50 |  | 2.672 |  |  | 52.8 | 24.1 | 10.7 | 12.4 | 23.1 | 3.832 | 2.349 | 0.0218 | 0.0018 | 2128.8889 | 19.72 |  |  |  |  | 0.00249 |  | 5.131e-07 | 3.24e-08
2012-03-07 | 近畿地方整備局 | 淀川 | 桂川 | 右岸 | 15.4 | K-R15.4-ws | 表のり | R15.4W A01 | 1 | 1.55 |  | 2.101 | 2.671 | 0.326 | 0.026128 | 75.3 | 15.7 | 8 | 1 |  | 25.165 | 17.311 | 0.2035 | 0.1835 | 137.139 | 3.6 | [5 empty] | 0.00895 | 9.077e-05 | 0.00033672 |  | 0.00017647 | CD | 5 | 34.1
2012-03-07 | 近畿地方整備局 | 淀川 | 桂川 | 右岸 | 15.4 | K-R15.4-lc | 天端 | R15.4L P00 | 0.15 | 0.45 | 3 |  | 2.669 |  |  | 55 | 22.8 | 11.5 | 10.7 | 22.2 | 6.521 | 3.052 | 0.0242 | 0.0042 | 1552.619 | 4.34 | [6 empty] | 6.5358e-07 | 1.764e-07
2012-03-07 | 近畿地方整備局 | 淀川 | 桂川 | 右岸 | 15.4 | K-R15.4-lc | 天端 | R15.4L P02 | 2.15 | 2.45 | 5 |  | 2.672 |  |  | 64.6 | 27.1 | 8.3 |  | 8.3 | 8.096 | 4.669 | 0.133 | 0.113 | 71.646 | 2.04 | [6 empty] | 3.3882e-05 | 0.00012769
2012-03-07 | 近畿地方整備局 | 淀川 | 桂川 | 右岸 | 15.4 | K-R15.4-lc | 天端 | R15.4L P03 | 3.15 | 3.45 | 5 |  | 2.67 |  |  | 58.1 | 32 | 9.9 |  | 9.9 | 5.29 | 3.18 | 0.1077 | 0.0877 | 60.3193 | 2.21 | [6 empty] | 2.078e-05 | 7.6913e-05
2012-03-07 | 近畿地方整備局 | 淀川 | 桂川 | 右岸 | 15.4 | K-R15.4-lc | 天端 | R15.4L P04 | 4.1 | 4.45 | 5 |  | 2.668 |  |  | 47.1 | 32.1 | 11.1 | 9.7 | 20.8 | 3.189 | 1.617 | 0.0258 | 0.0058 | 549.8276 | 2.35 | [6 empty] | 7.5809e-07 | 3.364e-07
2012-03-07 | 近畿地方整備局 | 淀川 | 桂川 | 右岸 | 15.4 | K-R15.4-lc | 天端 | R15.4L P07 | 7.15 | 7.41 | 50 |  | 2.675 |  |  | 70.1 | 22.3 | 7.6 |  | 7.6 | 10.118 | 6.396 | 0.199 | 0.179 | 56.5251 | 2.27 | [6 empty] | 8.6187e-05 | 0.00032041
2012-03-07 | 近畿地方整備局 | 淀川 | 桂川 | 右岸 | 15.4 | K-R15.4-lc | 天端 | R15.4L P10 | 10.15 | 10.45 | 47 |  | 2.671 |  |  | 68.4 | 23.1 | 8.5 |  | 8.5 | 7.204 | 5.149 | 0.1399 | 0.1199 | 60.0834 | 3.75 | [6 empty] | 3.8094e-05 | 0.00014376
2012-03-07 | 近畿地方整備局 | 淀川 | 桂川 | 右岸 | 15.4 | K-R15.4-lc | 天端 | R15.4L P13 | 13.15 | 13.4 | 32 |  | 2.673 |  |  | 75 | 17.2 | 7.8 |  | 7.8 | 13.176 | 9.346 | 0.1845 | 0.1645 | 80.0973 | 4.25 | [6 empty] | 7.2329e-05 | 0.0002706
2012-03-07 | 近畿地方整備局 | 淀川 | 桂川 | 右岸 | 15.4 | K-R15.4-lc | 天端 | R15.4L P16 | 16.15 | 16.45 | 48 |  | 2.67 |  |  | 56.6 | 17.8 | 12.1 | 13.5 | 25.6 | 6.588 | 3.376 | 0.0216 | 0.0016 | 4117.5 | 6.92 | [6 empty] | 5.0226e-07 | 2.56e-08
2012-03-07 | 近畿地方整備局 | 淀川 | 桂川 | 右岸 | 15.4 | K-R15.4-lc | 天端 | R15.4L P19 | 19.15 | 19.31 | 50 |  | 2.669 |  |  | 50.4 | 32 | 8.3 | 9.3 | 17.6 | 3.919 | 2.066 | 0.027 | 0.007 | 559.8571 | 6.45 | [6 empty] | 8.4231e-07 | 4.9e-07
2012-03-07 | 近畿地方整備局 | 淀川 | 桂川 | 右岸 | 15.4 | K-R15.4-lc | 天端 | R15.4L P22 | 22.15 | 22.27 | 50 |  | 2.671 |  |  | 58.7 | 24.2 | 7.8 | 9.3 | 17.1 | 6.691 | 3.683 | 0.0268 | 0.0068 | 983.9706 | 11.72 | [6 empty] | 8.2792e-07 | 4.624e-07
2012-03-07 | 近畿地方整備局 | 淀川 | 桂川 | 右岸 | 15.4 | K-R15.4-lc | 天端 | R15.4A P01 | 1 | 1.7 |  | 2.106 | 2.671 | 0.369 | 0.036701 | 62.4 | 23.1 | 12.6 | 1.9 | 14.5 | 12.121 | 6.047 | 0.0526 | 0.0326 | 371.8098 | 2.1 | [5 empty] | 0.000688 | 3.9493e-06 | 1.0628e-05 |  | 4.4556e-07 | CD | 4.7 | 32.4
2012-03-07 | 近畿地方整備局 | 淀川 | 桂川 | 右岸 | 15.4 | K-R15.4-bs | 裏のり | R15.4B P00 | 0.15 | 0.45 | 5 |  | 2.666 |  |  | 33.7 | 39 | 12.9 | 14.4 | 27.3 | 1.32 | 0.6835
2012-03-07 | 近畿地方整備局 | 淀川 | 桂川 | 右岸 | 15.4 | K-R15.4-bs | 裏のり | R15.4B P01 | 1.15 | 1.45 | 2 |  | 2.673 |  |  | 57.5 | 21.5 | 10.3 | 10.7 | 21 | 8.114 | 3.939 | 0.0241 | 0.0041 | 1979.0244 | 9 | [6 empty] | 6.4734e-07 | 1.681e-07
2012-03-07 | 近畿地方整備局 | 淀川 | 桂川 | 右岸 | 15.4 | K-R15.4-bs | 裏のり | R15.4B P02 | 2.15 | 2.45 | 7 |  | 2.667 |  |  | 28.5 | 49.1 | 15.9 | 6.5 | 22.4 | 1.239 | 0.7851 | 0.0315 | 0.0115 | 107.7391 | 2.26 | [6 empty] | 1.2039e-06 | 1.3225e-06
2012-03-07 | 近畿地方整備局 | 淀川 | 桂川 | 右岸 | 15.4 | K-R15.4-bs | 裏のり | R15.4B P05 | 5.15 | 5.4 | 50 |  | 2.668 |  |  | 46.1 | 34.3 | 9.6 | 10 | 19.6 | 2.913 | 1.57 | 0.0253 | 0.0053 | 549.6226 | 9.02 | [6 empty] | 7.2449e-07 | 2.809e-07
2012-03-07 | 近畿地方整備局 | 淀川 | 桂川 | 右岸 | 15.4 | K-R15.4-bs | 裏のり | R15.4B A00 | 0.5 | 0.9 |  | 2.102 | 2.672 | 0.38 | 0.039762 | 61.5 | 18.3 | 7.7 | 12.5 | 20.2 | 12.365 | 6.471 | [9 empty] | 8.05e-06 |  |  |  |  | CUB |  |  |  |  | 0 | 33 | 11.6 | 29.4
2012-03-07 | 近畿地方整備局 | 淀川 | 桂川 | 右岸 | 15.4 | K-R15.4-bs | 裏のり | R15.4B T03 | 3 | 3.6 |  | 1.904 | 2.664 | 0.769 | 0.25707 | 0 | 17.1 | 51.3 | 31.6 | 82.9 | 0.0206 | 0.013 |  |  |  |  | 41.9 | 22.5 | 19.4 |  |  | 0.00895 |  |  |  |  | UU | [8 empty] | 23.71 | 6.8
2012-03-07 | 近畿地方整備局 | 淀川 | 桂川 | 右岸 | 15.4 | K-R15.4+135-ws | 表のり | R15.4+135W P00 | 0.15 | 0.45 | 12 |  | 2.667 |  |  | 23.8 | 61.8 | 12.8 | 1.6 |  | 1.028 | 0.6728 | 0.0637 | 0.0437 | 23.524 | 1.24 | [6 empty] | 6.1545e-06 | 1.9097e-05
2012-03-07 | 近畿地方整備局 | 淀川 | 桂川 | 右岸 | 15.4 | K-R15.4+135-ws | 表のり | R15.4+135W P04 | 4.15 | 4.45 | 3 |  | 2.647 |  |  | 0 | 15.5 | 55.3 | 29.2 | 84.5 | 0.0281 | 0.0179 |  |  |  |  | 40.6 | 25.9 | 14.7
2012-03-07 | 近畿地方整備局 | 淀川 | 桂川 | 右岸 | 15.4 | K-R15.4+135-ws | 表のり | R15.4+135W P05 | 5.25 | 5.45 | 25 |  | 2.669 |  |  | 54 | 26.7 | 9.5 | 9.8 | 19.3 | 4.146 | 2.504 | 0.0261 | 0.0061 | 679.6721 | 12.77 | [6 empty] | 7.7867e-07 | 3.721e-07
2012-03-07 | 近畿地方整備局 | 淀川 | 桂川 | 右岸 | 15.4 | K-R15.4+135-ws | 表のり | R15.4+135W P08 | 8.15 | 8.42 | 50 |  | 2.672 |  |  | 71.5 | 19.3 | 9.2 |  | 9.2 | 10.967 | 7.05 | 0.1526 | 0.1326 | 82.7074 | 3.44 | [6 empty] | 4.659e-05 | 0.00017583
2012-03-07 | 近畿地方整備局 | 淀川 | 桂川 | 右岸 | 15.4 | K-R15.4+135-ws | 表のり | R15.4+135W P10 | 10.15 | 10.38 | 50 |  | 2.671 |  |  | 69.6 | 14.4 | 7.5 | 8.5 |  | 9.87 | 6.639 | 0.0311 | 0.0111 | 889.1892 | 34.6 |  |  |  |  | 0.00347 |  | 1.1688e-06 | 1.2321e-06
2012-03-07 | 近畿地方整備局 | 淀川 | 桂川 | 右岸 | 15.4 | K-R15.4+135-ws | 表のり | R15.4+135W P12 | 12.15 | 12.32 | 50 |  | 2.673 |  |  | 37.6 | 37.2 | 12.3 | 12.9 | 25.2 | 1.736 | 0.9003 | 0.0217 | 0.0017 | 1021.1765 | 6.79 | [6 empty] | 5.0766e-07 | 2.89e-08
2012-03-07 | 近畿地方整備局 | 淀川 | 桂川 | 右岸 | 15.4 | K-R15.4+135-ws | 表のり | R15.4+135W A01 | 1 | 1.8 |  | 2.111 | 2.669 | 0.342 | 0.029808 | 44.5 | 41.6 | 11.4 | 2.5 | 13.9 | 2.693 | 1.388 | 0.0594 | 0.0394 | 68.3503 | 1.03 | [6 empty] | 5.2344e-06 | 1.5524e-05 |  | 1.0928e-06 | CD | 4.4 | 30.6
2012-03-07 | 近畿地方整備局 | 淀川 | 桂川 | 右岸 | 15.4 | K-R15.4+135-ws | 表のり | R15.4+135W A02 | 2 | 2.4 |  | 1.916 | 2.662 | 0.746 | 0.23778 | 0.3 | 14.8 | 51.2 | 33.7 | 84.9 | 0.0178 | 0.0115 |  |  |  |  | 42.6 | 22.1 | 20.5 |  |  | 5.4e-05 |  |  |  |  | UU | [8 empty] | 18.9 | 5.7
2012-03-07 | 近畿地方整備局 | 淀川 | 桂川 | 右岸 | 15.4 | K-R15.4+135-lc | 表のり | R15.4+135L P00 | 0.15 | 0.45 | 9 |  | 2.668 |  |  | 50.9 | 29.6 | 9.3 | 10.2 | 19.5 | 4.041 | 2.139 | 0.0249 | 0.0049 | 824.6939 | 7.54 | [6 empty] | 6.9822e-07 | 2.401e-07
2012-03-07 | 近畿地方整備局 | 淀川 | 桂川 | 右岸 | 15.4 | K-R15.4+135-lc | 表のり | R15.4+135L P02 | 2.15 | 2.45 | 6 |  | 2.674 |  |  | 53.3 | 32.3 | 7 | 7.4 | 14.4 | 4.722 | 2.513 | 0.0392 | 0.0192 | 245.9375 | 3.08 | [6 empty] | 1.9982e-06 | 3.6864e-06
2012-03-07 | 近畿地方整備局 | 淀川 | 桂川 | 右岸 | 15.4 | K-R15.4+135-lc | 表のり | R15.4+135L P04 | 4.15 | 4.45 | 26 |  | 2.676 |  |  | 57.6 | 32.9 | 9.5 |  | 9.5 | 5.449 | 3.155 | 0.1114 | 0.0914 | 59.6171 | 1.68 | [6 empty] | 2.2472e-05 | 8.354e-05
2012-03-07 | 近畿地方整備局 | 淀川 | 桂川 | 右岸 | 15.4 | K-R15.4+135-lc | 表のり | R15.4+135L P07 | 7.15 | 7.45 | 45 |  | 2.672 |  |  | 54 | 36.2 | 9.8 |  | 9.8 | 3.787 | 2.418 | 0.1031 | 0.0831 | 45.5716 | 2.55 | [6 empty] | 1.8781e-05 | 6.9056e-05
2012-03-07 | 近畿地方整備局 | 淀川 | 桂川 | 右岸 | 15.4 | K-R15.4+135-lc | 表のり | R15.4+135L P10 | 10.15 | 10.42 | 50 |  | 2.671 |  |  | 55.7 | 30.4 | 12.1 | 1.8 | 13.9 | 4.947 | 2.846 | 0.0658 | 0.0458 | 108.0131 | 1.67 |  |  |  |  | 0.000756 |  | 6.6348e-06 | 2.0976e-05
2012-03-07 | 近畿地方整備局 | 淀川 | 桂川 | 右岸 | 15.4 | K-R15.4+135-lc | 表のり | R15.4+135L P13 | 13.15 | 13.25 | 50 |  | 2.672 |  |  | 53 | 26.5 | 10 | 10.5 | 20.5 | 5.642 | 2.642 | 0.0242 | 0.0042 | 1343.3333 | 3.8 |  |  |  |  | 5.22e-05 |  | 6.5358e-07 | 1.764e-07
2012-03-07 | 近畿地方整備局 | 淀川 | 桂川 | 右岸 | 15.4 | K-R15.4+135-lc | 表のり | R15.4+135L P16 | 16.15 | 16.38 | 50 |  | 2.67 |  |  | 53 | 25.8 | 10.4 | 10.8 | 21.2 | 5.143 | 2.539 | 0.0238 | 0.0038 | 1353.4211 | 5.44 | [6 empty] | 6.2882e-07 | 1.444e-07
2012-03-07 | 近畿地方整備局 | 淀川 | 桂川 | 右岸 | 15.4 | K-R15.4+135-lc | 表のり | R15.4+135L P19 | 19.15 | 19.34 | 50 |  | 2.675 |  |  | 58.1 | 20.7 | 9.8 | 11.4 | 21.2 | 5.776 | 3.396 | 0.023 | 0.003 | 1925.3333 | 20.65 | [6 empty] | 5.8093e-07 | 9e-08
2012-03-07 | 近畿地方整備局 | 淀川 | 桂川 | 右岸 | 15.4 | K-R15.4+135-lc | 表のり | R15.4+135L A00 | 0.5 | 1.1 |  | 2.104 | 2.676 | 0.374 | 0.038074 | 72.5 | 20 | 7.5 |  | 7.5 | 20.572 | 13.186 | 0.1829 | 0.1629 | 126.2861 | 2.14 | [5 empty] | 0.00247 | 7.0884e-05 | 0.00026536 |  | 0.00015333 | CD | 7.5 | 33.5
2012-03-07 | 近畿地方整備局 | 淀川 | 桂川 | 右岸 | 15.4 | K-R15.4+135-lc | 表のり | R15.4+135L A04 | 4.5 | 5.5 |  | 2.114 | 2.675 | 0.343 | 0.030047 | 66.3 | 24.1 | 9.6 |  | 9.6 | 12.384 | 7.006 | 0.117 | 0.097 | 127.6701 | 1.8 | [5 empty] | 0.00096 | 2.5176e-05 | 9.409e-05 |  | 1.8865e-05 | CD | 6.5 | 33.4
2012-03-07 | 近畿地方整備局 | 淀川 | 桂川 | 右岸 | 15.6 | K-R15.6-lc | 天端 | R15.6L P00 | 0.15 | 0.45 | 13 |  | 2.669 |  |  | 25.2 | 50.8 | 18.1 | 5.9 | 24 | 0.8996 | 0.5532 | 0.0321 | 0.0121 | 74.3471 | 1.84 | [6 empty] | 1.2577e-06 | 1.4641e-06
2012-03-07 | 近畿地方整備局 | 淀川 | 桂川 | 右岸 | 15.6 | K-R15.6-lc | 天端 | R15.6L P02 | 2.15 | 2.45 | 7 |  | 2.67 |  |  | 55.8 | 34.5 | 9.7 |  | 9.7 | 4.822 | 2.8 | 0.1058 | 0.0858 | 56.2005 | 1.67 | [6 empty] | 1.994e-05 | 7.3616e-05
2012-03-07 | 近畿地方整備局 | 淀川 | 桂川 | 右岸 | 15.6 | K-R15.6-lc | 天端 | R15.6L P04 | 4.15 | 4.4 | 12 |  | 2.667 |  |  | 13.3 | 48.7 | 19.5 | 18.5 | 38 | 0.2616 | 0.1571
2012-03-07 | 近畿地方整備局 | 淀川 | 桂川 | 右岸 | 15.6 | K-R15.6-lc | 天端 | R15.6L P05 | 5.15 | 5.45 | 33 |  | 2.676 |  |  | 64.6 | 25.9 | 9.5 |  | 9.5 | 9.349 | 5.179 | 0.1174 | 0.0974 | 95.9856 | 1.96 | [6 empty] | 2.5376e-05 | 9.4868e-05
2012-03-07 | 近畿地方整備局 | 淀川 | 桂川 | 右岸 | 15.6 | K-R15.6-lc | 天端 | R15.6L P07 | 7.15 | 7.41 | 50 |  | 2.673 |  |  | 67.3 | 24.4 | 8.3 |  | 8.3 | 6.254 | 4.336 | 0.1713 | 0.1513 | 41.3351 | 3.09 | [6 empty] | 6.09e-05 | 0.00022892
2012-03-07 | 近畿地方整備局 | 淀川 | 桂川 | 右岸 | 15.6 | K-R15.6-lc | 天端 | R15.6L P10 | 10.15 | 10.45 | 50 |  | 2.67 |  |  | 65.8 | 24.7 | 9.5 |  | 9.5 | 6.506 | 4.614 | 0.126 | 0.106 | 61.3774 | 3.31 |  |  |  | 0.00186 |  |  | 2.9892e-05 | 0.00011236
2012-03-07 | 近畿地方整備局 | 淀川 | 桂川 | 右岸 | 15.6 | K-R15.6-lc | 天端 | R15.6L P12 | 12.15 | 12.45 | 50 |  | 2.674 |  |  | 49.9 | 23.9 | 12.4 | 13.8 | 26.2 | 3.711 | 2 | 0.0215 | 0.0015 | 2474 | 4.89 | [6 empty] | 4.9689e-07 | 2.25e-08
2012-03-07 | 近畿地方整備局 | 淀川 | 桂川 | 右岸 | 15.6 | K-R15.6-lc | 天端 | R15.6L P14 | 14.15 | 14.43 | 50 |  | 2.671 |  |  | 56.6 | 23 | 9.7 | 10.7 | 20.4 | 6.015 | 3.337 | 0.024 | 0.004 | 1503.75 | 10.91 |  |  |  |  | 2.17e-05 |  | 6.4113e-07 | 1.6e-07
2012-03-07 | 近畿地方整備局 | 淀川 | 桂川 | 右岸 | 15.6 | K-R15.6-lc | 天端 | R15.6L P17 | 17.15 | 17.35 | 50 |  | 2.673 |  |  | 60.1 | 24.4 | 7.4 | 8.1 | 15.5 | 5.956 | 3.629 | 0.0337 | 0.0137 | 434.7445 | 11.29 | [6 empty] | 1.4077e-06 | 1.8769e-06
2012-03-07 | 近畿地方整備局 | 淀川 | 桂川 | 右岸 | 15.6 | K-R15.6-lc | 天端 | R15.6L P20 | 20.15 | 20.44 | 50 |  | 2.668 |  |  | 32.2 | 25 | 20.4 | 22.4 | 42.8 | 0.07836 | 0.2006 | 0.02 | [9 empty] | 4.2023e-07
2012-03-07 | 近畿地方整備局 | 淀川 | 桂川 | 右岸 | 15.6 | K-R15.6-lc | 天端 | R15.6L A01 | 1 | 1.55 |  | 2.116 | 2.677 | 0.344 | 0.030288 | 62.5 | 24 | 10.2 | 3.3 | 13.5 | 11.796 | 6.033 | 0.0607 | 0.0407 | 289.828 | 1.81 | [5 empty] | 0.000103 | 5.5036e-06 | 1.6565e-05 |  | 8.634e-07 | CD | 5.6 | 32.5
2012-03-07 | 近畿地方整備局 | 淀川 | 桂川 | 右岸 | 16 | K-R16.0-lc | 天端 | R16.0L P00 | 0.15 | 0.45 | 13 |  | 2.667 |  |  | 40.6 | 38.8 | 15.8 | 4.8 | 20.6 | 2.099 | 0.9983 | 0.0386 | 0.0186 | 112.8495 | 0.92 | [6 empty] | 1.9281e-06 | 3.4596e-06
2012-03-07 | 近畿地方整備局 | 淀川 | 桂川 | 右岸 | 16 | K-R16.0-lc | 天端 | R16.0L P02 | 2.15 | 2.45 | 7 |  | 2.671 |  |  | 45.3 | 36.2 | 13.8 | 4.7 | 18.5 | 2.779 | 1.506 | 0.038 | 0.018 | 154.3889 | 2.34 | [6 empty] | 1.8593e-06 | 3.24e-06
2012-03-07 | 近畿地方整備局 | 淀川 | 桂川 | 右岸 | 16 | K-R16.0-lc | 天端 | R16.0L P03 | 3.15 | 3.45 | 11 |  | 2.674 |  |  | 69.1 | 19 | 10 | 1.9 | 11.9 | 11.527 | 8.021 | 0.0717 | 0.0517 | 222.9594 | 5.61 | [6 empty] | 8.0954e-06 | 2.6729e-05
2012-03-07 | 近畿地方整備局 | 淀川 | 桂川 | 右岸 | 16 | K-R16.0-lc | 天端 | R16.0L P05 | 5.15 | 5.39 | 50 |  | 2.676 |  |  | 67.2 | 24.1 | 8.7 |  | 8.7 | 13.351 | 8.143 | 0.1303 | 0.1103 | 121.0426 | 1.58 | [6 empty] | 3.2309e-05 | 0.00012166
2012-03-07 | 近畿地方整備局 | 淀川 | 桂川 | 右岸 | 16 | K-R16.0-lc | 天端 | R16.0L P08 | 8.15 | 8.45 | 40 |  | 2.675 |  |  | 77.3 | 14.3 | 8.4 |  | 8.4 | 14.632 | 9.79 | 0.1777 | 0.1577 | 92.7838 | 5.05 |  |  |  |  | 0.000282 |  | 6.6302e-05 | 0.00024869
2012-03-07 | 近畿地方整備局 | 淀川 | 桂川 | 右岸 | 16 | K-R16.0-lc | 天端 | R16.0L P11 | 11.15 | 11.34 | 50 |  | 2.671 |  |  | 40.6 | 29.5 | 14.5 | 15.4 | 29.9 | 2.092 | 1.081 | 0.0211 | 0.0011 | 1901.8182 | 2.65 | [6 empty] | 4.7573e-07 | 1.21e-08
2012-03-07 | 近畿地方整備局 | 淀川 | 桂川 | 右岸 | 16 | K-R16.0-lc | 天端 | R16.0L P14 | 14.15 | 14.34 | 50 |  | 2.668 |  |  | 44.1 | 25.9 | 14.6 | 15.4 | 30 | 2.688 | 1.204
2012-03-07 | 近畿地方整備局 | 淀川 | 桂川 | 右岸 | 16 | K-R16.0-lc | 天端 | R16.0L P17 | 17.15 | 17.3 | 50 |  | 2.669 |  |  | 48.3 | 23 | 13.9 | 14.8 | 28.7 | 4.03 | 1.701 | 0.0214 | 0.0014 | 2878.5714 | 1.92 | [6 empty] | 4.9155e-07 | 1.96e-08
2012-03-07 | 近畿地方整備局 | 淀川 | 桂川 | 右岸 | 16 | K-R16.0-lc | 天端 | R16.0L A01 | 1.1 | 1.9 |  | 2.096 | 2.666 | 0.413 | 0.049855 | 10.6 | 52.2 | 25 | 12.2 | 37.2 | 0.3112 | 0.1988 | 0.0234 | 0.0034 | 91.5294 | 1.42 | [5 empty] | 4.3e-06 | 6.0461e-07 | 1.156e-07 |  | 3.1497e-09 | CUB |  |  |  |  | 0 | 29 | 5 | 27
2012-03-07 | 近畿地方整備局 | 淀川 | 桂川 | 右岸 | 16.4 | K-R16.4-lc | 天端 | R16.4L P00 | 0.15 | 0.45 | 8 |  | 2.667 |  |  | 34.7 | 34.5 | 15 | 15.8 | 30.8 | 1.415 | 0.7036
2012-03-07 | 近畿地方整備局 | 淀川 | 桂川 | 右岸 | 16.4 | K-R16.4-lc | 天端 | R16.4L P02 | 2.15 | 2.45 | 10 |  | 2.673 |  |  | 53.4 | 37.2 | 9.4 |  | 9.4 | 4.322 | 2.444 | 0.1127 | 0.0927 | 46.6235 | 1.48 | [6 empty] | 2.3084e-05 | 8.5933e-05
2012-03-07 | 近畿地方整備局 | 淀川 | 桂川 | 右岸 | 16.4 | K-R16.4-lc | 天端 | R16.4L P05 | 5.15 | 5.45 | 18 |  | 2.675 |  |  | 52.9 | 37.3 | 9.8 |  | 9.8 | 4.719 | 2.437 | 0.1044 | 0.0844 | 55.9123 | 1.09 | [6 empty] | 1.9334e-05 | 7.1234e-05
2012-03-07 | 近畿地方整備局 | 淀川 | 桂川 | 右岸 | 16.4 | K-R16.4-lc | 天端 | R16.4L P08 | 8.15 | 8.45 | 36 |  | 2.676 |  |  | 63.2 | 28 | 8.8 |  | 8.8 | 6.173 | 3.953 | 0.126 | 0.106 | 58.2358 | 2.48 |  |  |  |  | 0.000584 |  | 2.9892e-05 | 0.00011236
2012-03-07 | 近畿地方整備局 | 淀川 | 桂川 | 右岸 | 16.4 | K-R16.4-lc | 天端 | R16.4L P11 | 11.15 | 11.28 | 50 |  | 2.67 |  |  | 58.4 | 23.7 | 8.1 | 9.8 | 17.9 | 6.66 | 3.807 | 0.0259 | 0.0059 | 1128.8136 | 8.28 | [6 empty] | 7.6492e-07 | 3.481e-07
2012-03-07 | 近畿地方整備局 | 淀川 | 桂川 | 右岸 | 16.4 | K-R16.4-lc | 天端 | R16.4L P14 | 14.15 | 14.33 | 50 |  | 2.672 |  |  | 56 | 34.7 | 9.3 |  | 9.3 | 5.538 | 2.982 | 0.1125 | 0.0925 | 59.8703 | 0.84 | [6 empty] | 2.2989e-05 | 8.5562e-05
2012-03-07 | 近畿地方整備局 | 淀川 | 桂川 | 右岸 | 16.4 | K-R16.4-lc | 天端 | R16.4L P17 | 17.15 | 17.34 | 50 |  | 2.671 |  |  | 56.9 | 24.6 | 10.9 | 7.6 | 18.5 | 5.449 | 3.106 | 0.0314 | 0.0114 | 477.9825 | 5.15 | [6 empty] | 1.195e-06 | 1.2996e-06
2012-03-07 | 近畿地方整備局 | 淀川 | 桂川 | 右岸 | 16.4 | K-R16.4-lc | 天端 | R16.4L P20 | 20.15 | 20.32 | 50 |  | 2.67 |  |  | 55.2 | 28.5 | 9.7 | 6.6 | 16.3 | 5.396 | 2.833 | 0.0353 | 0.0153 | 352.6797 | 5.64 | [6 empty] | 1.5675e-06 | 2.3409e-06
2012-03-07 | 近畿地方整備局 | 淀川 | 桂川 | 右岸 | 16.4 | K-R16.4-lc | 天端 | R16.4L A00 | 0.5 | 1.1 |  | 2.089 | 2.671 | 0.43 | 0.055599 | 50.9 | 32.2 | 14.5 | 2.4 | 16.9 | 5.133 | 2.172 | 0.0554 | 0.0354 | 145 | 0.76 | [5 empty] | 2.48e-05 | 4.4536e-06 | 1.2532e-05 |  | 8.5077e-07 | CD | 6.6 | 31
2012-03-07 | 近畿地方整備局 | 淀川 | 桂川 | 右岸 | 16.4 | K-R16.4-lc | 天端 | R16.4L A03 | 3 | 3.8 |  | 2.093 | 2.673 | 0.324 | 0.025689 | 70.7 | 20.9 | 8.4 |  | 8.4 | 11.948 | 7.31 | 0.1956 | 0.1756 | 68.041 | 2.14 | [5 empty] | 0.0032 | 8.2814e-05 | 0.00030835 |  | 0.00011103 | CD | 0.3 | 35.4
2012-03-07 | 近畿地方整備局 | 淀川 | 桂川 | 右岸 | 16.6 | K-R16.6-lc | 天端 | R16.6L P00 | 0.65 | 0.95 | 5 |  | 2.667 |  |  | 46.3 | 29.6 | 11.4 | 12.7 | 24.1 | 3.344 | 1.43 | 0.0218 | 0.0018 | 1857.7778 | 3.88 | [6 empty] | 5.131e-07 | 3.24e-08
2012-03-07 | 近畿地方整備局 | 淀川 | 桂川 | 右岸 | 16.6 | K-R16.6-lc | 天端 | R16.6L P02 | 2.15 | 2.45 | 3 |  | 2.663 |  |  | 3.7 | 53.1 | 20.6 | 22.6 | 43.2 | 0.1539 | 0.1089
2012-03-07 | 近畿地方整備局 | 淀川 | 桂川 | 右岸 | 16.6 | K-R16.6-lc | 天端 | R16.6L P05 | 5.15 | 5.45 | 30 |  | 2.672 |  |  | 60.3 | 30.5 | 9.2 |  | 9.2 | 5.542 | 3.445 | 0.1176 | 0.0976 | 56.7828 | 1.98 | [6 empty] | 2.5476e-05 | 9.5258e-05
2012-03-07 | 近畿地方整備局 | 淀川 | 桂川 | 右岸 | 16.6 | K-R16.6-lc | 天端 | R16.6L P07 | 7.15 | 7.45 | 31 |  | 2.669 |  |  | 66.9 | 26.3 | 6.8 |  | 6.8 | 7.992 | 4.991 | 0.2255 | 0.2055 | 38.8905 | 1.64 |  |  |  |  | 0.00139 |  | 0.00011514 | 0.0004223
2012-03-07 | 近畿地方整備局 | 淀川 | 桂川 | 右岸 | 16.6 | K-R16.6-lc | 天端 | R16.6L P10 | 10.15 | 10.45 | 50 |  | 2.673 |  |  | 68.3 | 22.8 | 8.9 |  | 8.9 | 8.015 | 5.19 | 0.1482 | 0.1282 | 62.5195 | 3.14 | [6 empty] | 4.3537e-05 | 0.00016435
2012-03-07 | 近畿地方整備局 | 淀川 | 桂川 | 右岸 | 16.6 | K-R16.6-lc | 天端 | R16.6L P13 | 13.15 | 13.32 | 50 |  | 2.668 |  |  | 55.4 | 22.3 | 10.3 | 12 | 22.3 | 5.193 | 2.908 | 0.022 | 0.002 | 2596.5 | 13.15 | [6 empty] | 5.2407e-07 | 4e-08
2012-03-07 | 近畿地方整備局 | 淀川 | 桂川 | 右岸 | 16.6 | K-R16.6-lc | 天端 | R16.6L P16 | 16.15 | 16.28 | 50 |  | 2.67 |  |  | 54.5 | 20.5 | 11.1 | 13.9 | 25 | 5.911 | 2.982
2012-03-07 | 近畿地方整備局 | 淀川 | 桂川 | 右岸 | 16.6 | K-R16.6-lc | 天端 | R16.6L P19 | 19.15 | 19.33 | 50 |  | 2.668 |  |  | 42.5 | 26.5 | 15 | 16 |  | 2.459 | 0.9481
2012-03-07 | 近畿地方整備局 | 淀川 | 桂川 | 右岸 | 16.6 | K-R16.6-lc | 天端 | R16.6L A01-1 | 1 | 1.7 |  | 2.03 | 2.671 | 0.548 | 0.10631 | 37.9 | 22.6 | 18.9 | 20.6 | 39.5 | 1.581 | 0.4191 | [9 empty] | 2e-08 |  |  |  |  | CUB |  |  |  |  | 0 | 33.1 | 11 | 27
2012-03-07 | 近畿地方整備局 | 淀川 | 桂川 | 右岸 | 16.6 | K-R16.6-lc | 天端 | R16.6L A01-2 | 1.7 | 2 |  | 1.893 | 2.657 | 0.79 | 0.27544 | 0 | 11.3 | 56.3 | 32.4 | 88.7 | 0.0156 | 0.0113 |  |  |  |  | 45.8 | 22.9 | 22.9 | [7 empty] | UU | [8 empty] | 20.18 | 5.4
2012-03-07 | 近畿地方整備局 | 淀川 | 桂川 | 右岸 | 16.6 | K-R16.6-bs | 裏のり | R16.6B P00 | 0.15 | 0.45 | 4 |  | 2.667 |  |  | 27.7 | 46.3 | 14.6 | 11.4 | 26 | 1.186 | 0.742 | 0.0234 | 0.0034 | 348.8235 | 4.36 | [6 empty] | 6.0461e-07 | 1.156e-07
2012-03-07 | 近畿地方整備局 | 淀川 | 桂川 | 右岸 | 16.6 | K-R16.6-bs | 裏のり | R16.6B P04 | 4.15 | 4.45 | 31 |  | 2.673 |  |  | 55.4 | 35.1 | 9.5 |  | 9.5 | 4.604 | 2.713 | 0.1067 | 0.0867 | 53.1027 | 1.61 | [6 empty] | 2.0336e-05 | 7.5169e-05
2012-03-07 | 近畿地方整備局 | 淀川 | 桂川 | 右岸 | 16.6 | K-R16.6-bs | 裏のり | R16.6B P06 | 6.15 | 6.45 | 30 |  | 2.67 |  |  | 67.7 | 24.4 | 7.9 |  | 7.9 | 10.137 | 6.033 | 0.2061 | 0.1861 | 54.4707 | 1.56 |  |  |  |  | 4.02e-05 |  | 9.348e-05 | 0.00034633
2012-03-07 | 近畿地方整備局 | 淀川 | 桂川 | 右岸 | 16.6 | K-R16.6-bs | 裏のり | R16.6B P09 | 9.15 | 9.44 | 50 |  | 2.674 |  |  | 66.7 | 24.3 | 9 |  | 9 | 7.783 | 5.075 | 0.1389 | 0.1189 | 65.4584 | 2.78 | [6 empty] | 3.7466e-05 | 0.00014137
2012-03-07 | 近畿地方整備局 | 淀川 | 桂川 | 右岸 | 16.6 | K-R16.6-bs | 裏のり | R16.6B P12 | 12.15 | 12.45 | 32 |  | 2.672 |  |  | 55.7 | 18.5 | 11.7 | 14.1 | 25.8 | 5.355 | 3.005 | 0.0211 | 0.0011 | 4868.1818 | 7.53 | [6 empty] | 4.7573e-07 | 1.21e-08
2012-03-07 | 近畿地方整備局 | 淀川 | 桂川 | 右岸 | 16.6 | K-R16.6-bs | 裏のり | R16.6B A00 | 0.5 | 1.2 |  | 2.055 | 2.67 | 0.503 | 0.084673 | 30 | 33.8 | 25.3 | 10.9 | 36.2 | 0.7826 | 0.3134 | 0.0244 | 0.0044 | 177.8636 | 0.54 | [5 empty] | 3.39e-07 | 6.6617e-07 | 1.936e-07 |  | 2.7093e-09 | CUB |  |  |  |  | 0 | 27.8 | 7.8 | 24.1
2012-03-07 | 近畿地方整備局 | 淀川 | 桂川 | 右岸 | 16.6 | K-R16.6-bs | 裏のり | R16.6B T01 | 1.7 | 2.4 |  | 1.994 | 2.659 | 0.604 | 0.13737 | 7.2 | 55.4 | 27 | 10.4 | 37.4 | 0.2007 | 0.1408 | 0.0249 | 0.0049 | 40.9592 | 1.77 | [5 empty] | 2.81e-07 | 6.9822e-07 | 2.401e-07 |  | 2.996e-08 | CUB |  |  |  |  | 0 | 27.3 | 4.9 | 24.3
2012-03-07 | 近畿地方整備局 | 淀川 | 桂川 | 右岸 | 16.8 | K-R16.8-lc | 天端 | R16.8L P00 | 0.15 | 0.45 | 12 |  | 2.67 |  |  | 57.6 | 30 | 10.8 | 1.6 | 12.4 | 6.995 | 3.643 | 0.0753 | 0.0553 | 126.4919 | 1.01 | [6 empty] | 9.0685e-06 | 3.0581e-05
2012-03-07 | 近畿地方整備局 | 淀川 | 桂川 | 右岸 | 16.8 | K-R16.8-lc | 天端 | R16.8L P05 | 5.15 | 5.45 | 28 |  | 2.674 |  |  | 67 | 24.8 | 8.2 |  | 8.2 | 6.887 | 4.542 | 0.165 | 0.145 | 47.4966 | 2.83 | [6 empty] | 5.5835e-05 | 0.00021025
2012-03-07 | 近畿地方整備局 | 淀川 | 桂川 | 右岸 | 16.8 | K-R16.8-lc | 天端 | R16.8L P08 | 8.15 | 8.45 | 50 |  | 2.675 |  |  | 58.5 | 22.7 | 9.2 | 9.6 | 18.8 | 6.135 | 3.491 | 0.0261 | 0.0061 | 1005.7377 | 12.5 |  |  |  |  | 0.000101 |  | 7.7867e-07 | 3.721e-07
2012-03-07 | 近畿地方整備局 | 淀川 | 桂川 | 右岸 | 16.8 | K-R16.8-lc | 天端 | R16.8L P10 | 10.15 | 10.45 | 45 |  | 2.671 |  |  | 58.3 | 21.8 | 9.5 | 10.4 | 19.9 | 5.965 | 3.515 | 0.0246 | 0.0046 | 1296.7391 | 8.34 | [6 empty] | 6.7889e-07 | 2.116e-07
2012-03-07 | 近畿地方整備局 | 淀川 | 桂川 | 右岸 | 16.8 | K-R16.8-lc | 天端 | R16.8L P12 | 12.15 | 12.45 | 43 |  | 2.672 |  |  | 51 | 20.4 | 13.6 | 15 | 28.6 | 4.865 | 2.21 | [8 empty] | 2.77e-05
2012-03-07 | 近畿地方整備局 | 淀川 | 桂川 | 右岸 | 16.8 | K-R16.8-lc | 天端 | R16.8L P15 | 15.15 | 15.43 | 50 |  | 2.674 |  |  | 56 | 34.5 | 9.5 |  | 9.5 | 4.843 | 2.833 | 0.1084 | 0.0884 | 54.7851 | 1.69 | [6 empty] | 2.1094e-05 | 7.8146e-05
2012-03-07 | 近畿地方整備局 | 淀川 | 桂川 | 右岸 | 16.8 | K-R16.8-lc | 天端 | R16.8L P18 | 18.15 | 18.42 | 50 |  | 2.672 |  |  | 47 | 26.4 | 12.8 | 13.8 | 26.6 | 3.17 | 1.598
2012-03-07 | 近畿地方整備局 | 淀川 | 桂川 | 右岸 | 16.8 | K-R16.8-lc | 天端 | R16.8L A00 | 0.8 | 1.3 |  | 2.074 | 2.669 | 0.467 | 0.069426 | 44.8 | 22.1 | 16.4 | 16.7 | 33.1 | 3.725 | 0.9558 | [9 empty] | 9.75e-08 |  |  |  |  | CUB |  |  |  |  | 0 | 30.1 | 5 | 28.1
2012-03-07 | 近畿地方整備局 | 淀川 | 桂川 | 右岸 | 16.8 | K-R16.8-lc | 天端 | R16.8L A03 | 3 | 3.6 |  | 2.106 | 2.672 | 0.369 | 0.036701 | 63.3 | 20.4 | 7.5 | 8.8 | 16.3 | 8.564 | 5.333 | 0.0297 | 0.0097 | 882.8866 | 10.43 | [5 empty] | 7.59e-05 | 1.0505e-06 | 9.409e-07 |  | 1.1618e-08 | CD | 6.9 | 31.2
2012-03-07 | 近畿地方整備局 | 淀川 | 桂川 | 右岸 | 17.4 | K-R17.4-lc | 天端 | R17.4L P00 | 0.15 | 0.5 | 3 |  | 2.667 |  |  | 54 | 27.3 | 10.3 | 8.4 | 18.7 | 5.084 | 2.698 | 0.0311 | 0.0111 | 458.018 | 3.13 | [6 empty] | 1.1688e-06 | 1.2321e-06
2012-03-07 | 近畿地方整備局 | 淀川 | 桂川 | 右岸 | 17.4 | K-R17.4-lc | 天端 | R17.4L P04 | 4.15 | 4.45 | 27 |  | 2.67 |  |  | 57.7 | 30.1 | 10.5 | 1.7 | 12.2 | 4.163 | 2.816 | 0.0728 | 0.0528 | 78.8447 | 2.65 | [6 empty] | 8.3861e-06 | 2.7878e-05
2012-03-07 | 近畿地方整備局 | 淀川 | 桂川 | 右岸 | 17.4 | K-R17.4-lc | 天端 | R17.4L P07 | 7.15 | 7.31 | 50 |  | 2.671 |  |  | 69.2 | 23 | 7.8 |  | 7.8 | 6.65 | 4.854 | 0.1663 | 0.1463 | 45.4545 | 3.77 |  |  |  |  | 0.000779 |  | 5.686e-05 | 0.00021404
2012-03-07 | 近畿地方整備局 | 淀川 | 桂川 | 右岸 | 17.4 | K-R17.4-lc | 天端 | R17.4L P10 | 10.15 | 10.41 | 50 |  | 2.667 |  |  | 46.4 | 35.3 | 8.8 | 9.5 | 18.3 | 2.908 | 1.608 | 0.0266 | 0.0066 | 440.6061 | 8.82 | [6 empty] | 8.1367e-07 | 4.356e-07
2012-03-07 | 近畿地方整備局 | 淀川 | 桂川 | 右岸 | 17.4 | K-R17.4-lc | 天端 | R17.4L P13 | 13.15 | 13.28 | 50 |  | 2.668 |  |  | 51.3 | 23.8 | 11.9 | 13 | 24.9 | 5.193 | 2.267 | 0.0213 | 0.0013 | 3994.6154 | 8.58 | [6 empty] | 4.8625e-07 | 1.69e-08
2012-03-07 | 近畿地方整備局 | 淀川 | 桂川 | 右岸 | 17.4 | K-R17.4-lc | 天端 | R17.4L P16 | 16.15 | 16.25 | 50 |  | 2.669 |  |  | 42.8 | 31.2 | 12.6 | 13.4 | 26 | 2.548 | 1.089 | 0.0213 | 0.0013 | 1960 | 5.73 | [6 empty] | 4.8625e-07 | 1.69e-08
2012-03-07 | 近畿地方整備局 | 淀川 | 桂川 | 右岸 | 17.4 | K-R17.4-lc | 天端 | R17.4L P19 | 19.15 | 19.2 | 50 |  | 2.667 |  |  | 53.8 | 23.6 | 10.4 | 12.2 | 22.6 | 4.243 | 2.523 | 0.0223 | 0.0023 | 1844.7826 | 14.68 | [6 empty] | 5.4078e-07 | 5.29e-08
2012-03-07 | 近畿地方整備局 | 淀川 | 桂川 | 右岸 | 17.4 | K-R17.4-lc | 天端 | R17.4L A01 | 1 | 1.5 |  | 2.102 | 2.673 | 0.408 | 0.048237 | 53.2 | 32.9 | 10.1 | 3.8 | 13.9 | 4.578 | 2.475 | 0.0523 | 0.0323 | 141.7337 | 2.03 | [5 empty] | 0.000129 | 3.8973e-06 | 1.0433e-05 |  | 1.1398e-06 | CD | 4.8 | 32
2012-03-07 | 近畿地方整備局 | 淀川 | 桂川 | 右岸 | 17.4 | K-R17.4-lc | 天端 | R17.4L T02 | 1.8 | 2.6 |  | 1.845 | 2.653 | 0.891 | 0.37406 | 0 | 15.4 | 55.2 | 29.4 | 84.6 | 0.0223 | 0.0143 |  |  |  |  | 39.9 | 25.7 | 14.2 | [7 empty] | UU | [8 empty] | 17.11 | 6
2012-03-07 | 近畿地方整備局 | 淀川 | 桂川 | 右岸 | 17.4 | K-R17.4-bs | 天端 | R17.4B P00 | 0.15 | 0.5 | 2 |  | 2.666 |  |  | 26.3 | 49 | 18.8 | 5.9 | 24.7 | 1.135 | 0.7104 | 0.0321 | 0.0121 | 93.8017 | 1.28 | [6 empty] | 1.2577e-06 | 1.4641e-06
2012-03-07 | 近畿地方整備局 | 淀川 | 桂川 | 右岸 | 17.4 | K-R17.4-bs | 天端 | R17.4B P02 | 2.65 | 2.95 | 16 |  | 2.662 |  |  | 9.8 | 23.8 | 39.7 | 26.7 | 66.4 | 0.043 | 0.0228 |  |  |  |  | 36.4 | 25 | 11.4
2012-03-07 | 近畿地方整備局 | 淀川 | 桂川 | 右岸 | 17.4 | K-R17.4-bs | 天端 | R17.4B P03 | 3.15 | 3.45 | 8 |  | 2.66 |  |  | 3.9 | 31.3 | 36.1 | 28.7 | 64.8 | 0.0519 | 0.0262 |  |  |  |  | 39.3 | 25.7 | 13.6
2012-03-07 | 近畿地方整備局 | 淀川 | 桂川 | 右岸 | 17.4 | K-R17.4-bs | 天端 | R17.4B P05 | 5.15 | 5.27 | 50 |  | 2.669 |  |  | 61.8 | 28.8 | 9.4 |  | 9.4 | 7.565 | 4.093 | 0.1135 | 0.0935 | 80.9091 | 1.84 | [6 empty] | 2.3465e-05 | 8.7423e-05
2012-03-07 | 近畿地方整備局 | 淀川 | 桂川 | 右岸 | 17.4 | K-R17.4-bs | 天端 | R17.4B P07 | 7.15 | 7.45 | 49 |  | 2.672 |  |  | 66 | 26.3 | 7.7 |  | 7.7 | 6.187 | 4.226 | 0.1703 | 0.1503 | 41.1643 | 2.72 |  |  |  |  | 0.00142 |  | 6.0079e-05 | 0.0002259
2012-03-07 | 近畿地方整備局 | 淀川 | 桂川 | 右岸 | 17.4 | K-R17.4-bs | 天端 | R17.4B P10 | 10.15 | 10.27 | 50 |  | 2.668 |  |  | 49.2 | 25.9 | 11.5 | 13.4 | 24.9 | 4.404 | 1.876 | 0.0214 | 0.0014 | 3145.7143 | 6.56 | [6 empty] | 4.9155e-07 | 1.96e-08
2012-03-07 | 近畿地方整備局 | 淀川 | 桂川 | 右岸 | 17.4 | K-R17.4-bs | 天端 | R17.4B A00 | 0.5 | 0.8 |  | 2.081 | 2.667 | 0.449 | 0.06247 | 35.4 | 42.7 | 16 | 5.9 | 21.9 | 1.617 | 1.005 | 0.032 | 0.012 | 134.75 | 2.43 | [5 empty] | 3.55e-06 | 1.2486e-06 | 1.44e-06 |  | 1.328e-07 | CUB |  |  |  |  | 0 | 29.5 | 5.7 | 26.8
2012-03-07 | 近畿地方整備局 | 淀川 | 桂川 | 右岸 | 17.4 | K-R17.4-bs | 天端 | R17.4B T01 | 1 | 1.6 |  | 1.916 | 2.657 | 0.742 | 0.23451 | 0 | 17.5 | 59.5 | 23 | 82.5 | 0.0398 | 0.0292 | 0.0213 | 0.0013 | 30.6154 | 1.6 | 33.1 | 24.2 | 8.9 |  |  |  | 4.8625e-07 | 1.69e-08 |  | 1.1889e-09 | UU | [8 empty] | 26.56 | 6.6
2012-03-07 | 近畿地方整備局 | 淀川 | 桂川 | 右岸 | 17.4 | K-R17.4-bs | 天端 | R17.4B A03 | 3.7 | 4 |  | 2.111 | 2.673 | 0.337 | 0.028626 | 73.7 | 19.9 | 6.4 |  | 6.4 | 11.426 | 8.084 | 0.2486 | 0.2286 | 49.9825 | 2.9 | [5 empty] | 0.00336 | 0.00014434 | 0.00052258 |  | 0.0003748 | CD | 6 | 33.5
2012-03-07 | 近畿地方整備局 | 淀川 | 桂川 | 右岸 | 4.6 | K-R4.6-ws | 表のり | K-R4.6-ws P-1 | 0.15 | 0.45 |  |  | 2.664 |  |  | 1.3 | 51 | 31 | 16.7 | 47.7 | 0.1176 | 0.0844 | 0.0218 | 0.0018 | 65.3333 | 2.04 | 25.1 | 16 | 9.1 |  |  |  | 5.131e-07 | 3.24e-08
2012-03-07 | 近畿地方整備局 | 淀川 | 桂川 | 右岸 | 4.6 | K-R4.6-ws | 表のり | K-R4.6-ws P-2 | 1.15 | 1.45 | 4 |  | 2.667 |  |  | 4.9 | 54.1 | 29.4 | 11.6 | 41 | 0.1516 | 0.1107 | 0.0241 | 0.0041 | 36.9756 | 1.99 | [6 empty] | 6.4734e-07 | 1.681e-07
2012-03-07 | 近畿地方整備局 | 淀川 | 桂川 | 右岸 | 4.6 | K-R4.6-ws | 表のり | K-R4.6-ws P-3 | 2.15 | 2.45 | 3 |  | 2.663 |  |  | 3.4 | 48.8 | 30.7 | 17.1 | 47.8 | 0.1228 | 0.0842 | 0.0212 | 0.0012 | 102.3333 | 3.62 | 29.2 | 22.2 | 7 |  |  |  | 4.8097e-07 | 1.44e-08
2012-03-07 | 近畿地方整備局 | 淀川 | 桂川 | 右岸 | 4.6 | K-R4.6-ws | 表のり | K-R4.6-ws P-4 | 3.15 | 3.45 | 6 |  | 2.666 |  |  | 1.3 | 56.4 | 24.3 | 18 | 42.3 | 0.1435 | 0.1104 | 0.0212 | 0.0012 | 119.5833 | 3.29 | 29.8 | 22.1 | 7.7 |  |  |  | 4.8097e-07 | 1.44e-08
2012-03-07 | 近畿地方整備局 | 淀川 | 桂川 | 右岸 | 4.6 | K-R4.6-ws | 表のり | K-R4.6-ws P-5 | 4.15 | 4.45 | 5 |  | 2.665 |  |  | 3.1 | 48.8 | 29.4 | 18.7 | 48.1 | 0.1235 | 0.0839 | 0.0213 | 0.0013 | 95 | 1.74 | 32.9 | 23.7 | 9.2 |  |  |  | 4.8625e-07 | 1.69e-08
2012-03-07 | 近畿地方整備局 | 淀川 | 桂川 | 右岸 | 4.6 | K-R4.6-ws | 表のり | K-R4.6-ws P-6 | 6.15 | 6.45 | 30 |  | 2.677 |  |  | 58.6 | 32.1 | 9.3 |  | 9.3 | 5.273 | 3.177 | 0.1138 | 0.0938 | 56.2154 | 2.03 | [6 empty] | 2.3609e-05 | 8.7984e-05
2012-03-07 | 近畿地方整備局 | 淀川 | 桂川 | 右岸 | 4.6 | K-R4.6-ws | 表のり | K-R4.6-ws P-7 | 8.15 | 8.45 | 23 |  | 2.679 |  |  | 58.1 | 32.7 | 9.2 |  | 9.2 | 4.353 | 2.863 | 0.1233 | 0.1033 | 42.1394 | 2.47 |  |  |  |  | 0.000381 |  | 2.8429e-05 | 0.00010671
2012-03-07 | 近畿地方整備局 | 淀川 | 桂川 | 右岸 | 4.6 | K-R4.6-ws | 表のり | K-R4.6-ws P-8 | 11.15 | 11.45 | 21 |  | 2.681 |  |  | 65.1 | 25.9 | 9 |  | 9 | 7.011 | 4.591 | 0.1214 | 0.1014 | 69.142 | 2.88 | [6 empty] | 2.7424e-05 | 0.00010282
2012-03-07 | 近畿地方整備局 | 淀川 | 桂川 | 右岸 | 4.6 | K-R4.6-ws | 表のり | K-R4.6-ws P-9 | 15.15 | 15.45 | 5 |  | 2.659 |  |  | 0 | 1.4 | 54.2 | 44.4 | 98.6 | 0.0096 | 0.0069 |  |  |  |  | 60 | 25.4 | 34.6
2012-03-07 | 近畿地方整備局 | 淀川 | 桂川 | 右岸 | 4.6 | K-R4.6-ws | 表のり | K-R4.6-ws P-10 | 17.15 | 17.45 | 50 |  | 2.666 |  |  | 6.7 | 88.8 | 4.5 |  | 4.5 | 0.6652 | 0.5544 | 0.1528 | 0.1328 | 5.009 | 1.46 | [6 empty] | 4.6732e-05 | 0.00017636
2012-03-07 | 近畿地方整備局 | 淀川 | 桂川 | 右岸 | 4.6 | K-R4.6-Lc | 天端 | K-R4.6-Lc P-1 | 0.15 | 0.45 |  |  | 2.669 |  |  | 5.6 | 51 | 27.6 | 15.8 | 43.4 | 0.1578 | 0.1111 | 0.0222 | 0.0022 | 71.7273 | 1.6 | 25.1 | 17.4 | 7.7 |  |  |  | 5.3518e-07 | 4.84e-08
2012-03-07 | 近畿地方整備局 | 淀川 | 桂川 | 右岸 | 4.6 | K-R4.6-Lc | 天端 | K-R4.6-Lc 1 | 1.2 | 2 |  | 1.9621 | 2.667 | 0.665 | 0.17662 | 6.7 | 45.3 | 31.2 | 16.8 | 48 | 0.128 | 0.0843 | 0.0216 | 0.0016 | 80 | 1.95 | 28.9 | 21.7 | 7.2 |  |  | 1.08e-07 | 5.0226e-07 | 2.56e-08 |  | 1.5417e-09 | CU |  |  | 17.5 | 24
2012-03-07 | 近畿地方整備局 | 淀川 | 桂川 | 右岸 | 4.6 | K-R4.6-Lc | 天端 | K-R4.6-Lc 2 | 3 | 3.8 |  | 1.982 | 2.668 | 0.677 | 0.18503 | 2.1 | 52.1 | 26.5 | 19.3 | 45.8 | 0.136 | 0.0987 |  |  |  |  | 31.1 | 23.2 | 7.9 |  |  | 7.04e-08 |  |  |  |  | CU |  |  | 16.2 | 24.5
2012-03-07 | 近畿地方整備局 | 淀川 | 桂川 | 右岸 | 4.6 | K-R4.6-Lc | 天端 | K-R4.6-Lc P-2 | 4.15 | 4.45 | 3 |  | 2.663 |  |  | 1.3 | 51.4 | 25.5 | 21.8 | 47.3 | 0.1315 | 0.0898 |  |  |  |  | 36.5 | 24.8 | 11.7
2012-03-07 | 近畿地方整備局 | 淀川 | 桂川 | 右岸 | 4.6 | K-R4.6-Lc | 天端 | K-R4.6-Lc 3 | 6 | 6.8 |  | 1.96 | 2.66 | 0.679 | 0.18645 | 0 | 51.4 | 29.4 | 19.2 | 48.6 | 0.085 | 0.0767 |  |  |  |  | 33.7 | 23.7 | 10 |  |  | 7.51e-08 |  |  |  |  | CU |  |  | 32.8 | 23.9
2012-03-07 | 近畿地方整備局 | 淀川 | 桂川 | 右岸 | 4.6 | K-R4.6-Lc | 天端 | K-R4.6-Lc P-3 | 8.15 | 8.45 | 32 |  | 2.678 |  |  | 26.9 | 65.4 | 7.7 |  |  | 1.058 | 0.6851 | 0.1099 | 0.0899 | 11.7686 | 0.89 | [6 empty] | 2.1777e-05 | 8.082e-05
2012-03-07 | 近畿地方整備局 | 淀川 | 桂川 | 右岸 | 4.6 | K-R4.6-Lc | 天端 | K-R4.6-Lc P-4 | 9.15 | 9.45 | 30 |  | 2.675 |  |  | 25.5 | 65.3 | 9.2 |  | 9.2 | 1.098 | 0.7616 | 0.1127 | 0.0927 | 11.8447 | 1.54 | [6 empty] | 2.3084e-05 | 8.5933e-05
2012-03-07 | 近畿地方整備局 | 淀川 | 桂川 | 右岸 | 4.6 | K-R4.6-Lc | 天端 | K-R4.6-Lc P-5 | 12.15 | 12.45 | 30 |  | 2.677 |  |  | 56.6 | 33.7 | 9.7 |  | 9.7 | 3.988 | 2.678 | 0.1066 | 0.0866 | 46.0508 | 2.24 | [6 empty] | 2.0291e-05 | 7.4996e-05
2012-03-07 | 近畿地方整備局 | 淀川 | 桂川 | 右岸 | 4.6 | K-R4.6-Lc | 天端 | K-R4.6-Lc P-6 | 14.15 | 14.45 | 30 |  | 2.679 |  |  | 54.7 | 36.2 | 9.1 |  | 9.1 | 4.125 | 2.541 | 0.126 | 0.106 | 38.9151 | 1.77 | [6 empty] | 2.9892e-05 | 0.00011236
2012-03-07 | 近畿地方整備局 | 淀川 | 桂川 | 右岸 | 4.6 | K-R4.6-Lc | 天端 | K-R4.6-Lc P-7 | 18.15 | 18.45 | 5 |  | 2.658 |  |  | 0 | 0 | 41.7 | 58.3 | 100 | 0.0054 | 0.0039 |  |  |  |  | 79.3 | 30.1 | 49.2
2012-03-07 | 近畿地方整備局 | 淀川 | 桂川 | 右岸 | 4.6 | K-R4.6-Lc | 天端 | K-R4.6-Lc P-8 | 20.15 | 20.45 | 24 |  | 2.662 |  |  | 0.4 | 13.6 | 46.5 | 39.5 | 86 | 0.021 | 0.0122 |  |  |  |  | 53.5 | 24.3 | 29.2
2012-03-07 | 近畿地方整備局 | 淀川 | 桂川 | 右岸 | 4.6 | K-R4.6-Lc | 天端 | K-R4.6-Lc P-9 | 21.15 | 21.35 | 50 |  | 2.671 |  |  | 25.3 | 70.7 | 4 |  | 4 | 1.245 | 0.9167 | 0.1658 | 0.1458 | 8.5391 | 1.27 | [6 empty] | 5.6465e-05 | 0.00021258
2012-03-07 | 近畿地方整備局 | 淀川 | 桂川 | 右岸 | 4.6 | K-R4.6-bs | 裏のり | K-R4.6-bs P-1 | 0.15 | 0.45 |  |  | 2.664 |  |  | 2.3 | 55 | 24.3 | 18.4 | 42.7 | 0.1586 | 0.1133 | 0.0213 | 0.0013 | 122 | 2.3 | 35.3 | 24.4 | 10.9 |  |  |  | 4.8625e-07 | 1.69e-08
2012-03-07 | 近畿地方整備局 | 淀川 | 桂川 | 右岸 | 4.6 | K-R4.6-bs | 裏のり | K-R4.6-bs P-2 | 1.15 | 1.45 | 4 |  | 2.666 |  |  | 4.2 | 66.8 | 19.6 | 9.4 | 29 | 0.2586 | 0.1814 | 0.0258 | 0.0058 | 44.5862 | 4.29 | 15.9 | 2.8 | 13.1 |  |  |  | 7.5809e-07 | 3.364e-07
2012-03-07 | 近畿地方整備局 | 淀川 | 桂川 | 右岸 | 4.6 | K-R4.6-bs | 裏のり | K-R4.6-bs P-3 | 2.15 | 2.45 | 2 |  | 2.659 |  |  | 0 | 1.3 | 75.3 | 23.4 | 98.7 | 0.0206 | 0.0164 |  |  |  |  | 36.8 | 24.8 | 12
2012-03-07 | 近畿地方整備局 | 淀川 | 桂川 | 右岸 | 4.6 | K-R4.6-bs | 裏のり | K-R4.6-bs P-4 | 3.15 | 3.45 | 4 |  | 2.662 |  |  | 0 | 2 | 75.5 | 22.5 | 98 | 0.0235 | 0.0181 |  |  |  |  | 35.8 | 24.6 | 11.2
2012-03-07 | 近畿地方整備局 | 淀川 | 桂川 | 右岸 | 4.6 | K-R4.6-bs | 裏のり | K-R4.6-bs P-5 | 4.15 | 4.45 | 5 |  | 2.667 |  |  | 0 | 51.5 | 28.4 | 20.1 |  | 0.1192 | 0.09 |  |  |  |  | 32.7 | 23.6 | 9.1
2012-03-07 | 近畿地方整備局 | 淀川 | 桂川 | 右岸 | 4.6 | K-R4.6-bs | 裏のり | K-R4.6-bs P-6 | 6.15 | 6.45 | 19 |  | 2.676 |  |  | 54.8 | 36 | 9.2 |  | 9.2 | 4.722 | 2.673 | 0.1096 | 0.0896 | 52.7009 | 1.18 | [6 empty] | 2.1639e-05 | 8.0282e-05
2012-03-07 | 近畿地方整備局 | 淀川 | 桂川 | 右岸 | 4.6 | K-R4.6-bs | 裏のり | K-R4.6-bs P-7 | 8.15 | 8.45 | 30 |  | 2.677 |  |  | 61.8 | 32.8 | 5.4 |  | 5.4 | 5.759 | 3.646 | 0.2189 | 0.1989 | 28.9542 | 1.33 | [6 empty] | 0.00010749 | 0.00039561
2012-03-07 | 近畿地方整備局 | 淀川 | 桂川 | 右岸 | 4.6 | K-R4.6-bs | 裏のり | K-R4.6-bs P-8 | 9.15 | 9.45 | 39 |  | 2.679 |  |  | 58.5 | 36.1 | 5.4 |  | 5.4 | 4.601 | 2.999 | 0.1784 | 0.1584 | 29.0467 | 1.41 | [6 empty] | 6.6909e-05 | 0.00025091
2012-03-07 | 近畿地方整備局 | 淀川 | 桂川 | 右岸 | 4.6 | K-R4.6-bs | 裏のり | K-R4.6-bs P-9 | 12.15 | 12.45 | 14 |  | 2.676 |  |  | 51.1 | 39.4 | 9.5 |  | 9.5 | 3.267 | 2.118 | 0.1084 | 0.0884 | 36.957 | 1.31 | [6 empty] | 2.1094e-05 | 7.8146e-05
2012-03-07 | 近畿地方整備局 | 淀川 | 桂川 | 右岸 | 4.6 | K-R4.6-bs | 裏のり | K-R4.6-bs P-10 | 15.15 | 15.45 | 17 |  | 2.657 |  |  | 0 | 0.7 | 48.4 | 50.9 | 99.3 | 0.0082 | 0.0048 |  |  |  |  | 68.4 | 27.7 | 40.7
2012-03-07 | 近畿地方整備局 | 淀川 | 桂川 | 右岸 | 4.8 | K-R4.8-ws | 表のり | K-R4.8-ws P-1 | 0.15 | 0.45 |  |  | 2.674 |  |  | 59.1 | 32.8 | 8.1 |  | 8.1 | 5.742 | 3.392 | 0.1437 | 0.1237 | 46.4188 | 1.46 | [6 empty] | 4.0535e-05 | 0.00015302
2012-03-07 | 近畿地方整備局 | 淀川 | 桂川 | 右岸 | 4.8 | K-R4.8-ws | 表のり | K-R4.8-ws P-2 | 1.15 | 1.45 | 3 |  | 2.66 |  |  | 0 | 36.2 | 39.5 | 24.3 | 63.8 | 0.0623 | 0.0355 |  |  |  |  | 35.7 | 24.5 | 11.2
2012-03-07 | 近畿地方整備局 | 淀川 | 桂川 | 右岸 | 4.8 | K-R4.8-ws | 表のり | K-R4.8-ws P-3 | 2.15 | 2.45 | 2 |  | 2.659 |  |  | 0 | 12.4 | 64.3 | 23.3 | 87.6 | 0.0297 | 0.0207 |  |  |  |  | 34 | 23.9 | 10.1
2012-03-07 | 近畿地方整備局 | 淀川 | 桂川 | 右岸 | 4.8 | K-R4.8-ws | 表のり | K-R4.8-ws P-4 | 3.15 | 3.45 | 3 |  | 2.661 |  |  | 0 | 15.8 | 60.6 | 23.6 | 84.2 | 0.0355 | 0.0261 |  |  |  |  | 39.3 | 25.4 | 13.9
2012-03-07 | 近畿地方整備局 | 淀川 | 桂川 | 右岸 | 4.8 | K-R4.8-ws | 表のり | K-R4.8-ws P-5 | 4.15 | 4.45 | 4 |  | 2.658 |  |  | 0 | 2 | 64.9 | 33.1 | 98 | 0.0146 | 0.0109 |  |  |  |  | 47.6 | 23.2 | 24.4
2012-03-07 | 近畿地方整備局 | 淀川 | 桂川 | 右岸 | 4.8 | K-R4.8-ws | 表のり | K-R4.8-ws P-6 | 6.15 | 6.45 | 16 |  | 2.676 |  |  | 49.7 | 41.3 | 9 |  | 9 | 3.373 | 1.978 | 0.1197 | 0.0997 | 33.8315 | 1.18 |  |  |  |  | 0.00135 |  | 2.6543e-05 | 9.9401e-05
2012-03-07 | 近畿地方整備局 | 淀川 | 桂川 | 右岸 | 4.8 | K-R4.8-ws | 表のり | K-R4.8-ws P-7 | 8.15 | 8.45 | 41 |  | 2.678 |  |  | 83 | 7.6 | 9.4 |  |  | 6.098 | 3.863 | 0.1159 | 0.0959 | 63.5871 | 2.72 | [6 empty] | 2.4631e-05 | 9.1968e-05
2012-03-07 | 近畿地方整備局 | 淀川 | 桂川 | 右岸 | 4.8 | K-R4.8-ws | 表のり | K-R4.8-ws P-8 | 10.15 | 10.45 | 23 |  | 2.673 |  |  | 58.1 | 31.4 | 9.5 | 1 |  | 4.353 | 2.953 | 0.1113 | 0.0913 | 47.678 | 2.84 | [6 empty] | 2.2425e-05 | 8.3357e-05
2012-03-07 | 近畿地方整備局 | 淀川 | 桂川 | 右岸 | 4.8 | K-R4.8-Lc | 天端 | K-R4.8-Lc P-1 | 0.15 | 0.45 |  |  | 2.667 |  |  | 9.6 | 49.8 | 22.7 | 17.9 | 40.6 | 0.172 | 0.122 | 0.0212 | 0.0012 | 143.3333 | 3.56 | 27.8 | 21.3 | 6.5 |  |  |  | 4.8097e-07 | 1.44e-08
2012-03-07 | 近畿地方整備局 | 淀川 | 桂川 | 右岸 | 4.8 | K-R4.8-Lc | 天端 | K-R4.8-Lc 1 | 1.5 | 2.2 |  | 1.958 | 2.661 | 0.679 | 0.18645 | 7.4 | 46.4 | 28 | 18.2 |  | 0.1313 | 0.088 | 0.0212 | 0.0012 | 109.4167 | 2.27 | 31.1 | 22.9 | 8.2 |  |  | 9.9e-08 | 4.8097e-07 | 1.44e-08 |  | 7.5598e-10 | CU |  |  | 21 | 24.8
2012-03-07 | 近畿地方整備局 | 淀川 | 桂川 | 右岸 | 4.8 | K-R4.8-Lc | 天端 | K-R4.8-Lc 2 | 3 | 3.7 |  | 1.969 | 2.686 | 0.659 | 0.17251 | 3.6 | 53.5 | 24.9 | 18 | 42.9 | 0.1491 | 0.1097 | 0.0211 | 0.0011 | 135.5455 | 3.6 | 28.8 | 22 | 6.8 |  |  |  | 4.7573e-07 | 1.21e-08 |  | 6.6673e-10 | CU |  |  | 21 | 24.1
2012-03-07 | 近畿地方整備局 | 淀川 | 桂川 | 右岸 | 4.8 | K-R4.8-Lc | 天端 | K-R4.8-Lc P-2 | 4.15 | 4.45 | 4 |  | 2.666 |  |  | 1.5 | 50.7 | 25.6 | 22.2 | 47.8 | 0.1255 | 0.0885 |  |  |  |  | 35.4 | 24.3 | 11.1
2012-03-07 | 近畿地方整備局 | 淀川 | 桂川 | 右岸 | 4.8 | K-R4.8-Lc | 天端 | K-R4.8-Lc P-3 | 5.15 | 5.45 | 6 |  | 2.667 |  |  | 0.4 | 50.5 | 26.3 | 22.8 | 49.1 | 0.1232 | 0.0802 |  |  |  |  | 38.5 | 24.9 | 13.6
2012-03-07 | 近畿地方整備局 | 淀川 | 桂川 | 右岸 | 4.8 | K-R4.8-Lc | 天端 | K-R4.8-Lc P-4 | 6.15 | 6.45 | 3 |  | 2.665 |  |  | 1.4 | 54.6 | 25.8 | 18.2 | 44 | 0.1337 | 0.1029 |  |  |  |  | 30.6 | 22.9 | 7.7
2012-03-07 | 近畿地方整備局 | 淀川 | 桂川 | 右岸 | 4.8 | K-R4.8-Lc | 天端 | K-R4.8-Lc 3 | 7 | 7.6 |  | 1.939 | 2.669 | 0.71 | 0.2093 | 0.3 | 59.8 | 20.3 | 19.8 | 40.1 | 0.1466 | 0.1176 |  |  |  |  | 32.1 | 23.4 | 8.7 |  |  | 6.1e-08 |  |  |  |  | CU |  |  | 32.4 | 25.5
2012-03-07 | 近畿地方整備局 | 淀川 | 桂川 | 右岸 | 4.8 | K-R4.8-Lc | 天端 | K-R4.8-Lc P-5 | 9.15 | 9.45 | 14 |  | 2.665 |  |  | 0.3 | 36.5 | 28.4 | 34.8 | 63.2 | 0.0603 | 0.0274 |  |  |  |  | 49 | 23.7 | 25.3
2012-03-07 | 近畿地方整備局 | 淀川 | 桂川 | 右岸 | 4.8 | K-R4.8-Lc | 天端 | K-R4.8-Lc P-6 | 11.15 | 11.45 | 50 |  | 2.677 |  |  | 59.5 | 31.5 | 9 |  | 9 | 5.179 | 3.274 | 0.1198 | 0.0998 | 51.8938 | 2.25 | [6 empty] | 2.6594e-05 | 9.96e-05
2012-03-07 | 近畿地方整備局 | 淀川 | 桂川 | 右岸 | 4.8 | K-R4.8-Lc | 天端 | K-R4.8-Lc P-7 | 13.15 | 13.45 | 25 |  | 2.579 |  |  | 65.2 | 27 | 7.8 |  | 7.8 | 7.76 | 4.944 | 0.1592 | 0.1392 | 55.7471 | 1.89 | [6 empty] | 5.1393e-05 | 0.00019377
2012-03-07 | 近畿地方整備局 | 淀川 | 桂川 | 右岸 | 4.8 | K-R4.8-Lc | 天端 | K-R4.8-Lc P-8 | 16.15 | 16.45 | 42 |  | 2.672 |  |  | 45.5 | 44.7 | 9.8 |  | 9.8 | 2.418 | 1.682 | 0.1021 | 0.0821 | 29.4519 | 2.01 | [6 empty] | 1.8362e-05 | 6.7404e-05
2012-03-07 | 近畿地方整備局 | 淀川 | 桂川 | 右岸 | 4.8 | K-R4.8-Lc | 天端 | K-R4.8-Lc P-9 | 19.15 | 19.45 | 50 |  | 2.667 |  |  | 5.9 | 84.6 | 9.5 |  | 9.5 | 0.5337 | 0.4162 | 0.1028 | 0.0828 | 6.4457 | 1.34 | [6 empty] | 1.8655e-05 | 6.8558e-05
2012-03-07 | 近畿地方整備局 | 淀川 | 桂川 | 右岸 | 4.8 | K-R4.8-Lc | 天端 | K-R4.8-Lc P-10 | 20.15 | 20.45 | 50 |  | 2.668 |  |  | 11.1 | 84.3 | 4.6 |  | 4.6 | 0.7145 | 0.5785 | 0.1406 | 0.1206 | 5.9245 | 1.44 | [6 empty] | 3.8537e-05 | 0.00014544
2012-03-07 | 近畿地方整備局 | 淀川 | 桂川 | 右岸 | 4.8 | K-R4.8-bs | 裏のり | K-R4.8-bs P-1 | 0.15 | 0.45 |  |  | 2.667 |  |  | 3.7 | 81.9 | 12.7 | 1.7 | 14.4 | 0.2907 | 0.2239 | 0.0725 | 0.0525 | 5.5371 | 1.12 | [6 empty] | 8.3062e-06 | 2.7562e-05
2012-03-07 | 近畿地方整備局 | 淀川 | 桂川 | 右岸 | 4.8 | K-R4.8-bs | 裏のり | K-R4.8-bs P-2 | 1.15 | 1.45 | 3 |  | 2.666 |  |  | 0.9 | 84.7 | 12.8 | 1.6 | 14.4 | 0.1799 | 0.1569 | 0.068 | 0.048 | 3.7479 | 1.63 | [6 empty] | 7.1602e-06 | 2.304e-05
2012-03-07 | 近畿地方整備局 | 淀川 | 桂川 | 右岸 | 4.8 | K-R4.8-bs | 裏のり | K-R4.8-bs P-3 | 2.15 | 2.45 | 4 |  | 2.663 |  |  | 0 | 59.4 | 23.6 | 17 | 40.6 | 0.1306 | 0.0345 |  |  |  |  | 30 | 22.5 | 7.5
2012-03-07 | 近畿地方整備局 | 淀川 | 桂川 | 右岸 | 4.8 | K-R4.8-bs | 裏のり | K-R4.8-bs P-4 | 3.15 | 3.45 | 3 |  | 2.661 |  |  | 2.3 | 35.7 | 30.6 | 31.4 | 62 | 0.0657 | 0.0311 |  |  |  |  | 37.6 | 21.7 | 15.9
2012-03-07 | 近畿地方整備局 | 淀川 | 桂川 | 右岸 | 4.8 | K-R4.8-bs | 裏のり | K-R4.8-bs P-5 | 4.15 | 4.45 | 4 |  | 2.667 |  |  | 4.2 | 53.4 | 32.6 | 9.8 | 42.4 | 0.1669 | 0.106 | 0.0254 | 0.0054 | 30.9074 | 1.83 | 24.1 | 16.3 | 7.8 |  |  |  | 7.3114e-07 | 2.916e-07
2012-03-07 | 近畿地方整備局 | 淀川 | 桂川 | 右岸 | 4.8 | K-R4.8-bs | 裏のり | K-R4.8-bs P-6 | 5.15 | 5.45 | 6 |  | 2.669 |  |  | 8.6 | 82.2 | 9.2 |  | 9.2 | 0.5622 | 0.44 | 0.1049 | 0.0849 | 6.6219 | 1.15 | [6 empty] | 1.955e-05 | 7.208e-05
2012-03-07 | 近畿地方整備局 | 淀川 | 桂川 | 右岸 | 4.8 | K-R4.8-bs | 裏のり | K-R4.8-bs P-7 | 6.15 | 6.45 | 50 |  | 2.673 |  |  | 53 | 39.5 | 7.5 |  | 7.5 | 3.738 | 2.329 | 0.1477 | 0.1277 | 29.2717 | 1.34 | [6 empty] | 4.3197e-05 | 0.00016307
2012-03-07 | 近畿地方整備局 | 淀川 | 桂川 | 右岸 | 4.8 | K-R4.8-bs | 裏のり | K-R4.8-bs P-8 | 8.15 | 8.45 | 38 |  | 2.676 |  |  | 56.5 | 36.1 | 7.4 |  | 7.4 | 4.703 | 2.849 | 0.1433 | 0.1233 | 38.1427 | 1.37 | [6 empty] | 4.0274e-05 | 0.00015203
2012-03-07 | 近畿地方整備局 | 淀川 | 桂川 | 右岸 | 4.8 | K-R4.8-bs | 裏のり | K-R4.8-bs P-9 | 10.15 | 10.45 | 28 |  | 2.674 |  |  | 59.9 | 31.4 | 8.7 |  | 8.7 | 4.876 | 3.149 | 0.1344 | 0.1144 | 42.6224 | 2.45 | [6 empty] | 3.4714e-05 | 0.00013087
2012-03-07 | 近畿地方整備局 | 淀川 | 桂川 | 右岸 | 4.8 | K-R4.8+150-Lc | 天端 | K-R4.8+150-Lc P-1 | 0.15 | 0.45 |  |  | 2.665 |  |  | 12.8 | 42.7 | 22.4 | 22.1 | 44.5 | 0.2348 | 0.148 |  |  |  |  | 33 | 23.6 | 9.4
2012-03-07 | 近畿地方整備局 | 淀川 | 桂川 | 右岸 | 4.8 | K-R4.8+150-Lc | 天端 | K-R4.8+150-Lc P-2 | 1.15 | 1.45 | 2 |  | 2.663 |  |  | 7.9 | 52.9 | 24.2 | 15 | 39.2 | 0.173 | 0.1215 | 0.0219 | 0.0019 | 91.0526 | 4.03 | 27.5 | 18.4 | 9.1 |  |  |  | 5.1857e-07 | 3.61e-08
2012-03-07 | 近畿地方整備局 | 淀川 | 桂川 | 右岸 | 4.8 | K-R4.8+150-Lc | 天端 | K-R4.8+150-Lc P-3 | 2.15 | 2.45 | 3 |  | 2.661 |  |  | 4.1 | 82.4 | 12 | 1.5 | 13.5 | 0.2735 | 0.2164 | 0.0743 | 0.0543 | 5.0368 | 1.23 | [6 empty] | 8.7919e-06 | 2.9485e-05
2012-03-07 | 近畿地方整備局 | 淀川 | 桂川 | 右岸 | 4.8 | K-R4.8+150-Lc | 天端 | K-R4.8+150-Lc 1 | 3 | 3.6 |  | 1.885 | 2.663 | 0.655 | 0.1698 | 4.3 | 86.1 | 9.6 |  | 9.6 | 0.225 | 0.1866 | 0.099 | 0.079 | 2.8481 | 0.95 | [5 empty] | 3.15e-05 | 1.7096e-05 | 6.241e-05 |  | 9.932e-06
2012-03-07 | 近畿地方整備局 | 淀川 | 桂川 | 右岸 | 4.8 | K-R4.8+150-Lc | 天端 | K-R4.8+150-Lc P-4 | 4.15 | 4.45 | 3 |  | 2.66 |  |  | 0 | 52.5 | 35.2 | 12.3 | 47.5 | 0.1136 | 0.0831 | 0.0237 | 0.0037 | 30.7027 | 1.85 | 25.6 | 19.8 | 5.8 |  |  |  | 6.2272e-07 | 1.369e-07
2012-03-07 | 近畿地方整備局 | 淀川 | 桂川 | 右岸 | 4.8 | K-R4.8+150-Lc | 天端 | K-R4.8+150-Lc P-5 | 5.15 | 5.45 | 5 |  | 2.658 |  |  | 0 | 2.6 | 65.3 | 32.1 | 97.4 | 0.0163 | 0.0117 |  |  |  |  | 37.6 | 21.9 | 15.7
2012-03-07 | 近畿地方整備局 | 淀川 | 桂川 | 右岸 | 4.8 | K-R4.8+150-Lc | 天端 | K-R4.8+150-Lc P-6 | 6.15 | 6.45 | 2 |  | 2.662 |  |  | 0.1 | 52.2 | 25.4 | 22.3 | 47.7 | 0.1186 | 0.0855 |  |  |  |  | 33.7 | 24 | 9.7
2012-03-07 | 近畿地方整備局 | 淀川 | 桂川 | 右岸 | 4.8 | K-R4.8+150-Lc | 天端 | K-R4.8+150-Lc 2 | 7 | 7.6 |  | 2.021 | 2.664 | 0.561 | 0.11311 | 8.6 | 61 | 18.5 | 11.9 | 30.4 | 0.2482 | 0.1768 | 0.0231 | 0.0031 | 80.0645 | 6.94 | 24.9 | 17.6 | 7.3 |  |  | 1e-05 | 5.868e-07 | 9.61e-08 |  | 7.9361e-09 | CU |  |  | 13.8 | 27
2012-03-07 | 近畿地方整備局 | 淀川 | 桂川 | 右岸 | 4.8 | K-R4.8+150-Lc | 天端 | K-R4.8+150-Lc P-7 | 9.15 | 9.45 | 4 |  | 2.666 |  |  | 5.1 | 49.1 | 20.8 | 25 | 45.8 | 0.1583 | 0.1044 |  |  |  |  | 35.8 | 21.4 | 14.4
2012-03-07 | 近畿地方整備局 | 淀川 | 桂川 | 右岸 | 4.8 | K-R4.8+150-Lc | 天端 | K-R4.8+150-Lc P-8 | 10.15 | 10.45 | 16 |  | 2.668 |  |  | 1.2 | 56.3 | 15.9 | 26.6 |  | 0.1925 | 0.1204 |  |  |  |  | 41.7 | 23.4 | 18.3
2012-03-07 | 近畿地方整備局 | 淀川 | 桂川 | 右岸 | 4.8 | K-R4.8+150-Lc | 天端 | K-R4.8+150-Lc P-9 | 11.15 | 11.45 | 50 |  | 2.678 |  |  | 57.4 | 38 | 4.6 |  | 4.6 | 4.121 | 2.755 | 0.2082 | 0.1882 | 21.8969 | 1.38 | [6 empty] | 9.5702e-05 | 0.00035419
2012-03-07 | 近畿地方整備局 | 淀川 | 桂川 | 右岸 | 4.8 | K-R4.8+151-ws | 表のり | K-R4.8+150-ws P-1 | 0.15 | 0.45 |  |  | 2.668 |  |  | 14.6 | 79.6 | 5.8 |  | 5.8 | 0.8374 | 0.6476 | 0.1418 | 0.1218 | 6.8752 | 1.41 | [6 empty] | 3.9304e-05 | 0.00014835
2012-03-07 | 近畿地方整備局 | 淀川 | 桂川 | 右岸 | 4.8 | K-R4.8+151-ws | 表のり | K-R4.8+150-ws P-2 | 1.15 | 1.45 | 6 |  | 2.673 |  |  | 49.6 | 33.7 | 12.7 | 4 | 16.7 | 3.406 | 1.963 | 0.0434 | 0.0234 | 145.5556 | 2.63 | 22.4 | 16.7 | 5.7 |  |  |  | 2.5297e-06 | 5.4756e-06
2012-03-07 | 近畿地方整備局 | 淀川 | 桂川 | 右岸 | 4.8 | K-R4.8+151-ws | 表のり | K-R4.8+150-ws P-3 | 2.15 | 2.45 | 10 |  | 2.662 |  |  | 0.3 | 54 | 26.1 | 19.6 | 45.7 | 0.1295 | 0.097 |  |  |  |  | 33.5 | 23.8 | 9.7
2012-03-07 | 近畿地方整備局 | 淀川 | 桂川 | 右岸 | 4.8 | K-R4.8+151-ws | 表のり | K-R4.8+150-ws P-4 | 4.15 | 4.45 | 7 |  | 2.664 |  |  | 1.6 | 69 | 17 | 12.4 | 29.4 | 0.2184 | 0.1647 | 0.0219 | 0.0019 | 114.9474 | 14.96 | 28.5 | 20.9 | 7.6 |  |  |  | 5.1857e-07 | 3.61e-08
2012-03-07 | 近畿地方整備局 | 淀川 | 桂川 | 右岸 | 4.8 | K-R4.8+151-ws | 表のり | K-R4.8+150-ws P-5 | 5.15 | 5.45 | 12 |  | 2.662 |  |  | 0.2 | 90.3 | 9.5 |  | 9.5 | 0.3072 | 0.2697 | 0.1013 | 0.0813 | 3.7786 | 1.14 | [6 empty] | 1.803e-05 | 6.6097e-05
2012-03-07 | 近畿地方整備局 | 淀川 | 桂川 | 右岸 | 4.8 | K-R4.8+151-ws | 表のり | K-R4.8+150-ws P-6 | 7.15 | 7.45 | 25 |  | 2.873 |  |  | 57.2 | 38.4 | 4.4 |  | 4.4 | 4.75 | 2.905 | 0.226 | 0.206 | 23.0583 | 1.01 |  |  |  |  | 0.00195 |  | 0.00011574 | 0.00042436
2012-03-07 | 近畿地方整備局 | 淀川 | 桂川 | 右岸 | 4.8 | K-R4.8+151-ws | 表のり | K-R4.8+150-ws P-7 | 8.15 | 8.45 | 33 |  | 2.676 |  |  | 62.6 | 33.1 | 4.3 |  | 4.3 | 5.084 | 3.455 | 0.2264 | 0.2064 | 24.6318 | 1.69 | [6 empty] | 0.00011621 | 0.00042601
2012-03-07 | 近畿地方整備局 | 淀川 | 桂川 | 右岸 | 4.8 | K-R4.8+151-ws | 表のり | K-R4.8+150-ws P-8 | 9.15 | 9.45 | 39 |  | 2.678 |  |  | 63.8 | 31.6 | 4.6 |  | 4.6 | 6.527 | 4.212 | 0.1999 | 0.1799 | 36.2813 | 1.53 | [6 empty] | 8.7093e-05 | 0.00032364
2012-03-07 | 近畿地方整備局 | 淀川 | 桂川 | 右岸 | 5 | K-R5.0+70-Lc | 天端 | K-R5.0+70-Lc P-1 | 0.15 | 0.45 |  |  | 2.661 |  |  | 0.8 | 58.6 | 23.1 | 17.5 | 40.6 | 0.162 | 0.1194 |  |  |  |  | 34.9 | 24.1 | 10.8
2012-03-07 | 近畿地方整備局 | 淀川 | 桂川 | 右岸 | 5 | K-R5.0+70-Lc | 天端 | K-R5.0+70-Lc 1 | 1 | 1.8 | 5 | 1.962 | 2.664 | 0.652 | 0.16778 | 4.3 | 54.4 | 23 | 18.3 | 41.3 | 0.2341 | 0.1354 |  |  |  |  | 30.4 | 22.8 | 7.6 |  |  | 8.82e-08 |  |  |  |  | CU |  |  | 24.1 | 25.2
2012-03-07 | 近畿地方整備局 | 淀川 | 桂川 | 右岸 | 5 | K-R5.0+70-Lc | 天端 | K-R5.0+70-Lc 2 | 2 | 2.8 |  | 2.065 | 2.674 | 0.471 | 0.071031 | 39.9 | 37 | 16.6 | 6.5 | 23.1 | 2 | 1.021 | 0.0302 | 0.0102 | 196.0784 | 1.65 | 22.2 | 17.2 | 5 |  |  | 4.34e-06 | 1.0919e-06 | 1.0404e-06 |  | 4.8345e-08 | CU |  |  | 22.2 | 32.8
2012-03-07 | 近畿地方整備局 | 淀川 | 桂川 | 右岸 | 5 | K-R5.0+70-Lc | 天端 | K-R5.0+70-Lc P-2 | 4.15 | 4.45 | 7 |  | 2.674 |  |  | 60.7 | 34.1 | 5.2 |  | 5.2 | 5.614 | 3.475 | 0.2324 | 0.2124 | 26.4313 | 1.17 | [6 empty] | 0.00012347 | 0.00045114
2012-03-07 | 近畿地方整備局 | 淀川 | 桂川 | 右岸 | 5 | K-R5.0+70-Lc | 天端 | K-R5.0+70-Lc P-3 | 5.15 | 5.45 | 10 |  | 2.676 |  |  | 65.4 | 29.1 | 5.5 |  | 5.5 | 6.235 | 4.309 | 0.2855 | 0.2655 | 23.484 | 1.43 |  | 15.9 |  |  |  |  | 0.0001989 | 0.0007049
2012-03-07 | 近畿地方整備局 | 淀川 | 桂川 | 右岸 | 5 | K-R5.0+70-Lc | 天端 | K-R5.0+70-Lc P-4 | 6.15 | 6.45 | 12 |  | 2.677 |  |  | 69.3 | 25 | 5.7 |  | 5.7 | 8.253 | 5.456 | 0.2304 | 0.2104 | 39.2253 | 2.13 | [6 empty] | 0.00012102 | 0.00044268
2012-03-07 | 近畿地方整備局 | 淀川 | 桂川 | 右岸 | 5 | K-R5.0+70-Lc | 天端 | K-R5.0+70-Lc P-5 | 7.15 | 7.45 | 16 |  | 2.674 |  |  | 61.1 | 33.2 | 5.7 |  | 5.7 | 4.624 | 3.167 | 0.1731 | 0.1531 | 30.2025 | 1.95 | [6 empty] | 6.2393e-05 | 0.0002344
2012-03-07 | 近畿地方整備局 | 淀川 | 桂川 | 右岸 | 5 | K-R5.0+70-Lc | 天端 | K-R5.0+70-Lc P-7 | 13.15 | 13.45 | 50 |  | 2.676 |  |  | 65.3 | 29.2 | 5.5 |  | 5.5 | 5.73 | 3.887 | 0.2609 | 0.2409 | 23.7858 | 1.71 | [6 empty] | 0.00016142 | 0.00058033
2012-03-07 | 近畿地方整備局 | 淀川 | 桂川 | 右岸 | 5 | K-R5.0+70-Lc | 天端 | K-R5.0+70-Lc P-8 | 15.15 | 15.45 | 50 |  | 2.674 |  |  | 60.5 | 33.8 | 5.7 |  | 5.7 | 4.944 | 3.245 | 0.1826 | 0.1626 | 30.4059 | 1.67 | [6 empty] | 7.0615e-05 | 0.00026439
2012-03-07 | 近畿地方整備局 | 淀川 | 桂川 | 右岸 | 5 | K-R5.0+70-Lc | 天端 | K-R5.0+70-Lc P-9 | 18.15 | 18.45 | 50 |  | 2.679 |  |  | 61 | 33.4 | 5.6 |  | 5.6 | [5 empty] | 1.1
2012-03-07 | 近畿地方整備局 | 淀川 | 桂川 | 右岸 | 5 | K-R5.0+70-bs | 裏のり | K-R5.0+70-bs P-1 | 0.15 | 0.45 |  |  | 2.668 |  |  | 9.1 | 45.4 | 33.5 | 12 | 45.5 | 0.1436 | 0.0934 | 0.0238 | 0.0038 | 37.7895 | 1.51 | 27.2 | 18 | 9.2 |  |  |  | 6.2882e-07 | 1.444e-07
2012-03-07 | 近畿地方整備局 | 淀川 | 桂川 | 右岸 | 5 | K-R5.0+70-bs | 裏のり | K-R5.0+70-bs 1 | 1 | 1.8 |  | 1.892 | 2.657 | 0.832 | 0.31437 | 0 | 6.5 | 62.8 | 30.7 | 93.5 | 0.0231 | 0.0157 |  |  |  |  | 39 | 20.4 | 18.6 | [7 empty] | UU | [8 empty] | 20.1 | 3.5
2012-03-07 | 近畿地方整備局 | 淀川 | 桂川 | 右岸 | 5 | K-R5.0+70-bs | 裏のり | K-R5.0+70-bs P-2 | 2.15 | 2.45 | 3 |  | 2.663 |  |  | 6 | 27.7 | 45.6 | 20.7 | 66.3 | 0.0522 | 0.0315 | 0.021 | 0.001 | 52.2 | 2.36 | 33.7 | 23.9 | 9.8 |  |  |  | 4.7052e-07 | 1e-08
2012-03-07 | 近畿地方整備局 | 淀川 | 桂川 | 右岸 | 5 | K-R5.0+70-bs | 裏のり | K-R5.0+70-bs P-3 | 3.15 | 3.45 | 6 |  | 2.671 |  |  | 37.5 | 31.6 | 15.1 | 15.8 | 30.9 | 1.652 | 0.682 |  |  |  |  | 29.9 | 16.9 | 13
2012-03-07 | 近畿地方整備局 | 淀川 | 桂川 | 右岸 | 5 | K-R5.0+70-bs | 裏のり | K-R5.0+70-bs 2 | 4 | 4.6 |  | 1.986 | 2.676 | 0.602 | 0.13618 | 41.4 | 32.6 | 12 | 14 | 26 | 2.223 | 1.035 | 0.0212 | 0.0012 | 1852.5 | 6.82 | 27.7 | 18.2 | 9.5 |  |  | 6.6e-07 | 4.8097e-07 | 1.44e-08 |  | 1.8896e-11 | CU |  |  | 20.6 | 32.5
2012-03-07 | 近畿地方整備局 | 淀川 | 桂川 | 右岸 | 5 | K-R5.0+70-bs | 裏のり | K-R5.0+70-bs P-4 | 5.15 | 5.45 | 4 |  | 2.676 |  |  | 42.8 | 33.6 | 11.5 | 12.1 | 23.6 | 2.541 | 1.117 | 0.0225 | 0.0025 | 1016.4 | 5.07 | 27.6 | 16 | 11.6 |  |  |  | 5.5209e-07 | 6.25e-08
2012-03-07 | 近畿地方整備局 | 淀川 | 桂川 | 右岸 | 5 | K-R5.0+70-bs | 裏のり | K-R5.0+70-bs P-5 | 6.15 | 6.45 | 5 |  | 2.678 |  |  | 50.6 | 31.8 | 8.2 | 9.4 | 17.6 | 3.756 | 2.087 | 0.0265 | 0.0065 | 577.8462 | 8.86 | 23 | 14.2 | 8.8 |  |  |  | 8.066e-07 | 4.225e-07
2012-03-07 | 近畿地方整備局 | 淀川 | 桂川 | 右岸 | 5 | K-R5.0+70-bs | 裏のり | K-R5.0+70-bs P-6 | 8.15 | 8.45 | 18 |  | 2.679 |  |  | 69.1 | 25.5 | 5.4 |  | 5.4 | 8.997 | 5.696 | 0.3366 | 0.3166 | 28.4176 | 1.27 | [6 empty] | 0.00029129 | 0.0010024
2012-03-07 | 近畿地方整備局 | 淀川 | 桂川 | 右岸 | 5 | K-R5.0+70-bs | 裏のり | K-R5.0+70-bs P-7 | 10.15 | 10.45 | 22 |  | 2.675 |  |  | 53.7 | 40.8 | 5.5 |  | 5.5 | 3.804 | 2.397 | 0.1712 | 0.1512 | 25.1587 | 1.28 | [6 empty] | 6.0817e-05 | 0.00022861
2012-03-07 | 近畿地方整備局 | 淀川 | 桂川 | 右岸 | 5 | K-R5.0+70-bs | 裏のり | K-R5.0+70-bs P-8 | 12.15 | 12.45 | 40 |  | 2.677 |  |  | 60.9 | 33.4 | 5.7 |  | 5.7 | 5.149 | 3.363 | 0.1665 | 0.1465 | 35.1468 | 1.63 | [6 empty] | 5.7019e-05 | 0.00021462
2012-03-07 | 近畿地方整備局 | 淀川 | 桂川 | 右岸 | 5 | K-R5.0+70-be | 裏のり | K-R5.0+70-be 1 | 0.3 | 1 |  | 2.081 | 2.669 | 0.496 | 0.081567 | 6.5 | 55.9 | 23.3 | 14.3 | 37.6 | 0.252 | 0.1578 | 0.0227 | 0.0027 | 93.3333 | 1.72 | 23.1 | 17.6 | 5.5 |  |  | 1.93e-07 | 5.6352e-07 | 7.29e-08 |  | 2.5874e-09 | CU |  |  | 15.6 | 25.4
2012-03-07 | 近畿地方整備局 | 淀川 | 桂川 | 右岸 | 5 | K-R5.0+70-be | 裏のり | K-R5.0+70-be P-1 | 2.15 | 2.45 | 3 |  | 2.665 |  |  | 0.9 | 53.5 | 29.5 | 16.1 | 45.6 | 0.1232 | 0.0908 | 0.0217 | 0.0017 | 72.4706 | 3.64 | 28.5 | 21.2 | 7.3 |  |  |  | 5.0766e-07 | 2.89e-08
2012-03-07 | 近畿地方整備局 | 淀川 | 桂川 | 右岸 | 5 | K-R5.0+70-be | 裏のり | K-R5.0+70-be P-2 | 3.15 | 3.45 | 4 |  | 2.672 |  |  | 14.2 | 55.4 | 14.9 | 15.5 | 30.4 | 0.5238 | 0.3336 | 0.0213 | 0.0013 | 402.9231 | 7.57 | 24.4 | 15.3 | 9.1 |  |  |  | 4.8625e-07 | 1.69e-08
2012-03-07 | 近畿地方整備局 | 淀川 | 桂川 | 右岸 | 5 | K-R5.0+70-be | 裏のり | K-R5.0+70-be P-3 | 4.15 | 4.45 | 5 |  | 2.674 |  |  | 40 | 30.2 | 14.1 | 15.7 | 29.8 | 2 | 0.9043 |  |  |  |  | 30.6 | 21.5 | 9.1
2012-03-07 | 近畿地方整備局 | 淀川 | 桂川 | 右岸 | 5 | K-R5.0+70-be | 裏のり | K-R5.0+70-be P-4 | 5.15 | 5.45 | 7 |  | 2.677 |  |  | 58.2 | 36.3 | 5.5 |  | 5.5 | 5.709 | 3.242 | 0.1722 | 0.1522 | 37.5099 | 1.12 | [6 empty] | 6.1644e-05 | 0.00023165
2012-03-07 | 近畿地方整備局 | 淀川 | 桂川 | 右岸 | 5 | K-R5.0+70-be | 裏のり | K-R5.0+70-be P-6 | 9.15 | 9.45 | 45 |  | 2.678 |  |  | 54.5 | 40.4 | 5.1 |  | 5.1 | 4.472 | 2.589 | 0.1605 | 0.1405 | 31.8292 | 0.98 | [6 empty] | 5.237e-05 | 0.0001974
2012-03-07 | 近畿地方整備局 | 淀川 | 桂川 | 右岸 | 5.2 | K-R5.2-ws | 表のり | K-R5.2-ws P-1 | 0.15 | 0.45 |  |  | 2.664 |  |  | 4.7 | 85.4 | 9.9 |  | 9.9 | 0.4689 | 0.3521 | 0.0981 | 0.0781 | 6.0038 | 0.94 | [6 empty] | 1.6738e-05 | 6.0996e-05
2012-03-07 | 近畿地方整備局 | 淀川 | 桂川 | 右岸 | 5.2 | K-R5.2-ws | 表のり | K-R5.2-ws P-2 | 1.15 | 1.45 | 7 |  | 2.675 |  |  | 45.9 | 17.4 | 17.1 | 19.6 | 36.7 | 4.649 | 0.9574 |  |  |  |  | 29.8 | 21.1 | 8.7
2012-03-07 | 近畿地方整備局 | 淀川 | 桂川 | 右岸 | 5.2 | K-R5.2-ws | 表のり | K-R5.2-ws P-3 | 2.15 | 2.45 | 6 |  | 2.668 |  |  | 13.5 | 76.9 | 9.6 |  | 9.6 | 0.5718 | 0.4094 | 0.1005 | 0.0805 | 7.1031 | 0.88 | [6 empty] | 1.7702e-05 | 6.4803e-05
2012-03-07 | 近畿地方整備局 | 淀川 | 桂川 | 右岸 | 5.2 | K-R5.2-ws | 表のり | K-R5.2-ws P-4 | 5.15 | 5.45 | 4 |  | 2.673 |  |  | 37.2 | 32.4 | 16.3 | 14.1 | 30.4 | 1.639 | 0.7472 | 0.0222 | 0.0022 | 745 | 1.41 | 25.3 | 18.8 | 6.5 |  |  |  | 5.3518e-07 | 4.84e-08
2012-03-07 | 近畿地方整備局 | 淀川 | 桂川 | 右岸 | 5.2 | K-R5.2-ws | 表のり | K-R5.2-ws P-5 | 6.15 | 6.45 | 5 |  | 2.66 |  |  | 0 | 4.1 | 60.8 | 35.1 | 95.9 | 0.0204 | 0.0138 |  |  |  |  | 46.1 | 22.2 | 23.9
2012-03-07 | 近畿地方整備局 | 淀川 | 桂川 | 右岸 | 5.2 | K-R5.2-ws | 表のり | K-R5.2-ws P-6 | 7.15 | 7.45 | 50 |  | 2.677 |  |  | 55.4 | 39 | 5.6 |  | 5.6 | 4.568 | 2.713 | 0.1612 | 0.1412 | 32.3513 | 0.98 |  |  |  |  | 0.000648 |  | 5.2901e-05 | 0.00019937
2012-03-07 | 近畿地方整備局 | 淀川 | 桂川 | 右岸 | 5.2 | K-R5.2-ws | 表のり | K-R5.2-ws P-7 | 9.15 | 9.45 | 27 |  | 2.674 |  |  | 58.2 | 35.9 | 5.9 |  | 5.9 | 4.445 | 2.927 | 0.172 | 0.152 | 29.2434 | 1.44 | [6 empty] | 6.1478e-05 | 0.00023104
2012-03-07 | 近畿地方整備局 | 淀川 | 桂川 | 右岸 | 5.2 | K-R5.2-ws | 表のり | K-R5.2-ws P-8 | 13.15 | 13.45 | 50 |  | 2.679 |  |  | 68 | 23.2 | 8.8 |  | 8.8 | 8.97 | 5.772 | 0.1453 | 0.1253 | 71.5882 | 2.69 | [6 empty] | 4.1588e-05 | 0.000157
2012-03-07 | 近畿地方整備局 | 淀川 | 桂川 | 右岸 | 5.2 | K-R5.2-lc | 天端 | K-R5.2-lc P-1 | 0.15 | 0.45 |  |  | 2.673 |  |  | 57.2 | 24.9 | 7.9 | 10 |  | 11.301 | 7.697 | 0.126 | 0.106 | 106.6132 | 1.84 | [6 empty] | 2.9892e-05 | 0.00011236
2012-03-07 | 近畿地方整備局 | 淀川 | 桂川 | 右岸 | 5.2 | K-R5.2-lc | 天端 | K-R5.2-lc 1 | 1.2 | 1.8 |  | 1.946 | 2.661 | 0.676 | 0.18432 | 7.5 | 44.1 | 30.2 | 18.2 | 48.4 | 0.1388 | 0.083 | 0.0212 | 0.0012 | 115.6667 | 1.97 | 28.2 | 21.4 | 6.8 |  |  | 8.39e-08 | 4.8097e-07 | 1.44e-08 |  | 5.3496e-10 | CU |  |  | 13.8 | 24
2012-03-07 | 近畿地方整備局 | 淀川 | 桂川 | 右岸 | 5.2 | K-R5.2-lc | 天端 | K-R5.2-lc 2 | 3 | 3.8 |  | 2.014 | 2.662 | 0.579 | 0.12293 | 5.8 | 54.8 | 24.3 | 15.1 | 39.4 | 0.1715 | 0.1247 | 0.0221 | 0.0021 | 81.6667 | 3.08 | 25.9 | 19.3 | 6.6 |  |  | 2.45e-07 | 5.2961e-07 | 4.41e-08 |  | 3.0242e-09 | CU |  |  | 15.7 | 25.6
2012-03-07 | 近畿地方整備局 | 淀川 | 桂川 | 右岸 | 5.2 | K-R5.2-lc | 天端 | K-R5.2-lc P-2 | 4.15 | 4.45 | 3 |  | 2.666 |  |  | 9.8 | 48.7 | 30.5 | 11 | 41.5 | 0.2563 | 0.1357 | 0.0245 | 0.0045 | 56.9556 | 0.9 | 25 | 16.4 | 8.6 |  |  |  | 6.7251e-07 | 2.025e-07
2012-03-07 | 近畿地方整備局 | 淀川 | 桂川 | 右岸 | 5.2 | K-R5.2-lc | 天端 | K-R5.2-lc P-3 | 5.15 | 5.45 | 4 |  | 2.664 |  |  | 3 | 50.6 | 29.4 | 17 | 46.4 | 0.1512 | 0.0928 | 0.0214 | 0.0014 | 108 | 2.29 | 28.7 | 21.1 | 7.6 |  |  |  | 4.9155e-07 | 1.96e-08
2012-03-07 | 近畿地方整備局 | 淀川 | 桂川 | 右岸 | 5.2 | K-R5.2-lc | 天端 | K-R5.2-lc P-4 | 6.15 | 6.45 | 3 |  | 2.668 |  |  | 14.1 | 57.1 | 14.6 | 14.2 | 28.8 | 0.5954 | 0.3566 | 0.0211 | 0.0011 | 541.2727 | 11.35 | 26.3 | 18.4 | 7.9 |  |  |  | 4.7573e-07 | 1.21e-08
2012-03-07 | 近畿地方整備局 | 淀川 | 桂川 | 右岸 | 5.2 | K-R5.2-lc | 天端 | K-R5.2-lc P-5 | 7.15 | 7.45 | 8 |  | 2.672 |  |  | 55.4 | 37.9 | 6.7 |  | 6.7 | 3.919 | 2.572 | 0.1451 | 0.1251 | 31.3269 | 1.43 | [6 empty] | 4.1456e-05 | 0.0001565
2012-03-07 | 近畿地方整備局 | 淀川 | 桂川 | 右岸 | 5.2 | K-R5.2-lc | 天端 | K-R5.2-lc P-6 | 8.15 | 8.45 | 5 |  | 2.657 |  |  | 0 | 2.3 | 66.1 | 31.6 | 97.7 | 0.0192 | 0.0133 |  |  |  |  | 38.7 | 21 | 17.7
2012-03-07 | 近畿地方整備局 | 淀川 | 桂川 | 右岸 | 5.2 | K-R5.2-lc | 天端 | K-R5.2-lc P-7 | 10.15 | 10.45 | 50 |  | 2.678 |  |  | 62.4 | 32.1 | 5.5 |  | 5.5 | 7.703 | 4.472 | 0.18 | 0.1689 | 45.6069 | 1.1 | [6 empty] | 6.8307e-05 | 0.00028527
2012-03-07 | 近畿地方整備局 | 淀川 | 桂川 | 右岸 | 5.2 | K-R5.2-lc | 天端 | K-R5.2-lc P-8 | 13.15 | 13.45 | 50 |  | 2.675 |  |  | 67 | 28 | 5 |  | 5 | 6.781 | 4.445 | 0.25 | 0.2358 | 28.7574 | 1.77 | [6 empty] | 0.00014623 | 0.00055602
2012-03-07 | 近畿地方整備局 | 淀川 | 桂川 | 右岸 | 5.2 | K-R5.2-lc | 天端 | K-R5.2-lc P-9 | 15.15 | 15.45 | 18 |  | 2.678 |  |  | 69.3 | 25.3 | 5.4 |  | 5.4 | 8.718 | 5.514 | 0.3 | 0.2889 | 30.1765 | 1.47 | [6 empty] | 0.0002231 | 0.00083463
2012-03-07 | 近畿地方整備局 | 淀川 | 桂川 | 右岸 | 5.2 | K-R5.2-lc | 天端 | K-R5.2-lc P-10 | 18.15 | 18.45 | 50 |  | 2.674 |  |  | 59.4 | 34.9 | 5.7 |  | 5.7 | 5.751 | 3.428 | 0.18 | 0.1611 | 35.6983 | 1.11 | [6 empty] | 6.8307e-05 | 0.00025953
2012-03-07 | 近畿地方整備局 | 淀川 | 桂川 | 右岸 | 5.2 | K-R5.2-bs | 裏のり | K-R5.2-bs P-1 | 0.15 | 0.45 |  |  | 2.677 |  |  | 61.7 | 25.3 | 11.5 | 1.5 | 13 | 12.205 | 6.665 | 0.06 | 0.0458 | 266.4847 | 1.06 | [6 empty] | 5.3577e-06 | 2.0976e-05
2012-03-07 | 近畿地方整備局 | 淀川 | 桂川 | 右岸 | 5.2 | K-R5.2-bs | 裏のり | K-R5.2-bs P-2 | 1.15 | 1.45 | 6 |  | 2.668 |  |  | 11.1 | 39 | 25.5 | 24.4 | 49.9 | 0.1702 | 0.0764 |  |  |  |  | 29.9 | 22.4 | 7.5
2012-03-07 | 近畿地方整備局 | 淀川 | 桂川 | 右岸 | 5.2 | K-R5.2-bs | 裏のり | K-R5.2-bs P-3 | 2.15 | 2.45 | 10 |  | 2.673 |  |  | 56.3 | 38.5 | 5.2 |  | 5.2 | 3.929 | 2.615 | 0.25 | 0.2314 | 16.9793 | 1.32 | [6 empty] | 0.00014623 | 0.00053546
2012-03-07 | 近畿地方整備局 | 淀川 | 桂川 | 右岸 | 5.2 | K-R5.2-bs | 裏のり | K-R5.2-bs P-4 | 3.15 | 3.45 | 3 |  | 2.656 |  |  | 1 | 7.7 | 59.5 | 31.8 | 91.3 | 0.0192 | 0.0127 |  |  |  |  | 39.2 | 20.7 | 18.5
2012-03-07 | 近畿地方整備局 | 淀川 | 桂川 | 右岸 | 5.2 | K-R5.2-bs | 裏のり | K-R5.2-bs P-5 | 5.15 | 5.45 | 41 |  | 2.677 |  |  | 62.3 | 32.4 | 5.3 |  | 5.3 | 5.811 | 3.783 | 0.25 | 0.2351 | 24.7171 | 1.2 | [6 empty] | 0.00014623 | 0.00055272
2012-03-07 | 近畿地方整備局 | 淀川 | 桂川 | 右岸 | 5.2 | K-R5.2-bs | 裏のり | K-R5.2-bs P-6 | 8.15 | 8.45 | 34 |  | 2.676 |  |  | 61.2 | 32.9 | 5.9 |  | 5.9 | 5.495 | 3.485 | 0.2 | 0.1859 | 29.5589 | 1.31 | [6 empty] | 8.7194e-05 | 0.00034559
2012-03-07 | 近畿地方整備局 | 淀川 | 桂川 | 右岸 | 5.2 | K-R5.2-bs | 裏のり | K-R5.2-bs P-7 | 11.15 | 11.45 | 48 |  | 2.679 |  |  | 68.8 | 25.7 | 5.5 |  | 5.5 | 7.121 | 4.926 | 0.22 | 0.2013 | 35.3751 | 2.42 | [6 empty] | 0.00010874 | 0.00040522
2012-03-07 | 近畿地方整備局 | 淀川 | 桂川 | 右岸 | 5.4 | K-R5.4-ws | 表のり | K-R5.4-ws 1 | 0.5 | 1.2 |  | 2.022 | 2.668 | 0.563 | 0.11417 | 10.9 | 49.3 | 24.8 | 15 | 39.8 | 0.2239 | 0.1373 | 0.021 | 0.0019 | 117.8421 | 2.44 | 24.9 | 18.1 | 6.8 |  |  | 2.45e-07 | 4.7052e-07 | 3.61e-08 |  | 1.2595e-09 | CU |  |  | 16.8 | 26.3
2012-03-07 | 近畿地方整備局 | 淀川 | 桂川 | 右岸 | 5.4 | K-R5.4-ws | 表のり | K-R5.4-ws 2 | 2 | 2.75 |  | 2.072 | 2.666 | 0.503 | 0.084673 | 2.4 | 63.9 | 19 | 14.7 | 33.7 | 0.2086 | 0.1517 | 0.021 | 0.0015 | 139.0667 | 9.25 | 24.5 | 16.6 | 7.9 |  |  | 5.06e-07 | 4.7052e-07 | 2.25e-08 |  | 7.351e-10 | CU |  |  | 24.7 | 26.3
2012-03-07 | 近畿地方整備局 | 淀川 | 桂川 | 右岸 | 5.4 | K-R5.4-ws | 表のり | K-R5.4-ws P-1 | 3.15 | 3.45 | 7 |  | 2.665 |  |  | 1.6 | 62.9 | 19.3 | 16.2 |  | 0.2108 | 0.15 | 0.021 | 0.0013 | 162.1538 | 6.13 | 29.3 | 21.6 | 7.7 |  |  |  | 4.7052e-07 | 1.69e-08
2012-03-07 | 近畿地方整備局 | 淀川 | 桂川 | 右岸 | 5.4 | K-R5.4-ws | 表のり | K-R5.4-ws P-2 | 4.15 | 4.45 | 7 |  | 2.664 |  |  | 0 | 55.4 | 29.2 | 15.4 | 44.6 | 0.1269 | 0.1002 | 0.022 | 0.0021 | 60.4286 | 2.44 | 27.1 | 17.9 | 9.2 |  |  |  | 5.2407e-07 | 4.41e-08
2012-03-07 | 近畿地方整備局 | 淀川 | 桂川 | 右岸 | 5.4 | K-R5.4-ws | 表のり | K-R5.4-ws P-3 | 5.15 | 5.45 | 2 |  | 2.668 |  |  | 4.4 | 60.1 | 21.2 | 14.3 | 35.5 | 0.2277 | 0.156 | 0.022 | 0.0023 | 99 | 3.48 | 26 | 19.7 | 6.3 |  |  |  | 5.2407e-07 | 5.29e-08
2012-03-07 | 近畿地方整備局 | 淀川 | 桂川 | 右岸 | 5.4 | K-R5.4-ws | 表のり | K-R5.4-ws P-4 | 7.15 | 7.45 | 3 |  | 2.66 |  |  | 0 | 4.8 | 63.9 | 31.3 | 95.2 | 0.0182 | 0.0125 |  |  |  |  | 34.4 | 20 | 14.4
2012-03-07 | 近畿地方整備局 | 淀川 | 桂川 | 右岸 | 5.4 | K-R5.4-ws | 表のり | K-R5.4-ws P-5 | 10.15 | 10.45 | 50 |  | 2.674 |  |  | 48.8 | 42.1 | 9.1 |  | 9.1 | 3.192 | 1.88 | 0.11 | 0.0919 | 34.7334 | 1.09 |  |  |  |  | 0.000953 |  | 2.1823e-05 | 8.4456e-05
2012-03-07 | 近畿地方整備局 | 淀川 | 桂川 | 右岸 | 5.4 | K-R5.4-ws | 表のり | K-R5.4-ws P-7 | 14.15 | 14.45 | 48 |  | 2.675 |  |  | 60.7 | 23.8 | 9.5 | 6 |  | 5.163 | 3.305 | 0.12 | 0.106 | 48.7075 | 2.7 | [6 empty] | 2.6697e-05 | 0.00011236
2012-03-07 | 近畿地方整備局 | 淀川 | 桂川 | 右岸 | 5.4 | K-R5.4-ws | 表のり | K-R5.4-ws P-8 | 16.15 | 16.45 | 28 |  | 2.678 |  |  | 62.6 | 30 | 7.4 |  | 7.4 | 6.149 | 3.835 | 0.17 | 0.1504 | 40.8843 | 1.83 | [6 empty] | 5.9834e-05 | 0.0002262
2012-03-07 | 近畿地方整備局 | 淀川 | 桂川 | 右岸 | 5.4 | K-R5.4-lc | 天端 | K-R5.4-lc P-1 | 0.15 | 0.45 |  |  | 2.668 |  |  | 13 | 41.9 | 30.2 | 14.9 | 45.1 | 0.202 | 0.1081 | 0.021 | 0.0016 | 126.25 | 1.98 | 25.8 | 20.1 | 5.7 |  |  |  | 4.7052e-07 | 2.56e-08
2012-03-07 | 近畿地方整備局 | 淀川 | 桂川 | 右岸 | 5.4 | K-R5.4-lc | 天端 | K-R5.4-lc 1 | 1.5 | 2.7 |  | 1.934 | 2.665 | 0.68 | 0.18716 | 8.7 | 43.1 | 32.5 | 15.7 | 48.2 | 0.1531 | 0.0852 | 0.022 | 0.0022 | 69.5909 | 1.32 | 27.7 | 20.6 | 7.1 |  |  | 1.28e-05 | 5.2407e-07 | 4.84e-08 |  | 2.4973e-09 | CU |  |  | 21.2 | 25.1
2012-03-07 | 近畿地方整備局 | 淀川 | 桂川 | 右岸 | 5.4 | K-R5.4-lc | 天端 | K-R5.4-lc 2 | 3.5 | 4.3 |  | 1.871 | 2.662 | 0.778 | 0.26485 | 0.2 | 56.5 | 23.5 | 19.8 |  | 0.1617 | 0.112 |  |  |  |  | 32.5 | 23.5 | 9 |  |  | 6.57e-08 |  |  |  |  | CU |  |  | 17.5 | 25
2012-03-07 | 近畿地方整備局 | 淀川 | 桂川 | 右岸 | 5.4 | K-R5.4-lc | 天端 | K-R5.4-lc P-2 | 5.15 | 5.45 | 3 |  | 2.661 |  |  | 0.1 | 50.9 | 26.2 | 22.8 | 49 | 0.1159 | 0.0801 |  |  |  |  | 35.3 | 24.4 | 10.9
2012-03-07 | 近畿地方整備局 | 淀川 | 桂川 | 右岸 | 5.4 | K-R5.4-lc | 天端 | K-R5.4-lc 3 | 6 | 6.7 |  | 1.955 | 2.656 | 0.72 | 0.217 | 0 | 2.4 | 67 | 30.6 | 97.6 | 0.0163 | 0.0119 |  |  |  |  | 34.6 | 20.9 | 13.7 | [7 empty] | UU | [8 empty] | 19 | 2.6
2012-03-07 | 近畿地方整備局 | 淀川 | 桂川 | 右岸 | 5.4 | K-R5.4-lc | 天端 | K-R5.4-lc P-3 | 8.15 | 8.45 | 9 |  | 2.667 |  |  | 2.3 | 49.6 | 23.1 | 25 | 48.1 | 0.1547 | 0.0889 |  |  |  |  | 36.1 | 21.6 | 14.5
2012-03-07 | 近畿地方整備局 | 淀川 | 桂川 | 右岸 | 5.4 | K-R5.4-lc | 天端 | K-R5.4-lc P-4 | 9.15 | 9.45 | 17 |  | 2.665 |  |  | 4.6 | 85.5 | 9.9 |  | 9.9 | 0.4868 | 0.3873 | 0.1 | 0.0801 | 6.0774 | 1.47 | [6 empty] | 1.7498e-05 | 6.416e-05
2012-03-07 | 近畿地方整備局 | 淀川 | 桂川 | 右岸 | 5.4 | K-R5.4-lc | 天端 | K-R5.4-lc P-5 | 12.15 | 12.45 | 47 |  | 2.678 |  |  | 61.7 | 32.5 | 5.8 |  | 5.8 | 5.445 | 3.525 | 0.18 | 0.1644 | 33.1204 | 1.55 | [6 empty] | 6.8307e-05 | 0.00027027
2012-03-07 | 近畿地方整備局 | 淀川 | 桂川 | 右岸 | 5.4 | K-R5.4-lc | 天端 | K-R5.4-lc P-6 | 14.15 | 14.45 | 50 |  | 2.679 |  |  | 66.7 | 27.7 | 5.6 |  | 5.6 | 7.83 | 4.938 | 0.19 | 0.1763 | 44.4129 | 1.86 | [6 empty] | 7.7423e-05 | 0.00031082
2012-03-07 | 近畿地方整備局 | 淀川 | 桂川 | 右岸 | 5.4 | K-R5.4-lc | 天端 | K-R5.4-lc P-7 | 18.15 | 18.45 | 50 |  | 2.675 |  |  | 60.5 | 34.2 | 5.3 |  | 5.3 | 5.663 | 3.548 | 0.19 | 0.1721 | 32.9053 | 1.26 | [6 empty] | 7.7423e-05 | 0.00029618
2012-03-07 | 近畿地方整備局 | 淀川 | 桂川 | 右岸 | 5.6 | K-R5.6-ws | 表のり | K-R5.6-ws P-1 | 0.15 | 0.45 |  |  | 2.669 |  |  | 38.3 | 28.6 | 15.4 | 17.7 | 33.1 | 1.697 | 0.5687 |  |  |  |  | 28.2 | 18.7 | 9.5
2012-03-07 | 近畿地方整備局 | 淀川 | 桂川 | 右岸 | 5.6 | K-R5.6-ws | 表のり | K-R5.6-ws P-2 | 1.15 | 1.45 | 4 |  | 2.67 |  |  | 36.5 | 34.2 | 21.9 | 7.4 | 29.3 | 1.496 | 0.6053 | 0.028 | 0.0082 | 182.439 | 0.54 | 23.6 | 16.3 | 7.3 |  |  |  | 9.1636e-07 | 6.724e-07
2012-03-07 | 近畿地方整備局 | 淀川 | 桂川 | 右岸 | 5.6 | K-R5.6-ws | 表のり | K-R5.6-ws 1 | 3 | 3.8 |  | 1.73 | 2.654 | 1.243 | 0.85622 | 0 | 0 | 58.2 | 41.8 | 100 | 0.0081 | 0.0066 |  |  |  |  | 57.5 | 25 | 32.5 | [7 empty] | UU | [8 empty] | 27.6 | 2.3
2012-03-07 | 近畿地方整備局 | 淀川 | 桂川 | 右岸 | 5.6 | K-R5.6-ws | 表のり | K-R5.6-ws P-3 | 5.15 | 5.45 | 43 |  | 2.673 |  |  | 48.4 | 42.2 | 9.4 |  | 9.4 | 3.267 | 1.825 | 0.1 | 0.0851 | 38.3901 | 0.84 |  |  |  |  | 0.000828 |  | 1.7498e-05 | 7.242e-05
2012-03-07 | 近畿地方整備局 | 淀川 | 桂川 | 右岸 | 5.6 | K-R5.6-ws | 表のり | K-R5.6-ws P-4 | 6.15 | 6.45 | 50 |  | 2.676 |  |  | 63 | 27.8 | 9.2 |  | 9.2 | 7.622 | 4.722 | 0.11 | 0.0966 | 78.9027 | 1.76 | [6 empty] | 2.1823e-05 | 9.3316e-05
2012-03-07 | 近畿地方整備局 | 淀川 | 桂川 | 右岸 | 5.6 | K-R5.6-ws | 表のり | K-R5.6-ws P-5 | 9.15 | 9.45 | 14 |  | 2.674 |  |  | 61.7 | 32.5 | 5.8 |  | 5.8 | 6.839 | 4.135 | 0.18 | 0.1664 | 41.0998 | 1.09 | [6 empty] | 6.8307e-05 | 0.00027689
2012-03-07 | 近畿地方整備局 | 淀川 | 桂川 | 右岸 | 5.6 | K-R5.6-ws | 表のり | K-R5.6-ws P-6 | 11.15 | 11.45 | 3 |  | 2.657 |  |  | 0 | 0 | 47.4 | 52.6 | 100 | 0.0062 | 0.0047 |  |  |  |  | 70.8 | 28.2 | 42.6
2012-03-07 | 近畿地方整備局 | 淀川 | 桂川 | 右岸 | 5.6 | K-R5.6-ws | 表のり | K-R5.6-ws P-7 | 14.15 | 14.45 | 50 |  | 2.676 |  |  | 52.5 | 42.2 | 5.3 |  | 5.3 | 3.769 | 2.29 | 0.15 | 0.1347 | 27.9807 | 1.01 | [6 empty] | 4.4772e-05 | 0.00018144
2012-03-07 | 近畿地方整備局 | 淀川 | 桂川 | 右岸 | 5.6 | K-R5.6-bs | 裏のり | K-R5.6-bs 1 | 0.7 | 1.4 |  | 1.941 | 2.663 | 0.714 | 0.21237 | 0.9 | 47.2 | 33.1 | 18.8 | 51.9 | 0.1085 | 0.0682 |  |  |  |  | 30.3 | 22.9 | 7.4 | 1.62e-06 | [6 empty] | UU | [8 empty] | 11.1 | 13.5
2012-03-07 | 近畿地方整備局 | 淀川 | 桂川 | 右岸 | 5.6 | K-R5.6-bs | 裏のり | K-R5.6-bs P-1 | 2.15 | 2.45 | 2 |  | 2.66 |  |  | 1.6 | 39.6 | 37.6 | 20.9 | 58.5 | 0.0798 | 0.0473 | 0.021 | 0.0014 | 57 | 1.2 | 32.7 | 23.7 | 9 |  |  |  | 4.7052e-07 | 1.96e-08
2012-03-07 | 近畿地方整備局 | 淀川 | 桂川 | 右岸 | 5.6 | K-R5.6-bs | 裏のり | K-R5.6-bs P-2 | 3.15 | 3.45 | 2 |  | 2.661 |  |  | 0.7 | 43.4 | 36.5 | 19.4 | 55.9 | 0.0919 | 0.0541 |  |  |  |  | 30.9 | 23.1 | 7.8
2012-03-07 | 近畿地方整備局 | 淀川 | 桂川 | 右岸 | 5.6 | K-R5.6-bs | 裏のり | K-R5.6-bs P-3 | 4.15 | 4.45 | 4 |  | 2.665 |  |  | 3.1 | 55 | 26.8 | 15.1 | 41.9 | 0.1623 | 0.1147 | 0.022 | 0.0021 | 77.2857 | 2.75 | 28 | 20.9 | 7.1 |  |  |  | 5.2407e-07 | 4.41e-08
2012-03-07 | 近畿地方整備局 | 淀川 | 桂川 | 右岸 | 5.6 | K-R5.6-bs | 裏のり | K-R5.6-bs 2 | 5.5 | 6.4 |  | 1.921 | 2.656 | 0.759 | 0.24858 | 0 | 2.9 | 63.5 | 33.6 | 97.1 | 0.0158 | 0.011 |  |  |  |  | 37.2 | 24.1 | 13.1 | [7 empty] | UU | [8 empty] | 20.4 | 2.8
2012-03-07 | 近畿地方整備局 | 淀川 | 桂川 | 右岸 | 5.6 | K-R5.6-bs | 裏のり | K-R5.6-bs P-4 | 7.15 | 7.45 | 3 |  | 2.658 |  |  | 0 | 3.2 | 62.8 | 34 | 96.8 | 0.0194 | 0.0132 |  |  |  |  | 37.6 | 24.2 | 13.4
2012-03-07 | 近畿地方整備局 | 淀川 | 桂川 | 右岸 | 5.6 | K-R5.6-bs | 裏のり | K-R5.6-bs P-5 | 9.15 | 9.45 | 34 |  | 2.674 |  |  | 56.7 | 37.4 | 5.9 |  | 5.9 | 4.142 | 2.708 | 0.18 | 0.1682 | 24.6254 | 1.41 | [6 empty] | 6.8307e-05 | 0.00028291
2012-03-07 | 近畿地方整備局 | 淀川 | 桂川 | 右岸 | 5.6 | K-R5.6-bs | 裏のり | K-R5.6-bs P-6 | 11.15 | 11.45 | 3 |  | 2.653 |  |  | 0 | 0 | 44.6 | 55.4 | 100 | 0.006 | 0.0042 |  |  |  |  | 75 | 29.3 | 45.7
2012-03-07 | 近畿地方整備局 | 淀川 | 桂川 | 右岸 | 5.6 | K-R5.6-bs | 裏のり | K-R5.6-bs P-7 | 12.15 | 12.45 | 3 |  | 2.655 |  |  | 0 | 0 | 43.7 | 56.3 | 100 | 0.0058 | 0.0041 |  |  |  |  | 75.8 | 29.4 | 46.4
2012-03-07 | 近畿地方整備局 | 淀川 | 桂川 | 右岸 | 5.8 | K-R5.8-ws | 表のり | K-R5.8-ws P-1 | 0.15 | 0.45 |  |  | 2.667 |  |  | 7.3 | 40.2 | 20.5 | 32 | 52.5 | 0.1251 | 0.0588 |  |  |  |  | 37.7 | 20.4 | 17.3
2012-03-07 | 近畿地方整備局 | 淀川 | 桂川 | 右岸 | 5.8 | K-R5.8-ws | 表のり | K-R5.8-ws P-2 | 1.15 | 1.45 | 11 |  | 2.666 |  |  | 0 | 17.9 | 45.7 | 36.4 | 82.1 | 0.0227 | 0.0131 |  |  |  |  | 47.8 | 22.7 | 25.1
2012-03-07 | 近畿地方整備局 | 淀川 | 桂川 | 右岸 | 5.8 | K-R5.8-ws | 表のり | K-R5.8-ws P-3 | 2.15 | 2.45 | 3 |  | 2.664 |  |  | 1.4 | 88.7 | 9.9 |  | 9.9 | 0.3514 | 0.2976 | 0.09 | 0.0785 | 4.4764 | 1.19 | [6 empty] | 1.3708e-05 | 6.1622e-05
2012-03-07 | 近畿地方整備局 | 淀川 | 桂川 | 右岸 | 5.8 | K-R5.8-ws | 表のり | K-R5.8-ws 1 | 3 | 3.65 |  | 2.026 | 2.668 | 0.567 | 0.11633 | 7.7 | 40 | 40.4 | 11.9 | 52.3 | 0.1071 | 0.0682 | 0.024 | 0.004 | 26.775 | 1.54 | 25.9 | 18.4 | 7.5 |  |  |  | 6.4113e-07 | 1.6e-07 |  | 8.4114e-09 | UU | [8 empty] | 19.8 | 13.1
2012-03-07 | 近畿地方整備局 | 淀川 | 桂川 | 右岸 | 5.8 | K-R5.8-ws | 表のり | K-R5.8-ws P-4 | 5.15 | 5.45 | 50 |  | 2.677 |  |  | 61.6 | 32.9 | 5.5 |  | 5.5 | 6.562 | 3.87 | 0.2 | 0.1879 | 34.9228 | 1.14 |  |  |  |  | 0.000318 |  | 8.7194e-05 | 0.00035306
2012-03-07 | 近畿地方整備局 | 淀川 | 桂川 | 右岸 | 5.8 | K-R5.8-ws | 表のり | K-R5.8-ws P-5 | 10.15 | 10.45 | 48 |  | 2.679 |  |  | 56.2 | 37.8 | 6 |  | 6 | 4.932 | 2.855 | 0.15 | 0.1399 | 35.2538 | 1.05 | [6 empty] | 4.4772e-05 | 0.00019572
2012-03-07 | 近畿地方整備局 | 淀川 | 桂川 | 右岸 | 5.8 | K-R5.8-ws | 表のり | K-R5.8-ws P-6 | 12.15 | 12.45 | 3 |  | 2.654 |  |  | 0 | 0 | 40.8 | 59.2 | 100 | 0.0052 | 0.0038 |  |  |  |  | 80.7 | 30.6 | 50.1
2012-03-07 | 近畿地方整備局 | 淀川 | 桂川 | 右岸 | 5.8 | K-R5.8-ws | 表のり | K-R5.8-ws P-7 | 17.15 | 17.3 | 50 |  | 2.669 |  |  | 48.1 | 46.5 | 5.4 |  | 5.4 | 2.511 | 1.867 | 0.15 | 0.1302 | 19.2857 | 1.12 | [6 empty] | 4.4772e-05 | 0.00016952
2012-03-07 | 近畿地方整備局 | 淀川 | 桂川 | 右岸 | 5.8 | K-R5.8-bs | 裏のり | K-R5.8-bs P-1 | 0.15 | 0.45 |  |  | 2.663 |  |  | 2.6 | 54.9 | 26.8 | 15.7 | 42.5 | 0.1397 | 0.1093 | 0.022 | 0.0022 | 63.5 | 1.95 | 28.6 | 20 | 8.6 |  |  |  | 5.2407e-07 | 4.84e-08
2012-03-07 | 近畿地方整備局 | 淀川 | 桂川 | 右岸 | 5.8 | K-R5.8-bs | 裏のり | K-R5.8-bs P-2 | 1.15 | 1.45 | 3 |  | 2.661 |  |  | 1.3 | 52 | 34.8 | 11.9 | 46.7 | 0.1191 | 0.0875 | 0.024 | 0.004 | 29.775 | 1.69 | 26.4 | 17.8 | 8.6 |  |  |  | 6.4113e-07 | 1.6e-07
2012-03-07 | 近畿地方整備局 | 淀川 | 桂川 | 右岸 | 5.8 | K-R5.8-bs | 裏のり | K-R5.8-bs 1 | 2 | 2.8 |  | 1.982 | 2.662 | 0.622 | 0.14836 | 2.8 | 52.1 | 31.3 | 13.8 | 45.1 | 0.1307 | 0.0989 | 0.022 | 0.0028 | 46.6786 | 1.65 | 27.8 | 20.1 | 7.7 |  |  | 1.28e-07 | 5.2407e-07 | 7.84e-08 |  | 8.507e-09 | CU |  |  | 21.3 | 24.5
2012-03-07 | 近畿地方整備局 | 淀川 | 桂川 | 右岸 | 5.8 | K-R5.8-bs | 裏のり | K-R5.8-bs P-3 | 3.15 | 3.45 | 5 |  | 2.664 |  |  | 0.3 | 52.7 | 34.6 | 12.4 | 47 | 0.1179 | 0.0862 | 0.023 | 0.0038 | 31.0263 | 1.57 | 26.9 | 18 | 8.9 |  | 1.1e-06 |  | 5.8093e-07 | 1.444e-07
2012-03-07 | 近畿地方整備局 | 淀川 | 桂川 | 右岸 | 5.8 | K-R5.8-bs | 裏のり | K-R5.8-bs P-4 | 4.15 | 4.45 | 2 |  | 2.663 |  |  | 0.4 | 56.5 | 30.8 | 12.3 |  | 0.1312 | 0.1029 | 0.023 | 0.0037 | 35.4595 | 1.85 | 26.3 | 17.8 | 8.5 |  |  |  | 5.8093e-07 | 1.369e-07
2012-03-07 | 近畿地方整備局 | 淀川 | 桂川 | 右岸 | 5.8 | K-R5.8-bs | 裏のり | K-R5.8-bs P-5 | 5.15 | 5.45 | 9 |  | 2.659 |  |  | 5.2 | 15.7 | 48.1 | 31 | 79.1 | 0.0333 | 0.0212 |  |  |  |  | 38.5 | 21.8 | 16.7
2012-03-07 | 近畿地方整備局 | 淀川 | 桂川 | 右岸 | 5.8 | K-R5.8-bs | 裏のり | K-R5.8-bs P-6 | 8.15 | 8.45 | 28 |  | 2.677 |  |  | 62.8 | 31.9 | 5.3 |  | 5.3 | 6.381 | 3.915 | 0.22 | 0.2 | 31.905 | 1.25 | [6 empty] | 0.00010874 | 0.0004
2012-03-07 | 近畿地方整備局 | 淀川 | 桂川 | 右岸 | 5.8 | K-R5.8-bs | 裏のり | K-R5.8-bs P-7 | 12.15 | 12.45 | 45 |  | 2.679 |  |  | 65.9 | 28.4 | 5.7 |  | 5.7 | 6.634 | 4.339 | 0.21 | 0.1946 | 34.0904 | 1.82 | [6 empty] | 9.763e-05 | 0.00037869
2012-03-07 | 近畿地方整備局 | 淀川 | 桂川 | 右岸 | 6 | K-R6.0-bs | 裏のり | K-R6.0-bs P-1 | 0.15 | 0.45 |  |  | 2.66 |  |  | 1.6 | 51.8 | 31.1 | 15.5 | 46.6 | 0.1237 | 0.0903 | 0.022 | 0.0023 | 53.7826 | 1.81 | 27.9 | 20.8 | 7.1 |  |  |  | 5.2407e-07 | 5.29e-08
2012-03-07 | 近畿地方整備局 | 淀川 | 桂川 | 右岸 | 6 | K-R6.0-bs | 裏のり | K-R6.0-bs P-2 | 1.15 | 1.45 | 2 |  | 2.661 |  |  | 0 | 63.2 | 22.6 | 14.2 | 36.8 | 0.1477 | 0.1221 | 0.022 | 0.0024 | 61.5417 | 4.79 | 24.9 | 18 | 6.9 |  |  |  | 5.2407e-07 | 5.76e-08
2012-03-07 | 近畿地方整備局 | 淀川 | 桂川 | 右岸 | 6 | K-R6.0-bs | 裏のり | K-R6.0-bs 1 | 2.6 | 3.5 |  | 1.973 | 2.862 | 0.638 | 0.15854 | 0 | 69.4 | 17.3 | 13.3 | 30.6 | 0.1833 | 0.1473 | 0.022 | 0.0021 | 87.2857 | 13.39 | 26.8 | 19 | 7.8 |  |  | 7.2e-07 | 5.2407e-07 | 4.41e-08 |  | 4.3363e-09 | CU |  |  | 18 | 27
2012-03-07 | 近畿地方整備局 | 淀川 | 桂川 | 右岸 | 6 | K-R6.0-bs | 裏のり | K-R6.0-bs P-3 | 4.15 | 4.45 | 4 |  | 2.663 |  |  | 4.5 | 48.4 | 30.3 | 16.8 | 47.1 | 0.1285 | 0.0878 | 0.021 | 0.0017 | 75.5882 | 2.2 | 31.4 | 23.1 | 8.3 | 5.03e-07 |  |  | 4.7052e-07 | 2.89e-08
2012-03-07 | 近畿地方整備局 | 淀川 | 桂川 | 右岸 | 6 | K-R6.0-bs | 裏のり | K-R6.0-bs P-4 | 6.15 | 6.45 | 3 |  | 2.658 |  |  | 0 | 4.4 | 64.5 | 31.1 | 95.6 | 0.0231 | 0.0153 |  |  |  |  | 34.4 | 21 | 13.4
2012-03-07 | 近畿地方整備局 | 淀川 | 桂川 | 右岸 | 6 | K-R6.0-bs | 裏のり | K-R6.0-bs P-5 | 7.15 | 7.45 | 44 |  | 2.662 |  |  | 2.1 | 88.6 | 9.3 |  | 9.3 | 0.5443 | 0.4708 | 0.11 | 0.0911 | 5.9748 | 2.03 | [6 empty] | 2.1823e-05 | 8.2992e-05
2012-03-07 | 近畿地方整備局 | 淀川 | 桂川 | 右岸 | 6 | K-R6.0-bs | 裏のり | K-R6.0-bs P-6 | 10.15 | 10.45 | 21 |  | 2.676 |  |  | 62 | 29.2 | 8.8 |  | 8.8 | 5.507 | 3.663 | 0.12 | 0.106 | 51.9528 | 2.5 | [6 empty] | 2.6697e-05 | 0.00011236
2012-03-07 | 近畿地方整備局 | 淀川 | 桂川 | 右岸 | 6 | K-R6.0-bs | 裏のり | K-R6.0-bs P-7 | 12.15 | 12.45 | 37 |  | 2.678 |  |  | 62.7 | 29.4 | 7.9 |  | 7.9 | 5.655 | 3.622 | 0.15 | 0.1363 | 41.4894 | 2.23 | [6 empty] | 4.4772e-05 | 0.00018578
2012-03-07 | 近畿地方整備局 | 淀川 | 桂川 | 右岸 | 6 | K-R6.0-bs | 裏のり | K-R6.0-bs P-8 | 17.15 | 17.45 | 8 |  | 2.654 |  |  | 0 | 0 | 56.1 | 43.9 | 100 | 0.0075 | 0.0062 |  |  |  |  | 58.9 | 25.1 | 33.8
2012-03-07 | 近畿地方整備局 | 淀川 | 桂川 | 右岸 | 6 | K-R6.0-bs | 裏のり | K-R6.0-bs P-9 | 19.15 | 19.3 | 50 |  | 2.68 |  |  | 69.7 | 24.7 | 5.6 |  | 5.6 | 8.224 | 5.258 | 0.28 | 0.2608 | 31.5337 | 1.82 | [6 empty] | 0.00019014 | 0.00068017
2012-03-08 | 近畿地方整備局 | 淀川 | 瀬田川 | 左岸 | 68.9 | No.1(68.6ｋ-2.00m) | 裏のり | No.1 | 1.65 | 1.95 | 9 |  | 2.616 |  |  | 51.6 | 32 | 6.9 | 9.5 | 16.4 | 13 | 2.4 | 0.12 | 0.0082 | 1585.3659 | 0.844 | [6 empty] | 2.6697e-05 | 6.724e-07 | [13 empty] | 345544.3 | 1355500.7
2012-03-08 | 近畿地方整備局 | 淀川 | 瀬田川 | 左岸 | 68.9 | NO.3(68.6ｋ-2.00m) | 天端 | No.3 | 1 |  |  |  | 2.637 |  |  | 54.1 | 29.5 | 8.3 | 8.1 | 16.4 | 9.9 | 2.9 | 0.14 | 0.015 | 660 | 1.13 | [6 empty] | 3.8157e-05 | 2.25e-06 | [13 empty] | 345544.2 | 1355500.5
2012-03-08 | 近畿地方整備局 | 淀川 | 瀬田川 | 左岸 | 68.9 | NO.3(68.6ｋ-2.00m) | 天端 | No.3 | 3.5 | 4 | 43 |  | 2.637 |  |  | 56.5 | 37.7 | 2.9 | 2.9 | 5.8 | 6.1 | 3.3 | 0.48 | 0.22 | 27.7273 | 0.465 | [6 empty] | 0.00066288 | 0.000484 | [13 empty] | 345544.2 | 1355500.5
2012-03-08 | 近畿地方整備局 | 淀川 | 瀬田川 | 左岸 | 68.9 | NO.3(68.6ｋ-2.00m) | 天端 | No.3 | 11 | 13.1 |  |  | 2.667 |  |  | 61.7 | 26 | 5.7 | 6.6 | 12.3 | 11 | 6.7 | 0.41 | 0.035 | 314.2857 | 3.14 | [6 empty] | 0.00046007 | 1.225e-05 | [13 empty] | 345544.2 | 1355500.5
2012-03-08 | 近畿地方整備局 | 淀川 | 瀬田川 | 左岸 | 68.9 | NO.3'(68.6ｋ-2.00m) | 天端 | No.3':S-2 | 1.85 | 2.85 | [26 empty] | CUB |  |  |  |  | 49 | 38.1 | 12 | 40.6 |  |  | 345544.2 | 1355500.5
2012-03-08 | 近畿地方整備局 | 淀川 | 瀬田川 | 左岸 | 68.9 | NO.3'(68.6ｋ-2.00m) | 天端 | No.3':S-2① | 1.85 | 2.85 |  |  | 2.625 |  |  | 43.5 | 41.2 | 9.2 | 6.1 | 15.3 | 2.4 | 1.4 | 0.16 | 0.025 | 96 | 2.16 | [6 empty] | 5.1993e-05 | 6.25e-06 | [13 empty] | 345544.2 | 1355500.5
2012-03-08 | 近畿地方整備局 | 淀川 | 瀬田川 | 左岸 | 68.9 | NO.3'(68.6ｋ-2.00m) | 天端 | No.3':S-2② | 1.85 | 2.85 |  |  | 2.628 |  |  | 26.8 | 38.9 | 21.9 | 12.4 | 34.3 | 0.4 | 0.18 | 0.022 | [6 empty] | 4.23e-07 |  |  | 5.2407e-07 | [14 empty] | 345544.2 | 1355500.5
2012-03-08 | 近畿地方整備局 | 淀川 | 瀬田川 | 左岸 | 68.9 | NO.3'(68.6ｋ-2.00m) | 天端 | No.3':S-2③ | 1.85 | 2.85 |  |  | 2.622 |  |  | 39.3 | 37 | 14.3 | 9.4 | 23.7 | 1.9 | 0.77 | 0.054 | 0.0067 | 283.5821 | 1.13 | [6 empty] | 4.1972e-06 | 4.489e-07 | [13 empty] | 345544.2 | 1355500.5
2012-03-08 | 近畿地方整備局 | 淀川 | 瀬田川 | 左岸 | 68.9 | NO.3'(68.6ｋ-2.00m) | 天端 | No.3' | 7.5 | 8 |  |  | 2.662 |  |  | 82.2 | 14.2 | 2.1 | 1.5 | 3.6 | 23 | 15 | 2.5 | 0.78 | 29.4872 | 2.14 |  |  |  |  | 6.14e-05 |  | 0.030341 | 0.006084 | [13 empty] | 345544.2 | 1355500.5
2012-03-08 | 近畿地方整備局 | 淀川 | 瀬田川 | 左岸 | 68.9 | NO.4(68.6ｋ-2.00m) | 天端 | No.4 | 1.35 | 1.65 | 11 |  | 2.64 |  |  | 59.2 | 27 | 5.5 | 8.3 | 13.8 | 26 | 8.3 | 0.23 | 0.014 | 1857.1429 | 1.2 | [6 empty] | 0.00012054 | 1.96e-06 | [13 empty] | 345544.1 | 1355500.1
2012-03-08 | 近畿地方整備局 | 淀川 | 瀬田川 | 左岸 | 68.9 | NO.4(68.6ｋ-2.00m) | 天端 | No.4 | 6.15 | 6.4 | 50 |  | 2.665 |  |  | 56.2 | 24.5 | 8.5 | 10.8 | 19.3 | 13 | 3.9 | 0.091 | 0.0028 | 4642.8571 | 5.32 | [6 empty] | 1.4064e-05 | 7.84e-08 | [13 empty] | 345544.1 | 1355500.1
2012-03-08 | 近畿地方整備局 | 淀川 | 瀬田川 | 左岸 | 68.9 | NO.4(68.6ｋ-2.00m) | 天端 | No.4 | 7.15 | 7.35 | 50 |  | 2.687 |  |  | 47.6 | 31.1 | 10.6 | 10.7 | 21.3 | 3.4 | 1.7 | 0.058 | 0.0033 | 1030.303 | 7.5 | [6 empty] | 4.9529e-06 | 1.089e-07 | [13 empty] | 345544.1 | 1355500.1
2012-03-08 | 近畿地方整備局 | 由良川 | 由良川 | 右岸 | 47.822 | UR-R47.8k-lc | 天端 | UR-R47.8K-lc S-1 | 0.95 | 1.9 | 4 | 1.588 | 2.703 | 1.142 | 0.69531 | 3.5 | 25.7 | 51.7 | 19.1 | 70.8 | 0.0417 | 0.0266 | 0.0054 | 0.0014 | 29.7857 | 2 | [6 empty] | 2.0228e-08 | 1.96e-08 |  | 3.1807e-09 | [11 empty] | 351835.57 | 1351358.02
2012-03-08 | 近畿地方整備局 | 由良川 | 由良川 | 右岸 | 47.822 | UR-R47.8k-lc | 天端 | UR-R47.8K-lc S-2 | 2 | 3 | 10 | 2.141 | 2.805 | 0.554 | 0.10942 | 30.1 | 31.9 | 21.2 | 16.8 | 38 | 0.7504 | 0.2557 | 0.008 | 0.0011 | 682.1818 | 1.11 | [6 empty] | 5.0287e-08 | 1.21e-08 |  | 1.4708e-11 | CUB |  |  |  |  | 41.9 | 20 | 18.7 | 29.7 |  |  | 351835.57 | 1351358.02
2012-03-08 | 近畿地方整備局 | 由良川 | 由良川 | 右岸 | 47.822 | UR-R47.8k-lc | 天端 | UR-R47.8K-lc P-3 | 3 | 3.5 | 13 |  | 2.795 |  |  | 35.2 | 23.8 | 26.9 | 14.1 | 41 | 0.8373 | 0.2033 | 0.0103 | 0.0026 | 322.0385 | 0.3 | [6 empty] | 9.0312e-08 | 6.76e-08 | [13 empty] | 351835.57 | 1351358.02
2012-03-08 | 近畿地方整備局 | 由良川 | 由良川 | 右岸 | 47.822 | UR-R47.8k-lc | 天端 | UR-R47.8K-lc P-4 | 4 | 4.5 | 10 |  | 2.875 |  |  | 34.3 | 32.5 | 19.4 | 13.8 | 33.2 | 1.0834 | 0.3566 | 0.0153 | 0.002 | 541.7 | 1.21 | [6 empty] | 2.2591e-07 | 4e-08 | [13 empty] | 351835.57 | 1351358.02
2012-03-08 | 近畿地方整備局 | 由良川 | 由良川 | 右岸 | 47.822 | UR-R47.8k-lc | 天端 | UR-R47.8K-lc P-5 | 5 | 5.2 | 18 |  | 2.729 |  |  | 0 | 9.6 | 56.8 | 33.6 | 90.4 | 0.0216 | 0.0142 |  |  |  |  | 34.8 | 19.4 | 15.4 | [18 empty] | 351835.57 | 1351358.02
2012-03-08 | 近畿地方整備局 | 由良川 | 由良川 | 右岸 | 47.822 | UR-R47.8k-lc | 天端 | UR-R47.8K-lc P-6 | 6 | 6.5 | 36 |  | 2.704 |  |  | 70.4 | 22.5 | 7.1 | 0 |  | 12.0982 | 8.7897 | 0.7782 | 0.18 | 67.2122 | 1.97 | [6 empty] | 0.0020308 | 0.000324 | [13 empty] | 351835.57 | 1351358.02
2012-03-08 | 近畿地方整備局 | 由良川 | 由良川 | 右岸 | 47.822 | UR-R47.8k-lc | 天端 | UR-R47.8K-lc P-8 | 8 | 8.5 | 50 |  | 2.707 |  |  | 81.6 | 13.4 | 5 | 0 |  | 17.9965 | 13.888 | 2.5109 | 0.4157 | 43.292 | 4.67 | [6 empty] | 0.030648 | 0.0017281 | [13 empty] | 351835.57 | 1351358.02
2012-03-08 | 近畿地方整備局 | 由良川 | 由良川 | 右岸 | 47.822 | UR-R47.8k-lc | 天端 | UR-R47.8K-lc P-10 | 10 | 10.5 | 28 |  | 2.714 |  |  | 57 | 20.3 | 12.4 | 10.3 | 22.7 | 7.6198 | 3.7316 | 0.0371 | 0.0047 | 1621.234 | 3.16 |  |  |  | 2.44e-05 |  |  | 1.7589e-06 | 2.209e-07 | [13 empty] | 351835.57 | 1351358.02
2012-03-08 | 近畿地方整備局 | 由良川 | 由良川 | 右岸 | 47.822 | UR-R47.8k-lc | 天端 | UR-R47.8K-lc P-12 | 12 | 12.5 | 34 |  | 2.689 |  |  | 58.7 | 22.5 | 12.5 | 6.3 | 18.8 | 6.4409 | 3.6467 | 0.0964 | 0.0128 | 503.1953 | 3.8 | [6 empty] | 1.6073e-05 | 1.6384e-06 | [13 empty] | 351835.57 | 1351358.02
2012-03-08 | 近畿地方整備局 | 由良川 | 由良川 | 右岸 | 48.933 | UR-R49.0k-lc | 天端 | UR-R49.0K-lc S-1 | 0.7 | 1.4 | 11 | 1.898 | 2.774 | 0.837 | 0.3192 | 33.7 | 17 | 36.7 | 12.6 | 49.3 | 0.3036 | 0.0813 | 0.0094 | 0.0034 | 89.2941 | 0.35 | [6 empty] | 7.307e-08 | 1.156e-07 |  | 1.7598e-09 | CUB |  |  |  |  | 43.1 | 28.1 | 16.1 | 35.9 |  |  | 351845.36 | 1351438.52
2012-03-08 | 近畿地方整備局 | 由良川 | 由良川 | 右岸 | 48.933 | UR-R49.0k-lc | 天端 | UR-R49.0K-lc P-3 | 3 | 3.5 | 14 |  | 2.93 |  |  | 46.3 | 28.9 | 14.5 | 10.3 | 24.8 | 3.2315 | 1.435 | 0.0321 | 0.0046 | 702.5 | 1.8 | [6 empty] | 1.2577e-06 | 2.116e-07 | [13 empty] | 351845.36 | 1351438.52
2012-03-08 | 近畿地方整備局 | 由良川 | 由良川 | 右岸 | 48.933 | UR-R49.0k-lc | 天端 | UR-R49.0K-lc P-5 | 5 | 5.3 | 18 |  | 2.674 |  |  | 35.8 | 23.8 | 23.5 | 16.9 | 40.4 | 1.1552 | 0.3505 | 0.0072 | 0.0018 | 641.7778 | 0.23 | [6 empty] | 3.9395e-08 | 3.24e-08 | [13 empty] | 351845.36 | 1351438.52
2012-03-08 | 近畿地方整備局 | 由良川 | 由良川 | 右岸 | 48.933 | UR-R49.0k-lc | 天端 | UR-R49.0K-lc P-6 | 6 | 6.5 | 14 |  | 2.975 |  |  | 45.2 | 34.7 | 13.1 | 7 | 20.1 | 3.3754 | 1.2227 | 0.0741 | 0.0112 | 301.375 | 1.49 | [6 empty] | 8.7371e-06 | 1.2544e-06 | [13 empty] | 351845.36 | 1351438.52
2012-03-08 | 近畿地方整備局 | 由良川 | 由良川 | 右岸 | 48.933 | UR-R49.0k-ws | 表のり | UR-R49.0K-ws P-1 | 0 | 0.5 | 5 |  | 2.708 |  |  | 27.9 | 24.4 | 29.4 | 18.3 | 47.7 | 0.3099 | 0.1047 | 0.0059 | 0.0017 | 182.2941 | 0.31 | 43.9 | 18.7 | 25.2 |  |  |  | 2.4835e-08 | 2.89e-08 | [13 empty] | 351844.86 | 1351438.92
2012-03-08 | 近畿地方整備局 | 由良川 | 由良川 | 右岸 | 48.933 | UR-R49.0k-ws | 表のり | UR-R49.0K-ws P-3 | 2 | 2.5 | 21 |  | 2.831 |  |  | 61.4 | 29.8 | 8.8 | 0 |  | 5.5441 | 3.5634 | 0.4643 | 0.1093 | 50.7237 | 1.93 | [6 empty] | 0.00061372 | 0.00011946 | [13 empty] | 351844.86 | 1351438.92
2012-03-08 | 近畿地方整備局 | 由良川 | 由良川 | 右岸 | 48.933 | UR-R49.0k-ws | 表のり | UR-R49.0K-ws P-5 | 4 | 4.1 | 11 |  | 2.674 |  |  | 39 | 15.4 | 26.4 | 19.2 | 45.6 | 1.4717 | 0.1569 | 0.0055 | 0.001 | 1471.7 | 0.16 | 53.8 | 22.4 | 31.4 |  |  |  | 2.1107e-08 | 1e-08 | [13 empty] | 351844.86 | 1351438.92
2012-03-08 | 近畿地方整備局 | 由良川 | 由良川 | 右岸 | 48.933 | UR-R49.0k-ws | 表のり | UR-R49.0K-ws P-6 | 5 | 5.2 | 17 |  | 2.932 |  |  | 47.9 | 41.2 | 7.4 | 3.5 | 10.9 | 3.5873 | 1.6977 | 0.222 | 0.0565 | 63.492 | 1.07 | [6 empty] | 0.00011105 | 3.1923e-05 | [13 empty] | 351844.86 | 1351438.92
2012-03-08 | 近畿地方整備局 | 由良川 | 由良川 | 右岸 | 48.933 | UR-R49.0k-bs | 裏のり | UR-R49.0K-bs P-3 | 2 | 2.8 | 7 |  | 2.656 |  |  | 26.4 | 48.9 | 14.2 | 10.5 | 24.7 | 0.5599 | 0.4055 | 0.0375 | 0.0044 | 127.25 | 11.4 | [6 empty] | 1.8031e-06 | 1.936e-07 | [13 empty] | 351845.96 | 1351438.72
2012-03-08 | 近畿地方整備局 | 由良川 | 由良川 | 右岸 | 48.933 | UR-R49.0k-bs | 裏のり | UR-R49.0K-bs P-4 | 3 | 3.5 | 9 |  | 2.951 |  |  | 54.7 | 29.8 | 9.8 | 5.7 | 15.5 | 5.3921 | 2.9823 | 0.1555 | 0.0232 | 232.4181 | 2.17 | [6 empty] | 4.8668e-05 | 5.3824e-06 | [13 empty] | 351845.96 | 1351438.72
2012-03-08 | 近畿地方整備局 | 由良川 | 由良川 | 右岸 | 48.933 | UR-R49.0k-bs | 裏のり | UR-R49.0K-bs P-5-1 | 4 | 4.1 | 17 |  | 2.684 |  |  | 16.1 | 15.1 | 30.5 | 38.3 | 68.8 | 0.0237 | 0.0098 |  |  |  |  | 57.8 | 28.2 | 29.6 | [18 empty] | 351845.96 | 1351438.72
2012-03-08 | 近畿地方整備局 | 由良川 | 由良川 | 右岸 | 48.933 | UR-R49.0k-bs | 裏のり | UR-R49.0K-bs P-5-2 | 4.1 | 4.5 | 17 |  | 2.924 |  |  | 32.4 | 39.7 | 17.3 | 10.6 | 27.9 | 1.193 | 0.6101 | 0.0232 | 0.0044 | 271.1364 | 1.77 | [6 empty] | 5.927e-07 | 1.936e-07 | [13 empty] | 351845.96 | 1351438.72
2012-03-08 | 近畿地方整備局 | 由良川 | 由良川 | 右岸 | 52.78 | UR-R52.8k-lc | 天端 | UR-R52.8K-lc P-1 | 1 | 1.2 | 6 |  | 2.755 |  |  | 0.2 | 2.8 | 30.9 | 66.1 | 97 | 0.0031 | 0.001 |  |  |  |  | 73.9 | 26.6 | 47.3 | [18 empty] | 351734.07 | 1351555.12
2012-03-08 | 近畿地方整備局 | 由良川 | 由良川 | 右岸 | 52.78 | UR-R52.8k-lc | 天端 | UR-R52.8K-lc S-1 | 1.6 | 2.5 | 24 | 2.086 | 2.968 | 0.653 | 0.16845 | 64.5 | 27.9 | 7.6 | 0 |  | 9.6179 | 6.056 | 0.4974 | 0.1303 | 73.8135 | 1.19 | [6 empty] | 0.00071989 | 0.00016978 |  | 0.00028642 | CUB |  |  |  |  | 50.5 | 24.7 | 0.6 | 36.3 |  |  | 351734.07 | 1351555.12
2012-03-08 | 近畿地方整備局 | 由良川 | 由良川 | 右岸 | 52.78 | UR-R52.8k-lc | 天端 | UR-R52.8K-lc S-2 | 3.1 | 4 | 23 | 1.957 | 2.727 | 0.641 | 0.1605 | 79.7 | 10.8 | 9.5 | 0 |  | 31.4397 | 23.0747 | 1.8019 | 0.0893 | 352.0683 | 26.37 | [6 empty] | 0.014208 | 7.9745e-05 |  | 0.00011615 | CUB |  |  |  |  | 22.4 | 20.4 | 6.8 | 31.9 |  |  | 351734.07 | 1351555.12
2012-03-08 | 近畿地方整備局 | 由良川 | 由良川 | 右岸 | 52.78 | UR-R52.8k-lc | 天端 | UR-R52.8K-lc P-4 | 4 | 4.5 | 3 |  | 2.712 |  |  | 31.1 | 23.5 | 23.7 | 21.7 | 45.4 | 0.332 | 0.1205 | 0.0036 | [9 empty] | 7.9059e-09 | [14 empty] | 351734.07 | 1351555.12
2012-03-08 | 近畿地方整備局 | 由良川 | 由良川 | 右岸 | 52.78 | UR-R52.8k-lc | 天端 | UR-R52.8K-lc P-6 | 6 | 6.5 | 11 |  | 2.666 |  |  | 58.8 | 35.8 | 5.4 | 0 |  | 4.0596 | 2.7609 | 0.5771 | 0.2621 | 15.4887 | 1.14 | [6 empty] | 0.0010158 | 0.00068696 | [13 empty] | 351734.07 | 1351555.12
2012-03-08 | 近畿地方整備局 | 由良川 | 由良川 | 右岸 | 52.78 | UR-R52.8k-lc | 天端 | UR-R52.8K-lc P-9 | 9 | 9.5 | 13 |  | 2.7 |  |  | 55.2 | 37.9 | 6.9 | 0 |  | 8.5439 | 3.0677 | 0.4868 | 0.1637 | 52.1924 | 0.44 |  |  |  | 8.15e-06 |  |  | 0.00068484 | 0.00026798 | [13 empty] | 351734.07 | 1351555.12
2012-03-08 | 近畿地方整備局 | 由良川 | 由良川 | 右岸 | 52.78 | UR-R52.8k-lc | 天端 | UR-R52.8K-lc P-12 | 12 | 12.5 | 28 |  | 2.697 |  |  | 58.4 | 22.1 | 12.2 | 7.3 | 19.5 | 6.9343 | 3.5166 | 0.0862 | 0.0111 | 624.7117 | 7.73 | [6 empty] | 1.2404e-05 | 1.2321e-06 | [13 empty] | 351734.07 | 1351555.12
2012-03-08 | 近畿地方整備局 | 由良川 | 由良川 | 右岸 | 52.78 | UR-R52.8k-lc | 天端 | UR-R52.8K-lc P-14 | 14 | 14.5 | 35 |  | 2.743 |  |  | 56 | 18.2 | 14.5 | 11.3 | 25.8 | 8.0977 | 3.4878 | 0.0225 | 0.0038 | 2130.9737 | 1.22 | [6 empty] | 5.5209e-07 | 1.444e-07 | [13 empty] | 351734.07 | 1351555.12
2012-03-08 | 近畿地方整備局 | 由良川 | 由良川 | 右岸 | 52.78 | UR-R52.8k-ws | 表のり | UR-R52.8K-ws P-1 | 0 | 0.5 | 6 |  | 2.88 |  |  | 20.8 | 42.2 | 22.1 | 14.9 | 37 | 0.5102 | 0.2482 | 0.0105 | 0.002 | 255.1 | 1.31 | [6 empty] | 9.4427e-08 | 4e-08 | [13 empty] | 351733.97 | 1351554.42
2012-03-08 | 近畿地方整備局 | 由良川 | 由良川 | 右岸 | 52.78 | UR-R52.8k-ws | 表のり | UR-R52.8K-ws P-3 | 2 | 2.5 | 8 |  | 2.71 |  |  | 35.5 | 23.2 | 25.1 | 16.2 | 41.3 | 0.8093 | 0.1613 | 0.0088 | 0.0016 | 505.8125 | 0.53 | [6 empty] | 6.2714e-08 | 2.56e-08 | [13 empty] | 351733.97 | 1351554.42
2012-03-08 | 近畿地方整備局 | 由良川 | 由良川 | 右岸 | 52.78 | UR-R52.8k-ws | 表のり | UR-R52.8K-ws P-4 | 3.25 | 3.5 | 7 |  | 2.702 |  |  | 23.5 | 42.8 | 20.1 | 13.6 | 33.7 | 0.3027 | 0.2063 | 0.0138 | 0.0026 | 116.4231 | 3.04 | [6 empty] | 1.7787e-07 | 6.76e-08 | [13 empty] | 351733.97 | 1351554.42
2012-03-08 | 近畿地方整備局 | 由良川 | 由良川 | 右岸 | 52.78 | UR-R52.8k-ws | 表のり | UR-R52.8K-ws P-5-1 | 4 | 4.3 | 23 |  | 2.7 |  |  | 46.9 | 32.8 | 13.7 | 6.6 | 20.3 | 3.4994 | 1.4694 | 0.0726 | 0.011 | 318.1273 | 1.2 | [6 empty] | 8.3328e-06 | 1.21e-06 | [13 empty] | 351733.97 | 1351554.42
2012-03-08 | 近畿地方整備局 | 由良川 | 由良川 | 右岸 | 52.78 | UR-R52.8k-ws | 表のり | UR-R52.8K-ws P-5-2 | 4.3 | 4.5 | 23 |  | 2.706 |  |  | 1.6 | 62.9 | 22 | 13.5 | 35.5 | 0.2233 | 0.1668 | 0.0137 | 0.0025 | 89.32 | 3.89 | [6 empty] | 1.749e-07 | 6.25e-08 | [13 empty] | 351733.97 | 1351554.42
2012-03-08 | 近畿地方整備局 | 由良川 | 由良川 | 右岸 | 52.78 | UR-R52.8k-bs | 裏のり | UR-R52.8K-bs P-2 | 1 | 1.5 | 19 |  | 2.723 |  |  | 32.1 | 26.7 | 27 | 14.2 | 41.2 | 0.727 | 0.1731 | 0.0108 | 0.0018 | 403.8889 | 0.58 | [6 empty] | 1.008e-07 | 3.24e-08 | [13 empty] | 351733.87 | 1351555.52
2012-03-08 | 近畿地方整備局 | 由良川 | 由良川 | 右岸 | 52.78 | UR-R52.8k-bs | 裏のり | UR-R52.8K-bs P-3 | 3 | 3.2 | 7 |  | 2.686 |  |  | 19.7 | 67 | 9.9 | 3.4 | 13.3 | 0.9154 | 0.6556 | 0.1877 | 0.0391 | 23.4118 | 2.92 | [6 empty] | 7.5269e-05 | 1.5288e-05 | [13 empty] | 351733.87 | 1351555.52
2012-03-08 | 近畿地方整備局 | 由良川 | 由良川 | 右岸 | 52.78 | UR-R52.8k-bs | 裏のり | UR-R52.8K-bs P-4 | 4 | 4.2 | 9 |  | 2.709 |  |  | 30.3 | 57.9 | 9 | 2.8 | 11.8 | 0.8076 | 0.4783 | 0.1877 | 0.0585 | 13.8051 | 1.55 | [6 empty] | 7.5269e-05 | 3.4222e-05 | [13 empty] | 351733.87 | 1351555.52
2012-03-08 | 近畿地方整備局 | 由良川 | 由良川 | 左岸 | 36.348 | UR-L35.8k-lc | 天端 | UR-L35.8K-lc T-1 | 0.5 | 1.2 |  | 2.137 | 2.851 | 0.568 | 0.11687 | 44.4 | 29.7 | 14.2 | 11.7 | 25.9 | 3.6324 | 0.9727 | 0.0271 | 0.0031 | 1171.7419 | 1.73 | 43.8 | 26.6 | 17.2 |  |  |  | 8.4955e-07 | 9.61e-08 |  | 7.913e-11 | [11 empty] | 351836.76 | 1350701.06
2012-03-08 | 近畿地方整備局 | 由良川 | 由良川 | 左岸 | 36.348 | UR-L35.8k-lc | 天端 | UR-L35.8K-lc S-1 | 2.7 | 3.7 | 4 | 1.931 | 2.7 | 0.671 | 0.1808 | 36.6 | 22.4 | 24.9 | 16.1 | 41 | 0.8713 | 0.187 | 0.008 | 0.0019 | 458.5789 | 0.32 | [6 empty] | 5.0287e-08 | 3.61e-08 |  | 5.2122e-11 | CUB |  |  |  |  | 5.3 | 32.4 | 12.3 | 35.4 |  |  | 351836.76 | 1350701.06
2012-03-08 | 近畿地方整備局 | 由良川 | 由良川 | 左岸 | 36.348 | UR-L35.8k-lc | 天端 | UR-L35.8K-lc P-4 | 4.1 | 4.3 | 7 |  | 2.684 |  |  | 2.3 | 28.6 | 44.4 | 24.7 | 69.1 | 0.0469 | 0.0277 | 0.0031 |  |  |  | 43.1 | 22.5 | 20.6 |  |  |  | 5.5909e-09 | [14 empty] | 351836.76 | 1350701.06
2012-03-08 | 近畿地方整備局 | 由良川 | 由良川 | 左岸 | 36.348 | UR-L35.8k-lc | 天端 | UR-L35.8K-lc S-2 | 4.5 | 5.5 | 7 | 1.95 | 2.712 | 0.497 | 0.082006 | 63.4 | 18.4 | 10.9 | 7.3 | 18.2 | 13.2527 | 7.4098 | 0.1133 | 0.0095 | 1395.0211 | 3.72 | [6 empty] | 2.337e-05 | 9.025e-07 |  | 1.0151e-08 | CUB |  |  |  |  | 78.2 | 32.7 | 21.1 | 39.4 |  |  | 351836.76 | 1350701.06
2012-03-08 | 近畿地方整備局 | 由良川 | 由良川 | 左岸 | 36.348 | UR-L35.8k-lc | 天端 | UR-L35.8K-lc P-6 | 6 | 6.5 | 9 |  | 2.661 |  |  | 62.2 | 32.2 | 5.6 | 0 |  | 7.2808 | 4.0338 | 0.6191 | 0.3 | 24.2693 | 0.57 | [6 empty] | 0.0011954 | 0.0009 | [13 empty] | 351836.76 | 1350701.06
2012-03-08 | 近畿地方整備局 | 由良川 | 由良川 | 左岸 | 36.348 | UR-L35.8k-lc | 天端 | UR-L35.8K-lc P-7-1 | 7 | 7.3 | 9 |  | 2.662 |  |  | 52.3 | 30.7 | 9.9 | 7.1 | 17 | 4.5255 | 2.36 | 0.1445 | 0.0122 | 370.9426 | 5.41 | [6 empty] | 4.106e-05 | 1.4884e-06 | [13 empty] | 351836.76 | 1350701.06
2012-03-08 | 近畿地方整備局 | 由良川 | 由良川 | 左岸 | 36.348 | UR-L35.8k-lc | 天端 | UR-L35.8K-lc P-7-2 | 7.3 | 7.5 | 9 |  | 2.65 |  |  | 5.3 | 30.7 | 38.3 | 25.7 | 64 | 0.055 | 0.0275 | 0.0031 |  |  |  | 43.9 | 23.1 | 20.8 |  |  |  | 5.5909e-09 | [14 empty] | 351836.76 | 1350701.06
2012-03-08 | 近畿地方整備局 | 由良川 | 由良川 | 左岸 | 36.348 | UR-L35.8k-lc | 天端 | UR-L35.8K-lc P-9 | 9 | 9.5 | 30 |  | 2.659 |  |  | 70.4 | 25 | 4.6 | 0 |  | 12.1125 | 8.383 | 0.7493 | 0.355 | 34.1197 | 1.04 | [6 empty] | 0.0018603 | 0.0012603 | [13 empty] | 351836.76 | 1350701.06
2012-03-08 | 近畿地方整備局 | 由良川 | 由良川 | 左岸 | 36.348 | UR-L35.8k-lc | 天端 | UR-L35.8K-lc P-12 | 12 | 12.5 | 16 |  | 2.65 |  |  | 38.2 | 46.8 | 9.4 | 5.6 | 15 | 1.6429 | 0.8341 | 0.1655 | 0.02 | 82.145 | 4.06 |  |  |  | 9.16e-05 |  |  | 5.6228e-05 | 4e-06 | [13 empty] | 351836.76 | 1350701.06
2012-03-08 | 近畿地方整備局 | 由良川 | 由良川 | 左岸 | 36.348 | UR-L35.8k-lc | 天端 | UR-L35.8K-lc P-16 | 16 | 16.5 | 26 |  | 2.654 |  |  | 86.7 | 11.6 | 1.7 | 0 |  | 19.0755 | 16.7767 | 3.9955 | 1.1757 | 16.2248 | 2.05 | [6 empty] | 0.089917 | 0.013823 | [13 empty] | 351836.76 | 1350701.06
2012-03-08 | 近畿地方整備局 | 由良川 | 由良川 | 左岸 | 36.348 | UR-L35.8k-lc | 天端 | UR-L35.8K-lc P-18 | 18 | 18.5 | 21 |  | 2.684 |  |  | 36.6 | 28.5 | 21.5 | 13.4 | 34.9 | 1.3989 | 0.5931 | 0.0118 | 0.0028 | 499.6071 | 0.37 | [6 empty] | 1.2375e-07 | 7.84e-08 | [13 empty] | 351836.76 | 1350701.06
2012-03-08 | 近畿地方整備局 | 由良川 | 由良川 | 左岸 | 36.348 | UR-L36.3k-bs | 裏のり | UR-L36.3K-bs P-2 | 2 | 2.5 | 6 |  | 2.703 |  |  | 54.8 | 21.1 | 13.8 | 10.3 | 24.1 | 7.8449 | 3.5694 | 0.0397 | 0.0046 | 1705.413 | 0.73 | [6 empty] | 2.0578e-06 | 2.116e-07 | [13 empty] | 351822.86 | 1350723.16
2012-03-08 | 近畿地方整備局 | 由良川 | 由良川 | 左岸 | 36.348 | UR-L36.3k-bs | 裏のり | UR-L36.3K-bs S-1 | 3 | 4 | 5 | 1.957 | 2.702 | 0.73 | 0.22487 | 58 | 17.2 | 14.8 | 10 | 24.8 | 6.7409 | 4.11 | 0.0359 | 0.0049 | 1375.6939 | 0.87 | [6 empty] | 1.6299e-06 | 2.401e-07 |  | 6.0455e-09 | CUB |  |  |  |  | 22.9 | 29.8 | 15.1 | 33.9 |  |  | 351822.86 | 1350723.16
2012-03-08 | 近畿地方整備局 | 由良川 | 由良川 | 左岸 | 36.348 | UR-L36.3k-bs | 裏のり | UR-L36.3K-bs P-4 | 4 | 4.5 | 8 |  | 2.699 |  |  | 53 | 22.2 | 14.8 | 10 | 24.8 | 4.6982 | 2.5134 | 0.0368 | 0.005 | 939.64 | 1.67 | [6 empty] | 1.7261e-06 | 2.5e-07 | [13 empty] | 351822.86 | 1350723.16
2012-03-08 | 近畿地方整備局 | 由良川 | 由良川 | 左岸 | 36.348 | UR-L36.3k-bs | 裏のり | UR-L36.3K-bs S-2 | 4.8 | 5.8 | 6 | 1.955 | 2.705 | 0.684 | 0.19003 | 18.7 | 27.6 | 28.5 | 25.2 | 53.7 | 0.1332 | 0.0532 | 0.0026 |  |  |  | 37.9 | 19.5 | 18.4 |  |  |  | 3.7196e-09 |  |  |  | CUB |  |  |  |  | 41.6 | 25.7 | 2.8 | 36.5 |  |  | 351822.86 | 1350723.16
2012-03-08 | 近畿地方整備局 | 由良川 | 由良川 | 左岸 | 36.348 | UR-L36.3k-bs | 裏のり | UR-L36.3K-bs P-7 | 7 | 7.5 | 4 |  | 2.693 |  |  | 41.4 | 27.9 | 17.7 | 13 | 30.7 | 2.4909 | 0.5461 | 0.0175 | 0.0025 | 996.36 | 0.76 | [6 empty] | 3.084e-07 | 6.25e-08 | [13 empty] | 351822.86 | 1350723.16
2012-03-08 | 近畿地方整備局 | 由良川 | 由良川 | 左岸 | 36.348 | UR-L36.3k-bs | 裏のり | UR-L36.3K-bs S-3 | 7.6 | 9 | 5 | 1.934 | 2.714 | 0.772 | 0.25965 | 0.6 | 39.7 | 33.6 | 26.1 | 59.7 | 0.0768 | 0.0389 | 0.0025 | [9 empty] | 3.3965e-09 |  |  |  | CUB |  |  |  |  | 51.1 | 25.6 | 26.9 | 31.5 |  |  | 351822.86 | 1350723.16
2012-03-08 | 近畿地方整備局 | 由良川 | 由良川 | 左岸 | 36.348 | UR-L36.3k-bs | 裏のり | UR-L36.3K-bs P-10 | 10 | 10.5 | 41 |  | 2.687 |  |  | 66.8 | 26.7 | 6.5 | 0 |  | 8.0659 | 5.0382 | 0.6758 | 0.1945 | 41.4699 | 1.61 | [6 empty] | 0.0014645 | 0.0003783 | [13 empty] | 351822.86 | 1350723.16
2012-03-08 | 近畿地方整備局 | 由良川 | 由良川 | 左岸 | 36.348 | UR-L36.3k-bs | 裏のり | UR-L36.3K-bs P-12 | 12 | 12.5 | 26 |  | 2.674 |  |  | 78.3 | 18.6 | 3.1 | 0 |  | 12.53 | 9.0748 | 1.7532 | 0.6272 | 19.9777 | 1.37 | [6 empty] | 0.013334 | 0.0039338 | [13 empty] | 351822.86 | 1350723.16
2012-03-08 | 近畿地方整備局 | 由良川 | 由良川 | 左岸 | 36.348 | UR-L36.3k-bs | 裏のり | UR-L36.3K-bs P-15 | 15.05 | 15.4 | 20 |  | 2.71 |  |  | 30.8 | 28.4 | 26.3 | 14.5 | 40.8 | 0.5641 | 0.1853 | 0.0104 | 0.0023 | 245.2609 | 0.63 | 37.5 | 24.4 | 13.1 |  |  |  | 9.2356e-08 | 5.29e-08 | [13 empty] | 351822.86 | 1350723.16
2012-03-08 | 近畿地方整備局 | 由良川 | 由良川 | 左岸 | 36.348 | UR-L36.3k-bs | 裏のり | UR-L36.3K-bs P-16 | 16 | 16.5 | 35 |  | 2.752 |  |  | 37.3 | 29.4 | 22.1 | 11.2 | 33.3 | 1.6106 | 0.651 | 0.0174 | 0.0039 | 412.9744 | 0.4 | [6 empty] | 3.0434e-07 | 1.521e-07 | [13 empty] | 351822.86 | 1350723.16
2012-03-08 | 近畿地方整備局 | 由良川 | 由良川 | 左岸 | 48.4 | UR-L48.4k-lc | 天端 | UR-L48.4K-lc S-1 | 0.5 | 1.5 | 15 | 2.003 | 2.747 | 0.61 | 0.14098 | 27 | 34.2 | 21.8 | 17 | 38.8 | 0.7593 | 0.3027 | 0.0075 | [9 empty] | 4.3303e-08 |  |  |  | CUB |  |  |  |  | 18.7 | 23.6 | 8.4 | 33.2 |  |  | 351833.37 | 1351422.62
2012-03-08 | 近畿地方整備局 | 由良川 | 由良川 | 左岸 | 48.4 | UR-L48.4k-lc | 天端 | UR-L48.4K-lc P-2-1 | 2 | 2.3 | 25 |  | 2.748 |  |  | 70.2 | 20.5 | 9.3 | 0 |  | 8.7113 | 6.0266 | 0.6477 | 0.0935 | 93.169 | 5.12 | [6 empty] | 0.0013273 | 8.7423e-05 | [13 empty] | 351833.37 | 1351422.62
2012-03-08 | 近畿地方整備局 | 由良川 | 由良川 | 左岸 | 48.4 | UR-L48.4k-lc | 天端 | UR-L48.4K-lc P-2-2 | 2.3 | 2.5 | 25 |  | 2.741 |  |  | 38.6 | 33.6 | 16.4 | 11.4 | 27.8 | 1.855 | 0.9316 | 0.0241 | 0.0039 | 475.641 | 1.84 | [6 empty] | 6.4734e-07 | 1.521e-07 | [13 empty] | 351833.37 | 1351422.62
2012-03-08 | 近畿地方整備局 | 由良川 | 由良川 | 左岸 | 48.4 | UR-L48.4k-lc | 天端 | UR-L48.4K-lc P-4 | 4 | 4.5 | 17 |  | 2.754 |  |  | 19.9 | 35.6 | 25 | 19.5 | 44.5 | 0.414 | 0.1576 | 0.0054 | [9 empty] | 2.0228e-08 | [14 empty] | 351833.37 | 1351422.62
2012-03-08 | 近畿地方整備局 | 由良川 | 由良川 | 左岸 | 48.4 | UR-L48.4k-lc | 天端 | UR-L48.4K-lc S-3 | 5 | 6 | 8 | 1.907 | 2.713 | 0.776 | 0.26311 | 0 | 11.8 | 49.6 | 38.6 | 88.2 | 0.0144 | 0.0094 | [14 empty] | CUB |  |  |  |  | 46.2 | 13 | 14.8 | 27.9 |  |  | 351833.37 | 1351422.62
2012-03-08 | 近畿地方整備局 | 由良川 | 由良川 | 左岸 | 48.4 | UR-L48.4k-lc | 天端 | UR-L48.4K-lc P-7 | 7 | 7.5 | 19 |  | 2.683 |  |  | 74.3 | 20 | 5.7 | 0 |  | 17.3749 | 12.491 | 1.0816 | 0.2804 | 61.9647 | 2.17 | [6 empty] | 0.0043544 | 0.00078624 | [13 empty] | 351833.37 | 1351422.62
2012-03-08 | 近畿地方整備局 | 由良川 | 由良川 | 左岸 | 48.4 | UR-L48.4k-lc | 天端 | UR-L48.4K-lc P-8 | 8 | 8.5 | 50 |  | 2.71 |  |  | 71.9 | 22.1 | 6 | 0 |  | 11.002 | 8.3182 | 1.2596 | 0.2766 | 39.7758 | 1.68 | [6 empty] | 0.0061978 | 0.00076508 | [13 empty] | 351833.37 | 1351422.62
2012-03-08 | 近畿地方整備局 | 由良川 | 由良川 | 左岸 | 48.4 | UR-L48.4k-lc | 天端 | UR-L48.4K-lc P-9 | 9 | 9.5 | 17 |  | 2.662 |  |  | 38.5 | 38.7 | 14.8 | 8 | 22.8 | 1.8224 | 0.9915 | 0.0441 | 0.008 | 227.8 | 3.02 | [6 empty] | 2.6252e-06 | 6.4e-07 | [13 empty] | 351833.37 | 1351422.62
2012-03-08 | 近畿地方整備局 | 由良川 | 由良川 | 左岸 | 48.4 | UR-L48.4k-lc | 天端 | UR-L48.4K-lc P-10 | 10 | 10.5 | 33 |  | 2.66 |  |  | 50 | 24.3 | 16.4 | 9.3 | 25.7 | 3.8998 | 2 | 0.0292 | 0.0057 | 684.1754 | 1.34 |  |  |  |  | 2.17e-05 |  | 1.0099e-06 | 3.249e-07 | [13 empty] | 351833.37 | 1351422.62
2012-03-08 | 近畿地方整備局 | 由良川 | 由良川 | 左岸 | 48.4 | UR-L48.4k-lc | 天端 | UR-L48.4K-lc P-12 | 12 | 12.5 | 22 |  | 2.648 |  |  | 57.7 | 23 | 11.1 | 8.2 | 19.3 | 4.8839 | 3.146 | 0.0899 | 0.0085 | 574.5765 | 8.64 | [6 empty] | 1.3673e-05 | 7.225e-07 | [13 empty] | 351833.37 | 1351422.62
2012-03-08 | 近畿地方整備局 | 由良川 | 由良川 | 左岸 | 48.4 | UR-L48.4k-ws | 表のり | UR-L48.4K-ws P-1 | 0.15 | 0.5 | 4 |  | 2.727 |  |  | 24.2 | 36.2 | 22.6 | 17 | 39.6 | 0.6546 | 0.2558 | 0.0079 | [9 empty] | 4.8843e-08 | [14 empty] | 351833.97 | 1351422.22
2012-03-08 | 近畿地方整備局 | 由良川 | 由良川 | 左岸 | 48.4 | UR-L48.4k-ws | 表のり | UR-L48.4K-ws P-2 | 1.3 | 1.5 | 7 |  | 2.677 |  |  | 3.2 | 38.2 | 34.8 | 23.8 | 58.6 | 0.0845 | 0.0433 | 0.0033 |  |  |  | 42.2 | 21.7 | 20.5 |  |  |  | 6.4624e-09 | [14 empty] | 351833.97 | 1351422.22
2012-03-08 | 近畿地方整備局 | 由良川 | 由良川 | 左岸 | 48.4 | UR-L48.4k-bs | 裏のり | UR-L48.4K-bs P-1 | 0.1 | 0.5 | 6 |  | 2.704 |  |  | 21.6 | 35.3 | 23.3 | 19.8 | 43.1 | 0.4676 | 0.1765 | 0.0052 | [9 empty] | 1.8534e-08 | [14 empty] | 351832.67 | 1351422.62
2012-03-08 | 近畿地方整備局 | 由良川 | 由良川 | 左岸 | 48.4 | UR-L48.4k-bs | 裏のり | UR-L48.4K-bs P-2 | 1.2 | 1.5 | 18 |  | 2.746 |  |  | 43.9 | 32.2 | 15.1 | 8.8 | 23.9 | 2.6211 | 1.24 | 0.0444 | 0.0074 | 354.2027 | 1.59 | [6 empty] | 2.6668e-06 | 5.476e-07 | [13 empty] | 351832.67 | 1351422.62
2012-03-08 | 近畿地方整備局 | 由良川 | 由良川 | 左岸 | 48.4 | UR-L48.4k-bs | 裏のり | UR-L48.4K-bs P-3 | 2 | 2.4 | 24 |  | 2.732 |  |  | 15.6 | 42 | 23.6 | 18.8 | 42.4 | 0.4383 | 0.1889 | 0.0059 | [9 empty] | 2.4835e-08 | [14 empty] | 351832.67 | 1351422.62
2012-03-08 | 近畿地方整備局 | 由良川 | 由良川 | 左岸 | 48.4 | UR-L48.4k-bs | 裏のり | UR-L48.4K-bs P-4 | 3 | 3.4 | 33 |  | 2.673 |  |  | 62.6 | 23.5 | 8.7 | 5.2 | 13.9 | 8.611 | 5.32 | 0.2461 | 0.0282 | 305.3546 | 3.11 | [6 empty] | 0.000141 | 7.9524e-06 | [13 empty] | 351832.67 | 1351422.62
2012-03-08 | 近畿地方整備局 | 淀川 | 木津川下流 | 右岸 | 2.8 | No.2/36 | 天端 | No.2/36 2 P-1 | 2.15 | 2.46 | 3 |  | 2.661 |  |  | 1.4 | 63.3 | 22.5 | 12.8 | 35.3 | 0.2232 | 0.1597 | 0.0153 | 0.0026 | 85.8462 | 4.73 | [6 empty] | 2.2591e-07 | 6.76e-08 | [13 empty] | 345251 | 1354314.5
2012-03-08 | 近畿地方整備局 | 淀川 | 木津川下流 | 右岸 | 2.8 | No.2/36 | 天端 | No.2/36 2 P-2 | 3.15 | 3.47 | 4 |  | 2.649 |  |  | 0.5 | 61.6 | 29.1 | 8.8 | 37.9 | 0.1938 | 0.1293 | 0.0223 | 0.0065 | 29.8154 | 1.75 | 34.5 | 25 | 9.5 |  |  |  | 5.4078e-07 | 4.225e-07 | [13 empty] | 345251 | 1354314.5
2012-03-08 | 近畿地方整備局 | 淀川 | 木津川下流 | 右岸 | 2.8 | No.2/36 | 天端 | No.2/36 2 P-3 | 4.15 | 4.48 | 4 |  | 2.669 |  |  | 4.5 | 74.5 | 15.6 | 5.4 | 21 | 0.3684 | 0.2891 | 0.0697 | 0.022 | 16.7455 | 2.2 | [6 empty] | 7.5818e-06 | 4.84e-06 | [13 empty] | 345251 | 1354314.5
2012-03-08 | 近畿地方整備局 | 淀川 | 木津川下流 | 右岸 | 2.8 | No.2/36 | 天端 | No.2/36 2 P-4 | 5.15 | 5.47 | 3 |  | 2.672 |  |  | 3.1 | 71.2 | 15.1 | 10.6 | 25.7 | 0.3004 | 0.2342 | 0.0392 | 0.0028 | 107.2857 | 13.54 | [6 empty] | 1.9982e-06 | 7.84e-08 | [13 empty] | 345251 | 1354314.5
2012-03-08 | 近畿地方整備局 | 淀川 | 木津川下流 | 右岸 | 2.8 | No.2/36 | 天端 | No.2/36 2 P-5 | 6.15 | 6.45 | 3 |  | 2.679 |  |  | 1.6 | 66.1 | 19.3 | 13 | 32.3 | 0.2576 | 0.1923 | 0.0183 | 0.0014 | 184 | 10.35 | [6 empty] | 3.4206e-07 | 1.96e-08 | [13 empty] | 345251 | 1354314.5
2012-03-08 | 近畿地方整備局 | 淀川 | 木津川下流 | 右岸 | 2.8 | No.2/36 | 天端 | No.2/36 2 P-6 | 7.15 | 7.46 | 4 |  | 2.659 |  |  | 4.2 | 69.9 | 16.7 | 9.2 | 25.9 | 0.3035 | 0.2393 | 0.0442 | 0.0064 | 47.4219 | 5.62 | [6 empty] | 2.639e-06 | 4.096e-07 | [13 empty] | 345251 | 1354314.5
2012-03-08 | 近畿地方整備局 | 淀川 | 木津川下流 | 右岸 | 2.8 | No.2/36 | 天端 | No.2/36 2 P-8 | 9.15 | 9.47 | 3 |  | 2.664 |  |  | 1 | 80 | 13.7 | 5.3 | 19 | 0.3171 | 0.2576 | 0.079 | 0.0315 | 10.0667 | 1.62 | [6 empty] | 1.0134e-05 | 9.9225e-06 | [13 empty] | 345251 | 1354314.5
2012-03-08 | 近畿地方整備局 | 淀川 | 木津川下流 | 右岸 | 2.8 | No.2/36 | 天端 | No.2/36 2 P-10 | 11.15 | 11.45 | 23 |  | 2.645 |  |  | 9.6 | 84.3 | 6.1 |  | 6.1 | 0.7757 | 0.6482 | 0.3399 | 0.1533 | 5.06 | 1.68 | [6 empty] | 0.00029795 | 0.00023501 | [13 empty] | 345251 | 1354314.5
2012-03-08 | 近畿地方整備局 | 淀川 | 木津川下流 | 右岸 | 2.8 | No.2/36 | 天端 | No.2/36 2 P-11 | 12.15 | 12.45 | 19 |  | 2.664 |  |  | 2 | 89.2 | 8.8 |  | 8.8 | 0.4058 | 0.3432 | 0.1867 | 0.0886 | 4.5801 | 1.65 |  |  |  |  | 1.67e-05 |  | 7.4343e-05 | 7.85e-05 | [13 empty] | 345251 | 1354314.5
2012-03-08 | 近畿地方整備局 | 淀川 | 木津川下流 | 右岸 | 2.8 | No.2/36 | 天端 | No.2/36 2 P-13 | 14.15 | 14.45 | 24 |  | 2.661 |  |  | 14.6 | 78.1 | 7.3 |  | 7.3 | 0.7389 | 0.5885 | 0.267 | 0.1359 | 5.4371 | 1.35 | [6 empty] | 0.0001703 | 0.00018469 | [13 empty] | 345251 | 1354314.5
2012-03-08 | 近畿地方整備局 | 淀川 | 木津川下流 | 右岸 | 2.8 | No.2/36 | 天端 | No.2/36 2 P-15 | 16.15 | 16.45 | 25 |  | 2.645 |  |  | 8.3 | 79.8 | 6.6 | 5.3 | 11.9 | 0.5533 | 0.4316 | 0.1698 | 0.043 | 12.8674 | 2.78 | [6 empty] | 5.9671e-05 | 1.849e-05 | [13 empty] | 345251 | 1354314.5
2012-03-08 | 近畿地方整備局 | 淀川 | 木津川下流 | 右岸 | 2.8 | No.2/36 | 天端 | No.2/36 2 P-18 | 19.15 | 19.48 | 5 |  | 2.67 |  |  | 0 | 0.7 | 64.4 | 34.9 | 99.3 | 0.0133 | 0.0099 | 0.0013 |  |  |  | 56.1 | 27.5 | 28.6 |  |  |  | 7.4646e-10 | [14 empty] | 345251 | 1354314.5
2012-03-08 | 近畿地方整備局 | 淀川 | 木津川下流 | 右岸 | 2.8 | No.2/36 | 天端 | No.2/36 2 P-20 | 21.15 | 21.47 | 6 |  | 2.473 |  |  | 0 | 1.1 | 41.1 | 57.8 | 98.9 | 0.0053 | 0.004 |  |  |  |  | 100 | 47.3 | 52.7 | [18 empty] | 345251 | 1354314.5
2012-03-08 | 近畿地方整備局 | 淀川 | 木津川下流 | 右岸 | 2.8 | No.2 | 天端 | No.2 T-1 | 3 | 3.76 |  | 1.969 | 2.652 | 0.627 | 0.1515 | [21 empty] | CU |  |  | 60.2 | 24.3 | [6 empty] | 345251 | 1354314.5
2012-03-08 | 近畿地方整備局 | 淀川 | 木津川下流 | 右岸 | 2.8 | No.2 | 天端 | No.2 S-1 | 8.5 | 9.3 |  | 1.747 | 2.668 | 0.798 | 0.28263 | [21 empty] | CU |  |  | 0 | 33.9 | [6 empty] | 345251 | 1354314.5
2012-03-08 | 近畿地方整備局 | 淀川 | 木津川下流 | 右岸 | 2.8 | No.2 | 天端 | No.2 S-2 | 11 | 11.93 |  | 1.759 | 2.647 | 0.718 | 0.21545 | [21 empty] | CU |  |  | 55.6 | 38.7 | [6 empty] | 345251 | 1354314.5
2012-03-08 | 近畿地方整備局 | 淀川 | 木津川下流 | 右岸 | 3 | No.3/36 | 天端 | No.3/36 3 P-1 | 2.15 | 2.48 | 3 |  | 2.671 |  |  | 1.5 | 63.3 | 24.1 | 11.1 | 35.2 | 0.2341 | 0.1631 | 0.03 | 0.0032 | 73.1562 | 4.52 | [6 empty] | 1.0752e-06 | 1.024e-07 | [13 empty] | 345248 | 1354321.3
2012-03-08 | 近畿地方整備局 | 淀川 | 木津川下流 | 右岸 | 3 | No.3/36 | 天端 | No.3/36 3 P-2 | 3.15 | 3.45 | 2 |  | 2.679 |  |  | 1.5 | 72.6 | 18.5 | 7.4 | 25.9 | 0.3391 | 0.273 | 0.0448 | 0.0103 | 32.9223 | 3.62 | [6 empty] | 2.7228e-06 | 1.0609e-06 | [13 empty] | 345248 | 1354321.3
2012-03-08 | 近畿地方整備局 | 淀川 | 木津川下流 | 右岸 | 3 | No.3/36 | 天端 | No.3/36 3 P-3 | 4.15 | 4.47 | 3 |  | 2.675 |  |  | 2.3 | 72.6 | 16.1 | 9 | 25.1 | 0.3463 | 0.2793 | 0.0459 | 0.0072 | 48.0972 | 6.29 | [6 empty] | 2.8802e-06 | 5.184e-07 | [13 empty] | 345248 | 1354321.3
2012-03-08 | 近畿地方整備局 | 淀川 | 木津川下流 | 右岸 | 3 | No.3/36 | 天端 | No.3/36 3 P-4 | 5.15 | 5.47 | 4 |  | 2.672 |  |  | 7.8 | 71.9 | 13.3 | 7 | 20.3 | 0.4493 | 0.3435 | 0.0718 | 0.0138 | 32.558 | 4.64 | [6 empty] | 8.1216e-06 | 1.9044e-06 | [13 empty] | 345248 | 1354321.3
2012-03-08 | 近畿地方整備局 | 淀川 | 木津川下流 | 右岸 | 3 | No.3/36 | 天端 | No.3/36 3 P-5 | 6.15 | 6.45 | 2 |  | 2.673 |  |  | 3.8 | 86.6 | 9.6 |  | 9.6 | 0.5017 | 0.4096 | 0.1949 | 0.0807 | 6.2169 | 1.75 | [6 empty] | 8.2129e-05 | 6.5125e-05 | [13 empty] | 345248 | 1354321.3
2012-03-08 | 近畿地方整備局 | 淀川 | 木津川下流 | 右岸 | 3 | No.3/36 | 天端 | No.3/36 3 P-6 | 7.15 | 7.45 | 6 |  | 2.677 |  |  | 7.9 | 86.3 | 5.8 |  | 5.8 | 0.6176 | 0.4962 | 0.1907 | 0.1281 | 4.8212 | 0.91 | [6 empty] | 7.8086e-05 | 0.0001641 | [13 empty] | 345248 | 1354321.3
2012-03-08 | 近畿地方整備局 | 淀川 | 木津川下流 | 右岸 | 3 | No.3/36 | 天端 | No.3/36 3 P-7 | 8.15 | 8.45 | 4 |  | 2.671 |  |  | 4.6 | 89.2 | 6.2 |  | 6.2 | 0.6295 | 0.5403 | 0.2695 | 0.1513 | 4.1606 | 1.46 | [6 empty] | 0.00017402 | 0.00022892 | [13 empty] | 345248 | 1354321.3
2012-03-08 | 近畿地方整備局 | 淀川 | 木津川下流 | 右岸 | 3 | No.3/36 | 天端 | No.3/36 3 P-9 | 10.15 | 10.48 | 3 |  | 2.683 |  |  | 3.8 | 37.2 | 40.8 | 18.2 | 59 | 0.0844 | 0.0441 | 0.0063 |  |  |  | 38.9 | 25.3 | 13.6 |  |  |  | 2.8912e-08 | [14 empty] | 345248 | 1354321.3
2012-03-08 | 近畿地方整備局 | 淀川 | 木津川下流 | 右岸 | 3 | No.3/36 | 天端 | No.3/36 3 P-10 | 11.15 | 11.45 | 21 |  | 2.65 |  |  | 24.3 | 69.5 | 6.2 |  | 6.2 | 1.2465 | 0.9649 | 0.4494 | 0.1726 | 7.2219 | 1.67 | [6 empty] | 0.00056905 | 0.00029791 | [13 empty] | 345248 | 1354321.3
2012-03-08 | 近畿地方整備局 | 淀川 | 木津川下流 | 右岸 | 3 | No.3/36 | 天端 | No.3/36 3 P-13 | 14.15 | 14.45 | 24 |  | 2.657 |  |  | 14.8 | 80.4 | 4.8 |  | 4.8 | 0.835 | 0.6865 | 0.3524 | 0.193 | 4.3264 | 1.35 | [6 empty] | 0.00032395 | 0.00037249 | [13 empty] | 345248 | 1354321.3
2012-03-08 | 近畿地方整備局 | 淀川 | 木津川下流 | 右岸 | 3 | No.3/36 | 天端 | No.3/36 3 P-16 | 17.15 | 17.46 | 5 |  | 2.659 |  |  | 0 | 2.1 | 59 | 38.9 | 97.9 | 0.0111 | 0.0084 |  |  |  |  | 69.5 | 31.9 | 37.6 | [18 empty] | 345248 | 1354321.3
2012-03-08 | 近畿地方整備局 | 淀川 | 木津川下流 | 右岸 | 3 | No.3/36 | 天端 | No.3/36 3 P-21 | 22.15 | 22.46 | 6 |  | 2.652 |  |  | 0 | 1 | 58.7 | 40.3 | 99 | 0.0115 | 0.0081 |  |  |  |  | 100 | 56.5 | 43.5 | [18 empty] | 345248 | 1354321.3
2012-03-08 | 近畿地方整備局 | 淀川 | 木津川下流 | 右岸 | 3.2 | No.4/36 | 天端 | No.4/36 4 P-1 | 2.15 | 2.46 | 5 |  | 2.634 |  |  | 14.4 | 81.5 | 4.1 |  | 4.1 | 0.6707 | 0.5361 | 0.2859 | 0.2035 | 3.2958 | 0.93 | [6 empty] | 0.00019955 | 0.00041412 | [13 empty] | 345246.1 | 1354327.4
2012-03-08 | 近畿地方整備局 | 淀川 | 木津川下流 | 右岸 | 3.2 | No.4/36 | 天端 | No.4/36 4 P-2 | 3.15 | 3.48 | 3 |  | 2.657 |  |  | 1.5 | 85.7 | 5.2 | 7.6 | 12.8 | 0.5004 | 0.4243 | 0.1961 | 0.0188 | 26.617 | 8.35 | [6 empty] | 8.3305e-05 | 3.5344e-06 | [13 empty] | 345246.1 | 1354327.4
2012-03-08 | 近畿地方整備局 | 淀川 | 木津川下流 | 右岸 | 3.2 | No.4/36 | 天端 | No.4/36 4 P-3 | 4.15 | 4.46 | 2 |  | 2.651 |  |  | 5.8 | 89.8 | 4.4 |  | 4.4 | 0.5639 | 0.493 | 0.2796 | 0.1841 | 3.063 | 1.23 | [6 empty] | 0.00018951 | 0.00033893 | [13 empty] | 345246.1 | 1354327.4
2012-03-08 | 近畿地方整備局 | 淀川 | 木津川下流 | 右岸 | 3.2 | No.4/36 | 天端 | No.4/36 4 P-4 | 5.15 | 5.49 | 3 |  | 2.668 |  |  | 1.2 | 84.2 | 10.6 | 4 | 14.6 | 0.3228 | 0.2743 | 0.1197 | 0.0348 | 9.2759 | 2.86 | [6 empty] | 2.6543e-05 | 1.211e-05 | [13 empty] | 345246.1 | 1354327.4
2012-03-08 | 近畿地方整備局 | 淀川 | 木津川下流 | 右岸 | 3.2 | No.4/36 | 天端 | No.4/36 4 P-5 | 6.15 | 6.46 | 3 |  | 2.664 |  |  | 1 | 74.2 | 19.1 | 5.7 | 24.8 | 0.2812 | 0.2237 | 0.052 | 0.019 | 14.8 | 1.89 | [6 empty] | 3.8457e-06 | 3.61e-06 | [13 empty] | 345246.1 | 1354327.4
2012-03-08 | 近畿地方整備局 | 淀川 | 木津川下流 | 右岸 | 3.2 | No.4/36 | 天端 | No.4/36 4 P-6 | 7.15 | 7.45 | 3 |  | 2.655 |  |  | 1.7 | 74.6 | 16.4 | 7.3 | 23.7 | 0.3118 | 0.2545 | 0.0618 | 0.0186 | 16.7634 | 2.12 | [6 empty] | 5.7375e-06 | 3.4596e-06 | [13 empty] | 345246.1 | 1354327.4
2012-03-08 | 近畿地方整備局 | 淀川 | 木津川下流 | 右岸 | 3.2 | No.4/36 | 天端 | No.4/36 4 P-7 | 8.15 | 8.47 | 6 |  | 2.656 |  |  | 1.5 | 73.8 | 13.6 | 11.1 | 24.7 | 0.3915 | 0.303 | 0.0379 | 0.0023 | 170.2174 | 15.44 | [6 empty] | 1.848e-06 | 5.29e-08 | [13 empty] | 345246.1 | 1354327.4
2012-03-08 | 近畿地方整備局 | 淀川 | 木津川下流 | 右岸 | 3.2 | No.4/36 | 天端 | No.4/36 4 P-9 | 10.15 | 10.45 | 5 |  | 2.659 |  |  | 1.4 | 49.7 | 28.5 | 20.4 | 48.9 | 0.2565 | 0.0901 | 0.0047 |  |  |  | 52 | 26.2 | 25.8 |  |  |  | 1.4664e-08 | [14 empty] | 345246.1 | 1354327.4
2012-03-08 | 近畿地方整備局 | 淀川 | 木津川下流 | 右岸 | 3.2 | No.4/36 | 天端 | No.4/36 4 P-12 | 13.15 | 13.45 | 20 |  | 2.647 |  |  | 27.4 | 68.1 | 4.5 |  | 4.5 | 1.3091 | 0.983 | 0.4458 | 0.2354 | 5.5612 | 1.14 | [6 empty] | 0.00055854 | 0.00055413 | [13 empty] | 345246.1 | 1354327.4
2012-03-08 | 近畿地方整備局 | 淀川 | 木津川下流 | 右岸 | 3.2 | No.4/36 | 天端 | No.4/36 4 P-15 | 16.15 | 16.45 | 23 |  | 2.654 |  |  | 13.5 | 78 | 8.5 |  | 8.5 | 0.6013 | 0.4842 | 0.2581 | 0.124 | 4.8492 | 1.43 | [6 empty] | 0.00015744 | 0.00015376 | [13 empty] | 345246.1 | 1354327.4
2012-03-08 | 近畿地方整備局 | 淀川 | 木津川下流 | 右岸 | 3.2 | No.4/36 | 天端 | No.4/36 4 P-19 | 20.15 | 20.45 | 5 |  | 2.641 |  |  | 0 | 0.7 | 46.5 | 52.8 | 99.3 | 0.0064 | 0.0044 |  |  |  |  | 79.7 | 35.2 | 44.5 | [18 empty] | 345246.1 | 1354327.4
2012-03-08 | 近畿地方整備局 | 淀川 | 木津川下流 | 右岸 | 3.2 | No.4 | 天端 | No.4 S-1 | 5.1 | 6.1 |  | 1.715 | 2.664 | 1.104 | 0.63953 | [21 empty] | CU |  |  | 64.6 | 13.9 | [6 empty] | 345246.1 | 1354327.4
2012-03-08 | 近畿地方整備局 | 淀川 | 木津川下流 | 右岸 | 3.4 | No.5/36 | 天端 | No.5/36 5 P-1 | 2.15 | 2.45 | 3 |  | 2.651 |  |  | 14 | 77.7 | 8.3 |  | 8.3 | 0.8169 | 0.6481 | 0.2866 | 0.1212 | 6.7401 | 1.64 | [6 empty] | 0.00020068 | 0.00014689 | [13 empty] | 345244.8 | 1354336.2
2012-03-08 | 近畿地方整備局 | 淀川 | 木津川下流 | 右岸 | 3.4 | No.5/36 | 天端 | No.5/36 5 P-2 | 3.15 | 3.45 | 3 |  | 2.663 |  |  | 14.9 | 80 | 5.1 |  | 5.1 | 0.6042 | 0.4683 | 0.2755 | 0.1918 | 3.1502 | 0.94 | [6 empty] | 0.00018313 | 0.00036787 | [13 empty] | 345244.8 | 1354336.2
2012-03-08 | 近畿地方整備局 | 淀川 | 木津川下流 | 右岸 | 3.4 | No.5/36 | 天端 | No.5/36 5 P-3 | 4.15 | 4.45 | 3 |  | 2.67 |  |  | 10.8 | 81.8 | 7.4 |  | 7.4 | 0.5404 | 0.4442 | 0.2567 | 0.1609 | 3.3586 | 1.14 | [6 empty] | 0.00015547 | 0.00025889 | [13 empty] | 345244.8 | 1354336.2
2012-03-08 | 近畿地方整備局 | 淀川 | 木津川下流 | 右岸 | 3.4 | No.5/36 | 天端 | No.5/36 5 P-4 | 5.15 | 5.46 | 3 |  | 2.657 |  |  | 12.3 | 80.6 | 7.1 |  | 7.1 | 0.7599 | 0.6041 | 0.2965 | 0.1887 | 4.027 | 1.04 | [6 empty] | 0.00021711 | 0.00035608 | [13 empty] | 345244.8 | 1354336.2
2012-03-08 | 近畿地方整備局 | 淀川 | 木津川下流 | 右岸 | 3.4 | No.5/36 | 天端 | No.5/36 5 P-5-1 | 6.15 | 6.4 | 3 |  | 2.653 |  |  | 19 | 72.9 | 8.1 |  | 8.1 | 0.8832 | 0.6786 | 0.2937 | 0.1245 | 7.094 | 1.53 | [6 empty] | 0.00021239 | 0.000155 | [13 empty] | 345244.8 | 1354336.2
2012-03-08 | 近畿地方整備局 | 淀川 | 木津川下流 | 右岸 | 3.4 | No.5/36 | 天端 | No.5/36 5 P-6 | 7.15 | 7.45 | 7 |  | 2.672 |  |  | 14.9 | 79.9 | 5.2 |  | 5.2 | 0.8208 | 0.6419 | 0.3108 | 0.2063 | 3.9787 | 0.96 | [6 empty] | 0.00024215 | 0.0004256 | [13 empty] | 345244.8 | 1354336.2
2012-03-08 | 近畿地方整備局 | 淀川 | 木津川下流 | 右岸 | 3.4 | No.5/36 | 天端 | No.5/36 5 P-7 | 8.15 | 8.47 | 7 |  | 2.663 |  |  | 23 | 69.2 | 7.8 |  | 7.8 | 0.9582 | 0.6951 | 0.2824 | 0.1283 | 7.4684 | 1.27 | [6 empty] | 0.00019393 | 0.00016461 | [13 empty] | 345244.8 | 1354336.2
2012-03-08 | 近畿地方整備局 | 淀川 | 木津川下流 | 右岸 | 3.4 | No.5/36 | 天端 | No.5/36 5 P-8 | 9.15 | 9.45 | 6 |  | 2.647 |  |  | 2.4 | 86 | 5.1 | 6.5 | 11.6 | 0.5423 | 0.4672 | 0.2329 | 0.0372 | 14.578 | 5.1 | [6 empty] | 0.00012409 | 1.3838e-05 | [13 empty] | 345244.8 | 1354336.2
2012-03-08 | 近畿地方整備局 | 淀川 | 木津川下流 | 右岸 | 3.4 | No.5/36 | 天端 | No.5/36 5 P-10 | 11.15 | 11.46 | 5 |  | 2.732 |  |  | 0 | 4.6 | 68.1 | 27.3 | 95.4 | 0.014 | 0.0101 | 0.0029 |  |  |  | 51.5 | 25 | 26.5 |  |  |  | 4.7904e-09 | [14 empty] | 345244.8 | 1354336.2
2012-03-08 | 近畿地方整備局 | 淀川 | 木津川下流 | 右岸 | 3.4 | No.5/36 | 天端 | No.5/36 5 P-14 | 15.15 | 15.45 | 27 |  | 2.663 |  |  | 8 | 82.1 | 9.9 |  | 9.9 | 0.6457 | 0.4732 | 0.2015 | 0.0764 | 8.4516 | 1.61 | [6 empty] | 8.8717e-05 | 5.837e-05 | [13 empty] | 345244.8 | 1354336.2
2012-03-08 | 近畿地方整備局 | 淀川 | 木津川下流 | 右岸 | 3.4 | No.5/36 | 天端 | No.5/36 5 P-18 | 19.15 | 19.45 | 6 |  | 2.694 |  |  | 0 | 0.9 | 54.7 | 44.4 | 99.1 | 0.0068 | 0.0056 | 0.0026 |  |  |  | 67.8 | 33.5 | 34.3 |  |  |  | 3.7196e-09 | [14 empty] | 345244.8 | 1354336.2
2012-03-08 | 近畿地方整備局 | 淀川 | 木津川下流 | 右岸 | 3.8 | No.7/36 | 天端 | No.7/36 7 P-1 | 2.15 | 2.45 | 2 |  | 2.658 |  |  | 34.6 | 62.8 | 2.6 |  | 2.6 | 1.6756 | 1.2382 | 0.4711 | 0.2925 | 5.7285 | 0.93 | [6 empty] | 0.00063475 | 0.00085556 | [13 empty] | 345239.7 | 1354351
2012-03-08 | 近畿地方整備局 | 淀川 | 木津川下流 | 右岸 | 3.8 | No.7/36 | 天端 | No.7/36 7 P-2 | 3.15 | 3.49 | 3 |  | 2.647 |  |  | 28.9 | 67.5 | 3.6 |  | 3.6 | 1.4158 | 1.0601 | 0.4006 | 0.2546 | 5.5609 | 0.91 | [6 empty] | 0.00043599 | 0.00064821 | [13 empty] | 345239.7 | 1354351
2012-03-08 | 近畿地方整備局 | 淀川 | 木津川下流 | 右岸 | 3.8 | No.7/36 | 天端 | No.7/36 7 P-3 | 4.15 | 4.46 | 5 |  | 2.655 |  |  | 21.2 | 74.9 | 3.9 |  | 3.9 | 1.1196 | 0.8404 | 0.3267 | 0.2072 | 5.4035 | 0.88 | [6 empty] | 0.00027182 | 0.00042932 | [13 empty] | 345239.7 | 1354351
2012-03-08 | 近畿地方整備局 | 淀川 | 木津川下流 | 右岸 | 3.8 | No.7/36 | 天端 | No.7/36 7 P-4 | 5.15 | 5.45 | 6 |  | 2.653 |  |  | 18.1 | 76.9 | 5 |  | 5 | 0.9564 | 0.6932 | 0.2983 | 0.2032 | 4.7067 | 0.77 | [6 empty] | 0.00022018 | 0.0004129 | [13 empty] | 345239.7 | 1354351
2012-03-08 | 近畿地方整備局 | 淀川 | 木津川下流 | 右岸 | 3.8 | No.7/36 | 天端 | No.7/36 7 P-5 | 6.15 | 6.47 | 6 |  | 2.668 |  |  | 17.9 | 78.2 | 3.9 |  | 3.9 | 0.9127 | 0.6758 | 0.3139 | 0.2282 | 3.9996 | 0.76 | [6 empty] | 0.00024778 | 0.00052075 | [13 empty] | 345239.7 | 1354351
2012-03-08 | 近畿地方整備局 | 淀川 | 木津川下流 | 右岸 | 3.8 | No.7/36 | 天端 | No.7/36 7 P-6 | 7.15 | 7.47 | 6 |  | 2.656 |  |  | 26 | 70.2 | 3.8 |  | 3.8 | 1.2627 | 0.9365 | 0.3629 | 0.2427 | 5.2027 | 0.82 | [6 empty] | 0.00034676 | 0.00058903 | [13 empty] | 345239.7 | 1354351
2012-03-08 | 近畿地方整備局 | 淀川 | 木津川下流 | 右岸 | 3.8 | No.7/36 | 天端 | No.7/36 7 P-7 | 8.15 | 8.45 | 11 |  | 2.65 |  |  | 46.6 | 48.5 | 4.9 |  | 4.9 | 2.4548 | 1.8018 | 0.5453 | 0.2767 | 8.8717 | 1.23 | [6 empty] | 0.00089081 | 0.00076563 | [13 empty] | 345239.7 | 1354351
2012-03-08 | 近畿地方整備局 | 淀川 | 木津川下流 | 右岸 | 3.8 | No.7/36 | 天端 | No.7/36 7 P-9 | 10.15 | 10.45 | 5 |  | 2.718 |  |  | 0 | 18.7 | 62.8 | 18.5 | 81.3 | 0.0425 | 0.0304 | 0.006 |  |  |  | 38.9 | 26.2 | 12.7 |  |  |  | 2.5821e-08 | [14 empty] | 345239.7 | 1354351
2012-03-08 | 近畿地方整備局 | 淀川 | 木津川下流 | 右岸 | 3.8 | No.7/36 | 天端 | No.7/36 7 P-12 | 13.15 | 13.46 | 4 |  | 2.678 |  |  | 0 | 0.6 | 42.3 | 57.1 | 99.4 | 0.0057 | 0.0035 |  |  |  |  | 78.7 | 30.8 | 47.9 | [18 empty] | 345239.7 | 1354351
2012-03-08 | 近畿地方整備局 | 淀川 | 木津川下流 | 右岸 | 3.8 | No.7/36 | 天端 | No.7/36 7 P-15 | 16.15 | 16.45 | 36 |  | 2.653 |  |  | 15.9 | 71 | 8.6 | 4.5 | 13.1 | 0.7996 | 0.5969 | 0.1993 | 0.041 | 19.5024 | 3.14 | [6 empty] | 8.6489e-05 | 1.681e-05 | [13 empty] | 345239.7 | 1354351
2012-03-08 | 近畿地方整備局 | 淀川 | 木津川下流 | 右岸 | 3.8 | No.7/36 | 天端 | No.7/36 7 P-17 | 18.15 | 18.46 | 4 |  | 2.654 |  |  | 0 | 0.4 | 44.2 | 55.4 | 99.6 | 0.0058 | 0.0041 |  |  |  |  | 68.7 | 32.7 | 36 | [18 empty] | 345239.7 | 1354351
2012-03-08 | 近畿地方整備局 | 淀川 | 木津川下流 | 右岸 | 3.8 | No.7/36 | 天端 | No.7/36 7 P-21 | 20.15 | 20.45 | 36 |  | 2.66 |  |  | 40.4 | 51.1 | 8.5 |  | 8.5 | 2.0339 | 1.3309 | 0.308 | 0.1114 | 18.2576 | 1.23 | [6 empty] | 0.00023712 | 0.0001241 | [13 empty] | 345239.7 | 1354351
2012-03-08 | 近畿地方整備局 | 淀川 | 木津川下流 | 右岸 | 3.8 | No.7 | 天端 | No.7 S-1 | 3 | 4.2 |  | 1.759 | 2.657 | 0.675 | 0.18361 | [21 empty] | CU |  |  | 77.7 | 8.1 | [6 empty] | 345239.7 | 1354351
2012-03-08 | 近畿地方整備局 | 淀川 | 木津川下流 | 右岸 | 3.8 | No.7 | 天端 | No.7 S-2 | 7.8 | 9.4 |  | 1.983 | 2.653 | 0.579 | 0.12293 | [21 empty] | CU |  |  | 84.5 | 29.4 | [6 empty] | 345239.7 | 1354351
2012-03-08 | 近畿地方整備局 | 淀川 | 木津川下流 | 右岸 | 3.8 | No.7 | 天端 | No.7 T-1 | 10 | 10.8 |  | 1.902 | 2.716 | 0.907 | 0.39127 | [21 empty] | CU |  |  | 49.5 | 0 | [6 empty] | 345239.7 | 1354351
2012-03-08 | 近畿地方整備局 | 淀川 | 木津川下流 | 右岸 | 4 | No.8/36 | 天端 | No.8/36 8 P-1 | 2.15 | 2.48 | 4 | [9 empty] | 0.1532 | 0.1024 | 0.0227 | 0.0054 | 28.3704 | 2.05 | [6 empty] | 5.6352e-07 | 2.916e-07 | [13 empty] | 345234.6 | 1354359.7
2012-03-08 | 近畿地方整備局 | 淀川 | 木津川下流 | 右岸 | 4 | No.8/36 | 天端 | No.8/36 8 P-2 | 3.15 | 3.47 | 5 | [9 empty] | 0.1333 | 0.0863 | 0.0185 | 0.0055 | 24.2364 | 1.58 | [6 empty] | 3.5078e-07 | 3.025e-07 | [13 empty] | 345234.6 | 1354359.7
2012-03-08 | 近畿地方整備局 | 淀川 | 木津川下流 | 右岸 | 4 | No.8/36 | 天端 | No.8/36 8 P-3 | 4.15 | 4.46 | 4 | [9 empty] | 0.1779 | 0.1256 | 0.0289 | 0.0084 | 21.1786 | 1.87 | [6 empty] | 9.8605e-07 | 7.056e-07 | [13 empty] | 345234.6 | 1354359.7
2012-03-08 | 近畿地方整備局 | 淀川 | 木津川下流 | 右岸 | 4 | No.8/36 | 天端 | No.8/36 8 P-4 | 5.15 | 5.45 | 4 | [9 empty] | 0.137 | 0.0965 | 0.0228 | 0.0059 | 23.2203 | 2.55 | [6 empty] | 5.6929e-07 | 3.481e-07 | [13 empty] | 345234.6 | 1354359.7
2012-03-08 | 近畿地方整備局 | 淀川 | 木津川下流 | 右岸 | 4 | No.8/36 | 天端 | No.8/36 8 P-5 | 6.15 | 6.47 | 4 | [9 empty] | 0.2529 | 0.1478 | 0.025 | 0.0043 | 58.814 | 2.15 | [6 empty] | 7.0474e-07 | 1.849e-07 | [13 empty] | 345234.6 | 1354359.7
2012-03-08 | 近畿地方整備局 | 淀川 | 木津川下流 | 右岸 | 4 | No.8/36 | 天端 | No.8/36 8 P-6 | 7.15 | 7.46 | 4 | [9 empty] | 0.2198 | 0.158 | 0.0355 | 0.0086 | 25.5581 | 2.14 | [6 empty] | 1.5881e-06 | 7.396e-07 | [13 empty] | 345234.6 | 1354359.7
2012-03-08 | 近畿地方整備局 | 淀川 | 木津川下流 | 右岸 | 4 | No.8/36 | 天端 | No.8/36 8 P-7 | 8.15 | 8.45 | 11 |  | 2.662 |  |  | 15.9 | 77.5 | 6.6 |  | 6.6 | 0.9532 | 0.7501 | 0.3376 | 0.1772 | 5.3792 | 1.29 | [6 empty] | 0.0002933 | 0.000314 | [13 empty] | 345234.6 | 1354359.7
2012-03-08 | 近畿地方整備局 | 淀川 | 木津川下流 | 右岸 | 4 | No.8/36 | 天端 | No.8/36 8 P-8 | 9.15 | 9.45 | 13 |  | 2.656 |  |  | 21.8 | 71.6 | 6.6 |  | 6.6 | 1.1807 | 0.9073 | 0.372 | 0.1604 | 7.361 | 1.48 | [6 empty] | 0.00036724 | 0.00025728 | [13 empty] | 345234.6 | 1354359.7
2012-03-08 | 近畿地方整備局 | 淀川 | 木津川下流 | 右岸 | 4 | No.8/36 | 天端 | No.8/36 8 P-9 | 10.15 | 10.45 | 11 |  | 2.661 |  |  | 26.9 | 67.9 | 5.2 |  | 5.2 | 1.4217 | 1.1177 | 0.4756 | 0.2315 | 6.1413 | 1.36 | [6 empty] | 0.00064889 | 0.00053592 | [13 empty] | 345234.6 | 1354359.7
2012-03-08 | 近畿地方整備局 | 淀川 | 木津川下流 | 右岸 | 4 | No.8/36 | 天端 | No.8/36 8 P-10 | 11.15 | 11.46 | 5 |  | 2.712 |  |  | 0 | 0.6 | 51.8 | 47.6 | 99.4 | 0.0082 | 0.0056 |  |  |  |  | 63.9 | 29 | 34.9 | [18 empty] | 345234.6 | 1354359.7
2012-03-08 | 近畿地方整備局 | 淀川 | 木津川下流 | 右岸 | 4 | No.8/36 | 天端 | No.8/36 8 P-13 | 14.15 | 14.47 | 5 |  | 2.665 |  |  | 0 | 0.6 | 42.4 | 57 | 99.4 | 0.0057 | 0.0037 |  |  |  |  | 63.2 | 29.4 | 33.8 | [18 empty] | 345234.6 | 1354359.7
2012-03-08 | 近畿地方整備局 | 淀川 | 木津川下流 | 右岸 | 4 | No.8/36 | 天端 | No.8/36 8 P-15 | 16.15 | 16.45 | 20 |  | 2.67 |  |  | 0.2 | 92.4 | 7.4 |  | 7.4 | 0.4928 | 0.4374 | 0.2262 | 0.131 | 3.7618 | 1.48 | [6 empty] | 0.00011597 | 0.00017161 | [13 empty] | 345234.6 | 1354359.7
2012-03-08 | 近畿地方整備局 | 淀川 | 木津川下流 | 右岸 | 4 | No.8/36 | 天端 | No.8/36 8 P-18 | 19.15 | 19.45 | 4 |  | 2.661 |  |  | 0 | 0.7 | 44.7 | 54.6 | 99.3 | 0.0063 | 0.0041 |  |  |  |  | 70.9 | 32.8 | 38.1 | [18 empty] | 345234.6 | 1354359.7
2012-03-08 | 近畿地方整備局 | 淀川 | 木津川下流 | 右岸 | 4.4 | No.10/36 | 天端 | No.10/36 10 P-1 | 2.15 | 2.45 | 3 |  | 2.638 |  |  | 20.2 | 65.4 | 7.9 | 6.5 | 14.4 | 0.9234 | 0.7032 | 0.1912 | 0.0247 | 37.3846 | 6.97 | [6 empty] | 7.8561e-05 | 6.1009e-06 | [13 empty] | 345223.9 | 1354413.5
2012-03-08 | 近畿地方整備局 | 淀川 | 木津川下流 | 右岸 | 4.4 | No.10/36 | 天端 | No.10/36 10 P-2 | 3.15 | 3.45 | 4 |  | 2.66 |  |  | 14.9 | 79.2 | 5.9 |  | 5.9 | 1.0315 | 0.8351 | 0.4208 | 0.2105 | 4.9002 | 1.38 | [6 empty] | 0.00048863 | 0.0004431 | [13 empty] | 345223.9 | 1354413.5
2012-03-08 | 近畿地方整備局 | 淀川 | 木津川下流 | 右岸 | 4.4 | No.10/36 | 天端 | No.10/36 10 P-3 | 4.15 | 4.47 | 3 |  | 2.675 |  |  | 13.8 | 80 | 6.2 |  | 6.2 | 0.8103 | 0.6574 | 0.3231 | 0.1835 | 4.4158 | 1.26 | [6 empty] | 0.00026493 | 0.00033672 | [13 empty] | 345223.9 | 1354413.5
2012-03-08 | 近畿地方整備局 | 淀川 | 木津川下流 | 右岸 | 4.4 | No.10/36 | 天端 | No.10/36 10 P-4 | 5.15 | 5.48 | 4 |  | 2.655 |  |  | 14 | 79.7 | 6.3 |  | 6.3 | 0.9474 | 0.764 | 0.3662 | 0.199 | 4.7608 | 1.3 | [6 empty] | 0.00035411 | 0.00039601 | [13 empty] | 345223.9 | 1354413.5
2012-03-08 | 近畿地方整備局 | 淀川 | 木津川下流 | 右岸 | 4.4 | No.10/36 | 天端 | No.10/36 10 P-5 | 6.15 | 6.46 | 4 |  | 2.664 |  |  | 8.8 | 81.4 | 9.8 |  | 9.8 | 0.6846 | 0.5718 | 0.261 | 0.0786 | 8.7099 | 2.66 | [6 empty] | 0.00016157 | 6.178e-05 | [13 empty] | 345223.9 | 1354413.5
2012-03-08 | 近畿地方整備局 | 淀川 | 木津川下流 | 右岸 | 4.4 | No.10/36 | 天端 | No.10/36 10 P-6 | 7.15 | 7.49 | 5 |  | 2.651 |  |  | 9.3 | 81.4 | 9.3 |  | 9.3 | 0.7513 | 0.6239 | 0.283 | 0.0905 | 8.3017 | 2.52 | [6 empty] | 0.00019489 | 8.1902e-05 | [13 empty] | 345223.9 | 1354413.5
2012-03-08 | 近畿地方整備局 | 淀川 | 木津川下流 | 右岸 | 4.4 | No.10/36 | 天端 | No.10/36 10 P-7 | 8.15 | 8.45 | 8 |  | 2.657 |  |  | 10.6 | 77.8 | 7.4 | 4.2 | 11.6 | 0.6956 | 0.5752 | 0.2371 | 0.0521 | 13.3512 | 3.73 | [6 empty] | 0.00012934 | 2.7144e-05 | [13 empty] | 345223.9 | 1354413.5
2012-03-08 | 近畿地方整備局 | 淀川 | 木津川下流 | 右岸 | 4.4 | No.10/36 | 天端 | No.10/36 10 P-10 | 11.15 | 11.45 | 7 |  | 2.721 |  |  | 0 | 37.5 | 43.9 | 18.6 | 62.5 | 0.0676 | 0.0445 | 0.0067 |  |  |  | 38.2 | 25.8 | 12.4 |  |  |  | 3.3344e-08 | [14 empty] | 345223.9 | 1354413.5
2012-03-08 | 近畿地方整備局 | 淀川 | 木津川下流 | 右岸 | 4.4 | No.10/36 | 天端 | No.10/36 10 P-13 | 14.15 | 14.45 | 29 |  | 2.647 |  |  | 24.9 | 66.9 | 8.2 |  | 8.2 | 1.0027 | 0.7107 | 0.2691 | 0.1371 | 7.3136 | 1.07 |  |  |  | 2.1e-06 |  |  | 0.00017342 | 0.00018796 | [13 empty] | 345223.9 | 1354413.5
2012-03-08 | 近畿地方整備局 | 淀川 | 木津川下流 | 右岸 | 4.4 | No.10/36 | 天端 | No.10/36 10 P-15 | 16.15 | 16.45 | 30 |  | 2.659 |  |  | 19.3 | 70.8 | 9.9 |  | 9.9 | 0.8626 | 0.6116 | 0.2204 | 0.0765 | 11.2758 | 1.58 | [6 empty] | 0.0001092 | 5.8523e-05 | [13 empty] | 345223.9 | 1354413.5
2012-03-08 | 近畿地方整備局 | 淀川 | 木津川下流 | 右岸 | 4.4 | No.10/36 | 天端 | No.10/36 10 P-17 | 18.15 | 18.49 | 5 |  | 2.648 |  |  | 0 | 0 | 45 | 55 | 100 | 0.0064 | 0.0041 |  |  |  |  | 71.3 | 32.5 | 38.8 | [18 empty] | 345223.9 | 1354413.5
2012-03-08 | 近畿地方整備局 | 淀川 | 木津川下流 | 右岸 | 4.4 | No.10/36 | 天端 | No.10/36 10 P-21-2 | 22.25 | 22.45 | 34 |  | 2.67 |  |  | 3.6 | 81.8 | 10.9 | 3.7 | 14.6 | 0.4078 | 0.3327 | 0.106 | 0.0392 | 10.4031 | 2.3 | [6 empty] | 2.0028e-05 | 1.5366e-05 | [13 empty] | 345223.9 | 1354413.5
2012-03-08 | 近畿地方整備局 | 淀川 | 木津川下流 | 右岸 | 4.4 | No.10 | 天端 | No.10 S-1 | 4 | 5.8 |  | 1.724 | 2.659 | 0.768 | 0.25621 | [21 empty] | CU |  |  | 3.4 | 32.8 | [6 empty] | 345223.9 | 1354413.5
2012-03-08 | 近畿地方整備局 | 淀川 | 木津川下流 | 右岸 | 4.8 | No.12/36 | 天端 | No.12/36 12 P-1 | 2.15 | 2.48 | 3 |  | 2.686 |  |  | 0.7 | 71.7 | 18.6 | 9 | 27.6 | 0.3574 | 0.2901 | 0.0387 | 0.0076 | 47.0263 | 3.25 | [6 empty] | 1.9397e-06 | 5.776e-07 | [13 empty] | 345216 | 1354424.2
2012-03-08 | 近畿地方整備局 | 淀川 | 木津川下流 | 右岸 | 4.8 | No.12/36 | 天端 | No.12/36 12 P-2 | 3.15 | 3.5 | 3 |  | 2.66 |  |  | 6.2 | 79.4 | 7.9 | 6.5 | 14.4 | 0.587 | 0.476 | 0.1267 | 0.0399 | 14.7118 | 3.09 | [6 empty] | 3.0278e-05 | 1.592e-05 | [13 empty] | 345216 | 1354424.2
2012-03-08 | 近畿地方整備局 | 淀川 | 木津川下流 | 右岸 | 4.8 | No.12/36 | 天端 | No.12/36 12 P-3 | 4.15 | 4.47 | 3 |  | 2.662 |  |  | 8 | 81.1 | 5.9 | 5 | 10.9 | 0.6953 | 0.5758 | 0.2396 | 0.0553 | 12.5732 | 3.51 | [6 empty] | 0.00013252 | 3.0581e-05 | [13 empty] | 345216 | 1354424.2
2012-03-08 | 近畿地方整備局 | 淀川 | 木津川下流 | 右岸 | 4.8 | No.12/36 | 天端 | No.12/36 12 P-4 | 5.15 | 5.45 | 3 |  | 2.67 |  |  | 10.6 | 80.4 | 9 |  | 9 | 0.7178 | 0.5842 | 0.2845 | 0.103 | 6.9689 | 1.96 | [6 empty] | 0.00019729 | 0.00010609 | [13 empty] | 345216 | 1354424.2
2012-03-08 | 近畿地方整備局 | 淀川 | 木津川下流 | 右岸 | 4.8 | No.12/36 | 天端 | No.12/36 12 P-5 | 6.15 | 6.45 | 3 |  | 2.664 |  |  | 13 | 78.9 | 8.1 |  | 8.1 | 0.8038 | 0.6544 | 0.3129 | 0.1261 | 6.3743 | 1.82 | [6 empty] | 0.00024595 | 0.00015901 | [13 empty] | 345216 | 1354424.2
2012-03-08 | 近畿地方整備局 | 淀川 | 木津川下流 | 右岸 | 4.8 | No.12/36 | 天端 | No.12/36 12 P-6 | 7.15 | 7.45 | 4 |  | 2.656 |  |  | 11.6 | 81.5 | 6.9 |  | 6.9 | 0.7988 | 0.6606 | 0.3341 | 0.178 | 4.4876 | 1.41 | [6 empty] | 0.0002863 | 0.00031684 | [13 empty] | 345216 | 1354424.2
2012-03-08 | 近畿地方整備局 | 淀川 | 木津川下流 | 右岸 | 4.8 | No.12/36 | 天端 | No.12/36 12 P-8 | 9.15 | 9.5 | 3 |  | 2.679 |  |  | 1.7 | 29.2 | 52.1 | 17 | 69.1 | 0.0529 | 0.0365 | 0.0072 | 0.0013 | 40.6923 | 3.27 | 32.7 | 24.8 | 7.9 |  |  |  | 3.9395e-08 | 1.69e-08 | [13 empty] | 345216 | 1354424.2
2012-03-08 | 近畿地方整備局 | 淀川 | 木津川下流 | 右岸 | 4.8 | No.12/36 | 天端 | No.12/36 12 P-11 | 12.15 | 12.45 | 4 |  | 2.693 |  |  | 0 | 4.9 | 58.5 | 36.6 | 95.1 | 0.0158 | 0.011 |  |  |  |  | 51.2 | 27.6 | 23.6 | [18 empty] | 345216 | 1354424.2
2012-03-08 | 近畿地方整備局 | 淀川 | 木津川下流 | 右岸 | 4.8 | No.12/36 | 天端 | No.12/36 12 P-15-1 | 16.15 | 16.4 | 31 |  | 2.661 |  |  | 23.3 | 69.1 | 7.6 |  | 7.6 | 0.9914 | 0.7623 | 0.3415 | 0.1356 | 7.3112 | 1.71 | [6 empty] | 0.00030121 | 0.00018387 | [13 empty] | 345216 | 1354424.2
2012-03-08 | 近畿地方整備局 | 淀川 | 木津川下流 | 右岸 | 4.8 | No.12/36 | 天端 | No.12/36 12 P-18 | 19.15 | 19.46 | 6 |  | 2.666 |  |  | 0 | 1.4 | 60.7 | 37.9 | 98.6 | 0.0114 | 0.0081 |  |  |  |  | 60.1 | 29.1 | 31 | [18 empty] | 345216 | 1354424.2
2012-03-08 | 近畿地方整備局 | 淀川 | 木津川下流 | 右岸 | 5 | No.13/36 | 天端 | No.13/36 13 P-1 | 2.15 | 2.47 | 3 |  | 2.671 |  |  | 5.3 | 73 | 15.7 | 6 | 21.7 | 0.4943 | 0.3803 | 0.0626 | 0.0131 | 37.7328 | 4.24 | [6 empty] | 5.911e-06 | 1.7161e-06 | [13 empty] | 345213.7 | 1354431
2012-03-08 | 近畿地方整備局 | 淀川 | 木津川下流 | 右岸 | 5 | No.13/36 | 天端 | No.13/36 13 P-2 | 3.15 | 3.49 | 2 |  | 2.673 |  |  | 6.2 | 79.5 | 9.4 | 4.9 | 14.3 | 0.6644 | 0.538 | 0.1338 | 0.0416 | 15.9712 | 3 | [6 empty] | 3.4356e-05 | 1.7306e-05 | [13 empty] | 345213.7 | 1354431
2012-03-08 | 近畿地方整備局 | 淀川 | 木津川下流 | 右岸 | 5 | No.13/36 | 天端 | No.13/36 13 P-3 | 4.15 | 4.45 | 4 |  | 2.661 |  |  | 9.6 | 80 | 5.7 | 4.7 | 10.4 | 0.7798 | 0.6474 | 0.3 | 0.0666 | 11.7087 | 3.62 | [6 empty] | 0.0002231 | 4.4356e-05 | [13 empty] | 345213.7 | 1354431
2012-03-08 | 近畿地方整備局 | 淀川 | 木津川下流 | 右岸 | 5 | No.13/36 | 天端 | No.13/36 13 P-4 | 5.15 | 5.46 | 3 |  | 2.664 |  |  | 7.6 | 81.4 | 7 | 4 | 11 | 0.7066 | 0.5891 | 0.2484 | 0.0512 | 13.8008 | 4.04 | [6 empty] | 0.00014407 | 2.6214e-05 | [13 empty] | 345213.7 | 1354431
2012-03-08 | 近畿地方整備局 | 淀川 | 木津川下流 | 右岸 | 5 | No.13/36 | 天端 | No.13/36 13 P-5 | 6.15 | 6.45 | 3 |  | 2.647 |  |  | 11 | 76.3 | 7 | 5.7 | 12.7 | 0.7205 | 0.5796 | 0.2084 | 0.0328 | 21.9665 | 5 | [6 empty] | 9.5915e-05 | 1.0758e-05 | [13 empty] | 345213.7 | 1354431
2012-03-08 | 近畿地方整備局 | 淀川 | 木津川下流 | 右岸 | 5 | No.13/36 | 天端 | No.13/36 13 P-6 | 7.15 | 7.45 | 5 |  | 2.65 |  |  | 10.9 | 76.9 | 6.7 | 5.5 | 12.2 | 0.7634 | 0.6235 | 0.2251 | 0.0352 | 21.6875 | 5.6 | [6 empty] | 0.00011467 | 1.239e-05 | [13 empty] | 345213.7 | 1354431
2012-03-08 | 近畿地方整備局 | 淀川 | 木津川下流 | 右岸 | 5 | No.13/36 | 天端 | No.13/36 13 P-7 | 8.15 | 8.45 | 5 |  | 2.646 |  |  | 24.9 | 71.8 | 3.3 |  | 3.3 | 1.2921 | 1.0164 | 0.508 | 0.3467 | 3.7269 | 0.95 | [6 empty] | 0.00075594 | 0.001202 | [13 empty] | 345213.7 | 1354431
2012-03-08 | 近畿地方整備局 | 淀川 | 木津川下流 | 右岸 | 5 | No.13/36 | 天端 | No.13/36 13 P-11 | 12.15 | 12.46 | 4 |  | 2.687 |  |  | 0 | 2.5 | 62.6 | 34.9 | 97.5 | 0.0174 | 0.0122 |  |  |  |  | 52.2 | 28.4 | 23.8 | [18 empty] | 345213.7 | 1354431
2012-03-08 | 近畿地方整備局 | 淀川 | 木津川下流 | 右岸 | 5 | No.13/36 | 天端 | No.13/36 13 P-16 | 17.15 | 17.45 | 6 |  | 2.645 |  |  | 0 | 2.9 | 72.3 | 24.8 | 97.1 | 0.0249 | 0.0179 | 0.0027 |  |  |  | 50.3 | 26.5 | 23.8 |  |  |  | 4.0595e-09 | [14 empty] | 345213.7 | 1354431
2012-03-08 | 近畿地方整備局 | 淀川 | 木津川下流 | 右岸 | 5 | No.13/36 | 天端 | No.13/36 13 P-18 | 19.15 | 19.45 | 40 |  | 2.639 |  |  | 24.1 | 64.6 | 5.2 | 6.1 | 11.3 | 0.9327 | 0.661 | 0.2224 | 0.0508 | 18.3602 | 2.5 | [6 empty] | 0.00011151 | 2.5806e-05 | [13 empty] | 345213.7 | 1354431
2012-03-08 | 近畿地方整備局 | 淀川 | 木津川下流 | 右岸 | 5.2 | No.14/36 | 天端 | No.14/36 14 P-1 | 2.15 | 2.45 | 6 |  | 2.694 |  |  | 3.5 | 23.6 | 48.2 | 24.7 | 72.9 | 0.0331 | 0.0203 | 0.0025 | [9 empty] | 3.3965e-09 | [14 empty] | 345212.7 | 1354437.1
2012-03-08 | 近畿地方整備局 | 淀川 | 木津川下流 | 右岸 | 5.2 | No.14/36 | 天端 | No.14/36 14 P-2 | 3.15 | 3.45 | 4 |  | 2.696 |  |  | 11.6 | 37 | 29 | 22.4 | 51.4 | 0.3604 | 0.0608 | 0.0039 | [9 empty] | 9.5169e-09 | [14 empty] | 345212.7 | 1354437.1
2012-03-08 | 近畿地方整備局 | 淀川 | 木津川下流 | 右岸 | 5.2 | No.14/36 | 天端 | No.14/36 14 P-3 | 4.15 | 4.45 | 5 |  | 2.667 |  |  | 13.9 | 82.9 | 3.2 |  | 3.2 | 0.7955 | 0.6435 | 0.3438 | 0.25 | 3.182 | 0.94 | [6 empty] | 0.00030593 | 0.000625 | [13 empty] | 345212.7 | 1354437.1
2012-03-08 | 近畿地方整備局 | 淀川 | 木津川下流 | 右岸 | 5.2 | No.14/36 | 天端 | No.14/36 14 P-4 | 5.15 | 5.45 | 4 |  | 2.663 |  |  | 11.8 | 85.7 | 2.5 |  | 2.5 | 0.6508 | 0.5246 | 0.2924 | 0.2218 | 2.9342 | 0.89 | [6 empty] | 0.00021022 | 0.00049195 | [13 empty] | 345212.7 | 1354437.1
2012-03-08 | 近畿地方整備局 | 淀川 | 木津川下流 | 右岸 | 5.2 | No.14/36 | 天端 | No.14/36 14 P-5 | 6.15 | 6.45 | 6 |  | 2.687 |  |  | 11.3 | 85.3 | 3.4 |  | 3.4 | 0.6241 | 0.5019 | 0.2716 | 0.1961 | 3.1826 | 0.93 | [6 empty] | 0.00017718 | 0.00038455 | [13 empty] | 345212.7 | 1354437.1
2012-03-08 | 近畿地方整備局 | 淀川 | 木津川下流 | 右岸 | 5.2 | No.14/36 | 天端 | No.14/36 14 P-6 | 7.15 | 7.45 | 5 |  | 2.654 |  |  | 10.9 | 85.7 | 3.4 |  | 3.4 | 0.6976 | 0.5681 | 0.3067 | 0.2234 | 3.1226 | 0.94 | [6 empty] | 0.00023481 | 0.00049908 | [13 empty] | 345212.7 | 1354437.1
2012-03-08 | 近畿地方整備局 | 淀川 | 木津川下流 | 右岸 | 5.2 | No.14/36 | 天端 | No.14/36 14 P-8 | 9.15 | 9.45 | 13 |  | 2.67 |  |  | 14.4 | 80.3 | 5.3 |  | 5.3 | 0.7661 | 0.6226 | 0.3133 | 0.1974 | 3.881 | 1.11 | [6 empty] | 0.00024668 | 0.00038967 | [13 empty] | 345212.7 | 1354437.1
2012-03-08 | 近畿地方整備局 | 淀川 | 木津川下流 | 右岸 | 5.2 | No.14/36 | 天端 | No.14/36 14 P-10 | 11.15 | 11.45 | 12 |  | 2.681 |  |  | 5 | 88.9 | 6.1 |  | 6.1 | 0.3492 | 0.3004 | 0.1746 | 0.1211 | 2.8836 | 1.11 |  |  |  | 4.4e-06 |  |  | 6.3653e-05 | 0.00014665 | [13 empty] | 345212.7 | 1354437.1
2012-03-08 | 近畿地方整備局 | 淀川 | 木津川下流 | 右岸 | 5.2 | No.14/36 | 天端 | No.14/36 14 P-17 | 18.15 | 18.45 | 4 |  | 2.691 |  |  | 0 | 1.5 | 52.9 | 45.6 | 98.5 | 0.0088 | 0.006 |  |  |  |  | 60.7 | 29.8 | 30.9 | [18 empty] | 345212.7 | 1354437.1
2012-03-08 | 近畿地方整備局 | 淀川 | 木津川下流 | 右岸 | 5.2 | No.14/36 | 天端 | No.14/36 14 P-19 | 20.15 | 20.45 | 18 |  | 2.698 |  |  | 0 | 69.9 | 18.7 | 11.4 | 30.1 | 0.2134 | 0.1745 | 0.029 | 0.0035 | 60.9714 | 7.41 | [6 empty] | 9.9398e-07 | 1.225e-07 | [13 empty] | 345212.7 | 1354437.1
2012-03-08 | 近畿地方整備局 | 淀川 | 木津川下流 | 右岸 | 5.2 | No.14/36 | 天端 | No.14/36 14 P-21 | 22.15 | 22.45 | 37 |  | 2.651 |  |  | 65.7 | 29.9 | 4.4 |  | 4.4 | 14.0924 | 6.1849 | 0.7119 | 0.3113 | 45.2695 | 0.49 | [6 empty] | 0.0016522 | 0.00096908 | [13 empty] | 345212.7 | 1354437.1
2012-03-08 | 近畿地方整備局 | 淀川 | 木津川下流 | 右岸 | 5.2 | No.14 | 天端 | No.14 S-1 | 6 | 6.9 |  | 1.433 | 2.689 | 1.012 | 0.51513 | [21 empty] | CU |  |  | 3.1 | 14.7 | [6 empty] | 345212.7 | 1354437.1
2012-03-08 | 近畿地方整備局 | 淀川 | 木津川下流 | 右岸 | 5.2 | No.14 | 天端 | No.14 S-2 | 11 | 11.7 |  | 1.855 | 2.692 | 0.765 | 0.25365 | [21 empty] | CU |  |  | 30.5 | 41.8 | [6 empty] | 345212.7 | 1354437.1
2012-03-08 | 近畿地方整備局 | 淀川 | 木津川下流 | 右岸 | 5.6 | No.16/36 | 天端 | No.16/36 16 P-1-1 | 2.15 | 2.2 | 3 |  | 2.655 |  |  | 28.7 | 52 | 12.2 | 7.1 | 19.3 | 0.9219 | 0.651 | 0.0871 | 0.0099 | 93.1212 | 9.88 | [6 empty] | 1.2706e-05 | 9.801e-07 | [13 empty] | 345209.3 | 1354454.2
2012-03-08 | 近畿地方整備局 | 淀川 | 木津川下流 | 右岸 | 5.6 | No.16/36 | 天端 | No.16/36 16 P-2-1 | 3.15 | 3.3 | 10 |  | 2.686 |  |  | 1 | 70.6 | 20 | 8.4 | 28.4 | 0.2003 | 0.1635 | 0.0481 | 0.0083 | 24.1325 | 4.36 | [6 empty] | 3.2102e-06 | 6.889e-07 | [13 empty] | 345209.3 | 1354454.2
2012-03-08 | 近畿地方整備局 | 淀川 | 木津川下流 | 右岸 | 5.6 | No.16/36 | 天端 | No.16/36 16 P-3-1 | 4.15 | 4.3 | 5 |  | 2.666 |  |  | 4.2 | 89.2 | 6.6 |  | 6.6 | 0.5783 | 0.5095 | 0.2987 | 0.1827 | 3.1653 | 1.35 | [6 empty] | 0.00022086 | 0.00033379 | [13 empty] | 345209.3 | 1354454.2
2012-03-08 | 近畿地方整備局 | 淀川 | 木津川下流 | 右岸 | 5.6 | No.16/36 | 天端 | No.16/36 16 P-4 | 5.15 | 5.45 | 5 |  | 2.661 |  |  | 0.9 | 90.6 | 8.5 |  | 8.5 | 0.4657 | 0.4014 | 0.233 | 0.0985 | 4.7279 | 1.85 | [6 empty] | 0.00012421 | 9.7023e-05 | [13 empty] | 345209.3 | 1354454.2
2012-03-08 | 近畿地方整備局 | 淀川 | 木津川下流 | 右岸 | 5.6 | No.16/36 | 天端 | No.16/36 16 P-5 | 6.15 | 6.45 | 7 |  | 2.672 |  |  | 1.1 | 92.1 | 6.8 |  | 6.8 | 0.4764 | 0.4116 | 0.2374 | 0.1346 | 3.5394 | 1.38 | [6 empty] | 0.00012971 | 0.00018117 | [13 empty] | 345209.3 | 1354454.2
2012-03-08 | 近畿地方整備局 | 淀川 | 木津川下流 | 右岸 | 5.6 | No.16/36 | 天端 | No.16/36 16 P-6 | 7.15 | 7.47 | 7 |  | 2.657 |  |  | 18.4 | 75.2 | 6.4 |  | 6.4 | 0.8892 | 0.7025 | 0.3238 | 0.1609 | 5.5264 | 1.4 | [6 empty] | 0.00026626 | 0.00025889 | [13 empty] | 345209.3 | 1354454.2
2012-03-08 | 近畿地方整備局 | 淀川 | 木津川下流 | 右岸 | 5.6 | No.16/36 | 天端 | No.16/36 16 P-7 | 8.15 | 8.45 | 9 |  | 2.659 |  |  | 15.3 | 79.2 | 5.5 |  | 5.5 | 0.83 | 0.6562 | 0.3032 | 0.1765 | 4.7025 | 1.15 | [6 empty] | 0.00022865 | 0.00031152 | [13 empty] | 345209.3 | 1354454.2
2012-03-08 | 近畿地方整備局 | 淀川 | 木津川下流 | 右岸 | 5.6 | No.16/36 | 天端 | No.16/36 16 P-9 | 10.15 | 10.45 | 12 |  | 2.698 |  |  | 0 | 68.9 | 24.8 | 6.3 | 31.1 | 0.1498 | 0.1238 | 0.0505 | 0.0151 | 9.9205 | 2.33 | [6 empty] | 3.5936e-06 | 2.2801e-06 | [13 empty] | 345209.3 | 1354454.2
2012-03-08 | 近畿地方整備局 | 淀川 | 木津川下流 | 右岸 | 5.6 | No.16/36 | 天端 | No.16/36 16 P-11 | 12.15 | 12.47 | 4 |  | 2.709 |  |  | 0 | 9.3 | 60.4 | 30.3 | 90.7 | 0.0271 | 0.0175 | 0.0013 |  |  |  | 43.6 | 20.2 | 23.4 |  |  |  | 7.4646e-10 | [14 empty] | 345209.3 | 1354454.2
2012-03-08 | 近畿地方整備局 | 淀川 | 木津川下流 | 右岸 | 5.6 | No.16/36 | 天端 | No.16/36 16 P-16 | 17.15 | 17.45 | 30 |  | 2.664 |  |  | 7.3 | 81.4 | 7 | 4.3 | 11.3 | 0.5002 | 0.41 | 0.18 | 0.0605 | 8.2678 | 2.26 | [6 empty] | 6.8307e-05 | 3.6603e-05 | [13 empty] | 345209.3 | 1354454.2
2012-03-08 | 近畿地方整備局 | 淀川 | 木津川下流 | 右岸 | 5.8 | No.17/36 | 天端 | No.17/36 17 P-1 | 2.15 | 2.45 | 4 |  | 2.669 |  |  | 0 | 3.7 | 65.3 | 31 | 96.3 | 0.0142 | 0.0107 | 0.0026 |  |  |  | 53.4 | 26.3 | 27.1 |  |  |  | 3.7196e-09 | [14 empty] | 345209.4 | 1354507.8
2012-03-08 | 近畿地方整備局 | 淀川 | 木津川下流 | 右岸 | 5.8 | No.17/36 | 天端 | No.17/36 17 P-2 | 3.15 | 3.45 | 5 |  | 2.684 |  |  | 0 | 8.5 | 58.4 | 33.1 | 91.5 | 0.0137 | 0.0102 | 0.0017 |  |  |  | 52.3 | 26.4 | 25.9 |  |  |  | 1.3898e-09 | [14 empty] | 345209.4 | 1354507.8
2012-03-08 | 近畿地方整備局 | 淀川 | 木津川下流 | 右岸 | 5.8 | No.17/36 | 天端 | No.17/36 17 P-3 | 4.15 | 4.47 | 7 |  | 2.681 |  |  | 0 | 59.6 | 28.4 | 12 | 40.4 | 0.149 | 0.1127 | 0.0165 | 0.0037 | 40.2703 | 2.72 | [6 empty] | 2.691e-07 | 1.369e-07 | [13 empty] | 345209.4 | 1354507.8
2012-03-08 | 近畿地方整備局 | 淀川 | 木津川下流 | 右岸 | 5.8 | No.17/36 | 天端 | No.17/36 17 P-4 | 5.15 | 5.45 | 6 |  | 2.691 |  |  | 0 | 44 | 37.6 | 18.4 | 56 | 0.0859 | 0.0628 | 0.0078 |  |  |  | 41.2 | 24.1 | 17.1 |  |  |  | 4.7422e-08 | [14 empty] | 345209.4 | 1354507.8
2012-03-08 | 近畿地方整備局 | 淀川 | 木津川下流 | 右岸 | 5.8 | No.17/36 | 天端 | No.17/36 17 P-5 | 6.15 | 6.5 | 4 |  | 2.681 |  |  | 0 | 15.4 | 53.8 | 30.8 | 84.6 | 0.0194 | 0.0128 | 0.0023 |  |  |  | 43.3 | 23.6 | 19.7 |  |  |  | 2.7998e-09 | [14 empty] | 345209.4 | 1354507.8
2012-03-08 | 近畿地方整備局 | 淀川 | 木津川下流 | 右岸 | 5.8 | No.17/36 | 天端 | No.17/36 17 P-9 | 10.15 | 10.49 | 4 |  | 2.686 |  |  | 0.5 | 37.3 | 45.1 | 17.1 | 62.2 | 0.0709 | 0.054 | 0.0069 | 0.0022 | 32.2273 | 2.83 | [6 empty] | 3.5695e-08 | 4.84e-08 | [13 empty] | 345209.4 | 1354507.8
2012-03-08 | 近畿地方整備局 | 淀川 | 木津川下流 | 右岸 | 5.8 | No.17/36 | 天端 | No.17/36 17 P-11 | 12.15 | 12.45 | 25 |  | 2.696 |  |  | 0.5 | 72.6 | 17.6 | 9.3 | 26.9 | 0.2446 | 0.1994 | 0.0447 | 0.0069 | 35.4493 | 5.95 | [6 empty] | 2.7087e-06 | 4.761e-07 | [13 empty] | 345209.4 | 1354507.8
2012-03-08 | 近畿地方整備局 | 淀川 | 木津川下流 | 右岸 | 5.8 | No.17/36 | 天端 | No.17/36 17 P-15 | 16.15 | 16.45 | 40 |  | 2.66 |  |  | 21.2 | 69.2 | 9.6 |  | 9.6 | 1.0027 | 0.7505 | 0.2598 | 0.0829 | 12.0953 | 2.11 | [6 empty] | 0.00015985 | 6.8724e-05 | [13 empty] | 345209.4 | 1354507.8
2012-03-08 | 近畿地方整備局 | 淀川 | 木津川下流 | 右岸 | 5.8 | No.17 | 天端 | No.17 T-1 | 3.5 | 4.5 |  | 1.852 | 2.672 | 0.844 | 0.32604 | [21 empty] | CU |  |  | 34.6 | 17.6 | [6 empty] | 345209.4 | 1354507.8
2012-03-08 | 近畿地方整備局 | 淀川 | 木津川下流 | 左岸 | 2.6 | No.19/36 | 天端 | No.19/36 19 P-1 | 2.15 | 2.45 | 3 |  | 2.67 |  |  | 12.4 | 82.7 | 4.9 |  | 4.9 | 0.8292 | 0.6864 | 0.3509 | 0.1767 | 4.6927 | 1.51 | [6 empty] | 0.00032077 | 0.00031223 | [13 empty] | 345242.6 | 1354259.8
2012-03-08 | 近畿地方整備局 | 淀川 | 木津川下流 | 左岸 | 2.6 | No.19/36 | 天端 | No.19/36 19 P-2 | 3.15 | 3.45 | 4 |  | 2.653 |  |  | 28.9 | 67.9 | 3.2 |  | 3.2 | 1.3593 | 1.0209 | 0.487 | 0.3387 | 4.0133 | 0.86 | [6 empty] | 0.0006855 | 0.0011472 | [13 empty] | 345242.6 | 1354259.8
2012-03-08 | 近畿地方整備局 | 淀川 | 木津川下流 | 左岸 | 2.6 | No.19/36 | 天端 | No.19/36 19 P-3 | 4.15 | 4.45 | 3 |  | 2.682 |  |  | 0.1 | 13 | 65.4 | 21.5 | 86.9 | 0.0259 | 0.0179 | 0.0045 |  |  |  | 45.6 | 26.6 | 19 |  |  |  | 1.3258e-08 | [14 empty] | 345242.6 | 1354259.8
2012-03-08 | 近畿地方整備局 | 淀川 | 木津川下流 | 左岸 | 2.6 | No.19/36 | 天端 | No.19/36 19 P-4-2 | 5.3 | 5.45 | 3 |  | 2.686 |  |  | 0 | 25.5 | 50.3 | 24.2 | 74.5 | 0.0409 | 0.0245 | 0.0036 |  |  |  | 45.3 | 26.3 | 19 |  |  |  | 7.9059e-09 | [14 empty] | 345242.6 | 1354259.8
2012-03-08 | 近畿地方整備局 | 淀川 | 木津川下流 | 左岸 | 2.6 | No.19/36 | 天端 | No.19/36 19 P-5 | 6.15 | 6.45 | 6 |  | 2.701 |  |  | 0.7 | 44.1 | 38.9 | 16.3 | 55.2 | 0.0937 | 0.0609 | 0.0087 | [9 empty] | 6.1075e-08 | [14 empty] | 345242.6 | 1354259.8
2012-03-08 | 近畿地方整備局 | 淀川 | 木津川下流 | 左岸 | 2.6 | No.19/36 | 天端 | No.19/36 19 P-6 | 7.15 | 7.45 | 8 |  | 2.703 |  |  | 0 | 74 | 18.9 | 7.1 | 26 | 0.2106 | 0.1741 | 0.044 | 0.0127 | 16.5827 | 3.71 | [6 empty] | 2.6114e-06 | 1.6129e-06 | [13 empty] | 345242.6 | 1354259.8
2012-03-08 | 近畿地方整備局 | 淀川 | 木津川下流 | 左岸 | 2.6 | No.19/36 | 天端 | No.19/36 19 P-7 | 8.15 | 8.45 | 6 |  | 2.678 |  |  | 0 | 84.2 | 10.3 | 5.5 | 15.8 | 0.2958 | 0.2578 | 0.1152 | 0.0234 | 12.641 | 4.41 | [6 empty] | 2.4288e-05 | 5.4756e-06 | [13 empty] | 345242.6 | 1354259.8
2012-03-08 | 近畿地方整備局 | 淀川 | 木津川下流 | 左岸 | 2.6 | No.19/36 | 天端 | No.19/36 19 P-8 | 9.15 | 9.45 | 9 |  | 2.697 |  |  | 0 | 82.9 | 11.4 | 5.7 | 17.1 | 0.2369 | 0.2029 | 0.0946 | 0.0271 | 8.7417 | 2.95 | [6 empty] | 1.5386e-05 | 7.3441e-06 | [13 empty] | 345242.6 | 1354259.8
2012-03-08 | 近畿地方整備局 | 淀川 | 木津川下流 | 左岸 | 2.6 | No.19/36 | 天端 | No.19/36 19 P-9 | 10.15 | 10.45 | 4 |  | 2.703 |  |  | 0 | 4.9 | 64.8 | 30.3 | 95.1 | 0.0156 | 0.0114 | 0.0012 |  |  |  | 56.2 | 28.2 | 28 |  |  |  | 6.201e-10 | [14 empty] | 345242.6 | 1354259.8
2012-03-08 | 近畿地方整備局 | 淀川 | 木津川下流 | 左岸 | 2.6 | No.19/36 | 天端 | No.19/36 19 P-12-1 | 13.15 | 13.4 | 8 |  | 2.696 |  |  | 0 | 71.9 | 20.4 | 7.7 | 28.1 | 0.2475 | 0.2048 | 0.0382 | 0.0079 | 31.3291 | 3.7 | [6 empty] | 1.8821e-06 | 6.241e-07 | [13 empty] | 345242.6 | 1354259.8
2012-03-08 | 近畿地方整備局 | 淀川 | 木津川下流 | 左岸 | 2.6 | No.19/36 | 天端 | No.19/36 19 P-13 | 14.15 | 14.45 | 3 |  | 2.714 |  |  | 0 | 0.3 | 29 | 70.7 | 99.7 | 0.0036 | 0.0022 |  |  |  |  | 82.1 | 38.5 | 43.6 | [18 empty] | 345242.6 | 1354259.8
2012-03-08 | 近畿地方整備局 | 淀川 | 木津川下流 | 左岸 | 2.6 | No.19/36 | 天端 | No.19/36 19 P-17 | 18.15 | 18.45 | 4 |  | 2.659 |  |  | 0 | 1.6 | 58 | 40.4 | 98.4 | 0.0143 | 0.01 |  |  |  |  | 53.6 | 31.2 | 22.4 | [18 empty] | 345242.6 | 1354259.8
2012-03-08 | 近畿地方整備局 | 淀川 | 木津川下流 | 左岸 | 2.6 | No.19/36 | 天端 | No.19/36 19 P-20 | 21.15 | 21.45 | 6 |  | 2.651 |  |  | 0 | 0.5 | 51.4 | 48.1 | 99.5 | 0.0081 | 0.0054 |  |  |  |  | 63.2 | 29.8 | 33.4 | [18 empty] | 345242.6 | 1354259.8
2012-03-08 | 近畿地方整備局 | 淀川 | 木津川下流 | 左岸 | 3 | No.21/36 | 天端 | No.21/36 21 P-1 | 2.15 | 2.45 | 5 |  | 2.687 |  |  | 0.5 | 87.6 | 7.3 | 4.6 | 11.9 | 0.2891 | 0.2528 | 0.135 | 0.0626 | 4.6182 | 1.77 | [6 empty] | 3.5074e-05 | 3.9188e-05 | [13 empty] | 345237.4 | 1354314.2
2012-03-08 | 近畿地方整備局 | 淀川 | 木津川下流 | 左岸 | 3 | No.21/36 | 天端 | No.21/36 21 P-2 | 3.15 | 3.47 | 4 |  | 2.692 |  |  | 0 | 86.1 | 10.1 | 3.8 | 13.9 | 0.3054 | 0.267 | 0.1232 | 0.0455 | 6.7121 | 2.42 | [6 empty] | 2.8376e-05 | 2.0703e-05 | [13 empty] | 345237.4 | 1354314.2
2012-03-08 | 近畿地方整備局 | 淀川 | 木津川下流 | 左岸 | 3 | No.21/36 | 天端 | No.21/36 21 P-3 | 4.15 | 4.45 | 6 |  | 2.667 |  |  | 0.3 | 79.4 | 12.6 | 7.7 | 20.3 | 0.2509 | 0.208 | 0.073 | 0.0127 | 19.7559 | 5.12 | [6 empty] | 8.4395e-06 | 1.6129e-06 | [13 empty] | 345237.4 | 1354314.2
2012-03-08 | 近畿地方整備局 | 淀川 | 木津川下流 | 左岸 | 3 | No.21/36 | 天端 | No.21/36 21 P-4 | 5.15 | 5.45 | 11 |  | 2.679 |  |  | 0.2 | 89.3 | 4.8 | 5.7 | 10.5 | 0.3207 | 0.2858 | 0.1691 | 0.0573 | 5.5969 | 2.54 | [6 empty] | 5.9103e-05 | 3.2833e-05 | [13 empty] | 345237.4 | 1354314.2
2012-03-08 | 近畿地方整備局 | 淀川 | 木津川下流 | 左岸 | 3 | No.21/36 | 天端 | No.21/36 21 P-5 | 6.15 | 6.45 | 5 |  | 2.686 |  |  | 0.7 | 76.8 | 12.7 | 9.8 | 22.5 | 0.2737 | 0.228 | 0.0594 | 0.0055 | 49.7636 | 10.71 | [6 empty] | 5.2344e-06 | 3.025e-07 | [13 empty] | 345237.4 | 1354314.2
2012-03-08 | 近畿地方整備局 | 淀川 | 木津川下流 | 左岸 | 3 | No.21/36 | 天端 | No.21/36 21 P-7 | 8.15 | 8.45 | 7 |  | 2.701 |  |  | 0 | 87.5 | 10.2 | 2.3 | 12.5 | 0.2909 | 0.2593 | 0.1347 | 0.0534 | 5.4476 | 2.28 | [6 empty] | 3.4894e-05 | 2.8516e-05 | [13 empty] | 345237.4 | 1354314.2
2012-03-08 | 近畿地方整備局 | 淀川 | 木津川下流 | 左岸 | 3 | No.21/36 | 天端 | No.21/36 21 P-9 | 10.15 | 10.45 | 7 |  | 2.664 |  |  | 0 | 6.6 | 54.9 | 38.5 | 93.4 | 0.0151 | 0.0098 | 0.0012 | [9 empty] | 6.201e-10 | [14 empty] | 345237.4 | 1354314.2
2012-03-08 | 近畿地方整備局 | 淀川 | 木津川下流 | 左岸 | 3 | No.21/36 | 天端 | No.21/36 21 P-11 | 12.15 | 12.45 | 12 |  | 2.676 |  |  | 0 | 64.5 | 26.5 | 9 | 35.5 | 0.1258 | 0.1066 | 0.0488 | 0.0086 | 14.6279 | 4.11 |  |  |  |  | 2.19e-06 |  | 3.3195e-06 | 7.396e-07 | [13 empty] | 345237.4 | 1354314.2
2012-03-08 | 近畿地方整備局 | 淀川 | 木津川下流 | 左岸 | 3 | No.21/36 | 天端 | No.21/36 21 P-15 | 16.15 | 16.45 | 4 |  | 2.619 |  |  | 0 | 0.1 | 36.4 | 63.5 | 99.9 | 0.0043 | 0.0027 |  |  |  |  | 62.1 | 29.9 | 32.2 | [18 empty] | 345237.4 | 1354314.2
2012-03-08 | 近畿地方整備局 | 淀川 | 木津川下流 | 左岸 | 3 | No.21/36 | 天端 | No.21/36 21 P-17 | 18.15 | 18.45 | 21 |  | 2.674 |  |  | 0 | 84.4 | 8.3 | 7.3 | 15.6 | 0.1901 | 0.1688 | 0.1063 | 0.0158 | 12.0316 | 5.6 | [6 empty] | 2.0159e-05 | 2.4964e-06 | [13 empty] | 345237.4 | 1354314.2
2012-03-08 | 近畿地方整備局 | 淀川 | 木津川下流 | 左岸 | 3 | No.21/36 | 天端 | No.21/36 21 P-21-2 | 22.25 | 22.45 | 31 |  | 2.648 |  |  | 10.8 | 73.2 | 8.3 | 7.7 | 16 | 0.5831 | 0.4544 | 0.1047 | 0.0139 | 41.9496 | 6.43 | [6 empty] | 1.9463e-05 | 1.9321e-06 | [13 empty] | 345237.4 | 1354314.2
2012-03-08 | 近畿地方整備局 | 淀川 | 木津川下流 | 左岸 | 3 | No.21 | 天端 | No.21 S-1 | 2.5 | 3.2 |  | 1.481 | 2.674 | 1.072 | 0.59456 | [21 empty] | CU |  |  | 0 | 30.2 | [6 empty] | 345237.4 | 1354314.2
2012-03-08 | 近畿地方整備局 | 淀川 | 木津川下流 | 左岸 | 3 | No.21 | 天端 | No.21 S-2 | 7.5 | 9 |  | 1.806 | 2.736 | 1.005 | 0.50627 | [21 empty] | CU |  |  | 144.7 | 19.8 | [6 empty] | 345237.4 | 1354314.2
2012-03-08 | 近畿地方整備局 | 淀川 | 木津川下流 | 左岸 | 3.6 | No.24/36 | 天端 | No.24/36 24 P-1 | 2.15 | 2.48 | 5 |  | 2.647 |  |  | 18.2 | 74.8 | 7 |  | 7 | 0.7479 | 0.5677 | 0.2623 | 0.1372 | 5.4512 | 1.17 | [6 empty] | 0.00016344 | 0.00018824 | [13 empty] | 345230.9 | 1354336.8
2012-03-08 | 近畿地方整備局 | 淀川 | 木津川下流 | 左岸 | 3.6 | No.24/36 | 天端 | No.24/36 24 P-2 | 3.15 | 3.45 | 6 |  | 2.662 |  |  | 13.2 | 78.1 | 8.7 |  | 8.7 | 0.5784 | 0.4582 | 0.2271 | 0.0939 | 6.1597 | 1.65 | [6 empty] | 0.00011705 | 8.8172e-05 | [13 empty] | 345230.9 | 1354336.8
2012-03-08 | 近畿地方整備局 | 淀川 | 木津川下流 | 左岸 | 3.6 | No.24/36 | 天端 | No.24/36 24 P-3 | 4.15 | 4.48 | 5 |  | 2.678 |  |  | 8.1 | 80.6 | 7.1 | 4.2 | 11.3 | 0.4609 | 0.3754 | 0.1785 | 0.0567 | 8.1287 | 2.38 | [6 empty] | 6.6996e-05 | 3.2149e-05 | [13 empty] | 345230.9 | 1354336.8
2012-03-08 | 近畿地方整備局 | 淀川 | 木津川下流 | 左岸 | 3.6 | No.24/36 | 天端 | No.24/36 24 P-4 | 5.15 | 5.45 | 3 |  | 2.658 |  |  | 7.7 | 88 | 4.3 |  | 4.3 | 0.5689 | 0.4708 | 0.2692 | 0.1926 | 2.9538 | 0.99 | [6 empty] | 0.00017357 | 0.00037095 | [13 empty] | 345230.9 | 1354336.8
2012-03-08 | 近畿地方整備局 | 淀川 | 木津川下流 | 左岸 | 3.6 | No.24/36 | 天端 | No.24/36 24 P-5 | 6.15 | 6.45 | 4 |  | 2.666 |  |  | 8.9 | 86 | 5.1 |  | 5.1 | 0.5537 | 0.4533 | 0.2569 | 0.1741 | 3.1804 | 1.04 | [6 empty] | 0.00015575 | 0.00030311 | [13 empty] | 345230.9 | 1354336.8
2012-03-08 | 近畿地方整備局 | 淀川 | 木津川下流 | 左岸 | 3.6 | No.24/36 | 天端 | No.24/36 24 P-6 | 7.15 | 7.46 | 4 |  | 2.666 |  |  | 13.8 | 80.9 | 5.3 |  | 5.3 | 0.6366 | 0.5097 | 0.2655 | 0.1742 | 3.6544 | 1.02 | [6 empty] | 0.0001681 | 0.00030346 | [13 empty] | 345230.9 | 1354336.8
2012-03-08 | 近畿地方整備局 | 淀川 | 木津川下流 | 左岸 | 3.6 | No.24/36 | 天端 | No.24/36 24 P-7-1 | 8.15 | 8.3 | 8 |  | 2.665 |  |  | 8.8 | 80.3 | 8.2 | 2.7 | 10.9 | 0.4543 | 0.3554 | 0.1499 | 0.0616 | 7.375 | 1.64 | [6 empty] | 4.4703e-05 | 3.7946e-05 | [13 empty] | 345230.9 | 1354336.8
2012-03-08 | 近畿地方整備局 | 淀川 | 木津川下流 | 左岸 | 3.6 | No.24/36 | 天端 | No.24/36 24 P-9 | 10.15 | 10.45 | 8 |  | 2.675 |  |  | 0 | 7.8 | 70.6 | 21.6 | 92.2 | 0.0208 | 0.0147 | 0.0043 |  |  |  | 61.9 | 32.4 | 29.5 |  |  |  | 1.1933e-08 | [14 empty] | 345230.9 | 1354336.8
2012-03-08 | 近畿地方整備局 | 淀川 | 木津川下流 | 左岸 | 3.6 | No.24/36 | 天端 | No.24/36 24 P-12 | 13.15 | 13.45 | 24 |  | 2.655 |  |  | 32.7 | 56.1 | 7.6 | 3.6 | 11.2 | 1.4984 | 1.007 | 0.2336 | 0.0548 | 27.3431 | 2.6 | [6 empty] | 0.00012495 | 3.003e-05 | [13 empty] | 345230.9 | 1354336.8
2012-03-08 | 近畿地方整備局 | 淀川 | 木津川下流 | 左岸 | 3.6 | No.24/36 | 天端 | No.24/36 24 P-14 | 15.15 | 15.45 | 25 |  | 2.666 |  |  | 6.7 | 84.2 | 9.1 |  | 9.1 | 0.4088 | 0.3607 | 0.2407 | 0.0925 | 4.4195 | 2.13 | [6 empty] | 0.00013393 | 8.5562e-05 | [13 empty] | 345230.9 | 1354336.8
2012-03-08 | 近畿地方整備局 | 淀川 | 木津川下流 | 左岸 | 3.6 | No.24/36 | 天端 | No.24/36 24 P-18 | 19.15 | 19.45 | 24 |  | 2.654 |  |  | 5.5 | 85.6 | 8.9 |  | 8.9 | 0.5623 | 0.4679 | 0.2281 | 0.0917 | 6.132 | 1.85 | [6 empty] | 0.00011824 | 8.4089e-05 | [13 empty] | 345230.9 | 1354336.8
2012-03-08 | 近畿地方整備局 | 淀川 | 木津川下流 | 左岸 | 3.6 | No.24/36 | 天端 | No.24/36 24 P-19 | 20.15 | 20.45 | 6 |  | 2.619 |  |  | 0 | 2.2 | 54.4 | 43.4 | 97.8 | 0.0084 | 0.0063 |  |  |  |  | 60.7 | 31.2 | 29.5 | [18 empty] | 345230.9 | 1354336.8
2012-03-08 | 近畿地方整備局 | 淀川 | 木津川下流 | 左岸 | 4 | No.26/36 | 天端 | No.26/36 26 P-1 | 2.15 | 2.45 | 3 |  | 2.676 |  |  | 11.2 | 61.9 | 19.2 | 7.7 | 26.9 | 0.3736 | 0.2462 | 0.0405 | 0.0091 | 41.0549 | 2.57 | [6 empty] | 2.1551e-06 | 8.281e-07 | [13 empty] | 345222.9 | 1354350.7
2012-03-08 | 近畿地方整備局 | 淀川 | 木津川下流 | 左岸 | 4 | No.26/36 | 天端 | No.26/36 26 P-2 | 3.15 | 3.45 | 3 |  | 2.665 |  |  | 7.2 | 69 | 15.7 | 8.1 | 23.8 | 0.3391 | 0.264 | 0.0472 | 0.0077 | 44.039 | 5.61 | [6 empty] | 3.0727e-06 | 5.929e-07 | [13 empty] | 345222.9 | 1354350.7
2012-03-08 | 近畿地方整備局 | 淀川 | 木津川下流 | 左岸 | 4 | No.26/36 | 天端 | No.26/36 26 P-3 | 4.15 | 4.5 | 3 |  | 2.679 |  |  | 3.6 | 53.4 | 32 | 11 | 43 | 0.1836 | 0.109 | 0.0168 | 0.0039 | 47.0769 | 1.71 | [6 empty] | 2.8057e-07 | 1.521e-07 | [13 empty] | 345222.9 | 1354350.7
2012-03-08 | 近畿地方整備局 | 淀川 | 木津川下流 | 左岸 | 4 | No.26/36 | 天端 | No.26/36 26 P-4 | 5.15 | 5.45 | 2 |  | 2.687 |  |  | 4.3 | 38.6 | 45.9 | 11.2 | 57.1 | 0.0854 | 0.059 | 0.0126 | 0.0039 | 21.8974 | 1.86 | [6 empty] | 1.4407e-07 | 1.521e-07 | [13 empty] | 345222.9 | 1354350.7
2012-03-08 | 近畿地方整備局 | 淀川 | 木津川下流 | 左岸 | 4 | No.26/36 | 天端 | No.26/36 26 P-5 | 6.15 | 6.48 | 3 |  | 2.676 |  |  | 4.1 | 57.1 | 29 | 9.8 | 38.8 | 0.2441 | 0.1487 | 0.0213 | 0.0053 | 46.0566 | 1.61 | [6 empty] | 4.8625e-07 | 2.809e-07 | [13 empty] | 345222.9 | 1354350.7
2012-03-08 | 近畿地方整備局 | 淀川 | 木津川下流 | 左岸 | 4 | No.26/36 | 天端 | No.26/36 26 P-7 | 8.15 | 8.45 | 3 |  | 2.667 |  |  | 3.6 | 63.1 | 25.1 | 8.2 | 33.3 | 0.2676 | 0.1871 | 0.027 | 0.0069 | 38.7826 | 1.96 | [6 empty] | 8.4231e-07 | 4.761e-07 | [13 empty] | 345222.9 | 1354350.7
2012-03-08 | 近畿地方整備局 | 淀川 | 木津川下流 | 左岸 | 4 | No.26/36 | 天端 | No.26/36 26 P-9 | 10.15 | 10.45 | 5 |  | 2.681 |  |  | 0 | 1.8 | 63.2 | 35 | 98.2 | 0.0135 | 0.0099 | 0.0012 | [9 empty] | 6.201e-10 | [14 empty] | 345222.9 | 1354350.7
2012-03-08 | 近畿地方整備局 | 淀川 | 木津川下流 | 左岸 | 4 | No.26/36 | 天端 | No.26/36 26 P-13 | 14.15 | 14.45 | 26 |  | 2.651 |  |  | 21.2 | 70.7 | 8.1 |  | 8.1 | 0.8342 | 0.6434 | 0.2626 | 0.1178 | 7.0815 | 1.5 |  |  |  |  | 6.82e-05 |  | 0.00016387 | 0.00013877 | [13 empty] | 345222.9 | 1354350.7
2012-03-08 | 近畿地方整備局 | 淀川 | 木津川下流 | 左岸 | 4 | No.26/36 | 天端 | No.26/36 26 P-16 | 17.15 | 17.45 | 5 |  | 2.611 |  |  | 0 | 0.5 | 43.7 | 55.8 | 99.5 | 0.0058 | 0.0041 | 0.0014 | [9 empty] | 8.863e-10 | [14 empty] | 345222.9 | 1354350.7
2012-03-08 | 近畿地方整備局 | 淀川 | 木津川下流 | 左岸 | 4 | No.26/36 | 天端 | No.26/36 26 P-21 | 22.15 | 22.45 | 28 |  | 2.649 |  |  | 3.2 | 81.1 | 10.8 | 4.9 | 15.7 | 0.4849 | 0.4002 | 0.126 | 0.0248 | 19.5524 | 4.11 | [6 empty] | 2.9892e-05 | 6.1504e-06 | [13 empty] | 345222.9 | 1354350.7
2012-03-08 | 近畿地方整備局 | 淀川 | 木津川下流 | 左岸 | 4.4 | No.28/36 | 天端 | No.28/36 28 P-1 | 2.15 | 2.5 | 3 |  | 2.651 |  |  | 4.3 | 80.2 | 10.3 | 5.2 | 15.5 | 0.4184 | 0.3523 | 0.1069 | 0.0364 | 11.4945 | 3.31 | [6 empty] | 2.0424e-05 | 1.325e-05 | [13 empty] | 345215 | 1354401.5
2012-03-08 | 近畿地方整備局 | 淀川 | 木津川下流 | 左岸 | 4.4 | No.28/36 | 天端 | No.28/36 28 P-2 | 3.14 | 3.47 | 4 |  | 2.665 |  |  | 9.5 | 82.1 | 8.4 |  | 8.4 | 0.5885 | 0.4732 | 0.2484 | 0.1197 | 4.9165 | 1.43 | [6 empty] | 0.00014407 | 0.00014328 | [13 empty] | 345215 | 1354401.5
2012-03-08 | 近畿地方整備局 | 淀川 | 木津川下流 | 左岸 | 4.4 | No.28/36 | 天端 | No.28/36 28 P-3 | 4.15 | 4.45 | 2 |  | 2.665 |  |  | 9.5 | 83.9 | 6.6 |  | 6.6 | 0.6088 | 0.4995 | 0.2674 | 0.1652 | 3.6852 | 1.14 | [6 empty] | 0.0001709 | 0.00027291 | [13 empty] | 345215 | 1354401.5
2012-03-08 | 近畿地方整備局 | 淀川 | 木津川下流 | 左岸 | 4.4 | No.28/36 | 天端 | No.28/36 28 P-4 | 5.15 | 5.45 | 3 |  | 2.667 |  |  | 12.9 | 78.8 | 8.3 |  | 8.3 | 0.6794 | 0.5201 | 0.2273 | 0.1105 | 6.1484 | 1.3 | [6 empty] | 0.00011728 | 0.0001221 | [13 empty] | 345215 | 1354401.5
2012-03-08 | 近畿地方整備局 | 淀川 | 木津川下流 | 左岸 | 4.4 | No.28/36 | 天端 | No.28/36 28 P-5 | 6.15 | 6.45 | 6 |  | 2.65 |  |  | 19.5 | 70.6 | 9.9 |  | 9.9 | 0.9505 | 0.7041 | 0.2486 | 0.0766 | 12.4086 | 1.99 | [6 empty] | 0.00014434 | 5.8676e-05 | [13 empty] | 345215 | 1354401.5
2012-03-08 | 近畿地方整備局 | 淀川 | 木津川下流 | 左岸 | 4.4 | No.28/36 | 天端 | No.28/36 28 P-6 | 7.15 | 7.45 | 6 |  | 2.657 |  |  | 21.3 | 70.8 | 7.9 |  | 7.9 | 1.0627 | 0.814 | 0.3506 | 0.1538 | 6.9096 | 1.49 | [6 empty] | 0.00032013 | 0.00023654 | [13 empty] | 345215 | 1354401.5
2012-03-08 | 近畿地方整備局 | 淀川 | 木津川下流 | 左岸 | 4.4 | No.28/36 | 天端 | No.28/36 28 P-7 | 8.15 | 8.45 | 3 |  | 2.665 |  |  | 14.9 | 81.4 | 3.7 |  | 3.7 | 0.8263 | 0.6398 | 0.306 | 0.2086 | 3.9612 | 0.91 | [6 empty] | 0.00023357 | 0.00043514 | [13 empty] | 345215 | 1354401.5
2012-03-08 | 近畿地方整備局 | 淀川 | 木津川下流 | 左岸 | 4.4 | No.28/36 | 天端 | No.28/36 28 P-8 | 9.15 | 9.46 | 4 |  |  |  |  | 1.4 | 65.1 | 25 | 8.5 | 33.5 | 0.2043 | 0.1542 | 0.0299 | 0.0077 | 26.5325 | 2.54 | 39.6 | 24.2 | 15.4 |  |  |  | 1.0669e-06 | 5.929e-07 | [13 empty] | 345215 | 1354401.5
2012-03-08 | 近畿地方整備局 | 淀川 | 木津川下流 | 左岸 | 4.4 | No.28/36 | 天端 | No.28/36 28 P-11 | 12.15 | 12.51 | 3 |  | 2.681 |  |  | 0 | 0.5 | 48 | 51.5 | 99.5 | 0.0077 | 0.0046 |  |  |  |  | 73.5 | 34.5 | 39 | [18 empty] | 345215 | 1354401.5
2012-03-08 | 近畿地方整備局 | 淀川 | 木津川下流 | 左岸 | 4.4 | No.28/36 | 天端 | No.28/36 28 P-14 | 15.15 | 15.47 | 7 |  | 2.66 |  |  | 0 | 3.7 | 58.8 | 37.5 | 96.3 | 0.0135 | 0.0098 |  |  |  |  | 58.3 | 29 | 29.3 | [18 empty] | 345215 | 1354401.5
2012-03-08 | 近畿地方整備局 | 淀川 | 木津川下流 | 左岸 | 4.4 | No.28/36 | 天端 | No.28/36 28 P-16 | 17.15 | 17.45 | 7 |  | 2.658 |  |  | 0 | 44.1 | 45.6 | 10.3 | 55.9 | 0.0828 | 0.0653 | 0.017 | 0.0046 | 18 | 2.66 | [6 empty] | 2.8837e-07 | 2.116e-07 | [13 empty] | 345215 | 1354401.5
2012-03-08 | 近畿地方整備局 | 淀川 | 木津川下流 | 左岸 | 4.4 | No.28/36 | 天端 | No.28/36 28 P-18 | 19.15 | 19.45 | 7 |  | 2.668 |  |  | 0 | 25.2 | 60.2 | 14.6 | 74.8 | 0.0532 | 0.0413 | 0.0081 | 0.0021 | 25.3333 | 3.06 | 46.6 | 28.8 | 17.8 |  |  |  | 5.1756e-08 | 4.41e-08 | [13 empty] | 345215 | 1354401.5
2012-03-08 | 近畿地方整備局 | 淀川 | 木津川下流 | 左岸 | 4.8 | No.30/36 | 天端 | No.30/36 30 P-1 | 2.15 | 2.45 | 3 |  | 2.675 |  |  | 1.8 | 81.8 | 10.7 | 5.7 | 16.4 | 0.4217 | 0.3432 | 0.1214 | 0.0271 | 15.5609 | 4.02 | [6 empty] | 2.7424e-05 | 7.3441e-06 | [13 empty] | 345204.2 | 1354417
2012-03-08 | 近畿地方整備局 | 淀川 | 木津川下流 | 左岸 | 4.8 | No.30/36 | 天端 | No.30/36 30 P-2 | 3.15 | 3.45 | 4 |  | 2.653 |  |  | 10.2 | 71.6 | 11.4 | 6.8 | 18.2 | 0.4502 | 0.3454 | 0.0956 | 0.0124 | 36.3065 | 6.89 | [6 empty] | 1.5766e-05 | 1.5376e-06 | [13 empty] | 345204.2 | 1354417
2012-03-08 | 近畿地方整備局 | 淀川 | 木津川下流 | 左岸 | 4.8 | No.30/36 | 天端 | No.30/36 30 P-3 | 4.15 | 4.45 | 4 |  | 2.675 |  |  | 0.6 | 61.3 | 30.5 | 7.6 | 38.1 | 0.1961 | 0.1169 | 0.0369 | 0.0085 | 23.0706 | 2.11 | [6 empty] | 1.737e-06 | 7.225e-07 | [13 empty] | 345204.2 | 1354417
2012-03-08 | 近畿地方整備局 | 淀川 | 木津川下流 | 左岸 | 4.8 | No.30/36 | 天端 | No.30/36 30 P-4 | 5.15 | 5.45 | 4 |  | 2.675 |  |  | 0.2 | 90.2 | 9.6 |  | 9.6 | 0.382 | 0.3346 | 0.1976 | 0.0797 | 4.793 | 2.06 | [6 empty] | 8.4789e-05 | 6.3521e-05 | [13 empty] | 345204.2 | 1354417
2012-03-08 | 近畿地方整備局 | 淀川 | 木津川下流 | 左岸 | 4.8 | No.30/36 | 天端 | No.30/36 30 P-5 | 6.15 | 6.45 | 9 |  | 2.665 |  |  | 4.9 | 83.9 | 6.1 | 5.1 | 11.2 | 0.4103 | 0.3501 | 0.1937 | 0.0509 | 8.0609 | 3.07 | [6 empty] | 8.0962e-05 | 2.5908e-05 | [13 empty] | 345204.2 | 1354417
2012-03-08 | 近畿地方整備局 | 淀川 | 木津川下流 | 左岸 | 4.8 | No.30/36 | 天端 | No.30/36 30 P-6 | 7.15 | 7.45 | 6 |  | 2.657 |  |  | 26.1 | 70.4 | 3.5 |  | 3.5 | 1.1095 | 0.7965 | 0.3556 | 0.2535 | 4.3767 | 0.76 | [6 empty] | 0.00033081 | 0.00064262 | [13 empty] | 345204.2 | 1354417
2012-03-08 | 近畿地方整備局 | 淀川 | 木津川下流 | 左岸 | 4.8 | No.30/36 | 天端 | No.30/36 30 P-7 | 8.15 | 8.45 | 6 |  | 2.659 |  |  | 21.2 | 77.2 | 1.6 |  | 1.6 | 1.0542 | 0.8238 | 0.4459 | 0.3324 | 3.1715 | 0.87 | [6 empty] | 0.00055883 | 0.0011049 | [13 empty] | 345204.2 | 1354417
2012-03-08 | 近畿地方整備局 | 淀川 | 木津川下流 | 左岸 | 4.8 | No.30/36 | 天端 | No.30/36 30 P-9 | 10.15 | 10.45 | 6 |  | 2.694 |  |  | 0 | 1.9 | 56 | 42.1 | 98.1 | 0.0114 | 0.0075 |  |  |  |  | 48.2 | 26.2 | 22 | [18 empty] | 345204.2 | 1354417
2012-03-08 | 近畿地方整備局 | 淀川 | 木津川下流 | 左岸 | 4.8 | No.30/36 | 天端 | No.30/36 30 P-14-1 | 15.15 | 15.35 | 6 |  | 2.638 |  |  | 0 | 0.6 | 40.7 | 58.7 | 99.4 | 0.0053 | 0.0034 |  |  |  |  | 52.4 | 26.9 | 25.5 | [18 empty] | 345204.2 | 1354417
2012-03-08 | 近畿地方整備局 | 淀川 | 木津川下流 | 左岸 | 4.8 | No.30/36 | 天端 | No.30/36 30 P-17 | 18.15 | 18.45 | 38 |  | 2.673 |  |  | 1.8 | 89.8 | 8.4 |  | 8.4 | 0.4637 | 0.4037 | 0.2162 | 0.1021 | 4.5416 | 1.71 | [6 empty] | 0.00010444 | 0.00010424 | [13 empty] | 345204.2 | 1354417
2012-03-08 | 近畿地方整備局 | 淀川 | 木津川下流 | 左岸 | 4.8 | No.30/36 | 天端 | No.30/36 30 P-21 | 22.15 | 22.45 |  |  | 2.678 |  |  | 43.4 | 45.6 | 7.5 | 3.5 | 11 | 2.4689 | 1.1986 | 0.231 | 0.0565 | 43.6973 | 1.03 | [6 empty] | 0.00012176 | 3.1923e-05 | [13 empty] | 345204.2 | 1354417
2012-03-08 | 近畿地方整備局 | 淀川 | 木津川下流 | 左岸 | 4.8 | No.30 | 天端 | No.30 30 S-1 | 7 | 8.8 |  | 1.609 | 2.668 | 0.902 | 0.38584 | [21 empty] | CU |  |  | 0 | 19.1 | [6 empty] | 345204.2 | 1354417
2012-03-08 | 近畿地方整備局 | 淀川 | 木津川下流 | 左岸 | 5 | No.31/36 | 天端 | No.31/36 31 P-1 | 2.15 | 2.45 | 2 |  | 2.644 |  |  | 23.7 | 70.9 | 5.4 |  | 5.4 | 1.1582 | 0.8716 | 0.3671 | 0.1842 | 6.2877 | 1.22 | [6 empty] | 0.00035613 | 0.0003393 | [13 empty] | 345159.1 | 1354421.7
2012-03-08 | 近畿地方整備局 | 淀川 | 木津川下流 | 左岸 | 5 | No.31/36 | 天端 | No.31/36 31 P-2 | 3.15 | 3.45 | 3 |  | 2.697 |  |  | 0.6 | 32.9 | 44.9 | 21.6 | 66.5 | 0.0555 | 0.0356 | 0.0043 | 0.0013 | 42.6923 | 1.65 | [6 empty] | 1.1933e-08 | 1.69e-08 | [13 empty] | 345159.1 | 1354421.7
2012-03-08 | 近畿地方整備局 | 淀川 | 木津川下流 | 左岸 | 5 | No.31/36 | 天端 | No.31/36 31 P-3 | 4.15 | 4.45 | 3 |  | 2.682 |  |  | 0.7 | 67.2 | 21.4 | 10.7 | 32.1 | 0.2427 | 0.187 | 0.0237 | 0.0042 | 57.7857 | 3.88 | [6 empty] | 6.2272e-07 | 1.764e-07 | [13 empty] | 345159.1 | 1354421.7
2012-03-08 | 近畿地方整備局 | 淀川 | 木津川下流 | 左岸 | 5 | No.31/36 | 天端 | No.31/36 31 P-4 | 5.15 | 5.45 | 5 |  | 2.655 |  |  | 6.7 | 86.9 | 6.4 |  | 6.4 | 0.6319 | 0.5277 | 0.2749 | 0.1625 | 3.8886 | 1.24 | [6 empty] | 0.00018221 | 0.00026406 | [13 empty] | 345159.1 | 1354421.7
2012-03-08 | 近畿地方整備局 | 淀川 | 木津川下流 | 左岸 | 5 | No.31/36 | 天端 | No.31/36 31 P-5 | 6.15 | 6.45 | 6 |  | 2.673 |  |  | 10.5 | 85.1 | 4.4 |  | 4.4 | 0.735 | 0.589 | 0.306 | 0.2173 | 3.3824 | 0.93 | [6 empty] | 0.00023357 | 0.00047219 | [13 empty] | 345159.1 | 1354421.7
2012-03-08 | 近畿地方整備局 | 淀川 | 木津川下流 | 左岸 | 5 | No.31/36 | 天端 | No.31/36 31 P-6 | 7.15 | 7.45 | 8 |  | 2.66 |  |  | 8.7 | 84.6 | 6.7 |  | 6.7 | 0.6919 | 0.5699 | 0.2868 | 0.1653 | 4.1857 | 1.25 | [6 empty] | 0.00020101 | 0.00027324 | [13 empty] | 345159.1 | 1354421.7
2012-03-08 | 近畿地方整備局 | 淀川 | 木津川下流 | 左岸 | 5 | No.31/36 | 天端 | No.31/36 31 P-7 | 8.15 | 8.45 | 8 |  | 2.685 |  |  | 6 | 6 | 57.2 | 30.8 |  | 0.0237 | 0.016 | 0.0027 | [9 empty] | 4.0595e-09 | [14 empty] | 345159.1 | 1354421.7
2012-03-08 | 近畿地方整備局 | 淀川 | 木津川下流 | 左岸 | 5 | No.31/36 | 天端 | No.31/36 31 P-8 | 9.15 | 9.45 | 9 |  | 2.667 |  |  | 6.4 | 6.4 | 81 | 6.2 |  | 0.5437 | 0.4549 | 0.2534 | 0.1187 | 4.5805 | 1.56 | [6 empty] | 0.00015088 | 0.0001409 | [13 empty] | 345159.1 | 1354421.7
2012-03-08 | 近畿地方整備局 | 淀川 | 木津川下流 | 左岸 | 5 | No.31/36 | 天端 | No.31/36 31 P-9 | 10.15 | 10.45 | 18 |  | 2.677 |  |  | 0 | 0 | 96 | 4 |  | 0.348 | 0.3088 | 0.1847 | 0.0799 | 4.3554 | 1.96 | [6 empty] | 7.2511e-05 | 6.384e-05 | [13 empty] | 345159.1 | 1354421.7
2012-03-08 | 近畿地方整備局 | 淀川 | 木津川下流 | 左岸 | 5 | No.31/36 | 天端 | No.31/36 31 P-12 | 13.15 | 13.45 | 21 |  | 2.675 |  |  | 0 | 0 | 57 | 43 |  | 0.4093 | 0.3517 | 0.1685 | 0.0635 | 6.4457 | 2.16 | [6 empty] | 5.8618e-05 | 4.0323e-05 | [13 empty] | 345159.1 | 1354421.7
2012-03-08 | 近畿地方整備局 | 淀川 | 木津川下流 | 左岸 | 5 | No.31/36 | 天端 | No.31/36 31 P-17 | 18.15 | 18.45 | 7 |  | 2.684 |  |  | 6 | 6 | 67 | 21 |  | 0.126 | 0.1 | 0.0265 | 0.0049 | 25.7143 | 4.43 | [6 empty] | 8.066e-07 | 2.401e-07 | [13 empty] | 345159.1 | 1354421.7
2012-03-08 | 近畿地方整備局 | 淀川 | 木津川下流 | 左岸 | 5.2 | No.32/36 | 天端 | No.32/36 32 P-1 | 2.15 | 2.45 | 2 |  | 2.661 |  |  | 0 | 81.5 | 12.3 | 6.2 | 18.5 | 0.2836 | 0.2435 | 0.088 | 0.0248 | 11.4355 | 3.41 | [6 empty] | 1.3013e-05 | 6.1504e-06 | [13 empty] | 345157.6 | 1354429.7
2012-03-08 | 近畿地方整備局 | 淀川 | 木津川下流 | 左岸 | 5.2 | No.32/36 | 天端 | No.32/36 32 P-2 | 3.15 | 3.45 | 3 |  | 2.681 |  |  | 0.4 | 84.4 | 9.5 | 5.7 | 15.2 | 0.292 | 0.2595 | 0.1213 | 0.0277 | 10.5415 | 4.18 | [6 empty] | 2.7372e-05 | 7.6729e-06 | [13 empty] | 345157.6 | 1354429.7
2012-03-08 | 近畿地方整備局 | 淀川 | 木津川下流 | 左岸 | 5.2 | No.32/36 | 天端 | No.32/36 32 P-3 | 4.15 | 4.45 | 3 |  | 2.662 |  |  | 1.3 | 84.9 | 8 | 5.8 | 13.8 | 0.3377 | 0.3013 | 0.176 | 0.0306 | 11.0359 | 5.09 | [6 empty] | 6.4841e-05 | 9.3636e-06 | [13 empty] | 345157.6 | 1354429.7
2012-03-08 | 近畿地方整備局 | 淀川 | 木津川下流 | 左岸 | 5.2 | No.32/36 | 天端 | No.32/36 32 P-4 | 5.15 | 5.45 | 4 |  | 2.672 |  |  | 0.5 | 35.8 | 40.7 | 23 | 63.7 | 0.062 | 0.0385 | 0.0036 | [9 empty] | 7.9059e-09 | [14 empty] | 345157.6 | 1354429.7
2012-03-08 | 近畿地方整備局 | 淀川 | 木津川下流 | 左岸 | 5.2 | No.32/36 | 天端 | No.32/36 32 P-5-1 | 6.15 | 6.35 | 4 |  | 2.671 |  |  | 0 | 15 | 49.8 | 35.2 | 85 | 0.0175 | 0.0114 | 0.0012 | [9 empty] | 6.201e-10 | [14 empty] | 345157.6 | 1354429.7
2012-03-08 | 近畿地方整備局 | 淀川 | 木津川下流 | 左岸 | 5.2 | No.32/36 | 天端 | No.32/36 32 P-6 | 7.15 | 7.55 | 1 |  | 2.688 |  |  | 0.2 | 29.1 | 50.4 | 20.3 | 70.7 | 0.0509 | 0.0328 | 0.0049 | [9 empty] | 1.615e-08 | [14 empty] | 345157.6 | 1354429.7
2012-03-08 | 近畿地方整備局 | 淀川 | 木津川下流 | 左岸 | 5.2 | No.32/36 | 天端 | No.32/36 32 P-7 | 8.15 | 8.45 | 12 |  | 2.721 |  |  | 2.1 | 80.5 | 10.5 | 6.9 | 17.4 | 0.4384 | 0.3724 | 0.119 | 0.0181 | 24.221 | 7.37 | [6 empty] | 2.6184e-05 | 3.2761e-06 | [13 empty] | 345157.6 | 1354429.7
2012-03-08 | 近畿地方整備局 | 淀川 | 木津川下流 | 左岸 | 5.2 | No.32/36 | 天端 | No.32/36 32 P-8 | 9.15 | 9.45 | 14 |  | 2.671 |  |  | 2.7 | 88.1 | 9.2 |  | 9.2 | 0.5427 | 0.462 | 0.2456 | 0.0892 | 6.0841 | 2.12 | [6 empty] | 0.00014033 | 7.9566e-05 | [13 empty] | 345157.6 | 1354429.7
2012-03-08 | 近畿地方整備局 | 淀川 | 木津川下流 | 左岸 | 5.2 | No.32/36 | 天端 | No.32/36 32 P-10 | 11.15 | 11.45 | 21 |  | 2.651 |  |  | 0.5 | 92 | 7.5 |  | 7.5 | 0.3858 | 0.342 | 0.2173 | 0.1169 | 3.3003 | 1.53 |  |  |  | 1.53e-06 |  |  | 0.00010567 | 0.00013666 | [13 empty] | 345157.6 | 1354429.7
2012-03-08 | 近畿地方整備局 | 淀川 | 木津川下流 | 左岸 | 5.2 | No.32/36 | 天端 | No.32/36 32 P-13 | 14.15 | 14.45 | 32 |  | 2.665 |  |  | 4.2 | 88.3 | 7.5 |  | 7.5 | 0.5736 | 0.4719 | 0.2515 | 0.1272 | 4.5094 | 1.41 | [6 empty] | 0.00014827 | 0.0001618 | [13 empty] | 345157.6 | 1354429.7
2012-03-08 | 近畿地方整備局 | 淀川 | 木津川下流 | 左岸 | 5.2 | No.32/36 | 天端 | No.32/36 32 P-16 | 17.15 | 17.45 | 5 |  | 2.673 |  |  | 0 | 7.7 | 66.9 | 25.4 | 92.3 | 0.0255 | 0.0178 | 0.003 |  |  |  | 43.7 | 28.7 | 15 |  |  |  | 5.1819e-09 | [14 empty] | 345157.6 | 1354429.7
2012-03-08 | 近畿地方整備局 | 淀川 | 木津川下流 | 左岸 | 5.2 | No.32/36 | 天端 | No.32/36 32 P-18 | 19.15 | 19.45 | 8 |  | 2.67 |  |  | 0.2 | 16.5 | 56.1 | 27.2 | 83.3 | 0.0295 | 0.0194 | 0.0029 | [9 empty] | 4.7904e-09 | [14 empty] | 345157.6 | 1354429.7
2012-03-08 | 近畿地方整備局 | 淀川 | 木津川下流 | 左岸 | 5.2 | No.32/36 | 天端 | No.32/36 32 P-20 | 21.15 | 21.35 |  |  | 2.665 |  |  | 61.4 | 31.9 | 6.7 |  |  | 5.7044 | 3.6347 | 0.5625 | 0.1762 | 32.3746 | 1.18 | [6 empty] | 0.00095727 | 0.00031046 | [13 empty] | 345157.6 | 1354429.7
2012-03-08 | 近畿地方整備局 | 淀川 | 木津川下流 | 左岸 | 5.2 | No.32 | 天端 | No.32 32 S-1 | 2.5 | 3.7 |  | 1.828 | 2.678 | 0.886 | 0.36877 | [21 empty] | CU |  |  | 28.7 | 14.6 | [6 empty] | 345157.6 | 1354429.7
2012-03-08 | 近畿地方整備局 | 淀川 | 木津川下流 | 左岸 | 5.2 | No.32 | 天端 | No.32 32 S-2 | 10 | 11.3 |  | 1.867 | 2.668 | 0.772 | 0.25965 | [21 empty] | CU |  |  | 25 | 37 | [6 empty] | 345157.6 | 1354429.7
2012-03-08 | 近畿地方整備局 | 淀川 | 木津川下流 | 左岸 | 5.6 | No.34/36 | 天端 | No.34/36 34 P-1 | 2.15 | 2.45 | 4 |  | 2.682 |  |  | 2.9 | 77.5 | 11 | 8.6 | 19.6 | 0.4392 | 0.3634 | 0.0793 | 0.0089 | 49.3483 | 12.96 | [6 empty] | 1.0224e-05 | 7.921e-07 | [13 empty] | 345157.4 | 1354445.6
2012-03-08 | 近畿地方整備局 | 淀川 | 木津川下流 | 左岸 | 5.6 | No.34/36 | 天端 | No.34/36 34 P-2 | 3.15 | 3.45 | 5 |  | 2.68 |  |  | 11.4 | 85.8 | 2.8 |  | 2.8 | 1.0354 | 0.8598 | 0.4674 | 0.3419 | 3.0284 | 0.97 | [6 empty] | 0.00062326 | 0.001169 | [13 empty] | 345157.4 | 1354445.6
2012-03-08 | 近畿地方整備局 | 淀川 | 木津川下流 | 左岸 | 5.6 | No.34/36 | 天端 | No.34/36 34 P-3 | 4.15 | 4.45 | 5 |  | 2.682 |  |  | 5.1 | 82.3 | 8.9 | 3.7 | 12.6 | 0.4259 | 0.3551 | 0.1624 | 0.0546 | 7.8004 | 2.43 | [6 empty] | 5.3818e-05 | 2.9812e-05 | [13 empty] | 345157.4 | 1354445.6
2012-03-08 | 近畿地方整備局 | 淀川 | 木津川下流 | 左岸 | 5.6 | No.34/36 | 天端 | No.34/36 34 P-4 | 5.15 | 5.45 | 4 |  | 2.677 |  |  | 1.3 | 89.7 | 9 |  | 9 | 0.435 | 0.3765 | 0.2083 | 0.092 | 4.7283 | 1.81 | [6 empty] | 9.5808e-05 | 8.464e-05 | [13 empty] | 345157.4 | 1354445.6
2012-03-08 | 近畿地方整備局 | 淀川 | 木津川下流 | 左岸 | 5.6 | No.34/36 | 天端 | No.34/36 34 P-5 | 6.15 | 6.45 | 3 |  | 2.676 |  |  | 1.1 | 50.8 | 34.1 | 14 | 48.1 | 0.1379 | 0.0833 | 0.0106 | 0.0024 | 57.4583 | 2.54 | [6 empty] | 9.6524e-08 | 5.76e-08 | [13 empty] | 345157.4 | 1354445.6
2012-03-08 | 近畿地方整備局 | 淀川 | 木津川下流 | 左岸 | 5.6 | No.34/36 | 天端 | No.34/36 34 P-6 | 7.15 | 7.45 | 3 |  | 2.708 |  |  | 0 | 25.6 | 55.5 | 18.9 | 74.4 | 0.0409 | 0.0289 | 0.0055 | [9 empty] | 2.1107e-08 | [14 empty] | 345157.4 | 1354445.6
2012-03-08 | 近畿地方整備局 | 淀川 | 木津川下流 | 左岸 | 5.6 | No.34/36 | 天端 | No.34/36 34 P-7 | 8.15 | 8.45 | 3 |  | 2.679 |  |  | 0 | 46.9 | 38.7 | 14.4 | 53.1 | 0.1093 | 0.0663 | 0.01 | 0.0023 | 47.5217 | 2.43 | [6 empty] | 8.4333e-08 | 5.29e-08 | [13 empty] | 345157.4 | 1354445.6
2012-03-08 | 近畿地方整備局 | 淀川 | 木津川下流 | 左岸 | 5.6 | No.34/36 | 天端 | No.34/36 34 P-10 | 11.15 | 11.45 | 4 |  | 2.745 |  |  | 0 | 1.2 | 55.9 | 42.9 | 98.8 | 0.0116 | 0.0075 | [25 empty] | 345157.4 | 1354445.6
2012-03-08 | 近畿地方整備局 | 淀川 | 木津川下流 | 左岸 | 5.6 | No.34/36 | 天端 | No.34/36 34 P-13 | 14.15 | 14.45 | 7 |  | 2.65 |  |  | 0 | 6.3 | 63.4 | 30.3 | 93.7 | 0.0205 | 0.0148 | 0.002 | [9 empty] | 2.0253e-09 | [14 empty] | 345157.4 | 1354445.6
2012-03-08 | 近畿地方整備局 | 淀川 | 木津川下流 | 左岸 | 5.6 | No.34/36 | 天端 | No.34/36 34 P-15 | 16.15 | 16.45 | 34 |  |  |  |  | 27.2 | 64.6 | 8.2 |  | 8.2 | 1.1262 | 0.829 | 0.3372 | 0.1159 | 9.717 | 1.91 | [6 empty] | 0.00029249 | 0.00013433 | [13 empty] | 345157.4 | 1354445.6
2012-03-08 | 近畿地方整備局 | 淀川 | 木津川下流 | 左岸 | 5.6 | No.34 | 天端 | No.34 34 S-1 | 5.7 | 6.75 |  | 1.955 | 2.681 | 0.734 | 0.22805 | [21 empty] | CU |  |  | 20 | 28.5 | [6 empty] | 345157.4 | 1354445.6
2012-03-08 | 近畿地方整備局 | 淀川 | 木津川下流 | 左岸 | 6 | No.36/36 | 天端 | No.36/36 36 P-1 | 2.15 | 2.45 | 5 |  | 2.67 |  |  | 7.2 | 86.5 | 6.3 |  | 6.3 | 0.662 | 0.5431 | 0.2776 | 0.1644 | 4.0268 | 1.2 | [6 empty] | 0.00018638 | 0.00027027 | [13 empty] | 345148.1 | 1354455.7
2012-03-08 | 近畿地方整備局 | 淀川 | 木津川下流 | 左岸 | 6 | No.36/36 | 天端 | No.36/36 36 P-2 | 3.15 | 3.45 | 4 |  | 2.67 |  |  | 1.8 | 94.5 | 3.7 |  | 3.7 | 0.4567 | 0.4011 | 0.2697 | 0.2001 | 2.2824 | 1.07 | [6 empty] | 0.00017432 | 0.0004004 | [13 empty] | 345148.1 | 1354455.7
2012-03-08 | 近畿地方整備局 | 淀川 | 木津川下流 | 左岸 | 6 | No.36/36 | 天端 | No.36/36 36 P-3 | 4.15 | 4.45 | 6 |  | 2.676 |  |  | 4.3 | 92.3 | 3.4 |  | 3.4 | 0.5749 | 0.4894 | 0.2929 | 0.2228 | 2.5803 | 0.98 | [6 empty] | 0.00021105 | 0.0004964 | [13 empty] | 345148.1 | 1354455.7
2012-03-08 | 近畿地方整備局 | 淀川 | 木津川下流 | 左岸 | 6 | No.36/36 | 天端 | No.36/36 36 P-4 | 5.15 | 5.45 | 4 |  | 2.677 |  |  | 1.6 | 93.3 | 5.1 |  | 5.1 | 0.3842 | 0.3423 | 0.231 | 0.175 | 2.1954 | 1.08 | [6 empty] | 0.00012176 | 0.00030625 | [13 empty] | 345148.1 | 1354455.7
2012-03-08 | 近畿地方整備局 | 淀川 | 木津川下流 | 左岸 | 6 | No.36/36 | 天端 | No.36/36 36 P-5 | 6.15 | 6.45 | 6 |  | 2.684 |  |  | 0.2 | 87 | 7.9 | 4.9 | 12.8 | 0.292 | 0.2573 | 0.1268 | 0.0494 | 5.9109 | 2.25 | [6 empty] | 3.0334e-05 | 2.4404e-05 | [13 empty] | 345148.1 | 1354455.7
2012-03-08 | 近畿地方整備局 | 淀川 | 木津川下流 | 左岸 | 6 | No.36/36 | 天端 | No.36/36 36 P-7 | 8.15 | 8.45 | 5 |  | 2.702 |  |  | 0 | 8.9 | 59.2 | 31.9 | 91.1 | 0.0193 | 0.0132 | [25 empty] | 345148.1 | 1354455.7
2012-03-08 | 近畿地方整備局 | 淀川 | 木津川下流 | 左岸 | 6 | No.36/36 | 天端 | No.36/36 36 P-10 | 11.15 | 11.45 | 12 |  | 2.663 |  |  | 31.6 | 58.6 | 9.8 |  | 9.8 | 0.4515 | 0.357 | 0.1819 | 0.0775 | 5.8258 | 1.67 | [6 empty] | 6.9989e-05 | 6.0062e-05 | [13 empty] | 345148.1 | 1354455.7
2012-03-08 | 近畿地方整備局 | 淀川 | 木津川下流 | 左岸 | 6 | No.36/36 | 天端 | No.36/36 36 P-12-2 | 13.3 | 13.45 | 8 |  | 2.7 |  |  | 0 | 2.8 | 68.4 | 28.8 | 97.2 | 0.0161 | 0.0113 | 0.0032 |  |  |  | 50.2 | 25.1 | 25.1 |  |  |  | 6.0177e-09 | [14 empty] | 345148.1 | 1354455.7
2012-03-08 | 近畿地方整備局 | 淀川 | 木津川下流 | 左岸 | 6 | No.36/36 | 天端 | No.36/36 36 P-15 | 16.15 | 16.45 | 44 |  | 2.677 |  |  | 5.1 | 83.8 | 6 | 5.1 | 11.1 | 0.5482 | 0.4498 | 0.1907 | 0.0651 | 8.4209 | 2.13 | [6 empty] | 7.8086e-05 | 4.238e-05 | [13 empty] | 345148.1 | 1354455.7
2012-03-08 | 近畿地方整備局 | 淀川 | 木津川下流 | 右岸 | 4.6 | KZ-R4.6k-Bs | 裏のり | 木1-S-1 | 1.6 | 2.3 | 3 | 1.9 | 2.63 | 0.662 | 0.17456 | 16 | 81 | 3 |  | 3 | 0.97 | 0.8 | 0.48 | 0.35 | 2.7714 | 0.99 | [6 empty] | 0.00066288 | 0.001225 |  | 0.00071333 | CU |  |  | 96.8 | 25.4 | [6 empty] | 345220.4 | 1354418.1
2012-03-08 | 近畿地方整備局 | 淀川 | 木津川下流 | 右岸 | 4.6 | KZ-R4.6k-Bs | 裏のり | 木1-T-1 | 4 | 4.75 |  | 1.859 | 2.656 | 0.926 | 0.41227 | 0 | 17 | 57 | 26 | 83 | 0.029 | 0.018 | 0.003 |  |  |  | 43.3 | 26.2 | 17.1 |  |  | 1.54e-10 | 5.1819e-09 |  |  |  | UU | [8 empty] | 13.7 | 13.5 | 345220.4 | 1354418.1
2012-03-08 | 近畿地方整備局 | 淀川 | 木津川下流 | 右岸 | 4.6 | KZ-R4.6k-Bs | 裏のり | 木1-S-2 | 6.6 | 7.5 | 21 | 1.756 | 2.642 | 1.14 | 0.69231 | 0 | 57 | 31 | 12 | 43 | 0.11 | 0.09 | 0.016 | 0.004 | 27.5 | 5.3 | 37 | 25.9 | 11.1 |  |  | 1.96e-08 | 2.5058e-07 | 1.6e-07 |  | 1.3402e-07 | CU |  |  | 0 | 29.3 | [6 empty] | 345220.4 | 1354418.1
2012-03-08 | 近畿地方整備局 | 淀川 | 木津川下流 | 右岸 | 4.6 | KZ-R4.6k-Bs | 裏のり | 木1-P-1 | 11 | 11.5 | 4 |  | 2.671 |  |  | 0 | 2 | 50 | 48 | 98 | 0.008 | 0.006 |  |  |  |  | 67.2 | 32 | 35.2 | [18 empty] | 345220.4 | 1354418.1
2012-03-08 | 近畿地方整備局 | 淀川 | 木津川下流 | 右岸 | 4.6 | KZ-R4.6k-Ws | 表のり | 木2-P-1 | 1 | 1.5 | 9 |  | 2.639 |  |  | 15 | 56 | 16 | 13 | 29 | 0.58 | 0.41 | 0.019 | 0.003 | 193.3333 | 4.1 |  |  |  | 6.5e-08 |  |  | 3.7314e-07 | 9e-08 | [13 empty] | 345219 | 1354415.4
2012-03-08 | 近畿地方整備局 | 淀川 | 木津川下流 | 右岸 | 4.6 | KZ-R4.6k-Ws | 表のり | 木2-P-2 | 2.25 | 2.5 | 5 |  | 2.632 |  |  | 3 | 77 | 9 | 11 | 20 | 0.51 | 0.43 | 0.077 | 0.004 | 127.5 | 37 |  |  |  | 3.11e-06 |  |  | 9.5499e-06 | 1.6e-07 | [13 empty] | 345219 | 1354415.4
2012-03-08 | 近畿地方整備局 | 淀川 | 木津川下流 | 右岸 | 4.6 | KZ-R4.6k-Ws | 表のり | 木2-P-3 | 8 | 8.5 | 21 |  | 2.629 |  |  | 38 | 58 | 4 |  | 4 | 1.8 | 1.1 | 0.36 | 0.24 | 7.5 | 0.6 |  |  |  |  | 4.99e-07 |  | 0.00034037 | 0.000576 | [13 empty] | 345219 | 1354415.4
2012-03-08 | 近畿地方整備局 | 淀川 | 木津川下流 | 右岸 | 5 | KZ-R5.0k-Bs | 裏のり | 木3-P-1 | 2.3 | 2.8 | 5 |  | 2.638 |  |  | 17 | 73 | 10 |  | 10 | 0.91 | 0.71 | 0.29 | 0.081 | 11.2346 | 2.4 |  |  |  | 1.01e-06 |  |  | 0.00020624 | 6.561e-05 | [13 empty] | 345214.1 | 1354429.6
2012-03-08 | 近畿地方整備局 | 淀川 | 木津川下流 | 右岸 | 5 | KZ-R5.0k-Bs | 裏のり | 木3-T-1 | 7.6 | 8.35 | 3 | 1.691 | 2.626 | 1.341 | 1.0301 | 1 | 4 | 49 | 46 | 95 | 0.01 | 0.006 |  |  |  |  | 66.7 | 31.9 | 34.8 |  |  | 3.4e-09 |  |  |  |  | UU | [8 empty] | 32.8 | 0 | 345214.1 | 1354429.6
2012-03-08 | 近畿地方整備局 | 淀川 | 木津川下流 | 右岸 | 5 | KZ-R5.0k-Bs | 裏のり | 木3-T-3 | 12.65 | 12.95 |  | 1.83 | 2.65 | 0.991 | 0.48882 | 0 | 3 | 64 | 33 | 97 | 0.018 | 0.012 | 0.002 |  |  |  | 47.7 | 25.8 | 21.9 |  |  |  | 2.0253e-09 | [14 empty] | 345214.1 | 1354429.6
2012-03-08 | 近畿地方整備局 | 淀川 | 木津川下流 | 右岸 | 5 | KZ-R5.0k-Ws | 表のり | 木4-P-1 | 1 | 1.5 | 2 |  | 2.652 |  |  | 9 | 52 | 23 | 16 | 39 | 0.31 | 0.18 | 0.009 | [6 empty] | 1.63e-07 |  |  | 6.6066e-08 | [14 empty] | 345212.3 | 1354427.3
2012-03-08 | 近畿地方整備局 | 淀川 | 木津川下流 | 右岸 | 5 | KZ-R5.0k-Ws | 表のり | 木4-P-2 | 3 | 3.5 | 5 |  | 2.638 |  |  | 8 | 82 | 10 |  | 10 | 0.62 | 0.51 | 0.26 | 0.084 | 7.381 | 2.2 |  |  |  | 4.81e-06 |  |  | 0.00016014 | 7.056e-05 | [13 empty] | 345212.3 | 1354427.3
2012-03-08 | 近畿地方整備局 | 淀川 | 木津川下流 | 右岸 | 5 | KZ-R5.0k-Ws | 表のり | 木4-P-3 | 7 | 7.5 | 4 |  | 2.705 |  |  | 0 | 2 | 53 | 45 | 98 | 0.011 | 0.007 |  |  |  |  | 64.6 | 30.9 | 33.7 | [18 empty] | 345212.3 | 1354427.3
2012-03-08 | 近畿地方整備局 | 淀川 | 木津川下流 | 右岸 | 5.8 | KZ-R5.8k-Bs | 裏のり | 木5-P-1 | 2.15 | 2.65 | 1 |  | 2.651 |  |  | 0 | 51 | 31 | 18 | 49 | 0.11 | 0.077 | 0.007 | [9 empty] | 3.6906e-08 | [14 empty] | 345209.4 | 1354507.5
2012-03-08 | 近畿地方整備局 | 淀川 | 木津川下流 | 右岸 | 5.8 | KZ-R5.8k-Bs | 裏のり | 木5-P-2 | 6 | 6.5 | 26 |  | 2.64 |  |  | 42 | 55 | 3 |  | 3 | 2.4 | 1.2 | 0.36 | 0.23 | 10.4348 | 0.47 | [6 empty] | 0.00034037 | 0.000529 | [13 empty] | 345209.4 | 1354507.5
2012-03-08 | 近畿地方整備局 | 淀川 | 木津川下流 | 右岸 | 5.8 | KZ-R5.8k-Ws | 表のり | 木6-P-1 | 1 | 1.5 | 4 |  | 2.629 |  |  | 35 | 58 | 7 |  | 7 | 1.7 | 1.2 | 0.47 | 0.24 | 7.0833 | 1.1 |  |  |  | 1.35e-07 |  |  | 0.00063132 | 0.000576 | [13 empty] | 345208 | 1354507.5
2012-03-08 | 近畿地方整備局 | 淀川 | 木津川下流 | 右岸 | 5.8 | KZ-R5.8k-Ws | 表のり | 木6-P-2 | 3 | 3.5 | 3 |  | 2.677 |  |  | 0 | 22 | 52 | 26 | 78 | 0.034 | 0.021 | 0.003 |  |  |  | 34.4 | 22.4 | 12 |  |  |  | 5.1819e-09 | [14 empty] | 345208 | 1354507.5
2012-03-08 | 近畿地方整備局 | 淀川 | 木津川下流 | 右岸 | 5.8 | KZ-R5.8k-Ws | 表のり | 木6-P-3 | 7 | 7.5 | 22 |  | 2.634 |  |  | 21 | 72 | 7 |  | 7 | 0.78 | 0.59 | 0.27 | 0.15 | 5.2 | 1.1 |  |  |  |  | 5.06e-05 |  | 0.00017477 | 0.000225 | [13 empty] | 345208 | 1354507.5
2012-03-08 | 近畿地方整備局 | 淀川 | 木津川下流 | 右岸 | 8 | KZ-R8.0k-Bs | 裏のり | 木7-S-2,3 | 3.8 | 4.9 | 15 | 1.998 | 2.639 | 0.56 | 0.11257 | 24 | 71 | 5 |  | 5 | 0.87 | 0.63 | 0.28 | 0.18 | 4.8333 | 0.87 | [5 empty] | 1.28e-05 | 0.00019014 | 0.000324 |  | 0.00011044 | CU |  |  | 0 | 39.4 | [6 empty] | 345049.6 | 1354527.1
2012-03-08 | 近畿地方整備局 | 淀川 | 木津川下流 | 右岸 | 8 | KZ-R8.0k-Ws | 表のり | 木8-P-1 | 3 | 3.5 | 6 |  | 2.628 |  |  | 14 | 82 | 4 |  | 4 | 0.79 | 0.64 | 0.34 | 0.24 | 3.2917 | 0.93 |  |  |  | 7.35e-07 |  |  | 0.00029815 | 0.000576 | [13 empty] | 345049.6 | 1354525.1
2012-03-08 | 近畿地方整備局 | 淀川 | 木津川下流 | 右岸 | 8 | KZ-R8.0k-Ws | 表のり | 木8-P-2 | 7 | 7.5 | 9 |  | 2.625 |  |  | 14 | 85 | 1 |  | 1 | 0.82 | 0.7 | 0.43 | 0.32 | 2.5625 | 0.99 |  |  |  | 4.2e-06 |  |  | 0.00051374 | 0.001024 | [13 empty] | 345049.6 | 1354525.1
2012-03-08 | 近畿地方整備局 | 淀川 | 木津川下流 | 右岸 | 8 | KZ-R8.0k-Ws | 表のり | 木8-P-3 | 9 | 9.5 | 18 |  | 2.628 |  |  | 43 | 51 | 6 |  | 6 | 2.2 | 1.5 | 0.48 | 0.21 | 10.4762 | 1.2 | [6 empty] | 0.00066288 | 0.000441 | [13 empty] | 345049.6 | 1354525.1
2012-03-08 | 近畿地方整備局 | 淀川 | 木津川下流 | 右岸 | 8 | KZ-R8.0k-Ws | 表のり | 木8-P-4 | 11 | 11.5 | 26 |  | 2.627 |  |  | 32 | 61 | 7 |  | 7 | 1.6 | 1.3 | 0.43 | 0.16 | 10 | 1.9 |  |  |  |  | 6.21e-05 |  | 0.00051374 | 0.000256 | [13 empty] | 345049.6 | 1354525.1
2012-03-08 | 近畿地方整備局 | 淀川 | 木津川下流 | 左岸 | 6 | KZ-L6.0k-Bs | 裏のり | 木9-S-1 | 0.7 | 1.6 | 3 | 1.843 | 2.648 | 0.749 | 0.24025 | 1 | 87 | 6 | 6 | 12 | 0.41 | 0.35 | 0.2 | 0.03 | 13.6667 | 5.5 | [5 empty] | 2.06e-07 | 8.7194e-05 | 9e-06 |  | 8.4433e-06 | CU |  |  | 37 | 23.6 | [6 empty] | 345146.5 | 1354456
2012-03-08 | 近畿地方整備局 | 淀川 | 木津川下流 | 左岸 | 6 | KZ-L6.0k-Bs | 裏のり | 木9-T-1 | 4 | 4.8 | 15 | 1.776 | 2.658 | 1.124 | 0.66857 | 0 | 20 | 47 | 33 | 80 | 0.019 | 0.012 | 0.002 |  |  |  | 48.7 | 26.3 | 22.4 |  |  | 1.31e-09 | 2.0253e-09 |  |  |  | UU | [8 empty] | 31.8 | 0 | 345146.5 | 1354456
2012-03-08 | 近畿地方整備局 | 淀川 | 木津川下流 | 左岸 | 6 | KZ-L6.0k-Bs | 裏のり | 木9-T-2 | 9 | 9.35 | 25 | 1.761 | 2.644 | 1.109 | 0.64672 | 0 | 36 | 44 | 20 | 64 | 0.069 | 0.056 | 0.005 |  |  |  | 36.5 | 29.2 | 7.3 |  |  |  | 1.6924e-08 |  |  |  | UU | [8 empty] | 55.8 | 4.3 | 345146.5 | 1354456
2012-03-08 | 近畿地方整備局 | 淀川 | 木津川下流 | 左岸 | 6 | KZ-L6.0k-Ws | 表のり | 木10-P-1 | 1 | 1.5 | 5 |  | 2.646 |  |  | 0 | 69 | 20 | 11 | 31 | 0.21 | 0.17 | 0.022 | 0.004 | 52.5 | 6 |  |  |  | 1.8e-06 |  |  | 5.2407e-07 | 1.6e-07 | [13 empty] | 345148.3 | 1354457
2012-03-08 | 近畿地方整備局 | 淀川 | 木津川下流 | 左岸 | 6 | KZ-L6.0k-Ws | 表のり | 木10-P-2 | 7 | 7.5 | 20 |  | 2.634 |  |  | 16 | 77 | 7 |  | 7 | 0.87 | 0.68 | 0.29 | 0.15 | 5.8 | 1.3 |  |  |  |  | 1.07e-05 |  | 0.00020624 | 0.000225 | [13 empty] | 345148.3 | 1354457
2012-03-08 | 近畿地方整備局 | 淀川 | 木津川下流 | 左岸 | 6 | KZ-L6.0k-Ws | 表のり | 木10-P-3 | 9 | 9.5 | 3 |  | 2.546 |  |  | 0 | 5 | 59 | 36 | 95 | 0.014 | 0.009 | 0.002 |  |  |  | 80.4 | 42.8 | 37.6 |  |  |  | 2.0253e-09 | [14 empty] | 345148.3 | 1354457
2012-03-08 | 近畿地方整備局 | 九頭竜川 | 九頭竜川 | 右岸 | 2.8 | KR2.4k-04 | 天端 | 1 | 0.65 | 1 | 3 |  | 2.701 |  |  | 0 | 50 | 37 | 13 | 50 | 0.106 | 0.076 | 0.011 | 0.002 | 53 | 2.51 | 30.8 | 23.1 | 7.7 |  |  |  | 1.0517e-07 | 4e-08 | [13 empty] | 361232.8 | 1360903.7
2012-03-08 | 近畿地方整備局 | 九頭竜川 | 九頭竜川 | 右岸 | 2.8 | KR2.4k-04 | 天端 | 2 | 1.15 | 1.45 | 2 |  | 2.713 |  |  | 1 | 63 | 25 | 11 | 36 | 0.243 | 0.173 | 0.013 | 0.003 | 81 | 1.89 | [6 empty] | 1.5488e-07 | 9e-08 | [13 empty] | 361232.8 | 1360903.7
2012-03-08 | 近畿地方整備局 | 九頭竜川 | 九頭竜川 | 右岸 | 2.8 | KR2.4k-04 | 天端 | 3-U | 2.15 | 2.45 | 2 |  | 2.7 |  |  | 0 | 99 | 1 |  | 1 | 0.555 | 0.49 | 0.312 | 0.253 | 2.1937 | 0.98 | [6 empty] | 0.00024432 | 0.00064009 | [13 empty] | 361232.8 | 1360903.7
2012-03-08 | 近畿地方整備局 | 九頭竜川 | 九頭竜川 | 右岸 | 2.8 | KR2.4k-04 | 天端 | 3-L | 2.15 | 2.45 | 2 |  | 2.703 |  |  | 0 | 46 | 35 | 19 | 54 | 0.177 | 0.047 | 0.006 |  |  |  | 33.1 | 21.1 | 12 |  |  |  | 2.5821e-08 | [14 empty] | 361232.8 | 1360903.7
2012-03-08 | 近畿地方整備局 | 九頭竜川 | 九頭竜川 | 右岸 | 2.8 | KR2.4k-04 | 天端 | 4 | 6.15 | 6.45 | 8 |  | 2.69 |  |  | 2 | 89 | 9 |  | 9 | 0.427 | 0.361 | 0.179 | 0.081 | 5.2716 | 1.86 | [6 empty] | 6.7431e-05 | 6.561e-05 | [13 empty] | 361232.8 | 1360903.7
2012-03-08 | 近畿地方整備局 | 九頭竜川 | 九頭竜川 | 右岸 | 2.8 | KR2.4k-04 | 天端 | 5 | 11.15 | 11.45 | 25 |  | 2.698 |  |  | 2 | 95 | 3 |  | 3 | 0.645 | 0.572 | 0.353 | 0.23 | 2.8043 | 1.31 | [6 empty] | 0.00032523 | 0.000529 | [13 empty] | 361232.8 | 1360903.7
2012-03-08 | 近畿地方整備局 | 九頭竜川 | 九頭竜川 | 右岸 | 2.8 | KR2.4k-04 | 天端 | 6 | 16.15 | 16.45 | 37 |  | 2.687 |  |  | 0 | 93 | 7 |  | 7 | 0.322 | 0.296 | 0.205 | 0.131 | 2.458 | 1.45 | [6 empty] | 9.2328e-05 | 0.00017161 | [13 empty] | 361232.8 | 1360903.7
2012-03-08 | 近畿地方整備局 | 九頭竜川 | 九頭竜川 | 右岸 | 2.8 | KR2.4k-04 | 天端 | 7 | 21.15 | 21.45 | 33 |  | 2.684 |  |  | 0 | 94 | 6 |  | 6 | 0.307 | 0.283 | 0.194 | 0.135 | 2.2741 | 1.32 | [6 empty] | 8.1252e-05 | 0.00018225 | [13 empty] | 361232.8 | 1360903.7
2012-03-08 | 近畿地方整備局 | 九頭竜川 | 九頭竜川 | 右岸 | 5 | KR4.4k-04 | 天端 | 1 | 1.15 | 1.5 | 3 |  | 2.681 |  |  | 1 | 78 | 13 | 8 | 21 | 0.391 | 0.333 | 0.054 | 0.007 | 55.8571 | 17.1 | [6 empty] | 4.1972e-06 | 4.9e-07 | [13 empty] | 360506.4 | 1360940.1
2012-03-08 | 近畿地方整備局 | 九頭竜川 | 九頭竜川 | 右岸 | 5 | KR4.4k-04 | 天端 | T-1 | 2 | 2.8 | 3 | 1.824 | 2.678 | 0.992 | 0.49006 | 0 | 40 | 38 | 22 | 60 | 0.074 | 0.038 | 0.004 |  |  |  | 43 | 24.7 | 18.3 |  |  |  | 1.0092e-08 |  |  |  | UU | [8 empty] | 54.5 | 0 | 360506.4 | 1360940.1
2012-03-08 | 近畿地方整備局 | 九頭竜川 | 九頭竜川 | 右岸 | 5 | KR4.4k-04 | 天端 | 2 | 3.15 | 3.45 | 6 |  | 2.683 |  |  | 0 | 31 | 47 | 22 | 69 | 0.048 | 0.027 | 0.004 | 0.001 | 48 | 1.34 | 42.2 | 23.5 | 18.7 |  |  |  | 1.0092e-08 | 1e-08 | [13 empty] | 360506.4 | 1360940.1
2012-03-08 | 近畿地方整備局 | 九頭竜川 | 九頭竜川 | 右岸 | 5 | KR4.4k-04 | 天端 | 3 | 5.15 | 5.45 | 10 |  | 2.633 |  |  | 0 | 5 | 51 | 44 | 95 | 0.01 | 0.007 |  |  |  |  | 58.7 | 26.9 | 31.8 | [18 empty] | 360506.4 | 1360940.1
2012-03-08 | 近畿地方整備局 | 九頭竜川 | 九頭竜川 | 右岸 | 5 | KR4.4k-04 | 天端 | 4 | 7.15 | 7.45 | 10 |  | 2.677 |  |  | 0 | 94 | 6 |  | 6 | 0.658 | 0.59 | 0.381 | 0.148 | 4.4459 | 2.22 |  |  |  |  | 1.5e-05 |  | 0.00038815 | 0.00021904 | [13 empty] | 360506.4 | 1360940.1
2012-03-08 | 近畿地方整備局 | 九頭竜川 | 九頭竜川 | 右岸 | 5 | KR4.4k-04 | 天端 | 5 | 10.15 | 10.5 | 3 |  | 2.691 |  |  | 0 | 23 | 52 | 25 | 77 | 0.035 | 0.017 | 0.002 |  |  |  | 48.3 | 27.1 | 21.2 |  |  |  | 2.0253e-09 | [14 empty] | 360506.4 | 1360940.1
2012-03-08 | 近畿地方整備局 | 九頭竜川 | 九頭竜川 | 右岸 | 5 | KR4.4k-04 | 天端 | 6 | 13 | 13.45 | 0 |  | 2.702 |  |  | 0 | 1 | 50 | 49 | 99 | 0.008 | 0.005 |  |  |  |  | 64.2 | 29.7 | 34.5 | [18 empty] | 360506.4 | 1360940.1
2012-03-08 | 近畿地方整備局 | 九頭竜川 | 九頭竜川 | 右岸 | 5.4 | KR5.4ｋ-04 | 表のり | 1 | 0.65 | 0.95 | 5 |  | 2.65 |  |  | 5 | 74 | 12 | 9 | 21 | 0.418 | 0.355 | 0.063 | 0.008 | 52.25 | 18 | [6 empty] | 5.9989e-06 | 6.4e-07 | [13 empty] | 361102.8 | 1360932.4
2012-03-08 | 近畿地方整備局 | 九頭竜川 | 九頭竜川 | 右岸 | 5.4 | KR5.4ｋ-04 | 表のり | 2 | 1.15 | 1.45 | 3 |  | 2.66 |  |  | 10 | 64 | 15 | 11 | 26 | 0.462 | 0.366 | 0.029 | 0.003 | 154 | 27.1 | [6 empty] | 9.9398e-07 | 9e-08 | [13 empty] | 361102.8 | 1360932.4
2012-03-08 | 近畿地方整備局 | 九頭竜川 | 九頭竜川 | 右岸 | 5.4 | KR5.4ｋ-04 | 表のり | 3 | 2.15 | 2.5 | 3 |  | 2.719 |  |  | 0 | 27 | 51 | 22 | 73 | 0.034 | 0.018 | 0.003 | 0.001 | 34 | 1.6 | 38.7 | 24.1 | 14.6 |  |  |  | 5.1819e-09 | 1e-08 | [13 empty] | 361102.8 | 1360932.4
2012-03-08 | 近畿地方整備局 | 九頭竜川 | 九頭竜川 | 右岸 | 5.4 | KR5.4ｋ-04 | 表のり | T-1 | 2.5 | 3.3 | 3 | 1.892 | 2.686 | 0.851 | 0.33295 | 0 | 18 | 57 | 25 | 82 | 0.027 | 0.017 | 0.003 |  |  |  | 40 | 23.8 | 16.2 |  |  |  | 5.1819e-09 |  |  |  | UU | [8 empty] | 64 | 0 | 361102.8 | 1360932.4
2012-03-08 | 近畿地方整備局 | 九頭竜川 | 九頭竜川 | 右岸 | 5.4 | KR5.4ｋ-04 | 表のり | 4 | 3.45 | 3.78 | 4 |  | 2.702 |  |  | 3 | 24 | 41 | 32 | 73 | 0.026 | 0.013 | 0.002 |  |  |  | 40 | 24.6 | 15.4 |  |  |  | 2.0253e-09 | [14 empty] | 361102.8 | 1360932.4
2012-03-08 | 近畿地方整備局 | 九頭竜川 | 九頭竜川 | 右岸 | 5.4 | KR5.4ｋ-04 | 表のり | 5 | 4.15 | 4.45 | 5 |  | 2.693 |  |  | 0 | 19 | 48 | 33 | 81 | 0.015 | 0.011 | 0.001 |  |  |  | 45.1 | 24.2 | 20.9 |  |  |  | 4.0644e-10 | [14 empty] | 361102.8 | 1360932.4
2012-03-08 | 近畿地方整備局 | 九頭竜川 | 九頭竜川 | 右岸 | 5.4 | KR5.4ｋ-04 | 表のり | 6 | 5.15 | 5.5 | 3 |  | 2.706 |  |  | 0 | 96 | 4 |  | 4 | 0.347 | 0.306 | 0.186 | 0.132 | 2.6288 | 1.18 | [6 empty] | 7.3699e-05 | 0.00017424 | [13 empty] | 361102.8 | 1360932.4
2012-03-08 | 近畿地方整備局 | 九頭竜川 | 九頭竜川 | 右岸 | 5.4 | KR5.4ｋ-04 | 表のり | T-2 | 6 | 6.8 |  | 1.881 | 2.701 | 0.921 | 0.40668 | 0 | 34 | 44 | 22 | 66 | 0.049 | 0.024 | 0.004 | 0.001 | 49 | 1.13 | 37.3 | 23.3 | 14 |  |  |  | 1.0092e-08 | 1e-08 |  | 3.8222e-10 | UU | [8 empty] | 36.4 | 0 | 361102.8 | 1360932.4
2012-03-08 | 近畿地方整備局 | 九頭竜川 | 九頭竜川 | 右岸 | 5.4 | KR5.4ｋ-04 | 表のり | 7 | 8.15 | 8.45 | 4 |  | 2.689 |  |  | 0 | 40 | 46 | 14 | 60 | 0.077 | 0.05 | 0.009 | 0.003 | 25.6667 | 1.06 | [6 empty] | 6.6066e-08 | 9e-08 | [13 empty] | 361102.8 | 1360932.4
2012-03-08 | 近畿地方整備局 | 九頭竜川 | 九頭竜川 | 右岸 | 5.4 | KR5.4ｋ-04 | 表のり | 8 | 10.15 | 10.45 | 10 |  | 2.691 |  |  | 5 | 88 | 7 |  | 7 | 0.572 | 0.469 | 0.25 | 0.127 | 4.5039 | 1.36 |  |  |  |  | 1.5e-05 |  | 0.00014623 | 0.00016129 | [13 empty] | 361102.8 | 1360932.4
2012-03-08 | 近畿地方整備局 | 九頭竜川 | 九頭竜川 | 右岸 | 8.2 | KR8.4ｋ-04 | 天端 | 1 | 0.65 | 1 | 3 |  | 2.68 |  |  | 0 | 24 | 54 | 22 | 76 | 0.037 | 0.023 | 0.004 | 0.001 | 37 | 1.58 | [6 empty] | 1.0092e-08 | 1e-08 | [13 empty] | 360942 | 1360940.5
2012-03-08 | 近畿地方整備局 | 九頭竜川 | 九頭竜川 | 右岸 | 8.2 | KR8.4ｋ-04 | 天端 | 2 | 1.15 | 1.47 | 3 |  | 2.672 |  |  | 0 | 37 | 39 | 24 | 63 | 0.057 | 0.03 | 0.003 |  |  |  | 39.6 | 22.9 | 16.7 |  |  |  | 5.1819e-09 | [14 empty] | 360942 | 1360940.5
2012-03-08 | 近畿地方整備局 | 九頭竜川 | 九頭竜川 | 右岸 | 8.2 | KR8.4ｋ-04 | 天端 | 3-U | 2.15 | 2.45 | 5 |  | 2.681 |  |  | 0 | 65 | 24 | 11 | 35 | 0.243 | 0.176 | 0.015 | 0.003 | 81 | 2.99 | [6 empty] | 2.1578e-07 | 9e-08 | [13 empty] | 360942 | 1360940.5
2012-03-08 | 近畿地方整備局 | 九頭竜川 | 九頭竜川 | 右岸 | 8.2 | KR8.4ｋ-04 | 天端 | 3-L | 2.15 | 2.45 | 5 |  | 2.683 |  |  | 7 | 41 | 38 | 14 | 52 | 0.113 | 0.066 | 0.009 | 0.003 | 37.6667 | 1.33 | [6 empty] | 6.6066e-08 | 9e-08 | [13 empty] | 360942 | 1360940.5
2012-03-08 | 近畿地方整備局 | 九頭竜川 | 九頭竜川 | 右岸 | 8.2 | KR8.4ｋ-04 | 天端 | 4 | 3.15 | 3.45 | 4 |  | 2.685 |  |  | 0 | 29 | 46 | 25 | 71 | 0.042 | 0.023 | 0.003 |  |  |  | 39.8 | 24.4 | 15.4 |  |  |  | 5.1819e-09 | [14 empty] | 360942 | 1360940.5
2012-03-08 | 近畿地方整備局 | 九頭竜川 | 九頭竜川 | 右岸 | 8.2 | KR8.4ｋ-04 | 天端 | 5 | 4.15 | 4.47 | 6 |  | 2.67 |  |  | 0 | 33 | 43 | 24 | 67 | 0.057 | 0.031 | 0.003 |  |  |  | 35.7 | 22.5 | 13.2 |  |  |  | 5.1819e-09 | [14 empty] | 360942 | 1360940.5
2012-03-08 | 近畿地方整備局 | 九頭竜川 | 九頭竜川 | 右岸 | 8.2 | KR8.4ｋ-04 | 天端 | 6 | 6.15 | 6.47 | 4 |  | 2.661 |  |  | 0 | 0 | 38 | 62 | 100 | 0.004 | 0.002 |  |  |  |  | 81.7 | 35.1 | 46.6 | [18 empty] | 360942 | 1360940.5
2012-03-08 | 近畿地方整備局 | 九頭竜川 | 九頭竜川 | 右岸 | 8.2 | KR8.4ｋ-04 | 天端 | 7 | 7.65 | 7.95 | 7 |  | 2.689 |  |  | 0 | 89 | 8 | 3 | 11 | 0.221 | 0.191 | 0.117 | 0.058 | 3.8103 | 1.57 |  |  |  |  | 1.3e-05 |  | 2.5176e-05 | 3.364e-05 | [13 empty] | 360942 | 1360940.5
2012-03-08 | 近畿地方整備局 | 九頭竜川 | 九頭竜川 | 右岸 | 8.2 | KR8.4ｋ-04 | 天端 | 8 | 12.15 | 12.45 | 2 |  | 2.69 |  |  | 0 | 29 | 49 | 22 | 71 | 0.039 | 0.024 | 0.004 | [9 empty] | 1.0092e-08 | [14 empty] | 360942 | 1360940.5
2012-03-08 | 近畿地方整備局 | 九頭竜川 | 九頭竜川 | 右岸 | 8.2 | KR8.4ｋ-04 | 天端 | 9-U | 14.15 | 14.45 | 4 |  | 2.684 |  |  | 0 | 53 | 28 | 19 | 47 | 0.133 | 0.095 | 0.006 | 0.001 | 133 | 0.79 | [6 empty] | 2.5821e-08 | 1e-08 | [13 empty] | 360942 | 1360940.5
2012-03-08 | 近畿地方整備局 | 九頭竜川 | 九頭竜川 | 右岸 | 8.2 | KR8.4ｋ-04 | 天端 | 9-L | 14.15 | 14.45 | 4 |  | 2.692 |  |  | 0 | 66 | 21 | 13 | 34 | 0.161 | 0.135 | 0.013 | 0.002 | 80.5 | 6.3 | [6 empty] | 1.5488e-07 | 4e-08 | [13 empty] | 360942 | 1360940.5
2012-03-08 | 近畿地方整備局 | 九頭竜川 | 九頭竜川 | 右岸 | 9 | KR9.4k-04 | 表のり | 1 | 0.65 | 1 | 1 |  | 2.691 |  |  | 8 | 52 | 27 | 13 | 40 | 0.327 | 0.167 | 0.01 | 0.002 | 163.5 | 1.06 | [6 empty] | 8.4333e-08 | 4e-08 | [13 empty] | 360914.2 | 1361001.3
2012-03-08 | 近畿地方整備局 | 九頭竜川 | 九頭竜川 | 右岸 | 9 | KR9.4k-04 | 表のり | 2 | 1.15 | 1.47 | 2 |  | 2.681 |  |  | 9 | 54 | 28 | 9 | 37 | 0.429 | 0.28 | 0.014 | 0.006 | 71.5 | 0.48 | [6 empty] | 1.839e-07 | 3.6e-07 | [13 empty] | 360914.2 | 1361001.3
2012-03-08 | 近畿地方整備局 | 九頭竜川 | 九頭竜川 | 右岸 | 9 | KR9.4k-04 | 表のり | 3 | 2.15 | 2.5 | 4 |  | 2.686 |  |  | 3 | 22 | 55 | 20 | 75 | 0.031 | 0.02 | 0.005 | 0.001 | 31 | 1.87 | [6 empty] | 1.6924e-08 | 1e-08 | [13 empty] | 360914.2 | 1361001.3
2012-03-08 | 近畿地方整備局 | 九頭竜川 | 九頭竜川 | 右岸 | 9 | KR9.4k-04 | 表のり | 4 | 3.15 | 3.45 | 2 |  | 2.68 |  |  | 1 | 65 | 27 | 7 | 34 | 0.144 | 0.117 | 0.03 | 0.01 | 14.4 | 2.47 | [6 empty] | 1.0752e-06 | 1e-06 | [13 empty] | 360914.2 | 1361001.3
2012-03-08 | 近畿地方整備局 | 九頭竜川 | 九頭竜川 | 右岸 | 9 | KR9.4k-04 | 表のり | 5 | 4.15 | 4.45 | 3 |  | 2.701 |  |  | 0 | 62 | 29 | 9 | 38 | 0.14 | 0.112 | 0.017 | 0.006 | 23.3333 | 1.81 | [6 empty] | 2.8837e-07 | 3.6e-07 | [13 empty] | 360914.2 | 1361001.3
2012-03-08 | 近畿地方整備局 | 九頭竜川 | 九頭竜川 | 右岸 | 9 | KR9.4k-04 | 表のり | T-1 | 5.6 | 6.4 | 2 | 1.849 | 2.673 | 0.985 | 0.48145 | 0 | 6 | 61 | 33 | 94 | 0.012 | 0.009 | 0.002 | 0.001 | 12 | 1.07 | 55.3 | 27.3 | 28 |  |  |  | 2.0253e-09 | 1e-08 |  | 6.299e-10 | UU | [8 empty] | 59.4 | 0 | 360914.2 | 1361001.3
2012-03-08 | 近畿地方整備局 | 九頭竜川 | 九頭竜川 | 右岸 | 9 | KR9.4k-04 | 表のり | 6 | 8.15 | 8.45 | 6 |  | 2.691 |  |  | 0 | 88 | 8 | 4 | 12 | 0.308 | 0.276 | 0.147 | 0.039 | 7.8974 | 3.35 | [6 empty] | 4.2724e-05 | 1.521e-05 | [13 empty] | 360914.2 | 1361001.3
2012-03-08 | 近畿地方整備局 | 九頭竜川 | 九頭竜川 | 右岸 | 9 | KR9.4k-04 | 表のり | 7 | 11.15 | 11.45 | 13 |  | 2.7 |  |  | 3 | 90 | 7 |  | 7 | 0.376 | 0.323 | 0.176 | 0.104 | 3.6154 | 1.4 | [6 empty] | 6.4841e-05 | 0.00010816 | [13 empty] | 360914.2 | 1361001.3
2012-03-08 | 近畿地方整備局 | 九頭竜川 | 九頭竜川 | 右岸 | 9 | KR9.4k-04 | 表のり | 8 | 17.15 | 17.45 | 6 |  | 2.626 |  |  | 0 | 52 | 33 | 15 | 48 | 0.123 | 0.084 | 0.008 | 0.002 | 61.5 | 0.95 | [6 empty] | 5.0287e-08 | 4e-08 | [13 empty] | 360914.2 | 1361001.3
2012-03-08 | 近畿地方整備局 | 九頭竜川 | 九頭竜川 | 右岸 | 14 | KR14.0ｋ-04 | 天端 | 1 | 1.15 | 1.5 | 2 |  | 2.688 |  |  | 18 | 77 | 5 |  | 5 | 1.15 | 0.921 | 0.448 | 0.265 | 4.3396 | 1.13 | [6 empty] | 0.00056495 | 0.00070225 | [13 empty] | 360703.8 | 1361026.1
2012-03-08 | 近畿地方整備局 | 九頭竜川 | 九頭竜川 | 右岸 | 14 | KR14.0ｋ-04 | 天端 | T-1 | 2 | 2.8 |  |  | 2.694 |  |  | 0 | 34 | 51 | 15 | 66 | 0.058 | 0.036 | 0.008 | 0.002 | 29 | 1.51 | 37.5 | 23.2 | 14.3 |  |  |  | 5.0287e-08 | 4e-08 |  |  | UU | [8 empty] | 58.1 | 0 | 360703.8 | 1361026.1
2012-03-08 | 近畿地方整備局 | 九頭竜川 | 九頭竜川 | 右岸 | 14 | KR14.0ｋ-04 | 天端 | 2 | 3.15 | 3.45 | 6 |  | 2.679 |  |  | 0 | 31 | 54 | 15 | 69 | 0.044 | 0.027 | 0.008 | 0.002 | 22 | 1.54 | [6 empty] | 5.0287e-08 | 4e-08 | [13 empty] | 360703.8 | 1361026.1
2012-03-08 | 近畿地方整備局 | 九頭竜川 | 九頭竜川 | 右岸 | 14 | KR14.0ｋ-04 | 天端 | T-2 | 5 | 5.8 | 3 |  | 2.706 |  |  | 0 | 21 | 70 | 9 | 79 | 0.053 | 0.04 | 0.012 | 0.006 | 8.8333 | 1.24 | 36.6 | 23.8 | 12.8 |  |  |  | 1.2867e-07 | 3.6e-07 |  |  | UU | [8 empty] | 59.1 | 0 | 360703.8 | 1361026.1
2012-03-08 | 近畿地方整備局 | 九頭竜川 | 九頭竜川 | 右岸 | 14 | KR14.0ｋ-04 | 天端 | 3 | 6.15 | 6.45 | 5 |  | 2.69 |  |  | 0 | 11 | 60 | 29 | 89 | 0.019 | 0.013 | 0.002 |  |  |  | 48.1 | 26.1 | 22 |  |  |  | 2.0253e-09 | [14 empty] | 360703.8 | 1361026.1
2012-03-08 | 近畿地方整備局 | 九頭竜川 | 九頭竜川 | 右岸 | 14 | KR14.0ｋ-04 | 天端 | T-3 | 6.5 | 7.3 | 5 |  | 2.71 |  |  | 0 | 21 | 63 | 16 | 79 | 0.042 | 0.026 | 0.007 | 0.002 | 21 | 1.44 | 42.6 | 24.2 | 18.4 |  |  |  | 3.6906e-08 | 4e-08 |  |  | UU | [8 empty] | 62.6 | 0 | 360703.8 | 1361026.1
2012-03-08 | 近畿地方整備局 | 九頭竜川 | 九頭竜川 | 右岸 | 14 | KR14.0ｋ-04 | 天端 | 4 | 10.15 | 10.45 | 15 |  | 2.67 |  |  | 4 | 90 | 6 |  | 6 | 0.516 | 0.426 | 0.203 | 0.123 | 4.1951 | 1.18 | [6 empty] | 9.0254e-05 | 0.00015129 | [13 empty] | 360703.8 | 1361026.1
2012-03-08 | 近畿地方整備局 | 九頭竜川 | 九頭竜川 | 右岸 | 14 | KR14.0ｋ-04 | 天端 | 5 | 15.15 | 15.45 | 20 |  | 2.672 |  |  | 6 | 87 | 7 |  | 7 | 1.14 | 0.983 | 0.452 | 0.144 | 7.9167 | 2.52 | [6 empty] | 0.00057671 | 0.00020736 | [13 empty] | 360703.8 | 1361026.1
2012-03-08 | 近畿地方整備局 | 九頭竜川 | 九頭竜川 | 右岸 | 14 | KR14.0ｋ-04 | 天端 | 6 | 24.15 | 24.45 | 15 |  | 2.709 |  |  | 0 | 75 | 20 | 5 | 25 | 0.177 | 0.15 | 0.053 | 0.014 | 12.6429 | 3.66 | [6 empty] | 4.0193e-06 | 1.96e-06 | [13 empty] | 360703.8 | 1361026.1
2012-03-08 | 近畿地方整備局 | 九頭竜川 | 九頭竜川 | 右岸 | 20.2 | KR20.2ｋ-04 | 天端 | 1 | 0.65 | 0.95 | 5 |  | 2.724 |  |  | 23 | 36 | 26 | 15 | 41 | 0.542 | 0.205 | 0.01 | 0.001 | 542 | 0.92 | [6 empty] | 8.4333e-08 | 1e-08 | [13 empty] | 360613.6 | 1361339.3
2012-03-08 | 近畿地方整備局 | 九頭竜川 | 九頭竜川 | 右岸 | 20.2 | KR20.2ｋ-04 | 天端 | 2 | 1.65 | 1.95 | 12 |  | 2.733 |  |  | 26 | 43 | 20 | 11 | 31 | 0.88 | 0.456 | 0.016 | 0.004 | 220 | 1.37 | [6 empty] | 2.5058e-07 | 1.6e-07 | [13 empty] | 360613.6 | 1361339.3
2012-03-08 | 近畿地方整備局 | 九頭竜川 | 九頭竜川 | 右岸 | 20.2 | KR20.2ｋ-04 | 天端 | 3 | 2.65 | 3 | 3 |  | 2.693 |  |  | 0 | 44 | 44 | 12 | 56 | 0.086 | 0.051 | 0.011 | 0.003 | 28.6667 | 1.51 | [6 empty] | 1.0517e-07 | 9e-08 | [13 empty] | 360613.6 | 1361339.3
2012-03-08 | 近畿地方整備局 | 九頭竜川 | 九頭竜川 | 右岸 | 20.2 | KR20.2ｋ-04 | 天端 | 4 | 3.65 | 3.95 | 7 |  | 2.699 |  |  | 0 | 55 | 30 | 15 | 45 | 0.2 | 0.117 | 0.009 | 0.001 | 200 | 0.9 | [6 empty] | 6.6066e-08 | 1e-08 | [13 empty] | 360613.6 | 1361339.3
2012-03-08 | 近畿地方整備局 | 九頭竜川 | 九頭竜川 | 右岸 | 20.2 | KR20.2ｋ-04 | 天端 | S-1 | 4.1 | 4.9 |  |  | 2.708 |  |  | 0 | 25 | 58 | 17 | 75 | 0.043 | 0.029 | 0.007 | 0.002 | 21.5 | 1.66 | 39.5 | 23.2 | 16.3 |  |  | 2.75e-08 | 3.6906e-08 | 4e-08 | [13 empty] | 360613.6 | 1361339.3
2012-03-08 | 近畿地方整備局 | 九頭竜川 | 九頭竜川 | 右岸 | 20.2 | KR20.2ｋ-04 | 天端 | 5 | 6.15 | 6.45 | 5 |  | 2.699 |  |  | 0 | 7 | 64 | 29 | 93 | 0.018 | 0.013 | 0.002 |  |  |  | 43.4 | 24.5 | 18.9 |  |  |  | 2.0253e-09 | [14 empty] | 360613.6 | 1361339.3
2012-03-08 | 近畿地方整備局 | 九頭竜川 | 九頭竜川 | 右岸 | 20.2 | KR20.2ｋ-04 | 天端 | 6 | 13.15 | 13.45 | 38 |  | 2.694 |  |  | 16 | 75 | 9 |  | 9 | 0.597 | 0.463 | 0.163 |  |  | 1.51 |  |  |  | 1.4e-05 |  |  | 5.428e-05 | [14 empty] | 360613.6 | 1361339.3
2012-03-08 | 近畿地方整備局 | 九頭竜川 | 九頭竜川 | 右岸 | 22.2 | KR22.2ｋ-04 | 天端 | 1 | 0.65 | 0.95 | 7 |  | 2.685 |  |  | 6 | 53 | 25 | 16 | 41 | 0.185 | 0.123 | 0.009 | [9 empty] | 6.6066e-08 | [14 empty] | 360642.1 | 1361448.9
2012-03-08 | 近畿地方整備局 | 九頭竜川 | 九頭竜川 | 右岸 | 22.2 | KR22.2ｋ-04 | 天端 | 2 | 1.15 | 1.45 | 4 |  | 2.697 |  |  | 2 | 57 | 31 | 10 | 41 | 0.144 | 0.108 | 0.014 | 0.004 | 36 | 1.81 | [6 empty] | 1.839e-07 | 1.6e-07 | [13 empty] | 360642.1 | 1361448.9
2012-03-08 | 近畿地方整備局 | 九頭竜川 | 九頭竜川 | 右岸 | 22.2 | KR22.2ｋ-04 | 天端 | 3 | 2.15 | 2.45 | 3 |  | 2.693 |  |  | 6 | 76 | 12 | 6 | 18 | 0.454 | 0.346 | 0.089 | 0.015 | 30.2667 | 4 | [6 empty] | 1.3358e-05 | 2.25e-06 | [13 empty] | 360642.1 | 1361448.9
2012-03-08 | 近畿地方整備局 | 九頭竜川 | 九頭竜川 | 右岸 | 22.2 | KR22.2ｋ-04 | 天端 | 4 | 3.15 | 3.45 | 3 |  | 2.701 |  |  | 2 | 88 | 10 |  | 10 | 0.429 | 0.349 | 0.141 | 0.078 | 5.5 | 1.38 | [6 empty] | 3.8792e-05 | 6.084e-05 | [13 empty] | 360642.1 | 1361448.9
2012-03-08 | 近畿地方整備局 | 九頭竜川 | 九頭竜川 | 右岸 | 22.2 | KR22.2ｋ-04 | 天端 | 5 | 4.15 | 4.45 | 3 |  | 2.703 |  |  | 7 | 64 | 23 | 6 | 29 | 0.176 | 0.144 | 0.039 | 0.012 | 14.6667 | 3.01 | [6 empty] | 1.9747e-06 | 1.44e-06 | [13 empty] | 360642.1 | 1361448.9
2012-03-08 | 近畿地方整備局 | 九頭竜川 | 九頭竜川 | 右岸 | 22.2 | KR22.2ｋ-04 | 天端 | 6 | 5.15 | 5.45 | 14 |  | 2.692 |  |  | 11 | 75 | 11 | 3 | 14 | 0.489 | 0.353 | 0.115 | 0.018 | 27.1667 | 3.46 | [6 empty] | 2.419e-05 | 3.24e-06 | [13 empty] | 360642.1 | 1361448.9
2012-03-08 | 近畿地方整備局 | 九頭竜川 | 九頭竜川 | 右岸 | 22.2 | KR22.2ｋ-04 | 天端 | 7 | 8 | 8.15 | 50 |  | 2.693 |  |  | 84 | 15 | 1 |  | 1 | 11.1 | 9.93 | 3.06 | 0.982 | 11.3035 | 2.98 | [6 empty] | 0.048464 | 0.0096432 | [13 empty] | 360642.1 | 1361448.9
2012-03-08 | 近畿地方整備局 | 九頭竜川 | 九頭竜川 | 左岸 | 4 | KL4.0ｋ-04 | 表のり | 1 | 1.15 | 1.45 | 12 |  | 2.681 |  |  | 2 | 66 | 18 | 14 | 32 | 0.295 | 0.254 | 0.012 | 0.002 | 147.5 | 6.69 | [6 empty] | 1.2867e-07 | 4e-08 | [13 empty] | 361127.9 | 1360857
2012-03-08 | 近畿地方整備局 | 九頭竜川 | 九頭竜川 | 左岸 | 4 | KL4.0ｋ-04 | 表のり | 2 | 2.15 | 2.45 | 24 |  | 2.656 |  |  | 0 | 77 | 13 | 10 | 23 | 0.332 | 0.292 | 0.043 | 0.004 | 83 | 26.3 | [6 empty] | 2.476e-06 | 1.6e-07 | [13 empty] | 361127.9 | 1360857
2012-03-08 | 近畿地方整備局 | 九頭竜川 | 九頭竜川 | 左岸 | 4 | KL4.0ｋ-04 | 表のり | 3 | 3.15 | 3.45 | 6 |  | 2.673 |  |  | 0 | 28 | 47 | 25 | 72 | 0.037 | 0.019 | 0.002 |  |  |  | 40.6 | 23.5 | 17.1 |  |  |  | 2.0253e-09 | [14 empty] | 361127.9 | 1360857
2012-03-08 | 近畿地方整備局 | 九頭竜川 | 九頭竜川 | 左岸 | 4 | KL4.0ｋ-04 | 表のり | 4 | 4.15 | 4.45 | 4 |  | 2.685 |  |  | 0 | 34 | 47 | 19 | 66 | 0.056 | 0.037 | 0.006 | 0.002 | 28 | 1.34 | 37.4 | 25.2 | 12.2 |  |  |  | 2.5821e-08 | 4e-08 | [13 empty] | 361127.9 | 1360857
2012-03-08 | 近畿地方整備局 | 九頭竜川 | 九頭竜川 | 左岸 | 4 | KL4.0ｋ-04 | 表のり | 5 | 5.15 | 5.45 | 4 |  | 2.665 |  |  | 0 | 30 | 44 | 26 | 70 | 0.031 | 0.018 | 0.003 |  |  |  | 40.8 | 24 | 16.8 |  |  |  | 5.1819e-09 | [14 empty] | 361127.9 | 1360857
2012-03-08 | 近畿地方整備局 | 九頭竜川 | 九頭竜川 | 左岸 | 4 | KL4.0ｋ-04 | 表のり | 6 | 8.15 | 8.45 | 7 |  | 2.669 |  |  | 0 | 60 | 29 | 11 | 40 | 0.131 | 0.107 | 0.014 | 0.004 | 32.75 | 2.63 |  |  |  |  | 1.6e-05 |  | 1.839e-07 | 1.6e-07 | [13 empty] | 361127.9 | 1360857
2012-03-08 | 近畿地方整備局 | 九頭竜川 | 九頭竜川 | 左岸 | 4 | KL4.0ｋ-04 | 表のり | 7 | 12.15 | 12.45 | 10 |  | 2.661 |  |  | 0 | 58 | 29 | 13 | 42 | 0.13 | 0.101 | 0.011 | 0.002 | 65 | 2.48 | [6 empty] | 1.0517e-07 | 4e-08 | [13 empty] | 361127.9 | 1360857
2012-03-08 | 近畿地方整備局 | 九頭竜川 | 九頭竜川 | 左岸 | 4 | KL4.0ｋ-04 | 表のり | 8 | 16 | 16.5 | 0 |  | 2.664 |  |  | 0 | 1 | 51 | 48 | 99 | 0.009 | 0.006 | 0.001 |  |  |  | 74.5 | 31.6 | 42.9 |  |  |  | 4.0644e-10 | [14 empty] | 361127.9 | 1360857
2012-03-08 | 近畿地方整備局 | 九頭竜川 | 九頭竜川 | 左岸 | 5.8 | KL6.4ｋ-04 | 天端 | 1 | 0.5 | 1 | 1 |  | 2.688 |  |  | 6 | 62 | 19 | 13 | 32 | 0.26 | 0.19 | 0.013 | 0.003 | 86.6667 | 4.24 | [6 empty] | 1.5488e-07 | 9e-08 | [13 empty] | 361047.3 | 1360848.6
2012-03-08 | 近畿地方整備局 | 九頭竜川 | 九頭竜川 | 左岸 | 5.8 | KL6.4ｋ-04 | 天端 | 2 | 1.15 | 1.5 | 2 |  | 2.675 |  |  | 2 | 34 | 43 | 21 | 64 | 0.056 | 0.034 | 0.004 |  |  |  | 40.1 | 23.3 | 16.8 |  |  |  | 1.0092e-08 | [14 empty] | 361047.3 | 1360848.6
2012-03-08 | 近畿地方整備局 | 九頭竜川 | 九頭竜川 | 左岸 | 5.8 | KL6.4ｋ-04 | 天端 | T-1 | 2.2 | 3 |  | 1.874 | 2.685 | 0.907 | 0.39127 | 0 | 38 | 40 | 22 | 62 | 0.064 | 0.03 | 0.004 |  |  |  | 33.6 | 23.7 | 9.9 |  |  |  | 1.0092e-08 |  |  |  | UU | [8 empty] | 92.2 | 0 | 361047.3 | 1360848.6
2012-03-08 | 近畿地方整備局 | 九頭竜川 | 九頭竜川 | 左岸 | 5.8 | KL6.4ｋ-04 | 天端 | 3 | 3.15 | 3.49 | 3 |  | 2.686 |  |  | 0 | 38 | 45 | 17 | 62 | 0.069 | 0.043 | 0.007 | 0.001 | 69 | 1.69 | 31.3 | 23.1 | 8.2 |  |  |  | 3.6906e-08 | 1e-08 | [13 empty] | 361047.3 | 1360848.6
2012-03-08 | 近畿地方整備局 | 九頭竜川 | 九頭竜川 | 左岸 | 5.8 | KL6.4ｋ-04 | 天端 | 4 | 5.15 | 5.5 | 3 |  | 2.664 |  |  | 0 | 26 | 46 | 28 | 74 | 0.029 | 0.015 | 0.002 |  |  |  | 33 | 22.7 | 10.3 |  |  |  | 2.0253e-09 | [14 empty] | 361047.3 | 1360848.6
2012-03-08 | 近畿地方整備局 | 九頭竜川 | 九頭竜川 | 左岸 | 5.8 | KL6.4ｋ-04 | 天端 | T-2 | 5.5 | 6.3 | 3 | 1.701 | 2.644 | 1.38 | 1.1042 | 0 | 0 | 36 | 64 | 100 | 0.003 | 0.001 |  |  |  |  | 70.1 | 30.9 | 39.2 | [7 empty] | UU | [8 empty] | 45.4 | 0 | 361047.3 | 1360848.6
2012-03-08 | 近畿地方整備局 | 九頭竜川 | 九頭竜川 | 左岸 | 5.8 | KL6.4ｋ-04 | 天端 | 6 | 11.15 | 11.45 | 9 |  | 2.67 |  |  | 0 | 90 | 10 |  | 10 | 0.21 | 0.184 | 0.116 | 0.079 | 2.6582 | 1.15 | [6 empty] | 2.468e-05 | 6.241e-05 | [13 empty] | 361047.3 | 1360848.6
2012-03-08 | 近畿地方整備局 | 九頭竜川 | 九頭竜川 | 左岸 | 5.8 | KL6.4ｋ-04 | 天端 | 7 | 16 | 16.53 | 1 |  | 2.679 |  |  | 0 | 1 | 47 | 52 | 99 | 0.007 | 0.005 | 0.001 |  |  |  | 66.7 | 30.2 | 36.5 |  |  |  | 4.0644e-10 | [14 empty] | 361047.3 | 1360848.6
2012-03-08 | 近畿地方整備局 | 九頭竜川 | 九頭竜川 | 左岸 | 10.4 | KL10.4ｋ-04 | 天端 | 1 | 0.65 | 0.9 | 4 |  | 2.657 |  |  | 2 | 86 | 9 | 3 | 12 | 0.391 | 0.343 | 0.208 | 0.042 | 9.3095 | 4.2 | [6 empty] | 9.5489e-05 | 1.764e-05 | [13 empty] | 360832.8 | 1360955.2
2012-03-08 | 近畿地方整備局 | 九頭竜川 | 九頭竜川 | 左岸 | 10.4 | KL10.4ｋ-04 | 天端 | S-1 | 1 | 2 | 6 |  | 2.701 |  |  | 5 | 62 | 24 | 9 | 33 | 0.349 | 0.273 | 0.022 | 0.007 | 49.8571 | 1.56 | [5 empty] | 4.75e-07 | 5.2407e-07 | 4.9e-07 | [13 empty] | 360832.8 | 1360955.2
2012-03-08 | 近畿地方整備局 | 九頭竜川 | 九頭竜川 | 左岸 | 10.4 | KL10.4ｋ-04 | 天端 | 2 | 2.15 | 2.45 | 3 |  | 2.702 |  |  | 5 | 66 | 19 | 10 | 29 | 0.336 | 0.265 | 0.017 | 0.004 | 84 | 4.24 | [6 empty] | 2.8837e-07 | 1.6e-07 | [13 empty] | 360832.8 | 1360955.2
2012-03-08 | 近畿地方整備局 | 九頭竜川 | 九頭竜川 | 左岸 | 10.4 | KL10.4ｋ-04 | 天端 | 3 | 3.15 | 3.45 | 1 |  | 2.698 |  |  | 0 | 8 | 61 | 31 | 92 | 0.015 | 0.011 | 0.002 |  |  |  | 45.1 | 25.3 | 19.8 |  |  |  | 2.0253e-09 | [14 empty] | 360832.8 | 1360955.2
2012-03-08 | 近畿地方整備局 | 九頭竜川 | 九頭竜川 | 左岸 | 10.4 | KL10.4ｋ-04 | 天端 | 4 | 6 | 6.15 | 4 |  | 2.672 |  |  | 0 | 10 | 68 | 22 | 90 | 0.02 | 0.014 | 0.004 | 0.002 | 10 | 1.68 | 49.7 | 27.3 | 22.4 |  |  |  | 1.0092e-08 | 4e-08 | [13 empty] | 360832.8 | 1360955.2
2012-03-08 | 近畿地方整備局 | 九頭竜川 | 九頭竜川 | 左岸 | 10.4 | KL10.4ｋ-04 | 天端 | 5 | 9.15 | 9.45 | 10 |  | 2.695 |  |  | 3 | 93 | 4 |  | 4 | 0.43 | 0.363 | 0.205 | 0.14 | 3.0714 | 1.12 | [6 empty] | 9.2328e-05 | 0.000196 | [13 empty] | 360832.8 | 1360955.2
2012-03-08 | 近畿地方整備局 | 九頭竜川 | 九頭竜川 | 左岸 | 10.4 | KL10.4ｋ-04 | 天端 | 6 | 12.15 | 12.45 | 5 |  | 2.704 |  |  | 0 | 45 | 34 | 21 | 55 | 0.1 | 0.043 | 0.005 |  |  |  | 38 | 23.8 | 14.2 |  |  |  | 1.6924e-08 | [14 empty] | 360832.8 | 1360955.2
2012-03-08 | 近畿地方整備局 | 九頭竜川 | 九頭竜川 | 左岸 | 13 | KL12.4ｋ-04 | 天端 | 1 | 0.65 | 0.95 | 2 |  | 2.669 |  |  | 11 | 69 | 12 | 8 | 20 | 0.386 | 0.331 | 0.082 | 0.008 | 48.25 | 17.8 | [6 empty] | 1.1049e-05 | 6.4e-07 | [13 empty] | 360753.6 | 1361032
2012-03-08 | 近畿地方整備局 | 九頭竜川 | 九頭竜川 | 左岸 | 13 | KL12.4ｋ-04 | 天端 | 2 | 1.15 | 1.45 | 8 |  | 2.684 |  |  | 11 | 75 | 9 | 5 | 14 | 0.462 | 0.382 | 0.199 | 0.015 | 30.8 | 10.6 | [6 empty] | 8.6187e-05 | 2.25e-06 | [13 empty] | 360753.6 | 1361032
2012-03-08 | 近畿地方整備局 | 九頭竜川 | 九頭竜川 | 左岸 | 13 | KL12.4ｋ-04 | 天端 | 3 | 2.15 | 2.45 | 3 |  | 2.692 |  |  | 0 | 38 | 48 | 14 | 62 | 0.069 | 0.042 | 0.009 | 0.003 | 23 | 1.13 | [6 empty] | 6.6066e-08 | 9e-08 | [13 empty] | 360753.6 | 1361032
2012-03-08 | 近畿地方整備局 | 九頭竜川 | 九頭竜川 | 左岸 | 13 | KL12.4ｋ-04 | 天端 | 4 | 3.15 | 3.45 | 3 |  | 2.693 |  |  | 0 | 41 | 39 | 20 | 59 | 0.08 | 0.04 | 0.005 | 0.001 | 80 | 1.71 | 44.9 | 24.3 | 20.6 |  |  |  | 1.6924e-08 | 1e-08 | [13 empty] | 360753.6 | 1361032
2012-03-08 | 近畿地方整備局 | 九頭竜川 | 九頭竜川 | 左岸 | 13 | KL12.4ｋ-04 | 天端 | T-1 | 3.5 | 4.3 | 3 | 1.856 | 2.709 | 0.953 | 0.44318 | 0 | 59 | 35 | 6 | 41 | 0.114 | 0.093 | 0.033 | 0.01 | 11.4 | 2.24 | [6 empty] | 1.3409e-06 | 1e-06 |  | 4.9321e-07 | CUB |  |  |  |  | 8.7 | 30.3 | 14.2 | 43.7 |  |  | 360753.6 | 1361032
2012-03-08 | 近畿地方整備局 | 九頭竜川 | 九頭竜川 | 左岸 | 13 | KL12.4ｋ-04 | 天端 | T-2 | 7 | 7.7 |  | 1.813 | 2.709 | 1.111 | 0.64961 | 0 | 49 | 36 | 15 | 51 | 0.115 | 0.07 | 0.008 | 0.002 | 57.5 | 1.11 | 42.8 | 24.3 | 18.5 |  |  |  | 5.0287e-08 | 4e-08 |  | 9.2557e-09 | UU | [8 empty] | 55.9 | 0 | 360753.6 | 1361032
2012-03-08 | 近畿地方整備局 | 九頭竜川 | 九頭竜川 | 左岸 | 13 | KL12.4ｋ-04 | 天端 | 5 | 9.15 | 9.45 | 15 |  | 2.693 |  |  | 0 | 87 | 9 | 4 | 13 | 0.279 | 0.245 | 0.124 | 0.002 | 139.5 | 4.53 |  |  |  |  | 1.1e-05 |  | 2.8804e-05 | 4e-08 | [13 empty] | 360753.6 | 1361032
2012-03-08 | 近畿地方整備局 | 九頭竜川 | 九頭竜川 | 左岸 | 13 | KL12.4ｋ-04 | 天端 | 6 | 13.15 | 13.45 | 25 |  | 2.679 |  |  | 0 | 93 | 7 |  | 7 | 0.544 | 0.467 | 0.196 | 0.12 | 4.5333 | 1.22 | [6 empty] | 8.3207e-05 | 0.000144 | [13 empty] | 360753.6 | 1361032
2012-03-08 | 近畿地方整備局 | 九頭竜川 | 九頭竜川 | 左岸 | 13 | KL12.4ｋ-04 | 天端 | 7 | 18.15 | 18.45 | 5 |  | 2.681 |  |  | 0 | 23 | 55 | 22 | 77 | 0.04 | 0.03 | 0.004 | [9 empty] | 1.0092e-08 | [14 empty] | 360753.6 | 1361032
2012-03-08 | 近畿地方整備局 | 九頭竜川 | 九頭竜川 | 左岸 | 13 | KL13.0ｋ-04 | 天端 | 1 | 0.65 | 0.95 | 3 |  | 2.686 |  |  | 22 | 47 | 17 | 14 | 31 | 0.369 | 0.276 | 0.013 | 0.001 | 369 | 7.48 | [6 empty] | 1.5488e-07 | 1e-08 | [13 empty] | 360742.4 | 1361024.3
2012-03-08 | 近畿地方整備局 | 九頭竜川 | 九頭竜川 | 左岸 | 13 | KL13.0ｋ-04 | 天端 | 2 | 1.15 | 1.45 | 7 |  | 2.698 |  |  | 0 | 38 | 45 | 17 | 62 | 0.071 | 0.043 | 0.008 | 0.002 | 35.5 | 1.64 | [6 empty] | 5.0287e-08 | 4e-08 | [13 empty] | 360742.4 | 1361024.3
2012-03-08 | 近畿地方整備局 | 九頭竜川 | 九頭竜川 | 左岸 | 13 | KL13.0ｋ-04 | 天端 | T-1 | 2 | 2.75 |  |  | 2.725 |  |  | 0 | 54 | 37 | 9 | 46 | 0.105 | 0.084 | 0.013 | 0.006 | 17.5 | 1.3 | [6 empty] | 1.5488e-07 | 3.6e-07 | [13 empty] | 360742.4 | 1361024.3
2012-03-08 | 近畿地方整備局 | 九頭竜川 | 九頭竜川 | 左岸 | 13 | KL13.0ｋ-04 | 天端 | 3 | 3.15 | 3.45 | 5 |  | 2.688 |  |  | 0 | 40 | 41 | 19 | 60 | 0.076 | 0.045 | 0.006 |  |  |  | 39.4 | 24.3 | 15.1 |  |  |  | 2.5821e-08 | [14 empty] | 360742.4 | 1361024.3
2012-03-08 | 近畿地方整備局 | 九頭竜川 | 九頭竜川 | 左岸 | 13 | KL13.0ｋ-04 | 天端 | 4 | 4.15 | 4.45 | 6 |  | 2.692 |  |  | 0 | 50 | 37 | 13 | 50 | 0.104 | 0.075 | 0.009 | 0.002 | 52 | 1.5 | [6 empty] | 6.6066e-08 | 4e-08 | [13 empty] | 360742.4 | 1361024.3
2012-03-08 | 近畿地方整備局 | 九頭竜川 | 九頭竜川 | 左岸 | 13 | KL13.0ｋ-04 | 天端 | 5 | 5.15 | 5.45 | 12 |  | 2.679 |  |  | 0 | 92 | 8 |  | 8 | 0.571 | 0.511 | 0.239 | 0.104 | 5.4904 | 2.34 | [6 empty] | 0.00013175 | 0.00010816 | [13 empty] | 360742.4 | 1361024.3
2012-03-08 | 近畿地方整備局 | 九頭竜川 | 九頭竜川 | 左岸 | 13 | KL13.0ｋ-04 | 天端 | T-2 | 7 | 7.85 |  | 1.555 | 2.509 | 1.709 | 1.8425 | 0 | 2 | 50 | 48 | 98 | 0.009 | 0.006 |  |  |  |  | 91.8 | 36.5 | 55.3 | [18 empty] | 360742.4 | 1361024.3
2012-03-08 | 近畿地方整備局 | 九頭竜川 | 九頭竜川 | 左岸 | 13 | KL13.0ｋ-04 | 天端 | T-3 | 7.9 | 8.75 |  | 1.751 | 2.67 | 1.237 | 0.84614 | 0 | 47 | 38 | 15 | 53 | 0.087 | 0.069 | 0.008 | 0.002 | 43.5 | 2.68 | 36.1 | 24.1 | 12 |  |  |  | 5.0287e-08 | 4e-08 |  | 2.5773e-08 | [11 empty] | 360742.4 | 1361024.3
2012-03-08 | 近畿地方整備局 | 九頭竜川 | 九頭竜川 | 左岸 | 13 | KL13.0ｋ-04 | 天端 | T-4 | 9.5 | 10.3 | 3 | 1.621 | 2.62 | 1.61 | 1.599 | 0 | 2 | 67 | 31 | 98 | 0.014 | 0.011 | 0.002 | 0.001 | 14 | 1.63 | 67.1 | 30.2 | 36.9 |  |  |  | 2.0253e-09 | 1e-08 |  | 3.6382e-09 | [11 empty] | 360742.4 | 1361024.3
2012-03-08 | 近畿地方整備局 | 九頭竜川 | 九頭竜川 | 左岸 | 13 | KL13.0ｋ-04 | 天端 | 6 | 12.65 | 12.95 | 21 |  | 2.682 |  |  | 10 | 82 | 8 |  | 8 | 0.771 | 0.655 | 0.316 | 0.12 | 6.425 | 2.29 |  |  |  |  | 3.4e-05 |  | 0.00025164 | 0.000144 | [13 empty] | 360742.4 | 1361024.3
2012-03-08 | 近畿地方整備局 | 九頭竜川 | 九頭竜川 | 左岸 | 14.6 | KL14.6ｋ-04 | 天端 | 1 | 0.65 | 0.95 | 5 |  | 2.707 |  |  | 55 | 29 | 12 | 4 | 16 | 7.31 | 3.28 | 0.128 | 0.019 | 384.7368 | 1.61 | [6 empty] | 3.1003e-05 | 3.61e-06 | [13 empty] | 360635.7 | 1361027.3
2012-03-08 | 近畿地方整備局 | 九頭竜川 | 九頭竜川 | 左岸 | 14.6 | KL14.6ｋ-04 | 天端 | 2 | 1.65 | 1.95 | 8 |  | 2.692 |  |  | 1 | 13 | 61 | 25 | 86 | 0.023 | 0.015 | 0.003 | 0.001 | 23 | 1.92 | 43.6 | 24.9 | 18.7 |  |  |  | 5.1819e-09 | 1e-08 | [13 empty] | 360635.7 | 1361027.3
2012-03-08 | 近畿地方整備局 | 九頭竜川 | 九頭竜川 | 左岸 | 14.6 | KL14.6ｋ-04 | 天端 | 3 | 2.65 | 2.95 | 3 |  | 2.695 |  |  | 7 | 23 | 50 | 20 | 70 | 0.045 | 0.027 | 0.005 | 0.001 | 45 | 1.89 | 46 | 25.5 | 20.5 |  |  |  | 1.6924e-08 | 1e-08 | [13 empty] | 360635.7 | 1361027.3
2012-03-08 | 近畿地方整備局 | 九頭竜川 | 九頭竜川 | 左岸 | 14.6 | KL14.6ｋ-04 | 天端 | T-1 | 3.5 | 4.3 | 2 | 1.796 | 2.695 | 1.101 | 0.63524 | 0 | 13 | 77 | 10 | 87 | 0.036 | 0.028 | 0.01 | 0.005 | 7.2 | 1.09 | 48.8 | 26.6 | 22.2 |  |  |  | 8.4333e-08 | 2.5e-07 |  | 5.2762e-08 | [11 empty] | 360635.7 | 1361027.3
2012-03-08 | 近畿地方整備局 | 九頭竜川 | 九頭竜川 | 左岸 | 14.6 | KL14.6ｋ-04 | 天端 | 4 | 5.15 | 5.45 | 6 |  | 2.698 |  |  | 0 | 18 | 61 | 21 | 82 | 0.031 | 0.02 | 0.004 |  |  |  | 42.1 | 24.5 | 17.6 |  |  |  | 1.0092e-08 | [14 empty] | 360635.7 | 1361027.3
2012-03-08 | 近畿地方整備局 | 九頭竜川 | 九頭竜川 | 左岸 | 14.6 | KL14.6ｋ-04 | 天端 | 5 | 9.15 | 9.45 | 24 |  | 2.705 |  |  | 0 | 69 | 20 | 11 | 31 | 0.206 | 0.155 | 0.019 | 0.004 | 51.5 | 5.51 | [6 empty] | 3.7314e-07 | 1.6e-07 | [13 empty] | 360635.7 | 1361027.3
2012-03-08 | 近畿地方整備局 | 九頭竜川 | 九頭竜川 | 左岸 | 14.6 | KL14.6ｋ-04 | 天端 | 6 | 15.15 | 15.45 | 9 |  | 2.675 |  |  | 0 | 42 | 46 | 12 | 58 | 0.082 | 0.048 | 0.011 | 0.003 | 27.3333 | 1.69 |  |  |  |  | 9.9e-06 |  | 1.0517e-07 | 9e-08 | [13 empty] | 360635.7 | 1361027.3
2012-03-08 | 近畿地方整備局 | 九頭竜川 | 九頭竜川 | 左岸 | 16.8 | KL17.2ｋ-04 | 天端 | 1 | 0.65 | 0.95 | 1 |  | 2.674 |  |  | 5 | 71 | 15 | 9 | 24 | 0.445 | 0.358 | 0.024 | 0.006 | 74.1667 | 11.4 | [6 empty] | 6.4113e-07 | 3.6e-07 | [13 empty] | 360605.7 | 1361147.9
2012-03-08 | 近畿地方整備局 | 九頭竜川 | 九頭竜川 | 左岸 | 16.8 | KL17.2ｋ-04 | 天端 | 2 | 1.65 | 1.95 | 3 |  | 2.689 |  |  | 0 | 38 | 48 | 14 | 62 | 0.069 | 0.044 | 0.009 | 0.002 | 34.5 | 1.82 | [6 empty] | 6.6066e-08 | 4e-08 | [13 empty] | 360605.7 | 1361147.9
2012-03-08 | 近畿地方整備局 | 九頭竜川 | 九頭竜川 | 左岸 | 16.8 | KL17.2ｋ-04 | 天端 | T-1 | 2.5 | 3.3 | 4 | 1.772 | 2.706 | 1.155 | 0.71499 | 0 | 23 | 62 | 15 | 77 | 0.04 | 0.027 | 0.007 | 0.002 | 20 | 1.7 | 44.4 | 24.6 | 19.8 |  |  |  | 3.6906e-08 | 4e-08 |  | 8.214e-09 | UU | [8 empty] | 55.9 | 0 | 360605.7 | 1361147.9
2012-03-08 | 近畿地方整備局 | 九頭竜川 | 九頭竜川 | 左岸 | 16.8 | KL17.2ｋ-04 | 天端 | 3 | 4.15 | 4.45 | 3 |  | 2.674 |  |  | 0 | 18 | 58 | 24 | 82 | 0.027 | 0.018 | 0.003 | 0.001 | 27 | 1.51 | 51.5 | 26.3 | 25.2 |  |  |  | 5.1819e-09 | 1e-08 | [13 empty] | 360605.7 | 1361147.9
2012-03-08 | 近畿地方整備局 | 九頭竜川 | 九頭竜川 | 左岸 | 16.8 | KL17.2ｋ-04 | 天端 | S-1 | 4.5 | 5.5 |  |  | 2.675 |  |  | 1 | 44 | 42 | 13 | 55 | 0.086 | 0.063 | 0.01 | 0.003 | 28.6667 | 1.71 | [5 empty] | 4.04e-07 | 8.4333e-08 | 9e-08 | [13 empty] | 360605.7 | 1361147.9
2012-03-08 | 近畿地方整備局 | 九頭竜川 | 九頭竜川 | 左岸 | 16.8 | KL17.2ｋ-04 | 天端 | 4 | 6.15 | 6.45 | 5 |  | 2.682 |  |  | 0 | 17 | 63 | 20 | 83 | 0.035 | 0.024 | 0.005 | 0.002 | 17.5 | 1.85 | 35.5 | 24.7 | 10.8 |  |  |  | 1.6924e-08 | 4e-08 | [13 empty] | 360605.7 | 1361147.9
2012-03-08 | 近畿地方整備局 | 九頭竜川 | 九頭竜川 | 左岸 | 16.8 | KL17.2ｋ-04 | 天端 | T-2 | 8 | 8.8 | 4 | 1.829 | 2.676 | 1.028 | 0.53569 | 0 | 5 | 73 | 22 | 95 | 0.022 | 0.016 | 0.004 | 0.001 | 22 | 2.43 | 53.2 | 27.5 | 25.7 |  |  |  | 1.0092e-08 | 1e-08 |  | 1.1044e-09 | UU | [8 empty] | 66.8 | 0 | 360605.7 | 1361147.9
2012-03-08 | 近畿地方整備局 | 九頭竜川 | 九頭竜川 | 左岸 | 16.8 | KL17.2ｋ-04 | 天端 | 5 | 11.15 | 11.45 | 5 |  | 2.507 |  |  | 0 | 1 | 62 | 37 | 99 | 0.013 | 0.009 | 0.001 |  |  |  | 106.4 | 51.4 | 55 |  |  |  | 4.0644e-10 | [14 empty] | 360605.7 | 1361147.9
2012-03-08 | 近畿地方整備局 | 九頭竜川 | 九頭竜川 | 左岸 | 16.8 | KL17.2ｋ-04 | 天端 | 6 | 15.65 | 15.9 | 12 |  | 2.685 |  |  | 0 | 49 | 41 | 10 | 51 | 0.094 | 0.073 | 0.015 | 0.004 | 23.5 | 2.35 |  |  |  |  | 1.5e-05 |  | 2.1578e-07 | 1.6e-07 | [13 empty] | 360605.7 | 1361147.9
2012-03-08 | 近畿地方整備局 | 九頭竜川 | 九頭竜川 | 左岸 | 17.6 | KL17.8ｋ-04 | 天端 | 1 | 0.65 | 0.95 | 27 |  | 2.676 |  |  | 22 | 58 | 12 | 8 | 20 | 0.44 | 0.357 | 0.079 | 0.008 | 55 | 15.9 | [6 empty] | 1.0134e-05 | 6.4e-07 | [13 empty] | 360554.3 | 1361219.1
2012-03-08 | 近畿地方整備局 | 九頭竜川 | 九頭竜川 | 左岸 | 17.6 | KL17.8ｋ-04 | 天端 | 2 | 1.15 | 1.45 | 3 |  | 2.682 |  |  | 0 | 18 | 63 | 19 | 82 | 0.029 | 0.019 | 0.006 | 0.002 | 14.5 | 1.81 | 44.7 | 25.1 | 19.6 |  |  |  | 2.5821e-08 | 4e-08 | [13 empty] | 360554.3 | 1361219.1
2012-03-08 | 近畿地方整備局 | 九頭竜川 | 九頭竜川 | 左岸 | 17.6 | KL17.8ｋ-04 | 天端 | T-1 | 1.6 | 2.4 |  | 1.702 | 2.692 | 1.335 | 1.019 | 0 | 18 | 72 | 10 | 82 | 0.032 | 0.022 | 0.009 | 0.005 | 6.4 | 0.92 | 44.2 | 24.3 | 19.9 |  |  |  | 6.6066e-08 | 2.5e-07 |  | 5.5305e-08 | UU | [8 empty] | 38.4 | 0 | 360554.3 | 1361219.1
2012-03-08 | 近畿地方整備局 | 九頭竜川 | 九頭竜川 | 左岸 | 17.6 | KL17.8ｋ-04 | 天端 | 3 | 3.15 | 3.45 | 3 |  | 2.675 |  |  | 0 | 22 | 56 | 22 | 78 | 0.034 | 0.021 | 0.004 | 0.001 | 34 | 2.13 | 44.7 | 25.2 | 19.5 |  |  |  | 1.0092e-08 | 1e-08 | [13 empty] | 360554.3 | 1361219.1
2012-03-08 | 近畿地方整備局 | 九頭竜川 | 九頭竜川 | 左岸 | 17.6 | KL17.8ｋ-04 | 天端 | 4 | 4.15 | 4.45 | 4 |  | 2.668 |  |  | 0 | 13 | 54 | 33 | 87 | 0.018 | 0.011 | 0.001 |  |  |  | 45.9 | 24.3 | 21.6 |  |  |  | 4.0644e-10 | [14 empty] | 360554.3 | 1361219.1
2012-03-08 | 近畿地方整備局 | 九頭竜川 | 九頭竜川 | 左岸 | 17.6 | KL17.8ｋ-04 | 天端 | 5 | 5.15 | 5.45 | 5 |  | 2.68 |  |  | 0 | 36 | 53 | 11 | 64 | 0.067 | 0.046 | 0.011 | 0.003 | 22.3333 | 1.63 | [6 empty] | 1.0517e-07 | 9e-08 | [13 empty] | 360554.3 | 1361219.1
2012-03-08 | 近畿地方整備局 | 九頭竜川 | 九頭竜川 | 左岸 | 17.6 | KL17.8ｋ-04 | 天端 | T-2 | 8 | 8.7 |  | 1.807 | 2.673 | 1.081 | 0.60702 | 0 | 0 | 49 | 51 | 100 | 0.007 | 0.005 | 0.001 |  |  |  | 54 | 27.2 | 26.8 |  |  |  | 4.0644e-10 |  |  |  | UU | [8 empty] | 71.9 | 0 | 360554.3 | 1361219.1
2012-03-08 | 近畿地方整備局 | 九頭竜川 | 九頭竜川 | 左岸 | 17.6 | KL17.8ｋ-04 | 天端 | 6 | 9.15 | 9.45 | 15 |  | 2.664 |  |  | 0 | 82 | 14 | 4 | 18 | 0.494 | 0.393 | 0.09 | 0.019 | 26 | 3.13 | [6 empty] | 1.3708e-05 | 3.61e-06 | [13 empty] | 360554.3 | 1361219.1
2012-03-08 | 近畿地方整備局 | 九頭竜川 | 九頭竜川 | 左岸 | 17.6 | KL17.8ｋ-04 | 天端 | 7 | 17.15 | 17.45 | 18 |  | 2.67 |  |  | 1 | 83 | 10 | 6 | 16 | 0.363 | 0.292 | 0.114 | 0.021 | 17.2857 | 4 |  |  |  |  | 8e-06 |  | 2.3705e-05 | 4.41e-06 | [13 empty] | 360554.3 | 1361219.1
2012-03-08 | 近畿地方整備局 | 九頭竜川 | 九頭竜川 | 左岸 | 18.8 | KL19.4ｋ-04 | 天端 | 1 | 0.65 | 0.95 | 34 |  | 2.691 |  |  | 30 | 46 | 18 | 6 | 24 | 0.762 | 0.457 | 0.049 | 0.011 | 69.2727 | 2.31 | [6 empty] | 3.3511e-06 | 1.21e-06 | [13 empty] | 360553.1 | 1361308.3
2012-03-08 | 近畿地方整備局 | 九頭竜川 | 九頭竜川 | 左岸 | 18.8 | KL19.4ｋ-04 | 天端 | 2 | 1.65 | 1.95 | 6 |  | 2.672 |  |  | 0 | 36 | 41 | 23 | 64 | 0.053 | 0.029 | 0.003 | [9 empty] | 5.1819e-09 | [14 empty] | 360553.1 | 1361308.3
2012-03-08 | 近畿地方整備局 | 九頭竜川 | 九頭竜川 | 左岸 | 18.8 | KL19.4ｋ-04 | 天端 | 3 | 3.15 | 3.72 | 45 |  | 2.684 |  |  | 30 | 52 | 15 | 3 | 18 | 0.829 | 0.563 | 0.098 | 0.021 | 39.4762 | 2.53 | [6 empty] | 1.6698e-05 | 4.41e-06 | [13 empty] | 360553.1 | 1361308.3
2012-03-08 | 近畿地方整備局 | 九頭竜川 | 九頭竜川 | 左岸 | 18.8 | KL19.4ｋ-04 | 天端 | 4 | 4.15 | 4.45 | 50 |  | 2.719 |  |  | 25 | 57 | 13 | 5 | 18 | 0.314 | 0.22 | 0.089 | 0.013 | 24.1538 | 4.23 | [6 empty] | 1.3358e-05 | 1.69e-06 | [13 empty] | 360553.1 | 1361308.3
2012-03-08 | 近畿地方整備局 | 九頭竜川 | 九頭竜川 | 左岸 | 18.8 | KL19.4ｋ-04 | 天端 | 5 | 5.15 | 5.42 | 50 |  | 2.703 |  |  | 55 | 36 | 9 |  | 9 | 4.9 | 2.8 | 0.325 | 0.091 | 53.8462 | 1.04 | [6 empty] | 0.00026856 | 8.281e-05 | [13 empty] | 360553.1 | 1361308.3
2012-03-08 | 近畿地方整備局 | 九頭竜川 | 九頭竜川 | 左岸 | 18.8 | KL19.4ｋ-04 | 天端 | 6 | 9.15 | 9.45 | 32 |  | 2.692 |  |  | 54 | 39 | 7 |  | 7 | 4.6 | 2.62 | 0.409 | 0.13 | 35.3846 | 0.88 | [6 empty] | 0.00045747 | 0.000169 | [13 empty] | 360553.1 | 1361308.3
2012-03-08 | 近畿地方整備局 | 九頭竜川 | 九頭竜川 | 左岸 | 18.8 | KL19.4ｋ-04 | 天端 | 7 | 13.15 | 13.45 | 19 |  | 2.679 |  |  | 30 | 66 | 4 |  | 4 | 1.11 | 0.808 | 0.436 | 0.243 | 4.5679 | 1.1 | [6 empty] | 0.00053051 | 0.00059049 | [13 empty] | 360553.1 | 1361308.3
2012-03-08 | 近畿地方整備局 | 九頭竜川 | 九頭竜川 | 左岸 | 19.8 | KL20.4ｋ-04 | 天端 | 1 | 0.65 | 0.95 | 2 |  | 2.679 |  |  | 57 | 27 | 13 | 3 | 16 | 7.83 | 4.14 | 0.152 | 0.017 | 460.5882 | 1.96 | [6 empty] | 4.6167e-05 | 2.89e-06 | [13 empty] | 360608.2 | 1361354.1
2012-03-08 | 近畿地方整備局 | 九頭竜川 | 九頭竜川 | 左岸 | 19.8 | KL20.4ｋ-04 | 天端 | 2 | 1.15 | 1.45 | 3 |  | 2.72 |  |  | 4 | 62 | 23 | 11 | 34 | 0.183 | 0.139 | 0.014 | 0.003 | 61 | 3.2 | [6 empty] | 1.839e-07 | 9e-08 | [13 empty] | 360608.2 | 1361354.1
2012-03-08 | 近畿地方整備局 | 九頭竜川 | 九頭竜川 | 左岸 | 19.8 | KL20.4ｋ-04 | 天端 | 3 | 2.15 | 2.45 | 10 |  | 2.709 |  |  | 10 | 58 | 25 | 7 | 32 | 0.174 | 0.127 | 0.025 | 0.009 | 19.3333 | 2.87 | [6 empty] | 7.0474e-07 | 8.1e-07 | [13 empty] | 360608.2 | 1361354.1
2012-03-08 | 近畿地方整備局 | 九頭竜川 | 九頭竜川 | 左岸 | 19.8 | KL20.4ｋ-04 | 天端 | 4 | 3.15 | 3.45 | 4 |  | 2.692 |  |  | 14 | 48 | 28 | 10 | 38 | 0.218 | 0.133 | 0.013 | 0.005 | 43.6 | 1.06 | [6 empty] | 1.5488e-07 | 2.5e-07 | [13 empty] | 360608.2 | 1361354.1
2012-03-08 | 近畿地方整備局 | 九頭竜川 | 九頭竜川 | 左岸 | 19.8 | KL20.4ｋ-04 | 天端 | 5 | 4.15 | 4.45 | 9 |  | 2.697 |  |  | 56 | 38 | 6 |  | 6 | 9.57 | 4.5 | 0.325 | 0.146 | 65.5479 | 0.26 | [6 empty] | 0.00026856 | 0.00021316 | [13 empty] | 360608.2 | 1361354.1
2012-03-08 | 近畿地方整備局 | 九頭竜川 | 九頭竜川 | 左岸 | 19.8 | KL20.4ｋ-04 | 天端 | 6 | 5.15 | 5.45 | 5 |  | 2.704 |  |  | 5 | 70 | 19 | 6 | 25 | 0.242 | 0.184 | 0.046 | 0.011 | 22 | 3.75 | [6 empty] | 2.8947e-06 | 1.21e-06 | [13 empty] | 360608.2 | 1361354.1
2012-03-08 | 近畿地方整備局 | 九頭竜川 | 九頭竜川 | 左岸 | 19.8 | KL20.4ｋ-04 | 天端 | 7 | 9 | 9.3 | 50 |  | 2.689 |  |  | 80 | 18 | 2 |  | 2 | 10.6 | 8.39 | 2.02 | 0.661 | 16.0363 | 1.92 | [6 empty] | 0.018514 | 0.0043692 | [13 empty] | 360608.2 | 1361354.1
2012-03-08 | 近畿地方整備局 | 九頭竜川 | 九頭竜川 | 左岸 | 24.6 | KL22.4ｋ-04 | 天端 | 1 | 0.65 | 0.95 | 8 |  | 2.7 |  |  | 14 | 73 | 9 | 4 | 13 | 0.43 | 0.319 | 0.126 | 0.045 | 9.5556 | 1.64 | [6 empty] | 2.9892e-05 | 2.025e-05 | [13 empty] | 360628.8 | 1361501.8
2012-03-08 | 近畿地方整備局 | 九頭竜川 | 九頭竜川 | 左岸 | 24.6 | KL22.4ｋ-04 | 天端 | 2 | 1.15 | 1.45 | 9 |  | 2.699 |  |  | 28 | 52 | 12 | 8 | 20 | 0.715 | 0.465 | 0.069 | 0.01 | 71.5 | 4.47 | [6 empty] | 7.4065e-06 | 1e-06 | [13 empty] | 360628.8 | 1361501.8
2012-03-08 | 近畿地方整備局 | 九頭竜川 | 九頭竜川 | 左岸 | 24.6 | KL22.4ｋ-04 | 天端 | 3 | 2.15 | 2.45 | 5 |  | 2.693 |  |  | 14 | 41 | 33 | 12 | 45 | 0.117 | 0.089 | 0.01 | 0.003 | 39 | 1.04 | [6 empty] | 8.4333e-08 | 9e-08 | [13 empty] | 360628.8 | 1361501.8
2012-03-08 | 近畿地方整備局 | 九頭竜川 | 九頭竜川 | 左岸 | 24.6 | KL22.4ｋ-04 | 天端 | 4 | 3.15 | 3.45 | 5 |  | 2.706 |  |  | 7 | 57 | 29 | 7 | 36 | 0.145 | 0.115 | 0.027 | 0.009 | 16.1111 | 2 | [6 empty] | 8.4231e-07 | 8.1e-07 | [13 empty] | 360628.8 | 1361501.8
2012-03-08 | 近畿地方整備局 | 九頭竜川 | 九頭竜川 | 左岸 | 24.6 | KL22.4ｋ-04 | 天端 | 5 | 4.15 | 4.45 | 3 |  | 2.706 |  |  | 7 | 57 | 30 | 6 | 36 | 0.137 | 0.108 | 0.02 | 0.009 | 15.2222 | 1.88 | [6 empty] | 4.2023e-07 | 8.1e-07 | [13 empty] | 360628.8 | 1361501.8
2012-03-08 | 近畿地方整備局 | 九頭竜川 | 九頭竜川 | 左岸 | 24.6 | KL22.4ｋ-04 | 天端 | 6 | 5.15 | 5.45 | 6 |  | 2.708 |  |  | 11 | 52 | 27 | 10 | 37 | 0.137 | 0.107 | 0.02 | 0.004 | 34.25 | 3.85 | [6 empty] | 4.2023e-07 | 1.6e-07 | [13 empty] | 360628.8 | 1361501.8
2012-03-08 | 近畿地方整備局 | 九頭竜川 | 九頭竜川 | 左岸 | 24.6 | KL22.4ｋ-04 | 天端 | 7 | 6.15 | 6.45 | 6 |  | 2.711 |  |  | 2 | 54 | 33 | 11 | 44 | 0.125 | 0.095 | 0.015 | 0.004 | 31.25 | 2.27 | [6 empty] | 2.1578e-07 | 1.6e-07 | [13 empty] | 360628.8 | 1361501.8
2012-03-08 | 近畿地方整備局 | 九頭竜川 | 九頭竜川 | 左岸 | 24.6 | KL22.4ｋ-04 | 天端 | 8 | 7.15 | 7.45 | 4 |  | 2.69 |  |  | 0 | 23 | 57 | 20 | 77 | 0.038 | 0.028 | 0.005 | 0.001 | 38 | 2.63 | 38.5 | 24.5 | 14 |  |  |  | 1.6924e-08 | 1e-08 | [13 empty] | 360628.8 | 1361501.8
2012-03-08 | 近畿地方整備局 | 九頭竜川 | 九頭竜川 | 左岸 | 24.6 | KL22.4ｋ-04 | 天端 | 9-U | 15 | 15.2 | 50 |  | 2.691 |  |  | 68 | 30 | 2 |  | 2 | 6.72 | 5.14 | 0.536 | 0.256 | 26.25 | 1.37 | [6 empty] | 0.000856 | 0.00065536 | [13 empty] | 360628.8 | 1361501.8
2012-03-08 | 近畿地方整備局 | 九頭竜川 | 九頭竜川 | 左岸 | 24.6 | KL22.4ｋ-04 | 天端 | 9-L | 15.15 | 15.45 | 50 |  | 2.705 |  |  | 2 | 58 | 32 | 8 | 40 | 0.212 | 0.133 | 0.021 | 0.008 | 26.5 | 1.52 | [6 empty] | 4.7052e-07 | 6.4e-07 | [13 empty] | 360628.8 | 1361501.8
2012-03-08 | 近畿地方整備局 | 九頭竜川 | 九頭竜川 | 左岸 | 24.6 | KL23.4ｋ-04 | 天端 | 1 | 1.65 | 1.95 | 11 |  | 2.689 |  |  | 42 | 54 | 4 |  | 4 | 2.25 | 1.19 | 0.251 | 0.133 | 16.9173 | 0.55 | [6 empty] | 0.00014759 | 0.00017689 | [13 empty] | 360623.7 | 1361526.7
2012-03-08 | 近畿地方整備局 | 九頭竜川 | 九頭竜川 | 左岸 | 24.6 | KL23.4ｋ-04 | 天端 | 2 | 2.65 | 2.95 | 4 |  | 2.702 |  |  | 30 | 51 | 11 | 8 | 19 | 0.626 | 0.383 | 0.08 | 0.011 | 56.9091 | 3.76 | [6 empty] | 1.0434e-05 | 1.21e-06 | [13 empty] | 360623.7 | 1361526.7
2012-03-08 | 近畿地方整備局 | 九頭竜川 | 九頭竜川 | 左岸 | 24.6 | KL23.4ｋ-04 | 天端 | 3 | 3.65 | 3.95 | 6 |  | 2.701 |  |  | 25 | 69 | 6 |  | 6 | 1.1 | 0.804 | 0.276 | 0.129 | 8.5271 | 1.4 | [6 empty] | 0.0001839 | 0.00016641 | [13 empty] | 360623.7 | 1361526.7
2012-03-08 | 近畿地方整備局 | 九頭竜川 | 九頭竜川 | 左岸 | 24.6 | KL23.4ｋ-04 | 天端 | 4 | 4.65 | 4.95 | 2 |  | 2.702 |  |  | 0 | 46 | 37 | 17 | 54 | 0.097 | 0.049 | 0.007 | 0.001 | 97 | 1.76 | [6 empty] | 3.6906e-08 | 1e-08 | [13 empty] | 360623.7 | 1361526.7
2012-03-08 | 近畿地方整備局 | 九頭竜川 | 九頭竜川 | 左岸 | 24.6 | KL23.4ｋ-04 | 天端 | 5 | 5.65 | 5.95 | 6 |  | 2.708 |  |  | 0 | 56 | 31 | 13 | 44 | 0.124 | 0.095 | 0.013 | 0.002 | 62 | 3.14 | [6 empty] | 1.5488e-07 | 4e-08 | [13 empty] | 360623.7 | 1361526.7
2012-03-08 | 近畿地方整備局 | 九頭竜川 | 九頭竜川 | 左岸 | 24.6 | KL23.4ｋ-04 | 天端 | 6 | 12.15 | 12.45 | 44 |  | 2.707 |  |  | 70 | 25 | 5 |  | 5 | 9.29 | 5.98 | 0.844 | 0.258 | 36.0078 | 1.57 | [6 empty] | 0.002451 | 0.00066564 | [13 empty] | 360623.7 | 1361526.7
2012-03-08 | 近畿地方整備局 | 九頭竜川 | 九頭竜川 | 左岸 | 24.6 | KL23.4ｋ-04 | 天端 | 7 | 14.15 | 14.45 | 50 |  | 2.699 |  |  | 75 | 21 | 4 |  | 4 | 9.38 | 6.3 | 1.29 | 0.308 | 30.4545 | 2.7 | [6 empty] | 0.0065499 | 0.00094864 | [13 empty] | 360623.7 | 1361526.7
2012-03-08 | 近畿地方整備局 | 九頭竜川 | 九頭竜川 | 左岸 | 24.6 | KL24.6ｋ-04 | 天端 | 1 | 0.65 | 0.95 | 4 |  | 2.666 |  |  | 5 | 78 | 11 | 6 | 17 | 0.346 | 0.302 | 0.129 | 0.019 | 18.2105 | 6.71 | [6 empty] | 3.1567e-05 | 3.61e-06 | [13 empty] | 360609.6 | 1361608
2012-03-08 | 近畿地方整備局 | 九頭竜川 | 九頭竜川 | 左岸 | 24.6 | KL24.6ｋ-04 | 天端 | 2 | 1.15 | 1.45 | 5 |  | 2.711 |  |  | 2 | 81 | 11 | 6 | 17 | 0.286 | 0.233 | 0.089 | 0.015 | 19.0667 | 4.5 | [6 empty] | 1.3358e-05 | 2.25e-06 | [13 empty] | 360609.6 | 1361608
2012-03-08 | 近畿地方整備局 | 九頭竜川 | 九頭竜川 | 左岸 | 24.6 | KL24.6ｋ-04 | 天端 | 3 | 3.15 | 3.45 | 11 |  | 2.706 |  |  | 3 | 59 | 32 | 6 | 38 | 0.137 | 0.111 | 0.024 | 0.01 | 13.7 | 2.09 | [6 empty] | 6.4113e-07 | 1e-06 | [13 empty] | 360609.6 | 1361608
2012-03-08 | 近畿地方整備局 | 九頭竜川 | 九頭竜川 | 左岸 | 24.6 | KL24.6ｋ-04 | 天端 | 4 | 4.15 | 4.45 | 7 |  | 2.703 |  |  | 68 | 31 | 1 |  | 1 | 11.4 | 7.87 | 0.848 | 0.479 | 23.7996 | 0.52 | [6 empty] | 0.002478 | 0.0022944 | [13 empty] | 360609.6 | 1361608
2012-03-08 | 近畿地方整備局 | 九頭竜川 | 九頭竜川 | 左岸 | 24.6 | KL24.6ｋ-04 | 天端 | 5 | 5.15 | 5.45 | 6 |  | 2.698 |  |  | 0 | 51 | 36 | 13 | 49 | 0.11 | 0.078 | 0.011 | 0.002 | 55 | 2.07 | [6 empty] | 1.0517e-07 | 4e-08 | [13 empty] | 360609.6 | 1361608
2012-03-08 | 近畿地方整備局 | 九頭竜川 | 九頭竜川 | 左岸 | 24.6 | KL24.6ｋ-04 | 天端 | 6 | 6.15 | 6.45 | 50 |  | 2.695 |  |  | 57 | 33 | 10 |  | 10 | 6.27 | 3.3 | 0.252 | 0.078 | 80.3846 | 1.07 | [6 empty] | 0.00014895 | 6.084e-05 | [13 empty] | 360609.6 | 1361608
2012-03-08 | 近畿地方整備局 | 九頭竜川 | 九頭竜川 | 左岸 | 24.6 | KL24.6ｋ-04 | 天端 | 7 | 12.15 | 12.28 | 50 |  | 2.662 |  |  | 80 | 18 | 2 |  | 2 | 8.74 | 6.73 | 2 | 0.62 | 14.0968 | 2.66 | [6 empty] | 0.018092 | 0.003844 | [13 empty] | 360609.6 | 1361608
2012-03-08 | 近畿地方整備局 | 九頭竜川 | 九頭竜川 | 左岸 | 26.2 | KL25.8ｋ-04 | 天端 | 1 | 0.5 | 0.65 | 1 |  | 2.653 |  |  | 4 | 69 | 15 | 12 | 27 | 0.404 | 0.328 | 0.019 | 0.003 | 134.6667 | 7.68 | [6 empty] | 3.7314e-07 | 9e-08 | [13 empty] | 360552.5 | 1361650.5
2012-03-08 | 近畿地方整備局 | 九頭竜川 | 九頭竜川 | 左岸 | 26.2 | KL25.8ｋ-04 | 天端 | 2 | 1.65 | 1.95 | 3 |  | 2.709 |  |  | 0 | 52 | 35 | 13 | 48 | 0.108 | 0.081 | 0.011 | 0.002 | 54 | 2.5 | [6 empty] | 1.0517e-07 | 4e-08 | [13 empty] | 360552.5 | 1361650.5
2012-03-08 | 近畿地方整備局 | 九頭竜川 | 九頭竜川 | 左岸 | 26.2 | KL25.8ｋ-04 | 天端 | 3 | 2.15 | 2.5 | 3 |  | 2.7 |  |  | 0 | 57 | 35 | 8 | 43 | 0.131 | 0.096 | 0.019 | 0.008 | 16.375 | 2.24 | [6 empty] | 3.7314e-07 | 6.4e-07 | [13 empty] | 360552.5 | 1361650.5
2012-03-08 | 近畿地方整備局 | 九頭竜川 | 九頭竜川 | 左岸 | 26.2 | KL25.8ｋ-04 | 天端 | 4 | 3.15 | 3.45 | 7 |  | 2.719 |  |  | 2 | 64 | 24 | 10 | 34 | 0.159 | 0.122 | 0.015 | 0.005 | 31.8 | 2.74 | [6 empty] | 2.1578e-07 | 2.5e-07 | [13 empty] | 360552.5 | 1361650.5
2012-03-08 | 近畿地方整備局 | 九頭竜川 | 九頭竜川 | 左岸 | 26.2 | KL25.8ｋ-04 | 天端 | 5 | 25 | 25.15 | 50 |  | 2.706 |  |  | 40 | 34 | 19 | 7 | 26 | 1.95 | 0.984 | 0.038 | 0.009 | 216.6667 | 1.07 | [6 empty] | 1.8593e-06 | 8.1e-07 | [13 empty] | 360552.5 | 1361650.5
2012-03-08 | 近畿地方整備局 | 九頭竜川 | 九頭竜川 | 左岸 | 26.2 | KL27.4ｋ-04 | 天端 | 1 | 0.65 | 0.95 | 6 |  | 2.708 |  |  | 5 | 72 | 15 | 8 | 23 | 0.22 | 0.173 | 0.054 | 0.009 | 24.4444 | 5.24 | [6 empty] | 4.1972e-06 | 8.1e-07 | [13 empty] | 360548.1 | 1361804.5
2012-03-08 | 近畿地方整備局 | 九頭竜川 | 九頭竜川 | 左岸 | 26.2 | KL27.4ｋ-04 | 天端 | 2 | 1.65 | 2 | 3 |  | 2.707 |  |  | 1 | 90 | 9 |  | 9 | 0.306 | 0.252 | 0.116 | 0.078 | 3.9231 | 1.02 | [6 empty] | 2.468e-05 | 6.084e-05 | [13 empty] | 360548.1 | 1361804.5
2012-03-08 | 近畿地方整備局 | 九頭竜川 | 九頭竜川 | 左岸 | 26.2 | KL27.4ｋ-04 | 天端 | 3 | 2.65 | 2.95 | 8 |  | 2.707 |  |  | 1 | 73 | 17 | 9 | 26 | 0.195 | 0.153 | 0.031 | 0.006 | 32.5 | 6.16 | [6 empty] | 1.1601e-06 | 3.6e-07 | [13 empty] | 360548.1 | 1361804.5
2012-03-08 | 近畿地方整備局 | 九頭竜川 | 九頭竜川 | 左岸 | 26.2 | KL27.4ｋ-04 | 天端 | 4 | 3.15 | 3.45 | 15 |  | 2.704 |  |  | 39 | 44 | 11 | 6 | 17 | 1.71 | 0.489 | 0.1 | 0.014 | 122.1429 | 1.26 | [6 empty] | 1.7498e-05 | 1.96e-06 | [13 empty] | 360548.1 | 1361804.5
2012-03-08 | 近畿地方整備局 | 九頭竜川 | 九頭竜川 | 左岸 | 26.2 | KL27.4ｋ-04 | 天端 | 5 | 5.15 | 5.45 | 25 |  | 2.707 |  |  | 19 | 68 | 9 | 4 | 13 | 0.327 | 0.254 | 0.122 | 0.025 | 13.08 | 3.11 | [6 empty] | 2.7739e-05 | 6.25e-06 | [13 empty] | 360548.1 | 1361804.5
2012-03-08 | 近畿地方整備局 | 九頭竜川 | 九頭竜川 | 左岸 | 26.2 | KL28.6ｋ-04 | 天端 | 1 | 0.65 | 0.95 | 8 |  | 2.699 |  |  | 12 | 42 | 26 | 20 | 46 | 0.218 | 0.105 | 0.004 | [9 empty] | 1.0092e-08 | [14 empty] | 360601 | 1361846.1
2012-03-08 | 近畿地方整備局 | 九頭竜川 | 九頭竜川 | 左岸 | 26.2 | KL28.6ｋ-04 | 天端 | 2 | 1.15 | 1.45 | 8 |  | 2.712 |  |  | 21 | 40 | 25 | 14 | 39 | 0.397 | 0.183 | 0.012 | 0.001 | 397 | 2.65 | [6 empty] | 1.2867e-07 | 1e-08 | [13 empty] | 360601 | 1361846.1
2012-03-08 | 近畿地方整備局 | 九頭竜川 | 九頭竜川 | 左岸 | 26.2 | KL28.6ｋ-04 | 天端 | 3 | 2.15 | 2.45 | 6 |  | 2.737 |  |  | 57 | 32 | 7 | 4 | 11 | 3.53 | 2.55 | 0.405 | 0.051 | 69.2157 | 5.75 | [6 empty] | 0.00044717 | 2.601e-05 | [13 empty] | 360601 | 1361846.1
2012-03-08 | 近畿地方整備局 | 九頭竜川 | 九頭竜川 | 左岸 | 26.2 | KL28.6ｋ-04 | 天端 | 4 | 3.15 | 3.45 | 41 |  | 2.724 |  |  | 16 | 28 | 29 | 27 | 56 | 0.126 | 0.041 | 0.002 | [9 empty] | 2.0253e-09 | [14 empty] | 360601 | 1361846.1
2012-03-08 | 近畿地方整備局 | 九頭竜川 | 日野川 | 右岸 | 3.8 | HR3.6ｋ-04 | 天端 | 1 | 0.65 | 0.95 | 7 |  | 2.754 |  |  | 40 | 29 | 20 | 11 | 31 | 1.93 | 0.626 | 0.015 | 0.004 | 482.5 | 0.57 | [6 empty] | 2.1578e-07 | 1.6e-07 | [13 empty] | 360452.7 | 1361058.9
2012-03-08 | 近畿地方整備局 | 九頭竜川 | 日野川 | 右岸 | 3.8 | HR3.6ｋ-04 | 天端 | 2 | 1.15 | 1.45 | 5 |  | 2.748 |  |  | 39 | 25 | 23 | 13 | 36 | 1.75 | 0.446 | 0.011 | 0.002 | 875 | 0.43 | [6 empty] | 1.0517e-07 | 4e-08 | [13 empty] | 360452.7 | 1361058.9
2012-03-08 | 近畿地方整備局 | 九頭竜川 | 日野川 | 右岸 | 3.8 | HR3.6ｋ-04 | 天端 | 3 | 2.15 | 2.45 | 10 |  | 2.726 |  |  | 30 | 32 | 19 | 19 | 38 | 0.77 | 0.248 | 0.006 | 0.001 | 770 | 0.39 | [6 empty] | 2.5821e-08 | 1e-08 | [13 empty] | 360452.7 | 1361058.9
2012-03-08 | 近畿地方整備局 | 九頭竜川 | 日野川 | 右岸 | 3.8 | HR3.6ｋ-04 | 天端 | 4 | 3.15 | 3.45 | 6 |  | 2.713 |  |  | 3 | 33 | 38 | 26 | 64 | 0.052 | 0.027 | 0.002 | [9 empty] | 2.0253e-09 | [14 empty] | 360452.7 | 1361058.9
2012-03-08 | 近畿地方整備局 | 九頭竜川 | 日野川 | 右岸 | 3.8 | HR3.6ｋ-04 | 天端 | 5 | 4.15 | 4.45 | 7 |  | 2.698 |  |  | 10 | 47 | 21 | 22 | 43 | 0.275 | 0.133 | 0.004 | [9 empty] | 1.0092e-08 | [14 empty] | 360452.7 | 1361058.9
2012-03-08 | 近畿地方整備局 | 九頭竜川 | 日野川 | 右岸 | 3.8 | HR3.6ｋ-04 | 天端 | 6 | 6.15 | 6.45 | 7 |  | 2.698 |  |  | 4 | 29 | 39 | 28 | 67 | 0.047 | 0.022 | 0.002 | [9 empty] | 2.0253e-09 | [14 empty] | 360452.7 | 1361058.9
2012-03-08 | 近畿地方整備局 | 九頭竜川 | 日野川 | 右岸 | 3.8 | HR3.6ｋ-04 | 天端 | 7 | 9.15 | 9.45 | 7 |  | 2.686 |  |  | 2 | 55 | 31 | 12 | 43 | 0.123 | 0.093 | 0.012 | 0.003 | 41 | 2.41 | [6 empty] | 1.2867e-07 | 9e-08 | [13 empty] | 360452.7 | 1361058.9
2012-03-08 | 近畿地方整備局 | 九頭竜川 | 日野川 | 右岸 | 3.8 | HR3.6ｋ-04 | 天端 | 8 | 13.15 | 13.45 | 15 |  | 2.683 |  |  | 30 | 62 | 8 |  | 8 | 1.3 | 0.903 | 0.317 | 0.112 | 11.6071 | 1.64 |  |  |  | 2.4e-05 |  |  | 0.00025349 | 0.00012544 | [13 empty] | 360452.7 | 1361058.9
2012-03-08 | 近畿地方整備局 | 九頭竜川 | 日野川 | 右岸 | 3.8 | HR3.6ｋ-04 | 天端 | 9 | 21.15 | 21.45 | 8 |  | 2.685 |  |  | 0 | 21 | 63 | 16 | 79 | 0.041 | 0.03 | 0.008 | 0.001 | 41 | 3.63 | [6 empty] | 5.0287e-08 | 1e-08 | [13 empty] | 360452.7 | 1361058.9
2012-03-08 | 近畿地方整備局 | 九頭竜川 | 日野川 | 右岸 | 3.8 | HR4.2ｋ-04 | 天端 | 1 | 0.65 | 0.95 | 7 |  | 2.756 |  |  | 29 | 36 | 23 | 12 | 35 | 0.728 | 0.302 | 0.011 | 0.003 | 242.6667 | 0.6 | [6 empty] | 1.0517e-07 | 9e-08 | [13 empty] | 360434.8 | 1361105.2
2012-03-08 | 近畿地方整備局 | 九頭竜川 | 日野川 | 右岸 | 3.8 | HR4.2ｋ-04 | 天端 | 2 | 1.15 | 1.49 | 3 |  | 2.775 |  |  | 33 | 33 | 22 | 12 | 34 | 1.14 | 0.449 | 0.013 | 0.003 | 380 | 0.89 | [6 empty] | 1.5488e-07 | 9e-08 | [13 empty] | 360434.8 | 1361105.2
2012-03-08 | 近畿地方整備局 | 九頭竜川 | 日野川 | 右岸 | 3.8 | HR4.2ｋ-04 | 天端 | 3 | 2.15 | 2.45 | 6 |  | 2.76 |  |  | 32 | 38 | 20 | 10 | 30 | 0.827 | 0.397 | 0.022 | 0.005 | 165.4 | 1.34 | [6 empty] | 5.2407e-07 | 2.5e-07 | [13 empty] | 360434.8 | 1361105.2
2012-03-08 | 近畿地方整備局 | 九頭竜川 | 日野川 | 右岸 | 3.8 | HR4.2ｋ-04 | 天端 | 4 | 3.15 | 3.47 | 2 |  | 2.734 |  |  | 0 | 20 | 52 | 28 | 80 | 0.028 | 0.018 | 0.002 |  |  |  | 48.2 | 25.6 | 22.6 |  |  |  | 2.0253e-09 | [14 empty] | 360434.8 | 1361105.2
2012-03-08 | 近畿地方整備局 | 九頭竜川 | 日野川 | 右岸 | 3.8 | HR4.2ｋ-04 | 天端 | T-1 | 3.5 | 3.95 | 2 | 1.845 | 2.704 | 1.018 | 0.52278 | 2 | 33 | 39 | 26 | 65 | 0.051 | 0.02 | 0.002 |  |  |  | 45.3 | 24.2 | 21.1 |  |  |  | 2.0253e-09 |  |  |  | UU | [8 empty] | 43.5 | 0 | 360434.8 | 1361105.2
2012-03-08 | 近畿地方整備局 | 九頭竜川 | 日野川 | 右岸 | 3.8 | HR4.2ｋ-04 | 天端 | T-2 | 8 | 8.8 |  | 1.77 | 2.674 | 1.182 | 0.75683 | 0 | 3 | 53 | 44 | 97 | 0.01 | 0.007 | 0.001 |  |  |  | 51.1 | 25.1 | 26 |  |  |  | 4.0644e-10 |  |  |  | UU | [8 empty] | 55.8 | 0 | 360434.8 | 1361105.2
2012-03-08 | 近畿地方整備局 | 九頭竜川 | 日野川 | 右岸 | 7.1 | HR6.0ｋ-04 | 表のり | 1 | 0.65 | 0.95 | 7 |  | 2.693 |  |  | 29 | 28 | 30 | 13 | 43 | 0.456 | 0.142 | 0.01 | 0.002 | 228 | 0.38 | [6 empty] | 8.4333e-08 | 4e-08 | [13 empty] | 360406.7 | 1361008.6
2012-03-08 | 近畿地方整備局 | 九頭竜川 | 日野川 | 右岸 | 7.1 | HR6.0ｋ-04 | 表のり | 2 | 1.15 | 1.45 | 7 |  | 2.735 |  |  | 25 | 35 | 25 | 15 | 40 | 0.374 | 0.169 | 0.011 | 0.001 | 374 | 1.77 | [6 empty] | 1.0517e-07 | 1e-08 | [13 empty] | 360406.7 | 1361008.6
2012-03-08 | 近畿地方整備局 | 九頭竜川 | 日野川 | 右岸 | 7.1 | HR6.0ｋ-04 | 表のり | T-1 | 3 | 3.4 |  |  | 2.781 |  |  | 24 | 23 | 35 | 18 | 53 | 0.143 | 0.055 | 0.006 | 0.001 | 143 | 0.94 | 116.5 | 43.4 | 73.1 |  |  |  | 2.5821e-08 | 1e-08 | [13 empty] | 360406.7 | 1361008.6
2012-03-08 | 近畿地方整備局 | 九頭竜川 | 日野川 | 右岸 | 7.1 | HR6.0ｋ-04 | 表のり | 3 | 4.15 | 4.45 | 27 |  | 2.703 |  |  | 9 | 70 | 11 | 10 | 21 | 0.557 | 0.453 | 0.064 | 0.005 | 111.4 | 18.3 | [6 empty] | 6.2218e-06 | 2.5e-07 | [13 empty] | 360406.7 | 1361008.6
2012-03-08 | 近畿地方整備局 | 九頭竜川 | 日野川 | 右岸 | 7.1 | HR6.0ｋ-04 | 表のり | T-2 | 5.5 | 6 |  | 1.941 | 2.682 | 0.798 | 0.28263 | 0 | 15 | 50 | 35 | 85 | 0.016 | 0.01 | 0.001 |  |  |  | 43.5 | 24.6 | 18.9 |  |  |  | 4.0644e-10 |  |  |  | UU | [8 empty] | 58.9 | 0 | 360406.7 | 1361008.6
2012-03-08 | 近畿地方整備局 | 九頭竜川 | 日野川 | 右岸 | 7.1 | HR6.0ｋ-04 | 表のり | 4 | 10 | 10.39 | 2 |  | 2.688 |  |  | 0 | 2 | 51 | 47 | 98 | 0.009 | 0.006 |  |  |  |  | 57.4 | 26 | 31.4 | [18 empty] | 360406.7 | 1361008.6
2012-03-08 | 近畿地方整備局 | 九頭竜川 | 日野川 | 右岸 | 7.1 | HR6.0ｋ-04 | 表のり | 5 | 19.15 | 19.45 | 3 |  |  |  |  | 0 | 1 | 64 | 35 | 99 | 0.012 | 0.009 | 0.002 |  |  |  | 55.6 | 28.5 | 27.1 |  |  |  | 2.0253e-09 | [14 empty] | 360406.7 | 1361008.6
2012-03-08 | 近畿地方整備局 | 九頭竜川 | 日野川 | 右岸 | 7.1 | HR7.2ｋ-04 | 天端 | 1 | 0.65 | 0.95 | 5 |  | 2.727 |  |  | 62 | 21 | 11 | 6 | 17 | 10 | 5.97 | 0.137 | 0.013 | 769.2308 | 4.86 | [6 empty] | 3.629e-05 | 1.69e-06 | [13 empty] | 360338.8 | 1361000.1
2012-03-08 | 近畿地方整備局 | 九頭竜川 | 日野川 | 右岸 | 7.1 | HR7.2ｋ-04 | 天端 | 2 | 1.65 | 1.95 | 3 |  | 2.695 |  |  | 2 | 23 | 46 | 29 | 75 | 0.024 | 0.013 | 0.002 | [9 empty] | 2.0253e-09 | [14 empty] | 360338.8 | 1361000.1
2012-03-08 | 近畿地方整備局 | 九頭竜川 | 日野川 | 右岸 | 7.1 | HR7.2ｋ-04 | 天端 | T-1 | 2 | 2.9 |  | 1.86 | 2.686 | 0.948 | 0.43736 | 0 | 7 | 69 | 24 | 93 | 0.015 | 0.012 | 0.003 | 0.001 | 15 | 3.08 | 44.2 | 24 | 20.2 |  |  |  | 5.1819e-09 | 1e-08 |  | 8.3204e-10 | UU | [8 empty] | 58.1 | 0 | 360338.8 | 1361000.1
2012-03-08 | 近畿地方整備局 | 九頭竜川 | 日野川 | 右岸 | 7.1 | HR7.2ｋ-04 | 天端 | 3 | 3.15 | 3.45 | 3 |  | 2.673 |  |  | 1 | 10 | 47 | 42 | 89 | 0.012 | 0.008 | 0.001 | [9 empty] | 4.0644e-10 | [14 empty] | 360338.8 | 1361000.1
2012-03-08 | 近畿地方整備局 | 九頭竜川 | 日野川 | 右岸 | 7.1 | HR7.2ｋ-04 | 天端 | 4 | 4.15 | 4.45 | 5 |  | 2.705 |  |  | 0 | 4 | 45 | 51 | 96 | 0.008 | 0.005 | [25 empty] | 360338.8 | 1361000.1
2012-03-08 | 近畿地方整備局 | 九頭竜川 | 日野川 | 右岸 | 7.1 | HR7.2ｋ-04 | 天端 | 5 | 5.15 | 5.45 | 6 |  | 2.704 |  |  | 0 | 10 | 49 | 41 | 90 | 0.011 | 0.008 | 0.001 | [9 empty] | 4.0644e-10 | [14 empty] | 360338.8 | 1361000.1
2012-03-08 | 近畿地方整備局 | 九頭竜川 | 日野川 | 右岸 | 7.1 | HR7.2ｋ-04 | 天端 | T-2 | 7 | 7.75 |  | 1.921 | 2.675 | 0.82 | 0.30295 | 0 | 37 | 43 | 20 | 63 | 0.064 | 0.035 | 0.005 |  |  |  | 33.5 | 22 | 11.5 |  |  |  | 1.6924e-08 |  |  |  | UU | [8 empty] | 37.5 | 0 | 360338.8 | 1361000.1
2012-03-08 | 近畿地方整備局 | 九頭竜川 | 日野川 | 右岸 | 7.1 | HR7.2ｋ-04 | 天端 | 6 | 11.15 | 11.45 | 8 |  | 2.676 |  |  | 20 | 66 | 10 | 4 | 14 | 0.974 | 0.705 | 0.169 | 0.023 | 42.3478 | 5.28 | [6 empty] | 5.9022e-05 | 5.29e-06 | [13 empty] | 360338.8 | 1361000.1
2012-03-08 | 近畿地方整備局 | 九頭竜川 | 日野川 | 右岸 | 7.8 | HR7.8ｋ-04 | 天端 | 1 | 0.65 | 0.97 | 4 |  | 2.687 |  |  | 10 | 34 | 37 | 19 | 56 | 0.095 | 0.056 | 0.006 | 0.002 | 47.5 | 1.09 | [6 empty] | 2.5821e-08 | 4e-08 | [13 empty] | 360320.5 | 1361008.6
2012-03-08 | 近畿地方整備局 | 九頭竜川 | 日野川 | 右岸 | 7.8 | HR7.8ｋ-04 | 天端 | 2 | 1.15 | 1.45 | 2 |  | 2.679 |  |  | 27 | 57 | 10 | 6 | 16 | 0.9 | 0.526 | 0.123 | 0.014 | 64.2857 | 5.14 | [6 empty] | 2.8269e-05 | 1.96e-06 | [13 empty] | 360320.5 | 1361008.6
2012-03-08 | 近畿地方整備局 | 九頭竜川 | 日野川 | 右岸 | 7.8 | HR7.8ｋ-04 | 天端 | 3 | 2.15 | 2.45 | 2 |  | 2.674 |  |  | 34 | 52 | 9 | 5 | 14 | 1.4 | 0.793 | 0.168 | 0.027 | 51.8519 | 2.32 | [6 empty] | 5.8216e-05 | 7.29e-06 | [13 empty] | 360320.5 | 1361008.6
2012-03-08 | 近畿地方整備局 | 九頭竜川 | 日野川 | 右岸 | 7.8 | HR7.8ｋ-04 | 天端 | 4 | 3.15 | 3.45 | 2 |  | 2.706 |  |  | 1 | 31 | 42 | 26 | 68 | 0.042 | 0.017 | 0.003 | 0.001 | 42 | 0.91 | [6 empty] | 5.1819e-09 | 1e-08 | [13 empty] | 360320.5 | 1361008.6
2012-03-08 | 近畿地方整備局 | 九頭竜川 | 日野川 | 右岸 | 7.8 | HR7.8ｋ-04 | 天端 | T-1 | 4 | 4.8 |  | 1.875 | 2.679 | 0.893 | 0.37619 | 0 | 37 | 44 | 19 | 63 | 0.064 | 0.033 | 0.005 | 0.001 | 64 | 1.29 | 35.1 | 22.4 | 12.7 |  |  |  | 1.6924e-08 | 1e-08 |  | 4.4354e-10 | UU | [8 empty] | 63.8 | 0 | 360320.5 | 1361008.6
2012-03-08 | 近畿地方整備局 | 九頭竜川 | 日野川 | 右岸 | 7.8 | HR7.8ｋ-04 | 天端 | 5 | 8.15 | 8.45 | 7 |  | 2.698 |  |  | 0 | 86 | 10 | 4 | 14 | 0.169 | 0.151 | 0.095 | 0.022 | 7.6818 | 3.64 |  |  |  |  | 1.3e-05 |  | 1.5538e-05 | 4.84e-06 | [13 empty] | 360320.5 | 1361008.6
2012-03-08 | 近畿地方整備局 | 九頭竜川 | 日野川 | 右岸 | 7.8 | HR7.8ｋ-04 | 天端 | 6 | 18.15 | 18.45 | 3 |  | 2.687 |  |  | 0 | 3 | 66 | 31 | 97 | 0.013 | 0.01 | 0.002 |  |  |  | 51.4 | 25.6 | 25.8 |  |  |  | 2.0253e-09 | [14 empty] | 360320.5 | 1361008.6
2012-03-08 | 近畿地方整備局 | 九頭竜川 | 日野川 | 右岸 | 10.5 | HR10.6ｋ-04 | 天端 | 1 | 0.5 | 1 | 2 |  | 2.67 |  |  | 22 | 33 | 29 | 16 | 45 | 0.28 | 0.118 | 0.008 | 0.002 | 140 | 0.52 | 90.7 | 36.9 | 53.8 |  |  |  | 5.0287e-08 | 4e-08 | [13 empty] | 360206.5 | 1361100.5
2012-03-08 | 近畿地方整備局 | 九頭竜川 | 日野川 | 右岸 | 10.5 | HR10.6ｋ-04 | 天端 | 2 | 2.15 | 2.45 | 4 |  | 2.66 |  |  | 20 | 32 | 29 | 19 | 48 | 0.241 | 0.09 | 0.005 | [9 empty] | 1.6924e-08 | [14 empty] | 360206.5 | 1361100.5
2012-03-08 | 近畿地方整備局 | 九頭竜川 | 日野川 | 右岸 | 10.5 | HR10.6ｋ-04 | 天端 | 3 | 3.15 | 3.45 | 4 |  | 2.637 |  |  | 3 | 42 | 36 | 19 | 55 | 0.115 | 0.047 | 0.006 | 0.001 | 115 | 0.64 | 43.4 | 24.1 | 19.3 |  |  |  | 2.5821e-08 | 1e-08 | [13 empty] | 360206.5 | 1361100.5
2012-03-08 | 近畿地方整備局 | 九頭竜川 | 日野川 | 右岸 | 10.5 | HR10.6ｋ-04 | 天端 | 4 | 5.15 | 5.45 | 3 |  | 2.65 |  |  | 0 | 26 | 47 | 27 | 74 | 0.025 | 0.015 | 0.003 | [9 empty] | 5.1819e-09 | [14 empty] | 360206.5 | 1361100.5
2012-03-08 | 近畿地方整備局 | 九頭竜川 | 日野川 | 右岸 | 10.5 | HR10.6ｋ-04 | 天端 | D-1 | 6 | 6.8 |  | 1.887 | 2.688 | 0.877 | 0.35936 | 0 | 33 | 41 | 26 | 67 | 0.047 | 0.025 | 0.002 |  |  |  | 45.1 | 24.2 | 20.9 |  |  |  | 2.0253e-09 |  |  |  | UU | [8 empty] | 50 | 0 | 360206.5 | 1361100.5
2012-03-08 | 近畿地方整備局 | 九頭竜川 | 日野川 | 右岸 | 10.5 | HR10.6ｋ-04 | 天端 | 5 | 9.15 | 9.45 | 6 |  | 2.67 |  |  | 0 | 3 | 38 | 59 | 97 | 0.005 | 0.003 |  |  |  |  | 52.5 | 25 | 27.5 | [18 empty] | 360206.5 | 1361100.5
2012-03-08 | 近畿地方整備局 | 九頭竜川 | 日野川 | 右岸 | 10.5 | HR10.6ｋ-04 | 天端 | 6 | 11.15 | 11.45 | 4 |  | 2.676 |  |  | 0 | 91 | 9 |  | 9 | 0.546 | 0.477 | 0.224 | 0.084 | 6.5 | 2.24 |  |  |  |  | 2.2e-05 |  | 0.00011338 | 7.056e-05 | [13 empty] | 360206.5 | 1361100.5
2012-03-08 | 近畿地方整備局 | 九頭竜川 | 日野川 | 右岸 | 10.5 | HR10.6ｋ-04 | 天端 | 7 | 12.15 | 12.45 | 7 |  | 2.53 |  |  | 0 | 5 | 54 | 41 | 95 | 0.011 | 0.008 |  |  |  |  | 82.5 | 38.4 | 44.1 | [18 empty] | 360206.5 | 1361100.5
2012-03-08 | 近畿地方整備局 | 九頭竜川 | 日野川 | 左岸 | 6.4 | HL6.4ｋ-04 | 天端 | 1 | 0.65 | 0.95 | 8 |  | 2.68 |  |  | 14 | 79 | 7 |  | 7 | 0.647 | 0.528 | 0.255 | 0.113 | 5.7257 | 1.57 | [6 empty] | 0.00015309 | 0.00012769 | [13 empty] | 360405.4 | 1360947
2012-03-08 | 近畿地方整備局 | 九頭竜川 | 日野川 | 左岸 | 6.4 | HL6.4ｋ-04 | 天端 | 2 | 1.15 | 1.45 | 9 |  | 2.679 |  |  | 24 | 68 | 8 |  | 8 | 0.912 | 0.668 | 0.252 | 0.095 | 9.6 | 1.58 | [6 empty] | 0.00014895 | 9.025e-05 | [13 empty] | 360405.4 | 1360947
2012-03-08 | 近畿地方整備局 | 九頭竜川 | 日野川 | 左岸 | 6.4 | HL6.4ｋ-04 | 天端 | S-1 | 1.5 | 2 | 9 |  | 2.678 |  |  | 22 | 65 | 8 | 5 | 13 | 0.779 | 0.595 | 0.202 | 0.032 | 24.3438 | 4.36 | [5 empty] | 1.05e-06 | 8.9228e-05 | 1.024e-05 | [13 empty] | 360405.4 | 1360947
2012-03-08 | 近畿地方整備局 | 九頭竜川 | 日野川 | 左岸 | 6.4 | HL6.4ｋ-04 | 天端 | 3 | 2.15 | 2.45 | 7 |  | 2.674 |  |  | 32 | 67 | 1 |  | 1 | 1.47 | 1.05 | 0.483 | 0.333 | 4.4144 | 0.8 | [6 empty] | 0.00067252 | 0.0011089 | [13 empty] | 360405.4 | 1360947
2012-03-08 | 近畿地方整備局 | 九頭竜川 | 日野川 | 左岸 | 6.4 | HL6.4ｋ-04 | 天端 | S-2 | 2.5 | 3.2 | 7 |  | 2.687 |  |  | 14 | 61 | 18 | 7 | 25 | 0.501 | 0.309 | 0.042 | 0.009 | 55.6667 | 2.06 | [5 empty] | 3.53e-06 | 2.3446e-06 | 8.1e-07 | [13 empty] | 360405.4 | 1360947
2012-03-08 | 近畿地方整備局 | 九頭竜川 | 日野川 | 左岸 | 6.4 | HL6.4ｋ-04 | 天端 | T-1 | 4 | 4.6 |  | 1.841 | 2.653 | 0.98 | 0.47535 | 0 | 3 | 54 | 43 | 97 | 0.01 | 0.007 | 0.001 |  |  |  | 60.7 | 29.9 | 30.8 |  |  |  | 4.0644e-10 |  |  |  | UU | [8 empty] | 69.7 | 0 | 360405.4 | 1360947
2012-03-08 | 近畿地方整備局 | 九頭竜川 | 日野川 | 左岸 | 6.4 | HL6.4ｋ-04 | 天端 | T-2 | 4.6 | 5.15 |  |  | 2.685 |  |  | 0 | 6 | 42 | 52 | 94 | 0.008 | 0.004 |  |  |  |  | 73.2 | 29.8 | 43.4 | [18 empty] | 360405.4 | 1360947
2012-03-08 | 近畿地方整備局 | 九頭竜川 | 日野川 | 左岸 | 6.4 | HL6.4ｋ-04 | 天端 | 4 | 7.15 | 7.45 | 4 |  | 2.586 |  |  | 3 | 5 | 39 | 53 | 92 | 0.007 | 0.004 | [25 empty] | 360405.4 | 1360947
2012-03-08 | 近畿地方整備局 | 九頭竜川 | 日野川 | 左岸 | 6.4 | HL6.4ｋ-04 | 天端 | 5 | 10.65 | 10.95 | 17 |  | 2.67 |  |  | 3 | 70 | 16 | 11 | 27 | 0.304 | 0.217 | 0.023 | 0.004 | 76 | 6.98 |  |  |  |  | 6.9e-06 |  | 5.8093e-07 | 1.6e-07 | [13 empty] | 360405.4 | 1360947
2012-03-08 | 近畿地方整備局 | 九頭竜川 | 日野川 | 左岸 | 7.6 | HL8.2ｋ-04 | 天端 | 1 | 0.65 | 0.95 | 6 |  | 2.682 |  |  | 3 | 25 | 48 | 24 | 72 | 0.036 | 0.018 | 0.003 |  |  |  | 41.2 | 23.9 | 17.3 |  |  |  | 5.1819e-09 | [14 empty] | 360306 | 1361001
2012-03-08 | 近畿地方整備局 | 九頭竜川 | 日野川 | 左岸 | 7.6 | HL8.2ｋ-04 | 天端 | 2 | 1.15 | 1.45 | 7 |  | 2.695 |  |  | 1 | 19 | 48 | 32 | 80 | 0.019 | 0.012 | 0.002 |  |  |  | 43.3 | 24.1 | 19.2 |  |  |  | 2.0253e-09 | [14 empty] | 360306 | 1361001
2012-03-08 | 近畿地方整備局 | 九頭竜川 | 日野川 | 左岸 | 7.6 | HL8.2ｋ-04 | 天端 | 3 | 2.15 | 2.45 | 3 |  | 2.686 |  |  | 0 | 26 | 58 | 16 | 74 | 0.041 | 0.032 | 0.007 | 0.003 | 13.6667 | 0.99 | 40.2 | 24.3 | 15.9 |  |  |  | 3.6906e-08 | 9e-08 | [13 empty] | 360306 | 1361001
2012-03-08 | 近畿地方整備局 | 九頭竜川 | 日野川 | 左岸 | 7.6 | HL8.2ｋ-04 | 天端 | 4 | 3.15 | 3.45 | 2 |  | 2.688 |  |  | 0 | 35 | 45 | 20 | 65 | 0.046 | 0.03 | 0.005 | 0.001 | 46 | 2.04 | 35.2 | 23.3 | 11.9 |  |  |  | 1.6924e-08 | 1e-08 | [13 empty] | 360306 | 1361001
2012-03-08 | 近畿地方整備局 | 九頭竜川 | 日野川 | 左岸 | 7.6 | HL8.2ｋ-04 | 天端 | T-1 | 4 | 4.8 |  | 1.892 | 2.674 | 0.881 | 0.36353 | 0 | 11 | 51 | 38 | 89 | 0.016 | 0.01 | 0.001 |  |  |  | 47.9 | 24.4 | 23.5 |  |  |  | 4.0644e-10 |  |  |  | UU | [8 empty] | 48.2 | 0 | 360306 | 1361001
2012-03-08 | 近畿地方整備局 | 九頭竜川 | 日野川 | 左岸 | 7.6 | HL8.2ｋ-04 | 天端 | 5 | 6.15 | 6.45 | 3 |  | 2.69 |  |  | 0 | 30 | 51 | 19 | 70 | 0.055 | 0.034 | 0.006 |  |  |  | 35.7 | 22.6 | 13.1 |  |  |  | 2.5821e-08 | [14 empty] | 360306 | 1361001
2012-03-08 | 近畿地方整備局 | 九頭竜川 | 日野川 | 左岸 | 7.6 | HL8.2ｋ-04 | 天端 | 6 | 11.15 | 11.45 | 10 |  | 2.675 |  |  | 15 | 59 | 16 | 10 | 26 | 0.697 | 0.451 | 0.027 | 0.005 | 139.4 | 4.64 | [6 empty] | 8.4231e-07 | 2.5e-07 | [13 empty] | 360306 | 1361001
2012-03-08 | 近畿地方整備局 | 九頭竜川 | 日野川 | 左岸 | 7.6 | HL8.2ｋ-04 | 天端 | 7 | 19.15 | 19.45 | 7 |  | 2.661 |  |  | 0 | 19 | 41 | 40 | 81 | 0.015 | 0.009 | [25 empty] | 360306 | 1361001
2012-03-08 | 近畿地方整備局 | 九頭竜川 | 日野川 | 左岸 | 9 | HL9.0ｋ-04 | 天端 | 1 | 0.65 | 0.98 | 3 |  | 2.681 |  |  | 6 | 46 | 31 | 17 | 48 | 0.157 | 0.09 | 0.007 | 0.002 | 78.5 | 0.6 | [6 empty] | 3.6906e-08 | 4e-08 | [13 empty] | 360242.1 | 1361010.1
2012-03-08 | 近畿地方整備局 | 九頭竜川 | 日野川 | 左岸 | 9 | HL9.0ｋ-04 | 天端 | 2 | 1.15 | 1.45 | 5 |  | 2.7 |  |  | 21 | 31 | 27 | 21 | 48 | 0.251 | 0.093 | 0.005 | [9 empty] | 1.6924e-08 | [14 empty] | 360242.1 | 1361010.1
2012-03-08 | 近畿地方整備局 | 九頭竜川 | 日野川 | 左岸 | 9 | HL9.0ｋ-04 | 天端 | 3 | 2.15 | 2.45 | 5 |  | 2.693 |  |  | 0 | 48 | 38 | 14 | 52 | 0.1 | 0.063 | 0.009 | 0.002 | 50 | 1.29 | [6 empty] | 6.6066e-08 | 4e-08 | [13 empty] | 360242.1 | 1361010.1
2012-03-08 | 近畿地方整備局 | 九頭竜川 | 日野川 | 左岸 | 9 | HL9.0ｋ-04 | 天端 | T-1 | 3 | 3.8 | 3 | 1.882 | 2.7 | 0.902 | 0.38584 | 0 | 25 | 52 | 23 | 75 | 0.048 | 0.028 | 0.004 |  |  |  | 36.6 | 23.8 | 12.8 |  |  |  | 1.0092e-08 |  |  |  | UU | [8 empty] | 33.9 | 0 | 360242.1 | 1361010.1
2012-03-08 | 近畿地方整備局 | 九頭竜川 | 日野川 | 左岸 | 9 | HL9.0ｋ-04 | 天端 | 4 | 4.15 | 4.46 | 2 |  | 2.69 |  |  | 0 | 46 | 40 | 14 | 54 | 0.09 | 0.059 | 0.009 | 0.002 | 45 | 1.93 | [6 empty] | 6.6066e-08 | 4e-08 | [13 empty] | 360242.1 | 1361010.1
2012-03-08 | 近畿地方整備局 | 九頭竜川 | 日野川 | 左岸 | 9 | HL9.0ｋ-04 | 天端 | 5 | 5.15 | 5.45 | 3 |  | 2.699 |  |  | 0 | 42 | 37 | 21 | 58 | 0.08 | 0.041 | 0.005 | [9 empty] | 1.6924e-08 | [14 empty] | 360242.1 | 1361010.1
2012-03-08 | 近畿地方整備局 | 九頭竜川 | 日野川 | 左岸 | 9 | HL9.0ｋ-04 | 天端 | T-2 | 6 | 6.9 | 3 | 1.935 | 2.694 | 0.809 | 0.29269 | 0 | 14 | 55 | 31 | 86 | 0.022 | 0.013 | 0.001 |  |  |  | 37.1 | 24.1 | 13 |  |  |  | 4.0644e-10 |  |  |  | UU | [8 empty] | 46.3 | 0 | 360242.1 | 1361010.1
2012-03-08 | 近畿地方整備局 | 九頭竜川 | 日野川 | 左岸 | 9 | HL9.0ｋ-04 | 天端 | 6 | 8.15 | 8.45 | 8 |  | 2.689 |  |  | 0 | 71 | 22 | 7 | 29 | 0.173 | 0.144 | 0.038 | 0.009 | 19.2222 | 4.42 | 32.4 | 22.8 | 9.6 |  |  |  | 1.8593e-06 | 8.1e-07 | [13 empty] | 360242.1 | 1361010.1
2012-03-08 | 近畿地方整備局 | 九頭竜川 | 日野川 | 左岸 | 9 | HL9.0ｋ-04 | 天端 | S-1 | 10.5 | 11.2 | 16 |  | 2.675 |  |  | 0 | 83 | 12 | 5 | 17 | 0.277 | 0.239 | 0.095 | 0.016 | 17.3125 | 5.1 | [5 empty] | 4.21e-07 | 1.5538e-05 | 2.56e-06 | [13 empty] | 360242.1 | 1361010.1
2012-03-08 | 近畿地方整備局 | 九頭竜川 | 日野川 | 左岸 | 9 | HL9.0ｋ-04 | 天端 | T-3 | 12.7 | 13.5 | 19 | 1.382 | 2.191 | 2.107 | 3.0106 | 10 | 33 | 33 | 24 | 57 | 0.112 | 0.05 | 0.002 |  |  |  | 110.1 | 55.7 | 54.4 |  |  |  | 2.0253e-09 |  |  |  | UU | [8 empty] | 95.9 | 0 | 360242.1 | 1361010.1
2012-03-08 | 近畿地方整備局 | 九頭竜川 | 日野川 | 左岸 | 9.8 | HL9.8ｋ-04 | 天端 | 1 | 0.65 | 0.95 | 5 |  | 2.667 |  |  | 19 | 48 | 22 | 11 | 33 | 0.407 | 0.23 | 0.018 | 0.003 | 135.6667 | 2.84 | [6 empty] | 3.292e-07 | 9e-08 | [13 empty] | 360216 | 1361030
2012-03-08 | 近畿地方整備局 | 九頭竜川 | 日野川 | 左岸 | 9.8 | HL9.8ｋ-04 | 天端 | 2 | 1.15 | 1.45 | 3 |  | 2.673 |  |  | 2 | 37 | 52 | 9 | 61 | 0.074 | 0.06 | 0.011 | 0.006 | 12.3333 | 0.75 | [6 empty] | 1.0517e-07 | 3.6e-07 | [13 empty] | 360216 | 1361030
2012-03-08 | 近畿地方整備局 | 九頭竜川 | 日野川 | 左岸 | 9.8 | HL9.8ｋ-04 | 天端 | 3 | 2.15 | 2.45 | 3 |  | 2.673 |  |  | 0 | 33 | 42 | 25 | 67 | 0.042 | 0.018 | 0.003 | [9 empty] | 5.1819e-09 | [14 empty] | 360216 | 1361030
2012-03-08 | 近畿地方整備局 | 九頭竜川 | 日野川 | 左岸 | 9.8 | HL9.8ｋ-04 | 天端 | 4 | 3.15 | 3.45 | 4 |  | 2.671 |  |  | 2 | 44 | 36 | 18 | 54 | 0.107 | 0.0597 | 0.007 | 0.001 | 107 | 1.06 | [6 empty] | 3.6906e-08 | 1e-08 | [13 empty] | 360216 | 1361030
2012-03-08 | 近畿地方整備局 | 九頭竜川 | 日野川 | 左岸 | 9.8 | HL9.8ｋ-04 | 天端 | 5 | 9.15 | 9.45 | 8 |  | 2.688 |  |  | 0 | 63 | 29 | 8 | 37 | 0.132 | 0.11 | 0.024 | 0.008 | 16.5 | 2.48 |  |  |  |  | 9.7e-06 |  | 6.4113e-07 | 6.4e-07 | [13 empty] | 360216 | 1361030
2012-03-08 | 近畿地方整備局 | 九頭竜川 | 日野川 | 左岸 | 9.8 | HL9.8ｋ-04 | 天端 | 6 | 15.15 | 15.45 | 15 |  | 2.639 |  |  | 19 | 38 | 28 | 15 | 43 | 0.278 | 0.134 | 0.009 | 0.001 | 278 | 0.69 | 55.1 | 28.2 | 26.9 |  |  |  | 6.6066e-08 | 1e-08 | [13 empty] | 360216 | 1361030
2012-03-08 | 近畿地方整備局 | 九頭竜川 | 日野川 | 左岸 | 9.8 | HL9.8ｋ-04 | 天端 | 7 | 19.15 | 19.45 | 20 |  | 2.666 |  |  | 0 | 60 | 30 | 10 | 40 | 0.121 | 0.099 | 0.015 | 0.005 | 24.2 | 2.6 | [6 empty] | 2.1578e-07 | 2.5e-07 | [13 empty] | 360216 | 1361030
2012-03-08 | 近畿地方整備局 | 北川 | 北川 | 左岸 | 2.2 | 05K-L2.2k-bs | 裏のり | 05K-L2.2k-bs TW-1 | 9 | 9.7 |  | 1.724 | 2.715 | 1.349 | 1.0451 | 0 | 5 | 52 | 43 | 95 | 0.012 | 0.007 |  |  |  |  | 49.4 | 26.4 | 23 | [7 empty] | UU | [8 empty] | 19.7 | 3.3 | 352953 | 1354555
2012-03-08 | 近畿地方整備局 | 北川 | 北川 | 左岸 | 2.2 | 05K-L2.2k-bs | 裏のり | 05K-L2.2k-bs P-0 | 0.15 | 0.45 | 6 |  | 2.732 |  |  | 52 | 28 | 11 | 9 | 20 | 4.1 | 2.3 | 0.008 | 0.006 | 683.3333 | 6.51 | [6 empty] | 5.0287e-08 | 3.6e-07 | [13 empty] | 352953 | 1354555
2012-03-08 | 近畿地方整備局 | 北川 | 北川 | 左岸 | 2.2 | 05K-L2.2k-bs | 裏のり | 05K-L2.2k-bs P-1 | 1.15 | 1.45 | 12 |  | 2.708 |  |  | 62 | 29 | 9 |  | 9 | 6.8 | 4.1 | 0.425 | 0.087 | 78.1609 | 2.05 | [6 empty] | 0.00050001 | 7.569e-05 | [13 empty] | 352953 | 1354555
2012-03-08 | 近畿地方整備局 | 北川 | 北川 | 左岸 | 2.2 | 05K-L2.2k-bs | 裏のり | 05K-L2.2k-bs P-2 | 2.15 | 2.45 | 10 |  | 2.711 |  |  | 83 | 15 | 2 |  | 2 | 11 | 9.6 | 3 | 0.63 | 17.4603 | 4.37 | [6 empty] | 0.04629 | 0.003969 | [13 empty] | 352953 | 1354555
2012-03-08 | 近畿地方整備局 | 北川 | 北川 | 左岸 | 2.2 | 05K-L2.2k-bs | 裏のり | 05K-L2.2k-bs P-3 | 3.15 | 3.45 | 9 |  | 2.706 |  |  | 5 | 86 | 9 |  | 9 | 0.42 | 0.34 | 0.16 | 0.085 | 4.9412 | 1.24 | [6 empty] | 5.1993e-05 | 7.225e-05 | [13 empty] | 352953 | 1354555
2012-03-08 | 近畿地方整備局 | 北川 | 北川 | 左岸 | 2.2 | 05K-L2.2k-bs | 裏のり | 05K-L2.2k-bs P-4 | 4.15 | 4.45 | 14 |  | 2.78 |  |  | 46 | 49 | 5 |  | 5 | 2.4 | 1.8 | 0.7 | 0.27 | 8.8889 | 1.87 |  |  |  |  | 2.03e-05 |  | 0.0015889 | 0.000729 | [13 empty] | 352953 | 1354555
2012-03-08 | 近畿地方整備局 | 北川 | 北川 | 左岸 | 2.2 | 05K-L2.2k-bs | 裏のり | 05K-L2.2k-bs P-5 | 5.15 | 5.45 | 6 |  | 2.694 |  |  | 30 | 63 | 7 |  | 7 | 1.5 | 1.1 | 0.28 | 0.13 | 11.5385 | 1.18 | [6 empty] | 0.00019014 | 0.000169 | [13 empty] | 352953 | 1354555
2012-03-08 | 近畿地方整備局 | 北川 | 北川 | 左岸 | 2.2 | 05K-L2.2k-lc | 天端 | 05K-L2.2k-lc S-1 | 1 | 1.5 | 7 | [20 empty] | 2.66e-07 |  |  |  |  | CU |  |  | 78.5 | 26.6 | [6 empty] | 352953 | 1354555
2012-03-08 | 近畿地方整備局 | 北川 | 北川 | 左岸 | 2.2 | 05K-L2.2k-lc | 天端 | 05K-L2.2k-lc TS-1 | 2 | 2.5 |  | 2.205 | 2.737 | 0.358 | 0.033787 | 58 | 24 | 9 | 9 | 18 | 7.7 | 3.8 | 0.12 | 0.006 | 1283.3333 | 7.66 | 32.8 | 17.2 | 15.6 |  |  |  | 2.6697e-05 | 3.6e-07 |  | 8.0734e-10 | [11 empty] | 352953 | 1354555
2012-03-08 | 近畿地方整備局 | 北川 | 北川 | 左岸 | 2.2 | 05K-L2.2k-lc | 天端 | 05K-L2.2k-lc TS-2 | 4 | 5.5 |  | 2.029 | 2.72 | 0.473 | 0.071842 | 76 | 10 | 6 | 8 | 14 | 33 | 26 | 0.69 | 0.011 | 3000 | 41.9 | 31.8 | 16.6 | 15.2 |  |  |  | 0.0015368 | 1.21e-06 |  | 1.0674e-08 | [11 empty] | 352953 | 1354555
2012-03-08 | 近畿地方整備局 | 北川 | 北川 | 左岸 | 2.2 | 05K-L2.2k-lc | 天端 | 05K-L2.2k-lc S-2 | 5 | 6 | 11 | [20 empty] | 0.00242 |  |  |  |  | CU |  |  | 117.6 | 30.1 | [6 empty] | 352953 | 1354555
2012-03-08 | 近畿地方整備局 | 北川 | 北川 | 左岸 | 2.2 | 05K-L2.2k-lc | 天端 | 05K-L2.2k-lc TW-1 | 12 | 12.8 |  | 1.765 | 2.72 | 1.245 | 0.85959 | 0 | 4 | 62 | 34 | 96 | 0.015 | 0.011 | 0.002 |  |  |  | 45.4 | 25.6 | 19.8 |  |  |  | 2.0253e-09 |  |  |  | UU | [8 empty] | 41.2 | 0.5 | 352953 | 1354555
2012-03-08 | 近畿地方整備局 | 北川 | 北川 | 左岸 | 2.2 | 05K-L2.2k-lc | 天端 | 05K-L2.2k-lc P-7 | 7.15 | 7.45 | 18 |  | 2.71 |  |  | 2 | 89 | 9 |  | 9 | 0.66 | 0.53 | 0.21 | 0.095 | 6.9474 | 1.63 | [6 empty] | 9.763e-05 | 9.025e-05 | [13 empty] | 352953 | 1354555
2012-03-08 | 近畿地方整備局 | 北川 | 北川 | 左岸 | 2.2 | 05K-L2.2k-lc | 天端 | 05K-L2.2k-lc P-9 | 9.15 | 9.45 | 18 |  | 2.686 |  |  | 28 | 59 | 8 | 5 | 13 | 0.91 | 0.48 | 0.15 | 0.04 | 22.75 | 1.33 | [6 empty] | 4.4772e-05 | 1.6e-05 | [13 empty] | 352953 | 1354555
2012-03-08 | 近畿地方整備局 | 北川 | 北川 | 左岸 | 2.2 | 05K-L2.2k-ws | 表のり | 05K-L2.2k-ws TW-1 | 7.5 | 9 | 4 | 1.702 | 2.731 | 1.456 | 1.2568 | 0 | 6 | 54 | 40 | 94 | 0.014 | 0.009 | 0.001 |  |  |  | 43.8 | 24.6 | 19.2 |  |  |  | 4.0644e-10 |  |  |  | UU | [8 empty] | 21.2 | 1.2 | 352954 | 1354555
2012-03-08 | 近畿地方整備局 | 北川 | 北川 | 左岸 | 2.2 | 05K-L2.2k-ws | 表のり | 05K-L2.2k-ws P-0 | 0.15 | 0.45 | 18 |  | 2.746 |  |  | 70 | 18 | 8 | 4 | 12 | 14 | 8.5 | 0.24 | 0.041 | 341.4634 | 7.68 | [6 empty] | 0.00013303 | 1.681e-05 | [13 empty] | 352954 | 1354555
2012-03-08 | 近畿地方整備局 | 北川 | 北川 | 左岸 | 2.2 | 05K-L2.2k-ws | 表のり | 05K-L2.2k-ws P-1 | 1.15 | 1.45 | 4 |  | 2.746 |  |  | 0 | 17 | 37 | 46 | 83 | 0.011 | 0.006 |  |  |  |  | 40.1 | 19 | 21.1 | [18 empty] | 352954 | 1354555
2012-03-08 | 近畿地方整備局 | 北川 | 北川 | 左岸 | 2.2 | 05K-L2.2k-ws | 表のり | 05K-L2.2k-ws P-3 | 3.15 | 3.45 | 11 |  | 2.684 |  |  | 23 | 61 | 9 | 7 | 16 | 0.98 | 0.72 | 0.16 | 0.013 | 75.3846 | 10.7 |  |  |  |  | 6.26e-05 |  | 5.1993e-05 | 1.69e-06 | [13 empty] | 352954 | 1354555
2012-03-08 | 近畿地方整備局 | 北川 | 北川 | 左岸 | 2.2 | 05K-L2.2k-ws | 表のり | 05K-L2.2k-ws P-4 | 4.15 | 4.45 | 13 |  | 2.722 |  |  | 2 | 75 | 13 | 10 | 23 | 0.2 | 0.17 | 0.048 | 0.004 | 50 | 14.4 | [6 empty] | 3.1947e-06 | 1.6e-07 | [13 empty] | 352954 | 1354555
2012-03-08 | 近畿地方整備局 | 北川 | 北川 | 左岸 | 2.2 | 05K-L2.2k-ws | 表のり | 05K-L2.2k-ws P-5 | 5.15 | 5.45 | 6 |  | 2.71 |  |  | 40 | 44 | 9 | 7 | 16 | 2 | 0.91 | 0.13 | 0.018 | 111.1111 | 1.6 | [6 empty] | 3.2137e-05 | 3.24e-06 | [13 empty] | 352954 | 1354555
2012-03-08 | 近畿地方整備局 | 北川 | 北川 | 左岸 | 2.6 | 05K-L2.6k＋33.5-bs | 裏のり | 05k-L2.6k＋33.5-bs TW-1 | 11.5 | 12.25 | 2 | 1.756 | 2.73 | 1.28 | 0.9198 | 0 | 4 | 44 | 52 | 96 | 0.007 | 0.005 |  |  |  |  | 51 | 25.2 | 25.8 |  |  | 3.72e-09 |  |  |  |  | UU | [8 empty] | 28.4 | 1.8 | 352948 | 1354611
2012-03-08 | 近畿地方整備局 | 北川 | 北川 | 左岸 | 2.6 | 05K-L2.6k＋33.5-bs | 裏のり | 05K-L2.6k＋33.5-bs P-0 | 0.15 | 1.15 | 2 |  | 2.684 |  |  | 58 | 26 | 6 | 10 | 16 | 6.1 | 3.5 | 0.2 | 0.004 | 1525 | 22.6 | [6 empty] | 8.7194e-05 | 1.6e-07 | [13 empty] | 352948 | 1354611
2012-03-08 | 近畿地方整備局 | 北川 | 北川 | 左岸 | 2.6 | 05K-L2.6k＋33.5-bs | 裏のり | 05K-L2.6k＋33.5-bs P-2 | 2.15 | 2.35 | 16 |  | 2.72 |  |  | 0 | 53 | 30 | 17 | 47 | 0.13 | 0.094 | 0.01 |  |  |  | 31.2 | 20.9 | 10.3 |  |  |  | 8.4333e-08 | [14 empty] | 352948 | 1354611
2012-03-08 | 近畿地方整備局 | 北川 | 北川 | 左岸 | 2.6 | 05K-L2.6k＋33.5-bs | 裏のり | 05K-L2.6k＋33.5-bs P-4 | 4.15 | 4.45 | 13 |  | 2.691 |  |  | 58 | 31 | 6 | 5 | 11 | 4.7 | 3 | 0.32 | 0.054 | 87.037 | 2.59 |  |  |  |  | 0.000555 |  | 0.00025908 | 2.916e-05 | [13 empty] | 352948 | 1354611
2012-03-08 | 近畿地方整備局 | 北川 | 北川 | 左岸 | 2.6 | 05K-L2.6k＋33.5-bs | 裏のり | 05K-L2.6k＋33.5-bs P-7 | 7.15 | 7.45 | 5 |  | 2.708 |  |  | 34 | 47 | 10 | 9 | 19 | 1.2 | 0.48 | 0.085 | 0.008 | 150 | 3.09 | [6 empty] | 1.2008e-05 | 6.4e-07 | [13 empty] | 352948 | 1354611
2012-03-08 | 近畿地方整備局 | 北川 | 北川 | 左岸 | 2.6 | 05K-L2.6k＋33.5-bs | 裏のり | 05K-L2.6k＋33.5-bs P-17 | 17.15 | 17.45 | 28 |  | 2.715 |  |  | 46 | 46 | 8 |  | 8 | 2.5 | 1.7 | 0.43 | 0.15 | 16.6667 | 1.5 | [6 empty] | 0.00051374 | 0.000225 | [13 empty] | 352948 | 1354611
2012-03-08 | 近畿地方整備局 | 北川 | 北川 | 左岸 | 2.6 | 05K-L2.6k＋33.5-lc | 天端 | 05K-L2.6k＋33.5-lc S-1 | 0 | 1.5 | [21 empty] | 1.75e-06 |  |  |  |  | CU |  |  | 40.9 | 28.7 | [6 empty] | 352949 | 1354611
2012-03-08 | 近畿地方整備局 | 北川 | 北川 | 左岸 | 2.6 | 05K-L2.6k＋33.5-lc | 天端 | 05K-L2.6k＋33.5-lc TS-1 | 1.7 | 2.5 | 9 | 2.203 | 2.73 | 0.354 | 0.032764 | 70 | 25 | 5 |  | 5 | 12 | 7.4 | 0.61 | 0.26 | 46.1538 | 1.16 | [6 empty] | 0.0011551 | 0.000676 |  | 0.00038609 | [11 empty] | 352949 | 1354611
2012-03-08 | 近畿地方整備局 | 北川 | 北川 | 左岸 | 2.6 | 05K-L2.6k＋33.5-lc | 天端 | 05K-L2.6k＋33.5-lc S-2 | 3 | 5 | [21 empty] | 0.000103 |  |  |  |  | CU |  |  | 12.2 | 24.9 | [6 empty] | 352949 | 1354611
2012-03-08 | 近畿地方整備局 | 北川 | 北川 | 左岸 | 2.6 | 05K-L2.6k＋33.5-lc | 天端 | 05K-L2.6k＋33.5-lc TS-2 | 4 | 4.8 |  | 1.985 | 2.747 | 0.711 | 0.21007 | 54 | 26 | 9 | 11 | 20 | 5.2 | 2.7 | 0.065 | 0.004 | 1300 | 6.94 | 43.4 | 22.6 | 20.8 |  |  |  | 6.4494e-06 | 1.6e-07 |  | 2.0332e-09 | [11 empty] | 352949 | 1354611
2012-03-08 | 近畿地方整備局 | 北川 | 北川 | 左岸 | 2.6 | 05K-L2.6k＋33.5-lc | 天端 | 05K-L2.6k＋33.5-lc TW-1 | 14.6 | 15.4 |  | 1.73 | 2.707 | 1.331 | 1.0116 | 0 | 8 | 53 | 39 | 92 | 0.013 | 0.009 | 0.002 |  |  |  | 52 | 27.2 | 24.8 |  |  |  | 2.0253e-09 |  |  |  | UU | [8 empty] | 31.2 | 2.9 | 352949 | 1354611
2012-03-08 | 近畿地方整備局 | 北川 | 北川 | 左岸 | 2.6 | 05K-L2.6k＋33.5-lc | 天端 | 05K-L2.6k＋33.5-lc P-4 | 7.15 | 7.45 | 5 |  | 2.728 |  |  | 14 | 22 | 44 | 20 | 64 | 0.055 | 0.033 | 0.005 | 0.001 | 55 | 1.4 | 32 | 20.4 | 11.6 |  |  |  | 1.6924e-08 | 1e-08 | [13 empty] | 352949 | 1354611
2012-03-08 | 近畿地方整備局 | 北川 | 北川 | 左岸 | 2.6 | 05K-L2.6k＋33.5-lc | 天端 | 05K-L2.6k＋33.5-lc P-8 | 8.15 | 8.45 | 15 |  | 2.732 |  |  | 57 | 31 | 6 | 6 | 12 | 3.6 | 2.6 | 0.33 | 0.041 | 87.8049 | 5.49 | [6 empty] | 0.00027823 | 1.681e-05 | [13 empty] | 352949 | 1354611
2012-03-08 | 近畿地方整備局 | 北川 | 北川 | 左岸 | 2.6 | 05K-L2.6k＋33.5-lc | 天端 | 05K-L2.6k＋33.5-lc P-10 | 10.15 | 10.45 | 23 |  | 2.725 |  |  | 48 | 43 | 9 |  | 9 | 2.8 | 1.8 | 0.35 | 0.089 | 31.4607 | 1.75 | [6 empty] | 0.00031886 | 7.921e-05 | [13 empty] | 352949 | 1354611
2012-03-08 | 近畿地方整備局 | 北川 | 北川 | 左岸 | 2.6 | 05K-L2.6k＋33.5-lc | 天端 | 05K-L2.6k＋33.5-lc P-22 | 22.15 | 22.45 | 12 |  | 2.719 |  |  | 11 | 77 | 7 | 5 | 12 | 0.7 | 0.52 | 0.19 | 0.034 | 20.5882 | 3.78 | [6 empty] | 7.7423e-05 | 1.156e-05 | [13 empty] | 352949 | 1354611
2012-03-08 | 近畿地方整備局 | 北川 | 北川 | 左岸 | 2.6 | 05K-L2.6k＋33.5-ws | 表のり | 05k-L2.6k＋33.5-ws TW-1 | 1 | 1.6 | 2 | 1.806 | 2.71 | 1.111 | 0.64961 | 0 | 14 | 55 | 31 | 86 | 0.023 | 0.015 | 0.002 |  |  |  | 39 | 22.3 | 16.7 |  |  | 6.43e-08 | 2.0253e-09 |  |  |  | UU | [8 empty] | 23.1 | 2.4 | 352950 | 1354611
2012-03-08 | 近畿地方整備局 | 北川 | 北川 | 左岸 | 2.6 | 05K-L2.6k＋33.5-ws | 表のり | 05k-L2.6k＋33.5-ws TW-1 | 9 | 9.8 |  | 1.733 | 2.714 | 1.331 | 1.0116 | 2 | 13 | 50 | 35 | 85 | 0.021 | 0.013 | 0.002 |  |  |  | 49.8 | 26 | 23.8 |  |  |  | 2.0253e-09 |  |  |  | UU | [8 empty] | 33.8 | 1.9 | 352950 | 1354611
2012-03-08 | 近畿地方整備局 | 北川 | 北川 | 左岸 | 2.6 | 05K-L2.6k＋33.5-ws | 表のり | 05k-L2.6k＋33.5-ws P-0 | 0.15 | 0.45 | 25 |  | 2.748 |  |  | 49 | 31 | 12 | 8 | 20 | 4.4 | 1.7 | 0.074 | 0.008 | 550 | 0.88 | [6 empty] | 8.7098e-06 | 6.4e-07 | [13 empty] | 352950 | 1354611
2012-03-08 | 近畿地方整備局 | 北川 | 北川 | 左岸 | 2.6 | 05K-L2.6k＋33.5-ws | 表のり | 05k-L2.6k＋33.5-ws P-3 | 3.15 | 3.45 | 25 |  | 2.752 |  |  | 72 | 22 | 6 |  | 6 | 11 | 8 | 0.82 | 0.3 | 36.6667 | 1.89 |  |  |  |  | 9.46e-05 |  | 0.0022925 | 0.0009 | [13 empty] | 352950 | 1354611
2012-03-08 | 近畿地方整備局 | 北川 | 北川 | 左岸 | 2.6 | 05K-L2.6k＋33.5-ws | 表のり | 05K-L2.6k＋33.5-ws | 4 | 4.35 | [20 empty] | 0.000261 | [16 empty] | 352950 | 1354611
2012-03-08 | 近畿地方整備局 | 北川 | 北川 | 左岸 | 2.6 | 05K-L2.6k＋33.5-ws | 表のり | 05k-L2.6k＋33.5-ws P-5 | 5.15 | 5.45 | 12 |  | 2.727 |  |  | 14 | 75 | 6 | 5 | 11 | 0.83 | 0.62 | 0.24 | 0.067 | 12.3881 | 2.2 | [6 empty] | 0.00013303 | 4.489e-05 | [13 empty] | 352950 | 1354611
2012-03-08 | 近畿地方整備局 | 北川 | 北川 | 左岸 | 2.6 | 05K-L2.6k＋33.5-ws | 表のり | 05k-L2.6k＋33.5-ws P-7 | 7.15 | 7.45 | 2 |  | 2.727 |  |  | 4 | 57 | 29 | 10 | 39 | 0.17 | 0.13 | 0.021 | 0.005 | 34 | 2.43 | 38.5 | 17.8 | 20.7 |  |  |  | 4.7052e-07 | 2.5e-07 | [13 empty] | 352950 | 1354611
2012-03-08 | 近畿地方整備局 | 北川 | 北川 | 左岸 | 2.6 | 05K-L2.6k＋33.5-ws | 表のり | 05k-L2.6k＋33.5-ws P-17 | 17.15 | 17.45 | 39 |  | 2.735 |  |  | 44 | 47 | 9 |  | 9 | 2.4 | 1.4 | 0.28 | 0.084 | 28.5714 | 1.19 | [6 empty] | 0.00019014 | 7.056e-05 | [13 empty] | 352950 | 1354611
2012-03-08 | 近畿地方整備局 | 北川 | 北川 | 左岸 | 2.6 | 05K-L2.6k＋33.5-ws | 表のり | 05k-L2.6k＋33.5-ws P-18 | 18.15 | 18.45 | 14 |  | 2.752 |  |  | 1 | 56 | 25 | 18 | 43 | 0.16 | 0.12 | 0.007 |  |  |  | 29.2 | 18.7 | 10.5 |  |  |  | 3.6906e-08 | [14 empty] | 352950 | 1354611
2012-03-08 | 近畿地方整備局 | 北川 | 北川 | 左岸 | 2.6 | 05K-L2.6k＋33.5-ws | 表のり | 05k-L2.6k＋33.5-ws P-19 | 19.15 | 19.45 | 50 |  | 2.717 |  |  | 74 | 20 | 6 |  | 6 | 12 | 8.7 | 1.1 | 0.33 | 36.3636 | 1.84 | [6 empty] | 0.004528 | 0.001089 | [13 empty] | 352950 | 1354611
2012-03-08 | 近畿地方整備局 | 北川 | 北川 | 左岸 | 3 | 05K-L3.0k-bs | 裏のり | 05k-L3.0k-bs TW-1 | 10.5 | 11.2 | 2 | 1.858 | 2.722 | 1.001 | 0.50125 | 0 | 28 | 40 | 32 | 72 | 0.043 | 0.026 | 0.001 |  |  |  | 40.2 | 21.5 | 18.7 |  |  |  | 4.0644e-10 |  |  |  | UU | [8 empty] | 38.3 | 2.1 | 352941 | 1354638
2012-03-08 | 近畿地方整備局 | 北川 | 北川 | 左岸 | 3 | 05K-L3.0k-bs | 裏のり | 05k-L3.0k-bs P-1 | 1.15 | 1.45 | 4 |  | 2.741 |  |  | 32 | 22 | 27 | 19 | 46 | 0.32 | 0.12 | 0.006 |  |  |  | 44 | 17.9 | 26.1 |  |  |  | 2.5821e-08 | [14 empty] | 352941 | 1354638
2012-03-08 | 近畿地方整備局 | 北川 | 北川 | 左岸 | 3 | 05K-L3.0k-bs | 裏のり | 05k-L3.0k-bs P-2 | 2.15 | 2.45 | 15 |  | 2.736 |  |  | 66 | 28 | 6 |  | 6 | 5.2 | 3.8 | 0.66 | 0.22 | 23.6364 | 2.24 | [6 empty] | 0.0013864 | 0.000484 | [13 empty] | 352941 | 1354638
2012-03-08 | 近畿地方整備局 | 北川 | 北川 | 左岸 | 3 | 05K-L3.0k-bs | 裏のり | 05k-L3.0k-bs P-4 | 4.15 | 4.45 | 14 |  | 2.771 |  |  | 62 | 27 | 5 | 6 | 11 | 4.6 | 3.3 | 0.4 | 0.05 | 92 | 6.26 |  |  |  |  | 0.00576 |  | 0.00043448 | 2.5e-05 | [13 empty] | 352941 | 1354638
2012-03-08 | 近畿地方整備局 | 北川 | 北川 | 左岸 | 3 | 05K-L3.0k-bs | 裏のり | 05k-L3.0k-bs P-6 | 6.15 | 6.45 | 18 |  | 2.731 |  |  | 39 | 44 | 9 | 8 | 17 | 1.9 | 1.2 | 0.14 | 0.011 | 172.7273 | 6.91 | [6 empty] | 3.8157e-05 | 1.21e-06 | [13 empty] | 352941 | 1354638
2012-03-08 | 近畿地方整備局 | 北川 | 北川 | 左岸 | 3 | 05K-L3.0k-lc | 天端 | 05k-L3.0k-lc S-1 | 1 | 2.5 | [26 empty] | CU |  |  | 29.3 | 19.7 | [6 empty] | 352941 | 1354639
2012-03-08 | 近畿地方整備局 | 北川 | 北川 | 左岸 | 3 | 05K-L3.0k-lc | 天端 | 05k-L3.0k-lc TS-1 | 3 | 3.4 |  | 2.028 | 2.751 | 0.693 | 0.19658 | 24 | 43 | 20 | 13 | 33 | 0.31 | 0.21 | 0.018 | 0.003 | 103.3333 | 3.03 | 28.3 | 16.7 | 11.6 |  |  | 1.2e-07 | 3.292e-07 | 9e-08 |  | 1.0466e-08 | [11 empty] | 352941 | 1354639
2012-03-08 | 近畿地方整備局 | 北川 | 北川 | 左岸 | 3 | 05K-L3.0k-lc | 天端 | 05k-L3.0k-lc S-2 | 3.5 | 4.5 | [26 empty] | CU |  |  | 12.4 | 18.3 | [6 empty] | 352941 | 1354639
2012-03-08 | 近畿地方整備局 | 北川 | 北川 | 左岸 | 3 | 05K-L3.0k-lc | 天端 | 05k-L3.0k-lc TS-2 | 4 | 4.35 | 4 | 2.014 | 2.739 | 0.712 | 0.21083 | 41 | 37 | 12 | 10 | 22 | 2.6 | 0.57 | 0.041 | 0.004 | 650 | 2.29 | 22.8 | 16.6 | 6.2 |  |  | 1.01e-06 | 2.2173e-06 | 1.6e-07 |  | 3.8945e-10 | [11 empty] | 352941 | 1354639
2012-03-08 | 近畿地方整備局 | 北川 | 北川 | 左岸 | 3 | 05K-L3.0k-lc | 天端 | 05k-L3.0k-lc P-7 | 7.15 | 7.45 | 34 |  | 2.73 |  |  | 63 | 29 | 8 |  | 8 | 7.5 | 4.9 | 0.53 | 0.13 | 57.6923 | 1.48 | [6 empty] | 0.00083396 | 0.000169 | [13 empty] | 352941 | 1354639
2012-03-08 | 近畿地方整備局 | 北川 | 北川 | 左岸 | 3 | 05K-L3.0k-lc | 天端 | 05k-L3.0k-lc P-8 | 8.15 | 8.45 | 17 |  | 2.73 |  |  | 67 | 25 | 8 |  | 8 | 6.8 | 4.7 | 0.69 | 0.15 | 45.3333 | 2.83 | [6 empty] | 0.0015368 | 0.000225 | [13 empty] | 352941 | 1354639
2012-03-08 | 近畿地方整備局 | 北川 | 北川 | 左岸 | 3 | 05K-L3.0k-lc | 天端 | 05k-L3.0k-lc P-9 | 9.15 | 9.45 | 28 |  | 2.698 |  |  | 56 | 35 | 9 |  | 9 | 4.9 | 2.8 | 0.36 | 0.087 | 56.3218 | 1.54 | [6 empty] | 0.00034037 | 7.569e-05 | [13 empty] | 352941 | 1354639
2012-03-08 | 近畿地方整備局 | 北川 | 北川 | 左岸 | 3 | 05K-L3.0k-lc | 天端 | 05k-L3.0k-lc P-18 | 18.15 | 18.45 | 7 |  | 2.727 |  |  | 4 | 68 | 15 | 13 | 28 | 0.31 | 0.23 | 0.015 | 0.002 | 155 | 12.7 | [6 empty] | 2.1578e-07 | 4e-08 | [13 empty] | 352941 | 1354639
2012-03-08 | 近畿地方整備局 | 北川 | 北川 | 左岸 | 3 | 05K-L3.0k-lc | 天端 | 05k-L3.0k-lc P-20 | 20.15 | 20.45 | 39 |  | 2.73 |  |  | 62 | 29 | 9 |  | 9 | 6.5 | 4.4 | 0.39 | 0.099 | 65.6566 | 1.55 | [6 empty] | 0.00040973 | 9.801e-05 | [13 empty] | 352941 | 1354639
2012-03-08 | 近畿地方整備局 | 北川 | 北川 | 左岸 | 3 | 05K-L3.0k-ws | 表のり | 05k-L3.0k-ws TW-1 | 12 | 12.75 | 4 | 1.89 | 2.718 | 0.924 | 0.41003 | 3 | 37 | 33 | 27 | 60 | 0.075 | 0.039 | 0.003 |  |  |  | 34.7 | 19.2 | 15.5 |  |  |  | 5.1819e-09 |  |  |  | UU | [8 empty] | 30.5 | 2.2 | 352942 | 1354639
2012-03-08 | 近畿地方整備局 | 北川 | 北川 | 左岸 | 3 | 05K-L3.0k-ws | 表のり | 05k-L3.0k-ws P-1 | 1.15 | 1.45 | 3 |  | 2.774 |  |  | 0 | 57 | 31 | 12 | 43 | 0.13 | 0.106 | 0.019 | 0.003 | 43.3333 | 3.55 | 35 | 19.9 | 15.1 |  |  |  | 3.7314e-07 | 9e-08 | [13 empty] | 352942 | 1354639
2012-03-08 | 近畿地方整備局 | 北川 | 北川 | 左岸 | 3 | 05K-L3.0k-ws | 表のり | 05k-L3.0k-ws P-4 | 4.15 | 4.45 | 11 |  | 2.757 |  |  | 57 | 31 | 6 | 6 | 12 | 4.3 | 2.8 | 0.35 | 0.04 | 107.5 | 4.1 |  |  |  |  | 0.0004 |  | 0.00031886 | 1.6e-05 | [13 empty] | 352942 | 1354639
2012-03-08 | 近畿地方整備局 | 北川 | 北川 | 左岸 | 3 | 05K-L3.0k-ws | 表のり | 05k-L3.0k-ws P-6 | 6.15 | 6.45 | 20 |  | 2.736 |  |  | 39 | 50 | 7 | 4 | 11 | 1.9 | 1.3 | 0.3 | 0.066 | 28.7879 | 2.59 | [6 empty] | 0.0002231 | 4.356e-05 | [13 empty] | 352942 | 1354639
2012-03-08 | 近畿地方整備局 | 北川 | 北川 | 左岸 | 3 | 05K-L3.0k-ws | 表のり | 05k-L3.0k-ws P-7 | 7.15 | 7.45 | 3 |  | 2.752 |  |  | 14 | 57 | 17 | 12 | 29 | 0.29 | 0.21 | 0.027 | 0.003 | 96.6667 | 9.73 | [6 empty] | 8.4231e-07 | 9e-08 | [13 empty] | 352942 | 1354639
2012-03-08 | 近畿地方整備局 | 北川 | 北川 | 左岸 | 5.2 | 05K-L4.6k-100-lc | 天端 | 05k-L4.6k-100-lc P-1 | 1.15 | 1.45 | 9 |  | 2.744 |  |  | 54 | 38 | 8 |  | 8 | 4.9 | 2.7 | 0.33 | 0.14 | 35 | 0.47 | [6 empty] | 0.00027823 | 0.000196 | [13 empty] | 352924 | 1354717
2012-03-08 | 近畿地方整備局 | 北川 | 北川 | 左岸 | 5.2 | 05K-L4.6k-100-lc | 天端 | 05k-L4.6k-100-lc P-3 | 3.15 | 3.45 | 11 |  | 2.752 |  |  | 15 | 57 | 15 | 13 | 28 | 0.25 | 0.19 | 0.022 | [9 empty] | 5.2407e-07 | [14 empty] | 352924 | 1354717
2012-03-08 | 近畿地方整備局 | 北川 | 北川 | 左岸 | 5.2 | 05K-L4.6k-100-lc | 天端 | 05k-L4.6k-100-lc P-5 | 5.15 | 5.45 | 14 |  | 2.753 |  |  | 4 | 20 | 53 | 23 | 76 | 0.032 | 0.023 | 0.004 | 0.001 | 32 | 1.6 | 43.6 | 21.3 | 22.3 |  |  |  | 1.0092e-08 | 1e-08 | [13 empty] | 352924 | 1354717
2012-03-08 | 近畿地方整備局 | 北川 | 北川 | 左岸 | 5.2 | 05K-L4.6k-100-lc | 天端 | 05k-L4.6k-100-lc P-7 | 7.15 | 7.45 | 14 |  | 2.793 |  |  | 70 | 22 | 8 |  | 8 | 11 | 7.1 | 0.63 | 0.15 | 73.3333 | 2.19 | [6 empty] | 0.0012447 | 0.000225 | [13 empty] | 352924 | 1354717
2012-03-08 | 近畿地方整備局 | 北川 | 北川 | 左岸 | 5.2 | 05K-L4.6k-100-lc | 天端 | 05k-L4.6k-100-lc P-9 | 9.15 | 9.45 | 7 |  | 2.718 |  |  | 0 | 56 | 28 | 16 | 44 | 0.17 | 0.12 | 0.009 |  |  |  | 31 | 17.2 | 13.8 |  |  |  | 6.6066e-08 | [14 empty] | 352924 | 1354717
2012-03-08 | 近畿地方整備局 | 北川 | 北川 | 左岸 | 5.2 | 05K-L4.6k-100-lc | 天端 | 05k-L4.6k-100-lc P-10 | 10.15 | 10.45 | 28 |  | 2.741 |  |  | 69 | 22 | 9 |  | 9 | 8.6 | 5.6 | 0.73 | 0.11 | 78.1818 | 3.82 | [6 empty] | 0.0017511 | 0.000121 | [13 empty] | 352924 | 1354717
2012-03-08 | 近畿地方整備局 | 北川 | 北川 | 左岸 | 5.2 | 05K-L4.6k-100-lc | 天端 | 05k-L4.6k-100-lc P-12 | 12.15 | 12.45 | 13 |  | 2.715 |  |  | 1 | 73 | 16 | 10 | 26 | 0.47 | 0.35 | 0.024 | 0.004 | 117.5 | 6.96 | [6 empty] | 6.4113e-07 | 1.6e-07 | [13 empty] | 352924 | 1354717
2012-03-08 | 近畿地方整備局 | 北川 | 北川 | 左岸 | 5.2 | 05K-L4.6k-100-lc | 天端 | 05k-L4.6k-100-lc P-14 | 14.15 | 14.45 | 31 |  | 2.732 |  |  | 56 | 37 | 7 |  | 7 | 3.3 | 2.4 | 0.57 | 0.18 | 18.3333 | 2.04 | [6 empty] | 0.0009871 | 0.000324 | [13 empty] | 352924 | 1354717
2012-03-08 | 近畿地方整備局 | 北川 | 北川 | 左岸 | 5.2 | 05K-L4.6k-100-lc | 天端 | 05k-L4.6k-100-lc P-16 | 16.15 | 16.45 | 9 |  | 2.759 |  |  | 15 | 25 | 35 | 25 | 60 | 0.074 | 0.033 | 0.003 |  |  |  | 32.6 | 19.4 | 13.2 |  |  |  | 5.1819e-09 | [14 empty] | 352924 | 1354717
2012-03-08 | 近畿地方整備局 | 北川 | 北川 | 左岸 | 6.4 | 05K-L6.0k-lc | 天端 | 05k-L6.0k-lc P-1 | 1.15 | 1.45 | 6 |  | 2.651 |  |  | 76 | 21 | 3 |  | 3 | 14 | 11 | 1.4 | 0.53 | 26.4151 | 1.21 | [6 empty] | 0.0079173 | 0.002809 | [13 empty] | 352852 | 1354759
2012-03-08 | 近畿地方整備局 | 北川 | 北川 | 左岸 | 6.4 | 05K-L6.0k-lc | 天端 | 05k-L6.0k-lc P-2 | 2.15 | 2.45 | 4 |  | 2.718 |  |  | 68 | 21 | 6 | 5 | 11 | 11 | 7.3 | 0.46 | 0.042 | 261.9048 | 6.26 | [6 empty] | 0.00060063 | 1.764e-05 | [13 empty] | 352852 | 1354759
2012-03-08 | 近畿地方整備局 | 北川 | 北川 | 左岸 | 6.4 | 05K-L6.0k-lc | 天端 | 05k-L6.0k-lc P-5 | 5.15 | 5.45 | 11 |  | 2.736 |  |  | 81 | 13 | 6 |  | 6 | 9.3 | 7.3 | 2.1 | 0.32 | 29.0625 | 4.6 | [6 empty] | 0.020257 | 0.001024 | [13 empty] | 352852 | 1354759
2012-03-08 | 近畿地方整備局 | 北川 | 北川 | 左岸 | 6.4 | 05K-L6.0k-lc | 天端 | 05k-L6.0k-lc P-7 | 7.15 | 7.45 | 32 |  | 2.721 |  |  | 71 | 23 | 6 |  | 6 | 9.8 | 6.5 | 0.94 | 0.27 | 36.2963 | 1.67 | [6 empty] | 0.0031458 | 0.000729 | [13 empty] | 352852 | 1354759
2012-03-08 | 近畿地方整備局 | 北川 | 北川 | 左岸 | 6.4 | 05K-L6.0k-lc | 天端 | 05k-L6.0k-lc P-10 | 10.15 | 10.45 | 28 |  | 2.766 |  |  | 61 | 30 | 9 |  | 9 | 5 | 3.3 | 0.54 | 0.11 | 45.4545 | 2.62 | [6 empty] | 0.00087088 | 0.000121 | [13 empty] | 352852 | 1354759
2012-03-08 | 近畿地方整備局 | 北川 | 北川 | 左岸 | 6.4 | 05K-L6.0k-lc | 天端 | 05k-L6.0k-lc P-13 | 13.15 | 13.45 | 9 |  | 2.642 |  |  | 0 | 17 | 26 | 57 | 83 | 0.007 | 0.003 |  |  |  |  | 50.9 | 28 | 22.9 | [18 empty] | 352852 | 1354759
2012-03-08 | 近畿地方整備局 | 北川 | 北川 | 左岸 | 6.4 | 05K-L6.0k-lc | 天端 | 05k-L6.0k-lc P-16 | 16.15 | 16.45 | 38 |  | 2.714 |  |  | 60 | 25 | 7 | 8 | 15 | 6.1 | 3.6 | 0.66 | 0.015 | 406.6667 | 4.76 | [6 empty] | 0.0013864 | 2.25e-06 | [13 empty] | 352852 | 1354759
2012-03-08 | 近畿地方整備局 | 北川 | 北川 | 左岸 | 8.6 | 05K-L8.8k-lc | 天端 | 05k-L8.8k-lc P-0 | 0.15 | 0.45 | 5 |  | 2.753 |  |  | 40 | 23 | 22 | 15 | 37 | 2.1 | 0.54 | 0.012 | 0.003 | 700 | 0.25 | [6 empty] | 1.2867e-07 | 9e-08 | [13 empty] | 352814 | 1354939
2012-03-08 | 近畿地方整備局 | 北川 | 北川 | 左岸 | 8.6 | 05K-L8.8k-lc | 天端 | 05k-L8.8k-lc P-3 | 2.15 | 2.45 | 22 |  | 2.73 |  |  | 62 | 27 | 7 | 4 | 11 | 6.4 | 3.9 | 0.38 | 0.068 | 94.1176 | 2.78 | [6 empty] | 0.0003858 | 4.624e-05 | [13 empty] | 352814 | 1354939
2012-03-08 | 近畿地方整備局 | 北川 | 北川 | 左岸 | 8.6 | 05K-L8.8k-lc | 天端 | 05k-L8.8k-lc P-5 | 4.15 | 4.45 | 22 |  | 2.755 |  |  | 47 | 34 | 10 | 9 | 19 | 3 | 1.6 | 0.09 | 0.008 | 375 | 3.85 | [6 empty] | 1.3708e-05 | 6.4e-07 | [13 empty] | 352814 | 1354939
2012-03-08 | 近畿地方整備局 | 北川 | 北川 | 左岸 | 8.6 | 05K-L8.8k-lc | 天端 | 05k-L8.8k-lc P-7 | 7.15 | 7.45 | 35 |  | 2.733 |  |  | 54 | 33 | 8 | 5 | 13 | 3.6 | 2.4 | 0.26 | 0.038 | 94.7368 | 2.9 | [6 empty] | 0.00016014 | 1.444e-05 | [13 empty] | 352814 | 1354939
2012-03-08 | 近畿地方整備局 | 北川 | 北川 | 左岸 | 8.6 | 05K-L8.8k-lc | 天端 | 05k-L8.8k-lc P-9 | 9.15 | 9.45 | 31 |  | 2.778 |  |  | 51 | 32 | 9 | 8 | 17 | 3.5 | 2.1 | 0.14 | 0.012 | 291.6667 | 4.61 | [6 empty] | 3.8157e-05 | 1.44e-06 | [13 empty] | 352814 | 1354939
2012-03-08 | 近畿地方整備局 | 北川 | 北川 | 左岸 | 8.6 | 05K-L8.8k-lc | 天端 | 05k-L8.8k-lc P-10 | 11.15 | 11.45 | 40 |  | 2.753 |  |  | 62 | 27 | 6 | 5 | 11 | 4.75 | 3.3 | 0.45 | 0.039 | 121.7949 | 7.77 | [6 empty] | 0.00057081 | 1.521e-05 | [13 empty] | 352814 | 1354939
2012-03-08 | 近畿地方整備局 | 九頭竜川 | 九頭竜川 | 右岸 | 14 | KR14.0k-05 B-2 | 表のり | KR14.0k-05 B-2 P-3 | 1 | 1.5 | 8 |  | 2.666 |  |  | 31.5 | 63.5 | 5 |  | 5 | 1.38 | 0.935 | 0.328 | 0.191 | 7.2251 | 0.85 | [6 empty] | 0.00027433 | 0.00036481 | [13 empty] | 360703.9 | 1361025.8
2012-03-08 | 近畿地方整備局 | 九頭竜川 | 九頭竜川 | 右岸 | 14 | KR14.0k-05 B-2 | 表のり | KR14.0k-05 B-2 T-1 | 3 | 3.65 | 3 | 1.815 | 2.709 | 0.971 | 0.46448 | 0 | 17.8 | 57.7 | 24.5 | 82.2 | 0.035 | 0.024 | 0.003 |  |  |  | 41 | 22.8 | 18.2 |  |  |  | 5.1819e-09 |  |  |  | UU | [8 empty] | 55.3 | 0.6 | 360703.9 | 1361025.8
2012-03-08 | 近畿地方整備局 | 九頭竜川 | 九頭竜川 | 右岸 | 14 | KR14.0k-05 B-2 | 表のり | KR14.0k-05 B-2 P-7 | 3.65 | 4.15 | 4 |  | 2.675 |  |  | 0 | 14.4 | 58.9 | 26.7 | 85.6 | 0.029 | 0.019 | 0.002 |  |  |  | 38 | 23 | 15 |  |  |  | 2.0253e-09 | [14 empty] | 360703.9 | 1361025.8
2012-03-08 | 近畿地方整備局 | 九頭竜川 | 九頭竜川 | 右岸 | 14 | KR14.0k-05 B-2 | 表のり | KR14.0k-05 B-2 P-9 | 5.5 | 6 | 7 |  | 2.68 |  |  | 0.3 | 88 | 6.1 | 5.6 | 11.7 | 0.325 | 0.283 | 0.122 | 0.043 | 7.5581 | 2.37 | [6 empty] | 2.7739e-05 | 1.849e-05 | [13 empty] | 360703.9 | 1361025.8
2012-03-08 | 近畿地方整備局 | 九頭竜川 | 九頭竜川 | 右岸 | 14 | KR14.0k-05 B-2 | 表のり | KR14.0k-05 B-2 S-1 | 7 | 8 | 14 | 1.868 | 2.678 | 0.805 | 0.28901 | 0.8 | 83.7 | 7.3 | 8.2 | 15.5 | 0.422 | 0.343 | 0.128 | 0.014 | 30.1429 | 7.76 | [6 empty] | 3.1003e-05 | 1.96e-06 |  | 1.7914e-06 | CU |  |  | 83.8 | 37.6 | [6 empty] | 360703.9 | 1361025.8
2012-03-08 | 近畿地方整備局 | 九頭竜川 | 九頭竜川 | 右岸 | 14 | KR14.0k-05 B-2 | 表のり | KR14.0k-05 B-2 P-13 | 10 | 10.5 | 19 |  | 2.668 |  |  | 1.9 | 86.8 | 3.2 | 8.1 | 11.3 | 0.493 | 0.424 | 0.204 | 0.045 | 10.9556 | 3.94 |  |  |  |  | 0.000253 |  | 9.1288e-05 | 2.025e-05 | [13 empty] | 360703.9 | 1361025.8
2012-03-08 | 近畿地方整備局 | 九頭竜川 | 九頭竜川 | 右岸 | 14 | KR14.0k-05 B-2 | 表のり | KR14.0k-05 B-2 P-16 | 13 | 13.5 | 19 |  | 2.68 |  |  | 23.2 | 64.3 | 6.1 | 6.4 | 12.5 | 1.25 | 0.992 | 0.233 | 0.033 | 37.8788 | 5.98 | [6 empty] | 0.00012421 | 1.089e-05 | [13 empty] | 360703.9 | 1361025.8
2012-03-08 | 近畿地方整備局 | 九頭竜川 | 九頭竜川 | 右岸 | 14 | KR14.0k-05 B-2 | 表のり | KR14.0k-05 B-2 P-18 | 15 | 15.5 | 24 |  | 2.662 |  |  | 0.7 | 92.1 | 7.2 |  | 7.2 | 0.511 | 0.436 | 0.266 | 0.14 | 3.65 | 1.38 | [6 empty] | 0.00016883 | 0.000196 | [13 empty] | 360703.9 | 1361025.8
2012-03-08 | 近畿地方整備局 | 九頭竜川 | 九頭竜川 | 右岸 | 14 | KR14.0k-05 B-2 | 表のり | KR14.0k-05 B-2 P-20 | 17 | 17.5 | 15 |  | 2.672 |  |  | 0 | 70.5 | 19.7 | 9.8 | 29.5 | 0.142 | 0.123 | 0.036 | 0.005 | 28.4 | 7.91 | [6 empty] | 1.6404e-06 | 2.5e-07 | [13 empty] | 360703.9 | 1361025.8
2012-03-08 | 近畿地方整備局 | 九頭竜川 | 九頭竜川 | 右岸 | 14 | KR14.0k-05 B-2 | 表のり | KR14.0k-05 B-2 P-22 | 19 | 19.5 | 7 |  | 2.687 |  |  | 0 | 11.7 | 62.8 | 25.5 | 88.3 | 0.031 | 0.021 | 0.003 |  |  |  | 43.3 | 24 | 19.3 |  |  |  | 5.1819e-09 | [14 empty] | 360703.9 | 1361025.8
2012-03-08 | 近畿地方整備局 | 九頭竜川 | 九頭竜川 | 右岸 | 14 | KR14.0k-05 B-2 | 表のり | KR14.0k-05 B-2 P-24 | 21 | 21.5 | 34 |  | 2.652 |  |  | 5.2 | 86.3 | 8.5 |  | 8.5 | 0.539 | 0.453 | 0.259 | 0.116 | 4.6466 | 1.68 | [6 empty] | 0.00015871 | 0.00013456 | [13 empty] | 360703.9 | 1361025.8
2012-03-08 | 近畿地方整備局 | 九頭竜川 | 九頭竜川 | 右岸 | 14 | KR14.0k-05 B-3 | 裏のり | KR14.0k-05 B-3 P-2 | 0.5 | 1 | 2 |  | 2.653 |  |  | 0 | 7.5 | 59.1 | 33.4 | 92.5 | 0.018 | 0.013 |  |  |  |  | 43.1 | 24 | 19.1 | [18 empty] | 360703.9 | 1361026.3
2012-03-08 | 近畿地方整備局 | 九頭竜川 | 九頭竜川 | 右岸 | 14 | KR14.0k-05 B-3 | 裏のり | KR14.0k-05 B-3 T-1 | 2 | 2.65 | 1 | 1.532 | 2.674 | 1.1 | 0.63381 | 0 | 65.5 | 25.4 | 9.1 | 34.5 | 0.139 | 0.112 | 0.037 | 0.008 | 17.375 | 3.59 | [5 empty] | 4e-05 | 1.7479e-06 | 6.4e-07 |  | 5.8608e-07 | CU |  |  | 11.7 | 15.8 | [6 empty] | 360703.9 | 1361026.3
2012-03-08 | 近畿地方整備局 | 九頭竜川 | 九頭竜川 | 右岸 | 14 | KR14.0k-05 B-3 | 裏のり | KR14.0k-05 B-3 P-5 | 3 | 3.5 | 2 |  | 2.679 |  |  | 0 | 58.4 | 31.4 | 10.2 | 41.6 | 0.113 | 0.094 | 0.022 | 0.005 | 22.6 | 4.1 | [6 empty] | 5.2407e-07 | 2.5e-07 | [13 empty] | 360703.9 | 1361026.3
2012-03-08 | 近畿地方整備局 | 九頭竜川 | 九頭竜川 | 右岸 | 14 | KR14.0k-05 B-3 | 裏のり | KR14.0k-05 B-3 S-1 | 4 | 5 | 3 | 1.842 | 2.713 | 0.917 | 0.40224 | 0 | 17.2 | 54.2 | 28.6 | 82.8 | 0.031 | 0.02 | 0.002 |  |  |  | 38.1 | 22.7 | 15.4 |  |  |  | 2.0253e-09 |  |  |  | UU | [8 empty] | 52.4 | 11.4 | 360703.9 | 1361026.3
2012-03-08 | 近畿地方整備局 | 九頭竜川 | 九頭竜川 | 右岸 | 14 | KR14.0k-05 B-3 | 裏のり | KR14.0k-05 B-3 P-9 | 6 | 6.5 | 2 |  | 2.716 |  |  | 0 | 10.1 | 61.1 | 28.8 | 89.9 | 0.028 | 0.02 |  |  |  |  | 43.4 | 24.9 | 18.5 | [18 empty] | 360703.9 | 1361026.3
2012-03-08 | 近畿地方整備局 | 九頭竜川 | 九頭竜川 | 右岸 | 14 | KR14.0k-05 B-3 | 裏のり | KR14.0k-05 B-3 S-2 | 8 | 9 | 6 | 1.871 | 2.691 | 0.821 | 0.30389 | 0 | 70.3 | 17.3 | 12.4 | 29.7 | 0.213 | 0.171 | 0.025 | 0.002 | 106.5 | 13.67 | [6 empty] | 7.0474e-07 | 4e-08 |  | 9.2029e-09 | CU |  |  | 92.8 | 35.3 | [6 empty] | 360703.9 | 1361026.3
2012-03-08 | 近畿地方整備局 | 九頭竜川 | 九頭竜川 | 右岸 | 14 | KR14.0k-05 B-3 | 裏のり | KR14.0k-05 B-3 P-12 | 10 | 10.5 | 20 |  | 2.673 |  |  | 1.9 | 86.7 | 5.4 | 6 | 11.4 | 0.513 | 0.418 | 0.183 | 0.042 | 12.2143 | 3.43 |  |  |  |  | 5.11e-06 |  | 7.0974e-05 | 1.764e-05 | [13 empty] | 360703.9 | 1361026.3
2012-03-08 | 近畿地方整備局 | 九頭竜川 | 九頭竜川 | 右岸 | 14 | KR14.0k-05 B-3 | 裏のり | KR14.0k-05 B-3 P-15 | 13 | 13.5 | 14 |  | 2.68 |  |  | 26.6 | 59 | 6.9 | 7.5 | 14.4 | 1.21 | 0.841 | 0.175 | 0.018 | 67.2222 | 5.17 | [6 empty] | 6.3991e-05 | 3.24e-06 | [13 empty] | 360703.9 | 1361026.3
2012-03-08 | 近畿地方整備局 | 九頭竜川 | 九頭竜川 | 右岸 | 14 | KR14.0k-05 B-3 | 裏のり | KR14.0k-05 B-3 P-18 | 16 | 16.5 | 36 |  | 2.668 |  |  | 1 | 90.1 | 8.9 |  | 8.9 | 0.436 | 0.364 | 0.176 | 0.086 | 5.0698 | 1.81 | [6 empty] | 6.4841e-05 | 7.396e-05 | [13 empty] | 360703.9 | 1361026.3
2012-03-08 | 近畿地方整備局 | 九頭竜川 | 九頭竜川 | 右岸 | 14 | KR14.0k-05 B-3 | 裏のり | KR14.0k-05 B-3 P-20 | 18.1 | 18.5 | 9 |  | 2.673 |  |  | 0 | 61.4 | 23.5 | 15.1 | 38.6 | 0.13 | 0.102 | 0.016 | [9 empty] | 2.5058e-07 | [14 empty] | 360703.9 | 1361026.3
2012-03-08 | 近畿地方整備局 | 九頭竜川 | 九頭竜川 | 右岸 | 14 | KR14.0k-05 B-3 | 裏のり | KR14.0k-05 B-3 P-22 | 20 | 20.5 | 9 |  | 2.661 |  |  | 0.1 | 26.4 | 53.1 | 20.4 | 73.5 | 0.05 | 0.036 | 0.005 |  |  |  | 36.8 | 22.4 | 14.4 |  |  |  | 1.6924e-08 | [14 empty] | 360703.9 | 1361026.3
2012-03-08 | 近畿地方整備局 | 九頭竜川 | 九頭竜川 | 右岸 | 14 | KR14.0k-05 B-3 | 裏のり | KR14.0k-05 B-3 P-24 | 22 | 22.5 | 47 |  | 2.672 |  |  | 2.6 | 87.6 | 9.8 |  | 9.8 | 0.519 | 0.441 | 0.211 | 0.082 | 6.3293 | 2.09 | [6 empty] | 9.871e-05 | 6.724e-05 | [13 empty] | 360703.9 | 1361026.3
2012-03-08 | 近畿地方整備局 | 九頭竜川 | 九頭竜川 | 右岸 | 14 | KR15.6k-05 B-1 | 天端 | KR15.6k-05 B-1 P-3 | 1 | 1.5 | 4 |  | 2.663 |  |  | 0.5 | 36.1 | 44 | 19.4 | 63.4 | 0.069 | 0.052 | 0.006 |  |  |  | 35.2 | 22.4 | 12.8 |  |  |  | 2.5821e-08 | [14 empty] | 360640.3 | 1361114
2012-03-08 | 近畿地方整備局 | 九頭竜川 | 九頭竜川 | 右岸 | 14 | KR15.6k-05 B-1 | 天端 | KR15.6k-05 B-1 P-5 | 2 | 2.5 | 3 |  | 2.656 |  |  | 0.2 | 32.8 | 44.3 | 22.7 | 67 | 0.066 | 0.049 | 0.003 |  |  |  | 34.8 | 22.1 | 12.7 |  |  |  | 5.1819e-09 | [14 empty] | 360640.3 | 1361114
2012-03-08 | 近畿地方整備局 | 九頭竜川 | 九頭竜川 | 右岸 | 14 | KR15.6k-05 B-1 | 天端 | KR15.6k-05 B-1 P-7 | 3 | 3.5 | 3 |  | 2.658 |  |  | 0 | 17.6 | 58.4 | 24 | 82.4 | 0.038 | 0.027 | 0.003 |  |  |  | 39.6 | 23.9 | 15.7 |  |  |  | 5.1819e-09 | [14 empty] | 360640.3 | 1361114
2012-03-08 | 近畿地方整備局 | 九頭竜川 | 九頭竜川 | 右岸 | 14 | KR15.6k-05 B-1 | 天端 | KR15.6k-05 B-1 P-9 | 4 | 4.5 | 5 |  | 2.68 |  |  | 0 | 59.5 | 27.8 | 12.7 | 40.5 | 0.125 | 0.102 | 0.019 | 0.002 | 62.5 | 7.44 | [6 empty] | 3.7314e-07 | 4e-08 | [13 empty] | 360640.3 | 1361114
2012-03-08 | 近畿地方整備局 | 九頭竜川 | 九頭竜川 | 右岸 | 14 | KR15.6k-05 B-1 | 天端 | KR15.6k-05 B-1 P-11 | 5.05 | 5.5 | 2 |  | 2.711 |  |  | 0 | 28.6 | 49.2 | 22.2 | 71.4 | 0.055 | 0.039 | 0.004 |  |  |  | 32.4 | 22 | 10.4 |  |  |  | 1.0092e-08 | [14 empty] | 360640.3 | 1361114
2012-03-08 | 近畿地方整備局 | 九頭竜川 | 九頭竜川 | 右岸 | 14 | KR15.6k-05 B-1 | 天端 | KR15.6k-05 B-1 P-13 | 6 | 6.5 | 8 |  | 2.658 |  |  | 0 | 67 | 18.8 | 14.2 | 33 | 0.143 | 0.12 | 0.019 | 0.002 | 71.5 | 16.92 | [6 empty] | 3.7314e-07 | 4e-08 | [13 empty] | 360640.3 | 1361114
2012-03-08 | 近畿地方整備局 | 九頭竜川 | 九頭竜川 | 右岸 | 14 | KR15.6k-05 B-1 | 天端 | KR15.6k-05 B-1 P-15 | 7 | 7.5 | 4 |  | 2.639 |  |  | 0 | 2.1 | 67.5 | 30.4 | 97.9 | 0.023 | 0.015 | 0.002 |  |  |  | 44.8 | 24.7 | 20.1 |  |  |  | 2.0253e-09 | [14 empty] | 360640.3 | 1361114
2012-03-08 | 近畿地方整備局 | 九頭竜川 | 九頭竜川 | 右岸 | 14 | KR15.6k-05 B-1 | 天端 | KR15.6k-05 B-1 P-19 | 10 | 10.5 | 7 |  | 2.584 |  |  | 0 | 3.3 | 59.2 | 37.5 | 96.7 | 0.013 | 0.009 | 0.002 |  |  |  | 78.4 | 33.2 | 45.2 |  |  |  | 2.0253e-09 | [14 empty] | 360640.3 | 1361114
2012-03-08 | 近畿地方整備局 | 九頭竜川 | 九頭竜川 | 右岸 | 14 | KR15.6k-05 B-1 | 天端 | KR15.6k-05 B-1 P-22 | 13 | 13.5 | 33 |  | 2.681 |  |  | 0.3 | 86.6 | 6.6 | 6.5 | 13.1 | 0.339 | 0.301 | 0.143 | 0.021 | 16.1429 | 7.27 | [6 empty] | 4.0079e-05 | 4.41e-06 | [13 empty] | 360640.3 | 1361114
2012-03-08 | 近畿地方整備局 | 九頭竜川 | 九頭竜川 | 右岸 | 14 | KR15.6k-05 B-1 | 天端 | KR15.6k-05 B-1 P-25 | 16 | 16.5 | 18 |  | 2.674 |  |  | 1.2 | 76.4 | 13 | 9.4 | 22.4 | 0.154 | 0.132 | 0.061 | 0.007 | 22 | 9.14 | [6 empty] | 5.5668e-06 | 4.9e-07 | [13 empty] | 360640.3 | 1361114
2012-03-08 | 近畿地方整備局 | 九頭竜川 | 九頭竜川 | 右岸 | 14 | KR15.6k-05 B-1 | 天端 | KR15.6k-05 B-1 P-27 | 18 | 18.5 | 8 |  | 2.697 |  |  | 0 | 2.9 | 61.4 | 35.7 | 97.1 | 0.019 | 0.012 | 0.001 |  |  |  | 58 | 26.6 | 31.4 |  |  |  | 4.0644e-10 | [14 empty] | 360640.3 | 1361114
2012-03-08 | 近畿地方整備局 | 九頭竜川 | 九頭竜川 | 右岸 | 14 | KR15.6k-05 B-1 | 天端 | KR15.6k-05 B-1 P-29 | 20 | 20.5 | 36 |  | 2.678 |  |  | 0.4 | 87.6 | 6.1 | 5.9 | 12 | 0.309 | 0.268 | 0.137 | 0.048 | 6.4375 | 2.26 | [6 empty] | 3.629e-05 | 2.304e-05 | [13 empty] | 360640.3 | 1361114
2012-03-08 | 近畿地方整備局 | 九頭竜川 | 九頭竜川 | 右岸 | 14 | KR15.6k-05 B-1 | 天端 | KR15.6k-05 B-1 P-32 | 23 | 23.5 | 14 |  | 2.668 |  |  | 0.1 | 58.4 | 26.1 | 15.4 | 41.5 | 0.137 | 0.099 | 0.016 | [9 empty] | 2.5058e-07 | [14 empty] | 360640.3 | 1361114
2012-03-08 | 近畿地方整備局 | 九頭竜川 | 九頭竜川 | 右岸 | 14 | KR15.6k-05 B-2 | 表のり | KR15.6k-05 B-2 P-2 | 0.5 | 1 | 4 |  | 2.678 |  |  | 0.3 | 45.2 | 38.9 | 15.6 | 54.5 | 0.09 | 0.064 | 0.011 | [9 empty] | 1.0517e-07 | [14 empty] | 360640 | 1361114.1
2012-03-08 | 近畿地方整備局 | 九頭竜川 | 九頭竜川 | 右岸 | 14 | KR15.6k-05 B-2 | 表のり | KR15.6k-05 B-2 P-4 | 1.5 | 1.85 | 3 |  | 2.684 |  |  | 0.4 | 60.7 | 27.9 | 11 | 38.9 | 0.14 | 0.109 | 0.025 | [9 empty] | 7.0474e-07 | [14 empty] | 360640 | 1361114.1
2012-03-08 | 近畿地方整備局 | 九頭竜川 | 九頭竜川 | 右岸 | 14 | KR15.6k-05 B-2 | 表のり | KR15.6k-05 B-2 P-5 | 2 | 2.5 | 1 |  | 2.695 |  |  | 0 | 18.3 | 62.4 | 19.3 | 81.7 | 0.047 | 0.036 | 0.006 |  |  |  | 42 | 24.9 | 17.1 |  |  |  | 2.5821e-08 | [14 empty] | 360640 | 1361114.1
2012-03-08 | 近畿地方整備局 | 九頭竜川 | 九頭竜川 | 右岸 | 14 | KR15.6k-05 B-2 | 表のり | KR15.6k-05 B-2 T-1 | 4 | 4.7 | 3 | 1.807 | 2.699 | 1.111 | 0.64961 | 0 | 4.7 | 62.5 | 32.8 | 95.3 | 0.02 | 0.013 | 0.002 |  |  |  | 48.7 | 23.2 | 25.5 |  |  |  | 2.0253e-09 |  |  |  | UU | [8 empty] | 43.5 | 0 | 360640 | 1361114.1
2012-03-08 | 近畿地方整備局 | 九頭竜川 | 九頭竜川 | 右岸 | 14 | KR15.6k-05 B-2 | 表のり | KR15.6k-05 B-2 P-8 | 6 | 6.5 | 4 |  | 2.571 |  |  | 0 | 6.1 | 48.8 | 45.1 | 93.9 | 0.01 | 0.007 | 0.001 |  |  |  | 98.2 | 40.4 | 57.8 |  |  |  | 4.0644e-10 | [14 empty] | 360640 | 1361114.1
2012-03-08 | 近畿地方整備局 | 九頭竜川 | 九頭竜川 | 右岸 | 14 | KR15.6k-05 B-2 | 表のり | KR15.6k-05 B-2 P-10 | 8 | 8.5 | 24 |  | 2.667 |  |  | 0.1 | 89.9 | 10 |  | 10 | 0.41 | 0.35 | 0.193 | 0.076 | 5.3947 | 2.23 | [6 empty] | 8.0285e-05 | 5.776e-05 | [13 empty] | 360640 | 1361114.1
2012-03-08 | 近畿地方整備局 | 九頭竜川 | 九頭竜川 | 右岸 | 14 | KR15.6k-05 B-2 | 表のり | KR15.6k-05 B-2 P-13 | 11 | 11.5 | 18 |  | 2.666 |  |  | 0 | 67.9 | 21.6 | 10.5 | 32.1 | 0.156 | 0.124 | 0.033 | 0.004 | 39 | 8.32 |  |  |  |  | 1.16e-06 |  | 1.3409e-06 | 1.6e-07 | [13 empty] | 360640 | 1361114.1
2012-03-08 | 近畿地方整備局 | 九頭竜川 | 九頭竜川 | 右岸 | 14 | KR15.6k-05 B-2 | 表のり | KR15.6k-05 B-2 P-16 | 14 | 14.5 | 8 |  | 2.699 |  |  | 0 | 2 | 57.3 | 40.7 | 98 | 0.014 | 0.009 |  |  |  |  | 64.4 | 28.8 | 35.6 | [18 empty] | 360640 | 1361114.1
2012-03-08 | 近畿地方整備局 | 九頭竜川 | 九頭竜川 | 右岸 | 14 | KR15.6k-05 B-2 | 表のり | KR15.6k-05 B-2 P-18 | 16 | 16.5 | 25 |  | 2.677 |  |  | 0.2 | 85.4 | 6.7 | 7.7 | 14.4 | 0.287 | 0.253 | 0.123 | 0.015 | 19.1333 | 6.47 | [6 empty] | 2.8269e-05 | 2.25e-06 | [13 empty] | 360640 | 1361114.1
2012-03-08 | 近畿地方整備局 | 九頭竜川 | 九頭竜川 | 右岸 | 14 | KR15.6k-05 B-3 | 裏のり | KR15.6k-05 B-3 P-1 | 1.1 | 1.5 | 3 |  | 2.654 |  |  | 0 | 43.1 | 41.4 | 15.5 | 56.9 | 0.08 | 0.065 | 0.012 | [9 empty] | 1.2867e-07 | [14 empty] | 360640.6 | 1361114
2012-03-08 | 近畿地方整備局 | 九頭竜川 | 九頭竜川 | 右岸 | 14 | KR15.6k-05 B-3 | 裏のり | KR15.6k-05 B-3 S-1 | 2 | 2.9 | 4 | 1.883 | 2.713 | 0.854 | 0.33594 | 0 | 6.5 | 58.5 | 35 | 93.5 | 0.023 | 0.014 |  |  |  |  | 44.2 | 21.1 | 23.1 | [7 empty] | UU | [8 empty] | 54.2 | 13.4 | 360640.6 | 1361114
2012-03-08 | 近畿地方整備局 | 九頭竜川 | 九頭竜川 | 右岸 | 14 | KR15.6k-05 B-3 | 裏のり | KR15.6k-05 B-3 P-3 | 3 | 3.5 | 4 |  | 2.646 |  |  | 0 | 16.5 | 58.8 | 24.7 | 83.5 | 0.043 | 0.031 | 0.002 |  |  |  | 39.2 | 23 | 16.2 |  |  |  | 2.0253e-09 | [14 empty] | 360640.6 | 1361114
2012-03-08 | 近畿地方整備局 | 九頭竜川 | 九頭竜川 | 右岸 | 14 | KR15.6k-05 B-3 | 裏のり | KR15.6k-05 B-3 P-5 | 4 | 4.5 | 8 |  | 2.633 |  |  | 0 | 7.5 | 59.2 | 33.3 | 92.5 | 0.021 | 0.013 | 0.001 |  |  |  | 40.5 | 23.2 | 17.3 |  |  |  | 4.0644e-10 | [14 empty] | 360640.6 | 1361114
2012-03-08 | 近畿地方整備局 | 九頭竜川 | 九頭竜川 | 右岸 | 14 | KR15.6k-05 B-3 | 裏のり | KR15.6k-05 B-3 T-1 | 6.6 | 7.18 | 5 | 1.793 | 2.702 | 1.138 | 0.68932 | 0 | 0.4 | 46.9 | 52.7 | 99.6 | 0.007 | 0.004 |  |  |  |  | 56.1 | 26.1 | 30 | [7 empty] | UU | [8 empty] | 58.3 | 0 | 360640.6 | 1361114
2012-03-08 | 近畿地方整備局 | 九頭竜川 | 九頭竜川 | 右岸 | 14 | KR15.6k-05 B-3 | 裏のり | KR15.6k-05 B-3 P-11 | 10 | 10.5 | 5 |  | 2.627 |  |  | 0 | 1.7 | 38.6 | 59.7 | 98.3 | 0.005 | 0.003 |  |  |  |  | 65.8 | 28.5 | 37.3 | [18 empty] | 360640.6 | 1361114
2012-03-08 | 近畿地方整備局 | 九頭竜川 | 九頭竜川 | 右岸 | 14 | KR15.6k-05 B-3 | 裏のり | KR15.6k-05 B-3 P-12 | 11.05 | 11.5 | 7 |  | 2.644 |  |  | 0 | 33.2 | 47.8 | 19 | 66.8 | 0.059 | 0.042 | 0.006 |  |  |  | 37.5 | 22.9 | 14.6 |  |  |  | 2.5821e-08 | [14 empty] | 360640.6 | 1361114
2012-03-08 | 近畿地方整備局 | 九頭竜川 | 九頭竜川 | 右岸 | 14 | KR15.6k-05 B-3 | 裏のり | KR15.6k-05 B-3 P-14 | 13 | 13.5 | 13 |  | 2.654 |  |  | 0 | 57 | 31 | 12 | 43 | 0.153 | 0.101 | 0.018 | 0.003 | 51 | 3.62 | [6 empty] | 3.292e-07 | 9e-08 | [13 empty] | 360640.6 | 1361114
2012-03-08 | 近畿地方整備局 | 九頭竜川 | 九頭竜川 | 右岸 | 14 | KR15.6k-05 B-3 | 裏のり | KR15.6k-05 B-3 P-16 | 15 | 15.5 | 18 |  | 2.669 |  |  | 0 | 71.8 | 17.7 | 10.5 | 28.2 | 0.163 | 0.134 | 0.041 | 0.003 | 54.3333 | 13.2 |  |  |  |  | 7.83e-06 |  | 2.2173e-06 | 9e-08 | [13 empty] | 360640.6 | 1361114
2012-03-08 | 近畿地方整備局 | 九頭竜川 | 九頭竜川 | 右岸 | 14 | KR15.6k-05 B-3 | 裏のり | KR15.6k-05 B-3 P-18 | 17.2 | 17.35 | 6 |  | 2.643 |  |  | 0 | 2.7 | 61.4 | 35.9 | 97.3 | 0.016 | 0.011 | 0.001 |  |  |  | 60.2 | 27.4 | 32.8 |  |  |  | 4.0644e-10 | [14 empty] | 360640.6 | 1361114
2012-03-08 | 近畿地方整備局 | 九頭竜川 | 九頭竜川 | 右岸 | 14 | KR15.6k-05 B-3 | 裏のり | KR15.6k-05 B-3 P-21 | 20 | 20.5 | 24 |  | 2.701 |  |  | 0 | 85.3 | 8.7 | 6 | 14.7 | 0.154 | 0.138 | 0.096 | 0.034 | 4.5294 | 2.4 | [6 empty] | 1.5919e-05 | 1.156e-05 | [13 empty] | 360640.6 | 1361114
2012-03-08 | 近畿地方整備局 | 九頭竜川 | 九頭竜川 | 右岸 | 20 | KR20.2k-05 B-2 | 表のり | KR20.2k-05 B-2 P-2 | 0.5 | 1 | 21 |  | 2.719 |  |  | 32.2 | 37.9 | 18.9 | 11 | 29.9 | 1.21 | 0.578 | 0.021 | 0.004 | 302.5 | 1.26 | [6 empty] | 4.7052e-07 | 1.6e-07 | [13 empty] | 360613.4 | 1361339.5
2012-03-08 | 近畿地方整備局 | 九頭竜川 | 九頭竜川 | 右岸 | 20 | KR20.2k-05 B-2 | 表のり | KR20.2k-05 B-2 P-6 | 2.5 | 2.78 | 50 |  | 2.7 |  |  | 64.6 | 22.3 | 5.6 | 7.5 | 13.1 | 13.5 | 9.503 | 0.241 | 0.003 | 4500 | 2.55 | [6 empty] | 0.00013432 | 9e-08 | [13 empty] | 360613.4 | 1361339.5
2012-03-08 | 近畿地方整備局 | 九頭竜川 | 九頭竜川 | 右岸 | 20 | KR20.2k-05 B-2 | 表のり | KR20.2k-05 B-2 P-9 | 4 | 4.5 | 24 |  | 2.698 |  |  | 57.5 | 29.9 | 4.6 | 8 | 12.6 | 9.17 | 4.248 | 0.265 | 0.032 | 286.5625 | 1.39 | [6 empty] | 0.00016736 | 1.024e-05 | [13 empty] | 360613.4 | 1361339.5
2012-03-08 | 近畿地方整備局 | 九頭竜川 | 九頭竜川 | 右岸 | 20 | KR20.2k-05 B-2 | 表のり | KR20.2k-05 B-2 C-1 | 6 | 7 | 50 | 2.016 | 2.71 | 0.443 | 0.060248 | 53.6 | 37.3 | 9.1 |  | 9.1 | 4.56 | 2.655 | 0.418 | 0.101 | 45.1485 | 1.2 | [6 empty] | 0.00048113 | 0.00010201 |  | 4.1864e-05 | CU |  |  | 7 | 33.6 | [6 empty] | 360613.4 | 1361339.5
2012-03-08 | 近畿地方整備局 | 九頭竜川 | 九頭竜川 | 右岸 | 20 | KR20.2k-05 B-2 | 表のり | KR20.2k-05 B-2 P-14 | 10 | 10.5 | 25 |  | 2.673 |  |  | 41.2 | 52.4 | 6.4 |  | 6.4 | 2.17 | 1.241 | 0.429 | 0.172 | 12.6163 | 1.05 |  |  |  |  | 8.39e-06 |  | 0.00051098 | 0.00029584 | [13 empty] | 360613.4 | 1361339.5
2012-03-08 | 近畿地方整備局 | 九頭竜川 | 九頭竜川 | 右岸 | 20 | KR20.2k-05 B-2 | 表のり | KR20.2k-05 B-2 P-16 | 12 | 12.4 | 39 |  | 2.663 |  |  | 53.9 | 38.5 | 7.6 |  | 7.6 | 4.82 | 2.591 | 0.365 | 0.153 | 31.5033 | 0.53 | [6 empty] | 0.00035142 | 0.00023409 | [13 empty] | 360613.4 | 1361339.5
2012-03-08 | 近畿地方整備局 | 九頭竜川 | 九頭竜川 | 右岸 | 20 | KR20.2k-05 B-2 | 表のり | KR20.2k-05 B-2 P-18 | 14 | 14.5 | 7 |  | 2.627 |  |  | 0 | 0.3 | 52.5 | 47.2 | 99.7 | 0.009 | 0.006 |  |  |  |  | 52.8 | 24.2 | 28.6 | [18 empty] | 360613.4 | 1361339.5
2012-03-08 | 近畿地方整備局 | 九頭竜川 | 九頭竜川 | 右岸 | 20 | KR20.2k-05 B-2 | 表のり | KR20.2k-05 B-2 P-20 | 16 | 16.5 | 7 |  | 2.647 |  |  | 0 | 2.3 | 60.7 | 37 | 97.7 | 0.013 | 0.009 | 0.002 |  |  |  | 45.8 | 23.3 | 22.5 |  |  |  | 2.0253e-09 | [14 empty] | 360613.4 | 1361339.5
2012-03-08 | 近畿地方整備局 | 九頭竜川 | 九頭竜川 | 右岸 | 20 | KR20.2k-05 B-3 | 裏のり | KR20.2k-05 B-3 T-1 | 0.6 | 1.25 | 5 | 1.716 | 2.624 | 0.913 | 0.39783 | 9.1 | 32 | 31.4 | 27.5 | 58.9 | 0.081 | 0.039 | 0.001 |  |  |  | 53.1 | 25.5 | 27.6 |  |  |  | 4.0644e-10 |  |  |  | UU | [8 empty] | 17.6 | 5.4 | 360613.9 | 1361339
2012-03-08 | 近畿地方整備局 | 九頭竜川 | 九頭竜川 | 右岸 | 20 | KR20.2k-05 B-3 | 裏のり | KR20.2k-05 B-3 T-2 | 2 | 3.45 | 7 | 1.756 | 2.694 | 0.694 | 0.19732 | 21.8 | 69.3 | 8.9 |  | 8.9 | 0.669 | 0.505 | 0.188 | 0.089 | 7.5169 | 1.37 | [5 empty] | 2.6e-05 | 7.5548e-05 | 7.921e-05 |  | 5.2826e-05 | CU |  |  | 8.5 | 13.7 | [6 empty] | 360613.9 | 1361339
2012-03-08 | 近畿地方整備局 | 九頭竜川 | 九頭竜川 | 右岸 | 20 | KR20.2k-05 B-3 | 裏のり | KR20.2k-05 B-3 P-7 | 3 | 3.5 | 5 |  | 2.68 |  |  | 26.7 | 55.9 | 11.3 | 6.1 | 17.4 | 0.679 | 0.45 | 0.098 | 0.02 | 33.95 | 2.42 | [6 empty] | 1.6698e-05 | 4e-06 | [13 empty] | 360613.9 | 1361339
2012-03-08 | 近畿地方整備局 | 九頭竜川 | 九頭竜川 | 右岸 | 20 | KR20.2k-05 B-3 | 裏のり | KR20.2k-05 B-3 P-10 | 4.5 | 5 | 5 |  | 2.671 |  |  | 0.1 | 12.4 | 58 | 29.5 | 87.5 | 0.027 | 0.017 | 0.002 |  |  |  | 47.5 | 24 | 23.5 |  |  |  | 2.0253e-09 | [14 empty] | 360613.9 | 1361339
2012-03-08 | 近畿地方整備局 | 九頭竜川 | 九頭竜川 | 右岸 | 20 | KR20.2k-05 B-3 | 裏のり | KR20.2k-05 B-3 T-3 | 5.8 | 6.42 | 5 | 1.851 | 2.711 | 0.986 | 0.48267 | 0 | 8.3 | 65 | 26.7 | 91.7 | 0.03 | 0.021 | 0.002 |  |  |  | 46.4 | 24.2 | 22.2 |  |  |  | 2.0253e-09 |  |  |  | UU | [8 empty] | 30.4 | 0 | 360613.9 | 1361339
2012-03-08 | 近畿地方整備局 | 九頭竜川 | 九頭竜川 | 右岸 | 20 | KR20.2k-05 B-3 | 裏のり | KR20.2k-05 B-3 P-15 | 10 | 10.5 | 50 |  | 2.702 |  |  | 56.6 | 35.2 | 8.2 |  | 8.2 | 8.22 | 3.67 | 0.36 | 0.128 | 64.2188 | 0.43 |  |  |  |  | 1.06e-05 |  | 0.00034037 | 0.00016384 | [13 empty] | 360613.9 | 1361339
2012-03-08 | 近畿地方整備局 | 九頭竜川 | 九頭竜川 | 右岸 | 20 | KR20.2k-05 B-3 | 裏のり | KR20.2k-05 B-3 P-18 | 13 | 13.5 | 25 |  | 2.679 |  |  | 46.7 | 43.3 | 10 |  | 10 | 3.87 | 1.14 | 0.247 | 0.076 | 50.9211 | 0.47 | [6 empty] | 0.00014219 | 5.776e-05 | [13 empty] | 360613.9 | 1361339
2012-03-08 | 近畿地方整備局 | 九頭竜川 | 九頭竜川 | 右岸 | 20 | KR20.2k-05 B-3 | 裏のり | KR20.2k-05 B-3 P-20 | 15 | 15.5 | 7 |  | 2.607 |  |  | 0 | 0.9 | 58.6 | 40.5 | 99.1 | 0.01 | 0.007 | 0.002 |  |  |  | 65.7 | 29.3 | 36.4 |  |  |  | 2.0253e-09 | [14 empty] | 360613.9 | 1361339
2012-03-08 | 近畿地方整備局 | 九頭竜川 | 九頭竜川 | 右岸 | 20 | KR20.2k-05 B-3 | 裏のり | KR20.2k-05 B-3 P-22 | 17 | 17.5 | 24 |  | 2.679 |  |  | 0.5 | 76.5 | 15.9 | 7.1 | 23 | 0.207 | 0.175 | 0.062 | 0.017 | 12.1765 | 3.36 | [6 empty] | 5.7806e-06 | 2.89e-06 | [13 empty] | 360613.9 | 1361339
2012-03-08 | 近畿地方整備局 | 九頭竜川 | 九頭竜川 | 右岸 | 20 | KR20.2k-05 B-3 | 裏のり | KR20.2k-05 B-3 P-23 | 18 | 18.5 | 7 |  | 2.624 |  |  | 0 | 1 | 58.6 | 40.4 | 99 | 0.012 | 0.008 |  |  |  |  | 55.5 | 26 | 29.5 | [18 empty] | 360613.9 | 1361339
2012-03-08 | 近畿地方整備局 | 九頭竜川 | 九頭竜川 | 左岸 | 14.6 | KL14.6k-05 B-2 | 表のり | KL14.6k-05 B-2 T-1 | 1.5 | 2.3 | 3 | 1.749 | 2.721 | 1.233 | 0.83946 | 0 | 13.8 | 57.5 | 28.7 | 86.2 | 0.031 | 0.02 | 0.002 |  |  |  | 51.9 | 25 | 26.9 |  |  |  | 2.0253e-09 |  |  |  | UU | [8 empty] | 26.9 | 2.5 | 360636.6 | 1361026.8
2012-03-08 | 近畿地方整備局 | 九頭竜川 | 九頭竜川 | 左岸 | 14.6 | KL14.6k-05 B-2 | 表のり | KL14.6k-05 B-2 P-3 | 3 | 3.5 | 9 |  | 2.664 |  |  | 0.4 | 75 | 13.8 | 10.8 | 24.6 | 0.372 | 0.296 | 0.043 | 0.004 | 93 | 8.34 | [6 empty] | 2.476e-06 | 1.6e-07 | [13 empty] | 360636.6 | 1361026.8
2012-03-08 | 近畿地方整備局 | 九頭竜川 | 九頭竜川 | 左岸 | 14.6 | KL14.6k-05 B-2 | 表のり | KL14.6k-05 B-2 S-1 | 5 | 5.8 | 21 | 1.892 | 2.685 | 0.749 | 0.24025 | 3.4 | 84.1 | 5 | 7.5 | 12.5 | 0.449 | 0.359 | 0.147 | 0.026 | 17.2692 | 4.49 | [6 empty] | 4.2724e-05 | 6.76e-06 |  | 5.5087e-06 | CU |  |  | 106.3 | 33.6 | [6 empty] | 360636.6 | 1361026.8
2012-03-08 | 近畿地方整備局 | 九頭竜川 | 九頭竜川 | 左岸 | 14.6 | KL14.6k-05 B-2 | 表のり | KL14.6k-05 B-2 P-7 | 8 | 8.5 | 7 |  | 2.601 |  |  | 0 | 30.3 | 47.6 | 22.1 | 69.7 | 0.057 | 0.041 | 0.004 |  |  |  | 52 | 26.3 | 25.7 |  |  |  | 1.0092e-08 | [14 empty] | 360636.6 | 1361026.8
2012-03-08 | 近畿地方整備局 | 九頭竜川 | 九頭竜川 | 左岸 | 14.6 | KL14.6k-05 B-2 | 表のり | KL14.6k-05 B-2 P-9 | 10 | 10.5 | 16 |  | 2.668 |  |  | 0.5 | 75.1 | 13.6 | 10.8 | 24.4 | 0.344 | 0.275 | 0.046 | 0.003 | 114.6667 | 13.69 |  |  |  |  | 2.46e-05 |  | 2.8947e-06 | 9e-08 | [13 empty] | 360636.6 | 1361026.8
2012-03-08 | 近畿地方整備局 | 九頭竜川 | 九頭竜川 | 左岸 | 14.6 | KL14.6k-05 B-2 | 表のり | KL14.6k-05 B-2 P-12 | 13 | 13.5 | 5 |  | 2.662 |  |  | 0 | 35.3 | 44.5 | 20.2 | 64.7 | 0.065 | 0.043 | 0.005 |  |  |  | 36.9 | 22.9 | 14 |  |  |  | 1.6924e-08 | [14 empty] | 360636.6 | 1361026.8
2012-03-08 | 近畿地方整備局 | 九頭竜川 | 九頭竜川 | 左岸 | 14.6 | KL14.6k-05 B-2 | 表のり | KL14.6k-05 B-2 P-16 | 17 | 17.5 | 5 |  | 2.678 |  |  | 0 | 11.5 | 58.5 | 30 | 88.5 | 0.028 | 0.018 | 0.002 |  |  |  | 40.4 | 22.8 | 17.6 |  |  |  | 2.0253e-09 | [14 empty] | 360636.6 | 1361026.8
2012-03-08 | 近畿地方整備局 | 九頭竜川 | 九頭竜川 | 左岸 | 14.6 | KL14.6k-05 B-2 | 表のり | KL14.6k-05 B-2 P-21 | 22 | 22.5 | 6 |  | 2.709 |  |  | 0 | 1.6 | 47.9 | 50.5 | 98.4 | 0.008 | 0.005 |  |  |  |  | 41.1 | 23 | 18.1 | [18 empty] | 360636.6 | 1361026.8
2012-03-08 | 近畿地方整備局 | 九頭竜川 | 九頭竜川 | 左岸 | 14.6 | KL14.6k-05 B-3 | 表のり | KL14.6k-05 B-3 P-2 | 0.5 | 1 | 4 |  | 2.683 |  |  | 10.4 | 85.9 | 3.7 |  | 3.7 | 0.715 | 0.611 | 0.332 | 0.232 | 3.0819 | 1.07 | [6 empty] | 0.00028215 | 0.00053824 | [13 empty] | 360636 | 1361026.3
2012-03-08 | 近畿地方整備局 | 九頭竜川 | 九頭竜川 | 左岸 | 14.6 | KL14.6k-05 B-3 | 表のり | KL14.6k-05 B-3 P-4 | 1.5 | 2 | 2 |  | 2.688 |  |  | 0.2 | 24.7 | 48.1 | 27 | 75.1 | 0.037 | 0.022 | 0.002 |  |  |  | 43.5 | 23.9 | 19.6 |  |  |  | 2.0253e-09 | [14 empty] | 360636 | 1361026.3
2012-03-08 | 近畿地方整備局 | 九頭竜川 | 九頭竜川 | 左岸 | 14.6 | KL14.6k-05 B-3 | 表のり | KL14.6k-05 B-3 T-1 | 2 | 2.8 | 2 | 1.77 | 2.666 | 1.048 | 0.56202 | 0 | 30.6 | 51 | 18.4 | 69.4 | 0.057 | 0.042 | 0.006 |  |  |  | 41.3 | 24 | 17.3 |  |  |  | 2.5821e-08 |  |  |  | UU | [8 empty] | 33.9 | 9.5 | 360636 | 1361026.3
2012-03-08 | 近畿地方整備局 | 九頭竜川 | 九頭竜川 | 左岸 | 14.6 | KL14.6k-05 B-3 | 表のり | KL14.6k-05 B-3 P-5 | 3 | 3.5 | 1 |  | 2.692 |  |  | 0 | 23.4 | 53.4 | 23.2 | 76.6 | 0.042 | 0.028 | 0.003 |  |  |  | 43.8 | 24.3 | 19.5 |  |  |  | 5.1819e-09 | [14 empty] | 360636 | 1361026.3
2012-03-08 | 近畿地方整備局 | 九頭竜川 | 九頭竜川 | 左岸 | 14.6 | KL14.6k-05 B-3 | 表のり | KL14.6k-05 B-3 T-2 | 4.2 | 5 | 3 | 1.808 | 2.647 | 1.047 | 0.56069 | 0 | 6.2 | 69.8 | 24 | 93.8 | 0.028 | 0.02 | 0.003 |  |  |  | 48.1 | 25.1 | 23 |  |  |  | 5.1819e-09 |  |  |  | UU | [8 empty] | 25.9 | 0 | 360636 | 1361026.3
2012-03-08 | 近畿地方整備局 | 九頭竜川 | 九頭竜川 | 左岸 | 14.6 | KL14.6k-05 B-3 | 表のり | KL14.6k-05 B-3 S-1 | 8.25 | 9 | 14 | 1.857 | 2.672 | 0.82 | 0.30295 | 0.5 | 80 | 10.6 | 8.9 | 19.5 | 0.288 | 0.224 | 0.079 | 0.01 | 28.8 | 6.29 | [6 empty] | 1.0134e-05 | 1e-06 |  | 6.2138e-07 | CU |  |  | 90.2 | 27.6 | [6 empty] | 360636 | 1361026.3
2012-03-08 | 近畿地方整備局 | 九頭竜川 | 九頭竜川 | 左岸 | 14.6 | KL14.6k-05 B-3 | 表のり | KL14.6k-05 B-3 P-10 | 10 | 10.5 | 20 |  | 2.687 |  |  | 8 | 79.5 | 5.8 | 6.7 | 12.5 | 0.58 | 0.462 | 0.161 | 0.037 | 15.6757 | 3.08 |  |  |  |  | 1.7e-06 |  | 5.2749e-05 | 1.369e-05 | [13 empty] | 360636 | 1361026.3
2012-03-08 | 近畿地方整備局 | 九頭竜川 | 九頭竜川 | 左岸 | 14.6 | KL14.6k-05 B-3 | 表のり | KL14.6k-05 B-3 P-13 | 13 | 13.5 | 8 |  | 2.664 |  |  | 0 | 49.1 | 36 | 14.9 | 50.9 | 0.095 | 0.073 | 0.012 | [9 empty] | 1.2867e-07 | [14 empty] | 360636 | 1361026.3
2012-03-08 | 近畿地方整備局 | 九頭竜川 | 九頭竜川 | 左岸 | 14.6 | KL14.6k-05 B-3 | 表のり | KL14.6k-05 B-3 P-17 | 17 | 17.5 | 6 |  | 2.685 |  |  | 0 | 32.8 | 47.7 | 19.5 | 67.2 | 0.061 | 0.043 | 0.005 |  |  |  | 34.8 | 23.2 | 11.6 |  |  |  | 1.6924e-08 | [14 empty] | 360636 | 1361026.3
2012-03-08 | 近畿地方整備局 | 九頭竜川 | 九頭竜川 | 左岸 | 14.6 | KL14.6k-05 B-3 | 表のり | KL14.6k-05 B-3 P-19 | 19 | 19.5 | 46 |  | 2.672 |  |  | 0.2 | 92.6 | 7.2 |  | 7.2 | 0.488 | 0.411 | 0.241 | 0.121 | 4.0331 | 1.45 | [6 empty] | 0.00013432 | 0.00014641 | [13 empty] | 360636 | 1361026.3
2012-03-08 | 近畿地方整備局 | 九頭竜川 | 九頭竜川 | 左岸 | 14.6 | KL14.6k-05 B-3 | 表のり | KL14.6k-05 B-3 P-23 | 23 | 23.5 | 34 |  | 2.675 |  |  | 0 | 91.2 | 8.8 |  | 8.8 | 0.363 | 0.327 | 0.186 | 0.101 | 3.5941 | 1.75 | [6 empty] | 7.3699e-05 | 0.00010201 | [13 empty] | 360636 | 1361026.3
2012-03-08 | 近畿地方整備局 | 九頭竜川 | 九頭竜川 | 左岸 | 14.6 | KL14.6k-05 B-3 | 表のり | KL14.6k-05 B-3 P-26 | 26 | 26.45 | 10 |  | 2.698 |  |  | 0 | 26.4 | 53.5 | 20.1 | 73.6 | 0.057 | 0.043 | 0.005 |  |  |  | 28.7 | 21 | 7.7 |  |  |  | 1.6924e-08 | [14 empty] | 360636 | 1361026.3
2012-03-08 | 近畿地方整備局 | 九頭竜川 | 九頭竜川 | 左岸 | 19.4 | KL19.4k-05 B-2 | 表のり | KL19.4k-05 B-2 P-2 | 1 | 1.5 | 4 |  | 2.686 |  |  | 15.6 | 61.5 | 16.8 | 6.1 | 22.9 | 0.359 | 0.254 | 0.053 | 0.012 | 29.9167 | 2.84 | [6 empty] | 4.0193e-06 | 1.44e-06 | [13 empty] | 360553.4 | 1361308.4
2012-03-08 | 近畿地方整備局 | 九頭竜川 | 九頭竜川 | 左岸 | 19.4 | KL19.4k-05 B-2 | 表のり | KL19.4k-05 B-2 T-1 | 2.5 | 3 | 0 | 1.761 | 2.727 | 1.179 | 0.75211 | 0.6 | 44.6 | 43.5 | 11.3 | 54.8 | 0.082 | 0.069 | 0.02 | 0.003 | 27.3333 | 5.96 | 34.1 | 27.1 | 7 |  |  |  | 4.2023e-07 | 9e-08 |  | 6.3739e-08 | UU | [8 empty] | 15.9 | 13.8 | 360553.4 | 1361308.4
2012-03-08 | 近畿地方整備局 | 九頭竜川 | 九頭竜川 | 左岸 | 19.4 | KL19.4k-05 B-2 | 表のり | KL19.4k-05 B-2 P-5 | 3.5 | 4 | 0 |  | 2.665 |  |  | 0 | 31.9 | 50.4 | 17.7 | 68.1 | 0.06 | 0.045 | 0.007 |  |  |  | 45.7 | 25.2 | 20.5 |  |  |  | 3.6906e-08 | [14 empty] | 360553.4 | 1361308.4
2012-03-08 | 近畿地方整備局 | 九頭竜川 | 九頭竜川 | 左岸 | 19.4 | KL19.4k-05 B-2 | 表のり | KL19.4k-05 B-2 P-6 | 4.5 | 5 | 15 |  | 2.691 |  |  | 60.2 | 35.5 | 4.3 |  | 4.3 | 11.6 | 6.426 | 0.483 | 0.246 | 47.1545 | 0.22 | [6 empty] | 0.00067252 | 0.00060516 | [13 empty] | 360553.4 | 1361308.4
2012-03-08 | 近畿地方整備局 | 九頭竜川 | 九頭竜川 | 左岸 | 19.4 | KL19.4k-05 B-2 | 表のり | KL19.4k-05 B-2 C-1 | 6 | 6.8 | 26 | 1.883 | 2.686 | 0.754 | 0.24439 | 28.6 | 67.1 | 4.3 |  | 4.3 | 0.742 | 0.51 | 0.232 | 0.153 | 4.8497 | 0.84 | [6 empty] | 0.00012298 | 0.00023409 |  | 0.00013381 | CU |  |  | 51.2 | 28.4 | [6 empty] | 360553.4 | 1361308.4
2012-03-08 | 近畿地方整備局 | 九頭竜川 | 九頭竜川 | 左岸 | 19.4 | KL19.4k-05 B-2 | 表のり | KL19.4k-05 B-2 C-2 | 10 | 11 | 15 | 1.946 | 2.676 | 0.703 | 0.20401 | 19.8 | 76.4 | 3.8 |  | 3.8 | 1.08 | 0.879 | 0.502 | 0.312 | 3.4615 | 1.17 | [6 empty] | 0.00073541 | 0.00097344 |  | 0.00081724 | CU |  |  | 100.1 | 26.1 | [6 empty] | 360553.4 | 1361308.4
2012-03-08 | 近畿地方整備局 | 九頭竜川 | 九頭竜川 | 左岸 | 19.4 | KL19.4k-05 B-2 | 表のり | KL19.4k-05 B-2 P-11 | 12 | 12.5 | 44 |  | 2.67 |  |  | 22.3 | 71.2 | 6.5 |  | 6.5 | 0.828 | 0.658 | 0.277 | 0.14 | 5.9143 | 1.28 |  |  |  |  | 1.02e-05 |  | 0.00018545 | 0.000196 | [13 empty] | 360553.4 | 1361308.4
2012-03-08 | 近畿地方整備局 | 九頭竜川 | 九頭竜川 | 左岸 | 19.4 | KL19.4k-05 B-2 | 表のり | KL19.4k-05 B-2 P-14 | 15 | 15.5 | 50 |  | 2.68 |  |  | 6.5 | 83.9 | 9.6 |  | 9.6 | 0.381 | 0.322 | 0.172 | 0.082 | 4.6463 | 1.79 | [6 empty] | 6.1478e-05 | 6.724e-05 | [13 empty] | 360553.4 | 1361308.4
2012-03-08 | 近畿地方整備局 | 九頭竜川 | 九頭竜川 | 左岸 | 19.4 | KL19.4k-05 B-2 | 表のり | KL19.4k-05 B-2 P-17 | 18 | 18.5 | 12 |  | 2.637 |  |  | 0 | 28 | 52.2 | 19.8 | 72 | 0.049 | 0.033 | 0.005 | 0.001 | 49 | 1.99 | 39.7 | 24 | 15.7 |  |  |  | 1.6924e-08 | 1e-08 | [13 empty] | 360553.4 | 1361308.4
2012-03-08 | 近畿地方整備局 | 九頭竜川 | 九頭竜川 | 左岸 | 19.4 | KL19.4k-05 B-2 | 表のり | KL19.4k-05 B-2 P-20 | 21 | 21.5 | 10 |  | 2.715 |  |  | 0 | 7.1 | 58.4 | 34.5 | 92.9 | 0.019 | 0.012 | 0.002 |  |  |  | 50 | 24.6 | 25.4 |  |  |  | 2.0253e-09 | [14 empty] | 360553.4 | 1361308.4
2012-03-08 | 近畿地方整備局 | 九頭竜川 | 九頭竜川 | 左岸 | 19.4 | KL19.4k-05 B-2 | 表のり | KL19.4k-05 B-2 P-22 | 23 | 23.5 | 10 |  | 2.695 |  |  | 0 | 1.4 | 59.6 | 39 | 98.6 | 0.013 | 0.009 |  |  |  |  | 51.8 | 24.1 | 27.7 | [18 empty] | 360553.4 | 1361308.4
2012-03-08 | 近畿地方整備局 | 九頭竜川 | 九頭竜川 | 左岸 | 19.4 | KL19.4k-05 B-3 | 裏のり | KL19.4k-05 B-3 P-2 | 0.5 | 1 | 9 |  | 2.698 |  |  | 0.4 | 63.3 | 15.4 | 20.9 | 36.3 | 0.251 | 0.182 | 0.004 | [9 empty] | 1.0092e-08 | [14 empty] | 360552.8 | 1361308.2
2012-03-08 | 近畿地方整備局 | 九頭竜川 | 九頭竜川 | 左岸 | 19.4 | KL19.4k-05 B-3 | 裏のり | KL19.4k-05 B-3 P-5 | 2 | 2.5 | 4 |  | 2.711 |  |  | 0.2 | 26.1 | 40.8 | 32.9 | 73.7 | 0.036 | 0.019 | 0.001 |  |  |  | 38.2 | 22.5 | 15.7 |  |  |  | 4.0644e-10 | [14 empty] | 360552.8 | 1361308.2
2012-03-08 | 近畿地方整備局 | 九頭竜川 | 九頭竜川 | 左岸 | 19.4 | KL19.4k-05 B-3 | 裏のり | KL19.4k-05 B-3 T-1 | 3.2 | 4 | 4 | 1.746 | 2.709 | 1.174 | 0.74429 | 0 | 15 | 60.9 | 24.1 | 85 | 0.037 | 0.027 | 0.003 |  |  |  | 43.6 | 25 | 18.6 |  |  |  | 5.1819e-09 |  |  |  | UU | [8 empty] | 41.9 | 0 | 360552.8 | 1361308.2
2012-03-08 | 近畿地方整備局 | 九頭竜川 | 九頭竜川 | 左岸 | 19.4 | KL19.4k-05 B-3 | 裏のり | KL19.4k-05 B-3 P-9 | 5 | 5.5 | 4 |  | 2.684 |  |  | 0.6 | 11.2 | 46.6 | 41.6 | 88.2 | 0.019 | 0.01 |  |  |  |  | 48.3 | 23.4 | 24.9 | [18 empty] | 360552.8 | 1361308.2
2012-03-08 | 近畿地方整備局 | 九頭竜川 | 九頭竜川 | 左岸 | 19.4 | KL19.4k-05 B-3 | 裏のり | KL19.4k-05 B-3 T-2 | 5.7 | 6.5 | 4 | 1.81 | 2.702 | 1.08 | 0.60563 | 0 | 5.8 | 61.8 | 32.4 | 94.2 | 0.024 | 0.015 |  |  |  |  | 47.8 | 25.5 | 22.3 | [7 empty] | UU | [8 empty] | 49.7 | 0 | 360552.8 | 1361308.2
2012-03-08 | 近畿地方整備局 | 九頭竜川 | 九頭竜川 | 左岸 | 19.4 | KL19.4k-05 B-3 | 裏のり | KL19.4k-05 B-3 C-1 | 7 | 8 | 43 | 2.062 | 2.719 | 0.446 | 0.061353 | 51.4 | 46.7 | 1.9 |  | 1.9 | 7.19 | 2.724 | 0.594 | 0.365 | 19.6986 | 0.28 | [5 empty] | 5.82e-05 | 0.0010861 | 0.0013322 |  | 0.00030719 | CU |  |  | 37.4 | 34.6 | [6 empty] | 360552.8 | 1361308.2
2012-03-08 | 近畿地方整備局 | 九頭竜川 | 九頭竜川 | 左岸 | 19.4 | KL19.4k-05 B-3 | 裏のり | KL19.4k-05 B-3 P-11 | 8 | 8.5 | 43 |  | 2.703 |  |  | 70.5 | 24 | 5.5 |  | 5.5 | 21 | 16.708 | 0.626 | 0.228 | 92.1053 | 0.96 |  |  |  |  | 1.12e-05 |  | 0.0012265 | 0.00051984 | [13 empty] | 360552.8 | 1361308.2
2012-03-08 | 近畿地方整備局 | 九頭竜川 | 九頭竜川 | 左岸 | 19.4 | KL19.4k-05 B-3 | 裏のり | KL19.4k-05 B-3 P-14 | 11 | 11.5 | 29 |  | 2.688 |  |  | 9.8 | 82.6 | 7.6 |  | 7.6 | 0.658 | 0.551 | 0.261 | 0.117 | 5.6239 | 1.63 | [6 empty] | 0.00016157 | 0.00013689 | [13 empty] | 360552.8 | 1361308.2
2012-03-08 | 近畿地方整備局 | 九頭竜川 | 九頭竜川 | 左岸 | 19.4 | KL19.4k-05 B-3 | 裏のり | KL19.4k-05 B-3 S-1 | 13.1 | 13.9 | 50 | 1.979 | 2.666 | 0.643 | 0.16181 | 21.1 | 74.7 | 4.2 |  | 4.2 | 0.856 | 0.657 | 0.342 | 0.246 | 3.4797 | 0.88 | [6 empty] | 0.00030223 | 0.00060516 |  | 0.00027557 | CU |  |  | 80.1 | 34.1 | [6 empty] | 360552.8 | 1361308.2
2012-03-08 | 近畿地方整備局 | 九頭竜川 | 九頭竜川 | 左岸 | 19.4 | KL19.4k-05 B-3 | 裏のり | KL19.4k-05 B-3 P-17 | 15 | 15.5 | 50 |  | 2.687 |  |  | 11.3 | 76.8 | 6.6 | 5.3 | 11.9 | 0.536 | 0.403 | 0.145 | 0.048 | 11.1667 | 2.07 | [6 empty] | 4.1389e-05 | 2.304e-05 | [13 empty] | 360552.8 | 1361308.2
2012-03-08 | 近畿地方整備局 | 九頭竜川 | 九頭竜川 | 左岸 | 19.4 | KL19.4k-05 B-3 | 裏のり | KL19.4k-05 B-3 P-19 | 17 | 17.5 | 10 |  | 2.682 |  |  | 0 | 5.7 | 69.6 | 24.7 | 94.3 | 0.035 | 0.024 | 0.004 | 0.001 | 35 | 1.39 | 38.6 | 22.9 | 15.7 |  |  |  | 1.0092e-08 | 1e-08 | [13 empty] | 360552.8 | 1361308.2
2012-03-08 | 近畿地方整備局 | 九頭竜川 | 九頭竜川 | 左岸 | 19.4 | KL19.4k-05 B-3 | 裏のり | KL19.4k-05 B-3 P-21 | 19 | 19.5 | 16 |  | 2.679 |  |  | 0.7 | 74.9 | 14.2 | 10.2 | 24.4 | 0.179 | 0.15 | 0.065 | 0.004 | 44.75 | 11.55 | [6 empty] | 6.4494e-06 | 1.6e-07 | [13 empty] | 360552.8 | 1361308.2
2012-03-08 | 近畿地方整備局 | 九頭竜川 | 九頭竜川 | 左岸 | 19.4 | KL19.4k-05 B-3 | 裏のり | KL19.4k-05 B-3 P-23 | 21 | 21.5 | 10 |  | 2.667 |  |  | 0 | 6.6 | 65.1 | 28.3 | 93.4 | 0.025 | 0.017 | 0.002 |  |  |  | 47.7 | 25.3 | 22.4 |  |  |  | 2.0253e-09 | [14 empty] | 360552.8 | 1361308.2
2012-03-08 | 近畿地方整備局 | 九頭竜川 | 九頭竜川 | 左岸 | 19.4 | KL19.4k-05 B-3 | 裏のり | KL19.4k-05 B-3 P-25 | 23 | 23.5 | 35 |  | 2.671 |  |  | 5.5 | 78.2 | 9.5 | 6.8 | 16.3 | 0.355 | 0.264 | 0.095 | 0.018 | 19.7222 | 2.97 | [6 empty] | 1.5538e-05 | 3.24e-06 | [13 empty] | 360552.8 | 1361308.2
2012-03-08 | 近畿地方整備局 | 九頭竜川 | 九頭竜川 | 左岸 | 19.4 | KL19.4k-05 B-3 | 裏のり | KL19.4k-05 B-3 P-27 | 25 | 25.5 | 11 |  | 2.65 |  |  | 0 | 0.3 | 59 | 40.7 | 99.7 | 0.011 | 0.007 | 0.001 |  |  |  | 60.2 | 27.4 | 32.8 |  |  |  | 4.0644e-10 | [14 empty] | 360552.8 | 1361308.2
2012-03-08 | 近畿地方整備局 | 九頭竜川 | 九頭竜川 | 左岸 | 19.4 | KL19.4k-05 B-3 | 裏のり | KL19.4k-05 B-3 P-29 | 27 | 27.5 | 50 |  | 2.676 |  |  | 38.7 | 49.7 | 6.9 | 4.7 | 11.6 | 1.69 | 0.686 | 0.204 | 0.055 | 30.7273 | 1.07 | [6 empty] | 9.1288e-05 | 3.025e-05 | [13 empty] | 360552.8 | 1361308.2
2012-03-08 | 近畿地方整備局 | 九頭竜川 | 九頭竜川 | 左岸 | 24.6 | KL22.4k-05 B-2 | 表のり | KL22.4k-05 B-2 P-2 | 0.5 | 1 | 50 |  | 2.663 |  |  | 24.5 | 23.4 | 43.5 | 8.6 | 52.1 | 0.122 | 0.068 | 0.019 | 0.007 | 17.4286 | 1.07 | 31.3 | 22 | 9.3 |  |  |  | 3.7314e-07 | 4.9e-07 | [13 empty] | 360629 | 1361501.8
2012-03-08 | 近畿地方整備局 | 九頭竜川 | 九頭竜川 | 左岸 | 24.6 | KL22.4k-05 B-2 | 表のり | KL22.4k-05 B-2 C-1 | 1 | 1.7 | 50 |  | 2.665 |  |  | 7.5 | 27.6 | 39.6 | 25.3 | 64.9 | 0.054 | 0.031 | 0.002 |  |  |  | 35.4 | 23.2 | 12.2 |  |  |  | 2.0253e-09 | [14 empty] | 360629 | 1361501.8
2012-03-08 | 近畿地方整備局 | 九頭竜川 | 九頭竜川 | 左岸 | 24.6 | KL22.4k-05 B-2 | 表のり | KL22.4k-05 B-2 P-3 | 2.15 | 2.5 | 3 |  | 2.71 |  |  | 0 | 36.3 | 43.9 | 19.8 | 63.7 | 0.068 | 0.048 | 0.005 |  |  |  | 34.4 | 22.9 | 11.5 |  |  |  | 1.6924e-08 | [14 empty] | 360629 | 1361501.8
2012-03-08 | 近畿地方整備局 | 九頭竜川 | 九頭竜川 | 左岸 | 24.6 | KL22.4k-05 B-2 | 表のり | KL22.4k-05 B-2 P-6 | 4 | 4.36 | 50 |  | 2.704 |  |  | 65.4 | 25.8 | 8.8 |  | 8.8 | 6.62 | 4.551 | 0.55 | 0.109 | 60.7339 | 2.69 | [6 empty] | 0.0009087 | 0.00011881 | [13 empty] | 360629 | 1361501.8
2012-03-08 | 近畿地方整備局 | 九頭竜川 | 九頭竜川 | 左岸 | 24.6 | KL22.4k-05 B-2 | 表のり | KL22.4k-05 B-2 P-11 | 10 | 10.42 | 50 |  | 2.692 |  |  | 67.7 | 25 | 7.3 |  | 7.3 | 10.6 | 6.553 | 0.658 | 0.156 | 67.9487 | 1.65 | [6 empty] | 0.0013767 | 0.00024336 | [13 empty] | 360629 | 1361501.8
2012-03-08 | 近畿地方整備局 | 九頭竜川 | 九頭竜川 | 左岸 | 24.6 | KL22.4k-05 B-2 | 表のり | KL22.4k-05 B-2 P15- | 14 | 14.18 | 50 |  | 2.685 |  |  | 76.3 | 18.5 | 5.2 |  | 5.2 | 16.4 | 9.374 | 1.367 | 0.358 | 45.8101 | 1.98 | [6 empty] | 0.0074916 | 0.0012816 | [13 empty] | 360629 | 1361501.8
2012-03-08 | 近畿地方整備局 | 九頭竜川 | 九頭竜川 | 左岸 | 24.6 | KL22.4k-05 B-2 | 表のり | KL22.4k-05 B-2 P-18 | 17 | 17.28 | 50 |  | 2.706 |  |  | 73.9 | 19.2 | 6.9 |  | 6.9 | 12.3 | 8.703 | 0.842 | 0.188 | 65.4255 | 3.5 | [6 empty] | 0.0024375 | 0.00035344 | [13 empty] | 360629 | 1361501.8
2012-03-08 | 近畿地方整備局 | 九頭竜川 | 九頭竜川 | 左岸 | 24.6 | KL22.4k-05 B-2 | 表のり | KL22.4k-05 B-2 P-21 | 20 | 20.5 | 14 |  | 2.681 |  |  | 0 | 62.7 | 26.4 | 10.9 | 37.3 | 0.12 | 0.102 | 0.024 | 0.004 | 30 | 6.81 | [6 empty] | 6.4113e-07 | 1.6e-07 | [13 empty] | 360629 | 1361501.8
2012-03-08 | 近畿地方整備局 | 九頭竜川 | 九頭竜川 | 左岸 | 24.6 | KL22.4k-05 B-2 | 表のり | KL22.4k-05 B-2 P-24 | 23 | 23.5 | 50 |  | 2.689 |  |  | 65.2 | 27.9 | 6.9 |  | 6.9 | 11.9 | 7.158 | 0.627 | 0.185 | 64.3243 | 0.8 | [6 empty] | 0.001231 | 0.00034225 | [13 empty] | 360629 | 1361501.8
2012-03-08 | 近畿地方整備局 | 九頭竜川 | 九頭竜川 | 左岸 | 24.6 | KL22.4k-05 B-3 | 裏のり | KL22.4k-05 B-3 P-2 | 0.5 | 1 | 4 |  | 2.641 |  |  | 0 | 88.5 | 4.7 | 6.8 | 11.5 | 0.401 | 0.362 | 0.209 | 0.033 | 12.1515 | 5.85 | [6 empty] | 9.6556e-05 | 1.089e-05 | [13 empty] | 360628.4 | 1361501.8
2012-03-08 | 近畿地方整備局 | 九頭竜川 | 九頭竜川 | 左岸 | 24.6 | KL22.4k-05 B-3 | 裏のり | KL22.4k-05 B-3 P-4 | 1.5 | 2 | 4 |  | 2.647 |  |  | 1.7 | 78.1 | 8.2 | 12 | 20.2 | 0.473 | 0.406 | 0.069 | 0.002 | 236.5 | 67.73 | [6 empty] | 7.4065e-06 | 4e-08 | [13 empty] | 360628.4 | 1361501.8
2012-03-08 | 近畿地方整備局 | 九頭竜川 | 九頭竜川 | 左岸 | 24.6 | KL22.4k-05 B-3 | 裏のり | KL22.4k-05 B-3 P-6 | 2.5 | 2.95 | 2 |  | 2.634 |  |  | 18.4 | 67.9 | 8.1 | 5.6 | 13.7 | 0.672 | 0.526 | 0.17 | 0.028 | 24 | 4.69 | [6 empty] | 5.9834e-05 | 7.84e-06 | [13 empty] | 360628.4 | 1361501.8
2012-03-08 | 近畿地方整備局 | 九頭竜川 | 九頭竜川 | 左岸 | 24.6 | KL22.4k-05 B-3 | 裏のり | KL22.4k-05 B-3 T-1 | 3.5 | 3.9 | 4 | 1.684 | 2.684 | 0.871 | 0.35317 | 12.6 | 60.9 | 19.6 | 6.9 | 26.5 | 0.213 | 0.167 | 0.052 | 0.012 | 17.75 | 2.93 | [5 empty] | 5.2e-06 | 3.8457e-06 | 1.44e-06 |  | 8.942e-07 | CU |  |  | 33.2 | 16.2 | [6 empty] | 360628.4 | 1361501.8
2012-03-08 | 近畿地方整備局 | 九頭竜川 | 九頭竜川 | 左岸 | 24.6 | KL22.4k-05 B-3 | 裏のり | KL22.4k-05 B-3 P-7 | 4 | 4.5 | 4 |  | 2.667 |  |  | 22.7 | 53.2 | 18.1 | 6 | 24.1 | 0.389 | 0.245 | 0.057 | 0.017 | 22.8824 | 1.59 | [6 empty] | 4.7573e-06 | 2.89e-06 | [13 empty] | 360628.4 | 1361501.8
2012-03-08 | 近畿地方整備局 | 九頭竜川 | 九頭竜川 | 左岸 | 24.6 | KL22.4k-05 B-3 | 裏のり | KL22.4k-05 B-3 P-11 | 6 | 6.5 | 3 |  | 2.674 |  |  | 0 | 38.3 | 44.6 | 17.1 | 61.7 | 0.071 | 0.051 | 0.008 |  |  |  | 30.7 | 21 | 9.7 |  |  |  | 5.0287e-08 | [14 empty] | 360628.4 | 1361501.8
2012-03-08 | 近畿地方整備局 | 九頭竜川 | 九頭竜川 | 左岸 | 24.6 | KL22.4k-05 B-3 | 裏のり | KL22.4k-05 B-3 P-16 | 11 | 11.5 | 43 |  | 2.7 |  |  | 64.7 | 28.5 | 6.8 |  | 6.8 | 7.92 | 5.033 | 0.637 | 0.191 | 41.466 | 1.25 |  |  |  |  | 0.000104 |  | 0.001277 | 0.00036481 | [13 empty] | 360628.4 | 1361501.8
2012-03-08 | 近畿地方整備局 | 九頭竜川 | 九頭竜川 | 左岸 | 24.6 | KL22.4k-05 B-3 | 裏のり | KL22.4k-05 B-3 P-20 | 15 | 15.29 | 50 |  | 2.743 |  |  | 64.9 | 25.6 | 9.5 |  | 9.5 | 9.64 | 6.492 | 0.456 | 0.092 | 104.7826 | 1.65 | [6 empty] | 0.0005886 | 8.464e-05 | [13 empty] | 360628.4 | 1361501.8
2012-03-08 | 近畿地方整備局 | 九頭竜川 | 九頭竜川 | 左岸 | 24.6 | KL22.4k-05 B-3 | 裏のり | KL22.4k-05 B-3 P-22 | 17 | 17.28 | 50 |  | 2.687 |  |  | 63.7 | 29.9 | 6.4 |  | 6.4 | 7.98 | 5.19 | 0.634 | 0.199 | 40.1005 | 1.1 | [6 empty] | 0.0012631 | 0.00039601 | [13 empty] | 360628.4 | 1361501.8
2012-03-08 | 近畿地方整備局 | 九頭竜川 | 九頭竜川 | 左岸 | 24.6 | KL22.4k-05 B-3 | 裏のり | KL22.4k-05 B-3 P-25 | 20 | 20.43 | 50 |  | 2.696 |  |  | 66.7 | 25.9 | 7.4 |  | 7.4 | 13.7 | 9.146 | 0.512 | 0.153 | 89.5425 | 0.89 | [6 empty] | 0.0007698 | 0.00023409 | [13 empty] | 360628.4 | 1361501.8
2012-03-08 | 近畿地方整備局 | 九頭竜川 | 九頭竜川 | 左岸 | 24.6 | KL24.6k-05 B-2 | 表のり | KL24.6k-05 B-2 P-2 | 0.5 | 1 | 17 |  | 2.67 |  |  | 63.3 | 25.9 | 5 | 5.8 | 10.8 | 13.9 | 7.986 | 0.257 | 0.068 | 204.4118 | 0.71 | [6 empty] | 0.00015589 | 4.624e-05 | [13 empty] | 360609.9 | 1361608.2
2012-03-08 | 近畿地方整備局 | 九頭竜川 | 九頭竜川 | 左岸 | 24.6 | KL24.6k-05 B-2 | 表のり | KL24.6k-05 B-2 P-3 | 1 | 1.5 | 14 |  | 2.691 |  |  | 18.6 | 50.1 | 20.4 | 10.9 | 31.3 | 0.296 | 0.199 | 0.027 | 0.004 | 74 | 4.38 | [6 empty] | 8.4231e-07 | 1.6e-07 | [13 empty] | 360609.9 | 1361608.2
2012-03-08 | 近畿地方整備局 | 九頭竜川 | 九頭竜川 | 左岸 | 24.6 | KL24.6k-05 B-2 | 表のり | KL24.6k-05 B-2 P-5 | 3 | 3.5 | 29 |  | 2.69 |  |  | 63.6 | 30.8 | 5.6 |  | 5.6 | 9.43 | 5.482 | 0.432 | 0.184 | 51.25 | 0.49 | [6 empty] | 0.0005193 | 0.00033856 | [13 empty] | 360609.9 | 1361608.2
2012-03-08 | 近畿地方整備局 | 九頭竜川 | 九頭竜川 | 左岸 | 24.6 | KL24.6k-05 B-2 | 表のり | KL24.6k-05 B-2 P-8 | 7 | 7.5 | 50 |  | 2.687 |  |  | 65.6 | 28.5 | 5.9 |  | 5.9 | 6.66 | 4.278 | 0.686 | 0.23 | 28.9565 | 1.5 |  |  |  |  | 0.000146 |  | 0.0015162 | 0.000529 | [13 empty] | 360609.9 | 1361608.2
2012-03-08 | 近畿地方整備局 | 九頭竜川 | 九頭竜川 | 左岸 | 24.6 | KL24.6k-05 B-2 | 表のり | KL24.6k-05 B-2 P-12 | 11 | 11.15 | 50 |  | 2.676 |  |  | 61.5 | 33.1 | 5.4 |  | 5.4 | 10.4 | 4.68 | 0.639 | 0.267 | 38.9513 | 0.46 | [6 empty] | 0.0012863 | 0.00071289 | [13 empty] | 360609.9 | 1361608.2
2012-03-08 | 近畿地方整備局 | 九頭竜川 | 九頭竜川 | 左岸 | 24.6 | KL24.6k-05 B-2 | 表のり | KL24.6k-05 B-2 P-16 | 15 | 15.1 | 50 |  | 2.676 |  |  | 66.1 | 25.1 | 8.8 |  | 8.8 | 10.3 | 6.458 | 0.471 | 0.112 | 91.9643 | 1.43 | [6 empty] | 0.00063444 | 0.00012544 | [13 empty] | 360609.9 | 1361608.2
2012-03-08 | 近畿地方整備局 | 九頭竜川 | 九頭竜川 | 左岸 | 24.6 | KL24.6k-05 B-2 | 表のり | KL24.6k-05 B-2 P-22 | 21 | 21.2 | 50 |  | 2.698 |  |  | 30.9 | 53.4 | 7.9 | 7.8 | 15.7 | 1.34 | 0.892 | 0.132 | 0.015 | 89.3333 | 4.63 | [6 empty] | 3.3294e-05 | 2.25e-06 | [13 empty] | 360609.9 | 1361608.2
2012-03-08 | 近畿地方整備局 | 九頭竜川 | 九頭竜川 | 左岸 | 24.6 | KL24.6k-05 B-3 | 裏のり | KL24.6k-05 B-3 P-3 | 1 | 1.5 | 15 |  | 2.68 |  |  | 50.5 | 40.9 | 8.6 |  | 8.6 | 4.36 | 2.094 | 0.324 | 0.122 | 35.7377 | 0.49 | [6 empty] | 0.00026664 | 0.00014884 | [13 empty] | 360609.4 | 1361607.9
2012-03-08 | 近畿地方整備局 | 九頭竜川 | 九頭竜川 | 左岸 | 24.6 | KL24.6k-05 B-3 | 裏のり | KL24.6k-05 B-3 P-5 | 2.1 | 2.5 | 5 |  | 2.689 |  |  | 13.2 | 65.4 | 15.7 | 5.7 | 21.4 | 0.241 | 0.18 | 0.068 | 0.018 | 13.3889 | 2.81 | [6 empty] | 7.1602e-06 | 3.24e-06 | [13 empty] | 360609.4 | 1361607.9
2012-03-08 | 近畿地方整備局 | 九頭竜川 | 九頭竜川 | 左岸 | 24.6 | KL24.6k-05 B-3 | 裏のり | KL24.6k-05 B-3 T-1 | 2.6 | 3.45 | 6 | 1.722 | 2.682 | 0.806 | 0.28993 | 1 | 72.3 | 15.7 | 11 | 26.7 | 0.255 | 0.194 | 0.043 | [8 empty] | 6.13e-06 | 2.476e-06 |  |  |  | CU |  |  | 36 | 25.4 | [6 empty] | 360609.4 | 1361607.9
2012-03-08 | 近畿地方整備局 | 九頭竜川 | 九頭竜川 | 左岸 | 24.6 | KL24.6k-05 B-3 | 裏のり | KL24.6k-05 B-3 P-7 | 4 | 4.5 | 6 |  | 2.682 |  |  | 18.9 | 60.2 | 14.1 | 6.8 | 20.9 | 0.281 | 0.201 | 0.07 | 0.018 | 15.6111 | 2.31 | [6 empty] | 7.6576e-06 | 3.24e-06 | [13 empty] | 360609.4 | 1361607.9
2012-03-08 | 近畿地方整備局 | 九頭竜川 | 九頭竜川 | 左岸 | 24.6 | KL24.6k-05 B-3 | 裏のり | KL24.6k-05 B-3 P-11 | 6 | 6.38 | 50 |  | 2.691 |  |  | 58 | 32.1 | 9.9 |  | 9.9 | 7.63 | 3.988 | 0.236 | 0.076 | 100.3947 | 0.51 | [6 empty] | 0.00012795 | 5.776e-05 | [13 empty] | 360609.4 | 1361607.9
2012-03-08 | 近畿地方整備局 | 九頭竜川 | 九頭竜川 | 左岸 | 24.6 | KL24.6k-05 B-3 | 裏のり | KL24.6k-05 B-3 P-14 | 9 | 9.37 | 50 |  | 2.697 |  |  | 67.7 | 25.7 | 6.6 |  | 6.6 | 8.66 | 5.64 | 0.676 | 0.181 | 47.8453 | 1.73 | [6 empty] | 0.0014655 | 0.00032761 | [13 empty] | 360609.4 | 1361607.9
2012-03-08 | 近畿地方整備局 | 九頭竜川 | 九頭竜川 | 左岸 | 24.6 | KL24.6k-05 B-3 | 裏のり | KL24.6k-05 B-3 P-17 | 12 | 12.5 | 50 |  | 2.68 |  |  | 69.9 | 25.2 | 4.9 |  | 4.9 | 9.55 | 6.433 | 0.768 | 0.249 | 38.3534 | 1.65 |  |  |  |  | 0.000103 |  | 0.0019696 | 0.00062001 | [13 empty] | 360609.4 | 1361607.9
2012-03-08 | 近畿地方整備局 | 九頭竜川 | 九頭竜川 | 左岸 | 24.6 | KL24.6k-05 B-3 | 裏のり | KL24.6k-05 B-3 P-22 | 17 | 17.16 | 50 |  | 2.671 |  |  | 66.7 | 26.8 | 6.5 |  | 6.5 | 15.2 | 9.937 | 0.554 | 0.19 | 80 | 2.67 | [6 empty] | 0.00092409 | 0.000361 | [13 empty] | 360609.4 | 1361607.9
2012-03-08 | 近畿地方整備局 | 北川 | 北川 | 左岸 | 0.2 | KL0.2k B-1 | 天端 | KL0.2k B-1:S-1 | 1 | 1.3 | 5 | 1.947 | 2.715 | 0.66 | 0.17319 | 32.6 | 52.5 | 14.9 |  | 14.9 | 1.3 | 0.73 | 0.16 | [9 empty] | 5.1993e-05 | [14 empty] | 353020 | 1354444
2012-03-08 | 近畿地方整備局 | 九頭竜川 | 日野川 | 右岸 | 0.6 | HR0.6k-05 B-1 | 天端 | P-1 | 1.15 | 1.45 | 21 |  | 2.728 |  |  | 41.9 | 33.6 | 15.1 | 9.4 | 24.5 | 2.543 | 0.796 | 0.034 | 0.006 | 423.8333 | 1.13 | [6 empty] | 1.4369e-06 | 3.6e-07 | [13 empty] | 360609.9 | 1361105.9
2012-03-08 | 近畿地方整備局 | 九頭竜川 | 日野川 | 右岸 | 0.6 | HR0.6k-05 B-1 | 天端 | P-2 | 2.15 | 2.45 | 30 |  | 2.621 |  |  | 0 | 63.6 | 29.3 | 7.1 | 36.4 | 0.152 | 0.114 | 0.023 | 0.008 | 19 | 2.2 | [6 empty] | 5.8093e-07 | 6.4e-07 | [13 empty] | 360609.9 | 1361105.9
2012-03-08 | 近畿地方整備局 | 九頭竜川 | 日野川 | 右岸 | 0.6 | HR0.6k-05 B-1 | 天端 | P-3 | 3.15 | 3.45 | 12 |  | 2.679 |  |  | 11.9 | 68.7 | 16 | 3.4 | 19.4 | 0.778 | 0.559 | 0.082 | 0.018 | 43.2222 | 3.63 | [6 empty] | 1.1049e-05 | 3.24e-06 | [13 empty] | 360609.9 | 1361105.9
2012-03-08 | 近畿地方整備局 | 九頭竜川 | 日野川 | 右岸 | 0.6 | HR0.6k-05 B-1 | 天端 | P-4 | 4.15 | 4.45 | 9 |  | 2.688 |  |  | 23.3 | 61.1 | 12.8 | 2.8 | 15.6 | 1.102 | 0.796 | 0.126 | 0.049 | 22.4898 | 1.9 | [6 empty] | 2.9892e-05 | 2.401e-05 | [13 empty] | 360609.9 | 1361105.9
2012-03-08 | 近畿地方整備局 | 九頭竜川 | 日野川 | 右岸 | 0.6 | HR0.6k-05 B-1 | 天端 | P-5 | 4.65 | 4.95 | 3 |  | 2.686 |  |  | 17.8 | 63.8 | 16.5 | 1.9 | 18.4 | 0.646 | 0.336 | 0.082 | 0.051 | 12.6667 | 0.67 | [6 empty] | 1.1049e-05 | 2.601e-05 | [13 empty] | 360609.9 | 1361105.9
2012-03-08 | 近畿地方整備局 | 九頭竜川 | 日野川 | 右岸 | 0.6 | HR0.6k-05 B-1 | 天端 | P-6 | 5.15 | 5.45 | 1 |  | 2.623 |  |  | 16.7 | 38.4 | 32 | 12.9 | 44.9 | 0.203 | 0.105 | 0.009 | 0.003 | 67.6667 | 0.61 | 62.6 | 30.5 | 32.1 |  |  |  | 6.6066e-08 | 9e-08 | [13 empty] | 360609.9 | 1361105.9
2012-03-08 | 近畿地方整備局 | 九頭竜川 | 日野川 | 右岸 | 0.6 | HR0.6k-05 B-1 | 天端 | P-7 | 6.15 | 6.45 | 15 |  | 2.65 |  |  | 8.2 | 45.9 | 33.1 | 12.8 | 45.9 | 0.167 | 0.097 | 0.009 | 0.003 | 55.6667 | 1.73 | [6 empty] | 6.6066e-08 | 9e-08 | [13 empty] | 360609.9 | 1361105.9
2012-03-08 | 近畿地方整備局 | 九頭竜川 | 日野川 | 右岸 | 0.6 | HR0.6k-05 B-1 | 天端 | P-8 | 8.15 | 8.45 | 4 |  | 2.719 |  |  | 0 | 50 | 37 | 13 | 50 | 0.105 | 0.075 | 0.01 | 0.003 | 35 | 3.92 | [6 empty] | 8.4333e-08 | 9e-08 | [13 empty] | 360609.9 | 1361105.9
2012-03-08 | 近畿地方整備局 | 九頭竜川 | 日野川 | 右岸 | 0.6 | HR0.6k-05 B-1 | 天端 | P-9 | 10.15 | 10.45 | 10 |  | 2.645 |  |  | 0 | 68 | 23.7 | 8.3 | 32 | 0.15 | 0.126 | 0.037 | 0.008 | 18.75 | 4.11 | [6 empty] | 1.7479e-06 | 6.4e-07 | [13 empty] | 360609.9 | 1361105.9
2012-03-08 | 近畿地方整備局 | 九頭竜川 | 日野川 | 右岸 | 0.6 | HR0.6k-05 B-1 | 天端 | P-10 | 12.15 | 12.45 | 19 |  | 2.671 |  |  | 11.2 | 81.3 | 5.5 | 2 | 7.5 | 0.742 | 0.635 | 0.324 | 0.116 | 6.3966 | 2.37 | [6 empty] | 0.00026664 | 0.00013456 | [13 empty] | 360609.9 | 1361105.9
2012-03-08 | 近畿地方整備局 | 九頭竜川 | 日野川 | 右岸 | 0.6 | HR0.6k-05 B-1 | 天端 | P-11 | 15.15 | 15.45 | 8 |  | 2.676 |  |  | 0 | 56.2 | 34.9 | 8.9 | 43.8 | 0.118 | 0.09 | 0.028 | 0.006 | 19.6667 | 3.96 | 40.9 | 27.1 | 13.8 |  |  |  | 9.1636e-07 | 3.6e-07 | [13 empty] | 360609.9 | 1361105.9
2012-03-08 | 近畿地方整備局 | 九頭竜川 | 日野川 | 右岸 | 0.6 | HR0.6k-05 B-1 | 天端 | P-12 | 16.15 | 16.45 | 14 |  | 2.718 |  |  | 0 | 78.2 | 14.8 | 7 | 21.8 | 0.171 | 0.148 | 0.059 | 0.011 | 15.5455 | 5.9 | [6 empty] | 5.153e-06 | 1.21e-06 | [13 empty] | 360609.9 | 1361105.9
2012-03-08 | 近畿地方整備局 | 九頭竜川 | 日野川 | 右岸 | 0.6 | HR0.6k-05 B-1 | 天端 | P-13 | 17.15 | 17.45 | 6 |  | 2.693 |  |  | 0 | 14.5 | 65.4 | 20.1 | 85.5 | 0.037 | 0.027 | 0.005 | 0.002 | 18.5 | 1.29 | 43.9 | 27 | 16.9 |  |  |  | 1.6924e-08 | 4e-08 | [13 empty] | 360609.9 | 1361105.9
2012-03-08 | 近畿地方整備局 | 九頭竜川 | 日野川 | 右岸 | 0.6 | HR0.6k-05 B-1 | 天端 | P-14 | 18.15 | 18.45 | 8 |  | 2.693 |  |  | 0 | 35.1 | 52.9 | 12 | 64.9 | 0.065 | 0.048 | 0.012 | 0.004 | 16.25 | 2.45 | 47.8 | 26 | 21.8 |  |  |  | 1.2867e-07 | 1.6e-07 | [13 empty] | 360609.9 | 1361105.9
2012-03-08 | 近畿地方整備局 | 九頭竜川 | 日野川 | 右岸 | 0.6 | HR0.6k-05 B-1 | 天端 | P-15 | 20.15 | 20.45 | 31 |  | 2.693 |  |  | 0 | 84.7 | 13.5 | 1.8 | 15.3 | 0.367 | 0.3 | 0.097 | 0.055 | 6.6727 | 1.37 | [6 empty] | 1.6306e-05 | 3.025e-05 | [13 empty] | 360609.9 | 1361105.9
2012-03-08 | 近畿地方整備局 | 九頭竜川 | 日野川 | 右岸 | 0.6 | HR0.6k-05 B-1 | 天端 | P-16 | 23.15 | 23.45 | 13 |  | 2.676 |  |  | 0 | 28.2 | 59.1 | 12.7 | 71.8 | 0.051 | 0.039 | 0.011 | 0.004 | 12.75 | 2.37 | 44.9 | 27.9 | 17 |  |  |  | 1.0517e-07 | 1.6e-07 | [13 empty] | 360609.9 | 1361105.9
2012-03-08 | 近畿地方整備局 | 九頭竜川 | 日野川 | 右岸 | 0.6 | HR0.6k-05 B-2 | 表のり | P-1 | 0.15 | 0.45 | 2 |  | 2.695 |  |  | 36.9 | 26.2 | 15.3 | 21.6 | 36.9 | 1.178 | 0.395 | 0.003 | [9 empty] | 5.1819e-09 | [14 empty] | 360609.9 | 1361105.6
2012-03-08 | 近畿地方整備局 | 九頭竜川 | 日野川 | 右岸 | 0.6 | HR0.6k-05 B-2 | 表のり | P-2 | 0.65 | 0.95 | 8 |  | 2.691 |  |  | 15 | 37 | 22.5 | 25.5 | 48 | 0.313 | 0.088 | [25 empty] | 360609.9 | 1361105.6
2012-03-08 | 近畿地方整備局 | 九頭竜川 | 日野川 | 右岸 | 0.6 | HR0.6k-05 B-2 | 表のり | P-3 | 1.15 | 1.45 | 4 |  | 2.695 |  |  | 20.2 | 69.4 | 6.2 | 4.2 | 10.4 | 1.028 | 0.805 | 0.365 | 0.071 | 14.4789 | 3.52 | [6 empty] | 0.00035142 | 5.041e-05 | [13 empty] | 360609.9 | 1361105.6
2012-03-08 | 近畿地方整備局 | 九頭竜川 | 日野川 | 右岸 | 0.6 | HR0.6k-05 B-2 | 表のり | S-1 | 2 | 2.6 | 5 | 1.869 | 2.649 | 0.821 | 0.30389 | 15.3 | 71.8 | 6.8 | 6.1 | 12.9 | 0.364 | 0.308 | 0.161 | 0.032 | 11.375 | 4.01 | [5 empty] | 3.52e-05 | 5.2749e-05 | 1.024e-05 |  | 1.0701e-05 | CU |  |  | 42.1 | 35.2 | [6 empty] | 360609.9 | 1361105.6
2012-03-08 | 近畿地方整備局 | 九頭竜川 | 日野川 | 右岸 | 0.6 | HR0.6k-05 B-2 | 表のり | P-4 | 3.15 | 3.45 | 2 |  | 2.614 |  |  | 7 | 36.6 | 34.6 | 21.8 | 56.4 | 0.097 | 0.036 | 0.004 |  |  |  | 49.5 | 27.6 | 21.9 |  |  |  | 1.0092e-08 | [14 empty] | 360609.9 | 1361105.6
2012-03-08 | 近畿地方整備局 | 九頭竜川 | 日野川 | 右岸 | 0.6 | HR0.6k-05 B-2 | 表のり | P-5 | 4.15 | 445 | 3 |  | 2.7 |  |  | 0 | 37.6 | 35.7 | 26.7 | 62.4 | 0.062 | 0.037 | 0.002 |  |  |  | 40.6 | 26.4 | 14.2 |  |  |  | 2.0253e-09 | [14 empty] | 360609.9 | 1361105.6
2012-03-08 | 近畿地方整備局 | 九頭竜川 | 日野川 | 右岸 | 0.6 | HR0.6k-05 B-2 | 表のり | P-6 | 5.15 | 5.45 | 4 |  | 2.699 |  |  | 0 | 18.2 | 51.9 | 29.9 | 81.8 | 0.036 | 0.022 | 0.002 |  |  |  | 42.3 | 14.3 | 28 |  |  |  | 2.0253e-09 | [14 empty] | 360609.9 | 1361105.6
2012-03-08 | 近畿地方整備局 | 九頭竜川 | 日野川 | 右岸 | 0.6 | HR0.6k-05 B-2 | 表のり | P-7 | 6.15 | 6.45 | 7 |  | 2.686 |  |  | 0 | 87 | 10.1 | 2.9 | 13 | 0.207 | 0.178 | 0.102 | 0.06 | 3.45 | 1.33 | [6 empty] | 1.832e-05 | 3.6e-05 | [13 empty] | 360609.9 | 1361105.6
2012-03-08 | 近畿地方整備局 | 九頭竜川 | 日野川 | 右岸 | 0.6 | HR0.6k-05 B-2 | 表のり | S-2 | 7 | 7.6 | 7 | 1.688 | 2.695 | 1.372 | 1.0888 | 0.3 | 68.4 | 17.8 | 13.5 | 31.3 | 0.214 | 0.171 | 0.02 | 0.002 | 107 | 11.4 | [5 empty] | 2.45e-05 | 4.2023e-07 | 4e-08 |  | 3.9456e-08 | CU |  |  | 27.6 | 35.9 | [6 empty] | 360609.9 | 1361105.6
2012-03-08 | 近畿地方整備局 | 九頭竜川 | 日野川 | 右岸 | 0.6 | HR0.6k-05 B-2 | 表のり | P-8 | 9.15 | 9.45 | 20 |  | 2.687 |  |  | 0 | 57.7 | 30.1 | 12.2 | 42.3 | 0.178 | 0.115 | 0.019 | 0.002 | 89 | 3.6 |  |  |  |  | 2.7e-05 |  | 3.7314e-07 | 4e-08 | [13 empty] | 360609.9 | 1361105.6
2012-03-08 | 近畿地方整備局 | 九頭竜川 | 日野川 | 右岸 | 0.6 | HR0.6k-05 B-2 | 表のり | P-9 | 11.15 | 11.45 | 18 |  | 2.681 |  |  | 4.4 | 85.8 | 9.8 |  | 9.8 | 0.569 | 0.443 | 0.141 | 0.078 | 7.2949 | 1.12 | [6 empty] | 3.8792e-05 | 6.084e-05 | [13 empty] | 360609.9 | 1361105.6
2012-03-08 | 近畿地方整備局 | 九頭竜川 | 日野川 | 右岸 | 0.6 | HR0.6k-05 B-2 | 表のり | P-10 | 13.15 | 13.45 | 6 |  | 2.658 |  |  | 0 | 53.7 | 27 | 19.3 | 46.3 | 0.103 | 0.083 | 0.006 |  |  |  | 46.5 | 26.2 | 20.3 |  |  |  | 2.5821e-08 | [14 empty] | 360609.9 | 1361105.6
2012-03-08 | 近畿地方整備局 | 九頭竜川 | 日野川 | 右岸 | 0.6 | HR0.6k-05 B-2 | 表のり | P-11 | 16.15 | 16.45 | 6 |  | 2.681 |  |  | 0 | 32.7 | 45.7 | 21.6 | 67.3 | 0.063 | 0.046 | 0.004 |  |  |  | 43.9 | 25.9 | 18 |  |  |  | 1.0092e-08 | [14 empty] | 360609.9 | 1361105.6
2012-03-08 | 近畿地方整備局 | 九頭竜川 | 日野川 | 右岸 | 0.6 | HR0.6k-05 B-2 | 表のり | P-12 | 18.15 | 18.45 | 35 |  | 2.681 |  |  | 1 | 87.1 | 8.8 | 3.1 | 11.9 | 0.413 | 0.366 | 0.203 | 0.061 | 6.7705 | 3.16 | [6 empty] | 9.0254e-05 | 3.721e-05 | [13 empty] | 360609.9 | 1361105.6
2012-03-08 | 近畿地方整備局 | 九頭竜川 | 日野川 | 右岸 | 0.6 | HR0.6k-05 B-2 | 表のり | P-13 | 21.15 | 21.45 | 11 |  | 2.672 |  |  | 0 | 41.8 | 40 | 18.2 | 58.2 | 0.081 | 0.056 | 0.006 |  |  |  | 41.6 | 26.4 | 15.2 |  |  |  | 2.5821e-08 | [14 empty] | 360609.9 | 1361105.6
2012-03-08 | 近畿地方整備局 | 九頭竜川 | 日野川 | 右岸 | 0.6 | HR0.6k-05 B-2 | 表のり | P-14 | 24.15 | 24.45 | 32 |  | 2.671 |  |  | 2.3 | 87.8 | 6.5 | 3.4 | 9.9 | 0.397 | 0.342 | 0.164 | 0.076 | 5.2237 | 2.67 | [6 empty] | 5.5055e-05 | 5.776e-05 | [13 empty] | 360609.9 | 1361105.6
2012-03-08 | 近畿地方整備局 | 九頭竜川 | 日野川 | 右岸 | 0.6 | HR0.6k-05 B-3 | 裏のり | P-1 | 0.15 | 0.45 | 7 |  | 2.662 |  |  | 28.5 | 55.7 | 12.2 | 3.6 | 15.8 | 0.854 | 0.555 | 0.117 | 0.025 | 34.16 | 2.65 | [6 empty] | 2.5176e-05 | 6.25e-06 | [13 empty] | 360609.9 | 1361106.1
2012-03-08 | 近畿地方整備局 | 九頭竜川 | 日野川 | 右岸 | 0.6 | HR0.6k-05 B-3 | 裏のり | P-2 | 1.15 | 1.45 | 10 |  | 2.69 |  |  | 23 | 62.2 | 11.4 | 3.4 | 14.8 | 0.826 | 0.567 | 0.112 | 0.037 | 22.3243 | 1.77 | [6 empty] | 2.2753e-05 | 1.369e-05 | [13 empty] | 360609.9 | 1361106.1
2012-03-08 | 近畿地方整備局 | 九頭竜川 | 日野川 | 右岸 | 0.6 | HR0.6k-05 B-3 | 裏のり | P-3 | 2.15 | 2.45 | 3 |  | 2.674 |  |  | 22.4 | 60.5 | 12.7 | 4.4 | 17.1 | 0.854 | 0.571 | 0.108 | 0.021 | 40.6667 | 2.94 | [6 empty] | 2.0914e-05 | 4.41e-06 | [13 empty] | 360609.9 | 1361106.1
2012-03-08 | 近畿地方整備局 | 九頭竜川 | 日野川 | 右岸 | 0.6 | HR0.6k-05 B-3 | 裏のり | P-4 | 3.15 | 3.45 | 2 |  | 2.7 |  |  | 5.8 | 46.5 | 31 | 16.7 | 47.7 | 0.136 | 0.085 | 0.008 | 0.001 | 136 | 3.36 | 39.1 | 26 | 13.1 |  |  |  | 5.0287e-08 | 1e-08 | [13 empty] | 360609.9 | 1361106.1
2012-03-08 | 近畿地方整備局 | 九頭竜川 | 日野川 | 右岸 | 0.6 | HR0.6k-05 B-3 | 裏のり | P-5 | 4.15 | 4.45 | 3 |  | 2.735 |  |  | 0 | 38 | 43 | 19 | 62 | 0.072 | 0.055 | 0.006 |  |  |  | 39 | 26 | 13 |  |  |  | 2.5821e-08 | [14 empty] | 360609.9 | 1361106.1
2012-03-08 | 近畿地方整備局 | 九頭竜川 | 日野川 | 右岸 | 0.6 | HR0.6k-05 B-3 | 裏のり | P-6 | 5.15 | 5.45 | 4 |  | 2.711 |  |  | 0 | 77.9 | 19.5 | 2.6 | 22.1 | 0.155 | 0.135 | 0.07 | 0.033 | 4.697 | 1.78 | [6 empty] | 7.6576e-06 | 1.089e-05 | [13 empty] | 360609.9 | 1361106.1
2012-03-08 | 近畿地方整備局 | 九頭竜川 | 日野川 | 右岸 | 0.6 | HR0.6k-05 B-3 | 裏のり | P-7 | 7.15 | 7.45 | 10 |  | 2.718 |  |  | 0 | 92.4 | 7.6 |  | 7.6 | 0.204 | 0.181 | 0.119 | 0.086 | 2.3721 | 1.11 | [6 empty] | 2.6184e-05 | 7.396e-05 | [13 empty] | 360609.9 | 1361106.1
2012-03-08 | 近畿地方整備局 | 九頭竜川 | 日野川 | 右岸 | 0.6 | HR0.6k-05 B-3 | 裏のり | P-8 | 10.15 | 10.45 | 16 |  | 2.684 |  |  | 8.9 | 84.6 | 6.5 |  | 6.5 | 0.699 | 0.549 | 0.239 | 0.125 | 5.592 | 1.26 |  |  |  |  | 6.6e-05 |  | 0.00013175 | 0.00015625 | [13 empty] | 360609.9 | 1361106.1
2012-03-08 | 近畿地方整備局 | 九頭竜川 | 日野川 | 右岸 | 0.6 | HR0.6k-05 B-3 | 裏のり | P-9 | 11.15 | 11.45 | 18 |  | 2.694 |  |  | 5.8 | 79.1 | 12.3 | 2.8 | 15.1 | 0.637 | 0.46 | 0.107 | 0.048 | 13.2708 | 1.41 | [6 empty] | 2.0468e-05 | 2.304e-05 | [13 empty] | 360609.9 | 1361106.1
2012-03-08 | 近畿地方整備局 | 九頭竜川 | 日野川 | 右岸 | 0.6 | HR0.6k-05 B-3 | 裏のり | P-10 | 12.15 | 12.45 | 6 |  | 2.702 |  |  | 0 | 25.9 | 55.3 | 18.8 | 74.1 | 0.051 | 0.037 | 0.006 |  |  |  | 40.1 | 25.3 | 14.8 |  |  |  | 2.5821e-08 | [14 empty] | 360609.9 | 1361106.1
2012-03-08 | 近畿地方整備局 | 九頭竜川 | 日野川 | 右岸 | 0.6 | HR0.6k-05 B-3 | 裏のり | P-11 | 14.15 | 14.45 | 7 |  | 2.712 |  |  | 0 | 45.5 | 39.6 | 14.9 | 54.5 | 0.095 | 0.06 | 0.009 | 0.001 | 95 | 2.85 | [6 empty] | 6.6066e-08 | 1e-08 | [13 empty] | 360609.9 | 1361106.1
2012-03-08 | 近畿地方整備局 | 九頭竜川 | 日野川 | 右岸 | 0.6 | HR0.6k-05 B-3 | 裏のり | P-12 | 16.15 | 16.45 | 9 |  | 2.674 |  |  | 0 | 10.2 | 71.1 | 18.7 | 89.8 | 0.037 | 0.029 | 0.006 |  |  |  | 45.6 | 26 | 19.6 |  |  |  | 2.5821e-08 | [14 empty] | 360609.9 | 1361106.1
2012-03-08 | 近畿地方整備局 | 九頭竜川 | 日野川 | 右岸 | 0.6 | HR0.6k-05 B-3 | 裏のり | P-13 | 18.15 | 18.45 | 28 |  | 2.678 |  |  | 0 | 87.9 | 9.8 | 2.3 | 12.1 | 0.404 | 0.345 | 0.146 | 0.066 | 6.1212 | 1.96 | [6 empty] | 4.2054e-05 | 4.356e-05 | [13 empty] | 360609.9 | 1361106.1
2012-03-08 | 近畿地方整備局 | 九頭竜川 | 日野川 | 右岸 | 0.6 | HR0.6k-05 B-3 | 裏のり | P-14 | 21.15 | 21.45 | 13 |  | 2.678 |  |  | 0 | 26.8 | 56.7 | 16.5 | 73.2 | 0.053 | 0.036 | 0.007 | 0.002 | 26.5 | 1.69 | 41.6 | 26.4 | 15.2 |  |  |  | 3.6906e-08 | 4e-08 | [13 empty] | 360609.9 | 1361106.1
2012-03-08 | 近畿地方整備局 | 九頭竜川 | 日野川 | 右岸 | 0.6 | HR0.6k-05 B-3 | 裏のり | P-15 | 23.15 | 23.45 | 16 |  | 2.692 |  |  | 0 | 54.3 | 36.4 | 9.3 | 45.7 | 0.108 | 0.085 | 0.023 | 0.006 | 18 | 3.34 | [6 empty] | 5.8093e-07 | 3.6e-07 | [13 empty] | 360609.9 | 1361106.1
2012-03-08 | 近畿地方整備局 | 九頭竜川 | 日野川 | 右岸 | 2.2 | HR2.4k-05 B-1 | 天端 | P-1 | 1.15 | 1.45 | 3 |  | 2.715 |  |  | 7.6 | 42.8 | 25.6 | 24 | 49.6 | 0.172 | 0.078 | 0.003 |  |  |  | 48.7 | 26.3 | 22.4 |  |  |  | 5.1819e-09 | [14 empty] | 360524.6 | 1361117.3
2012-03-08 | 近畿地方整備局 | 九頭竜川 | 日野川 | 右岸 | 2.2 | HR2.4k-05 B-1 | 天端 | P-2 | 1.65 | 1.95 | 7 |  | 2.74 |  |  | 0 | 41.8 | 32 | 26.2 | 58.2 | 0.084 | 0.044 | 0.002 |  |  |  | 43.6 | 25.7 | 17.9 |  |  |  | 2.0253e-09 | [14 empty] | 360524.6 | 1361117.3
2012-03-08 | 近畿地方整備局 | 九頭竜川 | 日野川 | 右岸 | 2.2 | HR2.4k-05 B-1 | 天端 | P-3 | 2.15 | 2.45 | 4 |  | 2.735 |  |  | 0 | 15.3 | 35.3 | 49.4 | 84.7 | 0.01 | 0.005 |  |  |  |  | 47.2 | 26.2 | 21 | [18 empty] | 360524.6 | 1361117.3
2012-03-08 | 近畿地方整備局 | 九頭竜川 | 日野川 | 右岸 | 2.2 | HR2.4k-05 B-1 | 天端 | P-4 | 3.15 | 3.45 | 4 |  | 2.7 |  |  | 0 | 20.5 | 36.4 | 43.1 | 79.5 | 0.016 | 0.009 |  |  |  |  | 51.3 | 28.3 | 23 | [18 empty] | 360524.6 | 1361117.3
2012-03-08 | 近畿地方整備局 | 九頭竜川 | 日野川 | 右岸 | 2.2 | HR2.4k-05 B-1 | 天端 | P-5 | 4.15 | 4.45 | 1 |  | 2.717 |  |  | 0 | 20 | 33.4 | 46.6 | 80 | 0.012 | 0.006 |  |  |  |  | 50.2 | 28.7 | 21.5 | [18 empty] | 360524.6 | 1361117.3
2012-03-08 | 近畿地方整備局 | 九頭竜川 | 日野川 | 右岸 | 2.2 | HR2.4k-05 B-1 | 天端 | P-6 | 5.15 | 5.45 | 3 |  | 2.706 |  |  | 0 | 22.9 | 45.5 | 31.6 | 77.1 | 0.036 | 0.021 |  |  |  |  | 45 | 27 | 18 | [18 empty] | 360524.6 | 1361117.3
2012-03-08 | 近畿地方整備局 | 九頭竜川 | 日野川 | 右岸 | 2.2 | HR2.4k-05 B-1 | 天端 | P-7 | 7.15 | 7.45 | 3 |  | 2.73 |  |  | 0 | 14.3 | 64.2 | 21.5 | 85.7 | 0.03 | 0.017 | 0.004 |  |  |  | 47.8 | 27.7 | 20.1 |  |  |  | 1.0092e-08 | [14 empty] | 360524.6 | 1361117.3
2012-03-08 | 近畿地方整備局 | 九頭竜川 | 日野川 | 右岸 | 2.2 | HR2.4k-05 B-1 | 天端 | P-8 | 9.15 | 9.45 | 4 |  | 2.653 |  |  | 0 | 2.1 | 43.7 | 54.2 | 97.9 | 0.006 | 0.004 |  |  |  |  | 62.8 | 29.9 | 32.9 | [18 empty] | 360524.6 | 1361117.3
2012-03-08 | 近畿地方整備局 | 九頭竜川 | 日野川 | 右岸 | 2.2 | HR2.4k-05 B-1 | 天端 | P-9 | 11.15 | 11.45 | 10 |  | 2.685 |  |  | 0 | 80.5 | 15.4 | 4.1 | 19.5 | 0.202 | 0.171 | 0.077 | 0.017 | 11.8824 | 3.68 | [6 empty] | 9.5499e-06 | 2.89e-06 | [13 empty] | 360524.6 | 1361117.3
2012-03-08 | 近畿地方整備局 | 九頭竜川 | 日野川 | 右岸 | 2.2 | HR2.4k-05 B-1 | 天端 | P-10 | 13.15 | 13.45 | 36 |  | 2.673 |  |  | 6.3 | 87.5 | 6.2 |  | 6.2 | 0.582 | 0.505 | 0.267 | 0.144 | 4.0417 | 1.51 | [6 empty] | 0.0001703 | 0.00020736 | [13 empty] | 360524.6 | 1361117.3
2012-03-08 | 近畿地方整備局 | 九頭竜川 | 日野川 | 右岸 | 2.2 | HR2.4k-05 B-1 | 天端 | P-11 | 15.15 | 15.45 | 6 |  | 2.681 |  |  | 0 | 34.9 | 38.9 | 26.2 | 65.1 | 0.059 | 0.024 | 0.002 |  |  |  | 49.3 | 29 | 20.3 |  |  |  | 2.0253e-09 | [14 empty] | 360524.6 | 1361117.3
2012-03-08 | 近畿地方整備局 | 九頭竜川 | 日野川 | 右岸 | 2.2 | HR2.4k-05 B-2 | 表のり | P-1 | 0.65 | 0.95 | 14 |  | 2.708 |  |  | 19.2 | 35.3 | 22 | 23.5 | 45.5 | 0.381 | 0.149 | 0.003 |  |  |  | 49.8 | 24.4 | 25.4 |  |  |  | 5.1819e-09 | [14 empty] | 360524.5 | 1361116.5
2012-03-08 | 近畿地方整備局 | 九頭竜川 | 日野川 | 右岸 | 2.2 | HR2.4k-05 B-2 | 表のり | P-2 | 2 | 2.45 | 1 |  | 2.703 |  |  | 0 | 4.5 | 39.2 | 56.3 | 95.5 | 0.006 | 0.004 |  |  |  |  | 58.3 | 27.1 | 31.2 | [18 empty] | 360524.5 | 1361116.5
2012-03-08 | 近畿地方整備局 | 九頭竜川 | 日野川 | 右岸 | 2.2 | HR2.4k-05 B-2 | 表のり | T-1 | 3.5 | 4.35 | 3 | 1.829 | 2.665 | 1.001 | 0.50125 | 0 | 2 | 54.2 | 43.8 | 98 | 0.011 | 0.007 |  |  |  |  | 43.7 | 25.9 | 17.8 | [7 empty] | UU | [8 empty] | 40 | 5.9 | 360524.5 | 1361116.5
2012-03-08 | 近畿地方整備局 | 九頭竜川 | 日野川 | 右岸 | 2.2 | HR2.4k-05 B-2 | 表のり | P-3 | 6.15 | 6.45 | 2 |  | 2.629 |  |  | 0 | 6.6 | 55.7 | 37.7 | 93.4 | 0.021 | 0.01 | 0.001 |  |  |  | 61.7 | 29.7 | 32 |  |  |  | 4.0644e-10 | [14 empty] | 360524.5 | 1361116.5
2012-03-08 | 近畿地方整備局 | 九頭竜川 | 日野川 | 右岸 | 2.2 | HR2.4k-05 B-2 | 表のり | P-4 | 7.15 | 7.45 | 13 |  | 2.664 |  |  | 44.5 | 47.5 | 8 |  | 8 | 2.327 | 1.643 | 0.5 | 0.155 | 15.0129 | 1.6 |  |  |  |  | 0.00011 |  | 0.00072864 | 0.00024025 | [13 empty] | 360524.5 | 1361116.5
2012-03-08 | 近畿地方整備局 | 九頭竜川 | 日野川 | 右岸 | 2.2 | HR2.4k-05 B-2 | 表のり | P-5 | 9.15 | 9.45 | 10 |  | 2.641 |  |  | 0 | 31.9 | 52.5 | 15.6 | 68.1 | 0.06 | 0.044 | 0.007 | 0.002 | 30 | 2.4 | 39.7 | 26.4 | 13.3 |  |  |  | 3.6906e-08 | 4e-08 | [13 empty] | 360524.5 | 1361116.5
2012-03-08 | 近畿地方整備局 | 九頭竜川 | 日野川 | 右岸 | 2.2 | HR2.4k-05 B-2 | 表のり | P-6 | 11.15 | 11.45 | 17 |  | 2.714 |  |  | 0 | 36.7 | 50 | 13.3 | 63.3 | 0.07 | 0.057 | 0.012 | 0.003 | 23.3333 | 5.3 | 40.6 | 26.3 | 14.3 |  |  |  | 1.2867e-07 | 9e-08 | [13 empty] | 360524.5 | 1361116.5
2012-03-08 | 近畿地方整備局 | 九頭竜川 | 日野川 | 右岸 | 2.2 | HR2.4k-05 B-3 | 裏のり | P-1 | 0.15 | 0.45 | 4 |  | 2.727 |  |  | 15.9 | 34.5 | 18.4 | 31.2 | 49.6 | 0.226 | 0.079 | 0.001 |  |  |  | 54.5 | 28.2 | 26.3 |  |  |  | 4.0644e-10 | [14 empty] | 360524.6 | 1361117.6
2012-03-08 | 近畿地方整備局 | 九頭竜川 | 日野川 | 右岸 | 2.2 | HR2.4k-05 B-3 | 裏のり | P-2 | 1.15 | 1.45 | 5 |  | 2.699 |  |  | 10.4 | 84 | 5.6 |  | 5.6 | 0.529 | 0.431 | 0.236 | 0.14 | 3.7786 | 1.2 | [6 empty] | 0.00012795 | 0.000196 | [13 empty] | 360524.6 | 1361117.6
2012-03-08 | 近畿地方整備局 | 九頭竜川 | 日野川 | 右岸 | 2.2 | HR2.4k-05 B-3 | 裏のり | P-3 | 2.15 | 2.45 | 2 |  | 2.713 |  |  | 0 | 32.5 | 33.8 | 33.7 | 67.5 | 0.04 | 0.017 |  |  |  |  | 44.1 | 27.3 | 16.8 | [18 empty] | 360524.6 | 1361117.6
2012-03-08 | 近畿地方整備局 | 九頭竜川 | 日野川 | 右岸 | 2.2 | HR2.4k-05 B-3 | 裏のり | T-1 | 2.5 | 3.2 | 2 | 1.879 | 2.702 | 0.947 | 0.4362 | 0 | 21.8 | 42.7 | 35.5 | 78.2 | 0.028 | 0.015 |  |  |  |  | 43.6 | 23.2 | 20.4 | [7 empty] | UU | [8 empty] | 39.6 | 5.4 | 360524.6 | 1361117.6
2012-03-08 | 近畿地方整備局 | 九頭竜川 | 日野川 | 右岸 | 2.2 | HR2.4k-05 B-3 | 裏のり | P-4 | 4.15 | 4.45 | 3 |  | 2.675 |  |  | 0 | 12.3 | 52.7 | 35 | 87.7 | 0.019 | 0.01 |  |  |  |  | 48.3 | 27.1 | 21.2 | [18 empty] | 360524.6 | 1361117.6
2012-03-08 | 近畿地方整備局 | 九頭竜川 | 日野川 | 右岸 | 2.2 | HR2.4k-05 B-3 | 裏のり | T-2 | 6 | 6.7 | 3 | 1.705 | 2.618 | 1.236 | 0.84447 | 0 | 0.6 | 35.9 | 63.5 | 99.4 | 0.004 | 0.002 |  |  |  |  | 76.1 | 33.9 | 42.2 | [7 empty] | UU | [8 empty] | 39.8 | 0.4 | 360524.6 | 1361117.6
2012-03-08 | 近畿地方整備局 | 九頭竜川 | 日野川 | 右岸 | 2.2 | HR2.4k-05 B-3 | 裏のり | P-5 | 7.15 | 7.45 | 5 |  | 2.706 |  |  | 0 | 84 | 11.3 | 4.7 | 16 | 0.315 | 0.286 | 0.112 | 0.024 | 13.125 | 5.9 | [6 empty] | 2.2753e-05 | 5.76e-06 | [13 empty] | 360524.6 | 1361117.6
2012-03-08 | 近畿地方整備局 | 九頭竜川 | 日野川 | 右岸 | 2.2 | HR2.4k-05 B-3 | 裏のり | P-6 | 9.15 | 9.45 | 9 |  | 2.691 |  |  | 0 | 88.5 | 8.8 | 2.7 | 11.5 | 0.236 | 0.206 | 0.114 | 0.056 | 4.2143 | 1.6 |  |  |  |  | 6e-06 |  | 2.3705e-05 | 3.136e-05 | [13 empty] | 360524.6 | 1361117.6
2012-03-08 | 近畿地方整備局 | 九頭竜川 | 日野川 | 右岸 | 2.2 | HR2.4k-05 B-3 | 裏のり | P-7 | 11.2 | 11.45 | 15 |  | 2.702 |  |  | 0 | 95.3 | 4.7 |  | 4.7 | 0.7 | 0.599 | 0.329 | 0.191 | 3.6649 | 1.4 | [6 empty] | 0.00027628 | 0.00036481 | [13 empty] | 360524.6 | 1361117.6
2012-03-08 | 近畿地方整備局 | 九頭竜川 | 日野川 | 右岸 | 2.2 | HR2.4k-05 B-3 | 裏のり | P-8 | 12.15 | 12.4 | 16 |  | 2.677 |  |  | 4.4 | 90.8 | 4.8 |  | 4.8 | 0.653 | 0.56 | 0.314 | 0.196 | 3.3316 | 1.2 | [6 empty] | 0.00024796 | 0.00038416 | [13 empty] | 360524.6 | 1361117.6
2012-03-08 | 近畿地方整備局 | 九頭竜川 | 日野川 | 右岸 | 2.2 | HR2.4k-05 B-3 | 裏のり | P-9 | 13.15 | 13.45 | 4 |  | 2.665 |  |  | 0 | 19.8 | 57.5 | 22.7 | 80.2 | 0.033 | 0.021 | 0.003 |  |  |  | 50.6 | 27.8 | 22.8 |  |  |  | 5.1819e-09 | [14 empty] | 360524.6 | 1361117.6
2012-03-08 | 近畿地方整備局 | 九頭竜川 | 日野川 | 右岸 | 5 | HR6.0k-05 B-2 | 表のり | P-1 | 1.15 | 1.45 | 6 |  | 2.702 |  |  | 11.9 | 32.4 | 22.3 | 33.4 | 55.7 | 0.111 | 0.042 |  |  |  |  | 64.1 | 30.8 | 33.3 | [18 empty] | 360406.8 | 1361008.5
2012-03-08 | 近畿地方整備局 | 九頭竜川 | 日野川 | 右岸 | 5 | HR6.0k-05 B-2 | 表のり | P-2 | 2.15 | 2.45 | 6 |  | 2.777 |  |  | 13.3 | 37.5 | 21.8 | 27.4 | 49.2 | 0.181 | 0.08 | 0.002 |  |  |  | 72.9 | 33.2 | 39.7 |  |  |  | 2.0253e-09 | [14 empty] | 360406.8 | 1361008.5
2012-03-08 | 近畿地方整備局 | 九頭竜川 | 日野川 | 右岸 | 5 | HR6.0k-05 B-2 | 表のり | P-3 | 3.15 | 3.45 | 12 |  | 2.698 |  |  | 0.6 | 16.8 | 47.1 | 35.5 | 82.6 | 0.026 | 0.012 | 0.002 |  |  |  | 39.9 | 28.6 | 11.3 |  |  |  | 2.0253e-09 | [14 empty] | 360406.8 | 1361008.5
2012-03-08 | 近畿地方整備局 | 九頭竜川 | 日野川 | 右岸 | 5 | HR6.0k-05 B-2 | 表のり | T-1 | 6 | 6.85 | 6 | 1.782 | 2.701 | 1.165 | 0.73033 | 0 | 1.6 | 66.2 | 32.2 | 98.4 | 0.015 | 0.01 |  |  |  |  | 48.6 | 26.4 | 22.2 | [7 empty] | UU | [8 empty] | 39 | 4.1 | 360406.8 | 1361008.5
2012-03-08 | 近畿地方整備局 | 九頭竜川 | 日野川 | 右岸 | 5 | HR6.0k-05 B-2 | 表のり | P-4 | 9.15 | 9.45 | 6 |  | 2.71 |  |  | 0 | 0.5 | 32 | 67.5 | 99.5 | 0.004 | 0.002 |  |  |  |  | 53.4 | 25.8 | 27.6 | [18 empty] | 360406.8 | 1361008.5
2012-03-08 | 近畿地方整備局 | 九頭竜川 | 日野川 | 右岸 | 5 | HR6.0k-05 B-2 | 表のり | P-5 | 12.15 | 12.45 | 4 |  | 2.456 |  |  | 0 | 0.7 | 60.2 | 39.1 | 99.3 | 0.021 | 0.01 |  |  |  |  | 116.3 | 45.4 | 70.9 | [18 empty] | 360406.8 | 1361008.5
2012-03-08 | 近畿地方整備局 | 九頭竜川 | 日野川 | 右岸 | 5 | HR6.0k-05 B-2 | 表のり | P-6 | 15.15 | 15.45 | 7 |  | 2.671 |  |  | 0 | 13.5 | 61.4 | 25.1 | 86.5 | 0.034 | 0.026 | 0.003 |  |  |  | 45 | 28.3 | 16.7 |  |  |  | 5.1819e-09 | [14 empty] | 360406.8 | 1361008.5
2012-03-08 | 近畿地方整備局 | 九頭竜川 | 日野川 | 右岸 | 5 | HR6.0k-05 B-2 | 表のり | P-7 | 18.15 | 18.45 | 6 |  | 2.653 |  |  | 0 | 28.6 | 43.8 | 27.6 | 71.4 | 0.054 | 0.031 | 0.002 |  |  |  | 43.2 | 28.3 | 14.9 |  |  |  | 2.0253e-09 | [14 empty] | 360406.8 | 1361008.5
2012-03-08 | 近畿地方整備局 | 九頭竜川 | 日野川 | 右岸 | 5 | HR6.0k-05 B-3 | 裏のり | P-1 | 0.65 | 0.95 | 10 |  | 2.711 |  |  | 0 | 13.5 | 48.7 | 37.8 | 86.5 | 0.022 | 0.011 |  |  |  |  | 49.5 | 27.1 | 22.4 | [18 empty] | 360406.5 | 1361008.9
2012-03-08 | 近畿地方整備局 | 九頭竜川 | 日野川 | 右岸 | 5 | HR6.0k-05 B-3 | 裏のり | P-2 | 1.65 | 1.95 | 8 |  | 2.688 |  |  | 0 | 17.9 | 45.8 | 36.3 | 82.1 | 0.025 | 0.013 |  |  |  |  | 41.7 | 25.8 | 15.9 | [18 empty] | 360406.5 | 1361008.9
2012-03-08 | 近畿地方整備局 | 九頭竜川 | 日野川 | 右岸 | 5 | HR6.0k-05 B-3 | 裏のり | P-3 | 4.15 | 4.45 | 6 |  | 2.734 |  |  | 0 | 6.5 | 38.8 | 54.7 | 93.5 | 0.006 | 0.004 |  |  |  |  | 40.2 | 26.3 | 13.9 | [18 empty] | 360406.5 | 1361008.9
2012-03-08 | 近畿地方整備局 | 九頭竜川 | 日野川 | 右岸 | 5 | HR6.0k-05 B-3 | 裏のり | T-1 | 7 | 7.55 | 2 | 1.79 | 2.664 | 1.106 | 0.6424 | 0 | 0.2 | 25.1 | 74.7 | 99.8 | 0.003 | 0.001 |  |  |  |  | 64.4 | 29.7 | 34.7 | [7 empty] | UU | [8 empty] | 44.6 | 2 | 360406.5 | 1361008.9
2012-03-08 | 近畿地方整備局 | 九頭竜川 | 日野川 | 右岸 | 5 | HR6.0k-05 B-3 | 裏のり | P-4 | 10.15 | 10.45 | 5 |  | 2.696 |  |  | 0 | 0.9 | 50 | 49.1 | 99.1 | 0.008 | 0.005 |  |  |  |  | 54.5 | 27.8 | 26.7 | [18 empty] | 360406.5 | 1361008.9
2012-03-08 | 近畿地方整備局 | 九頭竜川 | 日野川 | 右岸 | 5 | HR6.0k-05 B-3 | 裏のり | P-5 | 13.15 | 13.45 | 6 |  | 2.574 |  |  | 0 | 1.1 | 67.3 | 31.6 | 98.9 | 0.019 | 0.013 | 0.002 |  |  |  | 116.5 | 44.2 | 72.3 |  |  |  | 2.0253e-09 | [14 empty] | 360406.5 | 1361008.9
2012-03-08 | 近畿地方整備局 | 九頭竜川 | 日野川 | 右岸 | 5 | HR6.0k-05 B-3 | 裏のり | P-6 | 15.15 | 15.45 | 5 |  | 2.687 |  |  | 0 | 10.8 | 60.8 | 28.4 | 89.2 | 0.028 | 0.018 | 0.001 |  |  |  | 50.9 | 28.4 | 22.5 |  |  |  | 4.0644e-10 | [14 empty] | 360406.5 | 1361008.9
2012-03-08 | 近畿地方整備局 | 九頭竜川 | 日野川 | 右岸 | 5 | HR6.0k-05 B-3 | 裏のり | P-7 | 18.15 | 18.45 | 6 |  | 2.685 |  |  | 0 | 11.4 | 52.4 | 36.2 | 88.6 | 0.013 | 0.01 |  |  |  |  | 67.5 | 30.9 | 36.6 | [18 empty] | 360406.5 | 1361008.9
2012-03-08 | 近畿地方整備局 | 九頭竜川 | 日野川 | 右岸 | 7.8 | HR7.2k-05 B-2 | 表のり | P-1 | 1.15 | 1.45 | 7 |  | 2.707 |  |  | 11.2 | 18.7 | 44.4 | 25.7 | 70.1 | 0.038 | 0.021 | 0.003 |  |  |  | 45.9 | 26.1 | 19.8 |  |  |  | 5.1819e-09 | [14 empty] | 360338.7 | 1360959.6
2012-03-08 | 近畿地方整備局 | 九頭竜川 | 日野川 | 右岸 | 7.8 | HR7.2k-05 B-2 | 表のり | P-2 | 2.15 | 2.45 | 4 |  | 2.683 |  |  | 4 | 36.7 | 40 | 19.3 | 59.3 | 0.079 | 0.048 | 0.005 |  |  |  | 44.7 | 25.3 | 19.4 |  |  |  | 1.6924e-08 | [14 empty] | 360338.7 | 1360959.6
2012-03-08 | 近畿地方整備局 | 九頭竜川 | 日野川 | 右岸 | 7.8 | HR7.2k-05 B-2 | 表のり | P-3 | 3.15 | 3.45 | 5 |  | 2.686 |  |  | 0 | 17.9 | 38.5 | 43.6 | 82.1 | 0.011 | 0.007 |  |  |  |  | 53.7 | 27.4 | 26.3 | [18 empty] | 360338.7 | 1360959.6
2012-03-08 | 近畿地方整備局 | 九頭竜川 | 日野川 | 右岸 | 7.8 | HR7.2k-05 B-2 | 表のり | P-4 | 4.15 | 4.45 | 4 |  | 2.691 |  |  | 0 | 28.4 | 44 | 27.6 | 71.6 | 0.044 | 0.027 | 0.002 |  |  |  | 50.4 | 26.3 | 24.1 |  |  |  | 2.0253e-09 | [14 empty] | 360338.7 | 1360959.6
2012-03-08 | 近畿地方整備局 | 九頭竜川 | 日野川 | 右岸 | 7.8 | HR7.2k-05 B-2 | 表のり | T-1 | 5 | 5.85 | 5 | 1.823 | 2.673 | 0.95 | 0.43968 | 0 | 47.1 | 33.5 | 19.4 | 52.9 | 0.092 | 0.068 | 0.006 |  |  |  | 29.9 | 21.3 | 8.6 |  |  |  | 2.5821e-08 |  |  |  | UU | [8 empty] | 15.2 | 10.4 | 360338.7 | 1360959.6
2012-03-08 | 近畿地方整備局 | 九頭竜川 | 日野川 | 右岸 | 7.8 | HR7.2k-05 B-2 | 表のり | P-5 | 6.15 | 6.45 | 4 |  | 2.681 |  |  | 0 | 42 | 36.9 | 21.1 | 58 | 0.085 | 0.05 | 0.004 |  |  |  | 48.1 | 27.6 | 20.5 |  |  |  | 1.0092e-08 | [14 empty] | 360338.7 | 1360959.6
2012-03-08 | 近畿地方整備局 | 九頭竜川 | 日野川 | 右岸 | 7.8 | HR7.2k-05 B-2 | 表のり | P-6 | 9.15 | 9.45 | 20 |  | 2.681 |  |  | 9.2 | 82 | 8.6 |  | 8.6 | 0.444 | 0.354 | 0.143 | 0.081 | 5.4815 | 1.28 | [6 empty] | 4.0079e-05 | 6.561e-05 | [13 empty] | 360338.7 | 1360959.6
2012-03-08 | 近畿地方整備局 | 九頭竜川 | 日野川 | 右岸 | 7.8 | HR7.2k-05 B-2 | 表のり | P-7 | 11.15 | 11.45 | 24 |  | 2.685 |  |  | 0 | 91.3 | 8.7 |  | 8.7 | 0.354 | 0.298 | 0.136 | 0.081 | 4.3704 | 1.3 |  |  |  |  | 4.5e-05 |  | 3.5679e-05 | 6.561e-05 | [13 empty] | 360338.7 | 1360959.6
2012-03-08 | 近畿地方整備局 | 九頭竜川 | 日野川 | 右岸 | 7.8 | HR7.2k-05 B-2 | 表のり | P-8 | 14.15 | 14.3 | 10 |  | 2.686 |  |  | 0 | 61.7 | 26.1 | 12.2 | 38.3 | 0.127 | 0.103 | 0.016 | 0.003 | 42.3333 | 6.97 | [6 empty] | 2.5058e-07 | 9e-08 | [13 empty] | 360338.7 | 1360959.6
2012-03-08 | 近畿地方整備局 | 九頭竜川 | 日野川 | 右岸 | 7.8 | HR7.2k-05 B-2 | 表のり | P-9 | 16.15 | 16.45 | 4 |  | 2.691 |  |  | 0 | 15.7 | 57.3 | 27 | 84.3 | 0.025 | 0.014 | 0.003 |  |  |  | 48.1 | 27.6 | 20.5 |  |  |  | 5.1819e-09 | [14 empty] | 360338.7 | 1360959.6
2012-03-08 | 近畿地方整備局 | 九頭竜川 | 日野川 | 右岸 | 7.8 | HR7.2k-05 B-2 | 表のり | P-10 | 19.15 | 19.45 | 9 |  | 2.685 |  |  | 0 | 10.6 | 48.3 | 41 | 89.3 | 0.012 | 0.008 |  |  |  |  | 64.6 | 29.9 | 34.7 | [18 empty] | 360338.7 | 1360959.6
2012-03-08 | 近畿地方整備局 | 九頭竜川 | 日野川 | 右岸 | 7.8 | HR7.2k-05 B-3 | 裏のり | P-1 | 1.15 | 1.45 | 5 |  | 2.791 |  |  | 0 | 10.5 | 47 | 42.5 | 89.5 | 0.01 | 0.007 |  |  |  |  | 59.5 | 27.9 | 31.6 | [18 empty] | 360338.9 | 1361000.4
2012-03-08 | 近畿地方整備局 | 九頭竜川 | 日野川 | 右岸 | 7.8 | HR7.2k-05 B-3 | 裏のり | P-2 | 2.15 | 2.45 | 7 |  | 2.716 |  |  | 0 | 15.9 | 41.4 | 42.7 | 84.1 | 0.011 | 0.007 |  |  |  |  | 50.8 | 26.7 | 24.1 | [18 empty] | 360338.9 | 1361000.4
2012-03-08 | 近畿地方整備局 | 九頭竜川 | 日野川 | 右岸 | 7.8 | HR7.2k-05 B-3 | 裏のり | P-3 | 3.15 | 3.45 | 7 |  | 2.728 |  |  | 4.1 | 12.2 | 36.1 | 47.6 | 83.7 | 0.009 | 0.006 |  |  |  |  | 55.5 | 27.2 | 28.3 | [18 empty] | 360338.9 | 1361000.4
2012-03-08 | 近畿地方整備局 | 九頭竜川 | 日野川 | 右岸 | 7.8 | HR7.2k-05 B-3 | 裏のり | P-4 | 4.15 | 4.45 | 6 |  | 2.698 |  |  | 0 | 2.6 | 45.8 | 51.6 | 97.4 | 0.007 | 0.004 |  |  |  |  | 56.4 | 27.5 | 28.9 | [18 empty] | 360338.9 | 1361000.4
2012-03-08 | 近畿地方整備局 | 九頭竜川 | 日野川 | 右岸 | 7.8 | HR7.2k-05 B-3 | 裏のり | T-1 | 6 | 6.7 | 6 | 1.912 | 2.682 | 0.824 | 0.30673 | 0 | 23.5 | 42.6 | 33.9 | 76.5 | 0.029 | 0.015 |  |  |  |  | 31.6 | 19.3 | 12.3 | [7 empty] | UU | [8 empty] | 37.2 | 3.4 | 360338.9 | 1361000.4
2012-03-08 | 近畿地方整備局 | 九頭竜川 | 日野川 | 右岸 | 7.8 | HR7.2k-05 B-3 | 裏のり | P-5 | 9.15 | 9.45 | 17 |  | 2.691 |  |  | 0 | 92.1 | 7.9 |  | 7.9 | 0.2 | 0.176 | 0.113 | 0.082 | 2.439 | 1.1 |  |  |  |  | 3e-05 |  | 2.3226e-05 | 6.724e-05 | [13 empty] | 360338.9 | 1361000.4
2012-03-08 | 近畿地方整備局 | 九頭竜川 | 日野川 | 右岸 | 7.8 | HR7.2k-05 B-3 | 裏のり | P-6 | 11.15 | 11.45 | 6 |  | 2.709 |  |  | 0 | 6.5 | 57.6 | 35.9 | 93.5 | 0.016 | 0.01 |  |  |  |  | 53.5 | 26.1 | 27.4 | [18 empty] | 360338.9 | 1361000.4
2012-03-08 | 近畿地方整備局 | 九頭竜川 | 日野川 | 右岸 | 7.8 | HR7.2k-05 B-3 | 裏のり | P-7 | 12.15 | 12.45 | 19 |  | 2.681 |  |  | 0 | 92.3 | 7.7 |  | 7.7 | 0.606 | 0.547 | 0.35 | 0.134 | 4.5224 | 2.28 | [6 empty] | 0.00031886 | 0.00017956 | [13 empty] | 360338.9 | 1361000.4
2012-03-08 | 近畿地方整備局 | 九頭竜川 | 日野川 | 右岸 | 7.8 | HR7.2k-05 B-3 | 裏のり | P-8 | 14.15 | 14.45 | 6 |  | 2.722 |  |  | 0 | 27.8 | 53.7 | 18.5 | 72.2 | 0.052 | 0.033 | 0.007 |  |  |  | 55.4 | 27.1 | 28.3 |  |  |  | 3.6906e-08 | [14 empty] | 360338.9 | 1361000.4
2012-03-08 | 近畿地方整備局 | 九頭竜川 | 日野川 | 右岸 | 7.8 | HR7.2k-05 B-3 | 裏のり | P-9 | 17.15 | 17.45 | 4 |  | 2.679 |  |  | 0 | 0.4 | 54.7 | 44.9 | 99.6 | 0.009 | 0.006 |  |  |  |  | 63.3 | 30 | 33.3 | [18 empty] | 360338.9 | 1361000.4
2012-03-08 | 近畿地方整備局 | 九頭竜川 | 日野川 | 右岸 | 7.8 | HR7.8k-05 B-2 | 表のり | P-1 | 1.15 | 1.45 | 2 |  | 2.684 |  |  | 14.4 | 47.5 | 23.6 | 14.5 | 38.1 | 0.283 | 0.172 | 0.012 | 0.003 | 94.3333 | 3.44 | [6 empty] | 1.2867e-07 | 9e-08 | [13 empty] | 360320.4 | 1361008.4
2012-03-08 | 近畿地方整備局 | 九頭竜川 | 日野川 | 右岸 | 7.8 | HR7.8k-05 B-2 | 表のり | P-2 | 3.15 | 3.45 | 3 |  | 2.673 |  |  | 7 | 25.8 | 41.9 | 25.3 | 67.2 | 0.062 | 0.042 | 0.003 | [9 empty] | 5.1819e-09 | [14 empty] | 360320.4 | 1361008.4
2012-03-08 | 近畿地方整備局 | 九頭竜川 | 日野川 | 右岸 | 7.8 | HR7.8k-05 B-2 | 表のり | P-3 | 5.15 | 5.45 | 31 |  | 2.704 |  |  | 58.6 | 27.5 | 9.7 | 4.2 | 13.9 | 6.931 | 4.724 | 0.226 | 0.048 | 144.3958 | 1.18 |  |  |  |  | 8.4e-05 |  | 0.00011574 | 2.304e-05 | [13 empty] | 360320.4 | 1361008.4
2012-03-08 | 近畿地方整備局 | 九頭竜川 | 日野川 | 右岸 | 7.8 | HR7.8k-05 B-2 | 表のり | S-1 | 6 | 6.65 | 5 | 1.834 | 2.669 | 1.005 | 0.50627 | 0 | 2.7 | 55.4 | 41.9 | 97.3 | 0.012 | 0.008 |  |  |  |  | 39 | 23.5 | 15.5 | [7 empty] | UU | [8 empty] | 42.7 | 1.5 | 360320.4 | 1361008.4
2012-03-08 | 近畿地方整備局 | 九頭竜川 | 日野川 | 右岸 | 7.8 | HR7.8k-05 B-2 | 表のり | P-4 | 8.15 | 8.45 | 13 |  | 2.659 |  |  | 0 | 90.4 | 9.6 |  | 9.6 | 0.308 | 0.275 | 0.16 | 0.078 | 3.9487 | 1.77 | [6 empty] | 5.1993e-05 | 6.084e-05 | [13 empty] | 360320.4 | 1361008.4
2012-03-08 | 近畿地方整備局 | 九頭竜川 | 日野川 | 右岸 | 7.8 | HR7.8k-05 B-2 | 表のり | P-5 | 10.15 | 10.45 | 15 |  | 2.692 |  |  | 19.8 | 72.3 | 7.9 |  | 7.9 | 0.848 | 0.691 | 0.325 | 0.113 | 7.5044 | 2.29 | [6 empty] | 0.00026856 | 0.00012769 | [13 empty] | 360320.4 | 1361008.4
2012-03-08 | 近畿地方整備局 | 九頭竜川 | 日野川 | 右岸 | 7.8 | HR7.8k-05 B-2 | 表のり | P-6 | 12.15 | 12.45 | 6 |  | 2.632 |  |  | 0 | 22.5 | 48.7 | 28.8 | 77.5 | 0.049 | 0.023 | 0.002 |  |  |  | 60.1 | 28.6 | 31.5 |  |  |  | 2.0253e-09 | [14 empty] | 360320.4 | 1361008.4
2012-03-08 | 近畿地方整備局 | 九頭竜川 | 日野川 | 右岸 | 7.8 | HR7.8k-05 B-2 | 表のり | P-7 | 14.15 | 14.45 | 7 |  | 2.671 |  |  | 0 | 61.7 | 26.1 | 12.2 | 38.3 | 0.119 | 0.098 | 0.03 | 0.003 | 39.6667 | 8.82 | [6 empty] | 1.0752e-06 | 9e-08 | [13 empty] | 360320.4 | 1361008.4
2012-03-08 | 近畿地方整備局 | 九頭竜川 | 日野川 | 右岸 | 7.8 | HR7.8k-05 B-2 | 表のり | P-8 | 16.15 | 16.5 | 3 |  | 2.685 |  |  | 0 | 0.8 | 71.7 | 27.5 | 99.2 | 0.012 | 0.01 | 0.002 |  |  |  | 69.9 | 29.8 | 40.1 |  |  |  | 2.0253e-09 | [14 empty] | 360320.4 | 1361008.4
2012-03-08 | 近畿地方整備局 | 九頭竜川 | 日野川 | 右岸 | 7.8 | HR7.8k-05 B-3 | 裏のり | P-1 | 1.15 | 1.45 | 2 |  | 2.68 |  |  | 0 | 52.7 | 29.3 | 18 | 47.3 | 0.107 | 0.082 | 0.006 | [9 empty] | 2.5821e-08 | [14 empty] | 360320.6 | 1361009.1
2012-03-08 | 近畿地方整備局 | 九頭竜川 | 日野川 | 右岸 | 7.8 | HR7.8k-05 B-3 | 裏のり | P-2 | 2.15 | 2.5 | 2 |  | 2.701 |  |  | 0 | 33 | 44.3 | 22.7 | 67 | 0.063 | 0.047 | 0.004 | 0.002 | 31.5 | 1.23 | [6 empty] | 1.0092e-08 | 4e-08 | [13 empty] | 360320.6 | 1361009.1
2012-03-08 | 近畿地方整備局 | 九頭竜川 | 日野川 | 右岸 | 7.8 | HR7.8k-05 B-3 | 裏のり | P-3 | 5.15 | 5.45 | 3 |  | 2.66 |  |  | 0 | 35.8 | 41.7 | 22.5 | 64.2 | 0.062 | 0.042 | 0.003 | [9 empty] | 5.1819e-09 | [14 empty] | 360320.6 | 1361009.1
2012-03-08 | 近畿地方整備局 | 九頭竜川 | 日野川 | 右岸 | 7.8 | HR7.8k-05 B-3 | 裏のり | P-5 | 8.15 | 8.45 | 7 |  | 2.673 |  |  | 0 | 82.2 | 12.1 | 5.7 | 17.8 | 0.167 | 0.146 | 0.083 | 0.018 | 9.2778 | 3.95 | [6 empty] | 1.1363e-05 | 3.24e-06 | [13 empty] | 360320.6 | 1361009.1
2012-03-08 | 近畿地方整備局 | 九頭竜川 | 日野川 | 右岸 | 7.8 | HR7.8k-05 B-3 | 裏のり | P-6 | 9.15 | 9.45 | 10 |  | 2.679 |  |  | 37.5 | 46.4 | 10.1 | 6 | 16.1 | 1.781 | 1.052 | 0.147 | 0.032 | 55.6562 | 1.69 |  |  |  |  | 4.6e-05 |  | 4.2724e-05 | 1.024e-05 | [13 empty] | 360320.6 | 1361009.1
2012-03-08 | 近畿地方整備局 | 九頭竜川 | 日野川 | 右岸 | 7.8 | HR7.8k-05 B-3 | 裏のり | P-7 | 11.15 | 11.45 | 5 |  | 2.635 |  |  | 0 | 2.6 | 39.6 | 57.8 | 97.4 | 0.006 | 0.003 |  |  |  |  | 65.7 | 30.6 | 35.1 | [18 empty] | 360320.6 | 1361009.1
2012-03-08 | 近畿地方整備局 | 九頭竜川 | 日野川 | 右岸 | 7.8 | HR7.8k-05 B-3 | 裏のり | P-8 | 14.15 | 14.45 | 3 |  | 2.689 |  |  | 0 | 4.6 | 64.6 | 30.8 | 95.4 | 0.02 | 0.014 | 0.003 |  |  |  | 60.2 | 30.3 | 29.9 |  |  |  | 5.1819e-09 | [14 empty] | 360320.6 | 1361009.1
2012-03-08 | 近畿地方整備局 | 九頭竜川 | 日野川 | 右岸 | 7.8 | HR7.8k-05 B-3 | 裏のり | P-9 | 17.15 | 17.45 | 6 |  | 2.621 |  |  | 0 | 57.5 | 27.8 | 14.7 | 42.5 | 0.118 | 0.095 | 0.013 | 0.002 | 59 | 5.1 | [6 empty] | 1.5488e-07 | 4e-08 | [13 empty] | 360320.6 | 1361009.1
2012-03-08 | 近畿地方整備局 | 九頭竜川 | 日野川 | 右岸 | 7.8 | HR7.8k-05 B-3 | 裏のり | P-10 | 18.15 | 18.45 | 3 |  | 2.627 |  |  | 0 | 2.2 | 51.8 | 46 | 97.8 | 0.011 | 0.006 | 0.001 |  |  |  | 44.5 | 25.4 | 19.1 |  |  |  | 4.0644e-10 | [14 empty] | 360320.6 | 1361009.1
2012-03-08 | 近畿地方整備局 | 九頭竜川 | 日野川 | 左岸 | 6.4 | HL6.4k-05 B-2 | 表のり | P-1 | 0.15 | 0.45 | 3 |  | 2.626 |  |  | 12.6 | 57.8 | 18.7 | 10.9 | 29.6 | 0.509 | 0.363 | 0.021 | 0.004 | 127.25 | 3.04 | [6 empty] | 4.7052e-07 | 1.6e-07 | [13 empty] | 360405.3 | 1360947.1
2012-03-08 | 近畿地方整備局 | 九頭竜川 | 日野川 | 左岸 | 6.4 | HL6.4k-05 B-2 | 表のり | P-2 | 2.15 | 2.45 | 5 |  | 2.672 |  |  | 0 | 9.4 | 44.1 | 46.5 | 90.6 | 0.011 | 0.006 |  |  |  |  | 46.4 | 28.2 | 18.2 | [18 empty] | 360405.3 | 1360947.1
2012-03-08 | 近畿地方整備局 | 九頭竜川 | 日野川 | 左岸 | 6.4 | HL6.4k-05 B-2 | 表のり | T-1 | 5 | 5.65 | 4 | 1.599 | 2.614 | 1.703 | 1.8272 | 0 | 0.7 | 38 | 61.3 | 99.3 | 0.005 | 0.003 |  |  |  |  | 77.6 | 34.8 | 42.8 | [7 empty] | UU | [8 empty] | 35.4 | 0.8 | 360405.3 | 1360947.1
2012-03-08 | 近畿地方整備局 | 九頭竜川 | 日野川 | 左岸 | 6.4 | HL6.4k-05 B-2 | 表のり | P-3 | 9.15 | 9.45 | 13 |  | 2.683 |  |  | 0 | 52.7 | 33.5 | 13.8 | 47.3 | 0.107 | 0.081 | 0.012 | 0.002 | 53.5 | 6 | [6 empty] | 1.2867e-07 | 4e-08 | [13 empty] | 360405.3 | 1360947.1
2012-03-08 | 近畿地方整備局 | 九頭竜川 | 日野川 | 左岸 | 6.4 | HL6.4k-05 B-2 | 表のり | P-4 | 11.15 | 11.45 | 6 |  | 2.661 |  |  | 0 | 28.1 | 41.3 | 30.6 | 71.9 | 0.037 | 0.018 | 0.001 |  |  |  | 52.3 | 36.3 | 16 |  |  |  | 4.0644e-10 | [14 empty] | 360405.3 | 1360947.1
2012-03-08 | 近畿地方整備局 | 九頭竜川 | 日野川 | 左岸 | 6.4 | HL6.4k-05 B-2 | 表のり | P-6 | 13.15 | 13.45 | 5 |  | 2.287 |  |  | 14.8 | 18.4 | 40.9 | 25.9 | 66.8 | 0.056 | 0.039 | 0.003 |  |  |  | 133 | 50.7 | 82.3 |  |  |  | 5.1819e-09 | [14 empty] | 360405.3 | 1360947.1
2012-03-08 | 近畿地方整備局 | 九頭竜川 | 日野川 | 左岸 | 6.4 | HL6.4k-05 B-2 | 表のり | P-7 | 15.15 | 15.45 | 13 |  | 2.644 |  |  | 23.4 | 45.3 | 19.7 | 11.6 | 31.3 | 0.58 | 0.348 | 0.022 | 0.004 | 145 | 2.13 | [6 empty] | 5.2407e-07 | 1.6e-07 | [13 empty] | 360405.3 | 1360947.1
2012-03-08 | 近畿地方整備局 | 九頭竜川 | 日野川 | 左岸 | 6.4 | HL6.4k-05 B-2 | 表のり | P-8 | 17.15 | 17.45 | 15 |  | 2.668 |  |  | 38.2 | 38.7 | 14.8 | 8.3 | 23.1 | 1.7 | 0.662 | 0.056 | 0.008 | 212.5 | 1.86 | [6 empty] | 4.5662e-06 | 6.4e-07 | [13 empty] | 360405.3 | 1360947.1
2012-03-08 | 近畿地方整備局 | 九頭竜川 | 日野川 | 左岸 | 6.4 | HL6.4k-05 B-2 | 表のり | P-9 | 18.15 | 18.45 | 26 |  | 2.664 |  |  | 54.3 | 29 | 9.4 | 7.3 | 16.7 | 5.099 | 2.784 | 0.11 | 0.011 | 463.5455 | 4.04 | [6 empty] | 2.1823e-05 | 1.21e-06 | [13 empty] | 360405.3 | 1360947.1
2012-03-08 | 近畿地方整備局 | 九頭竜川 | 日野川 | 左岸 | 6.4 | HL6.4k-05 B-3 | 裏のり | P-1 | 0.65 | 0.95 | 14 |  | 2.65 |  |  | 31 | 63.4 | 5.6 |  | 5.6 | 1.329 | 0.902 | 0.36 | 0.167 | 7.9581 | 1.07 | [6 empty] | 0.00034037 | 0.00027889 | [13 empty] | 360405.6 | 1360946.8
2012-03-08 | 近畿地方整備局 | 九頭竜川 | 日野川 | 左岸 | 6.4 | HL6.4k-05 B-3 | 裏のり | P-2 | 1.65 | 1.95 | 4 |  | 2.652 |  |  | 14.4 | 79.4 | 6.2 |  | 6.2 | 0.629 | 0.484 | 0.252 | 0.157 | 4.0064 | 1.02 | [6 empty] | 0.00014895 | 0.00024649 | [13 empty] | 360405.6 | 1360946.8
2012-03-08 | 近畿地方整備局 | 九頭竜川 | 日野川 | 左岸 | 6.4 | HL6.4k-05 B-3 | 裏のり | T-1 | 3 | 3.4 | 5 |  | 2.688 |  |  | 0 | 19.6 | 25.4 | 55 | 80.4 | 0.007 | 0.004 |  |  |  |  | 55.8 | 29.3 | 26.5 | [18 empty] | 360405.6 | 1360946.8
2012-03-08 | 近畿地方整備局 | 九頭竜川 | 日野川 | 左岸 | 6.4 | HL6.4k-05 B-3 | 裏のり | T-2 | 4 | 4.85 | 4 | 1.805 | 2.627 |  |  | 0 | 3.1 | 62.1 | 34.8 | 96.9 | [6 empty] | 44.9 | 24.8 | 20.1 | [7 empty] | UU | [8 empty] | 44.7 | 3.2 | 360405.6 | 1360946.8
2012-03-08 | 近畿地方整備局 | 九頭竜川 | 日野川 | 左岸 | 6.4 | HL6.4k-05 B-3 | 裏のり | P-3 | 7.15 | 7.45 | 4 |  | 2.68 |  |  | 0 | 1.6 | 36 | 62.4 | 98.4 | [6 empty] | 83.6 | 36.1 | 47.5 | [18 empty] | 360405.6 | 1360946.8
2012-03-08 | 近畿地方整備局 | 九頭竜川 | 日野川 | 左岸 | 6.4 | HL6.4k-05 B-3 | 裏のり | P-4 | 10.15 | 10.45 | 5 |  | 2.621 |  |  | 0 | 10.5 | 48 | 41.5 | 89.5 | [6 empty] | 63.9 | 29.1 | 34.8 |  | 8e-06 | [16 empty] | 360405.6 | 1360946.8
2012-03-08 | 近畿地方整備局 | 九頭竜川 | 日野川 | 左岸 | 6.4 | HL6.4k-05 B-3 | 裏のり | P-5 | 11.15 | 11.45 | 8 |  | 2.659 |  |  | 0 | 44.2 | 37.1 | 18.7 | 55.8 | [27 empty] | 360405.6 | 1360946.8
2012-03-08 | 近畿地方整備局 | 九頭竜川 | 日野川 | 左岸 | 6.4 | HL6.4k-05 B-3 | 裏のり | P-6 | 13.15 | 13.45 | 6 |  | 2.483 |  |  | 0 | 9 | 38 | 53 | 91 | [6 empty] | 69.6 | 30.2 | 39.4 | [18 empty] | 360405.6 | 1360946.8
2012-03-08 | 近畿地方整備局 | 九頭竜川 | 日野川 | 左岸 | 6.4 | HL6.4k-05 B-3 | 裏のり | P-7 | 14.15 | 14.45 | 20 |  | 2.693 |  |  | 45.9 | 30.1 | 11.5 | 12.5 | 24 | [27 empty] | 360405.6 | 1360946.8
2012-03-08 | 近畿地方整備局 | 九頭竜川 | 日野川 | 左岸 | 6.4 | HL6.4k-05 B-3 | 裏のり | P-8 | 16.15 | 16.45 | 8 |  | 2.648 |  |  | 1.5 | 12.9 | 29.3 | 56.3 | 85.6 | [6 empty] | 63.4 | 29.2 | 34.2 | [18 empty] | 360405.6 | 1360946.8
2012-03-08 | 近畿地方整備局 | 九頭竜川 | 日野川 | 左岸 | 6.4 | HL6.4k-05 B-3 | 裏のり | P-9 | 17.15 | 17.45 | 24 |  | 2.722 |  |  | 22.9 | 30.4 | 20.8 | 25.9 | 46.7 | [27 empty] | 360405.6 | 1360946.8
2012-03-08 | 近畿地方整備局 | 北川 | 北川 | 左岸 | 0.2 | KL0.2k B-1 | 天端 | KL0.2k B-1:P-1 | 1 | 1.5 | 5 |  | 2.706 |  |  | 25.2 | 55.5 | 19.3 |  | 19.3 | 0.78 | 0.47 | 0.087 | [9 empty] | 1.2673e-05 | [14 empty] | 353020 | 1354444
2012-03-08 | 近畿地方整備局 | 北川 | 北川 | 左岸 | 0.2 | KL0.2k B-1 | 天端 | KL0.2k B-1:S-2 | 2 | 2.35 | 7 | 1.976 | 2.707 | 0.64 | 0.15984 | 39.2 | 40.5 | 20.3 |  | 20.3 | 1.9 | 1.3 | [9 empty] | 6.16e-07 |  |  |  |  | CU |  |  | 0 | 18.6 | [6 empty] | 353020 | 1354444
2012-03-08 | 近畿地方整備局 | 北川 | 北川 | 左岸 | 0.2 | KL0.2k B-1 | 天端 | KL0.2k B-1:P-2 | 3 | 3.5 | 7 |  | 2.713 |  |  | 2.3 | 84.6 | 13.1 |  | 13.1 | 0.37 | 0.32 | 0.17 | [6 empty] | 0.000144 |  |  | 5.9834e-05 | [14 empty] | 353020 | 1354444
2012-03-08 | 近畿地方整備局 | 北川 | 北川 | 左岸 | 0.2 | KL0.2k B-1 | 天端 | KL0.2k B-1:P-3 | 5 | 5.5 | 7 |  | 2.7 |  |  | 24.5 | 64.8 | 10.7 |  | 10.7 | 1.2 | 0.86 | 0.26 | [9 empty] | 0.00016014 | [14 empty] | 353020 | 1354444
2012-03-08 | 近畿地方整備局 | 北川 | 北川 | 左岸 | 0.2 | KL0.2k B-1 | 天端 | KL0.2k B-1:S-3 | 6 | 6.2 | 11 | 2.167 | 2.701 | 0.402 | 0.046337 | 20.7 | 56 | 23.3 |  | 23.3 | 1 | 0.71 | [7 empty] | 0.000323 | [17 empty] | 353020 | 1354444
2012-03-08 | 近畿地方整備局 | 北川 | 北川 | 左岸 | 0.2 | KL0.2k B-1 | 天端 | KL0.2k B-1:P-4 | 7 | 7.25 | 5 |  | 2.696 |  |  | 51.9 | 45.1 | 3 |  | 3 | 3.4 | 2.2 | 0.64 | 0.37 | 9.1892 | 0.75 | [6 empty] | 0.001291 | 0.001369 | [13 empty] | 353020 | 1354444
2012-03-08 | 近畿地方整備局 | 北川 | 北川 | 左岸 | 0.2 | KL0.2k B-1 | 天端 | KL0.2k B-1:S-4 | 7.2 | 8.2 | 2 |  | 2.703 |  |  | 0 | 40.1 | 40.6 | 19.3 | 59.9 | 0.075 | 0.06 | 0.006 |  |  |  | 37.7 | 25.4 | 12.3 |  |  |  | 2.5821e-08 | [14 empty] | 353020 | 1354444
2012-03-08 | 近畿地方整備局 | 北川 | 北川 | 左岸 | 0.2 | KL0.2k B-1 | 天端 | KL0.2K B-1:P-5 | 9 | 9.5 | 3 |  | 2.702 |  |  | 0 | 29.5 | 52.3 | 18.2 | 70.5 | 0.06 | 0.048 | 0.006 | 0.001 | 60 | 3.71 | 41.4 | 28.8 | 12.6 |  |  |  | 2.5821e-08 | 1e-08 | [13 empty] | 353020 | 1354444
2012-03-08 | 近畿地方整備局 | 北川 | 北川 | 左岸 | 0.2 | KL0.2k B-1 | 天端 | KL0.2k B-1:P-6 | 11 | 11.5 | 1 |  | 2.7 |  |  | 0 | 27.1 | 45.4 | 27.5 | 72.9 | 0.042 | 0.025 | 0.002 |  |  |  | 44.8 | 26.2 | 18.6 |  |  |  | 2.0253e-09 | [14 empty] | 353020 | 1354444
2012-03-08 | 近畿地方整備局 | 北川 | 北川 | 左岸 | 0.2 | KL0.2k B-1 | 天端 | KL0.2k B-1:T-1 | 11 | 11.9 | 1 | 1.845 | 2.7 | 0.982 | 0.47778 | 0 | 31.2 | 46.1 | 22.7 | 68.8 | 0.052 | 0.037 | 0.003 |  |  |  | 38.6 | 24.1 | 14.5 |  |  |  | 5.1819e-09 |  |  |  | UU | [8 empty] | 47 | 0 | 353020 | 1354444
2012-03-08 | 近畿地方整備局 | 北川 | 北川 | 左岸 | 0.2 | KL0.2k B-1 | 天端 | KL0.2k B-1:P-7 | 13 | 13.5 | 3 |  | 2.667 |  |  | 0.5 | 4.1 | 73.9 | 21.5 | 95.4 | 0.026 | 0.02 | 0.004 | 0.001 | 26 | 3.62 | 61 | 35.7 | 25.3 |  |  |  | 1.0092e-08 | 1e-08 | [13 empty] | 353020 | 1354444
2012-03-08 | 近畿地方整備局 | 北川 | 北川 | 左岸 | 5.2 | KL4.0k B-1 | 天端 | KL4.0k B-1:堤体 | 1 | 1.3 | 3 | 1.847 | 2.745 | 0.802 | 0.28627 | 25.8 | 57.7 | 16.5 |  | 16.5 | 0.62 | 0.44 | 0.14 | [8 empty] | 0.000118 | 3.8157e-05 |  |  |  | CU |  |  | 0 | 15.8 | [6 empty] | 352931 | 1354659
2012-03-08 | 近畿地方整備局 | 北川 | 北川 | 左岸 | 5.2 | KL4.0k B-1 | 天端 | KL4.0k B-1:P-1 | 1 | 1.5 | 3 |  | 2.749 |  |  | 5 | 74.5 | 20.5 |  | 20.5 | 0.41 | 0.33 | [25 empty] | 352931 | 1354659
2012-03-08 | 近畿地方整備局 | 北川 | 北川 | 左岸 | 5.2 | KL4.0k B-1 | 天端 | KL4.0k B-1:P-2 | 2 | 2.5 | 4 |  | 2.735 |  |  | 38.6 | 45.7 | 15.7 |  | 15.7 | 1.9 | 1.1 | 0.17 | [9 empty] | 5.9834e-05 | [14 empty] | 352931 | 1354659
2012-03-08 | 近畿地方整備局 | 北川 | 北川 | 左岸 | 5.2 | KL4.0k B-1 | 天端 | KL4.0k B-1:P-3 | 3 | 3.5 | 5 |  | 2.735 |  |  | 41.5 | 39.2 | 19.3 |  | 19.3 | 2.2 | 1.2 | 0.087 | [6 empty] | 1.5e-07 |  |  | 1.2673e-05 | [14 empty] | 352931 | 1354659
2012-03-08 | 近畿地方整備局 | 北川 | 北川 | 左岸 | 5.2 | KL4.0k B-1 | 天端 | KL4.0k B-1:堤体 | 3 | 5 | [21 empty] | 8.36e-09 |  |  |  |  | CU |  |  | 3 | 20.1 | [6 empty] | 352931 | 1354659
2012-03-08 | 近畿地方整備局 | 北川 | 北川 | 左岸 | 5.2 | KL4.0k B-1 | 天端 | KL4.0k B-1:P-4 | 4 | 4.5 | 2 |  | 2.722 |  |  | 33.4 | 36.2 | 30.4 |  | 30.4 | 1 | 0.45 | [25 empty] | 352931 | 1354659
2012-03-08 | 近畿地方整備局 | 北川 | 北川 | 左岸 | 5.2 | KL4.0k B-1 | 天端 | KL4.0k B-1:P-5 | 5 | 5.25 | 4 |  | 2.697 |  |  | 30.4 | 33.4 | 36.2 |  | 36.2 | 0.6 | 0.25 | [25 empty] | 352931 | 1354659
2012-03-08 | 近畿地方整備局 | 北川 | 北川 | 左岸 | 5.2 | KL4.0k B-1 | 天端 | KL4.0k B-1:P-6 | 7 | 7.5 | 8 |  | 2.731 |  |  | 45 | 42.5 | 12.5 |  | 12.5 | 2.5 | 1.6 | 0.32 | [6 empty] | 0.00155 |  |  | 0.00025908 | [14 empty] | 352931 | 1354659
2012-03-08 | 近畿地方整備局 | 北川 | 北川 | 左岸 | 5.2 | KL4.0k B-1 | 天端 | KL4.0k B-1:P-7 | 9 | 9.5 | 7 |  | 2.721 |  |  | 77.7 | 15.9 | 6.4 |  | 6.4 | 14 | 10 | 1.6 | 0.31 | 45.1613 | 3.33 |  |  |  |  | 0.000326 |  | 0.010788 | 0.000961 | [13 empty] | 352931 | 1354659
2012-03-08 | 近畿地方整備局 | 北川 | 北川 | 左岸 | 5.2 | KL4.0k B-1 | 天端 | KL4.0k B-1:P-8 | 11 | 11.25 | 10 |  | 2.701 |  |  | 10 | 51.5 | 38.5 |  | 38.5 | 0.37 | 0.19 | [8 empty] | 2.23e-05 | [16 empty] | 352931 | 1354659
2012-03-08 | 近畿地方整備局 | 北川 | 北川 | 左岸 | 5.2 | KL4.0k B-1 | 天端 | KL4.0k B-1:P-9 | 12 | 12.5 | 15 |  | 2.699 |  |  | 33.1 | 55.1 | 11.8 |  | 11.8 | 1.5 | 1.1 | 0.24 | [9 empty] | 0.00013303 | [14 empty] | 352931 | 1354659
2012-03-08 | 近畿地方整備局 | 北川 | 北川 | 左岸 | 5.2 | KL4.0k B-1 | 天端 | KL4.0k B-1:P-10 | 14 | 14.4 | 7 |  | 2.695 |  |  | 30.7 | 50.9 | 18.4 |  | 18.4 | 1.4 | 0.96 | 0.099 | [9 empty] | 1.7096e-05 | [14 empty] | 352931 | 1354659
2012-03-08 | 近畿地方整備局 | 北川 | 北川 | 左岸 | 5.2 | KL4.0k B-1 | 天端 | KL4.0k B-1:P-11 | 15 | 15.25 | 17 |  | 2.677 |  |  | 11.3 | 29.6 | 31.5 | 27.6 | 59.1 | 0.091 | 0.035 | 0.002 |  |  |  | 39 | 21.9 | 17.1 |  |  |  | 2.0253e-09 | [14 empty] | 352931 | 1354659
2012-03-08 | 近畿地方整備局 | 北川 | 北川 | 左岸 | 5.2 | KL4.0k B-1 | 天端 | KL4.0k B-1:P-12 | 16 | 16.5 | 19 |  | 2.706 |  |  | 49.4 | 41.7 | 8.9 |  | 8.9 | 3.5 | 1.9 | 0.35 | 0.099 | 35.3535 | 1.37 | [6 empty] | 0.00031886 | 9.801e-05 | [13 empty] | 352931 | 1354659
2012-03-08 | 近畿地方整備局 | 北川 | 北川 | 左岸 | 5.2 | KL4.0k B-1 | 天端 | KL4.0k B-1:P-13 | 17 | 17.5 | 37 |  | 2.726 |  |  | 31.7 | 49.5 | 18.8 |  | 18.8 | 1.4 | 0.96 | 0.1 | [7 empty] | 3.12e-05 |  | 1.7498e-05 | [14 empty] | 352931 | 1354659
2012-03-08 | 近畿地方整備局 | 北川 | 北川 | 左岸 | 5.2 | KL4.0k B-1 | 天端 | KL4.0k B-1:P-14 | 18 | 18.35 | 12 |  | 2.715 |  |  | 38.8 | 36.5 | 24.7 |  | 24.7 | 1.9 | 1.1 | [25 empty] | 352931 | 1354659
2012-03-08 | 近畿地方整備局 | 北川 | 北川 | 左岸 | 5.2 | KL4.0k B-1 | 天端 | KL4.0k B-1:P-15 | 19 | 19.5 | 25 |  | 2.715 |  |  | 53.5 | 39.9 | 6.6 |  | 6.6 | 5.2 | 2.5 | 0.31 | 0.15 | 34.6667 | 0.37 | [6 empty] | 0.0002407 | 0.000225 | [13 empty] | 352931 | 1354659
2012-03-08 | 近畿地方整備局 | 北川 | 北川 | 左岸 | 5.2 | KL4.0k B-1 | 天端 | KL4.0k B-1:P-16 | 21 | 21.5 | 21 |  | 2.74 |  |  | 67.5 | 26.5 | 6 |  | 6 | 8.4 | 5.6 | 0.86 | 0.22 | 38.1818 | 1.56 | [6 empty] | 0.00256 | 0.000484 | [13 empty] | 352931 | 1354659
2012-03-08 | 近畿地方整備局 | 北川 | 北川 | 左岸 | 5.2 | KL4.0k B-1 | 天端 | KL4.0k B-1:P-17 | 23 | 23.5 | 27 |  | 2.725 |  |  | 78.7 | 18.7 | 2.6 |  | 2.6 | 12 | 9.9 | 1.8 | 0.71 | 16.9014 | 1.36 | [6 empty] | 0.014173 | 0.005041 | [13 empty] | 352931 | 1354659
2012-03-08 | 近畿地方整備局 | 北川 | 北川 | 左岸 | 5.2 | KL4.0k B-1 | 天端 | KL4.0k B-1:P-18 | 25 | 25.5 | 50 |  | 2.749 |  |  | 66.3 | 22 | 11.7 |  | 11.7 | 9.9 | 6.1 | 0.44 | [7 empty] | 8.5e-05 |  | 0.00054185 | [14 empty] | 352931 | 1354659
2012-03-08 | 近畿地方整備局 | 北川 | 北川 | 左岸 | 5.2 | KL4.0k B-2 | 表のり | KL4.0k B-2:P-1 | 1 | 1.5 | 3 |  | 2.735 |  |  | 46.4 | 33.3 | 20.3 |  | 20.3 | 3.5 | 1.5 | [25 empty] | 352931 | 1354700
2012-03-08 | 近畿地方整備局 | 北川 | 北川 | 左岸 | 5.2 | KL4.0k B-2 | 表のり | KL4.0k B-2:P-2 | 2 | 2.5 | 8 |  | 2.733 |  |  | 60.9 | 23.7 | 15.4 |  | 15.4 | 8.4 | 4.7 | 0.19 | [9 empty] | 7.7423e-05 | [14 empty] | 352931 | 1354700
2012-03-08 | 近畿地方整備局 | 北川 | 北川 | 左岸 | 5.2 | KL4.0k B-2 | 表のり | KL4.0k B-2:P-3 | 3 | 3.45 | 4 |  | 2.739 |  |  | 40 | 43.2 | 16.8 |  | 16.8 | 2 | 1.2 | 0.13 | [9 empty] | 3.2137e-05 | [14 empty] | 352931 | 1354700
2012-03-08 | 近畿地方整備局 | 北川 | 北川 | 左岸 | 5.2 | KL4.0k B-2 | 表のり | KL4.0k B-2:T-1 | 3.5 | 3.9 | 4 | 1.972 | 2.697 | 0.724 | 0.22013 | 2 | 36.7 | 35.3 | 26 | 61.3 | 0.07 | 0.036 | 0.002 |  |  |  | 39.1 | 23.6 | 15.5 |  |  |  | 2.0253e-09 |  |  |  | UU | [8 empty] | 61 | 0 | 352931 | 1354700
2012-03-08 | 近畿地方整備局 | 北川 | 北川 | 左岸 | 5.2 | KL4.0k B-2 | 表のり | KL4.0k B-2:P-4 | 5 | 5.5 | 18 |  | 2.748 |  |  | 63.8 | 29.1 | 7.1 |  | 7.1 | 5.8 | 4 | 0.8 | 0.2 | 29 | 1.94 | [6 empty] | 0.002165 | 0.0004 | [13 empty] | 352931 | 1354700
2012-03-08 | 近畿地方整備局 | 北川 | 北川 | 左岸 | 5.2 | KL4.0k B-2 | 表のり | KL4.0k B-2:P-5 | 7 | 7.5 | 14 |  | 2.727 |  |  | 56.1 | 35.3 | 8.6 |  | 8.6 | 5.7 | 2.9 | 0.45 | 0.12 | 47.5 | 1.21 | [6 empty] | 0.00057081 | 0.000144 | [13 empty] | 352931 | 1354700
2012-03-08 | 近畿地方整備局 | 北川 | 北川 | 左岸 | 5.2 | KL4.0k B-2 | 表のり | KL4.0k B-2:P-6 | 9 | 9.5 | 22 |  | 2.72 |  |  | 59.9 | 27.2 | 12.9 |  | 12.9 | 4.8 | 3.2 | 0.31 | [9 empty] | 0.0002407 | [14 empty] | 352931 | 1354700
2012-03-08 | 近畿地方整備局 | 北川 | 北川 | 左岸 | 5.2 | KL4.0k B-2 | 表のり | KL4.0k B-2:P-7 | 11 | 11.5 | 16 |  | 2.701 |  |  | 33.3 | 55.4 | 11.3 |  | 11.3 | 1.6 | 1.2 | 0.31 | [9 empty] | 0.0002407 | [14 empty] | 352931 | 1354700
2012-03-08 | 近畿地方整備局 | 北川 | 北川 | 左岸 | 5.2 | KL4.0k B-2 | 表のり | KL4.0k B-2:T-2 | 12.7 | 13.45 | 7 | 1.725 | 2.656 | 1.25 | 0.86806 | 0 | 9.5 | 54.6 | 35.9 | 90.5 | 0.014 | 0.009 | 0.002 |  |  |  | 67.8 | 32.8 | 35 |  |  |  | 2.0253e-09 |  |  |  | UU | [8 empty] | 78 | 0 | 352931 | 1354700
2012-03-08 | 近畿地方整備局 | 北川 | 北川 | 左岸 | 5.2 | KL4.0k B-2 | 表のり | KL4.0k B-2:P-8 | 14 | 14.35 | 6 |  | 2.714 |  |  | 16.5 | 44.8 | 38.7 |  | 38.7 | 0.19 | 0.14 | [25 empty] | 352931 | 1354700
2012-03-08 | 近畿地方整備局 | 北川 | 北川 | 左岸 | 5.2 | KL4.0k B-2 | 表のり | KL4.0k B-2:P-9 | 15.05 | 15.5 | 19 |  | 2.716 |  |  | 35.9 | 54.5 | 9.6 |  | 9.6 | 1.7 | 1.1 | 0.27 | 0.083 | 20.4819 | 1.37 | [6 empty] | 0.00017477 | 6.889e-05 | [13 empty] | 352931 | 1354700
2012-03-08 | 近畿地方整備局 | 北川 | 北川 | 左岸 | 5.2 | KL4.0k B-2 | 表のり | KL4.0k B-2:P-10 | 16 | 16.5 | 29 |  | 2.725 |  |  | 58.6 | 34.7 | 6.7 |  | 6.7 | 4.4 | 2.9 | 0.65 | 0.18 | 24.4444 | 1.82 | [6 empty] | 0.0013382 | 0.000324 | [13 empty] | 352931 | 1354700
2012-03-08 | 近畿地方整備局 | 北川 | 北川 | 左岸 | 5.2 | KL4.0k B-2 | 表のり | KL4.0k B-2:P-11 | 18 | 18.5 | 29 |  | 2.728 |  |  | 58.8 | 33.2 | 8 |  | 8 | 5.5 | 3.4 | 0.46 | 0.13 | 42.3077 | 1.16 | [6 empty] | 0.00060063 | 0.000169 | [13 empty] | 352931 | 1354700
2012-03-08 | 近畿地方整備局 | 北川 | 北川 | 左岸 | 5.2 | KL4.0k B-2 | 表のり | KL4.0k B-2:P-12 | 20 | 20.5 | 47 |  | 2.712 |  |  | 69.2 | 22.3 | 8.5 |  | 8.5 | 8.5 | 5.6 | 0.89 | 0.14 | 60.7143 | 3.03 | [6 empty] | 0.0027716 | 0.000196 | [13 empty] | 352931 | 1354700
2012-03-08 | 近畿地方整備局 | 北川 | 北川 | 左岸 | 5.2 | KL4.0k B-2 | 表のり | KL4.0k B-2:P-13 | 22 | 22.5 | 28 |  | 2.752 |  |  | 65.3 | 26.2 | 8.5 |  | 8.5 | 5.4 | 3.8 | 0.84 | 0.15 | 36 | 3.16 | [6 empty] | 0.0024241 | 0.000225 | [13 empty] | 352931 | 1354700
2012-03-08 | 近畿地方整備局 | 北川 | 北川 | 左岸 | 5.2 | KL4.0k B-3 | 裏のり | KL4.0k B-3:P-1 | 1 | 1.5 | 8 |  | 2.737 |  |  | 18.1 | 55.7 | 26.2 |  | 26.2 | 0.45 | 0.32 | [25 empty] | 352931 | 1354658
2012-03-08 | 近畿地方整備局 | 北川 | 北川 | 左岸 | 5.2 | KL4.0k B-3 | 裏のり | KL4.0k B-3:P-2 | 2 | 2.5 | 2 |  | 2.712 |  |  | 16 | 42.3 | 41.7 |  | 41.7 | 0.27 | 0.15 | [25 empty] | 352931 | 1354658
2012-03-08 | 近畿地方整備局 | 北川 | 北川 | 左岸 | 5.2 | KL4.0k B-3 | 裏のり | KL4.0k B-3:P-3 | 3 | 3.25 | 10 |  | 2.723 |  |  | 15.9 | 28.4 | 32.5 | 23.2 | 55.7 | 0.095 | 0.056 | 0.003 |  |  |  | 38.4 | 21.6 | 16.8 |  |  |  | 5.1819e-09 | [14 empty] | 352931 | 1354658
2012-03-08 | 近畿地方整備局 | 北川 | 北川 | 左岸 | 5.2 | KL4.0k B-3 | 裏のり | KL4.0k B-3:P-4 | 4 | 4.5 | 15 |  | 2.726 |  |  | 46.6 | 40 | 13.4 |  | 13.4 | 2.7 | 1.7 | 0.26 | [9 empty] | 0.00016014 | [14 empty] | 352931 | 1354658
2012-03-08 | 近畿地方整備局 | 北川 | 北川 | 左岸 | 5.2 | KL4.0k B-3 | 裏のり | KL4.0k B-3:P-5 | 6 | 6.5 | 12 |  | 2.721 |  |  | 82.2 | 17.6 | 0.2 |  | 0.2 | 11 | 9 | 2.3 | 1.1 | 10 | 1.26 | [6 empty] | 0.025011 | 0.0121 | [13 empty] | 352931 | 1354658
2012-03-08 | 近畿地方整備局 | 北川 | 北川 | 左岸 | 5.2 | KL4.0k B-3 | 裏のり | KL4.0k B-3:P-6 | 8 | 8.4 | 12 |  | 2.727 |  |  | 42 | 41.9 | 16.1 |  | 16.1 | 2.2 | 1.3 | 0.16 | [9 empty] | 5.1993e-05 | [14 empty] | 352931 | 1354658
2012-03-08 | 近畿地方整備局 | 北川 | 北川 | 左岸 | 5.2 | KL4.0k B-3 | 裏のり | KL4.0k B-3:P-7 | 10 | 10.5 | 16 |  | 2.692 |  |  | 52.4 | 35.9 | 11.7 |  | 11.7 | 3.7 | 2.3 | 0.36 | [9 empty] | 0.00034037 | [14 empty] | 352931 | 1354658
2012-03-08 | 近畿地方整備局 | 北川 | 北川 | 左岸 | 5.2 | KL4.0k B-3 | 裏のり | KL4.0k B-3:P-8 | 12.1 | 12.4 | 4 |  | 2.693 |  |  | 39.2 | 35.9 | 24.9 |  | 24.9 | 1.9 | 1 | [25 empty] | 352931 | 1354658
2012-03-08 | 近畿地方整備局 | 北川 | 北川 | 左岸 | 5.2 | KL4.0k B-3 | 裏のり | KL4.0k B-3:P-9 | 13 | 13.5 | 10 |  | 2.703 |  |  | 52.4 | 40.1 | 7.5 |  | 7.5 | 3.1 | 2.2 | 0.57 | 0.16 | 19.375 | 2.02 | [6 empty] | 0.0009871 | 0.000256 | [13 empty] | 352931 | 1354658
2012-03-08 | 近畿地方整備局 | 北川 | 北川 | 左岸 | 5.2 | KL4.0k B-3 | 裏のり | KL4.0k B-3:P-10 | 14 | 14.3 | 13 |  | 2.719 |  |  | 20.9 | 47.8 | 31.3 |  | 31.3 | 0.23 | 0.17 | [25 empty] | 352931 | 1354658
2012-03-08 | 近畿地方整備局 | 北川 | 北川 | 左岸 | 5.2 | KL4.0k B-3 | 裏のり | KL4.0k B-3:P-11 | 15 | 15.5 | 19 |  | 2.721 |  |  | 44.8 | 45.2 | 10 |  | 10 | 2.6 | 1.5 | 0.33 | 0.075 | 34.6667 | 1.85 | [6 empty] | 0.00027823 | 5.625e-05 | [13 empty] | 352931 | 1354658
2012-03-08 | 近畿地方整備局 | 北川 | 北川 | 左岸 | 5.2 | KL4.0k B-3 | 裏のり | KL4.0k B-3:P-12 | 16.2 | 16.5 | 4 |  | 2.702 |  |  | 1.7 | 43.2 | 31.1 | 24 | 55.1 | 0.097 | 0.058 | 0.003 |  |  |  | 35.3 | 21 | 14.3 |  |  |  | 5.1819e-09 | [14 empty] | 352931 | 1354658
2012-03-08 | 近畿地方整備局 | 北川 | 北川 | 左岸 | 5.2 | KL4.0k B-3 | 裏のり | KL4.0k B-3:P-13 | 17 | 17.5 | 9 |  | 2.719 |  |  | 38 | 46.9 | 15.1 |  | 15.1 | 1.9 | 1.3 | 0.21 | [9 empty] | 9.763e-05 | [14 empty] | 352931 | 1354658
2012-03-08 | 近畿地方整備局 | 北川 | 北川 | 左岸 | 5.2 | KL4.0k B-3 | 裏のり | KL4.0k B-3:P-14 | 19 | 19.5 | 50 |  | 2.735 |  |  | 62.6 | 27.6 | 9.8 |  | 9.8 | 6.1 | 3.9 | 0.51 | 0.081 | 75.3086 | 3.42 | [6 empty] | 0.00076285 | 6.561e-05 | [13 empty] | 352931 | 1354658
2012-03-08 | 近畿地方整備局 | 北川 | 北川 | 左岸 | 5.2 | KL4.0k B-3 | 裏のり | KL4.0k B-3:P-15 | 21 | 21.5 | 37 |  | 2.765 |  |  | 78.9 | 19.5 | 1.6 |  | 1.6 | 10 | 7.3 | 1.9 | 0.99 | 10.101 | 0.85 | [6 empty] | 0.016065 | 0.009801 | [13 empty] | 352931 | 1354658
2012-03-08 | 近畿地方整備局 | 北川 | 北川 | 左岸 | 5.2 | KL5.4k B-1 | 天端 | KL5.4k B-1:P-1 | 1 | 1.5 | 2 |  | 2.725 |  |  | 40.7 | 41.2 | 18.1 |  | 18.1 | 2.1 | 1 | 0.11 | [9 empty] | 2.1823e-05 | [14 empty] | 352906 | 1354743
2012-03-08 | 近畿地方整備局 | 北川 | 北川 | 左岸 | 5.2 | KL5.4k B-1 | 天端 | KL5.4k B-1:P-2 | 2 | 2.5 | 14 |  | 2.727 |  |  | 49.6 | 34.5 | 15.9 |  | 15.9 | 4.2 | 1.9 | 0.13 | [9 empty] | 3.2137e-05 | [14 empty] | 352906 | 1354743
2012-03-08 | 近畿地方整備局 | 北川 | 北川 | 左岸 | 5.2 | KL5.4k B-1 | 天端 | KL5.4k B-1:堤体 | 2.75 | 4 | [21 empty] | 4.9e-10 |  |  |  |  | CU |  |  | 17 | 24 | [6 empty] | 352906 | 1354743
2012-03-08 | 近畿地方整備局 | 北川 | 北川 | 左岸 | 5.2 | KL5.4k B-1 | 天端 | KL5.4k B-1:P-3 | 3 | 3.5 | 2 |  | 2.728 |  |  | 40.3 | 34.5 | 25.2 |  | 25.2 | 2.1 | 0.98 | [7 empty] | 2.25e-06 | [17 empty] | 352906 | 1354743
2012-03-08 | 近畿地方整備局 | 北川 | 北川 | 左岸 | 5.2 | KL5.4k B-1 | 天端 | KL5.4k B-1:P-4 | 4 | 4.5 | 4 |  | 2.719 |  |  | 37.8 | 39.1 | 23.1 |  | 23.1 | 1.7 | 0.79 | [25 empty] | 352906 | 1354743
2012-03-08 | 近畿地方整備局 | 北川 | 北川 | 左岸 | 5.2 | KL5.4k B-1 | 天端 | KL5.4k B-1:堤体 | 4.8 | 5.4 | 4 | 2.014 | 2.73 | 0.643 | 0.16181 | 22.5 | 46.3 | 31.2 |  | 31.2 | 0.38 | 0.24 | [14 empty] | CU |  |  | 45 | 34.3 | [6 empty] | 352906 | 1354743
2012-03-08 | 近畿地方整備局 | 北川 | 北川 | 左岸 | 5.2 | KL5.4k B-1 | 天端 | KL5.4k B-1:P-6 | 6 | 6.5 | 4 |  | 2.716 |  |  | 37 | 45.3 | 17.7 |  | 17.7 | 0.57 | 0.34 | 0.092 | [9 empty] | 1.4424e-05 | [14 empty] | 352906 | 1354743
2012-03-08 | 近畿地方整備局 | 北川 | 北川 | 左岸 | 5.2 | KL5.4k B-1 | 天端 | KL5.4k B-1:P-7 | 7 | 7.5 | 29 |  | 2.73 |  |  | 57.5 | 31.4 | 11.1 |  | 11.1 | 6.2 | 3.3 | 0.33 | [6 empty] | 0.000149 |  |  | 0.00027823 | [14 empty] | 352906 | 1354743
2012-03-08 | 近畿地方整備局 | 北川 | 北川 | 左岸 | 5.2 | KL5.4k B-1 | 天端 | KL5.4k B-1:P-8 | 8 | 8.5 | 19 |  | 2.737 |  |  | 65.9 | 25.9 | 8.2 |  | 8.2 | 8.4 | 5.2 | 0.73 | 0.15 | 56 | 1.79 | [6 empty] | 0.0017511 | 0.000225 | [13 empty] | 352906 | 1354743
2012-03-08 | 近畿地方整備局 | 北川 | 北川 | 右岸 | 0.5 | KR0.0k B-1 | 天端 | KR0.0k:P-1 | 1 | 1.5 | 2 |  | 2.637 |  |  | 34.3 | 45.7 | 20 |  | 20 | 1.3 | 0.7 | 0.075 | [9 empty] | 8.985e-06 | [14 empty] | 353027 | 1354441
2012-03-08 | 近畿地方整備局 | 北川 | 北川 | 右岸 | 0.5 | KR0.0k B-1 | 天端 | KR0.0k:P-2 | 3 | 3.5 | 4 |  | 2.698 |  |  | 50.6 | 39.2 | 10.2 |  | 10.2 | 3.2 | 2.1 | 0.36 | [9 empty] | 0.00034037 | [14 empty] | 353027 | 1354441
2012-03-08 | 近畿地方整備局 | 北川 | 北川 | 右岸 | 0.5 | KR0.0k B-1 | 天端 | KR0.0k:P-3 | 5 | 5.4 | 4 |  | 2.708 |  |  | 59.1 | 31.8 | 9.1 |  | 9.1 | 5.4 | 3.6 | 0.22 | 0.089 | 60.6742 | 0.96 |  |  |  |  | 1.21e-05 |  | 0.00010874 | 7.921e-05 | [13 empty] | 353027 | 1354441
2012-03-08 | 近畿地方整備局 | 北川 | 北川 | 右岸 | 0.5 | KR0.0k B-1 | 天端 | KR0.0k:P-4 | 6 | 6.5 | 3 |  | 2.719 |  |  | 0.4 | 53.1 | 46.5 |  | 46.5 | 0.13 | 0.1 | [25 empty] | 353027 | 1354441
2012-03-08 | 近畿地方整備局 | 北川 | 北川 | 右岸 | 0.5 | KR0.0k B-1 | 天端 | KR0.0k:P-5 | 8 | 8.5 | 7 |  | 2.719 |  |  | 0.1 | 93.7 | 6.2 |  | 6.2 | 0.32 | 0.3 | 0.23 | 0.16 | 2 | 1.32 |  |  |  |  | 3.66e-06 |  | 0.00012054 | 0.000256 | [13 empty] | 353027 | 1354441
2012-03-08 | 近畿地方整備局 | 北川 | 北川 | 右岸 | 0.5 | KR0.0k B-1 | 天端 | KR0.0k:P-6 | 9 | 9.5 | 0 |  | 2.706 |  |  | 0.1 | 24.3 | 50.4 | 25.2 | 75.6 | 0.039 | 0.026 | 0.002 |  |  |  | 45.3 | 25.7 | 19.6 |  |  |  | 2.0253e-09 | [14 empty] | 353027 | 1354441
2012-03-08 | 近畿地方整備局 | 北川 | 北川 | 右岸 | 0.5 | KR0.0k B-1 | 天端 | KR0.0k:T-1 | 9.5 | 10.4 | 0 | 1.759 | 2.682 | 1.189 | 0.76789 | 0 | 11.6 | 65.5 | 22.9 | 88.4 | 0.033 | 0.025 | 0.004 |  |  |  | 46.6 | 26.4 | 20.2 |  |  |  | 1.0092e-08 |  |  |  | UU | [8 empty] | 44 | 0 | 353027 | 1354441
2012-03-08 | 近畿地方整備局 | 北川 | 北川 | 右岸 | 0.5 | KR0.0k B-1 | 天端 | KR0.0k:P-7 | 12 | 12.5 | 2 |  | 2.675 |  |  | 0.9 | 2.8 | 69.6 | 26.7 | 96.3 | 0.022 | 0.017 | 0.002 |  |  |  | 58.4 | 34.1 | 24.3 |  |  |  | 2.0253e-09 | [14 empty] | 353027 | 1354441
2012-03-08 | 近畿地方整備局 | 北川 | 北川 | 右岸 | 0.5 | KR0.0k B-1 | 天端 | KR0.0k:P-8 | 15 | 15.5 | 0 |  | 2.694 |  |  | 0.4 | 1.8 | 58 | 39.8 | 97.8 | 0.013 | 0.009 |  |  |  |  | 61 | 28.9 | 32.1 | [18 empty] | 353027 | 1354441
2012-03-08 | 近畿地方整備局 | 北川 | 北川 | 右岸 | 0.5 | KR0.0k B-1 | 天端 | KR0.0k:P-9 | 18 | 18.5 | 2 |  | 2.735 |  |  | 0.4 | 1.2 | 53.5 | 44.9 | 98.4 | 0.01 | 0.006 |  |  |  |  | 55.6 | 26.3 | 29.3 | [18 empty] | 353027 | 1354441
2012-03-08 | 近畿地方整備局 | 北川 | 北川 | 右岸 | 0.5 | KR0.0k B-1 | 天端 | KR0.0k:P-10 | 21 | 21.5 | 0 |  | 2.716 |  |  | 0.2 | 8.2 | 40.9 | 50.7 | 91.6 | 0.008 | 0.005 |  |  |  |  | 59.6 | 27.4 | 32.2 | [18 empty] | 353027 | 1354441
2012-03-08 | 近畿地方整備局 | 北川 | 北川 | 右岸 | 0.5 | KR0.0k B-1 | 天端 | KR0.0k:P-11 | 23 | 23.5 | 3 |  | 2.723 |  |  | 0.6 | 52.3 | 47.1 |  | 47.1 | 0.17 | 0.11 | [25 empty] | 353027 | 1354441
2012-03-08 | 近畿地方整備局 | 北川 | 北川 | 右岸 | 0.5 | KR0.0k B-1 | 天端 | KR0.0k:P-12 | 26 | 26.5 | 6 |  | 2.745 |  |  | 0 | 34.5 | 36.5 | 29 | 65.5 | 0.059 | 0.034 | [25 empty] | 353027 | 1354441
2012-03-08 | 近畿地方整備局 | 北川 | 北川 | 右岸 | 0.5 | KR0.0k B-1 | 天端 | KR0.0k:P-13 | 28 | 28.5 | 24 |  | 2.722 |  |  | 69.7 | 17.4 | 12.9 |  | 12.9 | 7.6 | 5.5 | 0.78 | [9 empty] | 0.0020417 | [14 empty] | 353027 | 1354441
2012-03-08 | 近畿地方整備局 | 北川 | 北川 | 右岸 | 0.5 | KR0.0k B-1 | 天端 | KR0.0k:P-14 | 31 | 31.5 | 50 |  | 2.72 |  |  | 73.5 | 21.7 | 4.8 |  | 4.8 | 13 | 7 | 1.3 | 0.4 | 32.5 | 1.11 | [6 empty] | 0.0066682 | 0.0016 | [13 empty] | 353027 | 1354441
2012-03-08 | 近畿地方整備局 | 北川 | 北川 | 右岸 | 0.5 | KR0.0k B-1 | 天端 | KR0.0k:P-15 | 33 | 33.5 | 6 |  | 2.721 |  |  | 0.2 | 5.9 | 51.8 | 42.1 | 93.9 | 0.011 | 0.007 |  |  |  |  | 45.8 | 23.7 | 22.1 | [18 empty] | 353027 | 1354441
2012-03-08 | 近畿地方整備局 | 北川 | 北川 | 右岸 | 0.5 | KR0.0k B-1 | 天端 | KR0.0k:P-16 | 35 | 35.5 | 4 |  | 2.716 |  |  | 7.3 | 43.7 | 49 |  | 49 | 0.19 | 0.087 | [25 empty] | 353027 | 1354441
2012-03-08 | 近畿地方整備局 | 北川 | 北川 | 右岸 | 0.5 | KR0.2k B-1 | 天端 | KR0.2k:P-1 | 2 | 2.5 | 7 |  | 2.717 |  |  | 13.6 | 70.8 | 15.6 |  | 15.6 | 0.61 | 0.44 | 0.18 | [9 empty] | 6.8307e-05 | [14 empty] | 353024 | 1354446
2012-03-08 | 近畿地方整備局 | 北川 | 北川 | 右岸 | 0.5 | KR0.2k B-1 | 天端 | KR0.2k:P-2 | 3 | 3.5 | 5 |  | 2.728 |  |  | 13 | 67.7 | 19.3 |  | 19.3 | 0.43 | 0.34 | 0.094 | [9 empty] | 1.5161e-05 | [14 empty] | 353024 | 1354446
2012-03-08 | 近畿地方整備局 | 北川 | 北川 | 右岸 | 0.5 | KR0.2k B-1 | 天端 | KR0.2k:S-1 | 3 | 3.5 | 5 | 1.918 | 2.718 | 0.773 | 0.26051 | 2.3 | 93.4 | 4.3 |  | 4.3 | 0.39 | 0.35 | 0.24 | 0.17 | 2.2941 | 1.18 | [6 empty] | 0.00013303 | 0.000289 |  | 0.00011519 | CU |  |  | 0 | 23.9 | [6 empty] | 353024 | 1354446
2012-03-08 | 近畿地方整備局 | 北川 | 北川 | 右岸 | 0.5 | KR0.2k B-1 | 天端 | KR0.2k:P-3 | 4 | 4.5 | 10 |  | 2.705 |  |  | 47 | 49.2 | 3.8 |  | 3.8 | 2.6 | 1.8 | 0.54 | 0.29 | 8.9655 | 0.87 |  |  |  |  | 8.97e-06 |  | 0.00087088 | 0.000841 | [13 empty] | 353024 | 1354446
2012-03-08 | 近畿地方整備局 | 北川 | 北川 | 右岸 | 0.5 | KR0.2k B-1 | 天端 | KR0.2k:P-4 | 6 | 6.5 | 1 |  | 2.72 |  |  | 0.2 | 28.2 | 51.3 | 20.3 | 71.6 | 0.05 | 0.032 | 0.005 |  |  |  | 38.7 | 25.8 | 12.9 |  |  |  | 1.6924e-08 | [14 empty] | 353024 | 1354446
2012-03-08 | 近畿地方整備局 | 北川 | 北川 | 右岸 | 0.5 | KR0.2k B-1 | 天端 | KR0.2k:T-1 | 6.5 | 7.2 | 1 | 1.788 | 2.694 | 1.125 | 0.67004 | 0.2 | 21.6 | 59.2 | 19 | 78.2 | 0.045 | 0.035 | 0.006 |  |  |  | 40.2 | 26.8 | 13.4 |  |  |  | 2.5821e-08 |  |  |  | UU | [8 empty] | 39 | 0 | 353024 | 1354446
2012-03-08 | 近畿地方整備局 | 北川 | 北川 | 右岸 | 0.5 | KR0.2k B-1 | 天端 | KR0.2k:P-5 | 9 | 9.5 | 0 |  | 2.709 |  |  | 0.1 | 22.9 | 54.9 | 22.1 | 77 | 0.048 | 0.034 | 0.004 |  |  |  | 42.2 | 27.4 | 14.8 |  |  |  | 1.0092e-08 | [14 empty] | 353024 | 1354446
2012-03-08 | 近畿地方整備局 | 北川 | 北川 | 右岸 | 0.5 | KR0.2k B-1 | 天端 | KR0.2k:P-6 | 10 | 10.5 | 0 |  | 2.708 |  |  | 0.7 | 4.7 | 65.5 | 29.1 | 94.6 | 0.026 | 0.02 | 0.001 |  |  |  | 48.2 | 28.6 | 19.6 |  |  |  | 4.0644e-10 | [14 empty] | 353024 | 1354446
2012-03-08 | 近畿地方整備局 | 北川 | 北川 | 右岸 | 0.5 | KR0.2k B-1 | 天端 | KR0.2k:P-7 | 12 | 12.5 | 0 |  | 2.706 |  |  | 0.1 | 2.5 | 60.8 | 36.6 | 97.4 | 0.014 | 0.01 |  |  |  |  | 60.1 | 30.5 | 29.6 | [18 empty] | 353024 | 1354446
2012-03-08 | 近畿地方整備局 | 北川 | 北川 | 右岸 | 0.5 | KR0.2k B-1 | 天端 | KR0.2k:P-8 | 14 | 14.5 | 0 |  | 2.699 |  |  | 0.5 | 2 | 58.3 | 39.2 | 97.5 | 0.012 | 0.008 |  |  |  |  | 59.6 | 31.4 | 28.2 | [18 empty] | 353024 | 1354446
2012-03-08 | 近畿地方整備局 | 北川 | 北川 | 右岸 | 0.5 | KR0.2k B-1 | 天端 | KR0.2k:T-2 | 14 | 14.87 | 0 | 1.741 | 2.698 | 1.288 | 0.93388 | 0 | 2.3 | 55.9 | 41.8 | 97.7 | 0.011 | 0.007 |  |  |  |  | 56 | 28 | 28 | [7 empty] | UU | [8 empty] | 40 | 0 | 353024 | 1354446
2012-03-08 | 近畿地方整備局 | 北川 | 北川 | 右岸 | 0.5 | KR0.2k B-1 | 天端 | KR0.2k:P-9 | 17 | 17.5 | 0 |  | 2.732 |  |  | 0.8 | 3 | 48.2 | 48 | 96.2 | 0.008 | 0.005 |  |  |  |  | 55.2 | 26.6 | 28.6 | [18 empty] | 353024 | 1354446
2012-03-08 | 近畿地方整備局 | 北川 | 北川 | 右岸 | 0.5 | KR0.2k B-1 | 天端 | KR0.2k:P-10 | 20 | 20.5 | 1 |  | 2.721 |  |  | 0.2 | 9.7 | 42.2 | 47.9 | 90.1 | 0.009 | 0.006 |  |  |  |  | 52.7 | 25.8 | 26.9 | [18 empty] | 353024 | 1354446
2012-03-08 | 近畿地方整備局 | 北川 | 北川 | 右岸 | 0.5 | KR0.2k B-1 | 天端 | KR0.2k:P-11 | 22 | 22.5 | 0 |  | 2.716 |  |  | 2.5 | 68.2 | 29.3 |  | 29.3 | 0.21 | 0.17 | [25 empty] | 353024 | 1354446
2012-03-08 | 近畿地方整備局 | 北川 | 北川 | 右岸 | 0.5 | KR0.2k B-1 | 天端 | KR0.2k:P-12 | 24 | 24.2 | 6 |  | 2.707 |  |  | 61.8 | 24.8 | 13.4 |  | 13.4 | 9.8 | 5.5 | 0.28 | [9 empty] | 0.00019014 | [14 empty] | 353024 | 1354446
2012-03-08 | 近畿地方整備局 | 北川 | 北川 | 右岸 | 0.5 | KR0.2k B-1 | 天端 | KR0.2k:P-13 | 25 | 25.5 | 29 |  | 2.706 |  |  | 64.6 | 26.3 | 9.1 |  | 9.1 | 7 | 4.9 | 0.51 | 0.1 | 70 | 2.41 | [6 empty] | 0.00076285 | 0.0001 | [13 empty] | 353024 | 1354446
2012-03-08 | 近畿地方整備局 | 北川 | 北川 | 右岸 | 0.5 | KR0.2k B-1 | 天端 | KR0.2k:P-14 | 28 | 28.5 | 50 |  | 2.709 |  |  | 68.7 | 25.4 | 5.9 |  | 5.9 | 7.8 | 5.3 | 0.92 | 0.26 | 30 | 1.78 | [6 empty] | 0.0029929 | 0.000676 | [13 empty] | 353024 | 1354446
2012-03-08 | 近畿地方整備局 | 北川 | 北川 | 右岸 | 0.5 | KR0.2k B-1 | 天端 | KR0.2k:P-15 | 31 | 31.5 | 50 |  | 2.725 |  |  | 61 | 27.7 | 11.3 |  | 11.3 | 5.5 | 3.6 | 0.5 | [9 empty] | 0.00072864 | [14 empty] | 353024 | 1354446
2012-03-08 | 近畿地方整備局 | 北川 | 北川 | 右岸 | 0.5 | KR0.2k B-1 | 天端 | KR0.2k:P-16 | 33 | 33.5 | 4 |  | 2.699 |  |  | 0.4 | 32.1 | 40.5 | 27 | 67.5 | 0.052 | 0.029 | 0.002 |  |  |  | 34.5 | 20.3 | 14.2 |  |  |  | 2.0253e-09 | [14 empty] | 353024 | 1354446
2012-03-08 | 近畿地方整備局 | 北川 | 北川 | 右岸 | 8.4 | KR7.0k B-1 | 天端 | KR7.0k B-1:P-1 | 1 | 1.5 | 6 |  | 2.728 |  |  | 49.4 | 36.9 | 13.7 |  | 13.7 | 4.2 | 1.9 | 0.18 | [9 empty] | 6.8307e-05 | [14 empty] | 352839 | 1354827
2012-03-08 | 近畿地方整備局 | 北川 | 北川 | 右岸 | 8.4 | KR7.0k B-1 | 天端 | KR7.0k B-1:P-2 | 2 | 2.5 | 6 |  | 2.716 |  |  | 58.9 | 32.1 | 9 |  | 9 | 7.8 | 4.1 | 0.4 | 0.098 | 79.5918 | 0.97 | [6 empty] | 0.00043448 | 9.604e-05 | [13 empty] | 352839 | 1354827
2012-03-08 | 近畿地方整備局 | 北川 | 北川 | 右岸 | 8.4 | KR7.0k B-1 | 天端 | KR7.0k B-1:堤体 | 2 | 5 | [21 empty] | 1.44e-05 |  |  |  |  | CU |  |  | 24 | 21.7 | [6 empty] | 352839 | 1354827
2012-03-08 | 近畿地方整備局 | 北川 | 北川 | 右岸 | 8.4 | KR7.0k B-1 | 天端 | KR7.0k B-1:P-3 | 3 | 3.5 | 6 |  | 2.73 |  |  | 30.2 | 64.1 | 5.7 |  | 5.7 | 1 | 0.74 | 0.35 | 0.2 | 5 | 1.1 | [6 empty] | 0.00031886 | 0.0004 | [13 empty] | 352839 | 1354827
2012-03-08 | 近畿地方整備局 | 北川 | 北川 | 右岸 | 8.4 | KR7.0k B-1 | 天端 | KR7.0k B-1:P-4 | 4 | 4.5 | 4 |  | 2.726 |  |  | 37 | 44 | 19 |  | 19 | 1.4 | 0.65 | 0.088 | [9 empty] | 1.3013e-05 | [14 empty] | 352839 | 1354827
2012-03-08 | 近畿地方整備局 | 北川 | 北川 | 右岸 | 8.4 | KR7.0k B-1 | 天端 | KR7.0k B-1:P-5 | 5.25 | 5.5 | 4 |  | 2.66 |  |  | 2.7 | 24.5 | 43.8 | 29 | 72.8 | 0.033 | 0.017 | 0.003 |  |  |  | 46.1 | 29.3 | 16.8 |  |  |  | 5.1819e-09 | [14 empty] | 352839 | 1354827
2012-03-08 | 近畿地方整備局 | 北川 | 北川 | 右岸 | 8.4 | KR7.0k B-1 | 天端 | KR7.0k B-1:T-1 | 5.5 | 5.9 | 4 | 2.05 | 2.699 | 0.644 | 0.16246 | 28.9 | 28.8 | 42.3 |  | 42.3 | 0.29 | 0.14 |  |  |  |  | 43.8 | 26 | 17.8 | [18 empty] | 352839 | 1354827
2012-03-08 | 近畿地方整備局 | 北川 | 北川 | 右岸 | 8.4 | KR7.0k B-1 | 天端 | KR7.0k B-1:P-6 | 6 | 6.5 | 14 |  | 2.729 |  |  | 55.3 | 34 | 10.7 |  | 10.7 | 5 | 2.9 | 0.35 | [9 empty] | 0.00031886 | [14 empty] | 352839 | 1354827
2012-03-08 | 近畿地方整備局 | 北川 | 北川 | 右岸 | 8.4 | KR7.0k B-1 | 天端 | KR7.0k B-1:P-7 | 8 | 8.5 | 18 |  | 2.73 |  |  | 71.6 | 23.3 | 5.1 |  | 5.1 | 9.9 | 6.4 | 1.1 | 0.33 | 30 | 1.48 |  |  |  | 0.00025 |  |  | 0.004528 | 0.001089 | [13 empty] | 352839 | 1354827
2012-03-08 | 近畿地方整備局 | 北川 | 北川 | 右岸 | 8.4 | KR9.0k B-1 | 天端 | KR9.0k B-1:P-1 | 1 | 1.5 | 23 |  | 2.741 |  |  | 51 | 34.9 | 14.1 |  | 14.1 | 3.6 | 2.1 | 0.22 | [9 empty] | 0.00010874 | [14 empty] | 352814 | 1354945
2012-03-08 | 近畿地方整備局 | 北川 | 北川 | 右岸 | 8.4 | KR9.0k B-1 | 天端 | KR9.0k B-1:P-2 | 2 | 2.5 | 12 |  | 2.726 |  |  | 62 | 28.7 | 9.3 |  | 9.3 | 6.7 | 4 | 0.51 | 0.096 | 69.7917 | 2.24 | [6 empty] | 0.00076285 | 9.216e-05 | [13 empty] | 352814 | 1354945
2012-03-08 | 近畿地方整備局 | 北川 | 北川 | 右岸 | 8.4 | KR9.0k B-1 | 天端 | KR9.0k B-1:堤体 | 2 | 4 | [21 empty] | 9.17e-05 |  |  |  |  | CU |  |  | 49 | 28.7 | [6 empty] | 352814 | 1354945
2012-03-08 | 近畿地方整備局 | 北川 | 北川 | 右岸 | 8.4 | KR9.0k B-1 | 天端 | KR9.0k B-1:P-3 | 3 | 3.5 | 8 |  | 2.725 |  |  | 67 | 22.5 | 10.5 |  | 10.5 | 14 | 9.4 | 0.36 | [9 empty] | 0.00034037 | [14 empty] | 352814 | 1354945
2012-03-08 | 近畿地方整備局 | 北川 | 北川 | 右岸 | 8.4 | KR9.0k B-1 | 天端 | KR9.0k B-1:P-4 | 4 | 4.5 | 6 |  | 2.728 |  |  | 70.3 | 24.6 | 5.1 |  | 5.1 | 9.7 | 7.2 | 0.89 | 0.31 | 31.2903 | 1.33 | [6 empty] | 0.0027716 | 0.000961 | [13 empty] | 352814 | 1354945
2012-03-08 | 近畿地方整備局 | 北川 | 北川 | 右岸 | 8.4 | KR9.0k B-1 | 天端 | KR9.0k B-1:P-5 | 5 | 5.5 | 15 |  | 2.728 |  |  | 71.3 | 22.5 | 6.2 |  | 6.2 | 11 | 7 | 0.9 | 0.21 | 52.381 | 2.1 | [6 empty] | 0.0028443 | 0.000441 | [13 empty] | 352814 | 1354945
2012-03-08 | 近畿地方整備局 | 北川 | 北川 | 右岸 | 8.4 | KR9.0k B-1 | 天端 | KR9.0k B-1:P-6 | 7 | 7.5 | 34 |  | 2.725 |  |  | 50.3 | 37.1 | 12.6 |  | 12.6 | 3.3 | 2 | 0.29 | [6 empty] | 0.000117 |  |  | 0.00020624 | [14 empty] | 352814 | 1354945
2012-03-08 | 近畿地方整備局 | 北川 | 北川 | 右岸 | 8.4 | KR9.0k B-1 | 天端 | KR9.0k B-1:P-7 | 9 | 9.5 | 30 |  | 2.741 |  |  | 64.3 | 26.3 | 9.4 |  | 9.4 | 7.5 | 4.7 | 0.55 | 0.1 | 75 | 2.25 | [6 empty] | 0.0009087 | 0.0001 | [13 empty] | 352814 | 1354945
2012-03-08 | 近畿地方整備局 | 北川 | 北川 | 右岸 | 8.4 | KR9.0k B-1 | 天端 | KR9.0k B-1:P-8 | 11 | 11.5 | 40 |  | 2.738 |  |  | 63.4 | 27 | 9.6 |  | 9.6 | 5.8 | 3.7 | 0.46 | 0.084 | 69.0476 | 3.47 | [6 empty] | 0.00060063 | 7.056e-05 | [13 empty] | 352814 | 1354945
2012-03-08 | 近畿地方整備局 | 北川 | 北川 | 右岸 | 8.4 | KR9.0k B-1 | 天端 | KR9.0k B-1:P-9 | 13 | 13.5 | 22 |  | 2.719 |  |  | 21.3 | 55.3 | 23.4 |  | 23.4 | 0.6 | 0.43 | [25 empty] | 352814 | 1354945
2012-03-08 | 近畿地方整備局 | 北川 | 北川 | 右岸 | 8.4 | KR9.0k B-1 | 天端 | KR9.0k B-1:P-10 | 15.15 | 15.5 | 12 |  | 2.742 |  |  | 0.3 | 35.9 | 38.2 | 25.6 | 63.8 | 0.065 | 0.04 | 0.002 |  |  |  | 32.6 | 18.8 | 13.8 |  |  |  | 2.0253e-09 | [14 empty] | 352814 | 1354945
2012-03-08 | 近畿地方整備局 | 北川 | 北川 | 右岸 | 8.4 | KR9.0k B-1 | 天端 | KR9.0k B-1:P-11 | 16 | 16.5 | 50 |  | 2.743 |  |  | 54.7 | 26.4 | 18.9 |  | 18.9 | 5.3 | 3 | 0.1 | [9 empty] | 1.7498e-05 | [14 empty] | 352814 | 1354945
2012-03-08 | 近畿地方整備局 | 北川 | 北川 | 右岸 | 8.4 | KR10.0k B-1 | 天端 | KR10.0k B-1:P-1 | 1 | 1.5 | 9 |  | 2.73 |  |  | 58.6 | 31.8 | 9.6 |  | 9.6 | 7.7 | 4 | 0.42 | 0.084 | 91.6667 | 1.42 | [6 empty] | 0.00048648 | 7.056e-05 | [13 empty] | 352809 | 1355029
2012-03-08 | 近畿地方整備局 | 北川 | 北川 | 右岸 | 8.4 | KR10.0k B-1 | 天端 | KR10.0k B-1:P-2 | 2 | 2.5 | 3 |  | 2.769 |  |  | 63.2 | 27.4 | 9.4 |  | 9.4 | 8.5 | 5.2 | 0.33 | 0.084 | 101.1905 | 1.69 | [6 empty] | 0.00027823 | 7.056e-05 | [13 empty] | 352809 | 1355029
2012-03-08 | 近畿地方整備局 | 北川 | 北川 | 右岸 | 8.4 | KR10.0k B-1 | 天端 | KR10.0k B-1:堤体 | 2 | 4 | [21 empty] | 0.000182 |  |  |  |  | CU |  |  | 7 | 24.4 | [6 empty] | 352809 | 1355029
2012-03-08 | 近畿地方整備局 | 北川 | 北川 | 右岸 | 8.4 | KR10.0k B-1 | 天端 | KR10.0k B-1:P-3 | 3 | 3.5 | 26 |  | 2.753 |  |  | 67.2 | 28.5 | 4.3 |  | 4.3 | 9.6 | 5.9 | 0.67 | 0.28 | 34.2857 | 0.95 | [6 empty] | 0.0014355 | 0.000784 | [13 empty] | 352809 | 1355029
2012-03-08 | 近畿地方整備局 | 北川 | 北川 | 右岸 | 8.4 | KR10.0k B-1 | 天端 | KR10.0k B-1:P-4 | 4 | 4.5 | 26 |  | 2.749 |  |  | 66.4 | 25.5 | 8.1 |  | 8.1 | 8.2 | 5.4 | 0.69 | 0.14 | 58.5714 | 2.23 | [6 empty] | 0.0015368 | 0.000196 | [13 empty] | 352809 | 1355029
2012-03-08 | 近畿地方整備局 | 北川 | 北川 | 右岸 | 8.4 | KR10.0k B-1 | 天端 | KR10.0k B-1:P-5 | 5 | 5.5 | 48 |  | 2.77 |  |  | 68.2 | 24.5 | 7.3 |  | 7.3 | 11 | 6.6 | 0.82 | 0.17 | 64.7059 | 1.73 | [6 empty] | 0.0022925 | 0.000289 | [13 empty] | 352809 | 1355029
2012-03-08 | 近畿地方整備局 | 北川 | 北川 | 右岸 | 8.4 | KR10.0k B-1 | 天端 | KR10.0k B-1:P-6 | 7 | 7.5 | 34 |  | 2.746 |  |  | 70.3 | 24.8 | 4.9 |  | 4.9 | 13 | 7.2 | 0.96 | 0.31 | 41.9355 | 0.99 |  |  |  | 0.00189 |  |  | 0.0033031 | 0.000961 | [13 empty] | 352809 | 1355029
2012-03-08 | 近畿地方整備局 | 北川 | 北川 | 右岸 | 10.4 | KR11.0k B-1 | 天端 | KR11.0k B-1:堤体 | 1 | 1.2 | 13 | 1.689 | [19 empty] | 0.000387 |  |  |  |  | CU |  |  | 0 | 12.9 | [6 empty] | 352807 | 1355105
2012-03-08 | 近畿地方整備局 | 北川 | 北川 | 右岸 | 10.4 | KR11.0k B-1 | 天端 | KR11.0k B-1:P-1 | 1 | 1.5 | 13 |  | 2.75 |  |  | 47.1 | 33.6 | 19.3 |  | 19.3 | 3.7 | 1.6 | 0.088 | [9 empty] | 1.3013e-05 | [14 empty] | 352807 | 1355105
2012-03-08 | 近畿地方整備局 | 北川 | 北川 | 右岸 | 10.4 | KR11.0k B-1 | 天端 | KR11.0k B-1:P-2 | 2 | 2.5 | 10 |  | 2.753 |  |  | 49.2 | 36.1 | 14.7 |  | 14.7 | 3.8 | 1.9 | 0.19 | [6 empty] | 4.14e-06 |  |  | 7.7423e-05 | [14 empty] | 352807 | 1355105
2012-03-08 | 近畿地方整備局 | 北川 | 北川 | 右岸 | 10.4 | KR11.0k B-1 | 天端 | KR11.0k B-1:P-3 | 3 | 3.5 | 10 |  | 2.832 |  |  | 68.4 | 19.5 | 12.1 |  | 12.1 | 10 | 6.6 | 0.38 | [9 empty] | 0.0003858 | [14 empty] | 352807 | 1355105
2012-03-08 | 近畿地方整備局 | 北川 | 北川 | 右岸 | 10.4 | KR11.0k B-1 | 天端 | KR11.0k B-1:P-4 | 4 | 4.5 | 4 |  | 2.843 |  |  | 67.2 | 19.7 | 13.1 |  | 13.1 | 11 | 7.5 | 0.39 | [9 empty] | 0.00040973 | [14 empty] | 352807 | 1355105
2012-03-08 | 近畿地方整備局 | 北川 | 北川 | 右岸 | 10.4 | KR11.0k B-1 | 天端 | KR11.0k B-1:P-5 | 5 | 5.5 | 18 |  | 2.797 |  |  | 54.2 | 34 | 11.8 |  | 11.8 | 4 | 2.5 | 0.28 | [9 empty] | 0.00019014 | [14 empty] | 352807 | 1355105
2012-03-08 | 近畿地方整備局 | 北川 | 北川 | 右岸 | 10.4 | KR11.0k B-1 | 天端 | KR11.0k B-1:P-6 | 7 | 7.34 | 50 |  | 2.798 |  |  | 65.3 | 26.8 | 7.9 |  | 7.9 | 11 | 5.7 | 0.55 | 0.15 | 73.3333 | 1.02 |  |  |  | 0.00293 |  |  | 0.0009087 | 0.000225 | [13 empty] | 352807 | 1355105
2012-03-08 | 近畿地方整備局 | 九頭竜川 | 九頭竜川 | 右岸 | 5.4 | KR5.4k-07 B-2 | 表のり | KR5.4k-07 B-2 | 0.15 | 0.46 | 3 |  | 2.652 |  |  | 4 | 76 | 13 | 7 | 20 | 0.455 | 0.385 | 0.072 | 0.01 | 45.5 | 12.2 | [6 empty] | 8.1741e-06 | 1e-06 | [13 empty] | 361101.9 | 1360932
2012-03-08 | 近畿地方整備局 | 北川 | 遠敷川 | 左岸 | 0.6 | OL0.6k B-1 | 天端 | OL0.6k B-1:P-1 | 1 | 1.5 | 4 |  | 2.743 |  |  | 37.8 | 41.5 | 20.7 |  | 20.7 | 1.8 | 1.1 | [25 empty] | 352908 | 1354714
2012-03-08 | 近畿地方整備局 | 北川 | 遠敷川 | 左岸 | 0.6 | OL0.6k B-1 | 天端 | OL0.6k B-1:S-1 | 1 | 1.8 | 4 | 2.027 | 2.741 | 0.697 | 0.19953 | 32.4 | 36.2 | 31.4 |  | 31.4 | 1.2 | 0.53 | [9 empty] | 2.18e-07 |  |  |  |  | CUB |  |  |  |  | 2 | 33.5 | 2 | 36.7 |  |  | 352908 | 1354714
2012-03-08 | 近畿地方整備局 | 北川 | 遠敷川 | 左岸 | 0.6 | OL0.6k B-1 | 天端 | OL0.6k B-1:P-2 | 2 | 2.5 | 3 |  | 2.734 |  |  | 36.5 | 38.5 | 25 |  | 25 | 1.7 | 0.92 | [25 empty] | 352908 | 1354714
2012-03-08 | 近畿地方整備局 | 北川 | 遠敷川 | 左岸 | 0.6 | OL0.6k B-1 | 天端 | OL0.6k B-1:P-3 | 3 | 3.5 | 5 |  | 2.741 |  |  | 47.2 | 34.2 | 18.6 |  | 18.6 | 3.1 | 1.7 | 0.096 | [6 empty] | 3.92e-06 |  |  | 1.5919e-05 | [14 empty] | 352908 | 1354714
2012-03-08 | 近畿地方整備局 | 北川 | 遠敷川 | 左岸 | 0.6 | OL0.6k B-1 | 天端 | OL0.6k B-1:P-4 | 4 | 4.1 | 20 |  | 2.718 |  |  | 56.5 | 26.5 | 17 |  | 17 | 6.6 | 3.8 | 0.13 | [9 empty] | 3.2137e-05 | [14 empty] | 352908 | 1354714
2012-03-08 | 近畿地方整備局 | 北川 | 遠敷川 | 左岸 | 0.6 | OL0.6k B-1 | 天端 | OL0.6k B-1:P-5 | 5 | 5.5 | 23 |  | 2.726 |  |  | 64.9 | 23.8 | 11.3 |  | 11.3 | 8.1 | 5.2 | 0.39 | [6 empty] | 0.00105 |  |  | 0.00040973 | [14 empty] | 352908 | 1354714
2012-03-08 | 近畿地方整備局 | 北川 | 遠敷川 | 左岸 | 0.6 | OL0.6k B-1 | 天端 | OL0.6k B-1:P-6 | 7 | 7.35 | 23 |  | 2.701 |  |  | 58.5 | 25.5 | 16 |  | 16 | 10 | 3.9 | 0.17 | [9 empty] | 5.9834e-05 | [14 empty] | 352908 | 1354714
2012-03-08 | 近畿地方整備局 | 北川 | 遠敷川 | 左岸 | 0.6 | OL0.6k B-1 | 天端 | OL0.6k B-1:P-7 | 8 | 8.5 | 3 |  | 2.656 |  |  | 3.8 | 32.9 | 25.2 | 38.1 | 63.3 | 0.048 | 0.014 |  |  |  |  | 64.1 | 29.2 | 34.9 | [18 empty] | 352908 | 1354714
2012-03-08 | 近畿地方整備局 | 北川 | 遠敷川 | 左岸 | 0.6 | OL0.6k B-1 | 天端 | OL0.6k B-1:P-8 | 9 | 9.5 | 12 |  | 2.737 |  |  | 50.5 | 36.5 | 13 |  | 13 | 5 | 2.1 | 0.21 | [7 empty] | 0.000141 |  | 9.763e-05 | [14 empty] | 352908 | 1354714
2012-03-08 | 近畿地方整備局 | 北川 | 遠敷川 | 左岸 | 0.6 | OL0.6k B-1 | 天端 | OL0.6k B-1:P-9 | 11 | 11.5 | 24 |  | 2.736 |  |  | 54 | 38 | 8 |  | 8 | 3.3 | 2.3 | 0.39 | 0.12 | 27.5 | 2.05 | [6 empty] | 0.00040973 | 0.000144 | [13 empty] | 352908 | 1354714
2012-03-08 | 近畿地方整備局 | 北川 | 遠敷川 | 左岸 | 0.6 | OL0.6k B-1 | 天端 | OL0.6k B-1:P-10 | 12 | 12.5 | 4 |  | 2.701 |  |  | 0 | 5.9 | 43.7 | 50.4 | 94.1 | 0.008 | 0.005 |  |  |  |  | 44 | 22.6 | 21.4 |  | 8.72e-05 | [16 empty] | 352908 | 1354714
2012-03-08 | 近畿地方整備局 | 北川 | 遠敷川 | 左岸 | 0.6 | OL0.6k B-1 | 天端 | OL0.6k B-1:P-11 | 14 | 14.5 | 1 |  | 2.708 |  |  | 15.8 | 50.4 | 33.8 |  | 33.8 | 0.35 | 0.24 | [25 empty] | 352908 | 1354714
2012-03-08 | 近畿地方整備局 | 北川 | 遠敷川 | 左岸 | 0.6 | OL0.6k B-1 | 天端 | OL0.6k B-1:P-12 | 15 | 15.5 | 4 |  | 2.7 |  |  | 0.5 | 19.2 | 50.3 | 30 | 80.3 | 0.03 | 0.018 | 0.002 |  |  |  | 43.5 | 22.5 | 21 |  |  |  | 2.0253e-09 | [14 empty] | 352908 | 1354714
2012-03-08 | 近畿地方整備局 | 北川 | 遠敷川 | 左岸 | 0.6 | OL0.6k B-1 | 天端 | OL0.6k B-1:P-13 | 17 | 17.5 | 2 |  | 2.698 |  |  | 3 | 26.2 | 40.5 | 30.3 | 70.8 | 0.042 | 0.023 |  |  |  |  | 38.4 | 20.8 | 17.6 |  | 1.11e-06 | [16 empty] | 352908 | 1354714
2012-03-08 | 近畿地方整備局 | 北川 | 遠敷川 | 左岸 | 0.6 | OL0.6k B-1 | 天端 | OL0.6k B-1:P-14 | 19 | 19.5 | 34 |  | 2.748 |  |  | 70.8 | 21 | 8.2 |  | 8.2 | 11 | 7 | 0.91 | 0.15 | 73.3333 | 2.67 | [6 empty] | 0.0029181 | 0.000225 | [13 empty] | 352908 | 1354714
2012-03-08 | 近畿地方整備局 | 北川 | 遠敷川 | 左岸 | 0.6 | OL0.6k B-2 | 表のり | OL0.6k B-2:P-1 | 1 | 1.5 | 9 |  | 2.734 |  |  | 60 | 28.4 | 11.6 |  | 11.6 | 6.9 | 4.4 | 0.35 | [9 empty] | 0.00031886 | [14 empty] | 352908 | 1354715
2012-03-08 | 近畿地方整備局 | 北川 | 遠敷川 | 左岸 | 0.6 | OL0.6k B-2 | 表のり | OL0.6k B-2:P-2 | 3 | 3.5 | 13 |  | 2.73 |  |  | 49.4 | 31.7 | 18.9 |  | 18.9 | 3.4 | 1.9 | 0.1 | [9 empty] | 1.7498e-05 | [14 empty] | 352908 | 1354715
2012-03-08 | 近畿地方整備局 | 北川 | 遠敷川 | 左岸 | 0.6 | OL0.6k B-2 | 表のり | OL0.6k B-2:T-1 | 6.5 | 6.75 | 11 | 1.821 | 2.647 | 1.003 | 0.50376 | 27.4 | 19.7 | 22.5 | 30.4 | 52.9 | 0.25 | 0.048 |  |  |  |  | 87.9 | 34.7 | 53.2 | [18 empty] | 352908 | 1354715
2012-03-08 | 近畿地方整備局 | 北川 | 遠敷川 | 左岸 | 0.6 | OL0.6k B-2 | 表のり | OL0.6k B-2:P-3 | 10 | 10.5 | 23 |  | 2.741 |  |  | 53.3 | 38.5 | 8.2 |  | 8.2 | 3.6 | 2.3 | 0.51 | 0.13 | 27.6923 | 1.89 | [6 empty] | 0.00076285 | 0.000169 | [13 empty] | 352908 | 1354715
2012-03-08 | 近畿地方整備局 | 北川 | 遠敷川 | 左岸 | 0.6 | OL0.6k B-2 | 表のり | OL0.6k B-2:T-2 | 11.1 | 11.8 |  | 1.853 | 2.722 | 1.007 | 0.50879 | 0 | 17 | 45.7 | 37.3 | 83 | 0.023 | 0.013 |  |  |  |  | 45.6 | 26 | 19.6 | [7 empty] | UU | [8 empty] | 67 | 0 | 352908 | 1354715
2012-03-08 | 近畿地方整備局 | 北川 | 遠敷川 | 左岸 | 0.6 | OL0.6k B-2 | 表のり | OL0.6k B-2:P-4 | 12.35 | 12.5 | 10 |  | 2.712 |  |  | 14.8 | 16.9 | 33.4 | 34.9 | 68.3 | 0.034 | 0.014 | 0.001 |  |  |  | 41.8 | 23.3 | 18.5 |  |  |  | 4.0644e-10 | [14 empty] | 352908 | 1354715
2012-03-08 | 近畿地方整備局 | 北川 | 遠敷川 | 左岸 | 0.6 | OL0.6k B-2 | 表のり | OL0.6k B-2:P-5 | 16 | 16.5 | 3 |  | 2.708 |  |  | 0.6 | 6.3 | 53.6 | 39.5 | 93.1 | 0.014 | 0.009 |  |  |  |  | 39.3 | 22.4 | 16.9 | [18 empty] | 352908 | 1354715
2012-03-08 | 近畿地方整備局 | 北川 | 遠敷川 | 左岸 | 0.6 | OL0.6k B-2 | 表のり | OL0.6k B-2:P-6 | 17.1 | 17.5 | 32 |  | 2.723 |  |  | 62 | 25.8 | 12.2 |  | 12.2 | 7 | 4.7 | 0.33 | [9 empty] | 0.00027823 | [14 empty] | 352908 | 1354715
2012-03-08 | 近畿地方整備局 | 北川 | 遠敷川 | 右岸 | 0.6 | OR0.6k B-1 | 天端 | OR0.6k B-1:P-1 | 1 | 1.5 | 3 |  | 2.745 |  |  | 71.7 | 20.6 | 7.7 |  | 7.7 | 8 | 5.5 | 0.67 | 0.14 | 57.1429 | 4.32 | [6 empty] | 0.0014355 | 0.000196 | [13 empty] | 352909 | 1354718
2012-03-08 | 近畿地方整備局 | 北川 | 遠敷川 | 右岸 | 0.6 | OR0.6k B-1 | 天端 | OR0.6k B-1:堤体 | 1 | 4 | [21 empty] | 0.000223 |  |  |  |  | CU |  |  | 0 | 15.5 | [6 empty] | 352909 | 1354718
2012-03-08 | 近畿地方整備局 | 北川 | 遠敷川 | 右岸 | 0.6 | OR0.6k B-1 | 天端 | OR0.6k B-1:P-2 | 2 | 2.5 | 3 |  | 2.732 |  |  | 80 | 14.3 | 5.7 |  | 5.7 | 20 | 12 | 2 | 0.22 | 90.9091 | 6.38 | [6 empty] | 0.018092 | 0.000484 | [13 empty] | 352909 | 1354718
2012-03-08 | 近畿地方整備局 | 北川 | 遠敷川 | 右岸 | 0.6 | OR0.6k B-1 | 天端 | OR0.6k B-1:P-3 | 3 | 3.5 | 5 |  | 2.726 |  |  | 70.7 | 22 | 7.3 |  | 7.3 | 13 | 7 | 0.71 | 0.15 | 86.6667 | 2.26 |  |  |  | 2.48e-05 |  |  | 0.001642 | 0.000225 | [13 empty] | 352909 | 1354718
2012-03-08 | 近畿地方整備局 | 北川 | 遠敷川 | 右岸 | 0.6 | OR0.6k B-1 | 天端 | OR0.6k B-1:P-4 | 4 | 4.25 | 3 |  | 2.717 |  |  | 56.9 | 32.3 | 10.8 |  | 10.8 | 7.4 | 4.3 | 0.23 | [9 empty] | 0.00012054 | [14 empty] | 352909 | 1354718
2012-03-08 | 近畿地方整備局 | 北川 | 遠敷川 | 右岸 | 0.6 | OR0.6k B-1 | 天端 | OR0.6k B-1:P-5 | 5 | 5.5 | 10 |  | 2.726 |  |  | 45.6 | 38 | 16.4 |  | 16.4 | 3.7 | 1.2 | 0.15 | [9 empty] | 4.4772e-05 | [14 empty] | 352909 | 1354718
2012-03-08 | 近畿地方整備局 | 北川 | 遠敷川 | 右岸 | 0.6 | OR0.6k B-1 | 天端 | OR0.6k B-1:P-6 | 6 | 6.5 | 8 |  | 2.718 |  |  | 67.1 | 22.7 | 10.2 |  | 10.2 | 8.4 | 5.4 | 0.49 | [9 empty] | 0.00069532 | [14 empty] | 352909 | 1354718
2012-03-08 | 近畿地方整備局 | 北川 | 遠敷川 | 右岸 | 0.6 | OR0.6k B-1 | 天端 | OR0.6k B-1:P-7 | 7 | 7.5 | 4 |  | 2.651 |  |  | 0 | 8.5 | 56.7 | 34.8 | 91.5 | 0.021 | 0.013 | 0.001 |  |  |  | 65.2 | 33.7 | 31.5 |  |  |  | 4.0644e-10 | [14 empty] | 352909 | 1354718
2012-03-08 | 近畿地方整備局 | 北川 | 遠敷川 | 右岸 | 0.6 | OR0.6k B-1 | 天端 | OR0.6k B-1:P-8 | 8 | 8.5 | 17 |  | 2.734 |  |  | 71.3 | 19.7 | 9 |  | 9 | 9.2 | 6.2 | 0.67 | 0.11 | 83.6364 | 5.23 | [6 empty] | 0.0014355 | 0.000121 | [13 empty] | 352909 | 1354718
2012-03-08 | 近畿地方整備局 | 北川 | 遠敷川 | 右岸 | 0.6 | OR0.6k B-1 | 天端 | OR0.6k B-1:P-9 | 10 | 10.5 | 15 |  | 2.721 |  |  | 64.7 | 27 | 8.3 |  | 8.3 | 6.9 | 4.9 | 0.54 | 0.13 | 53.0769 | 1.88 | [6 empty] | 0.00087088 | 0.000169 | [13 empty] | 352909 | 1354718
2012-03-08 | 近畿地方整備局 | 北川 | 遠敷川 | 右岸 | 0.6 | OR0.6k B-1 | 天端 | OR0.6k B-1:P-10 | 12 | 12.4 | 4 |  | 2.724 |  |  | 2 | 20 | 34.7 | 43.3 | 78 | 0.016 | 0.008 |  |  |  |  | 45.8 | 22.5 | 23.3 | [18 empty] | 352909 | 1354718
2012-03-08 | 近畿地方整備局 | 北川 | 遠敷川 | 右岸 | 0.6 | OR0.6k B-1 | 天端 | OR0.6k B-1:P-11 | 13.3 | 13.5 | 2 |  | 2.701 |  |  | 30 | 20.1 | 49.9 |  | 49.9 | 0.18 | 0.076 | [25 empty] | 352909 | 1354718
2012-03-08 | 近畿地方整備局 | 北川 | 遠敷川 | 右岸 | 0.6 | OR0.6k B-1 | 天端 | OR0.6k B-1:P-12 | 14 | 14.5 | 16 |  | 2.714 |  |  | 64.8 | 28.8 | 6.4 |  | 6.4 | 4.7 | 3.4 | 0.91 | 0.22 | 21.3636 | 2.48 | [6 empty] | 0.0029181 | 0.000484 | [13 empty] | 352909 | 1354718
2012-03-08 | 近畿地方整備局 | 北川 | 遠敷川 | 右岸 | 0.6 | OR0.6k B-1 | 天端 | OR0.6k B-1:P-13 | 15 | 15.45 | 26 |  | 2.703 |  |  | 22.8 | 53 | 24.2 |  | 24.2 | 0.57 | 0.41 | [25 empty] | 352909 | 1354718
2012-03-08 | 近畿地方整備局 | 北川 | 遠敷川 | 右岸 | 0.6 | OR0.6k B-1 | 天端 | OR0.6k B-1:P-14 | 17 | 17.5 | 2 |  | 2.679 |  |  | 0 | 2.8 | 60.6 | 36.6 | 97.2 | 0.016 | 0.01 | 0.001 |  |  |  | 56.2 | 30.1 | 26.1 |  |  |  | 4.0644e-10 | [14 empty] | 352909 | 1354718
2012-03-08 | 近畿地方整備局 | 北川 | 遠敷川 | 右岸 | 0.6 | OR0.6k B-1 | 天端 | OR0.6k B-1:P-15 | 19 | 19.5 | 15 |  | 2.708 |  |  | 55.6 | 23.7 | 20.7 |  | 20.7 | 6.1 | 3.5 | [25 empty] | 352909 | 1354718
2012-03-08 | 近畿地方整備局 | 北川 | 遠敷川 | 右岸 | 0.6 | OR0.6k B-2 | 表のり | OR0.6k B-2:P-1 | 1 | 1.5 | 3 |  | 2.738 |  |  | 69.2 | 21.8 | 9 |  | 9 | 15 | 8.1 | 0.57 | 0.11 | 136.3636 | 1.96 | [6 empty] | 0.0009871 | 0.000121 | [13 empty] | 352919 | 1354717
2012-03-08 | 近畿地方整備局 | 北川 | 遠敷川 | 右岸 | 0.6 | OR0.6k B-2 | 表のり | OR0.6k B-2:P-2 | 3 | 3.5 | 12 |  | 2.719 |  |  | 74.7 | 19.1 | 6.2 |  | 6.2 | 12 | 7.9 | 1 | 0.2 | 60 | 4.82 |  |  |  | 4.94e-05 |  |  | 0.0036308 | 0.0004 | [13 empty] | 352919 | 1354717
2012-03-08 | 近畿地方整備局 | 北川 | 遠敷川 | 右岸 | 0.6 | OR0.6k B-2 | 表のり | OR0.6k B-2:P-3 | 4 | 4.5 | 4 |  | 2.75 |  |  | 51.2 | 38.1 | 10.7 |  | 10.7 | 3.7 | 2.2 | 0.23 | [9 empty] | 0.00012054 | [14 empty] | 352919 | 1354717
2012-03-08 | 近畿地方整備局 | 北川 | 遠敷川 | 右岸 | 0.6 | OR0.6k B-2 | 表のり | OR0.6k B-2:T-1 | 5.5 | 5.9 |  | 1.741 | 2.63 | 1.204 | 0.7919 | 0 | 8 | 58.4 | 33.6 | 92 | 0.023 | 0.016 |  |  |  |  | 59.5 | 33.1 | 26.4 | [7 empty] | UU | [8 empty] | 80 | 0 | 352919 | 1354717
2012-03-08 | 近畿地方整備局 | 北川 | 遠敷川 | 右岸 | 0.6 | OR0.6k B-2 | 表のり | OR0.6k B-2:P-4 | 7 | 7.5 | 11 |  | 2.712 |  |  | 36.1 | 45.5 | 18.4 |  | 18.4 | 1.4 | 0.53 | 0.097 | [9 empty] | 1.6306e-05 | [14 empty] | 352919 | 1354717
2012-03-08 | 近畿地方整備局 | 北川 | 遠敷川 | 右岸 | 0.6 | OR0.6k B-2 | 表のり | OR0.6k B-2:P-5 | 8 | 8.3 | 4 |  | 2.664 |  |  | 0.8 | 17.2 | 41.3 | 40.7 | 82 | 0.018 | 0.01 |  |  |  |  | 63.2 | 28.9 | 34.3 | [18 empty] | 352919 | 1354717
2012-03-08 | 近畿地方整備局 | 北川 | 遠敷川 | 右岸 | 0.6 | OR0.6k B-2 | 表のり | OR0.6k B-2:P-6 | 10.3 | 10.5 | 14 |  | 2.728 |  |  | 42.1 | 35.4 | 22.5 |  | 22.5 | 2.3 | 1.3 | [25 empty] | 352919 | 1354717
2012-03-08 | 近畿地方整備局 | 北川 | 遠敷川 | 右岸 | 0.6 | OR0.6k B-2 | 表のり | OR0.6k B-2:P-7 | 12 | 12.5 | 10 |  | 2.744 |  |  | 73.7 | 20 | 6.3 |  | 6.3 | 12 | 8.6 | 1.1 | 0.24 | 50 | 2.53 | [6 empty] | 0.004528 | 0.000576 | [13 empty] | 352919 | 1354717
2012-03-08 | 近畿地方整備局 | 北川 | 遠敷川 | 右岸 | 0.6 | OR0.6k B-2 | 表のり | OR0.6k B-2:P-8 | 16 | 16.5 | 4 |  | 2.72 |  |  | 0 | 9.4 | 53.7 | 36.9 | 90.6 | 0.021 | 0.014 |  |  |  |  | 44.5 | 25.8 | 18.7 | [18 empty] | 352919 | 1354717
2012-03-08 | 近畿地方整備局 | 北川 | 遠敷川 | 右岸 | 0.6 | OR0.6k B-2 | 表のり | OR0.6k B-2:P-9 | 18 | 18.5 | 50 |  | 2.699 |  |  | 64.4 | 22.1 | 13.5 |  | 13.5 | 11 | 7.4 | 0.34 | [9 empty] | 0.00029815 | [14 empty] | 352919 | 1354717
2012-03-08 | 近畿地方整備局 | 北川 | 遠敷川 | 左岸 | 0.6 | OL0.6k B-1 | 天端 | OL0.6k B-1:P-1 | 1 | 1.5 | 4 |  | 2.743 |  |  | 37.8 | 41.5 | 20.7 |  | 20.7 | 1.8 | 1.1 | [25 empty] | 352908 | 1354714
2012-03-08 | 近畿地方整備局 | 北川 | 遠敷川 | 左岸 | 0.6 | OL0.6k B-1 | 天端 | OL0.6k B-1:S-1 | 1 | 1.8 | 4 | 2.027 | 2.741 | 0.697 | 0.19953 | 32.4 | 36.2 | 31.4 |  | 31.4 | 1.2 | 0.53 | [9 empty] | 2.18e-07 |  |  |  |  | CUB |  |  |  |  | 2 | 33.5 | 2 | 36.7 |  |  | 352908 | 1354714
2012-03-08 | 近畿地方整備局 | 北川 | 遠敷川 | 左岸 | 0.6 | OL0.6k B-1 | 天端 | OL0.6k B-1:P-2 | 2 | 2.5 | 3 |  | 2.734 |  |  | 36.5 | 38.5 | 25 |  | 25 | 1.7 | 0.92 | [25 empty] | 352908 | 1354714
2012-03-08 | 近畿地方整備局 | 北川 | 遠敷川 | 左岸 | 0.6 | OL0.6k B-1 | 天端 | OL0.6k B-1:P-3 | 3 | 3.5 | 5 |  | 2.741 |  |  | 47.2 | 34.2 | 18.6 |  | 18.6 | 3.1 | 1.7 | 0.096 | [6 empty] | 3.92e-06 |  |  | 1.5919e-05 | [14 empty] | 352908 | 1354714
2012-03-08 | 近畿地方整備局 | 北川 | 遠敷川 | 左岸 | 0.6 | OL0.6k B-1 | 天端 | OL0.6k B-1:P-4 | 4 | 4.1 | 20 |  | 2.718 |  |  | 56.5 | 26.5 | 17 |  | 17 | 6.6 | 3.8 | 0.13 | [9 empty] | 3.2137e-05 | [14 empty] | 352908 | 1354714
2012-03-08 | 近畿地方整備局 | 北川 | 遠敷川 | 左岸 | 0.6 | OL0.6k B-1 | 天端 | OL0.6k B-1:P-5 | 5 | 5.5 | 23 |  | 2.726 |  |  | 64.9 | 23.8 | 11.3 |  | 11.3 | 8.1 | 5.2 | 0.39 | [6 empty] | 0.00105 |  |  | 0.00040973 | [14 empty] | 352908 | 1354714
2012-03-08 | 近畿地方整備局 | 北川 | 遠敷川 | 左岸 | 0.6 | OL0.6k B-1 | 天端 | OL0.6k B-1:P-6 | 7 | 7.35 | 23 |  | 2.701 |  |  | 58.5 | 25.5 | 16 |  | 16 | 10 | 3.9 | 0.17 | [9 empty] | 5.9834e-05 | [14 empty] | 352908 | 1354714
2012-03-08 | 近畿地方整備局 | 北川 | 遠敷川 | 左岸 | 0.6 | OL0.6k B-1 | 天端 | OL0.6k B-1:P-7 | 8 | 8.5 | 3 |  | 2.656 |  |  | 3.8 | 32.9 | 25.2 | 38.1 | 63.3 | 0.048 | 0.014 |  |  |  |  | 64.1 | 29.2 | 34.9 | [18 empty] | 352908 | 1354714
2012-03-08 | 近畿地方整備局 | 北川 | 遠敷川 | 左岸 | 0.6 | OL0.6k B-1 | 天端 | OL0.6k B-1:P-8 | 9 | 9.5 | 12 |  | 2.737 |  |  | 50.5 | 36.5 | 13 |  | 13 | 5 | 2.1 | 0.21 | [7 empty] | 0.000141 |  | 9.763e-05 | [14 empty] | 352908 | 1354714
2012-03-08 | 近畿地方整備局 | 北川 | 遠敷川 | 左岸 | 0.6 | OL0.6k B-1 | 天端 | OL0.6k B-1:P-9 | 11 | 11.5 | 24 |  | 2.736 |  |  | 54 | 38 | 8 |  | 8 | 3.3 | 2.3 | 0.39 | 0.12 | 27.5 | 2.05 | [6 empty] | 0.00040973 | 0.000144 | [13 empty] | 352908 | 1354714
2012-03-08 | 近畿地方整備局 | 北川 | 遠敷川 | 左岸 | 0.6 | OL0.6k B-1 | 天端 | OL0.6k B-1:P-10 | 12 | 12.5 | 4 |  | 2.701 |  |  | 0 | 5.9 | 43.7 | 50.4 | 94.1 | 0.008 | 0.005 |  |  |  |  | 44 | 22.6 | 21.4 |  | 8.72e-05 | [16 empty] | 352908 | 1354714
2012-03-08 | 近畿地方整備局 | 北川 | 遠敷川 | 左岸 | 0.6 | OL0.6k B-1 | 天端 | OL0.6k B-1:P-11 | 14 | 14.5 | 1 |  | 2.708 |  |  | 15.8 | 50.4 | 33.8 |  | 33.8 | 0.35 | 0.24 | [25 empty] | 352908 | 1354714
2012-03-08 | 近畿地方整備局 | 北川 | 遠敷川 | 左岸 | 0.6 | OL0.6k B-1 | 天端 | OL0.6k B-1:P-12 | 15 | 15.5 | 4 |  | 2.7 |  |  | 0.5 | 19.2 | 50.3 | 30 | 80.3 | 0.03 | 0.018 | 0.002 |  |  |  | 43.5 | 22.5 | 21 |  |  |  | 2.0253e-09 | [14 empty] | 352908 | 1354714
2012-03-08 | 近畿地方整備局 | 北川 | 遠敷川 | 左岸 | 0.6 | OL0.6k B-1 | 天端 | OL0.6k B-1:P-13 | 17 | 17.5 | 2 |  | 2.698 |  |  | 3 | 26.2 | 40.5 | 30.3 | 70.8 | 0.042 | 0.023 |  |  |  |  | 38.4 | 20.8 | 17.6 |  | 1.11e-06 | [16 empty] | 352908 | 1354714
2012-03-08 | 近畿地方整備局 | 北川 | 遠敷川 | 左岸 | 0.6 | OL0.6k B-1 | 天端 | OL0.6k B-1:P-14 | 19 | 19.5 | 34 |  | 2.748 |  |  | 70.8 | 21 | 8.2 |  | 8.2 | 11 | 7 | 0.91 | 0.15 | 73.3333 | 2.67 | [6 empty] | 0.0029181 | 0.000225 | [13 empty] | 352908 | 1354714
2012-03-08 | 近畿地方整備局 | 北川 | 遠敷川 | 左岸 | 0.6 | OL0.6k B-2 | 表のり | OL0.6k B-2:P-1 | 1 | 1.5 | 9 |  | 2.734 |  |  | 60 | 28.4 | 11.6 |  | 11.6 | 6.9 | 4.4 | 0.35 | [9 empty] | 0.00031886 | [14 empty] | 352908 | 1354715
2012-03-08 | 近畿地方整備局 | 北川 | 遠敷川 | 左岸 | 0.6 | OL0.6k B-2 | 表のり | OL0.6k B-2:P-2 | 3 | 3.5 | 13 |  | 2.73 |  |  | 49.4 | 31.7 | 18.9 |  | 18.9 | 3.4 | 1.9 | 0.1 | [9 empty] | 1.7498e-05 | [14 empty] | 352908 | 1354715
2012-03-08 | 近畿地方整備局 | 北川 | 遠敷川 | 左岸 | 0.6 | OL0.6k B-2 | 表のり | OL0.6k B-2:T-1 | 6.5 | 6.75 | 11 | 1.821 | 2.647 | 1.003 | 0.50376 | 27.4 | 19.7 | 22.5 | 30.4 | 52.9 | 0.25 | 0.048 |  |  |  |  | 87.9 | 34.7 | 53.2 | [18 empty] | 352908 | 1354715
2012-03-08 | 近畿地方整備局 | 北川 | 遠敷川 | 左岸 | 0.6 | OL0.6k B-2 | 表のり | OL0.6k B-2:P-3 | 10 | 10.5 | 23 |  | 2.741 |  |  | 53.3 | 38.5 | 8.2 |  | 8.2 | 3.6 | 2.3 | 0.51 | 0.13 | 27.6923 | 1.89 | [6 empty] | 0.00076285 | 0.000169 | [13 empty] | 352908 | 1354715
2012-03-08 | 近畿地方整備局 | 北川 | 遠敷川 | 左岸 | 0.6 | OL0.6k B-2 | 表のり | OL0.6k B-2:T-2 | 11.1 | 11.8 |  | 1.853 | 2.722 | 1.007 | 0.50879 | 0 | 17 | 45.7 | 37.3 | 83 | 0.023 | 0.013 |  |  |  |  | 45.6 | 26 | 19.6 | [7 empty] | UU | [8 empty] | 67 | 0 | 352908 | 1354715
2012-03-08 | 近畿地方整備局 | 北川 | 遠敷川 | 左岸 | 0.6 | OL0.6k B-2 | 表のり | OL0.6k B-2:P-4 | 12.35 | 12.5 | 10 |  | 2.712 |  |  | 14.8 | 16.9 | 33.4 | 34.9 | 68.3 | 0.034 | 0.014 | 0.001 |  |  |  | 41.8 | 23.3 | 18.5 |  |  |  | 4.0644e-10 | [14 empty] | 352908 | 1354715
2012-03-08 | 近畿地方整備局 | 北川 | 遠敷川 | 左岸 | 0.6 | OL0.6k B-2 | 表のり | OL0.6k B-2:P-5 | 16 | 16.5 | 3 |  | 2.708 |  |  | 0.6 | 6.3 | 53.6 | 39.5 | 93.1 | 0.014 | 0.009 |  |  |  |  | 39.3 | 22.4 | 16.9 | [18 empty] | 352908 | 1354715
2012-03-08 | 近畿地方整備局 | 北川 | 遠敷川 | 左岸 | 0.6 | OL0.6k B-2 | 表のり | OL0.6k B-2:P-6 | 17.1 | 17.5 | 32 |  | 2.723 |  |  | 62 | 25.8 | 12.2 |  | 12.2 | 7 | 4.7 | 0.33 | [9 empty] | 0.00027823 | [14 empty] | 352908 | 1354715
2012-03-08 | 近畿地方整備局 | 九頭竜川 | 九頭竜川 | 右岸 | 5.4 | KR5.4k-07 B-2 | 表のり | KR5.4k-07 B-2 | 1.15 | 1.45 | 3 |  | 2.688 |  |  | 1 | 77 | 14 | 8 | 22 | 0.381 | 0.277 | 0.061 | 0.008 | 47.625 | 6.45 | [6 empty] | 5.5668e-06 | 6.4e-07 | [13 empty] | 361101.9 | 1360932
2012-03-08 | 近畿地方整備局 | 九頭竜川 | 九頭竜川 | 右岸 | 5.4 | KR5.4k-07 B-2 | 表のり | KR5.4k-07 B-2 | 2.15 | 2.45 | 48 |  | 2.68 |  |  | 60 | 10 | 21 | 9 | 30 | 18.3 | 12.1 | 0.017 | 0.006 | 3050 | 0.05 | [6 empty] | 2.8837e-07 | 3.6e-07 | [13 empty] | 361101.9 | 1360932
2012-03-08 | 近畿地方整備局 | 九頭竜川 | 九頭竜川 | 右岸 | 5.4 | KR5.4k-07 B-2 | 表のり | KR5.4k-07 B-2 | 3.15 | 3.45 | 3 |  | 2.719 |  |  | 0 | 32 | 38 | 30 | 68 | 0.048 | 0.023 | 0.002 | [9 empty] | 2.0253e-09 | [14 empty] | 361101.9 | 1360932
2012-03-08 | 近畿地方整備局 | 九頭竜川 | 九頭竜川 | 右岸 | 5.4 | KR5.4k-07 B-2 | 表のり | KR5.4k-07 B-2 | 4 | 4.46 | 1 |  | 2.717 |  |  | 0 | 42 | 43 | 15 | 58 | 0.085 | 0.055 | 0.009 | 0.003 | 28.3333 | 1.58 | [6 empty] | 6.6066e-08 | 9e-08 | [13 empty] | 361101.9 | 1360932
2012-03-08 | 近畿地方整備局 | 九頭竜川 | 九頭竜川 | 右岸 | 5.4 | KR5.4k-07 B-2 | 表のり | KR5.4k-07 B-2 | 5.15 | 5.5 | 1 |  | 2.686 |  |  | 0 | 47 | 42 | 11 | 53 | 0.104 | 0.063 | 0.011 | 0.004 | 26 | 0.94 |  |  |  |  | 1.56e-06 |  | 1.0517e-07 | 1.6e-07 | [13 empty] | 361101.9 | 1360932
2012-03-08 | 近畿地方整備局 | 九頭竜川 | 九頭竜川 | 右岸 | 5.4 | KR5.4k-07 B-2 | 表のり | KR5.4k-07 B-2 | 7.15 | 7.5 | 2 |  | 2.702 |  |  | 0 | 49 | 37 | 14 | 51 | 0.149 | 0.071 | 0.009 | 0.003 | 49.6667 | 0.73 | [6 empty] | 6.6066e-08 | 9e-08 | [13 empty] | 361101.9 | 1360932
2012-03-08 | 近畿地方整備局 | 九頭竜川 | 九頭竜川 | 右岸 | 5.4 | KR5.4k-07 B-2 | 表のり | KR5.4k-07 B-2 | 9.15 | 9.45 | 14 |  | 2.706 |  |  | 6 | 90 | 4 |  | 4 | 0.675 | 0.583 | 0.354 | 0.246 | 2.7439 | 1.12 |  |  |  |  | 7.48e-06 |  | 0.00032737 | 0.00060516 | [13 empty] | 361101.9 | 1360932
2012-03-08 | 近畿地方整備局 | 九頭竜川 | 九頭竜川 | 右岸 | 5.4 | KR5.4k-07 B-2 | 表のり | KR5.4k-07 B-2 | 11.15 | 11.45 | 9 |  | 2.695 |  |  | 2 | 93 | 5 |  | 5 | 0.481 | 0.416 | 0.267 | 0.166 | 2.8976 | 1.25 | [6 empty] | 0.0001703 | 0.00027556 | [13 empty] | 361101.9 | 1360932
2012-03-08 | 近畿地方整備局 | 九頭竜川 | 九頭竜川 | 右岸 | 5.4 | KR5.4k-07 B-2 | 表のり | KR5.4k-07 B-2 | 12.15 | 12.45 | 4 |  | 2.685 |  |  | 0 | 24 | 45 | 31 | 76 | 0.031 | 0.018 | 0.002 | [9 empty] | 2.0253e-09 | [14 empty] | 361101.9 | 1360932
2012-03-08 | 近畿地方整備局 | 九頭竜川 | 九頭竜川 | 右岸 | 5.4 | KR5.4k-07 B-3 | 裏のり | KR5.4k-07 B-3 | 0 | 0.45 | 1 |  | 2.654 |  |  | 6 | 28 | 35 | 31 | 66 | 0.043 | 0.019 | 0.002 |  |  |  | 78.4 | 40.5 | 37.9 |  |  |  | 2.0253e-09 | [14 empty] | 361101.6 | 1360932.7
2012-03-08 | 近畿地方整備局 | 九頭竜川 | 九頭竜川 | 右岸 | 5.4 | KR5.4k-07 B-3 | 裏のり | KR5.4k-07 B-3 | 1 | 1.8 | 3 |  | 2.669 |  |  | 0 | 32 | 48 | 20 | 68 | 0.05 | 0.029 | 0.005 | 0.001 | 50 | 1.33 | 34.9 | 21.2 | 13.7 |  |  | 9.52e-09 | 1.6924e-08 | 1e-08 |  |  | UU | [8 empty] | 24.1 | 11.5 | 361101.6 | 1360932.7
2012-03-08 | 近畿地方整備局 | 九頭竜川 | 九頭竜川 | 右岸 | 5.4 | KR5.4k-07 B-3 | 裏のり | KR5.4k-07 B-3 | 2.15 | 2.5 | 3 |  | 2.711 |  |  | 0 | 38 | 45 | 17 | 62 | 0.07 | 0.05 | 0.007 |  |  |  | 32.1 | 21.5 | 10.6 |  |  |  | 3.6906e-08 | [14 empty] | 361101.6 | 1360932.7
2012-03-08 | 近畿地方整備局 | 九頭竜川 | 九頭竜川 | 右岸 | 5.4 | KR5.4k-07 B-3 | 裏のり | KR5.4k-07 B-3 | 3 | 3.75 | 2 |  | 2.677 |  |  | 0 | 7 | 48 | 45 | 93 | 0.01 | 0.006 |  |  |  |  | 46.3 | 24.4 | 21.9 | [7 empty] | UU | [8 empty] | 15.9 | 10.2 | 361101.6 | 1360932.7
2012-03-08 | 近畿地方整備局 | 九頭竜川 | 九頭竜川 | 右岸 | 5.4 | KR5.4k-07 B-3 | 裏のり | KR5.4k-07 B-3 | 5.15 | 5.48 | 3 |  | 2.706 |  |  | 0 | 45 | 40 | 15 | 55 | 0.115 | 0.057 | 0.009 | 0.002 | 57.5 | 1.45 | 28 | 21.1 | 6.9 |  |  |  | 6.6066e-08 | 4e-08 | [13 empty] | 361101.6 | 1360932.7
2012-03-08 | 近畿地方整備局 | 九頭竜川 | 九頭竜川 | 右岸 | 5.4 | KR5.4k-07 B-3 | 裏のり | KR5.4k-07 B-3 | 7.15 | 7.45 | 13 |  | 2.709 |  |  | 3 | 74 | 17 | 6 | 23 | 0.412 | 0.341 | 0.051 | 0.01 | 41.2 | 8 | [6 empty] | 3.6765e-06 | 1e-06 | [13 empty] | 361101.6 | 1360932.7
2012-03-08 | 近畿地方整備局 | 九頭竜川 | 九頭竜川 | 右岸 | 5.4 | KR5.4k-07 B-3 | 裏のり | KR5.4k-07 B-3 | 8.5 | 9.5 | 14 |  |  |  |  | 1 | 94 | 5 |  | 5 | 0.472 | 0.431 | 0.323 | 0.223 | 2.1166 | 1.28 | [5 empty] | 2.65e-06 | 0.00026474 | 0.00049729 | [13 empty] | 361101.6 | 1360932.7
2012-03-08 | 近畿地方整備局 | 九頭竜川 | 九頭竜川 | 右岸 | 5.4 | KR5.4k-07 B-3 | 裏のり | KR5.4k-07 B-3 | 11.15 | 11.46 | 4 |  | 2.69 |  |  | 0 | 26 | 48 | 26 | 74 | 0.036 | 0.022 | 0.003 |  |  |  | 49.4 | 25.1 | 24.3 |  |  |  | 5.1819e-09 | [14 empty] | 361101.6 | 1360932.7
2012-03-08 | 近畿地方整備局 | 九頭竜川 | 九頭竜川 | 右岸 | 8.2 | KR8.2k-07 B-1 | 天端 | KR8.2k-07 B-1 | 0 | 0.47 | 1 |  | 2.669 |  |  | 1 | 74 | 13 | 12 | 25 | 0.425 | 0.35 | 0.028 | 0.003 | 141.6667 | 23.4 | [6 empty] | 9.1636e-07 | 9e-08 | [13 empty] | 360948.4 | 1360935.3
2012-03-08 | 近畿地方整備局 | 九頭竜川 | 九頭竜川 | 右岸 | 8.2 | KR8.2k-07 B-1 | 天端 | KR8.2k-07 B-1 | 1.15 | 1.47 | 1 |  | 2.72 |  |  | 0 | 28 | 55 | 17 | 72 | 0.056 | 0.042 | 0.007 | 0.002 | 28 | 2.88 | 32.6 | 23.1 | 9.5 |  |  |  | 3.6906e-08 | 4e-08 | [13 empty] | 360948.4 | 1360935.3
2012-03-08 | 近畿地方整備局 | 九頭竜川 | 九頭竜川 | 右岸 | 8.2 | KR8.2k-07 B-1 | 天端 | KR8.2k-07 B-1 | 2.15 | 2.45 | 2 |  | 2.703 |  |  | 0 | 13 | 66 | 21 | 87 | 0.027 | 0.02 | 0.005 |  |  |  | 45.4 | 24.9 | 20.5 |  |  |  | 1.6924e-08 | [14 empty] | 360948.4 | 1360935.3
2012-03-08 | 近畿地方整備局 | 九頭竜川 | 九頭竜川 | 右岸 | 8.2 | KR8.2k-07 B-1 | 天端 | KR8.2k-07 B-1 | 3.15 | 3.45 | 3 |  | 2.689 |  |  | 0 | 32 | 51 | 17 | 68 | 0.056 | 0.034 | 0.008 | 0.002 | 28 | 2.49 | 35.2 | 22 | 13.2 |  |  |  | 5.0287e-08 | 4e-08 | [13 empty] | 360948.4 | 1360935.3
2012-03-08 | 近畿地方整備局 | 九頭竜川 | 九頭竜川 | 右岸 | 8.2 | KR8.2k-07 B-1 | 天端 | KR8.2k-07 B-1 | 4.15 | 4.49 | 4 |  | 2.698 |  |  | 0 | 50 | 29 | 21 | 50 | 0.188 | 0.076 | 0.004 | [9 empty] | 1.0092e-08 | [14 empty] | 360948.4 | 1360935.3
2012-03-08 | 近畿地方整備局 | 九頭竜川 | 九頭竜川 | 右岸 | 8.2 | KR8.2k-07 B-1 | 天端 | KR8.2k-07 B-1 | 5 | 5.54 | 1 |  | 2.698 |  |  | 0 | 43 | 37 | 20 | 57 | 0.086 | 0.058 | 0.005 |  |  |  | 30.2 | 19.7 | 10.5 |  |  |  | 1.6924e-08 | [14 empty] | 360948.4 | 1360935.3
2012-03-08 | 近畿地方整備局 | 九頭竜川 | 九頭竜川 | 右岸 | 8.2 | KR8.2k-07 B-1 | 天端 | KR8.2k-07 B-1 | 7.15 | 7.53 | 4 |  | 2.67 |  |  | 2 | 2 | 33 | 63 | 96 | 0.004 | 0.003 |  |  |  |  | 62.3 | 28.6 | 33.7 | [18 empty] | 360948.4 | 1360935.3
2012-03-08 | 近畿地方整備局 | 九頭竜川 | 九頭竜川 | 右岸 | 8.2 | KR8.2k-07 B-1 | 天端 | KR8.2k-07 B-1 | 8.15 | 8.45 | 6 |  | 2.683 |  |  | 1 | 75 | 15 | 9 | 24 | 0.263 | 0.221 | 0.047 | 0.008 | 32.875 | 8.71 | [6 empty] | 3.0426e-06 | 6.4e-07 | [13 empty] | 360948.4 | 1360935.3
2012-03-08 | 近畿地方整備局 | 九頭竜川 | 九頭竜川 | 右岸 | 8.2 | KR8.2k-07 B-1 | 天端 | KR8.2k-07 B-1 | 10.15 | 10.46 | 4 |  | 2.689 |  |  | 0 | 7 | 68 | 25 | 93 | 0.027 | 0.02 | 0.003 |  |  |  | 49.3 | 34.1 | 15.2 |  |  |  | 5.1819e-09 | [14 empty] | 360948.4 | 1360935.3
2012-03-08 | 近畿地方整備局 | 九頭竜川 | 九頭竜川 | 右岸 | 8.2 | KR8.2k-07 B-1 | 天端 | KR8.2k-07 B-1 | 12.15 | 12.4 | 5 |  | 2.69 |  |  | 0 | 9 | 50 | 41 | 91 | 0.01 | 0.007 |  |  |  |  | 47.5 | 22.3 | 25.2 | [18 empty] | 360948.4 | 1360935.3
2012-03-08 | 近畿地方整備局 | 九頭竜川 | 九頭竜川 | 右岸 | 8.2 | KR8.2k-07 B-1 | 天端 | KR8.2k-07 B-1 | 14 | 14.39 | 1 |  | 2.691 |  |  | 0 | 26 | 39 | 35 | 74 | 0.021 | 0.011 |  |  |  |  | 42.2 | 21 | 21.2 | [18 empty] | 360948.4 | 1360935.3
2012-03-08 | 近畿地方整備局 | 九頭竜川 | 九頭竜川 | 右岸 | 8.2 | KR8.2k-07 B-1 | 天端 | KR8.2k-07 B-1 | 16.15 | 16.49 | 4 |  | 2.698 |  |  | 0 | 38 | 43 | 19 | 62 | 0.068 | 0.042 | 0.006 |  |  |  | 32 | 21.1 | 10.9 |  |  |  | 2.5821e-08 | [14 empty] | 360948.4 | 1360935.3
2012-03-08 | 近畿地方整備局 | 九頭竜川 | 九頭竜川 | 右岸 | 8.2 | KR8.2k-07 B-1 | 天端 | KR8.2k-07 B-1 | 18 | 18.49 | 2 |  | 2.716 |  |  | 0 | 4 | 55 | 41 | 96 | 0.009 | 0.007 |  |  |  |  | 50.7 | 27.4 | 23.3 | [18 empty] | 360948.4 | 1360935.3
2012-03-08 | 近畿地方整備局 | 九頭竜川 | 九頭竜川 | 右岸 | 8.2 | KR8.2k-07 B-1 | 天端 | KR8.2k-07 B-1 | 20.15 | 20.47 | 4 |  | 2.71 |  |  | 0 | 1 | 30 | 69 | 99 | 0.003 | 0.002 |  |  |  |  | 61.2 | 27.3 | 33.9 | [18 empty] | 360948.4 | 1360935.3
2012-03-08 | 近畿地方整備局 | 九頭竜川 | 九頭竜川 | 右岸 | 8.2 | KR8.2k-07 B-1 | 天端 | KR8.2k-07 B-1 | 22.15 | 22.5 | 3 |  | 2.724 |  |  | 0 | 10 | 40 | 50 | 90 | 0.007 | 0.005 |  |  |  |  | 56.1 | 27.6 | 28.5 | [18 empty] | 360948.4 | 1360935.3
2012-03-08 | 近畿地方整備局 | 九頭竜川 | 九頭竜川 | 右岸 | 8.2 | KR8.2k-07 B-2 | 表のり | KR8.2k-07 B-2 | 0.15 | 0.45 | 5 |  | 2.629 |  |  | 0 | 66 | 17 | 17 | 34 | 0.338 | 0.281 | 0.009 | [9 empty] | 6.6066e-08 | [14 empty] | 360948.2 | 1360934.9
2012-03-08 | 近畿地方整備局 | 九頭竜川 | 九頭竜川 | 右岸 | 8.2 | KR8.2k-07 B-2 | 表のり | KR8.2k-07 B-2 | 0.5 | 1.5 | 5 |  | 2.679 |  |  | 4 | 70 | 11 | 15 | 26 | 0.375 | 0.328 | 0.015 | 0.002 | 187.5 | 47.8 | [5 empty] | 6.98e-06 | 2.1578e-07 | 4e-08 |  |  | CU |  |  | 38.5 | 30.1 | [6 empty] | 360948.2 | 1360934.9
2012-03-08 | 近畿地方整備局 | 九頭竜川 | 九頭竜川 | 右岸 | 8.2 | KR8.2k-07 B-2 | 表のり | KR8.2k-07 B-2 | 2.15 | 2.45 | 5 |  | 2.671 |  |  | 0 | 27 | 45 | 28 | 73 | 0.039 | 0.021 | 0.002 |  |  |  | 31.7 | 19.2 | 12.5 |  |  |  | 2.0253e-09 | [14 empty] | 360948.2 | 1360934.9
2012-03-08 | 近畿地方整備局 | 九頭竜川 | 九頭竜川 | 右岸 | 8.2 | KR8.2k-07 B-2 | 表のり | KR8.2k-07 B-2 | 3.15 | 3.46 | 4 |  | 2.672 |  |  | 0 | 4 | 42 | 54 | 96 | 0.006 | 0.004 |  |  |  |  | 63.2 | 27.6 | 35.6 | [18 empty] | 360948.2 | 1360934.9
2012-03-08 | 近畿地方整備局 | 九頭竜川 | 九頭竜川 | 右岸 | 8.2 | KR8.2k-07 B-2 | 表のり | KR8.2k-07 B-2 | 5.15 | 5.48 | 4 |  | 2.646 |  |  | 0 | 53 | 25 | 22 | 47 | 0.127 | 0.088 | 0.004 |  |  |  | 34.4 | 19.8 | 14.6 |  |  |  | 1.0092e-08 | [14 empty] | 360948.2 | 1360934.9
2012-03-08 | 近畿地方整備局 | 九頭竜川 | 九頭竜川 | 右岸 | 8.2 | KR8.2k-07 B-2 | 表のり | KR8.2k-07 B-2 | 6.15 | 6.45 | 9 |  | 2.689 |  |  | 0 | 73 | 18 | 9 | 27 | 0.213 | 0.173 | 0.037 | 0.007 | 30.4286 | 5.42 |  |  |  |  | 3.97e-06 |  | 1.7479e-06 | 4.9e-07 | [13 empty] | 360948.2 | 1360934.9
2012-03-08 | 近畿地方整備局 | 九頭竜川 | 九頭竜川 | 右岸 | 8.2 | KR8.2k-07 B-2 | 表のり | KR8.2k-07 B-2 | 8.15 | 8.45 | 4 |  | 2.672 |  |  | 0 | 12 | 65 | 23 | 88 | 0.03 | 0.021 | 0.004 |  |  |  | 47.5 | 29.7 | 17.8 |  |  |  | 1.0092e-08 | [14 empty] | 360948.2 | 1360934.9
2012-03-08 | 近畿地方整備局 | 九頭竜川 | 九頭竜川 | 右岸 | 8.2 | KR8.2k-07 B-2 | 表のり | KR8.2k-07 B-2 | 10.15 | 10.45 | 3 |  | 2.688 |  |  | 0 | 11 | 47 | 42 | 89 | 0.011 | 0.007 |  |  |  |  | 45.4 | 22.6 | 22.8 | [18 empty] | 360948.2 | 1360934.9
2012-03-08 | 近畿地方整備局 | 九頭竜川 | 九頭竜川 | 右岸 | 8.2 | KR8.2k-07 B-2 | 表のり | KR8.2k-07 B-2 | 12.15 | 12.45 | 3 |  | 2.675 |  |  | 0 | 42 | 31 | 27 | 58 | 0.089 | 0.031 | 0.002 |  |  |  | 35.6 | 20.2 | 15.4 |  |  |  | 2.0253e-09 | [14 empty] | 360948.2 | 1360934.9
2012-03-08 | 近畿地方整備局 | 九頭竜川 | 九頭竜川 | 右岸 | 8.2 | KR8.2k-07 B-2 | 表のり | KR8.2k-07 B-2 | 14.14 | 14.45 | 5 |  | 2.688 |  |  | 0 | 22 | 53 | 25 | 78 | 0.038 | 0.024 | 0.003 |  |  |  | 34.5 | 21 | 13.5 |  |  |  | 5.1819e-09 | [14 empty] | 360948.2 | 1360934.9
2012-03-08 | 近畿地方整備局 | 九頭竜川 | 九頭竜川 | 右岸 | 8.2 | KR8.2k-07 B-3 | 裏のり | KR8.2k-07 B-3 | 0.15 | 0.46 | 2 |  | 2.644 |  |  | 0 | 73 | 14 | 13 | 27 | 0.384 | 0.319 | 0.02 | [9 empty] | 4.2023e-07 | [14 empty] | 360948.3 | 1360936.2
2012-03-08 | 近畿地方整備局 | 九頭竜川 | 九頭竜川 | 右岸 | 8.2 | KR8.2k-07 B-3 | 裏のり | KR8.2k-07 B-3 | 2.15 | 2.46 | 3 |  | 2.65 |  |  | 5 | 51 | 27 | 17 | 44 | 0.284 | 0.128 | 0.007 | 0.002 | 142 | 0.43 | 26.3 | 16.9 | 9.4 |  |  |  | 3.6906e-08 | 4e-08 | [13 empty] | 360948.3 | 1360936.2
2012-03-08 | 近畿地方整備局 | 九頭竜川 | 九頭竜川 | 右岸 | 8.2 | KR8.2k-07 B-3 | 裏のり | KR8.2k-07 B-3 | 3 | 3.2 | [20 empty] | 0.000106 | [16 empty] | 360948.3 | 1360936.2
2012-03-08 | 近畿地方整備局 | 九頭竜川 | 九頭竜川 | 右岸 | 8.2 | KR8.2k-07 B-3 | 裏のり | KR8.2k-07 B-3 | 3.15 | 3.48 | 2 |  | 2.64 |  |  | 0 | 25 | 48 | 27 | 75 | 0.03 | 0.019 | 0.003 |  |  |  | 34 | 20.3 | 13.7 |  |  |  | 5.1819e-09 | [14 empty] | 360948.3 | 1360936.2
2012-03-08 | 近畿地方整備局 | 九頭竜川 | 九頭竜川 | 右岸 | 8.2 | KR8.2k-07 B-3 | 裏のり | KR8.2k-07 B-3 | 4 | 4.47 | 1 |  | 2.635 |  |  | 0 | 40 | 36 | 24 | 60 | 0.074 | 0.036 | 0.003 |  |  |  | 33.9 | 20.7 | 13.2 |  |  |  | 5.1819e-09 | [14 empty] | 360948.3 | 1360936.2
2012-03-08 | 近畿地方整備局 | 九頭竜川 | 九頭竜川 | 右岸 | 8.2 | KR8.2k-07 B-3 | 裏のり | KR8.2k-07 B-3 | 5 | 6.1 |  |  | 2.659 |  |  | 0 | 1 | 32 | 67 | 99 | 0.004 | 0.003 |  |  |  |  | 57 | 27.3 | 29.7 | [7 empty] | UU | [8 empty] | 31 | 0 | 360948.3 | 1360936.2
2012-03-08 | 近畿地方整備局 | 九頭竜川 | 九頭竜川 | 右岸 | 8.2 | KR8.2k-07 B-3 | 裏のり | KR8.2k-07 B-3 | 6.25 | 6.59 | 4 |  | 2.624 |  |  | 0 | 1 | 22 | 77 | 99 | 0.002 | 0.001 |  |  |  |  | 71.2 | 25.4 | 45.8 | [18 empty] | 360948.3 | 1360936.2
2012-03-08 | 近畿地方整備局 | 九頭竜川 | 九頭竜川 | 右岸 | 8.2 | KR8.2k-07 B-3 | 裏のり | KR8.2k-07 B-3 | 7.5 | 8.85 | 8 |  | 2.695 |  |  | 0 | 83 | 10 | 7 | 17 | 0.274 | 0.246 | 0.12 | 0.008 | 34.25 | 14.3 |  |  |  |  | 6.17e-06 |  | 2.6697e-05 | 6.4e-07 |  |  | CU |  |  | 91.7 | 26.4 | [6 empty] | 360948.3 | 1360936.2
2012-03-08 | 近畿地方整備局 | 九頭竜川 | 九頭竜川 | 右岸 | 8.2 | KR8.2k-07 B-3 | 裏のり | KR8.2k-07 B-3 | 9.15 | 9.46 | 5 |  | 2.681 |  |  | 0 | 10 | 66 | 24 | 90 | 0.024 | 0.018 | 0.003 |  |  |  | 49.4 | 30.8 | 18.6 |  |  |  | 5.1819e-09 | [14 empty] | 360948.3 | 1360936.2
2012-03-08 | 近畿地方整備局 | 九頭竜川 | 九頭竜川 | 右岸 | 8.2 | KR8.2k-07 B-3 | 裏のり | KR8.2k-07 B-3 | 11 | 11.9 |  |  | 2.706 |  |  | 0 | 8 | 51 | 41 | 92 | 0.009 | 0.007 |  |  |  |  | 44.1 | 22 | 22.1 | [7 empty] | UU | [8 empty] | 57.8 | 0 | 360948.3 | 1360936.2
2012-03-08 | 近畿地方整備局 | 九頭竜川 | 九頭竜川 | 右岸 | 8.2 | KR8.2k-07 B-3 | 裏のり | KR8.2k-07 B-3 | 13.15 | 13.47 | 3 |  | 2.674 |  |  | 0 | 37 | 31 | 32 | 63 | 0.053 | 0.02 |  |  |  |  | 38 | 19.4 | 18.6 | [18 empty] | 360948.3 | 1360936.2
2012-03-08 | 近畿地方整備局 | 九頭竜川 | 九頭竜川 | 右岸 | 8.2 | KR8.2k-07 B-3 | 裏のり | KR8.2k-07 B-3 | 15 | 15.9 |  |  | 2.679 |  |  | 0 | 26 | 44 | 30 | 74 | 0.029 | 0.017 | 0.002 |  |  |  | 37.4 | 21.9 | 15.5 |  |  |  | 2.0253e-09 |  |  |  | UU | [8 empty] | 86.3 | 0 | 360948.3 | 1360936.2
2012-03-08 | 近畿地方整備局 | 九頭竜川 | 九頭竜川 | 右岸 | 9 | KR9.0k-07 B-1 | 天端 | KR9.0k-07 B-1 | 0.15 | 0.47 | 1 |  | 2.556 |  |  | 0 | 73 | 17 | 10 | 27 | 0.367 | 0.32 | 0.028 | 0.005 | 73.4 | 6.8 | [6 empty] | 9.1636e-07 | 2.5e-07 | [13 empty] | 360936.8 | 1360945.2
2012-03-08 | 近畿地方整備局 | 九頭竜川 | 九頭竜川 | 右岸 | 9 | KR9.0k-07 B-1 | 天端 | KR9.0k-07 B-1 | 1.15 | 1.47 | 2 |  | 2.662 |  |  | 0 | 6 | 61 | 33 | 94 | 0.014 | 0.01 | 0.002 |  |  |  | 39.4 | 24.5 | 14.9 |  |  |  | 2.0253e-09 | [14 empty] | 360936.8 | 1360945.2
2012-03-08 | 近畿地方整備局 | 九頭竜川 | 九頭竜川 | 右岸 | 9 | KR9.0k-07 B-1 | 天端 | KR9.0k-07 B-1 | 2.15 | 2.45 | 2 |  | 2.669 |  |  | 0 | 38 | 39 | 23 | 62 | 0.056 | 0.024 | 0.004 |  |  |  | 33.7 | 19.8 | 13.9 |  |  |  | 1.0092e-08 | [14 empty] | 360936.8 | 1360945.2
2012-03-08 | 近畿地方整備局 | 九頭竜川 | 九頭竜川 | 右岸 | 9 | KR9.0k-07 B-1 | 天端 | KR9.0k-07 B-1 | 3.15 | 3.48 | 5 |  | 2.72 |  |  | 0 | 23 | 43 | 34 | 77 | 0.03 | 0.014 |  |  |  |  | 37.9 | 22.1 | 15.8 | [18 empty] | 360936.8 | 1360945.2
2012-03-08 | 近畿地方整備局 | 九頭竜川 | 九頭竜川 | 右岸 | 9 | KR9.0k-07 B-1 | 天端 | KR9.0k-07 B-1 | 4.15 | 4.46 | 4 |  | 2.699 |  |  | 0 | 14 | 46 | 40 | 86 | 0.017 | 0.009 |  |  |  |  | 49.4 | 24.9 | 24.5 | [18 empty] | 360936.8 | 1360945.2
2012-03-08 | 近畿地方整備局 | 九頭竜川 | 九頭竜川 | 右岸 | 9 | KR9.0k-07 B-1 | 天端 | KR9.0k-07 B-1 | 5.15 | 5.45 | 3 |  | 2.713 |  |  | 0 | 20 | 46 | 34 | 80 | 0.026 | 0.015 |  |  |  |  | 36.6 | 22.3 | 14.3 | [18 empty] | 360936.8 | 1360945.2
2012-03-08 | 近畿地方整備局 | 九頭竜川 | 九頭竜川 | 右岸 | 9 | KR9.0k-07 B-1 | 天端 | KR9.0k-07 B-1 | 7.15 | 7.45 | 8 |  | 2.688 |  |  | 0 | 50 | 31 | 19 | 50 | 0.128 | 0.074 | 0.005 | 0.002 | 64 | 1.73 | 29.4 | 20.8 | 8.6 |  |  |  | 1.6924e-08 | 4e-08 | [13 empty] | 360936.8 | 1360945.2
2012-03-08 | 近畿地方整備局 | 九頭竜川 | 九頭竜川 | 右岸 | 9 | KR9.0k-07 B-1 | 天端 | KR9.0k-07 B-1 | 8.15 | 8.45 | 10 |  |  |  |  | 1 | 91 | 8 |  | 8 | 0.45 | 0.398 | 0.257 | 0.136 | 3.3088 | 1.59 | [6 empty] | 0.00015589 | 0.00018496 | [13 empty] | 360936.8 | 1360945.2
2012-03-08 | 近畿地方整備局 | 九頭竜川 | 九頭竜川 | 右岸 | 9 | KR9.0k-07 B-1 | 天端 | KR9.0k-07 B-1 | 10.15 | 10.45 | 4 |  | 2.652 |  |  | 0 | 18 | 62 | 20 | 82 | 0.036 | 0.026 | 0.005 |  |  |  | 48.8 | 33.5 | 15.3 |  |  |  | 1.6924e-08 | [14 empty] | 360936.8 | 1360945.2
2012-03-08 | 近畿地方整備局 | 九頭竜川 | 九頭竜川 | 右岸 | 9 | KR9.0k-07 B-1 | 天端 | KR9.0k-07 B-1 | 12.15 | 12.46 | 3 |  | 2.712 |  |  | 0 | 28 | 42 | 30 | 72 | 0.03 | 0.016 | 0.002 |  |  |  | 37.7 | 21.2 | 16.5 |  |  |  | 2.0253e-09 | [14 empty] | 360936.8 | 1360945.2
2012-03-08 | 近畿地方整備局 | 九頭竜川 | 九頭竜川 | 右岸 | 9 | KR9.0k-07 B-1 | 天端 | KR9.0k-07 B-1 | 14.15 | 14.5 | 3 |  | 2.699 |  |  | 0 | 31 | 43 | 26 | 69 | 0.039 | 0.022 | 0.003 |  |  |  | 36.1 | 22.1 | 14 |  |  |  | 5.1819e-09 | [14 empty] | 360936.8 | 1360945.2
2012-03-08 | 近畿地方整備局 | 九頭竜川 | 九頭竜川 | 右岸 | 9 | KR9.0k-07 B-1 | 天端 | KR9.0k-07 B-1 | 16 | 16.45 | 1 |  | 2.706 |  |  | 0 | 2 | 52 | 46 | 98 | 0.008 | 0.006 |  |  |  |  | 55.6 | 26.8 | 28.8 | [18 empty] | 360936.8 | 1360945.2
2012-03-08 | 近畿地方整備局 | 九頭竜川 | 九頭竜川 | 右岸 | 9 | KR9.0k-07 B-1 | 天端 | KR9.0k-07 B-1 | 18.15 | 18.48 | 4 |  | 2.716 |  |  | 0 | 2 | 41 | 57 | 98 | 0.006 | 0.004 |  |  |  |  | 60.4 | 26.8 | 33.6 | [18 empty] | 360936.8 | 1360945.2
2012-03-08 | 近畿地方整備局 | 九頭竜川 | 九頭竜川 | 右岸 | 9 | KR9.0k-07 B-1 | 天端 | KR9.0k-07 B-1 | 20.15 | 20.46 | 4 |  | 2.697 |  |  | 0 | 4 | 49 | 47 | 96 | 0.009 | 0.006 |  |  |  |  | 49 | 24.7 | 24.3 | [18 empty] | 360936.8 | 1360945.2
2012-03-08 | 近畿地方整備局 | 九頭竜川 | 九頭竜川 | 右岸 | 9 | KR9.0k-07 B-1 | 天端 | KR9.0k-07 B-1 | 22.15 | 22.46 | 5 |  | 2.694 |  |  | 0 | 29 | 48 | 23 | 71 | 0.038 | 0.024 | 0.004 |  |  |  | 35.8 | 23.3 | 12.5 |  |  |  | 1.0092e-08 | [14 empty] | 360936.8 | 1360945.2
2012-03-08 | 近畿地方整備局 | 九頭竜川 | 九頭竜川 | 右岸 | 9 | KR9.0k-07 B-1 | 天端 | KR9.0k-07 B-1 | 23.15 | 23.45 | 11 |  | 2.689 |  |  | 0 | 51 | 37 | 12 | 49 | 0.102 | 0.078 | 0.01 | 0.003 | 34 | 1.51 | [6 empty] | 8.4333e-08 | 9e-08 | [13 empty] | 360936.8 | 1360945.2
2012-03-08 | 近畿地方整備局 | 九頭竜川 | 九頭竜川 | 右岸 | 9 | KR9.0k-07 B-2 | 表のり | KR9.0k-07 B-2 | 0.15 | 0.46 | 3 |  | 2.574 |  |  | 2 | 15 | 61 | 22 | 83 | 0.024 | 0.015 | 0.004 |  |  |  | 67.3 | 34.8 | 32.5 |  |  |  | 1.0092e-08 | [14 empty] | 360936.4 | 1360944.6
2012-03-08 | 近畿地方整備局 | 九頭竜川 | 九頭竜川 | 右岸 | 9 | KR9.0k-07 B-2 | 表のり | KR9.0k-07 B-2 | 1 | 1.85 | 3 |  | 2.683 |  |  | 0 | 17 | 51 | 32 | 83 | 0.017 | 0.011 | 0.002 |  |  |  | 37.8 | 22 | 15.8 |  |  |  | 2.0253e-09 |  |  |  | UU | [8 empty] | 70 | 0 | 360936.4 | 1360944.6
2012-03-08 | 近畿地方整備局 | 九頭竜川 | 九頭竜川 | 右岸 | 9 | KR9.0k-07 B-2 | 表のり | KR9.0k-07 B-2 | 2.15 | 2.49 | 4 |  | 2.699 |  |  | 0 | 31 | 40 | 29 | 69 | 0.041 | 0.023 | 0.002 |  |  |  | 44.5 | 24.6 | 19.9 |  |  |  | 2.0253e-09 | [14 empty] | 360936.4 | 1360944.6
2012-03-08 | 近畿地方整備局 | 九頭竜川 | 九頭竜川 | 右岸 | 9 | KR9.0k-07 B-2 | 表のり | KR9.0k-07 B-2 | 4.15 | 4.48 | 4 |  | 2.606 |  |  | 0 | 3 | 29 | 68 | 97 | 0.004 | 0.002 |  |  |  |  | 66.8 | 21.3 | 45.5 | [18 empty] | 360936.4 | 1360944.6
2012-03-08 | 近畿地方整備局 | 九頭竜川 | 九頭竜川 | 右岸 | 9 | KR9.0k-07 B-2 | 表のり | KR9.0k-07 B-2 | 5.15 | 5.45 | 9 |  |  |  |  | 0 | 92 | 8 |  | 8 | 0.336 | 0.304 | 0.202 | 0.128 | 2.625 | 1.37 |  |  |  |  | 3.64e-06 |  | 8.9228e-05 | 0.00016384 | [13 empty] | 360936.4 | 1360944.6
2012-03-08 | 近畿地方整備局 | 九頭竜川 | 九頭竜川 | 右岸 | 9 | KR9.0k-07 B-2 | 表のり | KR9.0k-07 B-2 | 6.15 | 6.48 | 5 |  | 2.671 |  |  | 0 | 23 | 60 | 17 | 77 | 0.05 | 0.035 | 0.007 |  |  |  | 42.5 | 31.4 | 11.1 |  |  |  | 3.6906e-08 | [14 empty] | 360936.4 | 1360944.6
2012-03-08 | 近畿地方整備局 | 九頭竜川 | 九頭竜川 | 右岸 | 9 | KR9.0k-07 B-2 | 表のり | KR9.0k-07 B-2 | 8.15 | 8.47 | 3 |  | 2.677 |  |  | 0 | 15 | 58 | 27 | 85 | 0.022 | 0.016 | 0.003 |  |  |  | 41.8 | 22.9 | 18.9 |  |  |  | 5.1819e-09 | [14 empty] | 360936.4 | 1360944.6
2012-03-08 | 近畿地方整備局 | 九頭竜川 | 九頭竜川 | 右岸 | 9 | KR9.0k-07 B-2 | 表のり | KR9.0k-07 B-2 | 10.15 | 10.45 | 3 |  | 2.681 |  |  | 0 | 30 | 44 | 26 | 70 | 0.043 | 0.023 | 0.003 |  |  |  | 37.1 | 21.1 | 16 |  |  |  | 5.1819e-09 | [14 empty] | 360936.4 | 1360944.6
2012-03-08 | 近畿地方整備局 | 九頭竜川 | 九頭竜川 | 右岸 | 9 | KR9.0k-07 B-2 | 表のり | KR9.0k-07 B-2 | 12.15 | 12.46 | 3 |  | 2.696 |  |  | 0 | 4 | 65 | 31 | 96 | 0.019 | 0.013 | 0.002 |  |  |  | 46.6 | 23.4 | 23.2 |  |  |  | 2.0253e-09 | [14 empty] | 360936.4 | 1360944.6
2012-03-08 | 近畿地方整備局 | 九頭竜川 | 九頭竜川 | 右岸 | 9 | KR9.0k-07 B-2 | 表のり | KR9.0k-07 B-2 | 14.15 | 14.46 | 4 |  | 2.707 |  |  | 0 | 2 | 38 | 60 | 98 | 0.005 | 0.003 |  |  |  |  | 59.8 | 22.9 | 36.9 | [18 empty] | 360936.4 | 1360944.6
2012-03-08 | 近畿地方整備局 | 九頭竜川 | 九頭竜川 | 右岸 | 9 | KR9.0k-07 B-3 | 裏のり | KR9.0k-07 B-3 | 0.15 | 0.45 | 3 |  |  |  |  | 0 | 82 | 18 |  | 18 | 0.408 | 0.381 | 0.178 | [9 empty] | 6.6562e-05 | [14 empty] | 360936.9 | 1360945.5
2012-03-08 | 近畿地方整備局 | 九頭竜川 | 九頭竜川 | 右岸 | 9 | KR9.0k-07 B-3 | 裏のり | KR9.0k-07 B-3 | 1 | 2 |  |  | 2.658 |  |  | 0 | 76 | 9 | 15 | 24 | 0.357 | 0.314 | 0.021 | [8 empty] | 1.1e-05 | 4.7052e-07 |  |  |  | CU |  |  | 59.3 | 35.1 | [6 empty] | 360936.9 | 1360945.5
2012-03-08 | 近畿地方整備局 | 九頭竜川 | 九頭竜川 | 右岸 | 9 | KR9.0k-07 B-3 | 裏のり | KR9.0k-07 B-3 | 2.15 | 2.45 | 5 |  |  |  |  | 0 | 89 | 11 |  | 11 | 0.423 | 0.39 | 0.271 | [9 empty] | 0.00017627 | [14 empty] | 360936.9 | 1360945.5
2012-03-08 | 近畿地方整備局 | 九頭竜川 | 九頭竜川 | 右岸 | 9 | KR9.0k-07 B-3 | 裏のり | KR9.0k-07 B-3 | 4 | 4.8 | 3 |  | 2.749 |  |  | 0 | 3 | 47 | 50 | 97 | 0.008 | 0.005 |  |  |  |  | 59.6 | 29.8 | 29.8 | [7 empty] | UU | [8 empty] | 23.6 | 0 | 360936.9 | 1360945.5
2012-03-08 | 近畿地方整備局 | 九頭竜川 | 九頭竜川 | 右岸 | 9 | KR9.0k-07 B-3 | 裏のり | KR9.0k-07 B-3 | 6 | 6.9 | [5 empty] | 1 | 90 | 9 |  | 9 | 0.468 | 0.412 | 0.247 | 0.094 | 4.9787 | 2.31 | [5 empty] | 1.36e-05 | 0.00014219 | 8.836e-05 |  |  | CU |  |  | 106 | 21 | [6 empty] | 360936.9 | 1360945.5
2012-03-08 | 近畿地方整備局 | 九頭竜川 | 九頭竜川 | 右岸 | 9 | KR9.0k-07 B-3 | 裏のり | KR9.0k-07 B-3 | 9 | 9.9 | 4 |  | 2.674 |  |  | 0 | 23 | 52 | 25 | 77 | 0.027 | 0.019 | 0.003 |  |  |  | 34.9 | 22 | 12.9 |  |  |  | 5.1819e-09 |  |  |  | UU | [8 empty] | 78.2 | 0 | 360936.9 | 1360945.5
2012-03-08 | 近畿地方整備局 | 九頭竜川 | 九頭竜川 | 右岸 | 9 | KR9.0k-07 B-3 | 裏のり | KR9.0k-07 B-3 | 11.15 | 11.49 | 4 |  | 2.668 |  |  | 0 | 42 | 35 | 23 | 58 | 0.087 | 0.037 | 0.004 |  |  |  | 31.1 | 18.7 | 12.4 |  |  |  | 1.0092e-08 | [14 empty] | 360936.9 | 1360945.5
2012-03-08 | 近畿地方整備局 | 九頭竜川 | 九頭竜川 | 右岸 | 9 | KR9.0k-07 B-3 | 裏のり | KR9.0k-07 B-3 | 13.15 | 13.46 | 5 |  | 2.669 |  |  | 0 | 39 | 44 | 17 | 61 | 0.071 | 0.047 | 0.006 | 0.001 | 71 | 2.95 | 33.6 | 25.6 | 8 |  |  |  | 2.5821e-08 | 1e-08 | [13 empty] | 360936.9 | 1360945.5
2012-03-08 | 近畿地方整備局 | 九頭竜川 | 九頭竜川 | 右岸 | 9 | KR9.0k-07 B-3 | 裏のり | KR9.0k-07 B-3 | 15 | 15.9 | 5 |  | 2.707 |  |  | 0 | 2 | 38 | 60 | 98 | 0.005 | 0.003 |  |  |  |  | 55.7 | 26.2 | 29.5 | [7 empty] | UU | [8 empty] | 83.7 | 0 | 360936.9 | 1360945.5
2012-03-08 | 近畿地方整備局 | 九頭竜川 | 九頭竜川 | 右岸 | 18.8 | KR18.8k-07 B-1 | 天端 | KR18.8k-07 B-1 | 0.15 | 0.47 | 2 |  | 2.63 |  |  | 9 | 38 | 34 | 19 | 53 | 0.144 | 0.06 | 0.006 | 0.001 | 144 | 1.26 | 37.6 | 22.8 | 14.8 |  |  |  | 2.5821e-08 | 1e-08 | [13 empty] | 360613.8 | 1361250.9
2012-03-08 | 近畿地方整備局 | 九頭竜川 | 九頭竜川 | 右岸 | 18.8 | KR18.8k-07 B-1 | 天端 | KR18.8k-07 B-1 | 1.15 | 1.46 | 2 |  | 2.709 |  |  | 0 | 55 | 31 | 14 | 45 | 0.109 | 0.086 | 0.012 | 0.003 | 36.3333 | 4.38 | [6 empty] | 1.2867e-07 | 9e-08 | [13 empty] | 360613.8 | 1361250.9
2012-03-08 | 近畿地方整備局 | 九頭竜川 | 九頭竜川 | 右岸 | 18.8 | KR18.8k-07 B-1 | 天端 | KR18.8k-07 B-1 | 2.15 | 2.47 | 3 |  | 2.714 |  |  | 0 | 52 | 37 | 11 | 48 | 0.116 | 0.082 | 0.016 | 0.004 | 29 | 3 | [6 empty] | 2.5058e-07 | 1.6e-07 | [13 empty] | 360613.8 | 1361250.9
2012-03-08 | 近畿地方整備局 | 九頭竜川 | 九頭竜川 | 右岸 | 18.8 | KR18.8k-07 B-1 | 天端 | KR18.8k-07 B-1 | 3.15 | 3.49 | 4 |  | 2.703 |  |  | 0 | 51 | 34 | 15 | 49 | 0.091 | 0.077 | 0.01 | 0.001 | 91 | 7.3 | [6 empty] | 8.4333e-08 | 1e-08 | [13 empty] | 360613.8 | 1361250.9
2012-03-08 | 近畿地方整備局 | 九頭竜川 | 九頭竜川 | 右岸 | 18.8 | KR18.8k-07 B-1 | 天端 | KR18.8k-07 B-1 | 4.15 | 4.45 | 6 |  | 2.685 |  |  | 0 | 21 | 61 | 18 | 79 | 0.047 | 0.032 | 0.006 | 0.001 | 47 | 2.7 | 37.6 | 23.7 | 13.9 |  |  |  | 2.5821e-08 | 1e-08 | [13 empty] | 360613.8 | 1361250.9
2012-03-08 | 近畿地方整備局 | 九頭竜川 | 九頭竜川 | 右岸 | 18.8 | KR18.8k-07 B-1 | 天端 | KR18.8k-07 B-1 | 5.15 | 5.5 | 4 |  | 2.699 |  |  | 0 | 16 | 62 | 22 | 84 | 0.037 | 0.026 | 0.004 |  |  |  | 40.8 | 25.2 | 15.6 |  |  |  | 1.0092e-08 | [14 empty] | 360613.8 | 1361250.9
2012-03-08 | 近畿地方整備局 | 九頭竜川 | 九頭竜川 | 右岸 | 18.8 | KR18.8k-07 B-1 | 天端 | KR18.8k-07 B-1 | 7.15 | 7.45 | 5 |  | 2.681 |  |  | 0 | 14 | 65 | 21 | 86 | 0.033 | 0.025 | 0.005 | 0.001 | 33 | 2.3 | 41.8 | 24.6 | 17.2 |  |  |  | 1.6924e-08 | 1e-08 | [13 empty] | 360613.8 | 1361250.9
2012-03-08 | 近畿地方整備局 | 九頭竜川 | 九頭竜川 | 右岸 | 18.8 | KR18.8k-07 B-1 | 天端 | KR18.8k-07 B-1 | 9.15 | 9.45 | 3 |  | 2.702 |  |  | 0 | 22 | 57 | 21 | 78 | 0.038 | 0.025 | 0.004 |  |  |  | 38.5 | 24.3 | 14.2 |  |  |  | 1.0092e-08 | [14 empty] | 360613.8 | 1361250.9
2012-03-08 | 近畿地方整備局 | 九頭竜川 | 九頭竜川 | 右岸 | 18.8 | KR18.8k-07 B-1 | 天端 | KR18.8k-07 B-1 | 10.15 | 10.45 | 25 |  |  |  |  | 17 | 75 | 8 |  | 8 | 0.653 | 0.514 | 0.233 | 0.127 | 5.1417 | 1.21 | [6 empty] | 0.00012421 | 0.00016129 | [13 empty] | 360613.8 | 1361250.9
2012-03-08 | 近畿地方整備局 | 九頭竜川 | 九頭竜川 | 右岸 | 18.8 | KR18.8k-07 B-1 | 天端 | KR18.8k-07 B-1 | 12.15 | 12.45 | 23 |  |  |  |  | 31 | 63 | 6 |  | 6 | 1.06 | 0.722 | 0.308 | 0.194 | 5.4639 | 0.82 | [6 empty] | 0.00023712 | 0.00037636 | [13 empty] | 360613.8 | 1361250.9
2012-03-08 | 近畿地方整備局 | 九頭竜川 | 九頭竜川 | 右岸 | 18.8 | KR18.8k-07 B-1 | 天端 | KR18.8k-07 B-1 | 13.15 | 13.45 | 7 |  | 2.563 |  |  | 0 | 22 | 27 | 51 | 78 | 0.011 | 0.005 |  |  |  |  | 65 | 25.6 | 39.4 | [18 empty] | 360613.8 | 1361250.9
2012-03-08 | 近畿地方整備局 | 九頭竜川 | 九頭竜川 | 右岸 | 18.8 | KR18.8k-07 B-1 | 天端 | KR18.8k-07 B-1 | 15.15 | 15.45 | 10 |  | 2.621 |  |  | 0 | 11 | 53 | 36 | 89 | 0.017 | 0.011 | 0.001 |  |  |  | 49.3 | 23.3 | 26 |  |  |  | 4.0644e-10 | [14 empty] | 360613.8 | 1361250.9
2012-03-08 | 近畿地方整備局 | 九頭竜川 | 九頭竜川 | 右岸 | 18.8 | KR18.8k-07 B-1 | 天端 | KR18.8k-07 B-1 | 16.15 | 16.45 | 19 |  | 2.681 |  |  | 0 | 75 | 16 | 9 | 25 | 0.181 | 0.156 | 0.045 | 0.006 | 30.1667 | 10.2 | [6 empty] | 2.751e-06 | 3.6e-07 | [13 empty] | 360613.8 | 1361250.9
2012-03-08 | 近畿地方整備局 | 九頭竜川 | 九頭竜川 | 右岸 | 18.8 | KR18.8k-07 B-1 | 天端 | KR18.8k-07 B-1 | 18.15 | 18.45 | 28 |  |  |  |  | 0 | 89 | 11 |  | 11 | 0.32 | 0.288 | 0.175 | [9 empty] | 6.3991e-05 | [14 empty] | 360613.8 | 1361250.9
2012-03-08 | 近畿地方整備局 | 九頭竜川 | 九頭竜川 | 右岸 | 18.8 | KR18.8k-07 B-1 | 天端 | KR18.8k-07 B-1 | 20.15 | 20.45 | 14 |  | 2.677 |  |  | 0 | 9 | 63 | 28 | 91 | 0.021 | 0.015 | 0.003 |  |  |  | 37.4 | 25.4 | 12 |  |  |  | 5.1819e-09 | [14 empty] | 360613.8 | 1361250.9
2012-03-08 | 近畿地方整備局 | 九頭竜川 | 九頭竜川 | 右岸 | 18.8 | KR18.8k-07 B-1 | 天端 | KR18.8k-07 B-1 | 21.15 | 21.45 | 34 |  |  |  |  | 1 | 88 | 11 |  | 11 | 0.465 | 0.387 | 0.189 | [9 empty] | 7.6482e-05 | [14 empty] | 360613.8 | 1361250.9
2012-03-08 | 近畿地方整備局 | 九頭竜川 | 九頭竜川 | 右岸 | 18.8 | KR18.8k-07 B-2 | 表のり | KR18.8k-07 B-2 | 0.15 | 0.45 | 3 |  | 2.616 |  |  | 6 | 30 | 40 | 24 | 64 | 0.059 | 0.032 | 0.003 |  |  |  | 84.5 | 46.9 | 37.6 |  |  |  | 5.1819e-09 | [14 empty] | 360613.6 | 1361250.8
2012-03-08 | 近畿地方整備局 | 九頭竜川 | 九頭竜川 | 右岸 | 18.8 | KR18.8k-07 B-2 | 表のり | KR18.8k-07 B-2 | 1 | 1.75 |  |  | 2.671 |  |  | 0 | 6 | 70 | 24 | 94 | 0.021 | 0.017 | 0.003 |  |  |  | 49 | 29 | 20 |  |  |  | 5.1819e-09 |  |  |  | UU | [8 empty] | 41.2 | 11.5 | 360613.6 | 1361250.8
2012-03-08 | 近畿地方整備局 | 九頭竜川 | 九頭竜川 | 右岸 | 18.8 | KR18.8k-07 B-2 | 表のり | KR18.8k-07 B-2 | 2.15 | 2.45 | 4 |  | 2.651 |  |  | 0 | 53 | 31 | 16 | 47 | 0.098 | 0.08 | 0.008 | [9 empty] | 5.0287e-08 | [14 empty] | 360613.6 | 1361250.8
2012-03-08 | 近畿地方整備局 | 九頭竜川 | 九頭竜川 | 右岸 | 18.8 | KR18.8k-07 B-2 | 表のり | KR18.8k-07 B-2 | 3.15 | 3.45 | 3 |  | 2.65 |  |  | 0 | 2 | 73 | 25 | 98 | 0.02 | 0.015 | 0.003 |  |  |  | 54.4 | 32.1 | 22.3 |  |  |  | 5.1819e-09 | [14 empty] | 360613.6 | 1361250.8
2012-03-08 | 近畿地方整備局 | 九頭竜川 | 九頭竜川 | 右岸 | 18.8 | KR18.8k-07 B-2 | 表のり | KR18.8k-07 B-2 | 5.15 | 5.45 | 5 |  | 2.67 |  |  | 0 | 5 | 66 | 29 | 95 | 0.021 | 0.015 | 0.002 |  |  |  | 49.4 | 24.9 | 24.5 |  |  |  | 2.0253e-09 | [14 empty] | 360613.6 | 1361250.8
2012-03-08 | 近畿地方整備局 | 九頭竜川 | 九頭竜川 | 右岸 | 18.8 | KR18.8k-07 B-2 | 表のり | KR18.8k-07 B-2 | 7.15 | 7.45 | 18 |  |  |  |  | 24 | 72 | 4 |  | 4 | 0.648 | 0.506 | 0.288 | 0.207 | 3.1304 | 0.92 | [6 empty] | 0.00020296 | 0.00042849 | [13 empty] | 360613.6 | 1361250.8
2012-03-08 | 近畿地方整備局 | 九頭竜川 | 九頭竜川 | 右岸 | 18.8 | KR18.8k-07 B-2 | 表のり | KR18.8k-07 B-2 | 9.15 | 9.45 | 27 |  |  |  |  | 29 | 65 | 6 |  | 6 | 1.4 | 1.06 | 0.398 | 0.19 | 7.3684 | 1.3 |  |  |  |  | 1.57e-06 |  | 0.00042947 | 0.000361 | [13 empty] | 360613.6 | 1361250.8
2012-03-08 | 近畿地方整備局 | 九頭竜川 | 九頭竜川 | 右岸 | 18.8 | KR18.8k-07 B-2 | 表のり | KR18.8k-07 B-2 | 11.15 | 11.45 | 13 |  |  |  |  | 0 | 90 | 10 |  | 10 | 0.271 | 0.226 | 0.129 | [9 empty] | 3.1567e-05 | [14 empty] | 360613.6 | 1361250.8
2012-03-08 | 近畿地方整備局 | 九頭竜川 | 九頭竜川 | 右岸 | 18.8 | KR18.8k-07 B-2 | 表のり | KR18.8k-07 B-2 | 12.15 | 12.45 | 6 |  | 2.606 |  |  | 0 | 3 | 50 | 47 | 97 | 0.008 | 0.006 | 0.001 |  |  |  | 71.3 | 33.6 | 37.7 |  |  |  | 4.0644e-10 | [14 empty] | 360613.6 | 1361250.8
2012-03-08 | 近畿地方整備局 | 九頭竜川 | 九頭竜川 | 右岸 | 18.8 | KR18.8k-07 B-2 | 表のり | KR18.8k-07 B-2 | 13.15 | 13.45 | 16 |  |  |  |  | 0 | 85 | 15 |  | 15 | 0.224 | 0.194 | 0.106 | [7 empty] | 4.66e-07 |  | 2.0028e-05 | [14 empty] | 360613.6 | 1361250.8
2012-03-08 | 近畿地方整備局 | 九頭竜川 | 九頭竜川 | 右岸 | 18.8 | KR18.8k-07 B-3 | 裏のり | KR18.8k-07 B-3 | 0.15 | 0.51 | 2 |  | 2.626 |  |  | 19 | 33 | 32 | 16 | 48 | 0.191 | 0.091 | 0.007 | 0.002 | 95.5 | 0.76 | [6 empty] | 3.6906e-08 | 4e-08 | [13 empty] | 360614.1 | 1361251.1
2012-03-08 | 近畿地方整備局 | 九頭竜川 | 九頭竜川 | 右岸 | 18.8 | KR18.8k-07 B-3 | 裏のり | KR18.8k-07 B-3 | 2.15 | 2.47 | 3 |  | 2.64 |  |  | 0 | 14 | 61 | 25 | 86 | 0.034 | 0.022 | 0.003 |  |  |  | 45 | 26.8 | 18.2 |  |  |  | 5.1819e-09 | [14 empty] | 360614.1 | 1361251.1
2012-03-08 | 近畿地方整備局 | 九頭竜川 | 九頭竜川 | 右岸 | 18.8 | KR18.8k-07 B-3 | 裏のり | KR18.8k-07 B-3 | 3 | 3.75 |  |  | 2.679 |  |  | 0 | 18 | 66 | 16 | 82 | 0.032 | 0.023 | 0.007 | 0.002 | 16 | 1.66 | 39.6 | 27.3 | 12.3 |  |  |  | 3.6906e-08 | 4e-08 |  |  | UU | [8 empty] | 52 | 0 | 360614.1 | 1361251.1
2012-03-08 | 近畿地方整備局 | 九頭竜川 | 九頭竜川 | 右岸 | 18.8 | KR18.8k-07 B-3 | 裏のり | KR18.8k-07 B-3 | 4.15 | 4.45 | 1 |  | 2.698 |  |  | 0 | 14 | 67 | 19 | 86 | 0.036 | 0.026 | 0.005 | 0.001 | 36 | 2.34 | 40.9 | 26 | 14.9 |  |  |  | 1.6924e-08 | 1e-08 | [13 empty] | 360614.1 | 1361251.1
2012-03-08 | 近畿地方整備局 | 九頭竜川 | 九頭竜川 | 右岸 | 18.8 | KR18.8k-07 B-3 | 裏のり | KR18.8k-07 B-3 | 6 | 6.75 |  |  | 2.696 |  |  | 0 | 41 | 42 | 17 | 59 | 0.079 | 0.05 | 0.007 | 0.002 | 39.5 | 1.52 | 33.7 | 20.5 | 13.2 |  |  |  | 3.6906e-08 | 4e-08 |  |  | UU | [8 empty] | 50 | 0 | 360614.1 | 1361251.1
2012-03-08 | 近畿地方整備局 | 九頭竜川 | 九頭竜川 | 右岸 | 18.8 | KR18.8k-07 B-3 | 裏のり | KR18.8k-07 B-3 | 7.15 | 7.45 | 6 |  | 2.685 |  |  | 0 | 52 | 32 | 16 | 48 | 0.119 | 0.082 | 0.009 | 0.002 | 59.5 | 2.84 | [6 empty] | 6.6066e-08 | 4e-08 | [13 empty] | 360614.1 | 1361251.1
2012-03-08 | 近畿地方整備局 | 九頭竜川 | 九頭竜川 | 右岸 | 18.8 | KR18.8k-07 B-3 | 裏のり | KR18.8k-07 B-3 | 9.7 | 10.3 | 24 |  |  |  |  | 3 | 84 | 13 |  | 13 | 0.534 | 0.428 | 0.159 | [8 empty] | 1.93e-07 | 5.1243e-05 |  |  |  | CU |  |  | 17.6 | 37.6 | [6 empty] | 360614.1 | 1361251.1
2012-03-08 | 近畿地方整備局 | 九頭竜川 | 九頭竜川 | 右岸 | 18.8 | KR18.8k-07 B-3 | 裏のり | KR18.8k-07 B-3 | 11.15 | 11.45 | 23 |  |  |  |  | 2 | 92 | 6 |  | 6 | 0.644 | 0.555 | 0.31 | 0.192 | 3.3542 | 1.27 | [6 empty] | 0.0002407 | 0.00036864 | [13 empty] | 360614.1 | 1361251.1
2012-03-08 | 近畿地方整備局 | 九頭竜川 | 九頭竜川 | 右岸 | 18.8 | KR18.8k-07 B-3 | 裏のり | KR18.8k-07 B-3 | 13 | 13.8 |  |  | 2.679 |  |  | 0 | 1 | 49 | 50 | 99 | 0.007 | 0.005 |  |  |  |  | 48.1 | 29.1 | 19 | [7 empty] | UU | [8 empty] | 98.2 | 0 | 360614.1 | 1361251.1
2012-03-08 | 近畿地方整備局 | 九頭竜川 | 九頭竜川 | 右岸 | 18.8 | KR18.8k-07 B-3 | 裏のり | KR18.8k-07 B-3 | 14.15 | 14.45 | 16 |  | 2.638 |  |  | 0 | 56 | 30 | 14 | 44 | 0.106 | 0.087 | 0.01 | 0.002 | 53 | 2.51 | [6 empty] | 8.4333e-08 | 4e-08 | [13 empty] | 360614.1 | 1361251.1
2012-03-08 | 近畿地方整備局 | 九頭竜川 | 九頭竜川 | 右岸 | 18.8 | KR18.8k-07 B-3 | 裏のり | KR18.8k-07 B-3 | 14.45 | 15.2 |  |  | 2.689 |  |  | 0 | 51 | 32 | 17 | 49 | 0.113 | 0.079 | 0.008 | [8 empty] | 3.11e-06 | 5.0287e-08 |  |  |  | CU |  |  | 11.5 | 28.9 | [6 empty] | 360614.1 | 1361251.1
2012-03-08 | 近畿地方整備局 | 九頭竜川 | 九頭竜川 | 右岸 | 20 | KR20.0k-07 B-1 | 天端 | KR20.0k-07 B-1 | 0.15 | 0.45 | 1 |  | 2.538 |  |  | 5 | 40 | 35 | 20 | 55 | 0.117 | 0.057 | 0.005 | 0.001 | 117 | 0.93 | 40.2 | 31.3 | 8.9 |  |  |  | 1.6924e-08 | 1e-08 | [13 empty] | 360610.3 | 1361333.5
2012-03-08 | 近畿地方整備局 | 九頭竜川 | 九頭竜川 | 右岸 | 20 | KR20.0k-07 B-1 | 天端 | KR20.0k-07 B-1 | 1.15 | 1.45 | 8 |  | 2.608 |  |  | 9 | 46 | 25 | 20 | 45 | 0.275 | 0.126 | 0.005 | [9 empty] | 1.6924e-08 | [14 empty] | 360610.3 | 1361333.5
2012-03-08 | 近畿地方整備局 | 九頭竜川 | 九頭竜川 | 右岸 | 20 | KR20.0k-07 B-1 | 天端 | KR20.0k-07 B-1 | 2.15 | 2.45 | 5 |  | 2.671 |  |  | 30 | 33 | 19 | 18 | 37 | 0.427 | 0.297 | 0.006 | 0.002 | 213.5 | 0.7 | [6 empty] | 2.5821e-08 | 4e-08 | [13 empty] | 360610.3 | 1361333.5
2012-03-08 | 近畿地方整備局 | 九頭竜川 | 九頭竜川 | 右岸 | 20 | KR20.0k-07 B-1 | 天端 | KR20.0k-07 B-1 | 3.15 | 3.45 | 3 |  | 2.659 |  |  | 4 | 39 | 28 | 29 | 57 | 0.119 | 0.035 | 0.001 |  |  |  | 52.3 | 26.9 | 25.4 |  |  |  | 4.0644e-10 | [14 empty] | 360610.3 | 1361333.5
2012-03-08 | 近畿地方整備局 | 九頭竜川 | 九頭竜川 | 右岸 | 20 | KR20.0k-07 B-1 | 天端 | KR20.0k-07 B-1 | 4.15 | 4.16 | 50 |  | 2.632 |  |  | 39 | 27 | 22 | 12 | 34 | 1.46 | 0.227 | 0.018 | 0.004 | 365 | 0.51 | [6 empty] | 3.292e-07 | 1.6e-07 | [13 empty] | 360610.3 | 1361333.5
2012-03-08 | 近畿地方整備局 | 九頭竜川 | 九頭竜川 | 右岸 | 20 | KR20.0k-07 B-1 | 天端 | KR20.0k-07 B-1 | 5.15 | 5.45 | 21 |  | 2.66 |  |  | 0 | 34 | 50 | 16 | 66 | 0.063 | 0.046 | 0.008 | 0.002 | 31.5 | 2.47 | 35.1 | 27 | 8.1 |  |  |  | 5.0287e-08 | 4e-08 | [13 empty] | 360610.3 | 1361333.5
2012-03-08 | 近畿地方整備局 | 九頭竜川 | 九頭竜川 | 右岸 | 20 | KR20.0k-07 B-1 | 天端 | KR20.0k-07 B-1 | 6.15 | 6.45 | 35 |  |  |  |  | 83 | 15 | 2 |  | 2 | 28.6 | 23 | 3.26 | 0.781 | 36.6197 | 5.32 | [6 empty] | 0.056121 | 0.0060996 | [13 empty] | 360610.3 | 1361333.5
2012-03-08 | 近畿地方整備局 | 九頭竜川 | 九頭竜川 | 右岸 | 20 | KR20.0k-07 B-1 | 天端 | KR20.0k-07 B-1 | 8.15 | 8.45 | 30 |  |  |  |  | 2 | 94 | 4 |  | 4 | 0.497 | 0.435 | 0.263 | 0.191 | 2.6021 | 1.09 | [6 empty] | 0.00016445 | 0.00036481 | [13 empty] | 360610.3 | 1361333.5
2012-03-08 | 近畿地方整備局 | 九頭竜川 | 九頭竜川 | 右岸 | 20 | KR20.0k-07 B-1 | 天端 | KR20.0k-07 B-1 | 10.15 | 10.45 | 23 |  |  |  |  | 70 | 26 | 4 |  | 4 | 15.3 | 9.2 | 0.796 | 0.359 | 42.6184 | 0.69 | [6 empty] | 0.00214 | 0.0012888 | [13 empty] | 360610.3 | 1361333.5
2012-03-08 | 近畿地方整備局 | 九頭竜川 | 九頭竜川 | 右岸 | 20 | KR20.0k-07 B-1 | 天端 | KR20.0k-07 B-1 | 11.15 | 11.45 | 32 |  |  |  |  | 45 | 48 | 7 |  | 7 | 3.16 | 1.36 | 0.378 | 0.156 | 20.2564 | 0.64 | [6 empty] | 0.00038111 | 0.00024336 | [13 empty] | 360610.3 | 1361333.5
2012-03-08 | 近畿地方整備局 | 九頭竜川 | 九頭竜川 | 右岸 | 20 | KR20.0k-07 B-1 | 天端 | KR20.0k-07 B-1 | 13.15 | 13.45 | 29 |  |  |  |  | 8 | 84 | 8 |  | 8 | 0.685 | 0.598 | 0.344 | 0.141 | 4.8582 | 2.05 | [6 empty] | 0.00030634 | 0.00019881 | [13 empty] | 360610.3 | 1361333.5
2012-03-08 | 近畿地方整備局 | 九頭竜川 | 九頭竜川 | 右岸 | 20 | KR20.0k-07 B-1 | 天端 | KR20.0k-07 B-1 | 15.15 | 15.45 | 18 |  |  |  |  | 69 | 28 | 3 |  | 3 | 10 | 5.52 | 1.09 | 0.575 | 17.3913 | 0.66 | [6 empty] | 0.0044332 | 0.0033062 | [13 empty] | 360610.3 | 1361333.5
2012-03-08 | 近畿地方整備局 | 九頭竜川 | 九頭竜川 | 右岸 | 20 | KR20.0k-07 B-1 | 天端 | KR20.0k-07 B-1 | 17.15 | 17.45 | 11 |  | 2.643 |  |  | 0 | 53 | 37 | 10 | 47 | 0.102 | 0.081 | 0.015 | 0.005 | 20.4 | 2.68 | [6 empty] | 2.1578e-07 | 2.5e-07 | [13 empty] | 360610.3 | 1361333.5
2012-03-08 | 近畿地方整備局 | 九頭竜川 | 九頭竜川 | 右岸 | 20 | KR20.0k-07 B-1 | 天端 | KR20.0k-07 B-1 | 19.15 | 19.45 | 15 |  | 2.67 |  |  | 0 | 56 | 30 | 14 | 44 | 0.148 | 0.103 | 0.011 | 0.003 | 49.3333 | 1.41 | [6 empty] | 1.0517e-07 | 9e-08 | [13 empty] | 360610.3 | 1361333.5
2012-03-08 | 近畿地方整備局 | 九頭竜川 | 九頭竜川 | 右岸 | 20 | KR20.0k-07 B-1 | 天端 | KR20.0k-07 B-1 | 20.15 | 20.45 | 10 |  | 2.685 |  |  | 0 | 1 | 39 | 60 | 99 | 0.005 | 0.003 |  |  |  |  | 58.6 | 30.6 | 28 | [18 empty] | 360610.3 | 1361333.5
2012-03-08 | 近畿地方整備局 | 九頭竜川 | 九頭竜川 | 右岸 | 20 | KR20.0k-07 B-1 | 天端 | KR20.0k-07 B-1 | 21.15 | 21.45 | 19 |  | 2.667 |  |  | 0 | 57 | 35 | 8 | 43 | 0.116 | 0.094 | 0.025 | 0.008 | 14.5 | 2.22 | [6 empty] | 7.0474e-07 | 6.4e-07 | [13 empty] | 360610.3 | 1361333.5
2012-03-08 | 近畿地方整備局 | 九頭竜川 | 九頭竜川 | 右岸 | 20 | KR20.0k-07 B-1 | 天端 | KR20.0k-07 B-1 | 23.15 | 23.45 | 12 |  | 2.627 |  |  | 0 | 2 | 48 | 50 | 98 | 0.007 | 0.005 |  |  |  |  | 61.2 | 29.8 | 31.4 | [18 empty] | 360610.3 | 1361333.5
2012-03-08 | 近畿地方整備局 | 九頭竜川 | 九頭竜川 | 右岸 | 20 | KR20.0k-07 B-1 | 天端 | KR20.0k-07 B-1 | 24.15 | 24.42 | 50 |  |  |  |  | 75 | 20 | 5 |  | 5 | 13.7 | 11 | 1.18 | 0.317 | 43.2177 | 4.38 | [6 empty] | 0.0053278 | 0.0010049 | [13 empty] | 360610.3 | 1361333.5
2012-03-08 | 近畿地方整備局 | 九頭竜川 | 九頭竜川 | 右岸 | 20 | KR20.0k-07 B-2 | 表のり | KR20.0k-07 B-2 | 0.15 | 0.45 | 3 |  | 2.63 |  |  | 6 | 33 | 24 | 37 | 61 | 0.067 | 0.021 |  |  |  |  | 61.2 | 33.5 | 27.7 | [18 empty] | 360609.8 | 1361333.9
2012-03-08 | 近畿地方整備局 | 九頭竜川 | 九頭竜川 | 右岸 | 20 | KR20.0k-07 B-2 | 表のり | KR20.0k-07 B-2 | 1.15 | 1.45 | 5 |  | 2.695 |  |  | 12 | 30 | 29 | 29 | 58 | 0.1 | 0.034 | 0.002 |  |  |  | 53.8 | 29.9 | 23.9 |  |  |  | 2.0253e-09 | [14 empty] | 360609.8 | 1361333.9
2012-03-08 | 近畿地方整備局 | 九頭竜川 | 九頭竜川 | 右岸 | 20 | KR20.0k-07 B-2 | 表のり | KR20.0k-07 B-2 | 2 | 2.8 |  |  | 2.692 |  |  | 25 | 23 | 38 | 14 | 52 | 0.255 | 0.067 | 0.01 | 0.003 | 85 | 0.42 | [6 empty] | 8.4333e-08 | 9e-08 |  |  | UU | [8 empty] | 59.8 | 0 | 360609.8 | 1361333.9
2012-03-08 | 近畿地方整備局 | 九頭竜川 | 九頭竜川 | 右岸 | 20 | KR20.0k-07 B-2 | 表のり | KR20.0k-07 B-2 | 3.15 | 3.45 | 16 |  | 2.692 |  |  | 40 | 39 | 12 | 9 | 21 | 1.98 | 0.862 | 0.064 | 0.006 | 330 | 4.43 | [6 empty] | 6.2218e-06 | 3.6e-07 | [13 empty] | 360609.8 | 1361333.9
2012-03-08 | 近畿地方整備局 | 九頭竜川 | 九頭竜川 | 右岸 | 20 | KR20.0k-07 B-2 | 表のり | KR20.0k-07 B-2 | 5.15 | 5.5 | 3 |  | 2.72 |  |  | 0 | 20 | 60 | 20 | 80 | 0.047 | 0.035 | 0.005 |  |  |  | 39.1 | 26.7 | 12.4 |  |  |  | 1.6924e-08 | [14 empty] | 360609.8 | 1361333.9
2012-03-08 | 近畿地方整備局 | 九頭竜川 | 九頭竜川 | 右岸 | 20 | KR20.0k-07 B-2 | 表のり | KR20.0k-07 B-2 | 6.15 | 6.45 | 6 |  |  |  |  | 0 | 81 | 19 |  |  | 0.181 | 0.153 | 0.078 | [9 empty] | 9.8397e-06 | [14 empty] | 360609.8 | 1361333.9
2012-03-08 | 近畿地方整備局 | 九頭竜川 | 九頭竜川 | 右岸 | 20 | KR20.0k-07 B-2 | 表のり | KR20.0k-07 B-2 | 8.15 | 8.45 | 28 |  |  |  |  | 30 | 62 | 8 |  | 8 | 0.375 | 0.317 | 0.2 | 0.126 | 2.9762 | 1.24 | [6 empty] | 8.7194e-05 | 0.00015876 | [13 empty] | 360609.8 | 1361333.9
2012-03-08 | 近畿地方整備局 | 九頭竜川 | 九頭竜川 | 右岸 | 20 | KR20.0k-07 B-2 | 表のり | KR20.0k-07 B-2 | 10.15 | 10.45 | 38 |  |  |  |  | 58 | 38 | 4 |  | 4 | 10.6 | 4.66 | 0.553 | 0.321 | 33.0218 | 0.23 | [6 empty] | 0.00092023 | 0.0010304 | [13 empty] | 360609.8 | 1361333.9
2012-03-08 | 近畿地方整備局 | 九頭竜川 | 九頭竜川 | 右岸 | 20 | KR20.0k-07 B-2 | 表のり | KR20.0k-07 B-2 | 11.15 | 11.45 | 24 |  |  |  |  | 9 | 86 | 5 |  | 5 | 0.905 | 0.752 | 0.39 | 0.246 | 3.6789 | 1.15 |  |  |  |  | 2.12e-06 |  | 0.00040973 | 0.00060516 | [13 empty] | 360609.8 | 1361333.9
2012-03-08 | 近畿地方整備局 | 九頭竜川 | 九頭竜川 | 右岸 | 20 | KR20.0k-07 B-2 | 表のり | KR20.0k-07 B-2 | 13.15 | 13.45 | 41 |  |  |  |  | 1 | 94 | 5 |  | 5 | 0.638 | 0.56 | 0.333 | 0.2 | 3.19 | 1.36 | [6 empty] | 0.00028412 | 0.0004 | [13 empty] | 360609.8 | 1361333.9
2012-03-08 | 近畿地方整備局 | 九頭竜川 | 九頭竜川 | 右岸 | 20 | KR20.0k-07 B-2 | 表のり | KR20.0k-07 B-2 | 15.15 | 15.45 | 14 |  |  |  |  | 5 | 90 | 5 |  | 5 | 0.761 | 0.614 | 0.247 | 0.154 | 4.9416 | 1.14 | [6 empty] | 0.00014219 | 0.00023716 | [13 empty] | 360609.8 | 1361333.9
2012-03-08 | 近畿地方整備局 | 九頭竜川 | 九頭竜川 | 右岸 | 20 | KR20.0k-07 B-2 | 表のり | KR20.0k-07 B-2 | 16.15 | 16.45 | 8 |  | 2.711 |  |  | 0 | 5 | 56 | 39 | 95 | 0.014 | 0.008 | 0.001 |  |  |  | 50.4 | 27.1 | 23.3 |  |  |  | 4.0644e-10 | [14 empty] | 360609.8 | 1361333.9
2012-03-08 | 近畿地方整備局 | 九頭竜川 | 九頭竜川 | 右岸 | 20 | KR20.0k-07 B-2 | 表のり | KR20.0k-07 B-2 | 17.15 | 17.45 | 12 |  | 2.694 | [7 empty] | 0.061 | 0.048 | 0.013 | 0.003 | 20.3333 | 3.32 | [6 empty] | 1.5488e-07 | 9e-08 | [13 empty] | 360609.8 | 1361333.9
2012-03-08 | 近畿地方整備局 | 北川 | 北川 | 右岸 | 0.5 | 北川右岸三味線堀樋門上流B-2 | 表のり | 三味線堀B-2 | 3.5 | 4 | [19 empty] | 2.19e-05 | 3.09e-05 | [16 empty] | 353018.5 | 1354457
2012-03-08 | 近畿地方整備局 | 北川 | 北川 | 右岸 | 0.5 | 北川右岸三味線堀樋門上流B-2 | 表のり | 三味線堀B-2 | 3.15 | 3.45 | 6 |  | 2.632 |  |  | 43.7 | 43.7 | 7.5 | 5.1 | 12.6 | 2.764 | 0.974 | 0.179 | 0.037 | 74.7027 | 0.9 | [6 empty] | 6.7431e-05 | 1.369e-05 | [13 empty] | 353018.5 | 1354457
2012-03-08 | 近畿地方整備局 | 北川 | 北川 | 右岸 | 0.5 | 北川右岸三味線堀樋門上流B-2 | 表のり | 三味線堀B-2 | 4.3 | 5.3 |  | 1.656 | 2.722 | 0.798 | 0.28263 | 27.1 | 65.9 | 3.4 | 3.6 | 7 | 1.249 | 0.877 | 0.309 | 0.157 | 7.9554 | 1 | [6 empty] | 0.00023891 | 0.00024649 |  | 0.00034049 | CU |  |  | 26.3 | 35.9 | [6 empty] | 353018.5 | 1354457
2012-03-08 | 近畿地方整備局 | 北川 | 北川 | 右岸 | 0.5 | 北川右岸三味線堀樋門上流B-2 | 表のり | 三味線堀B-2 | 9.1 | 10 | 2 | 1.79 | 2.709 | 1.143 | 0.69681 | 0 | 16.5 | 59 | 24.5 | 83.5 | 0.043 | 0.031 | 0.003 |  |  |  | 39 | 25.2 | 13.8 |  |  |  | 5.1819e-09 |  |  |  | UU | [8 empty] | 42.9 | 8 | 353018.5 | 1354457
2012-03-08 | 近畿地方整備局 | 北川 | 北川 | 右岸 | 0.5 | 北川右岸三味線堀樋門上流B-3 | 裏のり | 三味線堀B-3 | 0 | 1 | 4 | 1.536 | 2.739 | 1.138 | 0.68932 | 15.2 | 42.7 | 21.3 | 20.8 | 42.1 | 0.319 | 0.173 | 0.005 | 0.001 | 319 | 0.6 | [6 empty] | 1.6924e-08 | 1e-08 |  | 6.7156e-10 | CU |  |  | 2.3 | 17.2 | [6 empty] | 353018.7 | 1354457
2012-03-08 | 近畿地方整備局 | 北川 | 北川 | 右岸 | 0.5 | 北川右岸三味線堀樋門上流B-3 | 裏のり | 三味線堀B-3 | 3.15 | 3.45 | 4 |  | 2.609 |  |  | 20.2 | 46.8 | 19 | 14 | 33 | 0.46 | 0.283 | 0.011 | 0.003 | 153.3333 | 1.7 | [6 empty] | 1.0517e-07 | 9e-08 | [13 empty] | 353018.7 | 1354457
2012-03-08 | 近畿地方整備局 | 北川 | 北川 | 右岸 | 0.5 | 北川右岸三味線堀樋門上流B-3 | 裏のり | 三味線堀B-3 | 4.5 | 5.6 | 13 | 1.702 | 2.734 | 0.884 | 0.36667 | 17.8 | 69.5 | 5.8 | 6.9 | 12.7 | 0.443 | 0.352 | 0.149 | 0.032 | 13.8438 | 3.5 |  |  |  | 6.55e-06 |  | 6.95e-06 | 4.4083e-05 | 1.024e-05 |  | 1.2293e-05 | CU |  |  | 12.3 | 34.6 | [6 empty] | 353018.7 | 1354457
2012-03-08 | 近畿地方整備局 | 北川 | 北川 | 右岸 | 0.5 | 北川右岸三味線堀樋門上流B-3 | 裏のり | 三味線堀B-3 | 6.6 | 7.8 | 4 | 1.905 | 2.733 | 0.909 | 0.39345 | 0 | 41.3 | 39.8 | 18.9 | 58.7 | 0.078 | 0.057 | 0.006 | [9 empty] | 2.5821e-08 |  |  |  | UU | [8 empty] | 38.7 | 17.2 | 353018.7 | 1354457
2012-03-08 | 近畿地方整備局 | 北川 | 北川 | 右岸 | 0.5 | 北川右岸三味線堀樋門上流B-3 | 裏のり | 三味線堀B-3 | 9.5 | 10.4 | 5 | 1.82 | 2.703 | 1.065 | 0.58496 | 0 | 16.6 | 64.6 | 18.8 | 83.4 | 0.046 | 0.036 | 0.006 |  |  |  | 33.8 | 24.5 | 9.3 |  |  |  | 2.5821e-08 |  |  |  | UU | [8 empty] | 33.3 | 11.9 | 353018.7 | 1354457
2012-03-08 | 近畿地方整備局 | 北川 | 北川 | 左岸 | 8.6 | 北川L9.4kB-2 | 表のり | 北川L9.4B-2 | 1.15 | 1.45 | 30 |  | 2.682 |  |  | 72.4 | 20 | 3.9 | 3.7 | 7.6 | 14.277 | 9.136 | 0.883 | 0.159 | 89.7925 | 2.8 |  |  |  | 8.33e-05 |  |  | 0.0027214 | 0.00025281 | [13 empty] | 352810.1 | 1355002.8
2012-03-08 | 近畿地方整備局 | 北川 | 北川 | 左岸 | 8.6 | 北川L9.4kB-2 | 表のり | 北川L9.4B-2 | 2 | 3 | 32 | 2.114 | 2.748 | 0.446 | 0.061353 | 55 | 24.5 | 12.9 | 7.6 | 20.5 | 15.507 | 5.007 | 0.069 | 0.009 | 1723 | 0.5 | [5 empty] | 4.79e-06 | 7.4065e-06 | 8.1e-07 |  | 9.376e-10 | CD | 5.2 | 30.8 | [8 empty] | 352810.1 | 1355002.8
2012-03-08 | 近畿地方整備局 | 北川 | 北川 | 左岸 | 8.6 | 北川L9.4kB-2 | 表のり | 北川L9.4B-2 | 5.15 | 5.45 | 45 |  | 2.667 |  |  | 70.9 | 22.4 | 3.6 | 3.1 | 6.7 | 9.24 | 6.327 | 0.887 | 0.205 | 45.0732 | 2.5 |  |  |  |  | 0.000327 |  | 0.00275 | 0.00042025 | [13 empty] | 352810.1 | 1355002.8
2012-03-08 | 近畿地方整備局 | 北川 | 北川 | 左岸 | 8.6 | 北川L9.4kB-2 | 表のり | 北川L9.4B-2 | 7.15 | 7.45 | 41 |  | 2.714 |  |  | 68.8 | 23.6 | 3.7 | 3.9 | 7.6 | 6.196 | 4.396 | 0.739 | 0.159 | 38.9686 | 3.5 | [6 empty] | 0.0018016 | 0.00025281 | [13 empty] | 352810.1 | 1355002.8
2012-03-08 | 近畿地方整備局 | 北川 | 北川 | 左岸 | 8.6 | 北川L9.4kB-3 | 裏のり | 北川L9.4B-3 | 3.15 | 3.45 | 30 |  | 2.697 |  |  | 59.1 | 27.3 | 7.7 | 5.9 | 13.6 | 6.214 | 3.735 | 0.25 | 0.025 | 248.56 | 4.6 | [6 empty] | 0.00014623 | 6.25e-06 | [13 empty] | 352809.5 | 1355002.8
2012-03-08 | 近畿地方整備局 | 北川 | 北川 | 左岸 | 8.6 | 北川L9.4kB-3 | 裏のり | 北川L9.4B-3 | 5.15 | 5.45 | 33 |  | 2.704 |  |  | 66.5 | 26.2 | 3.6 | 3.7 | 7.3 | 6.811 | 4.622 | 0.649 | 0.163 | 41.7853 | 2.2 |  |  |  |  | 0.000923 |  | 0.0013334 | 0.00026569 | [13 empty] | 352809.5 | 1355002.8
2012-03-08 | 近畿地方整備局 | 北川 | 北川 | 左岸 | 8.6 | 北川L9.4kB-3 | 裏のり | 北川L9.4B-3 | 7.15 | 7.45 | 40 |  | 2.712 |  |  | 62.2 | 30.6 | 3.6 | 3.6 | 7.2 | 4.823 | 3.331 | 0.652 | 0.168 | 28.7083 | 2.2 | [6 empty] | 0.0013478 | 0.00028224 | [13 empty] | 352809.5 | 1355002.8
2012-03-08 | 近畿地方整備局 | 北川 | 北川 | 左岸 | 8.6 | 北川L10.8kB-2 | 表のり | 北川L10.8B-2 | 1.15 | 1.45 | 32 |  | 2.84 |  |  | 77.1 | 17.8 | 3.1 | 2 | 5.1 | 12.582 | 7.504 | 1.597 | 0.381 | 33.0236 | 2 | [6 empty] | 0.010741 | 0.0014516 | [13 empty] | 352802.5 | 1355057.4
2012-03-08 | 近畿地方整備局 | 北川 | 北川 | 左岸 | 8.6 | 北川L10.8kB-2 | 表のり | 北川L10.8B-2 | 4.15 | 4.39 | 50 |  | 2.816 |  |  | 65.2 | 29.6 | 2.9 | 2.3 | 5.2 | 8.233 | 5.22 | 0.696 | 0.285 | 28.8877 | 0.8 |  |  |  |  | 0.000109 |  | 0.0015679 | 0.00081225 | [13 empty] | 352802.5 | 1355057.4
2012-03-08 | 近畿地方整備局 | 北川 | 北川 | 左岸 | 8.6 | 北川L10.8kB-2 | 表のり | 北川L10.8B-2 | 7 | 7.2 | 50 |  | 2.785 |  |  | 56.6 | 31.8 | 6.8 | 4.8 | 11.6 | 4.933 | 2.87 | 0.363 | 0.051 | 96.7255 | 3.7 | [6 empty] | 0.00034698 | 2.601e-05 | [13 empty] | 352802.5 | 1355057.4
2012-03-08 | 近畿地方整備局 | 北川 | 北川 | 左岸 | 8.6 | 北川L10.8kB-3 | 裏のり | 北川L10.8B-3 | 1.15 | 1.45 | 7 |  | 2.76 |  |  | 50.4 | 32.9 | 10.1 | 6.6 |  | 4.508 | 2.058 | 0.161 | 0.017 | 265.1765 | 3.2 |  |  |  | 4.22e-05 |  |  | 5.2749e-05 | 2.89e-06 | [13 empty] | 352801.9 | 1355057.3
2012-03-08 | 近畿地方整備局 | 北川 | 北川 | 左岸 | 8.6 | 北川L10.8kB-3 | 裏のり | 北川L10.8B-3 | 2 | 3 | 50 | 2.238 | 2.731 | 0.303 | 0.021349 | 61.5 | 28.4 | 5.3 | 4.8 |  | 11.849 | 6.266 | 0.454 | 0.067 | 176.8507 | 1.4 | [5 empty] | 8.52e-05 | 0.00058264 | 4.489e-05 |  | 3.2693e-06 | CD | 7.5 | 43 | [8 empty] | 352801.9 | 1355057.3
2012-03-08 | 近畿地方整備局 | 北川 | 北川 | 左岸 | 8.6 | 北川L10.8kB-3 | 裏のり | 北川L10.8B-3 | 4.15 | 4.2 | 50 |  | 2.743 |  |  | 60.9 | 28.4 | 6.4 | 4.3 |  | 7.246 | 3.972 | 0.415 | 0.063 | 115.0159 | 2.6 |  |  |  |  | 4.22e-05 |  | 0.00047317 | 3.969e-05 | [13 empty] | 352801.9 | 1355057.3
2012-03-08 | 近畿地方整備局 | 北川 | 北川 | 左岸 | 8.6 | 北川L10.8kB-3 | 裏のり | 北川L10.8B-3 | 7 | 7.05 | 50 |  | 2.745 |  |  | 60.4 | 28 | 7.3 | 4.3 |  | 6.547 | 3.606 | 0.393 | 0.051 | 128.3725 | 3.5 | [6 empty] | 0.00041707 | 2.601e-05 | [13 empty] | 352801.9 | 1355057.3
2012-03-08 | 近畿地方整備局 | 九頭竜川 | 九頭竜川 | 右岸 | 11.6 | KR10.8k-09 B-1 | 天端 | KR10.8k-09 B-1(P-1) | 0 | 0.5 | 2 |  | 2.628 |  |  | 12.1 | 57.9 | 12.8 | 17.2 | 30 | 0.375 | 0.319 | 0.011 | [9 empty] | 1.0517e-07 | [14 empty] | 360835.3 | 1361025.3
2012-03-08 | 近畿地方整備局 | 北川 | 遠敷川 | 右岸 | 0.6 | 遠敷川R1.0kB-2 | 表のり | 遠敷川B-2 | 2 | 2.6 |  | 1.786 | 2.742 | 0.673 | 0.1822 | 60.8 | 28.2 | 5.5 | 5.5 | 11 | 7.09 | 4.135 | 0.394 | 0.05 | 141.8 | 3 |  |  |  | 2.16e-07 |  | 0.0013 | 0.00041953 | 2.5e-05 |  | 1.9408e-05 | CD | 0.7 | 36 | [8 empty] | 352854.9 | 1354712
2012-03-08 | 近畿地方整備局 | 北川 | 遠敷川 | 右岸 | 0.6 | 遠敷川R1.0kB-2 | 表のり | 遠敷川B-2 | 3.15 | 3.45 | 5 |  | 2.791 |  |  | 12.3 | 47.3 | 24.5 | 15.9 | 40.4 | 0.212 | 0.146 | 0.008 | 0.001 | 212 | 2.1 | 40.6 | 22.7 | 17.9 |  |  |  | 5.0287e-08 | 1e-08 | [13 empty] | 352854.9 | 1354712
2012-03-08 | 近畿地方整備局 | 北川 | 遠敷川 | 右岸 | 0.6 | 遠敷川R1.0kB-2 | 表のり | 遠敷川B-2 | 4.15 | 4.45 | 7 |  | 2.754 |  |  | 68.8 | 12.1 | 8.7 | 10.4 | 19.1 | 19.649 | 14.8 | 0.094 | 0.004 | 4912.25 | 26.5 | 71.8 | 32.4 | 39.4 |  |  |  | 1.5161e-05 | 1.6e-07 | [13 empty] | 352854.9 | 1354712
2012-03-08 | 近畿地方整備局 | 北川 | 遠敷川 | 右岸 | 0.6 | 遠敷川R1.0kB-2 | 表のり | 遠敷川B-2 | 6.15 | 6.45 | 22 |  | 2.818 |  |  | 75.7 | 18.2 | 3.1 | 3 | 6.1 | 11.448 | 9.319 | 1.409 | 0.286 | 40.028 | 2.7 |  |  |  |  | 3.99e-05 |  | 0.0080358 | 0.00081796 | [13 empty] | 352854.9 | 1354712
2012-03-08 | 近畿地方整備局 | 北川 | 遠敷川 | 右岸 | 0.6 | 遠敷川R1.0kB-3 | 裏のり | 遠敷川B-3 | 3.15 | 3.45 | 2 |  | 2.738 |  |  | 2 | 37.4 | 26.9 | 33.7 | 60.6 | 0.072 | 0.028 |  |  |  |  | 37.9 | 22 | 15.9 | [18 empty] | 352854.5 | 1354712
2012-03-08 | 近畿地方整備局 | 北川 | 遠敷川 | 右岸 | 0.6 | 遠敷川R1.0kB-3 | 裏のり | 遠敷川B-3 | 4.15 | 4.45 | 4 |  | 2.762 |  |  | 26.8 | 20.3 | 20.1 | 32.8 | 52.9 | 0.194 | 0.046 |  |  |  |  | 48.8 | 22.5 | 26.3 | [18 empty] | 352854.5 | 1354712
2012-03-08 | 近畿地方整備局 | 北川 | 遠敷川 | 右岸 | 0.6 | 遠敷川R1.0kB-3 | 裏のり | 遠敷川B-3 | 7.15 | 7.4 | 50 |  | 2.781 |  |  | 66.7 | 25.1 | 4.3 | 3.9 | 8.2 | 7.749 | 5.093 | 0.726 | 0.147 | 52.7143 | 2.3 |  |  |  |  | 4.22e-05 |  | 0.001729 | 0.00021609 | [13 empty] | 352854.5 | 1354712
2012-03-08 | 近畿地方整備局 | 九頭竜川 | 九頭竜川 | 右岸 | 11.6 | KR10.8k-09 B-1 | 天端 | KR10.8k-09 B-1(P-2) | 2 | 2.5 | 4 |  | 2.67 |  |  | 0 | 25.1 | 51.6 | 23.3 | 74.9 | 0.035 | 0.023 | 0.004 | [9 empty] | 1.0092e-08 | [14 empty] | 360835.3 | 1361025.3
2012-03-08 | 近畿地方整備局 | 九頭竜川 | 九頭竜川 | 右岸 | 11.6 | KR10.8k-09 B-1 | 天端 | KR10.8k-09 B-1(T-1) | 3 | 3.5 | 3 |  | 2.653 |  |  | 7.6 | 47.5 | 25.6 | 19.3 | 44.9 | 0.214 | 0.121 | 0.006 | [9 empty] | 2.5821e-08 | [14 empty] | 360835.3 | 1361025.3
2012-03-08 | 近畿地方整備局 | 九頭竜川 | 九頭竜川 | 右岸 | 11.6 | KR10.8k-09 B-1 | 天端 | KR10.8k-09 B-1(P-3) | 3.5 | 4.3 |  |  | 2.661 |  |  | 0 | 51 | 33.8 | 15.2 | 49 | 0.129 | 0.079 | 0.01 | 0.002 | 64.5 | 2.48 | [5 empty] | 8.58e-08 | 8.4333e-08 | 4e-08 |  |  | CU |  |  | 19.6 | 23.5 | [6 empty] | 360835.3 | 1361025.3
2012-03-08 | 近畿地方整備局 | 九頭竜川 | 九頭竜川 | 右岸 | 11.6 | KR10.8k-09 B-1 | 天端 | KR10.8k-09 B-1(P-4) | 5 | 5.5 | 4 |  | 2.693 |  |  | 0 | 56 | 28.5 | 15.5 | 44 | 0.114 | 0.089 | 0.019 | [9 empty] | 3.7314e-07 | [14 empty] | 360835.3 | 1361025.3
2012-03-08 | 近畿地方整備局 | 九頭竜川 | 九頭竜川 | 右岸 | 11.6 | KR10.8k-09 B-1 | 天端 | KR10.8k-09 B-1(T-2) | 6 | 6.8 |  |  | 2.662 |  |  | 0 | 1.4 | 60.9 | 37.7 | 98.6 | 0.013 | 0.009 | 0.001 |  |  |  | 50.7 | 28 | 22.7 |  |  |  | 4.0644e-10 |  |  |  | UU | [8 empty] | 27.83 | 3.3 | 360835.3 | 1361025.3
2012-03-08 | 近畿地方整備局 | 九頭竜川 | 九頭竜川 | 右岸 | 11.6 | KR10.8k-09 B-1 | 天端 | KR10.8k-09 B-1(P-5) | 8 | 8.5 | 5 |  | 2.625 |  |  | 0 | 3.6 | 63.2 | 33.2 | 96.4 | 0.016 | 0.011 | 0.002 | [9 empty] | 2.0253e-09 | [14 empty] | 360835.3 | 1361025.3
2012-03-08 | 近畿地方整備局 | 九頭竜川 | 九頭竜川 | 右岸 | 11.6 | KR10.8k-09 B-1 | 天端 | KR10.8k-09 B-1(P-6) | 10 | 10.5 | 25 |  | 2.682 |  |  | 0.3 | 89.8 | 9.9 |  |  | 0.519 | 0.448 | 0.233 | 0.077 | 6.7403 | 2.44 | [6 empty] | 0.00012421 | 5.929e-05 | [13 empty] | 360835.3 | 1361025.3
2012-03-08 | 近畿地方整備局 | 九頭竜川 | 九頭竜川 | 右岸 | 11.6 | KR10.8k-09 B-1 | 天端 | KR10.8k-09 B-1(Tr-2) | 11 | 12 |  |  | 2.666 |  |  | 0.2 | 90 | 9.8 |  |  | 0.471 | 0.403 | 0.218 | 0.078 | 6.0385 | 2.18 | [5 empty] | 2.38e-05 | 0.00010646 | 6.084e-05 | [13 empty] | 360835.3 | 1361025.3
2012-03-08 | 近畿地方整備局 | 九頭竜川 | 九頭竜川 | 右岸 | 11.6 | KR10.8k-09 B-1 | 天端 | KR10.8k-09 B-1(P-7) | 14 | 14.5 | 12 |  | 2.679 |  |  | 7.8 | 81.1 | 6.2 | 4.9 | 11.1 | 0.585 | 0.468 | 0.2 | 0.064 | 9.1406 | 2.25 | [6 empty] | 8.7194e-05 | 4.096e-05 | [13 empty] | 360835.3 | 1361025.3
2012-03-08 | 近畿地方整備局 | 九頭竜川 | 九頭竜川 | 右岸 | 11.6 | KR10.8k-09 B-1 | 天端 | KR10.8k-09 B-1(P-8) | 16 | 16.5 | 6 |  | 2.652 |  |  | 0 | 49.5 | 30.4 | 20.1 | 50.5 | 0.104 | 0.073 | 0.005 |  |  |  | 25.9 | [5 empty] | 1.6924e-08 | [14 empty] | 360835.3 | 1361025.3
2012-03-08 | 近畿地方整備局 | 九頭竜川 | 九頭竜川 | 右岸 | 11.6 | KR10.8k-09 B-1 | 天端 | KR10.8k-09 B-1(P-9) | 18 | 18.5 | 12 |  | 2.662 |  |  | 0.1 | 62.4 | 26.3 | 11.2 | 37.5 | 0.115 | 0.097 | 0.029 | 0.002 | 57.5 | 12.48 | [6 empty] | 9.9398e-07 | 4e-08 | [13 empty] | 360835.3 | 1361025.3
2012-03-08 | 近畿地方整備局 | 九頭竜川 | 九頭竜川 | 右岸 | 11.6 | KR10.8k-09 B-1 | 天端 | KR10.8k-09 B-1(P-10) | 20 | 20.5 | 6 |  | 2.639 |  |  | 0.2 | 7 | 45.1 | 47.7 | 92.8 | 0.009 | 0.006 |  |  |  |  | 55.1 | 25.8 | 29.3 | [18 empty] | 360835.3 | 1361025.3
2012-03-08 | 近畿地方整備局 | 九頭竜川 | 九頭竜川 | 右岸 | 11.6 | KR10.8k-09 B-1 | 天端 | KR10.8k-09 B-1(P-11) | 22 | 22.5 | 7 |  | 2.668 |  |  | 0 | 33 | 37.9 | 29.1 | 67 | 0.047 | 0.024 | 0.002 | [9 empty] | 2.0253e-09 | [14 empty] | 360835.3 | 1361025.3
2012-03-08 | 近畿地方整備局 | 九頭竜川 | 九頭竜川 | 右岸 | 13 | KR12.4k-09 B-1 | 天端 | KR12.4k-09 B-1(P-1) | 0 | 0.5 | 2 |  | 2.652 |  |  | 43.6 | 44.6 | 6 | 5.8 | 11.8 | 3.226 | 1.055 | 0.23 | 0.042 | 76.8095 | 1.05 | [6 empty] | 0.00012054 | 1.764e-05 | [13 empty] | 360750.8 | 1361048.9
2012-03-08 | 近畿地方整備局 | 九頭竜川 | 九頭竜川 | 右岸 | 13 | KR12.4k-09 B-1 | 天端 | KR12.4k-09 B-1(Tr-1) | 1 | 2 |  |  | 2.692 |  |  | 35 | 57.9 | 7.1 |  |  | 1.096 | 0.687 | 0.282 | 0.17 | 6.4471 | 0.76 | [5 empty] | 6.86e-05 | 0.0001933 | 0.000289 |  |  | CU |  |  | 13.35 | 25.5 | [6 empty] | 360750.8 | 1361048.9
2012-03-08 | 近畿地方整備局 | 九頭竜川 | 九頭竜川 | 右岸 | 13 | KR12.4k-09 B-1 | 天端 | KR12.4k-09 B-1(P-2) | 2 | 2.5 | 3 |  | 2.678 |  |  | 0.3 | 51.2 | 33.5 | 15 | 48.5 | 0.099 | 0.078 | 0.01 | [9 empty] | 8.4333e-08 | [14 empty] | 360750.8 | 1361048.9
2012-03-08 | 近畿地方整備局 | 九頭竜川 | 九頭竜川 | 右岸 | 13 | KR12.4k-09 B-1 | 天端 | KR12.4k-09 B-1(T-1) | 3 | 3.8 |  |  | 2.691 |  |  | 0 | 50.4 | 37.6 | 12 | 49.6 | 0.087 | 0.076 | 0.016 | 0.003 | 29 | 3.86 | [5 empty] | 1.91e-07 | 2.5058e-07 | 9e-08 |  |  | CU |  |  | 38.16 | 22.6 | [6 empty] | 360750.8 | 1361048.9
2012-03-08 | 近畿地方整備局 | 九頭竜川 | 九頭竜川 | 右岸 | 13 | KR12.4k-09 B-1 | 天端 | KR12.4k-09 B-1(P-3) | 4 | 4.5 | 2 |  | 2.674 |  |  | 0 | 52.1 | 36.5 | 11.4 | 47.9 | 0.091 | 0.078 | 0.026 | 0.003 | 30.3333 | 7.92 | [6 empty] | 7.7178e-07 | 9e-08 | [13 empty] | 360750.8 | 1361048.9
2012-03-08 | 近畿地方整備局 | 九頭竜川 | 九頭竜川 | 右岸 | 13 | KR12.4k-09 B-1 | 天端 | KR12.4k-09 B-1(P-4) | 5 | 5.5 | 3 |  | 2.678 |  |  | 0 | 58.5 | 30.9 | 10.6 | 41.5 | 0.116 | 0.093 | 0.027 | 0.004 | 29 | 5.77 | [6 empty] | 8.4231e-07 | 1.6e-07 | [13 empty] | 360750.8 | 1361048.9
2012-03-08 | 近畿地方整備局 | 九頭竜川 | 九頭竜川 | 右岸 | 13 | KR12.4k-09 B-1 | 天端 | KR12.4k-09 B-1(P-5) | 6 | 6.5 | 2 |  | 2.653 |  |  | 0 | 29.5 | 56.1 | 14.4 | 70.5 | 0.063 | 0.052 | 0.014 | 0.001 | 63 | 8.41 | [6 empty] | 1.839e-07 | 1e-08 | [13 empty] | 360750.8 | 1361048.9
2012-03-08 | 近畿地方整備局 | 九頭竜川 | 九頭竜川 | 右岸 | 13 | KR12.4k-09 B-1 | 天端 | KR12.4k-09 B-1(T-2) | 6.5 | 7.3 |  |  | 2.71 |  |  | 0 | 14.9 | 62.6 | 22.5 | 85.1 | 0.03 | 0.022 | 0.004 |  |  |  | 41.3 | 25 | 16.3 |  |  |  | 1.0092e-08 |  |  |  | UU | [8 empty] | 33.89 | 5.2 | 360750.8 | 1361048.9
2012-03-08 | 近畿地方整備局 | 九頭竜川 | 九頭竜川 | 右岸 | 13 | KR12.4k-09 B-1 | 天端 | KR12.4k-09 B-1(P-6) | 9 | 9.5 | 9 |  | 2.686 |  |  | 1 | 91 | 8 |  |  | 0.306 | 0.258 | 0.15 | 0.096 | 3.1875 | 1.15 |  |  |  |  | 9.84e-06 |  | 4.4772e-05 | 9.216e-05 | [13 empty] | 360750.8 | 1361048.9
2012-03-08 | 近畿地方整備局 | 九頭竜川 | 九頭竜川 | 右岸 | 13 | KR12.4k-09 B-1 | 天端 | KR12.4k-09 B-1(Tr-2) | 9.5 | 10.5 |  |  | 2.694 |  |  | 2.1 | 77.7 | 10.6 | 9.6 | 20.2 | 0.355 | 0.285 | 0.072 | 0.006 | 59.1667 | 13.62 | [5 empty] | 3.74e-05 | 8.1741e-06 | 3.6e-07 |  |  | CU |  |  | 9.9 | 30.5 | [6 empty] | 360750.8 | 1361048.9
2012-03-08 | 近畿地方整備局 | 九頭竜川 | 九頭竜川 | 右岸 | 13 | KR12.4k-09 B-1 | 天端 | KR12.4k-09 B-1(P-7) | 11 | 11.5 | 14 |  | 2.677 |  |  | 3 | 91.5 | 5.5 |  |  | 0.512 | 0.43 | 0.251 | 0.171 | 2.9942 | 1.08 | [6 empty] | 0.00014759 | 0.00029241 | [13 empty] | 360750.8 | 1361048.9
2012-03-08 | 近畿地方整備局 | 九頭竜川 | 九頭竜川 | 右岸 | 13 | KR12.4k-09 B-1 | 天端 | KR12.4k-09 B-1(P-8) | 13 | 13.5 | 26 |  | 2.684 |  |  | 3.7 | 90.4 | 5.9 |  |  | 0.623 | 0.544 | 0.311 | 0.185 | 3.3676 | 1.37 | [6 empty] | 0.00024251 | 0.00034225 | [13 empty] | 360750.8 | 1361048.9
2012-03-08 | 近畿地方整備局 | 九頭竜川 | 九頭竜川 | 右岸 | 13 | KR12.4k-09 B-1 | 天端 | KR12.4k-09 B-1(P-9) | 15 | 15.5 | 16 |  | 2.693 |  |  | 2.6 | 84.3 | 5.3 | 7.8 | 13.1 | 0.546 | 0.429 | 0.146 | 0.014 | 39 | 5.51 | [6 empty] | 4.2054e-05 | 1.96e-06 | [13 empty] | 360750.8 | 1361048.9
2012-03-08 | 近畿地方整備局 | 九頭竜川 | 九頭竜川 | 右岸 | 13 | KR12.4k-09 B-1 | 天端 | KR12.4k-09 B-1(P-10) | 16 | 16.5 | 6 |  | 2.655 |  |  | 0 | 39.3 | 42.7 | 18 | 60.7 | 0.073 | 0.048 | 0.006 |  |  |  | 27.2 | [5 empty] | 2.5821e-08 | [14 empty] | 360750.8 | 1361048.9
2012-03-08 | 近畿地方整備局 | 九頭竜川 | 九頭竜川 | 右岸 | 13 | KR12.4k-09 B-1 | 天端 | KR12.4k-09 B-1(P-11) | 17 | 17.5 | 12 |  | 2.662 |  |  | 0 | 65.1 | 25.1 | 9.8 | 34.9 | 0.113 | 0.097 | 0.037 | 0.005 | 22.6 | 6.8 | [6 empty] | 1.7479e-06 | 2.5e-07 | [13 empty] | 360750.8 | 1361048.9
2012-03-08 | 近畿地方整備局 | 九頭竜川 | 九頭竜川 | 右岸 | 13 | KR12.4k-09 B-1 | 天端 | KR12.4k-09 B-1(P-12) | 19 | 19.5 | 6 |  | 2.661 |  |  | 0 | 36.4 | 45.2 | 18.4 | 63.6 | 0.068 | 0.051 | 0.006 |  |  |  | 27.6 | [5 empty] | 2.5821e-08 | [14 empty] | 360750.8 | 1361048.9
2012-03-08 | 近畿地方整備局 | 九頭竜川 | 九頭竜川 | 右岸 | 13 | KR12.4k-09 B-1 | 天端 | KR12.4k-09 B-1(P-13) | 21 | 21.5 | 6 |  | 2.68 |  |  | 0 | 48.6 | 35.8 | 15.6 | 51.4 | 0.092 | 0.072 | 0.011 | [9 empty] | 1.0517e-07 | [14 empty] | 360750.8 | 1361048.9
2012-03-08 | 近畿地方整備局 | 九頭竜川 | 九頭竜川 | 右岸 | 22.2 | KR21.4k-09 B-1 | 天端 | KR21.4k-09 B-1(P-1) | 0 | 0.5 | 11 |  | 2.696 |  |  | 5.3 | 60.9 | 18.1 | 15.7 | 33.8 | 0.314 | 0.215 | 0.011 |  |  |  | 27 | 20.4 | 6.6 |  |  |  | 1.0517e-07 | [14 empty] | 360633.7 | 1361419
2012-03-08 | 近畿地方整備局 | 九頭竜川 | 九頭竜川 | 右岸 | 22.2 | KR21.4k-09 B-1 | 天端 | KR21.4k-09 B-1(P-2) | 1 | 1.5 | 6 |  | 2.659 |  |  | 15.1 | 51.2 | 16.3 | 17.4 | 33.7 | 0.388 | 0.26 | 0.009 | [9 empty] | 6.6066e-08 | [14 empty] | 360633.7 | 1361419
2012-03-08 | 近畿地方整備局 | 九頭竜川 | 九頭竜川 | 右岸 | 22.2 | KR21.4k-09 B-1 | 天端 | KR21.4k-09 B-1(Tr-1) | 2 | 3 |  |  | 2.705 |  |  | 10.1 | 70.1 | 13.1 | 6.7 | 19.8 | 0.253 | 0.198 | 0.076 | 0.018 | 14.0556 | 2.93 | [5 empty] | 2.64e-06 | 9.265e-06 | 3.24e-06 |  |  | CU |  |  | 25.6 | 22.5 | [6 empty] | 360633.7 | 1361419
2012-03-08 | 近畿地方整備局 | 九頭竜川 | 九頭竜川 | 右岸 | 22.2 | KR21.4k-09 B-1 | 天端 | KR21.4k-09 B-1(P-3) | 3 | 3.5 | 2 |  | 2.667 |  |  | 0.9 | 55.5 | 32.5 | 11.1 | 43.6 | 0.136 | 0.096 | 0.019 | 0.003 | 45.3333 | 3.56 | [6 empty] | 3.7314e-07 | 9e-08 | [13 empty] | 360633.7 | 1361419
2012-03-08 | 近畿地方整備局 | 九頭竜川 | 九頭竜川 | 右岸 | 22.2 | KR21.4k-09 B-1 | 天端 | KR21.4k-09 B-1(P-4) | 4 | 4.5 | 4 |  | 2.673 |  |  | 0.9 | 51.1 | 35.5 | 12.5 | 48 | 0.1 | 0.079 | 0.014 | 0.003 | 33.3333 | 4.32 | [6 empty] | 1.839e-07 | 9e-08 | [13 empty] | 360633.7 | 1361419
2012-03-08 | 近畿地方整備局 | 九頭竜川 | 九頭竜川 | 右岸 | 22.2 | KR21.4k-09 B-1 | 天端 | KR21.4k-09 B-1(P-5) | 5 | 5.5 | 4 |  | 2.698 |  |  | 0 | 65.4 | 23.6 | 11 | 34.6 | 0.144 | 0.117 | 0.025 | 0.003 | 48 | 6.54 | [6 empty] | 7.0474e-07 | 9e-08 | [13 empty] | 360633.7 | 1361419
2012-03-08 | 近畿地方整備局 | 九頭竜川 | 九頭竜川 | 右岸 | 22.2 | KR21.4k-09 B-1 | 天端 | KR21.4k-09 B-1(P-6) | 6.15 | 6.5 | 7 |  | 2.698 |  |  | 55.6 | 41.7 | 2.7 |  |  | 4.024 | 2.521 | 0.747 | 0.364 | 11.0549 | 0.94 | [6 empty] | 0.0018471 | 0.001325 | [13 empty] | 360633.7 | 1361419
2012-03-08 | 近畿地方整備局 | 九頭竜川 | 九頭竜川 | 右岸 | 22.2 | KR21.4k-09 B-1 | 天端 | KR21.4k-09 B-1(Tr-2) | 7 | 8 |  |  | 2.694 |  |  | 0.8 | 14.7 | 60.8 | 23.7 | 84.5 | 0.037 | 0.025 | 0.003 |  |  |  | 34.3 | 25.6 | 8.7 |  |  |  | 5.1819e-09 |  |  |  | UU | [8 empty] | 42.82 | 5.7 | 360633.7 | 1361419
2012-03-08 | 近畿地方整備局 | 九頭竜川 | 九頭竜川 | 右岸 | 22.2 | KR21.4k-09 B-1 | 天端 | KR21.4k-09 B-1(P-7) | 9 | 9.5 | 32 |  | 2.699 |  |  | 69.9 | 24.7 | 5.4 |  |  | 9.63 | 6.406 | 0.85 | 0.28 | 34.3929 | 1.46 |  |  |  |  | 7.07e-05 |  | 0.0024915 | 0.000784 | [13 empty] | 360633.7 | 1361419
2012-03-08 | 近畿地方整備局 | 九頭竜川 | 九頭竜川 | 右岸 | 22.2 | KR21.4k-09 B-1 | 天端 | KR21.4k-09 B-1(P-8) | 11 | 11.5 | 44 |  | 2.688 |  |  | 61 | 31.2 | 7.8 |  |  | 6.958 | 4.586 | 0.429 | 0.126 | 55.2222 | 0.92 | [6 empty] | 0.00051098 | 0.00015876 | [13 empty] | 360633.7 | 1361419
2012-03-08 | 近畿地方整備局 | 九頭竜川 | 九頭竜川 | 右岸 | 22.2 | KR21.4k-09 B-1 | 天端 | KR21.4k-09 B-1(P-9) | 12.25 | 12.5 | 22 |  | 2.666 |  |  | 12.7 | 78 | 9.3 |  |  | 0.904 | 0.717 | 0.285 | 0.087 | 10.3908 | 2.33 | [6 empty] | 0.0001981 | 7.569e-05 | [13 empty] | 360633.7 | 1361419
2012-03-08 | 近畿地方整備局 | 九頭竜川 | 九頭竜川 | 右岸 | 22.2 | KR21.4k-09 B-1 | 天端 | KR21.4k-09 B-1(P-10) | 13 | 13.5 | 46 |  | 2.689 |  |  | 54.9 | 38.3 | 6.8 |  |  | 6.204 | 2.911 | 0.382 | 0.151 | 41.0861 | 0.51 | [6 empty] | 0.00039052 | 0.00022801 | [13 empty] | 360633.7 | 1361419
2012-03-08 | 近畿地方整備局 | 九頭竜川 | 九頭竜川 | 右岸 | 22.2 | KR21.4k-09 B-1 | 天端 | KR21.4k-09 B-1(P-11) | 15 | 15.5 | 49 |  | 2.707 |  |  | 54.8 | 37.2 | 8 |  |  | 5.912 | 2.776 | 0.438 | 0.131 | 45.1298 | 1.17 | [6 empty] | 0.00053616 | 0.00017161 | [13 empty] | 360633.7 | 1361419
2012-03-08 | 近畿地方整備局 | 九頭竜川 | 九頭竜川 | 右岸 | 22.2 | KR21.4k-09 B-1 | 天端 | KR21.4k-09 B-1(P-12) | 17 | 17.5 | 8 |  | 2.639 |  |  | 0 | 0.6 | 50 | 49.4 | 99.4 | 0.008 | 0.005 |  |  |  |  | 51.1 | 27.7 | 23.4 | [18 empty] | 360633.7 | 1361419
2012-03-08 | 近畿地方整備局 | 九頭竜川 | 九頭竜川 | 右岸 | 22.2 | KR21.4k-09 B-1 | 天端 | KR21.4k-09 B-1(P-13) | 19 | 19.5 | 13 |  | 2.652 |  |  | 0 | 9.5 | 65.2 | 25.3 | 90.5 | 0.029 | 0.02 | 0.003 | [9 empty] | 5.1819e-09 | [14 empty] | 360633.7 | 1361419
2012-03-08 | 近畿地方整備局 | 九頭竜川 | 九頭竜川 | 右岸 | 22.2 | KR22.0k-09 B-1 | 天端 | KR22.0k-09 B-1(P-1) | 0 | 0.5 | 4 |  | 2.639 |  |  | 61.6 | 22.1 | 9.2 | 7.1 | 16.3 | 11.957 | 9.009 | 0.141 | 0.015 | 797.1333 | 1.51 | [6 empty] | 3.8792e-05 | 2.25e-06 | [13 empty] | 360640.2 | 1361441.5
2012-03-08 | 近畿地方整備局 | 九頭竜川 | 九頭竜川 | 右岸 | 22.2 | KR22.0k-09 B-1 | 天端 | KR22.0k-09 B-1(P-2) | 1 | 1.62 | 1 |  | 2.724 |  |  | 2.8 | 69.4 | 16 | 11.8 | 27.8 | 0.185 | 0.147 | 0.044 | 0.002 | 92.5 | 16.7 | [6 empty] | 2.6114e-06 | 4e-08 | [13 empty] | 360640.2 | 1361441.5
2012-03-08 | 近畿地方整備局 | 九頭竜川 | 九頭竜川 | 右岸 | 22.2 | KR22.0k-09 B-1 | 天端 | KR22.0k-09 B-1(Tr-1) | 2 | 3 |  |  | 2.666 |  |  | 1.8 | 62.5 | 24.5 | 11.2 | 35.7 | 0.157 | 0.123 | 0.03 | 0.002 | 78.5 | 9.88 | [5 empty] | 3.19e-07 | 1.0752e-06 | 4e-08 |  |  | CU |  |  | 15.7 | 22 | [6 empty] | 360640.2 | 1361441.5
2012-03-08 | 近畿地方整備局 | 九頭竜川 | 九頭竜川 | 右岸 | 22.2 | KR22.0k-09 B-1 | 天端 | KR22.0k-09 B-1(P-3) | 3 | 3.5 | 2 |  | 2.698 |  |  | 0 | 59.9 | 27.6 | 12.5 | 40.1 | 0.122 | 0.098 | 0.027 | [9 empty] | 8.4231e-07 | [14 empty] | 360640.2 | 1361441.5
2012-03-08 | 近畿地方整備局 | 九頭竜川 | 九頭竜川 | 右岸 | 22.2 | KR22.0k-09 B-1 | 天端 | KR22.0k-09 B-1(P-4) | 4 | 4.5 | 3 |  | 2.693 |  |  | 0 | 55.1 | 33.6 | 11.3 | 44.9 | 0.108 | 0.086 | 0.024 | 0.003 | 36 | 7 | [6 empty] | 6.4113e-07 | 9e-08 | [13 empty] | 360640.2 | 1361441.5
2012-03-08 | 近畿地方整備局 | 九頭竜川 | 九頭竜川 | 右岸 | 22.2 | KR22.0k-09 B-1 | 天端 | KR22.0k-09 B-1(Tr-2) | 4.5 | 5.5 |  |  | 2.653 |  |  | 0 | 52.5 | 35.5 | 12 | 47.5 | 0.098 | 0.079 | 0.022 | [8 empty] | 1.11e-07 | 5.2407e-07 |  |  |  | CU |  |  | 21.2 | 28.2 | [6 empty] | 360640.2 | 1361441.5
2012-03-08 | 近畿地方整備局 | 九頭竜川 | 九頭竜川 | 右岸 | 22.2 | KR22.0k-09 B-1 | 天端 | KR22.0k-09 B-1(P-5) | 6 | 6.5 | 10 |  | 2.689 |  |  | 34.8 | 58.7 | 6.5 |  |  | 1.239 | 0.735 | 0.27 | 0.137 | 9.0438 | 0.84 | [6 empty] | 0.00017477 | 0.00018769 | [13 empty] | 360640.2 | 1361441.5
2012-03-08 | 近畿地方整備局 | 九頭竜川 | 九頭竜川 | 右岸 | 22.2 | KR22.0k-09 B-1 | 天端 | KR22.0k-09 B-1(Tr-3) | 6.5 | 7.5 |  |  | 2.673 |  |  | 45.2 | 41.8 | 6.8 | 6.2 | 13 | 3.644 | 1.119 | 0.165 | 0.042 | 86.7619 | 0.68 | [5 empty] | 8.83e-06 | 5.5835e-05 | 1.764e-05 |  |  | CU |  |  | 16 | 35.5 | [6 empty] | 360640.2 | 1361441.5
2012-03-08 | 近畿地方整備局 | 九頭竜川 | 九頭竜川 | 右岸 | 22.2 | KR22.0k-09 B-1 | 天端 | KR22.0k-09 B-1(P-6) | 9 | 9.5 | 28 |  | 2.704 |  |  | 59.7 | 35.5 | 4.8 |  |  | 11.915 | 5.166 | 0.581 | 0.266 | 44.7932 | 0.31 |  |  |  |  | 0.00013 |  | 0.0010318 | 0.00070756 | [13 empty] | 360640.2 | 1361441.5
2012-03-08 | 近畿地方整備局 | 九頭竜川 | 九頭竜川 | 右岸 | 22.2 | KR22.0k-09 B-1 | 天端 | KR22.0k-09 B-1(P-7) | 11 | 11.43 | 50 |  | 2.699 |  |  | 52.4 | 43 | 4.6 |  |  | 3.639 | 2.229 | 0.51 | 0.219 | 16.6164 | 1.05 | [6 empty] | 0.00076285 | 0.00047961 | [13 empty] | 360640.2 | 1361441.5
2012-03-08 | 近畿地方整備局 | 九頭竜川 | 九頭竜川 | 右岸 | 22.2 | KR22.0k-09 B-1 | 天端 | KR22.0k-09 B-1(P-8) | 13 | 13.5 | 36 |  | 2.686 |  |  | 71.1 | 20.9 | 8 |  |  | 13.81 | 9.825 | 0.636 | 0.121 | 114.1322 | 3.03 | [6 empty] | 0.0012724 | 0.00014641 | [13 empty] | 360640.2 | 1361441.5
2012-03-08 | 近畿地方整備局 | 九頭竜川 | 九頭竜川 | 右岸 | 22.2 | KR22.0k-09 B-1 | 天端 | KR22.0k-09 B-1(P-9) | 15 | 15.5 | 45 |  | 2.705 |  |  | 68 | 25 | 7 |  |  | 8.454 | 5.885 | 0.55 | 0.165 | 51.2364 | 2.01 | [6 empty] | 0.0009087 | 0.00027225 | [13 empty] | 360640.2 | 1361441.5
2012-03-08 | 近畿地方整備局 | 九頭竜川 | 九頭竜川 | 右岸 | 22.2 | KR22.0k-09 B-1 | 天端 | KR22.0k-09 B-1(P-10) | 17 | 17.21 | 50 |  | 2.699 |  |  | 47.7 | 42.7 | 9.6 |  |  | 5.726 | 1.714 | 0.308 | 0.081 | 70.6914 | 0.82 | [6 empty] | 0.00023712 | 6.561e-05 | [13 empty] | 360640.2 | 1361441.5
2012-03-08 | 近畿地方整備局 | 九頭竜川 | 九頭竜川 | 右岸 | 22.2 | KR22.0k-09 B-1 | 天端 | KR22.0k-09 B-1(P-11) | 19 | 19.4 | 50 |  | 2.699 |  |  | 72.7 | 20.2 | 7.1 |  |  | 10.996 | 7.811 | 0.773 | 0.156 | 70.4872 | 3.92 | [6 empty] | 0.0019995 | 0.00024336 | [13 empty] | 360640.2 | 1361441.5
2012-03-08 | 近畿地方整備局 | 九頭竜川 | 九頭竜川 | 右岸 | 22.2 | KR22.0k-09 B-1 | 天端 | KR22.0k-09 B-1(P-12) | 21 | 21.34 | 50 |  | 2.721 |  |  | 73.3 | 20.2 | 6.5 |  |  | 18.682 | 11.041 | 0.796 | 0.197 | 94.8325 | 2.44 | [6 empty] | 0.00214 | 0.00038809 | [13 empty] | 360640.2 | 1361441.5
2012-03-08 | 近畿地方整備局 | 九頭竜川 | 九頭竜川 | 右岸 | 22.2 | KR22.0k-09 B-1 | 天端 | KR22.0k-09 B-1(P-13) | 23 | 23.45 | 21 |  | 2.693 |  |  | 3.8 | 86.3 | 9.9 |  |  | 0.405 | 0.347 | 0.192 | 0.076 | 5.3289 | 2.02 | [6 empty] | 7.9325e-05 | 5.776e-05 | [13 empty] | 360640.2 | 1361441.5
2012-03-08 | 近畿地方整備局 | 九頭竜川 | 九頭竜川 | 右岸 | 22.2 | KR22.0k-09 B-1 | 天端 | KR22.0k-09 B-1(P-14) | 25 | 25.3 | 50 |  | 2.688 |  |  | 70.4 | 24.8 | 4.8 |  |  | 10.129 | 7.965 | 0.742 | 0.304 | 33.3191 | 1.4 | [6 empty] | 0.0018186 | 0.00092416 | [13 empty] | 360640.2 | 1361441.5
2012-03-08 | 近畿地方整備局 | 九頭竜川 | 九頭竜川 | 右岸 | 25 | KR23.584k-09 B-1 | 天端 | KR23.584k-09 B-1(P-1) | 0 | 0.5 | 3 |  | 2.625 |  |  | 54 | 23.5 | 13 | 9.5 | 22.5 | 14.43 | 7.161 | 0.063 | 0.006 | 2405 | 0.23 | [6 empty] | 5.9989e-06 | 3.6e-07 | [13 empty] | 360639.5 | 1361542.5
2012-03-08 | 近畿地方整備局 | 九頭竜川 | 九頭竜川 | 右岸 | 25 | KR23.584k-09 B-1 | 天端 | KR23.584k-09 B-1(P-2) | 1 | 1.5 | 13 |  | 2.62 |  |  | 91.4 | 4.7 | 3.9 |  |  | 16.433 | 13.485 | 5.632 | 3.002 | 5.474 | 1.23 | [6 empty] | 0.1992 | 0.09012 | [13 empty] | 360639.5 | 1361542.5
2012-03-08 | 近畿地方整備局 | 九頭竜川 | 九頭竜川 | 右岸 | 25 | KR23.584k-09 B-1 | 天端 | KR23.584k-09 B-1(Tr-1) | 2 | 3 |  |  | 2.647 |  |  | 6.3 | 51.3 | 25.7 | 16.7 | 42.4 | 0.168 | 0.116 | 0.01 | [8 empty] | 9.11e-08 | 8.4333e-08 |  |  |  | CU |  |  | 31.8 | 25.3 | [6 empty] | 360639.5 | 1361542.5
2012-03-08 | 近畿地方整備局 | 九頭竜川 | 九頭竜川 | 右岸 | 25 | KR23.584k-09 B-1 | 天端 | KR23.584k-09 B-1(P-3) | 3 | 3.5 | 3 |  | 2.619 |  |  | 0 | 31.1 | 41.8 | 27.1 | 68.9 | 0.051 | 0.031 | 0.002 | [9 empty] | 2.0253e-09 | [14 empty] | 360639.5 | 1361542.5
2012-03-08 | 近畿地方整備局 | 九頭竜川 | 九頭竜川 | 右岸 | 25 | KR23.584k-09 B-1 | 天端 | KR23.584k-09 B-1(Tr-2) | 4 | 5 |  |  | 2.628 |  |  | 0 | 34 | 42.9 | 23.1 | 66 | 0.065 | 0.046 | 0.003 |  |  |  | 28.1 | [5 empty] | 5.1819e-09 |  |  |  | UU | [8 empty] | 41.29 | 10.1 | 360639.5 | 1361542.5
2012-03-08 | 近畿地方整備局 | 九頭竜川 | 九頭竜川 | 右岸 | 25 | KR23.584k-09 B-1 | 天端 | KR23.584k-09 B-1(P-4) | 5.15 | 5.5 | 5 |  | 2.645 |  |  | 0 | 51.2 | 37.1 | 11.7 | 48.8 | 0.091 | 0.077 | 0.023 | 0.002 | 45.5 | 9.79 | [6 empty] | 5.8093e-07 | 4e-08 | [13 empty] | 360639.5 | 1361542.5
2012-03-08 | 近畿地方整備局 | 九頭竜川 | 九頭竜川 | 右岸 | 25 | KR23.584k-09 B-1 | 天端 | KR23.584k-09 B-1(P-5) | 6 | 6.5 | 2 |  | 2.651 |  |  | 0 | 30.7 | 50.2 | 19.1 | 69.3 | 0.057 | 0.041 | 0.006 |  |  |  | 29.1 | 25 | 4.1 |  |  |  | 2.5821e-08 | [14 empty] | 360639.5 | 1361542.5
2012-03-08 | 近畿地方整備局 | 九頭竜川 | 九頭竜川 | 右岸 | 25 | KR23.584k-09 B-1 | 天端 | KR23.584k-09 B-1(P-6) | 8 | 8.28 | 50 |  | 2.692 |  |  | 62.2 | 30.6 | 7.2 |  |  | 10.407 | 5.355 | 0.533 | 0.147 | 70.7959 | 0.83 | [6 empty] | 0.00084494 | 0.00021609 | [13 empty] | 360639.5 | 1361542.5
2012-03-08 | 近畿地方整備局 | 九頭竜川 | 九頭竜川 | 右岸 | 25 | KR23.584k-09 B-1 | 天端 | KR23.584k-09 B-1(P-7) | 10 | 10.5 | 36 |  | 2.694 |  |  | 49.1 | 41.4 | 9.5 |  |  | 2.993 | 1.923 | 0.354 | 0.087 | 34.4023 | 1.84 |  |  |  |  | 0.000108 |  | 0.00032737 | 7.569e-05 | [13 empty] | 360639.5 | 1361542.5
2012-03-08 | 近畿地方整備局 | 九頭竜川 | 九頭竜川 | 右岸 | 25 | KR23.584k-09 B-1 | 天端 | KR23.584k-09 B-1(P-8) | 12 | 12.5 | 47 |  | 2.654 |  |  | 55.1 | 37.3 | 7.6 |  |  | 7.792 | 3.365 | 0.416 | 0.135 | 57.7185 | 0.43 | [6 empty] | 0.00047582 | 0.00018225 | [13 empty] | 360639.5 | 1361542.5
2012-03-08 | 近畿地方整備局 | 九頭竜川 | 九頭竜川 | 右岸 | 25 | KR23.584k-09 B-1 | 天端 | KR23.584k-09 B-1(P-9) | 14 | 14.5 | 50 |  | 2.668 |  |  | 56.9 | 35.6 | 7.5 |  |  | 7.355 | 3.524 | 0.413 | 0.138 | 53.2971 | 0.61 | [6 empty] | 0.0004679 | 0.00019044 | [13 empty] | 360639.5 | 1361542.5
2012-03-08 | 近畿地方整備局 | 九頭竜川 | 九頭竜川 | 右岸 | 25 | KR23.584k-09 B-1 | 天端 | KR23.584k-09 B-1(P-10) | 16 | 16.23 | 50 |  | 2.671 |  |  | 65 | 26.6 | 8.4 |  |  | 7.659 | 5.469 | 0.425 | 0.115 | 66.6 | 1.46 | [6 empty] | 0.00050001 | 0.00013225 | [13 empty] | 360639.5 | 1361542.5
2012-03-08 | 近畿地方整備局 | 九頭竜川 | 九頭竜川 | 右岸 | 25 | KR24.2k-09 B-1 | 天端 | KR24.2k-09 B-1(P-1) | 0.15 | 0.5 | 3 |  | 2.673 |  |  | 10.6 | 20.2 | 29 | 40.2 | 69.2 | 0.028 | 0.011 |  |  |  |  | 56 | 30.3 | 25.7 | [18 empty] | 360630.7 | 1361605.3
2012-03-08 | 近畿地方整備局 | 九頭竜川 | 九頭竜川 | 右岸 | 25 | KR24.2k-09 B-1 | 天端 | KR24.2k-09 B-1(Tr-1) | 1.15 | 1.95 |  |  | 2.705 |  |  | 58.5 | 33.5 | 8 |  |  | 10.395 | 4.975 | 0.453 | 0.154 | 67.5 | 0.43 | [5 empty] | 8.22e-05 | 0.00057967 | 0.00023716 |  |  | CU |  |  | 10.3 | 31.1 | [6 empty] | 360630.7 | 1361605.3
2012-03-08 | 近畿地方整備局 | 九頭竜川 | 九頭竜川 | 右岸 | 25 | KR24.2k-09 B-1 | 天端 | KR24.2k-09 B-1(P-2) | 2 | 2.5 | 32 |  | 2.712 |  |  | 59.1 | 33 | 7.9 |  |  | 11.939 | 5.554 | 0.447 | 0.14 | 85.2786 | 0.41 | [6 empty] | 0.00056203 | 0.000196 | [13 empty] | 360630.7 | 1361605.3
2012-03-08 | 近畿地方整備局 | 九頭竜川 | 九頭竜川 | 右岸 | 25 | KR24.2k-09 B-1 | 天端 | KR24.2k-09 B-1(P-3) | 3 | 3.5 | 31 |  | 2.706 |  |  | 64.4 | 29.6 | 6 |  |  | 8.908 | 5.22 | 0.572 | 0.204 | 43.6667 | 0.88 | [6 empty] | 0.00099515 | 0.00041616 | [13 empty] | 360630.7 | 1361605.3
2012-03-08 | 近畿地方整備局 | 九頭竜川 | 九頭竜川 | 右岸 | 25 | KR24.2k-09 B-1 | 天端 | KR24.2k-09 B-1(Tr-2) | 3.5 | 4.5 |  |  | 2.73 |  |  | 78.3 | 15.9 | 5.8 |  |  | 26.059 | 15.266 | 1.664 | 0.413 | 63.0969 | 1.64 | [5 empty] | 0.000387 | 0.011814 | 0.0017057 |  |  | CU |  |  | 15.3 | 34.5 | [6 empty] | 360630.7 | 1361605.3
2012-03-08 | 近畿地方整備局 | 九頭竜川 | 九頭竜川 | 右岸 | 25 | KR24.2k-09 B-1 | 天端 | KR24.2k-09 B-1(P-4) | 5 | 5.5 | 9 |  | 2.711 |  |  | 33.2 | 52.9 | 8.1 | 5.8 | 13.9 | 0.886 | 0.516 | 0.161 | 0.024 | 36.9167 | 3.26 | [6 empty] | 5.2749e-05 | 5.76e-06 | [13 empty] | 360630.7 | 1361605.3
2012-03-08 | 近畿地方整備局 | 九頭竜川 | 九頭竜川 | 右岸 | 25 | KR24.2k-09 B-1 | 天端 | KR24.2k-09 B-1(P-5) | 6 | 6.5 | 15 |  | 2.708 |  |  | 62.5 | 32.4 | 5.1 |  |  | 4.655 | 3.45 | 0.759 | 0.306 | 15.2124 | 1.31 | [6 empty] | 0.0019166 | 0.00093636 | [13 empty] | 360630.7 | 1361605.3
2012-03-08 | 近畿地方整備局 | 九頭竜川 | 九頭竜川 | 右岸 | 25 | KR24.2k-09 B-1 | 天端 | KR24.2k-09 B-1(P-6) | 8 | 8.45 | 50 |  | 2.645 |  |  | 67.2 | 25 | 7.8 |  |  | 10.522 | 6.103 | 0.573 | 0.131 | 80.3206 | 1.7 | [6 empty] | 0.00099918 | 0.00017161 | [13 empty] | 360630.7 | 1361605.3
2012-03-08 | 近畿地方整備局 | 九頭竜川 | 九頭竜川 | 右岸 | 25 | KR24.2k-09 B-1 | 天端 | KR24.2k-09 B-1(P-7) | 10 | 10.3 | 50 |  | 2.692 |  |  | 55.9 | 32.6 | 4.1 | 7.4 | 11.5 | 6.246 | 3.611 | 0.296 | 0.033 | 189.2727 | 1.9 |  |  |  |  | 4.63e-05 |  | 0.00021626 | 1.089e-05 | [13 empty] | 360630.7 | 1361605.3
2012-03-08 | 近畿地方整備局 | 九頭竜川 | 九頭竜川 | 右岸 | 25 | KR24.2k-09 B-1 | 天端 | KR24.2k-09 B-1(P-8) | 12 | 12.29 | 50 |  | 2.726 |  |  | 66.5 | 23.7 | 9.8 |  |  | 8.839 | 5.973 | 0.461 | 0.08 | 110.4875 | 2.69 | [6 empty] | 0.00060366 | 6.4e-05 | [13 empty] | 360630.7 | 1361605.3
2012-03-08 | 近畿地方整備局 | 九頭竜川 | 九頭竜川 | 右岸 | 25 | KR24.2k-09 B-1 | 天端 | KR24.2k-09 B-1(P-9) | 14 | 14.4 | 50 |  | 2.693 |  |  | 44.1 | 34.4 | 11 | 10.5 | 21.5 | 3.627 | 1.009 | 0.056 | 0.004 | 906.75 | 4.2 | [6 empty] | 4.5662e-06 | 1.6e-07 | [13 empty] | 360630.7 | 1361605.3
2012-03-08 | 近畿地方整備局 | 九頭竜川 | 九頭竜川 | 右岸 | 25 | KR24.2k-09 B-1 | 天端 | KR24.2k-09 B-1(P-10) | 16 | 16.23 | 50 |  | 2.744 |  |  | 63.8 | 27.2 | 9 |  |  | 6.497 | 4.308 | 0.461 | 0.091 | 71.3956 | 2.52 | [6 empty] | 0.00060366 | 8.281e-05 | [13 empty] | 360630.7 | 1361605.3
2012-03-08 | 近畿地方整備局 | 九頭竜川 | 九頭竜川 | 右岸 | 25 | KR26.2k-09 B-1 | 天端 | KR26.2k-09 B-1(P-1) | 0.25 | 0.55 | 3 |  | 2.69 |  |  | 14.5 | 40.2 | 30.6 | 14.7 | 45.3 | 0.138 | 0.091 | 0.017 | [9 empty] | 2.8837e-07 | [14 empty] | 360601 | 1361713.6
2012-03-08 | 近畿地方整備局 | 九頭竜川 | 九頭竜川 | 右岸 | 25 | KR26.2k-09 B-1 | 天端 | KR26.2k-09 B-1(Tr-1) | 1 | 2 |  |  | 2.71 |  |  | 53 | 37.8 | 9.2 |  |  | 7.355 | 2.658 | 0.385 | 0.099 | 74.2929 | 0.66 | [5 empty] | 8.54e-05 | 0.00039766 | 9.801e-05 |  |  | CU |  |  | 8.8 | 29.8 | [6 empty] | 360601 | 1361713.6
2012-03-08 | 近畿地方整備局 | 九頭竜川 | 九頭竜川 | 右岸 | 25 | KR26.2k-09 B-1 | 天端 | KR26.2k-09 B-1(P-2) | 2 | 2.5 | 34 |  | 2.713 |  |  | 55 | 36.8 | 8.2 |  |  | 7.022 | 3.229 | 0.321 | 0.116 | 60.5345 | 0.42 | [6 empty] | 0.00026096 | 0.00013456 | [13 empty] | 360601 | 1361713.6
2012-03-08 | 近畿地方整備局 | 九頭竜川 | 九頭竜川 | 右岸 | 25 | KR26.2k-09 B-1 | 天端 | KR26.2k-09 B-1(P-3) | 3 | 3.5 | 6 |  | 2.693 |  |  | 20.6 | 66.1 | 6.5 | 6.8 | 13.3 | 0.66 | 0.488 | 0.142 | 0.034 | 19.4118 | 2.55 | [6 empty] | 3.9432e-05 | 1.156e-05 | [13 empty] | 360601 | 1361713.6
2012-03-08 | 近畿地方整備局 | 九頭竜川 | 九頭竜川 | 右岸 | 25 | KR26.2k-09 B-1 | 天端 | KR26.2k-09 B-1(Tr-2) | 3.5 | 4.5 |  |  | 2.697 |  |  | 35.2 | 57.7 | 7.1 |  |  | 0.836 | 0.534 | 0.201 | 0.121 | 6.9091 | 0.78 | [5 empty] | 1.37e-05 | 8.8207e-05 | 0.00014641 |  |  | CU |  |  | 11.7 | 29.3 | [6 empty] | 360601 | 1361713.6
2012-03-08 | 近畿地方整備局 | 九頭竜川 | 九頭竜川 | 右岸 | 25 | KR26.2k-09 B-1 | 天端 | KR26.2k-09 B-1(P-4) | 5.5 | 6 | 37 |  | 2.703 |  |  | 74.8 | 22.4 | 2.8 |  |  | 14.398 | 10.61 | 1.155 | 0.416 | 34.6106 | 1.87 | [6 empty] | 0.0050699 | 0.0017306 | [13 empty] | 360601 | 1361713.6
2012-03-08 | 近畿地方整備局 | 九頭竜川 | 九頭竜川 | 右岸 | 25 | KR26.2k-09 B-1 | 天端 | KR26.2k-09 B-1(P-5) | 7 | 7.35 | 50 |  | 2.727 |  |  | 66.1 | 26.9 | 7 |  |  | 8.699 | 5.591 | 0.549 | 0.162 | 53.6975 | 1.44 | [6 empty] | 0.00090488 | 0.00026244 | [13 empty] | 360601 | 1361713.6
2012-03-08 | 近畿地方整備局 | 九頭竜川 | 九頭竜川 | 右岸 | 25 | KR26.2k-09 B-1 | 天端 | KR26.2k-09 B-1(P-6) | 9 | 9.45 | 50 |  | 2.706 |  |  | 66.3 | 26 | 7.7 |  |  | 11.103 | 6.028 | 0.617 | 0.153 | 72.5686 | 1.25 | [6 empty] | 0.001186 | 0.00023409 | [13 empty] | 360601 | 1361713.6
2012-03-08 | 近畿地方整備局 | 九頭竜川 | 九頭竜川 | 右岸 | 25 | KR26.2k-09 B-1 | 天端 | KR26.2k-09 B-1(P-7) | 11 | 11.5 | 50 |  | 2.731 |  |  | 70 | 23.2 | 6.8 |  |  | 17.412 | 11.362 | 0.739 | 0.194 | 89.7526 | 1.18 |  |  |  |  | 0.000173 |  | 0.0018016 | 0.00037636 | [13 empty] | 360601 | 1361713.6
2012-03-08 | 近畿地方整備局 | 九頭竜川 | 九頭竜川 | 右岸 | 25 | KR26.2k-09 B-1 | 天端 | KR26.2k-09 B-1(P-8) | 13 | 13.15 | 50 |  | 2.684 |  |  | 49.8 | 37.8 | 6.2 | 6.2 | 12.4 | 4.868 | 1.961 | 0.265 | 0.041 | 118.7317 | 1.34 | [6 empty] | 0.00016736 | 1.681e-05 | [13 empty] | 360601 | 1361713.6
2012-03-08 | 近畿地方整備局 | 九頭竜川 | 九頭竜川 | 右岸 | 25 | KR26.2k-09 B-1 | 天端 | KR26.2k-09 B-1(P-9) | 15 | 15.5 | 41 |  | 2.7 |  |  | 73.9 | 18.4 | 7.7 |  |  | 11.494 | 8.201 | 0.912 | 0.159 | 72.2893 | 4.79 | [6 empty] | 0.002933 | 0.00025281 | [13 empty] | 360601 | 1361713.6
2012-03-08 | 近畿地方整備局 | 九頭竜川 | 九頭竜川 | 右岸 | 25 | KR26.8k-09 B-1 | 天端 | KR26.8k-09 B-1(P-1) | 0 | 0.5 | 1 |  | 2.726 |  |  | 27.8 | 26.2 | 28.6 | 17.4 | 46 | 0.375 | 0.119 | 0.007 | 0.001 | 375 | 0.59 | [6 empty] | 3.6906e-08 | 1e-08 | [13 empty] | 360557.7 | 1361736.9
2012-03-08 | 近畿地方整備局 | 九頭竜川 | 九頭竜川 | 右岸 | 25 | KR26.8k-09 B-1 | 天端 | KR26.8k-09 B-1(Tr-1) | 1 | 2 |  |  | 2.7 |  |  | 22.8 | 58.6 | 10.8 | 7.8 | 18.6 | 0.455 | 0.321 | 0.087 | 0.011 | 41.3636 | 5.15 | [5 empty] | 7.73e-06 | 1.2673e-05 | 1.21e-06 |  |  | CU |  |  | 22 | 36.6 | [6 empty] | 360557.7 | 1361736.9
2012-03-08 | 近畿地方整備局 | 九頭竜川 | 九頭竜川 | 右岸 | 25 | KR26.8k-09 B-1 | 天端 | KR26.8k-09 B-1 | 11.5 | 12 | [20 empty] | 3.44e-05 | [16 empty] | 360557.7 | 1361736.9
2012-03-08 | 近畿地方整備局 | 九頭竜川 | 九頭竜川 | 右岸 | 2.8 | KR2.8k-05 B-1 | 天端 | KR2.8k(B1)P-1 | 0.5 | 1 | 9 |  | 2.665 |  |  | 3 | 68 | 16 | 13 |  | 0.341 | 0.26 | 0.001 | 0.001 | 341 | 7.27 | [6 empty] | 4.0644e-10 | 1e-08 | [13 empty] | 361208.4 | 1360917.6
2012-03-08 | 近畿地方整備局 | 九頭竜川 | 九頭竜川 | 右岸 | 2.8 | KR2.8k-05 B-1 | 天端 | KR2.8k(B1)P-2 | 1.7 | 2 | 4 |  | 2.689 |  |  | 2 | 15 | 52 | 31 | 83 | 0.02 | 0.013 | 0.002 |  |  |  | 43.3 | 25.2 | 18.1 |  |  |  | 2.0253e-09 | [14 empty] | 361208.4 | 1360917.6
2012-03-08 | 近畿地方整備局 | 九頭竜川 | 九頭竜川 | 右岸 | 2.8 | KR2.8k-05 B-1 | 天端 | KR2.8k(B1)P-3 | 2.5 | 3 | 9 |  | 2.702 |  |  | 0 | 19 | 50 | 31 | 81 | 0.021 | 0.012 | 0.002 |  |  |  | 44.6 | 23.4 | 21.2 |  |  |  | 2.0253e-09 | [14 empty] | 361208.4 | 1360917.6
2012-03-08 | 近畿地方整備局 | 九頭竜川 | 九頭竜川 | 右岸 | 2.8 | KR2.8k-05 B-1 | 天端 | KR2.8k(B1)P-4 | 3.5 | 4 | 9 |  | 2.717 |  |  | 0 | 25 | 46 | 29 | 75 | 0.028 | 0.017 | 0.003 |  |  |  | 41.8 | 23.7 | 18.1 |  |  |  | 5.1819e-09 | [14 empty] | 361208.4 | 1360917.6
2012-03-08 | 近畿地方整備局 | 九頭竜川 | 九頭竜川 | 右岸 | 2.8 | KR2.8k-05 B-1 | 天端 | KR2.8k(B1)P-5 | 5 | 5.5 | 3 |  | 2.721 |  |  | 0 | 3 | 59 | 38 | 97 | 0.013 | 0.008 | 0.002 |  |  |  | 49.8 | 28.3 | 21.5 |  |  |  | 2.0253e-09 | [14 empty] | 361208.4 | 1360917.6
2012-03-08 | 近畿地方整備局 | 九頭竜川 | 九頭竜川 | 右岸 | 2.8 | KR2.8k-05 B-1 | 天端 | KR2.8k(B1)P-6 | 6.05 | 6.5 | 7 |  | 2.726 |  |  | 0 | 77 | 15 | 8 | 23 | 0.146 | 0.132 | 0.056 | 0.009 | 16.2222 | 7.44 | [6 empty] | 4.5662e-06 | 8.1e-07 | [13 empty] | 361208.4 | 1360917.6
2012-03-08 | 近畿地方整備局 | 九頭竜川 | 九頭竜川 | 右岸 | 2.8 | KR2.8k-05 B-1 | 天端 | KR2.8k(B1)P-7 | 8 | 8.5 | 16 |  | 2.718 |  |  | 3 | 88 | 9 |  | 9 | 0.517 | 0.435 | 0.228 | 0.092 | 5.6196 | 1.87 | [6 empty] | 0.00011812 | 8.464e-05 | [13 empty] | 361208.4 | 1360917.6
2012-03-08 | 近畿地方整備局 | 九頭竜川 | 九頭竜川 | 右岸 | 2.8 | KR2.8k-05 B-1 | 天端 | KR2.8k(B1)P-8 | 10 | 10.5 | 13 |  | 2.72 |  |  | 0 | 90 | 10 |  | 10 | 0.365 | 0.32 | 0.187 | 0.078 | 4.6795 | 2 | [6 empty] | 7.462e-05 | 6.084e-05 | [13 empty] | 361208.4 | 1360917.6
2012-03-08 | 近畿地方整備局 | 九頭竜川 | 九頭竜川 | 右岸 | 2.8 | KR2.8k-05 B-1 | 天端 | KR2.8k(B1)P-9 | 12 | 12.5 | 17 |  | 2.713 |  |  | 1 | 74 | 16 | 9 | 25 | 0.301 | 0.236 | 0.048 | 0.007 | 43 | 6.81 | [6 empty] | 3.1947e-06 | 4.9e-07 | [13 empty] | 361208.4 | 1360917.6
2012-03-08 | 近畿地方整備局 | 九頭竜川 | 九頭竜川 | 右岸 | 2.8 | KR2.8k-05 B-1 | 天端 | KR2.8k(B1)P-10 | 14 | 14.5 | 26 |  | 2.706 |  |  | 2 | 86 | 7 | 5 | 12 | 0.574 | 0.487 | 0.209 | 0.028 | 20.5 | 6.23 | [6 empty] | 9.6556e-05 | 7.84e-06 | [13 empty] | 361208.4 | 1360917.6
2012-03-08 | 近畿地方整備局 | 九頭竜川 | 九頭竜川 | 右岸 | 2.8 | KR2.8k-05 B-1 | 天端 | KR2.8k(B1)P-11 | 16 | 16.5 | 36 |  | 2.701 |  |  | 0 | 91 | 9 |  | 9 | 0.489 | 0.428 | 0.264 | 0.119 | 4.1092 | 1.86 | [6 empty] | 0.0001659 | 0.00014161 | [13 empty] | 361208.4 | 1360917.6
2012-03-08 | 近畿地方整備局 | 九頭竜川 | 九頭竜川 | 右岸 | 2.8 | KR2.8k-05 B-1 | 天端 | KR2.8k(B1)P-12 | 18 | 18.5 | 17 |  | 2.727 |  |  | 0 | 84 | 10 | 6 | 16 | 0.242 | 0.208 | 0.097 | 0.02 | 12.1 | 4.09 | [6 empty] | 1.6306e-05 | 4e-06 | [13 empty] | 361208.4 | 1360917.6
2012-03-08 | 近畿地方整備局 | 九頭竜川 | 九頭竜川 | 右岸 | 2.8 | KR2.8k-05 B-1 | 天端 | KR2.8k(B1)P-13 | 20 | 20.5 | 46 |  | 2.73 |  |  | 2 | 79 | 9 | 10 | 19 | 0.424 | 0.361 | 0.088 | 0.004 | 106 | 30.5 | [6 empty] | 1.3013e-05 | 1.6e-07 | [13 empty] | 361208.4 | 1360917.6
2012-03-08 | 近畿地方整備局 | 九頭竜川 | 九頭竜川 | 右岸 | 2.8 | KR2.8k-05 B-1 | 天端 | KR2.8k(B1)P-14 | 22 | 22.5 | 4 |  | 2.747 |  |  | 30 | 12 | 19 | 39 | 58 | 0.135 | 0.015 |  |  |  |  | 62.3 | 27.5 | 34.8 | [18 empty] | 361208.4 | 1360917.6
2012-03-08 | 近畿地方整備局 | 九頭竜川 | 九頭竜川 | 右岸 | 2.8 | KR2.8k-05 B-1 | 天端 | KR2.8k(B1)P-15 | 24 | 24.5 | 4 |  | 2.662 |  |  | 0 | 42 | 29 | 29 | 58 | 0.099 | 0.034 | 0.002 |  |  |  | 47.2 | 21.6 | 25.6 |  |  |  | 2.0253e-09 | [14 empty] | 361208.4 | 1360917.6
2012-03-08 | 近畿地方整備局 | 九頭竜川 | 九頭竜川 | 右岸 | 2.8 | KR2.8k-05 B-2 | 表のり | KR2.8k(B2)P-1 | 0.5 | 1 | 4 |  | 2.661 |  |  | 1 | 77 | 12 | 10 | 22 | 0.652 | 0.345 | 0.058 | 0.005 | 130.4 | 5.25 | [6 empty] | 4.9529e-06 | 2.5e-07 | [13 empty] | 361208.4 | 1360917.3
2012-03-08 | 近畿地方整備局 | 九頭竜川 | 九頭竜川 | 右岸 | 2.8 | KR2.8k-05 B-2 | 表のり | KR2.8k(B2)P-2 | 1.5 | 1.9 | 3 |  | 2.699 |  |  | 1 | 80 | 11 | 8 | 19 | 0.341 | 0.285 | 0.083 | 0.01 | 34.1 | 9.19 |  |  |  |  | 9.95e-06 |  | 1.1363e-05 | 1e-06 | [13 empty] | 361208.4 | 1360917.3
2012-03-08 | 近畿地方整備局 | 九頭竜川 | 九頭竜川 | 右岸 | 2.8 | KR2.8k-05 B-2 | 表のり | KR2.8k(B2)P-3 | 4 | 4.5 | 5 |  | 2.679 |  |  | 0 | 35 | 51 | 14 | 65 | 0.065 | 0.051 | 0.009 | 0.003 | 21.6667 | 2.35 | [6 empty] | 6.6066e-08 | 9e-08 | [13 empty] | 361208.4 | 1360917.3
2012-03-08 | 近畿地方整備局 | 九頭竜川 | 九頭竜川 | 右岸 | 2.8 | KR2.8k-05 B-2 | 表のり | KR2.8k(B2)P-4 | 6 | 6.5 | 13 |  | 2.696 |  |  | 8 | 89 | 3 |  | 3 | 0.702 | 0.603 | 0.37 | 0.271 | 2.5904 | 1.04 |  |  |  |  | 4.35e-05 |  | 0.00036268 | 0.00073441 | [13 empty] | 361208.4 | 1360917.3
2012-03-08 | 近畿地方整備局 | 九頭竜川 | 九頭竜川 | 右岸 | 2.8 | KR2.8k-05 B-2 | 表のり | KR2.8k(B2)P-5 | 8 | 8.5 | 16 |  | 2.688 |  |  | 1 | 95 | 4 |  | 4 | 0.623 | 0.55 | 0.343 | 0.226 | 2.7566 | 1.24 | [6 empty] | 0.00030428 | 0.00051076 | [13 empty] | 361208.4 | 1360917.3
2012-03-08 | 近畿地方整備局 | 九頭竜川 | 九頭竜川 | 右岸 | 2.8 | KR2.8k-05 B-2 | 表のり | KR2.8k(B2)P-6 | 10 | 10.5 | 15 |  | 2.686 |  |  | 0 | 93 | 7 |  | 7 | 0.414 | 0.363 | 0.228 | 0.145 | 2.8552 | 1.27 | [6 empty] | 0.00011812 | 0.00021025 | [13 empty] | 361208.4 | 1360917.3
2012-03-08 | 近畿地方整備局 | 九頭竜川 | 九頭竜川 | 右岸 | 2.8 | KR2.8k-05 B-2 | 表のり | KR2.8k(B2)P-7 | 12 | 12.5 | 29 |  | 2.688 |  |  | 1 | 92 | 7 |  | 7 | 0.592 | 0.518 | 0.3 | 0.152 | 3.8947 | 1.61 | [6 empty] | 0.0002231 | 0.00023104 | [13 empty] | 361208.4 | 1360917.3
2012-03-08 | 近畿地方整備局 | 九頭竜川 | 九頭竜川 | 右岸 | 2.8 | KR2.8k-05 B-2 | 表のり | KR2.8k(B2)P-8 | 14 | 14.5 | 27 |  | 2.672 |  |  | 0 | 94 | 6 |  | 6 | 0.525 | 0.455 | 0.282 | 0.168 | 3.125 | 1.3 | [6 empty] | 0.0001933 | 0.00028224 | [13 empty] | 361208.4 | 1360917.3
2012-03-08 | 近畿地方整備局 | 九頭竜川 | 九頭竜川 | 右岸 | 2.8 | KR2.8k-05 B-2 | 表のり | KR2.8k(B2)P-9 | 16 | 16.5 | 23 |  | 2.694 |  |  | 0 | 70 | 19 | 11 | 30 | 0.229 | 0.199 | 0.025 | 0.004 | 57.25 | 6.06 | [6 empty] | 7.0474e-07 | 1.6e-07 | [13 empty] | 361208.4 | 1360917.3
2012-03-08 | 近畿地方整備局 | 九頭竜川 | 九頭竜川 | 右岸 | 2.8 | KR2.8k-05 B-2 | 表のり | KR2.8k(B2)P-10 | 18.1 | 18.5 | 44 |  | 2.723 |  |  | 0 | 91 | 9 |  | 9 | 0.448 | 0.39 | 0.225 | 0.096 | 4.6667 | 1.87 | [6 empty] | 0.00011455 | 9.216e-05 | [13 empty] | 361208.4 | 1360917.3
2012-03-08 | 近畿地方整備局 | 九頭竜川 | 九頭竜川 | 右岸 | 2.8 | KR2.8k-05 B-2 | 表のり | KR2.8k(B2)P-11 | 20 | 20.5 | 4 |  | 2.765 |  |  | 0 | 2 | 30 | 68 | 98 | 0.004 | 0.003 |  |  |  |  | 70.7 | 27.9 | 42.8 | [7 empty] | UU | [8 empty] | 48.5 | 6.55 | 361208.4 | 1360917.3
2012-03-08 | 近畿地方整備局 | 九頭竜川 | 九頭竜川 | 右岸 | 2.8 | KR2.8k-05 B-2 | 表のり | KR2.8k(B2)P-12 | 22 | 22.5 | 11 |  | 2.712 |  |  | 0 | 83 | 8 | 9 | 17 | 0.263 | 0.233 | 0.109 | 0.009 | 29.2222 | 11.8 | [6 empty] | 2.1366e-05 | 8.1e-07 | [13 empty] | 361208.4 | 1360917.3
2012-03-08 | 近畿地方整備局 | 九頭竜川 | 九頭竜川 | 右岸 | 2.8 | KR2.8k-05 B-3 | 裏のり | KR2.8k(B3)T-1 | 1.5 | 2.2 | 4 | 1.782 | 2.728 | 1.044 | 0.5567 | 0 | 14 | 60 | 26 | 86 | 0.018 | 0.013 | 0.003 |  |  |  | 43.5 | 26 | 17.5 |  |  |  | 5.1819e-09 | [14 empty] | 361208.5 | 1360917.8
2012-03-08 | 近畿地方整備局 | 九頭竜川 | 九頭竜川 | 右岸 | 2.8 | KR2.8k-05 B-3 | 裏のり | KR2.8k(B3)P-1 | 3 | 3.5 | 4 |  | 2.738 |  |  | 0 | 5 | 59 | 36 | 95 | 0.016 | 0.011 | 0.002 |  |  |  | 44 | 27 | 17 |  |  |  | 2.0253e-09 | [14 empty] | 361208.5 | 1360917.8
2012-03-08 | 近畿地方整備局 | 九頭竜川 | 九頭竜川 | 右岸 | 2.8 | KR2.8k-05 B-3 | 裏のり | KR2.8k(B3)P-2 | 5.1 | 5.5 | 6 |  | 2.721 |  |  | 0 | 73 | 22 | 5 | 27 | 0.154 | 0.135 | 0.059 | 0.024 | 6.4167 | 2.07 | [6 empty] | 5.153e-06 | 5.76e-06 | [13 empty] | 361208.5 | 1360917.8
2012-03-08 | 近畿地方整備局 | 九頭竜川 | 九頭竜川 | 右岸 | 2.8 | KR2.8k-05 B-3 | 裏のり | KR2.8k(B3)P-3 | 7 | 7.5 | 11 |  | 2.734 |  |  | 6 | 88 | 6 |  | 6 | 0.437 | 0.377 | 0.235 | 0.167 | 2.6168 | 1.09 | [6 empty] | 0.0001267 | 0.00027889 | [13 empty] | 361208.5 | 1360917.8
2012-03-08 | 近畿地方整備局 | 九頭竜川 | 九頭竜川 | 右岸 | 2.8 | KR2.8k-05 B-3 | 裏のり | KR2.8k(B3)P-4 | 9 | 9.5 | 10 |  | 2.708 |  |  | 2 | 94 | 4 |  | 4 | 0.721 | 0.626 | 0.383 | 0.254 | 2.8386 | 1.19 | [6 empty] | 0.00039289 | 0.00064516 | [13 empty] | 361208.5 | 1360917.8
2012-03-08 | 近畿地方整備局 | 九頭竜川 | 九頭竜川 | 右岸 | 2.8 | KR2.8k-05 B-3 | 裏のり | KR2.8k(B3)P-5 | 11 | 11.5 | 11 |  | 2.72 |  |  | 1 | 94 | 5 |  | 5 | 0.542 | 0.471 | 0.252 | 0.169 | 3.2071 | 1.19 | [6 empty] | 0.00014895 | 0.00028561 | [13 empty] | 361208.5 | 1360917.8
2012-03-08 | 近畿地方整備局 | 九頭竜川 | 九頭竜川 | 右岸 | 2.8 | KR2.8k-05 B-3 | 裏のり | KR2.8k(B3)P-6 | 13 | 13.5 | 33 |  | 2.711 |  |  | 4 | 91 | 5 |  | 5 | 0.69 | 0.611 | 0.4 | 0.238 | 2.8992 | 1.36 | [6 empty] | 0.00043448 | 0.00056644 | [13 empty] | 361208.5 | 1360917.8
2012-03-08 | 近畿地方整備局 | 九頭竜川 | 九頭竜川 | 右岸 | 2.8 | KR2.8k-05 B-3 | 裏のり | KR2.8k(B3)P-7 | 15 | 15.5 | 28 |  | 2.685 |  |  | 1 | 94 | 5 |  | 5 | 0.573 | 0.488 | 0.302 | 0.182 | 3.1484 | 1.3 | [6 empty] | 0.00022656 | 0.00033124 | [13 empty] | 361208.5 | 1360917.8
2012-03-08 | 近畿地方整備局 | 九頭竜川 | 九頭竜川 | 右岸 | 2.8 | KR2.8k-05 B-3 | 裏のり | KR2.8k(B3)P-8 | 18 | 18.5 | 21 |  | 2.691 |  |  | 0 | 74 | 16 | 10 | 26 | 0.3 | 0.239 | 0.032 | 0.005 | 60 | 8.2 | [6 empty] | 1.2486e-06 | 2.5e-07 | [13 empty] | 361208.5 | 1360917.8
2012-03-08 | 近畿地方整備局 | 九頭竜川 | 九頭竜川 | 右岸 | 2.8 | KR2.8k-05 B-3 | 裏のり | KR2.8k(B3)P-9 | 20 | 20.5 | 29 |  | 2.683 |  |  | 0 | 94 | 6 |  | 6 | 0.62 | 0.549 | 0.329 | 0.214 | 2.8972 | 1.29 | [6 empty] | 0.00027628 | 0.00045796 | [13 empty] | 361208.5 | 1360917.8
2012-03-08 | 近畿地方整備局 | 九頭竜川 | 九頭竜川 | 右岸 | 6.2 | KR6.2k-05 B-1 | 天端 | KR6.2k(B1)P-1 | 0.5 | 1 | 9 |  | 2.691 |  |  | 41 | 32 | 12 | 15 | 27 | 2.13 | 0.718 | 0.0173 | [9 empty] | 3.003e-07 | [14 empty] | 361030.8 | 1360924.3
2012-03-08 | 近畿地方整備局 | 九頭竜川 | 九頭竜川 | 右岸 | 6.2 | KR6.2k-05 B-1 | 天端 | KR6.2k(B1)P-2 | 1.5 | 2 | 6 |  | 2.701 |  |  | 5 | 80 | 6 | 9 | 15 | 0.452 | 0.393 | 0.169 | 0.009 | 50.2222 | 19.2 | 24.2 | 12.8 | 11.4 |  |  |  | 5.9022e-05 | 8.1e-07 | [13 empty] | 361030.8 | 1360924.3
2012-03-08 | 近畿地方整備局 | 九頭竜川 | 九頭竜川 | 右岸 | 6.2 | KR6.2k-05 B-1 | 天端 | KR6.2k(B1)P-3 | 2.5 | 3 | 6 |  | 2.657 |  |  | 1 | 16 | 52 | 31 | 83 | 0.027 | 0.017 | 0.002 |  |  |  | 39.4 | 20.5 | 18.9 |  |  |  | 2.0253e-09 | [14 empty] | 361030.8 | 1360924.3
2012-03-08 | 近畿地方整備局 | 九頭竜川 | 九頭竜川 | 右岸 | 6.2 | KR6.2k-05 B-1 | 天端 | KR6.2k(B1)P-4 | 3.5 | 4 | 8 |  | 2.684 |  |  | 0 | 17 | 48 | 35 | 83 | 0.022 | 0.013 | 0.002 |  |  |  | 40.5 | 20.9 | 19.6 |  |  |  | 2.0253e-09 | [14 empty] | 361030.8 | 1360924.3
2012-03-08 | 近畿地方整備局 | 九頭竜川 | 九頭竜川 | 右岸 | 6.2 | KR6.2k-05 B-1 | 天端 | KR6.2k(B1)P-5 | 4.6 | 5 | 5 |  | 2.676 |  |  | 0 | 37 | 42 | 21 | 63 | 0.065 | 0.039 | 0.005 | 0.001 | 65 | 1.39 | 25.2 | 15.7 | 9.5 |  |  |  | 1.6924e-08 | 1e-08 | [13 empty] | 361030.8 | 1360924.3
2012-03-08 | 近畿地方整備局 | 九頭竜川 | 九頭竜川 | 右岸 | 6.2 | KR6.2k-05 B-1 | 天端 | KR6.2k(B1)P-6 | 5.15 | 5.5 | 5 |  | 2.661 |  |  | 0 | 45 | 37 | 18 | 55 | 0.102 | 0.059 | 0.007 | 0.001 | 102 | 2.14 | 26.8 | 16 | 10.8 |  |  |  | 3.6906e-08 | 1e-08 | [13 empty] | 361030.8 | 1360924.3
2012-03-08 | 近畿地方整備局 | 九頭竜川 | 九頭竜川 | 右岸 | 6.2 | KR6.2k-05 B-1 | 天端 | KR6.2k(B1)P-7 | 6 | 6.5 | 6 |  | 2.665 |  |  | 0 | 4 | 59 | 37 | 96 | 0.01 | 0.008 | 0.002 |  |  |  | 35.4 | 24.3 | 11.1 |  |  |  | 2.0253e-09 | [14 empty] | 361030.8 | 1360924.3
2012-03-08 | 近畿地方整備局 | 九頭竜川 | 九頭竜川 | 右岸 | 6.2 | KR6.2k-05 B-1 | 天端 | KR6.2k(B1)P-8 | 7 | 7.5 | 3 |  | 2.644 |  |  | 0 | 25 | 50 | 25 | 75 | 0.051 | 0.032 | 0.003 |  |  |  | 31.6 | 20.4 | 11.2 |  |  |  | 5.1819e-09 | [14 empty] | 361030.8 | 1360924.3
2012-03-08 | 近畿地方整備局 | 九頭竜川 | 九頭竜川 | 右岸 | 6.2 | KR6.2k-05 B-1 | 天端 | KR6.2k(B1)P-9 | 8 | 8.5 | 7 |  | 2.675 |  |  | 0 | 42 | 41 | 17 | 58 | 0.082 | 0.059 | 0.008 | 0.002 | 41 | 3.03 | [6 empty] | 5.0287e-08 | 4e-08 | [13 empty] | 361030.8 | 1360924.3
2012-03-08 | 近畿地方整備局 | 九頭竜川 | 九頭竜川 | 右岸 | 6.2 | KR6.2k-05 B-1 | 天端 | KR6.2k(B1)P-10 | 10 | 10.5 | 5 |  | 2.694 |  |  | 0 | 14 | 67 | 19 | 86 | 0.049 | 0.035 | 0.006 | 0.001 | 49 | 2.98 | 41.7 | 28.2 | 13.5 |  |  |  | 2.5821e-08 | 1e-08 | [13 empty] | 361030.8 | 1360924.3
2012-03-08 | 近畿地方整備局 | 九頭竜川 | 九頭竜川 | 右岸 | 6.2 | KR6.2k-05 B-1 | 天端 | KR6.2k(B1)P-11 | 12 | 12.5 | 20 |  | 2.676 |  |  | 0 | 93 | 7 |  |  | 0.393 | 0.347 | 0.213 | 0.14 | 2.8071 | 1.24 | [6 empty] | 0.00010089 | 0.000196 | [13 empty] | 361030.8 | 1360924.3
2012-03-08 | 近畿地方整備局 | 九頭竜川 | 九頭竜川 | 右岸 | 6.2 | KR6.2k-05 B-1 | 天端 | KR6.2k(B1)P-12 | 14 | 14.5 | 18 |  | 2.689 |  |  | 0 | 94 | 6 |  |  | 0.417 | 0.377 | 0.253 | 0.171 | 2.4386 | 1.25 | [6 empty] | 0.00015032 | 0.00029241 | [13 empty] | 361030.8 | 1360924.3
2012-03-08 | 近畿地方整備局 | 九頭竜川 | 九頭竜川 | 右岸 | 6.2 | KR6.2k-05 B-1 | 天端 | KR6.2k(B1)P-13 | 16 | 16.5 | 1 |  | 2.636 |  |  | 0 | 1 | 39 | 60 | 99 | 0.005 | 0.003 |  |  |  |  | 53.7 | 25.8 | 27.9 | [7 empty] | UU | [8 empty] | 25.1 | 0 | 361030.8 | 1360924.3
2012-03-08 | 近畿地方整備局 | 九頭竜川 | 九頭竜川 | 右岸 | 6.2 | KR6.2k-05 B-2 | 表のり | KR6.2k(B2)P-1 | 0 | 0.5 | 11 |  | 2.625 |  |  | 41 | 32 | 11 | 16 | 27 | 2.13 | 0.719 | 0.015 | [9 empty] | 2.1578e-07 | [14 empty] | 361030.9 | 1360924.1
2012-03-08 | 近畿地方整備局 | 九頭竜川 | 九頭竜川 | 右岸 | 6.2 | KR6.2k-05 B-2 | 表のり | KR6.2k(B2)P-2 | 1 | 1.5 | 15 |  | 2.68 |  |  | 5 | 80 | 6 | 9 | 15 | 0.452 | 0.393 | 0.169 | 0.018 | 25.1111 | 9.35 | [6 empty] | 5.9022e-05 | 3.24e-06 | [13 empty] | 361030.9 | 1360924.1
2012-03-08 | 近畿地方整備局 | 九頭竜川 | 九頭竜川 | 右岸 | 6.2 | KR6.2k-05 B-2 | 表のり | KR6.2k(B2)P-3 | 2 | 2.5 | 5 |  | 2.648 |  |  | 0 | 7 | 57 | 36 | 93 | 0.051 | 0.011 |  |  |  |  | 64.3 | 27.3 | 37 | [18 empty] | 361030.9 | 1360924.1
2012-03-08 | 近畿地方整備局 | 九頭竜川 | 九頭竜川 | 右岸 | 6.2 | KR6.2k-05 B-2 | 表のり | KR6.2k(B2)T-1 | 3 | 3.79 | 5 | 1.857 | 2.712 |  |  | 0 | 22 | 52 | 26 | 78 | 0.024 | 0.016 | 0.003 |  |  |  | 37.1 | 25.5 | 11.6 |  |  |  | 5.1819e-09 | [14 empty] | 361030.9 | 1360924.1
2012-03-08 | 近畿地方整備局 | 九頭竜川 | 九頭竜川 | 右岸 | 6.2 | KR6.2k-05 B-2 | 表のり | KR6.2k(B2)P-4 | 4 | 4.5 | 9 |  | 2.689 |  |  | 0 | 4 | 52 | 44 | 96 | 0.009 | 0.007 |  |  |  |  | 48.1 | 24.1 | 24 | [18 empty] | 361030.9 | 1360924.1
2012-03-08 | 近畿地方整備局 | 九頭竜川 | 九頭竜川 | 右岸 | 6.2 | KR6.2k-05 B-2 | 表のり | KR6.2k(B2)P-5 | 5 | 5.5 | 3 |  | 2.679 |  |  | 0 | 36 | 53 | 11 | 64 | 0.071 | 0.063 | 0.019 | 0.004 | 17.75 | 6.05 | 32.1 | 25.1 | 7 |  |  |  | 3.7314e-07 | 1.6e-07 | [13 empty] | 361030.9 | 1360924.1
2012-03-08 | 近畿地方整備局 | 九頭竜川 | 九頭竜川 | 右岸 | 6.2 | KR6.2k-05 B-2 | 表のり | KR6.2k(B2)P-6 | 6 | 6.5 | 5 |  | 2.662 |  |  | 0 | 43 | 47 | 10 | 57 | 0.08 | 0.067 | 0.023 | 0.006 | 13.3333 | 4.83 | 32 | 24.4 | 7.6 |  | 7.69e-06 |  | 5.8093e-07 | 3.6e-07 | [13 empty] | 361030.9 | 1360924.1
2012-03-08 | 近畿地方整備局 | 九頭竜川 | 九頭竜川 | 右岸 | 6.2 | KR6.2k-05 B-2 | 表のり | KR6.2k(B2)P-7 | 8 | 8.5 | 5 |  | 2.68 |  |  | 0 | 18 | 64 | 18 | 82 | 0.055 | 0.042 | 0.007 | 0.002 | 27.5 | 2.03 | 47.4 | 25.5 | 21.9 |  |  |  | 3.6906e-08 | 4e-08 | [13 empty] | 361030.9 | 1360924.1
2012-03-08 | 近畿地方整備局 | 九頭竜川 | 九頭竜川 | 右岸 | 6.2 | KR6.2k-05 B-2 | 表のり | KR6.2k(B2)P-8 | 10.15 | 10.5 | 16 |  | 2.682 |  |  | 0 | 93 | 7 |  | 7 | 0.427 | 0.374 | 0.231 | 0.157 | 2.7197 | 1.17 | [6 empty] | 0.00012176 | 0.00024649 | [13 empty] | 361030.9 | 1360924.1
2012-03-08 | 近畿地方整備局 | 九頭竜川 | 九頭竜川 | 右岸 | 6.2 | KR6.2k-05 B-2 | 表のり | KR6.2k(B2)P-9 | 12 | 12.5 | 17 |  | 2.68 |  |  | 1 | 93 | 6 |  | 6 | 0.616 | 0.537 | 0.324 | 0.19 | 3.2421 | 1.35 | [6 empty] | 0.00026664 | 0.000361 | [13 empty] | 361030.9 | 1360924.1
2012-03-08 | 近畿地方整備局 | 九頭竜川 | 九頭竜川 | 右岸 | 6.2 | KR6.2k-05 B-2 | 表のり | KR6.2k(B2)P-10 | 14 | 14.5 | 1 |  | 2.706 |  |  | 0 | 0 | 29 | 71 | 100 | 0.003 | 0.002 |  |  |  |  | 52.9 | 27.3 | 25.6 | [7 empty] | UU | [8 empty] | 37.7 | 3.06 | 361030.9 | 1360924.1
2012-03-08 | 近畿地方整備局 | 九頭竜川 | 九頭竜川 | 右岸 | 6.2 | KR6.2k-05 B-3 | 裏のり | KR6.2k(B3)P-1 | 0 | 0.5 | 2 |  | 2.668 |  |  | 11 | 60 | 13 | 16 | 29 | 0.401 | 0.299 | 0.012 | [9 empty] | 1.2867e-07 | [14 empty] | 361030.6 | 1360924.4
2012-03-08 | 近畿地方整備局 | 九頭竜川 | 九頭竜川 | 右岸 | 6.2 | KR6.2k-05 B-3 | 裏のり | KR6.2k(B3)P-2 | 1 | 1.5 | 6 |  | 2.681 |  |  | 0 | 27 | 60 | 13 | 73 | 0.05 | 0.039 | 0.009 | 0.003 | 16.6667 | 2.26 | 32.7 | 18.6 | 14.1 |  |  |  | 6.6066e-08 | 9e-08 | [13 empty] | 361030.6 | 1360924.4
2012-03-08 | 近畿地方整備局 | 九頭竜川 | 九頭竜川 | 右岸 | 6.2 | KR6.2k-05 B-3 | 裏のり | KR6.2k(B3)T-1 | 1.5 | 3.03 | 7 | 1.899 | 2.712 | 0.881 | 0.36353 | 0 | 14 | 61 | 25 | 86 | 0.022 | 0.015 | 0.003 |  |  |  | 39.7 | 24.3 | 15.4 |  |  | 2.98e-08 | 5.1819e-09 | [14 empty] | 361030.6 | 1360924.4
2012-03-08 | 近畿地方整備局 | 九頭竜川 | 九頭竜川 | 右岸 | 6.2 | KR6.2k-05 B-3 | 裏のり | KR6.2k(B3)P-3 | 4 | 4.4 | 4 |  | 2.689 |  |  | 0 | 40 | 42 | 18 | 60 | 0.077 | 0.042 | 0.006 | 0.001 | 77 | 1.76 | 30.6 | 16.1 | 14.5 |  |  |  | 2.5821e-08 | 1e-08 | [13 empty] | 361030.6 | 1360924.4
2012-03-08 | 近畿地方整備局 | 九頭竜川 | 九頭竜川 | 右岸 | 6.2 | KR6.2k-05 B-3 | 裏のり | KR6.2k(B3)P-4 | 6 | 6.5 | 3 |  | 2.695 |  |  | 0 | 23 | 55 | 22 | 77 | 0.044 | 0.029 | 0.004 |  |  |  | 33 | 20.2 | 12.8 |  |  |  | 1.0092e-08 | [14 empty] | 361030.6 | 1360924.4
2012-03-08 | 近畿地方整備局 | 九頭竜川 | 九頭竜川 | 右岸 | 6.2 | KR6.2k-05 B-3 | 裏のり | KR6.2k(B3)P-5 | 8 | 8.5 | 6 |  | 2.666 |  |  | 0 | 45 | 45 | 10 | 55 | 0.084 | 0.066 | 0.019 | 0.005 | 16.8 | 3.39 | [6 empty] | 3.7314e-07 | 2.5e-07 | [13 empty] | 361030.6 | 1360924.4
2012-03-08 | 近畿地方整備局 | 九頭竜川 | 九頭竜川 | 右岸 | 6.2 | KR6.2k-05 B-3 | 裏のり | KR6.2k(B3)P-6 | 9 | 9.5 | 6 |  | 2.661 |  |  | 0 | 13 | 70 | 17 | 87 | 0.045 | 0.031 | 0.007 |  |  |  | 38.5 | 25.9 | 12.6 |  |  |  | 3.6906e-08 | [14 empty] | 361030.6 | 1360924.4
2012-03-08 | 近畿地方整備局 | 九頭竜川 | 九頭竜川 | 右岸 | 6.2 | KR6.2k-05 B-3 | 裏のり | KR6.2k(B3)P-7 | 11 | 11.5 | 14 |  | 2.677 |  |  | 0 | 90 | 10 |  | 10 | 0.316 | 0.278 | 0.162 | 0.081 | 3.9012 | 1.63 |  |  |  |  | 1.85e-05 |  | 5.3511e-05 | 6.561e-05 | [13 empty] | 361030.6 | 1360924.4
2012-03-08 | 近畿地方整備局 | 九頭竜川 | 九頭竜川 | 右岸 | 6.2 | KR6.2k-05 B-3 | 裏のり | KR6.2k(B3)P-8 | 13 | 13.5 | 18 |  | 2.676 |  |  | 0 | 94 | 6 |  | 6 | 0.379 | 0.349 | 0.261 | 0.165 | 2.297 | 1.37 | [6 empty] | 0.00016157 | 0.00027225 | [13 empty] | 361030.6 | 1360924.4
2012-03-08 | 近畿地方整備局 | 九頭竜川 | 九頭竜川 | 右岸 | 6.2 | KR6.2k-05 B-3 | 裏のり | KR6.2k(B3)P-9 | 15 | 15.5 | 1 |  | 2.66 |  |  | 0 | 4 | 45 | 51 | 96 | 0.008 | 0.005 |  |  |  |  | 49.8 | 26.1 | 23.7 | [18 empty] | 361030.6 | 1360924.4
2012-03-08 | 近畿地方整備局 | 九頭竜川 | 九頭竜川 | 右岸 | 7.8 | KR7.8k-05 B-1 | 天端 | KR7.8k(B1)P-1 | 1 | 1.5 | 3 |  | 2.69 |  |  | 6 | 91 | 3 |  |  | 0.598 | 0.505 | 0.275 | 0.195 | 3.0667 | 1.04 | [6 empty] | 0.00018236 | 0.00038025 | [13 empty] | 360947.4 | 1360938.4
2012-03-08 | 近畿地方整備局 | 九頭竜川 | 九頭竜川 | 右岸 | 7.8 | KR7.8k-05 B-1 | 天端 | KR7.8k(B1)P-2 | 2 | 2.5 | 2 |  | 2.705 |  |  | 0 | 24 | 54 | 22 | 76 | 0.037 | 0.026 | 0.004 |  |  |  | 35.7 | 25.5 | 10.2 |  |  |  | 1.0092e-08 | [14 empty] | 360947.4 | 1360938.4
2012-03-08 | 近畿地方整備局 | 九頭竜川 | 九頭竜川 | 右岸 | 7.8 | KR7.8k-05 B-1 | 天端 | KR7.8k(B1)P-3 | 3 | 3.5 | 3 |  | 2.712 |  |  | 0 | 15 | 60 | 25 | 85 | 0.033 | 0.022 | 0.003 |  |  |  | 39.8 | 26.1 | 13.7 |  |  |  | 5.1819e-09 | [14 empty] | 360947.4 | 1360938.4
2012-03-08 | 近畿地方整備局 | 九頭竜川 | 九頭竜川 | 右岸 | 7.8 | KR7.8k-05 B-1 | 天端 | KR7.8k(B1)P-4 | 4 | 4.5 | 4 |  | 2.702 |  |  | 0 | 19 | 53 | 28 | 81 | 0.036 | 0.02 | 0.002 |  |  |  | 36.4 | 26 | 10.4 |  |  |  | 2.0253e-09 | [14 empty] | 360947.4 | 1360938.4
2012-03-08 | 近畿地方整備局 | 九頭竜川 | 九頭竜川 | 右岸 | 7.8 | KR7.8k-05 B-1 | 天端 | KR7.8k(B1)P-5 | 5 | 5.5 | 3 |  | 2.706 |  |  | 0 | 11 | 68 | 21 | 89 | 0.025 | 0.018 | 0.005 | 0.001 | 25 | 2.25 | 39.6 | 27 | 12.6 |  |  |  | 1.6924e-08 | 1e-08 | [13 empty] | 360947.4 | 1360938.4
2012-03-08 | 近畿地方整備局 | 九頭竜川 | 九頭竜川 | 右岸 | 7.8 | KR7.8k-05 B-1 | 天端 | KR7.8k(B1)P-6 | 6 | 6.4 | 4 |  | 2.718 |  |  | 0 | 71 | 19 | 10 | 29 | 0.367 | 0.31 | 0.021 | 0.005 | 73.4 | 4.64 | [6 empty] | 4.7052e-07 | 2.5e-07 | [13 empty] | 360947.4 | 1360938.4
2012-03-08 | 近畿地方整備局 | 九頭竜川 | 九頭竜川 | 右岸 | 7.8 | KR7.8k-05 B-1 | 天端 | KR7.8k(B1)P-7 | 7 | 7.5 | 3 |  | 2.628 |  |  | 0 | 14 | 36 | 50 | 86 | 0.01 | 0.005 |  |  |  |  | 41.7 | 19.4 | 22.3 | [18 empty] | 360947.4 | 1360938.4
2012-03-08 | 近畿地方整備局 | 九頭竜川 | 九頭竜川 | 右岸 | 7.8 | KR7.8k-05 B-1 | 天端 | KR7.8k(B1)P-8 | 8 | 8.5 | 3 |  | 2.642 |  |  | 0 | 32 | 48 | 20 | 68 | 0.066 | 0.056 | 0.005 |  |  |  | 33.8 | 25.2 | 8.6 |  |  |  | 1.6924e-08 | [14 empty] | 360947.4 | 1360938.4
2012-03-08 | 近畿地方整備局 | 九頭竜川 | 九頭竜川 | 右岸 | 7.8 | KR7.8k-05 B-1 | 天端 | KR7.8k(B1)P-9 | 9 | 9.5 | 10 |  | 2.616 |  |  | 0 | 90 | 10 |  | 10 | 0.336 | 0.265 | 0.137 | 0.075 | 4.48 | 1.19 | [6 empty] | 3.629e-05 | 5.625e-05 | [13 empty] | 360947.4 | 1360938.4
2012-03-08 | 近畿地方整備局 | 九頭竜川 | 九頭竜川 | 右岸 | 7.8 | KR7.8k-05 B-1 | 天端 | KR7.8k(B1)P-10 | 11 | 11.5 | 3 |  | 2.655 |  |  | 0 | 6 | 67 | 27 | 94 | 0.026 | 0.018 | 0.003 |  |  |  | 47.8 | 33.4 | 14.4 |  |  |  | 5.1819e-09 | [14 empty] | 360947.4 | 1360938.4
2012-03-08 | 近畿地方整備局 | 九頭竜川 | 九頭竜川 | 右岸 | 7.8 | KR7.8k-05 B-1 | 天端 | KR7.8k(B1)P-11 | 13 | 13.5 | 3 |  | 2.668 |  |  | 0 | 3 | 53 | 44 | 97 | 0.013 | 0.008 |  |  |  |  | 51.7 | 29.4 | 22.3 | [18 empty] | 360947.4 | 1360938.4
2012-03-08 | 近畿地方整備局 | 九頭竜川 | 九頭竜川 | 右岸 | 7.8 | KR7.8k-05 B-1 | 天端 | KR7.8k(B1)P-12 | 15 | 15.5 | 2 |  | 2.682 |  |  | 0 | 5 | 47 | 48 | 95 | 0.008 | 0.006 |  |  |  |  | 50.3 | 26.7 | 23.6 | [18 empty] | 360947.4 | 1360938.4
2012-03-08 | 近畿地方整備局 | 九頭竜川 | 九頭竜川 | 右岸 | 7.8 | KR7.8k-05 B-1 | 天端 | KR7.8k(B1)P-13 | 18 | 18.5 | 4 |  | 2.715 |  |  | 0 | 14 | 43 | 43 | 86 | 0.015 | 0.009 |  |  |  |  | 44.5 | 23.3 | 21.2 | [18 empty] | 360947.4 | 1360938.4
2012-03-08 | 近畿地方整備局 | 九頭竜川 | 九頭竜川 | 右岸 | 7.8 | KR7.8k-05 B-2 | 表のり | KR7.8k(B2)P-1 | 0.5 | 1 | 7 | 1.592 | 2.7 | 0.832 | 0.31437 | 12 | 83 | 5 |  | 5 | 0.734 | 0.59 | 0.271 | 0.171 | 4.2924 | 1.1 | [5 empty] | 0.00015 | 0.00017627 | 0.00029241 |  | 0.00031331 | CU |  |  | 0 | 30.3 | [6 empty] | 360947.2 | 1360938.2
2012-03-08 | 近畿地方整備局 | 九頭竜川 | 九頭竜川 | 右岸 | 7.8 | KR7.8k-05 B-2 | 表のり | KR7.8k(B2)P-2 | 1 | 1.5 | 5 |  | 2.689 |  |  | 11 | 86 | 3 |  | 3 | 0.711 | 0.572 | 0.282 | 0.191 | 3.7225 | 1 | [6 empty] | 0.0001933 | 0.00036481 | [13 empty] | 360947.2 | 1360938.2
2012-03-08 | 近畿地方整備局 | 九頭竜川 | 九頭竜川 | 右岸 | 7.8 | KR7.8k-05 B-2 | 表のり | KR7.8k(B2)T-1 | 2 | 2.8 | 4 | 1.935 | 2.679 | 0.796 | 0.28082 | 0 | 22 | 48 | 30 | 78 | 0.03 | 0.019 | 0.002 |  |  |  | 29.5 | 20.8 | 8.7 |  |  |  | 2.0253e-09 |  |  |  | UU | [8 empty] | 28 | 2.31 | 360947.2 | 1360938.2
2012-03-08 | 近畿地方整備局 | 九頭竜川 | 九頭竜川 | 右岸 | 7.8 | KR7.8k-05 B-2 | 表のり | KR7.8k(B2)P-3 | 3 | 3.5 | 5 |  | 2.694 |  |  | 0 | 21 | 50 | 29 | 79 | 0.037 | 0.02 | 0.002 |  |  |  | 32.5 | 21.8 | 10.7 |  |  |  | 2.0253e-09 | [14 empty] | 360947.2 | 1360938.2
2012-03-08 | 近畿地方整備局 | 九頭竜川 | 九頭竜川 | 右岸 | 7.8 | KR7.8k-05 B-2 | 表のり | KR7.8k(B2)P-4 | 4 | 4.5 | 4 |  | 2.675 |  |  | 0 | 17 | 49 | 34 | 83 | 0.025 | 0.016 | 0.001 |  |  |  | 37.2 | 23.4 | 13.8 |  |  |  | 4.0644e-10 | [14 empty] | 360947.2 | 1360938.2
2012-03-08 | 近畿地方整備局 | 九頭竜川 | 九頭竜川 | 右岸 | 7.8 | KR7.8k-05 B-2 | 表のり | KR7.8k(B2)P-5 | 6 | 6.5 | 16 |  | 2.672 |  |  | 1 | 93 | 6 |  | 6 | 0.691 | 0.585 | 0.232 | 0.141 | 4.9007 | 1.44 |  |  |  |  | 7.96e-05 |  | 0.00012298 | 0.00019881 | [13 empty] | 360947.2 | 1360938.2
2012-03-08 | 近畿地方整備局 | 九頭竜川 | 九頭竜川 | 右岸 | 7.8 | KR7.8k-05 B-2 | 表のり | KR7.8k(B2)P-6 | 8 | 8.5 | 8 |  | 2.679 |  |  | 0 | 34 | 53 | 13 | 66 | 0.069 | 0.06 | 0.017 | 0.003 | 23 | 8.05 | [6 empty] | 2.8837e-07 | 9e-08 | [13 empty] | 360947.2 | 1360938.2
2012-03-08 | 近畿地方整備局 | 九頭竜川 | 九頭竜川 | 右岸 | 7.8 | KR7.8k-05 B-2 | 表のり | KR7.8k(B2)P-7 | 10 | 10.5 | 3 |  | 2.662 |  |  | 0 | 5 | 55 | 40 | 95 | 0.009 | 0.007 |  |  |  |  | 58.4 | 30.2 | 28.2 | [18 empty] | 360947.2 | 1360938.2
2012-03-08 | 近畿地方整備局 | 九頭竜川 | 九頭竜川 | 右岸 | 7.8 | KR7.8k-05 B-2 | 表のり | KR7.8k(B2)P-8 | 12 | 12.5 | 3 |  | 2.646 |  |  | 0 | 7 | 47 | 46 | 93 | 0.009 | 0.006 |  |  |  |  | 49.1 | 25.8 | 23.3 | [18 empty] | 360947.2 | 1360938.2
2012-03-08 | 近畿地方整備局 | 九頭竜川 | 九頭竜川 | 右岸 | 7.8 | KR7.8k-05 B-2 | 表のり | KR7.8k(B2)P-9 | 14 | 14.5 | 3 |  | 2.666 |  |  | 0 | 17 | 41 | 42 | 83 | 0.015 | 0.009 |  |  |  |  | 46.6 | 25.7 | 20.9 | [18 empty] | 360947.2 | 1360938.2
2012-03-08 | 近畿地方整備局 | 九頭竜川 | 九頭竜川 | 右岸 | 7.8 | KR7.8k-05 B-3 | 裏のり | KR7.8k(B3)P-1 | 0.5 | 1 | 2 |  | 2.644 |  |  | 3 | 37 | 46 | 14 | 60 | 0.075 | 0.059 | 0.011 | 0.002 | 37.5 | 3.02 | [6 empty] | 1.0517e-07 | 4e-08 | [13 empty] | 360947.4 | 1360938.4
2012-03-08 | 近畿地方整備局 | 九頭竜川 | 九頭竜川 | 右岸 | 7.8 | KR7.8k-05 B-3 | 裏のり | KR7.8k(B3)T-1 | 1.5 | 2.3 | 3 | 1.845 | 2.69 |  |  | 0 | 31 | 43 | 26 | 69 | 0.05 | 0.032 | 0.003 |  |  |  | 38.8 | 24.1 | 14.7 |  |  |  | 5.1819e-09 |  |  |  | UU | [8 empty] | 20.6 | 3.27 | 360947.4 | 1360938.4
2012-03-08 | 近畿地方整備局 | 九頭竜川 | 九頭竜川 | 右岸 | 7.8 | KR7.8k-05 B-3 | 裏のり | KR7.8k(B3)P-2 | 3 | 3.45 | 2 |  | 2.671 |  |  | 5 | 30 | 41 | 24 | 65 | 0.057 | 0.035 | 0.003 |  |  |  | 32.4 | 21.2 | 11.2 |  |  |  | 5.1819e-09 | [14 empty] | 360947.4 | 1360938.4
2012-03-08 | 近畿地方整備局 | 九頭竜川 | 九頭竜川 | 右岸 | 7.8 | KR7.8k-05 B-3 | 裏のり | KR7.8k(B3)P-3 | 3.5 | 4 | 3 |  | 2.676 |  |  | 0 | 86 | 4 | 10 | 14 | 0.437 | 0.394 | 0.193 | 0.004 | 109.25 | 51.9 |  |  |  |  | 0.000137 |  | 8.0285e-05 | 1.6e-07 | [13 empty] | 360947.4 | 1360938.4
2012-03-08 | 近畿地方整備局 | 九頭竜川 | 九頭竜川 | 右岸 | 7.8 | KR7.8k-05 B-3 | 裏のり | KR7.8k(B3)P-4 | 5 | 5.5 | 2 |  | 2.708 |  |  | 0 | 11 | 50 | 39 | 89 | 0.023 | 0.012 |  |  |  |  | 52.2 | 26.7 | 25.5 | [18 empty] | 360947.4 | 1360938.4
2012-03-08 | 近畿地方整備局 | 九頭竜川 | 九頭竜川 | 右岸 | 7.8 | KR7.8k-05 B-3 | 裏のり | KR7.8k(B3)P-5 | 6 | 6.5 | 2 |  | 2.644 |  |  | 0 | 18 | 50 | 32 | 82 | 0.027 | 0.017 | 0.001 |  |  |  | 50.9 | 27.4 | 23.5 |  |  |  | 4.0644e-10 | [14 empty] | 360947.4 | 1360938.4
2012-03-08 | 近畿地方整備局 | 九頭竜川 | 九頭竜川 | 右岸 | 7.8 | KR7.8k-05 B-3 | 裏のり | KR7.8k(B3)P-6 | 8 | 8.5 | 3 |  | 2.67 |  |  | 0 | 13 | 52 | 35 | 87 | 0.022 | 0.014 | 0.002 |  |  |  | 69.3 | 35.4 | 33.9 |  |  |  | 2.0253e-09 | [14 empty] | 360947.4 | 1360938.4
2012-03-08 | 近畿地方整備局 | 九頭竜川 | 九頭竜川 | 右岸 | 7.8 | KR7.8k-05 B-3 | 裏のり | KR7.8k(B3)P-7 | 10 | 10.5 | 3 |  | 2.671 |  |  | 0 | 4 | 64 | 32 | 96 | 0.017 | 0.012 | 0.002 |  |  |  | 53.9 | 29.7 | 24.2 |  |  |  | 2.0253e-09 | [14 empty] | 360947.4 | 1360938.4
2012-03-08 | 近畿地方整備局 | 九頭竜川 | 九頭竜川 | 右岸 | 7.8 | KR7.8k-05 B-3 | 裏のり | KR7.8k(B3)P-8 | 12 | 12.5 | 2 |  | 2.674 |  |  | 0 | 3 | 44 | 53 | 97 | 0.007 | 0.004 |  |  |  |  | 61.1 | 23.8 | 37.3 | [18 empty] | 360947.4 | 1360938.4
2012-03-08 | 近畿地方整備局 | 九頭竜川 | 九頭竜川 | 右岸 | 7.8 | KR7.8k-05 B-3 | 裏のり | KR7.8k(B3)P-9 | 14 | 14.5 | 2 |  | 2.697 |  |  | 0 | 5 | 49 | 46 | 95 | 0.009 | 0.006 |  |  |  |  | 57 | 25.3 | 31.7 | [18 empty] | 360947.4 | 1360938.4
2012-03-08 | 近畿地方整備局 | 九頭竜川 | 九頭竜川 | 右岸 | 7.8 | KR7.8k-05 B-3 | 裏のり | KR7.8k(B3)P-10 | 16 | 16.5 | 3 |  | 2.701 |  |  | 0 | 1 | 52 | 47 | 99 | 0.008 | 0.006 |  |  |  |  | 58.5 | 29.1 | 29.4 | [18 empty] | 360947.4 | 1360938.4
2012-03-08 | 近畿地方整備局 | 九頭竜川 | 九頭竜川 | 右岸 | 11.6 | KR11.6k-05 B-1 | 天端 | KR11.6k(B1)P-1 | 0.5 | 1 | 7 |  | 2.676 |  |  | 3 | 86 | 6 | 5 | 11 | 0.391 | 0.365 | 0.265 | 0.061 | 6.4098 | 4.22 | [6 empty] | 0.00016736 | 3.721e-05 | [13 empty] | 360804.8 | 1361056.5
2012-03-08 | 近畿地方整備局 | 九頭竜川 | 九頭竜川 | 右岸 | 11.6 | KR11.6k-05 B-1 | 天端 | KR11.6k(B1)P-2 | 1.5 | 2 | 7 |  | 2.697 |  |  | 11 | 83 | 6 |  | 6 | 0.773 | 0.647 | 0.332 | 0.177 | 4.3672 | 1.45 | [6 empty] | 0.00028215 | 0.00031329 | [13 empty] | 360804.8 | 1361056.5
2012-03-08 | 近畿地方整備局 | 九頭竜川 | 九頭竜川 | 右岸 | 11.6 | KR11.6k-05 B-1 | 天端 | KR11.6k(B1)P-3 | 2.5 | 3 | 4 |  | 2.681 |  |  | 1 | 27 | 54 | 18 | 72 | 0.058 | 0.044 | 0.006 | 0.002 | 29 | 1.98 | [6 empty] | 2.5821e-08 | 4e-08 | [13 empty] | 360804.8 | 1361056.5
2012-03-08 | 近畿地方整備局 | 九頭竜川 | 九頭竜川 | 右岸 | 11.6 | KR11.6k-05 B-1 | 天端 | KR11.6k(B1)P-4 | 3.5 | 4 | 5 |  | 2.662 |  |  | 2 | 35 | 50 | 13 | 63 | 0.071 | 0.056 | 0.009 | 0.002 | 35.5 | 1.67 | [6 empty] | 6.6066e-08 | 4e-08 | [13 empty] | 360804.8 | 1361056.5
2012-03-08 | 近畿地方整備局 | 九頭竜川 | 九頭竜川 | 右岸 | 11.6 | KR11.6k-05 B-1 | 天端 | KR11.6k(B1)P-5 | 4.5 | 5 | 6 |  | 2.688 |  |  | 0 | 29 | 50 | 21 | 71 | 0.049 | 0.028 | 0.005 | 0.001 | 49 | 1.82 | [6 empty] | 1.6924e-08 | 1e-08 | [13 empty] | 360804.8 | 1361056.5
2012-03-08 | 近畿地方整備局 | 九頭竜川 | 九頭竜川 | 右岸 | 11.6 | KR11.6k-05 B-1 | 天端 | KR11.6k(B1)P-6 | 5.5 | 6 | 5 |  | 2.697 |  |  | 0 | 33 | 50 | 17 | 67 | 0.062 | 0.047 | 0.007 | 0.002 | 31 | 1.92 | 25.6 | 23.1 | 2.5 |  |  |  | 3.6906e-08 | 4e-08 | [13 empty] | 360804.8 | 1361056.5
2012-03-08 | 近畿地方整備局 | 九頭竜川 | 九頭竜川 | 右岸 | 11.6 | KR11.6k-05 B-1 | 天端 | KR11.6k(B1)P-7 | 6.2 | 6.5 | 5 |  | 2.703 |  |  | 0 | 38 | 49 | 13 | 62 | 0.072 | 0.06 | 0.013 | 0.003 | 24 | 3.56 | [6 empty] | 1.5488e-07 | 9e-08 | [13 empty] | 360804.8 | 1361056.5
2012-03-08 | 近畿地方整備局 | 九頭竜川 | 九頭竜川 | 右岸 | 11.6 | KR11.6k-05 B-1 | 天端 | KR11.6k(B1)P-8 | 7 | 7.5 | 5 |  | 2.688 |  |  | 0 | 20 | 62 | 18 | 80 | 0.045 | 0.03 | 0.006 | 0.002 | 22.5 | 1.77 | 37.4 | 27 | 10.4 |  |  |  | 2.5821e-08 | 4e-08 | [13 empty] | 360804.8 | 1361056.5
2012-03-08 | 近畿地方整備局 | 九頭竜川 | 九頭竜川 | 右岸 | 11.6 | KR11.6k-05 B-1 | 天端 | KR11.6k(B1)P-9 | 9 | 9.5 | 7 |  | 2.69 |  |  | 0 | 92 | 8 |  | 8 | 0.36 | 0.327 | 0.223 | 0.119 | 3.0252 | 1.65 | [6 empty] | 0.00011221 | 0.00014161 | [13 empty] | 360804.8 | 1361056.5
2012-03-08 | 近畿地方整備局 | 九頭竜川 | 九頭竜川 | 右岸 | 11.6 | KR11.6k-05 B-1 | 天端 | KR11.6k(B1)P-10 | 11 | 11.5 | 13 |  | 2.693 |  |  | 14 | 80 | 6 |  | 6 | 0.779 | 0.628 | 0.29 | 0.169 | 4.6095 | 1.22 | [6 empty] | 0.00020624 | 0.00028561 | [13 empty] | 360804.8 | 1361056.5
2012-03-08 | 近畿地方整備局 | 九頭竜川 | 九頭竜川 | 右岸 | 11.6 | KR11.6k-05 B-1 | 天端 | KR11.6k(B1)P-11 | 13 | 13.5 | 8 |  | 2.674 |  |  | 0 | 44 | 45 | 11 | 56 | 0.081 | 0.067 | 0.019 | 0.003 | 27 | 5.58 | [6 empty] | 3.7314e-07 | 9e-08 | [13 empty] | 360804.8 | 1361056.5
2012-03-08 | 近畿地方整備局 | 九頭竜川 | 九頭竜川 | 右岸 | 11.6 | KR11.6k-05 B-1 | 天端 | KR11.6k(B1)P-12 | 15 | 15.5 | 4 |  | 2.678 |  |  | 0 | 43 | 41 | 16 | 57 | 0.09 | 0.054 | 0.009 | 0.002 | 45 | 2.02 | 30.8 | 25.6 | 5.2 |  |  |  | 6.6066e-08 | 4e-08 | [13 empty] | 360804.8 | 1361056.5
2012-03-08 | 近畿地方整備局 | 九頭竜川 | 九頭竜川 | 右岸 | 11.6 | KR11.6k-05 B-1 | 天端 | KR11.6k(B1)P-13 | 17 | 17.5 | 11 |  | 2.664 |  |  | 0 | 7 | 78 | 15 | 93 | 0.035 | 0.029 | 0.009 | 0.002 | 17.5 | 2.55 | [6 empty] | 6.6066e-08 | 4e-08 | [13 empty] | 360804.8 | 1361056.5
2012-03-08 | 近畿地方整備局 | 九頭竜川 | 九頭竜川 | 右岸 | 11.6 | KR11.6k-05 B-1 | 天端 | KR11.6k(B1)P-14 | 19 | 19.5 | 5 |  | 2.677 |  |  | 0 | 8 | 62 | 30 | 92 | 0.015 | 0.011 | 0.003 | 0.001 | 15 | 1.13 | 43.7 | 24.9 | 18.8 |  |  |  | 5.1819e-09 | 1e-08 | [13 empty] | 360804.8 | 1361056.5
2012-03-08 | 近畿地方整備局 | 九頭竜川 | 九頭竜川 | 右岸 | 11.6 | KR11.6k-05 B-2 | 表のり | KR11.6k(B2)P-1 | 0.5 | 1 | 11 |  | 2.704 |  |  | 14 | 82 | 4 |  | 4 | 0.787 | 0.66 | 0.363 | 0.219 | 3.5936 | 1.25 | [6 empty] | 0.00034698 | 0.00047961 | [13 empty] | 360804.7 | 1361056.2
2012-03-08 | 近畿地方整備局 | 九頭竜川 | 九頭竜川 | 右岸 | 11.6 | KR11.6k-05 B-2 | 表のり | KR11.6k(B2)P-2 | 1.5 | 2 | 3 |  | 2.702 |  |  | 9 | 86 | 5 |  | 5 | 0.727 | 0.609 | 0.314 | 0.189 | 3.8466 | 1.26 | [6 empty] | 0.00024796 | 0.00035721 | [13 empty] | 360804.7 | 1361056.2
2012-03-08 | 近畿地方整備局 | 九頭竜川 | 九頭竜川 | 右岸 | 11.6 | KR11.6k-05 B-2 | 表のり | KR11.6k(B2)T-1 | 2.2 | 3 | 3 | 1.912 | 2.691 | 0.815 | 0.29826 | 0 | 27 | 52 | 21 | 73 | 0.044 | 0.03 | 0.004 |  |  |  | 31.4 | 22.1 | 9.3 |  |  |  | 1.0092e-08 |  |  |  | UU | [8 empty] | 15.4 | 9 | 360804.7 | 1361056.2
2012-03-08 | 近畿地方整備局 | 九頭竜川 | 九頭竜川 | 右岸 | 11.6 | KR11.6k-05 B-2 | 表のり | KR11.6k(B2)P-3 | 3.15 | 3.5 | 1 |  | 2.715 |  |  | 0 | 51 | 38 | 11 | 49 | 0.093 | 0.078 | 0.016 | 0.004 | 23.25 | 4.93 | [6 empty] | 2.5058e-07 | 1.6e-07 | [13 empty] | 360804.7 | 1361056.2
2012-03-08 | 近畿地方整備局 | 九頭竜川 | 九頭竜川 | 右岸 | 11.6 | KR11.6k-05 B-2 | 表のり | KR11.6k(B2)P-4 | 4 | 4.5 | 3 |  | 2.707 |  |  | 0 | 51 | 41 | 8 | 49 | 0.098 | 0.077 | 0.016 | 0.006 | 16.3333 | 1.9 | [6 empty] | 2.5058e-07 | 3.6e-07 | [13 empty] | 360804.7 | 1361056.2
2012-03-08 | 近畿地方整備局 | 九頭竜川 | 九頭竜川 | 右岸 | 11.6 | KR11.6k-05 B-2 | 表のり | KR11.6k(B2)P-5 | 5 | 5.5 | 3 |  | 2.669 |  |  | 0 | 3 | 78 | 19 | 97 | 0.018 | 0.013 | 0.005 |  |  |  | 41.3 | 25 | 16.3 |  |  |  | 1.6924e-08 | [14 empty] | 360804.7 | 1361056.2
2012-03-08 | 近畿地方整備局 | 九頭竜川 | 九頭竜川 | 右岸 | 11.6 | KR11.6k-05 B-2 | 表のり | KR11.6k(B2)P-6 | 7 | 7.5 | 10 |  | 2.691 |  |  | 0 | 90 | 10 |  | 10 | 0.272 | 0.231 | 0.139 | 0.076 | 3.5789 | 1.38 |  |  |  |  | 3.81e-05 |  | 3.7529e-05 | 5.776e-05 | [13 empty] | 360804.7 | 1361056.2
2012-03-08 | 近畿地方整備局 | 九頭竜川 | 九頭竜川 | 右岸 | 11.6 | KR11.6k-05 B-2 | 表のり | KR11.6k(B2)P-7 | 9 | 9.45 | 9 |  | 2.69 |  |  | 1 | 93 | 6 |  | 6 | 0.529 | 0.456 | 0.267 | 0.181 | 2.9227 | 1.13 | [6 empty] | 0.0001703 | 0.00032761 | [13 empty] | 360804.7 | 1361056.2
2012-03-08 | 近畿地方整備局 | 九頭竜川 | 九頭竜川 | 右岸 | 11.6 | KR11.6k-05 B-2 | 表のり | KR11.6k(B2)P-8 | 10 | 10.5 | 10 |  | 2.686 |  |  | 35 | 46 | 12 | 7 | 19 | 1.42 | 0.868 | 0.088 | 0.01 | 142 | 15.3 | [6 empty] | 1.3013e-05 | 1e-06 | [13 empty] | 360804.7 | 1361056.2
2012-03-08 | 近畿地方整備局 | 九頭竜川 | 九頭竜川 | 右岸 | 11.6 | KR11.6k-05 B-2 | 表のり | KR11.6k(B2)P-9 | 12 | 12.5 | 7 |  | 2.686 |  |  | 0 | 22 | 63 | 15 | 78 | 0.038 | 0.028 | 0.008 |  |  |  | 37.1 | 26 | 11.1 |  |  |  | 5.0287e-08 | [14 empty] | 360804.7 | 1361056.2
2012-03-08 | 近畿地方整備局 | 九頭竜川 | 九頭竜川 | 右岸 | 11.6 | KR11.6k-05 B-2 | 表のり | KR11.6k(B2)P-10 | 14 | 14.5 | 10 |  | 2.674 |  |  | 0 | 37 | 50 | 13 | 63 | 0.068 | 0.047 | 0.009 | 0.002 | 34 | 1.81 | [6 empty] | 6.6066e-08 | 4e-08 | [13 empty] | 360804.7 | 1361056.2
2012-03-08 | 近畿地方整備局 | 九頭竜川 | 九頭竜川 | 右岸 | 11.6 | KR11.6k-05 B-2 | 表のり | KR11.6k(B2)P-11 | 16 | 16.5 | 6 |  | 2.701 |  |  | 0 | 2 | 60 | 38 | 98 | 0.013 | 0.009 |  |  |  |  | 51.8 | 25.8 | 26 | [18 empty] | 360804.7 | 1361056.2
2012-03-08 | 近畿地方整備局 | 九頭竜川 | 九頭竜川 | 右岸 | 11.6 | KR11.6k-05 B-3 | 裏のり | KR11.6k(B3)P-1 | 0.5 | 1 | 3 |  | 2.668 |  |  | 7 | 84 | 9 |  | 9 | 0.487 | 0.437 | 0.302 | 0.101 | 4.8218 | 2.65 | [6 empty] | 0.00022656 | 0.00010201 | [13 empty] | 360804.8 | 1361056.6
2012-03-08 | 近畿地方整備局 | 九頭竜川 | 九頭竜川 | 右岸 | 11.6 | KR11.6k-05 B-3 | 裏のり | KR11.6k(B3)T-1 | 1.5 | 2.3 | 2 | 1.834 | 2.719 | 0.965 | 0.45732 | 0 | 19 | 56 | 25 | 81 | 0.033 | 0.022 | 0.004 |  |  |  | 36.3 | 22.1 | 14.2 |  |  | 6.18e-07 | 1.0092e-08 |  |  |  | CU |  |  | 8.4 | 22.4 | [6 empty] | 360804.8 | 1361056.6
2012-03-08 | 近畿地方整備局 | 九頭竜川 | 九頭竜川 | 右岸 | 11.6 | KR11.6k-05 B-3 | 裏のり | KR11.6k(B3)P-2 | 2.5 | 3 | 4 |  | 2.661 |  |  | 0 | 24 | 63 | 13 | 76 | 0.054 | 0.041 | 0.009 | 0.003 | 18 | 2.23 | [6 empty] | 6.6066e-08 | 9e-08 | [13 empty] | 360804.8 | 1361056.6
2012-03-08 | 近畿地方整備局 | 九頭竜川 | 九頭竜川 | 右岸 | 11.6 | KR11.6k-05 B-3 | 裏のり | KR11.6k(B3)P-3 | 3.5 | 4 | 4 |  | 2.683 |  |  | 0 | 71 | 22 | 7 | 29 | 0.151 | 0.129 | 0.04 | 0.012 | 12.5833 | 3.38 | [6 empty] | 2.094e-06 | 1.44e-06 | [13 empty] | 360804.8 | 1361056.6
2012-03-08 | 近畿地方整備局 | 九頭竜川 | 九頭竜川 | 右岸 | 11.6 | KR11.6k-05 B-3 | 裏のり | KR11.6k(B3)P-4 | 4.1 | 4.5 | 5 |  | 2.648 |  |  | 0 | 11 | 61 | 28 | 89 | 0.024 | 0.016 | 0.003 | [9 empty] | 5.1819e-09 | [14 empty] | 360804.8 | 1361056.6
2012-03-08 | 近畿地方整備局 | 九頭竜川 | 九頭竜川 | 右岸 | 11.6 | KR11.6k-05 B-3 | 裏のり | KR11.6k(B3)P-5 | 6 | 6.5 | 3 |  | 2.682 |  |  | 0 | 2 | 70 | 28 | 98 | 0.016 | 0.011 | 0.002 |  |  |  | 45.3 | 26 | 19.3 |  |  |  | 2.0253e-09 | [14 empty] | 360804.8 | 1361056.6
2012-03-08 | 近畿地方整備局 | 九頭竜川 | 九頭竜川 | 右岸 | 11.6 | KR11.6k-05 B-3 | 裏のり | KR11.6k(B3)P-6 | 8 | 8.5 | 7 |  | 2.685 |  |  | 0 | 93 | 7 |  | 7 | 0.45 | 0.409 | 0.252 | 0.144 | 3.125 | 1.7 | [6 empty] | 0.00014895 | 0.00020736 | [13 empty] | 360804.8 | 1361056.6
2012-03-08 | 近畿地方整備局 | 九頭竜川 | 九頭竜川 | 右岸 | 11.6 | KR11.6k-05 B-3 | 裏のり | KR11.6k(B3)P-7 | 10 | 10.5 | 20 |  | 2.705 |  |  | 5 | 87 | 8 |  | 8 | 0.925 | 0.808 | 0.425 | 0.144 | 6.4236 | 2.66 |  |  |  |  | 2.62e-05 |  | 0.00050001 | 0.00020736 | [13 empty] | 360804.8 | 1361056.6
2012-03-08 | 近畿地方整備局 | 九頭竜川 | 九頭竜川 | 右岸 | 11.6 | KR11.6k-05 B-3 | 裏のり | KR11.6k(B3)P-8 | 12 | 12.5 | 6 |  | 2.696 |  |  | 0 | 25 | 55 | 20 | 75 | 0.054 | 0.044 | 0.005 |  |  |  | 33.9 | 29.2 | 4.7 |  |  |  | 1.6924e-08 | [14 empty] | 360804.8 | 1361056.6
2012-03-08 | 近畿地方整備局 | 九頭竜川 | 九頭竜川 | 右岸 | 11.6 | KR11.6k-05 B-3 | 裏のり | KR11.6k(B3)P-9 | 15 | 15.5 | 10 |  | 2.693 |  |  | 0 | 28 | 57 | 15 | 72 | 0.06 | 0.05 | 0.01 | 0.002 | 30 | 3.53 | [6 empty] | 8.4333e-08 | 4e-08 | [13 empty] | 360804.8 | 1361056.6
2012-03-08 | 近畿地方整備局 | 九頭竜川 | 九頭竜川 | 右岸 | 11.6 | KR11.6k-05 B-3 | 裏のり | KR11.6k(B3)P-10 | 17 | 17.5 | 4 |  | 2.688 |  |  | 0 | 3 | 53 | 44 | 97 | 0.011 | 0.007 |  |  |  |  | 48 | 23.7 | 24.3 | [18 empty] | 360804.8 | 1361056.6
2012-03-08 | 近畿地方整備局 | 九頭竜川 | 九頭竜川 | 右岸 | 13 | KR13.0k-05 B-1 | 天端 | KR13.0k(B1)P-1 | 0.5 | 1 | 10 |  | 2.685 |  |  | 33 | 49 | 11 | 7 | 18 | 0.92 | 0.54 | 0.144 | 0.009 | 102.2222 | 9.17 | [6 empty] | 4.0731e-05 | 8.1e-07 | [13 empty] | 360723 | 1361047.4
2012-03-08 | 近畿地方整備局 | 九頭竜川 | 九頭竜川 | 右岸 | 13 | KR13.0k-05 B-1 | 天端 | KR13.0k(B1)P-2 | 2 | 2.5 | 3 |  | 2.673 |  |  | 8 | 41 | 34 | 17 | 51 | 0.136 | 0.068 | 0.008 | 0.002 | 68 | 0.92 | [6 empty] | 5.0287e-08 | 4e-08 | [13 empty] | 360723 | 1361047.4
2012-03-08 | 近畿地方整備局 | 九頭竜川 | 九頭竜川 | 右岸 | 13 | KR13.0k-05 B-1 | 天端 | KR13.0k(B1)P-3 | 3 | 3.5 | 3 |  | 2.702 |  |  | 0 | 53 | 36 | 11 | 47 | 0.106 | 0.08 | 0.027 | 0.004 | 26.5 | 6.41 | [6 empty] | 8.4231e-07 | 1.6e-07 | [13 empty] | 360723 | 1361047.4
2012-03-08 | 近畿地方整備局 | 九頭竜川 | 九頭竜川 | 右岸 | 13 | KR13.0k-05 B-1 | 天端 | KR13.0k(B1)P-4 | 4 | 4.5 | 3 |  | 2.674 |  |  | 0 | 51 | 39 | 10 | 49 | 0.103 | 0.077 | 0.023 | 0.005 | 20.6 | 4.27 | [6 empty] | 5.8093e-07 | 2.5e-07 | [13 empty] | 360723 | 1361047.4
2012-03-08 | 近畿地方整備局 | 九頭竜川 | 九頭竜川 | 右岸 | 13 | KR13.0k-05 B-1 | 天端 | KR13.0k(B1)P-5 | 5 | 5.5 | 4 |  | 2.696 |  |  | 0 | 54 | 37 | 9 | 46 | 0.111 | 0.084 | 0.028 | 0.007 | 15.8571 | 3.09 | [6 empty] | 9.1636e-07 | 4.9e-07 | [13 empty] | 360723 | 1361047.4
2012-03-08 | 近畿地方整備局 | 九頭竜川 | 九頭竜川 | 右岸 | 13 | KR13.0k-05 B-1 | 天端 | KR13.0k(B1)P-6 | 6 | 6.5 | 5 |  | 2.698 |  |  | 0 | 50 | 41 | 9 | 50 | 0.093 | 0.075 | 0.025 | 0.006 | 15.5 | 4.63 | [6 empty] | 7.0474e-07 | 3.6e-07 | [13 empty] | 360723 | 1361047.4
2012-03-08 | 近畿地方整備局 | 九頭竜川 | 九頭竜川 | 右岸 | 13 | KR13.0k-05 B-1 | 天端 | KR13.0k(B1)P-7 | 7.25 | 7.5 | 3 |  | 2.657 |  |  | 0 | 6 | 72 | 22 | 94 | 0.019 | 0.015 | 0.004 | 0.002 | 9.5 | 1.62 | 60.6 | 29.7 | 30.9 |  |  |  | 1.0092e-08 | 4e-08 | [13 empty] | 360723 | 1361047.4
2012-03-08 | 近畿地方整備局 | 九頭竜川 | 九頭竜川 | 右岸 | 13 | KR13.0k-05 B-1 | 天端 | KR13.0k(B1)P-8 | 8 | 8.5 | 15 |  | 2.698 |  |  | 0 | 85 | 10 | 5 | 15 | 0.306 | 0.258 | 0.114 | 0.025 | 12.24 | 3.66 | [6 empty] | 2.3705e-05 | 6.25e-06 | [13 empty] | 360723 | 1361047.4
2012-03-08 | 近畿地方整備局 | 九頭竜川 | 九頭竜川 | 右岸 | 13 | KR13.0k-05 B-1 | 天端 | KR13.0k(B1)P-9 | 9 | 10.5 | 23 | 1.848 | 2.698 |  |  | 0 | 92 | 8 |  | 8 | 0.398 | 0.354 | 0.225 | 0.127 | 3.1339 | 1.52 | [6 empty] | 0.00011455 | 0.00016129 |  |  | CU |  |  | 79.6 | 25.6 | [6 empty] | 360723 | 1361047.4
2012-03-08 | 近畿地方整備局 | 九頭竜川 | 九頭竜川 | 右岸 | 13 | KR13.0k-05 B-1 | 天端 | KR13.0k(B1)P-10 | 11 | 11.5 | 34 |  | 2.692 |  |  | 20 | 71 | 9 |  | 9 | 0.885 | 0.653 | 0.259 | 0.098 | 9.0306 | 1.57 | [6 empty] | 0.00015871 | 9.604e-05 | [13 empty] | 360723 | 1361047.4
2012-03-08 | 近畿地方整備局 | 九頭竜川 | 九頭竜川 | 右岸 | 13 | KR13.0k-05 B-1 | 天端 | KR13.0k(B1)P-11 | 13 | 13.5 | 22 |  | 2.678 |  |  | 1 | 90 | 9 |  | 9 | 0.677 | 0.598 | 0.335 | 0.106 | 6.3868 | 2.8 | [6 empty] | 0.00028809 | 0.00011236 | [13 empty] | 360723 | 1361047.4
2012-03-08 | 近畿地方整備局 | 九頭竜川 | 九頭竜川 | 右岸 | 13 | KR13.0k-05 B-1 | 天端 | KR13.0k(B1)P-12 | 15 | 15.5 | 22 |  | 2.681 |  |  | 3 | 87 | 10 |  | 10 | 0.534 | 0.442 | 0.227 | 0.079 | 6.7595 | 2.13 | [6 empty] | 0.00011693 | 6.241e-05 | [13 empty] | 360723 | 1361047.4
2012-03-08 | 近畿地方整備局 | 九頭竜川 | 九頭竜川 | 右岸 | 13 | KR13.0k-05 B-1 | 天端 | KR13.0k(B1)P-13 | 17 | 17.5 | 4 |  | 2.669 |  |  | 0 | 10 | 59 | 31 | 90 | 0.022 | 0.015 | 0.002 |  |  |  | 43 | 19.5 | 23.5 |  |  |  | 2.0253e-09 | [14 empty] | 360723 | 1361047.4
2012-03-08 | 近畿地方整備局 | 九頭竜川 | 九頭竜川 | 右岸 | 13 | KR13.0k-05 B-1 | 天端 | KR13.0k(B1)P-14 | 18 | 18.5 | 21 |  | 2.675 |  |  | 0 | 67 | 22 | 11 | 33 | 0.161 | 0.134 | 0.036 | 0.003 | 53.6667 | 8.01 | [6 empty] | 1.6404e-06 | 9e-08 | [13 empty] | 360723 | 1361047.4
2012-03-08 | 近畿地方整備局 | 九頭竜川 | 九頭竜川 | 右岸 | 13 | KR13.0k-05 B-1 | 天端 | KR13.0k(B1)P-15 | 20 | 20.5 | 21 |  | 2.68 |  |  | 0 | 62 | 26 | 12 | 38 | 0.14 | 0.113 | 0.028 | 0.003 | 46.6667 | 7.76 | [6 empty] | 9.1636e-07 | 9e-08 | [13 empty] | 360723 | 1361047.4
2012-03-08 | 近畿地方整備局 | 九頭竜川 | 九頭竜川 | 右岸 | 13 | KR13.0k-05 B-1 | 天端 | KR13.0k(B1)P-16 | 22 | 22.5 | 11 |  | 2.684 |  |  | 0 | 24 | 61 | 15 | 76 | 0.057 | 0.044 | 0.011 | 0.002 | 28.5 | 3.26 | [6 empty] | 1.0517e-07 | 4e-08 | [13 empty] | 360723 | 1361047.4
2012-03-08 | 近畿地方整備局 | 九頭竜川 | 九頭竜川 | 右岸 | 13 | KR13.0k-05 B-1 | 天端 | KR13.0k(B1)P-17 | 24 | 24.5 | 22 |  | 2.663 |  |  | 0 | 10 | 74 | 16 | 90 | 0.038 | 0.029 | 0.008 | 0.001 | 38 | 4.43 | [6 empty] | 5.0287e-08 | 1e-08 | [13 empty] | 360723 | 1361047.4
2012-03-08 | 近畿地方整備局 | 九頭竜川 | 九頭竜川 | 右岸 | 13 | KR13.0k-05 B-1 | 天端 | KR13.0k(B1)P-18 | 26 | 26.5 | 18 |  | 2.686 |  |  | 0 | 42 | 43 | 15 | 58 | 0.076 | 0.067 | 0.011 | 0.002 | 38 | 4.26 | [6 empty] | 1.0517e-07 | 4e-08 | [13 empty] | 360723 | 1361047.4
2012-03-08 | 近畿地方整備局 | 九頭竜川 | 九頭竜川 | 右岸 | 13 | KR13.0k-05 B-1 | 天端 | KR13.0k(B1)P-19 | 28 | 28.5 | 15 |  | 2.661 |  |  | 0 | 5 | 63 | 32 | 95 | 0.018 | 0.013 | 0.002 |  |  |  | 48 | 25.2 | 22.8 |  |  |  | 2.0253e-09 | [14 empty] | 360723 | 1361047.4
2012-03-08 | 近畿地方整備局 | 九頭竜川 | 九頭竜川 | 右岸 | 13 | KR13.0k-05 B-2 | 表のり | KR13.0k(B2)P-1 | 0.5 | 1 | 8 |  | 2.681 |  |  | 49 | 48 | 3 |  | 3 | 2.53 | 1.93 | 0.543 | 0.246 | 10.2846 | 0.83 | [6 empty] | 0.00088213 | 0.00060516 | [13 empty] | 360723.3 | 1361047.2
2012-03-08 | 近畿地方整備局 | 九頭竜川 | 九頭竜川 | 右岸 | 13 | KR13.0k-05 B-2 | 表のり | KR13.0k(B2)P-2 | 1.5 | 2 | 5 |  | 2.671 |  |  | 18 | 77 | 5 |  | 5 | 0.87 | 0.699 | 0.352 | 0.204 | 4.2647 | 1.2 | [6 empty] | 0.0003231 | 0.00041616 | [13 empty] | 360723.3 | 1361047.2
2012-03-08 | 近畿地方整備局 | 九頭竜川 | 九頭竜川 | 右岸 | 13 | KR13.0k-05 B-2 | 表のり | KR13.0k(B2)T-1 | 2.5 | 3.5 | 4 | 1.589 | 2.707 | 1.005 | 0.50627 | 0 | 59 | 33 | 8 | 41 | 0.15 | 0.103 | 0.024 | 0.008 | 18.75 | 2.23 | [5 empty] | 1.09e-05 | 6.4113e-07 | 6.4e-07 |  | 2.9372e-07 | CU |  |  | 0 | 16.4 | [6 empty] | 360723.3 | 1361047.2
2012-03-08 | 近畿地方整備局 | 九頭竜川 | 九頭竜川 | 右岸 | 13 | KR13.0k-05 B-2 | 表のり | KR13.0k(B2)P-3 | 4 | 4.5 | 7 |  | 2.652 |  |  | 0 | 50 | 34 | 16 | 50 | 0.106 | 0.075 | 0.009 | 0.002 | 53 | 2.12 | [6 empty] | 6.6066e-08 | 4e-08 | [13 empty] | 360723.3 | 1361047.2
2012-03-08 | 近畿地方整備局 | 九頭竜川 | 九頭竜川 | 右岸 | 13 | KR13.0k-05 B-2 | 表のり | KR13.0k(B2)P-4 | 5 | 5.5 | 12 |  | 2.667 |  |  | 2 | 74 | 17 | 7 | 24 | 0.239 | 0.192 | 0.056 | 0.011 | 21.7273 | 4.52 | [6 empty] | 4.5662e-06 | 1.21e-06 | [13 empty] | 360723.3 | 1361047.2
2012-03-08 | 近畿地方整備局 | 九頭竜川 | 九頭竜川 | 右岸 | 13 | KR13.0k-05 B-2 | 表のり | KR13.0k(B2)P-5 | 7 | 7.5 | 20 |  | 2.644 |  |  | 0 | 94 | 6 |  | 6 | 0.351 | 0.313 | 0.202 | 0.136 | 2.5809 | 1.24 | [6 empty] | 8.9228e-05 | 0.00018496 | [13 empty] | 360723.3 | 1361047.2
2012-03-08 | 近畿地方整備局 | 九頭竜川 | 九頭竜川 | 右岸 | 13 | KR13.0k-05 B-2 | 表のり | KR13.0k(B2)P-6 | 9 | 9.5 | 19 |  | 2.685 |  |  | 3 | 91 | 6 |  | 6 | 0.616 | 0.538 | 0.298 | 0.178 | 3.4607 | 1.39 |  |  |  |  | 2.62e-05 |  | 0.00021966 | 0.00031684 | [13 empty] | 360723.3 | 1361047.2
2012-03-08 | 近畿地方整備局 | 九頭竜川 | 九頭竜川 | 右岸 | 13 | KR13.0k-05 B-2 | 表のり | KR13.0k(B2)P-7 | 11 | 11.5 | 28 |  | 2.691 |  |  | 22 | 70 | 8 |  | 8 | 1.39 | 1.15 | 0.463 | 0.146 | 9.5205 | 2.61 | [6 empty] | 0.00060975 | 0.00021316 | [13 empty] | 360723.3 | 1361047.2
2012-03-08 | 近畿地方整備局 | 九頭竜川 | 九頭竜川 | 右岸 | 13 | KR13.0k-05 B-2 | 表のり | KR13.0k(B2)P-8 | 13 | 13.5 | 25 |  | 2.683 |  |  | 0 | 85 | 8 | 7 | 15 | 0.394 | 0.35 | 0.187 | 0.017 | 23.1765 | 10.6 | [6 empty] | 7.462e-05 | 2.89e-06 | [13 empty] | 360723.3 | 1361047.2
2012-03-08 | 近畿地方整備局 | 九頭竜川 | 九頭竜川 | 右岸 | 13 | KR13.0k-05 B-2 | 表のり | KR13.0k(B2)P-9 | 14 | 14.5 | 6 |  | 2.672 |  |  | 0 | 9 | 55 | 36 | 91 | 0.016 | 0.011 | 0.001 |  |  |  | 47.5 | 24.6 | 22.9 |  |  |  | 4.0644e-10 | [14 empty] | 360723.3 | 1361047.2
2012-03-08 | 近畿地方整備局 | 九頭竜川 | 九頭竜川 | 右岸 | 13 | KR13.0k-05 B-2 | 表のり | KR13.0k(B2)P-10 | 15 | 15.5 | 26 |  | 2.694 |  |  | 0 | 64 | 29 | 7 | 36 | 0.135 | 0.106 | 0.047 | 0.009 | 15 | 3.41 | [6 empty] | 3.0426e-06 | 8.1e-07 | [13 empty] | 360723.3 | 1361047.2
2012-03-08 | 近畿地方整備局 | 九頭竜川 | 九頭竜川 | 右岸 | 13 | KR13.0k-05 B-2 | 表のり | KR13.0k(B2)P-11 | 17 | 17.5 | 13 |  | 2.698 |  |  | 0 | 64 | 26 | 10 | 36 | 0.137 | 0.111 | 0.029 | 0.005 | 27.4 | 4.1 | [6 empty] | 9.9398e-07 | 2.5e-07 | [13 empty] | 360723.3 | 1361047.2
2012-03-08 | 近畿地方整備局 | 九頭竜川 | 九頭竜川 | 右岸 | 13 | KR13.0k-05 B-2 | 表のり | KR13.0k(B2)P-12 | 19 | 19.5 | 13 |  | 2.699 |  |  | 0 | 41 | 49 | 10 | 59 | 0.077 | 0.06 | 0.013 | 0.005 | 15.4 | 2.26 | [6 empty] | 1.5488e-07 | 2.5e-07 | [13 empty] | 360723.3 | 1361047.2
2012-03-08 | 近畿地方整備局 | 九頭竜川 | 九頭竜川 | 右岸 | 13 | KR13.0k-05 B-2 | 表のり | KR13.0k(B2)P-13 | 21 | 21.5 | 11 |  | 2.687 |  |  | 0 | 56 | 33 | 11 | 44 | 0.148 | 0.103 | 0.012 | 0.004 | 37 | 1.03 | [6 empty] | 1.2867e-07 | 1.6e-07 | [13 empty] | 360723.3 | 1361047.2
2012-03-08 | 近畿地方整備局 | 九頭竜川 | 九頭竜川 | 右岸 | 13 | KR13.0k-05 B-2 | 表のり | KR13.0k(B2)P-14 | 23 | 23.5 | 37 |  | 2.684 |  |  | 0 | 72 | 25 | 3 | 28 | 0.316 | 0.261 | 0.046 | 0.016 | 19.75 | 1.36 | [6 empty] | 2.8947e-06 | 2.56e-06 | [13 empty] | 360723.3 | 1361047.2
2012-03-08 | 近畿地方整備局 | 九頭竜川 | 九頭竜川 | 右岸 | 13 | KR13.0k-05 B-2 | 表のり | KR13.0k(B2)P-15 | 25 | 25.5 | 13 |  | 2.645 |  |  | 0 | 7 | 65 | 28 | 93 | 0.018 | 0.013 | 0.003 |  |  |  | 51.5 | 29 | 22.5 |  |  |  | 5.1819e-09 | [14 empty] | 360723.3 | 1361047.2
2012-03-08 | 近畿地方整備局 | 九頭竜川 | 九頭竜川 | 右岸 | 13 | KR13.0k-05 B-3 | 裏のり | KR13.0k(B3)P-1 | 0.5 | 1 | 3 |  | 2.685 |  |  | 16 | 55 | 18 | 11 | 29 | 0.49 | 0.355 | 0.015 | 0.004 | 122.5 | 3.41 | [6 empty] | 2.1578e-07 | 1.6e-07 | [13 empty] | 360722.8 | 1361047.8
2012-03-08 | 近畿地方整備局 | 九頭竜川 | 九頭竜川 | 右岸 | 13 | KR13.0k-05 B-3 | 裏のり | KR13.0k(B3)P-2 | 1 | 1.5 | 8 |  | 2.684 |  |  | 8 | 28 | 41 | 23 | 64 | 0.056 | 0.023 | 0.004 | 0.001 | 56 | 1.04 | [6 empty] | 1.0092e-08 | 1e-08 | [13 empty] | 360722.8 | 1361047.8
2012-03-08 | 近畿地方整備局 | 九頭竜川 | 九頭竜川 | 右岸 | 13 | KR13.0k-05 B-3 | 裏のり | KR13.0k(B3)P-3 | 2 | 2.5 | 3 |  | 2.705 |  |  | 0 | 29 | 59 | 12 | 71 | 0.052 | 0.042 | 0.012 | 0.003 | 17.3333 | 3.41 | [6 empty] | 1.2867e-07 | 9e-08 | [13 empty] | 360722.8 | 1361047.8
2012-03-08 | 近畿地方整備局 | 九頭竜川 | 九頭竜川 | 右岸 | 13 | KR13.0k-05 B-3 | 裏のり | KR13.0k(B3)P-4 | 3 | 3.5 | 3 |  | 2.698 |  |  | 0 | 66 | 25 | 9 | 34 | 0.131 | 0.11 | 0.031 | 0.007 | 18.7143 | 4.12 | [6 empty] | 1.1601e-06 | 4.9e-07 | [13 empty] | 360722.8 | 1361047.8
2012-03-08 | 近畿地方整備局 | 九頭竜川 | 九頭竜川 | 右岸 | 13 | KR13.0k-05 B-3 | 裏のり | KR13.0k(B3)T-1 | 4 | 5.48 | 4 | 1.824 | 2.679 | 1.026 | 0.53309 | 0 | 7 | 70 | 23 | 93 | 0.019 | 0.014 | 0.004 |  |  |  | 41.9 | 24.6 | 17.3 |  |  | 1.12e-08 | 1.0092e-08 |  |  |  | UU | [8 empty] | 33.6 | 2.69 | 360722.8 | 1361047.8
2012-03-08 | 近畿地方整備局 | 九頭竜川 | 九頭竜川 | 右岸 | 13 | KR13.0k-05 B-3 | 裏のり | KR13.0k(B3)P-5 | 7 | 7.5 | 15 |  | 2.721 |  |  | 0 | 91 | 9 |  | 9 | 0.364 | 0.33 | 0.204 | 0.089 | 4.0899 | 2.14 | [6 empty] | 9.1288e-05 | 7.921e-05 | [13 empty] | 360722.8 | 1361047.8
2012-03-08 | 近畿地方整備局 | 九頭竜川 | 九頭竜川 | 右岸 | 13 | KR13.0k-05 B-3 | 裏のり | KR13.0k(B3)P-6 | 9 | 9.5 | 20 |  | 2.697 |  |  | 0 | 90 | 10 |  | 10 | 0.298 | 0.266 | 0.167 | 0.082 | 3.6341 | 1.73 | [6 empty] | 5.7416e-05 | 6.724e-05 | [13 empty] | 360722.8 | 1361047.8
2012-03-08 | 近畿地方整備局 | 九頭竜川 | 九頭竜川 | 右岸 | 13 | KR13.0k-05 B-3 | 裏のり | KR13.0k(B3)P-7 | 11 | 11.5 | 19 |  | 2.702 |  |  | 18 | 75 | 7 |  | 7 | 1 | 0.796 | 0.379 | 0.182 | 5.4945 | 1.39 |  |  |  |  | 6.1e-05 |  | 0.00038345 | 0.00033124 | [13 empty] | 360722.8 | 1361047.8
2012-03-08 | 近畿地方整備局 | 九頭竜川 | 九頭竜川 | 右岸 | 13 | KR13.0k-05 B-3 | 裏のり | KR13.0k(B3)P-8 | 13 | 13.5 | 38 |  | 2.691 |  |  | 2 | 91 | 7 |  | 7 | 0.605 | 0.526 | 0.272 | 0.104 | 5.8173 | 2.22 | [6 empty] | 0.00017779 | 0.00010816 | [13 empty] | 360722.8 | 1361047.8
2012-03-08 | 近畿地方整備局 | 九頭竜川 | 九頭竜川 | 右岸 | 13 | KR13.0k-05 B-3 | 裏のり | KR13.0k(B3)P-9 | 15 | 15.5 | 4 |  | 2.699 |  |  | 0 | 4 | 60 | 36 | 96 | 0.014 | 0.01 |  |  |  |  | 53.2 | 25.4 | 27.8 | [18 empty] | 360722.8 | 1361047.8
2012-03-08 | 近畿地方整備局 | 九頭竜川 | 九頭竜川 | 右岸 | 13 | KR13.0k-05 B-3 | 裏のり | KR13.0k(B3)P-10 | 17 | 17.5 | 14 |  | 2.696 |  |  | 0 | 49 | 40 | 11 | 51 | 0.102 | 0.074 | 0.023 | 0.004 | 25.5 | 4.87 | [6 empty] | 5.8093e-07 | 1.6e-07 | [13 empty] | 360722.8 | 1361047.8
2012-03-08 | 近畿地方整備局 | 九頭竜川 | 九頭竜川 | 右岸 | 13 | KR13.0k-05 B-3 | 裏のり | KR13.0k(B3)P-11 | 19 | 19.5 | 14 |  | 2.699 |  |  | 0 | 48 | 41 | 11 | 52 | 0.101 | 0.071 | 0.021 | 0.003 | 33.6667 | 4.43 | [6 empty] | 4.7052e-07 | 9e-08 | [13 empty] | 360722.8 | 1361047.8
2012-03-08 | 近畿地方整備局 | 九頭竜川 | 九頭竜川 | 右岸 | 13 | KR13.0k-05 B-3 | 裏のり | KR13.0k(B3)P-12 | 21 | 21.5 | 9 |  | 2.691 |  |  | 0 | 49 | 38 | 13 | 51 | 0.13 | 0.072 | 0.011 | 0.003 | 43.3333 | 1.51 | [6 empty] | 1.0517e-07 | 9e-08 | [13 empty] | 360722.8 | 1361047.8
2012-03-08 | 近畿地方整備局 | 九頭竜川 | 九頭竜川 | 右岸 | 13 | KR13.0k-05 B-3 | 裏のり | KR13.0k(B3)P-13 | 23.15 | 23.5 | 11 |  | 2.679 |  |  | 0 | 2 | 62 | 36 | 98 | 0.013 | 0.009 | 0.002 |  |  |  | 47.8 | 26.6 | 21.2 |  |  |  | 2.0253e-09 | [14 empty] | 360722.8 | 1361047.8
2012-03-08 | 近畿地方整備局 | 九頭竜川 | 九頭竜川 | 右岸 | 13 | KR13.0k-05 B-3 | 裏のり | KR13.0k(B3)P-14 | 24 | 24.5 | 21 |  | 2.705 |  |  | 0 | 77 | 15 | 8 | 23 | 0.145 | 0.135 | 0.055 | 0.011 | 13.1818 | 7.17 | [6 empty] | 4.3795e-06 | 1.21e-06 | [13 empty] | 360722.8 | 1361047.8
2012-03-08 | 近畿地方整備局 | 九頭竜川 | 九頭竜川 | 右岸 | 13 | KR13.0k-05 B-3 | 裏のり | KR13.0k(B3)P-15 | 26 | 26.5 | 14 |  | 2.683 |  |  | 0 | 10 | 67 | 23 | 90 | 0.024 | 0.017 | 0.004 |  |  |  | 51.1 | 28.1 | 23 |  |  |  | 1.0092e-08 | [14 empty] | 360722.8 | 1361047.8
2012-03-08 | 近畿地方整備局 | 九頭竜川 | 九頭竜川 | 左岸 | 4 | KL4.2k-05 B-1 | 天端 | KL4.2k(B-1)P-1 | 1 | 1.5 | 12 |  | 2.664 |  |  | 0 | 67 | 14 | 19 | 33 | 0.356 | 0.287 | 0.006 | [9 empty] | 2.5821e-08 | [14 empty] | 361113.2 | 1360913.5
2012-03-08 | 近畿地方整備局 | 九頭竜川 | 九頭竜川 | 左岸 | 4 | KL4.2k-05 B-1 | 天端 | KL4.2k(B-1)P-2 | 2 | 2.5 | 5 |  | 2.677 |  |  | 0 | 9 | 52 | 39 | 91 | 0.015 | 0.009 |  |  |  |  | 40.1 | 25.6 | 14.5 | [18 empty] | 361113.2 | 1360913.5
2012-03-08 | 近畿地方整備局 | 九頭竜川 | 九頭竜川 | 左岸 | 4 | KL4.2k-05 B-1 | 天端 | KL4.2k(B-1)P-3 | 3 | 3.5 | 4 |  | 2.666 |  |  | 0 | 54 | 29 | 17 | 46 | 0.183 | 0.1 | 0.008 | 0.001 | 183 | 2.37 | [6 empty] | 5.0287e-08 | 1e-08 | [13 empty] | 361113.2 | 1360913.5
2012-03-08 | 近畿地方整備局 | 九頭竜川 | 九頭竜川 | 左岸 | 4 | KL4.2k-05 B-1 | 天端 | KL4.2k(B-1)P-4 | 4.35 | 4.5 | 5 |  | 2.685 |  |  | 0 | 31 | 38 | 31 | 69 | 0.043 | 0.026 | 0.002 |  |  |  | 46.7 | 19.2 | 27.5 |  |  |  | 2.0253e-09 | [14 empty] | 361113.2 | 1360913.5
2012-03-08 | 近畿地方整備局 | 九頭竜川 | 九頭竜川 | 左岸 | 4 | KL4.2k-05 B-1 | 天端 | KL4.2k(B-1)P-5 | 5 | 5.5 | 4 |  | 2.684 |  |  | 0 | 15 | 60 | 25 | 85 | 0.024 | 0.014 | 0.003 |  |  |  | 35.4 | 22.8 | 12.6 |  |  |  | 5.1819e-09 | [14 empty] | 361113.2 | 1360913.5
2012-03-08 | 近畿地方整備局 | 九頭竜川 | 九頭竜川 | 左岸 | 4 | KL4.2k-05 B-1 | 天端 | KL4.2k(B-1)P-6 | 7 | 7.5 | 12 |  | 2.682 |  |  | 0 | 56 | 31 | 13 | 44 | 0.114 | 0.091 | 0.016 | 0.002 | 57 | 5.67 | [6 empty] | 2.5058e-07 | 4e-08 | [13 empty] | 361113.2 | 1360913.5
2012-03-08 | 近畿地方整備局 | 九頭竜川 | 九頭竜川 | 左岸 | 4 | KL4.2k-05 B-1 | 天端 | KL4.2k(B-1)P-7 | 9 | 9.5 | 4 |  | 2.636 |  |  | 0 | 14 | 57 | 29 | 86 | 0.023 | 0.015 | 0.002 |  |  |  | 67.9 | 44.7 | 23.2 |  |  |  | 2.0253e-09 | [14 empty] | 361113.2 | 1360913.5
2012-03-08 | 近畿地方整備局 | 九頭竜川 | 九頭竜川 | 左岸 | 4 | KL4.2k-05 B-1 | 天端 | KL4.2k(B-1)P-8 | 11 | 11.5 | 15 |  | 2.72 |  |  | 2 | 84 | 9 | 5 | 14 | 0.399 | 0.337 | 0.16 | 0.035 | 11.4 | 3.72 | [6 empty] | 5.1993e-05 | 1.225e-05 | [13 empty] | 361113.2 | 1360913.5
2012-03-08 | 近畿地方整備局 | 九頭竜川 | 九頭竜川 | 左岸 | 4 | KL4.2k-05 B-1 | 天端 | KL4.2k(B-1)P-9 | 13 | 13.45 | 6 |  | 2.715 |  |  | 0 | 54 | 33 | 13 | 46 | 0.122 | 0.089 | 0.012 | 0.002 | 61 | 3.22 | [6 empty] | 1.2867e-07 | 4e-08 | [13 empty] | 361113.2 | 1360913.5
2012-03-08 | 近畿地方整備局 | 九頭竜川 | 九頭竜川 | 左岸 | 4 | KL4.2k-05 B-1 | 天端 | KL4.2k(B-1)P-10 | 15 | 15.5 | 2 |  | 2.731 |  |  | 0 | 1 | 46 | 53 | 99 | 0.006 | 0.005 |  |  |  |  | 61.1 | 31.2 | 29.9 | [18 empty] | 361113.2 | 1360913.5
2012-03-08 | 近畿地方整備局 | 九頭竜川 | 九頭竜川 | 左岸 | 4 | KL4.2k-05 B-2 | 裏のり | KL4.2k(B-2)P-1 | 0.5 | 0.95 | 2 |  | 2.653 |  |  | 1 | 89 | 10 |  | 10 | 0.568 | 0.499 | 0.289 | 0.074 | 7.6757 | 3.34 | [6 empty] | 0.0002046 | 5.476e-05 | [13 empty] | 361112.8 | 1360913.3
2012-03-08 | 近畿地方整備局 | 九頭竜川 | 九頭竜川 | 左岸 | 4 | KL4.2k-05 B-2 | 裏のり | KL4.2k(B-2)P-2 | 1.5 | 2 | 5 |  | 2.678 |  |  | 0 | 17 | 60 | 23 | 83 | 0.027 | 0.016 | 0.003 |  |  |  | 38.1 | 22.8 | 15.3 |  |  |  | 5.1819e-09 | [14 empty] | 361112.8 | 1360913.3
2012-03-08 | 近畿地方整備局 | 九頭竜川 | 九頭竜川 | 左岸 | 4 | KL4.2k-05 B-2 | 裏のり | KL4.2k(B-2)P-3 | 2.5 | 3 | 3 |  | 2.681 |  |  | 0 | 42 | 39 | 19 | 58 | 0.092 | 0.045 | 0.005 |  |  |  | 30 | 19.6 | 10.4 |  |  |  | 1.6924e-08 | [14 empty] | 361112.8 | 1360913.3
2012-03-08 | 近畿地方整備局 | 九頭竜川 | 九頭竜川 | 左岸 | 4 | KL4.2k-05 B-2 | 裏のり | KL4.2k(B-2)P-4 | 3.55 | 3.8 | 3 |  | 2.69 |  |  | 0 | 27 | 40 | 33 | 73 | 0.021 | 0.013 | 0.001 |  |  |  | 38.4 | 19.9 | 18.5 |  |  |  | 4.0644e-10 | [14 empty] | 361112.8 | 1360913.3
2012-03-08 | 近畿地方整備局 | 九頭竜川 | 九頭竜川 | 左岸 | 4 | KL4.2k-05 B-2 | 裏のり | KL4.2k(B-2)T-1 | 4 | 4.8 | 3 | 1.926 | 2.703 | 0.842 | 0.32408 | 0 | 64 | 21 | 15 | 36 | 0.13 | 0.114 | 0.012 | 0.002 | 65 | 12.8 | [6 empty] | 1.2867e-07 | 4e-08 |  | 1.229e-08 | CU |  |  | 80.9 | 15 | [6 empty] | 361112.8 | 1360913.3
2012-03-08 | 近畿地方整備局 | 九頭竜川 | 九頭竜川 | 左岸 | 4 | KL4.2k-05 B-2 | 裏のり | KL4.2k(B-2)T-2 | 6 | 6.7 | 3 | 1.817 | 2.675 | 1.036 | 0.54614 | 0 | 32 | 47 | 21 | 68 | 0.055 | 0.037 | 0.004 | 0.001 | 55 | 2.12 | 42.9 | 25.5 | 17.4 |  |  |  | 1.0092e-08 | 1e-08 |  | 1.4158e-09 | UU | [8 empty] | 41.9 | 2.7 | 361112.8 | 1360913.3
2012-03-08 | 近畿地方整備局 | 九頭竜川 | 九頭竜川 | 左岸 | 4 | KL4.2k-05 B-2 | 裏のり | KL4.2k(B-2)P-5 | 8 | 8.5 | 11 |  | 2.679 |  |  | 1 | 94 | 5 |  | 5 | 0.474 | 0.42 | 0.265 | 0.168 | 2.8214 | 1.37 |  |  |  |  | 1.8e-05 |  | 0.00016736 | 0.00028224 | [13 empty] | 361112.8 | 1360913.3
2012-03-08 | 近畿地方整備局 | 九頭竜川 | 九頭竜川 | 左岸 | 4 | KL4.2k-05 B-2 | 裏のり | KL4.2k(B-2)P-6 | 10 | 10.5 | 9 |  | 2.694 |  |  | 0 | 86 | 7 | 7 | 14 | 0.268 | 0.227 | 0.115 | 0.026 | 10.3077 | 3.41 | [6 empty] | 2.419e-05 | 6.76e-06 | [13 empty] | 361112.8 | 1360913.3
2012-03-08 | 近畿地方整備局 | 九頭竜川 | 九頭竜川 | 左岸 | 4 | KL4.2k-05 B-2 | 裏のり | KL4.2k(B-2)P-7 | 12 | 12.5 | 3 |  | 2.667 |  |  | 0 | 4 | 66 | 30 | 96 | 0.019 | 0.014 | 0.002 |  |  |  | 59.6 | 27 | 32.6 |  |  |  | 2.0253e-09 | [14 empty] | 361112.8 | 1360913.3
2012-03-08 | 近畿地方整備局 | 九頭竜川 | 九頭竜川 | 左岸 | 4 | KL4.2k-05 B-2 | 裏のり | KL4.2k(B-2)P-8 | 14 | 14.5 | 2 |  | 2.698 |  |  | 1 | 2 | 47 | 50 | 97 | 0.079 | 0.049 |  |  |  |  | 59.7 | 38.9 | 20.8 | [18 empty] | 361112.8 | 1360913.3
2012-03-08 | 近畿地方整備局 | 九頭竜川 | 九頭竜川 | 左岸 | 4 | KL4.2k-05 B-3 | 表のり | KL4.2k(B-3)P-1 | 0.5 | 1 | 12 |  | 2.673 |  |  | 0 | 81 | 10 | 9 | 19 | 0.496 | 0.439 | 0.116 | 0.01 | 49.6 | 17.6 | [6 empty] | 2.468e-05 | 1e-06 | [13 empty] | 361113.4 | 1361913.6
2012-03-08 | 近畿地方整備局 | 九頭竜川 | 九頭竜川 | 左岸 | 4 | KL4.2k-05 B-3 | 表のり | KL4.2k(B-3)P-2 | 1 | 1.5 | 9 |  | 2.654 |  |  | 0 | 79 | 10 | 11 | 21 | 0.458 | 0.398 | 0.06 | 0.003 | 152.6667 | 36 | [6 empty] | 5.3577e-06 | 9e-08 | [13 empty] | 361113.4 | 1361913.6
2012-03-08 | 近畿地方整備局 | 九頭竜川 | 九頭竜川 | 左岸 | 4 | KL4.2k-05 B-3 | 表のり | KL4.2k(B-3)P-3 | 4 | 4.5 | 3 |  | 2.71 |  |  | 0 | 7 | 63 | 30 | 93 | 0.017 | 0.012 | 0.001 |  |  |  | 41.9 | 22.8 | 19.1 |  |  |  | 4.0644e-10 | [14 empty] | 361113.4 | 1361913.6
2012-03-08 | 近畿地方整備局 | 九頭竜川 | 九頭竜川 | 左岸 | 4 | KL4.2k-05 B-3 | 表のり | KL4.2k(B-3)P-5 | 7 | 7.5 | 3 |  | 2.68 |  |  | 0 | 15 | 61 | 24 | 85 | 0.029 | 0.017 | 0.004 | 0.001 | 29 | 1.49 | 55.4 | 34.4 | 21 |  |  |  | 1.0092e-08 | 1e-08 | [13 empty] | 361113.4 | 1361913.6
2012-03-08 | 近畿地方整備局 | 九頭竜川 | 九頭竜川 | 左岸 | 4 | KL4.2k-05 B-3 | 表のり | KL4.2k(B-3)P-6 | 9 | 9.5 | 8 |  | 2.691 |  |  | 0 | 83 | 9 | 8 | 17 | 0.29 | 0.256 | 0.102 | 0.01 | 29 | 10.4 | [6 empty] | 1.832e-05 | 1e-06 | [13 empty] | 361113.4 | 1361913.6
2012-03-08 | 近畿地方整備局 | 九頭竜川 | 九頭竜川 | 左岸 | 4 | KL4.2k-05 B-3 | 表のり | KL4.2k(B-3)P-7 | 11.25 | 11.5 | 7 |  | 2.684 |  |  | 0 | 12 | 67 | 21 | 88 | 0.032 | 0.023 | 0.004 |  |  |  | 58.8 | 34.1 | 24.7 |  |  |  | 1.0092e-08 | [14 empty] | 361113.4 | 1361913.6
2012-03-08 | 近畿地方整備局 | 九頭竜川 | 九頭竜川 | 左岸 | 4 | KL4.2k-05 B-3 | 表のり | KL4.2k(B-3)P-8 | 13 | 13.65 | 1 |  | 2.698 |  |  | 0 | 1 | 57 | 42 | 99 | 0.01 | 0.007 |  |  |  |  | 62.3 | 28.6 | 33.7 | [18 empty] | 361113.4 | 1361913.6
2012-03-08 | 近畿地方整備局 | 九頭竜川 | 九頭竜川 | 左岸 | 5.8 | KL5.8k-05 B-1 | 天端 | KL5.8k(B-1)P-1 | 0.5 | 1 | 12 |  | 2.662 |  |  | 2 | 83 | 8 | 7 | 15 | 0.462 | 0.403 | 0.182 | 0.014 | 33 | 12.9 | [6 empty] | 7.0079e-05 | 1.96e-06 | [13 empty] | 361050 | 1360917
2012-03-08 | 近畿地方整備局 | 九頭竜川 | 九頭竜川 | 左岸 | 5.8 | KL5.8k-05 B-1 | 天端 | KL5.8k(B-1)P-2 | 1.5 | 2 | 15 |  | 2.683 |  |  | 19 | 63 | 8 | 10 | 18 | 0.71 | 0.524 | 0.129 | 0.005 | 142 | 20.3 | [6 empty] | 3.1567e-05 | 2.5e-07 | [13 empty] | 361050 | 1360917
2012-03-08 | 近畿地方整備局 | 九頭竜川 | 九頭竜川 | 左岸 | 5.8 | KL5.8k-05 B-1 | 天端 | KL5.8k(B-1)P-3 | 4 | 4.5 | 5 |  | 2.681 |  |  | 5 | 35 | 34 | 26 | 60 | 0.075 | 0.033 | 0.007 | 0.001 | 75 | 0.41 | 43.1 | 20.7 | 22.4 |  |  |  | 3.6906e-08 | 1e-08 | [13 empty] | 361050 | 1360917
2012-03-08 | 近畿地方整備局 | 九頭竜川 | 九頭竜川 | 左岸 | 5.8 | KL5.8k-05 B-1 | 天端 | KL5.8k(B-1)P-4 | 6 | 6.5 | 6 |  | 2.659 |  |  | 0 | 8 | 45 | 47 | 92 | 0.01 | 0.006 |  |  |  |  | 48.5 | 20.3 | 28.2 | [18 empty] | 361050 | 1360917
2012-03-08 | 近畿地方整備局 | 九頭竜川 | 九頭竜川 | 左岸 | 5.8 | KL5.8k-05 B-1 | 天端 | KL5.8k(B-1)P-5 | 8 | 8.5 | 5 |  | 2.601 |  |  | 0 | 3 | 28 | 69 | 97 | 0.003 | 0.002 |  |  |  |  | 60.3 | 29.3 | 31 | [18 empty] | 361050 | 1360917
2012-03-08 | 近畿地方整備局 | 九頭竜川 | 九頭竜川 | 左岸 | 5.8 | KL5.8k-05 B-1 | 天端 | KL5.8k(B-1)P-6 | 10 | 10.5 | 8 |  | 2.649 |  |  | 0 | 27 | 54 | 19 | 73 | 0.056 | 0.046 | 0.006 | 0.002 | 28 | 2.87 | 33.9 | 31 | 2.9 |  |  |  | 2.5821e-08 | 4e-08 | [13 empty] | 361050 | 1360917
2012-03-08 | 近畿地方整備局 | 九頭竜川 | 九頭竜川 | 左岸 | 5.8 | KL5.8k-05 B-1 | 天端 | KL5.8k(B-1)P-7 | 12 | 12.5 | 19 |  | 2.674 |  |  | 0 | 86 | 8 | 6 | 14 | 0.288 | 0.268 | 0.156 | 0.031 | 9.2903 | 5.36 |  |  |  |  | 2.95e-06 |  | 4.9031e-05 | 9.61e-06 | [13 empty] | 361050 | 1360917
2012-03-08 | 近畿地方整備局 | 九頭竜川 | 九頭竜川 | 左岸 | 5.8 | KL5.8k-05 B-1 | 天端 | KL5.8k(B-1)P-8 | 14 | 14.5 | 7 |  | 2.625 |  |  | 0 | 14 | 60 | 26 | 86 | 0.039 | 0.022 | 0.002 |  |  |  | 57.2 | 29.1 | 28.1 |  |  |  | 2.0253e-09 | [14 empty] | 361050 | 1360917
2012-03-08 | 近畿地方整備局 | 九頭竜川 | 九頭竜川 | 左岸 | 5.8 | KL5.8k-05 B-1 | 天端 | KL5.8k(B-1)P-9 | 16 | 16.5 | 3 |  | 2.681 |  |  | 0 | 1 | 36 | 63 | 99 | 0.004 | 0.003 |  |  |  |  | 51.4 | 25 | 26.4 | [18 empty] | 361050 | 1360917
2012-03-08 | 近畿地方整備局 | 九頭竜川 | 九頭竜川 | 左岸 | 5.8 | KL5.8k-05 B-2 | 裏のり | KL5.8k(B-2)P-1 | 0 | 0.5 | 7 |  | 2.688 |  |  | 39 | 36 | 12 | 13 | 25 | 1.72 | 0.59 | 0.034 | [9 empty] | 1.4369e-06 | [14 empty] | 361050.2 | 1360916.7
2012-03-08 | 近畿地方整備局 | 九頭竜川 | 九頭竜川 | 左岸 | 5.8 | KL5.8k-05 B-2 | 裏のり | KL5.8k(B-2)P-2 | 0.65 | 1 | 6 |  | 2.737 |  |  | 18 | 78 | 4 |  |  | 0.518 | 0.408 | 0.244 | 0.182 | 2.8462 | 0.91 | [6 empty] | 0.00013822 | 0.00033124 | [13 empty] | 361050.2 | 1360916.7
2012-03-08 | 近畿地方整備局 | 九頭竜川 | 九頭竜川 | 左岸 | 5.8 | KL5.8k-05 B-2 | 裏のり | KL5.8k(B-2)P-3 | 1.5 | 2 | 3 |  | 2.653 |  |  | 0 | 77 | 12 | 11 | 23 | 0.395 | 0.332 | 0.037 | 0.003 | 131.6667 | 36.6 | [6 empty] | 1.7479e-06 | 9e-08 | [13 empty] | 361050.2 | 1360916.7
2012-03-08 | 近畿地方整備局 | 九頭竜川 | 九頭竜川 | 左岸 | 5.8 | KL5.8k-05 B-2 | 裏のり | KL5.8k(B-2)P-4 | 2.5 | 3 | 3 |  | 2.66 |  |  | 0 | 27 | 31 | 42 | 73 | 0.021 | 0.01 |  |  |  |  | 38.9 | 21.4 | 17.5 | [18 empty] | 361050.2 | 1360916.7
2012-03-08 | 近畿地方整備局 | 九頭竜川 | 九頭竜川 | 左岸 | 5.8 | KL5.8k-05 B-2 | 裏のり | KL5.8k(B-2)P-5 | 4 | 4.5 | 4 |  | 2.688 |  |  | 0 | 16 | 43 | 41 | 84 | 0.018 | 0.009 |  |  |  |  | 41.1 | 22 | 19.1 | [18 empty] | 361050.2 | 1360916.7
2012-03-08 | 近畿地方整備局 | 九頭竜川 | 九頭竜川 | 左岸 | 5.8 | KL5.8k-05 B-2 | 裏のり | KL5.8k(B-2)P-6 | 6 | 6.5 | 3 |  | 2.578 |  |  | 0 | 2 | 48 | 50 | 98 | 0.008 | 0.005 |  |  |  |  | 31.3 | 23 | 8.3 | [18 empty] | 361050.2 | 1360916.7
2012-03-08 | 近畿地方整備局 | 九頭竜川 | 九頭竜川 | 左岸 | 5.8 | KL5.8k-05 B-2 | 裏のり | KL5.8k(B-2)P-7 | 8 | 8.5 | 8 |  | 2.666 |  |  | 0 | 25 | 51 | 24 | 75 | 0.04 | 0.027 |  |  |  |  | 46.1 | 25.8 | 20.3 | [18 empty] | 361050.2 | 1360916.7
2012-03-08 | 近畿地方整備局 | 九頭竜川 | 九頭竜川 | 左岸 | 5.8 | KL5.8k-05 B-2 | 裏のり | KL5.8k(B-2)P-8 | 10 | 10.5 | 11 |  | 2.666 |  |  | 0 | 81 | 12 | 7 | 19 | 0.161 | 0.146 | 0.086 | 0.012 | 13.4167 | 6.85 | [6 empty] | 1.2338e-05 | 1.44e-06 | [13 empty] | 361050.2 | 1360916.7
2012-03-08 | 近畿地方整備局 | 九頭竜川 | 九頭竜川 | 左岸 | 5.8 | KL5.8k-05 B-2 | 裏のり | KL5.8k(B-2)P-9 | 12 | 12.5 | 6 |  | 2.68 |  |  | 0 | 8 | 66 | 26 | 92 | 0.027 | 0.02 | 0.003 |  |  |  | 45.4 | 27.9 | 17.5 |  |  |  | 5.1819e-09 | [14 empty] | 361050.2 | 1360916.7
2012-03-08 | 近畿地方整備局 | 九頭竜川 | 九頭竜川 | 左岸 | 5.8 | KL5.8k-05 B-2 | 裏のり | KL5.8k(B-2)P-10 | 14 | 14.5 | 3 |  | 2.71 |  |  | 0 | 2 | 25 | 73 | 98 | 0.003 | 0.002 |  |  |  |  | 66.9 | 26.4 | 40.5 | [18 empty] | 361050.2 | 1360916.7
2012-03-08 | 近畿地方整備局 | 九頭竜川 | 九頭竜川 | 左岸 | 5.8 | KL5.8k-05 B-3 | 表のり | KL5.8k(B-3)P-1 | 0.5 | 1 | 8 |  | 2.67 |  |  | 1 | 85 | 6 | 8 | 14 | 0.511 | 0.446 | 0.243 | 0.015 | 34.0667 | 15 | [6 empty] | 0.00013691 | 2.25e-06 | [13 empty] | 361049.8 | 1360917.3
2012-03-08 | 近畿地方整備局 | 九頭竜川 | 九頭竜川 | 左岸 | 5.8 | KL5.8k-05 B-3 | 表のり | KL5.8k(B-3)P-2 | 1.5 | 2 | 3 |  | 2.659 |  |  | 0 | 87 | 6 | 7 | 13 | 0.466 | 0.426 | 0.259 | 0.016 | 29.125 | 17.1 | [6 empty] | 0.00015871 | 2.56e-06 | [13 empty] | 361049.8 | 1360917.3
2012-03-08 | 近畿地方整備局 | 九頭竜川 | 九頭竜川 | 左岸 | 5.8 | KL5.8k-05 B-3 | 表のり | KL5.8k(B-3)P-3 | 2.15 | 2.6 | 1 |  | 2.654 |  |  | 6 | 17 | 54 | 23 | 77 | 0.041 | 0.024 | 0.004 | 0.001 | 41 | 1.01 | 41.9 | 23.5 | 18.4 |  |  |  | 1.0092e-08 | 1e-08 | [13 empty] | 361049.8 | 1360917.3
2012-03-08 | 近畿地方整備局 | 九頭竜川 | 九頭竜川 | 左岸 | 5.8 | KL5.8k-05 B-3 | 表のり | KL5.8k(B-3)P-4 | 3 | 3.5 | 4 |  | 2.675 |  |  | 0 | 12 | 54 | 34 | 88 | 0.021 | 0.013 | 0.002 |  |  |  | 37.6 | 23.8 | 13.8 |  |  |  | 2.0253e-09 | [14 empty] | 361049.8 | 1360917.3
2012-03-08 | 近畿地方整備局 | 九頭竜川 | 九頭竜川 | 左岸 | 5.8 | KL5.8k-05 B-3 | 表のり | KL5.8k(B-3)T-1 | 4 | 4.85 | 0 | 1.843 | 2.701 | 0.998 | 0.4975 | 0 | 19 | 62 | 19 | 81 | 0.046 | 0.031 | 0.005 |  |  |  | 28.6 | 21.2 | 7.4 |  |  |  | 1.6924e-08 |  |  |  | UU | [8 empty] | 18.8 | 1.1 | 361049.8 | 1360917.3
2012-03-08 | 近畿地方整備局 | 九頭竜川 | 九頭竜川 | 左岸 | 5.8 | KL5.8k-05 B-3 | 表のり | KL5.8k(B-3)P-5 | 5 | 5.5 | 4 |  | 2.69 |  |  | 0 | 4 | 56 | 40 | 96 | 0.011 | 0.008 | 0.001 |  |  |  | 53.4 | 25.4 | 28 |  |  |  | 4.0644e-10 | [14 empty] | 361049.8 | 1360917.3
2012-03-08 | 近畿地方整備局 | 九頭竜川 | 九頭竜川 | 左岸 | 5.8 | KL5.8k-05 B-3 | 表のり | KL5.8k(B-3)P-6 | 7 | 7.5 | 3 |  | 2.574 |  |  | 0 | 2 | 21 | 77 | 98 | 0.003 | 0.002 |  |  |  |  | 162.5 | 51.6 | 110.9 | [18 empty] | 361049.8 | 1360917.3
2012-03-08 | 近畿地方整備局 | 九頭竜川 | 九頭竜川 | 左岸 | 5.8 | KL5.8k-05 B-3 | 表のり | KL5.8k(B-3)P-7 | 8 | 8.5 | 3 |  | 2.661 |  |  | 0 | 27 | 55 | 18 | 73 | 0.056 | 0.044 | 0.006 | 0.001 | 56 | 2.64 | 40.7 | 29.1 | 11.6 |  |  |  | 2.5821e-08 | 1e-08 | [13 empty] | 361049.8 | 1360917.3
2012-03-08 | 近畿地方整備局 | 九頭竜川 | 九頭竜川 | 左岸 | 5.8 | KL5.8k-05 B-3 | 表のり | KL5.8k(B-3)P-8 | 9.15 | 9.5 | 11 |  | 2.707 |  |  | 0 | 91 | 9 |  | 9 | 0.28 | 0.261 | 0.171 | 0.087 | 3.2184 | 1.84 |  |  |  |  | 0.000184 |  | 6.0653e-05 | 7.569e-05 | [13 empty] | 361049.8 | 1360917.3
2012-03-08 | 近畿地方整備局 | 九頭竜川 | 九頭竜川 | 左岸 | 5.8 | KL5.8k-05 B-3 | 表のり | KL5.8k(B-3)P-9 | 11 | 11.5 | 6 |  | 2.589 |  |  | 0 | 37 | 47 | 16 | 63 | 0.071 | 0.059 | 0.008 | [9 empty] | 5.0287e-08 | [14 empty] | 361049.8 | 1360917.3
2012-03-08 | 近畿地方整備局 | 九頭竜川 | 九頭竜川 | 左岸 | 5.8 | KL5.8k-05 B-3 | 表のり | KL5.8k(B-3)P-10 | 13 | 13.5 | 2 |  | 2.692 |  |  | 0 | 2 | 68 | 30 | 98 | 0.013 | 0.01 | 0.001 |  |  |  | 66.6 | 30.1 | 36.5 |  |  |  | 4.0644e-10 | [14 empty] | 361049.8 | 1360917.3
2012-03-08 | 近畿地方整備局 | 九頭竜川 | 九頭竜川 | 左岸 | 10.4 | KL10.4k-05 B-2 | 裏のり | KL10.4k(B-2)P-1 | 0.5 | 1 | 7 | 1.882 | 2.705 | 0.684 | 0.19003 | 7 | 66 | 14 | 13 | 27 | 0.391 | 0.317 | 0.02 | 0.003 | 130.3333 | 13.9 | [5 empty] | 3.94e-06 | 4.2023e-07 | 9e-08 |  | 1.7231e-08 | CU |  |  | 16 | 20.4 | [6 empty] | 360832.6 | 1360955.4
2012-03-08 | 近畿地方整備局 | 九頭竜川 | 九頭竜川 | 左岸 | 10.4 | KL10.4k-05 B-2 | 裏のり | KL10.4k(B-2)P-2 | 1.5 | 2 | 4 |  | 2.705 |  |  | 3 | 59 | 22 | 16 | 38 | 0.308 | 0.23 | 0.01 | 0.002 | 154 | 1.61 | [6 empty] | 8.4333e-08 | 4e-08 | [13 empty] | 360832.6 | 1360955.4
2012-03-08 | 近畿地方整備局 | 九頭竜川 | 九頭竜川 | 左岸 | 10.4 | KL10.4k-05 B-2 | 裏のり | KL10.4k(B-2)P-3 | 2.5 | 3 | 4 |  | 2.698 |  |  | 0 | 10 | 62 | 28 | 90 | 0.019 | 0.013 | 0.003 | 0.001 | 19 | 1.35 | 41.1 | 38.8 | 2.3 |  |  |  | 5.1819e-09 | 1e-08 | [13 empty] | 360832.6 | 1360955.4
2012-03-08 | 近畿地方整備局 | 九頭竜川 | 九頭竜川 | 左岸 | 10.4 | KL10.4k-05 B-2 | 裏のり | KL10.4k(B-2)T-1 | 3 | 3.85 | 5 | 1.792 | 2.728 | 1.154 | 0.71346 | 0 | 1 | 59 | 40 | 99 | 0.009 | 0.007 | 0.001 |  |  |  | 51.2 | 24.1 | 27.1 |  |  |  | 4.0644e-10 |  |  |  | UU | [8 empty] | 39.7 | 3.3 | 360832.6 | 1360955.4
2012-03-08 | 近畿地方整備局 | 九頭竜川 | 九頭竜川 | 左岸 | 10.4 | KL10.4k-05 B-2 | 裏のり | KL10.4k(B-2)P-4 | 5.3 | 5.5 | 4 |  | 2.699 |  |  | 0 | 32 | 48 | 20 | 68 | 0.06 | 0.045 | 0.005 | 0.002 | 30 | 1.42 | 29.6 | 20.8 | 8.8 |  |  |  | 1.6924e-08 | 4e-08 | [13 empty] | 360832.6 | 1360955.4
2012-03-08 | 近畿地方整備局 | 九頭竜川 | 九頭竜川 | 左岸 | 10.4 | KL10.4k-05 B-2 | 裏のり | KL10.4k(B-2)P-5 | 6 | 6.5 | 10 |  | 2.699 |  |  | 1 | 93 | 6 |  |  | 0.427 | 0.358 | 0.196 | 0.138 | 3.0942 | 1.04 |  |  |  |  | 0.000265 |  | 8.3207e-05 | 0.00019044 | [13 empty] | 360832.6 | 1360955.4
2012-03-08 | 近畿地方整備局 | 九頭竜川 | 九頭竜川 | 左岸 | 10.4 | KL10.4k-05 B-2 | 裏のり | KL10.4k(B-2)P-6 | 8 | 8.5 | 17 |  | 2.699 |  |  | 3 | 91 | 6 |  | 6 | 0.568 | 0.49 | 0.293 | 0.197 | 2.8832 | 1.15 | [6 empty] | 0.00021122 | 0.00038809 | [13 empty] | 360832.6 | 1360955.4
2012-03-08 | 近畿地方整備局 | 九頭竜川 | 九頭竜川 | 左岸 | 10.4 | KL10.4k-05 B-2 | 裏のり | KL10.4k(B-2)P-7 | 10 | 10.5 | 4 |  | 2.699 |  |  | 0 | 56 | 27 | 17 | 44 | 0.162 | 0.114 | 0.008 | 0.002 | 81 | 1.09 | 25.6 | 20.8 | 4.8 |  |  |  | 5.0287e-08 | 4e-08 | [13 empty] | 360832.6 | 1360955.4
2012-03-08 | 近畿地方整備局 | 九頭竜川 | 九頭竜川 | 左岸 | 10.4 | KL10.4k-05 B-2 | 裏のり | KL10.4k(B-2)P-8 | 12 | 12.5 | 12 |  | 2.711 |  |  | 0 | 73 | 19 | 8 | 27 | 0.136 | 0.123 | 0.048 | 0.01 | 13.6 | 5.75 | [6 empty] | 3.1947e-06 | 1e-06 | [13 empty] | 360832.6 | 1360955.4
2012-03-08 | 近畿地方整備局 | 九頭竜川 | 九頭竜川 | 左岸 | 10.4 | KL10.4k-05 B-2 | 裏のり | KL10.4k(B-2)P-9 | 14 | 14.5 | 4 |  | 2.695 |  |  | 0 | 10 | 44 | 46 | 90 | 0.012 | 0.006 |  |  |  |  | 42.8 | 22.5 | 20.3 | [18 empty] | 360832.6 | 1360955.4
2012-03-08 | 近畿地方整備局 | 九頭竜川 | 九頭竜川 | 左岸 | 10.4 | KL10.4k-05 B-2 | 裏のり | KL10.4k(B-2)P-10 | 16 | 16.5 | 4 |  | 2.693 |  |  | 1 | 23 | 45 | 31 | 76 | 0.023 | 0.013 | 0.002 |  |  |  | 33.9 | 19.9 | 14 |  |  |  | 2.0253e-09 | [14 empty] | 360832.6 | 1360955.4
2012-03-08 | 近畿地方整備局 | 九頭竜川 | 九頭竜川 | 左岸 | 10.4 | KL10.4k-05 B-3 | 表のり | KL10.4k(B-3)P-1 | 0.5 | 1 | 17 |  | 2.657 |  |  | 2 | 77 | 14 | 7 | 21 | 0.351 | 0.309 | 0.055 | 0.009 | 39 | 10.4 | [6 empty] | 4.3795e-06 | 8.1e-07 | [13 empty] | 360832.4 | 1360955
2012-03-08 | 近畿地方整備局 | 九頭竜川 | 九頭竜川 | 左岸 | 10.4 | KL10.4k-05 B-3 | 表のり | KL10.4k(B-3)-2 | 1.5 | 2 | 13 |  | 2.688 |  |  | 8 | 61 | 17 | 14 | 31 | 0.362 | 0.286 | 0.013 | 0.002 | 181 | 5.58 | [6 empty] | 1.5488e-07 | 4e-08 | [13 empty] | 360832.4 | 1360955
2012-03-08 | 近畿地方整備局 | 九頭竜川 | 九頭竜川 | 左岸 | 10.4 | KL10.4k-05 B-3 | 表のり | KL10.4k(B-3)D-1 | 2 | 3.4 | 7 | 2 | 2.691 | 0.566 | 0.11579 | 5 | 54 | 25 | 16 | 41 | 0.295 | 0.213 | 0.009 | 0.002 | 147.5 | 1.04 | [5 empty] | 3.29e-06 | 6.6066e-08 | 4e-08 |  | 2.2163e-09 | CU |  |  | 40.4 | 23.3 | [6 empty] | 360832.4 | 1360955
2012-03-08 | 近畿地方整備局 | 九頭竜川 | 九頭竜川 | 左岸 | 10.4 | KL10.4k-05 B-3 | 表のり | KL10.4k(B-3)P-3 | 4 | 4.5 | 6 |  | 2.671 |  |  | 2 | 52 | 29 | 17 | 46 | 0.249 | 0.125 | 0.007 | 0.002 | 124.5 | 0.47 | [6 empty] | 3.6906e-08 | 4e-08 | [13 empty] | 360832.4 | 1360955
2012-03-08 | 近畿地方整備局 | 九頭竜川 | 九頭竜川 | 左岸 | 10.4 | KL10.4k-05 B-3 | 表のり | KL10.4k(B-3)P-4 | 5 | 5.5 | 6 |  | 2.66 |  |  | 0 | 2 | 57 | 41 | 98 | 0.013 | 0.008 | 0.001 |  |  |  | 41.8 | 25.3 | 16.5 |  |  |  | 4.0644e-10 | [14 empty] | 360832.4 | 1360955
2012-03-08 | 近畿地方整備局 | 九頭竜川 | 九頭竜川 | 左岸 | 10.4 | KL10.4k-05 B-3 | 表のり | KL10.4k(B-3)P-5 | 7 | 7.5 | 15 |  | 2.66 |  |  | 2 | 92 | 6 |  | 6 | 0.427 | 0.359 | 0.198 | 0.137 | 3.1168 | 1.06 | [6 empty] | 8.5187e-05 | 0.00018769 | [13 empty] | 360832.4 | 1360955
2012-03-08 | 近畿地方整備局 | 九頭竜川 | 九頭竜川 | 左岸 | 10.4 | KL10.4k-05 B-3 | 表のり | KL10.4k(B-3)P-6 | 9 | 9.5 | 18 |  | 2.686 |  |  | 0 | 95 | 5 |  | 5 | 0.285 | 0.257 | 0.172 | 0.134 | 2.1269 | 1.07 | [6 empty] | 6.1478e-05 | 0.00017956 | [13 empty] | 360832.4 | 1360955
2012-03-08 | 近畿地方整備局 | 九頭竜川 | 九頭竜川 | 左岸 | 10.4 | KL10.4k-05 B-3 | 表のり | KL10.4k(B-3)P-7 | 10.1 | 10.5 | 6 |  | 2.659 |  |  | 0 | 89 | 7 | 4 | 11 | 0.221 | 0.198 | 0.129 | 0.054 | 4.0926 | 1.99 | 38.4 | 27.2 | 11.2 |  |  |  | 3.1567e-05 | 2.916e-05 | [13 empty] | 360832.4 | 1360955
2012-03-08 | 近畿地方整備局 | 九頭竜川 | 九頭竜川 | 左岸 | 10.4 | KL10.4k-05 B-3 | 表のり | KL10.4k(B-3)P-8 | 12.25 | 12.5 | 13 |  | 2.673 |  |  | 0 | 31 | 56 | 13 | 69 | 0.067 | 0.06 | 0.012 | 0.003 | 22.3333 | 5 |  |  |  |  | 2.62e-06 |  | 1.2867e-07 | 9e-08 | [13 empty] | 360832.4 | 1360955
2012-03-08 | 近畿地方整備局 | 九頭竜川 | 九頭竜川 | 左岸 | 10.4 | KL10.4k-05 B-3 | 表のり | KL10.4k(B-3)P-9 | 14 | 14.5 | 4 |  | 2.684 |  |  | 0 | 1 | 54 | 45 | 99 | 0.009 | 0.006 | 0.001 |  |  |  | 53.9 | 27.8 | 26.1 |  |  |  | 4.0644e-10 | [14 empty] | 360832.4 | 1360955
2012-03-08 | 近畿地方整備局 | 九頭竜川 | 九頭竜川 | 左岸 | 10.4 | KL10.4k-05 B-3 | 表のり | KL10.4k(B-3)P-10 | 16 | 16.5 | 4 |  | 2.685 |  |  | 0 | 25 | 39 | 36 | 75 | 0.025 | 0.012 | 0.001 |  |  |  | 39.8 | 21.7 | 18.1 |  |  |  | 4.0644e-10 | [14 empty] | 360832.4 | 1360955
2012-03-08 | 近畿地方整備局 | 九頭竜川 | 九頭竜川 | 左岸 | 13.2 | KL13.0k-05 B-2 | 裏のり | KL13.0k(B-2)P-1 | 0.5 | 1 | 3 |  | 2.7 |  |  | 1 | 58 | 29 | 12 | 41 | 0.172 | 0.112 | 0.013 | 0.003 | 57.3333 | 2.74 | [6 empty] | 1.5488e-07 | 9e-08 | [13 empty] | 360731 | 1361033.8
2012-03-08 | 近畿地方整備局 | 九頭竜川 | 九頭竜川 | 左岸 | 13.2 | KL13.0k-05 B-2 | 裏のり | KL13.0k(B-2)T-1 | 1.1 | 1.9 | 3 | 1.805 | 2.711 | 1.016 | 0.52022 | 0 | 14 | 71 | 15 | 86 | 0.05 | 0.04 | 0.009 | 0.002 | 25 | 4.19 | 35.1 | 26 | 9.1 |  |  | 2.33e-07 | 6.6066e-08 | 4e-08 |  | 1.0798e-08 | UU | [8 empty] | 31.7 | 2 | 360731 | 1361033.8
2012-03-08 | 近畿地方整備局 | 九頭竜川 | 九頭竜川 | 左岸 | 13.2 | KL13.0k-05 B-2 | 裏のり | KL13.0k(B-2)P-2 | 3 | 3.5 | 3 |  | 2.714 |  |  | 0 | 29 | 57 | 14 | 71 | 0.058 | 0.043 | 0.009 | 0.002 | 29 | 1.74 | 32.9 | 24.1 | 8.8 |  |  |  | 6.6066e-08 | 4e-08 | [13 empty] | 360731 | 1361033.8
2012-03-08 | 近畿地方整備局 | 九頭竜川 | 九頭竜川 | 左岸 | 13.2 | KL13.0k-05 B-2 | 裏のり | KL13.0k(B-2)P-3 | 5 | 5.5 | 7 |  | 2.688 |  |  | 0 | 14 | 66 | 20 | 86 | 0.032 | 0.023 | 0.005 |  |  |  | 39 | 22.2 | 16.8 |  |  |  | 1.6924e-08 | [14 empty] | 360731 | 1361033.8
2012-03-08 | 近畿地方整備局 | 九頭竜川 | 九頭竜川 | 左岸 | 13.2 | KL13.0k-05 B-2 | 裏のり | KL13.0k(B-2)P-4 | 7.15 | 7.5 | 6 |  | 2.695 |  |  | 0 | 17 | 58 | 25 | 83 | 0.034 | 0.02 | 0.002 |  |  |  | 39.1 | 28 | 11.1 |  |  |  | 2.0253e-09 | [14 empty] | 360731 | 1361033.8
2012-03-08 | 近畿地方整備局 | 九頭竜川 | 九頭竜川 | 左岸 | 13.2 | KL13.0k-05 B-2 | 裏のり | KL13.0k(B-2)P-5 | 9 | 9.5 | 4 |  | 2.667 |  |  | 0 | 1 | 47 | 52 | 99 | 0.007 | 0.004 |  |  |  |  | 86.3 | 34.2 | 52.1 | [18 empty] | 360731 | 1361033.8
2012-03-08 | 近畿地方整備局 | 九頭竜川 | 九頭竜川 | 左岸 | 13.2 | KL13.0k-05 B-2 | 裏のり | KL13.0k(B-2)P-6 | 11 | 11.5 | 30 |  | 2.692 |  |  | 6 | 85 | 9 |  | 9 | 1.03 | 0.887 | 0.435 | 0.119 | 8.6555 | 2.97 |  |  |  | 0.00012 |  |  | 0.00052769 | 0.00014161 | [13 empty] | 360731 | 1361033.8
2012-03-08 | 近畿地方整備局 | 九頭竜川 | 九頭竜川 | 左岸 | 13.2 | KL13.0k-05 B-2 | 裏のり | KL13.0k(B-2)P-7 | 13 | 13.5 | 18 |  | 2.702 |  |  | 5 | 85 | 10 |  | 10 | 0.568 | 0.477 | 0.211 | 0.076 | 7.4737 | 2.16 | [6 empty] | 9.871e-05 | 5.776e-05 | [13 empty] | 360731 | 1361033.8
2012-03-08 | 近畿地方整備局 | 九頭竜川 | 九頭竜川 | 左岸 | 13.2 | KL13.0k-05 B-2 | 裏のり | KL13.0k(B-2)P-8 | 15 | 15.5 | 7 |  | 2.717 |  |  | 0 | 18 | 54 | 28 | 82 | 0.041 | 0.022 | 0.002 |  |  |  | 39.4 | 23.1 | 16.3 |  |  |  | 2.0253e-09 | [14 empty] | 360731 | 1361033.8
2012-03-08 | 近畿地方整備局 | 九頭竜川 | 九頭竜川 | 左岸 | 13.2 | KL13.0k-05 B-2 | 裏のり | KL13.0k(B-2)P-9 | 17 | 17.5 | 16 |  |  |  |  | 0 | 48 | 35 | 17 | 52 | 0.093 | 0.068 | 0.007 |  |  |  | 29.6 | 25.6 | 4 |  |  |  | 3.6906e-08 | [14 empty] | 360731 | 1361033.8
2012-03-08 | 近畿地方整備局 | 九頭竜川 | 九頭竜川 | 左岸 | 13.2 | KL13.0k-05 B-3 | 表のり | KL13.0k(B-3)P-1 | 0 | 0.5 | 2 |  | 2.707 |  |  | 2 | 50 | 36 | 12 | 48 | 0.214 | 0.085 | 0.01 | 0.003 | 71.3333 | 0.84 | [6 empty] | 8.4333e-08 | 9e-08 | [13 empty] | 360730.7 | 1361034
2012-03-08 | 近畿地方整備局 | 九頭竜川 | 九頭竜川 | 左岸 | 13.2 | KL13.0k-05 B-3 | 表のり | KL13.0k(B-3)P-2 | 1 | 1.5 | 6 |  | 2.728 |  |  | 0 | 43 | 42 | 15 | 57 | 0.087 | 0.062 | 0.01 | 0.002 | 43.5 | 2.33 | [6 empty] | 8.4333e-08 | 4e-08 | [13 empty] | 360730.7 | 1361034
2012-03-08 | 近畿地方整備局 | 九頭竜川 | 九頭竜川 | 左岸 | 13.2 | KL13.0k-05 B-3 | 表のり | KL13.0k(B-3)P-3 | 2 | 2.5 | 3 |  | 2.724 |  |  | 0 | 47 | 40 | 13 | 53 | 0.092 | 0.07 | 0.012 | 0.002 | 46 | 3.94 | [6 empty] | 1.2867e-07 | 4e-08 | [13 empty] | 360730.7 | 1361034
2012-03-08 | 近畿地方整備局 | 九頭竜川 | 九頭竜川 | 左岸 | 13.2 | KL13.0k-05 B-3 | 表のり | KL13.0k(B-3)P-4 | 2.5 | 2.8 | 3 |  | 2.746 |  |  | 1 | 30 | 52 | 17 | 69 | 0.061 | 0.048 | 0.007 | 0.001 | 61 | 2.44 | 35.3 | 26.7 | 8.6 |  |  |  | 3.6906e-08 | 1e-08 | [13 empty] | 360730.7 | 1361034
2012-03-08 | 近畿地方整備局 | 九頭竜川 | 九頭竜川 | 左岸 | 13.2 | KL13.0k-05 B-3 | 表のり | KL13.0k(B-3)T-1 | 3.5 | 4.3 | 3 | 1.843 | 2.697 | 0.992 | 0.49006 | 0 | 11 | 67 | 22 | 89 | 0.033 | 0.023 | 0.004 |  |  |  | 36.2 | 26.2 | 10 |  |  |  | 1.0092e-08 |  |  |  | UU | [8 empty] | 39.3 | 0 | 360730.7 | 1361034
2012-03-08 | 近畿地方整備局 | 九頭竜川 | 九頭竜川 | 左岸 | 13.2 | KL13.0k-05 B-3 | 表のり | KL13.0k(B-3)P-5 | 6 | 6.5 | 9 |  | 2.706 |  |  | 0 | 43 | 44 | 13 | 57 | 0.085 | 0.064 | 0.01 | 0.002 | 42.5 | 3.64 |  |  |  |  | 1.25e-06 |  | 8.4333e-08 | 4e-08 | [13 empty] | 360730.7 | 1361034
2012-03-08 | 近畿地方整備局 | 九頭竜川 | 九頭竜川 | 左岸 | 13.2 | KL13.0k-05 B-3 | 表のり | KL13.0k(B-3)P-6 | 8 | 8.5 | 4 |  | 2.72 |  |  | 0 | 2 | 57 | 41 | 98 | 0.01 | 0.008 |  |  |  |  | 79.3 | 38.9 | 40.4 | [18 empty] | 360730.7 | 1361034
2012-03-08 | 近畿地方整備局 | 九頭竜川 | 九頭竜川 | 左岸 | 13.2 | KL13.0k-05 B-3 | 表のり | KL13.0k(B-3)P-7 | 10 | 10.5 | 32 |  | 2.639 |  |  | 16 | 75 | 9 |  | 9 | 0.943 | 0.756 | 0.347 | 0.122 | 7.7295 | 2.08 | [6 empty] | 0.00031257 | 0.00014884 | [13 empty] | 360730.7 | 1361034
2012-03-08 | 近畿地方整備局 | 九頭竜川 | 九頭竜川 | 左岸 | 13.2 | KL13.0k-05 B-3 | 表のり | KL13.0k(B-3)P-8 | 12 | 12.5 | 24 |  | 2.72 |  |  | 19 | 72 | 9 |  | 9 | 1.19 | 0.948 | 0.339 | 0.103 | 11.5534 | 2.44 | [6 empty] | 0.00029612 | 0.00010609 | [13 empty] | 360730.7 | 1361034
2012-03-08 | 近畿地方整備局 | 九頭竜川 | 九頭竜川 | 左岸 | 13.2 | KL13.0k-05 B-3 | 表のり | KL13.0k(B-3)P-9 | 14 | 14.5 | 5 |  | 2.706 |  |  | 0 | 32 | 49 | 19 | 68 | 0.065 | 0.054 | 0.007 |  |  |  | 49.4 | 27.6 | 21.8 |  |  |  | 3.6906e-08 | [14 empty] | 360730.7 | 1361034
2012-03-08 | 近畿地方整備局 | 九頭竜川 | 九頭竜川 | 左岸 | 13.2 | KL13.0k-05 B-3 | 表のり | KL13.0k(B-3)P-10 | 16 | 16.5 | 9 |  | 2.702 |  |  | 0 | 12 | 62 | 26 | 88 | 0.024 | 0.016 | 0.002 |  |  |  | 31.6 | 23.9 | 7.7 |  |  |  | 2.0253e-09 | [14 empty] | 360730.7 | 1361034
2012-03-08 | 近畿地方整備局 | 北川 | 北川 | 左岸 | 6.4 | KL6.0k-04 B-2 | 表のり | KL6.0k-04(B-2)P-1 | 0.35 | 0.65 | 8 |  | 2.708 |  |  | 56 | 31 | 9 | 4 | 13 | 7.4 | 3.34 | 0.259 | 0.044 | 168.1818 | 1.06 | [6 empty] | 0.00015871 | 1.936e-05 | [13 empty] | 352854.16 | 1354800.52
2012-03-08 | 近畿地方整備局 | 北川 | 北川 | 左岸 | 6.4 | KL6.0k-04 B-2 | 表のり | KL6.0k-04(B-2)P-2 | 1.15 | 1.47 | 3 |  | 2.734 |  |  | 64 | 29 | 7 |  | 7 | 8.07 | 4.98 | 0.498 | 0.188 | 42.9255 | 0.77 | [6 empty] | 0.00072191 | 0.00035344 | [13 empty] | 352854.16 | 1354800.52
2012-03-08 | 近畿地方整備局 | 北川 | 北川 | 左岸 | 6.4 | KL6.0k-04 B-2 | 表のり | KL6.0k-04(B-2)TS-1 | 1.3 | 2 |  | 1.704 | 2.736 | 0.956 | 0.44669 | 26 | 65 | 9 |  | 9 | 1.23 | 0.867 | 0.164 | 0.083 | 14.8193 | 0.91 | [5 empty] | 9.2e-05 | 5.5055e-05 | 6.889e-05 |  | 0.00017896 | CU |  |  | 24.2 | 33.1 | [6 empty] | 352854.16 | 1354800.52
2012-03-08 | 近畿地方整備局 | 北川 | 北川 | 左岸 | 6.4 | KL6.0k-04 B-2 | 表のり | KL6.0k-04(B-2)P-3 | 2.15 | 2.5 | 3 |  | 2.735 |  |  | 67 | 26 | 7 |  | 7 | 10.9 | 7.05 | 0.632 | 0.196 | 55.6122 | 1.12 | [6 empty] | 0.0012539 | 0.00038416 | [13 empty] | 352854.16 | 1354800.52
2012-03-08 | 近畿地方整備局 | 北川 | 北川 | 左岸 | 6.4 | KL6.0k-04 B-2 | 表のり | KL6.0k-04(B-2)P-4 | 4.15 | 4.45 | 6 |  | 2.746 |  |  | 71 | 22 | 7 |  | 7 | 14.5 | 10.2 | 0.835 | 0.259 | 55.9846 | 1.36 |  |  |  |  | 1.68e-06 |  | 0.0023908 | 0.00067081 | [13 empty] | 352854.16 | 1354800.52
2012-03-08 | 近畿地方整備局 | 北川 | 北川 | 左岸 | 6.4 | KL6.0k-04 B-2 | 表のり | KL6.0k-04(B-2)P-5 | 6.15 | 6.45 | 30 |  | 2.706 |  |  | 76 | 19 | 5 |  | 5 | 21.7 | 18 | 1.39 | 0.481 | 45.1143 | 1.29 | [6 empty] | 0.0077869 | 0.0023136 | [13 empty] | 352854.16 | 1354800.52
2012-03-08 | 近畿地方整備局 | 北川 | 北川 | 左岸 | 6.4 | KL6.0k-04 B-2 | 表のり | KL6.0k-04(B-2)TS-2 | 7.5 | 8 | 24 | 2.298 | 2.757 | 0.332 | 0.027473 | 76 | 17 | 7 |  | 7 | 11.4 | 8.16 | 1.29 | 0.147 | 77.551 | 5.33 | [6 empty] | 0.0065499 | 0.00021609 |  | 0.00010422 | CU |  |  | 79.4 | 35.1 | [6 empty] | 352854.16 | 1354800.52
2012-03-08 | 近畿地方整備局 | 北川 | 北川 | 左岸 | 6.4 | KL6.0k-04 B-2 | 表のり | KL6.0k-04(B-2)TW-1 | 10.5 | 10.7 | 5 | 1.912 | 2.643 | 0.819 | 0.30201 | 1 | 5 | 42 | 52 | 94 | 0.008 | 0.004 |  |  |  |  | 44.8 | 32.4 | 12.4 | [18 empty] | 352854.16 | 1354800.52
2012-03-08 | 近畿地方整備局 | 北川 | 北川 | 左岸 | 6.4 | KL6.0k-04 B-2 | 表のり | KL6.0k-04(B-2)P-6 | 11.15 | 11.45 | 7 |  | 2.719 |  |  | 53 | 22 | 16 | 9 | 25 | 3.58 | 2.36 | 0.049 | 0.006 | 596.6667 | 2.66 | [6 empty] | 3.3511e-06 | 3.6e-07 | [13 empty] | 352854.16 | 1354800.52
2012-03-08 | 近畿地方整備局 | 北川 | 北川 | 左岸 | 6.4 | KL6.0k-04 B-2 | 表のり | KL6.0k-04(B-2)P-7 | 13.2 | 13.45 | 6 |  | 2.731 |  |  | 2 | 34 | 43 | 21 | 64 | 0.06 | 0.033 | 0.005 |  |  |  | 26.3 | 14.2 | 12.1 |  |  |  | 1.6924e-08 | [14 empty] | 352854.16 | 1354800.52
2012-03-08 | 近畿地方整備局 | 北川 | 北川 | 左岸 | 6.4 | KL6.0k-04 B-2 | 表のり | KL6.0k-04(B-2)P-8 | 16.15 | 16.45 | 36 |  | 2.725 |  |  | 67 | 23 | 10 |  | 10 | 10.1 | 5.76 | 0.552 | 0.078 | 129.4872 | 3.42 | [6 empty] | 0.00091637 | 6.084e-05 | [13 empty] | 352854.16 | 1354800.52
2012-03-08 | 近畿地方整備局 | 北川 | 北川 | 左岸 | 6.4 | KL6.0k-04 B-2 | 表のり | KL6.0k-04(B-2)P-9 | 19.15 | 19.45 | 34 |  | 2.777 |  |  | 39 | 22 | 26 | 13 | 39 | 1.73 | 0.19 | 0.019 | 0.001 | 1730 | 1.45 | [6 empty] | 3.7314e-07 | 1e-08 | [13 empty] | 352854.16 | 1354800.52
2012-03-08 | 近畿地方整備局 | 北川 | 北川 | 左岸 | 6.4 | KL6.0k-04 B-2 | 表のり | KL6.0k-04(B-2)P-10 | 22.15 | 22.28 |  |  | 2.707 |  |  | 64 | 25 | 7 | 4 | 11 | 8.58 | 4.99 | 0.489 | 0.055 | 156 | 3.41 | [6 empty] | 0.00069204 | 3.025e-05 | [13 empty] | 352854.16 | 1354800.52
2012-03-08 | 近畿地方整備局 | 北川 | 北川 | 左岸 | 6.4 | KL6.0k-04 B-2 | 表のり | KL6.0k-04(B-2)P-11 | 23.15 | 23.45 |  |  | 2.675 |  |  | 57 | 23 | 13 | 7 | 20 | 5.54 | 3.33 | 0.075 | 0.01 | 554 | 3.3 | [6 empty] | 8.985e-06 | 1e-06 | [13 empty] | 352854.16 | 1354800.52
2012-03-08 | 近畿地方整備局 | 北川 | 北川 | 左岸 | 6.4 | KL6.0k-04 B-3 | 裏のり | KL6.0k-04(B-3)P-1 | 0.15 | 0.45 | 5 |  | 2.724 |  |  | 63 | 27 | 6 | 4 | 10 | 7.7 | 4.46 | 0.425 | 0.069 | 111.5942 | 1.56 | [6 empty] | 0.00050001 | 4.761e-05 | [13 empty] | 352854.49 | 1354801.03
2012-03-08 | 近畿地方整備局 | 北川 | 北川 | 左岸 | 6.4 | KL6.0k-04 B-3 | 裏のり | KL6.0k-04(B-3)P-2 | 1.15 | 1.45 | 4 |  | 2.714 |  |  | 77 | 19 | 4 |  | 4 | 20.8 | 16.3 | 1.47 | 0.524 | 39.6947 | 1.61 | [6 empty] | 0.0088649 | 0.0027458 | [13 empty] | 352854.49 | 1354801.03
2012-03-08 | 近畿地方整備局 | 北川 | 北川 | 左岸 | 6.4 | KL6.0k-04 B-3 | 裏のり | KL6.0k-04(B-3)TS-1 | 2 | 2.45 |  | 1.79 | 2.749 | 0.755 | 0.24522 | 81 | 14 | 5 |  | 5 | 25 | 16 | 2.38 | 0.639 | 39.1236 | 1.99 | [5 empty] | 7.58e-05 | 0.027073 | 0.0040832 |  | 0.04585 | CU |  |  | 7.8 | 13.9 | [6 empty] | 352854.49 | 1354801.03
2012-03-08 | 近畿地方整備局 | 北川 | 北川 | 左岸 | 6.4 | KL6.0k-04 B-3 | 裏のり | KL6.0k-04(B-3)P-3 | 3.15 | 3.35 | 10 |  | 2.671 |  |  | 11 | 18 | 47 | 24 | 71 | 0.049 | 0.026 | 0.004 | 0.002 | 24.5 | 0.75 | 46.7 | 22.6 | 24.1 |  |  |  | 1.0092e-08 | 4e-08 | [13 empty] | 352854.49 | 1354801.03
2012-03-08 | 近畿地方整備局 | 北川 | 北川 | 左岸 | 6.4 | KL6.0k-04 B-3 | 裏のり | KL6.0k-04(B-3)P-4 | 4.15 | 4.45 | 14 |  | 2.734 |  |  | 67 | 27 | 6 |  | 6 | 11.7 | 7.87 | 0.568 | 0.192 | 60.9375 | 1.1 | [6 empty] | 0.0009791 | 0.00036864 | [13 empty] | 352854.49 | 1354801.03
2012-03-08 | 近畿地方整備局 | 北川 | 北川 | 左岸 | 6.4 | KL6.0k-04 B-3 | 裏のり | KL6.0k-04(B-3)TW-1 | 6.3 | 6.8 |  | 1.92 | 2.702 | 0.83 | 0.31245 | 2 | 8 | 45 | 45 | 90 | 0.012 | 0.007 |  |  |  |  | 38.7 | 22.3 | 16.4 |  | 2.6e-06 | [5 empty] | UU | [8 empty] | 27 | 0 | 352854.49 | 1354801.03
2012-03-08 | 近畿地方整備局 | 北川 | 北川 | 左岸 | 6.4 | KL6.0k-04 B-3 | 裏のり | KL6.0k-04(B-3)TS-2 | 7.5 | 7.7 |  | 2.042 | 2.732 | 0.497 | 0.082006 | 68 | 27 | 5 |  | 5 | 9.62 | 6.38 | 0.713 | 0.347 | 27.7233 | 0.86 | [5 empty] | 9.2e-05 | 0.0016581 | 0.0012041 |  | 0.0022586 | CU |  |  | 2.5 | 26.7 | [6 empty] | 352854.49 | 1354801.03
2012-03-08 | 近畿地方整備局 | 北川 | 北川 | 左岸 | 6.4 | KL6.0k-04 B-3 | 裏のり | KL6.0k-04(B-3)P-5 | 9.15 | 9.45 | 23 |  | 2.706 |  |  | 76 | 15 | 9 |  | 9 | 21.9 | 17.8 | 1.07 | 0.11 | 199.0909 | 10 | [6 empty] | 0.004247 | 0.000121 | [13 empty] | 352854.49 | 1354801.03
2012-03-08 | 近畿地方整備局 | 北川 | 北川 | 左岸 | 6.4 | KL6.0k-04 B-3 | 裏のり | KL6.0k-04(B-3)P-6 | 10.15 | 10.5 | 3 |  | 2.65 |  |  | 0 | 11 | 61 | 28 | 89 | 0.048 | 0.03 | 0.002 |  |  |  | 41.7 | 26.2 | 15.5 |  |  |  | 2.0253e-09 | [14 empty] | 352854.49 | 1354801.03
2012-03-08 | 近畿地方整備局 | 北川 | 北川 | 左岸 | 6.4 | KL6.0k-04 B-3 | 裏のり | KL6.0k-04(B-3)D-1 | 11 | 11.9 |  | 1.983 | 2.705 | 0.739 | 0.23208 | 0 | 14 | 51 | 35 | 86 | 0.026 | 0.014 | 0.001 |  |  |  | 28.8 | 20.8 | 8 |  |  |  | 4.0644e-10 |  |  |  | UU | [8 empty] | 60.1 | 0 | 352854.49 | 1354801.03
2012-03-08 | 近畿地方整備局 | 北川 | 北川 | 右岸 | 6 | KR6.0k-05 B-1 | 天端 | KR6.0k-05(B-1)P-1 | 0.15 | 0.47 | 8 |  | 2.719 |  |  | 64 | 26 | 10 |  | 10 | 7.32 | 4.4 | 0.637 | 0.092 | 79.5652 | 2.84 | [6 empty] | 0.001277 | 8.464e-05 | [13 empty] | 352854.31 | 1354800.85
2012-03-08 | 近畿地方整備局 | 北川 | 北川 | 右岸 | 6 | KR6.0k-05 B-1 | 天端 | KR6.0k-05(B-1)P-2 | 1.15 | 1.45 | 8 |  | 2.731 |  |  | 58 | 38 | 4 |  | 4 | 4.83 | 3.09 | 0.645 | 0.346 | 13.9595 | 0.66 | [6 empty] | 0.0013145 | 0.0011972 | [13 empty] | 352854.31 | 1354800.85
2012-03-08 | 近畿地方整備局 | 北川 | 北川 | 右岸 | 6 | KR6.0k-05 B-1 | 天端 | KR6.0k-05(B-1)P-3 | 2.15 | 2.48 | 5 |  | 2.718 |  |  | 51 | 33 | 11 | 5 |  | 4.3 | 2.1 | 0.154 | 0.017 | 252.9412 | 2.71 | [6 empty] | 4.7587e-05 | 2.89e-06 | [13 empty] | 352854.31 | 1354800.85
2012-03-08 | 近畿地方整備局 | 北川 | 北川 | 右岸 | 6 | KR6.0k-05 B-1 | 天端 | KR6.0k-05(B-1)P-4 | 3.15 | 3.5 | 4 |  | 2.731 |  |  | 64 | 26 | 10 |  | 10 | 10.6 | 5.58 | 0.49 | 0.081 | 130.8642 | 1.73 | [6 empty] | 0.00069532 | 6.561e-05 | [13 empty] | 352854.31 | 1354800.85
2012-03-08 | 近畿地方整備局 | 北川 | 北川 | 右岸 | 6 | KR6.0k-05 B-1 | 天端 | KL6.0k-05(B-1)P-5 | 4.25 | 4.46 | 9 |  | 2.711 |  |  | 52 | 28 | 14 | 6 | 20 | 3.67 | 2.31 | 0.08 | 0.018 | 203.8889 | 1.57 | [6 empty] | 1.0434e-05 | 3.24e-06 | [13 empty] | 352854.31 | 1354800.85
2012-03-08 | 近畿地方整備局 | 北川 | 北川 | 右岸 | 6 | KR6.0k-05 B-1 | 天端 | KR6.0k-05(B-1)P-6 | 5.15 | 5.47 | 6 |  | 2.705 |  |  | 11 | 55 | 21 | 13 | 34 | 0.718 | 0.419 | 0.015 | 0.003 | 239.3333 | 1.16 | [6 empty] | 2.1578e-07 | 9e-08 | [13 empty] | 352854.31 | 1354800.85
2012-03-08 | 近畿地方整備局 | 北川 | 北川 | 右岸 | 6 | KR6.0k-05 B-1 | 天端 | KR6.0k-05(B-1)P-7 | 7.15 | 7.46 | 7 |  | 2.732 |  |  | 63 | 33 | 4 |  | 4 | 5.45 | 3.74 | 0.642 | 0.32 | 17.0312 | 0.91 | [6 empty] | 0.0013003 | 0.001024 | [13 empty] | 352854.31 | 1354800.85
2012-03-08 | 近畿地方整備局 | 北川 | 北川 | 右岸 | 6 | KR6.0k-05 B-1 | 天端 | KR6.0k-05(B-1)P-8 | 10.15 | 10.35 | 30 |  | 2.726 |  |  | 9 | 82 | 9 |  | 9 | 0.443 | 0.372 | 0.207 | 0.089 | 4.9775 | 1.78 | [6 empty] | 9.4429e-05 | 7.921e-05 | [13 empty] | 352854.31 | 1354800.85
2012-03-08 | 近畿地方整備局 | 北川 | 北川 | 右岸 | 6 | KR6.0k-05 B-1 | 天端 | KL6.0k-05(B-1)P-9 | 10.35 | 10.45 |  |  | 2.729 |  |  | 64 | 26 | 10 |  | 10 | 6.26 | 4.29 | 0.512 | 0.079 | 79.2405 | 3.53 | [6 empty] | 0.0007698 | 6.241e-05 | [13 empty] | 352854.31 | 1354800.85
2012-03-08 | 近畿地方整備局 | 北川 | 北川 | 右岸 | 6 | KR6.0k-05 B-1 | 天端 | KR6.0k-05(B-1)P-10 | 11.15 | 11.2 | 10 |  | 2.667 |  |  | 23 | 13 | 34 | 30 | 64 | 0.047 | 0.019 | 0.002 |  |  |  | 37.3 | 20.1 | 17.2 |  |  |  | 2.0253e-09 | [14 empty] | 352854.31 | 1354800.85
2012-03-08 | 近畿地方整備局 | 北川 | 北川 | 右岸 | 6 | KR6.0k-05 B-1 | 天端 | KR6.0k-05(B-1)P-11 | 12.15 | 12.45 | 22 |  | 2.697 |  |  | 57 | 30 | 9 | 4 | 13 | 5.22 | 2.99 | 0.232 | 0.045 | 116 | 2.23 | [6 empty] | 0.00012298 | 2.025e-05 | [13 empty] | 352854.31 | 1354800.85
2012-03-08 | 近畿地方整備局 | 北川 | 北川 | 右岸 | 6 | KR6.0k-05 B-1 | 天端 | KR6.0k-05(B-1)P-12 | 13.15 | 13.3 | 6 |  | 2.743 |  |  | 9 | 21 | 44 | 26 | 70 | 0.046 | 0.024 | 0.003 |  |  |  | 27.1 | 19.2 | 7.9 |  |  |  | 5.1819e-09 | [14 empty] | 352854.31 | 1354800.85
2012-03-08 | 近畿地方整備局 | 北川 | 北川 | 右岸 | 6 | KR6.0k-05 B-1 | 天端 | KR6.0k-05(B-1)P-13 | 13.3 | 13.46 | 6 |  | 2.743 |  |  | 1 | 63 | 24 | 12 | 36 | 0.162 | 0.132 | 0.017 | 0.003 | 54 | 5.15 | [6 empty] | 2.8837e-07 | 9e-08 | [13 empty] | 352854.31 | 1354800.85
2012-03-08 | 近畿地方整備局 | 北川 | 北川 | 右岸 | 6 | KR6.0k-05 B-1 | 天端 | KR6.0k-05(B-1)P-14 | 14.15 | 14.45 | 5 |  | 2.621 |  |  | 42 | 18 | 16 | 24 | 40 | 2.49 | 0.524 | 0.002 | [9 empty] | 2.0253e-09 | [14 empty] | 352854.31 | 1354800.85
2012-03-08 | 近畿地方整備局 | 北川 | 北川 | 右岸 | 6 | KR6.0k-05 B-1 | 天端 | KR6.0k-05(B-1)P-15 | 15.15 | 15.45 | 20 |  | 2.723 |  |  | 68 | 19 | 7 | 6 | 13 | 7.06 | 4.92 | 0.392 | 0.041 | 172.1951 | 9.5 | [6 empty] | 0.00041461 | 1.681e-05 | [13 empty] | 352854.31 | 1354800.85
2012-03-08 | 近畿地方整備局 | 北川 | 北川 | 右岸 | 6 | KR6.0k-05 B-2 | 表のり | KR6.0k-05(B-2)P-1 | 0.15 | 0.45 | 10 |  | 2.73 |  |  | 30 | 35 | 22 | 13 | 35 | 0.461 | 0.228 | 0.013 | 0.003 | 153.6667 | 2.23 | [6 empty] | 1.5488e-07 | 9e-08 | [13 empty] | 352854.16 | 1354800.52
2012-03-08 | 近畿地方整備局 | 北川 | 北川 | 右岸 | 6 | KR6.0k-05 B-2 | 表のり | KR6.0k-05(B-2)P-2 | 1.15 | 1.45 | 3 |  | 2.744 |  |  | 3 | 46 | 30 | 21 | 51 | 0.123 | 0.071 | 0.004 | 0.001 | 123 | 0.81 | 29.3 | 18.8 | 10.5 |  |  |  | 1.0092e-08 | 1e-08 | [13 empty] | 352854.16 | 1354800.52
2012-03-08 | 近畿地方整備局 | 北川 | 北川 | 右岸 | 6 | KR6.0k-05 B-2 | 表のり | KR6.0k-05(B-2)TS-1 | 2 | 2.3 |  | 1.797 | 2.725 | 0.842 | 0.32408 | 24 | 46 | 22 | 8 | 30 | 0.282 | 0.191 | 0.041 | 0.008 | 35.25 | 2.34 | [5 empty] | 1.29e-06 | 2.2173e-06 | 6.4e-07 |  | 2.5016e-07 | CU |  |  | 9.5 | 16.7 | [6 empty] | 352854.16 | 1354800.52
2012-03-08 | 近畿地方整備局 | 北川 | 北川 | 右岸 | 6 | KR6.0k-05 B-2 | 表のり | KR6.0k-05(B-2)P-3 | 4.15 | 4.45 | 21 |  | 2.74 |  |  | 70 | 23 | 7 |  | 7 | 9.89 | 6.03 | 0.732 | 0.207 | 47.7778 | 2.01 |  |  |  | 2.28e-07 |  |  | 0.0017623 | 0.00042849 | [13 empty] | 352854.16 | 1354800.52
2012-03-08 | 近畿地方整備局 | 北川 | 北川 | 右岸 | 6 | KR6.0k-05 B-2 | 表のり | KR6.0k-05(B-2)P-4 | 7.15 | 7.45 | 22 |  | 2.73 |  |  | 72 | 18 | 6 | 4 | 10 | 15 | 10.3 | 0.591 | 0.068 | 220.5882 | 5.55 | [6 empty] | 0.0010734 | 4.624e-05 | [13 empty] | 352854.16 | 1354800.52
2012-03-08 | 近畿地方整備局 | 北川 | 北川 | 右岸 | 6 | KR6.0k-05 B-2 | 表のり | KR6.0k-05(B-2)P-5 | 9.15 | 9.45 | 3 |  | 2.702 |  |  | 31 | 37 | 18 | 14 | 32 | 0.562 | 0.305 | 0.014 | 0.002 | 281 | 4.87 | [6 empty] | 1.839e-07 | 4e-08 | [13 empty] | 352854.16 | 1354800.52
2012-03-08 | 近畿地方整備局 | 北川 | 北川 | 右岸 | 6 | KR6.0k-05 B-2 | 表のり | KR6.0k-05(B-2)P-6 | 10.15 | 10.45 | 12 |  | 2.712 |  |  | 57 | 28 | 10 | 5 | 15 | 7.29 | 3.36 | 0.221 | 0.024 | 303.75 | 2.28 | [6 empty] | 0.00010989 | 5.76e-06 | [13 empty] | 352854.16 | 1354800.52
2012-03-08 | 近畿地方整備局 | 北川 | 北川 | 右岸 | 6 | KR6.0k-05 B-2 | 表のり | KR6.0k-05(B-2)P-7 | 14.15 | 14.45 | 18 |  | 2.699 |  |  | 10 | 65 | 15 | 10 | 25 | 0.543 | 0.414 | 0.044 | 0.006 | 90.5 | 7.5 | [6 empty] | 2.6114e-06 | 3.6e-07 | [13 empty] | 352854.16 | 1354800.52
2012-03-08 | 近畿地方整備局 | 北川 | 北川 | 右岸 | 6 | KR6.0k-05 B-3 | 裏のり | KR6.0k-05(B-3)P-1 | 0.15 | 0.45 | 4 |  | 2.73 |  |  | 49 | 30 | 13 | 8 | 21 | 3.5 | 1.74 | 0.059 | 0.008 | 437.5 | 2.8 | [6 empty] | 5.153e-06 | 6.4e-07 | [13 empty] | 352852.64 | 1354757.47
2012-03-08 | 近畿地方整備局 | 北川 | 北川 | 右岸 | 6 | KR6.0k-05 B-3 | 裏のり | KR6.0k-05(B-3)P-2 | 1.15 | 1.45 | 4 |  | 2.723 |  |  | 49 | 39 | 7 | 5 | 12 | 3.99 | 1.88 | 0.287 | 0.059 | 67.6271 | 1.09 | [6 empty] | 0.00020133 | 3.481e-05 | [13 empty] | 352852.64 | 1354757.47
2012-03-08 | 近畿地方整備局 | 北川 | 北川 | 右岸 | 6 | KR6.0k-05 B-3 | 裏のり | KR6.0k-05(B-3)TS-1 | 2 | 2.6 | 4 | 1.988 | 2.74 | 0.632 | 0.15468 | 45 | 31 | 18 | 6 | 24 | 4.49 | 0.989 | 0.056 | 0.011 | 408.1818 | 0.57 |  |  |  |  | 6.04e-07 | 5.66e-06 | 4.5662e-06 | 1.21e-06 |  | 7.6727e-09 | CU |  |  | 8.6 | 20.6 | [6 empty] | 352852.64 | 1354757.47
2012-03-08 | 近畿地方整備局 | 北川 | 北川 | 右岸 | 6 | KR6.0k-05 B-3 | 裏のり | KR6.0k-05(B-3)P-3 | 4.15 | 4.45 | 35 |  | 2.728 |  |  | 62 | 27 | 7 | 4 | 11 | 7.06 | 4.38 | 0.391 | 0.055 | 128.3636 | 2.53 | [6 empty] | 0.00041217 | 3.025e-05 | [13 empty] | 352852.64 | 1354757.47
2012-03-08 | 近畿地方整備局 | 北川 | 北川 | 右岸 | 6 | KR6.0k-05 B-3 | 裏のり | KR6.0k-05(B-3)P-4 | 7.15 | 7.45 | 21 |  | 2.724 |  |  | 44 | 45 | 7 | 4 | 11 | 2.62 | 1.55 | 0.381 | 0.063 | 41.5873 | 2.8 | [6 empty] | 0.00038815 | 3.969e-05 | [13 empty] | 352852.64 | 1354757.47
2012-03-08 | 近畿地方整備局 | 北川 | 北川 | 右岸 | 6 | KR6.0k-05 B-3 | 裏のり | KR6.0k-05(B-3)P-5 | 9.15 | 9.45 | 4 |  | 2.69 |  |  | 19 | 14 | 40 | 27 | 67 | 0.052 | 0.029 | 0.003 |  |  |  | 41 | 20.5 | 20.5 |  |  |  | 5.1819e-09 | [14 empty] | 352852.64 | 1354757.47
2012-03-08 | 近畿地方整備局 | 北川 | 北川 | 右岸 | 6 | KR6.0k-05 B-3 | 裏のり | KR6.0k-05(B-3)P-6 | 10.15 | 10.45 | 38 |  | 2.701 |  |  | 58 | 27 | 9 | 6 | 15 | 6.28 | 3.28 | 0.188 | 0.022 | 285.4545 | 2.53 | [6 empty] | 7.5548e-05 | 4.84e-06 | [13 empty] | 352852.64 | 1354757.47
2012-03-08 | 近畿地方整備局 | 北川 | 北川 | 右岸 | 6 | KR6.0k-05 B-3 | 裏のり | KR6.0k-05(B-3)TW-1 | 10.9 | 11.6 |  | 2.037 | 2.743 | 0.693 | 0.19658 | 0 | 24 | 44 | 32 | 76 | 0.03 | 0.015 | 0.002 |  |  |  | 28.6 | 19.6 | 9 |  |  |  | 2.0253e-09 |  |  |  | UU | [8 empty] | 52.8 | 0 | 352852.64 | 1354757.47
2012-03-08 | 近畿地方整備局 | 北川 | 北川 | 右岸 | 6 | KR6.0k-05 B-3 | 裏のり | KR6.0k-05(B-3)D-1 | 12 | 12.45 |  | 1.938 | 2.711 | 0.838 | 0.32017 | 0 | 6 | 47 | 47 | 94 | 0.011 | 0.006 |  |  |  |  | 35.2 | 22.3 | 12.9 | [18 empty] | 352852.64 | 1354757.47
2012-03-08 | 近畿地方整備局 | 北川 | 北川 | 右岸 | 6.6 | KR6.6k-05 B-1 | 天端 | KR6.6k-05(B-1)P-1 | 0.15 | 0.45 | 2 |  | 2.756 |  |  | 50 | 30 | 13 | 7 | 20 | 4.05 | 1.99 | 0.084 | 0.012 | 337.5 | 2.74 | [6 empty] | 1.1683e-05 | 1.44e-06 | [13 empty] | 352843.15 | 1354818.63
2012-03-08 | 近畿地方整備局 | 北川 | 北川 | 右岸 | 6.6 | KR6.6k-05 B-1 | 天端 | KR6.6k-05(B-1)P-2 | 1.15 | 1.45 | 13 |  | 2.786 |  |  | 55 | 30 | 11 | 4 | 15 | 7.28 | 2.87 | 0.163 | 0.03 | 242.6667 | 0.85 | [6 empty] | 5.428e-05 | 9e-06 | [13 empty] | 352843.15 | 1354818.63
2012-03-08 | 近畿地方整備局 | 北川 | 北川 | 右岸 | 6.6 | KR6.6k-05 B-1 | 天端 | KR6.6k-05(B-1)P-3 | 2.15 | 2.45 | 11 |  | 2.743 |  |  | 56 | 25 | 12 | 7 | 19 | 9.59 | 3.47 | 0.088 | 0.013 | 737.6923 | 1.12 | [6 empty] | 1.3013e-05 | 1.69e-06 | [13 empty] | 352843.15 | 1354818.63
2012-03-08 | 近畿地方整備局 | 北川 | 北川 | 右岸 | 6.6 | KR6.6k-05 B-1 | 天端 | KR6.6k-05(B-1)P-4 | 3.15 | 3.45 | 30 |  | 2.769 |  |  | 39 | 40 | 15 | 6 | 21 | 1.91 | 0.991 | 0.066 | 0.011 | 173.6364 | 2.22 | [6 empty] | 6.6816e-06 | 1.21e-06 | [13 empty] | 352843.15 | 1354818.63
2012-03-08 | 近畿地方整備局 | 北川 | 北川 | 右岸 | 6.6 | KR6.6k-05 B-1 | 天端 | KR6.6k-05(B-1)P-5 | 4.15 | 4.45 | 17 |  | 2.741 |  |  | 53 | 37 | 10 |  | 10 | 4.96 | 2.48 | 0.276 | 0.081 | 61.2346 | 0.77 | [6 empty] | 0.0001839 | 6.561e-05 | [13 empty] | 352843.15 | 1354818.63
2012-03-08 | 近畿地方整備局 | 北川 | 北川 | 右岸 | 6.6 | KR6.6k-05 B-1 | 天端 | KR6.6k-05(B-1)P-6 | 5.15 | 5.45 | 20 |  | 2.741 |  |  | 64 | 23 | 7 | 6 | 13 | 9.38 | 6 | 0.257 | 0.019 | 493.6842 | 3.45 | [6 empty] | 0.00015589 | 3.61e-06 | [13 empty] | 352843.15 | 1354818.63
2012-03-08 | 近畿地方整備局 | 北川 | 北川 | 右岸 | 6.6 | KR6.6k-05 B-1 | 天端 | KR6.6k-05(B-1)P-7 | 7.15 | 7.45 | 38 |  | 2.742 |  |  | 75 | 19 | 6 |  | 6 | 10.2 | 7.54 | 1.2 | 0.32 | 31.875 | 2.56 | [6 empty] | 0.0055394 | 0.001024 | [13 empty] | 352843.15 | 1354818.63
2012-03-08 | 近畿地方整備局 | 北川 | 北川 | 右岸 | 6.6 | KR6.6k-05 B-1 | 天端 | KR6.6k-05(B-1)P-8 | 9.15 | 9.45 | 3 |  | 2.73 |  |  | 48 | 13 | 21 | 18 | 39 | 6.96 | 0.292 | 0.008 | [9 empty] | 5.0287e-08 | [14 empty] | 352843.15 | 1354818.63
2012-03-08 | 近畿地方整備局 | 北川 | 北川 | 右岸 | 6.6 | KR6.6k-05 B-1 | 天端 | KR6.6k-05(B-1)P-9 | 11.15 | 11.45 | 29 |  | 2.725 |  |  | 53 | 34 | 8 | 5 | 13 | 3.85 | 2.41 | 0.272 | 0.034 | 113.2353 | 2.32 | [6 empty] | 0.00017779 | 1.156e-05 | [13 empty] | 352843.15 | 1354818.63
2012-03-08 | 近畿地方整備局 | 北川 | 北川 | 右岸 | 6.6 | KR6.6k-05 B-1 | 天端 | KR6.6k-05(B-1)P-10 | 14.15 | 14.45 | 43 |  | 2.742 |  |  | 69 | 21 | 7 | 3 | 10 | 10.4 | 7.02 | 0.552 | 0.072 | 144.4444 | 4.41 | [6 empty] | 0.00091637 | 5.184e-05 | [13 empty] | 352843.15 | 1354818.63
2012-03-08 | 近畿地方整備局 | 北川 | 北川 | 右岸 | 6.6 | KR6.6k-05 B-1 | 天端 | KR.6k-05(B-1)P-11 | 17.15 | 17.45 | 20 |  | 2.689 |  |  | 65 | 23 | 7 | 5 | 12 | 9.92 | 5.44 | 0.41 | 0.059 | 168.1356 | 2.35 | [6 empty] | 0.00046007 | 3.481e-05 | [13 empty] | 352843.15 | 1354818.63
2012-03-08 | 近畿地方整備局 | 北川 | 北川 | 右岸 | 6.6 | KR6.6k-05 B-1 | 天端 | KR6.6k-05(B-1)P-12 | 19.15 | 19.45 | 35 |  | 2.707 |  |  | 47 | 37 | 10 | 6 | 16 | 3.06 | 1.57 | 0.147 | 0.018 | 170 | 1.96 | [6 empty] | 4.2724e-05 | 3.24e-06 | [13 empty] | 352843.15 | 1354818.63
2012-03-08 | 近畿地方整備局 | 北川 | 北川 | 右岸 | 6.6 | KR6.6k-05 B-1 | 天端 | KR6.6k-05(B-1)P-13 | 20.15 | 20.25 | 15 |  | 2.642 |  |  | 50 | 31 | 13 | 6 | 19 | 3.84 | 1.98 | 0.086 | 0.01 | 384 | 2.41 | [6 empty] | 1.2338e-05 | 1e-06 | [13 empty] | 352843.15 | 1354818.63
2012-03-08 | 近畿地方整備局 | 北川 | 北川 | 右岸 | 6.6 | KR6.6k-05 B-1 | 天端 | KR6.6k-05(B-1)P-14 | 20.25 | 20.45 | 15 |  | 2.704 |  |  | 0 | 15 | 64 | 21 | 85 | 0.052 | 0.04 | 0.005 |  |  |  | 35.5 | 21.1 | 14.4 |  |  |  | 1.6924e-08 | [14 empty] | 352843.15 | 1354818.63
2012-03-08 | 近畿地方整備局 | 北川 | 北川 | 右岸 | 6.6 | KR6.6k-05 B-1 | 天端 | KR6.6k-05(B-1)P-15 | 21.15 | 21.45 | 17 |  | 2.756 |  |  | 0 | 51 | 33 | 16 | 49 | 0.111 | 0.078 | 0.007 | 0.002 | 55.5 | 1.74 | [6 empty] | 3.6906e-08 | 4e-08 | [13 empty] | 352843.15 | 1354818.63
2012-03-08 | 近畿地方整備局 | 北川 | 北川 | 右岸 | 6.6 | KR6.6k-05 B-1 | 天端 | KR6.6k-05(B-1)P-16 | 22.15 | 22.45 | 10 |  | 2.748 |  |  | 0 | 7 | 63 | 30 | 93 | 0.018 | 0.011 | 0.002 |  |  |  | 32.9 | 23.9 | 9 |  |  |  | 2.0253e-09 | [14 empty] | 352843.15 | 1354818.63
2012-03-08 | 近畿地方整備局 | 北川 | 北川 | 右岸 | 6.6 | KR6.6k-05 B-1 | 天端 | KR6.6k-05(B-1)P-17 | 23.15 | 23.45 | 12 |  | 2.635 |  |  | 58 | 19 | 14 | 9 | 23 | 18.5 | 8.36 | 0.043 | 0.006 | 3083.3333 | 1.54 | [6 empty] | 2.476e-06 | 3.6e-07 | [13 empty] | 352843.15 | 1354818.63
2012-03-08 | 近畿地方整備局 | 北川 | 北川 | 右岸 | 6.6 | KR6.6k-05 B-1 | 天端 | KR6.6k-05(B-1)P-18 | 25.15 | 25.45 | 31 |  | 2.731 |  |  | 56 | 23 | 13 | 8 | 21 | 5.73 | 3.05 | 0.063 | 0.01 | 573 | 2.23 | [6 empty] | 5.9989e-06 | 1e-06 | [13 empty] | 352843.15 | 1354818.63
2012-03-08 | 近畿地方整備局 | 北川 | 北川 | 右岸 | 6.6 | KR6.6k-05 B-2 | 表のり | KR6.6k-05(B-2)P-1 | 0.15 | 0.45 | 4 |  | 2.721 |  |  | 62 | 28 | 10 |  | 10 | 7.79 | 4.35 | 0.376 | 0.077 | 101.1688 | 1.92 | [6 empty] | 0.00037645 | 5.929e-05 | [13 empty] | 352842.89 | 1354828.52
2012-03-08 | 近畿地方整備局 | 北川 | 北川 | 右岸 | 6.6 | KR6.6k-05 B-2 | 表のり | KR6.6k-05(B-2)P-2 | 1.15 | 1.45 | 13 |  | 2.665 |  |  | 47 | 35 | 11 | 7 | 18 | 3.67 | 1.41 | 0.108 | 0.012 | 305.8333 | 1.82 | [6 empty] | 2.0914e-05 | 1.44e-06 | [13 empty] | 352842.89 | 1354828.52
2012-03-08 | 近畿地方整備局 | 北川 | 北川 | 右岸 | 6.6 | KR6.6k-05 B-2 | 表のり | KR6.6k-05(B-2)TS-1 | 2 | 2.55 |  | 1.973 | 2.727 | 0.516 | 0.090625 | 66 | 26 | 8 |  | 8 | 7.75 | 5.55 | 0.667 | 0.159 | 48.7421 | 1.75 | [5 empty] | 3.13e-05 | 0.0014207 | 0.00025281 |  | 0.00043553 | CU |  |  | 0.5 | 15.6 | [6 empty] | 352842.89 | 1354828.52
2012-03-08 | 近畿地方整備局 | 北川 | 北川 | 右岸 | 6.6 | KR6.6k-05 B-2 | 表のり | KR6.6k-05(B-2)P-3 | 5.15 | 5.45 | 34 |  | 2.734 |  |  | 67 | 25 | 8 |  | 8 | 9.01 | 5.49 | 0.681 | 0.158 | 57.0253 | 1.78 |  |  |  |  | 5.9e-06 |  | 0.0014907 | 0.00024964 | [13 empty] | 352842.89 | 1354828.52
2012-03-08 | 近畿地方整備局 | 北川 | 北川 | 右岸 | 6.6 | KR6.6k-05 B-2 | 表のり | KR6.6k-05(B-2)P-4 | 8.15 | 8.45 | 50 |  | 2.694 |  |  | 61 | 26 | 9 | 4 | 13 | 7.21 | 4.26 | 0.214 | 0.028 | 257.5 | 1.79 | [6 empty] | 0.00010199 | 7.84e-06 | [13 empty] | 352842.89 | 1354828.52
2012-03-08 | 近畿地方整備局 | 北川 | 北川 | 右岸 | 6.6 | KR6.6k-05 B-2 | 表のり | KR6.6k-05(B-2)P-5 | 11.15 | 11.45 | 50 |  | 2.687 |  |  | 67 | 23 | 10 |  | 10 | 7.21 | 4.85 | 0.553 | 0.081 | 89.0123 | 4.6 | [6 empty] | 0.00092023 | 6.561e-05 | [13 empty] | 352842.89 | 1354828.52
2012-03-08 | 近畿地方整備局 | 北川 | 北川 | 右岸 | 6.6 | KR6.6k-05 B-2 | 表のり | KR6.6k-05(B-2)P-6 | 13.15 | 13.45 | 37 |  | 2.737 |  |  | 27 | 39 | 19 | 15 | 34 | 0.551 | 0.312 | 0.013 | 0.002 | 275.5 | 1.82 | [6 empty] | 1.5488e-07 | 4e-08 | [13 empty] | 352842.89 | 1354828.52
2012-03-08 | 近畿地方整備局 | 北川 | 北川 | 右岸 | 6.6 | KR6.6k-05 B-2 | 表のり | KR6.6k-05(B-2)P-7 | 14.15 | 14.45 | 34 |  | 2.76 |  |  | 49 | 30 | 14 | 7 | 21 | 3 | 1.93 | 0.068 | 0.012 | 250 | 3.08 | [6 empty] | 7.1602e-06 | 1.44e-06 | [13 empty] | 352842.89 | 1354828.52
2012-03-08 | 近畿地方整備局 | 北川 | 北川 | 右岸 | 6.6 | KR6.6k-05 B-2 | 表のり | KR6.6k-05(B-2)P-8 | 16.15 | 16.45 | 11 |  | 2.728 |  |  | 0 | 25 | 48 | 27 | 75 | 0.042 | 0.021 | 0.003 |  |  |  | 21.3 | 16.9 | 4.4 |  |  |  | 5.1819e-09 | [14 empty] | 352842.89 | 1354828.52
2012-03-08 | 近畿地方整備局 | 北川 | 北川 | 右岸 | 6.6 | KR6.6k-05 B-2 | 表のり | KR6.6k-05(B-2)P-9 | 17.15 | 17.45 | 13 |  | 2.714 |  |  | 0 | 40 | 38 | 22 | 60 | 0.075 | 0.042 | 0.004 |  |  |  | 26.5 | 17.3 | 9.2 |  |  |  | 1.0092e-08 | [14 empty] | 352842.89 | 1354828.52
2012-03-08 | 近畿地方整備局 | 北川 | 北川 | 右岸 | 6.6 | KR6.6k-05 B-3 | 裏のり | KR6.6k-05(B-3)P-1 | 0.15 | 0.45 | 2 |  | 2.78 |  |  | 30 | 37 | 19 | 14 | 33 | 0.598 | 0.322 | 0.014 | 0.002 | 299 | 2.13 | [6 empty] | 1.839e-07 | 4e-08 | [13 empty] | 352843.28 | 1354818.79
2012-03-08 | 近畿地方整備局 | 北川 | 北川 | 右岸 | 6.6 | KR6.6k-05 B-3 | 裏のり | KR6.6k-05(B-3)P-2 | 1.15 | 1.45 | 6 |  | 2.707 |  |  | 54 | 28 | 11 | 7 | 18 | 6.65 | 3.01 | 0.126 | 0.011 | 604.5455 | 2.91 | [6 empty] | 2.9892e-05 | 1.21e-06 | [13 empty] | 352843.28 | 1354818.79
2012-03-08 | 近畿地方整備局 | 北川 | 北川 | 右岸 | 6.6 | KR6.6k-05 B-3 | 裏のり | KR6.6k-05(B-3)TS-1 | 1.5 | 2.3 |  | 2.066 | 2.721 | 0.47 | 0.070628 | 65 | 29 | 6 |  | 6 | 12.7 | 6.89 | 0.721 | 0.2 | 63.5 | 0.79 | [5 empty] | 0.000105 | 0.0017015 | 0.0004 |  | 0.00031205 | CU |  |  | 0 | 15.2 | [6 empty] | 352843.28 | 1354818.79
2012-03-08 | 近畿地方整備局 | 北川 | 北川 | 右岸 | 6.6 | KR6.6k-05 B-3 | 裏のり | KR6.6k-05(B-3)P-3 | 5.15 | 5.45 | 35 |  | 2.723 |  |  | 73 | 21 | 6 |  | 6 | 13.9 | 7.74 | 0.973 | 0.25 | 55.6 | 1.9 |  |  |  |  | 3.14e-06 |  | 0.0034077 | 0.000625 | [13 empty] | 352843.28 | 1354818.79
2012-03-08 | 近畿地方整備局 | 北川 | 北川 | 右岸 | 6.6 | KR6.6k-05 B-3 | 裏のり | KR6.6k-05(B-3)TW-1 | 7 | 7.7 |  | 2.071 | 2.729 | 0.624 | 0.14961 | 4 | 31 | 35 | 30 | 65 | 0.054 | 0.023 | 0.002 |  |  |  | 30.3 | 17 | 13.3 |  |  |  | 2.0253e-09 |  |  |  | UU | [8 empty] | 41.2 | 0 | 352843.28 | 1354818.79
2012-03-08 | 近畿地方整備局 | 北川 | 北川 | 右岸 | 6.6 | KR6.6k-05 B-3 | 裏のり | KR6.6k-05(B-3)P-4 | 9.15 | 9.45 | 42 |  | 2.737 |  |  | 65 | 26 | 9 |  | 9 | 15.1 | 6.98 | 0.602 | 0.121 | 124.7934 | 1.03 | [6 empty] | 0.0011203 | 0.00014641 | [13 empty] | 352843.28 | 1354818.79
2012-03-08 | 近畿地方整備局 | 北川 | 北川 | 右岸 | 6.6 | KR6.6k-05 B-3 | 裏のり | KR6.6k-05(B-3)P-5 | 12.15 | 12.45 | 40 |  | 2.744 |  |  | 67 | 24 | 9 |  | 9 | 8.92 | 5.53 | 0.581 | 0.118 | 75.5932 | 2.56 | [6 empty] | 0.0010318 | 0.00013924 | [13 empty] | 352843.28 | 1354818.79
2012-03-08 | 近畿地方整備局 | 北川 | 北川 | 右岸 | 6.6 | KR6.6k-05 B-3 | 裏のり | KR6.6k-05(B-3)P-6 | 15.15 | 15.45 | 15 |  | 2.749 |  |  | 0 | 2 | 63 | 35 | 98 | 0.016 | 0.011 | 0.002 |  |  |  | 51 | 23.3 | 27.7 |  |  |  | 2.0253e-09 | [14 empty] | 352843.28 | 1354818.79
2012-03-08 | 近畿地方整備局 | 北川 | 北川 | 右岸 | 6.6 | KR6.6k-05 B-3 | 裏のり | KR6.6k-05(B-3)P-7 | 16.15 | 16.45 | 17 |  | 2.715 |  |  | 51 | 25 | 14 | 10 | 24 | 3.77 | 2.33 | 0.051 | 0.005 | 754 | 1.57 | [6 empty] | 3.6765e-06 | 2.5e-07 | [13 empty] | 352843.28 | 1354818.79
2012-03-08 | 近畿地方整備局 | 北川 | 北川 | 右岸 | 6.6 | KR6.6k-05 B-3 | 裏のり | KR6.6k-05(B-3)P-8 | 17.15 | 17.45 | 12 |  | 2.732 |  |  | 7 | 21 | 51 | 21 | 72 | 0.049 | 0.033 | 0.004 |  |  |  | 29.5 | 21.1 | 8.4 |  |  |  | 1.0092e-08 | [14 empty] | 352843.28 | 1354818.79
2012-03-08 | 近畿地方整備局 | 北川 | 北川 | 右岸 | 6.6 | KR6.6k-05 B-3 | 裏のり | KR6.6k-05(B-3)P-9 | 19.15 | 19.25 | 22 |  | 2.708 |  |  | 4 | 41 | 37 | 18 | 55 | 0.101 | 0.059 | 0.007 | 0.001 | 101 | 2.19 | 25 | 18 | 7 |  |  |  | 3.6906e-08 | 1e-08 | [13 empty] | 352843.28 | 1354818.79
2012-03-08 | 近畿地方整備局 | 北川 | 北川 | 右岸 | 6.6 | KR6.6k-05 B-3 | 裏のり | KR6.6k-05(B-3)P-10 | 19.25 | 19.45 | 22 |  | 2.713 |  |  | 31 | 37 | 22 | 10 | 32 | 0.657 | 0.3 | 0.024 | 0.005 | 131.4 | 1.21 | [6 empty] | 6.4113e-07 | 2.5e-07 | [13 empty] | 352843.28 | 1354818.79
2012-03-08 | 近畿地方整備局 | 北川 | 北川 | 右岸 | 6.6 | KR6.6k-05 B-3 | 裏のり | KR6.6k-05(B-3)P-11 | 20.4 | 20.7 | 10 |  | 2.668 |  |  | 0 | 21 | 57 | 22 | 79 | 0.046 | 0.031 | 0.003 |  |  |  | 25.2 | 16.9 | 8.3 |  |  |  | 5.1819e-09 | [14 empty] | 352843.28 | 1354818.79
2012-03-08 | 近畿地方整備局 | 北川 | 北川 | 右岸 | 6.6 | KR6.6k-05 B-3 | 裏のり | KR6.6k-05(B-3)P-12 | 22.15 | 22.45 | 35 |  | 2.722 |  |  | 54 | 29 | 10 | 7 | 17 | 3.96 | 2.48 | 0.14 | 0.013 | 304.6154 | 4.48 | [6 empty] | 3.8157e-05 | 1.69e-06 | [13 empty] | 352843.28 | 1354818.79
2012-03-08 | 近畿地方整備局 | 北川 | 北川 | 左岸 | 6.4 | KL6.8k-05 B-1 | 天端 | KL6.8k-05(B-1)P-1 | 0.15 | 0.45 | 11 |  | 2.704 |  |  | 62 | 20 | 10 | 8 | 18 | 10.4 | 5.78 | 0.137 | 0.01 | 1040 | 6.27 | [6 empty] | 3.629e-05 | 1e-06 | [13 empty] | 352836.25 | 1354827.13
2012-03-08 | 近畿地方整備局 | 北川 | 北川 | 左岸 | 6.4 | KL6.8k-05 B-1 | 天端 | KL6.8k-05(B-1)P-2 | 1.15 | 1.5 | 6 |  | 2.721 |  |  | 46 | 44 | 10 |  | 10 | 3.19 | 1.47 | 0.311 | 0.083 | 38.4337 | 0.85 | [6 empty] | 0.00024251 | 6.889e-05 | [13 empty] | 352836.25 | 1354827.13
2012-03-08 | 近畿地方整備局 | 北川 | 北川 | 左岸 | 6.4 | KL6.8k-05 B-1 | 天端 | KL6.8k-05(B-1)P-3 | 2.15 | 2.47 | 8 |  | 2.734 |  |  | 70 | 24 | 6 |  | 6 | 16.8 | 8.42 | 0.593 | 0.13 | 129.2308 | 1.92 | [6 empty] | 0.0010819 | 0.000169 | [13 empty] | 352836.25 | 1354827.13
2012-03-08 | 近畿地方整備局 | 北川 | 北川 | 左岸 | 6.4 | KL6.8k-05 B-1 | 天端 | KL6.8k-05(B-1)P-4 | 3.15 | 3.46 | 9 |  | 2.726 |  |  | 54 | 36 | 10 |  | 10 | 4.58 | 2.57 | 0.314 | 0.078 | 58.7179 | 1.13 | [6 empty] | 0.00024796 | 6.084e-05 | [13 empty] | 352836.25 | 1354827.13
2012-03-08 | 近畿地方整備局 | 北川 | 北川 | 左岸 | 6.4 | KL6.8k-05 B-1 | 天端 | KL6.8k-05(B-1)P-5 | 4.15 | 4.45 | 7 |  | 2.743 |  |  | 41 | 26 | 16 | 17 | 33 | 2.31 | 0.527 | 0.009 | [9 empty] | 6.6066e-08 | [14 empty] | 352836.25 | 1354827.13
2012-03-08 | 近畿地方整備局 | 北川 | 北川 | 左岸 | 6.4 | KL6.8k-05 B-1 | 天端 | KL6.8k-05(B-1)P-6 | 5.4 | 5.53 | 5 |  | 2.692 |  |  | 60 | 24 | 10 | 6 | 16 | 13.8 | 6.02 | 0.135 | 0.02 | 690 | 1.2 | [6 empty] | 3.5074e-05 | 4e-06 | [13 empty] | 352836.25 | 1354827.13
2012-03-08 | 近畿地方整備局 | 北川 | 北川 | 左岸 | 6.4 | KL6.8k-05 B-1 | 天端 | KL6.8k-05(B-1)P-7 | 6.15 | 6.35 | 8 |  | 2.685 |  |  | 29 | 40 | 22 | 9 | 31 | 0.709 | 0.367 | 0.029 | 0.006 | 118.1667 | 1.03 | [6 empty] | 9.9398e-07 | 3.6e-07 | [13 empty] | 352836.25 | 1354827.13
2012-03-08 | 近畿地方整備局 | 北川 | 北川 | 左岸 | 6.4 | KL6.8k-05 B-1 | 天端 | KL6.8k-05(B-1)P-8 | 7.15 | 7.45 | 26 |  | 2.724 |  |  | 67 | 19 | 11 | 3 | 14 | 8.23 | 5.17 | 0.368 | 0.036 | 228.6111 | 6.26 | [6 empty] | 0.00035815 | 1.296e-05 | [13 empty] | 352836.25 | 1354827.13
2012-03-08 | 近畿地方整備局 | 北川 | 北川 | 左岸 | 6.4 | KL6.8k-05 B-1 | 天端 | KL6.8k-05(B-1)P-9 | 9.15 | 9.45 | 16 |  | 2.757 |  |  | 53 | 23 | 13 | 11 | 24 | 4.02 | 2.61 | 0.04 | 0.004 | 1005 | 2.96 | [6 empty] | 2.094e-06 | 1.6e-07 | [13 empty] | 352836.25 | 1354827.13
2012-03-08 | 近畿地方整備局 | 北川 | 北川 | 左岸 | 6.4 | KL6.8k-05 B-1 | 天端 | KL6.8k-05(B-1)P-10 | 11.15 | 11.45 | 39 |  | 2.749 |  |  | 65 | 23 | 8 | 4 | 12 | 8.81 | 5.34 | 0.373 | 0.046 | 191.5217 | [7 empty] | 0.00036953 | 2.116e-05 | [13 empty] | 352836.25 | 1354827.13
2012-03-08 | 近畿地方整備局 | 北川 | 北川 | 左岸 | 6.4 | KL6.8k-05 B-1 | 天端 | KL6.8k-05(B-1)P-11 | 13.15 | 13.3 | 15 |  | 2.716 |  |  | 38 | 29 | 21 | 12 | 33 | 1.6 | 0.48 | 0.016 | 0.004 | 400 | 0.46 | [6 empty] | 2.5058e-07 | 1.6e-07 | [13 empty] | 352836.25 | 1354827.13
2012-03-08 | 近畿地方整備局 | 北川 | 北川 | 左岸 | 6.4 | KL6.8k-05 B-1 | 天端 | KL6.8k-05(B-1)P-12 | 14.15 | 14.44 | 50 |  | 2.697 |  |  | 23 | 32 | 22 | 23 | 45 | 0.381 | 0.153 | 0.004 | [9 empty] | 1.0092e-08 | [14 empty] | 352836.25 | 1354827.13
2012-03-08 | 近畿地方整備局 | 北川 | 北川 | 左岸 | 6.4 | KL6.8k-05 B-1 | 天端 | KL6.8k-05(B-1)P-13 | 15.15 | 15.4 | 24 |  | 2.73 |  |  | 0 | 29 | 43 | 28 | 71 | 0.04 | 0.022 | 0.002 |  |  |  | 30.4 | 17.9 | 12.5 |  |  |  | 2.0253e-09 | [14 empty] | 352836.25 | 1354827.13
2012-03-08 | 近畿地方整備局 | 北川 | 北川 | 左岸 | 6.4 | KL6.8k-05 B-1 | 天端 | KL6.8k-05(B-1)P-14 | 16.15 | 16.4 | 12 |  | 2.718 |  |  | 6 | 43 | 34 | 17 | 51 | 0.154 | 0.071 | 0.007 | 0.001 | 154 | 1.85 | 22.4 | 14.4 | 8 |  |  |  | 3.6906e-08 | 1e-08 | [13 empty] | 352836.25 | 1354827.13
2012-03-08 | 近畿地方整備局 | 北川 | 北川 | 左岸 | 6.4 | KL6.8k-05 B-1 | 天端 | KL6.8k-05(B-1)P-15 | 17.15 | 17.45 | 10 |  | 2.713 |  |  | 12 | 26 | 39 | 23 | 62 | 0.069 | 0.043 | 0.004 |  |  |  | 21.4 | 16.1 | 5.3 |  |  |  | 1.0092e-08 | [14 empty] | 352836.25 | 1354827.13
2012-03-08 | 近畿地方整備局 | 北川 | 北川 | 左岸 | 6.4 | KL6.8k-05 B-1 | 天端 | KL6.8k-05(B-1)P-16 | 18.15 | 18.45 | 8 |  | 2.716 |  |  | 0 | 26 | 52 | 22 | 74 | 0.045 | 0.03 | 0.004 |  |  |  | 21.1 | 19.2 | 1.9 |  |  |  | 1.0092e-08 | [14 empty] | 352836.25 | 1354827.13
2012-03-08 | 近畿地方整備局 | 北川 | 北川 | 左岸 | 6.4 | KL6.8k-05 B-1 | 天端 | KL6.8k-05(B-1)P-17 | 20.15 | 20.4 | 6 |  | 2.662 |  |  | 23 | 21 | 24 | 32 | 56 | 0.125 | 0.025 | 0.001 |  |  |  | 35 | 16.3 | 18.7 |  |  |  | 4.0644e-10 | [14 empty] | 352836.25 | 1354827.13
2012-03-08 | 近畿地方整備局 | 北川 | 北川 | 左岸 | 6.4 | KL6.8k-05 B-1 | 天端 | KL6.8k-05(B-1)P-18 | 21.15 | 21.45 | 34 |  | 2.708 |  |  | 41 | 49 | 10 |  | 10 | 2.16 | 1.35 | 0.32 | 0.078 | 27.6923 | 2.14 | [6 empty] | 0.00025908 | 6.084e-05 | [13 empty] | 352836.25 | 1354827.13
2012-03-08 | 近畿地方整備局 | 北川 | 北川 | 左岸 | 6.4 | KL6.8k-05 B-1 | 天端 | KL6.8k-05(B-1)P-19 | 24.2 | 24.45 | 11 |  | 2.728 |  |  | 26 | 26 | 29 | 19 | 48 | 0.224 | 0.087 | 0.006 | 0.001 | 224 | 0.98 | [6 empty] | 2.5821e-08 | 1e-08 | [13 empty] | 352836.25 | 1354827.13
2012-03-08 | 近畿地方整備局 | 北川 | 北川 | 左岸 | 6.4 | KL6.8k-05 B-1 | 天端 | KL6.8k-05(B-1)P-20 | 25.15 | 25.45 | 13 |  | 2.616 |  |  | 0 | 1 | 57 | 42 | 99 | 0.012 | 0.007 |  |  |  |  | 46.5 | 24.7 | 21.8 | [18 empty] | 352836.25 | 1354827.13
2012-03-08 | 近畿地方整備局 | 北川 | 北川 | 左岸 | 6.4 | KL6.8k-05 B-2 | 表のり | KL6.8k-05(B-2)P-1 | 0.15 | 0.45 | 4 |  | 2.749 |  |  | 53 | 25 | 13 | 9 | 22 | 3.94 | 2.57 | 0.056 | 0.006 | 656.6667 | 2.86 | [6 empty] | 4.5662e-06 | 3.6e-07 | [13 empty] | 352836.86 | 1354827.6
2012-03-08 | 近畿地方整備局 | 北川 | 北川 | 左岸 | 6.4 | KL6.8k-05 B-2 | 表のり | KL6.8k-05(B-2)P-2 | 1.15 | 1.45 | 26 |  | 2.745 |  |  | 75 | 20 | 5 |  | 5 | 12.3 | 9.97 | 1.24 | 0.403 | 30.5211 | 1.83 | [6 empty] | 0.0059767 | 0.0016241 | [13 empty] | 352836.86 | 1354827.6
2012-03-08 | 近畿地方整備局 | 北川 | 北川 | 左岸 | 6.4 | KL6.8k-05 B-2 | 表のり | KL6.8k-05(B-2)TS-1 | 2.1 | 2.4 |  | 1.995 | 2.706 | 0.566 | 0.11579 | 76 | 19 | 5 |  | 5 | 9.67 | 6.62 | 1.46 | 0.456 | 21.2061 | 1.89 | [6 empty] | 0.0087258 | 0.0020794 |  | 0.0067544 | [11 empty] | 352836.86 | 1354827.6
2012-03-08 | 近畿地方整備局 | 北川 | 北川 | 左岸 | 6.4 | KL6.8k-05 B-2 | 表のり | KL6.8k-05(B-2)P-3 | 3.15 | 3.45 | 8 |  | 2.714 |  |  | 81 | 16 | 3 |  | 3 | 26.5 | 14.7 | 2.33 | 0.655 | 40.458 | 1.49 | [6 empty] | 0.025773 | 0.0042903 | [13 empty] | 352836.86 | 1354827.6
2012-03-08 | 近畿地方整備局 | 北川 | 北川 | 左岸 | 6.4 | KL6.8k-05 B-2 | 表のり | KL6.8k-05(B-2)P-4 | 5.15 | 5.45 | 23 |  | 2.728 |  |  | 63 | 27 | 10 |  | 10 | 8.11 | 4.97 | 0.368 | 0.079 | 102.6582 | 0.95 |  |  |  |  | 2.41e-06 |  | 0.00035815 | 6.241e-05 | [13 empty] | 352836.86 | 1354827.6
2012-03-08 | 近畿地方整備局 | 北川 | 北川 | 左岸 | 6.4 | KL6.8k-05 B-2 | 表のり | KL6.8k-05(B-2)TS-2 | 7.45 | 7.65 | 17 | 2.005 | 2.72 | 0.513 | 0.08923 | 74 | 19 | 7 |  | 7 | 7.42 | 5.56 | 1.25 | 0.205 | 36.1951 | 4.08 | [6 empty] | 0.0060889 | 0.00042025 |  | 0.00090614 | [11 empty] | 352836.86 | 1354827.6
2012-03-08 | 近畿地方整備局 | 北川 | 北川 | 左岸 | 6.4 | KL6.8k-05 B-2 | 表のり | KL6.8k-05(B-2)P-5 | 10.15 | 10.45 | 25 |  | 2.731 |  |  | 70 | 20 | 6 | 4 | 10 | 8.96 | 6.16 | 0.7 | 0.069 | 129.8551 | 6.72 | [6 empty] | 0.0015889 | 4.761e-05 | [13 empty] | 352836.86 | 1354827.6
2012-03-08 | 近畿地方整備局 | 北川 | 北川 | 左岸 | 6.4 | KL6.8k-05 B-2 | 表のり | KL6.8k-05(B-2)P-6 | 12.15 | 12.45 | 16 |  | 2.741 |  |  | 2 | 31 | 42 | 25 | 67 | 0.059 | 0.038 | 0.003 |  |  |  | 29.8 | 16.2 | 13.6 |  |  |  | 5.1819e-09 | [14 empty] | 352836.86 | 1354827.6
2012-03-08 | 近畿地方整備局 | 北川 | 北川 | 左岸 | 6.4 | KL6.8k-05 B-2 | 表のり | KL6.8k-05(B-2)TW-1 | 13.5 | 14.35 | 4 | 2.036 | 2.75 | 0.692 | 0.19585 | 0 | 15 | 52 | 33 | 85 | 0.022 | 0.014 | 0.002 |  |  |  | 22.3 | 17.4 | 4.9 |  |  |  | 2.0253e-09 |  |  |  | UU | [8 empty] | 43.8 | 0 | 352836.86 | 1354827.6
2012-03-08 | 近畿地方整備局 | 北川 | 北川 | 左岸 | 6.4 | KL6.8k-05 B-2 | 表のり | KL6.8k-05(B-2)D-1 | 16 | 16.7 |  | 2.049 | 2.741 | 0.659 | 0.17251 | 0 | 8 | 58 | 34 | 92 | 0.021 | 0.014 | 0.001 |  |  |  | 26 | 18.8 | 7.2 |  |  |  | 4.0644e-10 |  |  |  | UU | [8 empty] | 57.6 | 0 | 352836.86 | 1354827.6
2012-03-08 | 近畿地方整備局 | 北川 | 北川 | 左岸 | 6.4 | KL6.8k-05 B-2 | 表のり | KL6.8k-05(B-2)P-7 | 17.15 | 17.45 | 7 |  | 2.745 |  |  | 0 | 33 | 46 | 21 | 67 | 0.063 | 0.048 | 0.005 |  |  |  | 22.3 | 19.8 | 2.5 |  |  |  | 1.6924e-08 | [14 empty] | 352836.86 | 1354827.6
2012-03-08 | 近畿地方整備局 | 北川 | 北川 | 左岸 | 6.4 | KL6.8k-05 B-2 | 表のり | KL6.8k-05(B-2)P-8 | 18.15 | 18.4 | 7 |  | 2.724 |  |  | 20 | 23 | 25 | 32 | 57 | 0.107 | 0.04 |  |  |  |  | 35.4 | 15.4 | 20 | [18 empty] | 352836.86 | 1354827.6
2012-03-08 | 近畿地方整備局 | 北川 | 北川 | 左岸 | 6.4 | KL6.8k-05 B-2 | 表のり | KL6.8k-05(B-2)P-9 | 19.15 | 19.45 | 43 |  | 2.734 |  |  | 60 | 28 | 8 | 4 | 12 | 7.52 | 3.85 | 0.335 | 0.052 | 144.6154 | 1.41 | [6 empty] | 0.00028809 | 2.704e-05 | [13 empty] | 352836.86 | 1354827.6
2012-03-08 | 近畿地方整備局 | 北川 | 北川 | 左岸 | 6.4 | KL6.8k-05 B-3 | 裏のり | KL6.8k-05(B-3)P-1 | 0.15 | 0.45 | 6 |  | 2.699 |  |  | 54 | 33 | 8 | 5 | 13 | 4.19 | 2.58 | 0.332 | 0.037 | 113.2432 | 2.95 | [6 empty] | 0.00028215 | 1.369e-05 | [13 empty] | 352835.66 | 1354826.92
2012-03-08 | 近畿地方整備局 | 北川 | 北川 | 左岸 | 6.4 | KL6.8k-05 B-3 | 裏のり | KL6.8k-05(B-3)P-2 | 1.15 | 1.45 | 10 |  | 2.749 |  |  | 72 | 21 | 7 |  | 7 | 17.6 | 12.7 | 0.941 | 0.242 | 72.7273 | 1.57 | [6 empty] | 0.0031536 | 0.00058564 | [13 empty] | 352835.66 | 1354826.92
2012-03-08 | 近畿地方整備局 | 北川 | 北川 | 左岸 | 6.4 | KL6.8k-05 B-3 | 裏のり | KL6.8k-05(B-3)TS-1 | 1.5 | 2.25 |  | 1.982 | 2.741 | 0.677 | 0.18503 | 62 | 34 | 4 |  | 4 | 6.17 | 3.7 | 0.49 | 0.145 | 42.5517 | 1.86 | [6 empty] | 0.00069532 | 0.00021025 |  | 0.00041133 | [11 empty] | 352835.66 | 1354826.92
2012-03-08 | 近畿地方整備局 | 北川 | 北川 | 左岸 | 6.4 | KL6.8k-05 B-3 | 裏のり | KL6.8k-05(B-3)P-3 | 3.15 | 3.45 | 6 |  | 2.724 |  |  | 39 | 40 | 14 | 7 | 21 | 1.43 | 0.428 | 0.057 | 0.01 | 143 | 1.45 | [6 empty] | 4.7573e-06 | 1e-06 | [13 empty] | 352835.66 | 1354826.92
2012-03-08 | 近畿地方整備局 | 北川 | 北川 | 左岸 | 6.4 | KL6.8k-05 B-3 | 裏のり | KL6.8k-05(B-3)P-4 | 4.15 | 4.25 | 14 |  | 2.693 |  |  | 44 | 26 | 20 | 10 | 30 | 3.7 | 0.552 | 0.022 | 0.005 | 740 | 0.31 | [6 empty] | 5.2407e-07 | 2.5e-07 | [13 empty] | 352835.66 | 1354826.92
2012-03-08 | 近畿地方整備局 | 北川 | 北川 | 左岸 | 6.4 | KL6.8k-05 B-3 | 裏のり | KL6.8k-05(B-3)TS-2 | 6 | 6.6 |  | 2.007 | 2.722 | 0.58 | 0.12349 | 60 | 33 | 7 |  | 7 | 7.49 | 4.53 | 0.375 | 0.135 | 55.4815 | 0.69 |  |  |  |  | 5.39e-06 |  | 0.00037414 | 0.00018225 |  | 0.00024468 | [11 empty] | 352835.66 | 1354826.92
2012-03-08 | 近畿地方整備局 | 北川 | 北川 | 左岸 | 6.4 | KL6.8k-05 B-3 | 裏のり | KL6.8k-05(B-3)P-5 | 9.15 | 9.45 | 40 |  | 2.729 |  |  | 70 | 19 | 7 | 4 | 11 | 14.5 | 7.34 | 0.476 | 0.048 | 302.0833 | 5.63 | [6 empty] | 0.00065015 | 2.304e-05 | [13 empty] | 352835.66 | 1354826.92
2012-03-08 | 近畿地方整備局 | 北川 | 北川 | 左岸 | 6.4 | KL6.8k-05 B-3 | 裏のり | KL6.8k-05(B-3)TW-1 | 11.3 | 12.1 | 2 | 2.006 | 2.714 | 0.701 | 0.20251 | 0 | 4 | 61 | 35 | 96 | 0.016 | 0.011 |  |  |  |  | 28.2 | 19.1 | 9.1 | [7 empty] | UU | [8 empty] | 24.7 | 0 | 352835.66 | 1354826.92
2012-03-08 | 近畿地方整備局 | 北川 | 北川 | 左岸 | 6.4 | KL6.8k-05 B-3 | 裏のり | KL6.8k-05(B-3)P-6 | 13.15 | 13.45 | 12 |  | 2.723 |  |  | 0 | 20 | 46 | 34 | 80 | 0.021 | 0.012 |  |  |  |  | 22.4 | 19.2 | 3.2 | [18 empty] | 352835.66 | 1354826.92
2012-03-08 | 近畿地方整備局 | 北川 | 北川 | 左岸 | 6.4 | KL6.8k-05 B-3 | 裏のり | KL6.8k-05(B-3)P-7 | 14.15 | 14.3 | 36 |  | 2.706 |  |  | 29 | 52 | 12 | 7 | 19 | 0.981 | 0.62 | 0.085 | 0.01 | 98.1 | 6.36 | [6 empty] | 1.2008e-05 | 1e-06 | [13 empty] | 352835.66 | 1354826.92
2012-03-08 | 近畿地方整備局 | 北川 | 北川 | 左岸 | 6.4 | KL6.8k-05 B-3 | 裏のり | KL6.8k-05(B-3)P-8 | 14.3 | 14.45 | 36 |  | 2.72 |  |  | 51 | 30 | 13 | 6 | 19 | 3.86 | 2.16 | 0.091 | 0.012 | 321.6667 | 2.43 | [6 empty] | 1.4064e-05 | 1.44e-06 | [13 empty] | 352835.66 | 1354826.92
2012-03-08 | 近畿地方整備局 | 北川 | 北川 | 左岸 | 6.4 | KL6.8k-05 B-3 | 裏のり | KL6.8k-05(B-3)P-9 | 15.15 | 15.45 | 7 |  | 2.714 |  |  | 2 | 16 | 50 | 32 | 82 | 0.029 | 0.016 | 0.002 |  |  |  | 27.3 | 18 | 9.3 |  |  |  | 2.0253e-09 | [14 empty] | 352835.66 | 1354826.92
2012-03-08 | 近畿地方整備局 | 北川 | 北川 | 左岸 | 6.4 | KL6.8k-05 B-3 | 裏のり | KL6.8k-05(B-3)D-1 | 16.1 | 16.85 | 8 | 2.046 | 2.659 | 0.598 | 0.13382 | 0 | 16 | 55 | 29 | 84 | 0.03 | 0.017 |  |  |  |  | 23.9 | 15.2 | 8.7 | [7 empty] | UU | [8 empty] | 89.5 | 0 | 352835.66 | 1354826.92
2012-03-08 | 近畿地方整備局 | 北川 | 北川 | 左岸 | 6.4 | KL6.8k-05 B-3 | 裏のり | KL6.8k-05(B-3)P-10 | 18.15 | 18.45 | 27 |  | 2.709 |  |  | 3 | 57 | 25 | 15 | 40 | 0.202 | 0.14 | 0.008 | 0.002 | 101 | 1.36 | [6 empty] | 5.0287e-08 | 4e-08 | [13 empty] | 352835.66 | 1354826.92
2012-03-08 | 近畿地方整備局 | 北川 | 北川 | 左岸 | 6.4 | KL6.8k-05 B-3 | 裏のり | KL6.8k-05(B-3)P-11 | 19.15 | 19.45 | 40 |  | 2.711 |  |  | 57 | 28 | 9 | 6 | 15 | 5.37 | 3.19 | 0.203 | 0.019 | 282.6316 | 4.22 | [6 empty] | 9.0254e-05 | 3.61e-06 | [13 empty] | 352835.66 | 1354826.92
2012-03-08 | 近畿地方整備局 | 北川 | 北川 | 右岸 | 10.4 | KR11.2k-05 B-1 | 天端 | KR11.2k-05(B-1)P-1 | 0.15 | 0.46 | 15 |  | 2.747 |  |  | 49 | 28 | 16 | 7 | 23 | 3.8 | 1.85 | 0.057 | 0.01 | 380 | 0.94 | [6 empty] | 4.7573e-06 | 1e-06 | [13 empty] | 352808.53 | 1355113.62
2012-03-08 | 近畿地方整備局 | 北川 | 北川 | 右岸 | 10.4 | KR11.2k-05 B-1 | 天端 | KR11.2k-05(B-1)P-2 | 1.15 | 1.47 | 2 |  | 2.698 |  |  | 52 | 28 | 12 | 8 | 20 | 11.9 | 2.87 | 0.071 | 0.009 | 1322.2222 | 0.86 | [6 empty] | 7.9134e-06 | 8.1e-07 | [13 empty] | 352808.53 | 1355113.62
2012-03-08 | 近畿地方整備局 | 北川 | 北川 | 右岸 | 10.4 | KR11.2k-05 B-1 | 天端 | KR11.2k-05(B-1)P-3 | 2.15 | 2.45 | 7 |  | 2.847 |  |  | 70 | 25 | 5 |  | 5 | 7.38 | 5.2 | 1 | 0.415 | 17.7831 | 1.37 | [6 empty] | 0.0036308 | 0.0017222 | [13 empty] | 352808.53 | 1355113.62
2012-03-08 | 近畿地方整備局 | 北川 | 北川 | 右岸 | 10.4 | KR11.2k-05 B-1 | 天端 | KR11.2k-05(B-1)P-4 | 3.15 | 3.45 | 24 |  | 2.754 |  |  | 55 | 40 | 5 |  | 5 | 4.68 | 2.63 | 0.654 | 0.341 | 13.7243 | 0.68 | [6 empty] | 0.0013574 | 0.0011628 | [13 empty] | 352808.53 | 1355113.62
2012-03-08 | 近畿地方整備局 | 北川 | 北川 | 右岸 | 10.4 | KR11.2k-05 B-1 | 天端 | KR11.2k-05(B-1)P-5 | 6.15 | 6.45 | 32 |  | 2.756 |  |  | 79 | 17 | 4 |  | 4 | 13 | 9.53 | 1.74 | 0.446 | 29.148 | 2.84 | [6 empty] | 0.013102 | 0.0019892 | [13 empty] | 352808.53 | 1355113.62
2012-03-08 | 近畿地方整備局 | 北川 | 北川 | 右岸 | 10.4 | KR11.2k-05 B-1 | 天端 | KR11.2k-05(B-1)P-6 | 9.15 | 9.42 | 50 |  | 2.742 |  |  | 69 | 21 | 10 |  | 10 | 10.1 | 6.93 | 0.779 | 0.081 | 124.6914 | 4.45 | [6 empty] | 0.0020356 | 6.561e-05 | [13 empty] | 352808.53 | 1355113.62
2012-03-08 | 近畿地方整備局 | 北川 | 北川 | 右岸 | 10.4 | KR11.2k-05 B-1 | 天端 | KR11.2k-05(B-1)P-7 | 12.15 | 12.45 | 37 |  | 2.789 |  |  | 64 | 26 | 10 |  | 10 | 6.55 | 4.01 | 0.493 | 0.079 | 82.9114 | 3.47 | [6 empty] | 0.00070522 | 6.241e-05 | [13 empty] | 352808.53 | 1355113.62
2012-03-08 | 近畿地方整備局 | 北川 | 北川 | 右岸 | 10.4 | KR11.2k-05 B-1 | 天端 | KR11.2k-05(B-1)P-8 | 15.15 | 15.45 | 39 |  | 2.762 |  |  | 59 | 22 | 13 | 6 | 19 | 4.88 | 3.14 | 0.086 | 0.013 | 375.3846 | 4.91 | [6 empty] | 1.2338e-05 | 1.69e-06 | [13 empty] | 352808.53 | 1355113.62
2012-03-08 | 近畿地方整備局 | 北川 | 北川 | 右岸 | 10.4 | KR11.2k-05 B-1 | 天端 | KR11.2k-05(B-1)P-9 | 18.15 | 18.4 | 50 |  | 2.771 |  |  | 63 | 27 | 10 |  | 10 | 6.23 | 3.93 | 0.407 | 0.078 | 79.8718 | 2.2 | [6 empty] | 0.0004523 | 6.084e-05 | [13 empty] | 352808.53 | 1355113.62
2012-03-08 | 近畿地方整備局 | 北川 | 北川 | 右岸 | 10.4 | KR11.2k-05 B-1 | 天端 | KR11.2k-05(B-1)P-10 | 21.15 | 21.47 | 13 |  | 2.704 |  |  | 2 | 14 | 40 | 44 | 84 | 0.012 | 0.007 |  |  |  |  | 33.1 | 18.1 | 15 | [18 empty] | 352808.53 | 1355113.62
2012-03-08 | 近畿地方整備局 | 北川 | 北川 | 右岸 | 10.4 | KR11.2k-05 B-1 | 天端 | KR11.2k-05(B-1)P-11 | 23.15 | 23.43 | 50 |  | 2.761 |  |  | 51 | 28 | 14 | 7 | 21 | 3.59 | 2.09 | 0.065 | 0.009 | 398.8889 | 2.16 | [6 empty] | 6.4494e-06 | 8.1e-07 | [13 empty] | 352808.53 | 1355113.62
2012-03-08 | 近畿地方整備局 | 北川 | 北川 | 右岸 | 10.4 | KR11.2k-05 B-2 | 表のり | KR11.2k-05(B-2)TS-1 | 2.1 | 2.76 | 50 | 1.917 | 2.749 | 0.547 | 0.1058 | 72 | 24 | 4 |  | 4 | 12.7 | 9.63 | 0.85 | 0.21 | 60.4762 | 2.05 | [5 empty] | 4.69e-05 | 0.0024915 | 0.000441 |  | 0.0013948 | CU |  |  | 0 | 17.9 | [6 empty] | 352808.32 | 1355113.59
2012-03-08 | 近畿地方整備局 | 北川 | 北川 | 右岸 | 10.4 | KR11.2k-05 B-2 | 表のり | KR11.2k-05(B-2)P-1 | 3.15 | 3.45 | 27 |  | 2.82 |  |  | 90 | 10 | 0 |  | 0 | 22.3 | 16 | 4.36 | 2.08 | 10.7212 | 1 | [6 empty] | 0.11008 | 0.043264 | [13 empty] | 352808.32 | 1355113.59
2012-03-08 | 近畿地方整備局 | 北川 | 北川 | 右岸 | 10.4 | KR11.2k-05 B-2 | 表のり | KR11.2k-05(B-2)P-2 | 5.15 | 5.28 | 50 |  | 2.774 |  |  | 82 | 11 | 7 |  | 7 | 28.3 | 25.2 | 2.86 | 0.293 | 96.587 | 5.74 |  |  |  |  | 4.21e-05 |  | 0.041438 | 0.00085849 | [13 empty] | 352808.32 | 1355113.59
2012-03-08 | 近畿地方整備局 | 北川 | 北川 | 右岸 | 10.4 | KR11.2k-05 B-2 | 表のり | KR11.2k-05(B-2)P-3 | 8.15 | 8.32 | 50 |  | 2.724 |  |  | 87 | 9 | 4 |  | 4 | 23.3 | 19.5 | 4.95 | 1.16 | 20.0862 | 4.32 | [6 empty] | 0.14771 | 0.013456 | [13 empty] | 352808.32 | 1355113.59
2012-03-08 | 近畿地方整備局 | 北川 | 北川 | 右岸 | 10.4 | KR11.2k-05 B-2 | 表のり | KR11.2k-05(B-2)P-4 | 11.15 | 11.45 | 43 |  | 2.753 |  |  | 60 | 22 | 12 | 6 | 18 | 6.07 | 3.91 | 0.14 | 0.015 | 404.6667 | 2.73 |  |  |  |  | 3.77e-06 |  | 3.8157e-05 | 2.25e-06 | [13 empty] | 352808.32 | 1355113.59
2012-03-08 | 近畿地方整備局 | 北川 | 北川 | 右岸 | 10.4 | KR11.2k-05 B-2 | 表のり | KR11.2k-05(B-2)P-5 | 14.15 | 14.45 | 50 |  | 2.782 |  |  | 64 | 18 | 11 | 7 | 18 | 9.6 | 5.46 | 0.143 | 0.013 | 738.4615 | 4.18 | [6 empty] | 4.0079e-05 | 1.69e-06 | [13 empty] | 352808.32 | 1355113.59
2012-03-08 | 近畿地方整備局 | 北川 | 北川 | 右岸 | 10.4 | KR11.2k-05 B-2 | 表のり | KR11.2k-05(B-2)P-6 | 17.15 | 17.45 | 43 |  | 2.746 |  |  | 54 | 26 | 12 | 8 | 20 | 4.61 | 2.67 | 0.077 | 0.008 | 576.25 | 4.34 | [6 empty] | 9.5499e-06 | 6.4e-07 | [13 empty] | 352808.32 | 1355113.59
2012-03-08 | 近畿地方整備局 | 北川 | 北川 | 右岸 | 10.4 | KR11.2k-05 B-2 | 表のり | KR11.2k-05(B-2)P-7 | 20.15 | 20.45 | 50 |  | 2.736 |  |  | 58 | 21 | 13 | 8 | 21 | 6.58 | 3.75 | 0.067 | 0.011 | 598.1818 | 2.54 | [6 empty] | 6.9186e-06 | 1.21e-06 | [13 empty] | 352808.32 | 1355113.59
2012-03-08 | 近畿地方整備局 | 北川 | 北川 | 右岸 | 10.4 | KR11.2k-05 B-2 | 表のり | KR11.2k-05(B-2)P-8 | 23.15 | 23.45 | 40 |  | 2.758 |  |  | 57 | 20 | 14 | 9 | 23 | 6.07 | 3.56 | 0.048 | 0.006 | 1011.6667 | 1.6 | [6 empty] | 3.1947e-06 | 3.6e-07 | [13 empty] | 352808.32 | 1355113.59
2012-03-08 | 近畿地方整備局 | 北川 | 北川 | 右岸 | 10.4 | KR11.2k-05 B-3 | 裏のり | KR11.2k-05(B-3)P-1 | 0.15 | 0.45 | 5 |  | 2.734 |  |  | 46 | 28 | 12 | 14 | 26 | 3.44 | 1.3 | 0.019 | 0.003 | 1146.6667 | 2.25 | [6 empty] | 3.7314e-07 | 9e-08 | [13 empty] | 352809.54 | 1355113.66
2012-03-08 | 近畿地方整備局 | 北川 | 北川 | 右岸 | 10.4 | KR11.2k-05 B-3 | 裏のり | KR11.2k-05(B-3)P-2 | 1.15 | 1.45 | 11 |  | 2.721 |  |  | 23 | 25 | 26 | 26 | 52 | 0.138 | 0.061 | 0.003 |  |  |  | 43 | 23.2 | 19.8 |  |  |  | 5.1819e-09 | [14 empty] | 352809.54 | 1355113.66
2012-03-08 | 近畿地方整備局 | 北川 | 北川 | 右岸 | 10.4 | KR11.2k-05 B-3 | 裏のり | KR11.2k-05(B-3)P-3 | 2.15 | 2.45 | 16 |  | 2.737 |  |  | 51 | 18 | 22 | 9 | 31 | 4.32 | 2.31 | 0.039 | 0.006 | 720 | 0.19 | [6 empty] | 1.9747e-06 | 3.6e-07 | [13 empty] | 352809.54 | 1355113.66
2012-03-08 | 近畿地方整備局 | 北川 | 北川 | 右岸 | 10.4 | KR11.2k-05 B-3 | 裏のり | KR11.2k-05(B-3)TS-1 | 3 | 3.8 |  | 2.004 | 2.745 | 0.657 | 0.17115 | 54 | 22 | 18 | 6 | 24 | 6.48 | 2.84 | 0.05 | 0.012 | 540 | 0.45 | [5 empty] | 7.36e-05 | 3.5117e-06 | 1.44e-06 |  | 6.2577e-08 | CU |  |  | 3.5 | 17.2 | [6 empty] | 352809.54 | 1355113.66
2012-03-08 | 近畿地方整備局 | 北川 | 北川 | 右岸 | 10.4 | KR11.2k-05 B-3 | 裏のり | KR11.2k-05(B-3)P-4 | 5.15 | 5.45 | 26 |  | 2.742 |  |  | 59 | 28 | 7 | 6 | 13 | 5.39 | 3.22 | 0.308 | 0.053 | 101.6981 | 1.89 | [6 empty] | 0.00023712 | 2.809e-05 | [13 empty] | 352809.54 | 1355113.66
2012-03-08 | 近畿地方整備局 | 北川 | 北川 | 右岸 | 10.4 | KR11.2k-05 B-3 | 裏のり | KR11.2k-05(B-3)P-5 | 8.15 | 8.45 | 46 |  | 2.652 |  |  | 83 | 12 | 5 |  | 5 | 24.9 | 20.5 | 3.15 | 0.635 | 39.2126 | 9.6 | [6 empty] | 0.051831 | 0.0040323 | [13 empty] | 352809.54 | 1355113.66
2012-03-08 | 近畿地方整備局 | 北川 | 北川 | 右岸 | 10.4 | KR11.2k-05 B-3 | 裏のり | KR11.2k-05(B-3)P-6 | 10.15 | 10.45 | 32 |  | 2.743 |  |  | 68 | 18 | 8 | 6 | 14 | 10.9 | 7.04 | 0.325 | 0.036 | 302.7778 | 5.95 | [6 empty] | 0.00026856 | 1.296e-05 | [13 empty] | 352809.54 | 1355113.66
2012-03-08 | 近畿地方整備局 | 北川 | 北川 | 右岸 | 10.4 | KR11.2k-05 B-3 | 裏のり | KR11.2k-05(B-3)P-7 | 13.15 | 13.37 | 50 |  | 2.72 |  |  | 59 | 21 | 13 | 7 | 20 | 5.63 | 3.67 | 0.074 | 0.01 | 563 | 3.1 | [6 empty] | 8.7098e-06 | 1e-06 | [13 empty] | 352809.54 | 1355113.66
2012-03-08 | 近畿地方整備局 | 北川 | 北川 | 右岸 | 10.4 | KR11.2k-05 B-3 | 裏のり | KR11.2k-05(B-3)P-8 | 16.15 | 16.3 | 50 |  | 2.735 |  |  | 56 | 23 | 13 | 8 | 21 | 5.13 | 3.16 | 0.065 | 0.009 | 570 | 1.89 | [6 empty] | 6.4494e-06 | 8.1e-07 | [13 empty] | 352809.54 | 1355113.66
2012-03-08 | 近畿地方整備局 | 北川 | 北川 | 右岸 | 10.4 | KR11.2k-05 B-3 | 裏のり | KR11.2k-05(B-3)P-9 | 19.15 | 19.45 | 44 |  | 2.734 |  |  | 70 | 13 | 12 | 5 | 17 | 10.6 | 6.58 | 0.197 | 0.021 | 504.7619 | 16.1 | [6 empty] | 8.4193e-05 | 4.41e-06 | [13 empty] | 352809.54 | 1355113.66
2012-03-08 | 近畿地方整備局 | 北川 | 北川 | 右岸 | 10.4 | KR11.2k-05 B-3 | 裏のり | KR11.2k-05(B-3)P-10 | 22.15 | 22.45 | 31 |  | 2.72 |  |  | 46 | 25 | 15 | 14 | 29 | 2.77 | 1.26 | 0.013 | 0.003 | 923.3333 | 0.92 | [6 empty] | 1.5488e-07 | 9e-08 | [13 empty] | 352809.54 | 1355113.66
2012-03-08 | 近畿地方整備局 | 北川 | 北川 | 右岸 | 10.4 | KR11.2k-05 B-3 | 裏のり | KR11.2k-05(B-3)P-11 | 23.15 | 23.25 | 34 |  | 2.67 |  |  | 9 | 43 | 29 | 19 | 48 | 0.142 | 0.082 | 0.054 | [9 empty] | 4.1972e-06 | [14 empty] | 352809.54 | 1355113.66
2012-03-08 | 近畿地方整備局 | 北川 | 北川 | 右岸 | 10.4 | KR11.2k-05 B-3 | 裏のり | KR11.2k-05(B-3)P-12 | 24.15 | 24.4 | 50 |  | 2.74 |  |  | 60 | 24 | 8 | 8 | 16 | 6.18 | 3.96 | 0.178 | 0.011 | 561.8182 | 5.73 | [6 empty] | 6.6562e-05 | 1.21e-06 | [13 empty] | 352809.54 | 1355113.66
2012-03-08 | 近畿地方整備局 | 北川 | 北川 | 右岸 | 12.2 | KR11.6k-05 B-1 | 天端 | KR11.6k-05(B-1)P-1 | 0.15 | 0.45 | 17 |  | 2.735 |  |  | 54 | 36 | 10 |  | 10 | 4.78 | 2.61 | 0.297 | 0.078 | 61.2821 | 1.12 | [6 empty] | 0.00021796 | 6.084e-05 | [13 empty] | 352805.13 | 1355126.71
2012-03-08 | 近畿地方整備局 | 北川 | 北川 | 右岸 | 12.2 | KR11.6k-05 B-1 | 天端 | KR11.6k-05(B-1)P-2 | 1.15 | 1.45 | 6 |  | 2.794 |  |  | 58 | 32 | 10 |  | 10 | 6.88 | 3.48 | 0.41 | 0.077 | 89.3506 | 1.28 | [6 empty] | 0.00046007 | 5.929e-05 | [13 empty] | 352805.13 | 1355126.71
2012-03-08 | 近畿地方整備局 | 北川 | 北川 | 右岸 | 12.2 | KR11.6k-05 B-1 | 天端 | KR11.6k-05(B-1)P-3 | 2.15 | 2.45 | 12 |  | 2.761 |  |  | 77 | 17 | 6 |  | 6 | 18.6 | 14.2 | 1.29 | 0.326 | 57.0552 | 2.06 | [6 empty] | 0.0065499 | 0.0010628 | [13 empty] | 352805.13 | 1355126.71
2012-03-08 | 近畿地方整備局 | 北川 | 北川 | 右岸 | 12.2 | KR11.6k-05 B-1 | 天端 | KR11.6k-05(B-1)P-4 | 3.15 | 3.45 | 15 |  | 2.698 |  |  | 71 | 22 | 7 |  | 7 | 13.2 | 7.82 | 0.803 | 0.197 | 67.0051 | 1.93 | [6 empty] | 0.0021839 | 0.00038809 | [13 empty] | 352805.13 | 1355126.71
2012-03-08 | 近畿地方整備局 | 北川 | 北川 | 右岸 | 12.2 | KR11.6k-05 B-1 | 天端 | KR11.6k-05(B-1)P-5 | 4.15 | 4.45 | 29 |  | 2.697 |  |  | 74 | 19 | 7 |  | 7 | 19.2 | 13.5 | 0.635 | 0.166 | 115.6627 | 3.03 | [6 empty] | 0.0012677 | 0.00027556 | [13 empty] | 352805.13 | 1355126.71
2012-03-08 | 近畿地方整備局 | 北川 | 北川 | 右岸 | 12.2 | KR11.6k-05 B-1 | 天端 | KR11.6k-05(B-1)P-6 | 7.15 | 7.45 | 50 |  | 2.832 |  |  | 77 | 15 | 8 |  | 8 | 16 | 11.1 | 1.26 | 0.19 | 84.2105 | 4.58 | [6 empty] | 0.0062024 | 0.000361 | [13 empty] | 352805.13 | 1355126.71
2012-03-08 | 近畿地方整備局 | 北川 | 北川 | 右岸 | 12.2 | KR11.6k-05 B-1 | 天端 | KR11.6k-05(B-1)P-7 | 9.15 | 9.45 | 50 |  | 2.795 |  |  | 62 | 24 | 8 | 6 | 14 | 6.49 | 3.87 | 0.288 | 0.017 | 381.7647 | 6.02 | [6 empty] | 0.00020296 | 2.89e-06 | [13 empty] | 352805.13 | 1355126.71
2012-03-08 | 近畿地方整備局 | 北川 | 北川 | 右岸 | 12.2 | KR11.6k-05 B-1 | 天端 | KR11.6k-05(B-1)P-8 | 12.15 | 12.45 | 39 |  | 2.793 |  |  | 54 | 25 | 14 | 7 | 21 | 4.61 | 2.75 | 0.06 | 0.01 | 461 | 2.06 | [6 empty] | 5.3577e-06 | 1e-06 | [13 empty] | 352805.13 | 1355126.71
2012-03-08 | 近畿地方整備局 | 北川 | 北川 | 右岸 | 12.2 | KR11.6k-05 B-1 | 天端 | KR11.6k-05(B-1)P-9 | 15.15 | 15.41 | 50 |  | 2.78 |  |  | 64 | 21 | 10 | 5 | 15 | 7.98 | 4.95 | 0.209 | 0.026 | 306.9231 | 2.64 | [6 empty] | 9.6556e-05 | 6.76e-06 | [13 empty] | 352805.13 | 1355126.71
2012-03-08 | 近畿地方整備局 | 北川 | 北川 | 右岸 | 12.2 | KR11.6k-05 B-1 | 天端 | KR11.6k-05(B-1)P-10 | 18.15 | 18.36 | 50 |  | 2.765 |  |  | 60 | 22 | 11 | 7 | 18 | 6.24 | 3.83 | 0.153 | 0.013 | 480 | 4.51 | [6 empty] | 4.6874e-05 | 1.69e-06 | [13 empty] | 352805.13 | 1355126.71
2012-03-08 | 近畿地方整備局 | 北川 | 北川 | 右岸 | 12.2 | KR11.6k-05 B-1 | 天端 | KR11.6k-05(B-1)P-11 | 21.15 | 21.36 | 50 |  | 2.765 |  |  | 60 | 20 | 14 | 6 | 20 | 7.37 | 4.3 | 0.081 | 0.013 | 566.9231 | 2.22 | [6 empty] | 1.0739e-05 | 1.69e-06 | [13 empty] | 352805.13 | 1355126.71
2012-03-08 | 近畿地方整備局 | 北川 | 北川 | 右岸 | 12.2 | KR11.6k-05 B-1 | 天端 | KR11.6k-05(B-1)P-12 | 24.15 | 24.36 | 50 |  | 2.749 |  |  | 66 | 16 | 11 | 7 | 18 | 11.2 | 6.45 | 0.126 | 0.013 | 861.5385 | 3.6 | [6 empty] | 2.9892e-05 | 1.69e-06 | [13 empty] | 352805.13 | 1355126.71
2012-03-08 | 近畿地方整備局 | 北川 | 北川 | 右岸 | 12.2 | KR11.6k-05 B-2 | 表のり | KR11.6k-05(B-2)P-1 | 0.15 | 0.49 | 4 |  | 2.716 |  |  | 49 | 28 | 13 | 10 | 23 | 3.43 | 1.79 | 0.049 | 0.005 | 686 | 2.75 | [6 empty] | 3.3511e-06 | 2.5e-07 | [13 empty] | 352804.89 | 1355126.63
2012-03-08 | 近畿地方整備局 | 北川 | 北川 | 右岸 | 12.2 | KR11.6k-05 B-2 | 表のり | KR11.6k-05(B-2)TS-1 | 0.5 | 0.79 |  | 1.958 | 2.72 | 0.602 | 0.13618 | 81 | 11 | 8 |  | 8 | 25.4 | 19 | 2.53 | 0.173 | 146.8208 | 7.39 | [5 empty] | 1.84e-05 | 0.031191 | 0.00029929 |  | 0.0010303 | CU |  |  | 0.2 | 21.8 | [6 empty] | 352804.89 | 1355126.63
2012-03-08 | 近畿地方整備局 | 北川 | 北川 | 右岸 | 12.2 | KR11.6k-05 B-2 | 表のり | KR11.6k-05(B-2)P-2 | 2.15 | 2.48 | 8 |  | 2.791 |  |  | 76 | 21 | 3 |  | 3 | 9.72 | 7.3 | 1.49 | 0.513 | 18.9474 | 1.66 | [6 empty] | 0.0091469 | 0.0026317 | [13 empty] | 352804.89 | 1355126.63
2012-03-08 | 近畿地方整備局 | 北川 | 北川 | 右岸 | 12.2 | KR11.6k-05 B-2 | 表のり | KR11.6k-05(B-2)P-3 | 4.15 | 4.45 | 14 |  | 2.741 |  |  | 77 | 19 | 4 |  | 4 | 12.7 | 8.47 | 1.6 | 0.682 | 18.6217 | 1.16 | [6 empty] | 0.010788 | 0.0046512 | [13 empty] | 352804.89 | 1355126.63
2012-03-08 | 近畿地方整備局 | 北川 | 北川 | 右岸 | 12.2 | KR11.6k-05 B-2 | 表のり | KR11.6k-05(B-2)P-4 | 7.15 | 7.38 | 50 |  | 2.735 |  |  | 83 | 13 | 4 |  | 4 | 12.5 | 10.3 | 2.56 | 0.875 | 14.2857 | 2.2 | [6 empty] | 0.032055 | 0.0076562 | [13 empty] | 352804.89 | 1355126.63
2012-03-08 | 近畿地方整備局 | 北川 | 北川 | 右岸 | 12.2 | KR11.6k-05 B-2 | 表のり | KR11.6k-05(B-2)P-5 | 10.15 | 10.45 | 37 |  | 2.769 |  |  | 59 | 19 | 14 | 8 | 22 | 8.22 | 4.46 | 0.059 | 0.01 | 822 | 1.46 | [6 empty] | 5.153e-06 | 1e-06 | [13 empty] | 352804.89 | 1355126.63
2012-03-08 | 近畿地方整備局 | 北川 | 北川 | 右岸 | 12.2 | KR11.6k-05 B-2 | 表のり | KR11.6k-05(B-2)P-6 | 13.15 | 13.45 | 50 |  | 2.739 |  |  | 65 | 21 | 9 | 5 | 14 | 9.64 | 5.67 | 0.34 | 0.031 | 310.9677 | 5.36 | [6 empty] | 0.00029815 | 9.61e-06 | [13 empty] | 352804.89 | 1355126.63
2012-03-08 | 近畿地方整備局 | 北川 | 北川 | 右岸 | 12.2 | KR11.6k-05 B-2 | 表のり | KR11.6k-05(B-2)P-7 | 15.15 | 15.34 | 50 |  | 2.781 |  |  | 62 | 22 | 9 | 7 | 16 | 7.17 | 4.71 | 0.129 | 0.013 | 551.5385 | 2 | [6 empty] | 3.1567e-05 | 1.69e-06 | [13 empty] | 352804.89 | 1355126.63
2012-03-08 | 近畿地方整備局 | 北川 | 北川 | 右岸 | 12.2 | KR11.6k-05 B-2 | 表のり | KR11.6k-05(B-2)P-8 | 19.15 | 19.45 | 50 |  | 2.703 |  |  | 53 | 27 | 12 | 8 | 20 | 4.39 | 2.69 | 0.071 | 0.009 | 487.7778 | 1.51 | [6 empty] | 7.9134e-06 | 8.1e-07 | [13 empty] | 352804.89 | 1355126.63
2012-03-08 | 近畿地方整備局 | 北川 | 北川 | 右岸 | 12.2 | KR11.6k-05 B-2 | 表のり | KR11.6k-05(B-2)P-9 | 22.15 | 22.36 | 50 |  | 2.741 |  |  | 71 | 17 | 7 | 5 | 12 | 15.7 | 9.84 | 0.399 | 0.039 | 402.5641 | 8.54 | [6 empty] | 0.00043197 | 1.521e-05 | [13 empty] | 352804.89 | 1355126.63
2012-03-08 | 近畿地方整備局 | 北川 | 北川 | 右岸 | 12.2 | KR11.6k-05 B-3 | 裏のり | KR11.6k-05(B-3)P-1 | 0.15 | 0.49 | 3 |  | 2.74 |  |  | 29 | 31 | 25 | 15 | 40 | 0.605 | 0.239 | 0.01 | 0.002 | 302.5 | 0.63 | [6 empty] | 8.4333e-08 | 4e-08 | [13 empty] | 352805.19 | 1355126.82
2012-03-08 | 近畿地方整備局 | 北川 | 北川 | 右岸 | 12.2 | KR11.6k-05 B-3 | 裏のり | KR11.6k-05(B-3)TS-1 | 0.5 | 0.72 | 3 | 2.077 | 2.713 | 0.48 | 0.074724 | 70 | 22 | 8 |  | 8 | 7.92 | 5.71 | 0.85 | 0.163 | 48.589 | 3.19 | [5 empty] | 9.19e-05 | 0.0024915 | 0.00026569 |  | 0.00039283 | CU |  |  | 54.4 | 19.2 | [6 empty] | 352805.19 | 1355126.82
2012-03-08 | 近畿地方整備局 | 北川 | 北川 | 右岸 | 12.2 | KR11.6k-05 B-3 | 裏のり | KR11.6k-05(B-3)P-2 | 1.15 | 1.45 | 5 |  | 2.745 |  |  | 75 | 18 | 7 |  | 7 | 14.4 | 11.5 | 1.04 | 0.215 | 66.9767 | 3.69 | [6 empty] | 0.0039762 | 0.00046225 | [13 empty] | 352805.19 | 1355126.82
2012-03-08 | 近畿地方整備局 | 北川 | 北川 | 右岸 | 12.2 | KR11.6k-05 B-3 | 裏のり | KR11.6k-05(B-3)P-3 | 2.15 | 2.45 | 22 |  | 2.746 |  |  | 70 | 23 | 7 |  | 7 | 9.34 | 6.85 | 0.66 | 0.171 | 54.6199 | 2.43 | [6 empty] | 0.0013864 | 0.00029241 | [13 empty] | 352805.19 | 1355126.82
2012-03-08 | 近畿地方整備局 | 北川 | 北川 | 右岸 | 12.2 | KR11.6k-05 B-3 | 裏のり | KR11.6k-05(B-3)P-4 | 4.15 | 4.45 | 20 |  | 2.762 |  |  | 72 | 22 | 6 |  | 6 | 11.4 | 7.15 | 1.03 | 0.332 | 34.3373 | 1.45 |  |  |  |  | 2.39e-06 |  | 0.0038882 | 0.0011022 | [13 empty] | 352805.19 | 1355126.82
2012-03-08 | 近畿地方整備局 | 北川 | 北川 | 右岸 | 12.2 | KR11.6k-05 B-3 | 裏のり | KR11.6k-05(B-3)P-5 | 6.15 | 6.45 | 33 |  | 2.754 |  |  | 74 | 18 | 8 |  | 8 | 12.9 | 9.24 | 0.945 | 0.187 | 68.984 | 3.02 | [6 empty] | 0.0031848 | 0.00034969 | [13 empty] | 352805.19 | 1355126.82
2012-03-08 | 近畿地方整備局 | 北川 | 北川 | 右岸 | 12.2 | KR11.6k-05 B-3 | 裏のり | KR11.6k-05(B-3)P-6 | 9.15 | 9.45 | 50 |  | 2.735 |  |  | 71 | 17 | 8 | 4 | 12 | 15.3 | 8.13 | 0.547 | 0.051 | 300 | 6.45 | [6 empty] | 0.00089726 | 2.601e-05 | [13 empty] | 352805.19 | 1355126.82
2012-03-08 | 近畿地方整備局 | 北川 | 北川 | 右岸 | 12.2 | KR11.6k-05 B-3 | 裏のり | KR11.6k-05(B-3)P-7 | 12.15 | 12.42 | 50 |  | 2.777 |  |  | 69 | 19 | 8 | 4 | 12 | 9.78 | 6.21 | 0.55 | 0.049 | 199.5918 | 7.74 | [6 empty] | 0.0009087 | 2.401e-05 | [13 empty] | 352805.19 | 1355126.82
2012-03-08 | 近畿地方整備局 | 北川 | 北川 | 右岸 | 12.2 | KR11.6k-05 B-3 | 裏のり | KR11.6k-05(B-3)P-8 | 15.15 | 15.39 | 50 |  | 2.721 |  |  | 59 | 24 | 11 | 6 | 17 | 6.47 | 3.64 | 0.174 | 0.013 | 497.6923 | 5.41 | [6 empty] | 6.3147e-05 | 1.69e-06 | [13 empty] | 352805.19 | 1355126.82
2012-03-08 | 近畿地方整備局 | 北川 | 北川 | 右岸 | 12.2 | KR11.6k-05 B-3 | 裏のり | KR11.6k-05(B-3)P-9 | 17.15 | 17.45 | 50 |  | 2.756 |  |  | 62 | 21 | 12 | 5 | 17 | 9.29 | 4.88 | 0.169 | 0.02 | 464.5 | 4.52 | [6 empty] | 5.9022e-05 | 4e-06 | [13 empty] | 352805.19 | 1355126.82
2012-03-08 | 近畿地方整備局 | 北川 | 北川 | 右岸 | 12.2 | KR11.6k-05 B-3 | 裏のり | KR11.6k-05(B-3)P-10 | 20.15 | 20.32 | 50 |  | 2.733 |  |  | 64 | 21 | 9 | 6 | 15 | 7.78 | 4.78 | 0.293 | 0.015 | 518.6667 | 9.44 | [6 empty] | 0.00021122 | 2.25e-06 | [13 empty] | 352805.19 | 1355126.82
2012-03-08 | 近畿地方整備局 | 北川 | 北川 | 右岸 | 12.2 | KR11.6k-05 B-3 | 裏のり | KR11.6k-05(B-3)P-11 | 23.15 | 23.33 | 50 |  | 2.767 |  |  | 46 | 27 | 19 | 8 | 27 | 3.27 | 1.42 | 0.037 | 0.008 | 408.75 | 0.94 | [6 empty] | 1.7479e-06 | 6.4e-07 | [13 empty] | 352805.19 | 1355126.82
2012-03-08 | 近畿地方整備局 | 北川 | 北川 | 右岸 | 12.6 | KR12.6k-05 B-1 | 天端 | KR12.6k-05(B-1)P-1 | 0.15 | 0.45 | 7 |  | 2.725 |  |  | 58 | 23 | 12 | 7 | 19 | 9.93 | 4.39 | 0.098 | 0.011 | 902.7273 | 1.15 | [6 empty] | 1.6698e-05 | 1.21e-06 | [13 empty] | 352849.24 | 1355200.79
2012-03-08 | 近畿地方整備局 | 北川 | 北川 | 右岸 | 12.6 | KR12.6k-05 B-1 | 天端 | KR12.6k-05(B-1)P-2 | 1.15 | 1.45 | 19 |  | 2.75 |  |  | 0 | 82 | 10 | 8 | 18 | 0.72 | 0.533 | 0.103 | 0.008 | 90 | 9.42 | [6 empty] | 1.8739e-05 | 6.4e-07 | [13 empty] | 352849.24 | 1355200.79
2012-03-08 | 近畿地方整備局 | 北川 | 北川 | 右岸 | 12.6 | KR12.6k-05 B-1 | 天端 | KR12.6k-05(B-1)P-3 | 2.15 | 2.45 | 13 |  | 2.704 |  |  | 57 | 31 | 8 | 4 | 12 | 5.08 | 3.13 | 0.375 | 0.05 | 101.6 | 2.52 | [6 empty] | 0.00037414 | 2.5e-05 | [13 empty] | 352849.24 | 1355200.79
2012-03-08 | 近畿地方整備局 | 北川 | 北川 | 右岸 | 12.6 | KR12.6k-05 B-1 | 天端 | KR12.6k-05(B-1)P-4 | 3.15 | 3.45 | 5 |  | 2.686 |  |  | 70 | 24 | 6 |  | 6 | 10.4 | 6.71 | 0.736 | 0.223 | 46.6368 | 1.62 | [6 empty] | 0.0017847 | 0.00049729 | [13 empty] | 352849.24 | 1355200.79
2012-03-08 | 近畿地方整備局 | 北川 | 北川 | 右岸 | 12.6 | KR12.6k-05 B-1 | 天端 | KR12.6k-05(B-1)P-5 | 4.15 | 4.45 | 30 |  | 2.676 |  |  | 75 | 19 | 6 |  | 6 | 14.2 | 10.1 | 1.15 | 0.281 | 50.5338 | 2.46 | [6 empty] | 0.0050192 | 0.00078961 | [13 empty] | 352849.24 | 1355200.79
2012-03-08 | 近畿地方整備局 | 北川 | 北川 | 右岸 | 12.6 | KR12.6k-05 B-1 | 天端 | KR12.6k-05(B-1)P-6 | 7.15 | 7.45 | 43 |  | 2.722 |  |  | 67 | 21 | 7 | 5 | 12 | 7.82 | 5.07 | 0.413 | 0.034 | 230 | 7.8 | [6 empty] | 0.0004679 | 1.156e-05 | [13 empty] | 352849.24 | 1355200.79
2012-03-08 | 近畿地方整備局 | 北川 | 北川 | 右岸 | 12.6 | KR12.6k-05 B-1 | 天端 | KR12.6k-05(B-1)P-7 | 9.15 | 9.3 | 21 |  | 2.702 |  |  | 11 | 30 | 34 | 25 | 59 | 0.084 | 0.037 | 0.003 | 0.001 | 84 | 0.76 | [6 empty] | 5.1819e-09 | 1e-08 | [13 empty] | 352849.24 | 1355200.79
2012-03-08 | 近畿地方整備局 | 北川 | 北川 | 右岸 | 12.6 | KR12.6k-05 B-1 | 天端 | KR12.6k-05(B-1)P-8 | 11.15 | 11.45 | 50 |  | 2.712 |  |  | 48 | 28 | 16 | 8 | 24 | 3.41 | 1.75 | 0.046 | 0.009 | 378.8889 | 1.28 | [6 empty] | 2.8947e-06 | 8.1e-07 | [13 empty] | 352849.24 | 1355200.79
2012-03-08 | 近畿地方整備局 | 北川 | 北川 | 右岸 | 12.6 | KR12.6k-05 B-1 | 天端 | KR12.6k-05(B-1)P-9 | 14.15 | 14.3 | 50 |  | 2.706 |  |  | 60 | 20 | 12 | 8 | 20 | 6.97 | 4.28 | 0.075 | 0.009 | 774.4444 | 2.16 | [6 empty] | 8.985e-06 | 8.1e-07 | [13 empty] | 352849.24 | 1355200.79
2012-03-08 | 近畿地方整備局 | 北川 | 北川 | 右岸 | 12.6 | KR12.6k-05 B-1 | 天端 | KR12.6k-05(B-1)P-10 | 17.15 | 17.45 | 41 |  | 2.724 |  |  | 58 | 22 | 12 | 8 | 20 | 6.86 | 3.53 | 0.082 | 0.009 | 762.2222 | 3.14 | [6 empty] | 1.1049e-05 | 8.1e-07 | [13 empty] | 352849.24 | 1355200.79
2012-03-08 | 近畿地方整備局 | 北川 | 北川 | 右岸 | 12.6 | KR12.6k-05 B-1 | 天端 | KR12.6k-05(B-1)P-11 | 20.15 | 20.43 | 50 |  | 2.737 |  |  | 47 | 24 | 20 | 9 | 29 | 4.12 | 1.23 | 0.029 | 0.007 | 588.5714 | 0.23 | [6 empty] | 9.9398e-07 | 4.9e-07 | [13 empty] | 352849.24 | 1355200.79
2012-03-08 | 近畿地方整備局 | 北川 | 北川 | 右岸 | 12.6 | KR12.6k-05 B-1 | 天端 | KR12.6k-05(B-1)P-12 | 23.15 | 23.45 | 50 |  | 2.72 |  |  | 55 | 26 | 13 | 6 | 19 | 4.56 | 2.94 | 0.086 | 0.011 | 414.5455 | 1.71 | [6 empty] | 1.2338e-05 | 1.21e-06 | [13 empty] | 352849.24 | 1355200.79
2012-03-08 | 近畿地方整備局 | 北川 | 北川 | 右岸 | 12.6 | KR12.6k-05 B-2 | 表のり | KR12.6k-05(B-2)P-1 | 0.3 | 0.62 | 3 |  | 2.685 |  |  | 38 | 39 | 16 | 7 | 23 | 1.74 | 0.807 | 0.061 | 0.009 | 193.3333 | 2.97 | [6 empty] | 5.5668e-06 | 8.1e-07 | [13 empty] | 352749.15 | 1355200.56
2012-03-08 | 近畿地方整備局 | 北川 | 北川 | 右岸 | 12.6 | KR12.6k-05 B-2 | 表のり | KR12.6k-05(B-2)TS-1 | 0.5 | 1 |  | 1.804 | 2.694 | 0.734 | 0.22805 | 49 | 36 | 10 | 5 | 15 | 4.06 | 1.89 | 0.193 | 0.018 | 225.5556 | 2.92 | [6 empty] | 8.0285e-05 | 3.24e-06 |  | 6.2431e-07 | [11 empty] | 352749.15 | 1355200.56
2012-03-08 | 近畿地方整備局 | 北川 | 北川 | 右岸 | 12.6 | KR12.6k-05 B-2 | 表のり | KR12.6k-05(B-2)P-2 | 1.15 | 1.46 | 11 |  | 2.72 |  |  | 55 | 19 | 20 | 6 | 26 | 14.9 | 4.02 | 0.047 | 0.01 | 1490 | 0.13 | [6 empty] | 3.0426e-06 | 1e-06 | [13 empty] | 352749.15 | 1355200.56
2012-03-08 | 近畿地方整備局 | 北川 | 北川 | 右岸 | 12.6 | KR12.6k-05 B-2 | 表のり | KR12.6k-05(B-2)P-3 | 4.15 | 4.45 | 33 |  | 2.713 |  |  | 72 | 17 | 7 | 4 | 11 | 11.6 | 6.97 | 0.712 | 0.055 | 210.9091 | 8.7 |  |  |  |  | 3.52e-05 |  | 0.0016527 | 3.025e-05 | [13 empty] | 352749.15 | 1355200.56
2012-03-08 | 近畿地方整備局 | 北川 | 北川 | 右岸 | 12.6 | KR12.6k-05 B-2 | 表のり | KR12.6k-05(B-2)P-4 | 7.15 | 7.45 | 43 |  | 2.771 |  |  | 72 | 12 | 10 | 6 | 16 | 12.2 | 7.93 | 0.199 | 0.016 | 762.5 | 35.9 | [6 empty] | 8.6187e-05 | 2.56e-06 | [13 empty] | 352749.15 | 1355200.56
2012-03-08 | 近畿地方整備局 | 北川 | 北川 | 右岸 | 12.6 | KR12.6k-05 B-2 | 表のり | KR12.6k-05(B-2)P-5 | 10.15 | 10.45 | 25 |  | 2.723 |  |  | 40 | 37 | 14 | 9 | 23 | 1.96 | 0.837 | 0.047 | 0.006 | 326.6667 | 4.05 | [6 empty] | 3.0426e-06 | 3.6e-07 | [13 empty] | 352749.15 | 1355200.56
2012-03-08 | 近畿地方整備局 | 北川 | 北川 | 右岸 | 12.6 | KR12.6k-05 B-2 | 表のり | KR12.6k-05(B-2)P-6 | 13 | 13.11 | 50 |  | 2.703 |  |  | 63 | 21 | 9 | 7 | 16 | 7.44 | 4.28 | 0.185 | 0.013 | 572.3077 | 9.14 | [6 empty] | 7.2784e-05 | 1.69e-06 | [13 empty] | 352749.15 | 1355200.56
2012-03-08 | 近畿地方整備局 | 北川 | 北川 | 右岸 | 12.6 | KR12.6k-05 B-2 | 表のり | KR12.6k-05(B-2)TW-1 | 14.2 | 14.35 |  | 1.967 | 2.709 | 0.66 | 0.17319 | 27 | 41 | 20 | 12 | 32 | 0.646 | 0.38 | 0.018 | 0.004 | 161.5 | 1.47 | [6 empty] | 3.292e-07 | 1.6e-07 |  | 1.3394e-08 | [11 empty] | 352749.15 | 1355200.56
2012-03-08 | 近畿地方整備局 | 北川 | 北川 | 右岸 | 12.6 | KR12.6k-05 B-2 | 表のり | KR12.6k-05(B-2)P-7 | 16.15 | 16.45 | 27 |  | 2.669 |  |  | 54 | 29 | 10 | 7 | 17 | 4.08 | 2.48 | 0.152 | 0.011 | 370.9091 | 8.33 | [6 empty] | 4.6167e-05 | 1.21e-06 | [13 empty] | 352749.15 | 1355200.56
2012-03-08 | 近畿地方整備局 | 北川 | 北川 | 右岸 | 12.6 | KR12.6k-05 B-2 | 表のり | KR12.6k-05(B-2)P-8 | 19.15 | 19.45 | 44 |  | 2.774 |  |  | 69 | 16 | 9 | 6 | 15 | 11.5 | 7.03 | 0.313 | 0.026 | 442.3077 | 9.6 | [6 empty] | 0.00024614 | 6.76e-06 | [13 empty] | 352749.15 | 1355200.56
2012-03-08 | 近畿地方整備局 | 北川 | 北川 | 右岸 | 12.6 | KR12.6k-05 B-2 | 表のり | KR12.6k-05(B-2)P-9 | 22.15 | 22.45 | 34 |  | 2.772 |  |  | 58 | 20 | 14 | 8 | 22 | 5.65 | 3.55 | 0.06 | 0.009 | 627.7778 | 1.83 | [6 empty] | 5.3577e-06 | 8.1e-07 | [13 empty] | 352749.15 | 1355200.56
2012-03-08 | 近畿地方整備局 | 北川 | 北川 | 右岸 | 12.6 | KR12.6k-05 B-3 | 裏のり | KR12.6k-05(B-3)P-1 | 0.15 | 0.45 | 3 |  | 2.63 |  |  | 43 | 21 | 21 | 15 | 36 | 2.99 | 0.895 | 0.012 | 0.002 | 1495 | 0.37 | [6 empty] | 1.2867e-07 | 4e-08 | [13 empty] | 352749.43 | 1355201.01
2012-03-08 | 近畿地方整備局 | 北川 | 北川 | 右岸 | 12.6 | KR12.6k-05 B-3 | 裏のり | KR12.6k-05(B-3)TS-1 | 0.5 | 0.68 | 3 | 2.034 | 2.75 | 0.609 | 0.14038 | 66 | 25 | 9 |  | 9 | 13.6 | 7.63 | 0.554 | 0.113 | 120.354 | 1.19 | [6 empty] | 0.00092409 | 0.00012769 |  | 0.00013822 | [11 empty] | 352749.43 | 1355201.01
2012-03-08 | 近畿地方整備局 | 北川 | 北川 | 右岸 | 12.6 | KR12.6k-05 B-3 | 裏のり | KR12.6k-05(B-3)P-2 | 1.65 | 1.96 | 7 |  | 2.7 |  |  | 53 | 35 | 8 | 4 | 12 | 4.66 | 2.43 | 0.303 | 0.047 | 99.1489 | 1.5 | [6 empty] | 0.0002283 | 2.209e-05 | [13 empty] | 352749.43 | 1355201.01
2012-03-08 | 近畿地方整備局 | 北川 | 北川 | 右岸 | 12.6 | KR12.6k-05 B-3 | 裏のり | KR12.6k-05(B-3)P-3 | 2.15 | 2.45 | 17 |  | 2.741 |  |  | 78 | 14 | 8 |  | 8 | 28.7 | 25.6 | 1.27 | 0.159 | 180.5031 | 8.89 | [6 empty] | 0.006317 | 0.00025281 | [13 empty] | 352749.43 | 1355201.01
2012-03-08 | 近畿地方整備局 | 北川 | 北川 | 右岸 | 12.6 | KR12.6k-05 B-3 | 裏のり | KR12.6k-05(B-3)P-4 | 3.15 | 3.45 | 36 |  | 2.783 |  |  | 77 | 17 | 6 |  | 6 | 10.9 | 7.96 | 1.48 | 0.362 | 30.1105 | 3.19 | [6 empty] | 0.0090053 | 0.0013104 | [13 empty] | 352749.43 | 1355201.01
2012-03-08 | 近畿地方整備局 | 北川 | 北川 | 右岸 | 12.6 | KR12.6k-05 B-3 | 裏のり | KR12.6k-05(B-3)P-5 | 6.25 | 6.55 | 37 |  | 2.705 |  |  | 64 | 25 | 5 | 6 | 11 | 8.23 | 4.35 | 0.513 | 0.054 | 152.4074 | 3.77 |  |  |  | 2.68e-06 |  |  | 0.00077329 | 2.916e-05 | [13 empty] | 352749.43 | 1355201.01
2012-03-08 | 近畿地方整備局 | 北川 | 北川 | 右岸 | 12.6 | KR12.6k-05 B-3 | 裏のり | KR12.6k-05(B-3)P-6 | 9.15 | 9.45 | 45 |  | 2.774 |  |  | 59 | 22 | 11 | 8 | 19 | 6.01 | 3.75 | 0.085 | 0.009 | 667.7778 | 3.26 | [6 empty] | 1.2008e-05 | 8.1e-07 | [13 empty] | 352749.43 | 1355201.01
2012-03-08 | 近畿地方整備局 | 北川 | 北川 | 右岸 | 12.6 | KR12.6k-05 B-3 | 裏のり | KR12.6k-05(B-3)P-7 | 12.15 | 12.35 | 50 |  | 2.745 |  |  | 61 | 23 | 7 | 9 | 16 | 6.74 | 4.21 | 0.217 | 0.01 | 674 | 8.45 | [6 empty] | 0.00010534 | 1e-06 | [13 empty] | 352749.43 | 1355201.01
2012-03-08 | 近畿地方整備局 | 北川 | 北川 | 右岸 | 12.6 | KR12.6k-05 B-3 | 裏のり | KR12.6k-05(B-3)P-8 | 15.15 | 15.45 | 50 |  | 2.771 |  |  | 57 | 18 | 17 | 8 | 25 | 6.68 | 3.66 | 0.049 | 0.008 | 835 | 0.99 | [6 empty] | 3.3511e-06 | 6.4e-07 | [13 empty] | 352749.43 | 1355201.01
2012-03-08 | 近畿地方整備局 | 北川 | 北川 | 右岸 | 12.6 | KR12.6k-05 B-3 | 裏のり | KR12.6k-05(B-3)P-9 | 18.15 | 18.27 | 50 |  | 2.769 |  |  | 62 | 17 | 12 | 9 | 21 | 9.67 | 5.36 | 0.064 | 0.007 | 1381.4286 | 1.11 | [6 empty] | 6.2218e-06 | 4.9e-07 | [13 empty] | 352749.43 | 1355201.01
2012-03-08 | 近畿地方整備局 | 北川 | 北川 | 右岸 | 12.6 | KR12.6k-05 B-3 | 裏のり | KR12.6k-05(B-3)P-10 | 21.15 | 21.35 |  |  | 2.792 |  |  | 58 | 22 | 13 | 7 | 20 | 6.1 | 3.33 | 0.073 | 0.008 | 762.5 | 2.8 | [6 empty] | 8.4395e-06 | 6.4e-07 | [13 empty] | 352749.43 | 1355201.01
2012-03-08 | 近畿地方整備局 | 北川 | 北川 | 右岸 | 12.6 | KR12.8k-05 B-2 | 表のり | KR12.8k-05(B-2)P-1 | 0.15 | 0.45 | 5 |  | 2.709 |  |  | 59 | 19 | 12 | 10 | 22 | 6.28 | 3.65 | 0.06 | 0.006 | 1046.6667 | 7.39 | [6 empty] | 5.3577e-06 | 3.6e-07 | [13 empty] | 352742.56 | 1355202.89
2012-03-08 | 近畿地方整備局 | 北川 | 北川 | 右岸 | 12.6 | KR12.8k-05 B-2 | 表のり | KR12.8k-05(B-2)TS-1 | 0.9 | 1.23 |  | 2.203 | 2.736 | 0.33 | 0.02702 | 69 | 21 | 10 |  | 10 | 13.9 | 8.64 | 0.68 | 0.079 | 175.9494 | 3.3 | [5 empty] | 7.62e-05 | 0.0014857 | 6.241e-05 |  | 1.062e-05 | CU |  |  | 24.2 | 18.3 | [6 empty] | 352742.56 | 1355202.89
2012-03-08 | 近畿地方整備局 | 北川 | 北川 | 右岸 | 12.6 | KR12.8k-05 B-2 | 表のり | KR12.8k-05(B-2)P-2 | 2.35 | 2.65 | 3 |  | 2.754 |  |  | 6 | 56 | 27 | 11 | 38 | 0.188 | 0.14 | 0.018 | 0.004 | 47 | 3.81 | [6 empty] | 3.292e-07 | 1.6e-07 | [13 empty] | 352742.56 | 1355202.89
2012-03-08 | 近畿地方整備局 | 北川 | 北川 | 右岸 | 12.6 | KR12.8k-05 B-2 | 表のり | KR12.8k-05(B-2)P-3 | 3.15 | 3.45 | 33 |  | 2.726 |  |  | 68 | 25 | 7 |  | 7 | 12.2 | 5.96 | 0.716 | 0.204 | 59.8039 | 1.16 | [6 empty] | 0.0016743 | 0.00041616 | [13 empty] | 352742.56 | 1355202.89
2012-03-08 | 近畿地方整備局 | 北川 | 北川 | 右岸 | 12.6 | KR12.8k-05 B-2 | 表のり | KR12.8k-05(B-2)P-4 | 6.15 | 6.45 | 49 |  | 2.704 |  |  | 61 | 25 | 9 | 5 | 14 | 8.17 | 4.8 | 0.182 | 0.043 | 190 | 0.95 |  |  |  |  | 1.87e-06 |  | 7.0079e-05 | 1.849e-05 | [13 empty] | 352742.56 | 1355202.89
2012-03-08 | 近畿地方整備局 | 北川 | 北川 | 右岸 | 12.6 | KR12.8k-05 B-2 | 表のり | KR12.8k-05(B-2)P-5 | 9.15 | 9.45 | 50 |  | 2.723 |  |  | 52 | 22 | 16 | 10 | 26 | 5.17 | 2.72 | 0.045 | 0.005 | 1034 | 1.02 | [6 empty] | 2.751e-06 | 2.5e-07 | [13 empty] | 352742.56 | 1355202.89
2012-03-08 | 近畿地方整備局 | 北川 | 北川 | 右岸 | 12.6 | KR12.8k-05 B-2 | 表のり | KR12.8k-05(B-2)P-6 | 12.15 | 12.45 | 36 |  | 2.726 |  |  | 52 | 25 | 15 | 8 | 23 | 4.19 | 2.35 | 0.058 | 0.011 | 380.9091 | 1.39 | [6 empty] | 4.9529e-06 | 1.21e-06 | [13 empty] | 352742.56 | 1355202.89
2012-03-08 | 近畿地方整備局 | 北川 | 北川 | 右岸 | 12.6 | KR12.8k-05 B-2 | 表のり | KR12.8k-05(B-2)P-7 | 15.15 | 15.45 | 49 |  | 2.714 |  |  | 38 | 28 | 21 | 13 | 34 | 1.34 | 0.429 | 0.016 | 0.002 | 670 | 0.87 | [6 empty] | 2.5058e-07 | 4e-08 | [13 empty] | 352742.56 | 1355202.89
2012-03-08 | 近畿地方整備局 | 北川 | 北川 | 右岸 | 12.6 | KR12.8k-05 B-2 | 表のり | KR12.8k-05(B-2)P-8 | 18.15 | 18.33 | 50 |  | 2.724 |  |  | 43 | 21 | 25 | 11 | 36 | 2.68 | 0.689 | 0.02 | 0.004 | 670 | 0.2 | [6 empty] | 4.2023e-07 | 1.6e-07 | [13 empty] | 352742.56 | 1355202.89
2012-03-08 | 近畿地方整備局 | 北川 | 北川 | 右岸 | 12.6 | KR12.8k-05 B-2 | 表のり | KR12.8k-05(B-2)P-9 | 21.15 | 21.24 | 50 |  | 2.743 |  |  | 67 | 14 | 11 | 8 | 19 | 12 | 9.7 | 0.094 | 0.01 | 1200 | 4.02 | [6 empty] | 1.5161e-05 | 1e-06 | [13 empty] | 352742.56 | 1355202.89
2012-03-08 | 近畿地方整備局 | 北川 | 北川 | 右岸 | 12.6 | KR12.8k-05 B-3 | 裏のり | KR12.8k-05(B-3)P-1 | 0.15 | 0.45 | 48 |  | 2.741 |  |  | 42 | 32 | 14 | 12 | 26 | 2.26 | 1.03 | 0.022 | 0.003 | 753.3333 | 3.69 | [6 empty] | 5.2407e-07 | 9e-08 | [13 empty] | 352742.69 | 1355203.3
2012-03-08 | 近畿地方整備局 | 北川 | 北川 | 右岸 | 12.6 | KR12.8k-05 B-3 | 裏のり | KR12.8k-05(B-3)TS-1 | 1.5 | 1.83 |  | 1.718 | 2.7 | 0.627 | 0.1515 | 85 | 12 | 3 |  | 3 | 37.3 | 30.8 | 3.47 | 0.932 | 40.0215 | 1.8 | [5 empty] | 6.89e-05 | 0.064855 | 0.0086862 |  | 0.17556 | CU |  |  | 0 | 18.6 | [6 empty] | 352742.69 | 1355203.3
2012-03-08 | 近畿地方整備局 | 北川 | 北川 | 右岸 | 12.6 | KR12.8k-05 B-3 | 裏のり | KR12.8k-05(B-3)P-2 | 2.15 | 2.45 | 12 |  | 2.74 |  |  | 69 | 22 | 9 |  |  | 17.6 | 11.6 | 0.573 | 0.134 | 131.3433 | 1.5 | [6 empty] | 0.00099918 | 0.00017956 | [13 empty] | 352742.69 | 1355203.3
2012-03-08 | 近畿地方整備局 | 北川 | 北川 | 右岸 | 12.6 | KR12.8k-05 B-3 | 裏のり | KR12.8k-05(B-3)P-3 | 3.15 | 3.45 | 15 |  | 2.739 |  |  | 73 | 20 | 7 |  | 7 | 13.6 | 9.85 | 0.839 | 0.18 | 75.5556 | 2.59 | [6 empty] | 0.0024174 | 0.000324 | [13 empty] | 352742.69 | 1355203.3
2012-03-08 | 近畿地方整備局 | 北川 | 北川 | 右岸 | 12.6 | KR12.8k-05 B-3 | 裏のり | KR12.8k-05(B-3)P-4 | 5.15 | 5.4 | 50 |  | 2.751 |  |  | 69 | 21 | 6 | 4 | 10 | 10.9 | 7.13 | 0.495 | 0.075 | 145.3333 | 3.75 | [6 empty] | 0.00071187 | 5.625e-05 | [13 empty] | 352742.69 | 1355203.3
2012-03-08 | 近畿地方整備局 | 北川 | 北川 | 右岸 | 12.6 | KR12.8k-05 B-3 | 裏のり | KR12.8k-05(B-3)P-5 | 8.15 | 8.35 | 50 |  | 2.756 |  |  | 59 | 29 | 7 | 5 | 12 | 5.06 | 3.27 | 0.329 | 0.052 | 97.3077 | 3.02 |  |  |  |  | 4.59e-06 |  | 0.00027628 | 2.704e-05 | [13 empty] | 352742.69 | 1355203.3
2012-03-08 | 近畿地方整備局 | 北川 | 北川 | 右岸 | 12.6 | KR12.8k-05 B-3 | 裏のり | KR12.8k-05(B-3)P-6 | 11.15 | 11.4 | 50 |  | 2.746 |  |  | 62 | 20 | 11 | 7 | 18 | 10.2 | 5.36 | 0.128 | 0.011 | 927.2727 | 3.43 | [6 empty] | 3.1003e-05 | 1.21e-06 | [13 empty] | 352742.69 | 1355203.3
2012-03-08 | 近畿地方整備局 | 北川 | 北川 | 右岸 | 12.6 | KR12.8k-05 B-3 | 裏のり | KR12.8k-05(B-3)P-7 | 14.15 | 14.45 | 50 |  | 2.737 |  |  | 38 | 37 | 16 | 9 | 25 | 1.6 | 0.641 | 0.036 | 0.006 | 266.6667 | 1.69 | [6 empty] | 1.6404e-06 | 3.6e-07 | [13 empty] | 352742.69 | 1355203.3
2012-03-08 | 近畿地方整備局 | 北川 | 北川 | 右岸 | 12.6 | KR12.8k-05 B-3 | 裏のり | KR12.8k-05(B-3)P-8 | 17.15 | 17.39 | 50 |  | 2.738 |  |  | 46 | 31 | 15 | 8 | 23 | 3.43 | 0.957 | 0.059 | 0.008 | 428.75 | 1.19 | [6 empty] | 5.153e-06 | 6.4e-07 | [13 empty] | 352742.69 | 1355203.3
2012-03-08 | 近畿地方整備局 | 北川 | 北川 | 右岸 | 12.6 | KR12.8k-05 B-3 | 裏のり | KR12.8k-05(B-3)P-9 | 20.15 | 20.4 | 50 |  | 2.76 |  |  | 52 | 25 | 15 | 8 | 23 | 3.9 | 2.26 | 0.059 | 0.007 | 557.1429 | 1.71 | [6 empty] | 5.153e-06 | 4.9e-07 | [13 empty] | 352742.69 | 1355203.3
2012-03-08 | 近畿地方整備局 | 北川 | 北川 | 右岸 | 12.6 | KR12.8k-05 B-3 | 裏のり | KR12.8k-05(B-3)P-10 | 23.15 | 23.4 | 50 |  | 2.76 |  |  | 60 | 21 | 12 | 7 | 19 | 11.7 | 5.44 | 0.092 | 0.009 | 1300 | 1.36 | [6 empty] | 1.4424e-05 | 8.1e-07 | [13 empty] | 352742.69 | 1355203.3
2012-03-08 | 近畿地方整備局 | 北川 | 北川 | 右岸 | 13.2 | KR13.4k-05 B-2 | 表のり | KR13.4k-05(B-2)P-1 | 0.15 | 0.45 | 4 |  | 2.752 |  |  | 68 | 25 | 7 |  | 7 | 12.3 | 6.73 | 0.818 | 0.265 | 46.4151 | 0.95 | [6 empty] | 0.0022796 | 0.00070225 | [13 empty] | 352727.29 | 1352719.43
2012-03-08 | 近畿地方整備局 | 北川 | 北川 | 右岸 | 13.2 | KR13.4k-05 B-2 | 表のり | KR13.4k-05(B-2)TS-1 | 1 | 1.77 | 16 | 2.161 | 2.754 | 0.383 | 0.040623 | 61 | 30 | 9 |  | 9 | 9.45 | 5.42 | 0.5 | 0.089 | 106.1798 | 1.26 | [5 empty] | 5.27e-05 | 0.00072864 | 7.921e-05 |  | 1.9789e-05 | CU |  |  | 3 | 13.5 | [6 empty] | 352727.29 | 1352719.43
2012-03-08 | 近畿地方整備局 | 北川 | 北川 | 右岸 | 13.2 | KR13.4k-05 B-2 | 表のり | KR13.4k-05(B-2)P-2 | 2.15 | 2.45 | 37 |  | 2.759 |  |  | 70 | 23 | 7 |  | 7 | 19.2 | 12 | 0.872 | 0.212 | 90.566 | 1.02 | [6 empty] | 0.0026435 | 0.00044944 | [13 empty] | 352727.29 | 1352719.43
2012-03-08 | 近畿地方整備局 | 北川 | 北川 | 右岸 | 13.2 | KR13.4k-05 B-2 | 表のり | KR13.4k-05(B-2)P-3 | 3.15 | 3.37 | 50 |  | 2.836 |  |  | 83 | 15 | 2 |  | 2 | 19.6 | 16.3 | 2.73 | 0.992 | 19.7581 | 1.53 | [6 empty] | 0.037204 | 0.0098406 | [13 empty] | 352727.29 | 1352719.43
2012-03-08 | 近畿地方整備局 | 北川 | 北川 | 右岸 | 13.2 | KR13.4k-05 B-2 | 表のり | KR13.4k-05(B-2)P-4 | 4.15 | 4.45 | 48 |  | 2.752 |  |  | 93 | 5 | 2 |  | 2 | 25.8 | 23.1 | 9.83 | 3.84 | 6.7188 | 3.09 | [6 empty] | 0.72401 | 0.14746 | [13 empty] | 352727.29 | 1352719.43
2012-03-08 | 近畿地方整備局 | 北川 | 北川 | 右岸 | 13.2 | KR13.4k-05 B-2 | 表のり | KR13.4k-05(B-2)P-5 | 6.15 | 6.45 | 48 |  | 2.769 |  |  | 70 | 18 | 7 | 5 | 12 | 11.7 | 6.83 | 0.627 | 0.048 | 243.75 | 7.63 |  |  |  |  | 4.15e-06 |  | 0.001231 | 2.304e-05 | [13 empty] | 352727.29 | 1352719.43
2012-03-08 | 近畿地方整備局 | 北川 | 北川 | 右岸 | 13.2 | KR13.4k-05 B-2 | 表のり | KR13.4k-05(B-2)P-6 | 9.15 | 9.42 | 50 |  | 2.776 |  |  | 50 | 25 | 18 | 7 | 25 | 4.04 | 1.96 | 0.047 | 0.009 | 448.8889 | 0.55 | [6 empty] | 3.0426e-06 | 8.1e-07 | [13 empty] | 352727.29 | 1352719.43
2012-03-08 | 近畿地方整備局 | 北川 | 北川 | 右岸 | 13.2 | KR13.4k-05 B-2 | 表のり | KR13.4k-05(B-2)P-8 | 15.15 | 15.45 | 50 |  | 2.738 |  |  | 64 | 17 | 13 | 6 | 19 | 9.42 | 5.5 | 0.126 | 0.012 | 785 | 8.48 | [6 empty] | 2.9892e-05 | 1.44e-06 | [13 empty] | 352727.29 | 1352719.43
2012-03-08 | 近畿地方整備局 | 北川 | 北川 | 右岸 | 13.2 | KR13.4k-05 B-2 | 表のり | KR13.4k-05(B-2)D-1 | 17.5 | 17.8 | 20 | 2.087 | 2.724 | 0.597 | 0.13323 | 0 | 8 | 37 | 55 | 92 | 0.007 | 0.004 |  |  |  |  | 41.7 | 21.7 | 20 | [18 empty] | 352727.29 | 1352719.43
2012-03-08 | 近畿地方整備局 | 北川 | 北川 | 右岸 | 13.2 | KR13.4k-05 B-2 | 表のり | KR13.4k-05(B-2)P-9 | 18.15 | 18.42 | 50 |  | 2.846 |  |  | 44 | 23 | 21 | 12 | 33 | 3.06 | 0.46 | 0.02 | 0.004 | 765 | 0.33 | [6 empty] | 4.2023e-07 | 1.6e-07 | [13 empty] | 352727.29 | 1352719.43
2012-03-08 | 近畿地方整備局 | 北川 | 北川 | 右岸 | 13.2 | KR13.4k-05 B-2 | 表のり | KR13.4k-05(B-2)P-10 | 21.15 | 21.45 | 37 |  | 2.749 |  |  | 49 | 22 | 20 | 9 | 29 | 3.32 | 1.79 | 0.035 | 0.008 | 415 | 0.38 | [6 empty] | 1.5368e-06 | 6.4e-07 | [13 empty] | 352727.29 | 1352719.43
2012-03-08 | 近畿地方整備局 | 北川 | 北川 | 右岸 | 13.2 | KR13.4k-05 B-2 | 表のり | KR13.4k-05(B-2)P-11 | 24.15 | 24.38 | 50 |  | 2.743 |  |  | 46 | 25 | 20 | 9 | 29 | 2.96 | 1.37 | 0.044 | 0.008 | 370 | 0.41 | [6 empty] | 2.6114e-06 | 6.4e-07 | [13 empty] | 352727.29 | 1352719.43
2012-03-08 | 近畿地方整備局 | 北川 | 北川 | 右岸 | 13.2 | KR13.4k-05 B-3 | 裏のり | KR13.4k-05(B-3)P-1 | 0.15 | 0.45 | 6 |  | 2.685 |  |  | 63 | 23 | 9 | 5 | 14 | 8.13 | 4.39 | 0.366 | 0.031 | 262.2581 | 4.1 | [6 empty] | 0.00035366 | 9.61e-06 | [13 empty] | 352727.64 | 1355219.75
2012-03-08 | 近畿地方整備局 | 北川 | 北川 | 右岸 | 13.2 | KR13.4k-05 B-3 | 裏のり | KR13.4k-05(B-3)TS-1 | 0.9 | 1.45 |  | 2.12 | 2.697 | 0.456 | 0.065123 | 78 | 17 | 5 |  | 5 | 14 | 9.91 | 1.64 | 0.413 | 33.8983 | 2.25 | [5 empty] | 0.000104 | 0.011423 | 0.0017057 |  | 0.0040664 | CU |  |  | 1.3 | 15.1 | [6 empty] | 352727.64 | 1355219.75
2012-03-08 | 近畿地方整備局 | 北川 | 北川 | 右岸 | 13.2 | KR13.4k-05 B-3 | 裏のり | KR13.4k-05(B-3)P-2 | 1.65 | 1.95 | 7 |  | 2.783 |  |  | 63 | 26 | 7 | 4 | 11 | 12.9 | 6.11 | 0.357 | 0.061 | 211.4754 | 1.02 | [6 empty] | 0.00033384 | 3.721e-05 | [13 empty] | 352727.64 | 1355219.75
2012-03-08 | 近畿地方整備局 | 北川 | 北川 | 右岸 | 13.2 | KR13.4k-05 B-3 | 裏のり | KR13.4k-05(B-3)P-3 | 2.65 | 2.95 | 50 |  | 2.783 |  |  | 80 | 14 | 6 |  | 6 | 24.2 | 18.5 | 2.14 | 0.341 | 70.9677 | 4.44 | [6 empty] | 0.021163 | 0.0011628 | [13 empty] | 352727.64 | 1355219.75
2012-03-08 | 近畿地方整備局 | 北川 | 北川 | 右岸 | 13.2 | KR13.4k-05 B-3 | 裏のり | KR13.4k-05(B-3)P-4 | 3.65 | 3.82 | 50 |  | 2.775 |  |  | 63 | 23 | 7 | 7 | 14 | 9.71 | 5.79 | 0.268 | 0.024 | 404.5833 | 3.21 | [6 empty] | 0.00017179 | 5.76e-06 | [13 empty] | 352727.64 | 1355219.75
2012-03-08 | 近畿地方整備局 | 北川 | 北川 | 右岸 | 13.2 | KR13.4k-05 B-3 | 裏のり | KR13.4k-05(B-3)P-5 | 6.15 | 6.45 | 50 |  | 2.684 |  |  | 64 | 21 | 9 | 6 | 15 | 9.63 | 4.32 | 0.245 | 0.017 | 566.4706 | 5.88 |  |  |  |  | 1.16e-06 |  | 0.00013954 | 2.89e-06 | [13 empty] | 352727.64 | 1355219.75
2012-03-08 | 近畿地方整備局 | 北川 | 北川 | 右岸 | 13.2 | KR13.4k-05 B-3 | 裏のり | KR13.4k-05(B-3)P-6 | 7.15 | 7.45 | 50 |  | 2.745 |  |  | 59 | 20 | 12 | 9 | 21 | 5.99 | 3.74 | 0.061 | 0.007 | 855.7143 | 3.52 | [6 empty] | 5.5668e-06 | 4.9e-07 | [13 empty] | 352727.64 | 1355219.75
2012-03-08 | 近畿地方整備局 | 北川 | 北川 | 右岸 | 13.2 | KR13.4k-05 B-3 | 裏のり | KR13.4k-05(B-3)P-7 | 10.15 | 10.45 | 45 |  | 2.771 |  |  | 65 | 16 | 10 | 9 | 19 | 8.53 | 5.12 | 0.098 | 0.008 | 1066.25 | 4.78 | [6 empty] | 1.6698e-05 | 6.4e-07 | [13 empty] | 352727.64 | 1355219.75
2012-03-08 | 近畿地方整備局 | 北川 | 北川 | 右岸 | 13.2 | KR13.4k-05 B-3 | 裏のり | KR13.4k-05(B-3)P-8 | 13.15 | 13.45 | 49 |  | 2.746 |  |  | 55 | 24 | 14 | 7 | 21 | 7.77 | 3.4 | 0.069 | 0.011 | 706.3636 | 0.91 | [6 empty] | 7.4065e-06 | 1.21e-06 | [13 empty] | 352727.64 | 1355219.75
2012-03-08 | 近畿地方整備局 | 北川 | 北川 | 右岸 | 13.2 | KR13.4k-05 B-3 | 裏のり | KR13.4k-05(B-3)P-9 | 16.15 | 16.4 | 50 |  | 2.755 |  |  | 55 | 27 | 10 | 8 | 18 | 4.85 | 2.84 | 0.123 | 0.009 | 538.8889 | 5.03 | [6 empty] | 2.8269e-05 | 8.1e-07 | [13 empty] | 352727.64 | 1355219.75
2012-03-08 | 近畿地方整備局 | 北川 | 北川 | 右岸 | 13.2 | KR13.4k-05 B-3 | 裏のり | KR13.4k-05(B-3)P-10 | 19.15 | 19.39 | 50 |  | 2.708 |  |  | 58 | 19 | 15 | 8 | 23 | 6.27 | 3.75 | 0.055 | 0.009 | 696.6667 | 1.85 | [6 empty] | 4.3795e-06 | 8.1e-07 | [13 empty] | 352727.64 | 1355219.75
2012-03-08 | 近畿地方整備局 | 北川 | 北川 | 右岸 | 13.2 | KR13.4k-05 B-3 | 裏のり | KR13.4k-05(B-3)P-11 | 22.15 | 22.39 | 50 |  | 2.746 |  |  | 30 | 21 | 34 | 15 | 49 | 0.224 | 0.081 | 0.008 | 0.002 | 112 | 0.64 | [6 empty] | 5.0287e-08 | 4e-08 | [13 empty] | 352727.64 | 1355219.75
2012-03-08 | 近畿地方整備局 | 北川 | 北川 | 右岸 | 13.2 | KR13.4k-05 B-3 | 裏のり | KR13.4k-05(B-3)P-12 | 25.15 | 25.38 | 50 |  | 2.759 |  |  | 38 | 17 | 31 | 14 | 45 | 1.01 | 0.12 | 0.01 | 0.002 | 505 | 0.32 | [6 empty] | 8.4333e-08 | 4e-08 | [13 empty] | 352727.64 | 1355219.75
2012-03-08 | 近畿地方整備局 | 北川 | 北川 | 左岸 | 0.6 | KL0.6k-0.5 B-1 | 天端 | KL0.6k-05(B-1)P-1 | 1.15 | 1.45 | 33 |  | 2.723 |  |  | 53 | 30 | 12 | 5 | 17 | 5.24 | 2.54 | 0.136 | 0.021 | 249.5238 | 1.43 | [6 empty] | 3.5679e-05 | 4.41e-06 | [13 empty] | 353012.3 | 1354456.2
2012-03-08 | 近畿地方整備局 | 北川 | 北川 | 左岸 | 0.6 | KL0.6k-0.5 B-1 | 天端 | KL0.6k-05(B-1)P-2 | 2.15 | 2.45 | 3 |  | 2.715 |  |  | 50 | 27 | 16 | 7 | 23 | 4.96 | 2 | 0.051 | 0.01 | 496 | 0.65 | [6 empty] | 3.6765e-06 | 1e-06 | [13 empty] | 353012.3 | 1354456.2
2012-03-08 | 近畿地方整備局 | 北川 | 北川 | 左岸 | 0.6 | KL0.6k-0.5 B-1 | 天端 | KL0.6k-05(B-1)P-3 | 3.15 | 3.45 | 11 |  | 2.722 |  |  | 52 | 29 | 14 | 5 | 19 | 5.1 | 2.47 | 0.091 | 0.014 | 364.2857 | 1.95 | [6 empty] | 1.4064e-05 | 1.96e-06 | [13 empty] | 353012.3 | 1354456.2
2012-03-08 | 近畿地方整備局 | 北川 | 北川 | 左岸 | 0.6 | KL0.6k-0.5 B-1 | 天端 | KL0.6k-05(B-1)P-4 | 4.15 | 4.45 | 4 |  | 2.743 |  |  | 60 | 28 | 9 | 3 | 12 | 5.87 | 3.54 | 0.318 | 0.044 | 133.4091 | 3.34 | [6 empty] | 0.00025534 | 1.936e-05 | [13 empty] | 353012.3 | 1354456.2
2012-03-08 | 近畿地方整備局 | 北川 | 北川 | 左岸 | 0.6 | KL0.6k-0.5 B-1 | 天端 | KL0.6k-05(B-1)P-5 | 5.15 | 5.45 | 15 |  | 2.661 |  |  | 64 | 29 | 7 |  |  | 6.77 | 4.35 | 0.653 | 0.212 | 31.934 | 1.31 | [6 empty] | 0.0013526 | 0.00044944 | [13 empty] | 353012.3 | 1354456.2
2012-03-08 | 近畿地方整備局 | 北川 | 北川 | 左岸 | 0.6 | KL0.6k-0.5 B-1 | 天端 | KL0.6k-05(B-1)P-6 | 6.15 | 6.45 | 6 |  | 2.708 |  |  | 54 | 26 | 14 | 6 | 20 | 7.76 | 3.34 | 0.079 | 0.012 | 646.6667 | 1.45 | [6 empty] | 1.0134e-05 | 1.44e-06 | [13 empty] | 353012.3 | 1354456.2
2012-03-08 | 近畿地方整備局 | 北川 | 北川 | 左岸 | 0.6 | KL0.6k-0.5 B-1 | 天端 | KL0.6k-05(B-1)P-7 | 7.15 | 7.45 | 10 |  | 2.73 |  |  | 59 | 35 | 6 |  | 6 | 4.55 | 3.05 | 0.611 | 0.246 | 18.4959 | 1.17 | [6 empty] | 0.0011595 | 0.00060516 | [13 empty] | 353012.3 | 1354456.2
2012-03-08 | 近畿地方整備局 | 北川 | 北川 | 左岸 | 0.6 | KL0.6k-0.5 B-1 | 天端 | KL0.6k-05(B-1)P-8 | 8.15 | 8.45 | 12 |  | 2.732 |  |  | 28 | 64 | 8 |  | 8 | 1.27 | 0.914 | 0.392 | 0.148 | 8.5811 | 1.59 | [6 empty] | 0.00041461 | 0.00021904 | [13 empty] | 353012.3 | 1354456.2
2012-03-08 | 近畿地方整備局 | 北川 | 北川 | 左岸 | 0.6 | KL0.6k-0.5 B-1 | 天端 | KL0.6k-05(B-1)P-9 | 9.15 | 9.45 | 9 |  | 2.684 |  |  | 53 | 42 | 5 |  | 5 | 2.7 | 2.16 | 0.677 | 0.288 | 9.375 | 1.62 | [6 empty] | 0.0014705 | 0.00082944 | [13 empty] | 353012.3 | 1354456.2
2012-03-08 | 近畿地方整備局 | 北川 | 北川 | 左岸 | 0.6 | KL0.6k-0.5 B-1 | 天端 | KL0.6k-05(B-1)P-10 | 10.15 | 10.45 | 2 |  | 2.642 |  |  | 0 | 32 | 48 | 20 | 68 | 0.054 | 0.037 | 0.005 |  |  |  | 33.8 | 24.6 | 9.2 |  |  |  | 1.6924e-08 | [14 empty] | 353012.3 | 1354456.2
2012-03-08 | 近畿地方整備局 | 北川 | 北川 | 左岸 | 0.6 | KL0.6k-0.5 B-1 | 天端 | KL0.6k-05(B-1)P-11 | 12.15 | 12.45 | 3 |  | 2.695 |  |  | 0 | 15 | 51 | 34 | 85 | 0.02 | 0.012 |  |  |  |  | 49.6 | 36.3 | 13.3 | [18 empty] | 353012.3 | 1354456.2
2012-03-08 | 近畿地方整備局 | 北川 | 北川 | 左岸 | 0.6 | KL0.6k-0.5 B-1 | 天端 | KL0.6k-05(B-1)P-12 | 14 | 14.45 | 1 |  | 2.729 |  |  | 1 | 1 | 48 | 50 | 98 | 0.008 | 0.005 |  |  |  |  | 59.9 | 30.9 | 29 | [18 empty] | 353012.3 | 1354456.2
2012-03-08 | 近畿地方整備局 | 北川 | 北川 | 左岸 | 0.6 | KL0.6k-0.5 B-3 | 裏のり | KL0.6k-05(B-3)A-1 | 0.5 | 1 | 2 |  | 2.707 |  |  | 59 | 29 | 9 | 3 | 12 | 7.69 | 4.03 | 0.282 | 0.052 | 147.8846 | 1.41 | [5 empty] | 3.71e-05 | 0.0001933 | 2.704e-05 |  |  | CU |  |  | 10.5 | 41.8 | [6 empty] | 353012.2 | 1354456
2012-03-08 | 近畿地方整備局 | 北川 | 北川 | 左岸 | 0.6 | KL0.6k-0.5 B-3 | 裏のり | KL0.6k-05(B-3)P-1 | 1.2 | 1.45 | 2 |  | 2.715 |  |  | 32 | 45 | 15 | 8 | 23 | 0.667 | 0.404 | 0.047 | 0.008 | 83.375 | 6.14 |  |  |  | 0.000275 |  |  | 3.0426e-06 | 6.4e-07 | [13 empty] | 353012.2 | 1354456
2012-03-08 | 近畿地方整備局 | 北川 | 北川 | 左岸 | 0.6 | KL0.6k-0.5 B-3 | 裏のり | KL0.6k-05(B-3)T-1 | 1.8 | 2.38 |  | 1.944 | 2.713 | 0.736 | 0.22966 | 18 | 43 | 22 | 17 | 39 | 0.338 | 0.201 | 0.008 |  |  |  | 34.8 | 22.7 | 12.1 |  |  | 4.05e-07 | 5.0287e-08 |  |  |  | CU |  |  | 47.3 | 31.3 | [6 empty] | 353012.2 | 1354456
2012-03-08 | 近畿地方整備局 | 北川 | 北川 | 左岸 | 0.6 | KL0.6k-0.5 B-3 | 裏のり | KL0.6k-05(B-3)P-2 | 2.55 | 2.85 | 13 |  | 2.713 |  |  | 77 | 20 | 3 |  | 3 | 9.88 | 7.81 | 1.57 | 0.55 | 17.9636 | 1.97 |  |  |  | 4.28e-06 |  |  | 0.010325 | 0.003025 | [13 empty] | 353012.2 | 1354456
2012-03-08 | 近畿地方整備局 | 北川 | 北川 | 左岸 | 0.6 | KL0.6k-0.5 B-3 | 裏のり | KL0.6k-05(B-3)T-2 | 3.5 | 4.28 | 2 | 1.949 | 2.706 | 0.782 | 0.26836 | 15 | 37 | 27 | 21 | 48 | 0.285 | 0.111 | 0.004 |  |  |  | 46.9 | 25.7 | 21.2 |  |  | 5.22e-07 | 1.0092e-08 |  |  |  | CU |  |  | 17.8 | 26.8 | [6 empty] | 353012.2 | 1354456
2012-03-08 | 近畿地方整備局 | 北川 | 北川 | 左岸 | 0.6 | KL0.6k-0.5 B-3 | 裏のり | KL0.6k-05(B-3)P-3 | 5.2 | 5.45 | 3 |  | 2.627 |  |  | 23 | 42 | 21 | 14 | 35 | 0.581 | 0.344 | 0.011 | 0.002 | 290.5 | 1.24 | [6 empty] | 1.0517e-07 | 4e-08 | [13 empty] | 353012.2 | 1354456
2012-03-08 | 近畿地方整備局 | 北川 | 北川 | 左岸 | 0.6 | KL0.6k-0.5 B-3 | 裏のり | KL0.6k-05(B-3)S-1 | 6.5 | 6.9 |  | 1.935 | 2.706 | 0.619 | 0.1465 | 30 | 59 | 8 | 3 | 11 | 1.29 | 0.875 | 0.191 | 0.061 | 21.1475 | 1.76 |  |  |  |  | 0.000203 | 6.2e-05 | 7.8371e-05 | 3.721e-05 |  | 2.6389e-05 | CU |  |  | 33.8 | 44.2 | [6 empty] | 353012.2 | 1354456
2012-03-08 | 近畿地方整備局 | 北川 | 北川 | 左岸 | 0.6 | KL0.6k-0.5 B-3 | 裏のり | KL0.6k-05(B-3)P-4 | 7.15 | 7.45 | 6 |  | 2.742 |  |  | 0 | 55 | 28 | 17 | 45 | 0.161 | 0.112 | 0.007 |  |  |  | 36.9 | 28.1 | 8.8 |  |  |  | 3.6906e-08 | [14 empty] | 353012.2 | 1354456
2012-03-08 | 近畿地方整備局 | 北川 | 北川 | 左岸 | 0.6 | KL0.6k-0.5 B-3 | 裏のり | KL0.6k-05(B-3)P-5 | 9.15 | 9.45 | 2 |  | 2.685 |  |  | 0 | 14 | 53 | 33 | 86 | 0.018 | 0.012 |  |  |  |  | 49.3 | 33.1 | 16.2 | [18 empty] | 353012.2 | 1354456
2012-03-08 | 近畿地方整備局 | 北川 | 北川 | 左岸 | 0.6 | KL0.6k-0.5 B-3 | 裏のり | KL0.6k-05(B-3)P-6 | 11.15 | 11.45 | 3 |  | 2.689 |  |  | 2 | 8 | 56 | 34 | 90 | 0.017 | 0.012 |  |  |  |  | 55.3 | 36.4 | 18.9 | [18 empty] | 353012.2 | 1354456
2012-03-08 | 近畿地方整備局 | 北川 | 北川 | 左岸 | 1 | KL1.0k-0.5 B-1 | 天端 | KL1.0k-05(B-1)P-1 | 1.15 | 1.45 | 8 |  | 2.729 |  |  | 65 | 25 | 10 |  | 10 | 13.7 | 9.54 | 0.384 | 0.089 | 153.9326 | 0.75 | [6 empty] | 0.00039527 | 7.921e-05 | [13 empty] | 353004.3 | 1354509.5
2012-03-08 | 近畿地方整備局 | 北川 | 北川 | 左岸 | 1 | KL1.0k-0.5 B-1 | 天端 | KL1.0k-05(B-1)P-2 | 2.15 | 2.45 | 2 |  | 2.721 |  |  | 30 | 51 | 13 | 6 | 19 | 1.09 | 0.726 | 0.093 | 0.012 | 90.8333 | 8.23 | [6 empty] | 1.479e-05 | 1.44e-06 | [13 empty] | 353004.3 | 1354509.5
2012-03-08 | 近畿地方整備局 | 北川 | 北川 | 左岸 | 1 | KL1.0k-0.5 B-1 | 天端 | KL1.0k-05(B-1)P-3 | 3.15 | 3.45 | 6 |  | 2.723 |  |  | 64 | 22 | 9 | 5 | 14 | 8.51 | 5.65 | 0.269 | 0.026 | 327.3077 | 5.6 | [6 empty] | 0.00017328 | 6.76e-06 | [13 empty] | 353004.3 | 1354509.5
2012-03-08 | 近畿地方整備局 | 北川 | 北川 | 左岸 | 1 | KL1.0k-0.5 B-1 | 天端 | KL1.0k-05(B-1)P-4 | 4.15 | 4.45 | 3 |  | 2.727 |  |  | 1 | 26 | 43 | 30 | 73 | 0.032 | 0.018 | 0.001 |  |  |  | 32.9 | 22 | 10.9 |  |  |  | 4.0644e-10 | [14 empty] | 353004.3 | 1354509.5
2012-03-08 | 近畿地方整備局 | 北川 | 北川 | 左岸 | 1 | KL1.0k-0.5 B-1 | 天端 | KL1.0k-05(B-1)P-5 | 7.15 | 7.45 | 13 |  | 2.717 |  |  | 52 | 40 | 8 |  | 8 | 3.59 | 2.2 | 0.47 | 0.15 | 23.9333 | 1.24 | [6 empty] | 0.00063132 | 0.000225 | [13 empty] | 353004.3 | 1354509.5
2012-03-08 | 近畿地方整備局 | 北川 | 北川 | 左岸 | 1 | KL1.0k-0.5 B-1 | 天端 | KL1.0k-05(B-1)P-6 | 9.15 | 9.45 | 6 |  | 2.757 |  |  | 0 | 47 | 36 | 17 | 53 | 0.096 | 0.064 | 0.006 | 0.001 | 96 | 2.37 | 38.7 | 30.1 | 8.6 |  |  |  | 2.5821e-08 | 1e-08 | [13 empty] | 353004.3 | 1354509.5
2012-03-08 | 近畿地方整備局 | 北川 | 北川 | 左岸 | 1 | KL1.0k-0.5 B-1 | 天端 | KL1.0k-05(B-1)P-7 | 11.15 | 11.45 | 3 |  | 2.713 |  |  | 1 | 10 | 58 | 31 | 89 | 0.023 | 0.014 | 0.001 |  |  |  | 38.7 | 29.8 | 8.9 |  |  |  | 4.0644e-10 | [14 empty] | 353004.3 | 1354509.5
2012-03-08 | 近畿地方整備局 | 北川 | 北川 | 左岸 | 1 | KL1.0k-0.5 B-1 | 天端 | KL1.0k-05(B-1)P-8 | 13.15 | 13.45 | 2 |  | 2.699 |  |  | 1 | 2 | 58 | 39 | 97 | 0.013 | 0.008 |  |  |  |  | 51.2 | 30.3 | 20.9 | [18 empty] | 353004.3 | 1354509.5
2012-03-08 | 近畿地方整備局 | 北川 | 北川 | 左岸 | 1 | KL1.0k-0.5 B-3 | 裏のり | KL1.0k-05(B-3)A-1 | 1 | 1.55 |  |  | 2.743 |  |  | 22 | 27 | 24 | 27 | 51 | 7.81 | 3.62 | 0.171 | 0.019 | 411.0526 | 2.97 | 41 | 23.6 | 17.4 |  |  |  | 6.0653e-05 | 3.61e-06 |  |  | UU | [8 empty] | 22.5 | 7.8 | 353004.1 | 1354509.7
2012-03-08 | 近畿地方整備局 | 北川 | 北川 | 左岸 | 1 | KL1.0k-0.5 B-3 | 裏のり | KL1.0k-05(B-3)P-2 | 3.15 | 3.45 | 6 |  | 2.699 |  |  | 49 | 25 | 15 | 11 | 26 | 0.134 | 0.095 | 0.006 | [9 empty] | 2.5821e-08 | [14 empty] | 353004.1 | 1354509.7
2012-03-08 | 近畿地方整備局 | 北川 | 北川 | 左岸 | 1 | KL1.0k-0.5 B-3 | 裏のり | KL1.0k-05(B-3)S-1 | 3.9 | 4.58 | 6 | 1.908 | 2.649 | 0.791 | 0.27633 | 4 | 50 | 28 | 18 | 46 | 5.94 | 4.62 | 0.58 | 0.203 | 29.2611 | 1.35 | 39.7 | 25.7 | 14 |  |  | 2.18e-07 | 0.0010277 | 0.00041209 |  | 0.0032793 | CU |  |  | 29.5 | 26.4 | [6 empty] | 353004.1 | 1354509.7
2012-03-08 | 近畿地方整備局 | 北川 | 北川 | 左岸 | 1 | KL1.0k-0.5 B-3 | 裏のり | KL1.0k-05(B-3)P-3 | 5.15 | 5.45 | 11 |  | 2.723 |  |  | 64 | 29 | 7 |  |  | 3.53 | 2.4 | 0.402 | 0.159 | 22.2013 | 1.22 |  |  |  |  | 4.55e-05 |  | 0.00043953 | 0.00025281 | [13 empty] | 353004.1 | 1354509.7
2012-03-08 | 近畿地方整備局 | 北川 | 北川 | 左岸 | 1 | KL1.0k-0.5 B-3 | 裏のり | KL1.0k-05(B-3)P-4 | 7.15 | 7.45 | 14 |  | 2.681 |  |  | 55 | 38 | 7 |  |  | 0.082 | 0.059 | 0.007 | 0.001 | 82 | 2.79 | [6 empty] | 3.6906e-08 | 1e-08 | [13 empty] | 353004.1 | 1354509.7
2012-03-08 | 近畿地方整備局 | 北川 | 北川 | 左岸 | 1 | KL1.0k-0.5 B-3 | 裏のり | KL1.0k-05(B-3)P-5 | 8.45 | 8.75 | 3 |  | 2.721 |  |  | 0 | 43 | 41 | 16 | 57 | 0.113 | 0.087 | 0.012 | 0.003 | 37.6667 | 2.31 | [6 empty] | 1.2867e-07 | 9e-08 | [13 empty] | 353004.1 | 1354509.7
2012-03-08 | 近畿地方整備局 | 北川 | 北川 | 左岸 | 1 | KL1.0k-0.5 B-3 | 裏のり | KL1.0k-05(B-3)S-2 | 9.5 | 10.2 | 3 | 1.858 | 2.72 | 0.954 | 0.44435 | 0 | 55 | 33 | 12 | 45 | 0.019 | 0.014 | [9 empty] | 4e-07 |  |  |  |  | CU |  |  | 62.8 | 27.1 | [6 empty] | 353004.1 | 1354509.7
2012-03-08 | 近畿地方整備局 | 北川 | 北川 | 左岸 | 1 | KL1.0k-0.5 B-3 | 裏のり | KL1.0k-05(B-3)P-6 | 11.15 | 11.45 | 3 |  | 2.717 |  |  | 1 | 4 | 62 | 33 | 95 | 0.012 | 0.009 |  |  |  |  | 41.5 | 31.4 | 10.1 | [18 empty] | 353004.1 | 1354509.7
2012-03-08 | 近畿地方整備局 | 北川 | 北川 | 左岸 | 1 | KL1.0k-0.5 B-3 | 裏のり | KL1.0k-05(B-3)P-7 | 13.15 | 13.45 | 3 |  | 2.705 |  |  | 4 | 3 | 56 | 37 | 93 | 0.334 | 0.064 | 0.002 |  |  |  | 50.2 | 29.6 | 20.6 |  |  |  | 2.0253e-09 | [14 empty] | 353004.1 | 1354509.7
2012-03-08 | 近畿地方整備局 | 北川 | 北川 | 左岸 | 3.4 | KL3.8k-0.5 B-1 | 天端 | KL3.8k-05(B-1)P-1 | 1.15 | 1.45 | 6 |  | 2.677 |  |  | 51 | 45 | 4 |  | 4 | 4.64 | 2.13 | 0.441 | 0.244 | 19.0164 | 0.4 | [6 empty] | 0.00054471 | 0.00059536 | [13 empty] | 352934.2 | 1354652.6
2012-03-08 | 近畿地方整備局 | 北川 | 北川 | 左岸 | 3.4 | KL3.8k-0.5 B-1 | 天端 | KL3.8k-05(B-1)P-2 | 2.15 | 2.3 | 3 |  | 2.724 |  |  | 56 | 37 | 7 |  | 7 | 6.14 | 3.03 | 0.372 | 0.138 | 44.4928 | 0.66 | [6 empty] | 0.00036724 | 0.00019044 | [13 empty] | 352934.2 | 1354652.6
2012-03-08 | 近畿地方整備局 | 北川 | 北川 | 左岸 | 3.4 | KL3.8k-0.5 B-1 | 天端 | KL3.8k-05(B-1)P-3 | 2.3 | 2.45 | 3 |  | 2.744 |  |  | 45 | 32 | 15 | 8 | 23 | 3.6 | 1.23 | 0.05 | 0.008 | 450 | 1.34 | [6 empty] | 3.5117e-06 | 6.4e-07 | [13 empty] | 352934.2 | 1354652.6
2012-03-08 | 近畿地方整備局 | 北川 | 北川 | 左岸 | 3.4 | KL3.8k-0.5 B-1 | 天端 | KL3.8k-05(B-1)P-4 | 4.15 | 4.49 | 4 |  | 2.74 |  |  | 30 | 41 | 20 | 9 | 29 | 0.606 | 0.307 | 0.023 | 0.005 | 121.2 | 2.56 | [6 empty] | 5.8093e-07 | 2.5e-07 | [13 empty] | 352934.2 | 1354652.6
2012-03-08 | 近畿地方整備局 | 北川 | 北川 | 左岸 | 3.4 | KL3.8k-0.5 B-1 | 天端 | KL3.8k-05(B-1)P-5 | 5.15 | 5.45 | 2 |  | 2.722 |  |  | 45 | 32 | 16 | 7 | 23 | 4.91 | 0.976 | 0.054 | 0.008 | 613.75 | 0.55 | [6 empty] | 4.1972e-06 | 6.4e-07 | [13 empty] | 352934.2 | 1354652.6
2012-03-08 | 近畿地方整備局 | 北川 | 北川 | 左岸 | 3.4 | KL3.8k-0.5 B-1 | 天端 | KL3.8k-05(B-1)P-6 | 6 | 6.4 | 0 |  | 2.721 |  |  | 2 | 16 | 47 | 35 | 82 | 0.019 | 0.011 |  |  |  |  | 37.6 | 23.9 | 13.7 | [18 empty] | 352934.2 | 1354652.6
2012-03-08 | 近畿地方整備局 | 北川 | 北川 | 左岸 | 3.4 | KL3.8k-0.5 B-1 | 天端 | KL3.8k-05(B-1)P-7 | 7.15 | 7.45 | 17 |  | 2.763 |  |  | 63 | 24 | 8 | 5 | 13 | 5.59 | 4.05 | 0.504 | 0.026 | 215 | 11.7 | [6 empty] | 0.00074222 | 6.76e-06 | [13 empty] | 352934.2 | 1354652.6
2012-03-08 | 近畿地方整備局 | 北川 | 北川 | 左岸 | 3.4 | KL3.8k-0.5 B-1 | 天端 | KL3.8k-05(B-1)P-8 | 9.15 | 9.45 | 30 |  | 2.731 |  |  | 78 | 17 | 5 |  | 5 | 14.5 | 10.6 | 1.65 | 0.537 | 27.0019 | 1.65 | [6 empty] | 0.011585 | 0.0028837 | [13 empty] | 352934.2 | 1354652.6
2012-03-08 | 近畿地方整備局 | 北川 | 北川 | 左岸 | 3.4 | KL3.8k-0.5 B-1 | 天端 | KL3.8k-05(B-1)P-9 | 10.15 | 10.45 | 42 |  | 2.744 |  |  | 75 | 19 | 6 |  | 6 | 6.66 | 5.19 | 1.36 | 0.197 | 33.8071 | 5.06 | [6 empty] | 0.007403 | 0.00038809 | [13 empty] | 352934.2 | 1354652.6
2012-03-08 | 近畿地方整備局 | 北川 | 北川 | 左岸 | 3.4 | KL3.8k-0.5 B-1 | 天端 | KL3.8k-05(B-1)P-10 | 12.15 | 12.45 | 21 |  | 2.713 |  |  | 64 | 31 | 5 |  | 5 | 4.4 | 3.22 | 0.906 | 0.315 | 13.9683 | 1.76 | [6 empty] | 0.0028885 | 0.00099225 | [13 empty] | 352934.2 | 1354652.6
2012-03-08 | 近畿地方整備局 | 北川 | 北川 | 左岸 | 3.4 | KL3.8k-0.5 B-1 | 天端 | KL3.8k-05(B-1)P-11 | 14.15 | 14.45 | 9 |  | 2.708 |  |  | 6 | 60 | 20 | 14 | 34 | 0.38 | 0.228 | 0.014 | 0.002 | 190 | 2.88 | [6 empty] | 1.839e-07 | 4e-08 | [13 empty] | 352934.2 | 1354652.6
2012-03-08 | 近畿地方整備局 | 北川 | 北川 | 左岸 | 3.4 | KL3.8k-0.5 B-1 | 天端 | KL3.8k-05(B-1)P-12 | 15.15 | 15.25 | 14 |  | 2.736 |  |  | 0 | 38 | 39 | 23 | 62 | 0.063 | 0.031 | 0.003 |  |  |  | 33.5 | 19 | 14.5 |  |  |  | 5.1819e-09 | [14 empty] | 352934.2 | 1354652.6
2012-03-08 | 近畿地方整備局 | 北川 | 北川 | 左岸 | 3.4 | KL3.8k-0.5 B-1 | 天端 | KL3.8k-05(B-1)P-13 | 15.25 | 15.45 | 14 |  | 2.72 |  |  | 47 | 41 | 8 | 4 | 12 | 3.42 | 1.48 | 0.214 | 0.039 | 87.6923 | 0.98 | [6 empty] | 0.00010199 | 1.521e-05 | [13 empty] | 352934.2 | 1354652.6
2012-03-08 | 近畿地方整備局 | 北川 | 北川 | 左岸 | 3.4 | KL3.8k-0.5 B-1 | 天端 | KL3.8k-05(B-1)P-14 | 16.35 | 16.45 | 15 |  | 2.716 |  |  | 4 | 25 | 44 | 27 | 71 | 0.033 | 0.019 | 0.002 |  |  |  | 36.2 | 23.4 | 12.8 |  |  |  | 2.0253e-09 | [14 empty] | 352934.2 | 1354652.6
2012-03-08 | 近畿地方整備局 | 北川 | 北川 | 左岸 | 3.4 | KL3.8k-0.5 B-1 | 天端 | KL3.8k-05(B-1)P-15 | 17.15 | 17.45 | 39 |  | 2.72 |  |  | 65 | 31 | 4 |  | 4 | 5.97 | 4.07 | 0.656 | 0.283 | 21.0954 | 1.21 | [6 empty] | 0.001367 | 0.00080089 | [13 empty] | 352934.2 | 1354652.6
2012-03-08 | 近畿地方整備局 | 北川 | 北川 | 左岸 | 3.4 | KL3.8k-0.5 B-1 | 天端 | KL3.8k-05(B-1)P-16 | 19.15 | 19.3 | 15 |  | 2.722 |  |  | 47 | 42 | 7 | 4 | 11 | 19 | 2.85 | 0.348 | 0.06 | 316.6667 | 2.8 | [6 empty] | 0.00031466 | 3.6e-05 | [13 empty] | 352934.2 | 1354652.6
2012-03-08 | 近畿地方整備局 | 北川 | 北川 | 左岸 | 3.4 | KL3.8k-0.5 B-1 | 天端 | KL3.8k-05(B-1)P-17 | 19.3 | 19.45 | 15 |  | 2.713 |  |  | 20 | 49 | 21 | 10 | 31 | 0.571 | 0.349 | 0.021 | 0.004 | 142.75 | 1.8 | [6 empty] | 4.7052e-07 | 1.6e-07 | [13 empty] | 352934.2 | 1354652.6
2012-03-08 | 近畿地方整備局 | 北川 | 北川 | 左岸 | 3.4 | KL3.8k-0.5 B-1 | 天端 | KL3.8k-05(B-1)P-18 | 20.15 | 20.45 | 15 |  | 2.743 |  |  | 47 | 23 | 19 | 11 | 30 | 3.84 | 1.43 | 0.017 | 0.003 | 1280 | 0.39 | [6 empty] | 2.8837e-07 | 9e-08 | [13 empty] | 352934.2 | 1354652.6
2012-03-08 | 近畿地方整備局 | 北川 | 北川 | 左岸 | 3.4 | KL3.8k-0.5 B-1 | 天端 | KL3.8k-05(B-1)P-19 | 22.15 | 22.45 | 42 |  | 2.747 |  |  | 77 | 17 | 6 |  | 6 | 8.26 | 6.41 | 1.55 | 0.42 | 19.6667 | 2.87 | [6 empty] | 0.010023 | 0.001764 | [13 empty] | 352934.2 | 1354652.6
2012-03-08 | 近畿地方整備局 | 北川 | 北川 | 左岸 | 3.4 | KL3.8k-0.5 B-1 | 天端 | KL3.8k-05(B-1)P-20 | 24.15 | 24.45 | 50 |  | 2.726 |  |  | 72 | 22 | 6 |  | 6 | 9.46 | 6.24 | 1.17 | 0.314 | 30.1274 | 1.83 | [6 empty] | 0.0052238 | 0.00098596 | [13 empty] | 352934.2 | 1354652.6
2012-03-08 | 近畿地方整備局 | 北川 | 北川 | 左岸 | 3.4 | KL3.8k-0.5 B-1 | 天端 | KL3.8k-05(B-1)P-21 | 26.15 | 26.25 | 34 |  | 2.751 |  |  | 84 | 12 | 4 |  | 4 | 19.4 | 17.7 | 3.44 | 0.766 | 25.3264 | 4.37 | [6 empty] | 0.063563 | 0.0058676 | [13 empty] | 352934.2 | 1354652.6
2012-03-08 | 近畿地方整備局 | 北川 | 北川 | 左岸 | 3.4 | KL3.8k-0.5 B-2 | 表のり | KL3.8k-05(B2)A-1 | 2 | 2.5 | 4 |  | 2.724 |  |  | 47 | 36 | 12 | 5 | 17 | 4.51 | 1.34 | 0.137 | 0.019 | 237.3684 | 1.07 | [5 empty] | 4.53e-05 | 3.629e-05 | 3.61e-06 |  |  | CU |  |  | 12.2 | 34.2 | [6 empty] | 352934.4 | 1354652.7
2012-03-08 | 近畿地方整備局 | 北川 | 北川 | 左岸 | 3.4 | KL3.8k-0.5 B-2 | 表のり | KL3.8k-05(B2)P-2 | 2.15 | 2.45 | 4 |  | 2.727 |  |  | 54 | 32 | 9 | 5 | 14 | 4.55 | 2.59 | 0.238 | 0.025 | 182 | 3.94 | [6 empty] | 0.00013048 | 6.25e-06 | [13 empty] | 352934.4 | 1354652.7
2012-03-08 | 近畿地方整備局 | 北川 | 北川 | 左岸 | 3.4 | KL3.8k-0.5 B-2 | 表のり | KL3.8k-05(B2)T-1 | 3.5 | 4.37 |  | 1.918 | 2.724 | 0.81 | 0.29361 | 1 | 26 | 46 | 27 | 73 | 0.036 | 0.022 |  |  |  |  | 48.8 | 25.9 | 22.9 | [7 empty] | UU | [8 empty] | 55.1 | 0 | 352934.4 | 1354652.7
2012-03-08 | 近畿地方整備局 | 北川 | 北川 | 左岸 | 3.4 | KL3.8k-0.5 B-2 | 表のり | KL3.8k-05(B2)P-3 | 5.15 | 5.45 | 15 |  | 2.73 |  |  | 31 | 52 | 12 | 5 | 17 | 0.825 | 0.602 | 0.147 | 0.017 | 48.5294 | 6.51 | [6 empty] | 4.2724e-05 | 2.89e-06 | [13 empty] | 352934.4 | 1354652.7
2012-03-08 | 近畿地方整備局 | 北川 | 北川 | 左岸 | 3.4 | KL3.8k-0.5 B-2 | 表のり | KL3.8k-05(B2)P-4 | 6.15 | 6.45 | 16 |  | 2.777 |  |  | 63 | 21 | 11 | 5 | 16 | 7.55 | 5.11 | 0.207 | 0.018 | 419.4444 | 6.32 | [6 empty] | 9.4429e-05 | 3.24e-06 | [13 empty] | 352934.4 | 1354652.7
2012-03-08 | 近畿地方整備局 | 北川 | 北川 | 左岸 | 3.4 | KL3.8k-0.5 B-2 | 表のり | KL3.8k-05(B2)P-5 | 8.15 | 8.4 | 20 |  | 2.747 |  |  | 41 | 35 | 16 | 8 | 24 | 2.07 | 1.32 | 0.038 | 0.007 | 295.7143 | 4.05 |  |  |  |  | 6.28e-05 |  | 1.8593e-06 | 4.9e-07 | [13 empty] | 352934.4 | 1354652.7
2012-03-08 | 近畿地方整備局 | 北川 | 北川 | 左岸 | 3.4 | KL3.8k-0.5 B-2 | 表のり | KL3.8k-05(B2)P-6 | 8.4 | 8.45 | 20 |  | 2.625 |  |  | 2 | 60 | 25 | 13 | 38 | 0.23 | 0.164 | 0.013 | 0.002 | 115 | 2.32 | [6 empty] | 1.5488e-07 | 4e-08 | [13 empty] | 352934.4 | 1354652.7
2012-03-08 | 近畿地方整備局 | 北川 | 北川 | 左岸 | 3.4 | KL3.8k-0.5 B-2 | 表のり | KL3.8k-05(B2)P-7 | 9.15 | 9.45 | 4 |  | 2.717 |  |  | 19 | 60 | 15 | 6 | 21 | 0.63 | 0.492 | 0.066 | 0.012 | 52.5 | 8.14 |  |  |  |  | 3.91e-05 |  | 6.6816e-06 | 1.44e-06 | [13 empty] | 352934.4 | 1354652.7
2012-03-08 | 近畿地方整備局 | 北川 | 北川 | 左岸 | 3.4 | KL3.8k-0.5 B-2 | 表のり | KL3.8k-05(B2)P-8 | 10.15 | 10.2 | 4 |  | 2.721 |  |  | 60 | 34 | 6 |  | 6 | 5.55 | 3.29 | 0.759 | 0.312 | 17.7885 | 0.95 | [6 empty] | 0.0019166 | 0.00097344 | [13 empty] | 352934.4 | 1354652.7
2012-03-08 | 近畿地方整備局 | 北川 | 北川 | 左岸 | 3.4 | KL3.8k-0.5 B-2 | 表のり | KL3.8k-05(B2)P-9 | 10.2 | 10.45 | 4 |  | 2.723 |  |  | 24 | 33 | 23 | 20 | 43 | 0.536 | 0.215 | 0.004 |  |  |  | 41.7 | 27.5 | 14.2 |  |  |  | 1.0092e-08 | [14 empty] | 352934.4 | 1354652.7
2012-03-08 | 近畿地方整備局 | 北川 | 北川 | 左岸 | 3.4 | KL3.8k-0.5 B-2 | 表のり | KL3.8k-05(B2)P-10 | 11.15 | 11.4 | 6 |  | 2.722 |  |  | 37 | 43 | 13 | 7 | 20 | 1.76 | 1.17 | 0.08 | 0.011 | 160 | 8.09 | [6 empty] | 1.0434e-05 | 1.21e-06 | [13 empty] | 352934.4 | 1354652.7
2012-03-08 | 近畿地方整備局 | 北川 | 北川 | 左岸 | 3.4 | KL3.8k-0.5 B-2 | 表のり | KL3.8k-05(B2)P-11 | 11.4 | 11.45 | 6 |  | 2.697 |  |  | 4 | 62 | 23 | 11 | 34 | 0.33 | 0.21 | 0.018 | 0.004 | 82.5 | 2.11 | [6 empty] | 3.292e-07 | 1.6e-07 | [13 empty] | 352934.4 | 1354652.7
2012-03-08 | 近畿地方整備局 | 北川 | 北川 | 左岸 | 3.4 | KL3.8k-0.5 B-2 | 表のり | KL3.8k-05(B2)P-12 | 12.15 | 12.45 | 6 |  | 2.696 |  |  | 21 | 66 | 8 | 5 | 13 | 0.843 | 0.604 | 0.193 | 0.034 | 24.7941 | 3.32 |  |  |  |  | 2.53e-05 |  | 8.0285e-05 | 1.156e-05 | [13 empty] | 352934.4 | 1354652.7
2012-03-08 | 近畿地方整備局 | 北川 | 北川 | 左岸 | 3.4 | KL3.8k-0.5 B-2 | 表のり | KL3.8k-05(B2)P-13 | 13.15 | 13.4 | 7 |  | 2.727 |  |  | 15 | 40 | 28 | 17 | 45 | 0.222 | 0.121 | 0.007 |  |  |  | 33.8 | 21.6 | 12.2 |  |  |  | 3.6906e-08 | [14 empty] | 352934.4 | 1354652.7
2012-03-08 | 近畿地方整備局 | 北川 | 北川 | 左岸 | 3.4 | KL3.8k-0.5 B-2 | 表のり | KL3.8k-05(B2)P-14 | 13.4 | 13.45 | 7 |  | 2.725 |  |  | 51 | 32 | 11 | 6 | 17 | 5.06 | 2.21 | 0.132 | 0.017 | 297.6471 | 1.31 | [6 empty] | 3.3294e-05 | 2.89e-06 | [13 empty] | 352934.4 | 1354652.7
2012-03-08 | 近畿地方整備局 | 北川 | 北川 | 左岸 | 3.4 | KL3.8k-0.5 B-2 | 表のり | KL3.8k-05(B2)P-15 | 14.15 | 14.25 | 10 |  | 2.741 |  |  | 34 | 57 | 9 |  | 9 | 1.55 | 1.06 | 0.322 | 0.104 | 14.9038 | 1.67 | [6 empty] | 0.00026285 | 0.00010816 | [13 empty] | 352934.4 | 1354652.7
2012-03-08 | 近畿地方整備局 | 北川 | 北川 | 左岸 | 3.4 | KL3.8k-0.5 B-3 | 裏のり | KL3.8k-05(B3)P-1 | 1.15 | 1.5 | 4 |  | 2.755 |  |  | 47 | 38 | 10 | 5 | 15 | 3.05 | 1.71 | 0.17 | 0.019 | 160.5263 | 3.03 |  |  |  | 1e-05 |  |  | 5.9834e-05 | 3.61e-06 | [13 empty] | 352934.1 | 1354652.6
2012-03-08 | 近畿地方整備局 | 北川 | 北川 | 左岸 | 3.4 | KL3.8k-0.5 B-3 | 裏のり | KL3.8k-05(B3)A-1 | 1.5 | 1.9 | 4 |  | 2.725 |  |  | 74 | 19 | 7 |  | 7 | 21.3 | 14.8 | 0.869 | 0.196 | 108.6735 | 2.42 | [5 empty] | 0.000921 | 0.0026225 | 0.00038416 |  |  | CU |  |  | 3.7 | 32.2 | [6 empty] | 352934.1 | 1354652.6
2012-03-08 | 近畿地方整備局 | 北川 | 北川 | 左岸 | 3.4 | KL3.8k-0.5 B-3 | 裏のり | KL3.8k-05(B3)P-2 | 2.15 | 2.48 | 8 |  | 2.726 |  |  | 62 | 24 | 9 | 5 | 14 | 7.8 | 5.06 | 0.248 | 0.021 | 371.4286 | 4.88 | [6 empty] | 0.00014353 | 4.41e-06 | [13 empty] | 352934.1 | 1354652.6
2012-03-08 | 近畿地方整備局 | 北川 | 北川 | 左岸 | 3.4 | KL3.8k-0.5 B-3 | 裏のり | KL3.8k-05(B3)T-1 | 3.3 | 3.9 | 8 | 1.88 | 2.706 | 0.945 | 0.43389 | 2 | 17 | 49 | 32 | 81 | 0.023 | 0.014 | 0.001 |  |  |  | 46.8 | 27.9 | 18.9 |  |  |  | 4.0644e-10 |  |  |  | UU | [8 empty] | 38.9 | 0 | 352934.1 | 1354652.6
2012-03-08 | 近畿地方整備局 | 北川 | 北川 | 左岸 | 3.4 | KL3.8k-0.5 B-3 | 裏のり | KL3.8k-05(B3)P-3 | 4.15 | 4.4 | 8 |  | 2.716 |  |  | 59 | 31 | 10 |  | 10 | 5.62 | 3.32 | 0.407 | 0.087 | 64.5977 | 1.5 | [6 empty] | 0.0004523 | 7.569e-05 | [13 empty] | 352934.1 | 1354652.6
2012-03-08 | 近畿地方整備局 | 北川 | 北川 | 左岸 | 3.4 | KL3.8k-0.5 B-3 | 裏のり | KL3.8k-05(B3)P-4 | 6.15 | 6.45 | 20 |  | 2.762 |  |  | 73 | 18 | 9 |  | 9 | 5.69 | 4.34 | 1.18 | 0.145 | 39.2414 | 6.06 |  |  |  |  | 4.89e-05 |  | 0.0053278 | 0.00021025 | [13 empty] | 352934.1 | 1354652.6
2012-03-08 | 近畿地方整備局 | 北川 | 北川 | 左岸 | 3.4 | KL3.8k-0.5 B-3 | 裏のり | KL3.8k-05(B3)P-5 | 8.15 | 8.45 | 25 |  | 2.723 |  |  | 46 | 42 | 8 | 4 | 12 | 2.68 | 1.7 | 0.32 | 0.043 | 62.3256 | 3.59 | [6 empty] | 0.00025908 | 1.849e-05 | [13 empty] | 352934.1 | 1354652.6
2012-03-08 | 近畿地方整備局 | 北川 | 北川 | 左岸 | 3.4 | KL3.8k-0.5 B-3 | 裏のり | KL3.8k-05(B3)P-6 | 10.15 | 10.45 | 22 |  | 2.731 |  |  | 39 | 47 | 10 | 4 | 14 | 1.92 | 1.29 | 0.221 | 0.03 | 64 | 4.44 | [6 empty] | 0.00010989 | 9e-06 | [13 empty] | 352934.1 | 1354652.6
2012-03-08 | 近畿地方整備局 | 北川 | 北川 | 左岸 | 3.4 | KL3.8k-0.5 B-3 | 裏のり | KL3.8k-05(B3)P-7 | 11.15 | 11.45 | 20 |  | 2.709 |  |  | 55 | 36 | 9 |  | 9 | 3.86 | 2.52 | 0.424 | 0.09 | 42.8889 | 2.35 | [6 empty] | 0.00049729 | 8.1e-05 | [13 empty] | 352934.1 | 1354652.6
2012-03-08 | 近畿地方整備局 | 北川 | 北川 | 左岸 | 3.4 | KL3.8k-0.5 B-3 | 裏のり | KL3.8k-05(B3)P-8 | 12.15 | 12.4 | 7 |  | 2.696 |  |  | 0 | 18 | 48 | 34 | 82 | 0.02 | 0.013 |  |  |  |  | 46 | 24.7 | 21.3 | [18 empty] | 352934.1 | 1354652.6
2012-03-08 | 近畿地方整備局 | 北川 | 北川 | 左岸 | 3.4 | KL3.8k-0.5 B-3 | 裏のり | KL3.8k-05(B3)P-9 | 13.15 | 13.4 | 19 |  | 2.742 |  |  | 50 | 39 | 7 | 4 | 11 | 3.18 | 1.95 | 0.393 | 0.05 | 63.6 | 3.22 | [6 empty] | 0.00041707 | 2.5e-05 | [13 empty] | 352934.1 | 1354652.6
2012-03-08 | 近畿地方整備局 | 北川 | 北川 | 右岸 | 0.8 | KR0.8k-0.5 B-1 | 天端 | KR0.8k-05(B1)P-1 | 1.15 | 1.45 | 2 |  | 2.715 |  |  | 79 | 16 | 5 |  | 5 | 8.7 | 6.87 | 1.76 | 0.376 | 23.1383 | 4.25 | [6 empty] | 0.013454 | 0.0014138 | [13 empty] | 353011.1 | 1354505.4
2012-03-08 | 近畿地方整備局 | 北川 | 北川 | 右岸 | 0.8 | KR0.8k-0.5 B-1 | 天端 | KR0.8k-05(B1)P-2 | 2.15 | 2.45 | 3 |  | 2.75 |  |  | 70 | 18 | 9 | 3 | 12 | 13.8 | 6.79 | 0.564 | 0.051 | 270.5882 | 5.75 | [6 empty] | 0.00096319 | 2.601e-05 | [13 empty] | 353011.1 | 1354505.4
2012-03-08 | 近畿地方整備局 | 北川 | 北川 | 右岸 | 0.8 | KR0.8k-0.5 B-1 | 天端 | KR0.8k-05(B1)P-3 | 3.15 | 3.45 | 4 |  | 2.71 |  |  | 12 | 35 | 30 | 23 | 53 | 0.171 | 0.056 | 0.003 |  |  |  | 45.9 | 24.6 | 21.3 |  |  |  | 5.1819e-09 | [14 empty] | 353011.1 | 1354505.4
2012-03-08 | 近畿地方整備局 | 北川 | 北川 | 右岸 | 0.8 | KR0.8k-0.5 B-1 | 天端 | KR0.8k-05(B1)P-4 | 4.15 | 4.45 | 3 |  | 2.675 |  |  | 4 | 22 | 42 | 32 | 74 | 0.025 | 0.015 | 0.001 |  |  |  | 55.9 | 29.9 | 26 |  |  |  | 4.0644e-10 | [14 empty] | 353011.1 | 1354505.4
2012-03-08 | 近畿地方整備局 | 北川 | 北川 | 右岸 | 0.8 | KR0.8k-0.5 B-1 | 天端 | KR0.8k-05(B1)P-5 | 6.15 | 6.45 | 15 |  | 2.692 |  |  | 51 | 39 | 10 |  | 10 | 3.35 | 2.07 | 0.452 | 0.077 | 43.5065 | 2.82 | [6 empty] | 0.00057671 | 5.929e-05 | [13 empty] | 353011.1 | 1354505.4
2012-03-08 | 近畿地方整備局 | 北川 | 北川 | 右岸 | 0.8 | KR0.8k-0.5 B-1 | 天端 | KR0.8k-05(B1)P-6 | 7.15 | 7.35 | 8 |  | 2.698 |  |  | 22 | 48 | 18 | 12 | 30 | 0.451 | 0.32 | 0.017 | 0.003 | 150.3333 | 5.57 | [6 empty] | 2.8837e-07 | 9e-08 | [13 empty] | 353011.1 | 1354505.4
2012-03-08 | 近畿地方整備局 | 北川 | 北川 | 右岸 | 0.8 | KR0.8k-0.5 B-1 | 天端 | KR0.8k-05(B1)P-7 | 8.15 | 8.4 | 4 |  | 2.723 |  |  | 2 | 78 | 14 | 6 | 20 | 0.214 | 0.183 | 0.081 | 0.014 | 15.2857 | 5.4 | [6 empty] | 1.0739e-05 | 1.96e-06 | [13 empty] | 353011.1 | 1354505.4
2012-03-08 | 近畿地方整備局 | 北川 | 北川 | 右岸 | 0.8 | KR0.8k-0.5 B-1 | 天端 | KR0.8k-05(B1)P-8 | 10.15 | 10.45 | 6 |  | 2.732 |  |  | 1 | 50 | 35 | 14 | 49 | 0.11 | 0.077 | 0.01 | 0.002 | 55 | 2.72 | [6 empty] | 8.4333e-08 | 4e-08 | [13 empty] | 353011.1 | 1354505.4
2012-03-08 | 近畿地方整備局 | 北川 | 北川 | 右岸 | 0.8 | KR0.8k-0.5 B-1 | 天端 | KR0.8k-05(B1)P-9 | 11.15 | 11.45 | 4 |  | 2.695 |  |  | 0 | 23 | 54 | 23 | 77 | 0.04 | 0.027 | 0.003 |  |  |  | 43 | 33.5 | 9.5 |  |  |  | 5.1819e-09 | [14 empty] | 353011.1 | 1354505.4
2012-03-08 | 近畿地方整備局 | 北川 | 北川 | 右岸 | 0.8 | KR0.8k-0.5 B-1 | 天端 | KR0.8k-05(B1)P-10 | 13.15 | 13.45 | 1 |  | 2.697 |  |  | 0 | 2 | 53 | 45 | 98 | 0.01 | 0.006 |  |  |  |  | 53.5 | 29.3 | 24.2 | [18 empty] | 353011.1 | 1354505.4
2012-03-08 | 近畿地方整備局 | 北川 | 北川 | 右岸 | 0.8 | KR0.8k-0.5 B-2 | 表のり | KR0.8k-05(B2)A-1 | 1 | 1.7 | 3 |  | 2.734 |  |  | 26 | 37 | 25 | 12 | 37 | 0.493 | 0.242 | 0.016 | 0.003 | 164.3333 | 1.08 | 33.5 | 19.6 | 13.9 | 6.64e-07 |  | 9.6e-07 | 2.5058e-07 | 9e-08 |  |  | CU |  |  | 9.8 | 35.1 | [6 empty] | 353010.9 | 1354505.2
2012-03-08 | 近畿地方整備局 | 北川 | 北川 | 右岸 | 0.8 | KR0.8k-0.5 B-2 | 表のり | KR0.8k-05(B2)P-1 | 1.15 | 1.45 | 3 |  | 2.733 |  |  | 38 | 33 | 18 | 11 | 29 | 1.78 | 0.855 | 0.019 | 0.003 | 593.3333 | 1.45 | [6 empty] | 3.7314e-07 | 9e-08 | [13 empty] | 353010.9 | 1354505.2
2012-03-08 | 近畿地方整備局 | 北川 | 北川 | 右岸 | 0.8 | KR0.8k-0.5 B-2 | 表のり | KR0.8k-05(B2)P-2 | 3.15 | 3.5 | 2 |  | 2.704 |  |  | 46 | 50 | 4 |  | 4 | 2.61 | 1.64 | 0.519 | 0.305 | 8.5574 | 0.69 |  |  |  | 4.06e-05 |  |  | 0.00079441 | 0.00093025 | [13 empty] | 353010.9 | 1354505.2
2012-03-08 | 近畿地方整備局 | 北川 | 北川 | 右岸 | 0.8 | KR0.8k-0.5 B-2 | 表のり | KR0.8k-05(B2)P-3 | 4.15 | 4.5 | 5 |  | 2.7 |  |  | 52 | 34 | 10 | 4 | 14 | 3.2 | 2.16 | 0.322 | 0.026 | 123.0769 | 9 | [6 empty] | 0.00026285 | 6.76e-06 | [13 empty] | 353010.9 | 1354505.2
2012-03-08 | 近畿地方整備局 | 北川 | 北川 | 右岸 | 0.8 | KR0.8k-0.5 B-2 | 表のり | KR0.8k-05(B2)P-4 | 5.15 | 5.45 | 5 |  | 2.699 |  |  | 17 | 70 | 9 | 4 | 13 | 0.709 | 0.558 | 0.175 | 0.031 | 22.871 | 4.15 | [6 empty] | 6.3991e-05 | 9.61e-06 | [13 empty] | 353010.9 | 1354505.2
2012-03-08 | 近畿地方整備局 | 北川 | 北川 | 右岸 | 0.8 | KR0.8k-0.5 B-2 | 表のり | KR0.8k-05(B2)S-1 | 6 | 6.8 | 8 | 1.917 | 2.727 | 0.856 | 0.33794 | 1 | 71 | 23 | 5 | 28 | 0.14 | 0.119 | 0.045 | 0.012 | 11.6667 | 3.63 |  |  |  |  | 4.64e-06 | 4.35e-06 | 2.751e-06 | 1.44e-06 |  | 6.9177e-07 | CU |  |  | 66.3 | 44 | [6 empty] | 353010.9 | 1354505.2
2012-03-08 | 近畿地方整備局 | 北川 | 北川 | 右岸 | 0.8 | KR0.8k-0.5 B-2 | 表のり | KR0.8k-05(B2)P-5 | 8.15 | 8.45 | 6 |  | 2.707 |  |  | 0 | 41 | 43 | 16 | 59 | 0.08 | 0.05 | 0.008 | 0.001 | 80 | 3.34 | [6 empty] | 5.0287e-08 | 1e-08 | [13 empty] | 353010.9 | 1354505.2
2012-03-08 | 近畿地方整備局 | 北川 | 北川 | 右岸 | 0.8 | KR0.8k-0.5 B-2 | 表のり | KR0.8k-05(B2)P-6 | 11 | 11.45 | 1 |  | 2.697 |  |  | 0 | 2 | 52 | 46 | 98 | 0.009 | 0.006 |  |  |  |  | 54.5 | 30.8 | 23.7 | [18 empty] | 353010.9 | 1354505.2
2012-03-08 | 近畿地方整備局 | 北川 | 北川 | 右岸 | 0.8 | KR0.8k-0.5 B-2 | 表のり | KR0.8k-05(B2)P-7 | 13 | 13.5 | 1 |  | 2.696 |  |  | 1 | 3 | 49 | 47 | 96 | 0.009 | 0.006 |  |  |  |  | 61 | 31.2 | 29.8 | [18 empty] | 353010.9 | 1354505.2
2012-03-08 | 近畿地方整備局 | 北川 | 北川 | 右岸 | 0.8 | KR0.8k-0.5 B-3 | 裏のり | KR0.8k-05(B3)P-1 | 1.15 | 1.25 | 4 |  | 2.706 |  |  | 41 | 42 | 11 | 6 | 17 | 2.06 | 1.44 | 0.171 | 0.014 | 147.1429 | 11.5 |  |  |  | 2.87e-06 |  |  | 6.0653e-05 | 1.96e-06 | [13 empty] | 353011.2 | 1354505.5
2012-03-08 | 近畿地方整備局 | 北川 | 北川 | 右岸 | 0.8 | KR0.8k-0.5 B-3 | 裏のり | KR0.8k-05(B3)A-1 | 1.25 | 1.7 | 4 |  | 2.726 |  |  | 31 | 34 | 20 | 15 | 35 | 0.804 | 0.433 | 0.011 | 0.001 | 804 | 1.13 | 41.8 | 26.4 | 15.4 |  |  | 6.18e-07 | 1.0517e-07 | 1e-08 |  |  | CU |  |  | 18.2 | 35.1 | [6 empty] | 353011.2 | 1354505.5
2012-03-08 | 近畿地方整備局 | 北川 | 北川 | 右岸 | 0.8 | KR0.8k-0.5 B-3 | 裏のり | KR0.8k-05(B3)T-1 | 2.1 | 2.9 | 3 | 1.946 | 2.693 | 0.757 | 0.2469 | 18 | 31 | 27 | 24 | 51 | 0.237 | 0.066 | 0.003 |  |  |  | 49.4 | 26.8 | 22.6 |  |  |  | 5.1819e-09 |  |  |  | UU | [8 empty] | 19.7 | 7.4 | 353011.2 | 1354505.5
2012-03-08 | 近畿地方整備局 | 北川 | 北川 | 右岸 | 0.8 | KR0.8k-0.5 B-3 | 裏のり | KR0.8k-05(B3)S-1 | 3.5 | 4.3 | 3 | 1.976 | 2.696 | 0.639 | 0.15919 | 13 | 67 | 14 | 6 | 20 | 0.514 | 0.4 | 0.073 | 0.012 | 42.8333 | 8.22 | [5 empty] | 3.65e-05 | 8.4395e-06 | 1.44e-06 |  | 6.0657e-07 | CU |  |  | 12.4 | 44.6 | [6 empty] | 353011.2 | 1354505.5
2012-03-08 | 近畿地方整備局 | 北川 | 北川 | 右岸 | 0.8 | KR0.8k-0.5 B-3 | 裏のり | KR0.8k-05(B3)S-2 | 4.7 | 5.7 |  | 1.943 | 2.717 | 0.615 | 0.14403 | 9 | 75 | 11 | 5 | 16 | 0.494 | 0.397 | 0.158 | 0.02 | 24.7 | 6.84 |  |  |  | 5.63e-06 |  | 1.83e-05 | 5.05e-05 | 4e-06 |  | 1.8926e-06 | CU |  |  | 34.3 | 40.4 | [6 empty] | 353011.2 | 1354505.5
2012-03-08 | 近畿地方整備局 | 北川 | 北川 | 右岸 | 0.8 | KR0.8k-0.5 B-3 | 裏のり | KR0.8k-05(B3)P-2 | 6.15 | 6.45 | 9 |  | 2.711 |  |  | 1 | 83 | 11 | 5 | 16 | 0.207 | 0.18 | 0.106 | 0.02 | 10.35 | 4.18 | [6 empty] | 2.0028e-05 | 4e-06 | [13 empty] | 353011.2 | 1354505.5
2012-03-08 | 近畿地方整備局 | 北川 | 北川 | 右岸 | 0.8 | KR0.8k-0.5 B-3 | 裏のり | KR0.8k-05(B3)P-3 | 8.15 | 8.45 | 4 |  | 2.711 |  |  | 0 | 31 | 47 | 22 | 69 | 0.054 | 0.033 | 0.004 |  |  |  | 38.8 | 31.3 | 7.5 |  |  |  | 1.0092e-08 | [14 empty] | 353011.2 | 1354505.5
2012-03-08 | 近畿地方整備局 | 北川 | 北川 | 右岸 | 0.8 | KR0.8k-0.5 B-3 | 裏のり | KR0.8k-05(B3)P-4 | 10.15 | 10.45 | 4 |  | 2.704 |  |  | 0 | 4 | 61 | 35 | 96 | 0.017 | 0.012 |  |  |  |  | 42.7 | 28.9 | 13.8 | [18 empty] | 353011.2 | 1354505.5
2012-03-08 | 近畿地方整備局 | 北川 | 北川 | 右岸 | 0.8 | KR0.8k-0.5 B-3 | 裏のり | KR0.8k-05(B3)P-5 | 12.15 | 12.45 | 1 |  | 2.696 |  |  | 1 | 2 | 50 | 47 | 97 | 0.009 | 0.006 |  |  |  |  | 54.4 | 29.4 | 25 | [18 empty] | 353011.2 | 1354505.5
2012-03-08 | 近畿地方整備局 | 北川 | 北川 | 右岸 | 0.8 | KR1.6k-0.5 B-1 | 天端 | KR1.6k-05(B1)P-1 | 1.15 | 1.45 | 6 |  | 2.666 |  |  | 51 | 27 | 16 | 6 | 22 | 7.21 | 2.33 | 0.057 | 0.013 | 554.6154 | 0.39 | [6 empty] | 4.7573e-06 | 1.69e-06 | [13 empty] | 352958.2 | 1354532.7
2012-03-08 | 近畿地方整備局 | 北川 | 北川 | 右岸 | 0.8 | KR1.6k-0.5 B-1 | 天端 | KR1.6k-05(B1)P-2 | 2.15 | 2.45 | 6 |  | 2.746 |  |  | 74 | 19 | 7 |  | 7 | 9.71 | 6.68 | 1.26 | 0.269 | 36.0967 | 2.58 | [6 empty] | 0.0062024 | 0.00072361 | [13 empty] | 352958.2 | 1354532.7
2012-03-08 | 近畿地方整備局 | 北川 | 北川 | 右岸 | 0.8 | KR1.6k-0.5 B-1 | 天端 | KR1.6k-05(B1)P-3 | 3.15 | 3.45 | 5 |  | 2.75 |  |  | 68 | 20 | 8 | 4 | 12 | 8.2 | 5.81 | 0.524 | 0.046 | 178.2609 | 7.97 | [6 empty] | 0.00081225 | 2.116e-05 | [13 empty] | 352958.2 | 1354532.7
2012-03-08 | 近畿地方整備局 | 北川 | 北川 | 右岸 | 0.8 | KR1.6k-0.5 B-1 | 天端 | KR1.6k-05(B1)P-4 | 4.15 | 4.45 | 6 |  | 2.763 |  |  | 81 | 14 | 5 |  | 5 | 13.8 | 11 | 2.15 | 0.447 | 30.8725 | 4.5 | [6 empty] | 0.021392 | 0.0019981 | [13 empty] | 352958.2 | 1354532.7
2012-03-08 | 近畿地方整備局 | 北川 | 北川 | 右岸 | 0.8 | KR1.6k-0.5 B-1 | 天端 | KR1.6k-05(B1)P-5 | 6.15 | 6.45 | 37 |  | 2.744 |  |  | 73 | 20 | 7 |  | 7 | 10.4 | 8.76 | 0.91 | 0.208 | 50 | 2.95 | [6 empty] | 0.0029181 | 0.00043264 | [13 empty] | 352958.2 | 1354532.7
2012-03-08 | 近畿地方整備局 | 北川 | 北川 | 右岸 | 0.8 | KR1.6k-0.5 B-1 | 天端 | KR1.6k-05(B1)P-6 | 8.15 | 8.45 | 5 |  | 2.732 |  |  | 6 | 40 | 36 | 18 | 54 | 0.106 | 0.062 | 0.006 |  |  |  | 39.8 | 30.3 | 9.5 |  |  |  | 2.5821e-08 | [14 empty] | 352958.2 | 1354532.7
2012-03-08 | 近畿地方整備局 | 北川 | 北川 | 右岸 | 0.8 | KR1.6k-0.5 B-1 | 天端 | KR1.6k-05(B1)P-7 | 10 | 10.45 | 1 |  | 2.72 |  |  | 3 | 14 | 54 | 29 | 83 | 0.027 | 0.018 | 0.002 |  |  |  | 47.1 | 31.1 | 16 |  |  |  | 2.0253e-09 | [14 empty] | 352958.2 | 1354532.7
2012-03-08 | 近畿地方整備局 | 北川 | 北川 | 右岸 | 0.8 | KR1.6k-0.5 B-1 | 天端 | KR1.6k-05(B1)P-8 | 12 | 12.45 | 1 |  | 2.744 |  |  | 3 | 24 | 38 | 35 | 73 | 0.029 | 0.016 |  |  |  |  | 54.3 | 31.3 | 23 | [18 empty] | 352958.2 | 1354532.7
2012-03-08 | 近畿地方整備局 | 北川 | 北川 | 右岸 | 0.8 | KR1.6k-0.5 B-1 | 天端 | KR1.6k-05(B1)P-9 | 15 | 15.45 | 0 |  | 2.764 |  |  | 1 | 5 | 53 | 41 | 94 | 0.011 | 0.008 |  |  |  |  | 60.2 | 32.1 | 28.1 | [18 empty] | 352958.2 | 1354532.7
2012-03-08 | 近畿地方整備局 | 北川 | 北川 | 右岸 | 0.8 | KR1.6k-0.5 B-2 | 表のり | KR1.6k-05(B2)P-1 | 1.15 | 1.35 | 4 |  | 2.755 |  |  | 2 | 24 | 45 | 29 | 74 | 0.035 | 0.021 | 0.001 |  |  |  | 49 | 27.8 | 21.2 |  |  |  | 4.0644e-10 | [14 empty] | 352958 | 1354532.7
2012-03-08 | 近畿地方整備局 | 北川 | 北川 | 右岸 | 0.8 | KR1.6k-0.5 B-2 | 表のり | KR1.6k-05(B2)P-2 | 2.15 | 2.45 | 8 |  | 2.774 |  |  | 80 | 17 | 3 |  | 3 | 16.8 | 9.49 | 2 | 0.85 | 19.7647 | 10.4 |  |  |  | 0.000259 |  |  | 0.018092 | 0.007225 | [13 empty] | 352958 | 1354532.7
2012-03-08 | 近畿地方整備局 | 北川 | 北川 | 右岸 | 0.8 | KR1.6k-0.5 B-2 | 表のり | KR1.6k-05(B2)P-3 | 4.15 | 4.45 | 10 |  | 2.763 |  |  | 66 | 26 | 8 |  | 8 | 7.63 | 5.3 | 0.682 | 0.152 | 50.1974 | 1.87 | [6 empty] | 0.0014958 | 0.00023104 | [13 empty] | 352958 | 1354532.7
2012-03-08 | 近畿地方整備局 | 北川 | 北川 | 右岸 | 0.8 | KR1.6k-0.5 B-2 | 表のり | KR1.6k-05(B2)P-4 | 6.15 | 6.45 | 4 |  | 2.725 |  |  | 1 | 34 | 40 | 25 | 65 | 0.058 | 0.031 | 0.003 |  |  |  | 44.7 | 31.6 | 13.1 |  |  |  | 5.1819e-09 | [14 empty] | 352958 | 1354532.7
2012-03-08 | 近畿地方整備局 | 北川 | 北川 | 右岸 | 0.8 | KR1.6k-0.5 B-2 | 表のり | KR1.6k-05(B2)T-1 | 8 | 8.85 | 3 | 1.702 | 2.699 | 1.433 | 1.2095 | 0 | 7 | 52 | 41 | 93 | 0.013 | 0.008 |  |  |  |  | 69.1 | 32.7 | 36.4 | [7 empty] | UU | [8 empty] | 38.2 | 0 | 352958 | 1354532.7
2012-03-08 | 近畿地方整備局 | 北川 | 北川 | 右岸 | 0.8 | KR1.6k-0.5 B-2 | 表のり | KR1.6k-05(B2)P-5 | 10.15 | 10.45 | 2 |  | 2.737 |  |  | 2 | 8 | 53 | 37 | 90 | 0.015 | 0.01 |  |  |  |  | 60.6 | 32.5 | 28.1 | [18 empty] | 352958 | 1354532.7
2012-03-08 | 近畿地方整備局 | 北川 | 北川 | 右岸 | 0.8 | KR1.6k-0.5 B-2 | 表のり | KR1.6k-05(B2)P-6 | 12.15 | 12.5 | 1 |  | 2.731 |  |  | 1 | 6 | 58 | 35 | 93 | 0.015 | 0.01 |  |  |  |  | 59.5 | 31.4 | 28.1 | [18 empty] | 352958 | 1354532.7
2012-03-08 | 近畿地方整備局 | 北川 | 北川 | 右岸 | 0.8 | KR1.6k-0.5 B-3 | 裏のり | KR1.6k-05(B3)A-1 | 1 | 2 | 3 |  | 2.756 |  |  | 54 | 28 | 12 | 6 | 18 | 4.39 | 2.52 | 0.137 | 0.013 | 337.6923 | 5.66 | [5 empty] | 4.31e-05 | 3.629e-05 | 1.69e-06 |  |  | CU |  |  | 9.3 | 36.2 | [6 empty] | 352958.5 | 1354532.7
2012-03-08 | 近畿地方整備局 | 北川 | 北川 | 右岸 | 0.8 | KR1.6k-0.5 B-3 | 裏のり | KR1.6k-05(B3)P-1 | 2.15 | 2.45 | 3 |  | 2.749 |  |  | 49 | 33 | 11 | 7 | 18 | 3.2 | 1.92 | 0.145 | 0.011 | 290.9091 | 6.33 |  |  |  | 2.69e-06 |  |  | 4.1389e-05 | 1.21e-06 | [13 empty] | 352958.5 | 1354532.7
2012-03-08 | 近畿地方整備局 | 北川 | 北川 | 右岸 | 0.8 | KR1.6k-0.5 B-3 | 裏のり | KR1.6k-05(B3)P-2 | 3.15 | 3.45 | 9 |  | 2.76 |  |  | 44 | 26 | 17 | 13 | 30 | 2.87 | 1.09 | 0.016 | 0.002 | 1435 | 0.91 | [6 empty] | 2.5058e-07 | 4e-08 | [13 empty] | 352958.5 | 1354532.7
2012-03-08 | 近畿地方整備局 | 北川 | 北川 | 右岸 | 0.8 | KR1.6k-0.5 B-3 | 裏のり | KR1.6k-05(B3)P-3 | 5.15 | 5.45 | 14 |  | 2.755 |  |  | 79 | 15 | 6 |  |  | 10.4 | 7.85 | 1.76 | 0.478 | 21.7573 | 3.06 |  |  |  | 8.27e-07 |  |  | 0.013454 | 0.0022848 | [13 empty] | 352958.5 | 1354532.7
2012-03-08 | 近畿地方整備局 | 北川 | 北川 | 右岸 | 0.8 | KR1.6k-0.5 B-3 | 裏のり | KR1.6k-05(B3)P-4 | 7.15 | 7.45 | 18 |  | 2.741 |  |  | 56 | 31 | 9 | 4 | 13 | 4.91 | 2.88 | 0.248 | 0.031 | 158.3871 | 2.79 | [6 empty] | 0.00014353 | 9.61e-06 | [13 empty] | 352958.5 | 1354532.7
2012-03-08 | 近畿地方整備局 | 北川 | 北川 | 右岸 | 0.8 | KR1.6k-0.5 B-3 | 裏のり | KR1.6k-05(B3)T-1 | 9 | 9.8 | 4 | 1.835 | 2.712 | 1.034 | 0.54351 | 0 | 33 | 45 | 22 | 67 | 0.057 | 0.037 | 0.003 |  |  |  | 47.2 | 31.6 | 15.6 |  |  |  | 5.1819e-09 |  |  |  | UU | [8 empty] | 61.6 | 0 | 352958.5 | 1354532.7
2012-03-08 | 近畿地方整備局 | 北川 | 北川 | 右岸 | 0.8 | KR1.6k-0.5 B-3 | 裏のり | KR1.6k-05(B3)P-5 | 11.15 | 11.45 | 3 |  | 2.733 |  |  | 5 | 23 | 42 | 30 | 72 | 0.032 | 0.017 | 0.001 |  |  |  | 50.2 | 32.8 | 17.4 |  |  |  | 4.0644e-10 | [14 empty] | 352958.5 | 1354532.7
2012-03-08 | 近畿地方整備局 | 北川 | 北川 | 右岸 | 0.8 | KR1.6k-0.5 B-3 | 裏のり | KR1.6k-05(B3)P-6 | 13.15 | 13.5 | 1 |  | 2.745 |  |  | 3 | 24 | 47 | 26 | 73 | 0.04 | 0.025 | 0.002 |  |  |  | 47.5 | 27.9 | 19.6 |  |  |  | 2.0253e-09 | [14 empty] | 352958.5 | 1354532.7
2012-03-08 | 近畿地方整備局 | 北川 | 北川 | 右岸 | 2 | KR1.9k-0.5 B-1 | 天端 | KR1.9k-05(B1)P-1 | 1.15 | 1.45 | 10 |  | 2.725 |  |  | 52 | 33 | 9 | 6 | 15 | 3.75 | 2.28 | 0.193 | 0.02 | 187.5 | 4.24 | [6 empty] | 8.0285e-05 | 4e-06 | [13 empty] | 352958.9 | 1354544.7
2012-03-08 | 近畿地方整備局 | 北川 | 北川 | 右岸 | 2 | KR1.9k-0.5 B-1 | 天端 | KR1.9k-05(B1)P-2 | 2.15 | 2.45 | 9 |  | 2.73 |  |  | 65 | 27 | 8 |  | 8 | 7.04 | 5.02 | 0.548 | 0.143 | 49.2308 | 1.79 | [6 empty] | 0.00090106 | 0.00020449 | [13 empty] | 352958.9 | 1354544.7
2012-03-08 | 近畿地方整備局 | 北川 | 北川 | 右岸 | 2 | KR1.9k-0.5 B-1 | 天端 | KR1.9k-05(B1)P-3 | 3.15 | 3.45 | 4 |  | 2.726 |  |  | 57 | 26 | 10 | 7 | 17 | 6.91 | 3.61 | 0.151 | 0.014 | 493.5714 | 3.71 | [6 empty] | 4.5466e-05 | 1.96e-06 | [13 empty] | 352958.9 | 1354544.7
2012-03-08 | 近畿地方整備局 | 北川 | 北川 | 右岸 | 2 | KR1.9k-0.5 B-1 | 天端 | KR1.9k-05(B1)P-4 | 4.15 | 4.45 | 7 |  | 2.725 |  |  | 48 | 43 | 9 |  | 9 | 3.78 | 1.68 | 0.306 | 0.097 | 38.9691 | 0.72 | [6 empty] | 0.00023357 | 9.409e-05 | [13 empty] | 352958.9 | 1354544.7
2012-03-08 | 近畿地方整備局 | 北川 | 北川 | 右岸 | 2 | KR1.9k-0.5 B-1 | 天端 | KR1.9k-05(B1)P-5 | 5.15 | 5.45 | 3 |  | 2.741 |  |  | 31 | 35 | 19 | 15 | 34 | 1.01 | 0.43 | 0.011 | 0.001 | 1010 | 1.3 | [6 empty] | 1.0517e-07 | 1e-08 | [13 empty] | 352958.9 | 1354544.7
2012-03-08 | 近畿地方整備局 | 北川 | 北川 | 右岸 | 2 | KR1.9k-0.5 B-1 | 天端 | KR1.9k-05(B1)P-6 | 6.15 | 6.45 | 20 |  | 2.728 |  |  | 68 | 24 | 8 |  | 8 | 6.17 | 4.49 | 0.854 | 0.162 | 38.0864 | 3.04 | [6 empty] | 0.0025188 | 0.00026244 | [13 empty] | 352958.9 | 1354544.7
2012-03-08 | 近畿地方整備局 | 北川 | 北川 | 右岸 | 2 | KR1.9k-0.5 B-1 | 天端 | KR1.9k-05(B1)P-7 | 8.15 | 8.45 | 13 |  | 2.702 |  |  | 25 | 52 | 16 | 7 | 23 | 0.442 | 0.284 | 0.055 | 0.011 | 40.1818 | 3.7 | [6 empty] | 4.3795e-06 | 1.21e-06 | [13 empty] | 352958.9 | 1354544.7
2012-03-08 | 近畿地方整備局 | 北川 | 北川 | 右岸 | 2 | KR1.9k-0.5 B-1 | 天端 | KR1.9k-05(B1)P-8 | 9.15 | 9.45 | 7 |  | 2.708 |  |  | 7 | 58 | 23 | 12 | 35 | 0.181 | 0.138 | 0.017 | 0.003 | 60.3333 | 4.04 | 35.6 | 26.4 | 9.2 |  |  |  | 2.8837e-07 | 9e-08 | [13 empty] | 352958.9 | 1354544.7
2012-03-08 | 近畿地方整備局 | 北川 | 北川 | 右岸 | 2 | KR1.9k-0.5 B-1 | 天端 | KR1.9k-05(B1)P-9 | 11.15 | 11.45 | 3 |  | 2.63 |  |  | 10 | 10 | 41 | 39 | 80 | 0.014 | 0.009 |  |  |  |  | 65.9 | 34.1 | 31.8 | [18 empty] | 352958.9 | 1354544.7
2012-03-08 | 近畿地方整備局 | 北川 | 北川 | 右岸 | 2 | KR1.9k-0.5 B-1 | 天端 | KR1.9k-05(B1)P-10 | 13.15 | 13.45 | 3 |  | 2.689 |  |  | 0 | 2 | 49 | 49 | 98 | 0.008 | 0.005 |  |  |  |  | 60.9 | 31.7 | 29.2 | [18 empty] | 352958.9 | 1354544.7
2012-03-08 | 近畿地方整備局 | 北川 | 北川 | 右岸 | 2 | KR1.9k-0.5 B-1 | 天端 | KR1.9k-05(B1)P-11 | 16.15 | 16.45 | 3 |  | 2.726 |  |  | 4 | 4 | 42 | 50 | 92 | 0.008 | 0.005 |  |  |  |  | 58.7 | 29.8 | 28.9 | [18 empty] | 352958.9 | 1354544.7
2012-03-08 | 近畿地方整備局 | 北川 | 北川 | 右岸 | 2 | KR1.9k-0.5 B-2 | 表のり | KR1.9k-05(B2)P-1 | 1.15 | 1.45 | 2 |  | 2.58 |  |  | 61 | 21 | 11 | 7 | 18 | 7.04 | 4.34 | 0.117 | 0.011 | 640 | 7.77 |  |  |  | 0.000102 |  |  | 2.5176e-05 | 1.21e-06 | [13 empty] | 352958.8 | 1354544.5
2012-03-08 | 近畿地方整備局 | 北川 | 北川 | 右岸 | 2 | KR1.9k-0.5 B-2 | 表のり | KR1.9k-05(B2)P-2 | 2.15 | 2.45 | 32 |  | 2.747 |  |  | 67 | 27 | 6 |  | 6 | 10.6 | 6.83 | 0.727 | 0.225 | 47.1111 | 1.04 |  |  |  | 1.94e-06 |  |  | 0.0017345 | 0.00050625 | [13 empty] | 352958.8 | 1354544.5
2012-03-08 | 近畿地方整備局 | 北川 | 北川 | 右岸 | 2 | KR1.9k-0.5 B-2 | 表のり | KR1.9k-05(B2)P-3 | 4.15 | 4.45 | 20 |  | 2.723 |  |  | 64 | 28 | 8 |  | 8 | 6 | 4.29 | 0.59 | 0.131 | 45.8015 | 2.2 | [6 empty] | 0.0010692 | 0.00017161 | [13 empty] | 352958.8 | 1354544.5
2012-03-08 | 近畿地方整備局 | 北川 | 北川 | 右岸 | 2 | KR1.9k-0.5 B-2 | 表のり | KR1.9k-05(B2)P-4 | 5.15 | 5.45 | 7 |  | 2.708 |  |  | 36 | 30 | 21 | 13 | 34 | 1.17 | 0.409 | 0.014 | 0.002 | 585 | 0.82 | [6 empty] | 1.839e-07 | 4e-08 | [13 empty] | 352958.8 | 1354544.5
2012-03-08 | 近畿地方整備局 | 北川 | 北川 | 右岸 | 2 | KR1.9k-0.5 B-2 | 表のり | KR1.9k-05(B2)S-2 | 6.4 | 7.2 |  | 1.79 | 2.698 | 1.146 | 0.70133 | 5 | 17 | 45 | 33 | 78 | 0.026 | 0.014 | 0.001 |  |  |  | 52.7 | 30.7 | 22 |  |  |  | 4.0644e-10 |  |  |  | UU | [8 empty] | 17.6 | 10.1 | 352958.8 | 1354544.5
2012-03-08 | 近畿地方整備局 | 北川 | 北川 | 右岸 | 2 | KR1.9k-0.5 B-2 | 表のり | KR1.9k-05(B2)P-5 | 10.15 | 10.45 | 3 |  | 2.734 |  |  | 11 | 8 | 38 | 43 | 81 | 0.011 | 0.007 |  |  |  |  | 56.4 | 32.4 | 24 | [18 empty] | 352958.8 | 1354544.5
2012-03-08 | 近畿地方整備局 | 北川 | 北川 | 右岸 | 2 | KR1.9k-0.5 B-2 | 表のり | KR1.9k-05(B2)P-6 | 12.15 | 12.45 | 3 |  | 2.763 |  |  | 1 | 2 | 47 | 50 |  | 0.008 | 0.005 |  |  |  |  | 61.9 | 33.6 | 28.3 | [18 empty] | 352958.8 | 1354544.5
2012-03-08 | 近畿地方整備局 | 北川 | 北川 | 右岸 | 2 | KR1.9k-0.5 B-3 | 裏のり | KR1.9k-05(B3)P-1 | 1.15 | 1.49 | 3 |  | 2.724 |  |  | 68 | 24 | 8 |  | 8 | 9.81 | 6.2 | 0.762 | 0.187 | 52.4599 | 1.71 | [6 empty] | 0.0019341 | 0.00034969 | [13 empty] | 352959.3 | 1354544.5
2012-03-08 | 近畿地方整備局 | 北川 | 北川 | 右岸 | 2 | KR1.9k-0.5 B-3 | 裏のり | KR1.9k-05(B3)P-2 | 2.15 | 2.45 | 5 |  | 2.746 |  |  | 37 | 43 | 12 | 8 | 20 | 1.57 | 0.738 | 0.073 | 0.009 | 174.4444 | 3.21 |  |  |  | 5.16e-06 |  |  | 8.4395e-06 | 8.1e-07 | [13 empty] | 352959.3 | 1354544.5
2012-03-08 | 近畿地方整備局 | 北川 | 北川 | 右岸 | 2 | KR1.9k-0.5 B-3 | 裏のり | KR1.9k-05(B3)A-1 | 2.5 | 3 | 5 |  | 2.747 |  |  | 68 | 27 | 5 |  | 5 | 15.3 | 10.9 | 0.628 | 0.292 | 52.3973 | 0.51 | [5 empty] | 0.00042 | 0.0012356 | 0.00085264 |  |  | CU |  |  | 22.8 | 38.4 | [6 empty] | 352959.3 | 1354544.5
2012-03-08 | 近畿地方整備局 | 北川 | 北川 | 右岸 | 2 | KR1.9k-0.5 B-3 | 裏のり | KR1.9k-05(B3)P-3 | 3.15 | 3.45 | 10 |  | 2.749 |  |  | 57 | 31 | 9 | 3 | 12 | 7.37 | 3.81 | 0.313 | 0.049 | 150.4082 | 1.3 | [6 empty] | 0.00024614 | 2.401e-05 | [13 empty] | 352959.3 | 1354544.5
2012-03-08 | 近畿地方整備局 | 北川 | 北川 | 右岸 | 2 | KR1.9k-0.5 B-3 | 裏のり | KR1.9k-05(B3)P-4 | 4.15 | 4.45 | 15 |  | 2.729 |  |  | 71 | 21 | 8 |  | 8 | 8.8 | 5.94 | 1.05 | 0.162 | 54.321 | 3.24 | [6 empty] | 0.0040653 | 0.00026244 | [13 empty] | 352959.3 | 1354544.5
2012-03-08 | 近畿地方整備局 | 北川 | 北川 | 右岸 | 2 | KR1.9k-0.5 B-3 | 裏のり | KR1.9k-05(B3)P-5 | 6.15 | 6.45 | 12 |  | 2.69 |  |  | 58 | 28 | 10 | 4 | 14 | 5.29 | 3.31 | 0.292 | 0.026 | 203.4615 | 5.72 |  |  |  | 3.3e-05 |  |  | 0.00020955 | 6.76e-06 | [13 empty] | 352959.3 | 1354544.5
2012-03-08 | 近畿地方整備局 | 北川 | 北川 | 右岸 | 2 | KR1.9k-0.5 B-3 | 裏のり | KR1.9k-05(B3)S-1 | 7.5 | 8.4 | 9 | 2.037 | 2.694 | 0.621 | 0.14774 | 16 | 57 | 20 | 7 | 27 | 0.329 | 0.236 | 0.041 | 0.01 | 32.9 | 3.46 | [6 empty] | 2.2173e-06 | 1e-06 |  | 2.3319e-07 | [11 empty] | 352959.3 | 1354544.5
2012-03-08 | 近畿地方整備局 | 北川 | 北川 | 右岸 | 2 | KR1.9k-0.5 B-3 | 裏のり | KR1.9k-05(B3)S-2 | 8.5 | 9.5 |  | 1.802 | 2.693 | 1.101 | 0.63524 | 3 | 19 | 49 | 29 | 78 | 0.026 | 0.017 | 0.001 |  |  |  | 47.2 | 29.8 | 17.4 |  |  |  | 4.0644e-10 |  |  |  | UU | [8 empty] | 43.3 | 0 | 352959.3 | 1354544.5
2012-03-08 | 近畿地方整備局 | 北川 | 北川 | 右岸 | 2 | KR1.9k-0.5 B-3 | 裏のり | KR1.9k-05(B3)P-6 | 12.15 | 12.46 | 2 |  | 2.704 |  |  | 4 | 3 | 50 | 43 | 93 | 0.009 | 0.007 |  |  |  |  | 62.3 | 31.5 | 30.8 | [18 empty] | 352959.3 | 1354544.5
2012-03-08 | 近畿地方整備局 | 北川 | 北川 | 右岸 | 2 | KR1.9k-0.5 B-3 | 裏のり | KR1.9k-05(B3)P-7 | 14.15 | 14.45 | 2 |  | 2.745 |  |  | 0 | 2 | 54 | 44 | 98 | 0.01 | 0.006 |  |  |  |  | 55.8 | 29.9 | 25.9 | [18 empty] | 352959.3 | 1354544.5
2012-03-08 | 近畿地方整備局 | 北川 | 北川 | 右岸 | 3.4 | KR3.7k-0.5 B-1 | 天端 | KR3.7k-05(B1)P-1 | 1.15 | 1.45 | 16 |  | 2.726 |  |  | 63 | 24 | 9 | 4 | 13 | 7.81 | 4.66 | 0.363 | 0.037 | 211.0811 | 4.46 | [6 empty] | 0.00034698 | 1.369e-05 | [13 empty] | 352939.3 | 1354650.9
2012-03-08 | 近畿地方整備局 | 北川 | 北川 | 右岸 | 3.4 | KR3.7k-0.5 B-1 | 天端 | KR3.7k-05(B1)P-2 | 2.15 | 2.45 | 30 |  | 2.716 |  |  | 72 | 19 | 9 |  | 9 | 14.9 | 11.2 | 0.741 | 0.104 | 143.2692 | 4.46 | [6 empty] | 0.0018129 | 0.00010816 | [13 empty] | 352939.3 | 1354650.9
2012-03-08 | 近畿地方整備局 | 北川 | 北川 | 右岸 | 3.4 | KR3.7k-0.5 B-1 | 天端 | KR3.7k-05(B1)P-3 | 3.15 | 3.45 | 7 |  | 2.719 |  |  | 69 | 20 | 7 | 4 | 11 | 10.1 | 7.03 | 0.544 | 0.061 | 165.5738 | 5.46 | [6 empty] | 0.0008859 | 3.721e-05 | [13 empty] | 352939.3 | 1354650.9
2012-03-08 | 近畿地方整備局 | 北川 | 北川 | 右岸 | 3.4 | KR3.7k-0.5 B-1 | 天端 | KR3.7k-05(B1)P-4 | 4.15 | 4.45 | 9 |  | 2.734 |  |  | 65 | 26 | 9 |  | 9 | 7.71 | 4.86 | 0.636 | 0.099 | 77.8788 | 2.83 | [6 empty] | 0.0012724 | 9.801e-05 | [13 empty] | 352939.3 | 1354650.9
2012-03-08 | 近畿地方整備局 | 北川 | 北川 | 右岸 | 3.4 | KR3.7k-0.5 B-1 | 天端 | KR3.7k-05(B1)P-5 | 5.15 | 5.45 | 12 |  | 2.732 |  |  | 60 | 27 | 9 | 4 | 13 | 5.32 | 3.38 | 0.335 | 0.033 | 161.2121 | 5.32 | [6 empty] | 0.00028809 | 1.089e-05 | [13 empty] | 352939.3 | 1354650.9
2012-03-08 | 近畿地方整備局 | 北川 | 北川 | 右岸 | 3.4 | KR3.7k-0.5 B-1 | 天端 | KR3.7k-05(B1)P-6 | 6.15 | 6.47 | 12 |  | 2.734 |  |  | 61 | 25 | 10 | 4 | 14 | 10.3 | 5.62 | 0.3 | 0.024 | 429.1667 | 3.76 | [6 empty] | 0.0002231 | 5.76e-06 | [13 empty] | 352939.3 | 1354650.9
2012-03-08 | 近畿地方整備局 | 北川 | 北川 | 右岸 | 3.4 | KR3.7k-0.5 B-1 | 天端 | KR3.7k-05(B1)P-7 | 7.15 | 7.45 | 3 |  | 2.723 |  |  | 47 | 30 | 15 | 8 | 23 | 4.17 | 1.43 | 0.045 | 0.008 | 521.25 | 1.13 | [6 empty] | 2.751e-06 | 6.4e-07 | [13 empty] | 352939.3 | 1354650.9
2012-03-08 | 近畿地方整備局 | 北川 | 北川 | 右岸 | 3.4 | KR3.7k-0.5 B-1 | 天端 | KR3.7k-05(B1)P-8 | 8.15 | 8.45 | 23 |  | 2.721 |  |  | 68 | 23 | 9 |  | 9 | 7.45 | 5.19 | 0.59 | 0.096 | 77.6042 | 4.41 | [6 empty] | 0.0010692 | 9.216e-05 | [13 empty] | 352939.3 | 1354650.9
2012-03-08 | 近畿地方整備局 | 北川 | 北川 | 右岸 | 3.4 | KR3.7k-0.5 B-1 | 天端 | KR3.7k-05(B1)P-9 | 10.15 | 10.45 | 29 |  | 2.701 |  |  | 61 | 31 | 8 |  | 8 | 4.66 | 3.14 | 0.578 | 0.139 | 33.5252 | 2.2 | [6 empty] | 0.0010195 | 0.00019321 | [13 empty] | 352939.3 | 1354650.9
2012-03-08 | 近畿地方整備局 | 北川 | 北川 | 右岸 | 3.4 | KR3.7k-0.5 B-1 | 天端 | KR3.7k-05(B1)P-10 | 11.15 | 11.45 | 12 |  | 2.686 |  |  | 1 | 67 | 21 | 11 | 32 | 0.165 | 0.134 | 0.018 | 0.004 | 41.25 | 6.3 | [6 empty] | 3.292e-07 | 1.6e-07 | [13 empty] | 352939.3 | 1354650.9
2012-03-08 | 近畿地方整備局 | 北川 | 北川 | 右岸 | 3.4 | KR3.7k-0.5 B-1 | 天端 | KR3.7k-05(B1)P-11 | 12.15 | 12.45 | 10 |  | 2.713 |  |  | 73 | 15 | 8 | 4 | 12 | 7.07 | 5.51 | 0.835 | 0.036 | 196.3889 | 23.7 | [6 empty] | 0.0023908 | 1.296e-05 | [13 empty] | 352939.3 | 1354650.9
2012-03-08 | 近畿地方整備局 | 北川 | 北川 | 右岸 | 3.4 | KR3.7k-0.5 B-1 | 天端 | KR3.7k-05(B1)P-12 | 13.15 | 13.45 | 12 |  | 2.693 |  |  | 60 | 26 | 9 | 5 | 14 | 9.14 | 4.81 | 0.226 | 0.025 | 365.6 | 2.93 | [6 empty] | 0.00011574 | 6.25e-06 | [13 empty] | 352939.3 | 1354650.9
2012-03-08 | 近畿地方整備局 | 北川 | 北川 | 右岸 | 3.4 | KR3.7k-0.5 B-1 | 天端 | KR3.7k-05(B1)P-13 | 14.15 | 14.25 | 24 |  | 2.733 |  |  | 24 | 49 | 19 | 8 | 27 | 0.673 | 0.4 | 0.03 | 0.007 | 96.1429 | 2.78 | [6 empty] | 1.0752e-06 | 4.9e-07 | [13 empty] | 352939.3 | 1354650.9
2012-03-08 | 近畿地方整備局 | 北川 | 北川 | 右岸 | 3.4 | KR3.7k-0.5 B-1 | 天端 | KR3.7k-05(B1)P-14 | 14.25 | 14.45 | 24 |  | 2.728 |  |  | 59 | 30 | 7 | 4 | 11 | 6.14 | 3.52 | 0.366 | 0.049 | 125.3061 | 2.25 | [6 empty] | 0.00035366 | 2.401e-05 | [13 empty] | 352939.3 | 1354650.9
2012-03-08 | 近畿地方整備局 | 北川 | 北川 | 右岸 | 3.4 | KR3.7k-0.5 B-1 | 天端 | KR3.7k-05(B1)P-15 | 16.15 | 16.45 | 23 |  | 2.72 |  |  | 53 | 34 | 9 | 4 | 13 | 3.12 | 2.2 | 0.347 | 0.031 | 100.6452 | 8.06 | [6 empty] | 0.00031257 | 9.61e-06 | [13 empty] | 352939.3 | 1354650.9
2012-03-08 | 近畿地方整備局 | 北川 | 北川 | 右岸 | 3.4 | KR3.7k-0.5 B-1 | 天端 | KR3.7k-05(B1)P-16 | 17.15 | 17.45 | 11 |  | 2.701 |  |  | 2 | 6 | 48 | 44 | 92 | 0.01 | 0.006 |  |  |  |  | 61.5 | 31.4 | 30.1 | [18 empty] | 352939.3 | 1354650.9
2012-03-08 | 近畿地方整備局 | 北川 | 北川 | 右岸 | 3.4 | KR3.7k-0.5 B-1 | 天端 | KR3.7k-05(B1)P-17 | 18.15 | 18.45 | 28 |  | 2.716 |  |  | 10 | 72 | 11 | 7 | 18 | 0.591 | 0.469 | 0.122 | 0.012 | 49.25 | 9.38 | [6 empty] | 2.7739e-05 | 1.44e-06 | [13 empty] | 352939.3 | 1354650.9
2012-03-08 | 近畿地方整備局 | 北川 | 北川 | 右岸 | 3.4 | KR3.7k-0.5 B-1 | 天端 | KR3.7k-05(B1)P-18 | 19.15 | 19.2 | 18 |  | 2.743 |  |  | 53 | 41 | 6 |  | 6 | 4.06 | 2.3 | 0.514 | 0.213 | 19.061 | 0.84 | [6 empty] | 0.00077679 | 0.00045369 | [13 empty] | 352939.3 | 1354650.9
2012-03-08 | 近畿地方整備局 | 北川 | 北川 | 右岸 | 3.4 | KR3.7k-0.5 B-1 | 天端 | KR3.7k-05(B1)P-19 | 19.2 | 19.45 | 18 |  | 2.71 |  |  | 34 | 46 | 13 | 7 | 20 | 1.4 | 0.803 | 0.082 | 0.012 | 116.6667 | 4.68 | [6 empty] | 1.1049e-05 | 1.44e-06 | [13 empty] | 352939.3 | 1354650.9
2012-03-08 | 近畿地方整備局 | 北川 | 北川 | 右岸 | 3.4 | KR3.7k-0.5 B-1 | 天端 | KR3.7k-05(B1)P-20 | 20.15 | 20.45 | 41 |  | 2.743 |  |  | 88 | 11 | 1 |  | 1 | 13.2 | 11 | 3.84 | 1.53 | 8.6275 | 1.98 | [6 empty] | 0.082015 | 0.023409 | [13 empty] | 352939.3 | 1354650.9
2012-03-08 | 近畿地方整備局 | 北川 | 北川 | 右岸 | 3.4 | KR3.7k-0.5 B-1 | 天端 | KR3.7k-05(B1)P-21 | 23.15 | 23.45 | 50 |  | 2.766 |  |  | 69 | 25 | 6 |  | 6 | 10.5 | 7.1 | 0.764 | 0.209 | 50.2392 | 1.57 | [6 empty] | 0.0019459 | 0.00043681 | [13 empty] | 352939.3 | 1354650.9
2012-03-08 | 近畿地方整備局 | 北川 | 北川 | 右岸 | 3.4 | KR3.7k-0.5 B-1 | 天端 | KR3.7k-05(B1)P-22 | 26.15 | 26.43 | 50 |  | 2.773 |  |  | 68 | 19 | 8 | 5 | 13 | 6.88 | 4.78 | 0.588 | 0.025 | 275.2 | 17.9 | [6 empty] | 0.0010608 | 6.25e-06 | [13 empty] | 352939.3 | 1354650.9
2012-03-08 | 近畿地方整備局 | 北川 | 北川 | 右岸 | 3.4 | KR3.7k-0.5 B-1 | 天端 | KR3.7k-05(B1)P-23 | 27.15 | 27.29 | 50 |  | 2.762 |  |  | 69 | 22 | 9 |  | 9 | 7.64 | 5.03 | 0.987 | 0.143 | 53.4266 | 3.4 | [6 empty] | 0.0035224 | 0.00020449 | [13 empty] | 352939.3 | 1354650.9
2012-03-08 | 近畿地方整備局 | 北川 | 北川 | 右岸 | 3.4 | KR3.7k-0.5 B-2 | 表のり | KR3.7k-05(B2)P-1 | 1.15 | 1.45 | 4 |  | 2.734 |  |  | 73 | 16 | 8 | 3 | 11 | 16.6 | 13.4 | 0.54 | 0.06 | 276.6667 | 9.29 | [6 empty] | 0.00087088 | 3.6e-05 | [13 empty] | 352939.2 | 1354650.8
2012-03-08 | 近畿地方整備局 | 北川 | 北川 | 右岸 | 3.4 | KR3.7k-0.5 B-2 | 表のり | KR3.7k-05(B2)P-2 | 2.15 | 2.45 | 6 |  | 2.752 |  |  | 56 | 23 | 12 | 9 | 21 | 5.22 | 3.11 | 0.063 | 0.005 | 1044 | 7.18 |  |  |  | 1.26e-05 |  |  | 5.9989e-06 | 2.5e-07 | [13 empty] | 352939.2 | 1354650.8
2012-03-08 | 近畿地方整備局 | 北川 | 北川 | 右岸 | 3.4 | KR3.7k-0.5 B-2 | 表のり | KR3.7k-05(B2)A-1 | 3 | 3.8 | 5 |  | 2.736 |  |  | 73 | 19 | 8 |  | 8 | 23.4 | 15.6 | 0.812 | 0.142 | 164.7887 | 2.19 | [5 empty] | 0.000882 | 0.002241 | 0.00020164 |  |  | CU |  |  | 9.5 | 32.5 | [6 empty] | 352939.2 | 1354650.8
2012-03-08 | 近畿地方整備局 | 北川 | 北川 | 右岸 | 3.4 | KR3.7k-0.5 B-2 | 表のり | KR3.7k-05(B2)P-3 | 3.15 | 3.45 | 5 |  | 2.745 |  |  | 64 | 27 | 9 |  | 9 | 8.35 | 5.35 | 0.355 | 0.095 | 87.8947 | 1.88 | [6 empty] | 0.00032952 | 9.025e-05 | [13 empty] | 352939.2 | 1354650.8
2012-03-08 | 近畿地方整備局 | 北川 | 北川 | 右岸 | 3.4 | KR3.7k-0.5 B-2 | 表のり | KR3.7k-05(B2)P-4 | 4.15 | 4.8 | 1 |  | 2.733 |  |  | 35 | 40 | 17 | 8 | 25 | 1.26 | 0.396 | 0.04 | 0.008 | 157.5 | 1.68 | [6 empty] | 2.094e-06 | 6.4e-07 | [13 empty] | 352939.2 | 1354650.8
2012-03-08 | 近畿地方整備局 | 北川 | 北川 | 右岸 | 3.4 | KR3.7k-0.5 B-2 | 表のり | KR3.7k-05(B2)P-5 | 6.15 | 6.45 | 41 |  | 2.745 |  |  | 69 | 25 | 6 |  |  | 7.82 | 5.35 | 0.9 | 0.207 | 37.7778 | 2.2 |  |  |  | 7e-06 |  |  | 0.0028443 | 0.00042849 | [13 empty] | 352939.2 | 1354650.8
2012-03-08 | 近畿地方整備局 | 北川 | 北川 | 右岸 | 3.4 | KR3.7k-0.5 B-2 | 表のり | KR3.7k-05(B2)P-6 | 8.15 | 8.45 | 32 |  | 2.761 |  |  | 71 | 24 | 5 |  | 5 | 8.08 | 5.9 | 0.974 | 0.263 | 30.7224 | 2.31 | [6 empty] | 0.0034158 | 0.00069169 | [13 empty] | 352939.2 | 1354650.8
2012-03-08 | 近畿地方整備局 | 北川 | 北川 | 右岸 | 3.4 | KR3.7k-0.5 B-2 | 表のり | KR3.7k-05(B2)P-7 | 9.15 | 9.45 | 20 |  | 2.734 |  |  | 58 | 33 | 9 |  | 9 | 4.81 | 3.09 | 0.478 | 0.116 | 41.4655 | 1.89 | [6 empty] | 0.0006565 | 0.00013456 | [13 empty] | 352939.2 | 1354650.8
2012-03-08 | 近畿地方整備局 | 北川 | 北川 | 右岸 | 3.4 | KR3.7k-0.5 B-2 | 表のり | KR3.7k-05(B2)P-8 | 10.35 | 10.45 | 17 |  | 2.723 |  |  | 68 | 25 | 7 |  | 7 | 8.57 | 5.51 | 0.894 | 0.231 | 37.0996 | 1.63 |  |  |  |  | 1.82e-05 |  | 0.0028006 | 0.00053361 | [13 empty] | 352939.2 | 1354650.8
2012-03-08 | 近畿地方整備局 | 北川 | 北川 | 右岸 | 3.4 | KR3.7k-0.5 B-2 | 表のり | KR3.7k-05(B2)P-9 | 11.15 | 11.45 | 26 |  | 2.72 |  |  | 37 | 45 | 12 | 6 | 18 | 1.68 | 1.03 | 0.102 | 0.016 | 105 | 4.85 | [6 empty] | 1.832e-05 | 2.56e-06 | [13 empty] | 352939.2 | 1354650.8
2012-03-08 | 近畿地方整備局 | 北川 | 北川 | 右岸 | 3.4 | KR3.7k-0.5 B-2 | 表のり | KR3.7k-05(B2)P-10 | 12.15 | 12.45 | 23 |  | 2.714 |  |  | 52 | 37 | 8 | 3 | 11 | 3.6 | 2.26 | 0.399 | 0.062 | 58.0645 | 2.59 |  |  |  | 1.93e-05 |  |  | 0.00043197 | 3.844e-05 | [13 empty] | 352939.2 | 1354650.8
2012-03-08 | 近畿地方整備局 | 北川 | 北川 | 右岸 | 3.4 | KR3.7k-0.5 B-2 | 表のり | KR3.7k-05(B2)P-11 | 14.15 | 14.45 | 7 |  | 2.753 |  |  | 13 | 25 | 30 | 32 | 62 | 0.054 | 0.023 |  |  |  |  | 62.5 | 30.4 | 32.1 | [18 empty] | 352939.2 | 1354650.8
2012-03-08 | 近畿地方整備局 | 北川 | 北川 | 右岸 | 3.4 | KR3.7k-0.5 B-2 | 表のり | KR3.7k-05(B2)P-12 | 15.35 | 15.45 | 14 |  | 2.741 |  |  | 8 | 24 | 34 | 34 | 68 | 0.033 | 0.016 |  |  |  |  | 43.8 | 23.5 | 20.3 | [18 empty] | 352939.2 | 1354650.8
2012-03-08 | 近畿地方整備局 | 北川 | 北川 | 右岸 | 3.4 | KR3.7k-0.5 B-2 | 表のり | KR3.7k-05(B2)P-13 | 16.15 | 16.45 | 18 |  | 2.676 |  |  | 49 | 40 | 7 | 4 | 11 | 3.27 | 1.95 | 0.365 | 0.046 | 71.087 | 3.48 | [6 empty] | 0.00035142 | 2.116e-05 | [13 empty] | 352939.2 | 1354650.8
2012-03-08 | 近畿地方整備局 | 北川 | 北川 | 右岸 | 3.4 | KR3.7k-0.5 B-3 | 裏のり | KR3.7k-05(B3)P-1 | 1.15 | 1.45 | 2 |  | 2.741 |  |  | 68 | 15 | 11 | 6 | 17 | 17.7 | 13.3 | 0.155 | 0.013 | 1361.5385 | 7.95 | [6 empty] | 4.8306e-05 | 1.69e-06 | [13 empty] | 352939.9 | 1354651.3
2012-03-08 | 近畿地方整備局 | 北川 | 北川 | 右岸 | 3.4 | KR3.7k-0.5 B-3 | 裏のり | KR3.7k-05(B3)P-2 | 2.15 | 2.45 | 2 |  | 2.726 |  |  | 54 | 26 | 14 | 6 | 20 | 4.76 | 2.58 | 0.079 | 0.012 | 396.6667 | 2.68 | [6 empty] | 1.0134e-05 | 1.44e-06 | [13 empty] | 352939.9 | 1354651.3
2012-03-08 | 近畿地方整備局 | 北川 | 北川 | 右岸 | 3.4 | KR3.7k-0.5 B-3 | 裏のり | KR3.7k-05(B3)A-1 | 2.6 | 3 | 6 |  | 2.754 |  |  | 21 | 27 | 25 | 27 | 52 | 0.265 | 0.052 | 0.002 |  |  |  | 46.4 | 26.9 | 19.5 |  |  |  | 2.0253e-09 |  |  |  | UU | [8 empty] | 27.2 | 11.2 | 352939.9 | 1354651.3
2012-03-08 | 近畿地方整備局 | 北川 | 北川 | 右岸 | 3.4 | KR3.7k-0.5 B-3 | 裏のり | KR3.7k-05(B3)P-3 | 3.15 | 3.45 | 6 |  | 2.735 |  |  | 53 | 21 | 15 | 11 | 26 | 5.73 | 2.62 | 0.027 | 0.003 | 1910 | 2.4 | [6 empty] | 8.4231e-07 | 9e-08 | [13 empty] | 352939.9 | 1354651.3
2012-03-08 | 近畿地方整備局 | 北川 | 北川 | 右岸 | 3.4 | KR3.7k-0.5 B-3 | 裏のり | KR3.7k-05(B3)P-4 | 4.15 | 4.3 | 17 |  | 2.748 |  |  | 48 | 23 | 16 | 13 | 29 | 4.13 | 1.58 | 0.016 | 0.002 | 2065 | 0.73 | [6 empty] | 2.5058e-07 | 4e-08 | [13 empty] | 352939.9 | 1354651.3
2012-03-08 | 近畿地方整備局 | 北川 | 北川 | 右岸 | 3.4 | KR3.7k-0.5 B-3 | 裏のり | KR3.7k-05(B3)P-5 | 4.3 | 4.45 | 17 |  | 2.719 |  |  | 58 | 26 | 11 | 5 | 16 | 5.7 | 3.5 | 0.169 | 0.022 | 259.0909 | 2.97 | [6 empty] | 5.9022e-05 | 4.84e-06 | [13 empty] | 352939.9 | 1354651.3
2012-03-08 | 近畿地方整備局 | 北川 | 北川 | 右岸 | 3.4 | KR3.7k-0.5 B-3 | 裏のり | KR3.7k-05(B3)P-6 | 5.15 | 5.45 | 8 |  | 2.732 |  |  | 62 | 22 | 11 | 5 | 16 | 15.6 | 6.14 | 0.189 | 0.02 | 780 | 1.63 |  |  |  | 9.52e-05 |  |  | 7.6482e-05 | 4e-06 | [13 empty] | 352939.9 | 1354651.3
2012-03-08 | 近畿地方整備局 | 北川 | 北川 | 右岸 | 3.4 | KR3.7k-0.5 B-3 | 裏のり | KR3.7k-05(B3)P-7 | 6.25 | 6.45 | 21 |  | 2.727 |  |  | 68 | 22 | 10 |  | 10 | 6.22 | 4.87 | 0.614 | 0.084 | 74.0476 | 5.69 | [6 empty] | 0.0011727 | 7.056e-05 | [13 empty] | 352939.9 | 1354651.3
2012-03-08 | 近畿地方整備局 | 北川 | 北川 | 右岸 | 3.4 | KR3.7k-0.5 B-3 | 裏のり | KR3.7k-05(B3)P-8 | 8.15 | 8.45 | 25 |  | 2.724 |  |  | 69 | 24 | 7 |  | 7 | 9.1 | 6.22 | 0.849 | 0.205 | 44.3902 | 1.98 |  |  |  | 0.000157 |  |  | 0.0024847 | 0.00042025 | [13 empty] | 352939.9 | 1354651.3
2012-03-08 | 近畿地方整備局 | 北川 | 北川 | 右岸 | 3.4 | KR3.7k-0.5 B-3 | 裏のり | KR3.7k-05(B3)P-9 | 10.15 | 10.45 | 19 |  | 2.702 |  |  | 59 | 32 | 9 |  | 9 | 4.35 | 2.97 | 0.499 | 0.097 | 44.8454 | 2.48 |  |  |  | 0.00129 |  |  | 0.00072527 | 9.409e-05 | [13 empty] | 352939.9 | 1354651.3
2012-03-08 | 近畿地方整備局 | 北川 | 北川 | 右岸 | 3.4 | KR3.7k-0.5 B-3 | 裏のり | KR3.7k-05(B3)P-10 | 10.8 | 11.15 | 3 |  | 2.693 |  |  | 5 | 40 | 33 | 22 | 55 | 0.12 | 0.047 | 0.004 |  |  |  | 40.3 | 23.7 | 16.6 |  |  |  | 1.0092e-08 | [14 empty] | 352939.9 | 1354651.3
2012-03-08 | 近畿地方整備局 | 北川 | 北川 | 右岸 | 3.4 | KR3.7k-0.5 B-3 | 裏のり | KR3.7k-05(B3)P-11 | 12.15 | 12.52 | 4 |  | 2.709 |  |  | 26 | 55 | 13 | 6 | 19 | 1.19 | 0.842 | 0.114 | 0.013 | 91.5385 | 10.8 |  |  |  |  | 6.21e-05 |  | 2.3705e-05 | 1.69e-06 | [13 empty] | 352939.9 | 1354651.3
2012-03-08 | 近畿地方整備局 | 北川 | 北川 | 右岸 | 3.4 | KR3.7k-0.5 B-3 | 裏のり | KR3.7k-05(B3)P-12 | 13.15 | 13.45 | 6 |  | 2.75 |  |  | 28 | 47 | 16 | 9 | 25 | 0.995 | 0.619 | 0.033 | 0.005 | 199 | 5.24 | [6 empty] | 1.3409e-06 | 2.5e-07 | [13 empty] | 352939.9 | 1354651.3
2012-03-08 | 近畿地方整備局 | 北川 | 北川 | 右岸 | 3.4 | KR3.7k-0.5 B-3 | 裏のり | KR3.7k-05(B3)P-13 | 15.15 | 15.45 | 2 |  | 2.704 |  |  | 9 | 45 | 24 | 22 | 46 | 0.334 | 0.136 | 0.003 |  |  |  | 46.8 | 25.6 | 21.2 |  |  |  | 5.1819e-09 | [14 empty] | 352939.9 | 1354651.3
2012-03-08 | 近畿地方整備局 | 北川 | 北川 | 右岸 | 3.4 | KR3.7k-0.5 B-3 | 裏のり | KR3.7k-05(B3)P-14 | 17.15 | 17.45 | 29 |  | 2.73 |  |  | 61 | 30 | 9 |  | 9 | 6.18 | 4.03 | 0.481 | 0.11 | 56.1818 | 1.76 | [6 empty] | 0.00066609 | 0.000121 | [13 empty] | 352939.9 | 1354651.3
2012-03-08 | 近畿地方整備局 | 北川 | 北川 | 右岸 | 5.2 | KR5.2k-0.5 B-1 | 天端 | KR5.2k-05(B1)P-1 | 1.15 | 1.5 | 3 |  | 2.753 |  |  | 22 | 35 | 29 | 14 | 43 | 0.206 | 0.122 | 0.011 | 0.001 | 206 | 3.08 | 30.5 | 21 | 9.5 |  |  |  | 1.0517e-07 | 1e-08 | [13 empty] | 352912.2 | 1354739.4
2012-03-08 | 近畿地方整備局 | 北川 | 北川 | 右岸 | 5.2 | KR5.2k-0.5 B-1 | 天端 | KR5.2k-05(B1)P-2 | 2.15 | 2.45 | 3 |  | 2.732 |  |  | 35 | 43 | 15 | 7 | 22 | 0.977 | 0.434 | 0.062 | 0.01 | 97.7 | 2.43 | [6 empty] | 5.7806e-06 | 1e-06 | [13 empty] | 352912.2 | 1354739.4
2012-03-08 | 近畿地方整備局 | 北川 | 北川 | 右岸 | 5.2 | KR5.2k-0.5 B-1 | 天端 | KR5.2k-05(B1)P-3 | 3.15 | 3.25 | 9 |  | 2.739 |  |  | 10 | 27 | 38 | 25 | 63 | 0.062 | 0.034 | 0.021 |  |  |  | 43.9 | 24.5 | 19.4 |  |  |  | 4.7052e-07 | [14 empty] | 352912.2 | 1354739.4
2012-03-08 | 近畿地方整備局 | 北川 | 北川 | 右岸 | 5.2 | KR5.2k-0.5 B-1 | 天端 | KR5.2k-05(B1)P-4 | 3.25 | 3.45 | 9 |  | 2.763 |  |  | 68 | 28 | 4 |  | 4 | 12.5 | 6.87 | 0.824 | 0.38 | 32.8947 | 0.65 | [6 empty] | 0.0023185 | 0.001444 | [13 empty] | 352912.2 | 1354739.4
2012-03-08 | 近畿地方整備局 | 北川 | 北川 | 右岸 | 5.2 | KR5.2k-0.5 B-1 | 天端 | KR5.2k-05(B1)P-5 | 5.15 | 5.5 | 2 |  | 2.735 |  |  | 8 | 58 | 21 | 13 | 34 | 0.211 | 0.155 | 0.017 | 0.002 | 105.5 | 7.52 | [6 empty] | 2.8837e-07 | 4e-08 | [13 empty] | 352912.2 | 1354739.4
2012-03-08 | 近畿地方整備局 | 北川 | 北川 | 右岸 | 5.2 | KR5.2k-0.5 B-1 | 天端 | KR5.2k-05(B1)P-6 | 6.15 | 6.45 | 19 |  | 2.722 |  |  | 58 | 34 | 8 |  | 8 | 5.64 | 3.56 | 0.385 | 0.136 | 41.4706 | 0.81 | [6 empty] | 0.00039766 | 0.00018496 | [13 empty] | 352912.2 | 1354739.4
2012-03-08 | 近畿地方整備局 | 北川 | 北川 | 右岸 | 5.2 | KR5.2k-0.5 B-1 | 天端 | KR5.2k-05(B1)P-7 | 8.15 | 8.45 | 17 |  | 2.748 |  |  | 68 | 25 | 7 |  | 7 | 7.36 | 4.98 | 0.892 | 0.225 | 32.7111 | 2.01 | [6 empty] | 0.0027861 | 0.00050625 | [13 empty] | 352912.2 | 1354739.4
2012-03-08 | 近畿地方整備局 | 北川 | 北川 | 右岸 | 5.2 | KR5.2k-0.5 B-1 | 天端 | KR5.2k-05(B1)P-8 | 10.15 | 10.45 | 26 |  | 2.762 |  |  | 63 | 28 | 9 |  | 9 | 5.47 | 3.75 | 0.559 | 0.11 | 49.7273 | 2.88 | [6 empty] | 0.00094352 | 0.000121 | [13 empty] | 352912.2 | 1354739.4
2012-03-08 | 近畿地方整備局 | 北川 | 北川 | 右岸 | 5.2 | KR5.2k-0.5 B-1 | 天端 | KR5.2k-05(B1)P-9 | 12.15 | 12.45 | 16 |  | 2.725 |  |  | 52 | 41 | 7 |  | 7 | 3.86 | 2.18 | 0.519 | 0.156 | 24.7436 | 1.38 | [6 empty] | 0.00079441 | 0.00024336 | [13 empty] | 352912.2 | 1354739.4
2012-03-08 | 近畿地方整備局 | 北川 | 北川 | 右岸 | 5.2 | KR5.2k-0.5 B-1 | 天端 | KR5.2k-05(B1)P-10 | 14.15 | 14.45 | 31 |  | 2.759 |  |  | 68 | 27 | 5 |  | 5 | 9.22 | 6.18 | 0.929 | 0.315 | 29.2698 | 1.08 | [6 empty] | 0.0030612 | 0.00099225 | [13 empty] | 352912.2 | 1354739.4
2012-03-08 | 近畿地方整備局 | 北川 | 北川 | 右岸 | 5.2 | KR5.2k-0.5 B-1 | 天端 | KR5.2k-05(B1)P-11 | 16.15 | 16.45 | 46 |  | 2.705 |  |  | 69 | 24 | 7 |  | 7 | 11 | 7.36 | 0.772 | 0.197 | 55.8376 | 1.53 | [6 empty] | 0.0019935 | 0.00038809 | [13 empty] | 352912.2 | 1354739.4
2012-03-08 | 近畿地方整備局 | 北川 | 北川 | 右岸 | 5.2 | KR5.2k-0.5 B-1 | 天端 | KR5.2k-05(B1)P-12 | 18.15 | 18.45 | 36 |  | 2.737 |  |  | 57 | 33 | 10 |  |  | 6.98 | 3.45 | 0.414 | 0.082 | 85.122 | 1.26 | [6 empty] | 0.00047053 | 6.724e-05 | [13 empty] | 352912.2 | 1354739.4
2012-03-08 | 近畿地方整備局 | 北川 | 北川 | 右岸 | 5.2 | KR5.2k-0.5 B-1 | 天端 | KR5.2k-05(B1)P-13 | 20.15 | 20.41 | 50 |  | 2.753 |  |  | 69 | 22 | 9 |  | 9 | 13.5 | 7.88 | 0.681 | 0.101 | 133.6634 | 2.64 | [6 empty] | 0.0014907 | 0.00010201 | [13 empty] | 352912.2 | 1354739.4
2012-03-08 | 近畿地方整備局 | 北川 | 北川 | 右岸 | 5.2 | KR5.2k-0.5 B-1 | 天端 | KR5.2k-05(B1)P-14 | 22.15 | 22.45 | 33 |  | 2.745 |  |  | 71 | 21 | 8 |  | 8 | 9.91 | 7.53 | 0.964 | 0.158 | 62.7215 | 3.14 | [6 empty] | 0.0033351 | 0.00024964 | [13 empty] | 352912.2 | 1354739.4
2012-03-08 | 近畿地方整備局 | 北川 | 北川 | 右岸 | 5.2 | KR5.2k-0.5 B-1 | 天端 | KR5.2k-05(B1)P-15 | 24.15 | 24.45 | 15 |  | 2.708 |  |  | 2 | 29 | 45 | 24 | 69 | 0.049 | 0.031 | 0.003 |  |  |  | 34.3 | 18.2 | 16.1 |  |  |  | 5.1819e-09 | [14 empty] | 352912.2 | 1354739.4
2012-03-08 | 近畿地方整備局 | 北川 | 北川 | 右岸 | 5.2 | KR5.2k-0.5 B-1 | 天端 | KR5.2k-05(B1)P-16 | 25.15 | 25.45 | 25 |  | 2.727 |  |  | 12 | 34 | 37 | 17 | 54 | 0.112 | 0.061 | 0.007 |  |  |  | 32.2 | 19.4 | 12.8 |  |  |  | 3.6906e-08 | [14 empty] | 352912.2 | 1354739.4
2012-03-08 | 近畿地方整備局 | 北川 | 北川 | 右岸 | 5.2 | KR5.2k-0.5 B-2 | 表のり | KR5.2k-05(B2)P-1 | 1.15 | 1.35 | 7 |  | 2.686 |  |  | 4 | 17 | 46 | 33 | 79 | 0.021 | 0.012 | 0.001 |  |  |  | 46 | 29 | 17 |  |  |  | 4.0644e-10 | [14 empty] | 352912.1 | 1354739.2
2012-03-08 | 近畿地方整備局 | 北川 | 北川 | 右岸 | 5.2 | KR5.2k-0.5 B-2 | 表のり | KR5.2k-05(B2)P-2 | 2.15 | 2.45 | 31 |  | 2.757 |  |  | 73 | 21 | 6 |  | 6 | 14 | 10.8 | 0.909 | 0.24 | 58.3333 | 2.61 | [6 empty] | 0.0029107 | 0.000576 | [13 empty] | 352912.1 | 1354739.2
2012-03-08 | 近畿地方整備局 | 北川 | 北川 | 右岸 | 5.2 | KR5.2k-0.5 B-2 | 表のり | KR5.2k-05(B2)P-3 | 4.15 | 4.45 | 19 |  | 2.751 |  |  | 72 | 22 | 6 |  | 6 | 7.91 | 5.69 | 1.11 | 0.252 | 31.3889 | 2.52 | [6 empty] | 0.004624 | 0.00063504 | [13 empty] | 352912.1 | 1354739.2
2012-03-08 | 近畿地方整備局 | 北川 | 北川 | 右岸 | 5.2 | KR5.2k-0.5 B-2 | 表のり | KR5.2k-05(B2)P-4 | 6.15 | 6.45 | 19 |  | 2.759 |  |  | 66 | 27 | 7 |  | 7 | 7.38 | 5.27 | 0.611 | 0.163 | 45.2761 | 1.92 |  |  |  |  | 0.000327 |  | 0.0011595 | 0.00026569 | [13 empty] | 352912.1 | 1354739.2
2012-03-08 | 近畿地方整備局 | 北川 | 北川 | 右岸 | 5.2 | KR5.2k-0.5 B-2 | 表のり | KR5.2k-05(B2)P-5 | 8.15 | 8.45 | 7 |  | 2.724 |  |  | 67 | 27 | 6 |  | 6 | 6.48 | 4.59 | 0.859 | 0.275 | 23.5636 | 1.61 | [6 empty] | 0.0025531 | 0.00075625 | [13 empty] | 352912.1 | 1354739.2
2012-03-08 | 近畿地方整備局 | 北川 | 北川 | 右岸 | 5.2 | KR5.2k-0.5 B-2 | 表のり | KR5.2k-05(B2)P-6 | 10.15 | 10.45 | 27 |  | 2.728 |  |  | 64 | 28 | 8 |  | 8 | 5.61 | 3.99 | 0.53 | 0.132 | 42.5 | 2.39 | [6 empty] | 0.00083396 | 0.00017424 | [13 empty] | 352912.1 | 1354739.2
2012-03-08 | 近畿地方整備局 | 北川 | 北川 | 右岸 | 5.2 | KR5.2k-0.5 B-3 | 裏のり | KR5.2k-05(B3)P-1 | 1.15 | 1.45 | 4 |  | 2.724 |  |  | 31 | 43 | 18 | 8 | 26 | 0.743 | 0.363 | 0.035 | 0.007 | 106.1429 | 2.57 | [6 empty] | 1.5368e-06 | 4.9e-07 | [13 empty] | 352912.1 | 1354739.2
2012-03-08 | 近畿地方整備局 | 北川 | 北川 | 右岸 | 5.2 | KR5.2k-0.5 B-3 | 裏のり | KR5.2k-05(B3)A-1 | 1.5 | 2 | 4 |  | 2.725 |  |  | 49 | 31 | 14 | 6 | 20 | 7.93 | 1.63 | 0.077 | 0.013 | 610 | 0.5 | [5 empty] | 9.93e-06 | 9.5499e-06 | 1.69e-06 |  |  | CU |  |  | 13.4 | 28 | [6 empty] | 352912.1 | 1354739.2
2012-03-08 | 近畿地方整備局 | 北川 | 北川 | 右岸 | 5.2 | KR5.2k-0.5 B-3 | 裏のり | KR5.2k-05(B3)P-2 | 2.15 | 2.45 | 5 |  | 2.731 |  |  | 53 | 31 | 11 | 5 | 16 | 16.7 | 3.05 | 0.137 | 0.021 | 795.2381 | 0.31 |  |  |  | 9.32e-05 |  |  | 3.629e-05 | 4.41e-06 | [13 empty] | 352912.1 | 1354739.2
2012-03-08 | 近畿地方整備局 | 北川 | 北川 | 右岸 | 5.2 | KR5.2k-0.5 B-3 | 裏のり | KR5.2k-05(B3)P-3 | 3.15 | 3.45 | 4 |  | 2.705 |  |  | 58 | 41 | 1 |  | 1 | 6.29 | 2.94 | 0.922 | 0.613 | 10.261 | 0.45 | [6 empty] | 0.003008 | 0.0037577 | [13 empty] | 352912.1 | 1354739.2
2012-03-08 | 近畿地方整備局 | 北川 | 北川 | 右岸 | 5.2 | KR5.2k-0.5 B-3 | 裏のり | KR5.2k-05(B3)P-4 | 4.15 | 4.4 | 7 |  | 2.715 |  |  | 5 | 19 | 45 | 31 | 76 | 0.031 | 0.018 | 0.001 |  |  |  | 46.8 | 27.1 | 19.7 |  |  |  | 4.0644e-10 | [14 empty] | 352912.1 | 1354739.2
2012-03-08 | 近畿地方整備局 | 北川 | 北川 | 右岸 | 5.2 | KR5.2k-0.5 B-3 | 裏のり | KR5.2k-05(B3)P-5 | 4.4 | 4.45 | 7 |  | 2.702 |  |  | 79 | 15 | 6 |  | 6 | 19.3 | 17.4 | 1.73 | 0.272 | 70.9559 | 5.41 | [6 empty] | 0.012929 | 0.00073984 | [13 empty] | 352912.1 | 1354739.2
2012-03-08 | 近畿地方整備局 | 北川 | 北川 | 右岸 | 5.2 | KR5.2k-0.5 B-3 | 裏のり | KR5.2k-05(B3)P-6 | 6.15 | 6.45 | 27 |  | 2.715 |  |  | 63 | 30 | 7 |  | 7 | 6.41 | 3.98 | 0.611 | 0.18 | 35.6111 | 1.37 | [6 empty] | 0.0011595 | 0.000324 | [13 empty] | 352912.1 | 1354739.2
2012-03-08 | 近畿地方整備局 | 北川 | 北川 | 右岸 | 5.2 | KR5.2k-0.5 B-3 | 裏のり | KR5.2k-05(B3)P-7 | 8.15 | 8.45 | 22 |  | 2.734 |  |  | 62 | 33 | 5 |  | 5 | 6.68 | 3.84 | 0.829 | 0.343 | 19.4752 | 0.83 |  |  |  |  | 2.21e-05 |  | 0.0023512 | 0.0011765 | [13 empty] | 352912.1 | 1354739.2
2012-03-08 | 近畿地方整備局 | 北川 | 北川 | 右岸 | 5.2 | KR5.2k-0.5 B-3 | 裏のり | KR5.2k-05(B3)P-8 | 10.15 | 10.45 | 27 |  | 2.724 |  |  | 58 | 35 | 7 |  | 7 | 4.51 | 2.94 | 0.563 | 0.192 | 23.4896 | 1.26 | [6 empty] | 0.00095924 | 0.00036864 | [13 empty] | 352912.1 | 1354739.2
2012-03-08 | 近畿地方整備局 | 北川 | 北川 | 右岸 | 5.2 | KR5.2k-0.5 B-3 | 裏のり | KR5.2k-05(B3)P-9 | 12.15 | 12.45 | 30 |  | 2.757 |  |  | 63 | 29 | 8 |  | 8 | 5.2 | 3.5 | 0.597 | 0.138 | 37.6812 | 2.54 | [6 empty] | 0.0010988 | 0.00019044 | [13 empty] | 352912.1 | 1354739.2
2012-03-08 | 近畿地方整備局 | 北川 | 北川 | 右岸 | 5.2 | KR5.2k-0.5 B-3 | 裏のり | KR5.2k-05(B3)P-10 | 14.15 | 14.45 | 14 |  | 2.749 |  |  | 0 | 32 | 44 | 24 | 68 | 0.049 | 0.029 | 0.003 |  |  |  | 33.4 | 18.9 | 14.5 |  |  |  | 5.1819e-09 | [14 empty] | 352912.1 | 1354739.2
2012-03-08 | 近畿地方整備局 | 北川 | 北川 | 左岸 | 3 | 05K-L3.0k-lc | 天端 | 05k-L3.0k-lc DS-1 | 14.5 | 15.2 | 3 | 1.875 | 2.747 | 0.992 | 0.49006 | 1 | 28 | 42 | 29 | 71 | 0.048 | 0.03 | 0.002 |  |  |  | 37.9 | 18.7 | 19.2 |  |  |  | 2.0253e-09 |  |  |  | UU | [8 empty] | 29.7 | 5.1 | 352941 | 1354639
2012-03-08 | 近畿地方整備局 | 九頭竜川 | 九頭竜川 | 右岸 | 2.8 | KR2.8k-05 B-3 | 裏のり | KR2.8k(B3)P-10 | 22 | 22.5 | 4 |  | 2.747 |  |  | 0 | 4 | 26 | 70 | 96 | 0.003 | 0.002 |  |  |  |  | 72.1 | 25.9 | 46.2 | [18 empty] | 361208.5 | 1360917.8
2012-03-08 | 近畿地方整備局 | 北川 | 北川 | 右岸 | 13.2 | KR13.4k-05 B-2 | 表のり | KR13.4k-05(B-2)P-7 | 12.15 | 12.45 | 50 |  | 2.774 |  |  | 53 | 23 | 16 | 8 | 24 | 5.04 | 2.72 | 0.04 | 0.007 | 720 | 1.4 | [6 empty] | 2.094e-06 | 4.9e-07 | [13 empty] | 352727.29 | 1352719.43
2012-03-08 | 近畿地方整備局 | 北川 | 遠敷川 | 左岸 | 1 | OL1.2k-05 B-1 | 天端 | OL1.2k-05(B-1)P-1 | 1.15 | 1.45 | 6 |  | 2.725 |  |  | 31 | 31 | 24 | 14 | 38 | 1.03 | 0.403 | 0.01 | 0.002 | 515 | 0.73 | 36.5 | 23.7 | 12.8 |  |  |  | 8.4333e-08 | 4e-08 | [13 empty] | 352853.4 | 1354705.1
2012-03-08 | 近畿地方整備局 | 北川 | 遠敷川 | 左岸 | 1 | OL1.2k-05 B-1 | 天端 | OL1.2k-05(B-1)P-2 | 2.15 | 2.45 | 9 |  | 2.704 |  |  | 60 | 22 | 12 | 6 | 18 | 9.76 | 5.75 | 0.123 | 0.015 | 650.6667 | 2.22 | [6 empty] | 2.8269e-05 | 2.25e-06 | [13 empty] | 352853.4 | 1354705.1
2012-03-08 | 近畿地方整備局 | 北川 | 遠敷川 | 左岸 | 1 | OL1.2k-05 B-1 | 天端 | OL1.2k-05(B-1)P-3 | 3.15 | 3.45 | 15 |  | 2.767 |  |  | 75 | 18 | 7 |  | 7 | 12.1 | 9.56 | 1.19 | 0.186 | 65.0538 | 4.86 | [6 empty] | 0.005433 | 0.00034596 | [13 empty] | 352853.4 | 1354705.1
2012-03-08 | 近畿地方整備局 | 北川 | 遠敷川 | 左岸 | 1 | OL1.2k-05 B-1 | 天端 | OL1.2k-05(B-1)P-4 | 4.15 | 4.45 | 10 |  | 2.761 |  |  | 75 | 17 | 8 |  | 8 | 16.2 | 11.3 | 1.23 | 0.187 | 86.631 | 3.9 | [6 empty] | 0.0058656 | 0.00034969 | [13 empty] | 352853.4 | 1354705.1
2012-03-08 | 近畿地方整備局 | 北川 | 遠敷川 | 左岸 | 1 | OL1.2k-05 B-1 | 天端 | OL1.2k-05(B-1)P-5 | 6.15 | 6.45 | 39 |  | 2.765 |  |  | 84 | 14 | 2 |  | 2 | 19.7 | 14.4 | 3.1 | 0.841 | 23.4245 | 2.28 | [6 empty] | 0.049944 | 0.0070728 | [13 empty] | 352853.4 | 1354705.1
2012-03-08 | 近畿地方整備局 | 北川 | 遠敷川 | 左岸 | 1 | OL1.2k-05 B-1 | 天端 | OL1.2k-05(B-1)P-6 | 8.15 | 8.45 | 15 |  | 2.753 |  |  | 80 | 17 | 3 |  | 3 | 10.1 | 7.73 | 2.04 | 0.675 | 14.963 | 2 | [6 empty] | 0.018941 | 0.0045563 | [13 empty] | 352853.4 | 1354705.1
2012-03-08 | 近畿地方整備局 | 北川 | 遠敷川 | 左岸 | 1 | OL1.2k-05 B-1 | 天端 | OL1.2k-05(B-1)P-7 | 10.15 | 10.39 | 50 |  | 2.783 |  |  | 68 | 22 | 10 |  | 10 | 7.11 | 5.06 | 0.692 | 0.091 | 78.1319 | 4.97 | [6 empty] | 0.0015471 | 8.281e-05 | [13 empty] | 352853.4 | 1354705.1
2012-03-08 | 近畿地方整備局 | 北川 | 遠敷川 | 左岸 | 1 | OL1.2k-05 B-1 | 天端 | OL1.2k-05(B-1)P-8 | 12.15 | 12.45 | 29 |  | 2.771 |  |  | 70 | 24 | 6 |  | 6 | 8.26 | 5.29 | 0.98 | 0.255 | 32.3922 | 1.97 | [6 empty] | 0.0034647 | 0.00065025 | [13 empty] | 352853.4 | 1354705.1
2012-03-08 | 近畿地方整備局 | 北川 | 遠敷川 | 左岸 | 1 | OL1.2k-05 B-1 | 天端 | OL1.2k-05(B-1)P-9 | 13.15 | 13.45 | 9 |  | 2.769 |  |  | 0 | 31 | 40 | 29 | 69 | 0.037 | 0.02 | 0.002 |  |  |  | 37.5 | 21.4 | 16.1 |  |  |  | 2.0253e-09 | [14 empty] | 352853.4 | 1354705.1
2012-03-08 | 近畿地方整備局 | 北川 | 遠敷川 | 左岸 | 1 | OL1.2k-05 B-1 | 天端 | OL1.2k-05(B-1)P-10 | 14.15 | 14.45 | 16 |  | 2.765 |  |  | 14 | 63 | 15 | 8 | 23 | 0.366 | 0.287 | 0.047 | 0.007 | 52.2857 | 8.5 | [6 empty] | 3.0426e-06 | 4.9e-07 | [13 empty] | 352853.4 | 1354705.1
2012-03-08 | 近畿地方整備局 | 北川 | 遠敷川 | 左岸 | 1 | OL1.2k-05 B-1 | 天端 | OL1.2k-05(B-1)P-11 | 16.15 | 16.45 | 47 |  | 2.737 |  |  | 68 | 23 | 9 |  | 9 | 12 | 7.16 | 0.649 | 0.095 | 126.3158 | 2.63 | [6 empty] | 0.0013334 | 9.025e-05 | [13 empty] | 352853.4 | 1354705.1
2012-03-08 | 近畿地方整備局 | 北川 | 遠敷川 | 左岸 | 1 | OL1.2k-05 B-1 | 天端 | OL1.2k-05(B-1)P-12 | 18.15 | 18.45 | 50 |  | 2.74 |  |  | 79 | 15 | 6 |  | 6 | 18.6 | 13.9 | 1.71 | 0.332 | 56.0241 | 2.88 | [6 empty] | 0.012585 | 0.0011022 | [13 empty] | 352853.4 | 1354705.1
2012-03-08 | 近畿地方整備局 | 北川 | 遠敷川 | 左岸 | 1 | OL1.2k-05 B-1 | 天端 | OL1.2k-05(B-1)P-13 | 20.15 | 20.45 | 36 |  | 2.775 |  |  | 38 | 33 | 19 | 10 | 29 | 1.24 | 0.415 | 0.024 | 0.005 | 248 | 1.73 | [6 empty] | 6.4113e-07 | 2.5e-07 | [13 empty] | 352853.4 | 1354705.1
2012-03-08 | 近畿地方整備局 | 北川 | 遠敷川 | 左岸 | 1 | OL1.2k-05 B-1 | 天端 | OL1.2k-05(B-1)P-14 | 23.15 | 23.45 | 50 |  | 2.734 |  |  | 57 | 24 | 13 | 6 | 19 | 5.49 | 3.15 | 0.11 | 0.014 | 392.1429 | 4.87 | [6 empty] | 2.1823e-05 | 1.96e-06 | [13 empty] | 352853.4 | 1354705.1
2012-03-08 | 近畿地方整備局 | 北川 | 遠敷川 | 左岸 | 1 | OL1.2k-05 B-1 | 天端 | OL1.2k-05(B-1)P-15 | 24.15 | 24.45 | 21 |  | 2.773 |  |  | 3 | 42 | 27 | 28 | 55 | 0.131 | 0.042 | 0.002 |  |  |  | 46.3 | 23.2 | 23.1 |  |  |  | 2.0253e-09 | [14 empty] | 352853.4 | 1354705.1
2012-03-08 | 近畿地方整備局 | 北川 | 遠敷川 | 左岸 | 1 | OL1.2k-05 B-1 | 天端 | OL1.2k-05(B-1)P-16 | 26.15 | 26.38 | 50 |  | 2.733 |  |  | 72 | 18 | 10 |  | 10 | 10.2 | 6.61 | 0.892 | 0.085 | 120 | 6.61 | [6 empty] | 0.0027861 | 7.225e-05 | [13 empty] | 352853.4 | 1354705.1
2012-03-08 | 近畿地方整備局 | 北川 | 遠敷川 | 左岸 | 1 | OL1.2k-05 B-2 | 表のり | OL1.2k-05(B-2)A-1 | 1 | 2 | 9 |  | 2.766 |  |  | 71 | 19 | 10 |  | 10 | 20.4 | 11.5 | 0.604 | 0.08 | 255 | 3.31 | [5 empty] | 0.0008 | 0.0011289 | 6.4e-05 |  |  | CU |  |  | 0.7 | 30.3 | [6 empty] | 352853.2 | 1354705.1
2012-03-08 | 近畿地方整備局 | 北川 | 遠敷川 | 左岸 | 1 | OL1.2k-05 B-2 | 表のり | OL1.2k-05(B-2)P-1 | 1.15 | 1.45 | 9 |  | 2.702 |  |  | 54 | 26 | 14 | 6 | 20 | 5.73 | 2.69 | 0.082 | 0.014 | 409.2857 | 1.76 | [6 empty] | 1.1049e-05 | 1.96e-06 | [13 empty] | 352853.2 | 1354705.1
2012-03-08 | 近畿地方整備局 | 北川 | 遠敷川 | 左岸 | 1 | OL1.2k-05 B-2 | 表のり | OL1.2k-05(B-2)P-2 | 2.15 | 2.45 | 18 |  | 2.744 |  |  | 75 | 20 | 5 |  | 5 | 12.9 | 9.73 | 1.14 | 0.332 | 38.8554 | 2.26 |  |  |  | 5.09e-05 |  |  | 0.0049187 | 0.0011022 | [13 empty] | 352853.2 | 1354705.1
2012-03-08 | 近畿地方整備局 | 北川 | 遠敷川 | 左岸 | 1 | OL1.2k-05 B-2 | 表のり | OL1.2k-05(B-2)P-3 | 3.15 | 3.25 | 50 |  | 2.734 |  |  | 78 | 17 | 5 |  | 5 | 16.5 | 9.98 | 1.79 | 0.663 | 24.8869 | 0.97 | [6 empty] | 0.013991 | 0.0043957 | [13 empty] | 352853.2 | 1354705.1
2012-03-08 | 近畿地方整備局 | 北川 | 遠敷川 | 左岸 | 1 | OL1.2k-05 B-2 | 表のり | OL1.2k-05(B-2)P-4 | 4.15 | 4.3 | 50 |  | 2.716 |  |  | 62 | 29 | 9 |  | 9 | 4.86 | 3.37 | 0.456 | 0.091 | 53.4066 | 3.29 | [6 empty] | 0.0005886 | 8.281e-05 | [13 empty] | 352853.2 | 1354705.1
2012-03-08 | 近畿地方整備局 | 北川 | 遠敷川 | 左岸 | 1 | OL1.2k-05 B-2 | 表のり | OL1.2k-05(B-2)P-5 | 6.15 | 6.45 | 4 |  | 2.775 |  |  | 69 | 12 | 11 | 8 | 19 | 18.5 | 15 | 0.098 | 0.01 | 1850 | 13.3 | [6 empty] | 1.6698e-05 | 1e-06 | [13 empty] | 352853.2 | 1354705.1
2012-03-08 | 近畿地方整備局 | 北川 | 遠敷川 | 左岸 | 1 | OL1.2k-05 B-2 | 表のり | OL1.2k-05(B-2)T-1 | 7.5 | 8.05 |  | 1.952 | 2.777 | 0.848 | 0.32998 | 4 | 23 | 40 | 33 | 73 | 0.031 | 0.017 |  |  |  |  | 37.8 | 19.6 | 18.2 | [7 empty] | UU | [8 empty] | 40.1 | 0 | 352853.2 | 1354705.1
2012-03-08 | 近畿地方整備局 | 北川 | 遠敷川 | 左岸 | 1 | OL1.2k-05 B-2 | 表のり | OL1.2k-05(B-2)P-6 | 8.2 | 8.5 | 10 |  | 2.765 |  |  | 64 | 22 | 9 | 5 | 14 | 7.3 | 5.15 | 0.274 | 0.029 | 251.7241 | 4.89 |  |  |  |  | 7.19e-05 |  | 0.00018083 | 8.41e-06 | [13 empty] | 352853.2 | 1354705.1
2012-03-08 | 近畿地方整備局 | 北川 | 遠敷川 | 左岸 | 1 | OL1.2k-05 B-2 | 表のり | OL1.2k-05(B-2)P-7 | 9.15 | 9.45 | 27 |  | 2.739 |  |  | 77 | 18 | 5 |  | 5 | 10 | 8.05 | 1.51 | 0.402 | 24.8756 | 2.87 | [6 empty] | 0.0094339 | 0.001616 | [13 empty] | 352853.2 | 1354705.1
2012-03-08 | 近畿地方整備局 | 北川 | 遠敷川 | 左岸 | 1 | OL1.2k-05 B-2 | 表のり | OL1.2k-05(B-2)P-8 | 11.15 | 11.45 | 34 |  | 2.734 |  |  | 82 | 14 | 4 |  | 4 | 18 | 15.2 | 2.79 | 0.476 | 37.8151 | 6.97 | [6 empty] | 0.039126 | 0.0022658 | [13 empty] | 352853.2 | 1354705.1
2012-03-08 | 近畿地方整備局 | 北川 | 遠敷川 | 左岸 | 1 | OL1.2k-05 B-2 | 表のり | OL1.2k-05(B-2)P-9 | 12.15 | 12.45 | 13 |  | 2.753 |  |  | 4 | 59 | 22 | 15 | 37 | 0.264 | 0.191 | 0.011 | 0.002 | 132 | 2.11 | 32.7 | 21.7 | 11 |  |  |  | 1.0517e-07 | 4e-08 | [13 empty] | 352853.2 | 1354705.1
2012-03-08 | 近畿地方整備局 | 北川 | 遠敷川 | 左岸 | 1 | OL1.2k-05 B-2 | 表のり | OL1.2k-05(B-2)P-10 | 13.15 | 13.45 | 41 |  | 2.766 |  |  | 78 | 18 | 4 |  | 4 | 11.4 | 9.04 | 1.66 | 0.521 | 21.881 | 2.67 | [6 empty] | 0.011749 | 0.0027144 | [13 empty] | 352853.2 | 1354705.1
2012-03-08 | 近畿地方整備局 | 北川 | 遠敷川 | 左岸 | 1 | OL1.2k-05 B-2 | 表のり | OL1.2k-05(B-2)P-11 | 15.15 | 15.45 | 42 |  | 2.759 |  |  | 71 | 20 | 9 |  | 9 | 8.19 | 5.77 | 0.938 | 0.108 | 75.8333 | 5.18 | [6 empty] | 0.0031304 | 0.00011664 | [13 empty] | 352853.2 | 1354705.1
2012-03-08 | 近畿地方整備局 | 北川 | 遠敷川 | 左岸 | 1 | OL1.2k-05 B-3 | 裏のり | OL1.2k-05(B-3)A-1 | 1 | 2 | 8 |  | 2.756 |  |  | 57 | 28 | 11 | 4 | 15 | 5.42 | 3.17 | 0.255 | 0.024 | 225.8333 | 5.7 | [5 empty] | 3.23e-05 | 0.00015309 | 5.76e-06 |  |  | CU |  |  | 19 | 33.8 | [6 empty] | 352853.6 | 1354704.7
2012-03-08 | 近畿地方整備局 | 北川 | 遠敷川 | 左岸 | 1 | OL1.2k-05 B-3 | 裏のり | OL1.2k-05(B-3)P-1 | 2.15 | 2.45 | 5 |  | 2.735 |  |  | 79 | 15 | 6 |  | 6 | 18.8 | 15.5 | 1.67 | 0.27 | 69.6296 | 4.65 |  |  |  | 5.93e-05 |  |  | 0.011913 | 0.000729 | [13 empty] | 352853.6 | 1354704.7
2012-03-08 | 近畿地方整備局 | 北川 | 遠敷川 | 左岸 | 1 | OL1.2k-05 B-3 | 裏のり | OL1.2k-05(B-3)P-2 | 4.15 | 4.45 | 5 |  | 2.713 |  |  | 79 | 16 | 5 |  | 5 | 21.6 | 16 | 1.81 | 0.334 | 64.6707 | 2.74 | [6 empty] | 0.014356 | 0.0011156 | [13 empty] | 352853.6 | 1354704.7
2012-03-08 | 近畿地方整備局 | 北川 | 遠敷川 | 左岸 | 1 | OL1.2k-05 B-3 | 裏のり | OL1.2k-05(B-3)T-1 | 5.4 | 6.25 | 25 | 1.912 | 2.752 | 0.915 | 0.40003 | 0 | 12 | 48 | 40 | 88 | 0.014 | 0.009 |  |  |  |  | 41.3 | 22.2 | 19.1 | [7 empty] | UU | [8 empty] | 31.7 | 0 | 352853.6 | 1354704.7
2012-03-08 | 近畿地方整備局 | 北川 | 遠敷川 | 左岸 | 1 | OL1.2k-05 B-3 | 裏のり | OL1.2k-05(B-3)P-3 | 7.15 | 7.45 | 27 |  | 2.729 |  |  | 78 | 16 | 6 |  | 6 | 19 | 14.5 | 1.59 | 0.329 | 57.7508 | 3.21 |  |  |  |  | 6.74e-05 |  | 0.010633 | 0.0010824 | [13 empty] | 352853.6 | 1354704.7
2012-03-08 | 近畿地方整備局 | 北川 | 遠敷川 | 左岸 | 1 | OL1.2k-05 B-3 | 裏のり | OL1.2k-05(B-3)P-4 | 8.15 | 8.45 | 3 |  | 2.748 |  |  | 1 | 29 | 47 | 23 | 70 | 0.041 | 0.026 | 0.003 |  |  |  | 34.7 | 21.3 | 13.4 |  |  |  | 5.1819e-09 | [14 empty] | 352853.6 | 1354704.7
2012-03-08 | 近畿地方整備局 | 北川 | 遠敷川 | 左岸 | 1 | OL1.2k-05 B-3 | 裏のり | OL1.2k-05(B-3)P-5 | 9.15 | 9.3 | 3 |  | 2.743 |  |  | 19 | 57 | 15 | 9 | 24 | 0.61 | 0.42 | 0.04 | 0.006 | 101.6667 | 7.3 | [6 empty] | 2.094e-06 | 3.6e-07 | [13 empty] | 352853.6 | 1354704.7
2012-03-08 | 近畿地方整備局 | 北川 | 遠敷川 | 左岸 | 1 | OL1.2k-05 B-3 | 裏のり | OL1.2k-05(B-3)P-6 | 10.15 | 10.45 | 4 |  | 2.744 |  |  | 1 | 48 | 32 | 19 | 51 | 0.139 | 0.069 | 0.006 |  |  |  | 38.9 | 21.5 | 17.4 |  |  |  | 2.5821e-08 | [14 empty] | 352853.6 | 1354704.7
2012-03-08 | 近畿地方整備局 | 北川 | 遠敷川 | 左岸 | 1 | OL1.2k-05 B-3 | 裏のり | OL1.2k-05(B-3)P-7 | 11.15 | 11.45 | 5 |  | 2.763 |  |  | 0 | 35 | 37 | 28 | 65 | 0.055 | 0.026 | 0.001 |  |  |  | 35.3 | 20.4 | 14.9 |  |  |  | 4.0644e-10 | [14 empty] | 352853.6 | 1354704.7
2012-03-08 | 近畿地方整備局 | 北川 | 遠敷川 | 左岸 | 1 | OL1.2k-05 B-3 | 裏のり | OL1.2k-05(B-3)P-8 | 12.15 | 12.45 | 5 |  | 2.727 |  |  | 3 | 42 | 32 | 23 | 55 | 0.116 | 0.046 | 0.003 |  |  |  | 29.3 | 18.5 | 10.8 |  |  |  | 5.1819e-09 | [14 empty] | 352853.6 | 1354704.7
2012-03-08 | 近畿地方整備局 | 北川 | 遠敷川 | 左岸 | 1 | OL1.2k-05 B-3 | 裏のり | OL1.2k-05(B-3)P-9 | 13.15 | 13.45 | 47 |  | 2.728 |  |  | 65 | 28 | 7 |  | 7 | 7.31 | 4.77 | 0.799 | 0.198 | 36.9192 | 1.57 | [6 empty] | 0.0021587 | 0.00039204 | [13 empty] | 352853.6 | 1354704.7
2012-03-08 | 近畿地方整備局 | 北川 | 遠敷川 | 左岸 | 1 | OL1.2k-05 B-3 | 裏のり | OL1.2k-05(B-3)P-10 | 15.15 | 15.45 | 41 |  | 2.745 |  |  | 70 | 21 | 9 |  | 9 | 10 | 6.96 | 0.869 | 0.13 | 76.9231 | 3.33 | [6 empty] | 0.0026225 | 0.000169 | [13 empty] | 352853.6 | 1354704.7
2012-03-08 | 近畿地方整備局 | 九頭竜川 | 日野川 | 右岸 | 2.2 | HR2.2k-06 B-1 | 天端 | HR2.2k-06 B-1(P1-1) | 1 | 1.5 | 3 |  | 2.644 |  |  | 0 | 20.8 | 79.2 |  | 79.2 | [6 empty] | 41.2 | 21.4 | 19.8 | [18 empty] | 360530.73 | 1361113.58
2012-03-08 | 近畿地方整備局 | 九頭竜川 | 日野川 | 右岸 | 2.2 | HR2.2k-06 B-1 | 天端 | HR2.2k-06 B-1(C-1) | 1.8 | 2 |  |  | 2.646 |  |  | 0 | 51 | 34.2 | 14.8 | 49 | 0.103 | 0.078 | 0.012 | [9 empty] | 1.2867e-07 | [14 empty] | 360530.73 | 1361113.58
2012-03-08 | 近畿地方整備局 | 九頭竜川 | 日野川 | 右岸 | 2.2 | HR2.2k-06 B-1 | 天端 | HR2.2k-06 B-1(P1-2) | 2 | 2.5 | 1 |  | 2.634 |  |  | 0 | 18 | 82 |  | 82 | [6 empty] | 38.6 | 20.8 | 17.8 | [18 empty] | 360530.73 | 1361113.58
2012-03-08 | 近畿地方整備局 | 九頭竜川 | 日野川 | 右岸 | 2.2 | HR2.2k-06 B-1 | 天端 | HR2.2k-06 B-1(P1-3) | 3 | 3.5 | 1 |  | 2.64 |  |  | 0 | 29.2 | 70.8 |  | 70.8 | [6 empty] | 37.1 | 18.3 | 18.8 | [18 empty] | 360530.73 | 1361113.58
2012-03-08 | 近畿地方整備局 | 九頭竜川 | 日野川 | 右岸 | 2.2 | HR2.2k-06 B-1 | 天端 | HR2.2k-06 B-1(P1-4) | 4 | 4.5 | 4 |  | 2.639 |  |  | 0 | 22.5 | 77.5 |  | 77.5 | [6 empty] | 37.4 | 20.1 | 17.3 | [18 empty] | 360530.73 | 1361113.58
2012-03-08 | 近畿地方整備局 | 九頭竜川 | 日野川 | 右岸 | 2.2 | HR2.2k-06 B-1 | 天端 | HR2.2k-06 B-1(P1-5) | 5 | 5.5 | 4 |  | 2.629 |  |  | 0 | 6.1 | 93.9 |  | 93.9 | [6 empty] | 37.9 | 20.7 | 17.2 | [18 empty] | 360530.73 | 1361113.58
2012-03-08 | 近畿地方整備局 | 九頭竜川 | 日野川 | 右岸 | 2.2 | HR2.2k-06 B-1 | 天端 | HR2.2k-06 B-1(P1-6) | 7 | 7.5 | 3 |  | 2.637 |  |  | 0 | 40.1 | 59.9 |  | 59.9 | 0.075 | [5 empty] | 35.9 | 21.7 | 14.2 | [18 empty] | 360530.73 | 1361113.58
2012-03-08 | 近畿地方整備局 | 九頭竜川 | 日野川 | 右岸 | 2.2 | HR2.2k-06 B-1 | 天端 | HR2.2k-06 B-1(P1-7) | 8 | 8.5 | 8 |  | 2.642 |  |  | 0 | 74.9 | 16.7 | 8.4 | 25.1 | 0.349 | 0.248 | [25 empty] | 360530.73 | 1361113.58
2012-03-08 | 近畿地方整備局 | 九頭竜川 | 日野川 | 右岸 | 2.2 | HR2.2k-06 B-1 | 天端 | HR2.2k-06 B-1(P1-8) | 10 | 10.5 | 13 |  | 2.656 |  |  | 15.3 | 70.1 | 14.6 |  | 14.6 | 0.707 | 0.514 | 0.123 | [9 empty] | 2.8269e-05 | [14 empty] | 360530.73 | 1361113.58
2012-03-08 | 近畿地方整備局 | 九頭竜川 | 日野川 | 右岸 | 2.2 | HR2.2k-06 B-1 | 天端 | HR2.2k-06 B-1(P1-9) | 12 | 12.5 | 27 |  | 2.658 |  |  | 3 | 86.9 | 10.1 |  | 10.1 | 0.637 | 0.558 | 0.263 | [9 empty] | 0.00016445 | [14 empty] | 360530.73 | 1361113.58
2012-03-08 | 近畿地方整備局 | 九頭竜川 | 日野川 | 右岸 | 2.2 | HR2.2k-06 B-1 | 天端 | HR2.2k-06 B-1(P1-10) | 14 | 14.5 | 22 |  | 2.662 |  |  | 10.9 | 81.6 | 7.5 |  | 7.5 | 0.657 | 0.547 | 0.283 | 0.154 | 4.2662 | 1.35 | [6 empty] | 0.00019489 | 0.00023716 | [13 empty] | 360530.73 | 1361113.58
2012-03-08 | 近畿地方整備局 | 九頭竜川 | 日野川 | 右岸 | 2.2 | HR2.2k-06 B-1 | 天端 | HR2.2k-06 B-1(P1-11) | 15 | 15.5 | 14 |  | 2.688 |  |  | 0 | 74.9 | 16.1 | 9 | 25.1 | 0.205 | 0.172 | 0.037 | 0.007 | 29.2857 | 8.77 | [6 empty] | 1.7479e-06 | 4.9e-07 | [13 empty] | 360530.73 | 1361113.58
2012-03-08 | 近畿地方整備局 | 九頭竜川 | 日野川 | 右岸 | 2.2 | HR2.2k-06 B-1 | 天端 | HR2.2k-06 B-1(P1-12) | 16 | 16.5 | 14 |  | 2.706 |  |  | 0 | 83.9 | 16.1 |  | 16.1 | 0.24 | 0.194 | 0.087 | [9 empty] | 1.2673e-05 | [14 empty] | 360530.73 | 1361113.58
2012-03-08 | 近畿地方整備局 | 九頭竜川 | 日野川 | 右岸 | 2.2 | HR2.2k-06 B-1 | 天端 | HR2.2k-06 B-1(P1-13) | 19 | 19.5 | 40 |  | 2.705 |  |  | 4.6 | 88.9 | 6.5 |  | 6.5 | 0.679 | 0.585 | 0.313 | 0.157 | 4.3248 | 1.64 | [6 empty] | 0.00024614 | 0.00024649 | [13 empty] | 360530.73 | 1361113.58
2012-03-08 | 近畿地方整備局 | 九頭竜川 | 日野川 | 右岸 | 2.2 | HR2.2k-06 B-1 | 天端 | HR2.2k-06 B-1(P1-14) | 21 | 21.5 | 30 |  | 2.669 |  |  | 0.5 | 91.3 | 8.2 |  | 8.2 | 0.514 | 0.453 | 0.257 | 0.114 | 4.5088 | 1.84 | [6 empty] | 0.00015589 | 0.00012996 | [13 empty] | 360530.73 | 1361113.58
2012-03-08 | 近畿地方整備局 | 九頭竜川 | 日野川 | 右岸 | 2.2 | HR2.2k-06 B-1 | 天端 | HR2.2k-06 B-1(P1-15) | 23 | 23.5 | 27 |  | 2.692 |  |  | 4.6 | 84 | 11.4 |  | 11.4 | 0.3 | 0.243 | 0.129 | [9 empty] | 3.1567e-05 | [14 empty] | 360530.73 | 1361113.58
2012-03-08 | 近畿地方整備局 | 九頭竜川 | 日野川 | 右岸 | 2.2 | HR2.2k-06 B-1 | 天端 | HR2.2k-06 B-1(P1-16) | 25 | 25.5 | 34 |  | 2.695 |  |  | 4.7 | 88.5 | 6.8 |  | 6.8 | 0.672 | 0.573 | 0.297 | 0.151 | 4.4503 | 1.57 | [6 empty] | 0.00021796 | 0.00022801 | [13 empty] | 360530.73 | 1361113.58
2012-03-08 | 近畿地方整備局 | 九頭竜川 | 日野川 | 右岸 | 2.2 | HR2.2k-06 B-2 | 表のり | HR2.2k-06 B-2(P2-1) | 1 | 1.5 | 2 |  | 2.635 |  |  | 0.7 | 15.2 | 84.1 |  | 84.1 | [6 empty] | 52.5 | 30.3 | 22.2 | [18 empty] | 360530.6 | 1361113.34
2012-03-08 | 近畿地方整備局 | 九頭竜川 | 日野川 | 右岸 | 2.2 | HR2.2k-06 B-2 | 表のり | HR2.2k-06 B-2(P2-2) | 2 | 2.5 | 1 |  | 2.689 |  |  | 0 | 6.1 | 93.9 |  | 93.9 | [6 empty] | 46 | 23.8 | 22.2 | [18 empty] | 360530.6 | 1361113.34
2012-03-08 | 近畿地方整備局 | 九頭竜川 | 日野川 | 右岸 | 2.2 | HR2.2k-06 B-2 | 表のり | HR2.2k-06 B-2(P2-3) | 3 | 3.25 | 6 |  | 2.71 |  |  | 2.4 | 36.1 | 61.5 |  | 61.5 | [6 empty] | 33.2 | 20.7 | 12.5 | [18 empty] | 360530.6 | 1361113.34
2012-03-08 | 近畿地方整備局 | 九頭竜川 | 日野川 | 右岸 | 2.2 | HR2.2k-06 B-2 | 表のり | HR2.2k-06 B-2(P2-4) | 5 | 5.5 | 14 |  | 2.668 |  |  | 6 | 81.7 | 12.3 |  | 12.3 | 0.642 | 0.498 | 0.162 | [9 empty] | 5.3511e-05 | [14 empty] | 360530.6 | 1361113.34
2012-03-08 | 近畿地方整備局 | 九頭竜川 | 日野川 | 右岸 | 2.2 | HR2.2k-06 B-2 | 表のり | HR2.2k-06 B-2(P2-5) | 7 | 7.5 | 21 |  | 2.69 |  |  | 2.7 | 85.9 | 11.4 |  | 11.4 | 0.442 | 0.375 | 0.2 | [7 empty] | 1.44e-05 |  | 8.7194e-05 | [14 empty] | 360530.6 | 1361113.34
2012-03-08 | 近畿地方整備局 | 九頭竜川 | 日野川 | 右岸 | 2.2 | HR2.2k-06 B-2 | 表のり | HR2.2k-06 B-2(P2-6) | 9.35 | 9.5 | 18 |  | 2.669 |  |  | 0 | 44.4 | 39.2 | 16.4 | 55.6 | 0.919 | 0.061 | 0.008 | 0.001 | 919 | 3.63 | 33.2 | 22.1 | 11.1 |  |  |  | 5.0287e-08 | 1e-08 | [13 empty] | 360530.6 | 1361113.34
2012-03-08 | 近畿地方整備局 | 九頭竜川 | 日野川 | 右岸 | 2.2 | HR2.2k-06 B-2 | 表のり | HR2.2k-06 B-2(P2-7) | 11.35 | 11.5 | 14 |  | 2.681 |  |  | 0 | 86.4 | 13.6 |  | 13.6 | 0.311 | 0.274 | 0.143 | [9 empty] | 4.0079e-05 | [14 empty] | 360530.6 | 1361113.34
2012-03-08 | 近畿地方整備局 | 九頭竜川 | 日野川 | 右岸 | 2.2 | HR2.2k-06 B-2 | 表のり | HR2.2k-06 B-2(P2-8) | 12 | 12.5 | 8 |  | 2.677 |  |  | 0 | 4.3 | 95.7 |  | 95.7 | [6 empty] | 44.1 | 32 | 12.1 | [18 empty] | 360530.6 | 1361113.34
2012-03-08 | 近畿地方整備局 | 九頭竜川 | 日野川 | 右岸 | 2.2 | HR2.2k-06 B-2 | 表のり | HR2.2k-06 B-2(P2-9) | 13 | 13.5 | 32 |  | 2.707 |  |  | 1.4 | 89.6 | 9 |  | 9 | 0.614 | 0.548 | 0.275 | 0.087 | 7.0575 | 3.21 | [6 empty] | 0.00018236 | 7.569e-05 | [13 empty] | 360530.6 | 1361113.34
2012-03-08 | 近畿地方整備局 | 九頭竜川 | 日野川 | 右岸 | 2.2 | HR2.2k-06 B-3 | 裏のり | HR2.2k-06 B-3(P3-1) | 1 | 1.5 | 6 |  | 2.691 |  |  | 10.2 | 84.6 | 5.2 |  | 5.2 | 0.695 | 0.573 | 0.3 | 0.196 | 3.5459 | 1.1 | [6 empty] | 0.0002231 | 0.00038416 | [13 empty] | 360530.9 | 1361113.94
2012-03-08 | 近畿地方整備局 | 九頭竜川 | 日野川 | 右岸 | 2.2 | HR2.2k-06 B-3 | 裏のり | HR2.2k-06 B-3(P3-2) | 2 | 2.5 | 3 |  | 2.676 |  |  | 0.6 | 31.1 | 68.3 |  | 68.3 | [6 empty] | 39.9 | 21.6 | 18.3 | [18 empty] | 360530.9 | 1361113.94
2012-03-08 | 近畿地方整備局 | 九頭竜川 | 日野川 | 右岸 | 2.2 | HR2.2k-06 B-3 | 裏のり | HR2.2k-06 B-3(T3-1) | 2.5 | 3.3 |  | 1.902 | 2.702 | 0.79 | 0.27544 | 0 | 33.2 | 42.8 | 24 | 66.8 | 0.055 | 0.033 | 0.003 |  |  |  | 32.1 | 21.5 | 10.6 |  |  |  | 5.1819e-09 |  |  |  | UU | [8 empty] | 42.41 | 4.1 | 360530.9 | 1361113.94
2012-03-08 | 近畿地方整備局 | 九頭竜川 | 日野川 | 右岸 | 2.2 | HR2.2k-06 B-3 | 裏のり | HR2.2k-06 B-3(T3-2) | 3.3 | 4.1 | 3 | 1.816 | 2.701 | 1.04 | 0.5514 | 0 | 7.8 | 39.8 | 52.4 | 92.2 | 0.008 | 0.004 |  |  |  |  | 51.6 | 26.7 | 24.9 | [7 empty] | UU | [8 empty] | 35.18 | 5.9 | 360530.9 | 1361113.94
2012-03-08 | 近畿地方整備局 | 九頭竜川 | 日野川 | 右岸 | 2.2 | HR2.2k-06 B-3 | 裏のり | HR2.2k-06 B-3(P3-3) | 4 | 4.5 | 5 |  | 2.674 |  |  | 0 | 9.2 | 90.8 |  | 90.8 | [6 empty] | 61.6 | 28.4 | 33.2 | [18 empty] | 360530.9 | 1361113.94
2012-03-08 | 近畿地方整備局 | 九頭竜川 | 日野川 | 右岸 | 2.2 | HR2.2k-06 B-3 | 裏のり | HR2.2k-06 B-3(P3-4) | 6 | 6.5 | 4 |  | 2.693 |  |  | 0 | 50.3 | 35.4 | 14.3 | 49.7 | 0.096 | 0.076 | 0.011 | [9 empty] | 1.0517e-07 | [14 empty] | 360530.9 | 1361113.94
2012-03-08 | 近畿地方整備局 | 九頭竜川 | 日野川 | 右岸 | 2.2 | HR2.2k-06 B-3 | 裏のり | HR2.2k-06 B-3(P3-5) | 7 | 7.5 | 6 |  | 2.684 |  |  | 0 | 61.9 | 25.9 | 12.2 | 38.1 | 0.16 | 0.113 | 0.026 | 0.002 | 80 | 9.49 | [6 empty] | 7.7178e-07 | 4e-08 | [13 empty] | 360530.9 | 1361113.94
2012-03-08 | 近畿地方整備局 | 九頭竜川 | 日野川 | 右岸 | 2.2 | HR2.2k-06 B-3 | 裏のり | HR2.2k-06 B-3(P3-6) | 8 | 8.5 | 28 |  | 2.702 |  |  | 7.8 | 82.3 | 9.9 |  | 9.9 | 0.737 | 0.615 | 0.263 | 0.077 | 9.5714 | 2.91 | [6 empty] | 0.00016445 | 5.929e-05 | [13 empty] | 360530.9 | 1361113.94
2012-03-08 | 近畿地方整備局 | 九頭竜川 | 日野川 | 右岸 | 2.2 | HR2.2k-06 B-3 | 裏のり | HR2.2k-06 B-3(P3-7) | 10 | 10.5 | 22 |  | 2.704 |  |  | 22.3 | 68.9 | 8.8 |  | 8.8 | 1.051 | 0.776 | 0.277 | 0.101 | 10.4059 | 1.66 |  |  |  |  | 1.95e-05 |  | 0.00018545 | 0.00010201 | [13 empty] | 360530.9 | 1361113.94
2012-03-08 | 近畿地方整備局 | 九頭竜川 | 日野川 | 右岸 | 2.2 | HR2.2k-06 B-3 | 裏のり | HR2.2k-06 B-3(P3-8) | 13 | 13.3 | 14 |  | 2.684 |  |  | 16.3 | 77.2 | 6.5 |  | 6.5 | 0.843 | 0.681 | 0.337 | 0.172 | 4.9012 | 1.39 | [6 empty] | 0.00029209 | 0.00029584 | [13 empty] | 360530.9 | 1361113.94
2012-03-08 | 近畿地方整備局 | 九頭竜川 | 日野川 | 右岸 | 2.2 | HR2.2k-06 B-3 | 裏のり | HR2.2k-06 B-3(P3-9) | 13.3 | 13.5 | 14 |  | 2.691 |  |  | 0 | 50.4 | 34.1 | 15.5 | 49.6 | 0.102 | 0.076 | 0.01 | [9 empty] | 8.4333e-08 | [14 empty] | 360530.9 | 1361113.94
2012-03-08 | 近畿地方整備局 | 九頭竜川 | 日野川 | 右岸 | 2.2 | HR2.2k-06 B-3 | 裏のり | HR2.2k-06 B-3(P3-10) | 14 | 14.5 | 21 |  | 2.702 |  |  | 0 | 83.4 | 16.6 |  | 16.6 | 0.184 | 0.164 | 0.098 | [9 empty] | 1.6698e-05 | [14 empty] | 360530.9 | 1361113.94
2012-03-08 | 近畿地方整備局 | 九頭竜川 | 日野川 | 右岸 | 2.2 | HR2.2k-06 B-3 | 裏のり | HR2.2k-06 B-3(P3-11) | 15 | 15.3 | 14 |  | 2.703 |  |  | 0 | 53.8 | 30.9 | 15.3 | 46.2 | 0.105 | 0.083 | 0.016 | [9 empty] | 2.5058e-07 | [14 empty] | 360530.9 | 1361113.94
2012-03-08 | 近畿地方整備局 | 九頭竜川 | 日野川 | 右岸 | 2.2 | HR2.2k-06 B-3 | 裏のり | HR2.2k-06 B-3(P3-12) | 15.3 | 15.5 | 14 |  | 2.714 |  |  | 0 | 98.4 | 1.6 |  | 1.6 | 0.265 | 0.233 | 0.148 | 0.119 | 2.2269 | 0.98 | [6 empty] | 4.3401e-05 | 0.00014161 | [13 empty] | 360530.9 | 1361113.94
2012-03-08 | 近畿地方整備局 | 九頭竜川 | 日野川 | 右岸 | 2.2 | HR2.2k-06 B-3 | 裏のり | HR2.2k-06 B-3(P3-13) | 16 | 16.5 | 11 |  | 2.658 |  |  | 0 | 7.3 | 92.7 |  | 92.7 | [6 empty] | 42.8 | 28.9 | 13.9 | [18 empty] | 360530.9 | 1361113.94
2012-03-08 | 近畿地方整備局 | 九頭竜川 | 日野川 | 右岸 | 2.2 | HR2.2k-06 B-3 | 裏のり | HR2.2k-06 B-3(P3-14) | 17 | 17.5 | 37 |  | 2.707 |  |  | 3.1 | 88.6 | 8.3 |  | 8.3 | 0.508 | 0.429 | 0.238 | 0.118 | 4.3051 | 1.52 | [6 empty] | 0.00013048 | 0.00013924 | [13 empty] | 360530.9 | 1361113.94
2012-03-08 | 近畿地方整備局 | 九頭竜川 | 日野川 | 右岸 | 7.1 | HR7.1k-06 B-1 | 天端 | HR7.1k-06 B-1(P1-1) | 1 | 1.5 | 5 |  | 2.71 |  |  | 0 | 13.2 | 86.8 |  | 86.8 | [6 empty] | 38.1 | 21.8 | 16.3 | [18 empty] | 360342.16 | 1360959.43
2012-03-08 | 近畿地方整備局 | 九頭竜川 | 日野川 | 右岸 | 7.1 | HR7.1k-06 B-1 | 天端 | HR7.1k-06 B-1(C1) | 1.75 | 2 |  |  | 2.707 |  |  | 0 | 57.3 | 25.1 | 17.6 | 42.7 | 0.152 | 0.113 | 0.008 | [9 empty] | 5.0287e-08 | [14 empty] | 360342.16 | 1360959.43
2012-03-08 | 近畿地方整備局 | 九頭竜川 | 日野川 | 右岸 | 7.1 | HR7.1k-06 B-1 | 天端 | HR7.1k-06 B-1(P1-2) | 2 | 2.5 | 6 |  | 2.7 |  |  | 0 | 8.7 | 91.3 |  | 91.3 | [6 empty] | 45.5 | 23.1 | 22.4 | [18 empty] | 360342.16 | 1360959.43
2012-03-08 | 近畿地方整備局 | 九頭竜川 | 日野川 | 右岸 | 7.1 | HR7.1k-06 B-1 | 天端 | HR7.1k-06 B-1(P1-3) | 3 | 3.5 | 7 |  | 2.704 |  |  | 0 | 7.5 | 92.5 |  | 92.5 | [6 empty] | 43.9 | 22.4 | 21.5 | [18 empty] | 360342.16 | 1360959.43
2012-03-08 | 近畿地方整備局 | 九頭竜川 | 日野川 | 右岸 | 7.1 | HR7.1k-06 B-1 | 天端 | HR7.1k-06 B-1(P1-4) | 4 | 4.5 | 6 |  | 2.7 |  |  | 0 | 5.3 | 94.7 |  | 94.7 | [6 empty] | 48.2 | 27.3 | 20.9 | [18 empty] | 360342.16 | 1360959.43
2012-03-08 | 近畿地方整備局 | 九頭竜川 | 日野川 | 右岸 | 7.1 | HR7.1k-06 B-1 | 天端 | HR7.1k-06 B-1(P1-5) | 5 | 5.5 | 4 |  | 2.675 |  |  | 0 | 21.3 | 78.7 |  | 78.7 | [6 empty] | 29.1 | 19 | 10.1 | [18 empty] | 360342.16 | 1360959.43
2012-03-08 | 近畿地方整備局 | 九頭竜川 | 日野川 | 右岸 | 7.1 | HR7.1k-06 B-1 | 天端 | HR7.1k-06 B-1(P1-6) | 7.15 | 7.5 | 5 |  | 2.699 |  |  | 0 | 45.1 | 54.9 |  | 54.9 | 0.088 | [5 empty] | 28 | 18.3 | 9.7 | [18 empty] | 360342.16 | 1360959.43
2012-03-08 | 近畿地方整備局 | 九頭竜川 | 日野川 | 右岸 | 7.1 | HR7.1k-06 B-1 | 天端 | HR7.1k-06 B-1(P1-7) | 9 | 9.5 | 3 |  | 2.675 |  |  | 0 | 10.8 | 89.2 |  | 89.2 | [6 empty] | 41.4 | 23.6 | 17.8 | [18 empty] | 360342.16 | 1360959.43
2012-03-08 | 近畿地方整備局 | 九頭竜川 | 日野川 | 右岸 | 7.1 | HR7.1k-06 B-1 | 天端 | HR7.1k-06 B-1(P1-8) | 10 | 10.5 | 14 |  | 2.682 |  |  | 2.2 | 81.1 | 16.7 |  | 16.7 | 0.537 | 0.422 | 0.147 | [9 empty] | 4.2724e-05 | [14 empty] | 360342.16 | 1360959.43
2012-03-08 | 近畿地方整備局 | 九頭竜川 | 日野川 | 右岸 | 7.1 | HR7.1k-06 B-1 | 天端 | HR7.1k-06 B-1(P1-9) | 13 | 13.5 | 4 |  | 2.662 |  |  | 0 | 27.9 | 72.1 |  | 72.1 | [6 empty] | 43.2 | 21.9 | 21.3 | [18 empty] | 360342.16 | 1360959.43
2012-03-08 | 近畿地方整備局 | 九頭竜川 | 日野川 | 右岸 | 7.1 | HR7.1k-06 B-1 | 天端 | HR7.1k-06 B-1(P1-10) | 14 | 14.5 | 3 |  | 2.673 |  |  | 0 | 2.8 | 97.2 |  | 97.2 | [6 empty] | 57.4 | 31.4 | 26 | [18 empty] | 360342.16 | 1360959.43
2012-03-08 | 近畿地方整備局 | 九頭竜川 | 日野川 | 右岸 | 7.1 | HR7.1k-06 B-1 | 天端 | HR7.1k-06 B-1(P1-11) | 15.1 | 15.5 | 16 |  | 2.696 |  |  | 0 | 79.1 | 13.5 | 7.4 | 20.9 | 0.26 | 0.218 | 0.069 | 0.011 | 23.6364 | 2.7 | [6 empty] | 7.4065e-06 | 1.21e-06 | [13 empty] | 360342.16 | 1360959.43
2012-03-08 | 近畿地方整備局 | 九頭竜川 | 日野川 | 右岸 | 7.1 | HR7.1k-06 B-1 | 天端 | HR7.1k-06 B-1(P1-12) | 17 | 17.5 | 2 |  | 2.726 |  |  | 0 | 29 | 71 |  | 71 | [6 empty] | 36.6 | 22.5 | 14.1 | [18 empty] | 360342.16 | 1360959.43
2012-03-08 | 近畿地方整備局 | 九頭竜川 | 日野川 | 右岸 | 7.1 | HR7.1k-06 B-2 | 表のり | HR7.1k-06 B-2(P2-1) | 1 | 1.5 | 3 |  | 2.737 |  |  | 0 | 26.8 | 73.2 |  | 73.2 | [6 empty] | 33.5 | 19.3 | 14.2 | [18 empty] | 360342.09 | 1360959.1
2012-03-08 | 近畿地方整備局 | 九頭竜川 | 日野川 | 右岸 | 7.1 | HR7.1k-06 B-2 | 表のり | HR7.1k-06 B-2(P2-2) | 2 | 2.35 | 5 |  | 2.718 |  |  | 0 | 13.6 | 86.4 |  | 86.4 | [6 empty] | 44.7 | 22.9 | 21.8 | [18 empty] | 360342.09 | 1360959.1
2012-03-08 | 近畿地方整備局 | 九頭竜川 | 日野川 | 右岸 | 7.1 | HR7.1k-06 B-2 | 表のり | HR7.1k-06 B-2(P2-3) | 2.35 | 2.5 |  |  | 2.684 |  |  | 0 | 68 | 13.3 | 18.7 | 32 | 0.274 | 0.22 | 0.008 | [9 empty] | 5.0287e-08 | [14 empty] | 360342.09 | 1360959.1
2012-03-08 | 近畿地方整備局 | 九頭竜川 | 日野川 | 右岸 | 7.1 | HR7.1k-06 B-2 | 表のり | HR7.1k-06 B-2(P2-4) | 3 | 3.5 | 2 |  | 2.716 |  |  | 0 | 28 | 72 |  | 72 | [6 empty] | 35.6 | 19 | 16.6 | [18 empty] | 360342.09 | 1360959.1
2012-03-08 | 近畿地方整備局 | 九頭竜川 | 日野川 | 右岸 | 7.1 | HR7.1k-06 B-2 | 表のり | HR7.1k-06 B-2(T2-1) | 5 | 5.8 |  | 1.808 | 2.671 | 1.03 | 0.53829 | 0 | 22.2 | 51.8 | 26 | 77.8 | 0.048 | 0.032 | 0.003 |  |  |  | 39.8 | 24.5 | 15.3 |  |  |  | 5.1819e-09 |  |  |  | UU | [8 empty] | 57.84 | 0.7 | 360342.09 | 1360959.1
2012-03-08 | 近畿地方整備局 | 九頭竜川 | 日野川 | 右岸 | 7.1 | HR7.1k-06 B-2 | 表のり | HR7.1k-06 B-2(P2-5) | 7 | 7.5 | 17 |  | 2.688 |  |  | 7.1 | 82.8 | 10.1 |  | 10.1 | 0.748 | 0.606 | 0.289 | [7 empty] | 2.16e-05 |  | 0.0002046 | [14 empty] | 360342.09 | 1360959.1
2012-03-08 | 近畿地方整備局 | 九頭竜川 | 日野川 | 右岸 | 7.1 | HR7.1k-06 B-2 | 表のり | HR7.1k-06 B-2(P2-6) | 8 | 8.35 | 10 |  | 2.671 |  |  | 39 | 52.1 | 8.9 |  | 8.9 | 1.96 | 1.57 | 0.437 | 0.103 | 19.0291 | 3.48 | [6 empty] | 0.00053333 | 0.00010609 | [13 empty] | 360342.09 | 1360959.1
2012-03-08 | 近畿地方整備局 | 九頭竜川 | 日野川 | 右岸 | 7.1 | HR7.1k-06 B-2 | 表のり | HR7.1k-06 B-2(P2-7) | 9 | 9.35 | 7 |  | 2.715 |  |  | 0 | 30.7 | 69.3 |  | 69.3 | [6 empty] | 34.5 | 21 | 13.5 | [18 empty] | 360342.09 | 1360959.1
2012-03-08 | 近畿地方整備局 | 九頭竜川 | 日野川 | 右岸 | 7.1 | HR7.1k-06 B-2 | 表のり | HR7.1k-06 B-2(P2-8) | 9.35 | 9.5 | 7 |  | 2.702 |  |  | 0 | 70.2 | 18.1 | 11.7 | 29.8 | 0.172 | 0.135 | 0.04 | [9 empty] | 2.094e-06 | [14 empty] | 360342.09 | 1360959.1
2012-03-08 | 近畿地方整備局 | 九頭竜川 | 日野川 | 右岸 | 7.1 | HR7.1k-06 B-2 | 表のり | HR7.1k-06 B-2(P2-9) | 11 | 11.5 | 5 |  | 2.687 |  |  | 0 | 11.1 | 88.9 |  | 88.9 | [6 empty] | 40.8 | 22 | 18.8 | [18 empty] | 360342.09 | 1360959.1
2012-03-08 | 近畿地方整備局 | 九頭竜川 | 日野川 | 右岸 | 7.1 | HR7.1k-06 B-2 | 表のり | HR7.1k-06 B-2(P2-10) | 13 | 13.5 | 5 |  | 2.679 |  |  | 0 | 32.7 | 67.3 |  | 67.3 | [6 empty] | 38.2 | 23.6 | 14.6 | [18 empty] | 360342.09 | 1360959.1
2012-03-08 | 近畿地方整備局 | 九頭竜川 | 日野川 | 右岸 | 7.1 | HR7.1k-06 B-2 | 表のり | HR7.1k-06 B-2(P2-11) | 15 | 15.5 | 3 |  | 2.688 |  |  | 0 | 0.6 | 99.4 |  | 99.4 | [6 empty] | 64.2 | 30.1 | 34.1 | [18 empty] | 360342.09 | 1360959.1
2012-03-08 | 近畿地方整備局 | 九頭竜川 | 日野川 | 右岸 | 7.1 | HR7.1k-06 B-3 | 裏のり | HR7.1k-06 B-3(P3-1) | 1 | 1.5 | 8 |  | 2.668 |  |  | 0 | 1.8 | 98.2 |  | 98.2 | [6 empty] | 49.5 | 23.6 | 25.9 | [18 empty] | 360342.22 | 1360959.75
2012-03-08 | 近畿地方整備局 | 九頭竜川 | 日野川 | 右岸 | 7.1 | HR7.1k-06 B-3 | 裏のり | HR7.1k-06 B-3(T3-1) | 1.6 | 2.2 | 6 | 1.869 | 2.691 | 0.91 | 0.39454 | 0 | 4.2 | 55.6 | 40.2 | 95.8 | 0.01 | 0.007 |  |  |  |  | 45.7 | 25.2 | 20.5 | [7 empty] | UU | [8 empty] | 64.2 | 2.6 | 360342.22 | 1360959.75
2012-03-08 | 近畿地方整備局 | 九頭竜川 | 日野川 | 右岸 | 7.1 | HR7.1k-06 B-3 | 裏のり | HR7.1k-06 B-3(P3-2) | 3 | 3.5 | 3 |  | 2.726 |  |  | 0 | 1.1 | 98.9 |  | 98.9 | [6 empty] | 43 | 22.6 | 20.4 | [18 empty] | 360342.22 | 1360959.75
2012-03-08 | 近畿地方整備局 | 九頭竜川 | 日野川 | 右岸 | 7.1 | HR7.1k-06 B-3 | 裏のり | HR7.1k-06 B-3(P3-3) | 5 | 5.5 | 2 |  | 2.708 |  |  | 0 | 6.7 | 93.3 |  | 93.3 | [6 empty] | 33.8 | 20 | 13.8 | [18 empty] | 360342.22 | 1360959.75
2012-03-08 | 近畿地方整備局 | 九頭竜川 | 日野川 | 右岸 | 7.1 | HR7.1k-06 B-3 | 裏のり | HR7.1k-06 B-3(P3-4) | 6 | 6.5 | 1 |  | 2.696 |  |  | 0 | 21.9 | 78.1 |  | 78.1 | [6 empty] | 26.4 | 19.5 | 6.9 | [18 empty] | 360342.22 | 1360959.75
2012-03-08 | 近畿地方整備局 | 九頭竜川 | 日野川 | 右岸 | 7.1 | HR7.1k-06 B-3 | 裏のり | HR7.1k-06 B-3(P3-5) | 9 | 9.4 | 11 |  | 2.67 |  |  | 1 | 88.2 | 10.8 |  | 10.8 | 0.487 | 0.404 | 0.201 | [7 empty] | 6.62e-06 |  | 8.8207e-05 | [14 empty] | 360342.22 | 1360959.75
2012-03-08 | 近畿地方整備局 | 九頭竜川 | 日野川 | 右岸 | 7.1 | HR7.1k-06 B-3 | 裏のり | HR7.1k-06 B-3(P3-6) | 10 | 10.5 | 14 |  | 2.677 |  |  | 9 | 79.3 | 11.7 |  | 11.7 | 0.639 | 0.514 | 0.245 | [9 empty] | 0.00013954 | [14 empty] | 360342.22 | 1360959.75
2012-03-08 | 近畿地方整備局 | 九頭竜川 | 日野川 | 右岸 | 7.1 | HR7.1k-06 B-3 | 裏のり | HR7.1k-06 B-3(P3-7) | 11 | 11.35 | 8 |  | 2.661 |  |  | 0 | 22 | 78 |  | 78 | [6 empty] | 37.6 | 20.4 | 17.2 | [18 empty] | 360342.22 | 1360959.75
2012-03-08 | 近畿地方整備局 | 九頭竜川 | 日野川 | 右岸 | 7.1 | HR7.1k-06 B-3 | 裏のり | HR7.1k-06 B-3(P3-8) | 12 | 12.5 | 11 |  | 2.701 |  |  | 0 | 84.8 | 15.2 |  | 15.2 | 0.226 | 0.196 | 0.11 | [9 empty] | 2.1823e-05 | [14 empty] | 360342.22 | 1360959.75
2012-03-08 | 近畿地方整備局 | 九頭竜川 | 日野川 | 右岸 | 7.1 | HR7.1k-06 B-3 | 裏のり | HR7.1k-06 B-3(P3-9) | 14 | 14.5 | 10 |  | 2.698 |  |  | 0 | 86.9 | 13.1 |  | 13.1 | 0.287 | 0.255 | 0.14 | [9 empty] | 3.8157e-05 | [14 empty] | 360342.22 | 1360959.75
2012-03-08 | 近畿地方整備局 | 九頭竜川 | 日野川 | 右岸 | 7.1 | HR7.1k-06 B-3 | 裏のり | HR7.1k-06 B-3(P3-10) | 15 | 15.45 | 5 |  | 2.649 |  |  | 0 | 30.6 | 69.4 |  | 69.4 | [6 empty] | 38.3 | 22.5 | 15.8 | [18 empty] | 360342.22 | 1360959.75
2012-03-08 | 近畿地方整備局 | 九頭竜川 | 日野川 | 右岸 | 7.1 | HR7.1k-06 B-3 | 裏のり | HR7.1k-06 B-3(P3-11) | 17 | 17.5 | 3 |  | 2.653 |  |  | 0 | 0.7 | 99.3 |  | 99.3 | [6 empty] | 56.2 | 26.8 | 29.4 | [18 empty] | 360342.22 | 1360959.75
2012-03-08 | 近畿地方整備局 | 九頭竜川 | 日野川 | 左岸 | 7.6 | HL7.6k-06 B-1 | 天端 | HL7.6k-06 B-1(P1-1) | 1 | 1.25 | 3 |  | 2.696 |  |  | 7.1 | 39 | 53.9 |  | 53.9 | 0.121 | [5 empty] | 28.9 | 18.7 | 10.2 | [18 empty] | 360324 | 1360954.67
2012-03-08 | 近畿地方整備局 | 九頭竜川 | 日野川 | 左岸 | 7.6 | HL7.6k-06 B-1 | 天端 | HL7.6k-06 B-1(P1-2) | 1.25 | 1.5 | 3 |  | 2.706 |  |  | 30.6 | 57.6 | 11.8 |  | 11.8 | 1.025 | 0.456 | 0.138 | [9 empty] | 3.6906e-05 | [14 empty] | 360324 | 1360954.67
2012-03-08 | 近畿地方整備局 | 九頭竜川 | 日野川 | 左岸 | 7.6 | HL7.6k-06 B-1 | 天端 | HLR7.6k-06 B-1(P1-3) | 2 | 2.5 | 5 |  | 2.709 |  |  | 0 | 8 | 92 |  | 92 | [6 empty] | 39.9 | 21.7 | 18.2 | [18 empty] | 360324 | 1360954.67
2012-03-08 | 近畿地方整備局 | 九頭竜川 | 日野川 | 左岸 | 7.6 | HL7.6k-06 B-1 | 天端 | HL7.6k-06 B-1(P1-4) | 3 | 3.35 | 5 |  | 2.708 |  |  | 0 | 30.6 | 69.4 |  | 69.4 | [6 empty] | 33.8 | 19.9 | 13.9 | [18 empty] | 360324 | 1360954.67
2012-03-08 | 近畿地方整備局 | 九頭竜川 | 日野川 | 左岸 | 7.6 | HL7.6k-06 B-1 | 天端 | HL7.6k-06 B-1(P1-5) | 3.35 | 3.6 | 5 |  | 2.703 |  |  | 0 | 50.4 | 26.3 | 23.3 | 49.6 | 0.113 | 0.077 | 0.003 | [9 empty] | 5.1819e-09 | [14 empty] | 360324 | 1360954.67
2012-03-08 | 近畿地方整備局 | 九頭竜川 | 日野川 | 左岸 | 7.6 | HL7.6k-06 B-1 | 天端 | HL7.6k-06 B-1(P1-6) | 4 | 4.15 | 2 |  | 2.698 |  |  | 0 | 15.4 | 84.6 |  | 84.6 | [6 empty] | 33 | 19.9 | 13.1 | [18 empty] | 360324 | 1360954.67
2012-03-08 | 近畿地方整備局 | 九頭竜川 | 日野川 | 左岸 | 7.6 | HL7.6k-06 B-1 | 天端 | HL7.6k-06 B-1(P1-7) | 4.15 | 4.5 | 2 |  | 2.695 |  |  | 0 | 15.1 | 84.9 |  | 84.9 | [6 empty] | 33.1 | 19.6 | 13.5 | [18 empty] | 360324 | 1360954.67
2012-03-08 | 近畿地方整備局 | 九頭竜川 | 日野川 | 左岸 | 7.6 | HL7.6k-06 B-1 | 天端 | HL7.6k-06 B-1(P1-8) | 5 | 5.25 | 5 |  | 2.701 |  |  | 0 | 21 | 79 |  | 79 | [6 empty] | 29.8 | 19.1 | 10.7 | [18 empty] | 360324 | 1360954.67
2012-03-08 | 近畿地方整備局 | 九頭竜川 | 日野川 | 左岸 | 7.6 | HL7.6k-06 B-1 | 天端 | HL7.6k-06 B-1(P1-9) | 6 | 6.5 | 4 |  | 2.685 |  |  | 0 | 4.6 | 95.4 |  | 95.4 | [6 empty] | 43 | 26.1 | 16.9 | [18 empty] | 360324 | 1360954.67
2012-03-08 | 近畿地方整備局 | 九頭竜川 | 日野川 | 左岸 | 7.6 | HL7.6k-06 B-1 | 天端 | HL7.6k-06 B-1(P1-10) | 8 | 8.25 | 3 |  | 2.694 |  |  | 0 | 41.6 | 58.4 |  | 58.4 | 0.078 | [5 empty] | 32.7 | 21.3 | 11.4 | [18 empty] | 360324 | 1360954.67
2012-03-08 | 近畿地方整備局 | 九頭竜川 | 日野川 | 左岸 | 7.6 | HL7.6k-06 B-1 | 天端 | HL7.6k-06 B-1(P1-11) | 9.1 | 9.5 | 6 |  | 2.678 |  |  | 0 | 58.5 | 25.4 | 16.1 | 41.5 | 0.135 | 0.105 | 0.01 | [9 empty] | 8.4333e-08 | [14 empty] | 360324 | 1360954.67
2012-03-08 | 近畿地方整備局 | 九頭竜川 | 日野川 | 左岸 | 7.6 | HL7.6k-06 B-1 | 天端 | HL7.6k-06 B-1(P1-12) | 10 | 10.5 | 8 |  | 2.67 |  |  | 0 | 69.1 | 22 | 8.9 | 30.9 | 0.159 | 0.133 | 0.039 | 0.007 | 22.7143 | 4.8 | [6 empty] | 1.9747e-06 | 4.9e-07 | [13 empty] | 360324 | 1360954.67
2012-03-08 | 近畿地方整備局 | 九頭竜川 | 日野川 | 左岸 | 7.6 | HL7.6k-06 B-1 | 天端 | HL7.6k-06 B-1(P1-13) | 12 | 12.5 | 13 |  | 2.663 |  |  | 0 | 84.4 | 15.6 |  | 15.6 | 0.328 | 0.292 | 0.154 | [9 empty] | 4.7587e-05 | [14 empty] | 360324 | 1360954.67
2012-03-08 | 近畿地方整備局 | 九頭竜川 | 日野川 | 左岸 | 7.6 | HL7.6k-06 B-1 | 天端 | HL7.6k-06 B-1(P1-14) | 14 | 14.5 | 6 |  | 2.668 |  |  | 0 | 1.5 | 98.5 |  | 98.5 | [6 empty] | 52.4 | 28.7 | 23.7 | [18 empty] | 360324 | 1360954.67
2012-03-08 | 近畿地方整備局 | 九頭竜川 | 日野川 | 左岸 | 7.6 | HL7.6k-06 B-1 | 天端 | HL7.6k-06 B-1(P1-15) | 15 | 15.25 | 7 |  | 2.688 |  |  | 0 | 70.3 | 17.7 | 12 | 29.7 | 0.175 | 0.145 | 0.026 | 0.002 | 87.5 | 14.59 | [6 empty] | 7.7178e-07 | 4e-08 | [13 empty] | 360324 | 1360954.67
2012-03-08 | 近畿地方整備局 | 九頭竜川 | 日野川 | 左岸 | 7.6 | HL7.6k-06 B-1 | 天端 | HL7.6k-06 B-1(P1-16) | 15.25 | 15.5 | 7 |  | 2.657 |  |  | 0 | 6.6 | 93.4 |  | 93.4 | [6 empty] | 54.9 | 31.7 | 23.2 | [18 empty] | 360324 | 1360954.67
2012-03-08 | 近畿地方整備局 | 九頭竜川 | 日野川 | 左岸 | 7.6 | HL7.6k-06 B-1 | 天端 | HL7.6k-06 B-1(P1-17) | 16.25 | 16.5 | 11 |  | 2.687 |  |  | 0 | 72.9 | 17 | 10.1 | 27.1 | 0.209 | 0.17 | 0.039 | 0.005 | 41.8 | 8.28 | [6 empty] | 1.9747e-06 | 2.5e-07 | [13 empty] | 360324 | 1360954.67
2012-03-08 | 近畿地方整備局 | 九頭竜川 | 日野川 | 左岸 | 7.6 | HL7.6k-06 B-1 | 天端 | HL7.6k-06 B-1(P1-18) | 18 | 18.5 | 3 |  | 2.691 |  |  | 0 | 0.3 | 99.7 |  | 99.7 | [6 empty] | 52 | 28.9 | 23.1 | [18 empty] | 360324 | 1360954.67
2012-03-08 | 近畿地方整備局 | 九頭竜川 | 日野川 | 左岸 | 7.6 | HL7.6k-06 B-2 | 表のり | HL7.6k-06 B-2(C2) | 0.65 | 0.95 |  |  | 2.677 |  |  | 8.5 | 55.3 | 24 | 12.2 | 36.2 | 0.21 | 0.146 | 0.017 | 0.003 | 70 | 4.41 | [6 empty] | 2.8837e-07 | 9e-08 | [13 empty] | 360324.13 | 1360954.95
2012-03-08 | 近畿地方整備局 | 九頭竜川 | 日野川 | 左岸 | 7.6 | HL7.6k-06 B-2 | 表のり | HL7.6k-06 B-2(T2-1) | 1.5 | 2.3 | 2 | 1.814 | 2.718 | 1.04 | 0.5514 | 0 | 4.3 | 58.4 | 37.3 | 95.7 | 0.013 | 0.009 |  |  |  |  | 48.3 | 24.5 | 23.8 | [7 empty] | UU | [8 empty] | 34.97 | 7.3 | 360324.13 | 1360954.95
2012-03-08 | 近畿地方整備局 | 九頭竜川 | 日野川 | 左岸 | 7.6 | HL7.6k-06 B-2 | 表のり | HL7.6k-06 B-2(P2-1) | 3 | 3.45 | 1 |  | 2.72 |  |  | 0 | 36 | 64 |  | 64 | [6 empty] | 36.2 | 19.4 | 16.8 | [18 empty] | 360324.13 | 1360954.95
2012-03-08 | 近畿地方整備局 | 九頭竜川 | 日野川 | 左岸 | 7.6 | HL7.6k-06 B-2 | 表のり | HL7.6k-06 B-2(P2-2) | 4 | 4.35 | 3 |  | 2.679 |  |  | 0 | 50.4 | 30.4 | 19.2 | 49.6 | 0.095 | 0.076 | 0.006 | [9 empty] | 2.5821e-08 | [14 empty] | 360324.13 | 1360954.95
2012-03-08 | 近畿地方整備局 | 九頭竜川 | 日野川 | 左岸 | 7.6 | HL7.6k-06 B-2 | 表のり | HL7.6k-06 B-2(P2-3) | 6 | 6.5 | 9 |  | 2.695 |  |  | 0 | 84.8 | 8.5 | 6.7 | 15.2 | 0.246 | 0.216 | 0.11 | 0.024 | 10.25 | 3.88 |  |  |  |  | 5.4e-06 |  | 2.1823e-05 | 5.76e-06 | [13 empty] | 360324.13 | 1360954.95
2012-03-08 | 近畿地方整備局 | 九頭竜川 | 日野川 | 左岸 | 7.6 | HL7.6k-06 B-2 | 表のり | HL7.6k-06 B-2(P2-4) | 8 | 8.5 | 9 |  | 2.704 |  |  | 0 | 85.7 | 14.3 |  | 14.3 | 0.349 | 0.307 | 0.156 | [9 empty] | 4.9031e-05 | [14 empty] | 360324.13 | 1360954.95
2012-03-08 | 近畿地方整備局 | 九頭竜川 | 日野川 | 左岸 | 7.6 | HL7.6k-06 B-2 | 表のり | HL7.6k-06 B-2(P2-5) | 9 | 9.25 | 6 |  | 2.699 |  |  | 0 | 25.5 | 74.5 |  | 74.5 | [6 empty] | 41.4 | 23.5 | 17.9 | [18 empty] | 360324.13 | 1360954.95
2012-03-08 | 近畿地方整備局 | 九頭竜川 | 日野川 | 左岸 | 7.6 | HL7.6k-06 B-2 | 表のり | HL7.6k-06 B-2(P2-6) | 9.25 | 9.5 | 6 |  | 2.69 |  |  | 0 | 51.4 | 33.4 | 15.2 | 48.6 | 0.091 | 0.077 | 0.01 | 0.002 | 45.5 | 6.99 | [6 empty] | 8.4333e-08 | 4e-08 | [13 empty] | 360324.13 | 1360954.95
2012-03-08 | 近畿地方整備局 | 九頭竜川 | 日野川 | 左岸 | 7.6 | HL7.6k-06 B-2 | 表のり | HL7.6k-06 B-2(P2-7) | 10 | 10.45 | 5 |  | 2.671 |  |  | 0 | 35.8 | 64.2 | [8 empty] | 38.5 | 22.7 | 15.8 | [18 empty] | 360324.13 | 1360954.95
2012-03-08 | 近畿地方整備局 | 九頭竜川 | 日野川 | 左岸 | 7.6 | HL7.6k-06 B-2 | 表のり | HL7.6k-06 B-2(P2-8) | 11 | 11.25 | 6 |  | 2.717 |  |  | 0 | 73.7 | 13.3 | 13 |  | 0.233 | 0.19 | 0.028 | 0.002 | 116.5 | 16.83 | [6 empty] | 9.1636e-07 | 4e-08 | [13 empty] | 360324.13 | 1360954.95
2012-03-08 | 近畿地方整備局 | 九頭竜川 | 日野川 | 左岸 | 7.6 | HL7.6k-06 B-2 | 表のり | HL7.6k-06 B-2(P2-9) | 11.25 | 11.5 | 6 |  | 2.571 |  |  | 0 | 1.5 | 98.5 |  | 98.5 | [6 empty] | 71.9 | 41.1 | 30.8 | [18 empty] | 360324.13 | 1360954.95
2012-03-08 | 近畿地方整備局 | 九頭竜川 | 日野川 | 左岸 | 7.6 | HL7.6k-06 B-2 | 表のり | HL7.6k-06 B-2(P2-10) | 12.25 | 12.5 | 10 |  | 2.699 |  |  | 0 | 51.3 | 32.6 | 16.1 | 48.7 | 0.108 | 0.079 | 0.01 | [9 empty] | 8.4333e-08 | [14 empty] | 360324.13 | 1360954.95
2012-03-08 | 近畿地方整備局 | 九頭竜川 | 日野川 | 左岸 | 7.6 | HL7.6k-06 B-2 | 表のり | HL7.6k-06 B-2(P2-11) | 14 | 14.5 | 4 |  | 2.693 |  |  | 0 | 1.9 | 98.1 |  | 98.1 | [6 empty] | 53.1 | 26.7 | 26.4 | [18 empty] | 360324.13 | 1360954.95
2012-03-08 | 近畿地方整備局 | 九頭竜川 | 日野川 | 左岸 | 7.6 | HL7.6k-06 B-3 | 裏のり | HL7.6k-06 B-3(P3-1) | 1 | 1.5 | 2 |  | 2.712 |  |  | 0 | 22.7 | 77.3 |  | 77.3 | [6 empty] | 38.2 | 20.9 | 17.3 | [18 empty] | 360323.74 | 1360954.11
2012-03-08 | 近畿地方整備局 | 九頭竜川 | 日野川 | 左岸 | 7.6 | HL7.6k-06 B-3 | 裏のり | HL7.6k-06 B-3(T3-1) | 1.6 | 2.4 | 1 | 1.775 | 2.721 | 0.98 | 0.47535 | 0 | 33.9 | 41.3 | 24.8 | 66.1 | 0.065 | 0.048 | 0.002 |  |  |  | 34.4 | 19.7 | 14.7 |  |  |  | 2.0253e-09 |  |  |  | UU | [8 empty] | 19.23 | 7.9 | 360323.74 | 1360954.11
2012-03-08 | 近畿地方整備局 | 九頭竜川 | 日野川 | 左岸 | 7.6 | HL7.6k-06 B-3 | 裏のり | HL7.6k-06 B-3(P3-2) | 3 | 3.5 | 1 |  | 2.692 |  |  | 0 | 22.9 | 77.1 |  | 77.1 | [6 empty] | 34.9 | 21.3 | 13.6 | [18 empty] | 360323.74 | 1360954.11
2012-03-08 | 近畿地方整備局 | 九頭竜川 | 日野川 | 左岸 | 7.6 | HL7.6k-06 B-3 | 裏のり | HL7.6k-06 B-3(P3-3) | 5 | 5.5 | 4 |  | 2.713 |  |  | 0 | 6.7 | 93.3 |  | 93.3 | [6 empty] | 39.5 | 22.2 | 17.3 | [18 empty] | 360323.74 | 1360954.11
2012-03-08 | 近畿地方整備局 | 九頭竜川 | 日野川 | 左岸 | 7.6 | HL7.6k-06 B-3 | 裏のり | HL7.6k-06 B-3(P3-4) | 6 | 6.5 | 4 |  | 2.711 |  |  | 0 | 50.8 | 29.3 | 19.9 | 49.2 | 0.099 | 0.077 | 0.005 | [9 empty] | 1.6924e-08 | [14 empty] | 360323.74 | 1360954.11
2012-03-08 | 近畿地方整備局 | 九頭竜川 | 日野川 | 左岸 | 7.6 | HL7.6k-06 B-3 | 裏のり | HL7.6k-06 B-3(P3-5) | 7.05 | 7.5 | 4 |  | 2.684 |  |  | 1.2 | 42.7 | 56.1 |  | 56.1 | 0.116 | [5 empty] | 34.4 | 19.7 | 14.7 | [18 empty] | 360323.74 | 1360954.11
2012-03-08 | 近畿地方整備局 | 九頭竜川 | 日野川 | 左岸 | 7.6 | HL7.6k-06 B-3 | 裏のり | HL7.6k-06 B-3(P3-6) | 8.1 | 8.5 | 14 |  | 2.7 |  |  | 0 | 79 | 10.8 | 10.2 | 21 | 0.183 | 0.159 | 0.07 | 0.005 | 36.6 | 15.65 | [6 empty] | 7.6576e-06 | 2.5e-07 | [13 empty] | 360323.74 | 1360954.11
2012-03-08 | 近畿地方整備局 | 九頭竜川 | 日野川 | 左岸 | 7.6 | HL7.6k-06 B-3 | 裏のり | HL7.6k-06 B-3(P3-7) | 10 | 10.5 | 10 |  | 2.701 |  |  | 5.9 | 73.2 | 9.2 | 11.7 | 20.9 | 0.533 | 0.406 | 0.066 | [7 empty] | 2.57e-05 |  | 6.6816e-06 | [14 empty] | 360323.74 | 1360954.11
2012-03-08 | 近畿地方整備局 | 九頭竜川 | 日野川 | 左岸 | 7.6 | HL7.6k-06 B-3 | 裏のり | HL7.6k-06 B-3(P3-8) | 11.1 | 11.5 | 4 |  | 2.715 |  |  | 2.5 | 40.3 | 57.2 |  | 57.2 | 0.084 | [5 empty] | 31.6 | 19 | 12.6 | [18 empty] | 360323.74 | 1360954.11
2012-03-08 | 近畿地方整備局 | 九頭竜川 | 日野川 | 左岸 | 7.6 | HL7.6k-06 B-3 | 裏のり | HL7.6k-06 B-3(P3-9) | 12 | 12.5 | 17 |  | 2.761 |  |  | 0.9 | 90.2 | 8.9 |  | 8.9 | 0.376 | 0.333 | 0.213 | 0.11 | 3.4182 | 1.61 | [6 empty] | 0.00010089 | 0.000121 | [13 empty] | 360323.74 | 1360954.11
2012-03-08 | 近畿地方整備局 | 九頭竜川 | 日野川 | 左岸 | 7.6 | HL7.6k-06 B-3 | 裏のり | HL7.6k-06 B-3(P3-10) | 13 | 13.35 | 6 |  | 2.605 |  |  | 0 | 8 | 92 |  | 92 | [6 empty] | 50.7 | 29.6 | 21.1 | [18 empty] | 360323.74 | 1360954.11
2012-03-08 | 近畿地方整備局 | 九頭竜川 | 日野川 | 左岸 | 7.6 | HL7.6k-06 B-3 | 裏のり | HL7.6k-06 B-3(P3-11) | 13.35 | 13.5 | 6 |  | 2.7 |  |  | 0 | 65.9 | 15.3 | 18.8 | 34.1 | 0.149 | 0.121 | 0.009 | [9 empty] | 6.6066e-08 | [14 empty] | 360323.74 | 1360954.11
2012-03-08 | 近畿地方整備局 | 九頭竜川 | 日野川 | 左岸 | 7.6 | HL7.6k-06 B-3 | 裏のり | HL7.6k-06 B-3(P3-12) | 14 | 14.5 | 4 |  | 2.639 |  |  | 0 | 7.3 | 92.7 |  | 92.7 | [6 empty] | 54.1 | 27.4 | 26.7 | [18 empty] | 360323.74 | 1360954.11
2012-03-08 | 近畿地方整備局 | 九頭竜川 | 日野川 | 左岸 | 7.6 | HL7.6k-06 B-3 | 裏のり | HL7.6k-06 B-3(P3-13) | 15 | 15.2 | 5 |  | 2.7 |  |  | 0 | 70.9 | 10.9 | 18.2 | 29.1 | 0.217 | 0.175 | 0.011 | [9 empty] | 1.0517e-07 | [14 empty] | 360323.74 | 1360954.11
2012-03-08 | 近畿地方整備局 | 九頭竜川 | 日野川 | 左岸 | 7.6 | HL7.6k-06 B-3 | 裏のり | HL7.6k-06 B-3(P3-14) | 16 | 16.5 | 5 |  | 2.692 |  |  | 0 | 3.2 | 96.8 |  | 96.8 | [6 empty] | 46.2 | 24.9 | 21.3 | [18 empty] | 360323.74 | 1360954.11
2012-03-07 | 近畿地方整備局 | 大和川 | 大和川 | 左岸 | 2.6 | No.1(L-2.6k-ws) | 表のり | １-P-1 | 1.15 | 1.45 | 3 |  | 2.653 |  |  | 23.2 | 44.2 | 16.6 | 16 | 32.6 | 0.418 | 0.223 | 0.011 |  |  |  | 31.1 | 15.1 | 16 |  |  |  | 1.0517e-07
2012-03-07 | 近畿地方整備局 | 大和川 | 大和川 | 左岸 | 2.6 | No.1(L-2.6k-ws) | 表のり | 1-S-1 | 3.5 | 4.4 |  | 1.945 | 2.665 | 0.577 | 0.12181 | 15.5 | 50.2 | 18.8 | 15.5 | 34.3 | 0.902 | 0.563 | 0.011 | [8 empty] | 1.71e-09 | 1.0517e-07 |  |  |  | CU |  |  | 5.4 | 30.5
2012-03-07 | 近畿地方整備局 | 大和川 | 大和川 | 左岸 | 2.6 | No.1(L-2.6k-ws) | 表のり | 1-P-6 | 6.15 | 6.45 | 7 |  | 2.657 |  |  | 24 | 71.7 | 4.3 |  | 4.3 | 0.886 | 0.618 | 0.24 | 0.147 | 6.0272 | 0.8 |  |  |  |  | 5.28e-05 |  | 0.00013303 | 0.00021609
2012-03-07 | 近畿地方整備局 | 大和川 | 大和川 | 左岸 | 2.6 | No.1(L-2.6k-ws) | 表のり | 1-P-8 | 8.15 | 8.49 | 4 |  | 2.677 |  |  | 0 | 30.2 | 58 | 11.8 | 69.8 | 0.669 | 0.06 | 0.037 | 0.002 | 334.5 | 15.65 | [6 empty] | 1.7479e-06 | 4e-08
2012-03-07 | 近畿地方整備局 | 大和川 | 大和川 | 左岸 | 2.6 | No.1(L-2.6k-ws) | 表のり | 1-P-11 | 11.2 | 11.45 | 3 |  | 2.673 |  |  | 27.8 | 53.9 | 10.3 | 8 | 18.3 | 0.563 | 0.274 | 0.08 | 0.012 | 46.9167 | 2.12 | [6 empty] | 1.0434e-05 | 1.44e-06
2012-03-07 | 近畿地方整備局 | 大和川 | 大和川 | 左岸 | 2.6 | No.2(L-2.6k-bs) | 裏のり | 2-S-1 | 1.5 | 2.5 |  | 1.932 | 2.649 | 0.515 | 0.090159 | 20.1 | 64.9 | 9.1 | 5.9 | 15 | 0.94 | 0.719 | 0.18 | 0.016 | 58.75 | 9.12 | [5 empty] | 1.31e-05 | 6.8307e-05 | 2.56e-06 |  | 8.2174e-07 | CU |  |  | 0 | 36.4
2012-03-07 | 近畿地方整備局 | 大和川 | 大和川 | 左岸 | 2.6 | No.2(L-2.6k-bs) | 裏のり | 2-P-5 | 5.15 | 5.45 | 10 |  | 2.655 |  |  | 13.5 | 82.1 | 4.4 |  | 4.4 | 0.945 | 0.751 | 0.4 | 0.26 | 3.6346 | 1.01 | [6 empty] | 0.00043448 | 0.000676
2012-03-07 | 近畿地方整備局 | 大和川 | 大和川 | 左岸 | 2.6 | No.2(L-2.6k-bs) | 裏のり | 2-P-7 | 7.15 | 7.4 | 4 |  | 2.646 |  |  | 11.1 | 83.3 | 5.6 |  | 5.6 | 0.722 | 0.583 | 0.29 | 0.159 | 4.5409 | 1.36 |  |  |  |  | 4.36e-05 |  | 0.00020624 | 0.00025281
2012-03-07 | 近畿地方整備局 | 大和川 | 大和川 | 左岸 | 2.6 | No.2(L-2.6k-bs) | 裏のり | 2-P-14 | 14.15 | 14.3 | 22 |  | 2.737 |  |  | 0 | 28.7 | 42.2 | 29.1 | 71.3 | 0.046 | 0.027 | 0.001 | [9 empty] | 4.0644e-10
2012-03-07 | 近畿地方整備局 | 大和川 | 大和川 | 左岸 | 2.6 | No.2(L-2.6k-bs) | 裏のり | 2-P-15 | 15.15 | 15.45 | 23 |  | 2.653 |  |  | 20.7 | 69.5 | 9.8 |  | 9.8 | 1.14 | 0.836 | 0.24 | 0.082 | 13.9024 | 1.83 | [6 empty] | 0.00013303 | 6.724e-05
2012-03-07 | 近畿地方整備局 | 大和川 | 大和川 | 左岸 | 4.4 | No.3(L-4.4k-ws) | 表のり | 3-P-1 | 1.35 | 1.45 | 2 |  | 2.646 |  |  | 23.2 | 56 | 12.3 | 8.5 | 20.8 | 0.946 | 0.667 | 0.07 | 0.008 | 118.25 | 3.48 | [6 empty] | 7.6576e-06 | 6.4e-07
2012-03-07 | 近畿地方整備局 | 大和川 | 大和川 | 左岸 | 4.4 | No.3(L-4.4k-ws) | 表のり | 3-P-3 | 3.15 | 3.45 | 8 |  | 2.665 |  |  | 17.2 | 51.3 | 18.8 | 12.7 | 31.5 | 0.494 | 0.28 | 0.018 | 0.002 | 247 | 4.49 | [6 empty] | 3.292e-07 | 4e-08
2012-03-07 | 近畿地方整備局 | 大和川 | 大和川 | 左岸 | 4.4 | No.3(L-4.4k-ws) | 表のり | 3-P-4 | 4.15 | 4.45 | 4 |  | 2.648 |  |  | 45.6 | 51.4 | 3 |  | 3 | 2.4 | 1.74 | 0.66 | 0.373 | 6.4343 | 1.02 | [6 empty] | 0.0013864 | 0.0013913
2012-03-07 | 近畿地方整備局 | 大和川 | 大和川 | 左岸 | 4.4 | No.3(L-4.4k-ws) | 表のり | 3-S-1 | 5 | 5.9 |  | 1.839 | 2.675 | 0.969 | 0.46209 | 0 | 37.1 | 39.3 | 23.6 | 62.9 | 0.067 | 0.043 | 0.003 |  |  |  | 45.3 | 23.2 | 22.1 |  |  |  | 5.1819e-09 |  |  |  | UU | [8 empty] | 30 | 0
2012-03-07 | 近畿地方整備局 | 大和川 | 大和川 | 左岸 | 4.4 | No.3(L-4.4k-ws) | 表のり | 3-P-5 | 6.15 | 6.45 | 2 |  | 2.669 |  |  | 18.8 | 50 | 19.6 | 11.6 | 31.2 | 0.516 | 0.284 | 0.026 | 0.002 | 258 | 4.48 |  |  |  |  | 1.47e-06 |  | 7.7178e-07 | 4e-08
2012-03-07 | 近畿地方整備局 | 大和川 | 大和川 | 左岸 | 4.4 | No.4(L-4.4k-bs) | 裏のり | 4-S-1 | 2.3 | 3.3 |  | 1.852 | 2.682 | 0.873 | 0.35523 | 0 | 51.2 | 32.9 | 15.9 | 48.8 | 0.098 | 0.078 | 0.01 | [8 empty] | 4.27e-08 | 8.4333e-08 |  |  |  | CU |  |  | 11 | 23.6
2012-03-07 | 近畿地方整備局 | 大和川 | 大和川 | 左岸 | 4.4 | No.4(L-4.4k-bs) | 裏のり | 4-P-3 | 4.15 | 4.45 | 4 |  | 2.646 |  |  | 11.2 | 57.1 | 15.8 | 15.9 | 31.7 | 0.378 | 0.239 | 0.014 | [9 empty] | 1.839e-07
2012-03-07 | 近畿地方整備局 | 大和川 | 大和川 | 左岸 | 4.4 | No.4(L-4.4k-bs) | 裏のり | 4-P-5 | 6.15 | 6.45 | 1 |  | 2.638 |  |  | 23.2 | 50.2 | 13.6 | 13 | 26.6 | 0.664 | 0.38 | 0.023 | [7 empty] | 7.28e-07 |  | 5.8093e-07
2012-03-07 | 近畿地方整備局 | 大和川 | 大和川 | 左岸 | 4.4 | No.4(L-4.4k-bs) | 裏のり | 4-P-9 | 10.15 | 10.45 | 50 |  | 2.662 |  |  | 65.9 | 25.8 | 8.3 |  | 8.3 | 7.98 | 5.85 | 0.42 | 0.118 | 67.6271 | 1.81 | [6 empty] | 0.00048648 | 0.00013924
2012-03-07 | 近畿地方整備局 | 大和川 | 大和川 | 左岸 | 4.4 | No.4(L-4.4k-bs) | 裏のり | 4-P-11 | 12.15 | 12.45 | 5 |  | 2.682 |  |  | 0 | 6.8 | 64.1 | 29.1 | 93.2 | 0.021 | 0.014 | 0.002 |  |  |  | 37.8 | 20.2 | 17.6 |  |  |  | 2.0253e-09
2012-03-07 | 近畿地方整備局 | 大和川 | 大和川 | 左岸 | 6.6 | No.5(L-6.6k-ws) | 表のり | 5-S-1 | 0.5 | 1.3 |  | 1.854 | 2.695 | 0.558 | 0.11152 | 30.5 | 57.7 | 5.3 | 6.5 | 11.8 | 1.46 | 1.01 | 0.21 | 0.043 | 33.9535 | 2.74 | [5 empty] | 5.84e-07 | 9.763e-05 | 1.849e-05 |  | 1.0322e-05 | CU |  |  | 0 | 33.9
2012-03-07 | 近畿地方整備局 | 大和川 | 大和川 | 左岸 | 6.6 | No.5(L-6.6k-ws) | 表のり | 5-P-3 | 3.2 | 3.45 | 4 |  | 2.653 |  |  | 0 | 17.8 | 47 | 35.2 | 82.2 | 0.025 | 0.015 |  |  |  |  | 41.2 | 16.9 | 24.3
2012-03-07 | 近畿地方整備局 | 大和川 | 大和川 | 左岸 | 6.6 | No.5(L-6.6k-ws) | 表のり | 5-P-4 | 4.15 | 4.3 | 6 |  | 2.645 |  |  | 47.1 | 48.6 | 4.3 |  | 4.3 | 2.61 | 1.8 | 0.59 | 0.283 | 9.2226 | 1.09 |  |  |  | 0.000173 |  |  | 0.0010692 | 0.00080089
2012-03-07 | 近畿地方整備局 | 大和川 | 大和川 | 左岸 | 6.6 | No.5(L-6.6k-ws) | 表のり | 5-P-7 | 7.15 | 7.4 | 37 |  | 2.655 |  |  | 60.3 | 33.6 | 6.1 |  | 6.1 | 7.38 | 3.68 | 0.48 | 0.178 | 41.4607 | 0.8 | [6 empty] | 0.00066288 | 0.00031684
2012-03-07 | 近畿地方整備局 | 大和川 | 大和川 | 左岸 | 6.6 | No.6(L-6.6k) | 天端 | 6-P-2 | 2.15 | 2.45 | 22 |  | 2.685 |  |  | 27 | 45.6 | 14.7 | 12.7 | 27.4 | 0.892 | 0.487 | 0.025 | 0.002 | 446 | 6.93 | [6 empty] | 7.0474e-07 | 4e-08
2012-03-07 | 近畿地方整備局 | 大和川 | 大和川 | 左岸 | 6.6 | No.6(L-6.6k) | 天端 | 6-P-4 | 4.15 | 4.45 | 6 |  | 2.64 |  |  | 6.9 | 22.8 | 34.8 | 35.5 | 70.3 | 0.034 | 0.019 |  |  |  |  | 37.9 | 17.4 | 20.5
2012-03-07 | 近畿地方整備局 | 大和川 | 大和川 | 左岸 | 6.6 | No.6(L-6.6k) | 天端 | 6-P-9 | 9.15 | 9.45 | 30 |  | 2.652 |  |  | 8 | 75.7 | 9 | 7.3 | 16.3 | 0.571 | 0.402 | 0.11 | 0.011 | 51.9091 | 5.63 | [6 empty] | 2.1823e-05 | 1.21e-06
2012-03-07 | 近畿地方整備局 | 大和川 | 大和川 | 左岸 | 6.6 | No.6(L-6.6k) | 天端 | 6-P-11 | 11.15 | 11.45 | 50 |  | 2.655 |  |  | 15.7 | 76.6 | 7.7 |  | 7.7 | 0.989 | 0.742 | 0.29 | 0.135 | 7.3259 | 1.32 | [6 empty] | 0.00020624 | 0.00018225
2012-03-07 | 近畿地方整備局 | 大和川 | 大和川 | 左岸 | 6.6 | No.6(L-6.6k) | 天端 | 6-P-12 | 12.15 | 12.4 | 3 |  | 2.683 |  |  | 3.6 | 24.8 | 41.7 | 29.9 | 71.6 | 0.045 | 0.026 | 0.002 |  |  |  | 41.8 | 18 | 23.8 |  |  |  | 2.0253e-09
2012-03-07 | 近畿地方整備局 | 大和川 | 大和川 | 左岸 | 6.6 | No.7(L-6.6k-bs) | 裏のり | 7-S-1 | 0.5 | 1.3 |  | 2.044 | 2.723 | 0.449 | 0.06247 | 36.3 | 51.6 | 5 | 7.1 | 12.1 | 1.72 | 1.11 | 0.2 | 0.026 | 66.1538 | 3.76 | [5 empty] | 1.02e-05 | 8.7194e-05 | 6.76e-06 |  | 1.2966e-06 | CU |  |  | 15.8 | 33.3
2012-03-07 | 近畿地方整備局 | 大和川 | 大和川 | 左岸 | 6.6 | No.7(L-6.6k-bs) | 裏のり | 7-P-3 | 2.15 | 2.45 | 27 |  | 2.661 |  |  | 35.1 | 48.2 | 10.3 | 6.4 | 16.7 | 1.6 | 0.985 | 0.12 | 0.014 | 114.2857 | 4.27 | [6 empty] | 2.6697e-05 | 1.96e-06
2012-03-07 | 近畿地方整備局 | 大和川 | 大和川 | 左岸 | 6.6 | No.7(L-6.6k-bs) | 裏のり | 7-P-4 | 3.15 | 3.45 | 31 |  | 2.645 |  |  | 42.4 | 48 | 9.6 |  | 9.6 | 2.23 | 1.43 | 0.3 | 0.084 | 26.5476 | 1.82 | [6 empty] | 0.0002231 | 7.056e-05
2012-03-07 | 近畿地方整備局 | 大和川 | 大和川 | 左岸 | 6.6 | No.7(L-6.6k-bs) | 裏のり | 7-P-5 | 4.15 | 4.45 | 30 |  | 2.646 |  |  | 24.7 | 62.5 | 5.8 | 7 | 12.8 | 1.16 | 0.883 | 0.19 | 0.034 | 34.1176 | 3.89 |  |  |  | 1.03e-05 |  |  | 7.7423e-05 | 1.156e-05
2012-03-07 | 近畿地方整備局 | 大和川 | 大和川 | 左岸 | 6.6 | No.7(L-6.6k-bs) | 裏のり | 7-P-14 | 13.15 | 13.45 | 38 |  | 2.654 |  |  | 44.7 | 46.2 | 9.1 |  | 9.1 | 2.61 | 1.5 | 0.29 | 0.093 | 28.0645 | 1.28 | [6 empty] | 0.00020624 | 8.649e-05
2012-03-07 | 近畿地方整備局 | 大和川 | 大和川 | 左岸 | 6.6 | No.7(L-6.6k-bs) | 裏のり | 7-P-15 | 14.15 | 14.45 | 11 |  | 2.665 |  |  | 0 | 7.9 | 41.2 | 50.9 | 92.1 | 0.009 | 0.005 |  |  |  |  | 45.6 | 20.4 | 25.2
2012-03-07 | 近畿地方整備局 | 大和川 | 大和川 | 左岸 | 8 | No.8(L-8.0k-ws) | 表のり | 8-P-1 | 0 | 1 |  |  | 2.664 |  |  | 58.1 | 32.5 | 9.4 |  | 9.4 | 10.6 | 4.31 | 0.27 | 0.086 | 123.2558 | 0.54 | [6 empty] | 0.00017477 | 7.396e-05
2012-03-07 | 近畿地方整備局 | 大和川 | 大和川 | 左岸 | 8 | No.8(L-8.0k-ws) | 表のり | 8-P-2 | 3.35 | 3.45 | 8 |  | 2.637 |  |  | 25.2 | 58.6 | 8 | 7.9 | 15.9 | 1.15 | 0.816 | 0.15 | 0.015 | 76.6667 | 6.44 | [6 empty] | 4.4772e-05 | 2.25e-06
2012-03-07 | 近畿地方整備局 | 大和川 | 大和川 | 左岸 | 8 | No.8(L-8.0k-ws) | 表のり | 8-P-3 | 4.15 | 4.3 | 8 |  | 2.661 |  |  | 0 | 42.6 | 39.3 | 18.1 | 57.4 | 0.082 | 0.057 | 0.007 | [6 empty] | 7.15e-08 |  |  | 3.6906e-08
2012-03-07 | 近畿地方整備局 | 大和川 | 大和川 | 左岸 | 8 | No.8(L-8.0k-ws) | 表のり | 8-P-4 | 4.3 | 4.45 | 8 |  | 2.638 |  |  | 0 | 17.3 | 47.9 | 34.8 | 82.7 | 0.022 | 0.014 |  |  |  |  | 50.7 | 22.4 | 28.3
2012-03-07 | 近畿地方整備局 | 大和川 | 大和川 | 左岸 | 8 | No.9(L-8.0k) | 天端 | 9-P-1 | 1.15 | 1.5 | 3 |  | 2.646 |  |  | 47.7 | 43.2 | 9.1 |  | 9.1 | 2.87 | 1.77 | 0.33 | 0.099 | 28.9899 | 1.27 | [6 empty] | 0.00027823 | 9.801e-05
2012-03-07 | 近畿地方整備局 | 大和川 | 大和川 | 左岸 | 8 | No.9(L-8.0k) | 天端 | 9-P-2 | 2.15 | 2.45 | 5 |  | 2.658 |  |  | 5.9 | 12.5 | 45.5 | 36.1 | 81.6 | 0.02 | 0.012 | 0.002 |  |  |  | 49.9 | 22.8 | 27.1 |  |  |  | 2.0253e-09
2012-03-07 | 近畿地方整備局 | 大和川 | 大和川 | 左岸 | 8 | No.9(L-8.0k) | 天端 | 9-P-4 | 4.15 | 4.25 | 6 |  | 2.632 |  |  | 2.8 | 27.7 | 42.2 | 27.3 | 69.5 | 0.043 | 0.024
2012-03-07 | 近畿地方整備局 | 大和川 | 大和川 | 左岸 | 8 | No.9(L-8.0k) | 天端 | 9-P-7 | 7.15 | 7.45 | 5 |  | 2.277 |  |  | 2.9 | 38.1 | 33.6 | 25.4 | 59 | 0.08 | 0.041 | 0.002 |  |  |  | 99.6 | 49.1 | 50.5 |  |  |  | 2.0253e-09
2012-03-07 | 近畿地方整備局 | 大和川 | 大和川 | 左岸 | 8 | No.9(L-8.0k) | 天端 | 9-P-9 | 9.15 | 9.45 | 28 |  | 2.659 |  |  | 34.9 | 56.8 | 8.3 |  | 8.3 | 1.61 | 1.06 | 0.28 | 0.114 | 14.1228 | 1.16 | [6 empty] | 0.00019014 | 0.00012996
2012-03-07 | 近畿地方整備局 | 大和川 | 大和川 | 左岸 | 8 | No.9(L-8.0k) | 天端 | 9-P-10 | 10.2 | 10.45 | 8 |  | 2.662 |  |  | 0 | 35.9 | 35.1 | 29 | 64.1 | 0.061 | 0.033 | 0.001 |  |  |  | 47.4 | 22.5 | 24.9 |  |  |  | 4.0644e-10
2012-03-07 | 近畿地方整備局 | 大和川 | 大和川 | 左岸 | 8 | No.10(L-8.0k-bs) | 裏のり | 10-P-1 | 0 | 0.5 |  |  | 2.653 |  |  | 25.4 | 40.7 | 20.5 | 13.4 | 33.9 | 0.54 | 0.251 | 0.015 | 0.001 | 540 | 3.68 | [6 empty] | 2.1578e-07 | 1e-08
2012-03-07 | 近畿地方整備局 | 大和川 | 大和川 | 左岸 | 8 | No.10(L-8.0k-bs) | 裏のり | 10-P-5 | 4.15 | 4.45 | 9 |  | 2.626 |  |  | 2.9 | 28.6 | 33.7 | 34.8 | 68.5 | 0.04 | 0.019 |  |  |  |  | 41.4 | 20.7 | 20.7
2012-03-07 | 近畿地方整備局 | 大和川 | 大和川 | 左岸 | 8 | No.10(L-8.0k-bs) | 裏のり | 10-P-14-T | 4.6 | 5.1 | [19 empty] | 8.68e-07
2012-03-07 | 近畿地方整備局 | 大和川 | 大和川 | 左岸 | 8 | No.10(L-8.0k-bs) | 裏のり | 10-P-14 | 13.15 | 13.45 | 15 |  | 2.674 |  |  | 0 | 15.9 | 40.2 | 43.9 | 84.1 | 0.018 | 0.009 |  |  |  |  | 43.7 | 20.5 | 23.2
2012-03-07 | 近畿地方整備局 | 大和川 | 大和川 | 左岸 | 8 | No.10(L-8.0k-bs) | 裏のり | 10-P-16 | 15.15 | 15.45 | 9 |  | 2.316 |  |  | 0 | 12.3 | 45.7 | 42 | 87.7 | 0.016 | 0.009 |  |  |  |  | 118.2 | 61 | 57.2
2012-03-07 | 近畿地方整備局 | 大和川 | 大和川 | 左岸 | 8.2 | No.11(L-8.2k-ws) | 表のり | 11-S-1 | 0.75 | 1.6 |  | 2.044 | 2.737 | 0.556 | 0.11046 | 27.7 | 45.6 | 15.5 | 11.2 | 26.7 | 0.818 | 0.418 | 0.038 | 0.003 | 272.6667 | 4.52 | [5 empty] | 1.66e-07 | 1.8593e-06 | 9e-08 |  | 1.8656e-09 | CU |  |  | 11 | 28.5
2012-03-07 | 近畿地方整備局 | 大和川 | 大和川 | 左岸 | 8.2 | No.11(L-8.2k-ws) | 表のり | 11-P-3 | 3.15 | 3.45 | 6 |  | 2.639 |  |  | 0 | 13.1 | 44.4 | 42.5 | 86.9 | 0.012 | 0.008 |  |  |  |  | 53.5 | 22.7 | 30.8
2012-03-07 | 近畿地方整備局 | 大和川 | 大和川 | 左岸 | 8.2 | No.11(L-8.2k-ws) | 表のり | 11-P-4 | 4.15 | 4.45 | 38 |  | 2.656 |  |  | 47.9 | 43.4 | 8.7 |  | 8.7 | 3.1 | 1.73 | 0.36 | 0.128 | 24.2188 | 0.86 |  |  |  |  | 7.27e-05 |  | 0.00034037 | 0.00016384
2012-03-07 | 近畿地方整備局 | 大和川 | 大和川 | 左岸 | 8.2 | No.11(L-8.2k-ws) | 表のり | 11-P-8 | 8.15 | 8.45 | 9 |  | 2.686 |  |  | 0 | 14.5 | 45 | 40.5 | 85.5 | 0.021 | 0.011 |  |  |  |  | 51.8 | 22.3 | 29.5
2012-03-07 | 近畿地方整備局 | 大和川 | 大和川 | 左岸 | 8.2 | No.11(L-8.2k-ws) | 表のり | 11-P-11 | 11.15 | 11.45 | 34 |  | 2.657 |  |  | 1.6 | 80.4 | 10.2 | 7.8 | 18 | 0.394 | 0.314 | 0.1 | 0.01 | 39.4 | 8.61 | [6 empty] | 1.7498e-05 | 1e-06
2012-03-07 | 近畿地方整備局 | 大和川 | 大和川 | 左岸 | 8.2 | No.12(L-8.2k) | 天端 | 12-P-1 | 0.3 | 0.8 |  |  | 2.665 |  |  | 26 | 31.7 | 19.3 | 23 | 42.3 | 0.419 | 0.16 | 0.003 | [9 empty] | 5.1819e-09
2012-03-07 | 近畿地方整備局 | 大和川 | 大和川 | 左岸 | 8.2 | No.12(L-8.2k) | 天端 | 12-P-2 | 1.15 | 1.45 | 4 |  | 2.617 |  |  | 12.5 | 24 | 30.1 | 33.4 | 63.5 | 0.058 | 0.024 |  |  |  |  | 40.1 | 19 | 21.1
2012-03-07 | 近畿地方整備局 | 大和川 | 大和川 | 左岸 | 8.2 | No.12(L-8.2k) | 天端 | 12-P-4 | 3.15 | 3.5 | 5 |  | 2.665 |  |  | 0 | 11.9 | 44.1 | 44 | 88.1 | 0.014 | 0.007 |  |  |  |  | 48.2 | 21 | 27.2
2012-03-07 | 近畿地方整備局 | 大和川 | 大和川 | 左岸 | 8.2 | No.12(L-8.2k) | 天端 | 12-P-6 | 5.15 | 5.45 | 7 |  | 2.648 |  |  | 0 | 6.2 | 44.4 | 49.4 | 93.8 | 0.008 | 0.005 |  |  |  |  | 52.7 | 22 | 30.7
2012-03-07 | 近畿地方整備局 | 大和川 | 大和川 | 左岸 | 8.2 | No.13(L-8.2k-bs) | 裏のり | 13-S-1 | 1 | 2 |  | 1.863 | 2.646 | 0.78 | 0.2666 | 13 | 46.1 | 21.5 | 19.4 | 40.9 | 0.289 | 0.141 | 0.006 | [8 empty] | 1.84e-09 | 2.5821e-08 |  |  |  | CU |  |  | 21.9 | 21.7
2012-03-07 | 近畿地方整備局 | 大和川 | 大和川 | 左岸 | 8.2 | No.13(L-8.2k-bs) | 裏のり | 13-P-2 | 3.15 | 3.45 | 7 |  | 2.633 |  |  | 7.7 | 21.2 | 33.4 | 37.7 | 71.1 | 0.029 | 0.014 |  |  |  |  | 44 | 19.7 | 24.3
2012-03-07 | 近畿地方整備局 | 大和川 | 大和川 | 左岸 | 8.2 | No.13(L-8.2k-bs) | 裏のり | 13-P-3 | 4.15 | 4.45 | 8 |  | 2.648 |  |  | 3.3 | 18.2 | 44.5 | 34 | 78.5 | 0.026 | 0.016 |  |  |  |  | 43 | 20.6 | 22.4
2012-03-07 | 近畿地方整備局 | 大和川 | 大和川 | 左岸 | 8.2 | No.13(L-8.2k-bs) | 裏のり | 13-P-5 | 6.15 | 6.45 | 29 |  | 2.648 |  |  | 41.9 | 45.1 | 5.9 | 7.1 | 13 | 2.25 | 1.23 | 0.22 | 0.014 | 160.7143 | 6.59 |  |  |  |  | 1.1e-05 |  | 0.00010874 | 1.96e-06
2012-03-07 | 近畿地方整備局 | 大和川 | 大和川 | 左岸 | 8.2 | No.13(L-8.2k-bs) | 裏のり | 13-P-6 | 7.15 | 7.45 | 5 |  | 2.352 |  |  | 0 | 4.5 | 43.2 | 52.3 | 95.5 | 0.009 | 0.004 |  |  |  |  | 141.6 | 68.8 | 72.8
2012-03-07 | 近畿地方整備局 | 大和川 | 大和川 | 左岸 | 8.2 | No.13(L-8.2k-bs) | 裏のり | 13-P-7 | 8.15 | 8.45 | 6 |  | 2.671 |  |  | 0 | 18.9 | 44.9 | 36.2 | 81.1 | 0.025 | 0.013 |  |  |  |  | 41.9 | 18.6 | 23.3
2012-03-07 | 近畿地方整備局 | 大和川 | 大和川 | 左岸 | 8.4 | No.14(L-8.4k-ws) | 表のり | 14-P-1 | 1.15 | 1.45 | 5 |  | 2.626 |  |  | 41.2 | 32 | 12.4 | 14.4 | 26.8 | 2.37 | 0.78 | 0.016 | [9 empty] | 2.5058e-07
2012-03-07 | 近畿地方整備局 | 大和川 | 大和川 | 左岸 | 8.4 | No.14(L-8.4k-ws) | 表のり | 14-P-3 | 4.15 | 4.45 | 5 |  | 2.66 |  |  | 0 | 5.5 | 42.6 | 51.9 | 94.5 | 0.009 | 0.004 |  |  |  |  | 47 | 22.2 | 24.8
2012-03-07 | 近畿地方整備局 | 大和川 | 大和川 | 左岸 | 8.4 | No.14(L-8.4k-ws) | 表のり | 14-P-5 | 6.15 | 6.3 | 9 |  | 2.657 |  |  | 0 | 80.6 | 11.4 | 8 | 19.4 | 0.248 | 0.192 | 0.079 | 0.008 | 31 | 6.63 |  |  |  |  | 5.42e-06 |  | 1.0134e-05 | 6.4e-07
2012-03-07 | 近畿地方整備局 | 大和川 | 大和川 | 左岸 | 8.4 | No.14(L-8.4k-ws) | 表のり | 14-P-6 | 7.15 | 7.45 | 6 |  | 2.664 |  |  | 0 | 18 | 47.6 | 34.4 | 82 | 0.027 | 0.015 |  |  |  |  | 42.5 | 21.7 | 20.8
2012-03-07 | 近畿地方整備局 | 大和川 | 大和川 | 左岸 | 8.4 | No.14(L-8.4k-ws) | 表のり | 14-P-11 | 12.15 | 12.45 | 26 |  | 2.648 |  |  | 28 | 63.2 | 8.8 |  | 8.8 | 1.35 | 0.959 | 0.3 | 0.102 | 13.2353 | 1.63 | [6 empty] | 0.0002231 | 0.00010404
2012-03-07 | 近畿地方整備局 | 大和川 | 大和川 | 左岸 | 8.4 | No.15(L-8.4k-bs) | 裏のり | 15-P-1 | 2.15 | 2.45 | 8 |  | 2.643 |  |  | 23.8 | 30.2 | 24.7 | 21.3 | 46 | 0.38 | 0.13 | 0.004 |  |  |  | 40.1 | 18.7 | 21.4 |  |  |  | 1.0092e-08
2012-03-07 | 近畿地方整備局 | 大和川 | 大和川 | 左岸 | 8.4 | No.15(L-8.4k-bs) | 裏のり | 15-P-6 | 7.15 | 7.45 | 6 |  | 2.382 |  |  | 5.5 | 23.5 | 33.6 | 37.4 | 71 | 0.033 | 0.016 |  |  |  |  | 136.2 | 68.6 | 67.6
2012-03-07 | 近畿地方整備局 | 大和川 | 大和川 | 左岸 | 8.4 | No.15(L-8.4k-bs) | 裏のり | 15-P-7 | 8.15 | 8.45 | 39 |  | 2.646 |  |  | 26.3 | 54.8 | 11.8 | 7.1 | 18.9 | 1.17 | 0.81 | 0.094 | 0.012 | 97.5 | 4.94 |  |  |  |  | 2.17e-05 |  | 1.5161e-05 | 1.44e-06
2012-03-07 | 近畿地方整備局 | 大和川 | 大和川 | 左岸 | 8.4 | No.15(L-8.4k-bs) | 裏のり | 15-P-8 | 9.2 | 9.45 | 7 |  | 2.649 |  |  | 0 | 24.7 | 48.6 | 26.7 | 75.3 | 0.045 | 0.03
2012-03-07 | 近畿地方整備局 | 大和川 | 大和川 | 左岸 | 8.4 | No.15(L-8.4k-bs) | 裏のり | 15-P-11 | 12.15 | 12.45 | 4 |  | 2.716 |  |  | 0.5 | 36.5 | 31.4 | 31.6 | 63 | 0.065 | 0.036 |  |  |  |  | 40.4 | 18.1 | 22.3
2012-03-07 | 近畿地方整備局 | 大和川 | 大和川 | 左岸 | 8.4 | No.15(L-8.4k-bs) | 裏のり | 15-P-12 | 13.15 | 13.45 | 21 |  | 2.645 |  |  | 13.8 | 73.4 | 5.7 | 7.1 | 12.8 | 0.742 | 0.547 | 0.17 | 0.026 | 28.5385 | 4.1 | [6 empty] | 5.9834e-05 | 6.76e-06
2012-03-07 | 近畿地方整備局 | 大和川 | 大和川 | 左岸 | 8.6 | No.16(L-8.6k-ws) | 表のり | 16-S-2 | 1.3 | 2 |  | 1.963 | 2.704 | 0.554 | 0.10942 | 18.5 | 53 | 14.8 | 13.7 | 28.5 | 0.546 | 0.314 | 0.019 | [8 empty] | 4.64e-07 | 3.7314e-07 |  |  |  | CU |  |  | 0 | 28.9
2012-03-07 | 近畿地方整備局 | 大和川 | 大和川 | 左岸 | 8.6 | No.16(L-8.6k-ws) | 表のり | 16-P-4 | 5.15 | 5.4 | 50 |  | 2.657 |  |  | 51.5 | 40.2 | 8.3 |  | 8.3 | 4.08 | 2.21 | 0.3 | 0.114 | 35.7895 | 0.65 |  |  |  |  | 1.34e-05 |  | 0.0002231 | 0.00012996
2012-03-07 | 近畿地方整備局 | 大和川 | 大和川 | 左岸 | 8.6 | No.16(L-8.6k-ws) | 表のり | 16-P-8 | 9.15 | 9.45 | 40 |  | 2.653 |  |  | 31.3 | 60 | 8.7 |  | 8.7 | 1.41 | 0.989 | 0.31 | 0.105 | 13.4286 | 1.74 | [6 empty] | 0.0002407 | 0.00011025
2012-03-07 | 近畿地方整備局 | 大和川 | 大和川 | 左岸 | 8.6 | No.16(L-8.6k-ws) | 表のり | 16-P-12 | 13.15 | 13.45 | 15 |  | 2.661 |  |  | 0 | 33.3 | 41.2 | 25.5 | 66.7 | 0.056 | 0.036 | 0.002 |  |  |  | 29.2 | 19.4 | 9.8 |  |  |  | 2.0253e-09
2012-03-07 | 近畿地方整備局 | 大和川 | 大和川 | 左岸 | 8.6 | No.16(L-8.6k-ws) | 表のり | 16-P-13 | 14.15 | 14.45 | 24 |  | 2.67 |  |  | 0 | 49.7 | 32.7 | 17.6 | 50.3 | 0.1 | 0.074 | 0.008 | [9 empty] | 5.0287e-08
2012-03-07 | 近畿地方整備局 | 大和川 | 大和川 | 左岸 | 8.6 | No.17(L-8.6k-bs) | 裏のり | 17-S-2 | 1.3 | 2 |  | 1.986 | 2.692 | 0.494 | 0.080692 | 18.3 | 59.3 | 11.1 | 11.3 | 22.4 | 0.617 | 0.379 | 0.058 | 0.002 | 308.5 | 11.16 | [5 empty] | 1.53e-05 | 4.9529e-06 | 4e-08 |  | 6.8677e-10 | CU |  |  | 0 | 28.7
2012-03-07 | 近畿地方整備局 | 大和川 | 大和川 | 左岸 | 8.6 | No.17(L-8.6k-bs) | 裏のり | 17-P-3 | 3.15 | 3.45 | 6 |  | 2.652 |  |  | 1 | 13.3 | 33 | 52.7 | 85.7 | 0.011 | 0.003 |  |  |  |  | 46.1 | 21.5 | 24.6
2012-03-07 | 近畿地方整備局 | 大和川 | 大和川 | 左岸 | 8.6 | No.17(L-8.6k-bs) | 裏のり | 17-P-6 | 6.15 | 6.45 | 34 |  | 2.656 |  |  | 36.3 | 54.5 | 9.2 |  | 9.2 | 1.53 | 0.816 | 0.26 | 0.092 | 16.6304 | 1.1 |  |  |  |  | 9.37e-05 |  | 0.00016014 | 8.464e-05
2012-03-07 | 近畿地方整備局 | 大和川 | 大和川 | 左岸 | 8.6 | No.17(L-8.6k-bs) | 裏のり | 17-P-8 | 8.15 | 8.3 | 7 |  | 2.475 |  |  | 0 | 1.9 | 48.7 | 49.4 | 98.1 | 0.008 | 0.005
2012-03-07 | 近畿地方整備局 | 大和川 | 大和川 | 左岸 | 8.6 | No.17(L-8.6k-bs) | 裏のり | 17-P-10 | 10.15 | 10.45 | 13 |  | 2.694 |  |  | 0 | 10.6 | 46.1 | 43.3 | 89.4 | 0.012 | 0.007 |  |  |  |  | 46.7 | 22.1 | 24.6
2012-03-07 | 近畿地方整備局 | 大和川 | 大和川 | 左岸 | 8.6 | No.17(L-8.6k-bs) | 裏のり | 17-P-12 | 12.15 | 12.44 | 50 |  | 2.639 |  |  | 4.3 | 80.8 | 8.8 | 6.1 | 14.9 | 0.563 | 0.433 | 0.12 | 0.017 | 33.1176 | 4.64 | [6 empty] | 2.6697e-05 | 2.89e-06
2012-03-07 | 近畿地方整備局 | 大和川 | 大和川 | 左岸 | 10 | No.18(L-9.2k-ws) | 表のり | 18-P-1 | 1.15 | 1.45 | 5 |  | 2.699 |  |  | 42.5 | 28.9 | 12.4 | 16.2 | 28.6 | 2.52 | 1.01 | 0.012 | [9 empty] | 1.2867e-07
2012-03-07 | 近畿地方整備局 | 大和川 | 大和川 | 左岸 | 10 | No.18(L-9.2k-ws) | 表のり | 18-S-2 | 3.1 | 4.1 |  | 1.842 | 2.663 | 0.867 | 0.34907 | 0 | 52.7 | 23.4 | 23.9 | 47.3 | 0.108 | 0.082 | 0.003 | [8 empty] | 4.77e-09 | 5.1819e-09 |  |  |  | CU |  |  | 7.6 | 22.3
2012-03-07 | 近畿地方整備局 | 大和川 | 大和川 | 左岸 | 10 | No.18(L-9.2k-ws) | 表のり | 18-P-2 | 4.25 | 4.55 | 5 |  | 2.633 |  |  | 7.6 | 58.3 | 20.7 | 13.4 | 34.1 | 0.164 | 0.127 | 0.02 | [7 empty] | 3.78e-07 |  | 4.2023e-07
2012-03-07 | 近畿地方整備局 | 大和川 | 大和川 | 左岸 | 10 | No.18(L-9.2k-ws) | 表のり | 18-P-5 | 7.15 | 7.45 | 8 |  | 2.655 |  |  | 0 | 16 | 41.8 | 42.2 | 84 | 0.017 | 0.009 |  |  |  |  | 44 | 19.5 | 24.5
2012-03-07 | 近畿地方整備局 | 大和川 | 大和川 | 左岸 | 10 | No.18(L-9.2k-ws) | 表のり | 18-P-9 | 11.15 | 11.45 | 5 |  | 2.662 |  |  | 0 | 21 | 42 | 37 | 79 | 0.025 | 0.013 |  |  |  |  | 33.4 | 18.9 | 14.5
2012-03-07 | 近畿地方整備局 | 大和川 | 大和川 | 左岸 | 10 | No.18(L-9.2k-ws) | 表のり | 18-P-12 | 14.15 | 14.45 | 26 |  | 2.645 |  |  | 9.9 | 82.4 | 7.7 |  | 7.7 | 0.541 | 0.408 | 0.16 | 0.1 | 5.41 | 0.91 | [6 empty] | 5.1993e-05 | 0.0001
2012-03-07 | 近畿地方整備局 | 大和川 | 大和川 | 左岸 | 10 | No.19(L-9.2k-bs) | 裏のり | 19-P-1 | 1.15 | 1.45 | 5 |  | 2.655 |  |  | 13.9 | 41.6 | 23.8 | 20.7 | 44.5 | 0.257 | 0.113 | 0.004 | [9 empty] | 1.0092e-08
2012-03-07 | 近畿地方整備局 | 大和川 | 大和川 | 左岸 | 10 | No.19(L-9.2k-bs) | 裏のり | 19-P-4 | 4.15 | 4.45 | 7 |  | 2.644 |  |  | 14.3 | 60.7 | 13.3 | 11.7 | 25 | 0.33 | 0.237 | 0.03 | 0.002 | 165 | 16.78 | [6 empty] | 1.0752e-06 | 4e-08
2012-03-07 | 近畿地方整備局 | 大和川 | 大和川 | 左岸 | 10 | No.19(L-9.2k-bs) | 裏のり | 19-P-8-A | 5.3 | 5.8 | [20 empty] | 4.73e-07
2012-03-07 | 近畿地方整備局 | 大和川 | 大和川 | 左岸 | 10 | No.19(L-9.2k-bs) | 裏のり | 19-P-8 | 8.15 | 8.45 | 6 |  | 2.631 |  |  | 0 | 8.8 | 40 | 51.2 | 91.2 | 0.01 | 0.005 |  |  |  |  | 67.6 | 30.6 | 37
2012-03-07 | 近畿地方整備局 | 大和川 | 大和川 | 左岸 | 10 | No.19(L-9.2k-bs) | 裏のり | 19-P-10 | 10.15 | 10.5 | 3 |  | 2.634 |  |  | 0 | 3.6 | 47.6 | 48.8 | 96.4 | 0.008 | 0.005 |  |  |  |  | 41.7 | 19.4 | 22.3
2012-03-07 | 近畿地方整備局 | 大和川 | 大和川 | 左岸 | 10 | No.19(L-9.2k-bs) | 裏のり | 19-P-11 | 11.15 | 11.45 | 15 |  | 2.654 |  |  | 0 | 42.4 | 40.9 | 16.7 | 57.6 | 0.082 | 0.056 | 0.008 | [9 empty] | 5.0287e-08
2012-03-07 | 近畿地方整備局 | 大和川 | 大和川 | 左岸 | 10 | No.20(L-10.0k-ws) | 表のり | 20-S-1 | 0.65 | 1.65 | 4 | 1.803 | 2.654 | 0.734 | 0.22805 | 19 | 78.4 | 2.6 |  | 2.6 | 0.958 | 0.759 | 0.34 | 0.205 | 4.6732 | 1.13 | [5 empty] | 1.08e-05 | 0.00029815 | 0.00042025 |  | 0.00042227 | CU |  |  | 0 | 36.6
2012-03-07 | 近畿地方整備局 | 大和川 | 大和川 | 左岸 | 10 | No.20(L-10.0k-ws) | 表のり | 20-P-3 | 3.15 | 3.45 | 7 |  | 2.645 |  |  | 3.8 | 30.1 | 35.7 | 30.4 | 66.1 | 0.051 | 0.026 |  |  |  |  | 36.4 | 19.3 | 17.1
2012-03-07 | 近畿地方整備局 | 大和川 | 大和川 | 左岸 | 10 | No.20(L-10.0k-ws) | 表のり | 20-P-5 | 5.15 | 5.45 | 2 |  | 2.623 |  |  | 3 | 35.3 | 34.4 | 27.3 | 61.7 | 0.069 | 0.042 | 0.002 |  |  |  | 29.8 | 18.3 | 11.5 |  |  |  | 2.0253e-09
2012-03-07 | 近畿地方整備局 | 大和川 | 大和川 | 左岸 | 10 | No.20(L-10.0k-ws) | 表のり | 20-P-7 | 7.15 | 7.45 | 21 |  | 2.636 |  |  | 14.5 | 78.5 | 7 |  | 7 | 0.934 | 0.731 | 0.34 | 0.17 | 5.4941 | 1.4 |  |  |  | 3.32e-05 |  |  | 0.00029815 | 0.000289
2012-03-07 | 近畿地方整備局 | 大和川 | 大和川 | 左岸 | 10 | No.20(L-10.0k-ws) | 表のり | 20-P-10 | 10.15 | 10.45 | 25 |  | 2.639 |  |  | 41.6 | 50.2 | 8.2 |  | 8.2 | 2.34 | 0.954 | 0.27 | 0.126 | 18.5714 | 0.54 | [6 empty] | 0.00017477 | 0.00015876
2012-03-07 | 近畿地方整備局 | 大和川 | 大和川 | 左岸 | 10 | No.20(L-10.0k-ws) | 表のり | 20-P-15 | 15.15 | 15.45 | 14 |  | 2.666 |  |  | 0.9 | 38.6 | 38.4 | 22.1 | 60.5 | 0.074 | 0.05 | 0.003 |  |  |  | 42.6 | 18.2 | 24.4 |  |  |  | 5.1819e-09
2012-03-07 | 近畿地方整備局 | 大和川 | 大和川 | 左岸 | 10 | No.21(L-10.0k-bs) | 裏のり | 21-P-1 | 0.15 | 0.45 | 11 |  | 2.698 |  |  | 21.3 | 51.1 | 15.5 | 12.1 | 27.6 | 0.633 | 0.358 | 0.028 | 0.002 | 316.5 | 6.39 | [6 empty] | 9.1636e-07 | 4e-08
2012-03-07 | 近畿地方整備局 | 大和川 | 大和川 | 左岸 | 10 | No.21(L-10.0k-bs) | 裏のり | 21-P-2 | 1.15 | 1.45 | 14 |  | 2.641 |  |  | 2.9 | 26.5 | 39.9 | 30.7 | 70.6 | 0.033 | 0.018 | 0.002 |  |  |  | 53.9 | 25.4 | 28.5 |  |  |  | 2.0253e-09
2012-03-07 | 近畿地方整備局 | 大和川 | 大和川 | 左岸 | 10 | No.21(L-10.0k-bs) | 裏のり | 21-S-1 | 3.5 | 4.5 |  | 1.735 | 2.617 | 0.94 | 0.42814 | 19.9 | 50.4 | 12.9 | 16.8 | 29.7 | 0.59 | 0.333 | 0.009 | [8 empty] | 1.64e-09 | 6.6066e-08 |  |  |  | CU |  |  | 8.6 | 25.2
2012-03-07 | 近畿地方整備局 | 大和川 | 大和川 | 左岸 | 10 | No.21(L-10.0k-bs) | 裏のり | 21-P-8 | 7.15 | 7.45 | 13 |  | 2.636 |  |  | 24.2 | 68.6 | 7.2 |  | 7.2 | 1.09 | 0.785 | 0.26 | 0.115 | 9.4783 | 1.29 |  |  |  |  | 4.31e-05 |  | 0.00016014 | 0.00013225
2012-03-07 | 近畿地方整備局 | 大和川 | 大和川 | 左岸 | 10 | No.21(L-10.0k-bs) | 裏のり | 21-P-15 | 14.15 | 14.45 | 41 |  | 2.647 |  |  | 22.6 | 64.6 | 5.8 | 7 | 12.8 | 1.07 | 0.729 | 0.18 | 0.029 | 36.8966 | 3.32 | [6 empty] | 6.8307e-05 | 8.41e-06
2012-03-07 | 近畿地方整備局 | 大和川 | 大和川 | 左岸 | 2.6 | No.1(L1.8k) | 天端 | P1-1 | 1.15 | 1.45 | 9 |  | 2.665 |  |  | 19 | 45 | 20 | 16 | 36 | 0.577 | 0.294 | 0.011 |  |  |  | 36.2 | 22.3 | 13.9 |  |  |  | 1.0517e-07
2012-03-07 | 近畿地方整備局 | 大和川 | 大和川 | 左岸 | 2.6 | No.1(L1.8k) | 天端 | P1-2 | 2.15 | 2.45 | 4 |  | 2.662 |  |  | 36 | 60 | 4 |  | 4 | 1.73 | 1.24 | 0.499 | 0.323 | 5.356 | 0.79 | [6 empty] | 0.00072527 | 0.0010433
2012-03-07 | 近畿地方整備局 | 大和川 | 大和川 | 左岸 | 2.6 | No.1(L1.8k) | 天端 | P1-3 | 3.15 | 3.45 | 3 |  | 2.692 |  |  | 5 | 32 | 42 | 21 | 63 | 0.064 | 0.039 | 0.004 |  |  |  | 43.5 | 24.6 | 18.9 |  |  |  | 1.0092e-08
2012-03-07 | 近畿地方整備局 | 大和川 | 大和川 | 左岸 | 2.6 | No.1(L1.8k) | 天端 | P1-4 | 4.15 | 4.45 | 3 |  | 2.674 |  |  | 18 | 74 | 8 |  | 8 | 0.892 | 0.642 | 0.268 | 0.129 | 6.9147 | 1.1 | [6 empty] | 0.00017179 | 0.00016641
2012-03-07 | 近畿地方整備局 | 大和川 | 大和川 | 左岸 | 2.6 | No.1(L1.8k) | 天端 | P1-5 | 5.15 | 5.45 | 0 |  | 2.686 |  |  | 3 | 44 | 37 | 16 | 53 | 0.122 | 0.056 | 0.008 |  |  |  | 29.6 | 23.3 | 6.3 |  |  |  | 5.0287e-08
2012-03-07 | 近畿地方整備局 | 大和川 | 大和川 | 左岸 | 2.6 | No.1(L1.8k) | 天端 | P1-6 | 7.15 | 7.45 | 6 |  | 2.687 |  |  | 42 | 55 | 3 |  | 3 | 2.18 | 1.48 | 0.44 | 0.267 | 8.1648 | 0.75 | [6 empty] | 0.00054185 | 0.00071289
2012-03-07 | 近畿地方整備局 | 大和川 | 大和川 | 左岸 | 2.6 | No.1(L1.8k) | 天端 | P1-7 | 8.15 | 8.45 | 7 |  | 2.696 |  |  | 7 | 82 | 8 | 3 | 11 | 0.33 | 0.284 | 0.131 | 0.065 | 5.0769 | 1.49 | 62.5 | 30.5 | 32 |  |  |  | 3.2713e-05 | 4.225e-05
2012-03-07 | 近畿地方整備局 | 大和川 | 大和川 | 左岸 | 2.6 | No.1(L1.8k) | 天端 | P1-8 | 9.15 | 9.45 | 0 |  | 2.696 |  |  | 0 | 2 | 61 | 37 | 98 | 0.015 | 0.01 |  |  |  |  | 47.7 | 28.7 | 19
2012-03-07 | 近畿地方整備局 | 大和川 | 大和川 | 左岸 | 2.6 | No.1(L1.8k) | 天端 | P1-9 | 11.15 | 11.45 | 1 |  | 2.722 |  |  | 0 | 1 | 72 | 27 | 99 | 0.024 | 0.018 | 0.001 |  |  |  | 22.3 | 16.2 | 6.1 |  |  |  | 4.0644e-10
2012-03-07 | 近畿地方整備局 | 大和川 | 大和川 | 左岸 | 2.6 | No.1(L1.8k) | 天端 | P1-10 | 13.15 | 13.45 | 2 |  | 2.709 |  |  | 2 | 60 | 26 | 12 | 38 | 0.191 | 0.139 | 0.019 | 0.003 | 63.6667 | 5.03 | [6 empty] | 3.7314e-07 | 9e-08
2012-03-07 | 近畿地方整備局 | 大和川 | 大和川 | 左岸 | 2.6 | No.1(L1.8k) | 天端 | P1-11 | 15.15 | 15.45 | 9 |  | 2.695 |  |  | 0 | 83 | 11 | 6 | 17 | 0.178 | 0.15 | 0.082 | 0.033 | 5.3939 | 1.85 | [6 empty] | 1.1049e-05 | 1.089e-05
2012-03-07 | 近畿地方整備局 | 大和川 | 大和川 | 左岸 | 2.6 | No.2(L-2.4k) | 天端 | P2-1 | 1 | 1.2 | 20 |  | 2.684 |  |  | 37 | 39 | 17 | 7 | 24 | 1.56 | 0.795 | 0.05 | 0.009 | 173.3333 | 2.44 | [6 empty] | 3.5117e-06 | 8.1e-07
2012-03-07 | 近畿地方整備局 | 大和川 | 大和川 | 左岸 | 2.6 | No.2(L-2.4k) | 天端 | P2-2 | 2.15 | 2.45 | 5 |  | 2.689 |  |  | 49 | 47 | 4 |  | 4 | 2.91 | 1.91 | 0.485 | 0.282 | 10.3191 | 0.73 | [6 empty] | 0.00067899 | 0.00079524
2012-03-07 | 近畿地方整備局 | 大和川 | 大和川 | 左岸 | 2.6 | No.2(L-2.4k) | 天端 | P2-3 | 5.15 | 5.45 | 5 |  | 2.702 |  |  | 14 | 79 | 7 |  | 7 | 0.807 | 0.669 | 0.367 | 0.154 | 5.2403 | 1.75 | [6 empty] | 0.0003559 | 0.00023716
2012-03-07 | 近畿地方整備局 | 大和川 | 大和川 | 左岸 | 2.6 | No.2(L-2.4k) | 天端 | P2-4 | 7.15 | 7.45 | 6 |  | 2.681 |  |  | 39 | 58 | 3 |  | 3 | 1.94 | 1.13 | 0.344 | 0.238 | 8.1513 | 0.48 | [6 empty] | 0.00030634 | 0.00056644
2012-03-07 | 近畿地方整備局 | 大和川 | 大和川 | 左岸 | 2.6 | No.2(L-2.4k) | 天端 | P2-5 | 9.15 | 9.47 | 1 |  | 2.667 |  |  | 0 | 2 | 48 | 50 | 98 | 0.007 | 0.005 |  |  |  |  | 59.6 | 27.2 | 32.4
2012-03-07 | 近畿地方整備局 | 大和川 | 大和川 | 左岸 | 2.6 | No.2(L-2.4k) | 天端 | P2-6 | 11.15 | 11.48 | 2 |  | 2.702 |  |  | 0 | 2 | 56 | 42 | 98 | 0.008 | 0.006 | 0.001 |  |  |  | 39.4 | 28.9 | 10.5 |  |  |  | 4.0644e-10
2012-03-07 | 近畿地方整備局 | 大和川 | 大和川 | 左岸 | 2.6 | No.2(L-2.4k) | 天端 | P2-7 | 12.3 | 12.5 | 1 |  | 2.704 |  |  | 20 | 48 | 24 | 8 | 32 | 0.362 | 0.23 | 0.028 | 0.007 | 51.7143 | 1.83 | [6 empty] | 9.1636e-07 | 4.9e-07
2012-03-07 | 近畿地方整備局 | 大和川 | 大和川 | 左岸 | 2.6 | No.2(L-2.4k) | 天端 | P2-8 | 13.15 | 13.45 | 5 |  | 2.67 |  |  | 2 | 45 | 40 | 13 | 53 | 0.143 | 0.065 | 0.009 | 0.003 | 47.6667 | 0.57 | 41.3 | 28.7 | 12.6 |  |  |  | 6.6066e-08 | 9e-08
2012-03-07 | 近畿地方整備局 | 大和川 | 大和川 | 左岸 | 2.6 | No.2(L-2.4k) | 天端 | P2-9 | 14.15 | 14.45 | 30 |  | 2.678 |  |  | 10 | 45 | 31 | 14 | 45 | 0.394 | 0.15 | 0.008 | 0.002 | 197 | 0.22 | [6 empty] | 5.0287e-08 | 4e-08
2012-03-07 | 近畿地方整備局 | 大和川 | 大和川 | 左岸 | 2.6 | No.2(L-2.4k) | 天端 | P2-10 | 15.15 | 15.45 | 26 |  | 2.694 |  |  | 11 | 74 | 10 | 5 | 15 | 0.525 | 0.383 | 0.151 | 0.051 | 10.2941 | 1.85 | [6 empty] | 4.5466e-05 | 2.601e-05
2012-03-07 | 近畿地方整備局 | 大和川 | 大和川 | 左岸 | 2.6 | No.2(L-2.4k) | 天端 | P2-11 | 16.15 | 16.45 | 21 |  | 2.659 |  |  | 1 | 9 | 56 | 34 | 90 | 0.011 | 0.008 | 0.002 |  |  |  | 73.8 | 33.6 | 40.2 |  |  |  | 2.0253e-09
2012-03-07 | 近畿地方整備局 | 大和川 | 大和川 | 左岸 | 2.6 | No.2(L-2.4k) | 天端 | P2-12 | 17.15 | 17.45 | 46 |  | 2.682 |  |  | 3 | 77 | 13 | 7 | 20 | 0.371 | 0.298 | 0.076 | 0.011 | 33.7273 | 7.8 | [6 empty] | 9.265e-06 | 1.21e-06
2012-03-07 | 近畿地方整備局 | 大和川 | 大和川 | 左岸 | 2.6 | No.3(L-3.2k) | 天端 | P3-1 | 1.15 | 1.4 | 2 |  | 2.636 |  |  | 18 | 70 | 8 | 4 | 12 | 0.989 | 0.741 | 0.271 | 0.05 | 19.78 | 3.56 | [6 empty] | 0.00017627 | 2.5e-05
2012-03-07 | 近畿地方整備局 | 大和川 | 大和川 | 左岸 | 2.6 | No.3(L-3.2k) | 天端 | P3-2 | 3.15 | 3.45 | 1 |  | 2.68 |  |  | 2 | 21 | 54 | 23 | 77 | 0.037 | 0.025 | 0.004 |  |  |  | 44.8 | 27 | 17.8 |  |  |  | 1.0092e-08
2012-03-07 | 近畿地方整備局 | 大和川 | 大和川 | 左岸 | 2.6 | No.3(L-3.2k) | 天端 | P3-3 | 5.15 | 5.45 | 3 |  | 2.667 |  |  | 6 | 75 | 12 | 7 | 19 | 0.322 | 0.277 | 0.082 | 0.014 | 23 | 5.1 | [6 empty] | 1.1049e-05 | 1.96e-06
2012-03-07 | 近畿地方整備局 | 大和川 | 大和川 | 左岸 | 2.6 | No.3(L-3.2k) | 天端 | P3-4 | 6.15 | 6.45 | 4 |  | 2.683 |  |  | 5 | 39 | 39 | 17 | 56 | 0.118 | 0.058 | 0.007 |  |  |  | 45 | 28.4 | 16.6 |  |  |  | 3.6906e-08
2012-03-07 | 近畿地方整備局 | 大和川 | 大和川 | 左岸 | 2.6 | No.3(L-3.2k) | 天端 | P3-5 | 7.15 | 7.45 | 9 |  | 2.659 |  |  | 51 | 43 | 6 |  | 6 | 4.12 | 2.19 | 0.345 | 0.191 | 21.5707 | 0.37 | [6 empty] | 0.00030841 | 0.00036481
2012-03-07 | 近畿地方整備局 | 大和川 | 大和川 | 左岸 | 2.6 | No.3(L-3.2k) | 天端 | P3-6 | 9.15 | 9.45 | 9 |  | 2.666 |  |  | 0 | 79 | 15 | 6 | 21 | 0.143 | 0.129 | 0.072 | 0.017 | 8.4118 | 4.01 | [6 empty] | 8.1741e-06 | 2.89e-06
2012-03-07 | 近畿地方整備局 | 大和川 | 大和川 | 左岸 | 2.6 | No.3(L-3.2k) | 天端 | P3-7 | 11.15 | 11.45 | 10 |  | 2.679 |  |  | 0 | 73 | 23 | 4 | 27 | 0.111 | 0.096 | 0.062 | 0.039 | 2.8462 | 1.42 | [6 empty] | 5.7806e-06 | 1.521e-05
2012-03-07 | 近畿地方整備局 | 大和川 | 大和川 | 左岸 | 2.6 | No.3(L-3.2k) | 天端 | P3-8 | 12.15 | 12.45 | 6 |  | 2.683 |  |  | 0 | 12 | 59 | 29 | 88 | 0.018 | 0.013 | 0.002 |  |  |  | 63.7 | 27.4 | 36.3 |  |  |  | 2.0253e-09
2012-03-07 | 近畿地方整備局 | 大和川 | 大和川 | 左岸 | 2.6 | No.3(L-3.2k) | 天端 | P3-9 | 14.15 | 14.45 | 6 |  | 2.569 |  |  | 0 | 34 | 49 | 17 | 66 | 0.067 | 0.055 | 0.007 | 0.002 | 33.5 | 3.02 | 56.2 | 27.6 | 28.6 |  |  |  | 3.6906e-08 | 4e-08
2012-03-07 | 近畿地方整備局 | 大和川 | 大和川 | 左岸 | 2.6 | No.3(L-3.2k) | 天端 | P3-10 | 15.15 | 15.45 | 12 |  | 2.708 |  |  | 0 | 42 | 53 | 5 | 58 | 0.077 | 0.063 | 0.039 | 0.023 | 3.3478 | 1.08 | [6 empty] | 1.9747e-06 | 5.29e-06
2012-03-07 | 近畿地方整備局 | 大和川 | 大和川 | 左岸 | 2.6 | No.3(L-3.2k) | 天端 | P3-11 | 16.15 | 16.45 | 6 |  | 2.722 |  |  | 0 | 1 | 87 | 12 | 99 | 0.029 | 0.024 | 0.011 | 0.003 | 9.6667 | 2.94 | 53.4 | 32.1 | 21.3 |  |  |  | 1.0517e-07 | 9e-08
2012-03-07 | 近畿地方整備局 | 大和川 | 大和川 | 左岸 | 8 | No.4(L7.6k) | 天端 | シ4-1 | 0.2 | 0.5 |  |  | 2.628 |  |  | 56 | 26 | 11 | 7 | 18 | 12.5 | 4.25 | 0.132 | 0.018 | 694.4444 | 1.49 | [6 empty] | 3.3294e-05 | 3.24e-06
2012-03-07 | 近畿地方整備局 | 大和川 | 大和川 | 左岸 | 8 | No.4(L7.6k) | 天端 | P4-1 | 1.15 | 1.47 | 2 |  | 2.667 |  |  | 10 | 41 | 28 | 21 | 49 | 0.153 | 0.081 | 0.004 |  |  |  | 45.2 | 21.5 | 23.7 |  |  |  | 1.0092e-08
2012-03-07 | 近畿地方整備局 | 大和川 | 大和川 | 左岸 | 8 | No.4(L7.6k) | 天端 | P4-2 | 2.3 | 2.5 | 4 |  | 2.664 |  |  | 39 | 46 | 12 | 3 | 15 | 1.93 | 1.1 | 0.169 | 0.034 | 56.7647 | 2.23 | [6 empty] | 5.9022e-05 | 1.156e-05
2012-03-07 | 近畿地方整備局 | 大和川 | 大和川 | 左岸 | 8 | No.4(L7.6k) | 天端 | S4-1 | 3 | 3.95 |  | 1.953 | 2.625 | 0.682 | 0.18859 | 7 | 39 | 15 | 39 | 54 | 0.17 | 0.043 |  |  |  |  | 55.7 | 20 | 35.7 |  |  | 1.48e-10 |  |  |  |  | UU | [8 empty] | 21.3 | 10.18
2012-03-07 | 近畿地方整備局 | 大和川 | 大和川 | 左岸 | 8 | No.4(L7.6k) | 天端 | P4-3 | 5.15 | 5.45 | 8 |  | 2.676 |  |  | 19 | 51 | 14 | 16 | 30 | 0.46 | 0.301 | 0.01 |  |  |  | 45.3 | 20.4 | 24.9 |  |  |  | 8.4333e-08
2012-03-07 | 近畿地方整備局 | 大和川 | 大和川 | 左岸 | 8 | No.4(L7.6k) | 天端 | P4-4 | 6.15 | 6.45 | 7 |  | 2.544 |  |  | 0 | 5 | 46 | 49 | 95 | 0.009 | 0.005 |  |  |  |  | 53.3 | 27.6 | 25.7
2012-03-07 | 近畿地方整備局 | 大和川 | 大和川 | 左岸 | 8 | No.4(L7.6k) | 天端 | P4-5 | 7.15 | 7.45 | 30 |  | 2.662 |  |  | 30 | 58 | 8 | 4 | 12 | 1.29 | 0.831 | 0.202 | 0.06 | 21.5 | 1.45 |  |  |  |  | 1.27e-05 |  | 8.9228e-05 | 3.6e-05
2012-03-07 | 近畿地方整備局 | 大和川 | 大和川 | 左岸 | 8 | No.4(L7.6k) | 天端 | P4-6 | 8.15 | 8.45 | 16 |  | 2.731 |  |  | 0 | 65 | 29 | 6 | 35 | 0.153 | 0.123 | 0.04 | 0.01 | 15.3 | 2.59 | [6 empty] | 2.094e-06 | 1e-06
2012-03-07 | 近畿地方整備局 | 大和川 | 大和川 | 左岸 | 8 | No.4(L7.6k) | 天端 | P4-7 | 9 | 9.2 | 12 |  | 2.672 |  |  | 0 | 39 | 47 | 14 | 61 | 0.073 | 0.057 | 0.012 | 0.002 | 36.5 | 3.91 | 27.2 | 23.6 | 3.6 |  |  |  | 1.2867e-07 | 4e-08
2012-03-07 | 近畿地方整備局 | 大和川 | 大和川 | 左岸 | 8 | No.4(L7.6k) | 天端 | P4-8 | 9.2 | 9.45 | 12 |  | 2.655 |  |  | 16 | 70 | 9 | 5 | 14 | 0.702 | 0.525 | 0.149 | 0.05 | 14.04 | 2.16 | [6 empty] | 4.4083e-05 | 2.5e-05
2012-03-07 | 近畿地方整備局 | 大和川 | 大和川 | 左岸 | 8 | No.4(L7.6k) | 天端 | P4-9 | 10.15 | 10.45 | 5 |  | 2.752 |  |  | 1 | 19 | 54 | 26 | 80 | 0.034 | 0.021 | 0.003 |  |  |  | 59.3 | 28.7 | 30.6 |  |  |  | 5.1819e-09
2012-03-07 | 近畿地方整備局 | 大和川 | 大和川 | 左岸 | 8 | No.4(L7.6k) | 天端 | P4-10 | 11.3 | 11.45 | 13 |  | 2.672 |  |  | 5 | 47 | 43 | 5 | 48 | 0.102 | 0.078 | 0.029 | 0.015 | 6.8 | 1.6 | [6 empty] | 9.9398e-07 | 2.25e-06
2012-03-07 | 近畿地方整備局 | 大和川 | 大和川 | 左岸 | 8 | No.4(L7.6k) | 天端 | P4-11 | 12.15 | 12.47 | 4 |  | 2.704 |  |  | 0 | 18 | 48 | 34 | 82 | 0.03 | 0.015 | 0.001 |  |  |  | 67.2 | 33.3 | 33.9 |  |  |  | 4.0644e-10
2012-03-07 | 近畿地方整備局 | 大和川 | 大和川 | 左岸 | 8 | No.4(L7.6k) | 天端 | P4-12 | 13.15 | 13.45 | 41 |  | 2.644 |  |  | 7 | 74 | 15 | 4 | 19 | 0.63 | 0.437 | 0.084 | 0.026 | 24.2308 | 1.57 | [6 empty] | 1.1683e-05 | 6.76e-06
2012-03-07 | 近畿地方整備局 | 大和川 | 大和川 | 左岸 | 8 | No.4(L7.6k) | 天端 | P4-13 | 14.15 | 14.45 | 10 |  | 2.489 |  |  | 1 | 39 | 27 | 33 | 60 | 0.075 | 0.035 |  |  |  |  | 43.6 | 22.2 | 21.4
2012-03-07 | 近畿地方整備局 | 大和川 | 大和川 | 左岸 | 8 | No.4(L7.6k) | 天端 | P4-14 | 15.15 | 15.45 | 11 |  | 2.651 |  |  | 1 | 79 | 13 | 7 | 20 | 0.357 | 0.281 | 0.074 | 0.016 | 22.3125 | 3.43 | [6 empty] | 8.7098e-06 | 2.56e-06
2012-03-07 | 近畿地方整備局 | 大和川 | 大和川 | 左岸 | 8 | No.4(L7.6k) | 天端 | P4-15 | 16.25 | 16.45 | 5 |  | 2.669 |  |  | 0 | 42 | 45 | 13 | 58 | 0.078 | 0.062 | 0.016 |  |  |  | 36.2 | 28.6 | 7.6 |  |  |  | 2.5058e-07
2012-03-07 | 近畿地方整備局 | 大和川 | 大和川 | 左岸 | 8 | No.4(L7.6k) | 天端 | P4-16 | 18.15 | 18.45 | 18 |  | 2.66 |  |  | 2 | 57 | 32 | 9 | 41 | 0.137 | 0.108 | 0.027 | 0.007 | 19.5714 | 2.27 | [6 empty] | 8.4231e-07 | 4.9e-07
2012-03-07 | 近畿地方整備局 | 大和川 | 大和川 | 左岸 | 8 | No.4(L7.6k) | 天端 | P4-17 | 19.15 | 19.45 | 10 |  | 2.687 |  |  | 0 | 19 | 45 | 36 | 81 | 0.021 | 0.011 |  |  |  |  | 35.7 | 22.3 | 13.4
2012-03-07 | 近畿地方整備局 | 大和川 | 大和川 | 左岸 | 8 | No.4(L7.6k) | 天端 | P4-18 | 20.15 | 20.35 | 28 |  | 2.662 |  |  | 0 | 66 | 28 | 6 | 34 | 0.155 | 0.127 | 0.039 | 0.012 | 12.9167 | 2.15 | [6 empty] | 1.9747e-06 | 1.44e-06
2012-03-07 | 近畿地方整備局 | 大和川 | 大和川 | 左岸 | 8 | No.4(L7.6k) | 天端 | P4-19 | 21.15 | 21.39 | 50 |  | 2.643 |  |  | 42 | 46 | 9 | 3 | 12 | 2.23 | 1.34 | 0.253 | 0.061 | 36.5574 | 1.84 | [6 empty] | 0.00015032 | 3.721e-05
2012-03-07 | 近畿地方整備局 | 大和川 | 大和川 | 左岸 | 8 | No.4(L7.6k) | 天端 | P4-20 | 23.15 | 23.45 | 44 |  | 2.654 |  |  | 48 | 42 | 8 | 2 | 10 | 3.18 | 1.84 | 0.297 | 0.072 | 44.1667 | 2.1 | [6 empty] | 0.00021796 | 5.184e-05
2012-03-07 | 近畿地方整備局 | 大和川 | 大和川 | 左岸 | 8 | No.4(L7.6k) | 天端 | P4-21 | 24.15 | 24.45 | 11 |  | 2.668 |  |  | 0 | 26 | 51 | 23 | 74 | 0.033 | 0.02 | 0.004 |  |  |  | 51.1 | 24 | 27.1 |  |  |  | 1.0092e-08
2012-03-07 | 近畿地方整備局 | 大和川 | 大和川 | 左岸 | 8 | No.4(L7.6k) | 天端 | P4-22 | 25.15 | 25.45 | 35 |  | 2.664 |  |  | 2 | 56 | 33 | 9 | 42 | 0.126 | 0.097 | 0.03 | 0.007 | 18 | 3.08 | [6 empty] | 1.0752e-06 | 4.9e-07
2012-03-07 | 近畿地方整備局 | 大和川 | 大和川 | 左岸 | 8.4 | No.5(L8.4k) | 天端 | シ5-1 | 0.15 | 0.45 |  |  | 2.613 |  |  | 35 | 50 | 9 | 6 | 15 | 1.53 | 0.927 | 0.146 | 0.02 | 76.5 | 3.19 | [6 empty] | 4.2054e-05 | 4e-06
2012-03-07 | 近畿地方整備局 | 大和川 | 大和川 | 左岸 | 8.4 | No.5(L8.4k) | 天端 | P5-1 | 1.15 | 1.45 | 7 |  | 2.619 |  |  | 7 | 38 | 32 | 23 | 55 | 0.096 | 0.044 | 0.003 |  |  |  | 39.2 | 19.5 | 19.7 |  |  |  | 5.1819e-09
2012-03-07 | 近畿地方整備局 | 大和川 | 大和川 | 左岸 | 8.4 | No.5(L8.4k) | 天端 | P5-2 | 4.15 | 4.45 | 2 |  | 2.624 |  |  | 9 | 35 | 35 | 21 | 56 | 0.102 | 0.046 | 0.005 | 0.001 | 102 | 0.9 | 36.4 | 21.5 | 14.9 |  |  |  | 1.6924e-08 | 1e-08
2012-03-07 | 近畿地方整備局 | 大和川 | 大和川 | 左岸 | 8.4 | No.5(L8.4k) | 天端 | P5-3 | 6.15 | 6.45 | 12 |  | 2.625 |  |  | 0 | 4 | 54 | 42 | 96 | 0.01 | 0.007 | 0.001 | [9 empty] | 4.0644e-10
2012-03-07 | 近畿地方整備局 | 大和川 | 大和川 | 左岸 | 8.4 | No.5(L8.4k) | 天端 | P5-4 | 7.15 | 7.35 | 20 |  | 2.634 |  |  | 49 | 46 | 5 |  | 5 | 2.66 | 1.94 | 0.415 | 0.172 | 15.4651 | 1.26 | [6 empty] | 0.00047317 | 0.00029584
2012-03-07 | 近畿地方整備局 | 大和川 | 大和川 | 左岸 | 8.4 | No.5(L8.4k) | 天端 | P5-5 | 8.15 | 8.45 | 5 |  | 2.322 |  |  | 1 | 5 | 54 | 40 | 94 | 0.012 | 0.008 |  |  |  |  | 98.5 | 34.6 | 63.9
2012-03-07 | 近畿地方整備局 | 大和川 | 大和川 | 左岸 | 8.4 | No.5(L8.4k) | 天端 | P5-6 | 9.15 | 9.45 | 8 |  | 2.622 |  |  | 0 | 38 | 36 | 26 | 62 | 0.068 | 0.027 | 0.002 |  |  |  | 31.6 | 20.3 | 11.3 |  |  |  | 2.0253e-09
2012-03-07 | 近畿地方整備局 | 大和川 | 大和川 | 左岸 | 8.4 | No.5(L8.4k) | 天端 | P5-7 | 12.15 | 12.45 | 8 |  | 2.616 |  |  | 1 | 28 | 32 | 39 | 71 | 0.024 | 0.009 |  |  |  |  | 45.8 | 22.9 | 22.9
2012-03-07 | 近畿地方整備局 | 大和川 | 大和川 | 左岸 | 8.4 | No.5(L8.4k) | 天端 | P5-8 | 13.15 | 13.45 | 24 |  | 2.621 |  |  | 23 | 62 | 9 | 6 | 15 | 1.12 | 0.753 | 0.129 | 0.021 | 53.3333 | 2.3 | [6 empty] | 3.1567e-05 | 4.41e-06
2012-03-07 | 近畿地方整備局 | 大和川 | 大和川 | 左岸 | 8.4 | No.5(L8.4k) | 天端 | P5-9 | 15.15 | 15.45 | 5 |  | 2.625 |  |  | 1 | 32 | 32 | 35 | 67 | 0.03 | 0.012 |  |  |  |  | 58.6 | 25.8 | 32.8
2012-03-07 | 近畿地方整備局 | 大和川 | 大和川 | 左岸 | 15.6 | No.6(L16.2k) | 天端 | P6-1 | 0.15 | 0.56 | 1 |  | 2.692 |  |  | 10 | 52 | 30 | 8 | 38 | 0.179 | 0.126 | 0.034 | 0.008 | 22.375 | 2.43 | [6 empty] | 1.4369e-06 | 6.4e-07
2012-03-07 | 近畿地方整備局 | 大和川 | 大和川 | 左岸 | 15.6 | No.6(L16.2k) | 天端 | S6-1 | 1 | 2.4 |  | 1.85 | 2.652 | 0.538 | 0.10125 | 49 | 47 | 4 |  | 4 | 3.2 | 1.9 | 0.42 | 0.18 | 17.7778 | 0.83 | [5 empty] | 8.02e-05 | 0.00048648 | 0.000324 |  | 0.0002485 | CU |  |  | 10.3 | 29.5
2012-03-07 | 近畿地方整備局 | 大和川 | 大和川 | 左岸 | 15.6 | No.6(L16.2k) | 天端 | P6-2 | 4.15 | 4.45 | 7 |  | 2.673 |  |  | 29 | 65 | 6 |  | 6 | 1.42 | 1.07 | 0.405 | 0.184 | 7.7174 | 1.31 | [6 empty] | 0.00044717 | 0.00033856
2012-03-07 | 近畿地方整備局 | 大和川 | 大和川 | 左岸 | 15.6 | No.6(L16.2k) | 天端 | P6-3 | 7.15 | 7.47 | 2 |  | 2.693 |  |  | 3 | 35 | 45 | 17 | 62 | 0.07 | 0.053 | 0.007 |  |  |  | 36 | 25.3 | 10.7 |  |  |  | 3.6906e-08
2012-03-07 | 近畿地方整備局 | 大和川 | 大和川 | 左岸 | 15.6 | No.6(L16.2k) | 天端 | P6-4 | 8.15 | 8.45 | 24 |  | 2.68 |  |  | 42 | 52 | 6 |  | 6 | 2.14 | 1.41 | 0.397 | 0.191 | 11.2042 | 0.92 |  |  |  |  | 2.27e-06 |  | 0.00042697 | 0.00036481
2012-03-07 | 近畿地方整備局 | 大和川 | 大和川 | 左岸 | 15.6 | No.6(L16.2k) | 天端 | P6-5 | 10.15 | 10.45 | 4 |  | 2.754 |  |  | 1 | 5 | 46 | 48 | 94 | 0.009 | 0.005 |  |  |  |  | 58.4 | 29.6 | 28.8
2012-03-07 | 近畿地方整備局 | 大和川 | 大和川 | 左岸 | 15.6 | No.6(L16.2k) | 天端 | P6-6 | 11.15 | 11.45 | 5 |  | 2.717 |  |  | 0 | 45 | 43 | 12 | 55 | 0.089 | 0.066 | 0.013 | 0.004 | 22.25 | 2.46 | 31.7 | 27.1 | 4.6 |  |  |  | 1.5488e-07 | 1.6e-07
2012-03-07 | 近畿地方整備局 | 大和川 | 大和川 | 左岸 | 15.6 | No.6(L16.2k) | 天端 | P6-7 | 13.15 | 13.45 | 7 |  | 2.707 |  |  | 0 | 16 | 47 | 37 | 84 | 0.018 | 0.01 |  |  |  |  | 53.3 | 30.1 | 23.2
2012-03-07 | 近畿地方整備局 | 大和川 | 大和川 | 左岸 | 15.6 | No.6(L16.2k) | 天端 | P6-8 | 14.35 | 14.5 | 7 |  | 2.717 |  |  | 0 | 32 | 57 | 11 | 68 | 0.06 | 0.044 | 0.014 | 0.004 | 15 | 2.36 | [6 empty] | 1.839e-07 | 1.6e-07
2012-03-07 | 近畿地方整備局 | 大和川 | 大和川 | 左岸 | 15.6 | No.6(L16.2k) | 天端 | P6-9 | 15.15 | 15.45 | 8 |  | 2.674 |  |  | 0 | 27 | 43 | 30 | 73 | 0.029 | 0.015 |  |  |  |  | 45.2 | 26.5 | 18.7
2012-03-07 | 近畿地方整備局 | 大和川 | 大和川 | 左岸 | 16.8 | No.7(L16.8k) | 裏のり | P7-1 | 2.15 | 2.45 | 8 |  | 2.646 |  |  | 52 | 44 | 4 |  | 4 | 3.57 | 2.22 | 0.569 | 0.27 | 13.2222 | 0.81 | [6 empty] | 0.00098309 | 0.000729
2012-03-07 | 近畿地方整備局 | 大和川 | 大和川 | 左岸 | 16.8 | No.7(L16.8k) | 裏のり | P7-2 | 4.15 | 4.45 | 7 |  | 2.64 |  |  | 19 | 78 | 3 |  | 3 | 0.965 | 0.746 | 0.337 | 0.208 | 4.6394 | 1.06 | [6 empty] | 0.00029209 | 0.00043264
2012-03-07 | 近畿地方整備局 | 大和川 | 大和川 | 左岸 | 16.8 | No.7(L16.8k) | 裏のり | P7-3 | 6.15 | 6.45 | 6 |  | 2.656 |  |  | 5 | 40 | 32 | 23 | 55 | 0.096 | 0.043 | 0.003 |  |  |  | 42.2 | 22.2 | 20 |  |  |  | 5.1819e-09
2012-03-07 | 近畿地方整備局 | 大和川 | 大和川 | 左岸 | 16.8 | No.7(L16.8k) | 裏のり | P7-4 | 8.15 | 8.45 | 24 |  | 2.655 |  |  | 46 | 49 | 5 |  | 5 | 2.38 | 1.78 | 0.59 | 0.247 | 9.6356 | 1.39 | [6 empty] | 0.0010692 | 0.00061009
2012-03-07 | 近畿地方整備局 | 大和川 | 大和川 | 左岸 | 16.8 | No.7(L16.8k) | 裏のり | P7-5 | 10.15 | 10.45 | 33 |  | 2.648 |  |  | 36 | 55 | 9 |  | 9 | 1.69 | 1.06 | 0.206 | 0.087 | 19.4253 | 0.94 | [6 empty] | 9.3375e-05 | 7.569e-05
2012-03-07 | 近畿地方整備局 | 大和川 | 大和川 | 左岸 | 16.8 | No.7(L16.8k) | 裏のり | P7-6 | 12.15 | 12.45 | 8 |  | 2.644 |  |  | 0 | 12 | 49 | 39 | 88 | 0.011 | 0.008 |  |  |  |  | 50.1 | 24.1 | 26
2012-03-07 | 近畿地方整備局 | 大和川 | 大和川 | 左岸 | 16.8 | No.7(L16.8k) | 裏のり | P7-7 | 13.15 | 13.45 | 10 |  | 2.647 |  |  | 0 | 66 | 24 | 10 | 34 | 0.161 | 0.129 | 0.019 | 0.003 | 53.6667 | 6.32 | [6 empty] | 3.7314e-07 | 9e-08
2012-03-07 | 近畿地方整備局 | 大和川 | 大和川 | 左岸 | 16.8 | No.7(L16.8k) | 裏のり | P7-8 | 14.15 | 14.45 | 8 |  | 2.636 |  |  | 0 | 10 | 50 | 40 | 90 | 0.012 | 0.008 |  |  |  |  | 46.2 | 22.7 | 23.5
2012-03-07 | 近畿地方整備局 | 大和川 | 大和川 | 左岸 | 16.8 | No.7(L16.8k) | 裏のり | P7-9 | 16.15 | 16.35 | 43 |  | 2.658 |  |  | 6 | 81 | 10 | 3 | 13 | 0.307 | 0.259 | 0.12 | 0.059 | 5.2034 | 1.5 | [6 empty] | 2.6697e-05 | 3.481e-05
2012-03-07 | 近畿地方整備局 | 大和川 | 大和川 | 左岸 | 16.8 | No.7(L16.8k) | 裏のり | P7-10 | 18.15 | 18.45 | 40 |  | 2.645 |  |  | 40 | 59 | 1 |  | 1 | 2.03 | 1.47 | 0.475 | 0.237 | 8.5654 | 1.14 | [6 empty] | 0.00064699 | 0.00056169
2012-03-07 | 近畿地方整備局 | 大和川 | 大和川 | 左岸 | 16.8 | No.7(L16.8k) | 裏のり | P7-11 | 19.15 | 19.45 | 41 |  | 2.637 |  |  | 11 | 80 | 9 |  | 9 | 0.678 | 0.55 | 0.208 | 0.081 | 8.3704 | 1.96 | [6 empty] | 9.5489e-05 | 6.561e-05
2012-03-07 | 近畿地方整備局 | 大和川 | 大和川 | 左岸 | 16.8 | No.7(L16.8k) | 裏のり | P7-12 | 20.15 | 20.45 | 48 |  | 2.637 |  |  | 60 | 34 | 6 |  | 6 | 4.99 | 3.1 | 0.535 | 0.191 | 26.1257 | 1.33 | [6 empty] | 0.00085231 | 0.00036481
2012-03-07 | 近畿地方整備局 | 大和川 | 大和川 | 左岸 | 16.8 | No.7(L16.8k) | 裏のり | P7-13 | 22.15 | 22.39 | 50 |  | 2.642 |  |  | 36 | 57 | 7 |  | 7 | 1.76 | 1.28 | 0.395 | 0.122 | 14.4262 | 1.92 | [6 empty] | 0.000422 | 0.00014884
2012-03-07 | 近畿地方整備局 | 大和川 | 大和川 | 左岸 | 16.8 | No.7(L16.8k) | 裏のり | P7-14 | 23.15 | 23.45 | 32 |  | 2.644 |  |  | 57 | 35 | 8 |  | 8 | 4.06 | 2.72 | 0.469 | 0.111 | 36.5766 | 2.14 | [6 empty] | 0.00062821 | 0.00012321
2012-03-07 | 近畿地方整備局 | 大和川 | 大和川 | 左岸 | 16.8 | No.7(L16.8k) | 裏のり | P7-15 | 24.15 | 24.45 | 50 |  | 2.655 |  |  | 34 | 53 | 10 | 3 | 13 | 1.54 | 0.971 | 0.177 | 0.03 | 51.3333 | 3.36 | [6 empty] | 6.5698e-05 | 9e-06
2012-03-07 | 近畿地方整備局 | 大和川 | 大和川 | 左岸 | 16.8 | No.7(L16.8k) | 裏のり | P7-16 | 26.15 | 26.45 | 16 |  | 2.632 |  |  | 1 | 41 | 38 | 20 | 58 | 0.081 | 0.043 | 0.005 |  |  |  | 45.8 | 22.7 | 23.1 |  |  |  | 1.6924e-08
2012-03-07 | 近畿地方整備局 | 大和川 | 大和川 | 左岸 | 16.8 | No.7(L16.8k) | 裏のり | P7-17 | 28.15 | 28.45 | 20 |  | 2.601 |  |  | 0 | 2 | 59 | 39 | 98 | 0.01 | 0.008 | 0.001 |  |  |  | 80.6 | 30.6 | 50 |  |  |  | 4.0644e-10
2012-03-07 | 近畿地方整備局 | 大和川 | 大和川 | 左岸 | 17.8 | No.8(L17.2k) | 天端 | P8-1 | 3.15 | 3.45 | 8 |  | 2.635 |  |  | 46 | 47 | 7 |  | 7 | 2.74 | 1.65 | 0.36 | 0.136 | 20.1471 | 0.98 | [6 empty] | 0.00034037 | 0.00018496
2012-03-07 | 近畿地方整備局 | 大和川 | 大和川 | 左岸 | 17.8 | No.8(L17.2k) | 天端 | P8-2 | 6.15 | 6.45 | 8 |  | 2.638 |  |  | 30 | 60 | 10 |  | 10 | 1.28 | 0.849 | 0.219 | 0.079 | 16.2025 | 1.55 | [6 empty] | 0.0001076 | 6.241e-05
2012-03-07 | 近畿地方整備局 | 大和川 | 大和川 | 左岸 | 17.8 | No.8(L17.2k) | 天端 | P8-3 | 8.15 | 8.45 | 5 |  | 2.652 |  |  | 1 | 40 | 38 | 21 | 59 | 0.077 | 0.037 | 0.005 |  |  |  | 47.1 | 21.2 | 25.9 |  |  |  | 1.6924e-08
2012-03-07 | 近畿地方整備局 | 大和川 | 大和川 | 左岸 | 17.8 | No.8(L17.2k) | 天端 | P8-4 | 9.15 | 9.45 | 5 |  | 2.656 |  |  | 0 | 41 | 40 | 19 | 59 | 0.079 | 0.044 | 0.006 |  |  |  | 44.7 | 21.6 | 23.1 |  |  |  | 2.5821e-08
2012-03-07 | 近畿地方整備局 | 大和川 | 大和川 | 左岸 | 17.8 | No.8(L17.2k) | 天端 | P8-5 | 10.15 | 10.35 | 9 |  | 2.642 |  |  | 0 | 52 | 33 | 15 | 48 | 0.098 | 0.079 | 0.008 | 0.001 | 98 | 1.78 | [6 empty] | 5.0287e-08 | 1e-08
2012-03-07 | 近畿地方整備局 | 大和川 | 大和川 | 左岸 | 17.8 | No.8(L17.2k) | 天端 | P8-6 | 11.15 | 11.45 | 28 |  | 2.648 |  |  | 54 | 42 | 4 |  | 4 | 3.4 | 2.33 | 0.546 | 0.209 | 16.2679 | 1.36 | [6 empty] | 0.00089346 | 0.00043681
2012-03-07 | 近畿地方整備局 | 大和川 | 大和川 | 左岸 | 17.8 | No.8(L17.2k) | 天端 | P8-7 | 12.15 | 12.45 | 29 |  | 2.626 |  |  | 37 | 57 | 6 |  | 6 | 1.83 | 1.29 | 0.408 | 0.157 | 11.6561 | 1.4 | [6 empty] | 0.00045488 | 0.00024649
2012-03-07 | 近畿地方整備局 | 大和川 | 大和川 | 左岸 | 17.8 | No.8(L17.2k) | 天端 | P8-8 | 14.15 | 14.45 | 47 |  | 2.638 |  |  | 20 | 71 | 9 |  | 9 | 0.992 | 0.723 | 0.185 | 0.081 | 12.2469 | 1.45 | [6 empty] | 7.2784e-05 | 6.561e-05
2012-03-07 | 近畿地方整備局 | 大和川 | 大和川 | 左岸 | 17.8 | No.8(L17.2k) | 天端 | P8-9 | 15.15 | 15.45 | 35 |  | 2.664 |  |  | 42 | 51 | 7 |  | 7 | 2.12 | 1.54 | 0.306 | 0.111 | 19.0991 | 1.79 | [6 empty] | 0.00023357 | 0.00012321
2012-03-07 | 近畿地方整備局 | 大和川 | 大和川 | 左岸 | 17.8 | No.8(L17.2k) | 天端 | P8-10 | 17.15 | 17.45 | 50 |  | 2.661 |  |  | 48 | 43 | 9 |  | 9 | 2.91 | 1.76 | 0.255 | 0.089 | 32.6966 | 1.17 | [6 empty] | 0.00015309 | 7.921e-05
2012-03-07 | 近畿地方整備局 | 大和川 | 大和川 | 左岸 | 17.8 | No.8(L17.2k) | 天端 | P8-11 | 19.15 | 19.45 | 47 |  | 2.645 |  |  | 45 | 48 | 7 |  | 7 | 2.5 | 1.63 | 0.382 | 0.116 | 21.5517 | 1.61 | [6 empty] | 0.00039052 | 0.00013456
2012-03-07 | 近畿地方整備局 | 大和川 | 大和川 | 左岸 | 17.8 | No.8(L17.2k) | 天端 | P8-12 | 21.15 | 21.43 | 50 |  | 2.667 |  |  | 46 | 47 | 7 |  | 7 | 2.64 | 1.67 | 0.398 | 0.127 | 20.7874 | 1.31 | [6 empty] | 0.00042947 | 0.00016129
2012-03-07 | 近畿地方整備局 | 大和川 | 大和川 | 左岸 | 17.8 | No.8(L17.2k) | 天端 | P8-13 | 23.15 | 23.42 | 50 |  | 2.636 |  |  | 19 | 65 | 12 | 4 | 16 | 0.826 | 0.529 | 0.104 | 0.016 | 51.625 | 2.47 | [6 empty] | 1.9163e-05 | 2.56e-06
2012-03-07 | 近畿地方整備局 | 大和川 | 大和川 | 左岸 | 17.8 | No.8(L17.2k) | 天端 | P8-14 | 24.15 | 24.45 | 46 |  | 2.636 |  |  | 18 | 66 | 12 | 4 | 16 | 0.788 | 0.559 | 0.111 | 0.016 | 49.25 | 4.98 | [6 empty] | 2.2285e-05 | 2.56e-06
2012-03-07 | 近畿地方整備局 | 大和川 | 大和川 | 左岸 | 17.8 | No.8(L17.2k) | 天端 | P8-15 | 26.15 | 26.43 | 50 |  | 2.637 |  |  | 27 | 57 | 10 | 6 | 16 | 1.16 | 0.782 | 0.108 | 0.017 | 68.2353 | 4.03 | [6 empty] | 2.0914e-05 | 2.89e-06
2012-03-07 | 近畿地方整備局 | 大和川 | 大和川 | 左岸 | 17.8 | No.8(L17.2k) | 天端 | P8-16 | 28.15 | 28.34 | 50 |  | 2.634 |  |  | 21 | 65 | 8 | 6 | 14 | 0.844 | 0.593 | 0.138 | 0.018 | 46.8889 | 5.02 | [6 empty] | 3.6906e-05 | 3.24e-06
2012-03-07 | 近畿地方整備局 | 大和川 | 大和川 | 左岸 | 17.8 | No.8(L17.2k) | 天端 | P8-17 | 29.15 | 29.36 | 50 |  | 2.641 |  |  | 22 | 62 | 9 | 7 | 16 | 0.989 | 0.697 | 0.116 | 0.012 | 82.4167 | 6.42 | [6 empty] | 2.468e-05 | 1.44e-06
2012-03-07 | 近畿地方整備局 | 大和川 | 大和川 | 左岸 | 18.6 | No.9(L18.6k) | 天端 | P9-1 | 1.15 | 1.45 | 8 |  | 2.738 |  |  | 17 | 48 | 26 | 9 | 35 | 0.429 | 0.236 | 0.023 | 0.006 | 71.5 | 1.08 | 41.7 | 24.3 | 17.4 |  |  |  | 5.8093e-07 | 3.6e-07
2012-03-07 | 近畿地方整備局 | 大和川 | 大和川 | 左岸 | 18.6 | No.9(L18.6k) | 天端 | P9-2 | 3.15 | 3.45 | 5 |  | 2.675 |  |  | 37 | 55 | 8 |  | 8 | 1.64 | 1.07 | 0.352 | 0.139 | 11.7986 | 1.21 | [6 empty] | 0.0003231 | 0.00019321
2012-03-07 | 近畿地方整備局 | 大和川 | 大和川 | 左岸 | 18.6 | No.9(L18.6k) | 天端 | P9-3 | 5.15 | 5.45 | 8 |  | 2.696 |  |  | 6 | 45 | 31 | 18 | 49 | 0.246 | 0.079 | 0.006 |  |  |  | 44.1 | 23.3 | 20.8 |  |  |  | 2.5821e-08
2012-03-07 | 近畿地方整備局 | 大和川 | 大和川 | 左岸 | 18.6 | No.9(L18.6k) | 天端 | P9-4 | 7.15 | 7.45 | 5 |  | 2.676 |  |  | 16 | 78 | 6 |  | 6 | 1.08 | 0.85 | 0.387 | 0.211 | 5.1185 | 1.2 | [6 empty] | 0.00040246 | 0.00044521
2012-03-07 | 近畿地方整備局 | 大和川 | 大和川 | 左岸 | 18.6 | No.9(L18.6k) | 天端 | P9-5 | 9.15 | 9.45 | 6 |  | 2.686 |  |  | 7 | 84 | 9 |  | 9 | 0.539 | 0.443 | 0.241 | 0.096 | 5.6146 | 1.84 | [6 empty] | 0.00013432 | 9.216e-05
2012-03-07 | 近畿地方整備局 | 大和川 | 大和川 | 左岸 | 18.6 | No.9(L18.6k) | 天端 | P9-6 | 10.15 | 10.47 | 3 |  | 2.721 |  |  | 0 | 33 | 38 | 29 | 67 | 0.055 | 0.03 | 0.002 |  |  |  | 37.4 | 22.9 | 14.5 |  |  |  | 2.0253e-09
2012-03-07 | 近畿地方整備局 | 大和川 | 大和川 | 左岸 | 18.6 | No.9(L18.6k) | 天端 | P9-7 | 11.15 | 11.45 | 6 |  | 2.716 |  |  | 4 | 66 | 23 | 7 | 30 | 0.279 | 0.189 | 0.042 | 0.01 | 27.9 | 2.12 | [6 empty] | 2.3446e-06 | 1e-06
2012-03-07 | 近畿地方整備局 | 大和川 | 大和川 | 左岸 | 18.6 | No.9(L18.6k) | 天端 | P9-8 | 12.15 | 12.45 | 16 |  | 2.687 |  |  | 32 | 61 | 7 |  | 7 | 1.52 | 1.14 | 0.39 | 0.154 | 9.8701 | 1.5 | [6 empty] | 0.00040973 | 0.00023716
2012-03-07 | 近畿地方整備局 | 大和川 | 大和川 | 左岸 | 18.6 | No.9(L18.6k) | 天端 | P9-9 | 14.15 | 14.45 | 6 |  | 2.696 |  |  | 11 | 75 | 12 | 2 | 14 | 0.485 | 0.357 | 0.118 | 0.042 | 11.5476 | 1.72 | [6 empty] | 2.5677e-05 | 1.764e-05
2012-03-07 | 近畿地方整備局 | 大和川 | 大和川 | 左岸 | 18.6 | No.9(L18.6k) | 天端 | P9-10 | 15.15 | 15.45 | 23 |  | 2.675 |  |  | 46 | 44 | 10 |  | 10 | 3.05 | 1.61 | 0.331 | 0.08 | 38.125 | 1.4 | [6 empty] | 0.00028018 | 6.4e-05
2012-03-07 | 近畿地方整備局 | 大和川 | 大和川 | 左岸 | 18.6 | No.9(L18.6k) | 天端 | P9-11 | 16.15 | 16.45 | 26 |  | 2.684 |  |  | 25 | 68 | 7 |  | 7 | 1.12 | 0.787 | 0.28 | 0.13 | 8.6154 | 1.1 | [6 empty] | 0.00019014 | 0.000169
2012-03-07 | 近畿地方整備局 | 大和川 | 大和川 | 左岸 | 18.6 | No.9(L18.6k) | 天端 | P9-12 | 17.15 | 17.45 | 29 |  | 2.685 |  |  | 39 | 54 | 7 |  | 7 | 1.9 | 1.21 | 0.346 | 0.132 | 14.3939 | 1.2 | [6 empty] | 0.00031048 | 0.00017424
2012-03-07 | 近畿地方整備局 | 大和川 | 大和川 | 左岸 | 18.6 | No.9(L18.6k) | 天端 | P9-13 | 18.15 | 18.45 | 24 |  | 2.681 |  |  | 15 | 76 | 9 |  | 9 | 0.849 | 0.666 | 0.269 | 0.091 | 9.3297 | 2.23 | [6 empty] | 0.00017328 | 8.281e-05
2012-03-07 | 近畿地方整備局 | 大和川 | 大和川 | 左岸 | 18.6 | No.9(L18.6k) | 天端 | P9-14 | 20.15 | 20.45 | 24 |  | 2.674 |  |  | 55 | 39 | 6 |  | 6 | 5.07 | 2.7 | 0.545 | 0.206 | 24.6117 | 0.91 | [6 empty] | 0.00088967 | 0.00042436
2012-03-07 | 近畿地方整備局 | 大和川 | 大和川 | 左岸 | 18.6 | No.9(L18.6k) | 天端 | P9-15 | 22.15 | 22.45 | 35 |  | 2.687 |  |  | 49 | 42 | 9 |  | 9 | 3.19 | 1.9 | 0.348 | 0.103 | 30.9709 | 1.53 | [6 empty] | 0.00031466 | 0.00010609
2012-03-07 | 近畿地方整備局 | 大和川 | 大和川 | 左岸 | 18.6 | No.9(L18.6k) | 天端 | P9-16 | 23.15 | 23.45 | 19 |  | 2.678 |  |  | 58 | 35 | 7 |  | 7 | 5.76 | 3.27 | 0.463 | 0.13 | 44.3077 | 1.27 | [6 empty] | 0.00060975 | 0.000169
2012-03-07 | 近畿地方整備局 | 大和川 | 大和川 | 左岸 | 18.6 | No.9(L18.6k) | 天端 | P9-17 | 24.15 | 24.45 | 27 |  | 2.676 |  |  | 38 | 52 | 10 |  | 10 | 1.82 | 1.18 | 0.291 | 0.079 | 23.038 | 1.84 | [6 empty] | 0.00020789 | 6.241e-05
2012-03-07 | 近畿地方整備局 | 大和川 | 大和川 | 左岸 | 18.6 | No.9(L18.6k) | 天端 | P9-18 | 25.15 | 25.45 | 4 |  | 2.724 |  |  | 1 | 14 | 66 | 19 | 85 | 0.037 | 0.027 | 0.006 |  |  |  | 39.3 | 22.4 | 16.9 |  |  |  | 2.5821e-08
2012-03-07 | 近畿地方整備局 | 大和川 | 大和川 | 左岸 | 18.6 | No.9(L18.6k) | 天端 | P9-19 | 26.15 | 26.45 | 24 |  | 2.698 |  |  | 67 | 28 | 5 |  | 5 | 10 | 5.56 | 0.819 | 0.261 | 38.3142 | 1.01 | [6 empty] | 0.002286 | 0.00068121
2012-03-07 | 近畿地方整備局 | 大和川 | 石川 | 左岸 | 0.8 | No.10(isikawaL0.8k-70) | 天端 | P10-1 | 1.65 | 1.95 | 5 |  | 2.685 |  |  | 37 | 36 | 15 | 12 | 27 | 1.5 | 0.713 | 0.028 | 0.003 | 500 | 3.23 | [6 empty] | 9.1636e-07 | 9e-08
2012-03-07 | 近畿地方整備局 | 大和川 | 石川 | 左岸 | 0.8 | No.10(isikawaL0.8k-70) | 天端 | S10-1 | 2 | 2.8 |  | 1.889 | 2.65 | 0.536 | 0.10025 | 36 | 53 | 5 | 6 | 11 | 1.6 | 0.9 | 0.24 | 0.067 | 23.8806 | 1.5 | [5 empty] | 1.02e-05 | 0.00013303 | 4.489e-05 |  | 1.5459e-05 | CU |  |  | 15.5 | 33.4
2012-03-07 | 近畿地方整備局 | 大和川 | 石川 | 左岸 | 0.8 | No.10(isikawaL0.8k-70) | 天端 | P10-2 | 4.15 | 4.48 | 5 |  | 2.68 |  |  | 56 | 38 | 6 |  | 6 | 9.4 | 3.35 | 0.389 | 0.203 | 46.3054 | 0.24 | [6 empty] | 0.0004073 | 0.00041209
2012-03-07 | 近畿地方整備局 | 大和川 | 石川 | 左岸 | 0.8 | No.10(isikawaL0.8k-70) | 天端 | P10-3 | 6 | 6.2 | 22 |  | 2.691 |  |  |  | 56 | 35 | 9 | 44 | 0.118 | 0.088 | 0.03 | 0.007 | 16.8571 | 2.92 | [6 empty] | 1.0752e-06 | 4.9e-07
2012-03-07 | 近畿地方整備局 | 大和川 | 石川 | 左岸 | 0.8 | No.10(isikawaL0.8k-70) | 天端 | P10-4 | 6.2 | 6.5 | 22 |  | 2.681 |  |  | 34 | 54 | 9 | 3 | 12 | 1.41 | 0.831 | 0.168 | 0.053 | 26.6038 | 1.35 | [6 empty] | 5.8216e-05 | 2.809e-05
2012-03-07 | 近畿地方整備局 | 大和川 | 石川 | 左岸 | 0.8 | No.10(isikawaL0.8k-70) | 天端 | P10-5 | 8.15 | 8.45 | 14 |  | 2.667 |  |  | 60 | 34 | 6 |  | 6 | 4.21 | 2.94 | 0.505 | 0.2 | 21.05 | 1.27 |  |  |  |  | 1.34e-06 |  | 0.00074563 | 0.0004
2012-03-07 | 近畿地方整備局 | 大和川 | 石川 | 左岸 | 0.8 | No.10(isikawaL0.8k-70) | 天端 | P10-6 | 10.15 | 10.45 | 23 |  | 2.683 |  |  | 35 | 57 | 8 |  | 8 | 1.65 | 1.1 | 0.354 | 0.142 | 11.6197 | 1.23 | [6 empty] | 0.00032737 | 0.00020164
2012-03-07 | 近畿地方整備局 | 大和川 | 石川 | 左岸 | 0.8 | No.10(isikawaL0.8k-70) | 天端 | P10-7 | 11.15 | 11.45 | 28 |  | 2.686 |  |  | 49 | 42 | 9 |  | 9 | 3.19 | 1.91 | 0.368 | 0.098 | 32.551 | 1.79 | [6 empty] | 0.00035815 | 9.604e-05
2012-03-07 | 近畿地方整備局 | 大和川 | 石川 | 左岸 | 0.8 | No.10(isikawaL0.8k-70) | 天端 | P10-8 | 13.15 | 13.45 | 22 |  | 2.677 |  |  | 50 | 38 | 9 | 3 | 12 | 3.78 | 2.01 | 0.273 | 0.055 | 68.7273 | 1.65 | [6 empty] | 0.0001793 | 3.025e-05
2012-03-07 | 近畿地方整備局 | 大和川 | 石川 | 左岸 | 0.8 | No.10(isikawaL0.8k-70) | 天端 | P10-9 | 16.15 | 16.45 | 33 |  | 2.666 |  |  | 0 | 2 | 67 | 31 | 98 | 0.016 | 0.012 |  |  |  |  | 48.2 | 22.7 | 25.5
2012-03-07 | 近畿地方整備局 | 大和川 | 大和川 | 右岸 | 2.8 | No.11(R2.4k) | 天端 | P11-1 | 1 | 1.35 | 26 |  | 2.676 |  |  | 16 | 57 | 22 | 5 | 27 | 0.566 | 0.337 | 0.038 | 0.01 | 56.6 | 1.27 | [6 empty] | 1.8593e-06 | 1e-06
2012-03-07 | 近畿地方整備局 | 大和川 | 大和川 | 右岸 | 2.8 | No.11(R2.4k) | 天端 | P11-2 | 2.15 | 2.45 | 3 |  | 2.658 |  |  | 0 | 23 | 48 | 29 | 77 | 0.016 | 0.011 | 0.003 |  |  |  | 41 | 24.8 | 16.2 |  |  |  | 5.1819e-09
2012-03-07 | 近畿地方整備局 | 大和川 | 大和川 | 右岸 | 2.8 | No.11(R2.4k) | 天端 | P11-3 | 4.15 | 4.45 | 5 |  | 2.687 |  |  | 12 | 83 | 5 |  | 5 | 0.907 | 0.754 | 0.433 | 0.298 | 3.0436 | 1.05 | [6 empty] | 0.00052209 | 0.00088804
2012-03-07 | 近畿地方整備局 | 大和川 | 大和川 | 右岸 | 2.8 | No.11(R2.4k) | 天端 | P11-4 | 7.15 | 7.45 | 6 |  | 2.684 |  |  | 17 | 77 | 6 |  | 6 | 0.821 | 0.587 | 0.279 | 0.192 | 4.276 | 0.79 | [6 empty] | 0.00018857 | 0.00036864
2012-03-07 | 近畿地方整備局 | 大和川 | 大和川 | 右岸 | 2.8 | No.11(R2.4k) | 天端 | P11-5 | 8.15 | 8.45 | 1 |  | 2.669 |  |  | 0 | 50 | 36 | 14 | 50 | 0.198 | 0.075 | 0.007 | 0.003 | 66 | 0.23 | 37.5 | 19.4 | 18.1 |  |  |  | 3.6906e-08 | 9e-08
2012-03-07 | 近畿地方整備局 | 大和川 | 大和川 | 右岸 | 2.8 | No.11(R2.4k) | 天端 | P11-6 | 10 | 10.25 | 4 |  | 2.679 |  |  | 0 | 8 | 50 | 42 | 92 | 0.009 | 0.007 |  |  |  |  | 39.7 | 29 | 10.7
2012-03-07 | 近畿地方整備局 | 大和川 | 大和川 | 右岸 | 2.8 | No.11(R2.4k) | 天端 | P11-7 | 11.15 | 11.5 | 2 |  | 2.675 |  |  | 0 | 5 | 49 | 46 | 95 | 0.008 | 0.006 |  |  |  |  | 40.3 | 29.6 | 10.7
2012-03-07 | 近畿地方整備局 | 大和川 | 大和川 | 右岸 | 2.8 | No.11(R2.4k) | 天端 | P11-8 | 13.15 | 13.48 | 3 |  | 2.656 |  |  | 2 | 24 | 51 | 23 | 74 | 0.026 | 0.014 | 0.004 | 0.001 | 26 | 1.81 | 52.7 | 24.8 | 27.9 |  |  |  | 1.0092e-08 | 1e-08
2012-03-07 | 近畿地方整備局 | 大和川 | 大和川 | 右岸 | 2.8 | No.11(R2.4k) | 天端 | P11-9 | 15.15 | 15.45 | 8 |  | 2.668 |  |  | 2 | 44 | 39 | 15 | 54 | 0.123 | 0.057 | 0.007 | 0.003 | 41 | 0.4 | 37.9 | 19.1 | 18.8 |  |  |  | 3.6906e-08 | 9e-08
2012-03-07 | 近畿地方整備局 | 大和川 | 大和川 | 右岸 | 2.8 | No.11(R2.4k) | 天端 | P11-10 | 16.15 | 16.45 | 20 |  | 2.662 |  |  | 2 | 65 | 25 | 8 | 33 | 0.293 | 0.223 | 0.022 | 0.008 | 36.625 | 1.82 | [6 empty] | 5.2407e-07 | 6.4e-07
2012-03-07 | 近畿地方整備局 | 大和川 | 大和川 | 右岸 | 2.8 | No.12(R2.8k) | 天端 | P12-1 | 0.15 | 0.45 | 11 |  | 2.702 |  |  | 19 | 57 | 19 | 5 | 24 | 0.618 | 0.391 | 0.062 | 0.012 | 51.5 | 2.8 | [6 empty] | 5.7806e-06 | 1.44e-06
2012-03-07 | 近畿地方整備局 | 大和川 | 大和川 | 右岸 | 2.8 | No.12(R2.8k) | 天端 | P12-2 | 1.15 | 1.5 | 2 |  | 2.67 |  |  | 11 | 69 | 14 | 6 | 20 | 0.473 | 0.383 | 0.075 | 0.014 | 33.7857 | 8.65 | [6 empty] | 8.985e-06 | 1.96e-06
2012-03-07 | 近畿地方整備局 | 大和川 | 大和川 | 右岸 | 2.8 | No.12(R2.8k) | 天端 | P12-3 | 3.15 | 3.45 | 2 |  | 2.722 |  |  | 28 | 68 | 4 |  | 4 | 1.06 | 0.793 | 0.416 | 0.296 | 3.5811 | 0.86 | [6 empty] | 0.00047582 | 0.00087616
2012-03-07 | 近畿地方整備局 | 大和川 | 大和川 | 右岸 | 2.8 | No.12(R2.8k) | 天端 | P12-4 | 6.15 | 6.45 | 6 |  | 2.71 |  |  | 19 | 77 | 4 |  | 4 | 0.953 | 0.767 | 0.425 | 0.277 | 3.4404 | 1.06 | [6 empty] | 0.00050001 | 0.00076729
2012-03-07 | 近畿地方整備局 | 大和川 | 大和川 | 右岸 | 2.8 | No.12(R2.8k) | 天端 | P12-5 | 8.15 | 8.45 | 8 |  | 2.673 |  |  | 24 | 69 | 7 |  | 7 | 1.03 | 0.767 | 0.363 | 0.16 | 6.4375 | 1.35 | [6 empty] | 0.00034698 | 0.000256
2012-03-07 | 近畿地方整備局 | 大和川 | 大和川 | 右岸 | 2.8 | No.12(R2.8k) | 天端 | P12-6 | 11.15 | 11.45 | 7 |  | 2.687 |  |  | 0 | 27 | 48 | 25 | 73 | 0.022 | 0.011 | 0.003 |  |  |  | 36.3 | 23.9 | 12.4 |  |  |  | 5.1819e-09
2012-03-07 | 近畿地方整備局 | 大和川 | 大和川 | 右岸 | 2.8 | No.12(R2.8k) | 天端 | P12-7 | 12.15 | 12.45 | 5 |  | 2.684 |  |  | 0 | 10 | 55 | 35 | 90 | 0.01 | 0.008 | 0.002 |  |  |  | 34.3 | 26.2 | 8.1 |  |  |  | 2.0253e-09
2012-03-07 | 近畿地方整備局 | 大和川 | 大和川 | 右岸 | 2.8 | No.12(R2.8k) | 天端 | P12-8 | 13.15 | 13.45 | 6 |  | 2.677 |  |  | 21 | 52 | 21 | 6 | 27 | 0.391 | 0.283 | 0.04 | 0.011 | 35.5455 | 2.74 | [6 empty] | 2.094e-06 | 1.21e-06
2012-03-07 | 近畿地方整備局 | 大和川 | 大和川 | 右岸 | 2.8 | No.12(R2.8k) | 天端 | P12-9 | 14.35 | 14.5 | 1 |  | 2.658 |  |  | 1 | 5 | 57 | 37 | 94 | 0.01 | 0.008 | 0.001 |  |  |  | 64.4 | 28.8 | 35.6 |  |  |  | 4.0644e-10
2012-03-07 | 近畿地方整備局 | 大和川 | 大和川 | 右岸 | 2.8 | No.12(R2.8k) | 天端 | P12-10 | 15.25 | 15.5 | 15 |  | 2.682 |  |  | 30 | 33 | 25 | 12 | 37 | 0.85 | 0.361 | 0.012 | 0.004 | 212.5 | 0.36 | [6 empty] | 1.2867e-07 | 1.6e-07
2012-03-07 | 近畿地方整備局 | 大和川 | 大和川 | 右岸 | 2.8 | No.12(R2.8k) | 天端 | P12-11 | 17.15 | 17.45 | 34 |  | 2.674 |  |  | 41 | 50 | 9 |  | 9 | 2.05 | 1.46 | 0.319 | 0.088 | 23.2955 | 2.02 | [6 empty] | 0.00025721 | 7.744e-05
2012-03-07 | 近畿地方整備局 | 大和川 | 大和川 | 右岸 | 2.8 | No.12(R2.8k) | 天端 | P12-12 | 18.15 | 18.45 | 28 |  | 2.661 |  |  | 30 | 53 | 12 | 5 | 17 | 1.23 | 0.674 | 0.125 | 0.023 | 53.4783 | 1.81 | [6 empty] | 2.9345e-05 | 5.29e-06
2012-03-07 | 近畿地方整備局 | 大和川 | 大和川 | 右岸 | 2.8 | No.12(R2.8k) | 天端 | P12-13 | 20.25 | 20.5 | 50 |  | 2.668 |  |  | 5 | 71 | 19 | 5 | 24 | 0.342 | 0.252 | 0.059 | 0.013 | 26.3077 | 3.43 | [6 empty] | 5.153e-06 | 1.69e-06
2012-03-07 | 近畿地方整備局 | 大和川 | 大和川 | 右岸 | 2.8 | No.12(R2.8k) | 天端 | P12-14 | 21.15 | 21.45 | 40 |  | 2.664 |  |  | 17 | 58 | 18 | 7 | 25 | 0.773 | 0.475 | 0.05 | 0.009 | 85.8889 | 2.32 | [6 empty] | 3.5117e-06 | 8.1e-07
2012-03-07 | 近畿地方整備局 | 大和川 | 大和川 | 右岸 | 2.8 | No.12(R2.8k) | 天端 | P12-15 | 23.15 | 23.45 | 29 |  | 2.688 |  |  | 0 | 77 | 16 | 7 | 23 | 0.195 | 0.168 | 0.064 | 0.012 | 16.25 | 5.85 | [6 empty] | 6.2218e-06 | 1.44e-06
2012-03-07 | 近畿地方整備局 | 大和川 | 大和川 | 右岸 | 2.8 | No.12(R2.8k) | 天端 | P12-16 | 25.15 | 25.45 | 42 |  | 2.656 |  |  | 9 | 79 | 8 | 4 | 12 | 0.507 | 0.387 | 0.155 | 0.053 | 9.566 | 1.85 | [6 empty] | 4.8306e-05 | 2.809e-05
2012-03-07 | 近畿地方整備局 | 大和川 | 大和川 | 右岸 | 2.8 | No.12(R2.8k) | 天端 | P12-17 | 26.2 | 26.5 | 50 |  | 2.666 |  |  | 2 | 83 | 11 | 4 | 15 | 0.378 | 0.319 | 0.144 | 0.031 | 12.1935 | 3.9 | [6 empty] | 4.0731e-05 | 9.61e-06
2012-03-07 | 近畿地方整備局 | 大和川 | 大和川 | 右岸 | 8.4 | No.13(R8.4k-5) | 天端 | シ13-1 | 0.15 | 0.5 |  |  | 2.729 |  |  | 21 | 60 | 14 | 5 | 19 | 0.955 | 0.616 | 0.082 | 0.023 | 41.5217 | 1.84 | 33.4 | 22.7 | 10.7 |  |  |  | 1.1049e-05 | 5.29e-06
2012-03-07 | 近畿地方整備局 | 大和川 | 大和川 | 右岸 | 8.4 | No.13(R8.4k-5) | 天端 | P13-1 | 3.15 | 3.45 | 3 |  | 2.609 |  |  | 1 | 14 | 27 | 58 | 85 | 0.006 | 0.002 |  |  |  |  | 43 | 19.8 | 23.2
2012-03-07 | 近畿地方整備局 | 大和川 | 大和川 | 右岸 | 8.4 | No.13(R8.4k-5) | 天端 | P13-2 | 6.15 | 6.45 | 10 |  | 2.658 |  |  | 0 | 42 | 45 | 13 | 58 | 0.079 | 0.059 | 0.014 | 0.002 | 39.5 | 5.66 | 33.9 | 23 | 10.9 |  |  |  | 1.839e-07 | 4e-08
2012-03-07 | 近畿地方整備局 | 大和川 | 大和川 | 右岸 | 8.4 | No.13(R8.4k-5) | 天端 | P13-3 | 7.15 | 7.4 | 6 |  | 2.632 |  |  | 0 | 10 | 68 | 22 | 90 | 0.031 | 0.021 | 0.004 |  |  |  | 48.7 | 30.2 | 18.5 |  |  |  | 1.0092e-08
2012-03-07 | 近畿地方整備局 | 大和川 | 大和川 | 右岸 | 8.4 | No.13(R8.4k-5) | 天端 | P13-4 | 9.15 | 9.45 | 5 |  | 2.683 |  |  | 0 | 30 | 46 | 24 | 70 | 0.058 | 0.042 | 0.002 |  |  |  | 51.1 | 29.8 | 21.3 |  |  |  | 2.0253e-09
2012-03-07 | 近畿地方整備局 | 大和川 | 大和川 | 右岸 | 8.4 | No.13(R8.4k-5) | 天端 | P13-5 | 10.3 | 10.45 | 10 |  | 2.663 |  |  | 1 | 64 | 24 | 11 | 35 | 0.269 | 0.185 | 0.021 | 0.004 | 67.25 | 2.56 | [6 empty] | 4.7052e-07 | 1.6e-07
2012-03-07 | 近畿地方整備局 | 大和川 | 大和川 | 右岸 | 8.4 | No.13(R8.4k-5) | 天端 | P13-6 | 11.15 | 11.45 | 6 |  | 2.672 |  |  | 1 | 26 | 47 | 26 | 73 | 0.044 | 0.026 | 0.002 |  |  |  | 31.4 | 19.7 | 11.7 |  |  |  | 2.0253e-09
2012-03-07 | 近畿地方整備局 | 大和川 | 大和川 | 右岸 | 8.4 | No.13(R8.4k-5) | 天端 | P13-7 | 12.15 | 12.45 | 47 |  | 2.671 |  |  | 40 | 53 | 7 |  | 7 | 2.01 | 1.41 | 0.367 | 0.153 | 13.1373 | 1.27 | [6 empty] | 0.0003559 | 0.00023409
2012-03-07 | 近畿地方整備局 | 大和川 | 大和川 | 右岸 | 8.4 | No.13(R8.4k-5) | 天端 | P13-8 | 13.15 | 13.45 | 27 |  | 2.667 |  |  | 27 | 61 | 8 | 4 | 12 | 1.06 | 0.68 | 0.174 | 0.046 | 23.0435 | 1.89 | [6 empty] | 6.3147e-05 | 2.116e-05
2012-03-07 | 近畿地方整備局 | 大和川 | 大和川 | 右岸 | 8.4 | No.13(R8.4k-5) | 天端 | P13-9 | 14.15 | 14.45 | 10 |  | 2.665 |  |  | 0 | 4 | 60 | 36 | 96 | 0.017 | 0.012 |  |  |  |  | 51.7 | 26.2 | 25.5
2012-03-07 | 近畿地方整備局 | 大和川 | 大和川 | 右岸 | 8.4 | No.13(R8.4k-5) | 天端 | P13-10 | 15.15 | 15.45 | 8 |  | 2.689 |  |  | 2 | 56 | 33 | 9 | 42 | 0.134 | 0.101 | 0.029 | 0.007 | 19.1429 | 3.39 | [6 empty] | 9.9398e-07 | 4.9e-07
2012-03-07 | 近畿地方整備局 | 大和川 | 大和川 | 右岸 | 8.4 | No.13(R8.4k-5) | 天端 | P13-11 | 16.15 | 16.4 | 4 |  | 2.613 |  |  | 0 | 0 | 27 | 73 | 100 | 0.003 | 0.002 |  |  |  |  | 74.1 | 32.2 | 41.9
2012-03-07 | 近畿地方整備局 | 大和川 | 大和川 | 右岸 | 8.8 | No.14(R8.8k) | 天端 | P14-1 | 1 | 1.2 | 1 |  | 2.678 |  |  | 33 | 47 | 15 | 5 | 20 | 1.27 | 0.702 | 0.078 | 0.015 | 84.6667 | 2.18 | [6 empty] | 9.8397e-06 | 2.25e-06
2012-03-07 | 近畿地方整備局 | 大和川 | 大和川 | 右岸 | 8.8 | No.14(R8.8k) | 天端 | S14-1 | 1.8 | 2.5 |  | 1.795 | 2.641 | 0.598 | 0.13382 | 38 | 50 | 6 | 6 | 12 | 1.8 | 1 | 0.19 | 0.039 | 46.1538 | 2 | 21.8 | 15.9 | 5.9 |  |  | 3.39e-05 | 7.7423e-05 | 1.521e-05 |  | 6.1206e-06 | CU |  |  | 4.5 | 19.7
2012-03-07 | 近畿地方整備局 | 大和川 | 大和川 | 右岸 | 8.8 | No.14(R8.8k) | 天端 | P14-2 | 4.15 | 4.5 | 10 |  | 2.653 |  |  | 57 | 39 | 4 |  | 4 | 4.28 | 2.73 | 0.501 | 0.235 | 18.2128 | 0.91 | [6 empty] | 0.00073202 | 0.00055225
2012-03-07 | 近畿地方整備局 | 大和川 | 大和川 | 右岸 | 8.8 | No.14(R8.8k) | 天端 | S14-2 | 4.5 | 5.4 | 13 | 1.899 | 2.631 | 0.486 | 0.077248 | 37 | 59 | 4 |  | 4 | 1.6 | 0.87 | 0.36 | 0.24 | 6.6667 | 0.6 | [5 empty] | 6.45e-05 | 0.00034037 | 0.000576 |  | 0.00011704
2012-03-07 | 近畿地方整備局 | 大和川 | 大和川 | 右岸 | 8.8 | No.14(R8.8k) | 天端 | P14-3 | 6.15 | 6.35 | 6 |  | 2.657 |  |  | 10 | 11 | 62 | 17 | 79 | 0.04 | 0.03 | 0.007 |  |  |  | 36.4 | 26.1 | 10.3 |  |  |  | 3.6906e-08
2012-03-07 | 近畿地方整備局 | 大和川 | 大和川 | 右岸 | 8.8 | No.14(R8.8k) | 天端 | P14-4 | 7.15 | 7.45 | 4 |  | 2.62 |  |  | 1 | 19 | 43 | 37 | 80 | 0.025 | 0.013 |  |  |  |  | 48.9 | 23 | 25.9
2012-03-07 | 近畿地方整備局 | 大和川 | 大和川 | 右岸 | 8.8 | No.14(R8.8k) | 天端 | P14-5 | 9.15 | 9.45 | 9 |  | 2.667 |  |  | 2 | 28 | 29 | 41 | 70 | 0.025 | 0.012 |  |  |  |  | 48.3 | 23.4 | 24.9
2012-03-07 | 近畿地方整備局 | 大和川 | 大和川 | 右岸 | 8.8 | No.14(R8.8k) | 天端 | P14-6 | 11.15 | 11.45 | 5 |  | 2.689 |  |  | 1 | 15 | 56 | 28 | 84 | 0.025 | 0.017 | 0.002 |  |  |  | 43.8 | 23.3 | 20.5 |  |  |  | 2.0253e-09
2012-03-07 | 近畿地方整備局 | 大和川 | 大和川 | 右岸 | 8.8 | No.14(R8.8k) | 天端 | P14-7 | 12.2 | 12.4 | 17 |  | 2.665 |  |  | 5 | 65 | 21 | 9 | 30 | 0.181 | 0.145 | 0.033 | 0.006 | 30.1667 | 4.89 | [6 empty] | 1.3409e-06 | 3.6e-07
2012-03-07 | 近畿地方整備局 | 大和川 | 大和川 | 右岸 | 8.8 | No.14(R8.8k) | 天端 | P14-8 | 13.15 | 13.45 | 12 |  | 2.655 |  |  | 35 | 57 | 8 |  | 8 | 1.71 | 1.31 | 0.459 | 0.128 | 13.3594 | 2.35 | [6 empty] | 0.00059761 | 0.00016384
2012-03-07 | 近畿地方整備局 | 大和川 | 大和川 | 右岸 | 8.8 | No.14(R8.8k) | 天端 | P14-9 | 14.15 | 14.45 | 8 |  | 2.671 |  |  | 4 | 30 | 32 | 34 | 66 | 0.044 | 0.021 |  |  |  |  | 45.6 | 21.4 | 24.2
2012-03-07 | 近畿地方整備局 | 大和川 | 大和川 | 右岸 | 10.4 | No.15(R9.6k) | 天端 | P15-1 | 1.15 | 1.45 | 3 |  | 2.658 |  |  | 1 | 56 | 31 | 12 | 43 | 0.115 | 0.091 | 0.009 | 0.003 | 38.3333 | 2.32 | [6 empty] | 6.6066e-08 | 9e-08
2012-03-07 | 近畿地方整備局 | 大和川 | 大和川 | 右岸 | 10.4 | No.15(R9.6k) | 天端 | P15-2 | 2.15 | 2.45 | 5 |  | 2.616 |  |  | 10 | 32 | 31 | 27 | 58 | 0.09 | 0.029 | 0.002 |  |  |  | 53.6 | 23.2 | 30.4 |  |  |  | 2.0253e-09
2012-03-07 | 近畿地方整備局 | 大和川 | 大和川 | 右岸 | 10.4 | No.15(R9.6k) | 天端 | P15-3 | 3.15 | 3.45 | 5 |  | 2.632 |  |  | 25 | 48 | 17 | 10 | 27 | 0.987 | 0.606 | 0.022 | 0.005 | 197.4 | 2.87 | [6 empty] | 5.2407e-07 | 2.5e-07
2012-03-07 | 近畿地方整備局 | 大和川 | 大和川 | 右岸 | 10.4 | No.15(R9.6k) | 天端 | P15-4 | 4.15 | 4.45 | 6 |  | 2.636 |  |  | 14 | 60 | 17 | 9 | 26 | 0.819 | 0.581 | 0.033 | 0.007 | 117 | 1.91 | [6 empty] | 1.3409e-06 | 4.9e-07
2012-03-07 | 近畿地方整備局 | 大和川 | 大和川 | 右岸 | 10.4 | No.15(R9.6k) | 天端 | P15-5 | 5.15 | 5.45 | 5 |  | 2.651 |  |  | 31 | 63 | 6 |  | 6 | 1.5 | 1.1 | 0.381 | 0.199 | 7.5377 | 1.1 | [6 empty] | 0.00038815 | 0.00039601
2012-03-07 | 近畿地方整備局 | 大和川 | 大和川 | 右岸 | 10.4 | No.15(R9.6k) | 天端 | P15-6 | 7.15 | 7.45 | 5 |  | 2.639 |  |  | 27 | 64 | 9 |  | 9 | 1.24 | 0.862 | 0.167 | 0.102 | 12.1569 | 0.62 | [6 empty] | 5.7416e-05 | 0.00010404
2012-03-07 | 近畿地方整備局 | 大和川 | 大和川 | 右岸 | 10.4 | No.15(R9.6k) | 天端 | P15-7 | 8.15 | 8.45 | 19 |  | 2.628 |  |  | 16 | 70 | 9 | 5 | 14 | 0.62 | 0.439 | 0.139 | 0.018 | 34.4444 | 4.63 | [6 empty] | 3.7529e-05 | 3.24e-06
2012-03-07 | 近畿地方整備局 | 大和川 | 大和川 | 右岸 | 10.4 | No.15(R9.6k) | 天端 | P15-8 | 9.15 | 9.45 | 24 |  | 2.647 |  |  | 43 | 49 | 8 |  | 8 | 2.17 | 1.53 | 0.38 | 0.121 | 17.9339 | 1.68 | [6 empty] | 0.0003858 | 0.00014641
2012-03-07 | 近畿地方整備局 | 大和川 | 大和川 | 右岸 | 10.4 | No.15(R9.6k) | 天端 | P15-9 | 10.15 | 10.45 | 10 |  | 2.594 |  |  | 5 | 33 | 38 | 24 | 62 | 0.062 | 0.03 | 0.003 |  |  |  | 45.8 | 22.8 | 23 |  |  |  | 5.1819e-09
2012-03-07 | 近畿地方整備局 | 大和川 | 大和川 | 右岸 | 10.4 | No.15(R9.6k) | 天端 | P15-10 | 13.15 | 13.45 | 8 |  | 2.633 |  |  | 0 | 10 | 51 | 39 | 90 | 0.012 | 0.009 |  |  |  |  | 41.4 | 20.9 | 20.5
2012-03-07 | 近畿地方整備局 | 大和川 | 大和川 | 右岸 | 10.4 | No.15(R9.6k) | 天端 | P15-11 | 15.15 | 15.45 | 8 |  | 2.584 |  |  | 2 | 25 | 37 | 36 | 73 | 0.021 | 0.01 |  |  |  |  | 56.3 | 25.1 | 31.2
2012-03-07 | 近畿地方整備局 | 大和川 | 大和川 | 右岸 | 10.4 | No.15(R9.6k) | 天端 | P15-12 | 16.15 | 16.45 | 40 |  | 2.638 |  |  | 25 | 57 | 12 | 6 | 18 | 1.13 | 0.761 | 0.091 | 0.009 | 125.5556 | 6.76 | [6 empty] | 1.4064e-05 | 8.1e-07
2012-03-07 | 近畿地方整備局 | 大和川 | 大和川 | 右岸 | 10.4 | No.15(R9.6k) | 天端 | P15-13 | 17.15 | 17.45 | 11 |  | 2.642 |  |  | 0 | 30 | 38 | 32 | 70 | 0.03 | 0.013 | 0.001 |  |  |  | 40.4 | 21.2 | 19.2 |  |  |  | 4.0644e-10
2012-03-07 | 近畿地方整備局 | 大和川 | 大和川 | 右岸 | 10.4 | No.15(R9.6k) | 天端 | P15-14 | 18.15 | 18.45 | 18 |  | 2.643 |  |  | 1 | 67 | 19 | 13 | 32 | 0.202 | 0.156 | 0.011 | 0.003 | 67.3333 | 6.03 | [6 empty] | 1.0517e-07 | 9e-08
2012-03-07 | 近畿地方整備局 | 大和川 | 大和川 | 右岸 | 10.4 | No.16(R10.2k) | 天端 | P16-1 | 1.15 | 1.5 | 2 |  | 2.643 |  |  | 0 | 63 | 28 | 9 | 37 | 0.138 | 0.107 | 0.018 | 0.006 | 23 | 2.88 | [6 empty] | 3.292e-07 | 3.6e-07
2012-03-07 | 近畿地方整備局 | 大和川 | 大和川 | 右岸 | 10.4 | No.16(R10.2k) | 天端 | P16-2 | 3.15 | 3.45 | 7 |  | 2.639 |  |  | 10 | 48 | 25 | 17 | 42 | 0.304 | 0.155 | 0.007 | [9 empty] | 3.6906e-08
2012-03-07 | 近畿地方整備局 | 大和川 | 大和川 | 右岸 | 10.4 | No.16(R10.2k) | 天端 | P16-3 | 4.15 | 4.45 | 4 |  | 2.622 |  |  | 16 | 52 | 20 | 12 | 32 | 0.492 | 0.287 | 0.011 | 0.003 | 164 | 2.05 | [6 empty] | 1.0517e-07 | 9e-08
2012-03-07 | 近畿地方整備局 | 大和川 | 大和川 | 右岸 | 10.4 | No.16(R10.2k) | 天端 | P16-4 | 6.15 | 6.45 | 5 |  | 2.588 |  |  | 2 | 28 | 46 | 24 | 70 | 0.034 | 0.018 | 0.002 |  |  |  | 35 | 20.1 | 14.9 |  |  |  | 2.0253e-09
2012-03-07 | 近畿地方整備局 | 大和川 | 大和川 | 右岸 | 10.4 | No.16(R10.2k) | 天端 | P16-5 | 8.15 | 8.45 | 7 |  | 2.559 |  |  | 1 | 12 | 46 | 41 | 87 | 0.011 | 0.008 |  |  |  |  | 40.1 | 22.7 | 17.4
2012-03-07 | 近畿地方整備局 | 大和川 | 大和川 | 右岸 | 10.4 | No.16(R10.2k) | 天端 | P16-6 | 10.15 | 10.45 | 27 |  | 2.631 |  |  | 46 | 44 | 10 |  | 10 | 2.53 | 1.64 | 0.222 | 0.078 | 32.4359 | 1.43 | [6 empty] | 0.00011105 | 6.084e-05
2012-03-07 | 近畿地方整備局 | 大和川 | 大和川 | 右岸 | 10.4 | No.16(R10.2k) | 天端 | P16-7 | 12.15 | 12.45 | 50 |  | 2.635 |  |  | 52 | 39 | 9 |  | 9 | 3.36 | 2.17 | 0.268 | 0.083 | 40.4819 | 1.45 | [6 empty] | 0.00017179 | 6.889e-05
2012-03-07 | 近畿地方整備局 | 大和川 | 大和川 | 右岸 | 10.4 | No.16(R10.2k) | 天端 | P16-8 | 13.15 | 13.45 | 6 |  | 2.605 |  |  | 0 | 5 | 51 | 44 | 95 | 0.01 | 0.007 |  |  |  |  | 42.9 | 22.1 | 20.8
2012-03-07 | 近畿地方整備局 | 大和川 | 大和川 | 右岸 | 10.4 | No.16(R10.2k) | 天端 | P16-9 | 14.15 | 14.45 | 7 |  | 2.652 |  |  | 1 | 47 | 35 | 17 | 52 | 0.01 | 0.068 | 0.007 |  |  |  | 40.1 | 20.8 | 19.3 |  |  |  | 3.6906e-08
2012-03-07 | 近畿地方整備局 | 大和川 | 大和川 | 右岸 | 10.4 | No.16(R10.2k) | 天端 | P16-10 | 15.15 | 15.45 | 6 |  | 2.582 |  |  | 5 | 22 | 41 | 32 | 73 | 0.027 | 0.012 | 0.001 |  |  |  | 63.9 | 23.1 | 40.8 |  |  |  | 4.0644e-10
2012-03-07 | 近畿地方整備局 | 大和川 | 大和川 | 右岸 | 10.4 | No.16(R10.2k) | 天端 | P16-11 | 17.15 | 17.45 | 17 |  | 2.625 |  |  | 2 | 89 | 9 |  | 9 | 0.544 | 0.455 | 0.197 | 0.081 | 6.716 | 1.9 | [6 empty] | 8.4193e-05 | 6.561e-05
2012-03-07 | 近畿地方整備局 | 大和川 | 大和川 | 右岸 | 10.4 | No.16(R10.2k) | 天端 | P16-12 | 18.15 | 18.45 | 12 |  | 2.634 |  |  | 0 | 43 | 38 | 19 | 57 | 0.083 | 0.043 | 0.006 |  |  |  | 29.2 | 18.7 | 10.5 |  |  |  | 2.5821e-08
2012-03-07 | 近畿地方整備局 | 大和川 | 大和川 | 右岸 | 10.8 | No.17(R10.8k) | 天端 | P17-1 | 1.15 | 1.45 | 12 |  | 2.674 |  |  | 27 | 57 | 10 | 6 | 16 | 1.01 | 0.645 | 0.111 | 0.013 | 77.6923 | 4.02 | [6 empty] | 2.2285e-05 | 1.69e-06
2012-03-07 | 近畿地方整備局 | 大和川 | 大和川 | 右岸 | 10.8 | No.17(R10.8k) | 天端 | P17-2 | 4.15 | 4.45 | 6 |  | 2.638 |  |  | 30 | 32 | 23 | 15 | 38 | 0.717 | 0.272 | 0.008 | 0.001 | 717 | 0.75 | 49.1 | 21.3 | 27.8 |  |  |  | 5.0287e-08 | 1e-08
2012-03-07 | 近畿地方整備局 | 大和川 | 大和川 | 右岸 | 10.8 | No.17(R10.8k) | 天端 | P17-3 | 7.15 | 7.45 | 9 |  | 2.677 |  |  | 4 | 27 | 34 | 35 | 69 | 0.028 | 0.012 | 0.001 |  |  |  | 57.9 | 24.8 | 33.1 |  |  |  | 4.0644e-10
2012-03-07 | 近畿地方整備局 | 大和川 | 大和川 | 右岸 | 10.8 | No.17(R10.8k) | 天端 | P17-4 | 8.15 | 8.45 | 45 |  | 2.663 |  |  | 44 | 48 | 8 |  | 8 | 2.51 | 1.45 | 0.298 | 0.109 | 23.0275 | 0.93 | [6 empty] | 0.00021966 | 0.00011881
2012-03-07 | 近畿地方整備局 | 大和川 | 大和川 | 右岸 | 10.8 | No.17(R10.8k) | 天端 | P17-5 | 9.25 | 9.45 | 15 |  | 2.641 |  |  | 13 | 69 | 12 | 6 | 18 | 0.65 | 0.427 | 0.096 | 0.012 | 54.1667 | 3.76 | [6 empty] | 1.5919e-05 | 1.44e-06
2012-03-07 | 近畿地方整備局 | 大和川 | 大和川 | 右岸 | 10.8 | No.17(R10.8k) | 天端 | P17-6 | 10.15 | 10.45 | 9 |  | 2.627 |  |  | 0 | 57 | 27 | 16 | 43 | 0.118 | 0.092 | 0.008 |  |  |  | 27 | 19.8 | 7.2 |  |  |  | 5.0287e-08
2012-03-07 | 近畿地方整備局 | 大和川 | 大和川 | 右岸 | 10.8 | No.17(R10.8k) | 天端 | P17-7 | 11.15 | 11.45 | 37 |  | 2.631 |  |  | 12 | 79 | 9 |  | 9 | 0.712 | 0.541 | 0.171 | 0.078 | 9.1282 | 1.46 | [6 empty] | 6.0653e-05 | 6.084e-05
2012-03-07 | 近畿地方整備局 | 大和川 | 大和川 | 右岸 | 10.8 | No.17(R10.8k) | 天端 | P17-8 | 13.15 | 13.45 | 8 |  | 2.634 |  |  | 0 | 15 | 52 | 33 | 85 | 0.017 | 0.011 | 0.001 |  |  |  | 49.9 | 27.2 | 22.7 |  |  |  | 4.0644e-10
2012-03-07 | 近畿地方整備局 | 大和川 | 大和川 | 右岸 | 10.8 | No.17(R10.8k) | 天端 | P17-9 | 15.15 | 15.45 | 34 |  | 2.638 |  |  | 14 | 77 | 9 |  | 9 | 0.723 | 0.539 | 0.183 | 0.081 | 8.9259 | 1.39 | [6 empty] | 7.0974e-05 | 6.561e-05
2012-03-07 | 近畿地方整備局 | 大和川 | 大和川 | 右岸 | 10.8 | No.17(R10.8k) | 天端 | P17-10 | 17.15 | 17.45 | 43 |  | 2.633 |  |  | 16 | 75 | 9 |  | 9 | 0.823 | 0.591 | 0.161 | 0.079 | 10.4177 | 1.15 | [6 empty] | 5.2749e-05 | 6.241e-05
2012-03-07 | 近畿地方整備局 | 大和川 | 大和川 | 右岸 | 10.8 | No.17(R10.8k) | 天端 | P17-11 | 19.15 | 19.45 | 39 |  | 2.634 |  |  | 22 | 68 | 10 |  | 10 | 0.93 | 0.644 | 0.201 | 0.08 | 11.625 | 1.33 | [6 empty] | 8.8207e-05 | 6.4e-05
2012-03-07 | 近畿地方整備局 | 大和川 | 大和川 | 右岸 | 10.8 | No.17(R10.8k) | 天端 | P17-12 | 20.15 | 20.45 | 11 |  | 2.649 |  |  | 17 | 46 | 25 | 12 | 37 | 0.197 | 0.122 | 0.014 | 0.002 | 98.5 | 3.89 | [6 empty] | 1.839e-07 | 4e-08
2012-03-07 | 近畿地方整備局 | 大和川 | 大和川 | 右岸 | 10.8 | No.17(R10.8k) | 天端 | P17-13 | 21.15 | 21.45 | 16 |  | 2.647 |  |  | 34 | 50 | 11 | 5 | 16 | 1.52 | 0.935 | 0.098 | 0.018 | 84.4444 | 3.16 | [6 empty] | 1.6698e-05 | 3.24e-06
2012-03-07 | 近畿地方整備局 | 大和川 | 大和川 | 右岸 | 10.8 | No.17(R10.8k) | 天端 | P17-14 | 22.15 | 22.38 | 50 |  | 2.637 |  |  | 44 | 50 | 6 |  | 6 | 2.59 | 1.43 | 0.42 | 0.176 | 14.7159 | 0.84 | [6 empty] | 0.00048648 | 0.00030976
2012-03-07 | 近畿地方整備局 | 大和川 | 大和川 | 右岸 | 10.8 | No.17(R10.8k) | 天端 | P17-15 | 24.15 | 24.45 | 42 |  | 2.639 |  |  | 60 | 34 | 6 |  | 6 | 4.07 | 2.89 | 0.634 | 0.185 | 22 | 2 | [6 empty] | 0.0012631 | 0.00034225
2012-03-07 | 近畿地方整備局 | 大和川 | 大和川 | 右岸 | 10.8 | No.17(R10.8k) | 天端 | P17-16 | 25.15 | 25.45 | 35 |  | 2.641 |  |  | 5 | 82 | 9 | 4 | 13 | 0.29 | 0.238 | 0.115 | 0.03 | 9.6667 | 2.72 | [6 empty] | 2.419e-05 | 9e-06
2012-03-07 | 近畿地方整備局 | 大和川 | 大和川 | 右岸 | 12.8 | No.18(R12.6k) | 天端 | シ18-1 | 0.15 | 0.5 |  |  | 2.695 |  |  | 1 | 63 | 27 | 9 | 36 | 0.173 | 0.129 | 0.021 | 0.006 | 28.8333 | 2.26 | [6 empty] | 4.7052e-07 | 3.6e-07
2012-03-07 | 近畿地方整備局 | 大和川 | 大和川 | 右岸 | 12.8 | No.18(R12.6k) | 天端 | TW18-1 | 2 | 2.8 |  | 1.915 | 2.611 | 0.745 | 0.23696 | 2 | 22 | 38 | 38 | 76 | 0.021 | 0.011 |  |  |  |  | 52.8 | 19.2 | 33.6 |  |  | 4.77e-10 |  |  |  |  | UU | [8 empty] | 24.1 | 4.86
2012-03-07 | 近畿地方整備局 | 大和川 | 大和川 | 右岸 | 12.8 | No.18(R12.6k) | 天端 | P18-1 | 3.15 | 3.45 | 6 |  | 2.673 |  |  | 16 | 52 | 23 | 9 | 32 | 0.352 | 0.206 | 0.023 | 0.007 | 50.2857 | 1.62 | 24.3 | 18.7 | 5.6 |  |  |  | 5.8093e-07 | 4.9e-07
2012-03-07 | 近畿地方整備局 | 大和川 | 大和川 | 右岸 | 12.8 | No.18(R12.6k) | 天端 | P18-2 | 4.15 | 4.45 | 8 |  | 2.666 |  |  | 18 | 61 | 16 | 5 | 21 | 0.882 | 0.577 | 0.071 | 0.019 | 46.4211 | 1.69 | [6 empty] | 7.9134e-06 | 3.61e-06
2012-03-07 | 近畿地方整備局 | 大和川 | 大和川 | 右岸 | 12.8 | No.18(R12.6k) | 天端 | P18-3 | 5 | 5.3 | 10 |  | 2.672 |  |  | 0 | 31 | 45 | 24 | 69 | 0.05 | 0.03 | 0.002 | [9 empty] | 2.0253e-09
2012-03-07 | 近畿地方整備局 | 大和川 | 大和川 | 右岸 | 12.8 | No.18(R12.6k) | 天端 | P18-4 | 5.3 | 5.5 | 10 |  | 2.601 |  |  | 1 | 16 | 43 | 40 | 83 | 0.015 | 0.009 |  |  |  |  | 29.6 | 17.6 | 12
2012-03-07 | 近畿地方整備局 | 大和川 | 大和川 | 右岸 | 12.8 | No.18(R12.6k) | 天端 | P18-5 | 6 | 6.3 | 9 |  | 2.671 |  |  | 17 | 53 | 17 | 13 | 30 | 0.787 | 0.49 | 0.017 | 0.002 | 393.5 | 3.52 |  |  |  |  | 4.79e-06 |  | 2.8837e-07 | 4e-08
2012-03-07 | 近畿地方整備局 | 大和川 | 大和川 | 右岸 | 12.8 | No.18(R12.6k) | 天端 | P18-6 | 8.15 | 8.45 | 30 |  | 2.693 |  |  | 29 | 59 | 9 | 3 | 12 | 0.947 | 0.522 | 0.138 | 0.059 | 16.0508 | 0.88 | [6 empty] | 3.6906e-05 | 3.481e-05
2012-03-07 | 近畿地方整備局 | 大和川 | 大和川 | 右岸 | 12.8 | No.18(R12.6k) | 天端 | P18-7 | 9.15 | 9.45 | 29 |  | 2.669 |  |  | 20 | 72 | 8 |  | 8 | 0.858 | 0.627 | 0.271 | 0.135 | 6.3556 | 1.12 | [6 empty] | 0.00017627 | 0.00018225
2012-03-07 | 近畿地方整備局 | 大和川 | 大和川 | 右岸 | 12.8 | No.18(R12.6k) | 天端 | P18-8 | 11.15 | 11.45 | 23 |  | 2.688 |  |  | 34 | 51 | 12 | 3 | 15 | 0.912 | 0.494 | 0.123 | 0.041 | 22.2439 | 1.42 | [6 empty] | 2.8269e-05 | 1.681e-05
2012-03-07 | 近畿地方整備局 | 大和川 | 大和川 | 右岸 | 12.8 | No.18(R12.6k) | 天端 | P18-9 | 13.15 | 13.45 | 50 |  | 2.671 |  |  | 45 | 45 | 10 |  | 10 | 2.62 | 1.5 | 0.267 | 0.085 | 30.8235 | 0.96 | [6 empty] | 0.0001703 | 7.225e-05
2012-03-07 | 近畿地方整備局 | 大和川 | 大和川 | 右岸 | 12.8 | No.18(R12.6k) | 天端 | P18-10 | 15.15 | 15.4 | 12 |  | 2.688 |  |  | 0 | 9 | 46 | 45 | 91 | 0.012 | 0.007 |  |  |  |  | 46.7 | 24.6 | 22.1
2012-03-07 | 近畿地方整備局 | 大和川 | 大和川 | 右岸 | 12.8 | No.18(R12.6k) | 天端 | P18-11 | 16.15 | 16.4 | 16 |  | 2.657 |  |  | 1 | 57 | 30 | 12 | 42 | 0.138 | 0.106 | 0.014 | [9 empty] | 1.839e-07
2012-03-07 | 近畿地方整備局 | 大和川 | 大和川 | 右岸 | 12.8 | No.18(R12.6k) | 天端 | P18-12 | 17.15 | 17.3 | 12 |  | 2.658 |  |  | 0 | 66 | 19 | 15 | 34 | 0.173 | 0.138 | 0.011 | [9 empty] | 1.0517e-07
2012-03-07 | 近畿地方整備局 | 大和川 | 大和川 | 右岸 | 12.8 | No.18(R12.6k) | 天端 | P18-13 | 18.15 | 18.45 | 8 |  | 2.678 |  |  | 1 | 24 | 57 | 18 | 75 | 0.036 | 0.025 | 0.007 |  |  |  | 49.9 | 24.9 | 25 |  |  |  | 3.6906e-08
2012-03-07 | 近畿地方整備局 | 大和川 | 大和川 | 右岸 | 12.8 | No.18(R12.6k) | 天端 | P18-14 | 19.15 | 19.36 | 50 |  | 2.681 |  |  | 42 | 48 | 10 |  | 10 | 2.24 | 1.18 | 0.214 | 0.082 | 27.3171 | 0.74 | [6 empty] | 0.00010199 | 6.724e-05
2012-03-07 | 近畿地方整備局 | 大和川 | 大和川 | 右岸 | 12.8 | No.18(R12.6k) | 天端 | P18-15 | 21.15 | 21.45 | 50 |  | 2.671 |  |  | 28 | 59 | 9 | 4 | 13 | 1.04 | 0.592 | 0.141 | 0.053 | 19.6226 | 1.02 | [6 empty] | 3.8792e-05 | 2.809e-05
2012-03-07 | 近畿地方整備局 | 大和川 | 大和川 | 右岸 | 12.8 | No.18(R12.6k) | 天端 | P18-17 | 24 | 24.11 | 50 |  | 2.671 |  |  | 56 | 36 | 8 |  | 8 | 4.91 | 2.85 | 0.572 | 0.144 | 34.0972 | 1.6 | [6 empty] | 0.00099515 | 0.00020736
2012-03-07 | 近畿地方整備局 | 大和川 | 大和川 | 右岸 | 12.8 | No.18(R12.6k) | 天端 | P18-18 | 26.15 | 26.45 | 46 |  | 2.676 |  |  | 64 | 26 | 7 | 3 | 10 | 9.64 | 6.02 | 0.301 | 0.072 | 133.8889 | 1.89 | [6 empty] | 0.00022482 | 5.184e-05
2012-03-07 | 近畿地方整備局 | 大和川 | 大和川 | 右岸 | 14.2 | No.19(R14.2k) | 天端 | P19-1 | 2.15 | 2.45 | 2 |  | 2.667 |  |  | 4 | 50 | 30 | 16 | 46 | 0.115 | 0.086 | 0.008 | 0.001 | 115 | 3.25 | [6 empty] | 5.0287e-08 | 1e-08
2012-03-07 | 近畿地方整備局 | 大和川 | 大和川 | 右岸 | 14.2 | No.19(R14.2k) | 天端 | P19-2 | 4.15 | 4.45 | 5 |  | 2.633 |  |  | 19 | 56 | 16 | 9 | 25 | 0.725 | 0.496 | 0.033 | 0.007 | 103.5714 | 2.54 | [6 empty] | 1.3409e-06 | 4.9e-07
2012-03-07 | 近畿地方整備局 | 大和川 | 大和川 | 右岸 | 14.2 | No.19(R14.2k) | 天端 | P19-3 | 6.15 | 6.45 | 8 |  | 2.627 |  |  | 3 | 41 | 32 | 24 | 56 | 0.095 | 0.04 | 0.003 |  |  |  | 40 | 22.9 | 17.1 |  |  |  | 5.1819e-09
2012-03-07 | 近畿地方整備局 | 大和川 | 大和川 | 右岸 | 14.2 | No.19(R14.2k) | 天端 | P19-4 | 8.15 | 8.45 | 7 |  | 2.638 |  |  | 1 | 77 | 15 | 7 | 22 | 0.206 | 0.168 | 0.062 | 0.009 | 22.8889 | 5.81 | [6 empty] | 5.7806e-06 | 8.1e-07
2012-03-07 | 近畿地方整備局 | 大和川 | 大和川 | 右岸 | 14.2 | No.19(R14.2k) | 天端 | P19-5 | 9.25 | 9.45 | 13 |  | 2.624 |  |  | 1 | 56 | 30 | 13 | 43 | 0.139 | 0.096 | 0.011 | 0.002 | 69.5 | 2.55 | [6 empty] | 1.0517e-07 | 4e-08
2012-03-07 | 近畿地方整備局 | 大和川 | 大和川 | 右岸 | 14.2 | No.19(R14.2k) | 天端 | P19-6 | 10.15 | 10.45 | 9 |  | 2.613 |  |  | 1 | 34 | 34 | 31 | 65 | 0.044 | 0.022 | 0.001 |  |  |  | 40.2 | 20.9 | 19.3 |  |  |  | 4.0644e-10
2012-03-07 | 近畿地方整備局 | 大和川 | 大和川 | 右岸 | 14.2 | No.19(R14.2k) | 天端 | P19-7 | 12.15 | 12.45 | 10 |  | 2.632 |  |  | 0 | 6 | 40 | 54 | 94 | 0.007 | 0.004 |  |  |  |  | 39.6 | 19.7 | 19.9
2012-03-07 | 近畿地方整備局 | 大和川 | 大和川 | 右岸 | 14.2 | No.19(R14.2k) | 天端 | P19-8 | 14.15 | 14.45 | 37 |  | 2.639 |  |  | 22 | 70 | 8 |  | 8 | 0.945 | 0.696 | 0.237 | 0.091 | 10.3846 | 1.64 | [6 empty] | 0.00012921 | 8.281e-05
2012-03-07 | 近畿地方整備局 | 大和川 | 大和川 | 右岸 | 14.2 | No.19(R14.2k) | 天端 | P19-9 | 16.15 | 16.45 | 10 |  | 2.653 |  |  | 1 | 24 | 41 | 34 | 75 | 0.02 | 0.011 | 0.001 |  |  |  | 68.1 | 25.6 | 42.5 |  |  |  | 4.0644e-10
2012-03-07 | 近畿地方整備局 | 大和川 | 大和川 | 右岸 | 14.2 | No.19(R14.2k) | 天端 | P19-10 | 18.15 | 18.45 | 40 |  | 2.68 |  |  | 18 | 67 | 11 | 4 | 15 | 0.942 | 0.571 | 0.11 | 0.025 | 37.68 | 1.29 | [6 empty] | 2.1823e-05 | 6.25e-06
2012-03-07 | 近畿地方整備局 | 大和川 | 大和川 | 右岸 | 15 | No.20(R14.8k) | 天端 | P20-1 | 2.15 | 2.45 | 5 |  | 2.658 |  |  | 43 | 54 | 3 |  | 3 | 2.15 | 1.59 | 0.596 | 0.362 | 5.9392 | 0.9 | [6 empty] | 0.0010946 | 0.0013104
2012-03-07 | 近畿地方整備局 | 大和川 | 大和川 | 右岸 | 15 | No.20(R14.8k) | 天端 | P20-2 | 3.15 | 3.45 | 7 |  | 2.642 |  |  | 57 | 40 | 3 |  | 3 | 5.14 | 2.97 | 0.658 | 0.413 | 12.4455 | 0.48 | [6 empty] | 0.0013767 | 0.0017057
2012-03-07 | 近畿地方整備局 | 大和川 | 大和川 | 右岸 | 15 | No.20(R14.8k) | 天端 | P20-3 | 4.15 | 4.45 | 5 |  | 2.636 |  |  | 11 | 49 | 27 | 13 | 40 | 0.256 | 0.137 | 0.013 | 0.002 | 128 | 2.08 | 36.2 | 19.4 | 16.8 |  |  |  | 1.5488e-07 | 4e-08
2012-03-07 | 近畿地方整備局 | 大和川 | 大和川 | 右岸 | 15 | No.20(R14.8k) | 天端 | P20-4 | 6.15 | 6.45 | 7 |  | 2.641 |  |  | 12 | 47 | 27 | 14 | 41 | 0.199 | 0.12 | 0.01 | 0.002 | 99.5 | 2.41 | [6 empty] | 8.4333e-08 | 4e-08
2012-03-07 | 近畿地方整備局 | 大和川 | 大和川 | 右岸 | 15 | No.20(R14.8k) | 天端 | P20-5 | 9.15 | 9.45 | 13 |  | 2.628 |  |  | 9 | 83 | 8 |  | 8 | 0.818 | 0.657 | 0.276 | 0.109 | 7.5046 | 1.83 | [6 empty] | 0.0001839 | 0.00011881
2012-03-07 | 近畿地方整備局 | 大和川 | 大和川 | 右岸 | 15 | No.20(R14.8k) | 天端 | P20-6 | 10.15 | 10.45 | 10 |  | 2.606 |  |  | 1 | 21 | 43 | 35 | 78 | 0.021 | 0.011 | 0.001 |  |  |  | 40.4 | 20.5 | 19.9 |  |  |  | 4.0644e-10
2012-03-07 | 近畿地方整備局 | 大和川 | 大和川 | 右岸 | 15 | No.20(R14.8k) | 天端 | P20-7 | 11.15 | 11.45 | 7 |  | 2.597 |  |  | 0 | 9 | 45 | 46 | 91 | 0.01 | 0.007 |  |  |  |  | 56.9 | 24.1 | 32.8
2012-03-07 | 近畿地方整備局 | 大和川 | 大和川 | 右岸 | 15 | No.20(R14.8k) | 天端 | P20-8 | 12.15 | 12.45 | 15 |  | 2.659 |  |  | 0 | 36 | 40 | 24 | 64 | 0.058 | 0.029 | 0.003 |  |  |  | 68.8 | 27 | 41.8 |  |  |  | 5.1819e-09
2012-03-07 | 近畿地方整備局 | 大和川 | 大和川 | 右岸 | 15 | No.20(R14.8k) | 天端 | P20-9 | 13.15 | 13.45 | 36 |  | 2.639 |  |  | 36 | 55 | 9 |  | 9 | 1.66 | 0.995 | 0.211 | 0.083 | 20 | 0.97 | [6 empty] | 9.871e-05 | 6.889e-05
2012-03-07 | 近畿地方整備局 | 大和川 | 大和川 | 右岸 | 15 | No.20(R14.8k) | 天端 | P20-10 | 14.15 | 14.35 | 22 |  | 2.664 |  |  | 4 | 56 | 30 | 10 | 40 | 0.138 | 0.103 | 0.014 | 0.004 | 34.5 | 1.99 | [6 empty] | 1.839e-07 | 1.6e-07
2012-03-07 | 近畿地方整備局 | 大和川 | 大和川 | 右岸 | 15 | No.20(R14.8k) | 天端 | P20-11 | 15.25 | 15.45 | 13 |  | 2.652 |  |  | 1 | 9 | 44 | 46 | 90 | 0.009 | 0.006
2012-03-07 | 近畿地方整備局 | 大和川 | 大和川 | 右岸 | 15 | No.20(R14.8k) | 天端 | P20-12 | 16.15 | 16.45 | 29 |  | 2.635 |  |  | 3 | 31 | 39 | 27 | 66 | 0.05 | 0.023 | 0.003 |  |  |  | 83.7 | 29.3 | 54.4 |  |  |  | 5.1819e-09
2012-03-07 | 近畿地方整備局 | 大和川 | 大和川 | 右岸 | 15 | No.20(R14.8k) | 天端 | P20-13 | 17.15 | 17.45 | 11 |  | 2.643 |  |  | 0 | 32 | 45 | 23 | 68 | 0.041 | 0.026 | 0.003 |  |  |  | 50.2 | 24.2 | 26 |  |  |  | 5.1819e-09
2012-03-07 | 近畿地方整備局 | 大和川 | 大和川 | 右岸 | 15 | No.20(R14.8k) | 天端 | P20-14 | 18.15 | 18.45 | 10 |  | 2.67 |  |  | 0 | 25 | 43 | 32 | 75 | 0.025 | 0.013 | 0.002 |  |  |  | 55.5 | 23.8 | 31.7 |  |  |  | 2.0253e-09
2012-03-07 | 近畿地方整備局 | 大和川 | 大和川 | 右岸 | 15 | No.20(R14.8k) | 天端 | P20-15 | 19.15 | 19.45 | 22 |  | 2.671 |  |  | 2 | 41 | 37 | 20 | 57 | 0.086 | 0.047 | 0.005 | 0.001 | 86 | 1.01 | 50.5 | 21.7 | 28.8 |  |  |  | 1.6924e-08 | 1e-08
2012-03-07 | 近畿地方整備局 | 大和川 | 大和川 | 右岸 | 15 | No.20(R14.8k) | 天端 | P20-16 | 21.15 | 21.45 | 17 |  | 2.667 |  |  | 4 | 44 | 33 | 19 | 52 | 0.113 | 0.06 | 0.006 | 0.001 | 113 | 1.12 | 44.5 | 21 | 23.5 |  |  |  | 2.5821e-08 | 1e-08
2012-03-07 | 近畿地方整備局 | 大和川 | 大和川 | 右岸 | 15 | No.20(R14.8k) | 天端 | P20-17 | 23.15 | 23.4 | 50 |  | 2.648 |  |  | 39 | 53 | 8 |  | 8 | 1.95 | 1.36 | 0.318 | 0.103 | 18.932 | 1.69 | [6 empty] | 0.00025534 | 0.00010609
2012-03-07 | 近畿地方整備局 | 大和川 | 大和川 | 右岸 | 15 | No.20(R14.8k) | 天端 | P20-18 | 25.15 | 25.33 | 50 |  | 2.653 |  |  | 28 | 64 | 8 |  | 8 | 1.41 | 1.04 | 0.26 | 0.093 | 15.1613 | 1.71 | [6 empty] | 0.00016014 | 8.649e-05
2012-03-07 | 近畿地方整備局 | 大和川 | 大和川 | 右岸 | 15 | No.20(R14.8k) | 天端 | P20-19 | 26.15 | 26.45 | 26 |  | 2.657 |  |  | 9 | 74 | 13 | 4 | 17 | 0.559 | 0.362 | 0.091 | 0.026 | 21.5 | 1.46 | [6 empty] | 1.4064e-05 | 6.76e-06
2012-03-07 | 近畿地方整備局 | 大和川 | 大和川 | 右岸 | 15 | No.20(R14.8k) | 天端 | P20-20 | 27.15 | 27.45 | 21 |  | 2.659 |  |  | 6 | 85 | 9 |  | 9 | 0.636 | 0.506 | 0.187 | 0.084 | 7.5714 | 1.56 | [6 empty] | 7.462e-05 | 7.056e-05
2012-03-07 | 近畿地方整備局 | 大和川 | 大和川 | 右岸 | 15 | No.20(R14.8k) | 天端 | P20-21 | 29.15 | 29.45 | 26 |  | 2.677 |  |  | 0 | 48 | 41 | 11 | 52 | 0.094 | 0.069 | 0.01 | 0.004 | 23.5 | 0.82 | 33.5 | 21.8 | 11.7 |  |  |  | 8.4333e-08 | 1.6e-07
2012-03-07 | 近畿地方整備局 | 大和川 | 大和川 | 右岸 | 15 | No.21(R16.0k-15) | 天端 | S21-1 | 3 | 3.9 |  | 1.768 | 2.643 | 0.593 | 0.1309 | 35 | 56 | 9 |  | 9 | 1.7 | 1.2 | 0.35 | 0.089 | 19.1011 | 2.1 | 21.8 | 17.1 | 4.7 |  |  | 0.000302 | 0.00031886 | 7.921e-05 |  | 7.6545e-05 | CU |  |  | 8.9 | 28.9
2012-03-07 | 近畿地方整備局 | 大和川 | 大和川 | 右岸 | 15 | No.21(R16.0k-15) | 天端 | P21-1 | 7.15 | 7.45 | 5 |  | 2.697 |  |  | 7 | 44 | 38 | 11 | 49 | 0.133 | 0.078 | 0.018 | 0.003 | 44.3333 | 2.86 | 31.9 | 24.6 | 7.3 |  |  |  | 3.292e-07 | 9e-08
2012-03-07 | 近畿地方整備局 | 大和川 | 大和川 | 右岸 | 15 | No.21(R16.0k-15) | 天端 | P21-2 | 11.15 | 11.45 | 19 |  | 2.68 |  |  | 2 | 54 | 36 | 8 | 44 | 0.145 | 0.104 | 0.025 | 0.008 | 18.125 | 1.73 |  |  |  |  | 5.72e-07 |  | 7.0474e-07 | 6.4e-07
2012-03-07 | 近畿地方整備局 | 大和川 | 大和川 | 右岸 | 15 | No.21(R16.0k-15) | 天端 | P21-3 | 12.15 | 12.45 | 14 |  | 2.666 |  |  | 0 | 25 | 57 | 18 | 75 | 0.039 | 0.027 | 0.007 |  |  |  | 55.9 | 32.5 | 23.4 |  |  |  | 3.6906e-08
2012-03-07 | 近畿地方整備局 | 大和川 | 大和川 | 右岸 | 15 | No.21(R16.0k-15) | 天端 | P21-4 | 13.15 | 13.45 | 5 |  | 2.678 |  |  | 0 | 3 | 46 | 51 | 97 | 0.008 | 0.005 |  |  |  |  | 103.5 | 41.6 | 61.9
2012-03-07 | 近畿地方整備局 | 大和川 | 大和川 | 右岸 | 15 | No.21(R16.0k-15) | 天端 | P21-5 | 14.15 | 14.45 | 11 |  | 2.739 |  |  | 0 | 48 | 41 | 11 | 52 | 0.09 | 0.071 | 0.019 | 0.004 | 22.5 | 4.14 | 37.2 | 27 | 10.2 |  |  |  | 3.7314e-07 | 1.6e-07
2012-03-07 | 近畿地方整備局 | 大和川 | 大和川 | 右岸 | 15 | No.21(R16.0k-15) | 天端 | P21-6 | 15.15 | 15.45 | 8 |  | 2.671 |  |  | 0 | 2 | 43 | 55 | 98 | 0.007 | 0.004 |  |  |  |  | 57.8 | 27.7 | 30.1
2012-03-07 | 近畿地方整備局 | 大和川 | 大和川 | 右岸 | 15 | No.21(R16.0k-15) | 天端 | P21-7 | 16.15 | 16.45 | 10 |  | 2.724 |  |  | 0 | 41 | 45 | 14 | 59 | 0.079 | 0.049 | 0.012 |  |  |  | 30.9 | 24.3 | 6.6 |  |  |  | 1.2867e-07
2012-03-07 | 近畿地方整備局 | 大和川 | 大和川 | 右岸 | 15 | No.21(R16.0k-15) | 天端 | P21-8 | 17.15 | 17.45 | 10 |  | 2.702 |  |  | 0 | 2 | 53 | 45 | 98 | 0.009 | 0.006 |  |  |  |  | 53.3 | 29.5 | 23.8
2012-03-07 | 近畿地方整備局 | 大和川 | 大和川 | 右岸 | 15 | No.21(R16.0k-15) | 天端 | P21-9 | 19.15 | 19.45 | 8 |  | 2.695 |  |  | 0 | 2 | 58 | 40 | 98 | 0.012 | 0.008 |  |  |  |  | 50.5 | 27.8 | 22.7
2012-03-07 | 近畿地方整備局 | 大和川 | 大和川 | 右岸 | 35 | 34.05R-OB | 表のり | P-0 | 0.15 | 0.45 | 3 |  | 2.646 |  |  | 33.2 | 47.8 | 5.9 | 13.1 | 19 | 1.3 | 0.77 | 0.092 | [9 empty] | 1.4424e-05
2012-03-07 | 近畿地方整備局 | 大和川 | 大和川 | 右岸 | 35 | 34.05R-OB | 表のり | S-1 | 1.5 | 1.9 | 3 | 2.021 | 2.665 | 0.538 | 0.10125 | 21.9 | 62.1 | 7.8 | 8.2 | 16 | 0.98 | 0.68 | 0.19 | 0.011 | 89.0909 | 12.7 | [6 empty] | 7.7423e-05 | 1.21e-06 |  | 2.4816e-07 | CD | 12.8 | 35.5
2012-03-07 | 近畿地方整備局 | 大和川 | 大和川 | 右岸 | 35 | 34.05R-OB | 表のり | P-2 | 2.15 | 2.45 | 3 |  | 2.674 |  |  | 18.9 | 64.5 | 5.4 | 11.2 | 16.6 | 0.63 | 0.42 | 0.1 | 0.002 | 315 | 31.8 | [6 empty] | 1.7498e-05 | 4e-08
2012-03-07 | 近畿地方整備局 | 大和川 | 大和川 | 右岸 | 35 | 34.05R-OB | 表のり | P-3 | 3.15 | 3.45 | 22 |  | 2.673 |  |  | 15.3 | 62.2 | 9.1 | 13.4 | 22.5 | 0.57 | 0.37 | 0.046 | [9 empty] | 2.8947e-06
2012-03-07 | 近畿地方整備局 | 大和川 | 大和川 | 右岸 | 35 | 34.05R-OB | 表のり | P-4 | 4.15 | 4.45 | 13 |  | 2.703 |  |  | 1.3 | 47.4 | 22.4 | 28.9 | 51.3 | 0.12 | 0.068 |  |  |  |  | 34.9 | 20.2 | 14.7
2012-03-07 | 近畿地方整備局 | 大和川 | 大和川 | 右岸 | 35 | 34.05R-OB | 表のり | S-5 | 5.2 | 5.8 | 11 | 1.888 | 2.726 | 0.909 | 0.39345 | 0 | 52.6 | 32.2 | 15.2 | 47.4 | 0.099 | 0.08 | 0.012 | 0.001 | 99 | 10 | [5 empty] | 2.62e-08 | 1.2867e-07 | 1e-08 |  | 1.6625e-09 | CU |  |  | 42.2 | 23.7
2012-03-07 | 近畿地方整備局 | 大和川 | 大和川 | 右岸 | 35 | 34.05R-OB | 表のり | K7 | 7.5 | 8 | [20 empty] | 1.76e-05
2012-03-07 | 近畿地方整備局 | 大和川 | 大和川 | 右岸 | 35 | 34.05R-OB | 表のり | P-11 | 11.15 | 11.45 | 23 |  | 2.649 |  |  | 33.1 | 58.5 | 8.4 |  | 8.4 | 1.6 | 1.2 | 0.32 | 0.11 | 14.5455 | 1.98 | [6 empty] | 0.00025908 | 0.000121
2012-03-07 | 近畿地方整備局 | 大和川 | 大和川 | 右岸 | 35 | 34.05R-OB | 表のり | P-14 | 14.15 | 14.45 | 43 |  | 2.703 |  |  | 0.1 | 66.9 | 18.9 | 14.1 | 33 | 0.14 | 0.11 | 0.023 | [9 empty] | 5.8093e-07
2012-03-07 | 近畿地方整備局 | 大和川 | 大和川 | 右岸 | 35 | 34.05R-CB | 天端 | S-1 | 0.6 | 1.4 | 3 | 2.096 | 2.682 | 0.497 | 0.082006 | 43.5 | 44.5 | 5.1 | 6.9 | 12 | 2.7 | 1.3 | 0.21 | 0.026 | 103.8462 | 2.39 | [5 empty] | 1.06e-06 | 9.763e-05 | 6.76e-06 |  | 7.9987e-07
2012-03-07 | 近畿地方整備局 | 大和川 | 大和川 | 右岸 | 35 | 34.05R-CB | 天端 | P-2 | 2.15 | 2.45 | 11 |  | 2.679 |  |  | 11.1 | 60.5 | 10.5 | 17.9 | 28.4 | 0.4 | 0.26 | 0.01 | [9 empty] | 8.4333e-08
2012-03-07 | 近畿地方整備局 | 大和川 | 大和川 | 右岸 | 35 | 34.05R-CB | 天端 | P-3 | 3.15 | 3.45 | 32 |  | 2.657 |  |  | 13.8 | 62.6 | 10.5 | 13.1 | 23.6 | 0.58 | 0.41 | 0.033 | [9 empty] | 1.3409e-06
2012-03-07 | 近畿地方整備局 | 大和川 | 大和川 | 右岸 | 35 | 34.05R-CB | 天端 | P-5 | 5.15 | 5.45 | 9 |  | 2.734 |  |  | 0.2 | 41.1 | 31.2 | 27.5 | 58.7 | 0.078 | 0.053 |  |  |  |  | 34.9 | 22.8 | 12.1
2012-03-07 | 近畿地方整備局 | 大和川 | 大和川 | 右岸 | 35 | 34.05R-CB | 天端 | P-8 | 8.15 | 8.45 | 21 |  | 2.66 |  |  | 30 | 57.2 | 5.7 | 7.1 | 12.8 | 1.2 | 0.8 | 0.18 | 0.027 | 44.4444 | 3.36 | [6 empty] | 6.8307e-05 | 7.29e-06
2012-03-07 | 近畿地方整備局 | 大和川 | 大和川 | 右岸 | 35 | 34.05R-CB | 天端 | K10 | 10.4 | 10.9 | 21 | [19 empty] | 1.19e-05
2012-03-07 | 近畿地方整備局 | 大和川 | 大和川 | 右岸 | 2.8 | No.1(R2.6k) | 裏のり | 1(R2.6k)-P4 | 4 | 4.5 | 3 |  | 2.674 |  |  | 45.7 | 47.7 | 6.6 |  | 6.6 | 2.53 | 1.66 | 0.455 | 0.21 | 12.0476 | 0.92 | [6 empty] | 0.00058562 | 0.000441
2012-03-07 | 近畿地方整備局 | 大和川 | 大和川 | 右岸 | 2.8 | No.1(R2.6k) | 裏のり | 1(R2.6k)-P6-1 | 6 | 6.2 | 9 |  | 2.677 |  |  | 6.3 | 58.1 | 22.2 | 13.4 | 35.6 | 0.366 | 0.209 | 0.014 | 0.002 | 183 | 2.76 | [6 empty] | 1.839e-07 | 4e-08
2012-03-07 | 近畿地方整備局 | 大和川 | 大和川 | 右岸 | 2.8 | No.1(R2.6k) | 裏のり | 1(R2.6k)-P6-2 | 6.2 | 6.5 | 9 |  | 2.691 |  |  | 25.9 | 63.8 | 6.7 | 3.6 | 10.3 | 1.1 | 0.747 | 0.208 | 0.071 | 15.493 | 1.61 | [6 empty] | 9.5489e-05 | 5.041e-05
2012-03-07 | 近畿地方整備局 | 大和川 | 大和川 | 右岸 | 2.8 | No.1(R2.6k) | 裏のり | 1(R2.6k)-P8 | 8 | 8.5 | 5 |  | 2.684 |  |  | 0.9 | 81.8 | 11.6 | 5.7 | 17.3 | 0.264 | 0.215 | 0.112 | 0.021 | 12.5714 | 4.13 | [6 empty] | 2.2753e-05 | 4.41e-06
2012-03-07 | 近畿地方整備局 | 大和川 | 大和川 | 右岸 | 2.8 | No.1(R2.6k) | 裏のり | 1(R2.6k)-P9 | 9 | 9.5 | 6 |  | 2.693 |  |  | 0 | 41.2 | 52.9 | 5.9 | 58.8 | 0.077 | 0.066 | 0.036 | 0.014 | 5.5 | 2.2 | 38.5 | 29.3 | 9.2 |  |  |  | 1.6404e-06 | 1.96e-06
2012-03-07 | 近畿地方整備局 | 大和川 | 大和川 | 右岸 | 2.8 | No.1(R2.6k) | 裏のり | 1(R2.6k)-P11 | 11 | 11.5 | 5 |  | 2.698 |  |  | 0 | 15.8 | 69.9 | 14.3 | 84.2 | 0.05 | 0.043 | 0.02 |  |  |  | 36.7 | 27.1 | 9.6 |  |  |  | 4.2023e-07
2012-03-07 | 近畿地方整備局 | 大和川 | 大和川 | 右岸 | 2.8 | No.1(R2.6k) | 裏のり | 1(R2.6k)-P14 | 14 | 14.5 | 12 |  | 2.687 |  |  | 15.1 | 48 | 23.7 | 13.2 | 36.9 | 0.321 | 0.18 | 0.014 | 0.002 | 160.5 | 3.12 | [6 empty] | 1.839e-07 | 4e-08
2012-03-07 | 近畿地方整備局 | 大和川 | 大和川 | 右岸 | 2.8 | No.1(R2.6k) | 裏のり | 1(R2.6k)-P15-2 | 15.1 | 15.5 | 8 |  | 2.681 |  |  | 6.8 | 65.9 | 15.1 | 12.2 | 27.3 | 0.306 | 0.217 | 0.028 | 0.003 | 102 | 12.4 | [6 empty] | 9.1636e-07 | 9e-08
2012-03-07 | 近畿地方整備局 | 大和川 | 大和川 | 右岸 | 2.8 | No.1(R2.6k) | 裏のり | 1(R2.6k)-P17 | 17 | 17.5 | 45 |  | 2.667 |  |  | 10.1 | 74.5 | 10.7 | 4.7 | 15.4 | 0.497 | 0.369 | 0.118 | 0.034 | 14.6176 | 2.51 | [6 empty] | 2.5677e-05 | 1.156e-05
2012-03-07 | 近畿地方整備局 | 大和川 | 大和川 | 右岸 | 3.4 | No.2(R3.6k) | 裏のり | 2(R3.6k)-P1-2 | 1.1 | 1.5 | 5 |  | 2.663 |  |  | 6.2 | 30.6 | 40.5 | 22.7 | 63.2 | 0.066 | 0.046 | 0.003 |  |  |  | 44.8 | 18.7 | 26.1 |  |  |  | 5.1819e-09
2012-03-07 | 近畿地方整備局 | 大和川 | 大和川 | 右岸 | 3.4 | No.2(R3.6k) | 裏のり | 2(R3.6k)-P3 | 3 | 3.5 | 4 |  | 2.659 |  |  | 27.5 | 60.4 | 8.3 | 3.8 | 12.1 | 1.18 | 0.8 | 0.221 | 0.049 | 24.0816 | 2.71 | [6 empty] | 0.00010989 | 2.401e-05
2012-03-07 | 近畿地方整備局 | 大和川 | 大和川 | 右岸 | 3.4 | No.2(R3.6k) | 裏のり | 2(R3.6k)-P6 | 6 | 6.5 | 10 |  | 2.661 |  |  | 14 | 77.5 | 8.5 |  | 8.5 | 0.544 | 0.405 | 0.197 | 0.12 | 4.5333 | 1.13 | [6 empty] | 8.4193e-05 | 0.000144
2012-03-07 | 近畿地方整備局 | 大和川 | 大和川 | 右岸 | 3.4 | No.2(R3.6k) | 裏のり | 2(R3.6k)-P9 | 9 | 9.5 | 17 |  | 2.672 |  |  | 57.6 | 36.1 | 6.3 |  | 6.3 | 3.36 | 2.55 | 0.574 | 0.193 | 17.4093 | 1.91 | [6 empty] | 0.0010032 | 0.00037249
2012-03-07 | 近畿地方整備局 | 大和川 | 大和川 | 右岸 | 3.4 | No.2(R3.6k) | 裏のり | 2(R3.6k)-P11 | 11 | 11.5 | 20 |  | 2.652 |  |  | 13.7 | 76 | 6.7 | 3.6 | 10.3 | 0.374 | 0.283 | 0.142 | 0.072 | 5.1944 | 1.18 | [6 empty] | 3.9432e-05 | 5.184e-05
2012-03-07 | 近畿地方整備局 | 大和川 | 大和川 | 右岸 | 3.4 | No.2(R3.6k) | 裏のり | 2(R3.6k)-P13 | 13 | 13.5 | 0 |  | 2.636 |  |  | 0 | 3.7 | 41.5 | 54.8 | 96.3 | 0.006 | 0.004 |  |  |  |  | 60.3 | 23.8 | 36.5
2012-03-07 | 近畿地方整備局 | 大和川 | 大和川 | 右岸 | 3.4 | No.2(R3.6k) | 裏のり | 2(R3.6k)-P14 | 14 | 14.5 | 20 |  | 2.641 |  |  | 44.6 | 36.7 | 10.2 | 8.5 | 18.7 | 2.6 | 1.33 | 0.097 | 0.009 | 288.8889 | 4.47 | [6 empty] | 1.6306e-05 | 8.1e-07
2012-03-07 | 近畿地方整備局 | 大和川 | 大和川 | 右岸 | 3.4 | No.2(R3.6k) | 裏のり | 2(R3.6k)-P16 | 16 | 16.5 | 14 |  | 2.684 |  |  | 0 | 30.1 | 46 | 23.9 | 69.9 | 0.054 | 0.036 | 0.002 |  |  |  | 33.3 | 15.1 | 18.2 |  |  |  | 2.0253e-09
2012-03-07 | 近畿地方整備局 | 大和川 | 大和川 | 右岸 | 3.4 | No.2(R3.6k) | 裏のり | 2(R3.6k)-P17 | 17 | 17.5 | 7 |  | 2.676 |  |  | 0 | 18.2 | 61.1 | 20.7 | 81.8 | 0.044 | 0.032 | 0.004 |  |  |  | 30.4 | 18.3 | 12.1 |  |  |  | 1.0092e-08
2012-03-07 | 近畿地方整備局 | 大和川 | 大和川 | 右岸 | 3.4 | No.2(R3.6k) | 裏のり | 2(R3.6k)-P18 | 18 | 18.5 | 3 |  | 2.591 |  |  | 0 | 26.8 | 28.4 | 44.8 | 73.2 | 0.018 | 0.008 |  |  |  |  | 42.7 | 19.6 | 23.1
2012-03-07 | 近畿地方整備局 | 大和川 | 大和川 | 右岸 | 4.2 | No.3(R4.2k) | 裏のり | 3(R4.2k)-P1 | 1 | 1.5 | 3 |  |  |  |  | 4.4 | 57.4 | 25.4 | 12.8 | 38.2 | 0.243 | 0.14 | 0.022 | [9 empty] | 5.2407e-07
2012-03-07 | 近畿地方整備局 | 大和川 | 大和川 | 右岸 | 4.2 | No.3(R4.2k) | 裏のり | 3(R4.2k)-P3 | 3 | 3.5 | 3 |  |  |  |  | 57.4 | 39.5 | 3.1 |  | 3.1 | 3.63 | 2.6 | 0.798 | 0.392 | 9.2602 | 1.09 | [6 empty] | 0.0021525 | 0.0015366
2012-03-07 | 近畿地方整備局 | 大和川 | 大和川 | 右岸 | 4.2 | No.3(R4.2k) | 裏のり | 3(R4.2k)-P5 | 5 | 5.5 | 2 |  |  |  |  | 12.2 | 64.2 | 13.7 | 9.9 | 23.6 | 0.513 | 0.351 | 0.044 | 0.005 | 102.6 | 6.44 | [6 empty] | 2.6114e-06 | 2.5e-07
2012-03-07 | 近畿地方整備局 | 大和川 | 大和川 | 右岸 | 4.2 | No.3(R4.2k) | 裏のり | 3(R4.2k)-P6 | 6 | 6.5 | 3 |  |  |  |  | 1.5 | 43.6 | 30.3 | 24.6 | 54.9 | 0.106 | 0.053 | 0.003 |  |  |  | 36.6 | 18 | 18.6 |  |  |  | 5.1819e-09
2012-03-07 | 近畿地方整備局 | 大和川 | 大和川 | 右岸 | 4.2 | No.3(R4.2k) | 裏のり | 3(R4.2k)-P9 | 9 | 9.5 | 4 |  |  |  |  | 0.6 | 66.2 | 20.4 | 12.8 | 33.2 | 0.259 | 0.171 | 0.027 | 0.002 | 129.5 | 6.06 | [6 empty] | 8.4231e-07 | 4e-08
2012-03-07 | 近畿地方整備局 | 大和川 | 大和川 | 右岸 | 4.2 | No.3(R4.2k) | 裏のり | 3(R4.2k)-P10 | 10 | 10.5 | 18 |  |  |  |  | 23.8 | 51.6 | 13.7 | 10.9 | 24.6 | 0.718 | 0.439 | 0.041 | 0.004 | 179.5 | 5.45 | [6 empty] | 2.2173e-06 | 1.6e-07
2012-03-07 | 近畿地方整備局 | 大和川 | 大和川 | 右岸 | 4.2 | No.3(R4.2k) | 裏のり | 3(R4.2k)-P12 | 12 | 12.5 | 24 |  |  |  |  | 60.2 | 31.1 | 8.7 |  | 8.7 | 5.85 | 3.37 | 0.442 | 0.121 | 48.3471 | 1.81 | [6 empty] | 0.00054757 | 0.00014641
2012-03-07 | 近畿地方整備局 | 大和川 | 大和川 | 右岸 | 4.2 | No.3(R4.2k) | 裏のり | 3(R4.2k)-P13 | 13 | 13.5 | 6 |  |  |  |  | 1.1 | 27.3 | 44.9 | 26.7 | 71.6 | 0.045 | 0.029 | 0.002 |  |  |  | 32.2 | 15 | 17.2 |  |  |  | 2.0253e-09
2012-03-07 | 近畿地方整備局 | 大和川 | 大和川 | 右岸 | 4.2 | No.3(R4.2k) | 裏のり | 3(R4.2k)-P14 | 14 | 14.5 | 47 |  |  |  |  | 40.1 | 48 | 6.8 | 5.1 | 11.9 | 2.01 | 1.23 | 0.262 | 0.053 | 37.9245 | 2.49 | [6 empty] | 0.00016301 | 2.809e-05
2012-03-07 | 近畿地方整備局 | 大和川 | 大和川 | 右岸 | 4.2 | No.3(R4.2k) | 裏のり | 3(R4.2k)-P16 | 16 | 16.5 | 50 |  |  |  |  | 35.4 | 50.9 | 8 | 5.7 | 13.7 | 1.58 | 0.909 | 0.143 | 0.039 | 40.5128 | 1.59 | [6 empty] | 4.0079e-05 | 1.521e-05
2012-03-07 | 近畿地方整備局 | 大和川 | 大和川 | 右岸 | 4.2 | No.3(R4.2k) | 裏のり | 3(R4.2k)-P17 | 17 | 17.5 | 6 |  |  |  |  | 0.8 | 19.9 | 40.6 | 38.7 | 79.3 | 0.023 | 0.012 |  |  |  |  | 40.5 | 20.6 | 19.9
2012-03-07 | 近畿地方整備局 | 大和川 | 大和川 | 右岸 | 4.2 | No.3(R4.2k) | 裏のり | 3(R4.2k)-P18 | 18 | 18.5 | 20 |  |  |  |  | 0 | 47.6 | 41.2 | 11.2 | 52.4 | 0.107 | 0.068 | 0.017 | 0.003 | 35.6667 | 2.46 | 29.8 | 17.3 | 12.5 |  |  |  | 2.8837e-07 | 9e-08
2012-03-07 | 近畿地方整備局 | 大和川 | 大和川 | 右岸 | 4.2 | No.3(R4.2k) | 裏のり | 3(R4.2k)-P20 | 20 | 20.5 | 9 |  |  |  |  | 0 | 5.3 | 48.1 | 46.6 | 94.7 | 0.01 | 0.006 |  |  |  |  | 54.8 | 23.6 | 31.2
2012-03-07 | 近畿地方整備局 | 大和川 | 大和川 | 右岸 | 4.2 | No.3(R4.2k) | 裏のり | 3(R4.2k)-P21 | 21 | 21.5 | 12 |  |  |  |  | 0 | 12.1 | 69.1 | 18.8 | 87.9 | 0.389 | 0.03 |  |  |  |  | 32.8 | 19.5 | 13.3
2012-03-07 | 近畿地方整備局 | 大和川 | 大和川 | 右岸 | 12.8 | No.4(R12.8k) | 天端 | 4(R12.8k)-P2 | 2 | 2.5 | 10 |  | 2.631 |  |  | 1.4 | 22.1 | 30.4 | 46.1 | 76.5 | 0.016 | 0.007 |  |  |  |  | 41.2 | 11.7 | 29.5
2012-03-07 | 近畿地方整備局 | 大和川 | 大和川 | 右岸 | 12.8 | No.4(R12.8k) | 天端 | 4(R12.8k)-P4 | 4 | 4.5 | 3 |  | 2.677 |  |  | 0 | 18.6 | 48.9 | 32.5 | 81.4 | 0.025 | 0.015 |  |  |  |  | 39.7 | 15.4 | 24.3
2012-03-07 | 近畿地方整備局 | 大和川 | 大和川 | 右岸 | 12.8 | No.4(R12.8k) | 天端 | 4(R12.8k)-P5 | 5 | 5.5 | 2 |  | 2.704 |  |  | 2.4 | 49.8 | 34 | 13.8 | 47.8 | 0.138 | 0.085 | 0.012 | 0.002 | 69 | 2.22 | [6 empty] | 1.2867e-07 | 4e-08
2012-03-07 | 近畿地方整備局 | 大和川 | 大和川 | 右岸 | 12.8 | No.4(R12.8k) | 天端 | 4(R12.8k)-P7-1 | 7 | 7.3 | 6 |  | 2.734 |  |  | 0.8 | 47.3 | 23.2 | 28.7 | 51.9 | 0.151 | 0.063 |  |  |  |  | 62.3 | 12.6 | 49.7
2012-03-07 | 近畿地方整備局 | 大和川 | 大和川 | 右岸 | 12.8 | No.4(R12.8k) | 天端 | 4(R12.8k)-P8 | 8 | 8.5 | 50 |  | 2.708 |  |  | 44.3 | 43.3 | 5.6 | 6.8 | 12.4 | 2.51 | 1.41 | 0.172 | 0.031 | 80.9677 | 1.67 | [6 empty] | 6.1478e-05 | 9.61e-06
2012-03-07 | 近畿地方整備局 | 大和川 | 大和川 | 右岸 | 12.8 | No.4(R12.8k) | 天端 | 4(R12.8k)-P9 | 9 | 9.5 | 7 |  | 2.747 |  |  | 2.7 | 26.5 | 51 | 19.8 | 70.8 | 0.053 | 0.038 | 0.005 |  |  |  | 34.5 | 17 | 17.5 |  |  |  | 1.6924e-08
2012-03-07 | 近畿地方整備局 | 大和川 | 大和川 | 右岸 | 12.8 | No.4(R12.8k) | 天端 | 4(R12.8k)-P11 | 11 | 11.5 | 7 |  | 2.736 |  |  | 0 | 6.1 | 57.9 | 36 | 93.9 | 0.019 | 0.011 |  |  |  |  | 62.4 | 16.1 | 46.3
2012-03-07 | 近畿地方整備局 | 大和川 | 大和川 | 右岸 | 12.8 | No.4(R12.8k) | 天端 | 4(R12.8k)-P14 | 14 | 14.5 | 15 |  | 2.731 |  |  | 0 | 26.8 | 38 | 35.2 | 73.2 | 0.04 | 0.021 |  |  |  |  | 44.2 | 16.1 | 28.1
2012-03-07 | 近畿地方整備局 | 大和川 | 大和川 | 右岸 | 12.8 | No.4(R12.8k) | 天端 | 4(R12.8k)-P15 | 15 | 15.5 | 50 |  | 2.674 |  |  | 20.9 | 69.7 | 9.4 |  | 9.4 | 1.11 | 0.823 | 0.237 | 0.089 | 12.4719 | 1.76 | [6 empty] | 0.00012921 | 7.921e-05
2012-03-07 | 近畿地方整備局 | 大和川 | 大和川 | 右岸 | 12.8 | No.4(R12.8k) | 天端 | 4(R12.8k)-P17 | 17 | 17.5 | 22 |  | 2.658 |  |  | 0 | 87.8 | 9.1 | 3.1 | 12.2 | 0.297 | 0.253 | 0.109 | 0.063 | 4.7143 | 1.21 | [6 empty] | 2.1366e-05 | 3.969e-05
2012-03-07 | 近畿地方整備局 | 大和川 | 大和川 | 右岸 | 12.8 | No.4(R12.8k) | 天端 | 4(R12.8k)-P19 | 19 | 19.5 | 50 |  | 2.667 |  |  | 32.3 | 60.1 | 7.6 |  | 7.6 | 1.35 | 0.849 | 0.277 | 0.127 | 10.6299 | 1.01 | [6 empty] | 0.00018545 | 0.00016129
2012-03-07 | 近畿地方整備局 | 大和川 | 大和川 | 右岸 | 12.8 | No.4(R12.8k) | 天端 | 4(R12.8k)-P20 | 20 | 20.27 | 50 |  | 2.664 |  |  | 43.1 | 45.8 | 6.7 | 4.4 | 11.1 | 2.26 | 1.45 | 0.23 | 0.065 | 34.7692 | 1.67 | [6 empty] | 0.00012054 | 4.225e-05
2012-03-07 | 近畿地方整備局 | 大和川 | 大和川 | 右岸 | 12.8 | No.4(R12.8k) | 天端 | 4(R12.8k)-P21 | 21 | 21.5 | 40 |  | 2.656 |  |  | 26.9 | 60.1 | 8.1 | 4.9 | 13 | 1.06 | 0.723 | 0.212 | 0.031 | 34.1935 | 4.27 | [6 empty] | 9.9798e-05 | 9.61e-06
2012-03-07 | 近畿地方整備局 | 大和川 | 大和川 | 右岸 | 12.8 | No.4(R12.8k) | 天端 | 4(R12.8k)-P23 | 23 | 23.5 | 50 |  | 2.663 |  |  | 43.3 | 47.7 | 9 |  | 9 | 2.28 | 1.5 | 0.307 | 0.095 | 24 | 1.52 | [6 empty] | 0.00023534 | 9.025e-05
2012-03-07 | 近畿地方整備局 | 大和川 | 大和川 | 右岸 | 17.6 | No.5(R17.6k) | 天端 | 5(R17.6k)-P1-1 | 1 | 1.1 | 6 |  | 2.671 |  |  | 1.8 | 44.4 | 35.4 | 18.4 | 53.8 | 0.102 | 0.065 | 0.007 |  |  |  | 39.9 | 13.8 | 26.1 |  |  |  | 3.6906e-08
2012-03-07 | 近畿地方整備局 | 大和川 | 大和川 | 右岸 | 17.6 | No.5(R17.6k) | 天端 | 5(R17.6k)-P2 | 2 | 2.5 | 5 |  | 2.663 |  |  | 24.2 | 70.9 | 4.9 |  | 4.9 | 1.14 | 0.838 | 0.378 | 0.206 | 5.534 | 1.11 | [6 empty] | 0.00038111 | 0.00042436
2012-03-07 | 近畿地方整備局 | 大和川 | 大和川 | 右岸 | 17.6 | No.5(R17.6k) | 天端 | 5(R17.6k)-P4 | 4 | 4.5 | 4 |  | 2.701 |  |  | 4.7 | 33 | 36 | 26.3 | 62.3 | 0.068 | 0.044 | 0.002 |  |  |  | 36.3 | 16.8 | 19.5 |  |  |  | 2.0253e-09
2012-03-07 | 近畿地方整備局 | 大和川 | 大和川 | 右岸 | 17.6 | No.5(R17.6k) | 天端 | 5(R17.6k)-P7 | 7 | 7.5 | 5 |  | 2.662 |  |  | 0.3 | 25 | 43.9 | 30.8 | 74.7 | 0.039 | 0.023 |  |  |  |  | 36.9 | 24.2 | 12.7
2012-03-07 | 近畿地方整備局 | 大和川 | 大和川 | 右岸 | 17.6 | No.5(R17.6k) | 天端 | 5(R17.6k)-P8-1 | 8 | 8.4 | 5 |  | 2.69 |  |  | 5.9 | 54.3 | 27.7 | 12.1 | 39.8 | 0.186 | 0.124 | 0.02 | 0.003 | 62 | 3.58 | [6 empty] | 4.2023e-07 | 9e-08
2012-03-07 | 近畿地方整備局 | 大和川 | 大和川 | 右岸 | 17.6 | No.5(R17.6k) | 天端 | 5(R17.6k)-P9-2 | 9.1 | 9.5 | 13 |  | 2.655 |  |  | 4.3 | 86.1 | 9.6 |  | 9.6 | 0.574 | 0.476 | 0.209 | 0.086 | 6.6744 | 1.86 | [6 empty] | 9.6556e-05 | 7.396e-05
2012-03-07 | 近畿地方整備局 | 大和川 | 大和川 | 右岸 | 17.6 | No.5(R17.6k) | 天端 | 5(R17.6k)-P11 | 11 | 11.5 | 2 |  | 2.689 |  |  | 0 | 11.9 | 49.7 | 38.4 | 88.1 | 0.02 | 0.109 |  |  |  |  | 39.8 | 19.1 | 20.7
2012-03-07 | 近畿地方整備局 | 大和川 | 大和川 | 右岸 | 17.6 | No.5(R17.6k) | 天端 | 5(R17.6k)-P13 | 13 | 13.5 | 6 |  | 2.697 |  |  | 0 | 3.6 | 56.2 | 40.2 | 96.4 | 0.016 | 0.009 |  |  |  |  | 42.1 | 23.6 | 18.5
2012-03-07 | 近畿地方整備局 | 大和川 | 大和川 | 右岸 | 17.6 | No.5(R17.6k) | 天端 | 5(R17.6k)-P14 | 14 | 14.5 | 12 |  | 2.695 |  |  | 0 | 75.9 | 15.3 | 8.8 | 24.1 | 0.156 | 0.136 | 0.057 | 0.008 | 19.5 | 7.99 | [6 empty] | 4.7573e-06 | 6.4e-07
2012-03-07 | 近畿地方整備局 | 大和川 | 大和川 | 右岸 | 17.6 | No.5(R17.6k) | 天端 | 5(R17.6k)-P16 | 16 | 16.5 | 30 |  | 2.659 |  |  | 42.5 | 47 | 7.2 | 3.3 | 10.5 | 2.24 | 1.44 | 0.276 | 0.063 | 35.5556 | 2.08 | [6 empty] | 0.0001839 | 3.969e-05
2012-03-07 | 近畿地方整備局 | 大和川 | 大和川 | 左岸 | 8.6 | No.6(L8.6k) | 天端 | 6(L8.6k)-P1 | 1 | 1.5 | 5 |  | 2.692 |  |  | 10.4 | 67.9 | 15.6 | 6.1 | 21.7 | 0.553 | 0.378 | 0.064 | 0.018 | 30.7222 | 1.76 | [6 empty] | 6.2218e-06 | 3.24e-06
2012-03-07 | 近畿地方整備局 | 大和川 | 大和川 | 左岸 | 8.6 | No.6(L8.6k) | 天端 | 6(L8.6k)-P3 | 3 | 3.5 | 13 |  | 2.664 |  |  | 0 | 13.9 | 34.6 | 51.5 | 86.1 | 0.01 | 0.004 |  |  |  |  | 56.2 | 22.4 | 33.8
2012-03-07 | 近畿地方整備局 | 大和川 | 大和川 | 左岸 | 8.6 | No.6(L8.6k) | 天端 | 6(L8.6k)-P4 | 4 | 4.5 | 3 |  | 2.628 |  |  | 1.9 | 25.1 | 39.6 | 33.4 | 73 | 0.033 | 0.017 |  |  |  |  | 43.5 | 22.3 | 21.2
2012-03-07 | 近畿地方整備局 | 大和川 | 大和川 | 左岸 | 8.6 | No.6(L8.6k) | 天端 | 6(L8.6k)-P5 | 5 | 5.5 | 32 |  | 2.651 |  |  | 48.2 | 38.3 | 6.3 | 7.2 | 13.5 | 3.51 | 1.75 | 0.176 | 0.017 | 206.4706 | 2.69 | [6 empty] | 6.4841e-05 | 2.89e-06
2012-03-07 | 近畿地方整備局 | 大和川 | 大和川 | 左岸 | 8.6 | No.6(L8.6k) | 天端 | 6(L8.6k)-P7 | 7 | 7.5 | 31 |  | 2.656 |  |  | 37.2 | 53 | 9.8 |  | 9.8 | 1.75 | 1.1 | 0.284 | 0.082 | 21.3415 | 1.46 | [6 empty] | 0.00019649 | 6.724e-05
2012-03-07 | 近畿地方整備局 | 大和川 | 大和川 | 左岸 | 8.6 | No.6(L8.6k) | 天端 | 6(L8.6k)-P8 | 8 | 8.5 | 4 |  | 2.632 |  |  | 0 | 1.1 | 29.5 | 69.4 | 98.9 | 0.004 | 0.002 |  |  |  |  | 58.8 | 21 | 37.8
2012-03-07 | 近畿地方整備局 | 大和川 | 大和川 | 左岸 | 8.6 | No.6(L8.6k) | 天端 | 6(L8.6k)-P10 | 10 | 10.5 | 11 |  | 2.682 |  |  | 0 | 16.8 | 46.8 | 36.4 | 83.2 | 0.02 | 0.011 |  |  |  |  | 38.1 | 13.9 | 24.2
2012-03-07 | 近畿地方整備局 | 大和川 | 大和川 | 左岸 | 8.6 | No.6(L8.6k) | 天端 | 6(L8.6k)-P11 | 11 | 11.5 | 8 |  | 2.665 |  |  | 0 | 14.9 | 48.7 | 36.4 | 85.1 | 0.02 | 0.011 |  |  |  |  | 45.3 | 15.3 | 30
2012-03-07 | 近畿地方整備局 | 大和川 | 大和川 | 左岸 | 8.6 | No.6(L8.6k) | 天端 | 6(L8.6k)-P13 | 13 | 13.5 | 19 |  | 2.691 |  |  | 0.7 | 83.1 | 10.5 | 5.7 | 16.2 | 0.187 | 0.162 | 0.096 | 0.021 | 8.9048 | 3.62 | [6 empty] | 1.5919e-05 | 4.41e-06
2012-03-07 | 近畿地方整備局 | 大和川 | 大和川 | 左岸 | 8.6 | No.6(L8.6k) | 天端 | 6(L8.6k)-P15 | 15 | 15.5 | 34 |  | 2.677 |  |  | 6.2 | 18.3 | 39 | 36.5 | 75.5 | 0.019 | 0.01 |  |  |  |  | 49.5 | 16.2 | 33.3
2012-03-07 | 近畿地方整備局 | 大和川 | 大和川 | 左岸 | 15.6 | No.7(L15.2k) | 裏のり | 7(L15.2k)-P1 | 1 | 1.5 | 3 |  | 2.711 |  |  | 3.4 | 42.3 | 33.9 | 20.4 | 54.3 | 0.101 | 0.061 | 0.005 |  |  |  | 40.4 | 14.4 | 26 |  |  |  | 1.6924e-08
2012-03-07 | 近畿地方整備局 | 大和川 | 大和川 | 左岸 | 15.6 | No.7(L15.2k) | 裏のり | 7(L15.2k)-P3 | 3 | 3.5 | 4 |  | 2.67 |  |  | 45.5 | 49 | 5.5 |  | 5.5 | 2.93 | 1.52 | 0.413 | 0.203 | 14.4335 | 0.62 | [6 empty] | 0.0004679 | 0.00041209
2012-03-07 | 近畿地方整備局 | 大和川 | 大和川 | 左岸 | 15.6 | No.7(L15.2k) | 裏のり | 7(L15.2k)-P5 | 5 | 5.5 | 5 |  | 2.716 |  |  | 0 | 15.9 | 39.1 | 45 | 84.1 | 0.012 | 0.007 |  |  |  |  | 42.6 | 14.7 | 27.9
2012-03-07 | 近畿地方整備局 | 大和川 | 大和川 | 左岸 | 15.6 | No.7(L15.2k) | 裏のり | 7(L15.2k)-P7 | 7 | 7.5 | 6 |  | 2.675 |  |  | 0 | 16.7 | 36.8 | 46.5 | 83.3 | 0.011 | 0.006 |  |  |  |  | 47.4 | 22 | 25.4
2012-03-07 | 近畿地方整備局 | 大和川 | 大和川 | 左岸 | 15.6 | No.7(L15.2k) | 裏のり | 7(L15.2k)-P9-2 | 9.15 | 9.5 | 14 |  | 2.729 |  |  | 9.9 | 38.5 | 24.1 | 27.5 | 51.6 | 0.152 | 0.064 |  |  |  |  | 53.4 | 17.7 | 35.7
2012-03-07 | 近畿地方整備局 | 大和川 | 大和川 | 左岸 | 15.6 | No.7(L15.2k) | 裏のり | 7(L15.2k)-P10 | 10 | 10.5 | 25 |  | 2.666 |  |  | 43.9 | 38.5 | 7.1 | 10.5 | 17.6 | 2.65 | 1.35 | 0.131 | 0.004 | 662.5 | 14.3 | [6 empty] | 3.2713e-05 | 1.6e-07
2012-03-07 | 近畿地方整備局 | 大和川 | 大和川 | 左岸 | 15.6 | No.7(L15.2k) | 裏のり | 7(L15.2k)-P12 | 12 | 12.5 | 19 |  | 2.691 |  |  | 0 | 27.7 | 50 | 22.3 | 72.3 | 0.049 | 0.035 | 0.003 |  |  |  | 62.8 | 16.9 | 45.9 |  |  |  | 5.1819e-09
2012-03-07 | 近畿地方整備局 | 大和川 | 大和川 | 左岸 | 15.6 | No.7(L15.2k) | 裏のり | 7(L15.2k)-P14 | 14 | 14.5 | 50 |  | 2.7 |  |  | 30.6 | 61.8 | 7.6 |  | 7.6 | 1.52 | 1.15 | 0.364 | 0.142 | 10.7042 | 1.59 | [6 empty] | 0.0003492 | 0.00020164
2012-03-07 | 近畿地方整備局 | 大和川 | 大和川 | 左岸 | 15.6 | No.7(L15.2k) | 裏のり | 7(L15.2k)-P15 | 15 | 15.5 | 12 |  | 2.707 |  |  | 0 | 8.8 | 48.8 | 42.4 | 91.2 | 0.016 | 0.008 |  |  |  |  | 52.4 | 17.5 | 34.9
2012-03-07 | 近畿地方整備局 | 大和川 | 大和川 | 左岸 | 17.8 | No.8(L17.6k) | 裏のり | 8(L17.6k)-P1 | 1 | 1.5 | 2 |  | 2.678 |  |  | 30.6 | 52.2 | 8.9 | 8.3 | 17.2 | 1.19 | 0.705 | 0.104 | 0.011 | 108.1818 | 4.48 | [6 empty] | 1.9163e-05 | 1.21e-06
2012-03-07 | 近畿地方整備局 | 大和川 | 大和川 | 左岸 | 17.8 | No.8(L17.6k) | 裏のり | 8(L17.6k)-P2 | 2 | 2.5 | 3 |  | 2.641 |  |  | 37 | 39.6 | 11.9 | 11.5 | 23.4 | 1.42 | 0.542 | 0.045 | 0.002 | 710 | 4.35 | [6 empty] | 2.751e-06 | 4e-08
2012-03-07 | 近畿地方整備局 | 大和川 | 大和川 | 左岸 | 17.8 | No.8(L17.6k) | 裏のり | 8(L17.6k)-P3 | 3 | 3.5 | 3 |  | 2.651 |  |  | 57.4 | 39.3 | 3.3 |  | 3.3 | 4.74 | 2.88 | 0.586 | 0.303 | 15.6436 | 0.73 | [6 empty] | 0.0010525 | 0.00091809
2012-03-07 | 近畿地方整備局 | 大和川 | 大和川 | 左岸 | 17.8 | No.8(L17.6k) | 裏のり | 8(L17.6k)-P5 | 5 | 5.5 | 4 |  | 2.668 |  |  | 18.3 | 67.8 | 7.6 | 6.3 | 13.9 | 0.552 | 0.384 | 0.123 | 0.032 | 17.25 | 2.18 | [6 empty] | 2.8269e-05 | 1.024e-05
2012-03-07 | 近畿地方整備局 | 大和川 | 大和川 | 左岸 | 17.8 | No.8(L17.6k) | 裏のり | 8(L17.6k)-P6 | 6 | 6.5 | 5 |  | 2.678 |  |  | 2.9 | 46 | 33.2 | 17.9 | 51.1 | 0.108 | 0.071 | 0.007 |  |  |  | 36.4 | 20.8 | 15.6 |  |  |  | 3.6906e-08
2012-03-07 | 近畿地方整備局 | 大和川 | 大和川 | 左岸 | 17.8 | No.8(L17.6k) | 裏のり | 8(L17.6k)-P7 | 7 | 7.5 | 5 |  | 2.671 |  |  | 3.3 | 44.8 | 36.3 | 15.6 | 51.9 | 0.098 | 0.07 | 0.01 |  |  |  | 34.5 | 22.3 | 12.2 |  |  |  | 8.4333e-08
2012-03-07 | 近畿地方整備局 | 大和川 | 大和川 | 左岸 | 17.8 | No.8(L17.6k) | 裏のり | 8(L17.6k)-P8 | 8 | 8.5 | 5 |  | 2.667 |  |  | 5 | 38.2 | 34.3 | 22.5 | 56.8 | 0.087 | 0.05 | 0.003 |  |  |  | 41.7 | 24.1 | 17.6 |  |  |  | 5.1819e-09
2012-03-07 | 近畿地方整備局 | 大和川 | 大和川 | 左岸 | 17.8 | No.8(L17.6k) | 裏のり | 8(L17.6k)-P10 | 10 | 10.5 | 15 |  | 2.664 |  |  | 58.6 | 40.3 | 1.1 |  | 1.1 | 6.36 | 3.35 | 0.612 | 0.336 | 18.9286 | 0.52 | [6 empty] | 0.0011639 | 0.001129
2012-03-07 | 近畿地方整備局 | 大和川 | 大和川 | 左岸 | 17.8 | No.8(L17.6k) | 裏のり | 8(L17.6k)-P11 | 11 | 11.5 | 7 |  | 2.676 |  |  | 63.5 | 19.8 | 9.6 | 7.1 | 16.7 | 16.1 | 10.1 | 0.19 | 0.011 | 1463.6364 | 5.39 | [6 empty] | 7.7423e-05 | 1.21e-06
2012-03-07 | 近畿地方整備局 | 大和川 | 大和川 | 左岸 | 17.8 | No.8(L17.6k) | 裏のり | 8(L17.6k)-P12 | 12 | 12.5 | 4 |  | 2.655 |  |  | 3.6 | 27.6 | 40.7 | 28.1 | 68.8 | 0.049 | 0.027 |  |  |  |  | 39.6 | 22.6 | 17
2012-03-07 | 近畿地方整備局 | 大和川 | 大和川 | 左岸 | 17.8 | No.8(L17.6k) | 裏のり | 8(L17.6k)-P13 | 13 | 13.5 | 9 |  | 2.67 |  |  | 16 | 67.8 | 8.9 | 7.3 | 16.2 | 0.571 | 0.389 | 0.113 | 0.018 | 31.7222 | 3.72 | [6 empty] | 2.3226e-05 | 3.24e-06
2012-03-07 | 近畿地方整備局 | 大和川 | 大和川 | 左岸 | 17.8 | No.8(L17.6k) | 裏のり | 8(L17.6k)-P15-1 | 15 | 15.5 | 14 |  | 2.669 |  |  | 0.6 | 77.7 | 13.1 | 8.6 | 21.7 | 0.231 | 0.183 | 0.065 | 0.008 | 28.875 | 6.81 | [6 empty] | 6.4494e-06 | 6.4e-07
2012-03-07 | 近畿地方整備局 | 大和川 | 大和川 | 左岸 | 17.8 | No.8(L17.6k) | 裏のり | 8(L17.6k)-P16 | 16 | 16.5 | 24 |  | 2.659 |  |  | 22.7 | 72 | 5.3 |  | 5.3 | 1.25 | 0.978 | 0.362 | 0.173 | 7.2254 | 1.33 | [6 empty] | 0.00034477 | 0.00029929
2012-03-07 | 近畿地方整備局 | 大和川 | 大和川 | 左岸 | 17.8 | No.8(L17.6k) | 裏のり | 8(L17.6k)-P17 | 17 | 17.5 | 27 |  | 2.666 |  |  | 26.6 | 66.9 | 6.5 |  | 6.5 | 1.17 | 0.832 | 0.339 | 0.168 | 6.9643 | 1.16 | [6 empty] | 0.00029612 | 0.00028224
2012-03-07 | 近畿地方整備局 | 大和川 | 大和川 | 左岸 | 17.8 | No.8(L17.6k) | 裏のり | 8(L17.6k)-P18 | 18 | 18.5 | 37 |  | 2.663 |  |  | 55 | 41.4 | 3.6 |  | 3.6 | 3.12 | 2.35 | 0.734 | 0.31 | 10.0645 | 1.41 | [6 empty] | 0.0017734 | 0.000961
2012-03-07 | 近畿地方整備局 | 大和川 | 大和川 | 左岸 | 17.8 | No.8(L17.6k) | 裏のり | 8(L17.6k)-P19 | 19 | 19.5 | 19 |  | 2.669 |  |  | 4.8 | 86.9 | 8.3 |  | 8.3 | 0.58 | 0.478 | 0.217 | 0.1 | 5.8 | 1.63 | [6 empty] | 0.00010534 | 0.0001
2012-03-07 | 近畿地方整備局 | 大和川 | 大和川 | 左岸 | 17.8 | No.8(L17.6k) | 裏のり | 8(L17.6k)-P20 | 20 | 20.5 | 29 |  | 2.657 |  |  | 63 | 32.4 | 4.6 |  | 4.6 | 13.5 | 8.33 | 0.496 | 0.201 | 67.1642 | 0.39 | [6 empty] | 0.00071521 | 0.00040401
2012-03-07 | 近畿地方整備局 | 大和川 | 大和川 | 左岸 | 17.8 | No.8(L17.6k) | 裏のり | 8(L17.6k)-P22 | 22 | 22.35 | 50 |  | 2.659 |  |  | 58.4 | 37.2 | 4.4 |  | 4.4 | 8.7 | 4.13 | 0.544 | 0.235 | 37.0213 | 0.45 | [6 empty] | 0.0008859 | 0.00055225
2012-03-07 | 近畿地方整備局 | 大和川 | 大和川 | 左岸 | 17.8 | No.8(L17.6k) | 裏のり | 8(L17.6k)-P24 | 24 | 24.5 | 50 |  | 2.673 |  |  | 68.3 | 28.4 | 3.3 |  | 3.3 | 9.2 | 6.19 | 0.788 | 0.338 | 27.2189 | 1 | [6 empty] | 0.0020905 | 0.0011424
2012-03-07 | 近畿地方整備局 | 大和川 | 大和川 | 左岸 | 17.8 | No.8(L17.6k) | 裏のり | 8(L17.6k)-P25 | 25 | 25.5 | 43 |  | 2.664 |  |  | 78.7 | 19.5 | 1.8 |  | 1.8 | 8.45 | 6.42 | 1.85 | 0.739 | 11.4344 | 1.54 | [6 empty] | 0.015102 | 0.0054612
2012-03-07 | 近畿地方整備局 | 大和川 | 大和川 | 左岸 | 17.8 | No.8(L17.6k) | 裏のり | 8(L17.6k)-P27 | 27 | 27.35 | 50 |  | 2.661 |  |  | 16.9 | 74.7 | 8.4 |  | 8.4 | 0.834 | 0.626 | 0.227 | 0.101 | 8.2574 | 1.44 | [6 empty] | 0.00011693 | 0.00010201
2012-03-07 | 近畿地方整備局 | 大和川 | 大和川 | 左岸 | 17.8 | No.9(L17.8k) | 天端 | 9(L17.8k)-P1 | 1 | 1.5 | 22 |  | 2.684 |  |  | 59.5 | 31.4 | 9.1 |  | 9.1 | 9.25 | 4.22 | 0.317 | 0.091 | 101.6484 | 0.57 | [6 empty] | 0.00025349 | 8.281e-05
2012-03-07 | 近畿地方整備局 | 大和川 | 大和川 | 左岸 | 17.8 | No.9(L17.8k) | 天端 | 9(L17.8k)-P2 | 2 | 2.5 | 2 |  | 2.665 |  |  | 37.5 | 56.6 | 5.9 |  | 5.9 | 1.84 | 1.31 | 0.413 | 0.2 | 9.2 | 1.11 | [6 empty] | 0.0004679 | 0.0004
2012-03-07 | 近畿地方整備局 | 大和川 | 大和川 | 左岸 | 17.8 | No.9(L17.8k) | 天端 | 9(L17.8k)-P5 | 5 | 5.5 | 5 |  | 2.668 |  |  | 17.3 | 62.9 | 11.7 | 8.1 | 19.8 | 0.525 | 0.355 | 0.077 | 0.013 | 40.3846 | 3.08 | [6 empty] | 9.5499e-06 | 1.69e-06
2012-03-07 | 近畿地方整備局 | 大和川 | 大和川 | 左岸 | 17.8 | No.9(L17.8k) | 天端 | 9(L17.8k)-P8-1 | 8 | 8.4 | 9 |  | 2.662 |  |  | 37.1 | 54.9 | 8 |  | 8 | 1.75 | 1.12 | 0.309 | 0.114 | 15.3509 | 1.2 | [6 empty] | 0.00023891 | 0.00012996
2012-03-07 | 近畿地方整備局 | 大和川 | 大和川 | 左岸 | 17.8 | No.9(L17.8k) | 天端 | 9(L17.8k)-P9-1 | 9 | 9.45 | 4 |  | 2.705 |  |  | 1 | 34.9 | 43.5 | 20.6 | 64.1 | 0.065 | 0.044 | 0.047 |  |  |  | 32.4 | 22.3 | 10.1 |  |  |  | 3.0426e-06
2012-03-07 | 近畿地方整備局 | 大和川 | 大和川 | 左岸 | 17.8 | No.9(L17.8k) | 天端 | 9(L17.8k)-P10 | 10 | 10.5 | 10 |  | 2.694 |  |  | 2.2 | 48.3 | 35.8 | 13.4 | 49.2 | 0.108 | 0.077 | 0.017 | [9 empty] | 2.8837e-07
2012-03-07 | 近畿地方整備局 | 大和川 | 大和川 | 左岸 | 17.8 | No.9(L17.8k) | 天端 | 9(L17.8k)-P11 | 11 | 11.5 | 16 |  | 2.673 |  |  | 36 | 60.1 | 3.9 |  | 3.9 | 1.73 | 1.25 | 0.464 | 0.254 | 6.811 | 0.99 | [6 empty] | 0.0006128 | 0.00064516
2012-03-07 | 近畿地方整備局 | 大和川 | 大和川 | 左岸 | 17.8 | No.9(L17.8k) | 天端 | 9(L17.8k)-P14 | 14 | 14.5 | 34 |  | 2.666 |  |  | 73.2 | 24.7 | 2.1 |  | 2.1 | 16.3 | 8.65 | 1.24 | 0.559 | 29.1592 | 0.66 | [6 empty] | 0.0059767 | 0.0031248
2012-03-07 | 近畿地方整備局 | 大和川 | 大和川 | 左岸 | 17.8 | No.9(L17.8k) | 天端 | 9(L17.8k)-P15-1 | 15 | 15.4 | 24 |  | 2.664 |  |  | 20.6 | 70.9 | 8.5 |  | 8.5 | 0.972 | 0.726 | 0.273 | 0.105 | 9.2571 | 1.88 | [6 empty] | 0.0001793 | 0.00011025
2012-03-07 | 近畿地方整備局 | 大和川 | 大和川 | 左岸 | 17.8 | No.9(L17.8k) | 天端 | 9(L17.8k)-P16 | 16 | 16.5 | 18 |  | 2.666 |  |  | 38.2 | 54.3 | 7.5 |  | 7.5 | 1.85 | 1.24 | 0.264 | 0.115 | 16.087 | 1.07 | [6 empty] | 0.0001659 | 0.00013225
2012-03-07 | 近畿地方整備局 | 大和川 | 大和川 | 左岸 | 17.8 | No.9(L17.8k) | 天端 | 9(L17.8k)-P17 | 17 | 17.5 | 25 |  | 2.665 |  |  | 33.1 | 58.2 | 8.7 |  | 8.7 | 1.57 | 1.11 | 0.257 | 0.093 | 16.8817 | 1.53 | [6 empty] | 0.00015589 | 8.649e-05
2012-03-07 | 近畿地方整備局 | 大和川 | 大和川 | 左岸 | 17.8 | No.9(L17.8k) | 天端 | 9(L17.8k)-P19 | 19 | 19.5 | 31 |  | 2.668 |  |  | 23.3 | 67.4 | 9.3 |  | 9.3 | 1.16 | 0.854 | 0.27 | 0.088 | 13.1818 | 2.01 | [6 empty] | 0.00017477 | 7.744e-05
2012-03-07 | 近畿地方整備局 | 大和川 | 大和川 | 左岸 | 17.8 | No.9(L17.8k) | 天端 | 9(L17.8k)-P21 | 21 | 21.5 | 32 |  | 2.671 |  |  | 45 | 48.6 | 6.4 |  | 6.4 | 2.62 | 1.58 | 0.374 | 0.142 | 18.4507 | 1.08 | [6 empty] | 0.00037183 | 0.00020164
2012-03-07 | 近畿地方整備局 | 大和川 | 大和川 | 左岸 | 17.8 | No.9(L17.8k) | 天端 | 9(L17.8k)-P23 | 23 | 23.5 | 43 |  | 2.667 |  |  | 37.7 | 54.3 | 8 |  | 8 | 1.81 | 1.21 | 0.327 | 0.109 | 16.6055 | 1.53 | [6 empty] | 0.0002724 | 0.00011881
2012-03-07 | 近畿地方整備局 | 大和川 | 大和川 | 左岸 | 17.8 | No.9(L17.8k) | 天端 | 9(L17.8k)-P25 | 25 | 25.5 | 39 |  | 2.672 |  |  | 66.7 | 29.2 | 4.1 |  | 4.1 | 15.4 | 11.8 | 0.789 | 0.317 | 48.5804 | 0.49 | [6 empty] | 0.0020967 | 0.0010049
2012-03-07 | 近畿地方整備局 | 大和川 | 大和川 | 左岸 | 17.8 | No.9(L17.8k) | 天端 | 9(L17.8k)-P26-2 | 26 | 26.31 | 50 |  | 2.677 |  |  | 76.4 | 19.8 | 3.8 |  | 3.8 | 25.6 | 22.3 | 1.25 | 0.367 | 69.7548 | 7.02 | [6 empty] | 0.0060889 | 0.0013469
2012-03-07 | 近畿地方整備局 | 大和川 | 大和川 | 左岸 | 17.8 | No.9(L17.8k) | 天端 | 9(L17.8k)-P27 | 28 | 28.25 | 50 |  | 2.651 |  |  | 15 | 75.4 | 9.6 |  | 9.6 | 0.761 | 0.566 | 0.207 | 0.083 | 9.1687 | 1.58 | [6 empty] | 9.4429e-05 | 6.889e-05
2012-03-07 | 近畿地方整備局 | 大和川 | 大和川 | 左岸 | 19.2 | No.10(L19.2k) | 裏のり | 10(L19.2k)-P2 | 2 | 2.5 | 2 |  | 2.647 |  |  | 16.9 | 57.1 | 12.4 | 13.6 | 26 | 0.558 | 0.39 | 0.024 | [9 empty] | 6.4113e-07
2012-03-07 | 近畿地方整備局 | 大和川 | 大和川 | 左岸 | 19.2 | No.10(L19.2k) | 裏のり | 10(L19.2k)-P4 | 4 | 4.5 | 5 |  | 2.648 |  |  | 18.3 | 64.1 | 9.7 | 7.9 | 17.6 | 0.684 | 0.513 | 0.107 | 0.009 | 76 | 10.2 | [6 empty] | 2.0468e-05 | 8.1e-07
2012-03-07 | 近畿地方整備局 | 大和川 | 大和川 | 左岸 | 19.2 | No.10(L19.2k) | 裏のり | 10(L19.2k)-P5 | 5 | 5.5 | 5 |  | 2.656 |  |  | 4.9 | 89.1 | 6 |  | 6 | 0.57 | 0.488 | 0.236 | 0.126 | 4.5238 | 1.48 | [6 empty] | 0.00012795 | 0.00015876
2012-03-07 | 近畿地方整備局 | 大和川 | 大和川 | 左岸 | 19.2 | No.10(L19.2k) | 裏のり | 10(L19.2k)-P7 | 7 | 7.5 | 0 |  | 2.651 |  |  | 11.3 | 84.8 | 3.9 |  | 3.9 | 0.612 | 0.494 | 0.274 | 0.201 | 3.0448 | 0.93 | [6 empty] | 0.00018083 | 0.00040401
2012-03-07 | 近畿地方整備局 | 大和川 | 大和川 | 左岸 | 19.2 | No.10(L19.2k) | 裏のり | 10(L19.2k)-P9 | 9 | 9.5 | 8 |  | 2.644 |  |  | 25.6 | 70 | 4.4 |  | 4.4 | 1.25 | 0.944 | 0.427 | 0.27 | 4.6296 | 0.94 | [6 empty] | 0.00050548 | 0.000729
2012-03-07 | 近畿地方整備局 | 大和川 | 大和川 | 左岸 | 19.2 | No.10(L19.2k) | 裏のり | 10(L19.2k)-P10 | 10 | 10.5 | 20 |  | 2.675 |  |  | 36.6 | 58.5 | 4.9 |  | 4.9 | 1.75 | 1.21 | 0.358 | 0.183 | 9.5628 | 0.97 | [6 empty] | 0.00033601 | 0.00033489
2012-03-07 | 近畿地方整備局 | 大和川 | 大和川 | 左岸 | 19.2 | No.10(L19.2k) | 裏のり | 10(L19.2k)-P11 | 11 | 11.5 | 23 |  | 2.685 |  |  | 41.7 | 49.9 | 8.4 |  | 8.4 | 2.17 | 1.29 | 0.212 | 0.094 | 23.0851 | 0.72 | [6 empty] | 9.9798e-05 | 8.836e-05
2012-03-07 | 近畿地方整備局 | 大和川 | 大和川 | 左岸 | 19.2 | No.10(L19.2k) | 裏のり | 10(L19.2k)-P12 | 12 | 12.5 | 16 |  | 2.674 |  |  | 31.9 | 62.7 | 5.4 |  | 5.4 | 1.33 | 0.881 | 0.335 | 0.172 | 7.7326 | 0.99 | [6 empty] | 0.00028809 | 0.00029584
2012-03-07 | 近畿地方整備局 | 大和川 | 大和川 | 左岸 | 19.2 | No.10(L19.2k) | 裏のり | 10(L19.2k)-P14 | 14 | 14.5 | 15 |  | 2.666 |  |  | 26.5 | 69.6 | 3.9 |  | 3.9 | 1.08 | 0.767 | 0.331 | 0.195 | 5.5385 | 0.97 | [6 empty] | 0.00028018 | 0.00038025
2012-03-07 | 近畿地方整備局 | 大和川 | 大和川 | 左岸 | 19.2 | No.10(L19.2k) | 裏のり | 10(L19.2k)-P17 | 17 | 17.5 | 14 |  | 2.664 |  |  | 11 | 80.1 | 8.9 |  | 8.9 | 0.543 | 0.429 | 0.198 | 0.089 | 6.1011 | 1.67 | [6 empty] | 8.5187e-05 | 7.921e-05
2012-03-07 | 近畿地方整備局 | 大和川 | 大和川 | 左岸 | 19.2 | No.10(L19.2k) | 裏のり | 10(L19.2k)-P19 | 19 | 19.5 | 16 |  | 2.673 |  |  | 45.5 | 49.4 | 5.1 |  | 5.1 | 2.48 | 1.69 | 0.451 | 0.189 | 13.1217 | 1.34 | [6 empty] | 0.00057376 | 0.00035721
2012-03-07 | 近畿地方整備局 | 大和川 | 大和川 | 左岸 | 19.2 | No.10(L19.2k) | 裏のり | 10(L19.2k)-P21 | 21 | 21.5 | 14 |  | 2.655 |  |  | 3.9 | 50.1 | 29.7 | 16.3 | 46 | 0.157 | 0.095 | 0.009 | [9 empty] | 6.6066e-08
2012-03-07 | 近畿地方整備局 | 大和川 | 大和川 | 左岸 | 19.2 | No.10(L19.2k) | 裏のり | 10(L19.2k)-P22 | 22 | 22.4 | 50 |  | 2.655 |  |  | 5.1 | 53.8 | 27.5 | 13.6 | 41.1 | 0.176 | 0.11 | 0.016 | [9 empty] | 2.5058e-07
2012-03-07 | 近畿地方整備局 | 大和川 | 大和川 | 左岸 | 19.2 | No.10(L19.2k) | 裏のり | 10(L19.2k)-P25 | 25 | 25.42 | 50 |  | 2.695 |  |  | 6 | 60.7 | 18.9 | 14.4 | 33.3 | 0.393 | 0.233 | 0.014 | [9 empty] | 1.839e-07
2012-03-07 | 近畿地方整備局 | 大和川 | 石川 | 左岸 | 0.4 | No.11(I-L0.4k) | 天端 | 11(I-L0.4k)-P1 | 1 | 1.5 | 2 |  | 2.658 |  |  | 35.4 | 39.4 | 11.4 | 13.8 | 25.2 | 1.3 | 0.581 | 0.025 | [9 empty] | 7.0474e-07
2012-03-07 | 近畿地方整備局 | 大和川 | 石川 | 左岸 | 0.4 | No.11(I-L0.4k) | 天端 | 11(I-L0.4k)-P4 | 4 | 4.5 | 7 |  | 2.662 |  |  | 52.1 | 38.8 | 9.1 |  | 9.1 | 3.91 | 2.25 | 0.377 | 0.099 | 39.4949 | 1.3 | [6 empty] | 0.00037878 | 9.801e-05
2012-03-07 | 近畿地方整備局 | 大和川 | 石川 | 左岸 | 0.4 | No.11(I-L0.4k) | 天端 | 11(I-L0.4k)-P6 | 6 | 6.5 | 15 |  | 2.666 |  |  | 75.5 | 20.6 | 3.9 |  | 3.9 | 12.4 | 10.6 | 1.2 | 0.384 | 32.2917 | 2.42 | [6 empty] | 0.0055394 | 0.0014746
2012-03-07 | 近畿地方整備局 | 大和川 | 石川 | 左岸 | 0.4 | No.11(I-L0.4k) | 天端 | 11(I-L0.4k)-P9 | 9 | 9.5 | 18 |  | 2.649 |  |  | 74.6 | 23.4 | 2 |  | 2 | 10.7 | 6.66 | 1.36 | 0.51 | 20.9804 | 1.27 | [6 empty] | 0.007403 | 0.002601
2012-03-07 | 近畿地方整備局 | 大和川 | 石川 | 左岸 | 0.4 | No.11(I-L0.4k) | 天端 | 11(I-L0.4k)-P11 | 11 | 11.5 | 30 |  | 2.673 |  |  | 36.9 | 56 | 7.1 |  | 7.1 | 1.79 | 1.26 | 0.364 | 0.134 | 13.3582 | 1.48 | [6 empty] | 0.0003492 | 0.00017956
2012-03-07 | 近畿地方整備局 | 大和川 | 石川 | 左岸 | 0.4 | No.11(I-L0.4k) | 天端 | 11(I-L0.4k)-P13 | 13 | 13.5 | 13 |  | 2.685 |  |  | 0.7 | 59.8 | 25.9 | 13.6 | 39.5 | 0.11 | 0.092 | 0.016 | 0.002 | 55 | 15.2 | [6 empty] | 2.5058e-07 | 4e-08
2012-03-07 | 近畿地方整備局 | 大和川 | 石川 | 左岸 | 0.4 | No.11(I-L0.4k) | 天端 | 11(I-L0.4k)-P14 | 14 | 14.5 | 50 |  | 2.662 |  |  | 33.1 | 43.4 | 13.9 | 9.6 | 23.5 | 1.01 | 0.572 | 0.04 | 0.006 | 168.3333 | 4.16 | [6 empty] | 2.094e-06 | 3.6e-07
2012-03-07 | 近畿地方整備局 | 大和川 | 石川 | 左岸 | 0.4 | No.11(I-L0.4k) | 天端 | 11(I-L0.4k)-P15-1 | 15 | 15.45 | 1 |  | 2.674 |  |  | 0 | 10.8 | 57.8 | 31.4 | 89.2 | 0.025 | 0.017 | 0.002 |  |  |  | 57.1 | 25.5 | 31.6 |  |  |  | 2.0253e-09
2012-03-07 | 近畿地方整備局 | 大和川 | 石川 | 左岸 | 0.4 | No.11(I-L0.4k) | 天端 | 11(I-L0.4k)-P16 | 16 | 16.5 | 44 |  | 2.665 |  |  | 49.2 | 44.5 | 6.3 |  | 6.3 | 3.57 | 1.91 | 0.37 | 0.152 | 23.4868 | 0.85 | [6 empty] | 0.00036268 | 0.00023104
2012-03-07 | 近畿地方整備局 | 大和川 | 石川 | 左岸 | 0.4 | No.11(I-L0.4k) | 天端 | 11(I-L0.4k)-P18 | 18 | 18.5 | 13 |  | 2.709 |  |  | 0 | 2.8 | 39.2 | 58 | 97.2 | 0.006 | 0.003 |  |  |  |  | 62.2 | 23.3 | 38.9
2012-03-07 | 近畿地方整備局 | 大和川 | 曽我川 | 左岸 | 1 | No.12(SG-L0.0k) | 裏のり | 12(SG-L0.0k)-P1 | 1 | 1.5 | 4 |  | 2.656 |  |  | 4.4 | 65.1 | 15.4 | 15.1 | 30.5 | 0.385 | 0.273 | 0.014 | [9 empty] | 1.839e-07
2012-03-07 | 近畿地方整備局 | 大和川 | 曽我川 | 左岸 | 1 | No.12(SG-L0.0k) | 裏のり | 12(SG-L0.0k)-P2 | 2 | 2.5 | 2 |  | 2.673 |  |  | 10.1 | 55.5 | 18.4 | 16 | 34.4 | 0.458 | 0.279 | 0.009 | [9 empty] | 6.6066e-08
2012-03-07 | 近畿地方整備局 | 大和川 | 曽我川 | 左岸 | 1 | No.12(SG-L0.0k) | 裏のり | 12(SG-L0.0k)-P3 | 3 | 3.5 | 3 |  | 2.703 |  |  | 3 | 32.3 | 38 | 26.7 | 64.7 | 0.056 | 0.031 | 0.002 |  |  |  | 87.2 | 28.3 | 58.9 |  |  |  | 2.0253e-09
2012-03-07 | 近畿地方整備局 | 大和川 | 曽我川 | 左岸 | 1 | No.12(SG-L0.0k) | 裏のり | 12(SG-L0.0k)-P5 | 5 | 5.5 | 3 |  | 2.7 |  |  | 5.9 | 71 | 14.8 | 8.3 | 23.1 | 0.291 | 0.217 | 0.048 | 0.008 | 36.375 | 4.91 | [6 empty] | 3.1947e-06 | 6.4e-07
2012-03-07 | 近畿地方整備局 | 大和川 | 曽我川 | 左岸 | 1 | No.12(SG-L0.0k) | 裏のり | 12(SG-L0.0k)-P6 | 6 | 6.5 | 6 |  | 2.683 |  |  | 13.5 | 77.6 | 8.9 |  | 8.9 | 0.64 | 0.488 | 0.175 | 0.087 | 7.3563 | 1.29 | [6 empty] | 6.3991e-05 | 7.569e-05
2012-03-07 | 近畿地方整備局 | 大和川 | 曽我川 | 左岸 | 1 | No.12(SG-L0.0k) | 裏のり | 12(SG-L0.0k)-P7 | 7 | 7.5 | 5 |  | 2.689 |  |  | 35.6 | 55.8 | 8.6 |  | 8.6 | 1.71 | 1.19 | 0.303 | 0.097 | 17.6289 | 1.58 | [6 empty] | 0.0002283 | 9.409e-05
2012-03-07 | 近畿地方整備局 | 大和川 | 曽我川 | 左岸 | 1 | No.12(SG-L0.0k) | 裏のり | 12(SG-L0.0k)-P9 | 9 | 9.5 | 13 |  | 2.666 |  |  | 32 | 61.9 | 6.1 |  | 6.1 | 1.53 | 1.13 | 0.396 | 0.172 | 8.8953 | 1.33 | [6 empty] | 0.00042448 | 0.00029584
2012-03-07 | 近畿地方整備局 | 大和川 | 曽我川 | 左岸 | 1 | No.12(SG-L0.0k) | 裏のり | 12(SG-L0.0k)-P12 | 12 | 12.5 | 50 |  | 2.637 |  |  | 0 | 85.1 | 8 | 6.9 | 14.9 | 0.239 | 0.197 | 0.105 | 0.027 | 8.8519 | 2.69 | [6 empty] | 1.9593e-05 | 7.29e-06
2012-03-07 | 近畿地方整備局 | 大和川 | 曽我川 | 左岸 | 1 | No.12(SG-L0.0k) | 裏のり | 12(SG-L0.0k)-P14 | 14 | 14.34 | 50 |  | 2.656 |  |  | 7.1 | 83.8 | 9.1 |  | 9.1 | 0.615 | 0.473 | 0.192 | 0.089 | 6.9101 | 1.46 | [6 empty] | 7.9325e-05 | 7.921e-05
2012-03-07 | 近畿地方整備局 | 大和川 | 曽我川 | 左岸 | 1 | No.12(SG-L0.0k) | 裏のり | 12(SG-L0.0k)-P16 | 16 | 16.32 | 50 |  | 2.649 |  |  | 3.2 | 88.9 | 7.9 |  | 7.9 | 0.458 | 0.365 | 0.17 | 0.103 | 4.4466 | 1.11 | [6 empty] | 5.9834e-05 | 0.00010609
2012-03-07 | 近畿地方整備局 | 大和川 | 曽我川 | 左岸 | 1 | No.12(SG-L0.0k) | 裏のり | 12(SG-L0.0k)-P18-1 | 18 | 18.25 | 50 |  | 2.669 |  |  | 0 | 59.5 | 25.9 | 14.6 | 40.5 | 0.189 | 0.121 | 0.013 | [9 empty] | 1.5488e-07
2012-03-07 | 近畿地方整備局 | 大和川 | 曽我川 | 左岸 | 1 | No.12(SG-L0.0k) | 裏のり | 12(SG-L0.0k)-P19 | 19 | 19.35 | 50 |  | 2.688 |  |  | 2.2 | 89 | 8.8 |  | 8.8 | 0.445 | 0.366 | 0.177 | 0.092 | 4.837 | 1.48 | [6 empty] | 6.5698e-05 | 8.464e-05
2012-03-07 | 近畿地方整備局 | 大和川 | 曽我川 | 左岸 | 1 | No.12(SG-L0.0k) | 裏のり | 12(SG-L0.0k)-P20 | 20 | 20.5 | 33 |  | 2.687 |  |  | 0 | 18.2 | 56.1 | 25.7 | 81.8 | 0.037 | 0.025 | 0.002 |  |  |  | 53.2 | 25.7 | 27.5 |  |  |  | 2.0253e-09
2012-03-07 | 近畿地方整備局 | 大和川 | 曽我川 | 左岸 | 1 | No.12(SG-L0.0k) | 裏のり | 12(SG-L0.0k)-P21 | 21 | 21.35 | 50 |  | 2.664 |  |  | 0 | 91 | 9 |  | 9 | 0.25 | 0.21 | 0.128 | 0.083 | 3.012 | 1.14 | [6 empty] | 3.1003e-05 | 6.889e-05
2012-03-07 | 近畿地方整備局 | 大和川 | 曽我川 | 左岸 | 1 | No.12(SG-L0.0k) | 裏のり | 12(SG-L0.0k)-P22 | 22 | 22.5 | 50 |  | 2.656 |  |  | 0 | 35.1 | 47.3 | 17.6 | 64.9 | 0.064 | 0.044 | 0.008 |  |  |  | 49.3 | 27.9 | 21.4 |  |  |  | 5.0287e-08
2012-03-07 | 近畿地方整備局 | 大和川 | 曽我川 | 左岸 | 1 | No.12(SG-L0.0k) | 裏のり | 12(SG-L0.0k)-P23 | 23 | 23.32 | 50 |  | 2.661 |  |  | 0 | 68.1 | 23.1 | 8.8 | 31.9 | 0.131 | 0.111 | 0.05 | 0.007 | 18.7143 | 5.35 | [6 empty] | 3.5117e-06 | 4.9e-07
2012-03-07 | 近畿地方整備局 | 大和川 | 曽我川 | 左岸 | 1 | No.12(SG-L0.0k) | 裏のり | 12(SG-L0.0k)-P25-1 | 25 | 25.2 | 50 |  | 2.645 |  |  | 0 | 91.2 | 8.8 |  | 8.8 | 0.498 | 0.409 | 0.227 | 0.099 | 5.0303 | 1.76 | [6 empty] | 0.00011693 | 9.801e-05
2012-03-07 | 近畿地方整備局 | 大和川 | 曽我川 | 左岸 | 1 | No.12(SG-L0.0k) | 裏のり | 12(SG-L0.0k)-P25-2 | 25.2 | 25.4 | 50 |  | 2.667 |  |  | 0 | 56.8 | 32.7 | 10.3 | 43 | 0.105 | 0.087 | 0.021 | 0.004 | 26.25 | 4.68 | [6 empty] | 4.7052e-07 | 1.6e-07
2012-03-07 | 近畿地方整備局 | 大和川 | 曽我川 | 左岸 | 1 | No.12(SG-L0.0k) | 裏のり | 12(SG-L0.0k)-P27 | 27 | 27.5 | 14 |  | 2.727 |  |  | 0 | 1.3 | 39.7 | 59 | 98.7 | 0.005 | 0.003 |  |  |  |  | 102.4 | 31.2 | 71.2
2012-03-07 | 近畿地方整備局 | 大和川 | 佐保川 | 左岸 | 0 | No.13(SH-L1.6k) | 天端 | 13(SH-L1.6k)-P1 | 1 | 1.35 | 4 |  | 2.646 |  |  | 23.8 | 44.7 | 20.4 | 11.1 | 31.5 | 0.568 | 0.257 | 0.022 | 0.003 | 189.3333 | 2.44 | [6 empty] | 5.2407e-07 | 9e-08
2012-03-07 | 近畿地方整備局 | 大和川 | 佐保川 | 左岸 | 0 | No.13(SH-L1.6k) | 天端 | 13(SH-L1.6k)-P2 | 2 | 2.5 | 14 |  | 2.675 |  |  | 14 | 53.7 | 24.7 | 7.6 | 32.3 | 0.242 | 0.153 | 0.038 | 0.01 | 24.2 | 1.98 | [6 empty] | 1.8593e-06 | 1e-06
2012-03-07 | 近畿地方整備局 | 大和川 | 佐保川 | 左岸 | 0 | No.13(SH-L1.6k) | 天端 | 13(SH-L1.6k)-P3 | 3 | 3.5 | 12 |  | 2.676 |  |  | 26.2 | 47.2 | 15.6 | 11 | 26.6 | 0.863 | 0.461 | 0.027 | 0.004 | 215.75 | 3.02 | [6 empty] | 8.4231e-07 | 1.6e-07
2012-03-07 | 近畿地方整備局 | 大和川 | 佐保川 | 左岸 | 0 | No.13(SH-L1.6k) | 天端 | 13(SH-L1.6k)-P4-2 | 4.3 | 4.5 | 9 |  | 2.723 |  |  | 16.9 | 51.4 | 18.7 | 13 | 31.7 | 0.363 | 0.198 | 0.017 | 0.008 | 45.375 | 6.44 | [6 empty] | 2.8837e-07 | 6.4e-07
2012-03-07 | 近畿地方整備局 | 大和川 | 佐保川 | 左岸 | 0 | No.13(SH-L1.6k) | 天端 | 13(SH-L1.6k)-P5 | 5 | 5.5 | 10 |  | 2.654 |  |  | 0 | 13.7 | 39.7 | 46.6 | 86.3 | 0.014 | 0.007 |  |  |  |  | 54.2 | 25.8 | 28.4
2012-03-07 | 近畿地方整備局 | 大和川 | 佐保川 | 左岸 | 0 | No.13(SH-L1.6k) | 天端 | 13(SH-L1.6k)-P6 | 6 | 6.5 | 9 |  | 2.666 |  |  | 2.7 | 74.9 | 12.9 | 9.5 | 22.4 | 0.415 | 0.288 | 0.062 | 0.006 | 69.1667 | 5.36 | [6 empty] | 5.7806e-06 | 3.6e-07
2012-03-07 | 近畿地方整備局 | 大和川 | 佐保川 | 左岸 | 0 | No.13(SH-L1.6k) | 天端 | 13(SH-L1.6k)-P7-1 | 7.35 | 7.35 | 5 |  | 2.559 |  |  | 0.8 | 10.8 | 48.5 | 39.9 | 88.4 | 0.015 | 0.009 |  |  |  |  | 72.9 | 32.5 | 40.4
2012-03-07 | 近畿地方整備局 | 大和川 | 佐保川 | 左岸 | 0 | No.13(SH-L1.6k) | 天端 | 13(SH-L1.6k)-P8 | 8 | 8.5 | 18 |  | 2.653 |  |  | 14.5 | 77.5 | 8 |  | 8 | 0.845 | 0.639 | 0.264 | 0.111 | 7.6126 | 1.44 | [6 empty] | 0.0001659 | 0.00012321
2012-03-07 | 近畿地方整備局 | 大和川 | 佐保川 | 左岸 | 0 | No.13(SH-L1.6k) | 天端 | 13(SH-L1.6k)-P10 | 10 | 10.5 | 18 |  | 2.661 |  |  | 12.7 | 78.8 | 8.5 |  | 8.5 | 0.502 | 0.396 | 0.214 | 0.098 | 5.1224 | 1.65 | [6 empty] | 0.00010199 | 9.604e-05
2012-03-07 | 近畿地方整備局 | 大和川 | 佐保川 | 左岸 | 0 | No.13(SH-L1.6k) | 天端 | 13(SH-L1.6k)-P11 | 11 | 11.5 | 15 |  | 2.659 |  |  | 11.3 | 69.3 | 9 | 10.4 | 19.4 | 0.806 | 0.563 | 0.084 | 0.004 | 201.5 | 13.4 | [6 empty] | 1.1683e-05 | 1.6e-07
2012-03-07 | 近畿地方整備局 | 大和川 | 佐保川 | 左岸 | 0 | No.13(SH-L1.6k) | 天端 | 13(SH-L1.6k)-P13 | 13 | 13.5 | 10 |  | 2.685 |  |  | 0.4 | 24.5 | 36.1 | 39 | 75.1 | 0.03 | 0.014 |  |  |  |  | 49.6 | 24.6 | 25
2012-03-07 | 近畿地方整備局 | 大和川 | 佐保川 | 左岸 | 0 | No.13(SH-L1.6k) | 天端 | 13(SH-L1.6k)-P15 | 15 | 15.5 | 50 |  | 2.645 |  |  | 32.5 | 58.2 | 9.3 |  | 9.3 | 1.54 | 1.1 | 0.246 | 0.088 | 17.5 | 1.57 | [6 empty] | 0.00014086 | 7.744e-05
2012-03-07 | 近畿地方整備局 | 大和川 | 佐保川 | 左岸 | 0 | No.13(SH-L1.6k) | 天端 | 13(SH-L1.6k)-P16-2 | 16.25 | 16.5 | 13 |  | 2.679 |  |  | 0 | 2.9 | 78.2 | 18.9 | 97.1 | 0.028 | 0.023 | 0.006 |  |  |  | 81.9 | 26 | 55.9 |  |  |  | 2.5821e-08
2012-03-07 | 近畿地方整備局 | 大和川 | 佐保川 | 左岸 | 0 | No.13(SH-L1.6k) | 天端 | 13(SH-L1.6k)-P17 | 17 | 17.43 | 50 |  | 2.663 |  |  | 5.2 | 81 | 7.3 | 6.5 | 13.8 | 0.462 | 0.345 | 0.116 | 0.024 | 19.25 | 2.8 | [6 empty] | 2.468e-05 | 5.76e-06
2012-03-07 | 近畿地方整備局 | 大和川 | 佐保川 | 左岸 | 0 | No.13(SH-L1.6k) | 天端 | 13(SH-L1.6k)-P18 | 18 | 18.5 | 29 |  | 2.672 |  |  | 2.8 | 72.9 | 15.7 | 8.6 | 24.3 | 0.275 | 0.199 | 0.056 | 0.008 | 34.375 | 4.83 | [6 empty] | 4.5662e-06 | 6.4e-07
2012-03-07 | 近畿地方整備局 | 大和川 | 佐保川 | 左岸 | 0 | No.13(SH-L1.6k) | 天端 | 13(SH-L1.6k)-P19 | 19 | 19.5 | 50 |  | 2.666 |  |  | 1 | 60.4 | 24.2 | 14.4 | 38.6 | 0.167 | 0.115 | 0.013 | [9 empty] | 1.5488e-07
2012-03-07 | 近畿地方整備局 | 大和川 | 佐保川 | 左岸 | 0 | No.13(SH-L1.6k) | 天端 | 13(SH-L1.6k)-P20 | 20 | 20.5 | 13 |  | 2.676 |  |  | 0 | 13.3 | 60.3 | 26.4 | 86.7 | 0.03 | 0.02 | 0.002 |  |  |  | 56.2 | 22.1 | 34.1 |  |  |  | 2.0253e-09
2012-03-07 | 近畿地方整備局 | 大和川 | 佐保川 | 左岸 | 0 | No.13(SH-L1.6k) | 天端 | 13(SH-L1.6k)-P21 | 21 | 21.5 | 17 |  | 2.713 |  |  | 0 | 23.1 | 52 | 24.9 | 76.9 | 0.033 | 0.02 | 0.003 |  |  |  | 54.4 | 19.9 | 34.5 |  |  |  | 5.1819e-09
2012-03-07 | 近畿地方整備局 | 大和川 | 佐保川 | 左岸 | 0 | No.13(SH-L1.6k) | 天端 | 13(SH-L1.6k)-P22 | 22 | 22.5 | 45 |  | 2.656 |  |  | 0 | 86.2 | 7 | 6.8 | 13.8 | 0.381 | 0.319 | 0.124 | 0.029 | 13.1379 | 3.31 | [6 empty] | 2.8804e-05 | 8.41e-06
2012-03-07 | 近畿地方整備局 | 大和川 | 佐保川 | 右岸 | 6.6 | No.14(SH-R6.6k) | 天端 | 14(SH-R6.6k)-P1 | 1 | 1.5 | 2 |  | 2.641 |  |  | 12 | 60.7 | 14.2 | 13.1 | 27.3 | 0.401 | 0.261 | 0.029 | [9 empty] | 9.9398e-07
2012-03-07 | 近畿地方整備局 | 大和川 | 佐保川 | 右岸 | 6.6 | No.14(SH-R6.6k) | 天端 | 14(SH-R6.6k)-P2 | 2 | 2.5 | 10 |  | 2.646 |  |  | 27.9 | 68.9 | 3.2 |  | 3.2 | 1.26 | 0.908 | 0.382 | 0.246 | 5.122 | 0.87 | [6 empty] | 0.00039052 | 0.00060516
2012-03-07 | 近畿地方整備局 | 大和川 | 佐保川 | 右岸 | 6.6 | No.14(SH-R6.6k) | 天端 | 14(SH-R6.6k)-P3 | 3 | 3.5 | 3 |  | 2.661 |  |  | 7 | 48.2 | 29.7 | 15.1 | 44.8 | 0.177 | 0.087 | 0.013 | [9 empty] | 1.5488e-07
2012-03-07 | 近畿地方整備局 | 大和川 | 佐保川 | 右岸 | 6.6 | No.14(SH-R6.6k) | 天端 | 14(SH-R6.6k)-P4 | 4 | 4.5 | 3 |  | 2.67 |  |  | 0.5 | 21.6 | 51.1 | 26.8 | 77.9 | 0.033 | 0.022 | 0.002 |  |  |  | 44.6 | 20.9 | 23.7 |  |  |  | 2.0253e-09
2012-03-07 | 近畿地方整備局 | 大和川 | 佐保川 | 右岸 | 6.6 | No.14(SH-R6.6k) | 天端 | 14(SH-R6.6k)-P5 | 5 | 5.5 | 23 |  | 2.649 |  |  | 6.6 | 84 | 9.4 |  | 9.4 | 0.494 | 0.399 | 0.204 | 0.085 | 5.8118 | 1.87 | [6 empty] | 9.1288e-05 | 7.225e-05
2012-03-07 | 近畿地方整備局 | 大和川 | 佐保川 | 右岸 | 6.6 | No.14(SH-R6.6k) | 天端 | 14(SH-R6.6k)-P6 | 6 | 6.5 | 19 |  | 2.645 |  |  | 0 | 88.1 | 5.8 | 6.1 | 11.9 | 0.227 | 0.191 | 0.111 | 0.043 | 5.2791 | 1.85 | [6 empty] | 2.2285e-05 | 1.849e-05
2012-03-07 | 近畿地方整備局 | 大和川 | 佐保川 | 右岸 | 6.6 | No.14(SH-R6.6k) | 天端 | 14(SH-R6.6k)-P7 | 7 | 7.5 | 4 |  | 2.646 |  |  | 0 | 21.4 | 47.6 | 31 | 78.6 | 0.037 | 0.024 |  |  |  |  | 60.1 | 23.2 | 36.9
2012-03-07 | 近畿地方整備局 | 大和川 | 佐保川 | 右岸 | 6.6 | No.14(SH-R6.6k) | 天端 | 14(SH-R6.6k)-P8 | 8 | 8.5 | 6 |  | 2.684 |  |  | 0 | 4.6 | 45.7 | 49.7 | 95.4 | 0.009 | 0.005 |  |  |  |  | 50 | 22 | 28
2012-03-07 | 近畿地方整備局 | 大和川 | 佐保川 | 右岸 | 6.6 | No.14(SH-R6.6k) | 天端 | 14(SH-R6.6k)-P9 | 9 | 9.5 | 7 |  | 2.68 |  |  | 0 | 11.8 | 54.2 | 34 | 88.2 | 0.022 | 0.013 | 0.001 |  |  |  | 39.4 | 19.4 | 20 |  |  |  | 4.0644e-10
2012-03-07 | 近畿地方整備局 | 大和川 | 佐保川 | 右岸 | 6.6 | No.14(SH-R6.6k) | 天端 | 14(SH-R6.6k)-P10 | 10 | 10.5 | 16 |  | 2.664 |  |  | 0 | 68.1 | 17.8 | 14.1 | 31.9 | 0.239 | 0.171 | 0.016 | [9 empty] | 2.5058e-07
2012-03-07 | 近畿地方整備局 | 大和川 | 佐保川 | 右岸 | 6.6 | No.14(SH-R6.6k) | 天端 | 14(SH-R6.6k)-P11 | 11 | 11.5 | 4 |  | 2.706 |  |  | 0 | 50.3 | 27.6 | 22.1 | 49.7 | 0.124 | 0.077 | 0.004 | [9 empty] | 1.0092e-08
2012-03-07 | 近畿地方整備局 | 大和川 | 佐保川 | 右岸 | 6.6 | No.14(SH-R6.6k) | 天端 | 14(SH-R6.6k)-P12 | 12 | 12.5 | 34 |  | 2.666 |  |  | 1.6 | 82.3 | 10.6 | 5.5 | 16.1 | 0.378 | 0.313 | 0.112 | 0.027 | 14 | 3.15 | [6 empty] | 2.2753e-05 | 7.29e-06
2012-03-07 | 近畿地方整備局 | 大和川 | 佐保川 | 右岸 | 6.6 | No.14(SH-R6.6k) | 天端 | 14(SH-R6.6k)-P13 | 13 | 13.5 | 26 |  | 2.632 |  |  | 3.5 | 72.9 | 14.5 | 9.1 | 23.6 | 0.585 | 0.474 | 0.041 | 0.006 | 97.5 | 6.17 | [6 empty] | 2.2173e-06 | 3.6e-07
2012-03-07 | 近畿地方整備局 | 大和川 | 大和川 | 右岸 | 2.8 | No.1-ws(2.8k) | 表のり | 2.8k-ws P-1 | 1.15 | 1.45 | 2 |  | 2.623 |  |  | 47 | 34 | 10 | 9 | 19 | 3.109 | 1.62 | 0.094 | 0.007 | 444.1429 | 6.19 | [6 empty] | 1.5161e-05 | 4.9e-07
2012-03-07 | 近畿地方整備局 | 大和川 | 大和川 | 右岸 | 2.8 | No.1-ws(2.8k) | 表のり | 2.8k-ws T-1 | 2 | 2.8 |  | 1.806 | 2.655 | 1.021 | 0.52664 | 3 | 21 | 48 | 28 | 76 | 0.036 | 0.023 | 0.002 |  |  |  | 45.3 | 20.3 | 25 |  |  |  | 2.0253e-09 |  |  |  | UU | [8 empty] | 48.8 | 0
2012-03-07 | 近畿地方整備局 | 大和川 | 大和川 | 右岸 | 2.8 | No.1-ws(2.8k) | 表のり | 2.8k-ws P-2 | 3.15 | 3.45 | 4 |  | 2.631 |  |  | 0 | 26 | 46 | 28 | 74 | 0.038 | 0.022 | 0.002 |  |  |  | 51.3 | 20.8 | 30.5 |  |  |  | 2.0253e-09
2012-03-07 | 近畿地方整備局 | 大和川 | 大和川 | 右岸 | 2.8 | No.1-ws(2.8k) | 表のり | 2.8k-ws P-3 | 4.15 | 4.45 | 3 |  | 2.632 |  |  | 0 | 43 | 38 | 19 | 57 | 0.085 | 0.056 | 0.006 |  |  |  | 45.8 | 18.7 | 27.1 |  |  |  | 2.5821e-08
2012-03-07 | 近畿地方整備局 | 大和川 | 大和川 | 右岸 | 2.8 | No.1-ws(2.8k) | 表のり | 2.8k-ws P-4 | 5.15 | 5.45 | 8 |  | 2.636 |  |  | 21 | 70 | 9 |  | 9 | 0.954 | 0.752 | 0.353 | 0.095 | 10.0421 | 2.62 | [6 empty] | 0.00032523 | 9.025e-05
2012-03-07 | 近畿地方整備局 | 大和川 | 大和川 | 右岸 | 2.8 | No.1-ws(2.8k) | 表のり | 2.8k-ws S-1 | 6.6 | 7.4 |  | 1.725 | 2.634 | 1.103 | 0.6381 | 0 | 69 | 23 | 8 | 31 | 0.147 | 0.127 | 0.04 | 0.009 | 16.3333 | 3.49 | [6 empty] | 2.094e-06 | 8.1e-07 |  | 1.002e-06 | CU |  |  | 70.8 | 24.8
2012-03-07 | 近畿地方整備局 | 大和川 | 大和川 | 右岸 | 2.8 | No.1-ws(2.8k) | 表のり | 2.8k-ws P-5 | 7.55 | 7.85 | 9 |  | 2.643 |  |  | 0 | 46 | 43 | 11 | 54 | 0.083 | 0.071 | 0.04 | 0.004 | 20.75 | 7.7 | [6 empty] | 2.094e-06 | 1.6e-07
2012-03-07 | 近畿地方整備局 | 大和川 | 大和川 | 右岸 | 2.8 | No.1-ws(2.8k) | 表のり | 2.8k-ws P-6 | 8.15 | 8.45 | 8 |  | 2.655 |  |  | 2 | 40 | 46 | 12 | 58 | 0.078 | 0.066 | 0.031 | 0.003 | 26 | 8.66 | [6 empty] | 1.1601e-06 | 9e-08
2012-03-07 | 近畿地方整備局 | 大和川 | 大和川 | 右岸 | 2.8 | No.1-ws(2.8k) | 表のり | 2.8k-ws P-7 | 9.15 | 9.45 | 4 |  | 2.656 |  |  | 0 | 25 | 64 | 11 | 75 | 0.059 | 0.05 | 0.026 | 0.004 | 14.75 | 6.28 | [6 empty] | 7.7178e-07 | 1.6e-07
2012-03-07 | 近畿地方整備局 | 大和川 | 大和川 | 右岸 | 2.8 | No.1-bs(2.8k) | 裏のり | 2.8k-bs S-1 | 1 | 1.65 |  | 2.02 | 2.612 | 0.549 | 0.10682 | 25 | 44 | 16 | 15 | 31 | 0.672 | 0.373 | 0.013 | [8 empty] | 1.17e-07 | 1.5488e-07 |  |  |  | CU |  |  | 26.9 | 22.8
2012-03-07 | 近畿地方整備局 | 大和川 | 大和川 | 右岸 | 2.8 | No.1-bs(2.8k) | 裏のり | 2.8k-bs P-1 | 1.8 | 2.1 | 8 |  | 2.632 |  |  | 43 | 47 | 10 |  | 10 | 2.252 | 1.42 | 0.293 | 0.079 | 28.5063 | 1.58 | [6 empty] | 0.00021122 | 6.241e-05
2012-03-07 | 近畿地方整備局 | 大和川 | 大和川 | 右岸 | 2.8 | No.1-bs(2.8k) | 裏のり | 2.8k-bs P-2 | 2.65 | 2.95 | 7 |  | 2.624 |  |  | 44 | 45 | 4 | 7 | 11 | 2.623 | 1.21 | 0.224 | 0.035 | 74.9429 | 1.76 | [6 empty] | 0.00011338 | 1.225e-05
2012-03-07 | 近畿地方整備局 | 大和川 | 大和川 | 右岸 | 2.8 | No.1-bs(2.8k) | 裏のり | 2.8k-bs P-3 | 3.15 | 3.45 | 7 |  | 2.62 |  |  | 28 | 56 | 7 | 9 | 16 | 0.942 | 0.608 | 0.133 | 0.009 | 104.6667 | 7.36 | [6 empty] | 3.3882e-05 | 8.1e-07
2012-03-07 | 近畿地方整備局 | 大和川 | 大和川 | 右岸 | 2.8 | No.1-bs(2.8k) | 裏のり | 2.8k-bs P-3-T | 6 | 6.5 | 9 | [19 empty] | 7.08e-05
2012-03-07 | 近畿地方整備局 | 大和川 | 大和川 | 右岸 | 3 | No.2-ws(3.0k) | 表のり | 3.0k-ws P-1 | 1.15 | 1.45 | 0 |  | 2.655 |  |  | 1 | 46 | 34 | 19 | 53 | 0.095 | 0.067 | 0.006 |  |  |  | 39.4 | 19.5 | 19.9 |  |  |  | 2.5821e-08
2012-03-07 | 近畿地方整備局 | 大和川 | 大和川 | 右岸 | 3 | No.2-ws(3.0k) | 表のり | 3.0k-ws T-1 | 2 | 2.8 |  | 1.798 | 2.64 | 0.861 | 0.34298 | 5 | 51 | 30 | 14 | 44 | 0.197 | 0.102 | 0.011 | 0.002 | 98.5 | 1.58 | 38.3 | 19 | 19.3 |  |  |  | 1.0517e-07 | 4e-08 |  | 3.1792e-09 | CU |  |  | 13.9 | 13.8
2012-03-07 | 近畿地方整備局 | 大和川 | 大和川 | 右岸 | 3 | No.2-ws(3.0k) | 表のり | 3.0k-ws S-1 | 2.85 | 3.75 |  | 1.84 | 2.624 | 0.831 | 0.31341 | 4 | 78 | 10 | 8 | 18 | 0.286 | 0.242 | 0.092 | 0.013 | 22 | 6.22 | [5 empty] | 1.83e-05 | 1.4424e-05 | 1.69e-06 |  | 1.5423e-06 | CU |  |  | 29.1 | 22.3
2012-03-07 | 近畿地方整備局 | 大和川 | 大和川 | 右岸 | 3 | No.2-ws(3.0k) | 表のり | 3.0k-ws S-2 | 4.05 | 4.8 |  | 1.888 | 2.652 | 0.807 | 0.29085 | 10 | 71 | 11 | 8 | 19 | 0.481 | 0.358 | 0.079 | 0.01 | 48.1 | 6.27 | [6 empty] | 1.0134e-05 | 1e-06 |  | 6.7515e-07 | CU |  |  | 30.4 | 16.2
2012-03-07 | 近畿地方整備局 | 大和川 | 大和川 | 右岸 | 3 | No.2-ws(3.0k) | 表のり | 3.0k-ws P-2 | 4.95 | 5.25 | 8 |  | 2.649 |  |  | 35 | 60 | 5 |  | 5 | 1.676 | 1.162 | 0.419 | 0.216 | 7.7593 | 1.01 | [6 empty] | 0.0004838 | 0.00046656
2012-03-07 | 近畿地方整備局 | 大和川 | 大和川 | 右岸 | 3 | No.2-ws(3.0k) | 表のり | 3.0k-ws P-3 | 6.15 | 6.45 | 10 |  | 2.652 |  |  | 43 | 50 | 7 |  | 7 | 2.453 | 1.288 | 0.354 | 0.168 | 14.6012 | 0.72 |  |  |  |  | 1.21e-05 |  | 0.00032737 | 0.00028224
2012-03-07 | 近畿地方整備局 | 大和川 | 大和川 | 右岸 | 3 | No.2-ws(3.0k) | 表のり | 3.0k-ws P-4 | 7.15 | 7.45 | 7 |  | 2.651 |  |  | 0 | 66 | 26 | 8 | 34 | 0.124 | 0.105 | 0.048 | 0.009 | 13.7778 | 4.1 | [6 empty] | 3.1947e-06 | 8.1e-07
2012-03-07 | 近畿地方整備局 | 大和川 | 大和川 | 右岸 | 3 | No.2-ws(3.0k) | 表のり | 3.0k-ws P-5 | 8.15 | 8.45 | 7 |  | 2.672 |  |  | 0 | 47 | 44 | 9 | 53 | 0.083 | 0.072 | 0.041 | 0.008 | 10.375 | 3.97 | [6 empty] | 2.2173e-06 | 6.4e-07
2012-03-07 | 近畿地方整備局 | 大和川 | 大和川 | 右岸 | 3 | No.2-bs(3.0k) | 裏のり | 3.0k-bs P-1 | 1.15 | 1.45 | 1 |  | 2.623 |  |  | 8 | 33 | 30 | 29 | 59 | 0.081 | 0.036 | 0.001 | [9 empty] | 4.0644e-10
2012-03-07 | 近畿地方整備局 | 大和川 | 大和川 | 右岸 | 3 | No.2-bs(3.0k) | 裏のり | 3.0k-bs T-1 | 1.5 | 2 |  | 1.948 | 2.635 | 0.647 | 0.16444 | 24 | 47 | 17 | 12 | 29 | 0.702 | 0.436 | 0.021 | 0.003 | 234 | 3.8 | [6 empty] | 4.7052e-07 | 9e-08 |  | 6.0867e-09 | CU |  |  | 18.5 | 20
2012-03-07 | 近畿地方整備局 | 大和川 | 大和川 | 右岸 | 3 | No.2-bs(3.0k) | 裏のり | 3.0k-bs P-2 | 2.15 | 2.45 | 4 |  | 2.631 |  |  | 32 | 62 | 6 |  | 6 | 1.432 | 0.987 | 0.374 | 0.181 | 7.9116 | 1.04 | [6 empty] | 0.00037183 | 0.00032761
2012-03-07 | 近畿地方整備局 | 大和川 | 大和川 | 右岸 | 3 | No.2-bs(3.0k) | 裏のり | 3.0k-bs S-1 | 2.5 | 3.9 |  | 2.001 | 2.627 | 0.568 | 0.11687 | 35 | 59 | 6 |  | 6 | 1.56 | 0.967 | 0.346 | 0.163 | 9.5706 | 0.84 | [5 empty] | 2.18e-05 | 0.00031048 | 0.00026569 |  | 0.00013788 | CU |  |  | 36.7 | 33
2012-03-07 | 近畿地方整備局 | 大和川 | 大和川 | 右岸 | 3 | No.2-bs(3.0k) | 裏のり | 3.0k-bs P-3 | 4.05 | 4.35 | 3 |  | 2.635 |  |  | 42 | 50 | 8 |  | 8 | 2.085 | 1.454 | 0.434 | 0.176 | 11.8466 | 1.21 | [6 empty] | 0.00052488 | 0.00030976
2012-03-07 | 近畿地方整備局 | 大和川 | 大和川 | 右岸 | 4.4 | No.3-ws(4.4k) | 表のり | 4.4k-ws P-1 | 1.15 | 1.2 | 6 |  | 2.64 |  |  | 5 | 38 | 33 | 24 | 57 | 0.086 | 0.051 | 0.003 | [9 empty] | 5.1819e-09
2012-03-07 | 近畿地方整備局 | 大和川 | 大和川 | 右岸 | 4.4 | No.3-ws(4.4k) | 表のり | 4.4k-ws S-1 | 1.5 | 2.2 |  | 1.661 | 2.63 | 0.685 | 0.19075 | 35 | 59 | 6 |  | 6 | 1.773 | 1.374 | 0.625 | 0.301 | 5.8904 | 1.29 | [5 empty] | 0.000325 | 0.001222 | 0.00090601 |  | 0.0014045 | CU |  |  | 8.9 | 11.1
2012-03-07 | 近畿地方整備局 | 大和川 | 大和川 | 右岸 | 4.4 | No.3-ws(4.4k) | 表のり | 4.4k-ws P-2 | 2.35 | 2.65 | 6 |  | 2.624 |  |  | 22 | 73 | 5 |  | 5 | 1.282 | 1.015 | 0.454 | 0.182 | 7.044 | 1.73 | [6 empty] | 0.00058264 | 0.00033124
2012-03-07 | 近畿地方整備局 | 大和川 | 大和川 | 右岸 | 4.4 | No.3-ws(4.4k) | 表のり | 4.4k-ws P-3 | 3.15 | 3.45 | 9 |  | 2.638 |  |  | 23 | 70 | 7 |  | 7 | 0.848 | 0.677 | 0.327 | 0.15 | 5.6533 | 1.57 | [6 empty] | 0.0002724 | 0.000225
2012-03-07 | 近畿地方整備局 | 大和川 | 大和川 | 右岸 | 4.4 | No.3-ws(4.4k) | 表のり | 4.4k-ws P-4 | 4.15 | 4.45 | 6 |  | 2.629 |  |  | 24 | 71 | 5 |  | 5 | 0.865 | 0.69 | 0.347 | 0.187 | 4.6257 | 1.31 | [6 empty] | 0.00031257 | 0.00034969
2012-03-07 | 近畿地方整備局 | 大和川 | 大和川 | 右岸 | 4.4 | No.3-ws(4.4k) | 表のり | 4.4k-ws P-5 | 5.15 | 5.45 | 10 |  | 2.629 |  |  | 37 | 59 | 4 |  | 4 | 1.691 | 1.018 | 0.411 | 0.22 | 7.6864 | 0.82 | [6 empty] | 0.00046267 | 0.000484
2012-03-07 | 近畿地方整備局 | 大和川 | 大和川 | 右岸 | 4.4 | No.3-ws(4.4k) | 表のり | 4.4k-ws S-2 | 5.5 | 6.55 |  | 2.048 | 2.64 | 0.482 | 0.07556 | 76 | 16 | 8 |  | 8 | 6.26 | 5.451 | 1.037 | 0.237 | 26.4135 | 7.62 | [6 empty] | 0.0039497 | 0.00056169 |  | 0.0016201 | CU |  |  | 31.9 | 39.4
2012-03-07 | 近畿地方整備局 | 大和川 | 大和川 | 右岸 | 4.4 | No.3-ws(4.4k) | 表のり | 4.4k-ws P-6 | 6.7 | 7 | 13 |  | 2.628 |  |  | 54 | 37 | 9 |  | 9 | 4.403 | 2.6 | 0.414 | 0.112 | 39.3125 | 0.98 | [6 empty] | 0.00047053 | 0.00012544
2012-03-07 | 近畿地方整備局 | 大和川 | 大和川 | 右岸 | 4.4 | No.3-ws(4.4k) | 表のり | 4.4k-ws P-7 | 7.2 | 7.5 | 17 |  | 2.622 |  |  | 41 | 44 | 7 | 8 | 15 | 2.289 | 1.227 | 0.199 | 0.013 | 176.0769 | 6.28 | [6 empty] | 8.6187e-05 | 1.69e-06
2012-03-07 | 近畿地方整備局 | 大和川 | 大和川 | 右岸 | 4.4 | No.3-ws(4.4k) | 表のり | 4.4k-ws P-8 | 8.15 | 8.45 | 28 |  | 2.611 |  |  | 51 | 35 | 6 | 8 | 14 | 3.735 | 2.193 | 0.266 | 0.02 | 186.75 | 5.98 | [6 empty] | 0.00016883 | 4e-06
2012-03-07 | 近畿地方整備局 | 大和川 | 大和川 | 右岸 | 4.4 | No.3-ws(4.4k) | 表のり | 4.4k-ws P-9 | 9.15 | 9.45 | 32 |  | 2.637 |  |  | 37 | 44 | 10 | 9 | 19 | 1.724 | 0.993 | 0.099 | 0.009 | 191.5556 | 4.53 | [6 empty] | 1.7096e-05 | 8.1e-07
2012-03-07 | 近畿地方整備局 | 大和川 | 大和川 | 右岸 | 4.4 | No.3-ws(4.4k) | 表のり | 4.4k-ws P-10 | 10.15 | 10.45 | 31 |  | 2.636 |  |  | 32 | 48 | 11 | 9 | 20 | 1.397 | 0.867 | 0.085 | 0.008 | 174.625 | 7.35 | [6 empty] | 1.2008e-05 | 6.4e-07
2012-03-07 | 近畿地方整備局 | 大和川 | 大和川 | 右岸 | 4.4 | No.3-ws(4.4k) | 表のり | 4.4k-ws P-11 | 11.15 | 11.45 | 47 |  | 2.614 |  |  | 36 | 48 | 10 | 6 | 16 | 1.603 | 0.936 | 0.137 | 0.02 | 80.15 | 3.5 | [6 empty] | 3.629e-05 | 4e-06
2012-03-07 | 近畿地方整備局 | 大和川 | 大和川 | 右岸 | 4.4 | No.3-bs(4.4k) | 裏のり | 4.4k-bs P-1 | 1.15 | 1.45 | 5 |  | 2.606 |  |  | 54 | 34 | 5 | 7 | 12 | 5.797 | 2.647 | 0.308 | 0.032 | 181.1562 | 2.39 | [6 empty] | 0.00023712 | 1.024e-05
2012-03-07 | 近畿地方整備局 | 大和川 | 大和川 | 右岸 | 4.4 | No.3-bs(4.4k) | 裏のり | 4.4k-bs S-1 | 1.5 | 2.4 |  | 1.608 | 2.643 | 0.725 | 0.22091 | 51 | 44 | 5 |  | 5 | 3.038 | 1.976 | 0.543 | 0.301 | 10.093 | 0.78 | [5 empty] | 0.000185 | 0.00088213 | 0.00090601 |  | 0.001935 | CU |  |  | 3.3 | 29
2012-03-07 | 近畿地方整備局 | 大和川 | 大和川 | 右岸 | 4.4 | No.3-bs(4.4k) | 裏のり | 4.4k-bs P-2 | 2.65 | 2.95 | 3 |  | 2.623 |  |  | 45 | 51 | 4 |  | 4 | 2.531 | 1.652 | 0.54 | 0.31 | 8.1645 | 0.79 | [6 empty] | 0.00087088 | 0.000961
2012-03-07 | 近畿地方整備局 | 大和川 | 大和川 | 右岸 | 4.4 | No.3-bs(4.4k) | 裏のり | 4.4k-bs P-3 | 3.15 | 3.45 | 3 |  | 2.619 |  |  | 49 | 47 | 4 |  | 4 | 3.212 | 1.91 | 0.551 | 0.317 | 10.1325 | 0.66 | [6 empty] | 0.00091253 | 0.0010049
2012-03-07 | 近畿地方整備局 | 大和川 | 大和川 | 右岸 | 4.4 | No.3-bs(4.4k) | 裏のり | 4.4k-bs P-4 | 4.15 | 4.45 | 5 |  | 2.616 |  |  | 41 | 52 | 7 |  | 7 | 2.149 | 1.431 | 0.427 | 0.162 | 13.2654 | 1.24 | [6 empty] | 0.00050548 | 0.00026244
2012-03-07 | 近畿地方整備局 | 大和川 | 大和川 | 右岸 | 4.4 | No.3-bs(4.4k) | 裏のり | 4.4k-bs P-4-T | 6 | 6.5 | 7 | [19 empty] | 0.000191
2012-03-07 | 近畿地方整備局 | 大和川 | 大和川 | 右岸 | 7.8 | No.4-ws(7.8k) | 表のり | 7.8k-ws P-1 | 1.15 | 1.45 | 6 |  | 2.587 |  |  | 5 | 19 | 34 | 42 | 76 | 0.019 | 0.009
2012-03-07 | 近畿地方整備局 | 大和川 | 大和川 | 右岸 | 7.8 | No.4-ws(7.8k) | 表のり | 7.8k-ws P-2 | 2.55 | 2.85 | 16 |  | 2.638 |  |  | 9 | 62 | 18 | 11 | 29 | 0.494 | 0.338 | 0.025 | 0.004 | 123.5 | 3.95 | [6 empty] | 7.0474e-07 | 1.6e-07
2012-03-07 | 近畿地方整備局 | 大和川 | 大和川 | 右岸 | 7.8 | No.4-ws(7.8k) | 表のり | 7.8k-ws S-1 | 2.9 | 3.8 |  | 1.931 | 2.618 | 0.742 | 0.23451 | 10 | 33 | 31 | 26 | 57 | 0.098 | 0.046 | 0.002 |  |  |  | 37.9 | 13 | 24.9 |  |  |  | 2.0253e-09 |  |  |  | UU | [8 empty] | 48.7 | 0
2012-03-07 | 近畿地方整備局 | 大和川 | 大和川 | 右岸 | 7.8 | No.4-ws(7.8k) | 表のり | 7.8k-ws P-3 | 4.05 | 4.2 | 13 |  | 2.614 |  |  | 37 | 47 | 8 | 8 | 16 | 1.681 | 0.914 | 0.143 | 0.011 | 152.8182 | 5.23 | [6 empty] | 4.0079e-05 | 1.21e-06
2012-03-07 | 近畿地方整備局 | 大和川 | 大和川 | 右岸 | 7.8 | No.4-ws(7.8k) | 表のり | 7.8k-ws P-5 | 6.15 | 6.45 | 16 |  | 2.632 |  |  | 8 | 73 | 11 | 8 | 19 | 0.612 | 0.406 | 0.085 | 0.011 | 55.6364 | 3.6 | [6 empty] | 1.2008e-05 | 1.21e-06
2012-03-07 | 近畿地方整備局 | 大和川 | 大和川 | 右岸 | 7.8 | No.4-bs(7.8k) | 裏のり | 7.8k-bs P-1 | 1.15 | 1.45 | 6 |  | 2.622 |  |  | 1 | 12 | 35 | 52 | 87 | 0.009 | 0.004 |  |  |  |  | 61.5 | 21 | 40.5
2012-03-07 | 近畿地方整備局 | 大和川 | 大和川 | 右岸 | 7.8 | No.4-bs(7.8k) | 裏のり | 7.8k-bs D-1 | 1.5 | 2.5 |  | 1.874 | 2.569 | 0.766 | 0.2545 | 1 | 20 | 37 | 42 | 79 | 0.018 | 0.009 |  |  |  |  | 53.7 | 16.5 | 37.2 | [7 empty] | UU | [8 empty] | 93.1 | 0
2012-03-07 | 近畿地方整備局 | 大和川 | 大和川 | 右岸 | 7.8 | No.4-bs(7.8k) | 裏のり | 7.8k-bs P-2 | 2.65 | 2.95 | 4 |  | 2.592 |  |  | 3 | 38 | 25 | 34 | 59 | 0.082 | 0.032 |  |  |  |  | 50.9 | 17.1 | 33.8
2012-03-07 | 近畿地方整備局 | 大和川 | 大和川 | 右岸 | 7.8 | No.4-bs(7.8k) | 裏のり | 7.8k-bs P-2-T | 5 | 5.4 | [20 empty] | 2.57e-06
2012-03-07 | 近畿地方整備局 | 大和川 | 大和川 | 右岸 | 8.2 | No.5-ws(8.2k) | 表のり | 8.2k-ws P-1 | 1.15 | 1.45 | 13 |  | 2.597 |  |  | 4 | 20 | 32 | 44 | 76 | 0.017 | 0.008
2012-03-07 | 近畿地方整備局 | 大和川 | 大和川 | 右岸 | 8.2 | No.5-ws(8.2k) | 表のり | 8.2k-ws D-1 | 1.35 | 1.95 |  | 1.818 | 2.549 | 0.894 | 0.37725 | 9 | 36 | 37 | 18 | 55 | 0.093 | 0.05 | 0.006 | 0.002 | 46.5 | 1.05 | 33.7 | 16.9 | 16.8 |  |  |  | 2.5821e-08 | 4e-08 |  | 3.8908e-09 | UU | [8 empty] | 15.8 | 0
2012-03-07 | 近畿地方整備局 | 大和川 | 大和川 | 右岸 | 8.2 | No.5-ws(8.2k) | 表のり | 8.2k-ws P-2 | 2.15 | 2.45 | 34 |  | 2.631 |  |  | 40 | 48 | 7 | 5 | 12 | 1.928 | 0.976 | 0.215 | 0.04 | 48.2 | 1.87 | [6 empty] | 0.0001031 | 1.6e-05
2012-03-07 | 近畿地方整備局 | 大和川 | 大和川 | 右岸 | 8.2 | No.5-ws(8.2k) | 表のり | 8.2k-ws P-5 | 6.15 | 6.45 | 27 |  | 2.612 |  |  | 34 | 53 | 8 | 5 | 13 | 1.6 | 1.088 | 0.205 | 0.034 | 47.0588 | 3.38 | [6 empty] | 9.2328e-05 | 1.156e-05
2012-03-07 | 近畿地方整備局 | 大和川 | 大和川 | 右岸 | 8.2 | No.5-bs(8.2k) | 裏のり | 8.2k-bs P-1 | 3.15 | 3.45 | 3 |  | 2.58 |  |  | 6 | 21 | 34 | 39 | 73 | 0.028 | 0.014 |  |  |  |  | 44.4 | 20.2 | 24.2
2012-03-07 | 近畿地方整備局 | 大和川 | 大和川 | 右岸 | 8.2 | No.5-bs(8.2k) | 裏のり | 8.2k-bs P-1-T | 8.5 | 9 | 8 | [19 empty] | 2.86e-05
2012-03-07 | 近畿地方整備局 | 大和川 | 大和川 | 右岸 | 8.8 | No.6-ws(8.8k) | 表のり | 8.8k-ws S-2 | 3.5 | 4.2 |  | 2.036 | 2.614 | 0.557 | 0.11099 | 39 | 37 | 14 | 10 | 24 | 1.803 | 0.506 | 0.035 | 0.004 | 450.75 | 2.96 | [6 empty] | 1.5368e-06 | 1.6e-07 |  | 6.2163e-10 | CU |  |  | 34.8 | 39.3
2012-03-07 | 近畿地方整備局 | 大和川 | 大和川 | 右岸 | 8.8 | No.6-bs(8.8k) | 裏のり | 8.8k-bs P-1 | 1.15 | 1.45 | 6 |  | 2.633 |  |  | 56 | 28 | 10 | 6 | 16 | 5.511 | 3.306 | 0.166 | 0.02 | 275.55 | 2.76 | [6 empty] | 5.6623e-05 | 4e-06
2012-03-07 | 近畿地方整備局 | 大和川 | 大和川 | 右岸 | 8.8 | No.6-bs(8.8k) | 裏のり | 8.8k-bs S-1 | 2 | 3 |  | 2.01 | 2.629 | 0.579 | 0.12293 | 34 | 45 | 13 | 8 | 21 | 1.381 | 0.788 | 0.056 | 0.009 | 153.4444 | 3.73 | [5 empty] | 1.37e-08 | 4.5662e-06 | 8.1e-07 |  | 9.5502e-08 | CU |  |  | 23.5 | 25.5
2012-03-07 | 近畿地方整備局 | 大和川 | 大和川 | 右岸 | 8.8 | No.6-bs(8.8k) | 裏のり | 8.8k-bs P-2 | 3.15 | 3.45 | 2 |  | 2.634 |  |  | 34 | 54 | 8 | 4 | 12 | 1.552 | 1.02 | 0.233 | 0.045 | 34.4889 | 2.64 | [6 empty] | 0.00012421 | 2.025e-05
2012-03-07 | 近畿地方整備局 | 大和川 | 大和川 | 右岸 | 8.8 | No.6-bs(8.8k) | 裏のり | 8.8k-bs P-3 | 4.15 | 4.45 | 2 |  | 2.634 |  |  | 46 | 28 | 14 | 12 | 26 | 4.431 | 0.994 | 0.032 | 0.002 | 2215.5 | 1.46 | [6 empty] | 1.2486e-06 | 4e-08
2012-03-07 | 近畿地方整備局 | 大和川 | 大和川 | 右岸 | 8.8 | No.6-bs(8.8k) | 裏のり | 8.8k-bs S-2 | 4.8 | 5.7 |  | 2.057 | 2.63 | 0.449 | 0.06247 | 48 | 46 | 6 |  | 6 | 2.957 | 1.938 | 0.492 | 0.201 | 14.7114 | 1.18 | [5 empty] | 3.58e-06 | 0.00070191 | 0.00040401 |  | 0.00023378 | CU |  |  | 52.4 | 36
2012-03-07 | 近畿地方整備局 | 大和川 | 大和川 | 右岸 | 8.8 | No.6-bs(8.8k) | 裏のり | 8.8k-bs P-4 | 6.7 | 6.8 | 7 |  | 2.61 |  |  | 25 | 59 | 9 | 7 | 16 | 0.558 | 0.399 | 0.144 | 0.02 | 27.9 | 4.66 | [6 empty] | 4.0731e-05 | 4e-06
2012-03-07 | 近畿地方整備局 | 大和川 | 大和川 | 右岸 | 8.8 | No.7-ws(9.0k) | 表のり | 9.0k-ws P-1 | 1.15 | 1.45 | 4 |  | 2.631 |  |  | 19 | 48 | 18 | 15 | 33 | 0.388 | 0.212 | 0.013 | [9 empty] | 1.5488e-07
2012-03-07 | 近畿地方整備局 | 大和川 | 大和川 | 右岸 | 8.8 | No.7-ws(9.0k) | 表のり | 9.0k-ws S-1 | 2 | 2.5 |  | 1.977 | 2.614 | 0.584 | 0.12574 | 9 | 46 | 27 | 18 | 45 | 0.213 | 0.115 | 0.007 | [9 empty] | 3.6906e-08 |  |  |  | CU |  |  | 13.7 | 24.9
2012-03-07 | 近畿地方整備局 | 大和川 | 大和川 | 右岸 | 8.8 | No.7-ws(9.0k) | 表のり | 9.0k-ws P-2 | 3.15 | 3.45 | 4 |  | 2.628 |  |  | 8 | 45 | 29 | 18 | 47 | 0.169 | 0.098 | 0.008 | [9 empty] | 5.0287e-08
2012-03-07 | 近畿地方整備局 | 大和川 | 大和川 | 右岸 | 8.8 | No.7-ws(9.0k) | 表のり | 9.0k-ws P-3 | 4.15 | 4.45 | 7 |  | 2.622 |  |  | 11 | 50 | 26 | 13 | 39 | 0.255 | 0.144 | 0.012 | 0.003 | 85 | 1.67 | [6 empty] | 1.2867e-07 | 9e-08
2012-03-07 | 近畿地方整備局 | 大和川 | 大和川 | 右岸 | 8.8 | No.7-ws(9.0k) | 表のり | 9.0k-ws P-5 | 6.15 | 6.4 | 8 |  | 2.626 |  |  | 12 | 62 | 18 | 8 | 26 | 0.338 | 0.217 | 0.044 | 0.008 | 42.25 | 3.65 |  |  |  |  | 0.000101 |  | 2.6114e-06 | 6.4e-07
2012-03-07 | 近畿地方整備局 | 大和川 | 大和川 | 右岸 | 8.8 | No.7-bs(9.0k) | 裏のり | 9.0k-bs S-1 | 1 | 1.6 |  | 2.083 | 2.687 | 0.506 | 0.086025 | 19 | 66 | 8 | 7 | 15 | 0.96 | 0.679 | 0.168 | 0.017 | 56.4706 | 5.72 | [5 empty] | 5.88e-07 | 5.8216e-05 | 2.89e-06 |  | 7.0624e-07 | CU |  |  | 64.1 | 28.5
2012-03-07 | 近畿地方整備局 | 大和川 | 大和川 | 右岸 | 8.8 | No.7-bs(9.0k) | 裏のり | 9.0k-bs P-1 | 2.15 | 2.45 | 29 |  | 2.671 |  |  | 16 | 64 | 12 | 8 | 20 | 0.827 | 0.56 | 0.074 | 0.011 | 75.1818 | 4.12 | [6 empty] | 8.7098e-06 | 1.21e-06
2012-03-07 | 近畿地方整備局 | 大和川 | 大和川 | 右岸 | 8.8 | No.7-bs(9.0k) | 裏のり | 9.0k-bs P-2 | 3.15 | 3.45 | 5 |  | 2.634 |  |  | 51 | 32 | 10 | 7 | 17 | 3.965 | 2.07 | 0.146 | 0.011 | 360.4545 | 5.22 | [6 empty] | 4.2054e-05 | 1.21e-06
2012-03-07 | 近畿地方整備局 | 大和川 | 大和川 | 右岸 | 8.8 | No.7-bs(9.0k) | 裏のり | 9.0k-bs P-3 | 4.15 | 4.45 | 5 |  | 2.622 |  |  | 54 | 28 | 11 | 7 | 18 | 5.28 | 2.525 | 0.113 | 0.011 | 480 | 3.62 | [6 empty] | 2.3226e-05 | 1.21e-06
2012-03-07 | 近畿地方整備局 | 大和川 | 大和川 | 右岸 | 9.2 | No.8-ws(9.2k) | 表のり | 9.2k-ws P-1 | 1.15 | 1.5 | 3 |  | 2.614 |  |  | 17 | 28 | 41 | 14 | 55 | 0.112 | 0.068 | 0.016 | 0.001 | 112 | 10.65 | 49.2 | 20.6 | 28.6 |  |  |  | 2.5058e-07 | 1e-08
2012-03-07 | 近畿地方整備局 | 大和川 | 大和川 | 右岸 | 9.2 | No.8-ws(9.2k) | 表のり | 9.2k-ws S-1 | 2 | 2.8 |  | 1.932 | 2.631 | 0.727 | 0.22249 | 3 | 21 | 44 | 32 | 76 | 0.026 | 0.015 | 0.001 |  |  |  | 32.5 | 15.4 | 17.1 |  |  | 5.34e-10 | 4.0644e-10 |  |  |  | UU | [8 empty] | 66.9 | 0
2012-03-07 | 近畿地方整備局 | 大和川 | 大和川 | 右岸 | 9.2 | No.8-ws(9.2k) | 表のり | 9.2k-ws P-2 | 3.15 | 3.45 | 5 |  | 2.59 |  |  | 6 | 37 | 33 | 24 | 57 | 0.088 | 0.042 | 0.003 | [9 empty] | 5.1819e-09
2012-03-07 | 近畿地方整備局 | 大和川 | 大和川 | 右岸 | 9.2 | No.8-ws(9.2k) | 表のり | 9.2k-ws T-1 | 5 | 5.8 |  | 1.878 | 2.603 | 0.772 | 0.25965 | 2 | 16 | 60 | 22 | 82 | 0.028 | 0.021 | 0.004 | 0.001 | 28 | 2.05 | 36.1 | 17.9 | 18.2 |  |  |  | 1.0092e-08 | 1e-08 |  | 6.733e-10 | UU | [8 empty] | 71.2 | 0
2012-03-07 | 近畿地方整備局 | 大和川 | 大和川 | 右岸 | 9.2 | No.8-ws(9.2k) | 表のり | 9.2k-ws T-1-T | 5.9 | 6.2 | [20 empty] | 7.83e-06
2012-03-07 | 近畿地方整備局 | 大和川 | 大和川 | 右岸 | 9.2 | No.8-ws(9.2k) | 表のり | 9.2k-ws P-7 | 9.15 | 9.45 | 34 |  | 2.615 |  |  | 51 | 38 | 6 | 5 | 11 | 4.151 | 2.078 | 0.246 | 0.049 | 84.7143 | 1.07 | [6 empty] | 0.00014086 | 2.401e-05
2012-03-07 | 近畿地方整備局 | 大和川 | 大和川 | 右岸 | 9.2 | No.8-ws(9.2k) | 表のり | 9.2k-ws P-9 | 11.15 | 11.44 | 50 |  | 2.628 |  |  | 24 | 65 | 7 | 4 | 11 | 1.038 | 0.741 | 0.225 | 0.044 | 23.5909 | 2.93 | [6 empty] | 0.00011455 | 1.936e-05
2012-03-07 | 近畿地方整備局 | 大和川 | 大和川 | 右岸 | 9.2 | No.8-bs(9.2k) | 裏のり | 9.2k-bs S-1 | 1.6 | 2.15 |  | 2.004 | 2.636 | 0.632 | 0.15468 | 15 | 54 | 17 | 14 | 31 | 0.401 | 0.25 | 0.016 | 0.002 | 200.5 | 6.1 | [5 empty] | 3.4e-09 | 2.5058e-07 | 4e-08 |  | 1.9199e-09 | CU |  |  | 29.5 | 20.6
2012-03-07 | 近畿地方整備局 | 大和川 | 大和川 | 右岸 | 9.2 | No.8-bs(9.2k) | 裏のり | 9.2k-bs P-1 | 2.65 | 2.95 | 17 |  | 2.618 |  |  | 37 | 44 | 13 | 6 | 19 | 1.666 | 0.836 | 0.081 | 0.016 | 104.125 | 1.93 | [6 empty] | 1.0739e-05 | 2.56e-06
2012-03-07 | 近畿地方整備局 | 大和川 | 大和川 | 右岸 | 9.2 | No.8-bs(9.2k) | 裏のり | 9.2k-bs P-2 | 3.15 | 3.45 | 8 |  | 2.625 |  |  | 49 | 36 | 8 | 7 | 15 | 3.34 | 1.767 | 0.168 | 0.02 | 167 | 3.04 | [6 empty] | 5.8216e-05 | 4e-06
2012-03-07 | 近畿地方整備局 | 大和川 | 大和川 | 右岸 | 9.2 | No.8-bs(9.2k) | 裏のり | 9.2k-bs S-2 | 4.9 | 5.8 |  | 1.844 | 2.615 | 0.918 | 0.40335 | 2 | 28 | 32 | 38 | 70 | 0.028 | 0.013 |  |  |  |  | 40.2 | 18.4 | 21.8 | [7 empty] | UU | [8 empty] | 76.2 | 0
2012-03-07 | 近畿地方整備局 | 大和川 | 大和川 | 右岸 | 9.2 | No.8-bs(9.2k) | 裏のり | 9.2k-bs S-2-T | 8 | 8.5 | [20 empty] | 2.03e-05
2012-03-07 | 近畿地方整備局 | 大和川 | 大和川 | 右岸 | 10.4 | No.9-ws(9.6k) | 表のり | 9.6k-ws P-1 | 1.15 | 1.45 | 2 |  | 2.647 |  |  | 1 | 39 | 43 | 17 | 60 | 0.075 | 0.048 | 0.007 | 0.002 | 37.5 | 1.75 | [6 empty] | 3.6906e-08 | 4e-08
2012-03-07 | 近畿地方整備局 | 大和川 | 大和川 | 右岸 | 10.4 | No.9-ws(9.6k) | 表のり | 9.6k-ws P-2上 | 2.15 | 2.3 | 4 |  | 2.628 |  |  | 10 | 44 | 28 | 18 | 46 | 0.191 | 0.101 | 0.007 | [9 empty] | 3.6906e-08
2012-03-07 | 近畿地方整備局 | 大和川 | 大和川 | 右岸 | 10.4 | No.9-ws(9.6k) | 表のり | 9.6k-ws P-2下 | 2.3 | 2.45 | 4 |  | 2.629 |  |  | 1 | 31 | 48 | 20 | 68 | 0.053 | 0.035 | 0.005 | [9 empty] | 1.6924e-08
2012-03-07 | 近畿地方整備局 | 大和川 | 大和川 | 右岸 | 10.4 | No.9-ws(9.6k) | 表のり | 9.6k-ws T-1 | 3 | 3.9 |  | 1.929 | 2.599 | 0.697 | 0.19953 | 7 | 27 | 29 | 37 | 66 | 0.042 | 0.017 |  |  |  |  | 40.2 | 14.8 | 25.4 | [7 empty] | UU | [8 empty] | 31 | 0
2012-03-07 | 近畿地方整備局 | 大和川 | 大和川 | 右岸 | 10.4 | No.9-ws(9.6k) | 表のり | 9.6k-ws P-3 | 4.15 | 4.45 | 4 |  | 2.61 |  |  | 6 | 38 | 31 | 25 | 56 | 0.098 | 0.047 | 0.003 | [9 empty] | 5.1819e-09
2012-03-07 | 近畿地方整備局 | 大和川 | 大和川 | 右岸 | 10.4 | No.9-ws(9.6k) | 表のり | 9.6k-ws P-4 | 5.15 | 5.45 | 5 |  | 2.622 |  |  | 5 | 28 | 34 | 33 | 67 | 0.039 | 0.017 | 0.001 |  |  |  | 44.3 | 18.3 | 26 |  |  |  | 4.0644e-10
2012-03-07 | 近畿地方整備局 | 大和川 | 大和川 | 右岸 | 10.4 | No.9-ws(9.6k) | 表のり | 9.6k-ws P-5上 | 6.15 | 6.35 | 8 |  | 2.621 |  |  | 5 | 32 | 32 | 31 | 63 | 0.056 | 0.024 |  |  |  |  | 39.5 | 17.1 | 22.4
2012-03-07 | 近畿地方整備局 | 大和川 | 大和川 | 右岸 | 10.4 | No.9-ws(9.6k) | 表のり | 9.6k-ws P-5下 | 6.35 | 6.45 | 8 |  | 2.62 |  |  | 14 | 48 | 18 | 20 | 38 | 0.485 | 0.271 | 0.005 | [9 empty] | 1.6924e-08
2012-03-07 | 近畿地方整備局 | 大和川 | 大和川 | 右岸 | 10.4 | No.9-ws(9.6k) | 表のり | 9.6k-ws P-6 | 7.25 | 7.45 | 19 |  | 2.644 |  |  | 22 | 61 | 10 | 7 | 17 | 0.826 | 0.565 | 0.122 | 0.015 | 55.0667 | 4.67 | [6 empty] | 2.7739e-05 | 2.25e-06
2012-03-07 | 近畿地方整備局 | 大和川 | 大和川 | 右岸 | 10.4 | No.9-ws(9.6k) | 表のり | 9.6k-ws P-7 | 8.15 | 8.45 | 5 |  | 2.608 |  |  | 0 | 53 | 29 | 18 | 47 | 0.133 | 0.091 | 0.007 | [9 empty] | 3.6906e-08
2012-03-07 | 近畿地方整備局 | 大和川 | 大和川 | 右岸 | 10.4 | No.9-bs(9.6k) | 裏のり | 9.6k-bs P-1 | 1.15 | 1.45 | 12 |  | 2.632 |  |  | 42 | 39 | 11 | 8 | 19 | 2.275 | 1.226 | 0.11 | 0.011 | 206.8182 | 4.33 | [6 empty] | 2.1823e-05 | 1.21e-06
2012-03-07 | 近畿地方整備局 | 大和川 | 大和川 | 右岸 | 10.4 | No.9-bs(9.6k) | 裏のり | 9.6k-bs S-1 | 2 | 2.8 |  | 2.129 | 2.625 | 0.428 | 0.054904 | 45 | 37 | 10 | 8 | 18 | 2.647 | 1.424 | 0.116 | 0.011 | 240.6364 | 5.36 | [5 empty] | 3.66e-09 | 2.468e-05 | 1.21e-06 |  | 5.1121e-08 | CU |  |  | 44.7 | 24.1
2012-03-07 | 近畿地方整備局 | 大和川 | 大和川 | 右岸 | 10.4 | No.9-bs(9.6k) | 裏のり | 9.6k-bs P-2 | 3.15 | 3.45 | 4 |  | 2.621 |  |  | 9 | 32 | 31 | 28 | 59 | 0.09 | 0.034 | 0.002 |  |  |  | 39 | 17.4 | 21.6 |  |  |  | 2.0253e-09
2012-03-07 | 近畿地方整備局 | 大和川 | 大和川 | 右岸 | 10.4 | No.9-bs(9.6k) | 裏のり | 9.6k-bs P-2-T | 7.1 | 7.6 | 21 | [19 empty] | 7.56e-06
2012-03-07 | 近畿地方整備局 | 大和川 | 大和川 | 右岸 | 10.4 | No.10-ws(9.8k) | 表のり | 9.8k-ws P-1 | 1.15 | 1.45 | 4 |  | 2.639 |  |  | 22 | 72 | 6 |  | 6 | 1.321 | 1.049 | 0.399 | 0.188 | 7.0266 | 1.36 | [6 empty] | 0.00043197 | 0.00035344
2012-03-07 | 近畿地方整備局 | 大和川 | 大和川 | 右岸 | 10.4 | No.10-ws(9.8k) | 表のり | 9.8k-ws S-1 | 2 | 2.6 |  | 1.849 | 2.643 | 0.801 | 0.28535 | 11 | 70 | 12 | 7 | 19 | 0.224 | 0.178 | 0.08 | 0.014 | 16 | 4.59 | [5 empty] | 2.11e-06 | 1.0434e-05 | 1.96e-06 |  | 1.0876e-06 | CU |  |  | 36.6 | 26.7
2012-03-07 | 近畿地方整備局 | 大和川 | 大和川 | 右岸 | 10.4 | No.10-ws(9.8k) | 表のり | 9.8k-ws P-2 | 3.15 | 3.45 | 4 |  | 2.608 |  |  | 5 | 43 | 29 | 23 | 52 | 0.144 | 0.064 | 0.003 |  |  |  | 38.8 | 15.3 | 23.5 |  |  |  | 5.1819e-09
2012-03-07 | 近畿地方整備局 | 大和川 | 大和川 | 右岸 | 10.4 | No.10-ws(9.8k) | 表のり | 9.8k-ws P-3 | 4.15 | 4.45 | 3 |  | 2.613 |  |  | 3 | 16 | 44 | 37 | 81 | 0.019 | 0.011 |  |  |  |  | 41.9 | 16.1 | 25.8
2012-03-07 | 近畿地方整備局 | 大和川 | 大和川 | 右岸 | 10.4 | No.10-ws(9.8k) | 表のり | 9.8k-ws P-4 | 5.15 | 5.45 | 2 |  | 2.631 |  |  | 13 | 43 | 23 | 21 | 44 | 0.35 | 0.153 | 0.004 |  |  |  | 38.5 | 15.9 | 22.6 |  |  |  | 1.0092e-08
2012-03-07 | 近畿地方整備局 | 大和川 | 大和川 | 右岸 | 10.4 | No.10-ws(9.8k) | 表のり | 9.8k-ws T-1 | 6 | 7 |  | 1.913 | 2.607 | 0.769 | 0.25707 | 11 | 41 | 31 | 17 | 48 | 0.172 | 0.083 | 0.007 | 0.002 | 86 | 1.12 | 34.7 | 16.9 | 17.8 |  |  |  | 3.6906e-08 | 4e-08 |  | 1.9478e-09 | CU |  |  | 23.2 | 17.6
2012-03-07 | 近畿地方整備局 | 大和川 | 大和川 | 右岸 | 10.4 | No.10-ws(9.8k) | 表のり | 9.8k-ws P-5 | 7.15 | 7.45 | 3 |  | 2.617 |  |  | 2 | 19 | 40 | 39 | 79 | 0.022 | 0.011 |  |  |  |  | 55 | 20 | 35
2012-03-07 | 近畿地方整備局 | 大和川 | 大和川 | 右岸 | 10.4 | No.10-ws(9.8k) | 表のり | 9.8k-ws P-7 | 9.15 | 9.45 | 29 |  | 2.621 |  |  | 37 | 47 | 9 | 7 | 16 | 1.852 | 1.221 | 0.164 | 0.015 | 123.4667 | 6.41 | [6 empty] | 5.5055e-05 | 2.25e-06
2012-03-07 | 近畿地方整備局 | 大和川 | 大和川 | 右岸 | 10.4 | No.10-ws(9.8k) | 表のり | 9.8k-ws P-7-T | 10 | 10.5 | 15 | [19 empty] | 2.14e-07
2012-03-07 | 近畿地方整備局 | 大和川 | 大和川 | 右岸 | 10.4 | No.10-ws(9.8k) | 表のり | 9.8k-ws P-9 | 11.15 | 11.45 | 18 |  | 2.626 |  |  | 7 | 73 | 13 | 7 | 20 | 0.604 | 0.463 | 0.079 | 0.013 | 46.4615 | 5.73 | [6 empty] | 1.0134e-05 | 1.69e-06
2012-03-07 | 近畿地方整備局 | 大和川 | 大和川 | 右岸 | 10.4 | No.10-bs(9.8k) | 裏のり | 9.8k-bs P-1 | 2.15 | 2.5 | 0 |  | 2.623 |  |  | 21 | 46 | 20 | 13 | 33 | 0.478 | 0.256 | 0.016 | 0.003 | 159.3333 | 2.45 | [6 empty] | 2.5058e-07 | 9e-08
2012-03-07 | 近畿地方整備局 | 大和川 | 大和川 | 右岸 | 10.4 | No.10-bs(9.8k) | 裏のり | 9.8k-bs S-2 | 3 | 3.8 |  | 1.898 | 2.642 | 0.79 | 0.27544 | 9 | 40 | 25 | 26 | 51 | 0.456 | 1.91 | 0.002 |  |  |  | 41.4 | 19.5 | 21.9 |  |  | 4.51e-09 | 2.0253e-09 |  |  |  | UU | [8 empty] | 62 | 0
2012-03-07 | 近畿地方整備局 | 大和川 | 大和川 | 右岸 | 10.4 | No.10-bs(9.8k) | 裏のり | 9.8k-bs P-2 | 4.15 | 4.45 | 5 |  | 2.594 |  |  | 10 | 34 | 30 | 26 | 56 | 0.106 | 0.779 | 0.003 |  |  |  | 44.4 | 17.6 | 26.8 |  |  |  | 5.1819e-09
2012-03-07 | 近畿地方整備局 | 大和川 | 大和川 | 右岸 | 10.4 | No.11-ws(10.4k) | 表のり | 10.4k-ws P-1 | 1.15 | 1.45 | 4 |  | 2.643 |  |  | 49 | 49 | 2 |  | 2 | 2.921 | 1.91 | 0.58 | 0.375 | 7.7893 | 0.63 | [6 empty] | 0.0010277 | 0.0014062
2012-03-07 | 近畿地方整備局 | 大和川 | 大和川 | 右岸 | 10.4 | No.11-ws(10.4k) | 表のり | 10.4k-ws S-1 | 2 | 3.25 |  | 1.933 | 2.615 | 0.588 | 0.12802 | 36 | 60 | 4 |  | 4 | 1.171 | 0.779 | 0.399 | 0.287 | 4.0801 | 0.74 | [5 empty] | 3.32e-05 | 0.00043197 | 0.00082369 |  | 0.00030088 | CU |  |  | 33.3 | 27.3
2012-03-07 | 近畿地方整備局 | 大和川 | 大和川 | 右岸 | 10.4 | No.11-ws(10.4k) | 表のり | 10.4k-ws P-2 | 4.15 | 4.45 | 4 |  | 2.649 |  |  | 34 | 59 | 7 |  | 7 | 1.34 | 0.833 | 0.401 | 0.265 | 5.0566 | 0.74 | [6 empty] | 0.000437 | 0.00070225
2012-03-07 | 近畿地方整備局 | 大和川 | 大和川 | 右岸 | 10.4 | No.11-ws(10.4k) | 表のり | 10.4k-ws P-3 | 5.15 | 5.45 | 3 |  | 2.613 |  |  | 5 | 34 | 37 | 24 | 61 | 0.072 | 0.04 | 0.003 | [9 empty] | 5.1819e-09
2012-03-07 | 近畿地方整備局 | 大和川 | 大和川 | 右岸 | 10.4 | No.11-ws(10.4k) | 表のり | 10.4k-ws P-4 | 6.15 | 6.45 | 4 |  | 2.582 |  |  | 2 | 27 | 43 | 28 | 71 | 0.04 | 0.023 | 0.002 |  |  |  | 42.7 | 17.6 | 25.1 |  |  |  | 2.0253e-09
2012-03-07 | 近畿地方整備局 | 大和川 | 大和川 | 右岸 | 10.4 | No.11-ws(10.4k) | 表のり | 10.4k-ws T-1 | 6.5 | 7.1 |  | 1.798 | 2.54 | 0.905 | 0.38909 | 5 | 30 | 34 | 31 | 65 | 0.047 | 0.023 | 0.001 |  |  |  | 43.2 | 21.7 | 21.5 |  |  |  | 4.0644e-10 |  |  |  | UU | [8 empty] | 45.2 | 0
2012-03-07 | 近畿地方整備局 | 大和川 | 大和川 | 右岸 | 10.4 | No.11-ws(10.4k) | 表のり | 10.4k-ws P-5 | 7.25 | 7.55 | 8 |  | 2.633 |  |  | 19 | 68 | 7 | 6 | 13 | 0.843 | 0.62 | 0.2 | 0.032 | 26.3438 | 3.83 | [6 empty] | 8.7194e-05 | 1.024e-05
2012-03-07 | 近畿地方整備局 | 大和川 | 大和川 | 右岸 | 10.4 | No.11-ws(10.4k) | 表のり | 10.4k-ws S-2 | 8 | 8.6 |  |  | 2.633 |  |  | 71 | 26 | 3 |  | 3 | 8.394 | 5.97 | 1.009 | 0.484 | 17.343 | 1 | [6 empty] | 0.0037069 | 0.0023426
2012-03-07 | 近畿地方整備局 | 大和川 | 大和川 | 右岸 | 10.4 | No.11-ws(10.4k) | 表のり | 10.4k-ws P-6 | 9.15 | 9.45 | 5 |  | 2.646 |  |  | 80 | 15 | 5 |  | 5 | 9.768 | 7.867 | 2.188 | 0.494 | 19.7733 | 4.05 | [6 empty] | 0.022279 | 0.0024404
2012-03-07 | 近畿地方整備局 | 大和川 | 大和川 | 右岸 | 10.4 | No.11-ws(10.4k) | 表のり | 10.4k-ws P-7 | 10.15 | 10.45 | 6 |  | 2.647 |  |  | 80 | 13 | 7 |  | 7 | 7.495 | 6.105 | 2.211 | 0.415 | 18.0602 | 4.31 |  |  |  |  | 4.46e-05 |  | 0.022825 | 0.0017222
2012-03-07 | 近畿地方整備局 | 大和川 | 大和川 | 右岸 | 10.4 | No.11-bs(10.4k) | 裏のり | 10.4k-bs P-1 | 1.15 | 1.5 | 0 |  | 2.632 |  |  | 13 | 47 | 20 | 20 | 40 | 0.311 | 0.162 | 0.005 |  |  |  | 49.4 | 16.5 | 32.9 |  |  |  | 1.6924e-08
2012-03-07 | 近畿地方整備局 | 大和川 | 大和川 | 右岸 | 10.4 | No.11-bs(10.4k) | 裏のり | 10.4k-bs P-2 | 2.15 | 2.45 | 0 |  | 2.624 |  |  | 21 | 43 | 24 | 12 | 36 | 0.591 | 0.314 | 0.015 | 0.003 | 197 | 0.96 | 47 | 16 | 31 |  |  |  | 2.1578e-07 | 9e-08
2012-03-07 | 近畿地方整備局 | 大和川 | 大和川 | 右岸 | 10.4 | No.11-bs(10.4k) | 裏のり | 10.4k-bs T-1 | 2.5 | 3.3 |  | 2.037 | 2.623 | 0.54 | 0.10225 | 20 | 44 | 21 | 15 | 36 | 0.504 | 0.25 | 0.011 | 0.002 | 252 | 1.43 | 37.2 | 16.2 | 21 |  |  |  | 1.0517e-07 | 4e-08 |  | 5.7974e-10 | CU |  |  | 10.5 | 21.6
2012-03-07 | 近畿地方整備局 | 大和川 | 大和川 | 右岸 | 10.4 | No.11-bs(10.4k) | 裏のり | 10.4k-bs P-3 | 3.45 | 3.75 | 4 |  | 2.634 |  |  | 7 | 27 | 37 | 29 | 66 | 0.046 | 0.023 | 0.002 |  |  |  | 38.9 | 13 | 25.9 |  |  |  | 2.0253e-09
2012-03-07 | 近畿地方整備局 | 大和川 | 大和川 | 右岸 | 10.4 | No.11-bs(10.4k) | 裏のり | 10.4k-bs P-4 | 4.15 | 4.45 | 7 |  | 2.635 |  |  | 34 | 54 | 5 | 7 | 12 | 1.567 | 1.064 | 0.263 | 0.03 | 52.2333 | 5.74 | [6 empty] | 0.00016445 | 9e-06
2012-03-07 | 近畿地方整備局 | 大和川 | 大和川 | 右岸 | 10.4 | No.11-bs(10.4k) | 裏のり | 10.4k-bs P-5 | 5.15 | 5.45 | 4 |  | 2.621 |  |  | 8 | 54 | 24 | 14 | 38 | 0.248 | 0.166 | 0.012 | 0.002 | 124 | 2.71 | [6 empty] | 1.2867e-07 | 4e-08
2012-03-07 | 近畿地方整備局 | 大和川 | 大和川 | 右岸 | 10.8 | No.12-ws(10.8k) | 表のり | 10.8k-ws P-1 | 1.15 | 1.45 | 9 |  | 2.733 |  |  | 17 | 61 | 14 | 8 | 22 | 0.596 | 0.385 | 0.062 | 0.01 | 59.6 | 3.81 | [6 empty] | 5.7806e-06 | 1e-06
2012-03-07 | 近畿地方整備局 | 大和川 | 大和川 | 右岸 | 10.8 | No.12-ws(10.8k) | 表のり | 10.8k-ws S-1 | 2 | 3 |  | 1.805 | 2.659 | 0.703 | 0.20401 | 23 | 60 | 9 | 8 | 17 | 0.829 | 0.572 | 0.146 | 0.011 | 75.3636 | 8.55 | [5 empty] | 2.43e-05 | 4.2054e-05 | 1.21e-06 |  | 5.2466e-07 | CU |  |  | 4.6 | 31.2
2012-03-07 | 近畿地方整備局 | 大和川 | 大和川 | 右岸 | 10.8 | No.12-ws(10.8k) | 表のり | 10.8k-ws P-2上 | 3.15 | 3.2 | 4 |  | 2.656 |  |  | 12 | 64 | 13 | 11 | 24 | 0.617 | 0.41 | 0.037 | 0.003 | 205.6667 | 8.68 | [6 empty] | 1.7479e-06 | 9e-08
2012-03-07 | 近畿地方整備局 | 大和川 | 大和川 | 右岸 | 10.8 | No.12-ws(10.8k) | 表のり | 10.8k-ws P-2下 | 3.2 | 3.45 | 4 |  | 2.602 |  |  | 3 | 27 | 37 | 33 | 70 | 0.031 | 0.015
2012-03-07 | 近畿地方整備局 | 大和川 | 大和川 | 右岸 | 10.8 | No.12-ws(10.8k) | 表のり | 10.8k-ws D-1 | 3.5 | 4 |  | 1.964 | 2.604 | 0.599 | 0.13441 | 5 | 30 | 36 | 29 | 65 | 0.046 | 0.024 | 0.002 |  |  |  | 38.2 | 18.3 | 19.9 |  |  |  | 2.0253e-09 |  |  |  | UU | [8 empty] | 73.2 | 0
2012-03-07 | 近畿地方整備局 | 大和川 | 大和川 | 右岸 | 10.8 | No.12-ws(10.8k) | 表のり | 10.8k-ws P-3 | 4.15 | 4.45 | 4 |  | 2.604 |  |  | 4 | 22 | 35 | 39 | 74 | 0.024 | 0.012 |  |  |  |  | 63.5 | 16.4 | 47.1
2012-03-07 | 近畿地方整備局 | 大和川 | 大和川 | 右岸 | 10.8 | No.12-ws(10.8k) | 表のり | 10.8k-ws P-3-T | 7.3 | 7.6 | 11 | [19 empty] | 2.69e-05
2012-03-07 | 近畿地方整備局 | 大和川 | 大和川 | 右岸 | 10.8 | No.12-ws(10.8k) | 表のり | 10.8k-ws P-8 | 9.15 | 9.45 | 36 |  | 2.648 |  |  | 25 | 64 | 7 | 4 | 11 | 1.017 | 0.697 | 0.202 | 0.048 | 21.1875 | 2.33 | [6 empty] | 8.9228e-05 | 2.304e-05
2012-03-07 | 近畿地方整備局 | 大和川 | 大和川 | 右岸 | 10.8 | No.12-bs(10.8k) | 裏のり | 10.8k-bs P-1 | 1.15 | 1.45 | 4 |  | 2.604 |  |  | 4 | 27 | 36 | 33 | 69 | 0.041 | 0.02 |  |  |  |  | 43.3 | 12.5 | 30.8
2012-03-07 | 近畿地方整備局 | 大和川 | 大和川 | 右岸 | 10.8 | No.12-bs(10.8k) | 裏のり | 10.8k-bs D-1 | 1.5 | 2 |  | 1.963 | 2.59 | 0.629 | 0.15277 | 3 | 24 | 37 | 36 | 73 | 0.032 | 0.015 |  |  |  |  | 43 | 15.8 | 27.2 | [7 empty] | UU | [8 empty] | 45.8 | 0
2012-03-07 | 近畿地方整備局 | 大和川 | 大和川 | 右岸 | 10.8 | No.12-bs(10.8k) | 裏のり | 10.8k-bs P-6 | 6.15 | 6.45 | 12 |  | 2.652 |  |  | 6 | 62 | 23 | 9 | 32 | 0.206 | 0.155 | 0.029 | 0.006 | 34.3333 | 3.31 | [6 empty] | 9.9398e-07 | 3.6e-07
2012-03-07 | 近畿地方整備局 | 大和川 | 大和川 | 右岸 | 10.8 | No.12-bs(10.8k) | 裏のり | 10.8k-bs P-9 | 9.15 | 9.45 | 35 |  | 2.632 |  |  | 31 | 59 | 10 |  | 10 | 1.412 | 0.994 | 0.242 | 0.083 | 17.012 | 1.67 | [6 empty] | 0.00013561 | 6.889e-05
2012-03-07 | 近畿地方整備局 | 大和川 | 大和川 | 右岸 | 15 | No.13-ws(14.8k) | 表のり | 14.8k-ws S-1 | 1 | 1.7 |  | 1.854 | 2.634 | 0.632 | 0.15468 | 45 | 47 | 8 |  | 8 | 2.274 | 1.682 | 0.536 | 0.175 | 12.9943 | 1.76 | [6 empty] | 0.000856 | 0.00030625 |  | 0.00052429 | CU |  |  | 31.2 | 24
2012-03-07 | 近畿地方整備局 | 大和川 | 大和川 | 右岸 | 15 | No.13-ws(14.8k) | 表のり | 14.8k-ws P-1 | 3.15 | 3.45 | 5 |  | 2.628 |  |  | 6 | 42 | 30 | 22 | 52 | 0.126 | 0.062 | 0.004 | [9 empty] | 1.0092e-08
2012-03-07 | 近畿地方整備局 | 大和川 | 大和川 | 右岸 | 15 | No.13-ws(14.8k) | 表のり | 14.8k-ws P-2 | 4.15 | 4.45 | 6 |  | 2.612 |  |  | 7 | 46 | 32 | 15 | 47 | 0.153 | 0.091 | 0.011 | 0.002 | 76.5 | 1.88 | [6 empty] | 1.0517e-07 | 4e-08
2012-03-07 | 近畿地方整備局 | 大和川 | 大和川 | 右岸 | 15 | No.13-ws(14.8k) | 表のり | 14.8k-ws S-2 | 5 | 5.7 |  | 1.964 | 2.633 | 0.693 | 0.19658 | 9 | 57 | 22 | 12 | 34 | 0.277 | 0.206 | 0.021 | 0.003 | 92.3333 | 3.64 | [6 empty] | 4.7052e-07 | 9e-08 |  | 1.5572e-08 | CU |  |  | 46.2 | 31.3
2012-03-07 | 近畿地方整備局 | 大和川 | 大和川 | 右岸 | 15 | No.13-ws(14.8k) | 表のり | 14.8k-ws P-3 | 6.15 | 6.45 | 4 |  | 2.623 |  |  | 7 | 43 | 31 | 19 | 50 | 0.158 | 0.076 | 0.006 | [9 empty] | 2.5821e-08
2012-03-07 | 近畿地方整備局 | 大和川 | 大和川 | 右岸 | 15 | No.13-ws(14.8k) | 表のり | 14.8k-ws P-4 | 7.3 | 7.45 | 12 |  | 2.634 |  |  | 7 | 56 | 22 | 15 | 37 | 0.222 | 0.148 | 0.012 | 0.001 | 222 | 6.69 |  |  |  |  | 1.18e-05 |  | 1.2867e-07 | 1e-08
2012-03-07 | 近畿地方整備局 | 大和川 | 大和川 | 右岸 | 15 | No.13-bs(14.8k) | 裏のり | 14.8k-bs P-1 | 1.15 | 1.5 | 3 |  | 2.629 |  |  | 6 | 37 | 25 | 32 | 57 | 0.094 | 0.037
2012-03-07 | 近畿地方整備局 | 大和川 | 大和川 | 右岸 | 15 | No.13-bs(14.8k) | 裏のり | 14.8k-bs P-2 | 2.15 | 2.45 | 4 |  | 2.637 |  |  | 1 | 97 | 2 |  | 2 | 1.036 | 0.924 | 0.605 | 0.481 | 2.1538 | 1.02 | [6 empty] | 0.0011333 | 0.0023136
2012-03-07 | 近畿地方整備局 | 大和川 | 大和川 | 右岸 | 15 | No.13-bs(14.8k) | 裏のり | 14.8k-bs P-3 | 3.15 | 3.45 | 4 |  | 2.641 |  |  | 56 | 41 | 3 |  | 3 | 2.428 | 2.153 | 1.281 | 0.899 | 2.7008 | 1.17 | [6 empty] | 0.0064445 | 0.008082
2012-03-07 | 近畿地方整備局 | 大和川 | 大和川 | 右岸 | 15 | No.13-bs(14.8k) | 裏のり | 14.8k-bs P-4 | 4.15 | 4.45 | 7 |  | 2.639 |  |  | 57 | 38 | 5 |  | 5 | 4.183 | 2.731 | 0.682 | 0.366 | 11.429 | 0.82 | [6 empty] | 0.0014958 | 0.0013396
2012-03-07 | 近畿地方整備局 | 大和川 | 大和川 | 右岸 | 15 | No.14-ws(15.0k) | 表のり | 15.0k-ws P-1 | 1.15 | 1.55 | 2 |  | 2.636 |  |  | 39 | 57 | 4 |  | 4 | 1.915 | 1.426 | 0.562 | 0.344 | 5.5669 | 0.95 | [6 empty] | 0.0009553 | 0.0011834
2012-03-07 | 近畿地方整備局 | 大和川 | 大和川 | 右岸 | 15 | No.14-ws(15.0k) | 表のり | 15.0k-ws P-2 | 2.15 | 2.5 | 2 |  | 2.637 |  |  | 59 | 39 | 2 |  | 2 | 4.645 | 2.94 | 0.825 | 0.5 | 9.29 | 0.69 | [6 empty] | 0.002325 | 0.0025
2012-03-07 | 近畿地方整備局 | 大和川 | 大和川 | 右岸 | 15 | No.14-ws(15.0k) | 表のり | 15.0k-ws S-1 | 2.5 | 3.15 |  | 1.922 | 2.629 | 0.544 | 0.10427 | 52 | 40 | 8 |  | 8 | 3.013 | 2.206 | 0.584 | 0.229 | 13.1572 | 1.37 | [6 empty] | 0.0010442 | 0.00052441 |  | 0.00072925 | CU |  |  | 20.7 | 25.6
2012-03-07 | 近畿地方整備局 | 大和川 | 大和川 | 右岸 | 15 | No.14-ws(15.0k) | 表のり | 15.0k-ws P-3 | 3.3 | 3.6 | 4 |  | 2.64 |  |  | 26 | 65 | 9 |  | 9 | 1.25 | 0.947 | 0.409 | 0.109 | 11.4679 | 2.35 | [6 empty] | 0.00045747 | 0.00011881
2012-03-07 | 近畿地方整備局 | 大和川 | 大和川 | 右岸 | 15 | No.14-ws(15.0k) | 表のり | 15.0k-ws P-4 | 4.75 | 5.05 | 4 |  | 2.633 |  |  | 1 | 28 | 39 | 32 | 71 | 0.033 | 0.018 | 0.001 |  |  |  | 46.9 | 17.3 | 29.6 |  |  |  | 4.0644e-10
2012-03-07 | 近畿地方整備局 | 大和川 | 大和川 | 右岸 | 15 | No.14-ws(15.0k) | 表のり | 15.0k-ws T-1 | 5.1 | 5.7 |  | 1.899 | 2.62 | 0.767 | 0.25536 | 0 | 22 | 44 | 34 | 78 | 0.029 | 0.017 |  |  |  |  | 47.1 | 14.2 | 32.9 | [7 empty] | UU | [8 empty] | 61.4 | 0
2012-03-07 | 近畿地方整備局 | 大和川 | 大和川 | 右岸 | 15 | No.14-ws(15.0k) | 表のり | 15.0k-ws P-5 | 6.15 | 6.5 | 3 |  | 2.624 |  |  | 1 | 16 | 41 | 42 | 83 | 0.017 | 0.009 |  |  |  |  | 49.6 | 18.6 | 31
2012-03-07 | 近畿地方整備局 | 大和川 | 大和川 | 右岸 | 15 | No.14-bs(15.0k) | 裏のり | 15.0k-bs P-1 | 1.15 | 1.45 | 2 |  | 2.692 |  |  | 26 | 57 | 10 | 7 | 17 | 1.198 | 0.814 | 0.13 | 0.014 | 85.5714 | 6.07 | [6 empty] | 3.2137e-05 | 1.96e-06
2012-03-07 | 近畿地方整備局 | 大和川 | 大和川 | 右岸 | 15 | No.14-bs(15.0k) | 裏のり | 15.0k-bs S-1 | 1.5 | 2.2 |  | 2.088 | 2.681 | 0.541 | 0.10275 | 27 | 52 | 14 | 7 | 21 | 1.123 | 0.733 | 0.059 | 0.01 | 112.3 | 4.19 | [5 empty] | 5.36e-08 | 5.153e-06 | 1e-06 |  | 1.5655e-07 | CU |  |  | 28.6 | 36.9
2012-03-07 | 近畿地方整備局 | 大和川 | 大和川 | 右岸 | 15 | No.14-bs(15.0k) | 裏のり | 15.0k-bs P-2 | 2.35 | 2.65 | 6 |  | 2.661 |  |  | 25 | 50 | 14 | 11 | 25 | 0.918 | 0.517 | 0.034 | 0.003 | 306 | 6.66 | [6 empty] | 1.4369e-06 | 9e-08
2012-03-07 | 近畿地方整備局 | 大和川 | 大和川 | 右岸 | 15 | No.14-bs(15.0k) | 裏のり | 15.0k-bs P-3 | 3.15 | 3.45 | 3 |  | 2.638 |  |  | 8 | 53 | 23 | 16 | 39 | 0.202 | 0.144 | 0.01 | 0.002 | 101 | 3.42 | [6 empty] | 8.4333e-08 | 4e-08
2012-03-07 | 近畿地方整備局 | 大和川 | 大和川 | 右岸 | 15 | No.14-bs(15.0k) | 裏のり | 15.0k-bs P-4 | 4.15 | 4.45 | 4 |  | 2.632 |  |  | 43 | 47 | 10 |  | 10 | 2.204 | 1.67 | 0.515 | 0.08 | 27.55 | 3.98 | [6 empty] | 0.00078029 | 6.4e-05
2012-03-07 | 近畿地方整備局 | 大和川 | 大和川 | 右岸 | 15 | No.15-ws(16.0k) | 表のり | 16.0k-ws P-1 | 1.15 | 1.45 | 4 |  | 2.628 |  |  | 5 | 41 | 26 | 28 | 54 | 0.118 | 0.047 | 0.001 | [9 empty] | 4.0644e-10
2012-03-07 | 近畿地方整備局 | 大和川 | 大和川 | 右岸 | 15 | No.15-ws(16.0k) | 表のり | 16.0k-ws T-1 | 2 | 2.4 |  |  | 2.618 |  |  | 8 | 23 | 36 | 33 | 69 | 0.032 | 0.017 | 0.001 |  |  |  | 54.7 | 17.8 | 36.9 |  |  |  | 4.0644e-10
2012-03-07 | 近畿地方整備局 | 大和川 | 大和川 | 右岸 | 15 | No.15-ws(16.0k) | 表のり | 16.0k-ws S-1 | 2.5 | 3.5 |  | 2.069 | 2.631 | 0.472 | 0.071436 | 22 | 58 | 13 | 7 | 20 | 0.887 | 0.618 | 0.081 | 0.013 | 68.2308 | 5.67 | [5 empty] | 2.15e-07 | 1.0739e-05 | 1.69e-06 |  | 2.8283e-07 | CU |  |  | 25.5 | 27.2
2012-03-07 | 近畿地方整備局 | 大和川 | 大和川 | 右岸 | 15 | No.15-ws(16.0k) | 表のり | 16.0k-ws P-2 | 3.65 | 3.95 | 5 |  | 2.637 |  |  | 31 | 60 | 9 |  | 9 | 1.415 | 0.974 | 0.309 | 0.112 | 12.6339 | 1.51 | [6 empty] | 0.00023891 | 0.00012544
2012-03-07 | 近畿地方整備局 | 大和川 | 大和川 | 右岸 | 15 | No.15-ws(16.0k) | 表のり | 16.0k-ws P-3 | 5.15 | 5.45 | 4 |  | 2.652 |  |  | 5 | 36 | 38 | 21 | 59 | 0.085 | 0.048 | 0.005 |  |  |  | 44.4 | 18.9 | 25.5 |  |  |  | 1.6924e-08
2012-03-07 | 近畿地方整備局 | 大和川 | 大和川 | 右岸 | 15 | No.15-ws(16.0k) | 表のり | 16.0k-ws S-2 | 6.5 | 7.2 |  | 1.912 | 2.622 | 0.74 | 0.23289 | 13 | 46 | 25 | 16 | 41 | 0.28 | 0.138 | 0.009 | 0.001 | 280 | 1.75 | [6 empty] | 6.6066e-08 | 1e-08 |  | 1.8188e-10 | CU |  |  | 33.7 | 15.6
2012-03-07 | 近畿地方整備局 | 大和川 | 大和川 | 右岸 | 15 | No.15-ws(16.0k) | 表のり | 16.0k-ws P-6 | 8.15 | 8.45 | 16 |  | 2.645 |  |  | 3 | 57 | 30 | 10 | 40 | 0.143 | 0.107 | 0.026 | 0.006 | 23.8333 | 2.93 | [6 empty] | 7.7178e-07 | 3.6e-07
2012-03-07 | 近畿地方整備局 | 大和川 | 大和川 | 右岸 | 15 | No.15-ws(16.0k) | 表のり | 16.0k-ws P-6-T | 8.5 | 9 | 21 | [19 empty] | 2.7e-05
2012-03-07 | 近畿地方整備局 | 大和川 | 大和川 | 右岸 | 15 | No.15-bs(16.0k) | 裏のり | 16.0k-bs P-1 | 1.15 | 1.45 | 6 |  | 2.64 |  |  | 19 | 45 | 22 | 14 | 36 | 0.584 | 0.246 | 0.014 | 0.002 | 292 | 1.67 | [6 empty] | 1.839e-07 | 4e-08
2012-03-07 | 近畿地方整備局 | 大和川 | 大和川 | 右岸 | 15 | No.15-bs(16.0k) | 裏のり | 16.0k-bs P-2 | 2.15 | 2.45 | 6 |  | 2.638 |  |  | 51 | 43 | 6 |  | 6 | 3.12 | 2.069 | 0.478 | 0.187 | 16.6845 | 1.09 | [6 empty] | 0.0006565 | 0.00034969
2012-03-07 | 近畿地方整備局 | 大和川 | 大和川 | 右岸 | 15 | No.15-bs(16.0k) | 裏のり | 16.0k-bs P-3 | 3.15 | 3.45 | 4 |  | 2.638 |  |  | 49 | 41 | 10 |  | 10 | 2.856 | 1.898 | 0.425 | 0.089 | 32.0899 | 2.27 | [6 empty] | 0.00050001 | 7.921e-05
2012-03-07 | 近畿地方整備局 | 大和川 | 大和川 | 右岸 | 15 | No.15-bs(16.0k) | 裏のり | 16.0k-bs P-4 | 4.15 | 4.45 | 5 |  | 2.641 |  |  | 44 | 51 | 5 |  | 5 | 2.313 | 1.649 | 0.543 | 0.277 | 8.3502 | 1.06 | [6 empty] | 0.00088213 | 0.00076729
2012-03-07 | 近畿地方整備局 | 大和川 | 大和川 | 右岸 | 15 | No.15-bs(16.0k) | 裏のり | 16.0k-bs S-1 | 5 | 6 |  | 1.982 | 2.64 | 0.42 | 0.052175 | 42 | 53 | 5 |  | 5 | 2.118 | 1.485 | 0.504 | 0.267 | 7.9326 | 0.95 | [5 empty] | 8.38e-06 | 0.00074222 | 0.00071289 |  | 0.00026834 | CU |  |  | 56.1 | 31.7
2012-03-07 | 近畿地方整備局 | 大和川 | 大和川 | 右岸 | 15 | No.15-bs(16.0k) | 裏のり | 16.0k-bs P-5 | 6.15 | 6.45 | 6 |  | 2.618 |  |  | 36 | 58 | 6 |  | 6 | 1.724 | 1.209 | 0.352 | 0.176 | 9.7955 | 1.04 | [6 empty] | 0.0003231 | 0.00030976
2012-03-07 | 近畿地方整備局 | 大和川 | 大和川 | 右岸 | 15 | No.15-bs(16.0k) | 裏のり | 16.0k-bs P-6 | 7.15 | 7.45 | 10 |  | 2.622 |  |  | 21 | 69 | 10 |  | 10 | 1.085 | 0.82 | 0.31 | 0.084 | 12.9167 | 2.44 | [6 empty] | 0.0002407 | 7.056e-05
2012-03-07 | 近畿地方整備局 | 大和川 | 大和川 | 右岸 | 16.6 | No.16-ws(16.6k) | 表のり | 16.6k-ws P-1 | 1.15 | 1.45 | 3 |  | 2.627 |  |  | 35 | 59 | 6 |  | 6 | 1.706 | 1.225 | 0.441 | 0.207 | 8.2415 | 1.15 | [6 empty] | 0.00054471 | 0.00042849
2012-03-07 | 近畿地方整備局 | 大和川 | 大和川 | 右岸 | 16.6 | No.16-ws(16.6k) | 表のり | 16.6k-ws S-1 | 2 | 2.8 |  | 1.663 | 2.63 | 0.717 | 0.21468 | 24 | 71 | 5 |  | 5 | 1.349 | 1.071 | 0.444 | 0.292 | 4.6199 | 0.99 | [5 empty] | 0.000464 | 0.00055333 | 0.00085264 |  | 0.0011058 | CU |  |  | 2 | 21.4
2012-03-07 | 近畿地方整備局 | 大和川 | 大和川 | 右岸 | 16.6 | No.16-ws(16.6k) | 表のり | 16.6k-ws P-2 | 3.15 | 3.45 | 6 |  | 2.628 |  |  | 39 | 53 | 8 |  | 8 | 1.937 | 1.369 | 0.471 | 0.155 | 12.4968 | 1.54 | [6 empty] | 0.00063444 | 0.00024025
2012-03-07 | 近畿地方整備局 | 大和川 | 大和川 | 右岸 | 16.6 | No.16-ws(16.6k) | 表のり | 16.6k-ws P-3 | 4.15 | 4.45 | 6 |  | 2.631 |  |  | 25 | 52 | 13 | 10 | 23 | 0.943 | 0.594 | 0.044 | 0.005 | 188.6 | 6.4 | [6 empty] | 2.6114e-06 | 2.5e-07
2012-03-07 | 近畿地方整備局 | 大和川 | 大和川 | 右岸 | 16.6 | No.16-ws(16.6k) | 表のり | 16.6k-ws P-4 | 5.15 | 5.45 | 5 |  | 2.617 |  |  | 6 | 42 | 30 | 22 | 52 | 0.122 | 0.063 | 0.004 | [9 empty] | 1.0092e-08
2012-03-07 | 近畿地方整備局 | 大和川 | 大和川 | 右岸 | 16.6 | No.16-ws(16.6k) | 表のり | 16.6k-ws D-1 | 6 | 6.8 |  | 1.926 | 2.65 | 0.736 | 0.22966 | 5 | 37 | 41 | 17 | 58 | 0.08 | 0.05 | 0.007 | 0.002 | 40 | 2.2 | [6 empty] | 3.6906e-08 | 4e-08 |  | 2.8972e-09 | UU | [8 empty] | 53.3 | 0
2012-03-07 | 近畿地方整備局 | 大和川 | 大和川 | 右岸 | 16.6 | No.16-ws(16.6k) | 表のり | 16.6k-ws P-5 | 7.15 | 7.45 | 5 |  | 2.636 |  |  | 5 | 37 | 41 | 17 | 58 | 0.083 | 0.055 | 0.008 | [9 empty] | 5.0287e-08
2012-03-07 | 近畿地方整備局 | 大和川 | 大和川 | 右岸 | 16.6 | No.16-ws(16.6k) | 表のり | 16.6k-ws P-6 | 8.15 | 8.45 | 10 |  | 2.633 |  |  | 26 | 61 | 8 | 5 | 13 | 0.904 | 0.585 | 0.151 | 0.034 | 26.5882 | 1.84 |  |  |  |  | 4.15e-05 |  | 4.5466e-05 | 1.156e-05
2012-03-07 | 近畿地方整備局 | 大和川 | 大和川 | 右岸 | 16.6 | No.16-bs(16.6k) | 裏のり | 16.6k-ws S-1 | 1 | 1.8 |  | 1.701 | 2.638 | 0.624 | 0.14961 | 55 | 40 | 5 |  | 5 | 3.294 | 2.435 | 0.773 | 0.432 | 7.625 | 1.03 | [5 empty] | 0.000802 | 0.0019995 | 0.0018662 |  | 0.0036927 | CU |  |  | 14.3 | 16.4
2012-03-07 | 近畿地方整備局 | 大和川 | 大和川 | 右岸 | 16.6 | No.16-bs(16.6k) | 裏のり | 16.6k-ws P-1 | 2.15 | 2.45 | 3 |  | 2.635 |  |  | 43 | 53 | 4 |  | 4 | 2.172 | 1.532 | 0.505 | 0.31 | 7.0065 | 0.85 | [6 empty] | 0.00074563 | 0.000961
2012-03-07 | 近畿地方整備局 | 大和川 | 大和川 | 右岸 | 16.6 | No.16-bs(16.6k) | 裏のり | 16.6k-ws P-2 | 3.15 | 3.45 | 8 |  | 2.641 |  |  | 54 | 42 | 4 |  | 4 | 3.648 | 2.41 | 0.65 | 0.376 | 9.7021 | 0.78 | [6 empty] | 0.0013382 | 0.0014138
2012-03-07 | 近畿地方整備局 | 大和川 | 大和川 | 右岸 | 16.6 | No.16-bs(16.6k) | 裏のり | 16.6k-ws P-3 | 4.15 | 4.45 | 7 |  | 2.642 |  |  | 47 | 45 | 8 |  | 8 | 2.788 | 1.781 | 0.434 | 0.149 | 18.7114 | 1.23 | [6 empty] | 0.00052488 | 0.00022201
2012-03-07 | 近畿地方整備局 | 大和川 | 大和川 | 右岸 | 16.6 | No.16-bs(16.6k) | 裏のり | 16.6k-ws P-4 | 5 | 5.05 | 12 |  | 2.647 |  |  | 53 | 38 | 9 |  | 9 | 4.607 | 2.474 | 0.403 | 0.11 | 41.8818 | 1.21 | [6 empty] | 0.00044207 | 0.000121
2012-03-07 | 近畿地方整備局 | 大和川 | 大和川 | 右岸 | 17.6 | No.17-ws(17.6k) | 表のり | 17.6k-ws P-1 | 1.15 | 1.45 | 5 |  | 2.633 |  |  | 9 | 35 | 29 | 27 | 56 | 0.112 | 0.048 | 0.002 | [9 empty] | 2.0253e-09
2012-03-07 | 近畿地方整備局 | 大和川 | 大和川 | 右岸 | 17.6 | No.17-ws(17.6k) | 表のり | 17.6k-ws P-2 | 4.15 | 4.45 | 5 |  | 2.645 |  |  | 3 | 44 | 33 | 20 | 53 | 0.121 | 0.063 | 0.005 | [9 empty] | 1.6924e-08
2012-03-07 | 近畿地方整備局 | 大和川 | 大和川 | 右岸 | 17.6 | No.17-ws(17.6k) | 表のり | 17.6k-ws D-1 | 5 | 5.8 |  | 1.915 | 2.607 | 0.736 | 0.22966 | 2 | 23 | 48 | 27 | 75 | 0.037 | 0.022 | 0.003 |  |  |  | 35 | 17.6 | 17.4 |  |  |  | 5.1819e-09 |  |  |  | UU | [8 empty] | 54 | 0
2012-03-07 | 近畿地方整備局 | 大和川 | 大和川 | 右岸 | 17.6 | No.17-ws(17.6k) | 表のり | 17.6k-ws P-3 | 6.15 | 6.35 | 4 |  | 2.64 |  |  | 4 | 24 | 45 | 27 | 72 | 0.034 | 0.021 | 0.002 |  |  |  | 40.4 | 17.6 | 22.8 |  |  |  | 2.0253e-09
2012-03-07 | 近畿地方整備局 | 大和川 | 大和川 | 右岸 | 17.6 | No.17-bs(17.6k) | 裏のり | 17.6k-bs P-1上 | 1.15 | 1.4 | 4 |  | 2.638 |  |  | 1 | 20 | 35 | 44 | 79 | 0.02 | 0.009
2012-03-07 | 近畿地方整備局 | 大和川 | 大和川 | 右岸 | 17.6 | No.17-bs(17.6k) | 裏のり | 17.6k-bs P-1下 | 1.4 | 1.45 | 4 |  | 2.643 |  |  | 33 | 54 | 7 | 6 | 13 | 1.513 | 1.064 | 0.273 | 0.036 | 42.0278 | 4.67 | [6 empty] | 0.0001793 | 1.296e-05
2012-03-07 | 近畿地方整備局 | 大和川 | 大和川 | 右岸 | 17.6 | No.17-bs(17.6k) | 裏のり | 17.6k-bs S-1 | 1.5 | 2.1 |  | 1.915 | 2.623 | 0.66 | 0.17319 | 19 | 72 | 9 |  | 9 | 0.982 | 0.766 | 0.344 | 0.106 | 9.2642 | 2.19 | [5 empty] | 2.38e-05 | 0.00030634 | 0.00011236 |  | 0.00011544 | CU |  |  | 50.8 | 30.4
2012-03-07 | 近畿地方整備局 | 大和川 | 大和川 | 右岸 | 17.6 | No.17-bs(17.6k) | 裏のり | 17.6k-bs P-2 | 2.3 | 2.6 | 1 |  | 2.602 |  |  | 3 | 24 | 45 | 28 | 73 | 0.04 | 0.024 | 0.002 | [9 empty] | 2.0253e-09
2012-03-07 | 近畿地方整備局 | 大和川 | 大和川 | 右岸 | 17.6 | No.17-bs(17.6k) | 裏のり | 17.6k-bs P-3 | 3.15 | 3.45 | 3 |  | 2.616 |  |  | 4 | 22 | 47 | 27 | 74 | 0.039 | 0.024 | 0.002 | [9 empty] | 2.0253e-09
2012-03-07 | 近畿地方整備局 | 大和川 | 大和川 | 右岸 | 17.6 | No.17-bs(17.6k) | 裏のり | 17.6k-bs T-1 | 3 | 3.75 | 3 | 1.852 | 2.571 | 0.818 | 0.30107 | 3 | 24 | 47 | 26 | 73 | 0.04 | 0.024 | 0.003 |  |  |  | 34.3 | 17.9 | 16.4 |  |  |  | 5.1819e-09 |  |  |  | UU | [8 empty] | 36.1 | 0
2012-03-07 | 近畿地方整備局 | 大和川 | 大和川 | 右岸 | 17.6 | No.17-bs(17.6k) | 裏のり | 17.6k-bs P-4 | 5.15 | 5.49 | 4 |  | 2.624 |  |  | 4 | 36 | 41 | 19 | 60 | 0.072 | 0.044 | 0.005 | [9 empty] | 1.6924e-08
2012-03-07 | 近畿地方整備局 | 大和川 | 大和川 | 右岸 | 17.6 | No.17-bs(17.6k) | 裏のり | 17.6k-bs P-5上 | 6.15 | 6.3 | 5 |  | 2.647 |  |  | 3 | 44 | 37 | 16 | 53 | 0.111 | 0.066 | 0.009 | [9 empty] | 6.6066e-08
2012-03-07 | 近畿地方整備局 | 大和川 | 大和川 | 右岸 | 17.6 | No.17-bs(17.6k) | 裏のり | 17.6k-bs P-5下 | 6.3 | 6.45 | 5 |  | 2.635 |  |  | 14 | 61 | 15 | 10 | 25 | 0.491 | 0.307 | 0.037 | 0.005 | 98.2 | 5.62 | [6 empty] | 1.7479e-06 | 2.5e-07
2012-03-07 | 近畿地方整備局 | 大和川 | 大和川 | 右岸 | 17.8 | No.18-ws(17.8k) | 表のり | 17.8k-ws P-1 | 1.15 | 1.5 | 3 |  | 2.637 |  |  | 46 | 48 | 6 |  | 6 | 2.447 | 1.651 | 0.56 | 0.311 | 7.8682 | 0.84 | [6 empty] | 0.00094744 | 0.00096721
2012-03-07 | 近畿地方整備局 | 大和川 | 大和川 | 右岸 | 17.8 | No.18-ws(17.8k) | 表のり | 17.8k-ws P-2 | 2.15 | 2.5 | 3 |  | 2.628 |  |  | 45 | 46 | 9 |  | 9 | 2.432 | 1.676 | 0.508 | 0.117 | 20.7863 | 2.36 | [6 empty] | 0.00075594 | 0.00013689
2012-03-07 | 近畿地方整備局 | 大和川 | 大和川 | 右岸 | 17.8 | No.18-ws(17.8k) | 表のり | 17.8k-ws P-3 | 3.15 | 3.45 | 4 |  | 2.627 |  |  | 30 | 61 | 9 |  | 9 | 1.395 | 1.023 | 0.383 | 0.103 | 13.5437 | 2.23 | [6 empty] | 0.00039289 | 0.00010609
2012-03-07 | 近畿地方整備局 | 大和川 | 大和川 | 右岸 | 17.8 | No.18-ws(17.8k) | 表のり | 17.8k-ws P-4 | 4.15 | 4.5 | 4 |  | 2.625 |  |  | 34 | 58 | 8 |  | 8 | 1.604 | 1.133 | 0.425 | 0.14 | 11.4571 | 1.64 | [6 empty] | 0.00050001 | 0.000196
2012-03-07 | 近畿地方整備局 | 大和川 | 大和川 | 右岸 | 17.8 | No.18-ws(17.8k) | 表のり | 17.8k-ws S-1 | 4.3 | 5.4 |  | 1.896 | 2.626 | 0.655 | 0.1698 | 15 | 79 | 6 |  | 6 | 0.942 | 0.769 | 0.419 | 0.209 | 4.5072 | 1.42 | [5 empty] | 4.58e-07 | 0.0004838 | 0.00043681 |  | 0.00034235 | CU |  |  | 49.8 | 28.4
2012-03-07 | 近畿地方整備局 | 大和川 | 大和川 | 右岸 | 17.8 | No.18-ws(17.8k) | 表のり | 17.8k-ws P-5 | 5.15 | 5.45 | 8 |  | 2.638 |  |  | 30 | 52 | 11 | 7 | 18 | 1.349 | 0.944 | 0.101 | 0.012 | 112.4167 | 8.63 | [6 empty] | 1.7907e-05 | 1.44e-06
2012-03-07 | 近畿地方整備局 | 大和川 | 大和川 | 右岸 | 17.8 | No.18-ws(17.8k) | 表のり | 17.8k-ws P-7 | 6.15 | 6.45 | 17 |  | 2.635 |  |  | 52 | 42 | 6 |  | 6 | 3.069 | 2.159 | 0.579 | 0.243 | 12.6296 | 1.2 | [6 empty] | 0.0010236 | 0.00059049
2012-03-07 | 近畿地方整備局 | 大和川 | 大和川 | 右岸 | 17.8 | No.18-ws(17.8k) | 表のり | 17.8k-ws P-9 | 7.4 | 7.7 | 13 |  | 2.625 |  |  | 9 | 84 | 7 |  | 7 | 0.52 | 0.422 | 0.207 | 0.128 | 4.0625 | 1.12 | [6 empty] | 9.4429e-05 | 0.00016384
2012-03-07 | 近畿地方整備局 | 大和川 | 大和川 | 右岸 | 17.8 | No.18-ws(17.8k) | 表のり | 17.8k-ws P-10 | 8.15 | 8.45 | 17 |  | 2.634 |  |  | 31 | 63 | 6 |  | 6 | 1.241 | 0.853 | 0.316 | 0.168 | 7.3869 | 1 |  |  |  |  | 0.00013 |  | 0.00025164 | 0.00028224
2012-03-07 | 近畿地方整備局 | 大和川 | 大和川 | 右岸 | 17.8 | No.18-ws(17.8k) | 表のり | 17.8k-ws P-11 | 9.15 | 9.45 | 24 |  | 2.627 |  |  | 37 | 56 | 7 |  | 7 | 1.739 | 1.149 | 0.392 | 0.172 | 10.1105 | 1.11 | [6 empty] | 0.00041461 | 0.00029584
2012-03-07 | 近畿地方整備局 | 大和川 | 大和川 | 右岸 | 17.8 | No.18-ws(17.8k) | 表のり | 17.8k-ws P-12 | 10.15 | 10.45 | 22 |  | 2.639 |  |  | 21 | 72 | 7 |  | 7 | 0.887 | 0.707 | 0.335 | 0.153 | 5.7974 | 1.57 | [6 empty] | 0.00028809 | 0.00023409
2012-03-07 | 近畿地方整備局 | 大和川 | 大和川 | 右岸 | 17.8 | No.18-ws(17.8k) | 表のり | 17.8k-ws P-13 | 11.15 | 11.45 | 26 |  | 2.635 |  |  | 38 | 56 | 6 |  | 6 | 1.786 | 1.134 | 0.348 | 0.17 | 10.5059 | 0.93 | [6 empty] | 0.00031466 | 0.000289
2012-03-07 | 近畿地方整備局 | 大和川 | 大和川 | 右岸 | 17.8 | No.18-ws(17.8k) | 表のり | 17.8k-ws P-14 | 12.15 | 12.45 | 26 |  | 2.637 |  |  | 34 | 59 | 7 |  | 7 | 1.525 | 1.099 | 0.408 | 0.162 | 9.4136 | 1.46 | [6 empty] | 0.00045488 | 0.00026244
2012-03-07 | 近畿地方整備局 | 大和川 | 大和川 | 右岸 | 17.8 | No.18-ws(17.8k) | 表のり | 17.8k-ws P-15 | 13.15 | 13.45 | 29 |  | 2.637 |  |  | 46 | 48 | 6 |  | 6 | 2.762 | 1.688 | 0.482 | 0.199 | 13.8794 | 1.07 | [6 empty] | 0.0006693 | 0.00039601
2012-03-07 | 近畿地方整備局 | 大和川 | 大和川 | 右岸 | 17.8 | No.18-ws(17.8k) | 表のり | 17.8k-ws P-16 | 14.15 | 14.45 | 28 |  | 2.644 |  |  | 45 | 49 | 6 |  | 6 | 2.748 | 1.514 | 0.442 | 0.17 | 16.1647 | 0.99 | [6 empty] | 0.00054757 | 0.000289
2012-03-07 | 近畿地方整備局 | 大和川 | 大和川 | 右岸 | 17.8 | No.18-ws(17.8k) | 表のり | 17.8k-ws P-17 | 15.15 | 15.45 | 25 |  | 2.624 |  |  | 46 | 44 | 10 |  | 10 | 2.487 | 1.681 | 0.405 | 0.079 | 31.481 | 2.7 | [6 empty] | 0.00044717 | 6.241e-05
2012-03-07 | 近畿地方整備局 | 大和川 | 大和川 | 右岸 | 17.8 | No.18-ws(17.8k) | 表のり | 17.8k-ws P-18 | 16.15 | 16.45 | 29 |  | 2.64 |  |  | 43 | 48 | 9 |  | 9 | 2.265 | 1.449 | 0.286 | 0.102 | 22.2059 | 1.23 | [6 empty] | 0.00019971 | 0.00010404
2012-03-07 | 近畿地方整備局 | 大和川 | 大和川 | 右岸 | 17.8 | No.18-ws(17.8k) | 表のり | 17.8k-ws P-19 | 17.15 | 17.45 | 35 |  | 2.637 |  |  | 12 | 79 | 9 |  | 9 | 0.916 | 0.738 | 0.3 | 0.103 | 8.8932 | 2.21 | [6 empty] | 0.0002231 | 0.00010609
2012-03-07 | 近畿地方整備局 | 大和川 | 大和川 | 右岸 | 17.8 | No.18-bs(17.8k) | 裏のり | 17.8k-bs P-1 | 1.15 | 1.45 | 3 |  | 2.643 |  |  | 28 | 55 | 10 | 7 | 17 | 1.17 | 0.792 | 0.132 | 0.016 | 73.125 | 6.58 | [6 empty] | 3.3294e-05 | 2.56e-06
2012-03-07 | 近畿地方整備局 | 大和川 | 大和川 | 右岸 | 17.8 | No.18-bs(17.8k) | 裏のり | 17.8k-bs S-1 | 1.5 | 2.2 |  | 1.544 | 2.631 | 0.896 | 0.37939 | 31 | 55 | 7 | 7 | 14 | 1.257 | 0.84 | 0.221 | 0.02 | 62.85 | 7.01 | [5 empty] | 0.000232 | 0.00010989 | 4e-06 |  | 5.362e-06 | CU |  |  | 2.6 | 13.4
2012-03-07 | 近畿地方整備局 | 大和川 | 大和川 | 右岸 | 17.8 | No.18-bs(17.8k) | 裏のり | 17.8k-bs P-2 | 2.35 | 2.65 | 3 |  | 2.62 |  |  | 32 | 57 | 5 | 6 | 11 | 1.371 | 0.949 | 0.291 | 0.04 | 34.275 | 4.53 | [6 empty] | 0.00020789 | 1.6e-05
2012-03-07 | 近畿地方整備局 | 大和川 | 大和川 | 右岸 | 17.8 | No.18-bs(17.8k) | 裏のり | 17.8k-bs P-3 | 3.15 | 3.45 | 4 |  | 2.619 |  |  | 27 | 67 | 6 |  | 6 | 1.226 | 0.925 | 0.444 | 0.208 | 5.8942 | 1.31 | [6 empty] | 0.00055333 | 0.00043264
2012-03-07 | 近畿地方整備局 | 大和川 | 大和川 | 右岸 | 17.8 | No.18-bs(17.8k) | 裏のり | 17.8k-bs P-4 | 4.15 | 4.45 | 9 |  | 2.641 |  |  | 7 | 66 | 17 | 10 | 27 | 0.276 | 0.201 | 0.029 | 0.005 | 55.2 | 6.9 | [6 empty] | 9.9398e-07 | 2.5e-07
2012-03-07 | 近畿地方整備局 | 大和川 | 大和川 | 右岸 | 17.8 | No.18-bs(17.8k) | 裏のり | 17.8k-bs P-4-T | 9 | 9.5 | 21 | [19 empty] | 9.99e-05
2012-03-07 | 近畿地方整備局 | 大和川 | 大和川 | 左岸 | 29.6 | No.1(L29.0k) | 天端 | S1-1 | 1 | 1.8 |  | 2.005 | 2.717 | 0.634 | 0.15596 | 0 | 65.8 | 13.2 | 21 | 34.2 | 0.264 | 0.185 | 0.004 | [8 empty] | 4.79e-08 | 1.0092e-08 |  |  |  | CU |  |  | 16.8 | 24.1
2012-03-07 | 近畿地方整備局 | 大和川 | 大和川 | 左岸 | 29.6 | No.1(L29.0k) | 天端 | P1-1 | 4.15 | 4.2 | 8 |  | 2.753 |  |  | 0 | 47.3 | 24.6 | 28.1 | 52.7 | 0.109 | 0.061 | 0.001 |  |  |  | 34.9 | 13.1 | 21.8 |  |  |  | 4.0644e-10
2012-03-07 | 近畿地方整備局 | 大和川 | 大和川 | 左岸 | 29.6 | No.1(L29.0k) | 天端 | S1-2 | 5 | 5.8 |  | 2.01 | 2.698 | 0.647 | 0.16444 | 0 | 70.9 | 11 | 18.1 | 29.1 | 0.273 | 0.203 | 0.009 | [8 empty] | 2.03e-08 | 6.6066e-08
2012-03-07 | 近畿地方整備局 | 大和川 | 大和川 | 左岸 | 29.6 | No.1(L29.0k) | 天端 | P1-2 | 7.15 | 7.45 | 40 |  | 2.682 |  |  | 40.3 | 49.9 | 9.8 |  | 9.8 | 2.055 | 1.057 | 0.22 | 0.079 | 26.0127 | 1.04 | [6 empty] | 0.00010874 | 6.241e-05
2012-03-07 | 近畿地方整備局 | 大和川 | 大和川 | 左岸 | 29.6 | No.1(L29.0k) | 天端 | P1-3 | 9.15 | 9.45 | 34 |  | 2.654 |  |  | 8 | 76.2 | 8.1 | 7.7 | 15.8 | 0.51 | 0.416 | 0.154 | 0.013 | 39.2308 | 11.42 | [6 empty] | 4.7587e-05 | 1.69e-06
2012-03-07 | 近畿地方整備局 | 大和川 | 大和川 | 左岸 | 29.6 | No.1(L29.0k) | 天端 | P1-4 | 11.15 | 11.45 | 37 |  | 2.668 |  |  | 5.5 | 75.9 | 10.5 | 8.1 | 18.6 | 0.438 | 0.357 | 0.096 | 0.009 | 48.6667 | 11.56 | [6 empty] | 1.5919e-05 | 8.1e-07
2012-03-07 | 近畿地方整備局 | 大和川 | 大和川 | 左岸 | 29.6 | No.1(L29.0k) | 天端 | P1-5 | 14.15 | 14.45 | 46 |  | 2.654 |  |  | 2.3 | 79.2 | 9.2 | 9.3 | 18.5 | 0.446 | 0.362 | 0.096 | 0.007 | 63.7143 | 14.86 | [6 empty] | 1.5919e-05 | 4.9e-07
2012-03-07 | 近畿地方整備局 | 大和川 | 大和川 | 左岸 | 29.6 | No.1(L29.0k) | 天端 | P1-6 | 16.15 | 16.45 | 50 |  | 2.67 |  |  | 14.3 | 69.7 | 7.9 | 8.1 | 16 | 0.531 | 0.401 | 0.135 | 0.01 | 53.1 | 12.28 | [6 empty] | 3.5074e-05 | 1e-06
2012-03-07 | 近畿地方整備局 | 大和川 | 大和川 | 左岸 | 29.6 | No.1(L29.0k) | 天端 | P1-8 | 20.15 | 20.35 | 50 |  | 2.657 |  |  | 16 | 71.2 | 6.4 | 6.4 | 12.8 | 0.663 | 0.523 | 0.195 | 0.019 | 34.8947 | 7.7 | [6 empty] | 8.2226e-05 | 3.61e-06
2012-03-07 | 近畿地方整備局 | 大和川 | 大和川 | 左岸 | 29.6 | No.1(L29.0k) | 天端 | P1-9 | 22.15 | 22.38 | 50 |  | 2.642 |  |  | 4.6 | 75.9 | 10.6 | 8.9 | 19.5 | 0.455 | 0.373 | 0.083 | 0.007 | 65 | 16.91 | [6 empty] | 1.1363e-05 | 4.9e-07
2012-03-07 | 近畿地方整備局 | 大和川 | 大和川 | 左岸 | 29.6 | No.1(L29.0k) | 天端 | P1-10 | 24.15 | 24.45 | 44 |  | 2.646 |  |  | 1.2 | 80.4 | 10.1 | 8.3 | 18.4 | 0.329 | 0.285 | 0.099 | 0.008 | 41.125 | 9.9 | [6 empty] | 1.7096e-05 | 6.4e-07
2012-03-07 | 近畿地方整備局 | 大和川 | 大和川 | 左岸 | 31.2 | No.2(L31.2k) | 天端 | P2-1 | 1.15 | 1.35 | 3 |  | 2.644 |  |  | 3.9 | 44.5 | 20.8 | 30.8 | 51.6 | 0.187 | 0.064 | 0.005 |  |  |  | 66.2 | 24.2 | 42 |  |  |  | 1.6924e-08
2012-03-07 | 近畿地方整備局 | 大和川 | 大和川 | 左岸 | 31.2 | No.2(L31.2k) | 天端 | P2-2 | 2.15 | 2.5 | 3 |  | 2.659 |  |  | 6.2 | 64.5 | 12.3 | 17 | 29.3 | 0.446 | 0.3 | 0.01 | [9 empty] | 8.4333e-08
2012-03-07 | 近畿地方整備局 | 大和川 | 大和川 | 左岸 | 31.2 | No.2(L31.2k) | 天端 | P2-3 | 4.15 | 4.46 | 4 |  | 2.653 |  |  | 1 | 29.3 | 30.6 | 39.1 | 69.7 | 0.034 | 0.014 |  |  |  |  | 46.4 | 21 | 25.4
2012-03-07 | 近畿地方整備局 | 大和川 | 大和川 | 左岸 | 31.2 | No.2(L31.2k) | 天端 | P2-4 | 6.15 | 6.45 | 5 |  | 2.638 |  |  | 0.3 | 11.2 | 35.3 | 53.2 | 88.5 | 0.009 | 0.004 |  |  |  |  | 62.2 | 24.7 | 37.5
2012-03-07 | 近畿地方整備局 | 大和川 | 大和川 | 左岸 | 31.2 | No.2(L31.2k) | 天端 | P2-5 | 7.25 | 7.45 | 6 |  | 2.649 |  |  | 5.5 | 87.2 | 7.3 |  | 7.3 | 0.568 | 0.465 | 0.253 | 0.111 | 5.1171 | 1.61 | [6 empty] | 0.00015032 | 0.00012321
2012-03-07 | 近畿地方整備局 | 大和川 | 大和川 | 左岸 | 31.2 | No.2(L31.2k) | 天端 | P2-6 | 8.2 | 8.45 | 3 |  | 2.643 |  |  | 0 | 9.4 | 31.2 | 59.4 | 90.6 | 0.005 | 0.003 |  |  |  |  | 57 | 23.5 | 33.5
2012-03-07 | 近畿地方整備局 | 大和川 | 大和川 | 左岸 | 31.2 | No.2(L31.2k) | 天端 | P2-7 | 9.15 | 9.45 | 20 |  | 2.649 |  |  | 11.5 | 80.9 | 7.6 |  | 7.6 | 0.784 | 0.605 | 0.249 | 0.093 | 8.4301 | 1.73 | [6 empty] | 0.00014488 | 8.649e-05
2012-03-07 | 近畿地方整備局 | 大和川 | 大和川 | 左岸 | 31.2 | No.2(L31.2k) | 天端 | P2-8 | 10.15 | 10.45 | 28 |  | 2.695 |  |  | 0.2 | 25.4 | 51.5 | 22.9 | 74.4 | 0.048 | 0.033 | 0.004 |  |  |  | 62.5 | 27 | 35.5 |  |  |  | 1.0092e-08
2012-03-07 | 近畿地方整備局 | 大和川 | 大和川 | 左岸 | 31.2 | No.2(L31.2k) | 天端 | P2-9 | 12.15 | 12.45 | 50 |  | 2.633 |  |  | 16 | 70.1 | 6.5 | 7.4 | 13.9 | 1.122 | 0.885 | 0.19 | 0.021 | 53.4286 | 7.6 | [6 empty] | 7.7423e-05 | 4.41e-06
2012-03-07 | 近畿地方整備局 | 大和川 | 大和川 | 左岸 | 31.2 | No.2(L31.2k) | 天端 | P2-10 | 13.15 | 13.45 | 29 |  | 2.652 |  |  | 1.5 | 46.2 | 28.1 | 24.2 | 52.3 | 0.135 | 0.062 | 0.003 |  |  |  | 67.7 | 27.9 | 39.8 |  |  |  | 5.1819e-09
2012-03-07 | 近畿地方整備局 | 大和川 | 大和川 | 左岸 | 31.2 | No.2(L31.2k) | 天端 | P2-11 | 15.15 | 15.45 | 45 |  | 2.645 |  |  | 9.3 | 74.5 | 7.8 | 8.4 | 16.2 | 0.611 | 0.437 | 0.123 | 0.01 | 61.1 | 7.72 | [6 empty] | 2.8269e-05 | 1e-06
2012-03-07 | 近畿地方整備局 | 大和川 | 大和川 | 左岸 | 31.2 | No.2(L31.2k) | 天端 | P2-12 | 16.15 | 16.45 | 32 |  | 2.712 |  |  | 0.1 | 16.1 | 52.9 | 30.9 | 83.8 | 0.027 | 0.016 | 0.002 |  |  |  | 74.2 | 26.2 | 48 |  |  |  | 2.0253e-09
2012-03-07 | 近畿地方整備局 | 大和川 | 大和川 | 左岸 | 31.2 | No.2(L31.2k) | 天端 | P2-13 | 17.15 | 17.42 | 50 |  | 2.692 |  |  | 0.3 | 63.1 | 23.8 | 12.8 | 36.6 | 0.132 | 0.107 | 0.017 | 0.003 | 44 | 7.33 | [6 empty] | 2.8837e-07 | 9e-08
2012-03-07 | 近畿地方整備局 | 大和川 | 大和川 | 左岸 | 31.2 | No.2(L31.2k) | 天端 | P2-14 | 19.15 | 19.45 | 24 |  | 2.658 |  |  | 0.8 | 28.8 | 36.9 | 33.5 | 70.4 | 0.04 | 0.021 |  |  |  |  | 64 | 23.6 | 40.4
2012-03-07 | 近畿地方整備局 | 大和川 | 大和川 | 左岸 | 31.2 | No.2(L31.2k) | 天端 | P2-15 | 20.15 | 20.42 | 50 |  | 2.642 |  |  | 8.5 | 50.8 | 16.8 | 23.9 | 40.7 | 0.369 | 0.208 | 0.002 | [9 empty] | 2.0253e-09
2012-03-07 | 近畿地方整備局 | 大和川 | 大和川 | 左岸 | 32.5 | No.3(L32.6k) | 天端 | P3-1 | 2.15 | 2.48 | 5 |  | 2.689 |  |  | 46.8 | 38.6 | 7.1 | 7.5 | 14.6 | 2.7 | 1.727 | 0.175 | 0.021 | 128.5714 | 4.81 | [6 empty] | 6.3991e-05 | 4.41e-06
2012-03-07 | 近畿地方整備局 | 大和川 | 大和川 | 左岸 | 32.5 | No.3(L32.6k) | 天端 | P3-2 | 4.15 | 4.49 | 3 |  | 2.647 |  |  | 4.9 | 51.4 | 17.1 | 26.6 | 43.7 | 0.263 | 0.144 | 0.002 | [9 empty] | 2.0253e-09
2012-03-07 | 近畿地方整備局 | 大和川 | 大和川 | 左岸 | 32.5 | No.3(L32.6k) | 天端 | P3-3 | 6.15 | 6.45 | 5 |  | 2.723 |  |  | 1.7 | 21.5 | 41.5 | 35.3 | 76.8 | 0.025 | 0.014 | 0.001 |  |  |  | 60.9 | 27.5 | 33.4 |  |  |  | 4.0644e-10
2012-03-07 | 近畿地方整備局 | 大和川 | 大和川 | 左岸 | 32.5 | No.3(L32.6k) | 天端 | P3-4 | 8.15 | 8.45 | 28 |  | 2.661 |  |  | 48.4 | 45.5 | 6.1 |  | 6.1 | 2.567 | 1.898 | 0.534 | 0.198 | 12.9646 | 1.61 | [6 empty] | 0.00084862 | 0.00039204
2012-03-07 | 近畿地方整備局 | 大和川 | 大和川 | 左岸 | 32.5 | No.3(L32.6k) | 天端 | P3-5 | 10.15 | 10.45 | 19 |  | 2.671 |  |  | 0 | 6.3 | 56.4 | 37.3 | 93.7 | 0.018 | 0.011 |  |  |  |  | 65.8 | 22.5 | 43.3
2012-03-07 | 近畿地方整備局 | 大和川 | 大和川 | 左岸 | 32.5 | No.3(L32.6k) | 天端 | P3-6 | 12.15 | 12.38 | 50 |  | 2.675 |  |  | 3.3 | 78 | 10.8 | 7.9 | 18.7 | 0.52 | 0.382 | 0.087 | 0.013 | 40 | 4.55 | [6 empty] | 1.2673e-05 | 1.69e-06
2012-03-07 | 近畿地方整備局 | 大和川 | 大和川 | 左岸 | 32.5 | No.3(L32.6k) | 天端 | P3-7 | 14.15 | 14.45 | 15 |  | 2.62 |  |  | 0 | 1.7 | 65.4 | 32.9 | 98.3 | 0.017 | 0.011 | 0.002 |  |  |  | 137.1 | 44.2 | 92.9 |  |  |  | 2.0253e-09
2012-03-07 | 近畿地方整備局 | 大和川 | 大和川 | 左岸 | 32.5 | No.3(L32.6k) | 天端 | P3-8 | 16.15 | 16.45 | 50 |  | 2.659 |  |  | 0 | 57.5 | 29.8 | 12.7 | 42.5 | 0.106 | 0.088 | 0.018 | 0.002 | 53 | 8.39 | [6 empty] | 3.292e-07 | 4e-08
2012-03-07 | 近畿地方整備局 | 大和川 | 大和川 | 左岸 | 33.2 | No.4(L32.8k) | 天端 | P4-1 | 2.15 | 2.47 | 8 |  | 2.64 |  |  | 11.7 | 56.2 | 14.8 | 17.3 | 32.1 | 0.472 | 0.302 | 0.009 | [9 empty] | 6.6066e-08
2012-03-07 | 近畿地方整備局 | 大和川 | 大和川 | 左岸 | 33.2 | No.4(L32.8k) | 天端 | P4-2 | 5.15 | 5.49 | 4 |  | 2.66 |  |  | 9.3 | 48 | 15.2 | 27.5 | 42.7 | 0.318 | 0.15
2012-03-07 | 近畿地方整備局 | 大和川 | 大和川 | 左岸 | 33.2 | No.4(L32.8k) | 天端 | P4-3 | 7.15 | 7.47 | 3 |  | 2.716 |  |  | 0 | 35.9 | 33.5 | 30.6 | 64.1 | 0.064 | 0.038 |  |  |  |  | 47 | 23 | 24
2012-03-07 | 近畿地方整備局 | 大和川 | 大和川 | 左岸 | 33.2 | No.4(L32.8k) | 天端 | P4-4 | 8.15 | 8.46 | 4 |  | 2.659 |  |  | 0 | 12 | 25.9 | 62.1 | 88 | 0.004 | [5 empty] | 58.4 | 22.5 | 35.9
2012-03-07 | 近畿地方整備局 | 大和川 | 大和川 | 左岸 | 33.2 | No.4(L32.8k) | 天端 | P4-5 | 9.15 | 9.45 | 12 |  | 2.714 |  |  | 0 | 75.7 | 15.6 | 8.7 | 24.3 | 0.139 | 0.12 | 0.063 | 0.007 | 19.8571 | 7.63 | [6 empty] | 5.9989e-06 | 4.9e-07
2012-03-07 | 近畿地方整備局 | 大和川 | 大和川 | 左岸 | 33.2 | No.4(L32.8k) | 天端 | P4-6 | 12.15 | 12.3 | 27 |  | 2.664 |  |  | 10.6 | 73.9 | 7.5 | 8 | 15.5 | 0.831 | 0.589 | 0.112 | 0.016 | 51.9375 | 2.82 | [6 empty] | 2.2753e-05 | 2.56e-06
2012-03-07 | 近畿地方整備局 | 大和川 | 大和川 | 左岸 | 33.2 | No.4(L32.8k) | 天端 | P4-7 | 13.15 | 13.35 | 32 |  | 2.72 |  |  | 0.3 | 35.5 | 43.8 | 20.4 | 64.2 | 0.066 | 0.043 | 0.005 | 0.002 | 33 | 1.49 | 53.5 | 20.7 | 32.8 |  |  |  | 1.6924e-08 | 4e-08
2012-03-07 | 近畿地方整備局 | 大和川 | 大和川 | 左岸 | 33.2 | No.4(L32.8k) | 天端 | P4-8 | 15.15 | 15.34 | 50 |  | 2.671 |  |  | 12.5 | 62.5 | 13.9 | 11.1 | 25 | 0.652 | 0.445 | 0.041 | 0.003 | 217.3333 | 7.08 | [6 empty] | 2.2173e-06 | 9e-08
2012-03-07 | 近畿地方整備局 | 大和川 | 大和川 | 左岸 | 33.2 | No.4(L32.8k) | 天端 | P4-9 | 17.15 | 17.45 | 35 |  | 2.669 |  |  | 9.4 | 78.3 | 5.4 | 6.9 | 12.3 | 0.557 | 0.392 | 0.142 | 0.04 | 13.925 | 1.98 | [6 empty] | 3.9432e-05 | 1.6e-05
2012-03-07 | 近畿地方整備局 | 大和川 | 大和川 | 左岸 | 33.2 | No.4(L32.8k) | 天端 | P4-10 | 19.15 | 19.4 | 50 |  | 2.64 |  |  | 19.6 | 61.1 | 9.2 | 10.1 | 19.3 | 1.108 | 0.815 | 0.084 | 0.005 | 221.6 | 15.11 | [6 empty] | 1.1683e-05 | 2.5e-07
2012-03-07 | 近畿地方整備局 | 大和川 | 大和川 | 左岸 | 33.2 | No.4(L32.8k) | 天端 | P4-11 | 21.15 | 21.45 | 32 |  | 2.661 |  |  | 0 | 6.3 | 63.2 | 30.5 | 93.7 | 0.021 | 0.014 | 0.002 |  |  |  | 63.9 | 27.1 | 36.8 |  |  |  | 2.0253e-09
2012-03-07 | 近畿地方整備局 | 大和川 | 大和川 | 左岸 | 33.2 | No.4(L32.8k) | 天端 | P4-12 | 22.15 | 22.34 | 50 |  | 2.675 |  |  | 0.6 | 66 | 19.3 | 14.1 | 33.4 | 0.16 | 0.124 | 0.02 | 0.002 | 80 | 16.82 | [6 empty] | 4.2023e-07 | 4e-08
2012-03-07 | 近畿地方整備局 | 大和川 | 大和川 | 左岸 | 33.2 | No.4(L32.8k) | 天端 | P4-13 | 24.15 | 24.45 | 21 |  | 2.606 |  |  | 0.1 | 10.5 | 56.2 | 33.2 | 89.4 | 0.019 | 0.012 | 0.002 |  |  |  | 84.6 | 30.1 | 54.5 |  |  |  | 2.0253e-09
2012-03-07 | 近畿地方整備局 | 大和川 | 大和川 | 左岸 | 33.2 | No.5(L33.0k) | 天端 | P5-1 | 1.15 | 1.46 | 2 |  | 2.67 |  |  | 1.4 | 43.5 | 29.3 | 25.8 | 55.1 | 0.099 | 0.054 | 0.003 | [9 empty] | 5.1819e-09
2012-03-07 | 近畿地方整備局 | 大和川 | 大和川 | 左岸 | 33.2 | No.5(L33.0k) | 天端 | P5-2 | 3.15 | 3.47 | 5 |  | 2.697 |  |  | 13.6 | 53.9 | 16.4 | 16.1 | 32.5 | 0.402 | 0.252 | 0.01 | [9 empty] | 8.4333e-08
2012-03-07 | 近畿地方整備局 | 大和川 | 大和川 | 左岸 | 33.2 | No.5(L33.0k) | 天端 | P5-3 | 5.15 | 5.45 | 5 |  | 2.68 |  |  | 1 | 31.3 | 30.3 | 37.4 | 67.7 | 0.041 | 0.018 |  |  |  |  | 51.9 | 17.3 | 34.6
2012-03-07 | 近畿地方整備局 | 大和川 | 大和川 | 左岸 | 33.2 | No.5(L33.0k) | 天端 | P5-4 | 7.15 | 7.45 | 5 |  | 2.676 |  |  | 30 | 62.2 | 7.8 |  | 7.8 | 1.54 | 1.23 | 0.493 | 0.135 | 11.4074 | 2.57 | [6 empty] | 0.00070522 | 0.00018225
2012-03-07 | 近畿地方整備局 | 大和川 | 大和川 | 左岸 | 33.2 | No.5(L33.0k) | 天端 | P5-5 | 8.15 | 8.25 | 5 |  | 2.707 |  |  | 0 | 33.3 | 25.9 | 40.8 | 66.7 | 0.042 | 0.013 |  |  |  |  | 40.6 | 12.6 | 28
2012-03-07 | 近畿地方整備局 | 大和川 | 大和川 | 左岸 | 33.2 | No.5(L33.0k) | 天端 | P5-6 | 9.15 | 9.45 | 8 |  | 2.715 |  |  | 0 | 81.1 | 9.3 | 9.6 | 18.9 | 0.22 | 0.182 | 0.085 | 0.006 | 36.6667 | 11.17 | [6 empty] | 1.2008e-05 | 3.6e-07
2012-03-07 | 近畿地方整備局 | 大和川 | 大和川 | 左岸 | 33.2 | No.5(L33.0k) | 天端 | P5-7 | 11.15 | 11.45 | 22 |  | 2.659 |  |  | 15.8 | 77.5 | 6.7 |  | 6.7 | 0.842 | 0.642 | 0.287 | 0.143 | 5.8881 | 1.22 | [6 empty] | 0.00020133 | 0.00020449
2012-03-07 | 近畿地方整備局 | 大和川 | 大和川 | 左岸 | 33.2 | No.5(L33.0k) | 天端 | P5-8 | 13.15 | 13.45 | 16 |  | 2.763 |  |  | 0 | 10 | 37 | 53 | 90 | 0.008 | 0.004 |  |  |  |  | 69.9 | 19.9 | 50
2012-03-07 | 近畿地方整備局 | 大和川 | 大和川 | 左岸 | 33.2 | No.5(L33.0k) | 天端 | P5-9 | 14.15 | 14.43 | 50 |  | 2.697 |  |  | 9 | 67.7 | 13.7 | 9.6 | 23.3 | 0.578 | 0.39 | 0.053 | 0.007 | 82.5714 | 4.86 | [6 empty] | 4.0193e-06 | 4.9e-07
2012-03-07 | 近畿地方整備局 | 大和川 | 大和川 | 左岸 | 33.2 | No.5(L33.0k) | 天端 | P5-10 | 16.15 | 16.45 | 50 |  | 2.681 |  |  | 7 | 77.6 | 8.2 | 7.2 | 15.4 | 0.697 | 0.523 | 0.131 | 0.017 | 41 | 5.28 | [6 empty] | 3.2713e-05 | 2.89e-06
2012-03-07 | 近畿地方整備局 | 大和川 | 大和川 | 左岸 | 33.2 | No.5(L33.0k) | 天端 | P5-11 | 17.15 | 17.45 | 20 |  | 2.738 |  |  | 0 | 34.9 | 40.7 | 24.4 | 65.1 | 0.058 | 0.036 | 0.003 |  |  |  | 54.9 | 18.2 | 36.7 |  |  |  | 5.1819e-09
2012-03-07 | 近畿地方整備局 | 大和川 | 大和川 | 左岸 | 33.2 | No.5(L33.0k) | 天端 | P5-12 | 19.15 | 19.29 | 50 |  | 2.681 |  |  | 17.2 | 75.4 | 7.4 |  | 7.4 | 0.977 | 0.71 | 0.255 | 0.123 | 7.9431 | 1.09 | [6 empty] | 0.00015309 | 0.00015129
2012-03-07 | 近畿地方整備局 | 大和川 | 大和川 | 左岸 | 33.2 | No.5(L33.0k) | 天端 | P5-13 | 20.15 | 20.45 | 44 |  | 2.676 |  |  | 4 | 67.8 | 14.1 | 14.1 | 28.2 | 0.497 | 0.343 | 0.024 | [9 empty] | 6.4113e-07
2012-03-07 | 近畿地方整備局 | 大和川 | 大和川 | 左岸 | 33.2 | No.5(L33.0k) | 天端 | P5-14 | 21.15 | 21.37 | 50 |  | 2.67 |  |  | 4.8 | 82.9 | 4.9 | 7.4 | 12.3 | 0.536 | 0.422 | 0.171 | 0.029 | 18.4828 | 4.82 | [6 empty] | 6.0653e-05 | 8.41e-06
2012-03-07 | 近畿地方整備局 | 大和川 | 大和川 | 左岸 | 33.2 | No.5(L33.0k) | 天端 | P5-15 | 23.15 | 23.35 | 50 |  | 2.654 |  |  | 1.5 | 86.5 | 5.9 | 6.1 | 12 | 0.446 | 0.373 | 0.168 | 0.048 | 9.2917 | 3.24 | [6 empty] | 5.8216e-05 | 2.304e-05
2012-03-07 | 近畿地方整備局 | 大和川 | 大和川 | 左岸 | 33.2 | No.5(L33.0k) | 天端 | P5-16 | 24.25 | 24.45 | 36 |  | 2.705 |  |  | 0 | 31.9 | 34.2 | 33.9 | 68.1 | 0.04 | 0.019 |  |  |  |  | 51.7 | 17.9 | 33.8
2012-03-07 | 近畿地方整備局 | 大和川 | 大和川 | 左岸 | 34 | No.6(L33.8k) | 天端 | P6-1 | 1.15 | 1.45 | 18 |  | 2.633 |  |  | 61.5 | 21 | 7.6 | 9.9 | 17.5 | 9.31 | 5.415 | 0.145 | 0.005 | 1862 | 11.25 | [6 empty] | 4.1389e-05 | 2.5e-07
2012-03-07 | 近畿地方整備局 | 大和川 | 大和川 | 左岸 | 34 | No.6(L33.8k) | 天端 | P6-2 | 3.15 | 3.45 | 9 |  | 2.667 |  |  | 29.4 | 46.5 | 13.6 | 10.5 | 24.1 | 0.812 | 0.472 | 0.042 | 0.004 | 203 | 4.97 | [6 empty] | 2.3446e-06 | 1.6e-07
2012-03-07 | 近畿地方整備局 | 大和川 | 大和川 | 左岸 | 34 | No.6(L33.8k) | 天端 | P6-3 | 5.15 | 5.45 | 5 |  | 2.683 |  |  | 5.4 | 43.6 | 24.9 | 26.1 | 51 | 0.182 | 0.066 | 0.002 | [9 empty] | 2.0253e-09
2012-03-07 | 近畿地方整備局 | 大和川 | 大和川 | 左岸 | 34 | No.6(L33.8k) | 天端 | P6-4 | 7.15 | 7.45 | 5 |  | 2.732 |  |  | 0 | 16.8 | 44.2 | 39 | 83.2 | 0.018 | 0.01
2012-03-07 | 近畿地方整備局 | 大和川 | 大和川 | 左岸 | 34 | No.6(L33.8k) | 天端 | P6-5 | 9.15 | 9.4 | 20 |  | 2.67 |  |  | 24.5 | 67.5 | 8 |  | 8 | 1.069 | 0.757 | 0.276 | 0.106 | 10.0849 | 1.51 | [6 empty] | 0.0001839 | 0.00011236
2012-03-07 | 近畿地方整備局 | 大和川 | 大和川 | 左岸 | 34 | No.6(L33.8k) | 天端 | P6-6 | 10.15 | 10.45 | 13 |  | 2.656 |  |  | 41.8 | 51.4 | 6.8 |  | 6.8 | 2.138 | 1.494 | 0.366 | 0.141 | 15.1631 | 1.5 | [6 empty] | 0.00035366 | 0.00019881
2012-03-07 | 近畿地方整備局 | 大和川 | 大和川 | 左岸 | 34 | No.6(L33.8k) | 天端 | P6-7 | 12.15 | 12.45 | 14 |  | 2.702 |  |  | 0 | 15.8 | 58.7 | 25.5 | 84.2 | 0.034 | 0.023 | 0.003 |  |  |  | 55.7 | 19.5 | 36.2 |  |  |  | 5.1819e-09
2012-03-07 | 近畿地方整備局 | 大和川 | 大和川 | 左岸 | 34 | No.6(L33.8k) | 天端 | P6-8 | 13.15 | 13.45 | 40 |  | 2.648 |  |  | 5 | 80.1 | 7.9 | 7 | 14.9 | 0.689 | 0.557 | 0.159 | 0.015 | 45.9333 | 9.82 | [6 empty] | 5.1243e-05 | 2.25e-06
2012-03-07 | 近畿地方整備局 | 大和川 | 大和川 | 左岸 | 34 | No.6(L33.8k) | 天端 | P6-9 | 15.15 | 15.39 | 50 |  | 2.652 |  |  | 2.7 | 86.3 | 6.3 | 4.7 | 11 | 0.519 | 0.408 | 0.161 | 0.057 | 9.1053 | 2.11 | [6 empty] | 5.2749e-05 | 3.249e-05
2012-03-07 | 近畿地方整備局 | 大和川 | 大和川 | 左岸 | 34 | No.6(L33.8k) | 天端 | P6-10 | 16.15 | 16.45 | 29 |  | 2.677 |  |  | 0 | 13.3 | 43.2 | 43.5 | 86.7 | 0.015 | 0.008 |  |  |  |  | 51.9 | 15.5 | 36.4
2012-03-07 | 近畿地方整備局 | 大和川 | 大和川 | 左岸 | 34 | No.6(L33.8k) | 天端 | P6-11 | 18.15 | 18.38 | 50 |  | 2.669 |  |  | 1.9 | 75.7 | 13.3 | 9.1 | 22.4 | 0.28 | 0.221 | 0.052 | 0.007 | 40 | 7.99 | [6 empty] | 3.8457e-06 | 4.9e-07
2012-03-07 | 近畿地方整備局 | 大和川 | 大和川 | 左岸 | 34 | No.6(L33.8k) | 天端 | P6-12 | 20.15 | 20.32 | 50 |  | 2.664 |  |  | 16 | 75 | 9 |  | 9 | 0.829 | 0.638 | 0.25 | 0.094 | 8.8191 | 1.81 | [6 empty] | 0.00014623 | 8.836e-05
2012-03-07 | 近畿地方整備局 | 大和川 | 大和川 | 左岸 | 34 | No.6(L33.8k) | 天端 | P6-13 | 21.15 | 21.41 | 50 |  | 2.699 |  |  | 0 | 13.7 | 56.4 | 29.9 | 86.3 | 0.028 | 0.018 | 0.002 |  |  |  | 52 | 15.4 | 36.6 |  |  |  | 2.0253e-09
2012-03-07 | 近畿地方整備局 | 大和川 | 大和川 | 左岸 | 34 | No.6(L33.8k) | 天端 | P6-14 | 23.15 | 23.3 | 50 |  | 2.654 |  |  | 5.7 | 84.6 | 9.7 |  | 9.7 | 0.723 | 0.599 | 0.259 | 0.084 | 8.6071 | 2.52 | [6 empty] | 0.00015871 | 7.056e-05
2012-03-07 | 近畿地方整備局 | 大和川 | 大和川 | 左岸 | 34 | No.6(L33.8k) | 天端 | P6-15 | 24.25 | 24.45 | 38 |  | 2.699 |  |  | 0.5 | 9.9 | 44.5 | 45.1 | 89.6 | 0.011 | 0.006
2012-03-07 | 近畿地方整備局 | 大和川 | 大和川 | 左岸 | 34 | No.6(L33.8k) | 天端 | P6-16 | 25.15 | 25.4 | 50 |  | 2.665 |  |  | 0 | 77.4 | 13.8 | 8.8 | 22.6 | 0.236 | 0.185 | 0.059 | 0.008 | 29.5 | 6.46 | [6 empty] | 5.153e-06 | 6.4e-07
2012-03-07 | 近畿地方整備局 | 大和川 | 大和川 | 左岸 | 34 | No.6(L33.8k) | 天端 | P6-17 | 27.15 | 27.45 | 41 |  | 2.693 |  |  | 0 | 80.6 | 14.1 | 5.3 | 19.4 | 0.161 | 0.142 | 0.078 | 0.033 | 4.8788 | 2.17 | [6 empty] | 9.8397e-06 | 1.089e-05
2012-03-07 | 近畿地方整備局 | 大和川 | 大和川 | 左岸 | 35.2 | No.7(L34.8k) | 天端 | P7-1 | 1.15 | 1.45 | 6 |  | 2.724 |  |  | 6 | 45.7 | 25.7 | 22.6 | 48.3 | 0.142 | 0.084 | 0.003 | [9 empty] | 5.1819e-09
2012-03-07 | 近畿地方整備局 | 大和川 | 大和川 | 左岸 | 35.2 | No.7(L34.8k) | 天端 | P7-2 | 3.15 | 3.45 | 5 |  | 2.733 |  |  | 2.7 | 40.2 | 31.2 | 25.9 | 57.1 | 0.089 | 0.05 | 0.002 |  |  |  | 41.4 | 12.3 | 29.1 |  |  |  | 2.0253e-09
2012-03-07 | 近畿地方整備局 | 大和川 | 大和川 | 左岸 | 35.2 | No.7(L34.8k) | 天端 | P7-3 | 5.15 | 5.45 | 18 |  | 2.678 |  |  | 14 | 70.5 | 8.3 | 7.2 | 15.5 | 0.676 | 0.506 | 0.126 | 0.017 | 39.7647 | 5.5 | [6 empty] | 2.9892e-05 | 2.89e-06
2012-03-07 | 近畿地方整備局 | 大和川 | 大和川 | 左岸 | 35.2 | No.7(L34.8k) | 天端 | P7-4 | 6.15 | 6.47 | 6 |  | 2.669 |  |  | 13.3 | 70.6 | 8.2 | 7.9 | 16.1 | 0.663 | 0.51 | 0.123 | 0.011 | 60.2727 | 9.01 | [6 empty] | 2.8269e-05 | 1.21e-06
2012-03-07 | 近畿地方整備局 | 大和川 | 大和川 | 左岸 | 35.2 | No.7(L34.8k) | 天端 | P7-5 | 8.15 | 8.45 | 5 |  | 2.674 |  |  | 4.7 | 79.4 | 7.9 | 8 | 15.9 | 0.527 | 0.42 | 0.122 | 0.012 | 43.9167 | 7.91 | [6 empty] | 2.7739e-05 | 1.44e-06
2012-03-07 | 近畿地方整備局 | 大和川 | 大和川 | 左岸 | 35.2 | No.7(L34.8k) | 天端 | P7-6 | 10.15 | 10.45 | 19 |  | 2.646 |  |  | 41.8 | 55.4 | 2.8 |  | 2.8 | 2.083 | 1.632 | 0.701 | 0.406 | 5.1305 | 1.16 | [6 empty] | 0.0015941 | 0.0016484
2012-03-07 | 近畿地方整備局 | 大和川 | 大和川 | 左岸 | 35.2 | No.7(L34.8k) | 天端 | P7-7 | 12.15 | 12.47 | 7 |  | 2.764 |  |  | 0 | 16.6 | 35.8 | 47.6 | 83.4 | 0.011 | 0.006 |  |  |  |  | 38.7 | 11.2 | 27.5
2012-03-07 | 近畿地方整備局 | 大和川 | 大和川 | 左岸 | 35.2 | No.7(L34.8k) | 天端 | P7-8 | 14.15 | 14.45 | 37 |  | 2.698 |  |  | 23.4 | 67.1 | 9.5 |  | 9.5 | 0.954 | 0.672 | 0.21 | 0.084 | 11.3571 | 1.44 | [6 empty] | 9.763e-05 | 7.056e-05
2012-03-07 | 近畿地方整備局 | 大和川 | 大和川 | 左岸 | 35.2 | No.7(L34.8k) | 天端 | P7-9 | 16.15 | 16.45 | 44 |  | 2.68 |  |  | 41.2 | 48.9 | 9.9 |  | 9.9 | 2.138 | 1.31 | 0.24 | 0.078 | 27.4103 | 1.38 | [6 empty] | 0.00013303 | 6.084e-05
2012-03-07 | 近畿地方整備局 | 大和川 | 大和川 | 左岸 | 35.2 | No.7(L34.8k) | 天端 | P7-10 | 17.15 | 17.45 | 37 |  | 2.669 |  |  | 0 | 72.3 | 14.9 | 12.8 | 27.7 | 0.416 | 0.332 | 0.021 | [9 empty] | 4.7052e-07
2012-03-07 | 近畿地方整備局 | 大和川 | 大和川 | 左岸 | 35.2 | No.7(L34.8k) | 天端 | P7-11 | 19.15 | 19.46 | 10 |  | 2.737 |  |  | 0 | 1.5 | 27.8 | 70.7 | 98.5 | 0.003 | 0.002 |  |  |  |  | 103.4 | 22 | 81.4
2012-03-07 | 近畿地方整備局 | 大和川 | 大和川 | 左岸 | 35.5 | No.8(L35.4k) | 天端 | P8-1 | 1.15 | 1.46 | 2 |  | 2.748 |  |  | 2.1 | 24.5 | 36.4 | 37 | 73.4 | 0.029 | 0.014 |  |  |  |  | 55.2 | 17.5 | 37.7
2012-03-07 | 近畿地方整備局 | 大和川 | 大和川 | 左岸 | 35.5 | No.8(L35.4k) | 天端 | S8-1 | 1.6 | 2.4 |  | 2.097 | 2.667 | 0.444 | 0.060615 | 10.6 | 72.9 | 7.1 | 9.4 | 16.5 | 0.693 | 0.519 | 0.12 | 0.006 | 115.5 | 13.5 | [5 empty] | 1.36e-05 | 2.6697e-05 | 3.6e-07 |  | 3.0775e-08 | CU |  |  | 68.6 | 30.1
2012-03-07 | 近畿地方整備局 | 大和川 | 大和川 | 左岸 | 35.5 | No.8(L35.4k) | 天端 | P8-2 | 3.15 | 3.45 | 7 |  | 2.691 |  |  | 5.1 | 51.3 | 23.2 | 20.4 | 43.6 | 0.241 | 0.125 | 0.005 | [9 empty] | 1.6924e-08
2012-03-07 | 近畿地方整備局 | 大和川 | 大和川 | 左岸 | 35.5 | No.8(L35.4k) | 天端 | P8-3 | 6.15 | 6.47 | 4 |  | 2.727 |  |  | 0 | 28.3 | 39.2 | 32.5 | 71.7 | 0.042 | 0.023 |  |  |  |  | 51.1 | 17.4 | 33.7
2012-03-07 | 近畿地方整備局 | 大和川 | 大和川 | 左岸 | 35.5 | No.8(L35.4k) | 天端 | S8-2 | 7.6 | 8.4 |  | 1.907 | 2.656 | 0.72 | 0.217 | 0 | 95.8 | 4.2 |  | 4.2 | 0.485 | 0.425 | 0.289 | 0.228 | 2.1272 | 0.99 | [5 empty] | 0.000127 | 0.0002046 | 0.00051984 |  | 0.00018878
2012-03-07 | 近畿地方整備局 | 大和川 | 大和川 | 左岸 | 35.5 | No.8(L35.4k) | 天端 | P8-4 | 10.15 | 10.45 | 23 |  | 2.642 |  |  | 20.2 | 62.2 | 11.1 | 6.5 | 17.6 | 0.965 | 0.667 | 0.105 | 0.015 | 64.3333 | 4.57 | [6 empty] | 1.9593e-05 | 2.25e-06
2012-03-07 | 近畿地方整備局 | 大和川 | 大和川 | 左岸 | 35.5 | No.8(L35.4k) | 天端 | P8-5 | 12.15 | 12.45 | 5 |  | 2.733 |  |  | 0 | 14.5 | 37.1 | 48.4 | 85.5 | 0.012 | 0.006 |  |  |  |  | 47.4 | 14.5 | 32.9
2012-03-07 | 近畿地方整備局 | 大和川 | 大和川 | 左岸 | 35.5 | No.8(L35.4k) | 天端 | P8-6 | 14.15 | 14.45 | 31 |  | 2.679 |  |  | 25.1 | 63.6 | 6.5 | 4.8 | 11.3 | 1.161 | 0.812 | 0.207 | 0.055 | 21.1091 | 2.03 | [6 empty] | 9.4429e-05 | 3.025e-05
2012-03-07 | 近畿地方整備局 | 大和川 | 大和川 | 左岸 | 35.5 | No.8(L35.4k) | 天端 | P8-7 | 16.15 | 16.45 | 48 |  | 2.673 |  |  | 50.8 | 40.4 | 8.8 |  | 8.8 | 3.898 | 2.11 | 0.311 | 0.1 | 38.98 | 0.93 | [6 empty] | 0.00024251 | 0.0001
2012-03-07 | 近畿地方整備局 | 大和川 | 大和川 | 左岸 | 35.5 | No.8(L35.4k) | 天端 | P8-8 | 18.15 | 18.4 | 50 |  | 2.641 |  |  | 7.7 | 82 | 5.6 | 4.7 | 10.3 | 0.557 | 0.438 | 0.179 | 0.068 | 8.1912 | 1.99 | [6 empty] | 6.7431e-05 | 4.624e-05
2012-03-07 | 近畿地方整備局 | 大和川 | 大和川 | 左岸 | 35.5 | No.8(L35.4k) | 天端 | P8-9 | 20.15 | 20.45 | 20 |  | 2.679 |  |  | 0 | 15.3 | 47.2 | 37.5 | 84.7 | 0.024 | 0.013 |  |  |  |  | 56.9 | 17.5 | 39.4
2012-03-07 | 近畿地方整備局 | 大和川 | 大和川 | 左岸 | 35.5 | No.8(L35.4k) | 天端 | P8-10 | 21.15 | 21.45 | 27 |  | 2.633 |  |  | 0 | 72.4 | 18 | 9.6 | 27.6 | 0.215 | 0.165 | 0.041 | 0.006 | 35.8333 | 6.09 | [6 empty] | 2.2173e-06 | 3.6e-07
2012-03-07 | 近畿地方整備局 | 大和川 | 大和川 | 左岸 | 35.5 | No.8(L35.4k) | 天端 | P8-11 | 23.15 | 23.45 | 9 |  | 2.728 |  |  | 0 | 0 | 27.3 | 72.7 | 100 | 0.003 | 0.001 |  |  |  |  | 100.6 | 24.7 | 75.9
2012-03-07 | 近畿地方整備局 | 大和川 | 大和川 | 右岸 | 30.8 | No.9(R30.6k) | 天端 | S9-1 | 2 | 2.8 |  | 1.799 | 2.712 | 1 | 0.5 | 0 | 53.6 | 33 | 13.4 | 46.4 | 0.128 | 0.091 | 0.013 | 0.002 | 64 | 3.22 | [5 empty] | 1.24e-07 | 1.5488e-07 | 4e-08 |  | 1.089e-08 | CU |  |  | 10.7 | 25.6
2012-03-07 | 近畿地方整備局 | 大和川 | 大和川 | 右岸 | 30.8 | No.9(R30.6k) | 天端 | S9-2 | 5 | 5.7 |  | 2.003 | 2.645 | 0.468 | 0.069825 | 17.7 | 72.3 | 10 |  | 10 | 0.761 | 0.587 | 0.254 | 0.075 | 10.1467 | 2.14 | [5 empty] | 7.98e-05 | 0.0001517 | 5.625e-05 |  | 1.6719e-05
2012-03-07 | 近畿地方整備局 | 大和川 | 大和川 | 右岸 | 30.8 | No.9(R30.6k) | 天端 | P9-1 | 8.15 | 8.45 | 34 |  | 2.67 |  |  | 61.5 | 31.1 | 7.4 |  | 7.4 | 6.413 | 3.705 | 0.493 | 0.146 | 43.9247 | 1.38 | [6 empty] | 0.00070522 | 0.00021316
2012-03-07 | 近畿地方整備局 | 大和川 | 大和川 | 右岸 | 30.8 | No.9(R30.6k) | 天端 | P9-2 | 9.15 | 9.45 | 36 |  | 2.495 |  |  | 21 | 33.6 | 31.1 | 14.3 | 45.4 | 0.269 | 0.11 | 0.009 | 0.001 | 269 | 1.36 | [6 empty] | 6.6066e-08 | 1e-08
2012-03-07 | 近畿地方整備局 | 大和川 | 大和川 | 右岸 | 30.8 | No.9(R30.6k) | 天端 | P9-3 | 10.15 | 10.45 | 35 |  | 2.708 |  |  | 0 | 14 | 41.7 | 44.3 | 86 | 0.013 | 0.007 |  |  |  |  | 77 | 24.2 | 52.8
2012-03-07 | 近畿地方整備局 | 大和川 | 大和川 | 右岸 | 30.8 | No.9(R30.6k) | 天端 | P9-4 | 11.15 | 11.3 | 32 |  | 2.685 |  |  | 6.7 | 70.9 | 15.7 | 6.7 | 22.4 | 0.51 | 0.341 | 0.061 | 0.016 | 31.875 | 1.91 | [6 empty] | 5.5668e-06 | 2.56e-06
2012-03-07 | 近畿地方整備局 | 大和川 | 大和川 | 右岸 | 30.8 | No.9(R30.6k) | 天端 | P9-5 | 13.15 | 13.42 | 50 |  | 2.658 |  |  | 20.2 | 67.5 | 4.5 | 7.8 | 12.3 | 1.138 | 0.862 | 0.223 | 0.026 | 43.7692 | 6.32 | [6 empty] | 0.00011221 | 6.76e-06
2012-03-07 | 近畿地方整備局 | 大和川 | 大和川 | 右岸 | 30.8 | No.9(R30.6k) | 天端 | P9-6 | 16.15 | 16.36 | 50 |  | 2.759 |  |  | 0 | 10.5 | 41.3 | 48.2 | 89.5 | 0.011 | 0.006 |  |  |  |  | 75.8 | 21.9 | 53.9
2012-03-07 | 近畿地方整備局 | 大和川 | 大和川 | 右岸 | 30.8 | No.9(R30.6k) | 天端 | P9-7 | 17.15 | 17.32 | 50 |  | 2.676 |  |  | 26.8 | 55.9 | 8.9 | 8.4 | 17.3 | 1.103 | 0.723 | 0.11 | 0.011 | 100.2727 | 7.07 | [6 empty] | 2.1823e-05 | 1.21e-06
2012-03-07 | 近畿地方整備局 | 大和川 | 大和川 | 右岸 | 30.8 | No.9(R30.6k) | 天端 | P9-8 | 19.15 | 19.32 | 50 |  | 2.698 |  |  | 32.1 | 51.9 | 10 | 6 | 16 | 1.483 | 1.034 | 0.125 | 0.02 | 74.15 | 3.96 | [6 empty] | 2.9345e-05 | 4e-06
2012-03-07 | 近畿地方整備局 | 大和川 | 大和川 | 右岸 | 30.8 | No.9(R30.6k) | 天端 | P9-9 | 22.15 | 22.37 | 50 |  | 2.745 |  |  | 0 | 15.7 | 38.5 | 45.8 | 84.3 | 0.014 | 0.007 |  |  |  |  | 65.4 | 17.7 | 47.7
2012-03-07 | 近畿地方整備局 | 大和川 | 大和川 | 右岸 | 30.8 | No.9(R30.6k) | 天端 | P9-10 | 23.15 | 23.23 | 50 |  | 2.716 |  |  | 0.6 | 60.2 | 26.8 | 12.4 | 39.2 | 0.172 | 0.125 | 0.017 | 0.003 | 57.3333 | 3.71 | [6 empty] | 2.8837e-07 | 9e-08
2012-03-07 | 近畿地方整備局 | 大和川 | 大和川 | 右岸 | 30.8 | No.9(R30.6k) | 天端 | P9-11 | 24.15 | 24.45 | 37 |  | 2.737 |  |  | 0 | 5.1 | 39.9 | 55 | 94.9 | 0.006 | 0.004 |  |  |  |  | 82.3 | 24.8 | 57.5
2012-03-07 | 近畿地方整備局 | 大和川 | 大和川 | 右岸 | 31.8 | No.10(R31.8k) | 天端 | P10-1 | 1.15 | 1.5 | 3 |  | 2.638 |  |  | 5.1 | 52.8 | 25.1 | 17 | 42.1 | 0.156 | 0.106 | 0.009 | [9 empty] | 6.6066e-08
2012-03-07 | 近畿地方整備局 | 大和川 | 大和川 | 右岸 | 31.8 | No.10(R31.8k) | 天端 | P10-2 | 3.15 | 3.5 | 3 |  | 2.642 |  |  | 0.5 | 50.9 | 29.7 | 18.9 | 48.6 | 0.098 | 0.078 | 0.006 | 0.002 | 49 | 2.58 | [6 empty] | 2.5821e-08 | 4e-08
2012-03-07 | 近畿地方整備局 | 大和川 | 大和川 | 右岸 | 31.8 | No.10(R31.8k) | 天端 | P10-3 | 4.15 | 4.46 | 9 |  | 2.638 |  |  | 3.1 | 86.4 | 3.2 | 7.3 | 10.5 | 0.528 | 0.45 | 0.242 | 0.061 | 8.6557 | 3.09 | [6 empty] | 0.00013561 | 3.721e-05
2012-03-07 | 近畿地方整備局 | 大和川 | 大和川 | 右岸 | 31.8 | No.10(R31.8k) | 天端 | P10-4 | 5.15 | 5.45 | 5 |  | 2.636 |  |  | 0.4 | 68.9 | 19.3 | 11.4 | 30.7 | 0.214 | 0.156 | 0.028 | 0.003 | 71.3333 | 7.58 | [6 empty] | 9.1636e-07 | 9e-08
2012-03-07 | 近畿地方整備局 | 大和川 | 大和川 | 右岸 | 31.8 | No.10(R31.8k) | 天端 | P10-5 | 6.15 | 6.5 | 1 |  | 2.639 |  |  | 0 | 31.1 | 47.1 | 21.8 | 68.9 | 0.056 | 0.039 | 0.004 |  |  |  | 38.3 | 21.2 | 17.1 |  |  |  | 1.0092e-08
2012-03-07 | 近畿地方整備局 | 大和川 | 大和川 | 右岸 | 31.8 | No.10(R31.8k) | 天端 | P10-6 | 8.15 | 8.45 | 19 |  | 2.644 |  |  | 48.8 | 46.7 | 4.5 |  | 4.5 | 3.12 | 1.884 | 0.52 | 0.261 | 11.954 | 0.77 | [6 empty] | 0.00079796 | 0.00068121
2012-03-07 | 近畿地方整備局 | 大和川 | 大和川 | 右岸 | 31.8 | No.10(R31.8k) | 天端 | P10-7 | 10.15 | 10.45 | 20 |  | 2.65 |  |  | 28.1 | 66.1 | 5.8 |  | 5.8 | 1.389 | 1.066 | 0.389 | 0.16 | 8.6813 | 1.61 | [6 empty] | 0.0004073 | 0.000256
2012-03-07 | 近畿地方整備局 | 大和川 | 大和川 | 右岸 | 31.8 | No.10(R31.8k) | 天端 | P10-8 | 11.15 | 11.35 | 31 |  | 2.665 |  |  | 0 | 15 | 58.9 | 26.1 | 85 | 0.036 | 0.022 | 0.003 |  |  |  | 59.3 | 21.2 | 38.1 |  |  |  | 5.1819e-09
2012-03-07 | 近畿地方整備局 | 大和川 | 大和川 | 右岸 | 31.8 | No.10(R31.8k) | 天端 | P10-9 | 12.15 | 12.4 | 50 |  | 2.645 |  |  | 2.8 | 83.1 | 5.2 | 8.9 | 14.1 | 0.341 | 0.291 | 0.125 | 0.014 | 24.3571 | 7.42 | [6 empty] | 2.9345e-05 | 1.96e-06
2012-03-07 | 近畿地方整備局 | 大和川 | 大和川 | 右岸 | 31.8 | No.10(R31.8k) | 天端 | P10-10 | 14.15 | 14.41 | 50 |  | 2.634 |  |  | 0.5 | 87 | 4.8 | 7.7 | 12.5 | 0.352 | 0.309 | 0.166 | 0.037 | 9.5135 | 3.94 | [6 empty] | 5.6623e-05 | 1.369e-05
2012-03-07 | 近畿地方整備局 | 大和川 | 大和川 | 右岸 | 31.8 | No.10(R31.8k) | 天端 | P10-11 | 16.15 | 16.45 | 26 |  | 2.667 |  |  | 0 | 16.5 | 57.8 | 25.7 | 83.5 | 0.038 | 0.025 | 0.003 |  |  |  | 55.6 | 20.6 | 35 |  |  |  | 5.1819e-09
2012-03-07 | 近畿地方整備局 | 大和川 | 大和川 | 右岸 | 31.8 | No.10(R31.8k) | 天端 | P10-12 | 17.15 | 17.45 | 40 |  | 2.63 |  |  | 0.3 | 66.1 | 21 | 12.6 | 33.6 | 0.12 | 0.102 | 0.019 | 0.003 | 40 | 12.77 | [6 empty] | 3.7314e-07 | 9e-08
2012-03-07 | 近畿地方整備局 | 大和川 | 大和川 | 右岸 | 31.8 | No.10(R31.8k) | 天端 | P10-13 | 19.15 | 19.45 | 31 |  | 2.664 |  |  | 0 | 7.4 | 65.7 | 26.9 | 92.6 | 0.028 | 0.02 | 0.002 |  |  |  | 49.2 | 21.6 | 27.6 |  |  |  | 2.0253e-09
2012-03-07 | 近畿地方整備局 | 大和川 | 大和川 | 右岸 | 34 | No.11(R33.0k) | 天端 | P11-1 | 2.15 | 2.45 | 8 |  | 2.706 |  |  | 24.6 | 65.2 | 5 | 5.2 | 10.2 | 0.227 | 0.134 | 0.007 | [9 empty] | 3.6906e-08
2012-03-07 | 近畿地方整備局 | 大和川 | 大和川 | 右岸 | 34 | No.11(R33.0k) | 天端 | P11-2 | 4.15 | 4.45 | 13 |  | 2.653 |  |  | 7.1 | 84.3 | 8.6 |  | 8.6 | 0.393 | 0.254 | 0.012 | [9 empty] | 1.2867e-07
2012-03-07 | 近畿地方整備局 | 大和川 | 大和川 | 右岸 | 34 | No.11(R33.0k) | 天端 | P11-3 | 5.25 | 5.45 | 7 |  | 2.629 |  |  | 13.4 | 73.7 | 5.5 | 7.4 | 12.9 | 0.126 | 0.058 | 0.002 |  |  |  | 45.4 | 19.5 | 25.9 |  |  |  | 2.0253e-09
2012-03-07 | 近畿地方整備局 | 大和川 | 大和川 | 右岸 | 34 | No.11(R33.0k) | 天端 | P11-4 | 6.15 | 6.45 | 20 |  | 2.632 |  |  | 2.5 | 84.3 | 6.6 | 6.6 | 13.2 | 1.097 | 0.76 | 0.321 | 0.211 | 5.1991 | 0.79 | [6 empty] | 0.00026096 | 0.00044521
2012-03-07 | 近畿地方整備局 | 大和川 | 大和川 | 右岸 | 34 | No.11(R33.0k) | 天端 | P11-5 | 8.15 | 8.45 | 21 |  | 2.65 |  |  | 13.3 | 78 | 8.7 |  | 8.7 | 1.028 | 0.791 | 0.295 | 0.121 | 8.4959 | 1.71 | [6 empty] | 0.00021457 | 0.00014641
2012-03-07 | 近畿地方整備局 | 大和川 | 大和川 | 右岸 | 34 | No.11(R33.0k) | 天端 | P11-6 | 10.15 | 10.45 | 24 |  | 2.648 |  |  | 0 | 4.1 | 59.3 | 36.6 | 95.9 | 1.1 | 0.762 | 0.265 | 0.097 | 11.3402 | 1.45 | [6 empty] | 0.00016736 | 9.409e-05
2012-03-07 | 近畿地方整備局 | 大和川 | 大和川 | 右岸 | 34 | No.11(R33.0k) | 天端 | P11-7 | 11.15 | 11.45 | 41 |  | 2.644 |  |  | 13.2 | 47 | 21.9 | 17.9 | 39.8 | 1.243 | 0.938 | 0.249 | 0.071 | 17.507 | 2.42 | [6 empty] | 0.00014488 | 5.041e-05
2012-03-07 | 近畿地方整備局 | 大和川 | 大和川 | 右岸 | 34 | No.11(R33.0k) | 天端 | P11-8 | 13.15 | 13.25 | 27 |  | 2.648 |  |  | 8.4 | 59.6 | 15.8 | 16.2 | 32 | 0.832 | 0.657 | 0.242 | 0.086 | 9.6744 | 1.99 | [6 empty] | 0.00013561 | 7.396e-05
2012-03-07 | 近畿地方整備局 | 大和川 | 大和川 | 右岸 | 34 | No.11(R33.0k) | 天端 | P11-9 | 16.15 | 16.34 | 50 |  | 2.652 |  |  | 2.9 | 43.7 | 28.5 | 24.9 | 53.4 | 0.964 | 0.725 | 0.171 | 0.032 | 30.125 | 3.42 | [6 empty] | 6.0653e-05 | 1.024e-05
2012-03-07 | 近畿地方整備局 | 大和川 | 大和川 | 右岸 | 34 | No.11(R33.0k) | 天端 | P11-10 | 18.15 | 18.37 | 50 |  | 2.652 |  |  | 28.4 | 67 | 4.6 |  | 4.6 | 0.495 | 0.4 | 0.153 | 0.037 | 13.3784 | 3.39 | [6 empty] | 4.6874e-05 | 1.369e-05
2012-03-07 | 近畿地方整備局 | 大和川 | 大和川 | 右岸 | 34 | No.11(R33.0k) | 天端 | P11-11 | 19.15 | 19.37 | 50 |  | 2.641 |  |  | 19.3 | 73 | 7.7 |  | 7.7 | 0.984 | 0.794 | 0.305 | 0.095 | 10.3579 | 2.65 | [6 empty] | 0.0002318 | 9.025e-05
2012-03-07 | 近畿地方整備局 | 大和川 | 大和川 | 右岸 | 34 | No.11(R33.0k) | 天端 | P11-12 | 21.15 | 21.45 | 28 |  | 2.652 |  |  | 26.5 | 65.4 | 8.1 |  | 8.1 | 0.016 | 0.01 |  |  |  |  | 72.8 | 29.2 | 43.6
2012-03-07 | 近畿地方整備局 | 大和川 | 大和川 | 右岸 | 35 | No.12(R35.0k) | 天端 | P12-1 | 1.15 | 1.4 | 2 |  | 2.66 |  |  | 10.6 | 59.3 | 14.3 | 15.8 | 30.1 | 0.438 | 0.236 | 0.013 | [9 empty] | 1.5488e-07
2012-03-07 | 近畿地方整備局 | 大和川 | 大和川 | 右岸 | 35 | No.12(R35.0k) | 天端 | P12-2 | 2.15 | 2.5 | 3 |  | 2.667 |  |  | 4.5 | 56.6 | 22.5 | 16.4 | 38.9 | 0.184 | 0.105 | 0.01 | [9 empty] | 8.4333e-08
2012-03-07 | 近畿地方整備局 | 大和川 | 大和川 | 右岸 | 35 | No.12(R35.0k) | 天端 | P12-3 | 5.15 | 5.45 | 12 |  | 2.667 |  |  | 3 | 57 | 24.3 | 15.7 | 40 | 0.211 | 0.122 | 0.011 | [9 empty] | 1.0517e-07
2012-03-07 | 近畿地方整備局 | 大和川 | 大和川 | 右岸 | 35 | No.12(R35.0k) | 天端 | P12-4 | 7.15 | 7.45 | 10 |  | 2.664 |  |  | 19.1 | 54.3 | 16.2 | 10.4 | 26.6 | 0.861 | 0.289 | 0.046 | 0.004 | 215.25 | 2.09 | [6 empty] | 2.8947e-06 | 1.6e-07
2012-03-07 | 近畿地方整備局 | 大和川 | 大和川 | 右岸 | 35 | No.12(R35.0k) | 天端 | P12-5 | 10.15 | 10.45 | 17 |  | 2.631 |  |  | 41.4 | 52.8 | 5.8 |  | 5.8 | 2.083 | 1.549 | 0.447 | 0.146 | 14.2671 | 2.16 | [6 empty] | 0.00056203 | 0.00021316
2012-03-07 | 近畿地方整備局 | 大和川 | 大和川 | 右岸 | 35 | No.12(R35.0k) | 天端 | P12-6 | 14.15 | 14.45 | 24 |  | 2.654 |  |  | 35 | 55.2 | 9.8 |  | 9.8 | 1.708 | 1.262 | 0.288 | 0.078 | 21.8974 | 2.54 | [6 empty] | 0.00020296 | 6.084e-05
2012-03-07 | 近畿地方整備局 | 大和川 | 大和川 | 右岸 | 35 | No.12(R35.0k) | 天端 | P12-7 | 16.15 | 16.45 | 39 |  | 2.665 |  |  | 37.8 | 53.1 | 9.1 |  | 9.1 | 1.828 | 1.195 | 0.263 | 0.088 | 20.7727 | 1.42 | [6 empty] | 0.00016445 | 7.744e-05
2012-03-07 | 近畿地方整備局 | 大和川 | 大和川 | 右岸 | 35 | No.12(R35.0k) | 天端 | P12-8 | 18.15 | 18.45 | 9 |  | 2.679 |  |  | 0 | 0.6 | 59.4 | 40 | 99.4 | 0.011 | 0.008 | 0.002 |  |  |  | 89.8 | 27.5 | 62.3 |  |  |  | 2.0253e-09
2012-03-07 | 近畿地方整備局 | 大和川 | 大和川 | 右岸 | 35.4 | No.13(R35.4k) | 天端 | S13-1 | 2 | 2.7 |  | 2.074 | 2.666 | 0.489 | 0.078529 | 18.8 | 55.3 | 15.9 | 10 | 25.9 | 0.531 | 0.327 | 0.044 | 0.005 | 106.2 | 4.12 | [5 empty] | 6.39e-07 | 2.6114e-06 | 2.5e-07 |  | 1.3848e-08 | CU |  |  | 35.7 | 28.1
2012-03-07 | 近畿地方整備局 | 大和川 | 大和川 | 右岸 | 35.4 | No.13(R35.4k) | 天端 | P13-1 | 5.15 | 5.45 | 9 |  | 2.731 |  |  | 8.5 | 51.6 | 19.4 | 20.5 | 39.9 | 0.264 | 0.156 | 0.005 | [9 empty] | 1.6924e-08
2012-03-07 | 近畿地方整備局 | 大和川 | 大和川 | 右岸 | 35.4 | No.13(R35.4k) | 天端 | S13-2 | 6 | 6.7 |  | 2.009 | 2.701 | 0.577 | 0.12181 | 18.7 | 46.6 | 18.9 | 15.8 | 34.7 | 0.399 | 0.223 | 0.012 | [8 empty] | 1.64e-07 | 1.2867e-07
2012-03-07 | 近畿地方整備局 | 大和川 | 大和川 | 右岸 | 35.4 | No.13(R35.4k) | 天端 | P13-2 | 8.15 | 8.25 | 14 |  | 2.683 |  |  | 54.6 | 39.6 | 5.8 |  | 5.8 | 4.53 | 2.605 | 0.489 | 0.184 | 24.6196 | 0.92 | [6 empty] | 0.00069204 | 0.00033856
2012-03-07 | 近畿地方整備局 | 大和川 | 大和川 | 右岸 | 35.4 | No.13(R35.4k) | 天端 | P13-3 | 9.15 | 9.45 | 5 |  | 2.712 |  |  | 2.9 | 40.3 | 27 | 29.8 | 56.8 | 0.101 | 0.04 |  |  |  |  | 47.4 | 15.7 | 31.7
2012-03-07 | 近畿地方整備局 | 大和川 | 大和川 | 右岸 | 35.4 | No.13(R35.4k) | 天端 | P13-4 | 11.15 | 11.45 | 44 |  | 2.672 |  |  | 32.6 | 58 | 9.4 |  | 9.4 | 1.552 | 1.126 | 0.264 | 0.087 | 17.8391 | 1.79 | [6 empty] | 0.0001659 | 7.569e-05
2012-03-07 | 近畿地方整備局 | 大和川 | 大和川 | 右岸 | 35.4 | No.13(R35.4k) | 天端 | P13-5 | 12.15 | 12.45 | 19 |  | 2.724 |  |  | 12.1 | 43.9 | 29.9 | 14.1 | 44 | 0.141 | 0.102 | 0.013 | [9 empty] | 1.5488e-07
2012-03-07 | 近畿地方整備局 | 大和川 | 大和川 | 右岸 | 35.4 | No.13(R35.4k) | 天端 | P13-6 | 14.15 | 14.45 | 6 |  | 2.76 |  |  | 0 | 2.9 | 40.9 | 56.2 | 97.1 | 0.006 | 0.003 |  |  |  |  | 62.3 | 20.3 | 42
2012-03-07 | 近畿地方整備局 | 大和川 | 大和川 | 右岸 | 35.4 | No.13(R35.4k) | 天端 | P13-7 | 15.15 | 15.35 | 50 |  | 2.681 |  |  | 39.3 | 49.4 | 5.9 | 5.4 | 11.3 | 1.931 | 1.184 | 0.249 | 0.051 | 37.8627 | 2.31 | [6 empty] | 0.00014488 | 2.601e-05
2012-03-07 | 近畿地方整備局 | 大和川 | 大和川 | 右岸 | 35.4 | No.13(R35.4k) | 天端 | P13-8 | 17.15 | 17.36 | 50 |  | 2.696 |  |  | 46.7 | 45.2 | 8.1 |  | 8.1 | 2.688 | 1.736 | 0.373 | 0.104 | 25.8462 | 1.76 | [6 empty] | 0.00036953 | 0.00010816
2012-03-07 | 近畿地方整備局 | 大和川 | 大和川 | 右岸 | 35.4 | No.13(R35.4k) | 天端 | P13-9 | 19.15 | 19.38 | 50 |  | 2.68 |  |  | 40.5 | 47 | 7.2 | 5.3 | 12.5 | 2.055 | 1.345 | 0.223 | 0.042 | 48.9286 | 2.94 | [6 empty] | 0.00011221 | 1.764e-05
2012-03-07 | 近畿地方整備局 | 大和川 | 大和川 | 右岸 | 35.4 | No.13(R35.4k) | 天端 | P13-10 | 21.15 | 21.45 | 10 |  | 2.743 |  |  | 0 | 2.4 | 27.1 | 70.5 | 97.6 | 0.003 | 0.002 |  |  |  |  | 105 | 30.7 | 74.3
2012-03-07 | 近畿地方整備局 | 大和川 | 大和川 | 右岸 | 35.4 | No.14(R36.0k) | 天端 | P14-1 | 1.15 | 1.47 | 8 |  | 2.673 |  |  | 2.8 | 69.5 | 16.2 | 11.5 | 27.7 | 0.259 | 0.19 | 0.033 | 0.003 | 86.3333 | 7.95 | [6 empty] | 1.3409e-06 | 9e-08
2012-03-07 | 近畿地方整備局 | 大和川 | 大和川 | 右岸 | 35.4 | No.14(R36.0k) | 天端 | P14-2 | 4.15 | 4.47 | 5 |  | 2.682 |  |  | 2.9 | 62.1 | 18.3 | 16.7 | 35 | 0.254 | 0.175 | 0.009 | [9 empty] | 6.6066e-08
2012-03-07 | 近畿地方整備局 | 大和川 | 大和川 | 右岸 | 35.4 | No.14(R36.0k) | 天端 | P14-3 | 5.15 | 5.45 | 9 |  | 2.654 |  |  | 3.9 | 59.2 | 19.5 | 17.4 | 36.9 | 0.31 | 0.207 | 0.008 | [9 empty] | 5.0287e-08
2012-03-07 | 近畿地方整備局 | 大和川 | 大和川 | 右岸 | 35.4 | No.14(R36.0k) | 天端 | P14-4 | 6.15 | 6.5 | 3 |  | 2.646 |  |  | 0.2 | 31.2 | 29.3 | 39.3 | 68.6 | 0.045 | 0.019 |  |  |  |  | 39.3 | 19.3 | 20
2012-03-07 | 近畿地方整備局 | 大和川 | 大和川 | 右岸 | 35.4 | No.14(R36.0k) | 天端 | P14-5 | 8.25 | 8.45 | 24 |  | 2.659 |  |  | 4.5 | 83.2 | 4.4 | 7.9 | 12.3 | 0.361 | 0.306 | 0.13 | 0.052 | 6.9423 | 2.15 | [6 empty] | 3.2137e-05 | 2.704e-05
2012-03-07 | 近畿地方整備局 | 大和川 | 大和川 | 右岸 | 35.4 | No.14(R36.0k) | 天端 | P14-6 | 10.15 | 10.35 | 16 |  | 2.702 |  |  | 0.2 | 47 | 33.8 | 19 | 52.8 | 0.092 | 0.07 | 0.006 |  |  |  | 41.2 | 21.8 | 19.4 |  |  |  | 2.5821e-08
2012-03-07 | 近畿地方整備局 | 大和川 | 大和川 | 右岸 | 35.4 | No.14(R36.0k) | 天端 | P14-7 | 11.15 | 11.45 | 37 |  | 2.647 |  |  | 21.2 | 70.1 | 8.7 |  | 8.7 | 1.075 | 0.782 | 0.251 | 0.089 | 12.0787 | 1.52 | [6 empty] | 0.00014759 | 7.921e-05
2012-03-07 | 近畿地方整備局 | 大和川 | 大和川 | 右岸 | 35.4 | No.14(R36.0k) | 天端 | P14-8 | 13.15 | 13.45 | 23 |  | 2.646 |  |  | 30.3 | 60.8 | 8.9 |  | 8.9 | 1.382 | 0.969 | 0.248 | 0.092 | 15.0217 | 1.65 | [6 empty] | 0.00014353 | 8.464e-05
2012-03-07 | 近畿地方整備局 | 大和川 | 大和川 | 右岸 | 35.4 | No.14(R36.0k) | 天端 | P14-9 | 15.15 | 15.45 | 45 |  | 2.623 |  |  | 0.9 | 25.8 | 42.4 | 30.9 | 73.3 | 0.031 | 0.018 | 0.002 |  |  |  | 82.8 | 29 | 53.8 |  |  |  | 2.0253e-09
2012-03-07 | 近畿地方整備局 | 大和川 | 大和川 | 右岸 | 35.4 | No.14(R36.0k) | 天端 | P14-10 | 16.15 | 16.34 | 50 |  | 2.631 |  |  | 4.9 | 86.1 | 9 |  | 9 | 0.483 | 0.389 | 0.187 | 0.093 | 5.1935 | 1.44 | [6 empty] | 7.462e-05 | 8.649e-05
2012-03-07 | 近畿地方整備局 | 大和川 | 大和川 | 右岸 | 35.4 | No.14(R36.0k) | 天端 | P14-11 | 19.15 | 19.45 | 10 |  | 2.657 |  |  | 0 | 3.5 | 52.1 | 44.4 | 96.5 | 0.014 | 0.008 |  |  |  |  | 136.5 | 33.6 | 102.9
2012-03-07 | 近畿地方整備局 | 大和川 | 曽我川 | 左岸 | 1.6 | No.15(L1.6k) | 天端 | S15-1 | 2 | 2.8 |  | 1.573 | 2.677 | 0.828 | 0.31054 | 12.9 | 82 | 5.1 |  | 5.1 | 0.873 | 0.693 | 0.355 | 0.215 | 4.0605 | 1.14 | [5 empty] | 0.000116 | 0.00032952 | 0.00046225 |  | 0.00054041 | CU |  |  | 1 | 30.5
2012-03-07 | 近畿地方整備局 | 大和川 | 曽我川 | 左岸 | 1.6 | No.15(L1.6k) | 天端 | P15-1 | 5.15 | 5.45 | 3 |  | 2.686 |  |  | 0.6 | 40.6 | 34.1 | 24.7 | 58.8 | 0.081 | 0.041 | 0.003 |  |  |  | 34.4 | 12.9 | 21.5 |  |  |  | 5.1819e-09
2012-03-07 | 近畿地方整備局 | 大和川 | 曽我川 | 左岸 | 1.6 | No.15(L1.6k) | 天端 | S15-2 | 6 | 6.8 |  | 2.021 | 2.666 | 0.446 | 0.061353 | 30.9 | 63.1 | 6 |  | 6 | 1.517 | 1.149 | 0.409 | 0.2 | 7.585 | 1.22 | [5 empty] | 0.000254 | 0.00045747 | 0.0004 |  | 0.00015964
2012-03-07 | 近畿地方整備局 | 大和川 | 曽我川 | 左岸 | 1.6 | No.15(L1.6k) | 天端 | P15-2 | 8.15 | 8.45 | 14 |  | 2.68 |  |  | 33.1 | 61.5 | 5.4 |  | 5.4 | 1.632 | 1.253 | 0.468 | 0.2 | 8.16 | 1.51 | [6 empty] | 0.00062511 | 0.0004
2012-03-07 | 近畿地方整備局 | 大和川 | 曽我川 | 左岸 | 1.6 | No.15(L1.6k) | 天端 | P15-3 | 10.15 | 10.45 | 21 |  | 2.686 |  |  | 30.6 | 62.4 | 7 |  | 7 | 1.494 | 1.115 | 0.378 | 0.148 | 10.0946 | 1.51 | [6 empty] | 0.00038111 | 0.00021904
2012-03-07 | 近畿地方整備局 | 大和川 | 曽我川 | 左岸 | 1.6 | No.15(L1.6k) | 天端 | P15-4 | 11.15 | 11.35 | 11 |  | 2.76 |  |  | 0 | 34.1 | 46.7 | 19.2 | 65.9 | 0.059 | 0.041 | 0.006 |  |  |  | 32.2 | 12.3 | 19.9 |  |  |  | 2.5821e-08
2012-03-07 | 近畿地方整備局 | 大和川 | 曽我川 | 左岸 | 1.6 | No.15(L1.6k) | 天端 | P15-5 | 13.15 | 13.45 | 26 |  | 2.696 |  |  | 42 | 50.6 | 7.4 |  | 7.4 | 2.165 | 1.448 | 0.366 | 0.133 | 16.2782 | 1.33 | [6 empty] | 0.00035366 | 0.00017689
2012-03-07 | 近畿地方整備局 | 大和川 | 曽我川 | 左岸 | 1.6 | No.15(L1.6k) | 天端 | P15-6 | 15.15 | 15.45 | 30 |  | 2.669 |  |  | 11.4 | 77.7 | 5.7 | 5.2 | 10.9 | 0.873 | 0.663 | 0.213 | 0.056 | 15.5893 | 2.59 | [6 empty] | 0.00010089 | 3.136e-05
2012-03-07 | 近畿地方整備局 | 大和川 | 曽我川 | 左岸 | 1.6 | No.15(L1.6k) | 天端 | P15-7 | 17.15 | 17.45 | 9 |  | 2.671 |  |  | 4.2 | 46.5 | 28.5 | 20.8 | 49.3 | 0.185 | 0.08 | 0.004 | [9 empty] | 1.0092e-08
2012-03-07 | 近畿地方整備局 | 大和川 | 曽我川 | 左岸 | 1.6 | No.15(L1.6k) | 天端 | P15-8 | 19.15 | 19.28 | 50 |  | 2.643 |  |  | 0 | 75.5 | 13.5 | 11 | 24.5 | 0.327 | 0.273 | 0.036 | 0.004 | 81.75 | 12.4 | [6 empty] | 1.6404e-06 | 1.6e-07
2012-03-07 | 近畿地方整備局 | 大和川 | 曽我川 | 左岸 | 1.6 | No.15(L1.6k) | 天端 | P15-9 | 20.15 | 20.3 | 50 |  | 2.667 |  |  | 0 | 51.2 | 25.5 | 23.3 | 48.8 | 0.119 | 0.082 | 0.003 | [9 empty] | 5.1819e-09
2012-03-07 | 近畿地方整備局 | 大和川 | 曽我川 | 左岸 | 1.6 | No.15(L1.6k) | 天端 | P15-10 | 21.15 | 21.37 | 50 |  | 2.631 |  |  | 2.1 | 81.8 | 6.9 | 9.2 | 16.1 | 0.387 | 0.318 | 0.113 | 0.007 | 55.2857 | 12.95 | [6 empty] | 2.3226e-05 | 4.9e-07
2012-03-07 | 近畿地方整備局 | 大和川 | 曽我川 | 左岸 | 1.6 | No.15(L1.6k) | 天端 | P15-11 | 22.15 | 22.36 | 50 |  | 2.621 |  |  | 2 | 82.5 | 8 | 7.5 | 15.5 | 0.463 | 0.36 | 0.118 | 0.014 | 33.0714 | 5.52 | [6 empty] | 2.5677e-05 | 1.96e-06
2012-03-07 | 近畿地方整備局 | 大和川 | 曽我川 | 左岸 | 1.6 | No.15(L1.6k) | 天端 | P15-12 | 24.15 | 24.45 | 12 |  | 2.706 |  |  | 0 | 2.2 | 34.5 | 63.3 | 97.8 | 0.004 | 0.003 |  |  |  |  | 106.1 | 24.6 | 81.5
2012-03-07 | 近畿地方整備局 | 大和川 | 曽我川 | 右岸 | 0.4 | No.16(R0.4k) | 天端 | P16-1 | 1.15 | 1.45 | 3 |  | 2.72 |  |  | 0 | 19.8 | 36.4 | 43.8 | 80.2 | 0.013 | 0.007 |  |  |  |  | 50.7 | 18.5 | 32.2
2012-03-07 | 近畿地方整備局 | 大和川 | 曽我川 | 右岸 | 0.4 | No.16(R0.4k) | 天端 | S16-1 | 2 | 2.8 |  | 2.033 | 2.698 | 0.55 | 0.10734 | 14.8 | 49.5 | 18.5 | 17.2 | 35.7 | 0.485 | 0.227 | 0.009 | [8 empty] | 1.16e-07 | 6.6066e-08 |  |  |  | CU |  |  | 23.2 | 28.1
2012-03-07 | 近畿地方整備局 | 大和川 | 曽我川 | 右岸 | 0.4 | No.16(R0.4k) | 天端 | P16-2 | 5.15 | 5.45 | 3 |  | 2.719 |  |  | 5.1 | 34.8 | 27.6 | 32.5 | 60.1 | 0.073 | 0.024 | 0.001 |  |  |  | 48.6 | 15.6 | 33 |  |  |  | 4.0644e-10
2012-03-07 | 近畿地方整備局 | 大和川 | 曽我川 | 右岸 | 0.4 | No.16(R0.4k) | 天端 | P16-3 | 6.15 | 6.45 | 5 |  | 2.757 |  |  | 0 | 52 | 28.9 | 19.1 | 48 | 0.125 | 0.082 | 0.006 | [9 empty] | 2.5821e-08
2012-03-07 | 近畿地方整備局 | 大和川 | 曽我川 | 右岸 | 0.4 | No.16(R0.4k) | 天端 | P16-4 | 7.15 | 7.45 | 4 |  | 2.695 |  |  | 0 | 9.3 | 27.5 | 63.2 | 90.7 | 0.004 | 0.002 |  |  |  |  | 65.3 | 19.6 | 45.7
2012-03-07 | 近畿地方整備局 | 大和川 | 曽我川 | 右岸 | 0.4 | No.16(R0.4k) | 天端 | P16-5 | 9.15 | 9.45 | 20 |  | 2.694 |  |  | 25.4 | 67.5 | 7.1 |  | 7.1 | 1.299 | 1 | 0.31 | 0.123 | 10.561 | 1.62 |  |  |  |  | 4.59e-05 |  | 0.0002407 | 0.00015129
2012-03-07 | 近畿地方整備局 | 大和川 | 曽我川 | 右岸 | 0.4 | No.16(R0.4k) | 天端 | P16-6 | 11.15 | 11.45 | 43 |  | 2.673 |  |  | 33.2 | 59.8 | 7 |  | 7 | 1.621 | 1.23 | 0.388 | 0.146 | 11.1027 | 1.76 | [6 empty] | 0.00040488 | 0.00021316
2012-03-07 | 近畿地方整備局 | 大和川 | 曽我川 | 右岸 | 0.4 | No.16(R0.4k) | 天端 | P16-7 | 12.15 | 12.42 | 50 |  | 2.752 |  |  | 0 | 30.1 | 43.4 | 26.5 | 69.9 | 0.046 | 0.028 | 0.002 | [9 empty] | 2.0253e-09
2012-03-07 | 近畿地方整備局 | 大和川 | 曽我川 | 右岸 | 0.4 | No.16(R0.4k) | 天端 | P16-8 | 14.15 | 14.39 | 50 |  | 2.685 |  |  | 0.8 | 80.7 | 12.1 | 6.4 | 18.5 | 0.32 | 0.237 | 0.084 | 0.024 | 13.3333 | 2.17 | [6 empty] | 1.1683e-05 | 5.76e-06
2012-03-07 | 近畿地方整備局 | 大和川 | 曽我川 | 右岸 | 0.4 | No.16(R0.4k) | 天端 | P16-9 | 15.15 | 15.45 | 30 |  | 2.656 |  |  | 0 | 49.8 | 22.7 | 27.5 | 50.2 | 0.118 | 0.073 | 0.001 |  |  |  | 34.5 | 10.3 | 24.2 |  |  |  | 4.0644e-10
2012-03-07 | 近畿地方整備局 | 大和川 | 曽我川 | 右岸 | 0.4 | No.16(R0.4k) | 天端 | P16-10 | 17.15 | 17.4 | 50 |  | 2.651 |  |  | 8.6 | 79.8 | 4.2 | 7.4 | 11.6 | 0.548 | 0.425 | 0.165 | 0.026 | 21.0769 | 4.63 | [6 empty] | 5.5835e-05 | 6.76e-06
2012-03-07 | 近畿地方整備局 | 大和川 | 曽我川 | 右岸 | 0.4 | No.16(R0.4k) | 天端 | P16-11 | 18.15 | 18.38 | 50 |  | 2.645 |  |  | 8.1 | 84.8 | 7.1 |  | 7.1 | 0.578 | 0.468 | 0.214 | 0.122 | 4.7377 | 1.25 | [6 empty] | 0.00010199 | 0.00014884
2012-03-07 | 近畿地方整備局 | 大和川 | 曽我川 | 右岸 | 0.4 | No.16(R0.4k) | 天端 | P16-12 | 19.15 | 19.35 | 25 |  | 2.669 |  |  | 0 | 40.3 | 26.9 | 32.8 | 59.7 | 0.078 | 0.026 | 0.001 |  |  |  | 74.4 | 27.5 | 46.9 |  |  |  | 4.0644e-10
2012-03-07 | 近畿地方整備局 | 大和川 | 曽我川 | 右岸 | 0.4 | No.16(R0.4k) | 天端 | P16-13 | 20.15 | 20.44 | 50 |  | 2.659 |  |  | 3.4 | 87.4 | 9.2 |  | 9.2 | 0.595 | 0.459 | 0.192 | 0.09 | 6.6111 | 1.48 | [6 empty] | 7.9325e-05 | 8.1e-05
2012-03-07 | 近畿地方整備局 | 大和川 | 曽我川 | 右岸 | 0.4 | No.16(R0.4k) | 天端 | P16-14 | 22.15 | 22.41 | 50 |  | 2.67 |  |  | 7.7 | 75.7 | 8.9 | 7.7 | 16.6 | 0.701 | 0.536 | 0.12 | 0.012 | 58.4167 | 8.11 | [6 empty] | 2.6697e-05 | 1.44e-06
2012-03-07 | 近畿地方整備局 | 大和川 | 曽我川 | 右岸 | 0.4 | No.16(R0.4k) | 天端 | P16-15 | 24.15 | 24.4 | 50 |  | 2.701 |  |  | 2.8 | 76.3 | 12.8 | 8.1 | 20.9 | 0.275 | 0.207 | 0.067 | 0.01 | 27.5 | 5.59 | [6 empty] | 6.9186e-06 | 1e-06
2012-03-07 | 近畿地方整備局 | 大和川 | 曽我川 | 右岸 | 1.2 | No.17(R1.2k) | 天端 | P17-1 | 1.15 | 1.45 | 4 |  | 2.695 |  |  | 12.5 | 46.3 | 22.7 | 18.5 | 41.2 | 0.297 | 0.156 | 0.006 | [9 empty] | 2.5821e-08
2012-03-07 | 近畿地方整備局 | 大和川 | 曽我川 | 右岸 | 1.2 | No.17(R1.2k) | 天端 | P17-2 | 3.15 | 3.45 | 3 |  | 2.7 |  |  | 8.7 | 50.6 | 22 | 18.7 | 40.7 | 0.228 | 0.138 | 0.007 | [9 empty] | 3.6906e-08
2012-03-07 | 近畿地方整備局 | 大和川 | 曽我川 | 右岸 | 1.2 | No.17(R1.2k) | 天端 | P17-3 | 5.15 | 5.45 | 8 |  | 2.703 |  |  | 0 | 25.3 | 40.1 | 34.6 | 74.7 | 0.028 | 0.015 | 0.001 |  |  |  | 39.5 | 15.2 | 24.3 |  |  |  | 4.0644e-10
2012-03-07 | 近畿地方整備局 | 大和川 | 曽我川 | 右岸 | 1.2 | No.17(R1.2k) | 天端 | P17-4 | 7.15 | 7.45 | 9 |  | 2.729 |  |  | 0 | 12.3 | 42.1 | 45.6 | 87.7 | 0.012 | 0.007 |  |  |  |  | 56.5 | 19.5 | 37
2012-03-07 | 近畿地方整備局 | 大和川 | 曽我川 | 右岸 | 1.2 | No.17(R1.2k) | 天端 | P17-5 | 8.3 | 8.45 | 10 |  | 2.711 |  |  | 0 | 60.7 | 22.6 | 16.7 | 39.3 | 0.148 | 0.118 | 0.01 | [9 empty] | 8.4333e-08
2012-03-07 | 近畿地方整備局 | 大和川 | 曽我川 | 右岸 | 1.2 | No.17(R1.2k) | 天端 | P17-6 | 10.15 | 10.4 | 15 |  | 2.682 |  |  | 35.3 | 56.4 | 8.3 |  | 8.3 | 1.759 | 1.356 | 0.353 | 0.107 | 16.4393 | 2.76 | [6 empty] | 0.00032523 | 0.00011449
2012-03-07 | 近畿地方整備局 | 大和川 | 曽我川 | 右岸 | 1.2 | No.17(R1.2k) | 天端 | P17-7 | 11.15 | 11.43 | 50 |  | 2.683 |  |  | 29.6 | 60.1 | 4.7 | 5.6 | 10.3 | 1.379 | 0.988 | 0.243 | 0.064 | 21.5469 | 2.17 | [6 empty] | 0.00013691 | 4.096e-05
2012-03-07 | 近畿地方整備局 | 大和川 | 曽我川 | 右岸 | 1.2 | No.17(R1.2k) | 天端 | P17-8 | 12.15 | 12.45 | 50 |  | 2.686 |  |  | 22.5 | 61.6 | 8.1 | 7.8 | 15.9 | 1.011 | 0.68 | 0.132 | 0.011 | 91.9091 | 7.34 | [6 empty] | 3.3294e-05 | 1.21e-06
2012-03-07 | 近畿地方整備局 | 大和川 | 曽我川 | 右岸 | 1.2 | No.17(R1.2k) | 天端 | P17-9 | 14.15 | 14.45 | 11 |  | 2.728 |  |  | 0 | 1 | 31.4 | 67.6 | 99 | 0.003 | 0.002 |  |  |  |  | 119.5 | 33.3 | 86.2
2012-03-07 | 近畿地方整備局 | 大和川 | 曽我川 | 右岸 | 1.4 | No.18(R1.6k) | 天端 | P18-1 | 1.15 | 1.45 | 2 |  | 2.665 |  |  | 12.4 | 60.1 | 15.6 | 11.9 | 27.5 | 0.624 | 0.355 | 0.028 | 0.003 | 208 | 4.77 | [6 empty] | 9.1636e-07 | 9e-08
2012-03-07 | 近畿地方整備局 | 大和川 | 曽我川 | 右岸 | 1.4 | No.18(R1.6k) | 天端 | P18-2 | 3.15 | 3.4 | 3 |  | 2.682 |  |  | 3.2 | 47.4 | 21.6 | 27.8 | 49.4 | 0.101 | 0.077
2012-03-07 | 近畿地方整備局 | 大和川 | 曽我川 | 右岸 | 1.4 | No.18(R1.6k) | 天端 | P18-3 | 4.15 | 4.45 | 2 |  | 2.659 |  |  | 3.8 | 48.3 | 23.8 | 24.1 | 47.9 | 0.17 | 0.091 | 0.003 | [9 empty] | 5.1819e-09
2012-03-07 | 近畿地方整備局 | 大和川 | 曽我川 | 右岸 | 1.4 | No.18(R1.6k) | 天端 | P18-4 | 5.15 | 5.45 | 4 |  | 2.652 |  |  | 4.2 | 43.2 | 27.5 | 25.1 | 52.6 | 0.101 | 0.066 | 0.003 |  |  |  | 36.2 | 19.5 | 16.7 |  |  |  | 5.1819e-09
2012-03-07 | 近畿地方整備局 | 大和川 | 曽我川 | 右岸 | 1.4 | No.18(R1.6k) | 天端 | P18-5 | 7.15 | 7.4 | 12 |  | 2.687 |  |  | 1.5 | 85.7 | 5.4 | 7.4 | 12.8 | 0.207 | 0.18 | 0.11 | 0.049 | 4.2245 | 1.79 | [6 empty] | 2.1823e-05 | 2.401e-05
2012-03-07 | 近畿地方整備局 | 大和川 | 曽我川 | 右岸 | 1.4 | No.18(R1.6k) | 天端 | P18-6 | 9.15 | 9.45 | 13 |  | 2.659 |  |  | 28.7 | 63.9 | 7.4 |  | 7.4 | 1.409 | 1.046 | 0.277 | 0.11 | 12.8091 | 1.54 | [6 empty] | 0.00018545 | 0.000121
2012-03-07 | 近畿地方整備局 | 大和川 | 曽我川 | 右岸 | 1.4 | No.18(R1.6k) | 天端 | P18-7 | 11.15 | 11.45 | 26 |  | 2.665 |  |  | 9 | 79.8 | 3.5 | 7.7 | 11.2 | 0.822 | 0.651 | 0.177 | 0.059 | 13.9322 | 2.49 | [6 empty] | 6.5698e-05 | 3.481e-05
2012-03-07 | 近畿地方整備局 | 大和川 | 曽我川 | 右岸 | 1.4 | No.18(R1.6k) | 天端 | P18-8 | 12.15 | 12.25 | 19 |  | 2.692 |  |  | 0.6 | 26.8 | 42.1 | 30.5 | 72.6 | 0.039 | 0.023 | 0.002 |  |  |  | 42.3 | 20.2 | 22.1 |  |  |  | 2.0253e-09
2012-03-07 | 近畿地方整備局 | 大和川 | 曽我川 | 右岸 | 1.4 | No.18(R1.6k) | 天端 | P18-9 | 13.15 | 13.45 | 20 |  | 2.672 |  |  | 43.8 | 49 | 7.2 |  | 7.2 | 2.473 | 1.482 | 0.32 | 0.134 | 18.4552 | 0.96 | [6 empty] | 0.00025908 | 0.00017956
2012-03-07 | 近畿地方整備局 | 大和川 | 曽我川 | 右岸 | 1.4 | No.18(R1.6k) | 天端 | P18-10 | 15.15 | 15.45 | 48 |  | 2.636 |  |  | 18.2 | 65.4 | 8.1 | 8.3 | 16.4 | 1.11 | 0.826 | 0.122 | 0.013 | 85.3846 | 5.57 | [6 empty] | 2.7739e-05 | 1.69e-06
2012-03-07 | 近畿地方整備局 | 大和川 | 曽我川 | 右岸 | 1.4 | No.18(R1.6k) | 天端 | P18-11 | 17.15 | 17.45 | 49 |  | 2.648 |  |  | 12.2 | 76.2 | 4.6 | 7 | 11.6 | 0.894 | 0.674 | 0.171 | 0.05 | 17.88 | 2.21 | [6 empty] | 6.0653e-05 | 2.5e-05
2012-03-07 | 近畿地方整備局 | 大和川 | 曽我川 | 右岸 | 1.4 | No.18(R1.6k) | 天端 | P18-12 | 18.15 | 18.41 | 50 |  | 2.625 |  |  | 3 | 71.9 | 11.5 | 13.6 | 25.1 | 0.507 | 0.377 | 0.028 | 0.002 | 253.5 | 19.63 | [6 empty] | 9.1636e-07 | 4e-08
2012-03-07 | 近畿地方整備局 | 大和川 | 曽我川 | 右岸 | 1.4 | No.18(R1.6k) | 天端 | P18-13 | 20.15 | 20.45 | 16 |  | 2.626 |  |  | 0 | 11.2 | 45.3 | 43.5 | 88.8 | 0.017 | 0.008 |  |  |  |  | 63.6 | 21.6 | 42
2012-03-07 | 近畿地方整備局 | 大和川 | 曽我川 | 右岸 | 1.4 | No.18(R1.6k) | 天端 | P18-14 | 22.15 | 22.45 | 50 |  | 2.627 |  |  | 0 | 72.3 | 14.8 | 12.9 | 27.7 | 0.165 | 0.127 | 0.027 | 0.002 | 82.5 | 20.71 | [6 empty] | 8.4231e-07 | 4e-08
2012-03-07 | 近畿地方整備局 | 大和川 | 曽我川 | 右岸 | 1.4 | No.18(R1.6k) | 天端 | P18-15 | 24.15 | 24.45 | 13 |  | 2.658 |  |  | 0 | 2.4 | 50.5 | 47.1 | 97.6 | 0.013 | 0.006 |  |  |  |  | 115.5 | 31.5 | 84
2012-03-07 | 近畿地方整備局 | 大和川 | 曽我川 | 左岸 | 1.6 | No.19(L1.2k) | 天端 | P19-1 | 1.15 | 1.46 | 3 |  | 2.725 |  |  | 11 | 56.1 | 19.7 | 13.2 | 32.9 | 0.283 | 0.181 | 0.016 | 0.002 | 141.5 | 4.91 | [6 empty] | 2.5058e-07 | 4e-08
2012-03-07 | 近畿地方整備局 | 大和川 | 曽我川 | 左岸 | 1.6 | No.19(L1.2k) | 天端 | P19-2 | 3.15 | 3.45 | 4 |  | 2.714 |  |  | 1.1 | 16.3 | 32.5 | 50.1 | 82.6 | 0.009 | 0.005 |  |  |  |  | 48.7 | 16 | 32.7
2012-03-07 | 近畿地方整備局 | 大和川 | 曽我川 | 左岸 | 1.6 | No.19(L1.2k) | 天端 | P19-3 | 4.15 | 4.46 | 4 |  | 2.73 |  |  | 7.3 | 41.7 | 32.6 | 18.4 | 51 | 0.125 | 0.071 | 0.006 |  |  |  | 35.2 | 11.8 | 23.4 |  |  |  | 2.5821e-08
2012-03-07 | 近畿地方整備局 | 大和川 | 曽我川 | 左岸 | 1.6 | No.19(L1.2k) | 天端 | P19-4 | 5.15 | 5.45 | 4 |  | 2.765 |  |  | 2.3 | 26.3 | 31.7 | 39.7 | 71.4 | 0.023 | 0.01 |  |  |  |  | 50.9 | 15.4 | 35.5
2012-03-07 | 近畿地方整備局 | 大和川 | 曽我川 | 左岸 | 1.6 | No.19(L1.2k) | 天端 | P19-5 | 6.15 | 6.45 | 7 |  | 2.802 |  |  | 0 | 12.9 | 38.7 | 48.4 | 87.1 | 0.01 | 0.006 |  |  |  |  | 56.7 | 17.7 | 39
2012-03-07 | 近畿地方整備局 | 大和川 | 曽我川 | 左岸 | 1.6 | No.19(L1.2k) | 天端 | P19-6 | 8.15 | 8.35 | 5 |  | 2.733 |  |  | 0 | 34.9 | 37.8 | 27.3 | 65.1 | 0.057 | 0.035 | 0.002 |  |  |  | 42.1 | 18.2 | 23.9 |  |  |  | 2.0253e-09
2012-03-07 | 近畿地方整備局 | 大和川 | 曽我川 | 左岸 | 1.6 | No.19(L1.2k) | 天端 | P19-7 | 9.15 | 9.45 | 15 |  | 2.687 |  |  | 32.5 | 60.5 | 7 |  | 7 | 1.621 | 1.241 | 0.331 | 0.125 | 12.968 | 1.98 | [6 empty] | 0.00028018 | 0.00015625
2012-03-07 | 近畿地方整備局 | 大和川 | 曽我川 | 左岸 | 1.6 | No.19(L1.2k) | 天端 | P19-8 | 11.15 | 11.45 | 25 |  | 2.673 |  |  | 36.9 | 56.2 | 6.9 |  | 6.9 | 1.828 | 1.391 | 0.425 | 0.146 | 12.5205 | 2.07 | [6 empty] | 0.00050001 | 0.00021316
2012-03-07 | 近畿地方整備局 | 大和川 | 曽我川 | 左岸 | 1.6 | No.19(L1.2k) | 天端 | P19-9 | 12.15 | 12.3 | 19 |  | 2.76 |  |  | 0 | 23.3 | 44.3 | 32.4 | 76.7 | 0.034 | 0.019 | 0.001 |  |  |  | 37.7 | 13.3 | 24.4 |  |  |  | 4.0644e-10
2012-03-07 | 近畿地方整備局 | 大和川 | 曽我川 | 左岸 | 1.6 | No.19(L1.2k) | 天端 | P19-10 | 14.15 | 14.45 | 34 |  | 2.685 |  |  | 39.5 | 53 | 7.5 |  | 7.5 | 1.966 | 1.333 | 0.345 | 0.125 | 15.728 | 1.4 | [6 empty] | 0.00030841 | 0.00015625
2012-03-07 | 近畿地方整備局 | 大和川 | 曽我川 | 左岸 | 1.6 | No.19(L1.2k) | 天端 | P19-11 | 16.15 | 16.35 | 40 |  | 2.727 |  |  | 0 | 40.3 | 40.7 | 19 | 59.7 | 0.076 | 0.054 | 0.006 | [9 empty] | 2.5821e-08
2012-03-07 | 近畿地方整備局 | 大和川 | 曽我川 | 左岸 | 1.6 | No.20(L1.8k) | 天端 | P20-1 | 2.15 | 2.45 | 3 |  | 2.736 |  |  | 4.4 | 49.1 | 25.4 | 21.1 | 46.5 | 0.152 | 0.094 | 0.004 | [9 empty] | 1.0092e-08
2012-03-07 | 近畿地方整備局 | 大和川 | 曽我川 | 左岸 | 1.6 | No.20(L1.8k) | 天端 | P20-2 | 4.15 | 4.45 | 5 |  | 2.741 |  |  | 5.9 | 30.3 | 30.8 | 33 | 63.8 | 0.051 | 0.023 | 0.001 |  |  |  | 50.9 | 18.2 | 32.7 |  |  |  | 4.0644e-10
2012-03-07 | 近畿地方整備局 | 大和川 | 曽我川 | 左岸 | 1.6 | No.20(L1.8k) | 天端 | P20-3 | 5.15 | 5.3 | 7 |  | 2.687 |  |  | 27.6 | 63.7 | 8.7 |  | 8.7 | 1.287 | 0.896 | 0.249 | 0.1 | 12.87 | 1.06 | [6 empty] | 0.00014488 | 0.0001
2012-03-07 | 近畿地方整備局 | 大和川 | 曽我川 | 左岸 | 1.6 | No.20(L1.8k) | 天端 | P20-4 | 6.15 | 6.48 | 3 |  | 2.777 |  |  | 0 | 7.6 | 29.2 | 63.2 | 92.4 | 0.004 | 0.003 |  |  |  |  | 65.6 | 20.7 | 44.9
2012-03-07 | 近畿地方整備局 | 大和川 | 曽我川 | 左岸 | 1.6 | No.20(L1.8k) | 天端 | P20-5 | 9.15 | 9.45 | 15 |  | 2.705 |  |  | 5.2 | 83.5 | 3.7 | 7.6 | 11.3 | 0.672 | 0.523 | 0.201 | 0.033 | 20.3636 | 4.27 | [6 empty] | 8.8207e-05 | 1.089e-05
2012-03-07 | 近畿地方整備局 | 大和川 | 曽我川 | 左岸 | 1.6 | No.20(L1.8k) | 天端 | P20-6 | 11.15 | 11.45 | 24 |  | 2.71 |  |  | 2.9 | 82.6 | 8.4 | 6.1 | 14.5 | 0.455 | 0.359 | 0.116 | 0.038 | 11.9737 | 2.17 | [6 empty] | 2.468e-05 | 1.444e-05
2012-03-07 | 近畿地方整備局 | 大和川 | 曽我川 | 左岸 | 1.6 | No.20(L1.8k) | 天端 | P20-7 | 13.15 | 13.48 | 5 |  | 2.516 |  |  | 0 | 20.9 | 42.6 | 36.5 | 79.1 | 0.014 | 0.009 | 0.001 |  |  |  | 81 | 29.1 | 51.9 |  |  |  | 4.0644e-10
2012-03-07 | 近畿地方整備局 | 大和川 | 曽我川 | 左岸 | 1.6 | No.20(L1.8k) | 天端 | P20-8 | 14.15 | 14.45 | 31 |  | 2.696 |  |  | 18.1 | 71.5 | 4.6 | 5.8 | 10.4 | 0.873 | 0.621 | 0.187 | 0.064 | 13.6406 | 1.74 | [6 empty] | 7.462e-05 | 4.096e-05
2012-03-07 | 近畿地方整備局 | 大和川 | 曽我川 | 左岸 | 1.6 | No.20(L1.8k) | 天端 | P20-9 | 15.15 | 15.45 | 7 |  | 2.77 |  |  | 0 | 1.4 | 19.2 | 79.4 | 98.6 | 0.002 | [5 empty] | 113.8 | 32.3 | 81.5
2012-03-07 | 近畿地方整備局 | 大和川 | 曽我川 | 右岸 | 0.4 | No.21(R0.2k) | 天端 | P21-1 | 3.15 | 3.45 | 4 |  | 2.746 |  |  | 0 | 43.4 | 32 | 24.6 | 56.6 | 0.106 | 0.041 | 0.003 |  |  |  | 37.1 | 17.7 | 19.4 |  |  |  | 5.1819e-09
2012-03-07 | 近畿地方整備局 | 大和川 | 曽我川 | 右岸 | 0.4 | No.21(R0.2k) | 天端 | P21-2 | 5.15 | 5.35 | 12 |  | 2.734 |  |  | 0.7 | 27.9 | 30.4 | 41 | 71.4 | 0.02 | 0.009
2012-03-07 | 近畿地方整備局 | 大和川 | 曽我川 | 右岸 | 0.4 | No.21(R0.2k) | 天端 | P21-3 | 7.15 | 7.45 | 8 |  | 2.762 |  |  | 0 | 7.3 | 33.8 | 58.9 | 92.7 | 0.005 | 0.003 |  |  |  |  | 58.9 | 22.4 | 36.5
2012-03-07 | 近畿地方整備局 | 大和川 | 曽我川 | 右岸 | 0.4 | No.21(R0.2k) | 天端 | P21-4 | 9.15 | 9.45 | 8 |  | 2.689 |  |  | 28.1 | 62.1 | 9.8 |  | 9.8 | 1.253 | 0.862 | 0.21 | 0.08 | 15.6625 | 1.33 | [6 empty] | 9.763e-05 | 6.4e-05
2012-03-07 | 近畿地方整備局 | 大和川 | 曽我川 | 右岸 | 0.4 | No.21(R0.2k) | 天端 | P21-5 | 11.15 | 11.45 | 32 |  | 2.676 |  |  | 17.7 | 68 | 8.2 | 6.1 | 14.3 | 0.795 | 0.591 | 0.142 | 0.026 | 30.5769 | 3.7 | [6 empty] | 3.9432e-05 | 6.76e-06
2012-03-07 | 近畿地方整備局 | 大和川 | 曽我川 | 右岸 | 0.4 | No.21(R0.2k) | 天端 | P21-6 | 12.15 | 12.45 | 13 |  | 2.702 |  |  | 0 | 6.7 | 42 | 51.3 | 93.3 | 0.007 | 0.005 |  |  |  |  | 76.3 | 23.2 | 53.1
2012-03-07 | 近畿地方整備局 | 大和川 | 曽我川 | 右岸 | 0.4 | No.21(R0.2k) | 天端 | P21-7 | 15.15 | 15.45 | 50 |  | 2.653 |  |  | 1.9 | 83.3 | 8.4 | 6.4 | 14.8 | 0.476 | 0.369 | 0.118 | 0.018 | 26.4444 | 4.59 | [6 empty] | 2.5677e-05 | 3.24e-06
2012-03-07 | 近畿地方整備局 | 大和川 | 大和川 | 右岸 | 8.8 | 1(大和川 右岸 9.0km) | 天端 | 1-P1 | 0.15 | 0.3 | 3 |  | 2.684 |  |  | 11.7 | 47.7 | 21.7 | 18.9 | 40.6 | 0.357 | 0.174 | 0.007 | [9 empty] | 3.6906e-08
2012-03-07 | 近畿地方整備局 | 大和川 | 大和川 | 右岸 | 8.8 | 1(大和川 右岸 9.0km) | 天端 | 1-P2 | 1.15 | 1.35 | 11 |  | 2.673 |  |  | 15.1 | 50.2 | 18.4 | 16.3 | 34.7 | 0.425 | 0.247 | 0.013 | [9 empty] | 1.5488e-07
2012-03-07 | 近畿地方整備局 | 大和川 | 大和川 | 右岸 | 8.8 | 1(大和川 右岸 9.0km) | 天端 | 1-P3 | 2.15 | 2.45 | 4 |  | 2.697 |  |  | 13.4 | 47.2 | 25.8 | 13.6 | 39.4 | 0.223 | 0.014 | 0.013 | 0.002 | 111.5 | 3.43 | [6 empty] | 1.5488e-07 | 4e-08
2012-03-07 | 近畿地方整備局 | 大和川 | 大和川 | 右岸 | 8.8 | 1(大和川 右岸 9.0km) | 天端 | 1-P4 | 3.15 | 3.45 | 5 |  | 2.694 |  |  | 18.5 | 56.2 | 15.6 | 9.7 | 25.3 | 0.435 | 0.298 | 0.046 | 0.006 | 72.5 | 5.47 | [6 empty] | 2.8947e-06 | 3.6e-07
2012-03-07 | 近畿地方整備局 | 大和川 | 大和川 | 右岸 | 8.8 | 1(大和川 右岸 9.0km) | 天端 | 1-P5 | 4.15 | 4.45 | 6 |  | 2.701 |  |  | 10.8 | 46.6 | 31.3 | 11.3 | 42.6 | 0.227 | 0.124 | 0.017 | 0.004 | 56.75 | 1.6 | [6 empty] | 2.8837e-07 | 1.6e-07
2012-03-07 | 近畿地方整備局 | 大和川 | 大和川 | 右岸 | 8.8 | 1(大和川 右岸 9.0km) | 天端 | 1-P6 | 5.15 | 5.45 | 3 |  | 2.666 |  |  | 7.8 | 49.4 | 32.4 | 10.4 | 42.8 | 0.179 | 0.104 | 0.018 | 0.005 | 35.8 | 1.97 | [6 empty] | 3.292e-07 | 2.5e-07
2012-03-07 | 近畿地方整備局 | 大和川 | 大和川 | 右岸 | 8.8 | 1(大和川 右岸 9.0km) | 天端 | 1-P7 | 6.15 | 6.55 | 1 |  | 2.647 |  |  | 7.9 | 52.5 | 23 | 16.6 | 39.6 | 0.211 | 0.132 | 0.009 | [9 empty] | 6.6066e-08
2012-03-07 | 近畿地方整備局 | 大和川 | 大和川 | 右岸 | 8.8 | 1(大和川 右岸 9.0km) | 天端 | 1-P8 | 7.15 | 7.45 | 9 |  | 2.705 |  |  | 1.4 | 54.9 | 33 | 10.7 | 43.7 | 0.116 | 0.089 | 0.028 | 0.004 | 29 | 4.96 | [6 empty] | 9.1636e-07 | 1.6e-07
2012-03-07 | 近畿地方整備局 | 大和川 | 大和川 | 右岸 | 8.8 | 1(大和川 右岸 9.0km) | 天端 | 1-P9 | 9.15 | 9.45 | 7 |  | 2.7 |  |  | 0 | 12.1 | 35.1 | 52.8 | 87.9 | 0.009 | 0.004 | 0.001 |  |  |  | 54.7 | 19.2 | 35.5 |  |  |  | 4.0644e-10
2012-03-07 | 近畿地方整備局 | 大和川 | 大和川 | 右岸 | 8.8 | 1(大和川 右岸 9.0km) | 天端 | 1-P10 | 11.15 | 11.45 | 24 |  | 2.724 |  |  | 10.6 | 74.7 | 10.3 | 4.4 | 14.7 | 0.583 | 0.429 | 0.09 | 0.037 | 15.7568 | 2 | [6 empty] | 1.3708e-05 | 1.369e-05
2012-03-07 | 近畿地方整備局 | 大和川 | 大和川 | 右岸 | 8.8 | 1(大和川 右岸 9.0km) | 天端 | 1-P11 | 14.15 | 14.45 | 12 |  | 2.702 |  |  | 1.2 | 46.3 | 32.3 | 20.2 | 52.5 | 0.112 | 0.063 | 0.005 |  |  |  | 33.8 | 13.9 | 19.9 |  |  |  | 1.6924e-08
2012-03-07 | 近畿地方整備局 | 大和川 | 大和川 | 右岸 | 10.4 | 2(大和川 右岸 10.6km) | 天端 | 2-P1 | 0.15 | 0.45 | 2 |  | 2.652 |  |  | 34.3 | 49.9 | 8.2 | 7.6 | 15.8 | 1.511 | 0.995 | 0.115 | 0.014 | 107.9286 | [7 empty] | 2.419e-05 | 1.96e-06
2012-03-07 | 近畿地方整備局 | 大和川 | 大和川 | 右岸 | 10.4 | 2(大和川 右岸 10.6km) | 天端 | 2-P2 | 1.35 | 1.45 | 6 |  | 2.651 |  |  | 11.4 | 38.8 | 20.7 | 29.1 | 49.8 | 0.193 | 0.076 | 0.002 | [9 empty] | 2.0253e-09
2012-03-07 | 近畿地方整備局 | 大和川 | 大和川 | 右岸 | 10.4 | 2(大和川 右岸 10.6km) | 天端 | 2-P3 | 2.25 | 2.45 | 5 |  | 2.674 |  |  | 9 | 45.5 | 21.9 | 23.6 | 45.5 | 0.231 | 0.119 | 0.003 | [9 empty] | 5.1819e-09
2012-03-07 | 近畿地方整備局 | 大和川 | 大和川 | 右岸 | 10.4 | 2(大和川 右岸 10.6km) | 天端 | 2-P4 | 3.15 | 3.45 | 2 |  | 2.703 |  |  | 13.5 | 45 | 20.8 | 20.7 | 41.5 | 0.355 | 0.158 | 0.004 |  |  |  | 35 | 13.6 | 21.4 |  |  |  | 1.0092e-08
2012-03-07 | 近畿地方整備局 | 大和川 | 大和川 | 右岸 | 10.4 | 2(大和川 右岸 10.6km) | 天端 | 2-P5 | 4.15 | 4.35 | 4 |  | 2.639 |  |  | 3.3 | 37.3 | 23.3 | 36.1 | 59.4 | 0.08 | 0.03 | 0.002 |  |  |  | 44.3 | 15.6 | 28.7 |  |  |  | 2.0253e-09
2012-03-07 | 近畿地方整備局 | 大和川 | 大和川 | 右岸 | 10.4 | 2(大和川 右岸 10.6km) | 天端 | 2-P6 | 5.15 | 5.45 | 6 |  | 2.634 |  |  | 3.5 | 43.8 | 19.7 | 33 | 52.7 | 0.165 | 0.048 | 0.002 |  |  |  | 36.3 | 15.8 | 20.5 |  |  |  | 2.0253e-09
2012-03-07 | 近畿地方整備局 | 大和川 | 大和川 | 右岸 | 10.4 | 2(大和川 右岸 10.6km) | 天端 | 2-P7 | 6.15 | 6.48 | 4 |  | 2.657 |  |  | 1.7 | 35.5 | 24.7 | 38.1 | 62.8 | 0.054 | 0.021 | 0.002 |  |  |  | 28.9 | 16.3 | 12.6 |  |  |  | 2.0253e-09
2012-03-07 | 近畿地方整備局 | 大和川 | 大和川 | 右岸 | 10.4 | 2(大和川 右岸 10.6km) | 天端 | 2-P8 | 7.15 | 7.45 | 7 |  | 2.617 |  |  | 2.7 | 36.2 | 21.1 | 40 | 61.1 | 0.065 | 0.019 | 0.001 |  |  |  | 38.5 | 18.2 | 20.3 |  |  |  | 4.0644e-10
2012-03-07 | 近畿地方整備局 | 大和川 | 大和川 | 右岸 | 10.4 | 2(大和川 右岸 10.6km) | 天端 | 2-P9 | 8.15 | 8.45 | 11 |  | 2.636 |  |  | 1.2 | 33.8 | 35 | 30 | 65 | 0.051 | 0.026 | 0.001 |  |  |  | 46.9 | 19.2 | 27.7 |  |  |  | 4.0644e-10
2012-03-07 | 近畿地方整備局 | 大和川 | 大和川 | 右岸 | 10.4 | 2(大和川 右岸 10.6km) | 天端 | 2-P10 | 10.15 | 10.45 | 13 |  | 2.714 |  |  | 0 | 3 | 49.6 | 47.4 | 97 | 0.01 | 0.006 | 0.001 |  |  |  | 77.3 | 22.3 | 55 |  |  |  | 4.0644e-10
2012-03-07 | 近畿地方整備局 | 大和川 | 大和川 | 右岸 | 10.4 | 2(大和川 右岸 10.6km) | 天端 | 2-P11 | 12.15 | 12.45 | 18 |  | 2.662 |  |  | 30.1 | 55.9 | 6.2 | 7.8 | 14 | 1.388 | 0.96 | 0.212 | 0.012 | 115.6667 | 10.49 | [6 empty] | 9.9798e-05 | 1.44e-06
2012-03-07 | 近畿地方整備局 | 大和川 | 大和川 | 右岸 | 10.4 | 2(大和川 右岸 10.6km) | 天端 | 2-P12 | 14.15 | 14.45 | 12 |  | 2.661 |  |  | 13.7 | 79.7 | 6.6 |  | 6.6 | 0.831 | 0.638 | 0.255 | 0.141 | 5.8936 | 1.19 | [6 empty] | 0.00015309 | 0.00019881
2012-03-07 | 近畿地方整備局 | 大和川 | 大和川 | 右岸 | 10.4 | 2(大和川 右岸 10.6km) | 天端 | 2-P13 | 16.15 | 16.3 | 19 |  | 2.633 |  |  | 6.9 | 70.1 | 9.8 | 13.2 | 23 | 0.439 | 0.334 | 0.052 | [9 empty] | 3.8457e-06
2012-03-07 | 近畿地方整備局 | 大和川 | 大和川 | 右岸 | 10.4 | 2(大和川 右岸 10.6km) | 天端 | 2-P14 | 17.15 | 17.45 | 13 |  | 2.677 |  |  | 0 | 4.6 | 62.9 | 32.5 | 95.4 | 0.023 | 0.014 | 0.002 |  |  |  | 41.6 | 20.6 | 21 |  |  |  | 2.0253e-09
2012-03-07 | 近畿地方整備局 | 大和川 | 大和川 | 右岸 | 11.8 | 3(大和川 右岸 11.8km) | 天端 | 3-P1 | 0.15 | 0.3 | 5 |  | 2.637 |  |  | 2.3 | 28.8 | 34.5 | 34.4 | 68.9 | 0.038 | 0.019 | 0.002 |  |  |  | 51.7 | 18.7 | 33 |  |  |  | 2.0253e-09
2012-03-07 | 近畿地方整備局 | 大和川 | 大和川 | 右岸 | 11.8 | 3(大和川 右岸 11.8km) | 天端 | 3-P2 | 1.15 | 1.45 | 4 |  | 2.694 |  |  | 8.2 | 19.9 | 36.8 | 35.1 | 71.9 | 0.025 | 0.014 | 0.001 |  |  |  | 66.4 | 22.3 | 44.1 |  |  |  | 4.0644e-10
2012-03-07 | 近畿地方整備局 | 大和川 | 大和川 | 右岸 | 11.8 | 3(大和川 右岸 11.8km) | 天端 | 3-P3 | 2.15 | 2.45 | 2 |  | 2.658 |  |  | 6.9 | 42.1 | 25.1 | 25.9 | 51 | 0.204 | 0.067 | 0.002 |  |  |  | 56 | 21.2 | 34.8 |  |  |  | 2.0253e-09
2012-03-07 | 近畿地方整備局 | 大和川 | 大和川 | 右岸 | 11.8 | 3(大和川 右岸 11.8km) | 天端 | 3-P4 | 3.15 | 3.45 | 4 |  | 2.754 |  |  | 0 | 33.6 | 25.2 | 41.2 | 66.4 | 0.048 | 0.018 | 0.001 |  |  |  | 71.9 | 20.3 | 51.6 |  |  |  | 4.0644e-10
2012-03-07 | 近畿地方整備局 | 大和川 | 大和川 | 右岸 | 11.8 | 3(大和川 右岸 11.8km) | 天端 | 3-P5 | 4.15 | 4.45 | 5 |  | 2.708 |  |  | 2.3 | 19.4 | 31.5 | 46.8 | 78.3 | 0.013 | 0.007 | 0.001 |  |  |  | 74 | 22.3 | 51.7 |  |  |  | 4.0644e-10
2012-03-07 | 近畿地方整備局 | 大和川 | 大和川 | 右岸 | 11.8 | 3(大和川 右岸 11.8km) | 天端 | 3-P6 | 5.15 | 5.45 | 10 |  | 2.651 |  |  | 4.3 | 50.1 | 18.8 | 26.8 | 45.6 | 0.209 | 0.111 | 0.001 |  |  |  | 61.7 | 19.7 | 42 |  |  |  | 4.0644e-10
2012-03-07 | 近畿地方整備局 | 大和川 | 大和川 | 右岸 | 11.8 | 3(大和川 右岸 11.8km) | 天端 | 3-P7 | 7.15 | 7.45 | 9 |  | 2.661 |  |  | 4.3 | 40.5 | 25.6 | 29.6 | 55.2 | 0.116 | 0.044 | 0.001 |  |  |  | 53 | 21.4 | 31.6 |  |  |  | 4.0644e-10
2012-03-07 | 近畿地方整備局 | 大和川 | 大和川 | 右岸 | 11.8 | 3(大和川 右岸 11.8km) | 天端 | 3-P8 | 8.15 | 8.45 | 8 |  | 2.689 |  |  | 0 | 26.4 | 39.4 | 34.2 | 73.6 | 0.035 | 0.02 | 0.001 |  |  |  | 39.1 | 19.1 | 20 |  |  |  | 4.0644e-10
2012-03-07 | 近畿地方整備局 | 大和川 | 大和川 | 右岸 | 11.8 | 3(大和川 右岸 11.8km) | 天端 | 3-P9 | 10.15 | 10.45 | 35 |  | 2.654 |  |  | 27.2 | 64.3 | 8.5 |  | 8.5 | 1.264 | 0.894 | 0.273 | 0.111 | 11.3874 | 1.29 | [6 empty] | 0.0001793 | 0.00012321
2012-03-07 | 近畿地方整備局 | 大和川 | 大和川 | 右岸 | 11.8 | 3(大和川 右岸 11.8km) | 天端 | 3-P10 | 12.15 | 12.35 | 8 |  | 2.687 |  |  | 0 | 42.4 | 38.2 | 19.4 | 57.6 | 0.084 | 0.051 | 0.006 |  |  |  | 35 | 20.8 | 14.2 |  |  |  | 2.5821e-08
2012-03-07 | 近畿地方整備局 | 大和川 | 大和川 | 右岸 | 11.8 | 3(大和川 右岸 11.8km) | 天端 | 3-P11 | 13.15 | 13.45 | 32 |  | 2.658 |  |  | 35.3 | 58.4 | 6.3 |  | 6.3 | 1.681 | 1.196 | 0.351 | 0.163 | 10.3129 | 1.2 | [6 empty] | 0.00032098 | 0.00026569
2012-03-07 | 近畿地方整備局 | 大和川 | 大和川 | 右岸 | 11.8 | 3(大和川 右岸 11.8km) | 天端 | 3-P12 | 15.15 | 15.45 | 14 |  | 2.646 |  |  | 19.1 | 50.3 | 13.7 | 16.9 | 30.6 | 0.633 | 0.429 | 0.01 |  |  |  | 60.6 | 15.6 | 45 |  |  |  | 8.4333e-08
2012-03-07 | 近畿地方整備局 | 大和川 | 大和川 | 右岸 | 11.8 | 3(大和川 右岸 11.8km) | 天端 | 3-P13 | 16.15 | 16.45 | 39 |  | 2.65 |  |  | 32.2 | 60 | 7.8 |  | 7.8 | 1.517 | 1.075 | 0.324 | 0.135 | 11.237 | 1.36 | [6 empty] | 0.00026664 | 0.00018225
2012-03-07 | 近畿地方整備局 | 大和川 | 大和川 | 右岸 | 11.8 | 3(大和川 右岸 11.8km) | 天端 | 3-P14 | 18.15 | 18.45 | 10 |  | 2.656 |  |  | 8.5 | 68.7 | 10.5 | 12.3 | 22.8 | 0.327 | 0.255 | 0.029 | 0.002 | 163.5 | 21.2 | [6 empty] | 9.9398e-07 | 4e-08
2012-03-07 | 近畿地方整備局 | 大和川 | 大和川 | 右岸 | 11.8 | 3(大和川 右岸 11.8km) | 天端 | 3-P15 | 20.15 | 20.45 | 9 |  | 2.686 |  |  | 0 | 9.6 | 40.4 | 50 | 90.4 | 0.01 | 0.005 | 0.029 |  |  |  | 65.3 | 24.8 | 40.5 |  |  |  | 9.9398e-07
2012-03-07 | 近畿地方整備局 | 大和川 | 大和川 | 右岸 | 14.2 | 4(大和川 右岸 13.8km) | 天端 | 4-P1 | 0.15 | 0.3 | 20 |  | 2.684 |  |  | 27 | 44.6 | 18.1 | 10.3 | 28.4 | 0.926 | 0.54 | 0.029 | 0.005 | 185.2 | 1.8 | [6 empty] | 9.9398e-07 | 2.5e-07
2012-03-07 | 近畿地方整備局 | 大和川 | 大和川 | 右岸 | 14.2 | 4(大和川 右岸 13.8km) | 天端 | 4-P2 | 1.15 | 1.4 | 16 |  | 2.679 |  |  | 0 | 49.6 | 32.9 | 17.5 | 50.4 | 0.108 | 0.074 | 0.008 |  |  |  | 36.1 | 13.3 | 22.8 |  |  |  | 5.0287e-08
2012-03-07 | 近畿地方整備局 | 大和川 | 大和川 | 右岸 | 14.2 | 4(大和川 右岸 13.8km) | 天端 | 4-P3 | 2.15 | 2.45 | 7 |  | 2.68 |  |  | 2.4 | 39.5 | 34.9 | 23.2 | 58.1 | 0.082 | 0.05 | 0.003 |  |  |  | 42.8 | 18.5 | 24.3 |  |  |  | 5.1819e-09
2012-03-07 | 近畿地方整備局 | 大和川 | 大和川 | 右岸 | 14.2 | 4(大和川 右岸 13.8km) | 天端 | 4-P4 | 3.15 | 3.45 | 6 |  | 2.723 |  |  | 0 | 48.4 | 27.6 | 24 | 51.6 | 0.108 | 0.069 | 0.002 |  |  |  | 33.5 | 20.6 | 12.9 |  |  |  | 2.0253e-09
2012-03-07 | 近畿地方整備局 | 大和川 | 大和川 | 右岸 | 14.2 | 4(大和川 右岸 13.8km) | 天端 | 4-P5 | 4.15 | 4.45 | 8 |  | 2.683 |  |  | 1.8 | 38.1 | 34.6 | 25.5 | 60.1 | 0.075 | 0.04 | 0.002 |  |  |  | 38.2 | 15.6 | 22.6 |  |  |  | 2.0253e-09
2012-03-07 | 近畿地方整備局 | 大和川 | 大和川 | 右岸 | 14.2 | 4(大和川 右岸 13.8km) | 天端 | 4-P6 | 5.15 | 5.4 | 5 |  | 2.658 |  |  | 0 | 31.8 | 36.8 | 31.4 | 68.2 | 0.045 | 0.026 | 0.002 |  |  |  | 33.4 | 16.8 | 16.6 |  |  |  | 2.0253e-09
2012-03-07 | 近畿地方整備局 | 大和川 | 大和川 | 右岸 | 14.2 | 4(大和川 右岸 13.8km) | 天端 | 4-P7 | 7.15 | 7.45 | 6 |  | 2.66 |  |  | 0 | 27.7 | 41.5 | 30.8 | 72.3 | 0.034 | 0.018 | 0.002 |  |  |  | 32.4 | 18 | 14.4 |  |  |  | 2.0253e-09
2012-03-07 | 近畿地方整備局 | 大和川 | 大和川 | 右岸 | 14.2 | 4(大和川 右岸 13.8km) | 天端 | 4-P8 | 9.15 | 9.45 | 9 |  | 2.663 |  |  | 0 | 9.6 | 55.5 | 34.9 | 90.4 | 0.019 | 0.012 | 0.002 |  |  |  | 28.8 | 19.4 | 9.4 |  |  |  | 2.0253e-09
2012-03-07 | 近畿地方整備局 | 大和川 | 大和川 | 右岸 | 14.2 | 4(大和川 右岸 13.8km) | 天端 | 4-P10 | 11.2 | 11.45 | 10 |  | 2.666 |  |  | 2.6 | 49.1 | 26.5 | 21.8 | 48.3 | 0.106 | 0.079 | 0.004 |  |  |  | 38 | 15.9 | 22.1 |  |  |  | 1.0092e-08
2012-03-07 | 近畿地方整備局 | 大和川 | 大和川 | 右岸 | 14.2 | 4(大和川 右岸 13.8km) | 天端 | 4-P11 | 13.15 | 13.45 | 35 |  | 2.657 |  |  | 6.7 | 84.2 | 9.1 |  | 9.1 | 0.546 | 0.446 | 0.187 | 0.095 | 5.7474 | 1.62 | [6 empty] | 7.462e-05 | 9.025e-05
2012-03-07 | 近畿地方整備局 | 大和川 | 大和川 | 右岸 | 14.2 | 4(大和川 右岸 13.8km) | 天端 | 4-P12 | 14.15 | 14.45 | 13 |  | 2.695 |  |  | 0 | 42 | 34.1 | 23.9 | 58 | 0.082 | 0.05 | 0.003 |  |  |  | 68.8 | 20.4 | 48.4 |  |  |  | 5.1819e-09
2012-03-07 | 近畿地方整備局 | 大和川 | 大和川 | 右岸 | 14.2 | 4(大和川 右岸 13.8km) | 天端 | 4-P13 | 15.15 | 15.4 | 14 |  | 2.676 |  |  | 43.3 | 47.7 | 9 |  | 9 | 2.245 | 1.534 | 0.311 | 0.096 | 23.3854 | 1.54 | [6 empty] | 0.00024251 | 9.216e-05
2012-03-07 | 近畿地方整備局 | 大和川 | 大和川 | 右岸 | 14.2 | 4(大和川 右岸 13.8km) | 天端 | 4-P14 | 16.15 | 16.45 | 9 |  | 2.691 |  |  | 0 | 8.8 | 43.9 | 47.3 | 91.2 | 0.012 | 0.006 | 0.002 |  |  |  | 61.1 | 20.4 | 40.7 |  |  |  | 2.0253e-09
2012-03-07 | 近畿地方整備局 | 大和川 | 大和川 | 右岸 | 17.8 | 5(大和川 右岸 17.8km) | 天端 | 5-P1 | 1.15 | 1.45 | 10 |  | 2.655 |  |  | 33.2 | 57.9 | 8.9 |  | 8.9 | 1.462 | 0.987 | 0.309 | 0.101 | 14.4752 | 1.76 | [6 empty] | 0.00023891 | 0.00010201
2012-03-07 | 近畿地方整備局 | 大和川 | 大和川 | 右岸 | 17.8 | 5(大和川 右岸 17.8km) | 天端 | 5-P2 | 2.15 | 2.45 | 9 |  | 2.659 |  |  | 16.1 | 72 | 6.3 | 5.6 | 11.9 | 0.775 | 0.614 | 0.203 | 0.036 | 21.5278 | 4.87 | [6 empty] | 9.0254e-05 | 1.296e-05
2012-03-07 | 近畿地方整備局 | 大和川 | 大和川 | 右岸 | 17.8 | 5(大和川 右岸 17.8km) | 天端 | 5-P3 | 3.15 | 3.45 | 7 |  | 2.687 |  |  | 6.5 | 55.6 | 29.4 | 8.5 | 37.9 | 0.165 | 0.111 | 0.035 | 0.008 | 20.625 | 2.59 | [6 empty] | 1.5368e-06 | 6.4e-07
2012-03-07 | 近畿地方整備局 | 大和川 | 大和川 | 右岸 | 17.8 | 5(大和川 右岸 17.8km) | 天端 | 5-P4 | 4.15 | 4.45 | 9 |  | 2.679 |  |  | 9.2 | 52.4 | 24.3 | 14.1 | 38.4 | 0.25 | 0.151 | 0.013 | 0.001 | 250 | 5.36 | [6 empty] | 1.5488e-07 | 1e-08
2012-03-07 | 近畿地方整備局 | 大和川 | 大和川 | 右岸 | 17.8 | 5(大和川 右岸 17.8km) | 天端 | 5-P5 | 5.15 | 5.45 | 9 |  | 2.678 |  |  | 7.3 | 51.5 | 25.9 | 15.3 | 41.2 | 0.197 | 0.121 | 0.011 | [9 empty] | 1.0517e-07
2012-03-07 | 近畿地方整備局 | 大和川 | 大和川 | 右岸 | 17.8 | 5(大和川 右岸 17.8km) | 天端 | 5-P6 | 6.15 | 6.45 | 8 |  | 2.681 |  |  | 11.9 | 62.2 | 14.6 | 11.3 | 25.9 | 0.317 | 0.22 | 0.042 | 0.003 | 105.6667 | 9.3 | [6 empty] | 2.3446e-06 | 9e-08
2012-03-07 | 近畿地方整備局 | 大和川 | 大和川 | 右岸 | 17.8 | 5(大和川 右岸 17.8km) | 天端 | 5-P7 | 7.15 | 7.45 | 19 |  | 2.646 |  |  | 63.6 | 33.3 | 3.1 |  | 3.1 | 5.238 | 3.553 | 0.695 | 0.308 | 17.0065 | 1.22 | [6 empty] | 0.0015627 | 0.00094864
2012-03-07 | 近畿地方整備局 | 大和川 | 大和川 | 右岸 | 17.8 | 5(大和川 右岸 17.8km) | 天端 | 5-P8 | 9.15 | 9.45 | 15 |  | 2.668 |  |  | 38 | 58.1 | 3.9 |  | 3.9 | 1.787 | 1.062 | 0.375 | 0.233 | 7.6695 | 0.69 | [6 empty] | 0.00037414 | 0.00054289
2012-03-07 | 近畿地方整備局 | 大和川 | 大和川 | 右岸 | 17.8 | 5(大和川 右岸 17.8km) | 天端 | 5-P9 | 11.15 | 11.45 | 24 |  | 2.647 |  |  | 30.6 | 63.8 | 5.6 |  | 5.6 | 1.371 | 0.962 | 0.372 | 0.207 | 6.6232 | 1 | [6 empty] | 0.00036724 | 0.00042849
2012-03-07 | 近畿地方整備局 | 大和川 | 大和川 | 右岸 | 17.8 | 5(大和川 右岸 17.8km) | 天端 | 5-P10 | 13.15 | 13.45 | 31 |  | 2.648 |  |  | 57.6 | 38.6 | 3.8 |  | 3.8 | 4.247 | 2.81 | 0.553 | 0.256 | 16.5898 | 0.94 | [6 empty] | 0.00092023 | 0.00065536
2012-03-07 | 近畿地方整備局 | 大和川 | 大和川 | 右岸 | 17.8 | 5(大和川 右岸 17.8km) | 天端 | 5-P11 | 15.15 | 15.45 | 22 |  | 2.682 |  |  | 59.8 | 35.8 | 4.4 |  | 4.4 | 5.83 | 3.488 | 0.593 | 0.243 | 23.9918 | 0.91 | [6 empty] | 0.0010819 | 0.00059049
2012-03-07 | 近畿地方整備局 | 大和川 | 大和川 | 右岸 | 17.8 | 5(大和川 右岸 17.8km) | 天端 | 5-P12 | 17.15 | 17.45 | 33 |  | 2.672 |  |  | 50.6 | 42.5 | 6.9 |  | 6.9 | 3.312 | 2.059 | 0.437 | 0.158 | 20.962 | 1.08 | [6 empty] | 0.00053333 | 0.00024964
2012-03-07 | 近畿地方整備局 | 大和川 | 大和川 | 右岸 | 17.8 | 5(大和川 右岸 17.8km) | 天端 | 5-P13 | 19.2 | 19.45 | 34 |  | 2.694 |  |  | 9.3 | 75.5 | 8.8 | 6.4 | 15.2 | 0.48 | 0.38 | 0.12 | 0.02 | 24 | 5.62 | [6 empty] | 2.6697e-05 | 4e-06
2012-03-07 | 近畿地方整備局 | 大和川 | 大和川 | 右岸 | 17.8 | 5(大和川 右岸 17.8km) | 天端 | 5-P14 | 21.15 | 21.45 | 11 |  | 2.701 |  |  | 0 | 56.2 | 29.5 | 14.3 | 43.8 | 0.143 | 0.094 | 0.014 | 0.002 | 71.5 | 6.54 | 28.8 | 18.4 | 10.4 |  |  |  | 1.839e-07 | 4e-08
2012-03-07 | 近畿地方整備局 | 大和川 | 大和川 | 右岸 | 17.8 | 5(大和川 右岸 17.8km) | 天端 | 5-P15 | 23.15 | 23.45 | 27 |  | 2.691 |  |  | 3.9 | 75.5 | 12.3 | 8.3 | 20.6 | 0.491 | 0.372 | 0.07 | 0.009 | 54.5556 | 5.65 | [6 empty] | 7.6576e-06 | 8.1e-07
2012-03-07 | 近畿地方整備局 | 大和川 | 大和川 | 右岸 | 17.8 | 5(大和川 右岸 17.8km) | 天端 | 5-P16 | 25.15 | 25.45 | 46 |  | 2.671 |  |  | 71.8 | 19.5 | 8.7 |  | 8.7 | 11.86 | 8.792 | 0.715 | 0.128 | 92.6562 | 3.97 | [6 empty] | 0.0016689 | 0.00016384
2012-03-07 | 近畿地方整備局 | 大和川 | 大和川 | 右岸 | 17.8 | 5(大和川 右岸 17.8km) | 天端 | 5-P17 | 26.15 | 26.45 | 28 |  | 2.715 |  |  | 0 | 0.4 | 69.1 | 30.5 | 99.6 | 0.02 | 0.015 | 0.002 |  |  |  | 69.5 | 22 | 47.5 |  |  |  | 2.0253e-09
2012-03-07 | 近畿地方整備局 | 大和川 | 大和川 | 右岸 | 29 | 6(大和川 右岸 29.0km) | 天端 | 6-P1 | 0.15 | 0.4 | 6 |  | 2.635 |  |  | 32 | 50.3 | 7.4 | 10.3 | 17.7 | 1.178 | 0.664 | 0.099 | 0.004 | 294.5 | 10.61 | [6 empty] | 1.7096e-05 | 1.6e-07
2012-03-07 | 近畿地方整備局 | 大和川 | 大和川 | 右岸 | 29 | 6(大和川 右岸 29.0km) | 天端 | 6-P2 | 1.15 | 1.45 | 6 |  | 2.655 |  |  | 8.6 | 64.5 | 17.5 | 9.4 | 26.9 | 0.323 | 0.232 | 0.04 | 0.008 | 40.375 | 3.64 | [6 empty] | 2.094e-06 | 6.4e-07
2012-03-07 | 近畿地方整備局 | 大和川 | 大和川 | 右岸 | 29 | 6(大和川 右岸 29.0km) | 天端 | 6-P3 | 2.15 | 2.45 | 4 |  | 2.666 |  |  | 11 | 59.8 | 17 | 12.2 | 29.2 | 0.23 | 0.164 | 0.033 | 0.003 | 76.6667 | 10.63 | [6 empty] | 1.3409e-06 | 9e-08
2012-03-07 | 近畿地方整備局 | 大和川 | 大和川 | 右岸 | 29 | 6(大和川 右岸 29.0km) | 天端 | 6-P4 | 4.15 | 4.45 | 5 |  | 2.666 |  |  | 13.9 | 66.4 | 12.1 | 7.6 | 19.7 | 0.421 | 0.277 | 0.076 | 0.012 | 35.0833 | 2.9 | [6 empty] | 9.265e-06 | 1.44e-06
2012-03-07 | 近畿地方整備局 | 大和川 | 大和川 | 右岸 | 29 | 6(大和川 右岸 29.0km) | 天端 | 6-P5 | 6.15 | 6.45 | 7 |  | 2.666 |  |  | 3.5 | 80 | 9.7 | 6.8 | 16.5 | 0.35 | 0.298 | 0.1 | 0.013 | 26.9231 | 6.42 | [6 empty] | 1.7498e-05 | 1.69e-06
2012-03-07 | 近畿地方整備局 | 大和川 | 大和川 | 右岸 | 29 | 6(大和川 右岸 29.0km) | 天端 | 6-P6 | 8.15 | 8.45 | 27 |  | 2.658 |  |  | 16 | 78 | 6 |  | 6 | 0.71 | 0.545 | 0.254 | 0.146 | 4.863 | 1.08 | [6 empty] | 0.0001517 | 0.00021316
2012-03-07 | 近畿地方整備局 | 大和川 | 大和川 | 右岸 | 29 | 6(大和川 右岸 29.0km) | 天端 | 6-P7 | 10.15 | 10.42 | 50 |  | 2.668 |  |  | 57.1 | 37.5 | 5.4 |  | 5.4 | 7.771 | 3.607 | 0.341 | 0.174 | 44.6609 | 0.31 | [6 empty] | 0.00030019 | 0.00030276
2012-03-07 | 近畿地方整備局 | 大和川 | 大和川 | 右岸 | 29 | 6(大和川 右岸 29.0km) | 天端 | 6-P8 | 12.15 | 12.45 | 41 |  | 2.678 |  |  | 0 | 5.7 | 58.1 | 36.2 | 94.3 | 0.015 | 0.01 | 0.002 |  |  |  | 53.8 | 22.8 | 31 |  |  |  | 2.0253e-09
2012-03-07 | 近畿地方整備局 | 大和川 | 大和川 | 右岸 | 30.8 | 7(大和川 右岸 30.7km) | 天端 | 7-P1 | 0.65 | 0.95 | 6 |  | 2.691 |  |  | 3.7 | 57.9 | 23.5 | 14.9 | 38.4 | 0.196 | 0.133 | 0.017 | [9 empty] | 2.8837e-07
2012-03-07 | 近畿地方整備局 | 大和川 | 大和川 | 右岸 | 30.8 | 7(大和川 右岸 30.7km) | 天端 | 7-P2 | 1.15 | 1.45 | 6 |  | 2.705 |  |  | 11.2 | 49.2 | 26.8 | 12.8 | 39.6 | 0.202 | 0.13 | 0.016 | 0.002 | 101 | 4.46 | [6 empty] | 2.5058e-07 | 4e-08
2012-03-07 | 近畿地方整備局 | 大和川 | 大和川 | 右岸 | 30.8 | 7(大和川 右岸 30.7km) | 天端 | 7-P3 | 2.15 | 2.45 | 4 |  | 2.709 |  |  | 1.8 | 50.1 | 31.8 | 16.3 | 48.1 | 0.124 | 0.083 | 0.009 | [9 empty] | 6.6066e-08
2012-03-07 | 近畿地方整備局 | 大和川 | 大和川 | 右岸 | 30.8 | 7(大和川 右岸 30.7km) | 天端 | 7-P4 | 3.15 | 3.45 | 3 |  | 2.668 |  |  | 6.9 | 42.9 | 24.4 | 25.8 | 50.2 | 0.124 | 0.074 | 0.002 |  |  |  | 36.1 | 17.3 | 18.8 |  |  |  | 2.0253e-09
2012-03-07 | 近畿地方整備局 | 大和川 | 大和川 | 右岸 | 30.8 | 7(大和川 右岸 30.7km) | 天端 | 7-P5 | 4.15 | 4.45 | 5 |  | 2.681 |  |  | 2.8 | 40.5 | 25.1 | 31.6 | 56.7 | 0.102 | 0.042 | 0.001 |  |  |  | 38.6 | 16.1 | 22.5 |  |  |  | 4.0644e-10
2012-03-07 | 近畿地方整備局 | 大和川 | 大和川 | 右岸 | 30.8 | 7(大和川 右岸 30.7km) | 天端 | 7-P6 | 5.15 | 5.45 | 9 |  | 2.678 |  |  | 0 | 16.4 | 38.6 | 45 | 83.6 | 0.015 | 0.008 | 0.002 |  |  |  | 48.8 | 22.8 | 26 |  |  |  | 2.0253e-09
2012-03-07 | 近畿地方整備局 | 大和川 | 大和川 | 右岸 | 30.8 | 7(大和川 右岸 30.7km) | 天端 | 7-P7 | 8.15 | 8.45 | 23 |  | 2.654 |  |  | 43.4 | 48.1 | 8.5 |  | 8.5 | 2.361 | 1.457 | 0.388 | 0.129 | 18.3023 | 1.25 | [6 empty] | 0.00040488 | 0.00016641
2012-03-07 | 近畿地方整備局 | 大和川 | 大和川 | 右岸 | 30.8 | 7(大和川 右岸 30.7km) | 天端 | 7-P8 | 9.15 | 9.45 | 17 |  | 2.721 |  |  | 2.3 | 24.2 | 40 | 33.5 | 73.5 | 0.028 | 0.014 | 0.002 |  |  |  | 72.3 | 22.9 | 49.4 |  |  |  | 2.0253e-09
2012-03-07 | 近畿地方整備局 | 大和川 | 大和川 | 右岸 | 30.8 | 7(大和川 右岸 30.7km) | 天端 | 7-P9 | 11.15 | 11.45 | 34 |  | 2.67 |  |  | 0 | 53.5 | 21.8 | 24.7 | 46.5 | 0.207 | 0.104 | 0.002 | [9 empty] | 2.0253e-09
2012-03-07 | 近畿地方整備局 | 大和川 | 大和川 | 右岸 | 30.8 | 7(大和川 右岸 30.7km) | 天端 | 7-P10 | 13.15 | 13.45 | 50 |  | 2.665 |  |  | 6.6 | 79.2 | 7.1 | 7.1 | 14.2 | 0.577 | 0.46 | 0.143 | 0.017 | 33.9412 | 7.47 | [6 empty] | 4.0079e-05 | 2.89e-06
2012-03-07 | 近畿地方整備局 | 大和川 | 大和川 | 右岸 | 30.8 | 7(大和川 右岸 30.7km) | 天端 | 7-P11 | 15.15 | 15.4 | 50 |  | 2.754 |  |  | 0 | 40.2 | 31.7 | 28.1 | 59.8 | 0.076 | 0.042 | 0.001 |  |  |  | 48.1 | 17.9 | 30.2 |  |  |  | 4.0644e-10
2012-03-07 | 近畿地方整備局 | 大和川 | 大和川 | 右岸 | 30.8 | 7(大和川 右岸 30.7km) | 天端 | 7-P12 | 17.15 | 17.45 | 32 |  | 2.699 |  |  | 0 | 20.3 | 39.9 | 39.8 | 79.7 | 0.022 | 0.011 | 0.002 |  |  |  | 59.9 | 22 | 37.9 |  |  |  | 2.0253e-09
2012-03-07 | 近畿地方整備局 | 大和川 | 大和川 | 右岸 | 31.8 | 8(大和川 右岸 32.4km) | 天端 | 8-P1 | 0.2 | 0.53 | 1 |  | 2.652 |  |  | 6.9 | 57.2 | 24.5 | 11.4 | 35.9 | 0.264 | 0.166 | 0.018 | 0.003 | 88 | 2.9 | [6 empty] | 3.292e-07 | 9e-08
2012-03-07 | 近畿地方整備局 | 大和川 | 大和川 | 右岸 | 31.8 | 8(大和川 右岸 32.4km) | 天端 | 8-P2 | 1.15 | 1.45 | 7 |  | 2.734 |  |  | 63.7 | 32.9 | 3.4 |  | 3.4 | 10.186 | 5.469 | 0.529 | 0.237 | 42.9789 | 0.58 | [6 empty] | 0.00083032 | 0.00056169
2012-03-07 | 近畿地方整備局 | 大和川 | 大和川 | 右岸 | 31.8 | 8(大和川 右岸 32.4km) | 天端 | 8-P3 | 2.15 | 2.45 | 6 |  | 2.663 |  |  | 52.4 | 41.1 | 6.5 |  | 6.5 | 4.345 | 2.326 | 0.412 | 0.166 | 26.1747 | 0.67 | [6 empty] | 0.00046528 | 0.00027556
2012-03-07 | 近畿地方整備局 | 大和川 | 大和川 | 右岸 | 31.8 | 8(大和川 右岸 32.4km) | 天端 | 8-P4 | 3.15 | 3.45 | 6 |  | 2.675 |  |  | 41.3 | 44.4 | 7.3 | 7 | 14.3 | 2.198 | 0.997 | 0.135 | 0.015 | 146.5333 | 2.68 | [6 empty] | 3.5074e-05 | 2.25e-06
2012-03-07 | 近畿地方整備局 | 大和川 | 大和川 | 右岸 | 31.8 | 8(大和川 右岸 32.4km) | 天端 | 8-P5 | 4.15 | 4.45 | 4 |  | 2.669 |  |  | 43.4 | 43.7 | 6.9 | 6 | 12.9 | 2.626 | 1.169 | 0.153 | 0.042 | 62.5238 | 0.92 | [6 empty] | 4.6874e-05 | 1.764e-05
2012-03-07 | 近畿地方整備局 | 大和川 | 大和川 | 右岸 | 31.8 | 8(大和川 右岸 32.4km) | 天端 | 8-P6 | 5.15 | 5.45 | 6 |  | 2.649 |  |  | 37.9 | 53.3 | 8.8 |  | 8.8 | 1.748 | 0.927 | 0.25 | 0.098 | 17.8367 | 0.85 | [6 empty] | 0.00014623 | 9.604e-05
2012-03-07 | 近畿地方整備局 | 大和川 | 大和川 | 右岸 | 31.8 | 8(大和川 右岸 32.4km) | 天端 | 8-P7 | 6.15 | 6.35 | 6 |  | 2.706 |  |  | 0 | 42.3 | 39.5 | 18.2 | 57.7 | 0.082 | 0.056 | 0.007 |  |  |  | 37.3 | 23.2 | 14.1 |  |  |  | 3.6906e-08
2012-03-07 | 近畿地方整備局 | 大和川 | 大和川 | 右岸 | 31.8 | 8(大和川 右岸 32.4km) | 天端 | 8-P8 | 7.15 | 7.45 | 17 |  | 2.655 |  |  | 30.8 | 65.3 | 3.9 |  | 3.9 | 1.513 | 1.152 | 0.438 | 0.238 | 6.3571 | 1.11 | [6 empty] | 0.00053616 | 0.00056644
2012-03-07 | 近畿地方整備局 | 大和川 | 大和川 | 右岸 | 31.8 | 8(大和川 右岸 32.4km) | 天端 | 8-P9 | 9.15 | 9.45 | 13 |  | 2.666 |  |  | 5.2 | 88 | 6.8 |  | 6.8 | 0.645 | 0.532 | 0.26 | 0.14 | 4.6071 | 1.34 | [6 empty] | 0.00016014 | 0.000196
2012-03-07 | 近畿地方整備局 | 大和川 | 大和川 | 右岸 | 31.8 | 8(大和川 右岸 32.4km) | 天端 | 8-P10 | 11.3 | 11.42 | 50 |  | 2.677 |  |  | 9.3 | 63.1 | 12.6 | 15 | 27.6 | 0.625 | 0.451 | 0.016 | 0.001 | 625 | 17.13 | [6 empty] | 2.5058e-07 | 1e-08
2012-03-07 | 近畿地方整備局 | 大和川 | 大和川 | 右岸 | 31.8 | 8(大和川 右岸 32.4km) | 天端 | 8-P11 | 13.15 | 13.45 | 40 |  | 2.771 |  |  | 0 | 28 | 50.3 | 21.7 | 72 | 0.054 | 0.041 | 0.003 |  |  |  | 53.5 | 22.1 | 31.4 |  |  |  | 5.1819e-09
2012-03-07 | 近畿地方整備局 | 大和川 | 大和川 | 右岸 | 31.8 | 8(大和川 右岸 32.4km) | 天端 | 8-P12 | 15.15 | 15.38 | 50 |  | 2.682 |  |  | 2.5 | 75.9 | 14 | 7.6 | 21.6 | 0.253 | 0.193 | 0.063 | 0.011 | 23 | 4.64 | [6 empty] | 5.9989e-06 | 1.21e-06
2012-03-07 | 近畿地方整備局 | 大和川 | 大和川 | 右岸 | 31.8 | 8(大和川 右岸 32.4km) | 天端 | 8-P13 | 17.25 | 17.35 | 50 |  | 2.675 |  |  | 8.6 | 62.2 | 14.2 | 15 | 29.2 | 0.538 | 0.352 | 0.011 | 0.001 | 538 | 11.98 | [6 empty] | 1.0517e-07 | 1e-08
2012-03-07 | 近畿地方整備局 | 大和川 | 大和川 | 右岸 | 31.8 | 8(大和川 右岸 32.4km) | 天端 | 8-P14 | 18.15 | 18.38 | 50 |  | 2.665 |  |  | 15.3 | 54 | 18.8 | 11.9 | 30.7 | 0.703 | 0.447 | 0.014 | 0.003 | 234.3333 | 2.07 | [6 empty] | 1.839e-07 | 9e-08
2012-03-07 | 近畿地方整備局 | 大和川 | 大和川 | 右岸 | 31.8 | 8(大和川 右岸 32.4km) | 天端 | 8-P15 | 20.15 | 20.41 | 50 |  | 2.684 |  |  | 23.3 | 67 | 9.7 |  | 9.7 | 1.117 | 0.811 | 0.282 | 0.084 | 13.2976 | 2.11 | [6 empty] | 0.0001933 | 7.056e-05
2012-03-07 | 近畿地方整備局 | 大和川 | 大和川 | 右岸 | 31.8 | 8(大和川 右岸 32.4km) | 天端 | 8-P16 | 22.15 | 22.36 | 50 |  | 2.695 |  |  | 9 | 62.7 | 19.4 | 8.9 | 28.3 | 0.447 | 0.324 | 0.036 | 0.008 | 55.875 | 2.4 | [6 empty] | 1.6404e-06 | 6.4e-07
2012-03-07 | 近畿地方整備局 | 大和川 | 大和川 | 右岸 | 31.8 | 8(大和川 右岸 32.4km) | 天端 | 8-P17 | 24.25 | 24.32 | 50 |  | 2.662 |  |  | 12.7 | 64.9 | 15.7 | 6.7 | 22.4 | 0.556 | 0.39 | 0.061 | 0.013 | 42.7692 | 2.7 | [6 empty] | 5.5668e-06 | 1.69e-06
2012-03-07 | 近畿地方整備局 | 大和川 | 大和川 | 右岸 | 34 | 9(大和川 右岸 34.0km) | 裏のり | 9-P1 | 0.2 | 0.5 | 3 |  | 2.667 |  |  | 23 | 60.7 | 9.1 | 7.2 | 16.3 | 0.926 | 0.618 | 0.118 | 0.015 | 61.7333 | 4.5 | [6 empty] | 2.5677e-05 | 2.25e-06
2012-03-07 | 近畿地方整備局 | 大和川 | 大和川 | 右岸 | 34 | 9(大和川 右岸 34.0km) | 裏のり | 9-P2 | 1.15 | 1.45 | 10 |  | 2.679 |  |  | 25.1 | 56.3 | 9.3 | 9.3 | 18.6 | 0.914 | 0.587 | 0.094 | 0.008 | 114.25 | 6.41 | [6 empty] | 1.5161e-05 | 6.4e-07
2012-03-07 | 近畿地方整備局 | 大和川 | 大和川 | 右岸 | 34 | 9(大和川 右岸 34.0km) | 裏のり | 9-P3 | 2.15 | 2.35 | 27 |  | 2.674 |  |  | 24.5 | 58.6 | 9.4 | 7.5 | 16.9 | 0.986 | 0.659 | 0.119 | 0.016 | 61.625 | 4.69 | [6 empty] | 2.6184e-05 | 2.56e-06
2012-03-07 | 近畿地方整備局 | 大和川 | 大和川 | 右岸 | 34 | 9(大和川 右岸 34.0km) | 裏のり | 9-P4 | 3.15 | 3.45 | 8 |  | 2.67 |  |  | 2.8 | 55.8 | 23.5 | 17.9 | 41.4 | 0.215 | 0.129 | 0.008 | [9 empty] | 5.0287e-08
2012-03-07 | 近畿地方整備局 | 大和川 | 大和川 | 右岸 | 34 | 9(大和川 右岸 34.0km) | 裏のり | 9-P5 | 4.15 | 4.35 | 5 |  | 2.655 |  |  | 0 | 68.3 | 20 | 11.7 | 31.7 | 0.162 | 0.129 | 0.035 | 0.002 | 81 | 16.21 | [6 empty] | 1.5368e-06 | 4e-08
2012-03-07 | 近畿地方整備局 | 大和川 | 大和川 | 右岸 | 34 | 9(大和川 右岸 34.0km) | 裏のり | 9-P6 | 5.15 | 5.45 | 11 |  | 2.68 |  |  | 4.4 | 58.2 | 24.2 | 13.2 | 37.4 | 0.178 | 0.124 | 0.023 | [9 empty] | 5.8093e-07
2012-03-07 | 近畿地方整備局 | 大和川 | 大和川 | 右岸 | 34 | 9(大和川 右岸 34.0km) | 裏のり | 9-P7 | 6.2 | 6.45 | 18 |  | 2.685 |  |  | 10.9 | 78.1 | 8 | 3 | 11 | 0.441 | 0.356 | 0.14 | 0.068 | 6.4853 | 1.81 | [6 empty] | 3.8157e-05 | 4.624e-05
2012-03-07 | 近畿地方整備局 | 大和川 | 大和川 | 右岸 | 34 | 9(大和川 右岸 34.0km) | 裏のり | 9-P8 | 7.15 | 7.45 | 6 |  | 2.686 |  |  | 0 | 71 | 17.4 | 11.6 | 29 | 0.155 | 0.13 | 0.039 | 0.002 | 77.5 | 16.27 | [6 empty] | 1.9747e-06 | 4e-08
2012-03-07 | 近畿地方整備局 | 大和川 | 大和川 | 右岸 | 34 | 9(大和川 右岸 34.0km) | 裏のり | 9-P9 | 9.15 | 9.45 | 19 |  | 2.664 |  |  | 45.1 | 47.6 | 7.3 |  | 7.3 | 2.429 | 1.645 | 0.458 | 0.185 | 13.1297 | 1.16 | [6 empty] | 0.0005946 | 0.00034225
2012-03-07 | 近畿地方整備局 | 大和川 | 大和川 | 右岸 | 34 | 9(大和川 右岸 34.0km) | 裏のり | 9-P10 | 11.15 | 11.45 | 39 |  | 2.662 |  |  | 50.3 | 42.3 | 7.4 |  | 7.4 | 3.05 | 2.026 | 0.435 | 0.143 | 21.3287 | 1.41 | [6 empty] | 0.00052769 | 0.00020449
2012-03-07 | 近畿地方整備局 | 大和川 | 大和川 | 右岸 | 34 | 9(大和川 右岸 34.0km) | 裏のり | 9-P11 | 13.15 | 13.45 | 50 |  | 2.67 |  |  | 12.4 | 79.4 | 8.2 |  | 8.2 | 0.858 | 0.638 | 0.187 | 0.104 | 8.25 | 1.15 | [6 empty] | 7.462e-05 | 0.00010816
2012-03-07 | 近畿地方整備局 | 大和川 | 大和川 | 右岸 | 34 | 9(大和川 右岸 34.0km) | 裏のり | 9-P12 | 15.3 | 15.45 | 50 |  | 2.638 |  |  | 0 | 54.8 | 30.9 | 14.3 | 45.2 | 0.143 | 0.092 | 0.012 | 0.001 | 143 | 5.69 | [6 empty] | 1.2867e-07 | 1e-08
2012-03-07 | 近畿地方整備局 | 大和川 | 大和川 | 右岸 | 34 | 9(大和川 右岸 34.0km) | 裏のり | 9-P13 | 17.15 | 17.34 | 50 |  | 2.662 |  |  | 3 | 82.1 | 10.2 | 4.7 | 14.9 | 0.259 | 0.205 | 0.099 | 0.029 | 8.931 | 2.33 | [6 empty] | 1.7096e-05 | 8.41e-06
2012-03-07 | 近畿地方整備局 | 大和川 | 大和川 | 右岸 | 34 | 9(大和川 右岸 34.0km) | 裏のり | 9-P14 | 19.15 | 19.35 | 50 |  | 2.63 |  |  | 4.9 | 87.1 | 8 |  | 8 | 0.654 | 0.558 | 0.264 | 0.123 | 5.3171 | 1.8 | [6 empty] | 0.0001659 | 0.00015129
2012-03-07 | 近畿地方整備局 | 大和川 | 大和川 | 右岸 | 34 | 9(大和川 右岸 34.0km) | 裏のり | 9-P15 | 21.15 | 21.43 | 50 |  | 2.648 |  |  | 0 | 80.5 | 13.2 | 6.3 | 19.5 | 0.179 | 0.151 | 0.076 | 0.015 | 11.9333 | 4.11 | [6 empty] | 9.265e-06 | 2.25e-06
2012-03-07 | 近畿地方整備局 | 大和川 | 大和川 | 右岸 | 34 | 9(大和川 右岸 34.0km) | 裏のり | 9-P16 | 22.15 | 22.45 | 27 |  | 2.645 |  |  | 0 | 4.4 | 55.6 | 40 | 95.6 | 0.014 | 0.009 | 0.002 |  |  |  | 61.5 | 18.5 | 43 |  |  |  | 2.0253e-09
2012-03-07 | 近畿地方整備局 | 大和川 | 大和川 | 左岸 | 15.6 | 10(大和川 左岸 14.8km) | 天端 | 10-P1 | 0.15 | 0.46 | 1 |  | 2.677 |  |  | 22.8 | 58.1 | 13.9 | 5.2 | 19.1 | 0.796 | 0.493 | 0.081 | 0.016 | 49.75 | 2.31 | [6 empty] | 1.0739e-05 | 2.56e-06
2012-03-07 | 近畿地方整備局 | 大和川 | 大和川 | 左岸 | 15.6 | 10(大和川 左岸 14.8km) | 天端 | 10-P2 | 1.15 | 1.45 | 5 |  | 2.562 |  |  | 0 | 19 | 44 | 37 | 81 | 0.024 | 0.012 | 0.002 |  |  |  | 49.3 | 20.9 | 28.4 |  |  |  | 2.0253e-09
2012-03-07 | 近畿地方整備局 | 大和川 | 大和川 | 左岸 | 15.6 | 10(大和川 左岸 14.8km) | 天端 | 10-P3 | 2.15 | 2.45 | 3 |  | 2.662 |  |  | 1.8 | 44 | 31.3 | 22.9 | 54.2 | 0.098 | 0.06 | 0.004 |  |  |  | 37.3 | 18.1 | 19.2 |  |  |  | 1.0092e-08
2012-03-07 | 近畿地方整備局 | 大和川 | 大和川 | 左岸 | 15.6 | 10(大和川 左岸 14.8km) | 天端 | 10-P4 | 3.15 | 3.47 | 2 |  | 2.649 |  |  | 8.4 | 57.5 | 22.4 | 11.7 | 34.1 | 0.201 | 0.14 | 0.019 | 0.003 | 67 | 6.12 | [6 empty] | 3.7314e-07 | 9e-08
2012-03-07 | 近畿地方整備局 | 大和川 | 大和川 | 左岸 | 15.6 | 10(大和川 左岸 14.8km) | 天端 | 10-P5 | 4.15 | 4.45 | 5 |  | 2.637 |  |  | 3.5 | 42.4 | 36.4 | 17.7 | 54.1 | 0.103 | 0.059 | 0.008 |  |  |  | 40.4 | 20.4 | 20 |  |  |  | 5.0287e-08
2012-03-07 | 近畿地方整備局 | 大和川 | 大和川 | 左岸 | 15.6 | 10(大和川 左岸 14.8km) | 天端 | 10-P6 | 6.15 | 6.45 | 6 |  | 2.62 |  |  | 1.6 | 25.6 | 47.8 | 25 | 72.8 | 0.039 | 0.027 | 0.002 |  |  |  | 36.1 | 18.9 | 17.2 |  |  |  | 2.0253e-09
2012-03-07 | 近畿地方整備局 | 大和川 | 大和川 | 左岸 | 15.6 | 10(大和川 左岸 14.8km) | 天端 | 10-P7 | 8.2 | 8.45 | 9 |  | 2.615 |  |  | 0 | 38.8 | 35 | 26.2 | 61.2 | 0.071 | 0.04 | 0.007 |  |  |  | 40.4 | 20.4 | 20 |  |  |  | 3.6906e-08
2012-03-07 | 近畿地方整備局 | 大和川 | 大和川 | 左岸 | 15.6 | 10(大和川 左岸 14.8km) | 天端 | 10-P8 | 10.15 | 10.45 | 9 |  | 2.622 |  |  | 0 | 12.1 | 46.5 | 41.4 | 87.9 | 0.013 | 0.008 | 0.002 |  |  |  | 90.9 | 29.1 | 61.8 |  |  |  | 2.0253e-09
2012-03-07 | 近畿地方整備局 | 大和川 | 大和川 | 左岸 | 15.6 | 10(大和川 左岸 14.8km) | 天端 | 10-P9 | 12.15 | 12.45 | 39 |  | 2.661 |  |  | 26.3 | 63.9 | 9.8 |  | 9.8 | 1.253 | 0.905 | 0.299 | 0.083 | 15.0964 | 2.11 | [6 empty] | 0.00022138 | 6.889e-05
2012-03-07 | 近畿地方整備局 | 大和川 | 大和川 | 左岸 | 15.6 | 10(大和川 左岸 14.8km) | 天端 | 10-P10 | 14.15 | 14.45 | 18 |  | 2.666 |  |  | 20 | 67.7 | 6.4 | 5.9 | 12.3 | 1.235 | 0.988 | 0.325 | 0.029 | 42.5862 | 8.45 | [6 empty] | 0.00026856 | 8.41e-06
2012-03-07 | 近畿地方整備局 | 大和川 | 大和川 | 左岸 | 17.8 | 11(大和川 左岸 17.4km) | 天端 | 11-P1 | 0.15 | 0.45 | 7 |  | 2.703 |  |  | 32.3 | 49.2 | 6.5 | 12 | 18.5 | 1.578 | 1.195 | 0.123 | [9 empty] | 2.8269e-05
2012-03-07 | 近畿地方整備局 | 大和川 | 大和川 | 左岸 | 17.8 | 11(大和川 左岸 17.4km) | 天端 | 11-P2 | 1.15 | 1.45 | 2 |  | 2.702 |  |  | 17.6 | 53.7 | 13.9 | 14.8 | 28.7 | 0.511 | 0.31 | 0.022 | [9 empty] | 5.2407e-07
2012-03-07 | 近畿地方整備局 | 大和川 | 大和川 | 左岸 | 17.8 | 11(大和川 左岸 17.4km) | 天端 | 11-P3 | 2.15 | 2.46 | 1 |  | 2.687 |  |  | 26 | 48.4 | 15.3 | 10.3 | 25.6 | 0.855 | 0.466 | 0.042 | 0.005 | 171 | 3.08 | [6 empty] | 2.3446e-06 | 2.5e-07
2012-03-07 | 近畿地方整備局 | 大和川 | 大和川 | 左岸 | 17.8 | 11(大和川 左岸 17.4km) | 天端 | 11-P4 | 3.15 | 3.45 | 3 |  | 2.628 |  |  | 72.5 | 21.2 | 6.3 |  | 6.3 | 10.752 | 8.638 | 0.748 | 0.182 | 59.0769 | 3.18 | [6 empty] | 0.0018528 | 0.00033124
2012-03-07 | 近畿地方整備局 | 大和川 | 大和川 | 左岸 | 17.8 | 11(大和川 左岸 17.4km) | 天端 | 11-P5 | 4.15 | 4.45 | 6 |  | 2.641 |  |  | 30.6 | 63.8 | 5.6 |  | 5.6 | 1.313 | 0.86 | 0.265 | 0.141 | 9.3121 | 0.98 | [6 empty] | 0.00016736 | 0.00019881
2012-03-07 | 近畿地方整備局 | 大和川 | 大和川 | 左岸 | 17.8 | 11(大和川 左岸 17.4km) | 天端 | 11-P6 | 5.15 | 5.25 | 3 |  | 2.679 |  |  | 2.8 | 44 | 34.4 | 18.8 | 53.2 | 0.097 | 0.067 | 0.006 |  |  |  | 38.2 | 15.2 | 23 |  |  |  | 2.5821e-08
2012-03-07 | 近畿地方整備局 | 大和川 | 大和川 | 左岸 | 17.8 | 11(大和川 左岸 17.4km) | 天端 | 11-P7 | 6.15 | 6.45 | 6 |  | 2.705 |  |  | 2.6 | 36.6 | 39.6 | 21.2 | 60.8 | 0.725 | 0.047 | 0.004 |  |  |  | 32.9 | 19 | 13.9 |  |  |  | 1.0092e-08
2012-03-07 | 近畿地方整備局 | 大和川 | 大和川 | 左岸 | 17.8 | 11(大和川 左岸 17.4km) | 天端 | 11-P9 | 8.15 | 8.45 | 7 |  | 2.701 |  |  | 0 | 33.7 | 41.8 | 24.5 | 66.3 | 0.063 | 0.046 | 0.002 |  |  |  | 32.3 | 18.8 | 13.5 |  |  |  | 2.0253e-09
2012-03-07 | 近畿地方整備局 | 大和川 | 大和川 | 左岸 | 17.8 | 11(大和川 左岸 17.4km) | 天端 | 11-P10 | 10.15 | 10.45 | 46 |  | 2.644 |  |  | 45.2 | 39.2 | 8.4 | 7.2 | 15.6 | 2.69 | 1.504 | 0.129 | 0.015 | 179.3333 | 3.11 | [6 empty] | 3.1567e-05 | 2.25e-06
2012-03-07 | 近畿地方整備局 | 大和川 | 大和川 | 左岸 | 17.8 | 11(大和川 左岸 17.4km) | 天端 | 11-P11 | 12.15 | 12.45 | 32 |  | 2.641 |  |  | 33.7 | 58.6 | 7.7 |  | 7.7 | 1.496 | 0.949 | 0.26 | 0.121 | 12.3636 | 0.92 | [6 empty] | 0.00016014 | 0.00014641
2012-03-07 | 近畿地方整備局 | 大和川 | 大和川 | 左岸 | 17.8 | 11(大和川 左岸 17.4km) | 天端 | 11-P12 | 14.15 | 14.45 | 32 |  | 2.635 |  |  | 7.5 | 83.4 | 9.1 |  | 9.1 | 0.913 | 0.726 | 0.272 | 0.095 | 9.6105 | 2.37 | [6 empty] | 0.00017779 | 9.025e-05
2012-03-07 | 近畿地方整備局 | 大和川 | 大和川 | 左岸 | 17.8 | 11(大和川 左岸 17.4km) | 天端 | 11-P13 | 16.15 | 16.45 | 38 |  | 2.647 |  |  | 51.8 | 40.3 | 7.9 |  | 7.9 | 3.373 | 2.177 | 0.41 | 0.133 | 25.3609 | 1.29 | [6 empty] | 0.00046007 | 0.00017689
2012-03-07 | 近畿地方整備局 | 大和川 | 大和川 | 左岸 | 17.8 | 11(大和川 左岸 17.4km) | 天端 | 11-P14 | 18.15 | 18.45 | 43 |  | 2.688 |  |  | 48.2 | 45 | 6.8 |  | 6.8 | 3.15 | 1.828 | 0.421 | 0.149 | 21.1409 | 1.09 | [6 empty] | 0.00048917 | 0.00022201
2012-03-07 | 近畿地方整備局 | 大和川 | 大和川 | 左岸 | 17.8 | 11(大和川 左岸 17.4km) | 天端 | 11-P15 | 20.15 | 20.45 | 34 |  | 2.653 |  |  | 42.3 | 47.6 | 6.6 | 3.5 | 10.1 | 2.199 | 1.447 | 0.278 | 0.073 | 30.1233 | 1.97 | [6 empty] | 0.000187 | 5.329e-05
2012-03-07 | 近畿地方整備局 | 大和川 | 大和川 | 左岸 | 17.8 | 11(大和川 左岸 17.4km) | 天端 | 11-P16 | 22.15 | 22.34 | 50 |  | 2.659 |  |  | 54.1 | 35.7 | 6.3 | 3.9 | 10.2 | 4.32 | 2.552 | 0.218 | 0.073 | 59.1781 | 1.07 | [6 empty] | 0.00010646 | 5.329e-05
2012-03-07 | 近畿地方整備局 | 大和川 | 大和川 | 左岸 | 17.8 | 11(大和川 左岸 17.4km) | 天端 | 11-P17 | 24.15 | 24.43 | 50 |  | 2.616 |  |  | 21.7 | 64.8 | 9 | 4.5 | 13.5 | 0.822 | 0.639 | 0.197 | 0.033 | 24.9091 | 5.46 | [6 empty] | 8.4193e-05 | 1.089e-05
2012-03-07 | 近畿地方整備局 | 大和川 | 大和川 | 左岸 | 17.8 | 11(大和川 左岸 17.4km) | 天端 | 11-P18 | 26.15 | 26.45 | 32 |  | 2.633 |  |  | 22.4 | 63.1 | 8.8 | 5.7 | 14.5 | 1.034 | 0.732 | 0.173 | 0.022 | 47 | 5.77 | [6 empty] | 6.2309e-05 | 4.84e-06
2012-03-07 | 近畿地方整備局 | 大和川 | 大和川 | 左岸 | 28.6 | 12(大和川 左岸 28.6km) | 天端 | 12-P1 | 0.65 | 0.96 | 1 |  | 2.659 |  |  | 10.2 | 59.3 | 14.8 | 15.7 |  | 0.29 | 0.2 | 0.015 | [9 empty] | 2.1578e-07
2012-03-07 | 近畿地方整備局 | 大和川 | 大和川 | 左岸 | 28.6 | 12(大和川 左岸 28.6km) | 天端 | 12-P2 | 1.15 | 1.45 | 1 |  | 2.686 |  |  | 3.3 | 64 | 22.4 | 10.3 | 32.7 | 0.252 | 0.168 | 0.022 | 0.005 | 50.4 | 3.55 | [6 empty] | 5.2407e-07 | 2.5e-07
2012-03-07 | 近畿地方整備局 | 大和川 | 大和川 | 左岸 | 28.6 | 12(大和川 左岸 28.6km) | 天端 | 12-P3 | 2.15 | 2.51 | 1 |  | 2.698 |  |  | 2.8 | 60.1 | 19.8 | 17.3 | 37.1 | 0.189 | 0.13 | 0.01 | [9 empty] | 8.4333e-08
2012-03-07 | 近畿地方整備局 | 大和川 | 大和川 | 左岸 | 28.6 | 12(大和川 左岸 28.6km) | 天端 | 12-P4 | 3.3 | 3.45 | 7 |  | 2.7 |  |  | 0 | 49.4 | 22.4 | 28.2 | 50.6 | 0.116 | 0.072 | 0.002 |  |  |  | 35.6 | 14.1 | 21.5 |  |  |  | 2.0253e-09
2012-03-07 | 近畿地方整備局 | 大和川 | 大和川 | 左岸 | 28.6 | 12(大和川 左岸 28.6km) | 天端 | 12-P5 | 5.15 | 5.45 | 10 |  | 2.708 |  |  | 0 | 56.1 | 28.9 | 15 | 43.9 | 0.123 | 0.096 | 0.01 | 0.002 | 61.5 | 4.96 | [6 empty] | 8.4333e-08 | 4e-08
2012-03-07 | 近畿地方整備局 | 大和川 | 大和川 | 左岸 | 28.6 | 12(大和川 左岸 28.6km) | 天端 | 12-P6 | 7.15 | 7.45 | 32 |  | 2.681 |  |  | 20.5 | 67.3 | 7.1 | 5.1 | 12.2 | 0.902 | 0.638 | 0.158 | 0.034 | 26.5294 | 3.12 | [6 empty] | 5.05e-05 | 1.156e-05
2012-03-07 | 近畿地方整備局 | 大和川 | 大和川 | 左岸 | 28.6 | 12(大和川 左岸 28.6km) | 天端 | 12-P7 | 9.15 | 9.45 | 45 |  | 2.701 |  |  | 0 | 19.7 | 55.1 | 25.2 | 80.3 | 0.034 | 0.023 | 0.002 |  |  |  | 78.3 | 22.4 | 55.9 |  |  |  | 2.0253e-09
2012-03-07 | 近畿地方整備局 | 大和川 | 大和川 | 左岸 | 28.6 | 12(大和川 左岸 28.6km) | 天端 | 12-P8 | 11.15 | 11.4 | 50 |  | 2.659 |  |  | 15.3 | 71.2 | 7.7 | 5.8 | 13.5 | 0.908 | 0.667 | 0.167 | 0.022 | 41.2727 | 5.37 | [6 empty] | 5.7416e-05 | 4.84e-06
2012-03-07 | 近畿地方整備局 | 大和川 | 大和川 | 左岸 | 31.8 | 13(大和川 左岸 31.4km) | 天端 | 13-P1 | 0.15 | 0.45 | 5 |  | 2.637 |  |  | 8 | 39.7 | 25.3 | 27 | 52.3 | 0.163 | 0.061 | 0.002 |  |  |  | 38.1 | 17.2 | 20.9 |  |  |  | 2.0253e-09
2012-03-07 | 近畿地方整備局 | 大和川 | 大和川 | 左岸 | 31.8 | 13(大和川 左岸 31.4km) | 天端 | 13-P2 | 1.15 | 1.49 | 6 |  | 2.69 |  |  | 32.3 | 64.1 | 3.6 |  | 3.6 | 1.599 | 1.225 | 0.51 | 0.336 | 4.7589 | 0.93 | [6 empty] | 0.00076285 | 0.001129
2012-03-07 | 近畿地方整備局 | 大和川 | 大和川 | 左岸 | 31.8 | 13(大和川 左岸 31.4km) | 天端 | 13-P3 | 2.15 | 2.48 | 4 |  | 2.678 |  |  | 26.1 | 55.9 | 9.8 | 8.2 | 18 | 1.195 | 0.831 | 0.104 | 0.01 | 119.5 | 8.8 | [6 empty] | 1.9163e-05 | 1e-06
2012-03-07 | 近畿地方整備局 | 大和川 | 大和川 | 左岸 | 31.8 | 13(大和川 左岸 31.4km) | 天端 | 13-P4 | 3.15 | 3.53 | 1 |  | 2.699 |  |  | 3.1 | 41.2 | 22.3 | 33.4 | 55.7 | 0.136 | 0.039 | 0.002 |  |  |  | 65.2 | 22.6 | 42.6 |  |  |  | 2.0253e-09
2012-03-07 | 近畿地方整備局 | 大和川 | 大和川 | 左岸 | 31.8 | 13(大和川 左岸 31.4km) | 天端 | 13-P5 | 5.15 | 5.47 | 5 |  | 2.715 |  |  | 0 | 53.1 | 31.2 | 15.7 | 46.9 | 0.122 | 0.086 | 0.009 | 0.002 | 61 | 3.56 | [6 empty] | 6.6066e-08 | 4e-08
2012-03-07 | 近畿地方整備局 | 大和川 | 大和川 | 左岸 | 31.8 | 13(大和川 左岸 31.4km) | 天端 | 13-P6 | 7.15 | 7.45 | 3 |  | 2.664 |  |  | 7.8 | 63.7 | 14.9 | 13.6 | 28.5 | 0.486 | 0.329 | 0.022 | 0.002 | 243 | 8.07 | [6 empty] | 5.2407e-07 | 4e-08
2012-03-07 | 近畿地方整備局 | 大和川 | 大和川 | 左岸 | 31.8 | 13(大和川 左岸 31.4km) | 天端 | 13-P7 | 9.15 | 9.45 | 22 |  | 2.666 |  |  | 23.2 | 68.3 | 8.5 |  | 8.5 | 1.206 | 0.91 | 0.302 | 0.123 | 9.8049 | 1.64 | [6 empty] | 0.00022656 | 0.00015129
2012-03-07 | 近畿地方整備局 | 大和川 | 大和川 | 左岸 | 31.8 | 13(大和川 左岸 31.4km) | 天端 | 13-P8 | 11.15 | 11.45 | 25 |  | 2.668 |  |  | 18.1 | 74 | 7.9 |  | 7.9 | 0.892 | 0.64 | 0.203 | 0.119 | 7.4958 | 1 | [6 empty] | 9.0254e-05 | 0.00014161
2012-03-07 | 近畿地方整備局 | 大和川 | 大和川 | 左岸 | 31.8 | 13(大和川 左岸 31.4km) | 天端 | 13-P9 | 13.15 | 13.45 | 38 |  | 2.652 |  |  | 1.8 | 82.7 | 9.5 | 6 | 15.5 | 0.363 | 0.313 | 0.111 | 0.018 | 20.1667 | 5.56 | [6 empty] | 2.2285e-05 | 3.24e-06
2012-03-07 | 近畿地方整備局 | 大和川 | 大和川 | 左岸 | 31.8 | 13(大和川 左岸 31.4km) | 天端 | 13-P10 | 15.15 | 15.44 | 50 |  | 2.66 |  |  | 7.5 | 79.8 | 8.1 | 4.6 | 12.7 | 0.457 | 0.374 | 0.148 | 0.036 | 12.6944 | 4.03 | [6 empty] | 4.3401e-05 | 1.296e-05
2012-03-07 | 近畿地方整備局 | 大和川 | 大和川 | 左岸 | 31.8 | 13(大和川 左岸 31.4km) | 天端 | 13-P11 | 17.15 | 17.45 | 50 |  | 2.65 |  |  | 7.2 | 80.1 | 8.1 | 4.6 | 12.7 | 0.433 | 0.339 | 0.129 | 0.032 | 13.5312 | 2.74 | [6 empty] | 3.1567e-05 | 1.024e-05
2012-03-07 | 近畿地方整備局 | 大和川 | 大和川 | 左岸 | 31.8 | 13(大和川 左岸 31.4km) | 天端 | 13-P12 | 19.15 | 19.45 | 48 |  | 2.665 |  |  | 17.5 | 72.3 | 5.5 | 4.7 | 10.2 | 0.867 | 0.641 | 0.207 | 0.07 | 12.3857 | 1.99 | [6 empty] | 9.4429e-05 | 4.9e-05
2012-03-07 | 近畿地方整備局 | 大和川 | 大和川 | 左岸 | 31.8 | 13(大和川 左岸 31.4km) | 天端 | 13-P13 | 21.2 | 21.45 | 37 |  | 2.748 |  |  | 0 | 36.7 | 47.3 | 16 | 63.3 | 0.07 | 0.057 | 0.009 | 0.002 | 35 | 5.7 | 36.3 | 18.1 | 18.2 |  |  |  | 6.6066e-08 | 4e-08
2012-03-07 | 近畿地方整備局 | 大和川 | 大和川 | 左岸 | 33.2 | 14(大和川 左岸 33.2km) | 天端 | 14-P1 | 0.15 | 0.46 | 1 |  | 2.673 |  |  | 6.9 | 27 | 29 | 37.1 | 66.1 | 0.044 | 0.019 | 0.001 |  |  |  | 59.8 | 20.8 | 39 |  |  |  | 4.0644e-10
2012-03-07 | 近畿地方整備局 | 大和川 | 大和川 | 左岸 | 33.2 | 14(大和川 左岸 33.2km) | 天端 | 14-P2 | 1.15 | 1.45 | 4 |  | 2.684 |  |  | 6.5 | 42.3 | 17.1 | 34.1 | 51.2 | 0.197 | 0.062 | 0.002 |  |  |  | 65 | 22.9 | 42.1 |  |  |  | 2.0253e-09
2012-03-07 | 近畿地方整備局 | 大和川 | 大和川 | 左岸 | 33.2 | 14(大和川 左岸 33.2km) | 天端 | 14-P3 | 2.15 | 2.45 | 4 |  | 2.674 |  |  | 19.5 | 71.1 | 9.4 |  | 9.4 | 1.076 | 0.805 | 0.265 | 0.096 | 11.2083 | 1.79 | [6 empty] | 0.00016736 | 9.216e-05
2012-03-07 | 近畿地方整備局 | 大和川 | 大和川 | 左岸 | 33.2 | 14(大和川 左岸 33.2km) | 天端 | 14-P4 | 3.15 | 3.45 | 2 |  | 2.712 |  |  | 1.8 | 39.9 | 30.7 | 27.6 | 58.3 | 0.082 | 0.045 | 0.002 |  |  |  | 42.6 | 21.7 | 20.9 |  |  |  | 2.0253e-09
2012-03-07 | 近畿地方整備局 | 大和川 | 大和川 | 左岸 | 33.2 | 14(大和川 左岸 33.2km) | 天端 | 14-P5 | 4.15 | 4.45 | 5 |  | 2.732 |  |  | 1.5 | 37.6 | 33.6 | 27.3 | 60.9 | 0.072 | 0.04 | 0.002 |  |  |  | 43.1 | 22.9 | 20.2 |  |  |  | 2.0253e-09
2012-03-07 | 近畿地方整備局 | 大和川 | 大和川 | 左岸 | 33.2 | 14(大和川 左岸 33.2km) | 天端 | 14-P6 | 5.15 | 5.45 | 6 |  | 2.735 |  |  | 0.8 | 36.4 | 31.4 | 31.4 | 62.8 | 0.061 | 0.03 | 0.001 |  |  |  | 41.4 | 20.8 | 20.6 |  |  |  | 4.0644e-10
2012-03-07 | 近畿地方整備局 | 大和川 | 大和川 | 左岸 | 33.2 | 14(大和川 左岸 33.2km) | 天端 | 14-P7 | 6.15 | 6.45 | 5 |  | 2.742 |  |  | 0 | 32.6 | 34.6 | 32.8 | 67.4 | 0.046 | 0.023 | 0.001 |  |  |  | 38.8 | 23.5 | 15.3 |  |  |  | 4.0644e-10
2012-03-07 | 近畿地方整備局 | 大和川 | 大和川 | 左岸 | 33.2 | 14(大和川 左岸 33.2km) | 天端 | 14-P8 | 7.15 | 7.45 | 13 |  | 2.666 |  |  | 18.2 | 73.2 | 8.6 |  | 8.6 | 1.048 | 0.795 | 0.278 | 0.106 | 9.8868 | 1.87 | [6 empty] | 0.000187 | 0.00011236
2012-03-07 | 近畿地方整備局 | 大和川 | 大和川 | 左岸 | 33.2 | 14(大和川 左岸 33.2km) | 天端 | 14-P9 | 9.15 | 9.45 | 11 |  | 2.663 |  |  | 12.5 | 78.3 | 9.2 |  | 9.2 | 0.709 | 0.539 | 0.195 | 0.095 | 7.4632 | 1.42 | [6 empty] | 8.2226e-05 | 9.025e-05
2012-03-07 | 近畿地方整備局 | 大和川 | 大和川 | 左岸 | 33.2 | 14(大和川 左岸 33.2km) | 天端 | 14-P10 | 11.25 | 11.45 | 12 |  | 2.754 |  |  | 0 | 32.1 | 34.3 | 33.6 | 67.9 | 0.046 | 0.023 | 0.001 |  |  |  | 60.1 | 21.5 | 38.6 |  |  |  | 4.0644e-10
2012-03-07 | 近畿地方整備局 | 大和川 | 大和川 | 左岸 | 33.2 | 14(大和川 左岸 33.2km) | 天端 | 14-P11 | 14.15 | 14.45 | 44 |  | 2.683 |  |  | 15.8 | 72.1 | 5.8 | 6.3 | 12.1 | 0.945 | 0.683 | 0.169 | 0.027 | 35 | 4.06 | [6 empty] | 5.9022e-05 | 7.29e-06
2012-03-07 | 近畿地方整備局 | 大和川 | 大和川 | 左岸 | 33.2 | 14(大和川 左岸 33.2km) | 天端 | 14-P12 | 15.15 | 15.45 | 32 |  | 2.71 |  |  | 0.9 | 67.7 | 17.9 | 13.5 | 31.4 | 0.278 | 0.19 | 0.019 | 0.002 | 139 | 10.53 | [6 empty] | 3.7314e-07 | 4e-08
2012-03-07 | 近畿地方整備局 | 大和川 | 佐保川 | 右岸 | 0.6 | 15(佐保川 右岸 0.6km) | 天端 | 15-P1 | 0.2 | 0.45 | 2 |  | 2.733 |  |  | 17.9 | 66.2 | 8.2 | 7.7 | 15.9 | 0.97 | 0.687 | 0.128 | 0.012 | 80.8333 | 8.1 | [6 empty] | 3.1003e-05 | 1.44e-06
2012-03-07 | 近畿地方整備局 | 大和川 | 佐保川 | 右岸 | 0.6 | 15(佐保川 右岸 0.6km) | 天端 | 15-P2 | 1.15 | 1.51 | 3 |  | 2.75 |  |  | 12.6 | 72.5 | 9.8 | 5.1 | 14.9 | 0.887 | 0.639 | 0.134 | 0.03 | 29.5667 | 3.39 | [6 empty] | 3.4475e-05 | 9e-06
2012-03-07 | 近畿地方整備局 | 大和川 | 佐保川 | 右岸 | 0.6 | 15(佐保川 右岸 0.6km) | 天端 | 15-P3 | 2.15 | 2.45 | 11 |  | 2.68 |  |  | 17.3 | 52.4 | 13.8 | 16.5 | 30.3 | 0.537 | 0.323 | 0.011 | [9 empty] | 1.0517e-07
2012-03-07 | 近畿地方整備局 | 大和川 | 佐保川 | 右岸 | 0.6 | 15(佐保川 右岸 0.6km) | 天端 | 15-P4 | 3.15 | 3.45 | 8 |  | 2.763 |  |  | 12.9 | 71.8 | 8.6 | 6.7 | 15.3 | 0.911 | 0.66 | 0.14 | 0.016 | 56.9375 | 6.19 | [6 empty] | 3.8157e-05 | 2.56e-06
2012-03-07 | 近畿地方整備局 | 大和川 | 佐保川 | 右岸 | 0.6 | 15(佐保川 右岸 0.6km) | 天端 | 15-P5 | 4.15 | 4.35 | 5 |  | 2.665 |  |  | 0 | 17.4 | 29.9 | 52.7 | 82.6 | 0.009 | 0.004 | 0.002 |  |  |  | 40 | 14.7 | 25.3 |  |  |  | 2.0253e-09
2012-03-07 | 近畿地方整備局 | 大和川 | 佐保川 | 右岸 | 0.6 | 15(佐保川 右岸 0.6km) | 天端 | 15-P6 | 5.15 | 5.35 | 3 |  | 2.663 |  |  | 9.4 | 70.8 | 8.9 | 10.9 | 19.8 | 0.456 | 0.355 | 0.077 | 0.003 | 152 | 22.37 | [6 empty] | 9.5499e-06 | 9e-08
2012-03-07 | 近畿地方整備局 | 大和川 | 佐保川 | 右岸 | 0.6 | 15(佐保川 右岸 0.6km) | 天端 | 15-P7 | 7.15 | 7.45 | 8 |  | 2.68 |  |  | 0 | 69.2 | 18.6 | 12.2 | 30.8 | 0.159 | 0.133 | 0.021 | 0.001 | 159 | 26.57 | [6 empty] | 4.7052e-07 | 1e-08
2012-03-07 | 近畿地方整備局 | 大和川 | 佐保川 | 右岸 | 0.6 | 15(佐保川 右岸 0.6km) | 天端 | 15-P8 | 9.15 | 9.51 | 2 |  | 2.626 |  |  | 0 | 2.6 | 37.3 | 60.1 | 97.4 | 0.005 | 0.003 | 0.002 |  |  |  | 102.9 | 31.6 | 71.3 |  |  |  | 2.0253e-09
2012-03-07 | 近畿地方整備局 | 大和川 | 佐保川 | 右岸 | 0.6 | 15(佐保川 右岸 0.6km) | 天端 | 15-P9 | 10.15 | 10.45 | 20 |  | 2.681 |  |  | 23.4 | 58.4 | 10.2 | 8 | 18.2 | 0.809 | 0.466 | 0.088 | 0.011 | 73.5455 | 3.13 | [6 empty] | 1.3013e-05 | 1.21e-06
2012-03-07 | 近畿地方整備局 | 大和川 | 佐保川 | 右岸 | 0.6 | 15(佐保川 右岸 0.6km) | 天端 | 15-P10 | 12.15 | 12.45 | 31 |  | 2.652 |  |  | 33.1 | 47.5 | 11.1 | 8.3 | 19.4 | 1.506 | 0.965 | 0.085 | 0.009 | 167.3333 | 5.74 | [6 empty] | 1.2008e-05 | 8.1e-07
2012-03-07 | 近畿地方整備局 | 大和川 | 佐保川 | 右岸 | 0.6 | 15(佐保川 右岸 0.6km) | 天端 | 15-P11 | 13.15 | 13.35 | 25 |  | 2.671 |  |  | 0 | 38 | 32.8 | 29.2 | 62 | 0.067 | 0.036 | 0.004 |  |  |  | 44.9 | 14.9 | 30 |  |  |  | 1.0092e-08
2012-03-07 | 近畿地方整備局 | 大和川 | 佐保川 | 右岸 | 0.6 | 15(佐保川 右岸 0.6km) | 天端 | 15-P12 | 15.15 | 15.35 | 29 |  | 2.654 |  |  | 20.1 | 71.7 | 8.2 |  | 8.2 | 1.026 | 0.738 | 0.217 | 0.097 | 10.5773 | 1.33 | [6 empty] | 0.00010534 | 9.409e-05
2012-03-07 | 近畿地方整備局 | 大和川 | 佐保川 | 右岸 | 0.6 | 15(佐保川 右岸 0.6km) | 天端 | 15-P13 | 17.15 | 17.45 | 17 |  | 2.698 |  |  | 0 | 31.3 | 50.3 | 18.4 | 68.7 | 0.062 | 0.049 | 0.006 |  |  |  | 41.8 | 21.2 | 20.6 |  |  |  | 2.5821e-08
2012-03-07 | 近畿地方整備局 | 大和川 | 佐保川 | 右岸 | 2.2 | 16(佐保川 右岸 1.8km) | 天端 | 16-P1 | 1.65 | 1.95 | 7 |  | 2.708 |  |  | 11.3 | 49.3 | 27.8 | 11.6 | 39.4 | 0.171 | 0.114 | 0.018 | 0.003 | 57 | 3.64 | [6 empty] | 3.292e-07 | 9e-08
2012-03-07 | 近畿地方整備局 | 大和川 | 佐保川 | 右岸 | 2.2 | 16(佐保川 右岸 1.8km) | 天端 | 16-P2 | 2.15 | 2.45 | 13 |  | 2.709 |  |  | 3.9 | 51.1 | 30 | 15 | 45 | 0.143 | 0.093 | 0.01 | 0.002 | 71.5 | 3.12 | [6 empty] | 8.4333e-08 | 4e-08
2012-03-07 | 近畿地方整備局 | 大和川 | 佐保川 | 右岸 | 2.2 | 16(佐保川 右岸 1.8km) | 天端 | 16-P3 | 3.35 | 3.45 | 23 |  | 2.747 |  |  | 32.6 | 42.5 | 14.6 | 10.3 | 24.9 | 1.121 | 0.528 | 0.041 | 0.005 | 224.2 | 2.65 | [6 empty] | 2.2173e-06 | 2.5e-07
2012-03-07 | 近畿地方整備局 | 大和川 | 佐保川 | 右岸 | 2.2 | 16(佐保川 右岸 1.8km) | 天端 | 16-P4 | 4.15 | 4.45 | 7 |  | 2.649 |  |  | 5.6 | 57.7 | 23.8 | 12.9 | 36.7 | 0.225 | 0.144 | 0.023 | 0.002 | 112.5 | 6.04 | [6 empty] | 5.8093e-07 | 4e-08
2012-03-07 | 近畿地方整備局 | 大和川 | 佐保川 | 右岸 | 2.2 | 16(佐保川 右岸 1.8km) | 天端 | 16-P5 | 5.15 | 5.45 | 5 |  | 2.652 |  |  | 4.4 | 48.8 | 30.6 | 16.2 | 46.8 | 0.135 | 0.088 | 0.009 | [9 empty] | 6.6066e-08
2012-03-07 | 近畿地方整備局 | 大和川 | 佐保川 | 右岸 | 2.2 | 16(佐保川 右岸 1.8km) | 天端 | 16-P6 | 6.15 | 6.48 | 1 |  | 2.646 |  |  | 0 | 56.1 | 31.1 | 12.8 | 43.9 | 0.148 | 0.098 | 0.015 | 0.002 | 74 | 3.95 | 23.2 | 13.2 | 10 |  |  |  | 2.1578e-07 | 4e-08
2012-03-07 | 近畿地方整備局 | 大和川 | 佐保川 | 右岸 | 2.2 | 16(佐保川 右岸 1.8km) | 天端 | 16-P7 | 7.2 | 7.45 | 17 |  | 2.626 |  |  | 12.1 | 82.1 | 5.8 |  | 5.8 | 0.697 | 0.586 | 0.304 | 0.206 | 3.3835 | 1.14 | [6 empty] | 0.00023005 | 0.00042436
2012-03-07 | 近畿地方整備局 | 大和川 | 佐保川 | 右岸 | 2.2 | 16(佐保川 右岸 1.8km) | 天端 | 16-P8 | 9.15 | 9.45 | 14 |  | 2.641 |  |  | 43.4 | 51.4 | 5.2 |  | 5.2 | 2.202 | 1.65 | 0.56 | 0.263 | 8.3726 | 1.36 | [6 empty] | 0.00094744 | 0.00069169
2012-03-07 | 近畿地方整備局 | 大和川 | 佐保川 | 右岸 | 2.2 | 16(佐保川 右岸 1.8km) | 天端 | 16-P9 | 11.15 | 11.45 | 7 |  | 2.781 |  |  | 0 | 26.2 | 32.9 | 40.9 | 73.8 | 0.024 | 0.012 | 0.001 |  |  |  | 95.3 | 26.2 | 69.1 |  |  |  | 4.0644e-10
2012-03-07 | 近畿地方整備局 | 大和川 | 佐保川 | 右岸 | 2.2 | 16(佐保川 右岸 1.8km) | 天端 | 16-P10 | 13.15 | 13.45 | 33 |  | 2.666 |  |  | 23 | 68.3 | 8.7 |  | 8.7 | 1.126 | 0.811 | 0.262 | 0.114 | 9.8772 | 1.3 | [6 empty] | 0.00016301 | 0.00012996
2012-03-07 | 近畿地方整備局 | 大和川 | 佐保川 | 右岸 | 2.2 | 16(佐保川 右岸 1.8km) | 天端 | 16-P11 | 15.15 | 15.45 | 19 |  | 2.683 |  |  | 2.3 | 64.7 | 21.4 | 11.6 | 33 | 0.173 | 0.131 | 0.029 | 0.003 | 57.6667 | 7.46 | [6 empty] | 9.9398e-07 | 9e-08
2012-03-07 | 近畿地方整備局 | 大和川 | 佐保川 | 右岸 | 2.2 | 16(佐保川 右岸 1.8km) | 天端 | 16-P12 | 17.15 | 17.45 | 50 |  | 2.658 |  |  | 14.3 | 47.2 | 22.8 | 15.7 | 38.5 | 0.47 | 0.22 | 0.011 | [9 empty] | 1.0517e-07
2012-03-07 | 近畿地方整備局 | 大和川 | 佐保川 | 右岸 | 2.2 | 16(佐保川 右岸 1.8km) | 天端 | 16-P13 | 18.15 | 18.45 | 15 |  | 2.717 |  |  | 0 | 21.7 | 53.8 | 24.5 | 78.3 | 0.042 | 0.026 | 0.003 |  |  |  | 59.4 | 19 | 40.4 |  |  |  | 5.1819e-09
2012-03-07 | 近畿地方整備局 | 大和川 | 佐保川 | 右岸 | 2.2 | 16(佐保川 右岸 1.8km) | 天端 | 16-P14 | 19.15 | 19.45 | 22 |  | 2.656 |  |  | 14.9 | 60.8 | 11.9 | 12.4 | 24.3 | 0.801 | 0.553 | 0.031 | 0.003 | 267 | 10.37 | [6 empty] | 1.1601e-06 | 9e-08
2012-03-07 | 近畿地方整備局 | 大和川 | 佐保川 | 右岸 | 2.2 | 16(佐保川 右岸 1.8km) | 天端 | 16-P15 | 21.15 | 21.45 | 13 |  | 2.57 |  |  | 0 | 3.9 | 55.1 | 41 | 96.1 | 0.015 | 0.009 | 0.002 |  |  |  | 77.8 | 25.2 | 52.6 |  |  |  | 2.0253e-09
2012-03-07 | 近畿地方整備局 | 大和川 | 佐保川 | 右岸 | 2.2 | 16(佐保川 右岸 1.8km) | 天端 | 16-P16 | 22.2 | 22.38 | 50 |  | 2.655 |  |  | 2.9 | 78.3 | 10.4 | 8.4 | 18.8 | 0.345 | 0.261 | 0.083 | 0.009 | 38.3333 | 6.19 | [6 empty] | 1.1363e-05 | 8.1e-07
2012-03-07 | 近畿地方整備局 | 大和川 | 佐保川 | 右岸 | 2.2 | 16(佐保川 右岸 1.8km) | 天端 | 16-P17 | 23.15 | 23.45 | 14 |  | 2.665 |  |  | 0 | 37.3 | 30.6 | 32.1 | 62.7 | 0.062 | 0.317 | 0.002 |  |  |  | 47.9 | 17.1 | 30.8 |  |  |  | 2.0253e-09
2012-03-07 | 近畿地方整備局 | 大和川 | 佐保川 | 右岸 | 2.2 | 16(佐保川 右岸 1.8km) | 天端 | 16-P18 | 24.15 | 24.42 | 50 |  | 2.646 |  |  | 1.5 | 86.5 | 8.7 | 3.3 | 12 | 0.405 | 0.337 | 0.131 | 0.048 | 8.4375 | 2.34 | [6 empty] | 3.2713e-05 | 2.304e-05
2012-03-07 | 近畿地方整備局 | 大和川 | 佐保川 | 右岸 | 6.2 | 18(佐保川 右岸 6.2km) | 天端 | 18-P1 | 0.15 | 0.3 | 12 |  | 2.653 |  |  | 75.7 | 18.3 | 6 |  | 6 | 14.547 | 11.721 | 0.972 | 0.203 | 71.6601 | 5.89 | [6 empty] | 0.0033996 | 0.00041209
2012-03-07 | 近畿地方整備局 | 大和川 | 佐保川 | 右岸 | 6.2 | 18(佐保川 右岸 6.2km) | 天端 | 18-P2 | 1.15 | 1.45 | 8 |  | 2.665 |  |  | 9.8 | 59.4 | 20.3 | 10.5 | 30.8 | 0.307 | 0.198 | 0.028 | 0.004 | 76.75 | 3.96 | [6 empty] | 9.1636e-07 | 1.6e-07
2012-03-07 | 近畿地方整備局 | 大和川 | 佐保川 | 右岸 | 6.2 | 18(佐保川 右岸 6.2km) | 天端 | 18-P3 | 2.15 | 2.45 | 6 |  | 2.674 |  |  | 4.4 | 64.3 | 20.6 | 10.7 | 31.3 | 0.292 | 0.189 | 0.029 | 0.004 | 73 | 4.56 | [6 empty] | 9.9398e-07 | 1.6e-07
2012-03-07 | 近畿地方整備局 | 大和川 | 佐保川 | 右岸 | 6.2 | 18(佐保川 右岸 6.2km) | 天端 | 18-P4 | 3.15 | 3.45 | 9 |  | 2.672 |  |  | 18.6 | 77.1 | 4.3 |  | 4.3 | 0.921 | 0.723 | 0.351 | 0.193 | 4.772 | 1.36 | [6 empty] | 0.00032098 | 0.00037249
2012-03-07 | 近畿地方整備局 | 大和川 | 佐保川 | 右岸 | 6.2 | 18(佐保川 右岸 6.2km) | 天端 | 18-P5 | 4.15 | 4.57 | 1 |  | 2.665 |  |  | 0 | 10.9 | 43.7 | 45.4 | 89.1 | 0.011 | 0.007 | 0.002 |  |  |  | 48.2 | 23.4 | 24.8 |  |  |  | 2.0253e-09
2012-03-07 | 近畿地方整備局 | 大和川 | 佐保川 | 右岸 | 6.2 | 18(佐保川 右岸 6.2km) | 天端 | 18-P6 | 6.15 | 6.45 | 15 |  | 2.664 |  |  | 30.3 | 64.5 | 5.2 |  | 5.2 | 1.314 | 0.889 | 0.323 | 0.195 | 6.7385 | 0.86 | [6 empty] | 0.00026474 | 0.00038025
2012-03-07 | 近畿地方整備局 | 大和川 | 佐保川 | 右岸 | 6.2 | 18(佐保川 右岸 6.2km) | 天端 | 18-P7 | 9.15 | 9.45 | 49 |  | 2.66 |  |  | 26.1 | 55.4 | 10.6 | 7.9 | 18.5 | 1.084 | 0.706 | 0.097 | 0.01 | 108.4 | 6.08 | [6 empty] | 1.6306e-05 | 1e-06
2012-03-07 | 近畿地方整備局 | 大和川 | 佐保川 | 右岸 | 6.2 | 18(佐保川 右岸 6.2km) | 天端 | 18-P8 | 11.25 | 11.45 | 27 |  | 2.672 |  |  | 18.8 | 63.8 | 9.5 | 7.9 | 17.4 | 0.776 | 0.524 | 0.107 | 0.01 | 77.6 | 5.31 | [6 empty] | 2.0468e-05 | 1e-06
2012-03-07 | 近畿地方整備局 | 大和川 | 佐保川 | 右岸 | 6.2 | 18(佐保川 右岸 6.2km) | 天端 | 18-P9 | 13.15 | 13.45 | 34 |  | 2.653 |  |  | 54.9 | 39.1 | 6 |  | 6 | 4.594 | 2.668 | 0.474 | 0.189 | 24.3069 | 0.08 | [6 empty] | 0.00064384 | 0.00035721
2012-03-07 | 近畿地方整備局 | 大和川 | 佐保川 | 右岸 | 6.2 | 18(佐保川 右岸 6.2km) | 天端 | 18-P10 | 14.15 | 14.45 | 10 |  | 2.734 |  |  | 0 | 7 | 47.2 | 45.8 | 93 | 0.011 | 0.007 | 0.001 |  |  |  | 90.9 | 28.6 | 62.3 |  |  |  | 4.0644e-10
2012-03-07 | 近畿地方整備局 | 大和川 | 佐保川 | 右岸 | 6.2 | 18(佐保川 右岸 6.2km) | 天端 | 18-P11 | 16.25 | 16.45 | 36 |  | 2.65 |  |  | 53.8 | 38.5 | 7.7 |  | 7.7 | 4.521 | 2.557 | 0.334 | 0.13 | 34.7769 | 0.81 | [6 empty] | 0.0002861 | 0.000169
2012-03-07 | 近畿地方整備局 | 大和川 | 佐保川 | 左岸 | 0 | 19(佐保川 左岸 0.0km) | 天端 | 19-P1 | 1.15 | 1.45 | 8 |  | 2.678 |  |  | 25.9 | 53.6 | 11 | 9.5 | 20.5 | 1.034 | 0.67 | 0.068 | 0.007 | 147.7143 | 6.94 | [6 empty] | 7.1602e-06 | 4.9e-07
2012-03-07 | 近畿地方整備局 | 大和川 | 佐保川 | 左岸 | 0 | 19(佐保川 左岸 0.0km) | 天端 | 19-P2 | 2.15 | 2.45 | 4 |  | 2.687 |  |  | 4.2 | 51.1 | 26.1 | 18.6 | 44.7 | 0.175 | 0.101 | 0.007 |  |  |  | 39.3 | 16.6 | 22.7 |  |  |  | 3.6906e-08
2012-03-07 | 近畿地方整備局 | 大和川 | 佐保川 | 左岸 | 0 | 19(佐保川 左岸 0.0km) | 天端 | 19-P3 | 3.15 | 3.45 | 7 |  | 2.691 |  |  | 6.6 | 50.2 | 23.6 | 19.6 | 43.2 | 0.194 | 0.113 | 0.005 |  |  |  | 36.6 | 17.3 | 19.3 |  |  |  | 1.6924e-08
2012-03-07 | 近畿地方整備局 | 大和川 | 佐保川 | 左岸 | 0 | 19(佐保川 左岸 0.0km) | 天端 | 19-P4 | 4.15 | 4.45 | 5 |  | 2.671 |  |  | 0 | 26.7 | 49.9 | 23.4 | 73.3 | 0.045 | 0.031 | 0.003 |  |  |  | 45.8 | 16.4 | 29.4 |  |  |  | 5.1819e-09
2012-03-07 | 近畿地方整備局 | 大和川 | 佐保川 | 左岸 | 0 | 19(佐保川 左岸 0.0km) | 天端 | 19-P5 | 6.25 | 6.45 | 8 |  | 2.629 |  |  | 12.5 | 70.2 | 9.3 | 8 | 17.3 | 0.531 | 0.408 | 0.101 | 0.01 | 53.1 | 8.91 | [6 empty] | 1.7907e-05 | 1e-06
2012-03-07 | 近畿地方整備局 | 大和川 | 佐保川 | 左岸 | 0 | 19(佐保川 左岸 0.0km) | 天端 | 19-P6 | 8.25 | 8.45 | 8 |  | 2.673 |  |  | 10.4 | 56.4 | 15.8 | 17.4 | 33.2 | 0.409 | 0.218 | 0.011 | [9 empty] | 1.0517e-07
2012-03-07 | 近畿地方整備局 | 大和川 | 佐保川 | 左岸 | 0 | 19(佐保川 左岸 0.0km) | 天端 | 19-P7 | 11.15 | 11.45 | 16 |  | 2.667 |  |  | 4 | 81.7 | 9.5 | 4.8 | 14.3 | 0.387 | 0.303 | 0.115 | 0.027 | 14.3333 | 2.69 | [6 empty] | 2.419e-05 | 7.29e-06
2012-03-07 | 近畿地方整備局 | 大和川 | 佐保川 | 左岸 | 0 | 19(佐保川 左岸 0.0km) | 天端 | 19-P8 | 13.15 | 13.45 | 29 |  | 2.648 |  |  | 27.7 | 66.7 | 5.6 |  | 5.6 | 1.411 | 1.091 | 0.375 | 0.213 | 6.6244 | 1.1 | [6 empty] | 0.00037414 | 0.00045369
2012-03-07 | 近畿地方整備局 | 大和川 | 佐保川 | 左岸 | 0 | 19(佐保川 左岸 0.0km) | 天端 | 19-P9 | 15.15 | 15.4 | 16 |  | 2.72 |  |  | 0 | 22.8 | 47.8 | 29.4 | 77.2 | 0.041 | 0.026 | 0.016 |  |  |  | 60.6 | 20.3 | 40.3 |  |  |  | 2.5058e-07
2012-03-07 | 近畿地方整備局 | 大和川 | 佐保川 | 左岸 | 0 | 19(佐保川 左岸 0.0km) | 天端 | 19-P10 | 17.15 | 17.45 | 30 |  | 2.638 |  |  | 26 | 65.3 | 8.7 |  | 8.7 | 1.15 | 0.801 | 0.23 | 0.106 | 10.8491 | 1.34 | [6 empty] | 0.00012054 | 0.00011236
2012-03-07 | 近畿地方整備局 | 大和川 | 佐保川 | 左岸 | 0 | 19(佐保川 左岸 0.0km) | 天端 | 19-P11 | 19.15 | 19.42 | 50 |  | 2.645 |  |  | 7.2 | 86.1 | 6.7 |  | 6.7 | 0.475 | 0.384 | 0.188 | 0.128 | 3.7109 | 1.26 | [6 empty] | 7.5548e-05 | 0.00016384
2012-03-07 | 近畿地方整備局 | 大和川 | 佐保川 | 左岸 | 0 | 19(佐保川 左岸 0.0km) | 天端 | 19-P12 | 21.15 | 21.45 | 50 |  | 2.698 |  |  | 16.5 | 74.3 | 9.2 |  | 9.2 | 0.924 | 0.697 | 0.25 | 0.096 | 9.625 | 1.79 | [6 empty] | 0.00014623 | 9.216e-05
2012-03-07 | 近畿地方整備局 | 大和川 | 佐保川 | 左岸 | 1.8 | 20(佐保川 左岸 1.8km) | 天端 | 20-P1 | 0.15 | 0.45 | 14 |  | 2.713 |  |  | 24.3 | 49.7 | 13.1 | 12.9 | 26 | 0.785 | 0.455 | 0.023 | [9 empty] | 5.8093e-07
2012-03-07 | 近畿地方整備局 | 大和川 | 佐保川 | 左岸 | 1.8 | 20(佐保川 左岸 1.8km) | 天端 | 20-P2 | 1.15 | 1.45 | 4 |  | 2.634 |  |  | 26.6 | 48.3 | 14.7 | 10.4 | 25.1 | 0.866 | 0.467 | 0.039 | 0.005 | 173.2 | 3.49 | [6 empty] | 1.9747e-06 | 2.5e-07
2012-03-07 | 近畿地方整備局 | 大和川 | 佐保川 | 左岸 | 1.8 | 20(佐保川 左岸 1.8km) | 天端 | 20-P3 | 2.15 | 2.45 | 5 |  | 2.687 |  |  | 18.7 | 47.2 | 18 | 16.1 | 34.1 | 0.482 | 0.255 | 0.009 | [9 empty] | 6.6066e-08
2012-03-07 | 近畿地方整備局 | 大和川 | 佐保川 | 左岸 | 1.8 | 20(佐保川 左岸 1.8km) | 天端 | 20-P4 | 3.15 | 3.45 | 6 |  | 2.673 |  |  | 16.2 | 62.7 | 8.5 | 12.6 | 21.1 | 0.501 | 0.318 | 0.065 | 0.002 | 250.5 | 19.82 | [6 empty] | 6.4494e-06 | 4e-08
2012-03-07 | 近畿地方整備局 | 大和川 | 佐保川 | 左岸 | 1.8 | 20(佐保川 左岸 1.8km) | 天端 | 20-P5 | 4.25 | 4.47 | 2 |  | 2.635 |  |  | 6.9 | 53.8 | 17.2 | 22.1 | 39.3 | 0.271 | 0.151 | 0.003 |  |  |  | 35.6 | 17.5 | 18.1 |  |  |  | 5.1819e-09
2012-03-07 | 近畿地方整備局 | 大和川 | 佐保川 | 左岸 | 1.8 | 20(佐保川 左岸 1.8km) | 天端 | 20-P6 | 5.15 | 5.35 | 6 |  | 2.644 |  |  | 36.6 | 38.5 | 12.1 | 12.8 | 24.9 | 1.71 | 1.078 | 0.034 | 0.001 | 1710 | 20.16 | [6 empty] | 1.4369e-06 | 1e-08
2012-03-07 | 近畿地方整備局 | 大和川 | 佐保川 | 左岸 | 1.8 | 20(佐保川 左岸 1.8km) | 天端 | 20-P7 | 6.15 | 6.45 | 5 |  | 2.623 |  |  | 0 | 8.7 | 45.5 | 45.8 | 91.3 | 0.011 | 0.006 | 0.001 |  |  |  | 43.4 | 21.6 | 21.8 |  |  |  | 4.0644e-10
2012-03-07 | 近畿地方整備局 | 大和川 | 佐保川 | 左岸 | 1.8 | 20(佐保川 左岸 1.8km) | 天端 | 20-P8 | 8.15 | 8.45 | 23 |  | 2.651 |  |  | 0 | 90.9 | 9.1 |  | 9.1 | 0.345 | 0.308 | 0.146 | 0.092 | 3.75 | 1.55 | [6 empty] | 4.2054e-05 | 8.464e-05
2012-03-07 | 近畿地方整備局 | 大和川 | 佐保川 | 左岸 | 1.8 | 20(佐保川 左岸 1.8km) | 天端 | 20-P9 | 9.15 | 9.45 | 15 |  | 2.643 |  |  | 24.3 | 66.6 | 9.1 |  | 9.1 | 1.207 | 0.893 | 0.302 | 0.1 | 12.07 | 1.92 | [6 empty] | 0.00022656 | 0.0001
2012-03-07 | 近畿地方整備局 | 大和川 | 佐保川 | 左岸 | 1.8 | 20(佐保川 左岸 1.8km) | 天端 | 20-P10 | 11.15 | 11.45 | 30 |  | 2.646 |  |  | 16.3 | 70 | 6.9 | 6.8 | 13.7 | 0.735 | 0.506 | 0.121 | 0.03 | 24.5 | 2.22 | [6 empty] | 2.7215e-05 | 9e-06
2012-03-07 | 近畿地方整備局 | 大和川 | 佐保川 | 左岸 | 1.8 | 20(佐保川 左岸 1.8km) | 天端 | 20-P11 | 13.15 | 13.45 | 12 |  | 2.667 |  |  | 0 | 29.7 | 31.2 | 39.1 | 70.3 | 0.034 | 0.015 | 0.001 |  |  |  | 56.9 | 22.6 | 34.3 |  |  |  | 4.0644e-10
2012-03-07 | 近畿地方整備局 | 大和川 | 佐保川 | 左岸 | 1.8 | 20(佐保川 左岸 1.8km) | 天端 | 20-P12 | 14.15 | 14.45 | 48 |  | 2.648 |  |  | 9.2 | 81.3 | 9.5 |  | 9.5 | 0.634 | 0.506 | 0.18 | 0.083 | 7.6386 | 1.71 | [6 empty] | 6.8307e-05 | 6.889e-05
2012-03-07 | 近畿地方整備局 | 大和川 | 佐保川 | 左岸 | 1.8 | 20(佐保川 左岸 1.8km) | 天端 | 20-P13 | 17.2 | 17.45 | 43 |  | 2.633 |  |  | 9.9 | 62.9 | 14 | 13.2 | 27.2 | 0.604 | 0.439 | 0.018 | 0.003 | 201.3333 | 7.04 | [6 empty] | 3.292e-07 | 9e-08
2012-03-07 | 近畿地方整備局 | 大和川 | 佐保川 | 左岸 | 1.8 | 20(佐保川 左岸 1.8km) | 天端 | 20-P14 | 19.15 | 19.45 | 20 |  | 2.646 |  |  | 1.4 | 41.7 | 18.1 | 38.8 | 56.9 | 0.102 | 0.027 | 0.001 |  |  |  | 133.6 | 32.1 | 101.5 |  |  |  | 4.0644e-10
2012-03-07 | 近畿地方整備局 | 大和川 | 佐保川 | 左岸 | 1.8 | 20(佐保川 左岸 1.8km) | 天端 | 20-P15 | 21.15 | 21.45 | 20 |  | 2.698 |  |  | 0 | 14.7 | 36.1 | 49.2 | 85.3 | 0.316 | 0.17 | 0.004 |  |  |  | 70.8 | 22.3 | 48.5 |  |  |  | 1.0092e-08
2012-03-07 | 近畿地方整備局 | 大和川 | 佐保川 | 左岸 | 1.8 | 20(佐保川 左岸 1.8km) | 天端 | 20-P16 | 23.15 | 23.42 | 50 |  | 2.648 |  |  | 36.4 | 57.2 | 6.4 |  | 6.4 | 0.407 | 0.238 | 0.004 | [9 empty] | 1.0092e-08
2012-03-07 | 近畿地方整備局 | 大和川 | 佐保川 | 左岸 | 4.4 | 21(佐保川 左岸 4.4km) | 天端 | 21-P1 | 0.15 | 0.45 | 4 |  | 2.658 |  |  | 12.8 | 46.5 | 19.4 | 21.3 | 40.7 | 0.316 | 0.17 | 0.004 | [9 empty] | 1.0092e-08
2012-03-07 | 近畿地方整備局 | 大和川 | 佐保川 | 左岸 | 4.4 | 21(佐保川 左岸 4.4km) | 天端 | 21-P2 | 1.15 | 1.45 | 3 |  | 2.659 |  |  | 14.6 | 46.5 | 18.2 | 20.7 | 38.9 | 0.407 | 0.238 | 0.004 | [9 empty] | 1.0092e-08
2012-03-07 | 近畿地方整備局 | 大和川 | 佐保川 | 左岸 | 4.4 | 21(佐保川 左岸 4.4km) | 天端 | 21-P3 | 2.15 | 2.5 | 1 |  | 2.677 |  |  | 7.9 | 51.2 | 22.4 | 18.5 | 40.9 | 0.289 | 0.143 | 0.006 |  |  |  | 42.6 | 21.1 | 21.5 |  |  |  | 2.5821e-08
2012-03-07 | 近畿地方整備局 | 大和川 | 佐保川 | 左岸 | 4.4 | 21(佐保川 左岸 4.4km) | 天端 | 21-P4 | 3.15 | 3.45 | 4 |  | 2.656 |  |  | 17.9 | 48.5 | 19.4 | 14.2 | 33.6 | 0.535 | 0.262 | 0.015 | [9 empty] | 2.1578e-07
2012-03-07 | 近畿地方整備局 | 大和川 | 佐保川 | 左岸 | 4.4 | 21(佐保川 左岸 4.4km) | 天端 | 21-P5 | 4.15 | 4.45 | 3 |  | 2.672 |  |  | 0 | 61.9 | 26.7 | 11.4 | 38.1 | 0.15 | 0.114 | 0.025 | 0.003 | 50 | 6.11 | [6 empty] | 7.0474e-07 | 9e-08
2012-03-07 | 近畿地方整備局 | 大和川 | 佐保川 | 左岸 | 4.4 | 21(佐保川 左岸 4.4km) | 天端 | 21-P6 | 6.15 | 6.45 | 17 |  | 2.624 |  |  | 21.6 | 71.6 | 6.8 |  | 6.8 | 0.98 | 0.727 | 0.297 | 0.151 | 6.4901 | 1.3 | [6 empty] | 0.00021796 | 0.00022801
2012-03-07 | 近畿地方整備局 | 大和川 | 佐保川 | 左岸 | 4.4 | 21(佐保川 左岸 4.4km) | 天端 | 21-P7 | 8.15 | 8.35 | 18 |  | 2.625 |  |  | 40.4 | 55.9 | 3.7 |  | 3.7 | 2.026 | 1.474 | 0.458 | 0.24 | 8.4417 | 1.14 | [6 empty] | 0.0005946 | 0.000576
2012-03-07 | 近畿地方整備局 | 大和川 | 佐保川 | 左岸 | 4.4 | 21(佐保川 左岸 4.4km) | 天端 | 21-P8 | 10.15 | 10.35 | 21 |  | 2.64 |  |  | 30.8 | 52.6 | 8.4 | 8.2 | 16.6 | 1.248 | 0.796 | 0.11 | 0.011 | 113.4545 | 7.72 | [6 empty] | 2.1823e-05 | 1.21e-06
2012-03-07 | 近畿地方整備局 | 大和川 | 佐保川 | 左岸 | 4.4 | 21(佐保川 左岸 4.4km) | 天端 | 21-P9 | 12.15 | 12.35 | 25 |  | 2.633 |  |  | 48.6 | 39.1 | 7.4 | 4.9 | 12.3 | 3.751 | 1.817 | 0.21 | 0.038 | 98.7105 | 1.77 | [6 empty] | 9.763e-05 | 1.444e-05
2012-03-07 | 近畿地方整備局 | 大和川 | 佐保川 | 左岸 | 4.4 | 21(佐保川 左岸 4.4km) | 天端 | 21-P10 | 14.15 | 14.45 | 35 |  | 2.633 |  |  | 39.9 | 52 | 8.1 |  | 8.1 | 1.992 | 1.368 | 0.294 | 0.11 | 18.1091 | 1.61 | [6 empty] | 0.00021289 | 0.000121
2012-03-07 | 近畿地方整備局 | 大和川 | 佐保川 | 左岸 | 4.4 | 21(佐保川 左岸 4.4km) | 天端 | 21-P11 | 16.15 | 16.45 | 8 |  | 2.673 |  |  | 2.1 | 50.6 | 19.9 | 27.4 | 47.3 | 0.198 | 0.103 | 0.002 |  |  |  | 42.2 | 18.4 | 23.8 |  |  |  | 2.0253e-09
2012-03-07 | 近畿地方整備局 | 大和川 | 佐保川 | 左岸 | 4.4 | 21(佐保川 左岸 4.4km) | 天端 | 21-P12 | 18.2 | 18.45 | 21 |  | 2.641 |  |  | 3.7 | 38.3 | 24.6 | 33.4 | 58 | 0.091 | 0.032 | 0.002 |  |  |  | 57.7 | 22.3 | 35.4 |  |  |  | 2.0253e-09
2012-03-07 | 近畿地方整備局 | 大和川 | 佐保川 | 左岸 | 4.4 | 21(佐保川 左岸 4.4km) | 天端 | 21-P13 | 20.3 | 20.45 | 23 |  | 2.641 |  |  | 30.2 | 65.1 | 4.7 |  | 4.7 | 0.977 | 0.667 | 0.293 | 0.192 | 5.0885 | 0.8 | [6 empty] | 0.00021122 | 0.00036864
2012-03-07 | 近畿地方整備局 | 大和川 | 佐保川 | 左岸 | 4.4 | 21(佐保川 左岸 4.4km) | 天端 | 21-P14 | 22.2 | 22.45 | 22 |  | 2.654 |  |  | 0 | 21.1 | 39 | 39.9 | 78.9 | 0.022 | 0.012 | 0.002 |  |  |  | 88.2 | 28.5 | 59.7 |  |  |  | 2.0253e-09
2012-03-07 | 近畿地方整備局 | 大和川 | 佐保川 | 左岸 | 4.4 | 21(佐保川 左岸 4.4km) | 天端 | 21-P15 | 24.15 | 24.39 | 50 |  | 2.632 |  |  | 8.9 | 81.2 | 9.9 |  | 9.9 | 0.63 | 0.491 | 0.187 | 0.079 | 7.9747 | 1.79 | [6 empty] | 7.462e-05 | 6.241e-05
2012-03-07 | 近畿地方整備局 | 大和川 | 佐保川 | 左岸 | 7 | 22(佐保川 左岸 7.4km) | 天端 | 22-P1 | 0.15 | 0.45 | 34 |  | 2.672 |  |  | 39 | 43.1 | 8.4 | 9.5 | 17.9 | 1.898 | 1.097 | 0.112 | 0.006 | 316.3333 | 10.42 | [6 empty] | 2.2753e-05 | 3.6e-07
2012-03-07 | 近畿地方整備局 | 大和川 | 佐保川 | 左岸 | 7 | 22(佐保川 左岸 7.4km) | 天端 | 22-P2 | 1.15 | 1.45 | 15 |  | 2.629 |  |  | 48.1 | 31.2 | 9.2 | 11.5 | 20.7 | 5.347 | 1.566 | 0.068 | 0.002 | 2673.5 | 7.94 | [6 empty] | 7.1602e-06 | 4e-08
2012-03-07 | 近畿地方整備局 | 大和川 | 佐保川 | 左岸 | 7 | 22(佐保川 左岸 7.4km) | 天端 | 22-P3 | 2.15 | 2.45 | 12 |  | 2.625 |  |  | 67.9 | 22.3 | 9.8 |  | 9.8 | 18.612 | 12.692 | 0.375 | 0.082 | 226.9756 | 1.27 | [6 empty] | 0.00037414 | 6.724e-05
2012-03-07 | 近畿地方整備局 | 大和川 | 佐保川 | 左岸 | 7 | 22(佐保川 左岸 7.4km) | 天端 | 22-P4 | 4.15 | 4.49 | 4 |  | 2.656 |  |  | 27.8 | 67.3 | 4.9 |  | 4.9 | 1.292 | 0.942 | 0.384 | 0.235 | 5.4979 | 0.95 | [6 empty] | 0.00039527 | 0.00055225
2012-03-07 | 近畿地方整備局 | 大和川 | 佐保川 | 左岸 | 7 | 22(佐保川 左岸 7.4km) | 天端 | 22-P6 | 8.15 | 8.45 | 28 |  | 2.635 |  |  | 0 | 80.7 | 9.1 | 10.2 | 19.3 | 0.257 | 0.203 | 0.078 | 0.004 | 64.25 | 12.65 | [6 empty] | 9.8397e-06 | 1.6e-07
2012-03-07 | 近畿地方整備局 | 大和川 | 佐保川 | 左岸 | 7 | 22(佐保川 左岸 7.4km) | 天端 | 22-P7 | 10.15 | 10.45 | 7 |  | 2.693 |  |  | 0 | 25.6 | 52.4 | 22 | 74.4 | 0.047 | 0.032 | 0.004 |  |  |  | 43.1 | 19.3 | 23.8 |  |  |  | 1.0092e-08
2012-03-07 | 近畿地方整備局 | 大和川 | 佐保川 | 左岸 | 7 | 22(佐保川 左岸 7.4km) | 天端 | 22-P8 | 12.25 | 12.45 | 44 |  | 2.641 |  |  | 53.5 | 38.8 | 7.7 |  |  | 5.25 | 2.701 | 0.373 | 0.155 | 33.871 | 0.46 | [6 empty] | 0.00036953 | 0.00024025
2012-03-07 | 近畿地方整備局 | 大和川 | 佐保川 | 左岸 | 7 | 22(佐保川 左岸 7.4km) | 天端 | 22-P9 | 14.15 | 14.45 | 50 |  | 2.71 |  |  | 34.1 | 56.2 | 9.7 |  | 9.7 | 1.271 | 0.792 | 0.324 | 0.084 | 15.131 | 2.25 | [6 empty] | 0.00026664 | 7.056e-05
2012-03-07 | 近畿地方整備局 | 大和川 | 佐保川 | 左岸 | 7 | 22(佐保川 左岸 7.4km) | 天端 | 22-P10 | 16.15 | 16.45 | 49 |  | 2.645 |  |  | 8 | 76.4 | 6.8 | 8.8 | 15.6 | 0.553 | 0.408 | 0.117 | 0.01 | 55.3 | 6.99 | [6 empty] | 2.5176e-05 | 1e-06
2012-03-07 | 近畿地方整備局 | 大和川 | 佐保川 | 左岸 | 7 | 22(佐保川 左岸 7.4km) | 天端 | 22-P11 | 17.15 | 17.45 | 10 |  | 2.665 |  |  | 4.3 | 43.5 | 27.6 | 24.6 | 52.2 | 0.104 | 0.066 | 0.001 |  |  |  | 38 | 17.1 | 20.9 |  |  |  | 4.0644e-10
2012-03-07 | 近畿地方整備局 | 大和川 | 佐保川 | 左岸 | 7 | 22(佐保川 左岸 7.4km) | 天端 | 22-P12 | 19.15 | 19.41 | 50 |  | 2.65 |  |  | 40.3 | 49.8 | 9.9 |  | 9.9 | 2.031 | 1.286 | 0.357 | 0.079 | 25.7089 | 2.09 | [6 empty] | 0.00033384 | 6.241e-05
2012-03-07 | 近畿地方整備局 | 大和川 | 佐保川 | 左岸 | 7 | 22(佐保川 左岸 7.4km) | 天端 | 22-P13 | 21.15 | 21.29 | 50 |  | 2.647 |  |  | 67.4 | 29.6 | 3 |  | 3 | 8.164 | 5.742 | 0.785 | 0.47 | 17.3702 | 0.7 | [6 empty] | 0.0020721 | 0.002209
2012-03-07 | 近畿地方整備局 | 大和川 | 佐保川 | 左岸 | 7 | 22(佐保川 左岸 7.4km) | 天端 | 22-P14 | 23.15 | 23.45 | 13 |  | 2.69 |  |  | 7 | 39.9 | 27.9 | 25.2 | 53.1 | 0.114 | 0.06 | 0.001 |  |  |  | 50.5 | 19.8 | 30.7 |  |  |  | 4.0644e-10
2012-03-07 | 近畿地方整備局 | 大和川 | 曽我川 | 右岸 | 0.8 | 23(曽我川 右岸 0.8km) | 天端 | 23-P1 | 0.65 | 0.97 | 3 |  | 2.702 |  |  | 12.5 | 54.1 | 15.7 | 17.7 | 33.4 | 0.444 | 0.294 | 0.009 | [9 empty] | 6.6066e-08
2012-03-07 | 近畿地方整備局 | 大和川 | 曽我川 | 右岸 | 0.8 | 23(曽我川 右岸 0.8km) | 天端 | 23-P2 | 1.15 | 1.49 | 3 |  | 2.703 |  |  | 8.1 | 60.3 | 15.7 | 15.9 | 31.6 | 0.427 | 0.307 | 0.011 | [9 empty] | 1.0517e-07
2012-03-07 | 近畿地方整備局 | 大和川 | 曽我川 | 右岸 | 0.8 | 23(曽我川 右岸 0.8km) | 天端 | 23-P3 | 2.15 | 2.5 | 3 |  | 2.695 |  |  | 8.2 | 50 | 23.8 | 18 | 41.8 | 0.188 | 0.117 | 0.008 | [9 empty] | 5.0287e-08
2012-03-07 | 近畿地方整備局 | 大和川 | 曽我川 | 右岸 | 0.8 | 23(曽我川 右岸 0.8km) | 天端 | 23-P4 | 3.15 | 3.45 | 3 |  | 2.722 |  |  | 1.9 | 47.4 | 30.6 | 20.1 | 50.7 | 0.115 | 0.072 | 0.005 |  |  |  | 42.2 | 19.4 | 22.8 |  |  |  | 1.6924e-08
2012-03-07 | 近畿地方整備局 | 大和川 | 曽我川 | 右岸 | 0.8 | 23(曽我川 右岸 0.8km) | 天端 | 23-P5 | 4.15 | 4.49 | 2 |  | 2.691 |  |  | 2.6 | 39.2 | 34.3 | 23.9 | 58.2 | 0.081 | 0.051 | 0.003 |  |  |  | 46.3 | 20.1 | 26.2 |  |  |  | 5.1819e-09
2012-03-07 | 近畿地方整備局 | 大和川 | 曽我川 | 右岸 | 0.8 | 23(曽我川 右岸 0.8km) | 天端 | 23-P6 | 5.15 | 5.45 | 4 |  | 2.664 |  |  | 20.9 | 59.6 | 10 | 9.5 | 19.5 | 0.932 | 0.626 | 0.08 | 0.007 | 133.1429 | 6.8 | [6 empty] | 1.0434e-05 | 4.9e-07
2012-03-07 | 近畿地方整備局 | 大和川 | 曽我川 | 右岸 | 0.8 | 23(曽我川 右岸 0.8km) | 天端 | 23-P7 | 6.15 | 6.35 | 5 |  | 2.483 |  |  | 6.1 | 71.4 | 15 | 7.5 | 22.5 | 0.297 | 0.214 | 0.059 | 0.011 | 27 | 3.54 | [6 empty] | 5.153e-06 | 1.21e-06
2012-03-07 | 近畿地方整備局 | 大和川 | 曽我川 | 右岸 | 0.8 | 23(曽我川 右岸 0.8km) | 天端 | 23-P8 | 8 | 8.5 | 0 |  | 2.734 |  |  | 0 | 38.7 | 35 | 26.3 | 61.3 | 0.071 | 0.045 | 0.002 |  |  |  | 36.6 | 21.7 | 14.9 |  |  |  | 2.0253e-09
2012-03-07 | 近畿地方整備局 | 大和川 | 曽我川 | 右岸 | 0.8 | 23(曽我川 右岸 0.8km) | 天端 | 23-P9 | 10.15 | 10.45 | 26 |  | 2.675 |  |  | 23.9 | 62.8 | 6.6 | 6.7 | 13.3 | 1.131 | 0.796 | 0.161 | 0.025 | 45.24 | 4.33 | [6 empty] | 5.2749e-05 | 6.25e-06
2012-03-07 | 近畿地方整備局 | 大和川 | 曽我川 | 右岸 | 0.8 | 23(曽我川 右岸 0.8km) | 天端 | 23-P10 | 12.15 | 12.45 | 45 |  | 2.682 |  |  | 22.6 | 63.8 | 7.5 | 6.1 | 13.6 | 0.974 | 0.67 | 0.142 | 0.026 | 37.4615 | 3.46 | [6 empty] | 3.9432e-05 | 6.76e-06
2012-03-07 | 近畿地方整備局 | 大和川 | 曽我川 | 右岸 | 0.8 | 23(曽我川 右岸 0.8km) | 天端 | 23-P11 | 14.15 | 14.45 | 44 |  | 2.705 |  |  | 0 | 39.1 | 45.6 | 15.3 | 60.9 | 0.073 | 0.056 | 0.01 |  |  |  | 39.4 | 16.9 | 22.5 |  |  |  | 8.4333e-08
2012-03-07 | 近畿地方整備局 | 大和川 | 曽我川 | 右岸 | 0.8 | 23(曽我川 右岸 0.8km) | 天端 | 23-P12 | 16.15 | 16.45 | 19 |  | 2.714 |  |  | 0 | 25.1 | 46.5 | 28.4 | 74.9 | 0.043 | 0.028 | 0.002 |  |  |  | 46.5 | 19.5 | 27 |  |  |  | 2.0253e-09
2012-03-07 | 近畿地方整備局 | 大和川 | 曽我川 | 右岸 | 0.8 | 23(曽我川 右岸 0.8km) | 天端 | 23-P13 | 18.15 | 18.45 | 50 |  | 2.68 |  |  | 4.7 | 80.7 | 7.4 | 7.2 | 14.6 | 0.572 | 0.447 | 0.128 | 0.01 | 57.2 | 10.12 | [6 empty] | 3.1003e-05 | 1e-06
2012-03-07 | 近畿地方整備局 | 大和川 | 曽我川 | 右岸 | 0.8 | 23(曽我川 右岸 0.8km) | 天端 | 23-P14 | 20.15 | 20.44 | 50 |  | 2.651 |  |  | 0.4 | 83.3 | 10.1 | 6.2 | 16.3 | 0.319 | 0.243 | 0.088 | 0.028 | 11.3929 | 1.82 | [6 empty] | 1.3013e-05 | 7.84e-06
2012-03-07 | 近畿地方整備局 | 大和川 | 曽我川 | 右岸 | 0.8 | 23(曽我川 右岸 0.8km) | 天端 | 23-P16 | 24.15 | 24.38 | 50 |  | 2.657 |  |  | 3.6 | 86.8 | 9.6 |  | 9.6 | 0.602 | 0.521 | 0.276 | 0.118 | 5.1017 | 1.91 | [6 empty] | 0.0001839 | 0.00013924
2012-03-07 | 近畿地方整備局 | 大和川 | 曽我川 | 右岸 | 1.8 | 24(曽我川 右岸 2.0km) | 天端 | 24-P1 | 0.15 | 0.45 | 4 |  | 2.681 |  |  | 16.7 | 59.9 | 12.8 | 10.6 | 23.4 | 0.85 | 0.571 | 0.041 | 0.004 | 212.5 | 5.54 | [6 empty] | 2.2173e-06 | 1.6e-07
2012-03-07 | 近畿地方整備局 | 大和川 | 曽我川 | 右岸 | 1.8 | 24(曽我川 右岸 2.0km) | 天端 | 24-P2 | 1.15 | 1.45 | 3 |  | 2.676 |  |  | 14.4 | 53 | 19.2 | 13.4 | 32.6 | 0.571 | 0.295 | 0.014 | 0.002 | 285.5 | 2.33 | [6 empty] | 1.839e-07 | 4e-08
2012-03-07 | 近畿地方整備局 | 大和川 | 曽我川 | 右岸 | 1.8 | 24(曽我川 右岸 2.0km) | 天端 | 24-P3 | 2.15 | 2.3 | 6 |  | 2.675 |  |  | 37.3 | 56.4 | 6.3 |  | 6.3 | 1.817 | 1.311 | 0.447 | 0.219 | 8.2968 | 1.13 | [6 empty] | 0.00056203 | 0.00047961
2012-03-07 | 近畿地方整備局 | 大和川 | 曽我川 | 右岸 | 1.8 | 24(曽我川 右岸 2.0km) | 天端 | 24-P4 | 3.15 | 3.45 | 6 |  | 2.673 |  |  | 31.5 | 61.9 | 6.6 |  | 6.6 | 1.506 | 1.102 | 0.337 | 0.163 | 9.2393 | 1.19 | [6 empty] | 0.00029209 | 0.00026569
2012-03-07 | 近畿地方整備局 | 大和川 | 曽我川 | 右岸 | 1.8 | 24(曽我川 右岸 2.0km) | 天端 | 24-P5 | 4.15 | 4.45 | 8 |  | 2.711 |  |  | 3.9 | 37.2 | 32.5 | 26.4 | 58.9 | 0.079 | 0.049 | 0.001 |  |  |  | 44.4 | 18.6 | 25.8 |  |  |  | 4.0644e-10
2012-03-07 | 近畿地方整備局 | 大和川 | 曽我川 | 右岸 | 1.8 | 24(曽我川 右岸 2.0km) | 天端 | 24-P6 | 6.2 | 6.45 | 8 |  | 2.735 |  |  | 0 | 27.7 | 43.7 | 28.6 | 72.3 | 0.04 | 0.025 | 0.001 |  |  |  | 46.7 | 20.6 | 26.1 |  |  |  | 4.0644e-10
2012-03-07 | 近畿地方整備局 | 大和川 | 曽我川 | 右岸 | 1.8 | 24(曽我川 右岸 2.0km) | 天端 | 24-P7 | 8.15 | 8.45 | 14 |  | 2.681 |  |  | 3.3 | 87.8 | 8.9 |  | 8.9 | 0.392 | 0.336 | 0.152 | 0.093 | 4.2151 | 1.51 | [6 empty] | 4.6167e-05 | 8.649e-05
2012-03-07 | 近畿地方整備局 | 大和川 | 曽我川 | 右岸 | 1.8 | 24(曽我川 右岸 2.0km) | 天端 | 24-P8 | 10.15 | 10.45 | 15 |  | 2.669 |  |  | 34.4 | 59.4 | 6.2 |  | 6.2 | 1.637 | 1.176 | 0.429 | 0.182 | 8.9945 | 1.27 | [6 empty] | 0.00051098 | 0.00033124
2012-03-07 | 近畿地方整備局 | 大和川 | 曽我川 | 右岸 | 1.8 | 24(曽我川 右岸 2.0km) | 天端 | 24-P9 | 12.15 | 12.45 | 27 |  | 2.67 |  |  | 36.9 | 55.1 | 8 |  | 8 | 1.799 | 1.304 | 0.38 | 0.131 | 13.7328 | 1.74 | [6 empty] | 0.0003858 | 0.00017161
2012-03-07 | 近畿地方整備局 | 大和川 | 曽我川 | 右岸 | 1.8 | 24(曽我川 右岸 2.0km) | 天端 | 24-P10 | 15.15 | 15.45 | 38 |  | 2.684 |  |  | 30.9 | 56.6 | 5.9 | 6.6 | 12.5 | 1.258 | 0.783 | 0.169 | 0.022 | 57.1818 | 4.08 | [6 empty] | 5.9022e-05 | 4.84e-06
2012-03-07 | 近畿地方整備局 | 大和川 | 曽我川 | 右岸 | 1.8 | 24(曽我川 右岸 2.0km) | 天端 | 24-P11 | 17.15 | 17.44 | 50 |  | 2.651 |  |  | 2.3 | 78.9 | 11.7 | 7.1 | 18.8 | 0.373 | 0.316 | 0.085 | 0.013 | 28.6923 | 6.63 | [6 empty] | 1.2008e-05 | 1.69e-06
2012-03-07 | 近畿地方整備局 | 大和川 | 曽我川 | 右岸 | 1.8 | 24(曽我川 右岸 2.0km) | 天端 | 24-P12 | 19.15 | 19.45 | 50 |  | 2.645 |  |  | 1.8 | 88.8 | 9.4 |  | 9.4 | 0.564 | 0.49 | 0.254 | 0.09 | 6.2667 | 2.27 | [6 empty] | 0.0001517 | 8.1e-05
2012-03-07 | 近畿地方整備局 | 大和川 | 曽我川 | 右岸 | 1.8 | 24(曽我川 右岸 2.0km) | 天端 | 24-P13 | 21.15 | 21.45 | 23 |  | 2.771 |  |  | 0 | 5.4 | 34.6 | 60 | 94.6 | 0.005 | 0.003 | 0.001 |  |  |  | 99.8 | 24.9 | 74.9 |  |  |  | 4.0644e-10
2012-03-07 | 近畿地方整備局 | 大和川 | 曽我川 | 左岸 | 1 | 25(曽我川 左岸 0.2km) | 天端 | 25-P1 | 0.15 | 0.45 | 3 |  | 2.705 |  |  | 28.1 | 39 | 17.1 | 15.8 | 32.9 | 0.59 | 0.33 | 0.011 | [9 empty] | 1.0517e-07
2012-03-07 | 近畿地方整備局 | 大和川 | 曽我川 | 左岸 | 1 | 25(曽我川 左岸 0.2km) | 天端 | 25-P2 | 1.15 | 1.35 | 4 |  | 2.575 |  |  | 3.3 | 55.8 | 16 | 24.9 | 40.9 | 0.313 | 0.188 | 0.002 |  |  |  | 35.9 | 17.8 | 18.1 |  |  |  | 2.0253e-09
2012-03-07 | 近畿地方整備局 | 大和川 | 曽我川 | 左岸 | 1 | 25(曽我川 左岸 0.2km) | 天端 | 25-P3 | 2.15 | 2.5 | 2 |  | 2.698 |  |  | 24.8 | 56.5 | 7.7 | 11 | 18.7 | 1.02 | 0.676 | 0.088 | 0.003 | 340 | 23.68 | [6 empty] | 1.3013e-05 | 9e-08
2012-03-07 | 近畿地方整備局 | 大和川 | 曽我川 | 左岸 | 1 | 25(曽我川 左岸 0.2km) | 天端 | 25-P4 | 3.15 | 3.45 | 4 |  | 2.674 |  |  | 32.3 | 45.4 | 9.8 | 12.5 | 22.3 | 1.448 | 0.907 | 0.045 | 0.002 | 724 | 17.78 | [6 empty] | 2.751e-06 | 4e-08
2012-03-07 | 近畿地方整備局 | 大和川 | 曽我川 | 左岸 | 1 | 25(曽我川 左岸 0.2km) | 天端 | 25-P5 | 4.15 | 4.45 | 3 |  | 2.679 |  |  | 26 | 54.1 | 8.1 | 11.8 | 19.9 | 1.221 | 0.863 | 0.077 | 0.001 | 1221 | 74.18 | [6 empty] | 9.5499e-06 | 1e-08
2012-03-07 | 近畿地方整備局 | 大和川 | 曽我川 | 左岸 | 1 | 25(曽我川 左岸 0.2km) | 天端 | 25-P6 | 6.15 | 6.45 | 5 |  | 2.743 |  |  | 1.4 | 60.6 | 21.2 | 16.8 | 38 | 0.154 | 0.117 | 0.015 | [9 empty] | 2.1578e-07
2012-03-07 | 近畿地方整備局 | 大和川 | 曽我川 | 左岸 | 1 | 25(曽我川 左岸 0.2km) | 天端 | 25-P7 | 7.15 | 7.45 | 27 |  | 2.661 |  |  | 27.6 | 59.4 | 7.1 | 5.9 | 13 | 1.332 | 0.973 | 0.272 | 0.028 | 47.5714 | 5.6 | [6 empty] | 0.00017779 | 7.84e-06
2012-03-07 | 近畿地方整備局 | 大和川 | 曽我川 | 左岸 | 1 | 25(曽我川 左岸 0.2km) | 天端 | 25-P8 | 9.25 | 9.45 | 17 |  | 2.66 |  |  | 20.7 | 69.7 | 9.6 |  | 9.6 | 1.061 | 0.771 | 0.238 | 0.082 | 12.939 | 1.74 | [6 empty] | 0.00013048 | 6.724e-05
2012-03-07 | 近畿地方整備局 | 大和川 | 曽我川 | 左岸 | 1 | 25(曽我川 左岸 0.2km) | 天端 | 25-P9 | 11.15 | 11.45 | 21 |  | 2.615 |  |  | 0 | 3.1 | 47.3 | 49.6 | 96.9 | 0.008 | 0.005 | 0.003 |  |  |  | 80 | 29.8 | 50.2 |  |  |  | 5.1819e-09
2012-03-07 | 近畿地方整備局 | 大和川 | 曽我川 | 左岸 | 1 | 25(曽我川 左岸 0.2km) | 天端 | 25-P10 | 13.15 | 13.45 | 41 |  | 2.665 |  |  | 0 | 74.4 | 13.9 | 11.7 | 25.6 | 0.185 | 0.148 | 0.047 | 0.003 | 61.6667 | 17.13 | [6 empty] | 3.0426e-06 | 9e-08
2012-03-07 | 近畿地方整備局 | 大和川 | 曽我川 | 左岸 | 2 | 26(曽我川 左岸 2.0km) | 天端 | 26-P1 | 0.15 | 0.45 | 20 |  | 2.668 |  |  | 31.3 | 49.1 | 10.3 | 9.3 | 19.6 | 1.301 | 0.775 | 0.079 | 0.006 | 216.8333 | 7.88 | [6 empty] | 1.0134e-05 | 3.6e-07
2012-03-07 | 近畿地方整備局 | 大和川 | 曽我川 | 左岸 | 2 | 26(曽我川 左岸 2.0km) | 天端 | 26-P2 | 1.15 | 1.45 | 5 |  | 2.676 |  |  | 4.3 | 24.3 | 30.1 | 41.3 | 71.4 | 0.028 | 0.028 | 0.002 |  |  |  | 62.3 | 24.9 | 37.4 |  |  |  | 2.0253e-09
2012-03-07 | 近畿地方整備局 | 大和川 | 曽我川 | 左岸 | 2 | 26(曽我川 左岸 2.0km) | 天端 | 26-P3 | 2.15 | 2.45 | 4 |  | 2.687 |  |  | 27 | 45.6 | 15 | 12.4 | 27.4 | 0.861 | 0.487 | 0.025 | 0.003 | 287 | 4.64 | [6 empty] | 7.0474e-07 | 9e-08
2012-03-07 | 近畿地方整備局 | 大和川 | 曽我川 | 左岸 | 2 | 26(曽我川 左岸 2.0km) | 天端 | 26-P4 | 3.15 | 3.45 | 4 |  | 2.707 |  |  | 14.6 | 49.3 | 21.3 | 14.8 | 36.1 | 0.372 | 0.204 | 0.012 | [9 empty] | 1.2867e-07
2012-03-07 | 近畿地方整備局 | 大和川 | 曽我川 | 左岸 | 2 | 26(曽我川 左岸 2.0km) | 天端 | 26-P5 | 4.15 | 4.45 | 6 |  | 2.692 |  |  | 14.3 | 49.6 | 20.3 | 15.8 | 36.1 | 0.377 | 0.203 | 0.013 | [9 empty] | 1.5488e-07
2012-03-07 | 近畿地方整備局 | 大和川 | 曽我川 | 左岸 | 2 | 26(曽我川 左岸 2.0km) | 天端 | 26-P6 | 6.15 | 6.45 | 6 |  | 2.695 |  |  | 0 | 33.6 | 34.7 | 31.7 | 66.4 | 0.054 | 0.026 | 0.002 |  |  |  | 40 | 17.1 | 22.9 |  |  |  | 2.0253e-09
2012-03-07 | 近畿地方整備局 | 大和川 | 曽我川 | 左岸 | 2 | 26(曽我川 左岸 2.0km) | 天端 | 26-P7 | 8.15 | 8.45 | 3 |  | 2.723 |  |  | 0 | 41.5 | 30.1 | 28.4 | 58.5 | 0.08 | 0.044 | 0.002 |  |  |  | 39.5 | 20.4 | 19.1 |  |  |  | 2.0253e-09
2012-03-07 | 近畿地方整備局 | 大和川 | 曽我川 | 左岸 | 2 | 26(曽我川 左岸 2.0km) | 天端 | 26-P8 | 10.15 | 10.45 | 3 |  | 2.679 |  |  | 0 | 8.1 | 55.3 | 36.6 | 91.9 | 0.022 | 0.013 | 0.002 |  |  |  | 58.5 | 23.5 | 35 |  |  |  | 2.0253e-09
2012-03-07 | 近畿地方整備局 | 大和川 | 曽我川 | 左岸 | 2 | 26(曽我川 左岸 2.0km) | 天端 | 26-P9 | 12.15 | 12.45 | 35 |  | 2.681 |  |  | 40.4 | 47.7 | 7.8 | 4.1 | 11.9 | 2.035 | 1.183 | 0.199 | 0.046 | 44.2391 | 1.58 | [6 empty] | 8.6187e-05 | 2.116e-05
2012-03-07 | 近畿地方整備局 | 大和川 | 石川 | 右岸 | 0.6 | 27(石川 右岸 0.6km) | 裏のり | 27-P1 | 0.2 | 0.52 | 3 |  | 2.651 |  |  | 66.9 | 31.5 | 1.6 |  | 1.6 | 6.593 | 4.322 | 0.903 | 0.474 | 13.9093 | 0.91 | [6 empty] | 0.0028663 | 0.0022468
2012-03-07 | 近畿地方整備局 | 大和川 | 石川 | 右岸 | 0.6 | 27(石川 右岸 0.6km) | 裏のり | 27-P2 | 1.15 | 1.51 | 2 |  | 2.652 |  |  | 61 | 36.9 | 2.1 |  | 2.1 | 5.05 | 3.278 | 0.727 | 0.433 | 11.6628 | 0.71 | [6 empty] | 0.0017345 | 0.0018749
2012-03-07 | 近畿地方整備局 | 大和川 | 石川 | 右岸 | 0.6 | 27(石川 右岸 0.6km) | 裏のり | 27-P3 | 2.15 | 2.45 | 3 |  | 2.678 |  |  | 64.7 | 29.4 | 5.9 |  | 5.9 | 8.53 | 4.563 | 0.671 | 0.25 | 34.12 | 0.92 | [6 empty] | 0.0014405 | 0.000625
2012-03-07 | 近畿地方整備局 | 大和川 | 石川 | 右岸 | 0.6 | 27(石川 右岸 0.6km) | 裏のり | 27-P4 | 3.15 | 3.45 | 4 |  | 2.673 |  |  | 22.8 | 39.2 | 19.5 | 18.5 | 38 | 0.466 | 0.187 | 0.007 |  |  |  | 39 | 17.9 | 21.1 |  |  |  | 3.6906e-08
2012-03-07 | 近畿地方整備局 | 大和川 | 石川 | 右岸 | 0.6 | 27(石川 右岸 0.6km) | 裏のり | 27-P5 | 4.15 | 4.45 | 19 |  | 2.664 |  |  | 27.1 | 46.3 | 13 | 13.6 | 26.6 | 0.916 | 0.54 | 0.025 | 0.001 | 916 | 13.78 | [6 empty] | 7.0474e-07 | 1e-08
2012-03-07 | 近畿地方整備局 | 大和川 | 石川 | 右岸 | 0.6 | 27(石川 右岸 0.6km) | 裏のり | 27-P6 | 5.15 | 5.45 | 19 |  | 2.682 |  |  | 58.9 | 28.4 | 6.5 | 6.2 | 12.7 | 15.339 | 4.367 | 0.262 | 0.033 | 464.8182 | 0.94 | [6 empty] | 0.00016301 | 1.089e-05
2012-03-07 | 近畿地方整備局 | 大和川 | 石川 | 右岸 | 0.6 | 27(石川 右岸 0.6km) | 裏のり | 27-P7 | 6.15 | 6.45 | 7 |  | 2.673 |  |  | 13.2 | 53.6 | 22.1 | 11.1 | 33.2 | 0.237 | 0.154 | 0.035 | 0.003 | 79 | 5.8 | [6 empty] | 1.5368e-06 | 9e-08
2012-03-07 | 近畿地方整備局 | 大和川 | 石川 | 右岸 | 0.6 | 27(石川 右岸 0.6km) | 裏のり | 27-P8 | 7.15 | 7.45 | 3 |  | 2.643 |  |  | 0 | 37.4 | 41.9 | 20.7 | 62.6 | 0.07 | 0.052 | 0.044 |  |  |  | 48.4 | 24.8 | 23.6 |  |  |  | 2.6114e-06
2012-03-07 | 近畿地方整備局 | 大和川 | 石川 | 右岸 | 0.6 | 27(石川 右岸 0.6km) | 裏のり | 27-P9 | 9.15 | 9.45 | 20 |  | 2.671 |  |  | 70.7 | 11.2 | 7.9 | 10.2 | 18.1 | 14.252 | 10.02 | 0.289 | 0.005 | 2850.4 | 69.73 | [6 empty] | 0.0002046 | 2.5e-07
2012-03-07 | 近畿地方整備局 | 大和川 | 石川 | 右岸 | 0.6 | 27(石川 右岸 0.6km) | 裏のり | 27-P10 | 11.15 | 11.45 | 8 |  | 2.676 |  |  | 59.3 | 34.5 | 6.2 |  | 6.2 | 17.967 | 6.102 | 0.522 | 0.243 | 73.9383 | 0.19 | [6 empty] | 0.00080509 | 0.00059049
2012-03-07 | 近畿地方整備局 | 大和川 | 石川 | 右岸 | 0.6 | 27(石川 右岸 0.6km) | 裏のり | 27-P11 | 13.15 | 13.5 | 2 |  | 2.666 |  |  | 0 | 39.6 | 36.3 | 24.1 | 60.4 | 0.074 | 0.049 | 0.003 |  |  |  | 35.5 | 17.7 | 17.8 |  |  |  | 5.1819e-09
2012-03-07 | 近畿地方整備局 | 大和川 | 石川 | 左岸 | 0.4 | 28(石川 左岸 0.2km) | 天端 | 28-P1 | 0.2 | 0.45 | 5 |  | 2.687 |  |  | 16.4 | 48 | 19.5 | 16.1 | 35.6 | 0.439 | 0.277 | 0.009 | [9 empty] | 6.6066e-08
2012-03-07 | 近畿地方整備局 | 大和川 | 石川 | 左岸 | 0.4 | 28(石川 左岸 0.2km) | 天端 | 28-P2 | 1.15 | 1.45 | 7 |  | 2.66 |  |  | 14.4 | 50 | 15.3 | 20.3 | 35.6 | 0.482 | 0.287 | 0.005 | [9 empty] | 1.6924e-08
2012-03-07 | 近畿地方整備局 | 大和川 | 石川 | 左岸 | 0.4 | 28(石川 左岸 0.2km) | 天端 | 28-P3 | 2.15 | 2.3 | 5 |  | 2.696 |  |  | 1 | 40.2 | 27.4 | 31.4 | 58.8 | 0.081 | 0.04 | 0.002 |  |  |  | 79.2 | 25.2 | 54 |  |  |  | 2.0253e-09
2012-03-07 | 近畿地方整備局 | 大和川 | 石川 | 左岸 | 0.4 | 28(石川 左岸 0.2km) | 天端 | 28-P4 | 4.15 | 4.48 | 3 |  | 2.663 |  |  | 39.3 | 53.5 | 7.2 |  | 7.2 | 1.953 | 1.395 | 0.376 | 0.13 | 15.0231 | 1.73 | [6 empty] | 0.00037645 | 0.000169
2012-03-07 | 近畿地方整備局 | 大和川 | 石川 | 左岸 | 0.4 | 28(石川 左岸 0.2km) | 天端 | 28-P5 | 6.15 | 6.45 | 18 |  | 2.66 |  |  | 8.4 | 77.7 | 7.1 | 6.8 | 13.9 | 0.35 | 0.259 | 0.105 | 0.029 | 12.069 | 2.04 | [6 empty] | 1.9593e-05 | 8.41e-06
2012-03-07 | 近畿地方整備局 | 大和川 | 石川 | 左岸 | 0.4 | 28(石川 左岸 0.2km) | 天端 | 28-P6 | 8.15 | 8.45 | 19 |  | 2.664 |  |  | 56.1 | 39 | 4.9 |  | 4.9 | 4.232 | 2.673 | 0.5 | 0.232 | 18.2414 | 0.82 | [6 empty] | 0.00072864 | 0.00053824
2012-03-07 | 近畿地方整備局 | 大和川 | 石川 | 左岸 | 0.4 | 28(石川 左岸 0.2km) | 天端 | 28-P7 | 10.15 | 10.45 | 21 |  | 2.665 |  |  | 46.9 | 49.9 | 3.2 |  | 3.2 | 2.753 | 1.748 | 0.515 | 0.279 | 9.8674 | 0.78 | [6 empty] | 0.00078029 | 0.00077841
2012-03-07 | 近畿地方整備局 | 大和川 | 石川 | 左岸 | 0.4 | 28(石川 左岸 0.2km) | 天端 | 28-P8 | 12.3 | 12.45 | 26 |  | 2.668 |  |  | 16.3 | 75.5 | 8.2 |  | 8.2 | 0.722 | 0.577 | 0.221 | 0.101 | 7.1485 | 1.64 | [6 empty] | 0.00010989 | 0.00010201
2012-03-07 | 近畿地方整備局 | 大和川 | 石川 | 左岸 | 0.4 | 28(石川 左岸 0.2km) | 天端 | 28-P9 | 14.15 | 14.4 | 3 |  | 2.697 |  |  | 0.6 | 32.3 | 41.9 | 25.2 | 67.1 | 0.056 | 0.036 | 0.002 |  |  |  | 42.1 | 20.1 | 22 |  |  |  | 2.0253e-09
2012-03-07 | 近畿地方整備局 | 大和川 | 石川 | 左岸 | 0.4 | 28(石川 左岸 0.2km) | 天端 | 28-P10 | 16.15 | 16.45 | 29 |  | 2.667 |  |  | 51.3 | 41.3 | 7.4 |  | 7.4 | 3.259 | 2.125 | 0.418 | 0.147 | 22.1701 | 1.18 | [6 empty] | 0.00048113 | 0.00021609
2012-03-07 | 近畿地方整備局 | 大和川 | 石川 | 左岸 | 0.4 | 28(石川 左岸 0.2km) | 天端 | 28-P11 | 18.15 | 18.4 | 13 |  | 2.674 |  |  | 59.9 | 31.4 | 8.7 |  | 8.7 | 3.86 | 2.824 | 0.557 | 0.112 | 34.4643 | 3.54 | [6 empty] | 0.00093572 | 0.00012544
2012-03-07 | 近畿地方整備局 | 大和川 | 石川 | 左岸 | 0.4 | 28(石川 左岸 0.2km) | 天端 | 28-P12 | 20.15 | 20.45 | 39 |  | 2.673 |  |  | 52.3 | 38.6 | 9.1 |  | 9.1 | 3.197 | 2.2 | 0.417 | 0.103 | 31.0388 | 1.92 | [6 empty] | 0.00047847 | 0.00010609
2012-03-07 | 近畿地方整備局 | 大和川 | 大和川 | 右岸 | 10.4 | No.1(9.4k) | 天端 | No.1P-1 | 1.15 | 1.47 | 2 |  | 2.699 |  |  | 15.2 | 58.1 | 15 | 11.7 | 26.7 | 0.303 | 0.213 | 0.035 | 0.002 | 151.5 | 13.66 | [6 empty] | 1.5368e-06 | 4e-08
2012-03-07 | 近畿地方整備局 | 大和川 | 大和川 | 右岸 | 10.4 | No.1(9.4k) | 天端 | No.1P-2 | 2.15 | 2.45 | 3 |  | 2.666 |  |  | 13 | 50.3 | 17.6 | 19.1 | 36.7 | 0.357 | 0.185 | 0.006 | [9 empty] | 2.5821e-08
2012-03-07 | 近畿地方整備局 | 大和川 | 大和川 | 右岸 | 10.4 | No.1(9.4k) | 天端 | No.1P-3 | 3.15 | 3.45 | 7 |  | 2.666 |  |  | 17.7 | 36.3 | 20.8 | 25.2 | 46 | 0.318 | 0.107
2012-03-07 | 近畿地方整備局 | 大和川 | 大和川 | 右岸 | 10.4 | No.1(9.4k) | 天端 | No.1P-4 | 4.15 | 4.45 | 5 |  | 2.672 |  |  | 1.4 | 25.9 | 33.2 | 39.5 | 72.7 | 0.027 | 0.012 |  |  |  |  | 42.1 | 13.7 | 28.4
2012-03-07 | 近畿地方整備局 | 大和川 | 大和川 | 右岸 | 10.4 | No.1(9.4k) | 天端 | No.1P-5 | 5.15 | 5.45 | 6 |  | 2.673 |  |  | 0 | 23.6 | 40.6 | 35.8 | 76.4 | 0.025 | 0.014 |  |  |  |  | 39.5 | 13.7 | 25.8
2012-03-07 | 近畿地方整備局 | 大和川 | 大和川 | 右岸 | 10.4 | No.1(9.4k) | 天端 | No.1P-6 | 6.15 | 6.45 | 5 |  | 2.629 |  |  | 0.9 | 29.2 | 39.6 | 30.3 | 69.9 | 0.038 | 0.021 | 0.001 |  |  |  | 35.2 | 14.9 | 20.3 |  |  |  | 4.0644e-10
2012-03-07 | 近畿地方整備局 | 大和川 | 大和川 | 右岸 | 10.4 | No.1(9.4k) | 天端 | No.1P-8 | 8.15 | 8.45 | 11 |  | 2.653 |  |  | 37.3 | 52.3 | 3.7 | 6.7 | 10.4 | 1.805 | 1.264 | 0.325 | 0.061 | 29.5902 | 2.88 | [6 empty] | 0.00026856 | 3.721e-05
2012-03-07 | 近畿地方整備局 | 大和川 | 大和川 | 右岸 | 10.4 | No.1(9.4k) | 天端 | No.1P-10 | 10.15 | 10.45 | 12 |  | 2.709 |  |  | 0 | 28.8 | 27.9 | 43.3 | 71.2 | 0.031 | 0.011 |  |  |  |  | 65.2 | 16.9 | 48.3
2012-03-07 | 近畿地方整備局 | 大和川 | 大和川 | 右岸 | 10.4 | No.1(9.4k) | 天端 | No.1P-12 | 12.15 | 12.45 | 6 |  | 2.684 |  |  | 0 | 57.9 | 29.7 | 12.4 | 42.1 | 0.116 | 0.093 | 0.027 | [9 empty] | 8.4231e-07
2012-03-07 | 近畿地方整備局 | 大和川 | 大和川 | 右岸 | 10.4 | No.1(9.4k) | 天端 | No.1P-14 | 14.15 | 14.45 | 12 |  | 2.718 |  |  | 0 | 21.4 | 35.4 | 43.2 | 78.6 | 0.019 | 0.008 |  |  |  |  | 62.9 | 14.5 | 48.4
2012-03-07 | 近畿地方整備局 | 大和川 | 大和川 | 右岸 | 10.4 | No.1(9.4k) | 天端 | No.1P-16 | 16.15 | 16.45 | 32 |  | 2.649 |  |  | 22.4 | 60.9 | 6.1 | 10.6 | 16.7 | 0.837 | 0.553 | 0.113 | 0.004 | 209.25 | 16.38 | [6 empty] | 2.3226e-05 | 1.6e-07
2012-03-07 | 近畿地方整備局 | 大和川 | 大和川 | 右岸 | 13 | No.2(13k) | 天端 | No.2P-1 | 1.15 | 1.45 | 9 |  | 2.734 |  |  | 22 | 56.3 | 9.8 | 11.9 | 21.7 | 0.931 | 0.591 | 0.057 | [9 empty] | 4.7573e-06
2012-03-07 | 近畿地方整備局 | 大和川 | 大和川 | 右岸 | 13 | No.2(13k) | 天端 | No.2P-2 | 2.15 | 2.45 | 5 |  | 2.713 |  |  | 40.3 | 50.6 | 9.1 |  | 9.1 | 2.028 | 1.345 | 0.243 | 0.09 | 22.5333 | 1.27 | [6 empty] | 0.00013691 | 8.1e-05
2012-03-07 | 近畿地方整備局 | 大和川 | 大和川 | 右岸 | 13 | No.2(13k) | 天端 | No.2P-3 | 3.15 | 3.45 | 5 |  | 2.663 |  |  | 0.6 | 25 | 30.4 | 44 | 74.4 | 0.021 | 0.009 |  |  |  |  | 51.8 | 14.7 | 37.1
2012-03-07 | 近畿地方整備局 | 大和川 | 大和川 | 右岸 | 13 | No.2(13k) | 天端 | No.2P-4 | 4.15 | 4.45 | 6 |  | 2.679 |  |  | 0 | 17.6 | 27.8 | 54.6 | 82.4 | 0.008 | 0.004
2012-03-07 | 近畿地方整備局 | 大和川 | 大和川 | 右岸 | 13 | No.2(13k) | 天端 | No.2P-5 | 5.15 | 5.47 | 3 |  | 2.635 |  |  | 0 | 20.7 | 36.7 | 42.6 | 79.3 | 0.022 | 0.01 |  |  |  |  | 54 | 16.7 | 37.3
2012-03-07 | 近畿地方整備局 | 大和川 | 大和川 | 右岸 | 13 | No.2(13k) | 天端 | No.2P-6 | 6.15 | 6.46 | 3 |  | 2.62 |  |  | 0.9 | 29.8 | 31.2 | 38.1 | 69.3 | 0.034 | 0.014 |  |  |  |  | 43.7 | 14.7 | 29
2012-03-07 | 近畿地方整備局 | 大和川 | 大和川 | 右岸 | 13 | No.2(13k) | 天端 | No.2P-8 | 8.15 | 8.45 | 35 |  | 2.658 |  |  | 24.3 | 57.3 | 7.3 | 11.1 | 18.4 | 0.977 | 0.629 | 0.096 | 0.003 | 325.6667 | 17.65 | [6 empty] | 1.5919e-05 | 9e-08
2012-03-07 | 近畿地方整備局 | 大和川 | 大和川 | 右岸 | 13 | No.2(13k) | 天端 | No.2P-11 | 11.15 | 11.45 | 15 |  | 2.68 |  |  | 18 | 64.3 | 6.6 | 11.1 | 17.7 | 0.837 | 0.582 | 0.106 | 0.003 | 279 | 28.67 | [6 empty] | 2.0028e-05 | 9e-08
2012-03-07 | 近畿地方整備局 | 大和川 | 大和川 | 右岸 | 13 | No.2(13k) | 天端 | No.2P-12 | 12.15 | 12.45 | 8 |  | 2.681 |  |  | 2.8 | 25.7 | 35.8 | 35.7 | 71.5 | 0.032 | 0.016 |  |  |  |  | 38.1 | 12.3 | 25.8
2012-03-07 | 近畿地方整備局 | 大和川 | 大和川 | 右岸 | 13 | No.2(13k) | 天端 | No.2P-13 | 13.15 | 13.45 | 23 |  | 2.668 |  |  | 12.8 | 71.6 | 4.5 | 11.1 | 15.6 | 0.663 | 0.472 | 0.126 | 0.003 | 221 | 27.95 | [6 empty] | 2.9892e-05 | 9e-08
2012-03-07 | 近畿地方整備局 | 大和川 | 大和川 | 右岸 | 13 | No.2(13k) | 天端 | No.2P-15 | 15.15 | 15.45 | 48 |  | 2.684 |  |  | 24.1 | 64.1 | 4.6 | 7.2 | 11.8 | 1.149 | 0.812 | 0.198 | 0.042 | 27.3571 | 2.86 | [6 empty] | 8.5187e-05 | 1.764e-05
2012-03-07 | 近畿地方整備局 | 大和川 | 大和川 | 右岸 | 13 | No.2(13k) | 天端 | No.2P-17 | 17.15 | 17.37 | 50 |  | 2.672 |  |  | 52.4 | 38.6 | 9.1 |  | 9.1 | 3.898 | 2.303 | 0.353 | 0.098 | 39.7755 | 1.08 | [6 empty] | 0.00032523 | 9.604e-05
2012-03-07 | 近畿地方整備局 | 大和川 | 大和川 | 右岸 | 13 | No.2(13k) | 天端 | No.2P-19 | 19.15 | 19.45 | 9 |  | 2.533 |  |  | 0 | 15.5 | 28.7 | 55.8 | 84.5 | 0.007 | 0.003 |  |  |  |  | 113 | 41.4 | 71.6
2012-03-07 | 近畿地方整備局 | 大和川 | 大和川 | 右岸 | 13 | No.2(13k) | 天端 | No.2P-21 | 21.15 | 21.41 | 50 |  | 2.668 |  |  | 13.5 | 67.8 | 8.1 | 10.6 | 18.7 | 0.638 | 0.476 | 0.095 | 0.003 | 212.6667 | 20.3 | [6 empty] | 1.5538e-05 | 9e-08
2012-03-07 | 近畿地方整備局 | 大和川 | 大和川 | 右岸 | 13 | No.2(13k) | 天端 | No.2P-23 | 23.15 | 23.45 | 26 |  | 2.715 |  |  | 5.2 | 37.2 | 35.4 | 22.2 | 57.6 | 0.084 | 0.051 | 0.003 | [9 empty] | 5.1819e-09
2012-03-07 | 近畿地方整備局 | 大和川 | 大和川 | 右岸 | 13 | No.2(13k) | 天端 | No.2P-25 | 25.15 | 25.45 | 14 |  | 2.71 |  |  | 0 | 11 | 46.3 | 42.7 | 89 | 0.013 | 0.008 |  |  |  |  | 55.8 | 17.9 | 37.9
2012-03-07 | 近畿地方整備局 | 大和川 | 大和川 | 右岸 | 13 | No.2(13k) | 天端 | No.2P-27 | 27.15 | 27.45 | 50 |  | 2.663 |  |  | 57.9 | 32.6 | 9.5 |  | 9.5 | 5.558 | 3.155 | 0.336 | 0.087 | 63.8851 | 1.71 | [6 empty] | 0.00029009 | 7.569e-05
2012-03-07 | 近畿地方整備局 | 大和川 | 大和川 | 右岸 | 14.2 | No.3(14.4k) | 天端 | No.3P-1 | 1.15 | 1.45 | 4 |  | 2.711 |  |  | 4.5 | 54.4 | 24.6 | 16.5 | 41.1 | 0.177 | 0.125 | 0.009 | [9 empty] | 6.6066e-08
2012-03-07 | 近畿地方整備局 | 大和川 | 大和川 | 右岸 | 14.2 | No.3(14.4k) | 天端 | No.3P-2 | 2.15 | 2.48 | 3 |  | 2.718 |  |  | 6.4 | 52.6 | 25.1 | 15.9 | 41 | 0.195 | 0.126 | 0.011 | [9 empty] | 1.0517e-07
2012-03-07 | 近畿地方整備局 | 大和川 | 大和川 | 右岸 | 14.2 | No.3(14.4k) | 天端 | No.3P-3 | 3.15 | 3.47 | 3 |  | 2.695 |  |  | 14.9 | 64 | 11.5 | 9.6 | 21.1 | 0.85 | 0.411 | 0.067 | 0.006 | 141.6667 | 3.54 | [6 empty] | 6.9186e-06 | 3.6e-07
2012-03-07 | 近畿地方整備局 | 大和川 | 大和川 | 右岸 | 14.2 | No.3(14.4k) | 天端 | No.3P-4 | 4.15 | 4.45 | 4 |  | 2.698 |  |  | 17.3 | 54.7 | 15.6 | 12.4 | 28 | 0.616 | 0.299 | 0.027 | 0.001 | 616 | 10.4 | [6 empty] | 8.4231e-07 | 1e-08
2012-03-07 | 近畿地方整備局 | 大和川 | 大和川 | 右岸 | 14.2 | No.3(14.4k) | 天端 | No.3P-5 | 5.15 | 5.45 | 6 |  | 2.704 |  |  | 1.5 | 43.7 | 30.3 | 24.5 | 54.8 | 0.105 | 0.053 | 0.003 |  |  |  | 38 | 13.2 | 24.8 |  |  |  | 5.1819e-09
2012-03-07 | 近畿地方整備局 | 大和川 | 大和川 | 右岸 | 14.2 | No.3(14.4k) | 天端 | No.3P-6 | 6.15 | 6.45 | 5 |  | 2.688 |  |  | 1.1 | 46.5 | 27 | 25.4 | 52.4 | 0.119 | 0.062 | 0.002 |  |  |  | 34.8 | 12.8 | 22 |  |  |  | 2.0253e-09
2012-03-07 | 近畿地方整備局 | 大和川 | 大和川 | 右岸 | 14.2 | No.3(14.4k) | 天端 | No.3P-7 | 7.15 | 7.45 | 4 |  | 2.67 |  |  | 0.6 | 37.4 | 34 | 28 | 62 | 0.065 | 0.034 | 0.002 |  |  |  | 32.2 | 12 | 20.2 |  |  |  | 2.0253e-09
2012-03-07 | 近畿地方整備局 | 大和川 | 大和川 | 右岸 | 14.2 | No.3(14.4k) | 天端 | No.3P-8 | 8.15 | 8.45 | 5 |  | 2.7 |  |  | 0 | 10.7 | 46.6 | 42.7 | 89.3 | 0.016 | 0.009 |  |  |  |  | 53.5 | 17.5 | 36
2012-03-07 | 近畿地方整備局 | 大和川 | 大和川 | 右岸 | 14.2 | No.3(14.4k) | 天端 | No.3P-9 | 9.15 | 9.45 | 7 |  | 2.695 |  |  | 0 | 20.9 | 29.5 | 49.6 | 79.1 | 0.012 | 0.005
2012-03-07 | 近畿地方整備局 | 大和川 | 大和川 | 右岸 | 14.2 | No.3(14.4k) | 天端 | No.3P-10 | 10.15 | 10.45 | 21 |  | 2.668 |  |  | 25.7 | 64.3 | 2.5 | 7.5 | 10 | 1.264 | 0.931 | 0.28 | 0.075 | 16.8533 | 2.44 | [6 empty] | 0.00019014 | 5.625e-05
2012-03-07 | 近畿地方整備局 | 大和川 | 大和川 | 右岸 | 14.2 | No.3(14.4k) | 天端 | No.3P-12 | 12.15 | 12.45 | 30 |  | 2.679 |  |  | 0.6 | 28.1 | 32.8 | 38.5 | 71.3 | 0.031 | 0.013 |  |  |  |  | 48.8 | 16.3 | 32.5
2012-03-07 | 近畿地方整備局 | 大和川 | 大和川 | 右岸 | 14.2 | No.3(14.4k) | 天端 | No.3P-14 | 14.15 | 14.45 | 46 |  | 2.683 |  |  | 25.2 | 55.5 | 10.8 | 8.5 | 19.3 | 0.833 | 0.485 | 0.083 | 0.009 | 92.5556 | 4.92 | [6 empty] | 1.1363e-05 | 8.1e-07
2012-03-07 | 近畿地方整備局 | 大和川 | 大和川 | 右岸 | 14.2 | No.3(14.4k) | 天端 | No.3P-16 | 16.15 | 16.45 | 12 |  | 2.758 |  |  | 0 | 31.9 | 42 | 26.1 | 68.1 | 0.052 | 0.034 | 0.002 | [9 empty] | 2.0253e-09
2012-03-07 | 近畿地方整備局 | 大和川 | 大和川 | 右岸 | 14.2 | No.3(14.4k) | 天端 | No.3P-19 | 19.15 | 19.45 | 23 |  | 2.739 |  |  | 1.1 | 47.8 | 29.7 | 21.4 | 51.1 | 0.122 | 0.069 | 0.004 |  |  |  | 32 | 12.3 | 19.7 |  |  |  | 1.0092e-08
2012-03-07 | 近畿地方整備局 | 大和川 | 大和川 | 右岸 | 14.2 | No.3(14.4k) | 天端 | No.3P-21 | 21.15 | 21.45 | 21 |  | 2.709 |  |  | 26.5 | 53.2 | 9.1 | 11.2 | 20.3 | 1.241 | 0.873 | 0.071 | 0.002 | 620.5 | 31.12 | [6 empty] | 7.9134e-06 | 4e-08
2012-03-07 | 近畿地方整備局 | 大和川 | 大和川 | 右岸 | 14.2 | No.3(14.4k) | 天端 | No.3P-23 | 23.15 | 23.45 | 28 |  | 2.732 |  |  | 0 | 26.5 | 43.8 | 29.7 | 73.5 | 0.034 | 0.02 |  |  |  |  | 48.8 | 19.5 | 29.3
2012-03-07 | 近畿地方整備局 | 大和川 | 大和川 | 右岸 | 14.2 | No.3(14.4k) | 天端 | No.3P-25 | 25.15 | 25.45 | 22 |  | 2.725 |  |  | 0 | 30.5 | 31.1 | 38.4 | 69.5 | 0.038 | 0.017
2012-03-07 | 近畿地方整備局 | 大和川 | 大和川 | 右岸 | 14.2 | No.3(14.4k) | 天端 | No.3P-27 | 27.15 | 27.45 | 17 |  | 2.742 |  |  | 0 | 22.3 | 39.5 | 38.2 | 77.7 | 0.028 | 0.015 |  |  |  |  | 46.6 | 16.4 | 30.2
2012-03-07 | 近畿地方整備局 | 大和川 | 大和川 | 右岸 | 14.2 | No.3(14.4k) | 天端 | No.3P-29 | 29.15 | 29.35 | 50 |  | 2.683 |  |  | 18.9 | 68.3 | 5.5 | 7.3 | 12.8 | 0.825 | 0.578 | 0.158 | 0.031 | 26.6129 | 3.04 | [6 empty] | 5.05e-05 | 9.61e-06
2012-03-07 | 近畿地方整備局 | 大和川 | 大和川 | 右岸 | 15 | No.4(15.0k) | 天端 | No.4P-1 | 1.15 | 1.65 | 1 |  | 2.667 |  |  | 61.8 | 35.7 | 2.5 |  | 2.5 | 5.456 | 3.513 | 0.812 | 0.438 | 12.4566 | 0.77 | [6 empty] | 0.002241 | 0.0019184
2012-03-07 | 近畿地方整備局 | 大和川 | 大和川 | 右岸 | 15 | No.4(15.0k) | 天端 | No.4P-2 | 2.15 | 2.45 | 25 |  | 2.639 |  |  | 49.4 | 42.8 | 7.8 |  | 7.8 | 3.293 | 1.943 | 0.381 | 0.112 | 29.4018 | 1.29 | [6 empty] | 0.00038815 | 0.00012544
2012-03-07 | 近畿地方整備局 | 大和川 | 大和川 | 右岸 | 15 | No.4(15.0k) | 天端 | No.4P-3 | 3.15 | 3.45 | 3 |  | 2.681 |  |  | 25.3 | 52.8 | 12.5 | 9.4 | 21.9 | 0.885 | 0.527 | 0.054 | 0.006 | 147.5 | 5.16 | [6 empty] | 4.1972e-06 | 3.6e-07
2012-03-07 | 近畿地方整備局 | 大和川 | 大和川 | 右岸 | 15 | No.4(15.0k) | 天端 | No.4P-4 | 4.15 | 4.45 | 3 |  | 2.684 |  |  | 2.9 | 78.5 | 8 | 10.6 | 18.6 | 0.334 | 0.287 | 0.09 | 0.004 | 83.5 | 19.36 | [6 empty] | 1.3708e-05 | 1.6e-07
2012-03-07 | 近畿地方整備局 | 大和川 | 大和川 | 右岸 | 15 | No.4(15.0k) | 天端 | No.4P-5 | 5.15 | 5.45 | 3 |  | 2.667 |  |  | 27.2 | 61.4 | 5.7 | 5.7 | 11.4 | 0.908 | 0.655 | 0.234 | 0.047 | 19.3191 | 3.25 | [6 empty] | 0.00012545 | 2.209e-05
2012-03-07 | 近畿地方整備局 | 大和川 | 大和川 | 右岸 | 15 | No.4(15.0k) | 天端 | No.4P-6 | 6.15 | 6.55 | 2 |  | 2.683 |  |  | 6.5 | 39.9 | 22.5 | 31.1 | 53.6 | 0.122 | 0.053 |  |  |  |  | 40.2 | 13.4 | 26.8
2012-03-07 | 近畿地方整備局 | 大和川 | 大和川 | 右岸 | 15 | No.4(15.0k) | 天端 | No.4P-7 | 7.15 | 7.45 | 3 |  | 2.674 |  |  | 1.3 | 30.7 | 28.3 | 39.7 | 68 | 0.036 | 0.014
2012-03-07 | 近畿地方整備局 | 大和川 | 大和川 | 右岸 | 15 | No.4(15.0k) | 天端 | No.4P-8 | 8.15 | 8.45 | 3 |  | 2.637 |  |  | 1.6 | 22.7 | 33.2 | 42.5 | 75.7 | 0.019 | 0.009
2012-03-07 | 近畿地方整備局 | 大和川 | 大和川 | 右岸 | 15 | No.4(15.0k) | 天端 | No.4P-9 | 9.15 | 9.45 | 4 |  | 2.666 |  |  | 0 | 27.5 | 32 | 40.5 | 72.5 | 0.027 | 0.011 |  |  |  |  | 43.4 | 13.5 | 29.9
2012-03-07 | 近畿地方整備局 | 大和川 | 大和川 | 右岸 | 15 | No.4(15.0k) | 天端 | No.4P-10 | 10.15 | 10.45 | 3 |  | 2.596 |  |  | 0 | 25 | 41.5 | 33.5 | 75 | 0.034 | 0.02 |  |  |  |  | 40.7 | 15.2 | 25.5
2012-03-07 | 近畿地方整備局 | 大和川 | 大和川 | 右岸 | 15 | No.4(15.0k) | 天端 | No.4P-12 | 12.15 | 12.45 | 9 |  | 2.661 |  |  | 0 | 25.3 | 29.8 | 44.9 | 74.7 | 0.026 | 0.009 |  |  |  |  | 61.3 | 18.8 | 42.5
2012-03-07 | 近畿地方整備局 | 大和川 | 大和川 | 右岸 | 15 | No.4(15.0k) | 天端 | No.4P-15 | 15.15 | 15.45 | 25 |  | 2.659 |  |  | 44.8 | 48.2 | 7 |  | 7 | 2.44 | 1.609 | 0.366 | 0.141 | 17.305 | 1.22 | [6 empty] | 0.00035366 | 0.00019881
2012-03-07 | 近畿地方整備局 | 大和川 | 大和川 | 右岸 | 15 | No.4(15.0k) | 天端 | No.4P-17 | 17.15 | 17.45 | 12 |  | 2.711 |  |  | 0 | 31.8 | 37.2 | 31 | 68.2 | 0.048 | 0.025 |  |  |  |  | 52.9 | 18.4 | 34.5
2012-03-07 | 近畿地方整備局 | 大和川 | 大和川 | 右岸 | 15 | No.4(15.0k) | 天端 | No.4P-19 | 19.15 | 19.45 | 30 |  | 2.654 |  |  | 36 | 49.5 | 6.8 | 7.7 | 14.5 | 1.356 | 0.672 | 0.145 | 0.019 | 71.3684 | 3.17 | [6 empty] | 4.1389e-05 | 3.61e-06
2012-03-07 | 近畿地方整備局 | 大和川 | 大和川 | 右岸 | 16.6 | No.5(16.6k) | 天端 | No.5P-1 | 1.15 | 1.45 | 4 |  | 2.686 |  |  | 13 | 44.8 | 16.7 | 25.5 | 42.2 | 0.322 | 0.151
2012-03-07 | 近畿地方整備局 | 大和川 | 大和川 | 右岸 | 16.6 | No.5(16.6k) | 天端 | No.5P-2 | 2.15 | 2.5 | 3 |  | 2.649 |  |  | 46.6 | 50.2 | 3.2 |  | 3.2 | 2.523 | 1.759 | 0.54 | 0.317 | 7.959 | 0.81 | [6 empty] | 0.00087088 | 0.0010049
2012-03-07 | 近畿地方整備局 | 大和川 | 大和川 | 右岸 | 16.6 | No.5(16.6k) | 天端 | No.5P-3 | 3.15 | 3.45 | 3 |  | 2.652 |  |  | 50.2 | 46.9 | 2.9 |  | 2.9 | 3.293 | 2.028 | 0.582 | 0.346 | 9.5173 | 0.7 | [6 empty] | 0.0010359 | 0.0011972
2012-03-07 | 近畿地方整備局 | 大和川 | 大和川 | 右岸 | 16.6 | No.5(16.6k) | 天端 | No.5P-4 | 4.15 | 4.45 | 5 |  | 2.653 |  |  | 53.5 | 42.9 | 3.6 |  | 3.6 | 4.2 | 2.413 | 0.51 | 0.262 | 16.0305 | 0.69 | [6 empty] | 0.00076285 | 0.00068644
2012-03-07 | 近畿地方整備局 | 大和川 | 大和川 | 右岸 | 16.6 | No.5(16.6k) | 天端 | No.5P-5 | 5.15 | 5.45 | 6 |  | 2.663 |  |  | 37.4 | 58.5 | 4.1 |  | 4.1 | 1.805 | 1.299 | 0.493 | 0.29 | 6.2241 | 0.89 | [6 empty] | 0.00070522 | 0.000841
2012-03-07 | 近畿地方整備局 | 大和川 | 大和川 | 右岸 | 16.6 | No.5(16.6k) | 天端 | No.5P-6 | 6.15 | 6.45 | 5 |  | 2.661 |  |  | 41.3 | 52.1 | 6.6 |  | 6.6 | 2.165 | 1.31 | 0.418 | 0.19 | 11.3947 | 0.9 | [6 empty] | 0.00048113 | 0.000361
2012-03-07 | 近畿地方整備局 | 大和川 | 大和川 | 右岸 | 16.6 | No.5(16.6k) | 天端 | No.5P-7 | 7.15 | 7.45 | 5 |  | 2.696 |  |  | 2.6 | 38.9 | 34.8 | 23.7 | 58.5 | 0.082 | 0.045 | 0.003 |  |  |  | 38.8 | 14.9 | 23.9 |  |  |  | 5.1819e-09
2012-03-07 | 近畿地方整備局 | 大和川 | 大和川 | 右岸 | 16.6 | No.5(16.6k) | 天端 | No.5P-8 | 8.15 | 8.45 | 5 |  | 2.641 |  |  | 1.1 | 39.8 | 34.1 | 25 | 59.1 | 0.08 | 0.04 | 0.003 |  |  |  | 38.2 | 16.8 | 21.4 |  |  |  | 5.1819e-09
2012-03-07 | 近畿地方整備局 | 大和川 | 大和川 | 右岸 | 16.6 | No.5(16.6k) | 天端 | No.5P-9 | 9.15 | 9.45 | 5 |  | 2.679 |  |  | 1.3 | 42.4 | 33 | 23.3 | 56.3 | 0.097 | 0.047 | 0.003 |  |  |  | 37.8 | 16.1 | 21.7 |  |  |  | 5.1819e-09
2012-03-07 | 近畿地方整備局 | 大和川 | 大和川 | 右岸 | 16.6 | No.5(16.6k) | 天端 | No.5P-10 | 10.15 | 10.45 | 8 |  | 2.686 |  |  | 4.8 | 59.8 | 23.1 | 12.3 | 35.4 | 0.255 | 0.161 | 0.023 | 0.002 | 127.5 | 4.93 | [6 empty] | 5.8093e-07 | 4e-08
2012-03-07 | 近畿地方整備局 | 大和川 | 大和川 | 右岸 | 16.6 | No.5(16.6k) | 天端 | No.5P-11 | 11.15 | 11.45 | 5 |  | 2.741 |  |  | 0 | 18.1 | 50.5 | 31.4 | 81.9 | 0.027 | 0.017 | 0.001 |  |  |  | 46.4 | 18.9 | 27.5 |  |  |  | 4.0644e-10
2012-03-07 | 近畿地方整備局 | 大和川 | 大和川 | 右岸 | 16.6 | No.5(16.6k) | 天端 | No.5P-14 | 14.15 | 14.45 | 26 |  | 2.682 |  |  | 19.6 | 73.1 | 7.3 |  | 7.3 | 1.138 | 0.885 | 0.355 | 0.143 | 7.958 | 1.62 | [6 empty] | 0.00032952 | 0.00020449
2012-03-07 | 近畿地方整備局 | 大和川 | 大和川 | 右岸 | 16.6 | No.5(16.6k) | 天端 | No.5P-17 | 17.15 | 17.45 | 40 |  | 2.682 |  |  | 23.9 | 69.3 | 6.8 |  | 6.8 | 1.126 | 0.808 | 0.294 | 0.141 | 7.9858 | 1.09 | [6 empty] | 0.00021289 | 0.00019881
2012-03-07 | 近畿地方整備局 | 大和川 | 大和川 | 右岸 | 16.6 | No.5(16.6k) | 天端 | No.5P-20 | 20.15 | 20.45 | 31 |  | 2.68 |  |  | 11.3 | 77.9 | 5.1 | 5.7 | 10.8 | 0.833 | 0.633 | 0.191 | 0.061 | 13.6557 | 2.21 | [6 empty] | 7.8371e-05 | 3.721e-05
2012-03-07 | 近畿地方整備局 | 大和川 | 大和川 | 右岸 | 31.8 | No.6(32.0k) | 天端 | No.6P-1 | 1.15 | 1.48 | 2 |  | 2.682 |  |  | 39.9 | 52.8 | 7.3 |  | 7.3 | 1.989 | 1.276 | 0.341 | 0.122 | 16.3033 | 1.32 | [6 empty] | 0.00030019 | 0.00014884
2012-03-07 | 近畿地方整備局 | 大和川 | 大和川 | 右岸 | 31.8 | No.6(32.0k) | 天端 | No.6P-2 | 2.15 | 2.5 | 2 |  | 2.681 |  |  | 27 | 57.1 | 7.1 | 8.8 | 15.9 | 1.161 | 0.803 | 0.161 | 0.009 | 129 | 14.13 | [6 empty] | 5.2749e-05 | 8.1e-07
2012-03-07 | 近畿地方整備局 | 大和川 | 大和川 | 右岸 | 31.8 | No.6(32.0k) | 天端 | No.6P-3 | 3.15 | 3.45 | 5 |  | 2.682 |  |  | 13.4 | 78 | 8.6 |  | 8.6 | 0.786 | 0.633 | 0.308 | 0.11 | 7.1455 | 2 | [6 empty] | 0.00023712 | 0.000121
2012-03-07 | 近畿地方整備局 | 大和川 | 大和川 | 右岸 | 31.8 | No.6(32.0k) | 天端 | No.6P-4 | 4.15 | 4.45 | 5 |  | 2.69 |  |  | 1.4 | 60.4 | 22.8 | 15.4 | 38.2 | 0.303 | 0.182 | 0.012 | [9 empty] | 1.2867e-07
2012-03-07 | 近畿地方整備局 | 大和川 | 大和川 | 右岸 | 31.8 | No.6(32.0k) | 天端 | No.6P-5 | 5.15 | 5.45 | 8 |  | 2.689 |  |  | 0 | 52.8 | 32.4 | 14.8 | 47.2 | 0.115 | 0.084 | 0.011 | [9 empty] | 1.0517e-07
2012-03-07 | 近畿地方整備局 | 大和川 | 大和川 | 右岸 | 31.8 | No.6(32.0k) | 天端 | No.6P-8 | 8.15 | 8.45 | 28 |  | 2.681 |  |  | 31.8 | 58.8 | 9.4 |  | 9.4 | 1.276 | 0.803 | 0.24 | 0.085 | 15.0118 | 1.47 | [6 empty] | 0.00013303 | 7.225e-05
2012-03-07 | 近畿地方整備局 | 大和川 | 大和川 | 右岸 | 31.8 | No.6(32.0k) | 天端 | No.6P-10 | 10.15 | 10.45 | 18 |  | 2.677 |  |  | 2.7 | 91.3 | 6 |  | 6 | 0.765 | 0.655 | 0.369 | 0.149 | 5.1342 | 1.99 | [6 empty] | 0.00036041 | 0.00022201
2012-03-07 | 近畿地方整備局 | 大和川 | 大和川 | 右岸 | 31.8 | No.6(32.0k) | 天端 | No.6P-12 | 12.15 | 12.44 | 50 |  | 2.669 |  |  | 10.3 | 53.2 | 23.4 | 13.1 | 36.5 | 0.401 | 0.171 | 0.018 | 0.002 | 200.5 | 2.77 | [6 empty] | 3.292e-07 | 4e-08
2012-03-07 | 近畿地方整備局 | 大和川 | 大和川 | 右岸 | 31.8 | No.6(32.0k) | 天端 | No.6P-14 | 14.15 | 14.45 | 50 |  | 2.686 |  |  | 0 | 42.9 | 30.7 | 26.4 | 57.1 | 0.09 | 0.046 | 0.002 |  |  |  | 49.4 | 16.9 | 32.5 |  |  |  | 2.0253e-09
2012-03-07 | 近畿地方整備局 | 大和川 | 大和川 | 右岸 | 31.8 | No.6(32.0k) | 天端 | No.6P-15 | 15.15 | 15.4 | 50 |  | 2.681 |  |  | 0 | 59.4 | 25.5 | 15.1 | 40.6 | 0.139 | 0.112 | 0.01 | [9 empty] | 8.4333e-08
2012-03-07 | 近畿地方整備局 | 大和川 | 大和川 | 右岸 | 31.8 | No.6(32.0k) | 天端 | No.6P-17 | 17.15 | 17.45 | 25 |  | 2.714 |  |  | 0 | 8.9 | 59.2 | 31.9 | 91.1 | 0.02 | 0.013 | 0.002 |  |  |  | 55 | 20.1 | 34.9 |  |  |  | 2.0253e-09
2012-03-07 | 近畿地方整備局 | 大和川 | 大和川 | 右岸 | 31.8 | No.6(32.0k) | 天端 | No.6P-19 | 19.15 | 19.36 | 50 |  | 2.644 |  |  | 0 | 79.5 | 12.1 | 8.4 | 20.5 | 0.184 | 0.158 | 0.067 | 0.008 | 23 | 8.97 | [6 empty] | 6.9186e-06 | 6.4e-07
2012-03-07 | 近畿地方整備局 | 大和川 | 大和川 | 右岸 | 34 | No.7(33.6k) | 天端 | No.7P-1 | 1.15 | 1.45 | 13 |  | 2.731 |  |  | 1 | 47.9 | 25.9 | 25.2 | 51.1 | 0.129 | 0.068 | 0.002 |  |  |  | 43 | 13.2 | 29.8 |  |  |  | 2.0253e-09
2012-03-07 | 近畿地方整備局 | 大和川 | 大和川 | 右岸 | 34 | No.7(33.6k) | 天端 | No.7P-2 | 2.15 | 2.45 | 6 |  | 2.737 |  |  | 0 | 42.4 | 33.6 | 24 | 57.6 | 0.086 | 0.049 | 0.003 |  |  |  | 38.5 | 12.9 | 25.6 |  |  |  | 5.1819e-09
2012-03-07 | 近畿地方整備局 | 大和川 | 大和川 | 右岸 | 34 | No.7(33.6k) | 天端 | No.7P-3 | 3.15 | 3.45 | 4 |  | 2.751 |  |  | 0 | 58.7 | 23.9 | 17.4 | 41.3 | 0.154 | 0.118 | 0.008 | [9 empty] | 5.0287e-08
2012-03-07 | 近畿地方整備局 | 大和川 | 大和川 | 右岸 | 34 | No.7(33.6k) | 天端 | No.7P-4 | 4.15 | 4.5 | 3 |  | 2.719 |  |  | 1.1 | 55.3 | 20.9 | 22.7 | 43.6 | 0.177 | 0.119 | 0.003 | [9 empty] | 5.1819e-09
2012-03-07 | 近畿地方整備局 | 大和川 | 大和川 | 右岸 | 34 | No.7(33.6k) | 天端 | No.7P-5 | 5.15 | 5.45 | 3 |  | 2.733 |  |  | 0 | 31.9 | 31.1 | 37 | 68.1 | 0.036 | 0.015
2012-03-07 | 近畿地方整備局 | 大和川 | 大和川 | 右岸 | 34 | No.7(33.6k) | 天端 | No.7P-6 | 6.15 | 6.45 | 4 |  | 2.75 |  |  | 0 | 21.6 | 42.2 | 36.2 | 78.4 | 0.025 | 0.013 |  |  |  |  | 45.2 | 15 | 30.2
2012-03-07 | 近畿地方整備局 | 大和川 | 大和川 | 右岸 | 34 | No.7(33.6k) | 天端 | No.7P-8 | 8.15 | 8.45 | 5 |  | 2.753 |  |  | 0 | 33.8 | 30.5 | 35.7 | 66.2 | 0.05 | 0.023 |  |  |  |  | 48.1 | 15.6 | 32.5
2012-03-07 | 近畿地方整備局 | 大和川 | 大和川 | 右岸 | 34 | No.7(33.6k) | 天端 | No.7P-10 | 10.15 | 10.45 | 21 |  | 2.685 |  |  | 10.2 | 80.2 | 3.1 | 6.5 | 9.6 | 0.862 | 0.676 | 0.255 | 0.082 | 10.5122 | 2.44 | [6 empty] | 0.00015309 | 6.724e-05
2012-03-07 | 近畿地方整備局 | 大和川 | 大和川 | 右岸 | 34 | No.7(33.6k) | 天端 | No.7P-12 | 12.15 | 12.45 | 18 |  | 2.68 |  |  | 28.6 | 63.1 | 8.3 |  | 8.3 | 1.437 | 1.103 | 0.345 | 0.115 | 12.4957 | 1.97 | [6 empty] | 0.00030841 | 0.00013225
2012-03-07 | 近畿地方整備局 | 大和川 | 大和川 | 右岸 | 34 | No.7(33.6k) | 天端 | No.7P-13 | 13.15 | 13.45 | 25 |  | 2.678 |  |  | 40 | 50.1 | 5.3 | 4.6 | 9.9 | 2 | 1.299 | 0.303 | 0.076 | 26.3158 | 1.94 | [6 empty] | 0.0002283 | 5.776e-05
2012-03-07 | 近畿地方整備局 | 大和川 | 大和川 | 右岸 | 34 | No.7(33.6k) | 天端 | No.7P-15 | 15.15 | 15.45 | 18 |  | 2.698 |  |  | 0 | 22.1 | 42 | 35.9 | 77.9 | 0.024 | 0.013 | 0.001 |  |  |  | 55.3 | 16 | 39.3 |  |  |  | 4.0644e-10
2012-03-07 | 近畿地方整備局 | 大和川 | 大和川 | 右岸 | 34 | No.7(33.6k) | 天端 | No.7P-16 | 16.15 | 16.43 | 50 |  | 2.672 |  |  | 0 | 61.6 | 20.3 | 18.1 | 38.4 | 0.224 | 0.152 | 0.007 | [9 empty] | 3.6906e-08
2012-03-07 | 近畿地方整備局 | 大和川 | 大和川 | 右岸 | 35 | No.8(34.8k) | 天端 | No.8P-2 | 2.15 | 2.45 | 3 |  | 2.713 |  |  | 5.2 | 74 | 9.9 | 10.9 | 20.8 | 0.438 | 0.338 | 0.066 | 0.003 | 146 | 17.12 | [6 empty] | 6.6816e-06 | 9e-08
2012-03-07 | 近畿地方整備局 | 大和川 | 大和川 | 右岸 | 35 | No.8(34.8k) | 天端 | No.8P-3 | 3.15 | 3.45 | 5 |  | 2.695 |  |  | 3.3 | 86.7 | 4.7 | 5.3 | 10 | 0.485 | 0.401 | 0.204 | 0.076 | 6.3816 | 2.19 | [6 empty] | 9.1288e-05 | 5.776e-05
2012-03-07 | 近畿地方整備局 | 大和川 | 大和川 | 右岸 | 35 | No.8(34.8k) | 天端 | No.8P-4 | 4.15 | 4.45 | 6 |  | 2.702 |  |  | 3.7 | 86 | 4.3 | 6 | 10.3 | 0.582 | 0.497 | 0.234 | 0.067 | 8.6866 | 2.78 | [6 empty] | 0.00012545 | 4.489e-05
2012-03-07 | 近畿地方整備局 | 大和川 | 大和川 | 右岸 | 35 | No.8(34.8k) | 天端 | No.8P-5 | 5.15 | 5.45 | 6 |  | 2.703 |  |  | 3.7 | 88.7 | 7.6 |  | 7.6 | 0.629 | 0.531 | 0.264 | 0.125 | 5.032 | 1.61 | [6 empty] | 0.0001659 | 0.00015625
2012-03-07 | 近畿地方整備局 | 大和川 | 大和川 | 右岸 | 35 | No.8(34.8k) | 天端 | No.8P-6 | 6.15 | 6.45 | 5 |  | 2.696 |  |  | 32.7 | 61.2 | 6.1 |  | 6.1 | 1.621 | 1.264 | 0.519 | 0.24 | 6.7542 | 1.41 | [6 empty] | 0.00079441 | 0.000576
2012-03-07 | 近畿地方整備局 | 大和川 | 大和川 | 右岸 | 35 | No.8(34.8k) | 天端 | No.8P-7 | 7.15 | 7.45 | 9 |  | 2.689 |  |  | 45.6 | 49.3 | 5.1 |  | 5.1 | 2.468 | 1.713 | 0.548 | 0.221 | 11.1674 | 1.43 | [6 empty] | 0.00090106 | 0.00048841
2012-03-07 | 近畿地方整備局 | 大和川 | 大和川 | 右岸 | 35 | No.8(34.8k) | 天端 | No.8P-9 | 9.15 | 9.45 | 7 |  | 2.738 |  |  | 0 | 30.9 | 44.4 | 24.7 | 69.1 | 0.048 | 0.03 | 0.003 |  |  |  | 44.2 | 15.5 | 28.7 |  |  |  | 5.1819e-09
2012-03-07 | 近畿地方整備局 | 大和川 | 大和川 | 右岸 | 35 | No.8(34.8k) | 天端 | No.8P-10 | 10.15 | 10.45 | 13 |  | 2.725 |  |  | 0 | 75.9 | 12.8 | 11.3 | 24.1 | 0.181 | 0.154 | 0.045 | 0.003 | 60.3333 | 21.35 | [6 empty] | 2.751e-06 | 9e-08
2012-03-07 | 近畿地方整備局 | 大和川 | 大和川 | 右岸 | 35 | No.8(34.8k) | 天端 | No.8P-13 | 13.15 | 13.45 | 11 |  | 2.675 |  |  | 22.6 | 64.3 | 6.7 | 6.4 | 13.1 | 1.08 | 0.765 | 0.177 | 0.027 | 40 | 4.11 | [6 empty] | 6.5698e-05 | 7.29e-06
2012-03-07 | 近畿地方整備局 | 大和川 | 大和川 | 右岸 | 35 | No.8(34.8k) | 天端 | No.8P-14 | 14.15 | 14.45 | 6 |  | 2.723 |  |  | 0 | 2.3 | 42.4 | 55.3 | 97.7 | 0.006 | 0.004 |  |  |  |  | 85.2 | 22.5 | 62.7
2012-03-07 | 近畿地方整備局 | 大和川 | 大和川 | 右岸 | 35 | No.8(34.8k) | 天端 | No.8P-16 | 16.15 | 16.45 | 24 |  | 2.705 |  |  | 28.3 | 60.4 | 6.8 | 4.5 | 11.3 | 1.333 | 0.977 | 0.223 | 0.051 | 26.1373 | 2.9 | [6 empty] | 0.00011221 | 2.601e-05
2012-03-07 | 近畿地方整備局 | 大和川 | 大和川 | 右岸 | 35 | No.8(34.8k) | 天端 | No.8P-18 | 18.15 | 18.45 | 12 |  | 2.74 |  |  | 0 | 1.6 | 45 | 53.4 | 98.4 | 0.007 | 0.004 |  |  |  |  | 117.1 | 35.6 | 81.5
2012-03-07 | 近畿地方整備局 | 大和川 | 大和川 | 左岸 | 10 | No.9(8.8k) | 天端 | No.9P-1 | 1.15 | 1.45 | 8 |  | 2.678 |  |  | 11.5 | 36.6 | 30.1 | 21.8 | 51.9 | 0.129 | 0.065 | 0.004 |  |  |  | 32.1 | 13.2 | 18.9 |  |  |  | 1.0092e-08
2012-03-07 | 近畿地方整備局 | 大和川 | 大和川 | 左岸 | 10 | No.9(8.8k) | 天端 | No.9P-2 | 2.15 | 2.45 | 6 |  | 2.667 |  |  | 11.5 | 37.3 | 32.1 | 19.1 | 51.2 | 0.132 | 0.069 | 0.006 |  |  |  | 31 | 13.1 | 17.9 |  |  |  | 2.5821e-08
2012-03-07 | 近畿地方整備局 | 大和川 | 大和川 | 左岸 | 10 | No.9(8.8k) | 天端 | No.9P-3 | 3.15 | 3.45 | 6 |  | 2.66 |  |  | 31.1 | 47 | 11.4 | 10.5 | 21.9 | 1.034 | 0.527 | 0.06 | 0.004 | 258.5 | 5.89 | [6 empty] | 5.3577e-06 | 1.6e-07
2012-03-07 | 近畿地方整備局 | 大和川 | 大和川 | 左岸 | 10 | No.9(8.8k) | 天端 | No.9P-4 | 4.15 | 4.45 | 14 |  | 2.654 |  |  | 34.3 | 49 | 8.3 | 8.4 | 16.7 | 1.31 | 0.655 | 0.105 | 0.014 | 93.5714 | 2.14 | [6 empty] | 1.9593e-05 | 1.96e-06
2012-03-07 | 近畿地方整備局 | 大和川 | 大和川 | 左岸 | 10 | No.9(8.8k) | 天端 | No.9P-5 | 5.15 | 5.45 | 9 |  | 2.666 |  |  | 17.3 | 52.7 | 16.3 | 13.7 | 30 | 0.455 | 0.276 | 0.021 | [9 empty] | 4.7052e-07
2012-03-07 | 近畿地方整備局 | 大和川 | 大和川 | 左岸 | 10 | No.9(8.8k) | 天端 | No.9P-6 | 6.15 | 6.45 | 7 |  | 2.639 |  |  | 1.1 | 32.8 | 33.5 | 32.6 | 66.1 | 0.044 | 0.02 | 0.002 |  |  |  | 43.4 | 14.5 | 28.9 |  |  |  | 2.0253e-09
2012-03-07 | 近畿地方整備局 | 大和川 | 大和川 | 左岸 | 10 | No.9(8.8k) | 天端 | No.9P-8 | 8.15 | 8.45 | 29 |  | 2.649 |  |  | 29.8 | 42.1 | 14.4 | 13.7 | 28.1 | 0.752 | 0.367 | 0.019 | 0.002 | 376 | 7.75 | [6 empty] | 3.7314e-07 | 4e-08
2012-03-07 | 近畿地方整備局 | 大和川 | 大和川 | 左岸 | 10 | No.9(8.8k) | 天端 | No.9P-9 | 9.15 | 9.45 | 34 |  | 2.648 |  |  | 40.6 | 43 | 8.7 | 7.8 | 16.5 | 2.083 | 0.919 | 0.12 | 0.012 | 173.5833 | 2.86 | [6 empty] | 2.6697e-05 | 1.44e-06
2012-03-07 | 近畿地方整備局 | 大和川 | 大和川 | 左岸 | 10 | No.9(8.8k) | 天端 | No.9P-12 | 12.15 | 12.38 | 50 |  | 2.642 |  |  | 30.2 | 51.7 | 9.2 | 8.9 | 18.1 | 1.161 | 0.676 | 0.103 | 0.008 | 145.125 | 5.83 | [6 empty] | 1.8739e-05 | 6.4e-07
2012-03-07 | 近畿地方整備局 | 大和川 | 大和川 | 左岸 | 10 | No.9(8.8k) | 天端 | No.9P-14 | 14.15 | 14.45 | 10 |  | 2.691 |  |  | 0 | 30.7 | 31.9 | 37.4 | 69.3 | 0.034 | 0.015 |  |  |  |  | 47.8 | 15.1 | 32.7
2012-03-07 | 近畿地方整備局 | 大和川 | 大和川 | 左岸 | 10 | No.9(8.8k) | 天端 | No.9P-15 | 15.15 | 15.45 | 18 |  | 2.649 |  |  | 0 | 46.5 | 32.7 | 20.8 | 53.5 | 0.103 | 0.062 | 0.005 |  |  |  | 27.5 | 11.8 | 15.7 |  |  |  | 1.6924e-08
2012-03-07 | 近畿地方整備局 | 大和川 | 大和川 | 左岸 | 10 | No.10(10.0k) | 天端 | No.10P-1 | 1.15 | 1.45 | 3 |  | 2.805 |  |  | 20.9 | 44.3 | 15.3 | 19.5 | 34.8 | 0.485 | 0.249 | 0.006 | [9 empty] | 2.5821e-08
2012-03-07 | 近畿地方整備局 | 大和川 | 大和川 | 左岸 | 10 | No.10(10.0k) | 天端 | No.10P-2 | 2.15 | 2.45 | 5 |  | 2.824 |  |  | 6.1 | 52.5 | 18.3 | 23.1 | 41.4 | 0.254 | 0.141 | 0.003 | [9 empty] | 5.1819e-09
2012-03-07 | 近畿地方整備局 | 大和川 | 大和川 | 左岸 | 10 | No.10(10.0k) | 天端 | No.10P-3 | 3.15 | 3.45 | 10 |  | 2.58 |  |  | 23.8 | 49.4 | 11.8 | 15 | 26.8 | 0.757 | 0.434 | 0.02 | [9 empty] | 4.2023e-07
2012-03-07 | 近畿地方整備局 | 大和川 | 大和川 | 左岸 | 10 | No.10(10.0k) | 天端 | No.10P-4 | 4.15 | 4.45 | 10 |  | 2.578 |  |  | 15.8 | 48.4 | 18.5 | 17.3 | 35.8 | 0.411 | 0.226 | 0.009 | [9 empty] | 6.6066e-08
2012-03-07 | 近畿地方整備局 | 大和川 | 大和川 | 左岸 | 10 | No.10(10.0k) | 天端 | No.10P-5 | 5.15 | 5.45 | 4 |  | 2.622 |  |  | 3 | 36.2 | 31.6 | 29.2 | 60.8 | 0.071 | 0.034 | 0.001 |  |  |  | 41.2 | 15.7 | 25.5 |  |  |  | 4.0644e-10
2012-03-07 | 近畿地方整備局 | 大和川 | 大和川 | 左岸 | 10 | No.10(10.0k) | 天端 | No.10P-6 | 6.15 | 6.45 | 9 |  | 2.649 |  |  | 10.7 | 50 | 19.9 | 19.4 | 39.3 | 0.243 | 0.149 | 0.006 | [9 empty] | 2.5821e-08
2012-03-07 | 近畿地方整備局 | 大和川 | 大和川 | 左岸 | 10 | No.10(10.0k) | 天端 | No.10P-8 | 8.15 | 8.45 | 7 |  | 2.642 |  |  | 0.6 | 76.5 | 10.6 | 12.3 | 22.9 | 0.334 | 0.266 | 0.047 | 0.002 | 167 | 22.65 | [6 empty] | 3.0426e-06 | 4e-08
2012-03-07 | 近畿地方整備局 | 大和川 | 大和川 | 左岸 | 10 | No.10(10.0k) | 天端 | No.10P-11 | 11.15 | 11.45 | 46 |  | 2.635 |  |  | 21.4 | 67.8 | 4.2 | 6.6 | 10.8 | 0.977 | 0.71 | 0.244 | 0.059 | 16.5593 | 2.57 | [6 empty] | 0.00013822 | 3.481e-05
2012-03-07 | 近畿地方整備局 | 大和川 | 大和川 | 左岸 | 10 | No.10(10.0k) | 天端 | No.10P-14 | 14.15 | 14.45 | 50 |  | 2.651 |  |  | 33.9 | 56.9 | 9.2 |  | 9.2 | 1.621 | 1.172 | 0.28 | 0.09 | 18.0111 | 1.91 | [6 empty] | 0.00019014 | 8.1e-05
2012-03-07 | 近畿地方整備局 | 大和川 | 大和川 | 左岸 | 10 | No.10(10.0k) | 天端 | No.10P-16 | 16.15 | 16.45 | 7 |  | 2.641 |  |  | 0 | 10.8 | 36.9 | 52.3 | 89.2 | 0.009 | 0.004 |  |  |  |  | 63.6 | 20.2 | 43.4
2012-03-07 | 近畿地方整備局 | 大和川 | 大和川 | 左岸 | 10 | No.10(10.0k) | 天端 | No.10P-18 | 18.15 | 18.38 | 50 |  | 2.662 |  |  | 32.2 | 53.3 | 6.8 | 7.7 | 14.5 | 1.195 | 0.629 | 0.131 | 0.019 | 62.8947 | 2.62 | [6 empty] | 3.2713e-05 | 3.61e-06
2012-03-07 | 近畿地方整備局 | 大和川 | 大和川 | 左岸 | 10 | No.10(10.0k) | 天端 | No.10P-20 | 20.15 | 20.45 | 10 |  | 2.505 |  |  | 0 | 6.2 | 41.6 | 52.2 | 93.8 | 0.007 | 0.005 |  |  |  |  | 85.9 | 28.4 | 57.5
2012-03-07 | 近畿地方整備局 | 大和川 | 大和川 | 左岸 | 10 | No.10(10.0k) | 天端 | No.10P-21 | 21.15 | 21.45 | 12 |  | 2.661 |  |  | 0 | 43.7 | 37.3 | 19 | 56.3 | 0.089 | 0.056 | 0.006 | [9 empty] | 2.5821e-08
2012-03-07 | 近畿地方整備局 | 大和川 | 大和川 | 左岸 | 10 | No.10(10.0k) | 天端 | No.10P-24 | 24.15 | 24.45 | 9 |  | 2.691 |  |  | 31 | 46.2 | 14.7 | 8.1 | 22.8 | 1.195 | 0.667 | 0.058 | 0.01 | 119.5 | 1.46 | [6 empty] | 4.9529e-06 | 1e-06
2012-03-07 | 近畿地方整備局 | 大和川 | 大和川 | 左岸 | 14.2 | No.11(14.2k) | 天端 | No.11P-1 | 1.15 | 1.46 | 2 |  | 2.7 |  |  | 6 | 57 | 21.3 | 15.7 | 37 | 0.255 | 0.159 | 0.011 | [9 empty] | 1.0517e-07
2012-03-07 | 近畿地方整備局 | 大和川 | 大和川 | 左岸 | 14.2 | No.11(14.2k) | 天端 | No.11P-2 | 2.15 | 2.45 | 20 |  | 2.869 |  |  | 29.8 | 50.9 | 11.1 | 8.2 | 19.3 | 1.08 | 0.616 | 0.082 | 0.01 | 108 | 3.11 | [6 empty] | 1.1049e-05 | 1e-06
2012-03-07 | 近畿地方整備局 | 大和川 | 大和川 | 左岸 | 14.2 | No.11(14.2k) | 天端 | No.11P-3 | 3.15 | 3.45 | 10 |  | 2.659 |  |  | 10.2 | 50.3 | 21.4 | 18.1 | 39.5 | 0.197 | 0.135 | 0.008 | [9 empty] | 5.0287e-08
2012-03-07 | 近畿地方整備局 | 大和川 | 大和川 | 左岸 | 14.2 | No.11(14.2k) | 天端 | No.11P-5 | 5.15 | 5.45 | 7 |  | 2.693 |  |  | 10.2 | 44.4 | 24.5 | 20.9 | 45.4 | 0.181 | 0.106 | 0.005 | [9 empty] | 1.6924e-08
2012-03-07 | 近畿地方整備局 | 大和川 | 大和川 | 左岸 | 14.2 | No.11(14.2k) | 天端 | No.11P-8 | 8.15 | 8.45 | 12 |  | 2.646 |  |  | 16.7 | 77 | 6.3 |  | 6.3 | 0.954 | 0.735 | 0.336 | 0.171 | 5.5789 | 1.29 | [6 empty] | 0.00029009 | 0.00029241
2012-03-07 | 近畿地方整備局 | 大和川 | 大和川 | 左岸 | 14.2 | No.11(14.2k) | 天端 | No.11P-11 | 11.15 | 11.45 | 19 |  | 2.659 |  |  | 31 | 57.3 | 4.9 | 6.8 | 11.7 | 1.276 | 0.833 | 0.236 | 0.043 | 29.6744 | 3.31 | [6 empty] | 0.00012795 | 1.849e-05
2012-03-07 | 近畿地方整備局 | 大和川 | 大和川 | 左岸 | 14.2 | No.11(14.2k) | 天端 | No.11P-13 | 13.15 | 13.45 | 36 |  | 2.653 |  |  | 44.3 | 46.8 | 8.9 |  | 8.9 | 2.495 | 1.529 | 0.334 | 0.096 | 25.9896 | 1.56 | [6 empty] | 0.0002861 | 9.216e-05
2012-03-07 | 近畿地方整備局 | 大和川 | 大和川 | 左岸 | 14.2 | No.11(14.2k) | 天端 | No.11P-14 | 14.15 | 14.45 | 9 |  | 2.695 |  |  | 0 | 34.5 | 34.7 | 30.8 | 65.5 | 0.052 | 0.024 | 0.001 |  |  |  | 38.3 | 12.9 | 25.4 |  |  |  | 4.0644e-10
2012-03-07 | 近畿地方整備局 | 大和川 | 大和川 | 左岸 | 14.2 | No.11(14.2k) | 天端 | No.11P-17 | 17.15 | 17.45 | 44 |  | 2.675 |  |  | 21.8 | 68.2 | 3.1 | 6.9 | 10 | 0.942 | 0.68 | 0.223 | 0.075 | 12.56 | 1.88 | [6 empty] | 0.00011221 | 5.625e-05
2012-03-07 | 近畿地方整備局 | 大和川 | 大和川 | 左岸 | 14.2 | No.11(14.2k) | 天端 | No.11P-20 | 20.15 | 20.45 | 19 |  | 2.673 |  |  | 5.9 | 60.3 | 17.6 | 16.2 | 33.8 | 0.255 | 0.171 | 0.011 | [9 empty] | 1.0517e-07
2012-03-07 | 近畿地方整備局 | 大和川 | 大和川 | 左岸 | 14.2 | No.11(14.2k) | 天端 | No.11P-21 | 21.15 | 21.45 | 46 |  | 2.556 |  |  | 2.6 | 23.7 | 33.4 | 40.3 | 73.7 | 0.025 | 0.011
2012-03-07 | 近畿地方整備局 | 大和川 | 大和川 | 左岸 | 14.2 | No.11(14.2k) | 天端 | No.11P-23 | 23.15 | 23.45 | 17 |  | 2.677 |  |  | 9.3 | 79.3 | 4.3 | 7.1 | 11.4 | 1.08 | 0.885 | 0.243 | 0.045 | 24 | 4.56 | [6 empty] | 0.00013691 | 2.025e-05
2012-03-07 | 近畿地方整備局 | 大和川 | 大和川 | 左岸 | 15.6 | No.12(15.6k) | 天端 | No.12P-1 | 1.15 | 1.45 | 3 |  | 2.678 |  |  | 4 | 57.4 | 20.7 | 17.9 | 38.6 | 0.169 | 0.125 | 0.008 | [9 empty] | 5.0287e-08
2012-03-07 | 近畿地方整備局 | 大和川 | 大和川 | 左岸 | 15.6 | No.12(15.6k) | 天端 | No.12P-2 | 2.15 | 2.45 | 3 |  | 2.674 |  |  | 0 | 55.4 | 24 | 20.6 | 44.6 | 0.141 | 0.102 | 0.004 | [9 empty] | 1.0092e-08
2012-03-07 | 近畿地方整備局 | 大和川 | 大和川 | 左岸 | 15.6 | No.12(15.6k) | 天端 | No.12P-3 | 3.15 | 3.45 | 3 |  | 2.667 |  |  | 0 | 58.4 | 24 | 17.6 | 41.6 | 0.142 | 0.112 | 0.009 | [9 empty] | 6.6066e-08
2012-03-07 | 近畿地方整備局 | 大和川 | 大和川 | 左岸 | 15.6 | No.12(15.6k) | 天端 | No.12P-4 | 4.15 | 4.45 | 7 |  | 2.655 |  |  | 46.9 | 46.4 | 6.7 |  | 6.7 | 3.018 | 1.701 | 0.423 | 0.142 | 21.2535 | 1.03 | [6 empty] | 0.00049457 | 0.00020164
2012-03-07 | 近畿地方整備局 | 大和川 | 大和川 | 左岸 | 15.6 | No.12(15.6k) | 天端 | No.12P-5 | 5.15 | 5.45 | 8 |  | 2.652 |  |  | 48.4 | 47.4 | 4.2 |  | 4.2 | 3.65 | 1.816 | 0.519 | 0.276 | 13.2246 | 0.5 | [6 empty] | 0.00079441 | 0.00076176
2012-03-07 | 近畿地方整備局 | 大和川 | 大和川 | 左岸 | 15.6 | No.12(15.6k) | 天端 | No.12P-6 | 6.15 | 6.45 | 6 |  | 2.654 |  |  | 21.8 | 69.6 | 8.6 |  | 8.6 | 0.837 | 0.587 | 0.197 | 0.094 | 8.9043 | 1.17 | [6 empty] | 8.4193e-05 | 8.836e-05
2012-03-07 | 近畿地方整備局 | 大和川 | 大和川 | 左岸 | 15.6 | No.12(15.6k) | 天端 | No.12P-7 | 7.15 | 7.45 | 8 |  | 2.689 |  |  | 0 | 22.6 | 42.6 | 34.8 | 77.4 | 0.029 | 0.015 |  |  |  |  | 45.8 | 15 | 30.8
2012-03-07 | 近畿地方整備局 | 大和川 | 大和川 | 左岸 | 15.6 | No.12(15.6k) | 天端 | No.12P-9 | 9.15 | 9.45 | 8 |  | 2.678 |  |  | 0 | 31.2 | 41 | 27.8 | 68.8 | 0.049 | 0.029 | 0.002 |  |  |  | 35.9 | 13.9 | 22 |  |  |  | 2.0253e-09
2012-03-07 | 近畿地方整備局 | 大和川 | 大和川 | 左岸 | 15.6 | No.12(15.6k) | 天端 | No.12P-12 | 12.15 | 12.45 | 29 |  | 2.663 |  |  | 19.8 | 55.5 | 7.9 | 16.8 | 24.7 | 0.655 | 0.468 | 0.017 | [9 empty] | 2.8837e-07
2012-03-07 | 近畿地方整備局 | 大和川 | 大和川 | 左岸 | 15.6 | No.12(15.6k) | 天端 | No.12P-14 | 14.15 | 14.43 | 50 |  | 2.672 |  |  | 41.3 | 43.2 | 8.7 | 6.8 | 15.5 | 2.165 | 1.126 | 0.142 | 0.019 | 113.9474 | 2.65 | [6 empty] | 3.9432e-05 | 3.61e-06
2012-03-07 | 近畿地方整備局 | 大和川 | 大和川 | 左岸 | 15.6 | No.12(15.6k) | 天端 | No.12P-16 | 16.15 | 16.42 | 50 |  | 2.653 |  |  | 58.8 | 30.1 | 6 | 5.1 | 11.1 | 5.653 | 3.348 | 0.287 | 0.054 | 104.6852 | 1.4 | [6 empty] | 0.00020133 | 2.916e-05
2012-03-07 | 近畿地方整備局 | 大和川 | 大和川 | 左岸 | 17.8 | No.13(18.0k) | 天端 | No.13P-1 | 1.15 | 1.45 | 19 |  | 2.677 |  |  | 23.4 | 58.2 | 10.8 | 7.6 | 18.4 | 0.908 | 0.527 | 0.094 | 0.014 | 64.8571 | 2.43 | [6 empty] | 1.5161e-05 | 1.96e-06
2012-03-07 | 近畿地方整備局 | 大和川 | 大和川 | 左岸 | 17.8 | No.13(18.0k) | 天端 | No.13P-2 | 2.15 | 2.45 | 7 |  | 2.686 |  |  | 8.7 | 68 | 13.7 | 9.6 | 23.3 | 0.283 | 0.2 | 0.056 | 0.006 | 47.1667 | 7.07 | [6 empty] | 4.5662e-06 | 3.6e-07
2012-03-07 | 近畿地方整備局 | 大和川 | 大和川 | 左岸 | 17.8 | No.13(18.0k) | 天端 | No.13P-3 | 3.15 | 3.45 | 8 |  | 2.686 |  |  | 17.1 | 60.8 | 13.4 | 8.7 | 22.1 | 0.502 | 0.271 | 0.061 | 0.009 | 55.7778 | 3.42 | [6 empty] | 5.5668e-06 | 8.1e-07
2012-03-07 | 近畿地方整備局 | 大和川 | 大和川 | 左岸 | 17.8 | No.13(18.0k) | 天端 | No.13P-4 | 4.15 | 4.45 | 7 |  | 2.679 |  |  | 17.5 | 64.4 | 8.3 | 9.8 | 18.1 | 0.497 | 0.357 | 0.092 | 0.006 | 82.8333 | 10.09 | [6 empty] | 1.4424e-05 | 3.6e-07
2012-03-07 | 近畿地方整備局 | 大和川 | 大和川 | 左岸 | 17.8 | No.13(18.0k) | 天端 | No.13P-5 | 5.15 | 5.45 | 8 |  | 2.666 |  |  | 54 | 40.9 | 5.1 |  | 5.1 | 3.843 | 2.385 | 0.659 | 0.318 | 12.0849 | 0.87 | [6 empty] | 0.0013815 | 0.0010112
2012-03-07 | 近畿地方整備局 | 大和川 | 大和川 | 左岸 | 17.8 | No.13(18.0k) | 天端 | No.13P-6 | 6.15 | 6.45 | 4 |  | 2.682 |  |  | 2.9 | 45.6 | 30.2 | 21.3 | 51.5 | 0.123 | 0.067 | 0.004 |  |  |  | 35.7 | 11.2 | 24.5 |  |  |  | 1.0092e-08
2012-03-07 | 近畿地方整備局 | 大和川 | 大和川 | 左岸 | 17.8 | No.13(18.0k) | 天端 | No.13P-7 | 7.15 | 7.45 | 6 |  | 2.688 |  |  | 2.5 | 43.5 | 31.9 | 22.1 | 54 | 0.11 | 0.055 | 0.004 |  |  |  | 32.2 | 13.3 | 18.9 |  |  |  | 1.0092e-08
2012-03-07 | 近畿地方整備局 | 大和川 | 大和川 | 左岸 | 17.8 | No.13(18.0k) | 天端 | No.13P-9 | 9.15 | 9.45 | 10 |  | 2.67 |  |  | 20.5 | 61.2 | 10.7 | 7.6 | 18.3 | 0.548 | 0.353 | 0.088 | 0.013 | 42.1538 | 3.28 | [6 empty] | 1.3013e-05 | 1.69e-06
2012-03-07 | 近畿地方整備局 | 大和川 | 大和川 | 左岸 | 17.8 | No.13(18.0k) | 天端 | No.13P-12 | 12.15 | 12.45 | 24 |  | 2.663 |  |  | 62.2 | 33.8 | 4 |  | 4 | 5.178 | 3.595 | 0.723 | 0.296 | 17.4932 | 1.16 | [6 empty] | 0.0017125 | 0.00087616
2012-03-07 | 近畿地方整備局 | 大和川 | 大和川 | 左岸 | 17.8 | No.13(18.0k) | 天端 | No.13P-15 | 15.15 | 15.45 | 30 |  | 2.666 |  |  | 56.1 | 36.9 | 7 |  | 7 | 3.788 | 2.578 | 0.485 | 0.156 | 24.2821 | 1.43 | [6 empty] | 0.00067899 | 0.00024336
2012-03-07 | 近畿地方整備局 | 大和川 | 大和川 | 左岸 | 17.8 | No.13(18.0k) | 天端 | No.13P-18 | 18.15 | 18.45 | 41 |  | 2.688 |  |  | 41.3 | 47.8 | 6.3 | 4.7 | 11 | 2.138 | 1.322 | 0.266 | 0.055 | 38.8727 | 2.27 | [6 empty] | 0.00016883 | 3.025e-05
2012-03-07 | 近畿地方整備局 | 大和川 | 大和川 | 左岸 | 17.8 | No.13(18.0k) | 天端 | No.13P-20 | 20.15 | 20.45 | 31 |  | 2.672 |  |  | 24.6 | 62.5 | 6.3 | 6.6 | 12.9 | 1.034 | 0.735 | 0.201 | 0.027 | 38.2963 | 6.11 | [6 empty] | 8.8207e-05 | 7.29e-06
2012-03-07 | 近畿地方整備局 | 大和川 | 大和川 | 左岸 | 17.8 | No.13(18.0k) | 天端 | No.13P-23 | 23.15 | 23.45 | 44 |  | 2.666 |  |  | 64.7 | 29.9 | 5.4 |  | 5.4 | 6.983 | 4.75 | 0.735 | 0.252 | 27.7103 | 1.17 | 58.5 | 16.6 | 41.9 |  |  |  | 0.001779 | 0.00063504
2012-03-07 | 近畿地方整備局 | 大和川 | 大和川 | 左岸 | 17.8 | No.13(18.0k) | 天端 | No.13P-26 | 26.15 | 26.45 | 49 |  | 2.71 |  |  | 0 | 10.3 | 45.5 | 44.2 | 89.7 | 0.013 | 0.007
2012-03-07 | 近畿地方整備局 | 大和川 | 大和川 | 左岸 | 28.2 | No.14(28.2k) | 天端 | No.14P-1 | 1.15 | 1.45 | 2 |  | 2.652 |  |  | 21.4 | 60.1 | 7.9 | 10.6 | 18.5 | 0.612 | 0.394 | 0.093 | 0.004 | 153 | 12.9 | [6 empty] | 1.479e-05 | 1.6e-07
2012-03-07 | 近畿地方整備局 | 大和川 | 大和川 | 左岸 | 28.2 | No.14(28.2k) | 天端 | No.14P-2 | 2.15 | 2.5 | 2 |  | 2.69 |  |  | 29.9 | 50.1 | 9.8 | 10.2 | 20 | 0.646 | 0.395 | 0.075 | 0.005 | 129.2 | 8.48 | [6 empty] | 8.985e-06 | 2.5e-07
2012-03-07 | 近畿地方整備局 | 大和川 | 大和川 | 左岸 | 28.2 | No.14(28.2k) | 天端 | No.14P-3 | 3.15 | 3.45 | 3 |  | 2.695 |  |  | 2.7 | 55.2 | 18.9 | 23.2 | 42.1 | 0.217 | 0.129 | 0.003 | [9 empty] | 5.1819e-09
2012-03-07 | 近畿地方整備局 | 大和川 | 大和川 | 左岸 | 28.2 | No.14(28.2k) | 天端 | No.14P-4 | 4.15 | 4.45 | 5 |  | 2.685 |  |  | 14.5 | 78.2 | 7.3 |  | 7.3 | 0.829 | 0.663 | 0.303 | 0.138 | 6.0072 | 1.61 | [6 empty] | 0.0002283 | 0.00019044
2012-03-07 | 近畿地方整備局 | 大和川 | 大和川 | 左岸 | 28.2 | No.14(28.2k) | 天端 | No.14P-6 | 6.15 | 6.45 | 35 |  | 2.691 |  |  | 60.2 | 32.3 | 7.5 |  | 7.5 | 11.59 | 5.843 | 0.404 | 0.142 | 81.6197 | 0.42 | [6 empty] | 0.00044462 | 0.00020164
2012-03-07 | 近畿地方整備局 | 大和川 | 大和川 | 左岸 | 28.2 | No.14(28.2k) | 天端 | No.14P-8 | 8.15 | 8.33 | 50 |  | 2.682 |  |  | 11.9 | 58.4 | 17.3 | 12.4 | 29.7 | 0.438 | 0.278 | 0.024 | 0.002 | 219 | 7.32 | [6 empty] | 6.4113e-07 | 4e-08
2012-03-07 | 近畿地方整備局 | 大和川 | 大和川 | 左岸 | 28.2 | No.14(28.2k) | 天端 | No.14P-11 | 11.15 | 11.45 | 42 |  | 2.753 |  |  | 0 | 17 | 31.8 | 51.2 | 83 | 0.008 | 0.005 |  |  |  |  | 74.7 | 21.3 | 53.4
2012-03-07 | 近畿地方整備局 | 大和川 | 大和川 | 左岸 | 28.2 | No.14(28.2k) | 天端 | No.14P-14 | 14.15 | 14.34 | 50 |  | 2.678 |  |  | 16.2 | 74.1 | 9.7 |  | 9.7 | 1.126 | 0.885 | 0.233 | 0.082 | 13.7317 | 2.01 | [6 empty] | 0.00012421 | 6.724e-05
2012-03-07 | 近畿地方整備局 | 大和川 | 大和川 | 左岸 | 31.8 | No.15(31.8k) | 天端 | No.15P-1 | 1.15 | 1.47 | 3 |  | 2.737 |  |  | 29.7 | 50 | 9.7 | 10.6 | 20.3 | 1.345 | 0.919 | 0.069 | 0.004 | 336.25 | 12.74 | [6 empty] | 7.4065e-06 | 1.6e-07
2012-03-07 | 近畿地方整備局 | 大和川 | 大和川 | 左岸 | 31.8 | No.15(31.8k) | 天端 | No.15P-2 | 2.15 | 2.45 | 4 |  | 2.687 |  |  | 25.3 | 46.6 | 12.6 | 15.6 | 28.2 | 0.731 | 0.442 | 0.015 | [9 empty] | 2.1578e-07
2012-03-07 | 近畿地方整備局 | 大和川 | 大和川 | 左岸 | 31.8 | No.15(31.8k) | 天端 | No.15P-3 | 3.15 | 3.45 | 4 |  | 2.701 |  |  | 10.3 | 63.8 | 10.7 | 15.2 | 25.9 | 0.565 | 0.392 | 0.02 | [9 empty] | 4.2023e-07
2012-03-07 | 近畿地方整備局 | 大和川 | 大和川 | 左岸 | 31.8 | No.15(31.8k) | 天端 | No.15P-4 | 4.15 | 4.45 | 5 |  | 2.716 |  |  | 4.9 | 51.1 | 23.9 | 20.1 | 44 | 0.23 | 0.123 | 0.005 | [9 empty] | 1.6924e-08
2012-03-07 | 近畿地方整備局 | 大和川 | 大和川 | 左岸 | 31.8 | No.15(31.8k) | 天端 | No.15P-5 | 5.15 | 5.45 | 6 |  | 2.699 |  |  | 0 | 73.3 | 17.6 | 9.1 | 26.7 | 0.394 | 0.264 | 0.047 | 0.008 | 49.25 | 2.96 | [6 empty] | 3.0426e-06 | 6.4e-07
2012-03-07 | 近畿地方整備局 | 大和川 | 大和川 | 左岸 | 31.8 | No.15(31.8k) | 天端 | No.15P-6 | 6.15 | 6.45 | 5 |  | 2.744 |  |  | 0 | 48.4 | 31.2 | 20.4 | 51.6 | 0.118 | 0.067 | 0.005 |  |  |  | 40.6 | 13.6 | 27 |  |  |  | 1.6924e-08
2012-03-07 | 近畿地方整備局 | 大和川 | 大和川 | 左岸 | 31.8 | No.15(31.8k) | 天端 | No.15P-7 | 7.15 | 7.45 | 4 |  | 2.78 |  |  | 0 | 5.4 | 52.7 | 41.9 | 94.6 | 0.014 | 0.008 |  |  |  |  | 50.8 | 16.8 | 34
2012-03-07 | 近畿地方整備局 | 大和川 | 大和川 | 左岸 | 31.8 | No.15(31.8k) | 天端 | No.15P-8 | 8.15 | 8.45 | 22 |  | 2.715 |  |  | 0.9 | 80.6 | 11.8 | 6.7 | 18.5 | 0.353 | 0.285 | 0.089 | 0.017 | 20.7647 | 3.55 | [6 empty] | 1.3358e-05 | 2.89e-06
2012-03-07 | 近畿地方整備局 | 大和川 | 大和川 | 左岸 | 31.8 | No.15(31.8k) | 天端 | No.15P-10 | 10.15 | 10.45 | 16 |  | 2.686 |  |  | 2.8 | 87.2 | 4.3 | 5.7 | 10 | 0.646 | 0.527 | 0.236 | 0.074 | 8.7297 | 2.27 | [6 empty] | 0.00012795 | 5.476e-05
2012-03-07 | 近畿地方整備局 | 大和川 | 大和川 | 左岸 | 31.8 | No.15(31.8k) | 天端 | No.15P-11 | 11.15 | 11.45 | 25 |  | 2.772 |  |  | 0 | 2.9 | 37 | 60.1 | 97.1 | 0.005 | 0.003 |  |  |  |  | 70.9 | 19.7 | 51.2
2012-03-07 | 近畿地方整備局 | 大和川 | 大和川 | 左岸 | 31.8 | No.15(31.8k) | 天端 | No.15P-14 | 14.15 | 14.45 | 34 |  | 2.758 |  |  | 0 | 1.6 | 41.1 | 57.3 | 98.4 | 0.006 | 0.004 |  |  |  |  | 59.1 | 17.7 | 41.4
2012-03-07 | 近畿地方整備局 | 大和川 | 大和川 | 左岸 | 31.8 | No.15(31.8k) | 天端 | No.15P-16 | 16.15 | 16.34 | 50 |  | 2.693 |  |  | 0 | 64.3 | 26.3 | 9.4 | 35.7 | 0.141 | 0.116 | 0.034 | 0.006 | 23.5 | 4.2 | [6 empty] | 1.4369e-06 | 3.6e-07
2012-03-07 | 近畿地方整備局 | 大和川 | 大和川 | 左岸 | 33.2 | No.16(33.4k) | 天端 | No.16P-1 | 1.15 | 1.45 | 3 |  | 2.675 |  |  | 2.8 | 54.7 | 16.1 | 26.4 | 42.5 | 0.266 | 0.148
2012-03-07 | 近畿地方整備局 | 大和川 | 大和川 | 左岸 | 33.2 | No.16(33.4k) | 天端 | No.16P-2 | 2.15 | 2.5 | 2 |  | 2.743 |  |  | 0.8 | 38.8 | 38.7 | 21.7 | 60.4 | 0.073 | 0.043 | 0.004 | [9 empty] | 1.0092e-08
2012-03-07 | 近畿地方整備局 | 大和川 | 大和川 | 左岸 | 33.2 | No.16(33.4k) | 天端 | No.16P-3 | 3.15 | 3.45 | 4 |  | 2.69 |  |  | 18.9 | 72.5 | 8.6 |  | 8.6 | 1.149 | 0.885 | 0.264 | 0.098 | 11.7245 | 1.95 | [6 empty] | 0.0001659 | 9.604e-05
2012-03-07 | 近畿地方整備局 | 大和川 | 大和川 | 左岸 | 33.2 | No.16(33.4k) | 天端 | No.16P-4 | 4.15 | 4.45 | 5 |  | 2.756 |  |  | 0.8 | 55.6 | 23.8 | 19.8 | 43.6 | 0.175 | 0.112 | 0.005 | [9 empty] | 1.6924e-08
2012-03-07 | 近畿地方整備局 | 大和川 | 大和川 | 左岸 | 33.2 | No.16(33.4k) | 天端 | No.16P-5 | 5.15 | 5.45 | 4 |  | 2.755 |  |  | 1.2 | 67 | 16 | 15.8 | 31.8 | 0.276 | 0.201 | 0.011 | [9 empty] | 1.0517e-07
2012-03-07 | 近畿地方整備局 | 大和川 | 大和川 | 左岸 | 33.2 | No.16(33.4k) | 天端 | No.16P-6 | 6.15 | 6.45 | 7 |  | 2.783 |  |  | 0 | 15.5 | 38.8 | 45.7 | 84.5 | 0.012 | 0.007 |  |  |  |  | 56.3 | 18.4 | 37.9
2012-03-07 | 近畿地方整備局 | 大和川 | 大和川 | 左岸 | 33.2 | No.16(33.4k) | 天端 | No.16P-8 | 8.15 | 8.45 | 16 |  | 2.696 |  |  | 19 | 75.7 | 5.3 |  | 5.3 | 0.965 | 0.706 | 0.297 | 0.174 | 5.546 | 0.93 | [6 empty] | 0.00021796 | 0.00030276
2012-03-07 | 近畿地方整備局 | 大和川 | 大和川 | 左岸 | 33.2 | No.16(33.4k) | 天端 | No.16P-11 | 11.15 | 11.45 | 15 |  | 2.689 |  |  | 7.6 | 83.7 | 8.7 |  | 8.7 | 0.706 | 0.565 | 0.236 | 0.097 | 7.2784 | 1.73 | [6 empty] | 0.00012795 | 9.409e-05
2012-03-07 | 近畿地方整備局 | 大和川 | 大和川 | 左岸 | 33.2 | No.16(33.4k) | 天端 | No.16P-13 | 13.15 | 13.45 | 27 |  | 2.706 |  |  | 0 | 6.5 | 39.6 | 53.9 | 93.5 | 0.006 | 0.004 |  |  |  |  | 68.7 | 21.9 | 46.8
2012-03-07 | 近畿地方整備局 | 大和川 | 大和川 | 左岸 | 33.2 | No.16(33.4k) | 天端 | No.16P-15 | 15.15 | 15.45 | 50 |  | 2.669 |  |  | 0 | 88.1 | 5.1 | 6.8 | 11.9 | 0.355 | 0.315 | 0.168 | 0.031 | 11.4516 | 4.58 | [6 empty] | 5.8216e-05 | 9.61e-06
2012-03-07 | 近畿地方整備局 | 大和川 | 大和川 | 左岸 | 33.2 | No.16(33.4k) | 天端 | No.16P-16 | 16.15 | 16.45 | 23 |  | 2.693 |  |  | 0 | 18.3 | 34 | 47.7 | 81.7 | 0.011 | 0.006 |  |  |  |  | 61.8 | 18.9 | 42.9
2012-03-07 | 近畿地方整備局 | 大和川 | 大和川 | 左岸 | 33.2 | No.16(33.4k) | 天端 | No.16P-18 | 18.16 | 18.36 | 50 |  | 2.663 |  |  | 0.8 | 80.7 | 10.1 | 8.4 | 18.5 | 0.378 | 0.296 | 0.089 | 0.01 | 37.8 | 5.91 | [6 empty] | 1.3358e-05 | 1e-06
2012-03-07 | 近畿地方整備局 | 大和川 | 大和川 | 左岸 | 33.2 | No.16(33.4k) | 天端 | No.16P-20 | 20.15 | 20.45 | 18 |  | 2.778 |  |  | 0 | 0 | 29.6 | 70.4 | 100 | 0.003 | 0.002 |  |  |  |  | 103.1 | 24.3 | 78.8
2012-03-07 | 近畿地方整備局 | 大和川 | 大和川 | 左岸 | 33.2 | No.16(33.4k) | 天端 | No.16P-22 | 22.15 | 22.45 | 25 |  | 2.777 |  |  | 0 | 10.7 | 37.3 | 52 | 89.3 | 0.008 | 0.004 |  |  |  |  | 70.6 | 18 | 52.6
2012-03-07 | 近畿地方整備局 | 大和川 | 大和川 | 左岸 | 35.2 | No.17(35.0k) | 天端 | No.17P-1 | 1.15 | 1.45 | 14 |  | 2.715 |  |  | 3.9 | 70.7 | 14.3 | 11.1 | 25.4 | 0.451 | 0.327 | 0.034 | 0.003 | 150.3333 | 9.07 | [6 empty] | 1.4369e-06 | 9e-08
2012-03-07 | 近畿地方整備局 | 大和川 | 大和川 | 左岸 | 35.2 | No.17(35.0k) | 天端 | No.17P-2 | 2.15 | 2.45 | 9 |  | 2.708 |  |  | 6 | 63 | 15.4 | 15.6 | 31 | 0.401 | 0.266 | 0.015 | [9 empty] | 2.1578e-07
2012-03-07 | 近畿地方整備局 | 大和川 | 大和川 | 左岸 | 35.2 | No.17(35.0k) | 天端 | No.17P-3 | 3.15 | 3.45 | 17 |  | 2.679 |  |  | 23 | 60.1 | 9.2 | 7.7 | 16.9 | 0.919 | 0.629 | 0.12 | 0.012 | 76.5833 | 7.06 | [6 empty] | 2.6697e-05 | 1.44e-06
2012-03-07 | 近畿地方整備局 | 大和川 | 大和川 | 左岸 | 35.2 | No.17(35.0k) | 天端 | No.17P-4 | 4.15 | 4.45 | 10 |  | 2.69 |  |  | 27.8 | 56.6 | 8.7 | 6.9 | 15.6 | 0.885 | 0.625 | 0.135 | 0.02 | 44.25 | 5.31 | [6 empty] | 3.5074e-05 | 4e-06
2012-03-07 | 近畿地方整備局 | 大和川 | 大和川 | 左岸 | 35.2 | No.17(35.0k) | 天端 | No.17P-5 | 5.15 | 5.45 | 16 |  | 2.705 |  |  | 12.4 | 55.9 | 20 | 11.7 | 31.7 | 0.468 | 0.266 | 0.021 | 0.003 | 156 | 2.64 | [6 empty] | 4.7052e-07 | 9e-08
2012-03-07 | 近畿地方整備局 | 大和川 | 大和川 | 左岸 | 35.2 | No.17(35.0k) | 天端 | No.17P-6 | 6.15 | 6.45 | 4 |  | 2.708 |  |  | 5.5 | 62.9 | 18.2 | 13.4 | 31.6 | 0.394 | 0.239 | 0.02 | 0.001 | 394 | 7.98 | [6 empty] | 4.2023e-07 | 1e-08
2012-03-07 | 近畿地方整備局 | 大和川 | 大和川 | 左岸 | 35.2 | No.17(35.0k) | 天端 | No.17P-8 | 8.15 | 8.47 | 3 |  | 2.708 |  |  | 3.2 | 60.8 | 19.5 | 16.5 | 36 | 0.348 | 0.217 | 0.01 | [9 empty] | 8.4333e-08
2012-03-07 | 近畿地方整備局 | 大和川 | 大和川 | 左岸 | 35.2 | No.17(35.0k) | 天端 | No.17P-10 | 10.15 | 10.45 | 9 |  | 2.676 |  |  | 38.2 | 53.8 | 8 |  | 8 | 1.839 | 1.184 | 0.289 | 0.11 | 16.7182 | 1.02 | [6 empty] | 0.0002046 | 0.000121
2012-03-07 | 近畿地方整備局 | 大和川 | 大和川 | 左岸 | 35.2 | No.17(35.0k) | 天端 | No.17P-12 | 12.15 | 12.45 | 13 |  | 2.673 |  |  | 24.6 | 59.1 | 4.9 | 11.4 | 16.3 | 1.138 | 0.774 | 0.129 | 0.002 | 569 | 30.78 | [6 empty] | 3.1567e-05 | 4e-08
2012-03-07 | 近畿地方整備局 | 大和川 | 大和川 | 左岸 | 35.2 | No.17(35.0k) | 天端 | No.17P-14 | 14.15 | 14.45 | 37 |  | 2.709 |  |  | 24.2 | 59.7 | 9 | 7.1 | 16.1 | 1.138 | 0.774 | 0.125 | 0.014 | 81.2857 | 4.5 | [6 empty] | 2.9345e-05 | 1.96e-06
2012-03-07 | 近畿地方整備局 | 大和川 | 大和川 | 左岸 | 35.2 | No.17(35.0k) | 天端 | No.17P-15 | 15.15 | 15.45 | 5 |  | 2.775 |  |  | 0 | 26.5 | 47.3 | 26.2 | 73.5 | 0.047 | 0.032 | 0.002 | [9 empty] | 2.0253e-09
2012-03-07 | 近畿地方整備局 | 大和川 | 大和川 | 左岸 | 35.2 | No.17(35.0k) | 天端 | No.17P-16 | 16.15 | 16.45 | 28 |  | 2.699 |  |  | 27.6 | 61.5 | 5.1 | 5.8 | 10.9 | 1.31 | 0.942 | 0.28 | 0.053 | 24.717 | 3.05 | [6 empty] | 0.00019014 | 2.809e-05
2012-03-07 | 近畿地方整備局 | 大和川 | 大和川 | 左岸 | 35.2 | No.17(35.0k) | 天端 | No.17P-18 | 18.15 | 18.45 | 8 |  | 2.785 |  |  | 0 | 0.5 | 26.2 | 73.3 | 99.5 | 0.003 | 0.001 |  |  |  |  | 144.9 | 32.8 | 112.1
2012-03-07 | 近畿地方整備局 | 大和川 | 大和川 | 左岸 | 35.2 | No.17(35.0k) | 天端 | No.17P-20 | 20.15 | 20.45 | 10 |  | 2.768 |  |  | 0 | 0 | 29.9 | 70.1 | 100 | 0.003 | 0.002 |  |  |  |  | 96 | 22.4 | 73.6
2012-03-07 | 近畿地方整備局 | 大和川 | 佐保川 | 右岸 | 1.2 | No.18(1.2k) | 天端 | No.18P-1 | 1.15 | 1.5 | 2 |  | 2.661 |  |  | 12.3 | 70.2 | 9.5 | 8 | 17.5 | 0.74 | 0.57 | 0.105 | 0.011 | 67.2727 | 10.64 | [6 empty] | 1.9593e-05 | 1.21e-06
2012-03-07 | 近畿地方整備局 | 大和川 | 佐保川 | 右岸 | 1.2 | No.18(1.2k) | 天端 | No.18P-2 | 2.15 | 2.5 | 3 |  | 2.655 |  |  | 4.2 | 80.6 | 8.2 | 7 | 15.2 | 0.565 | 0.451 | 0.119 | 0.016 | 35.3125 | 4.95 | [6 empty] | 2.6184e-05 | 2.56e-06
2012-03-07 | 近畿地方整備局 | 大和川 | 佐保川 | 右岸 | 1.2 | No.18(1.2k) | 天端 | No.18P-3 | 3.15 | 3.5 | 2 |  | 2.663 |  |  | 2.9 | 69.1 | 16.9 | 11.1 | 28 | 0.289 | 0.2 | 0.032 | 0.003 | 96.3333 | 8.48 | [6 empty] | 1.2486e-06 | 9e-08
2012-03-07 | 近畿地方整備局 | 大和川 | 佐保川 | 右岸 | 1.2 | No.18(1.2k) | 天端 | No.18P-4 | 4.15 | 4.45 | 6 |  | 2.644 |  |  | 7.8 | 69.5 | 12.9 | 9.8 | 22.7 | 0.472 | 0.341 | 0.051 | 0.005 | 94.4 | 7.52 | [6 empty] | 3.6765e-06 | 2.5e-07
2012-03-07 | 近畿地方整備局 | 大和川 | 佐保川 | 右岸 | 1.2 | No.18(1.2k) | 天端 | No.18P-5 | 5.15 | 5.45 | 9 |  | 2.652 |  |  | 1.4 | 63.3 | 19.9 | 15.4 | 35.3 | 0.221 | 0.156 | 0.011 | [9 empty] | 1.0517e-07
2012-03-07 | 近畿地方整備局 | 大和川 | 佐保川 | 右岸 | 1.2 | No.18(1.2k) | 天端 | No.18P-7 | 7.15 | 7.45 | 22 |  | 2.654 |  |  | 9.8 | 82.4 | 7.8 |  | 7.8 | 0.774 | 0.621 | 0.273 | 0.12 | 6.45 | 1.59 | [6 empty] | 0.0001793 | 0.000144
2012-03-07 | 近畿地方整備局 | 大和川 | 佐保川 | 右岸 | 1.2 | No.18(1.2k) | 天端 | No.18P-10 | 10.15 | 10.45 | 11 |  | 2.656 |  |  | 22.8 | 65.2 | 4.8 | 7.2 | 12 | 1.092 | 0.791 | 0.218 | 0.039 | 28 | 4.15 | [6 empty] | 0.00010646 | 1.521e-05
2012-03-07 | 近畿地方整備局 | 大和川 | 佐保川 | 右岸 | 1.2 | No.18(1.2k) | 天端 | No.18P-12 | 12.15 | 12.45 | 7 |  | 2.705 |  |  | 0 | 18 | 36.9 | 45.1 | 82 | 0.015 | 0.007 |  |  |  |  | 65.5 | 18.4 | 47.1
2012-03-07 | 近畿地方整備局 | 大和川 | 佐保川 | 右岸 | 1.2 | No.18(1.2k) | 天端 | No.18P-13 | 13.15 | 13.45 | 9 |  | 2.662 |  |  | 10.8 | 72.7 | 7.1 | 9.4 | 16.5 | 0.446 | 0.331 | 0.109 | 0.006 | 74.3333 | 10.13 | [6 empty] | 2.1366e-05 | 3.6e-07
2012-03-07 | 近畿地方整備局 | 大和川 | 佐保川 | 右岸 | 1.2 | No.18(1.2k) | 天端 | No.18P-15 | 15.15 | 15.45 | 45 |  | 2.673 |  |  | 20.2 | 69.8 | 3.3 | 6.7 | 10 | 0.795 | 0.544 | 0.184 | 0.074 | 10.7432 | 1.43 | [6 empty] | 7.1876e-05 | 5.476e-05
2012-03-07 | 近畿地方整備局 | 大和川 | 佐保川 | 右岸 | 1.2 | No.18(1.2k) | 天端 | No.18P-16 | 17.15 | 17.45 | 13 |  | 2.696 |  |  | 0 | 25.8 | 38.8 | 35.4 | 74.2 | 0.032 | 0.016 |  |  |  |  | 49.5 | 17.4 | 32.1
2012-03-07 | 近畿地方整備局 | 大和川 | 佐保川 | 右岸 | 1.2 | No.18(1.2k) | 天端 | No.18P-19 | 19.15 | 19.45 | 13 |  | 2.77 |  |  | 0 | 34.7 | 39.3 | 26 | 65.3 | 0.057 | 0.034 | 0.003 | [9 empty] | 5.1819e-09
2012-03-07 | 近畿地方整備局 | 大和川 | 佐保川 | 右岸 | 3 | No.19(2.8k) | 天端 | No.19P-1 | 1.15 | 1.45 | 3 |  | 2.686 |  |  | 30.9 | 44.1 | 14.3 | 10.7 | 25 | 1.034 | 0.548 | 0.037 | 0.004 | 258.5 | 3.98 | [6 empty] | 1.7479e-06 | 1.6e-07
2012-03-07 | 近畿地方整備局 | 大和川 | 佐保川 | 右岸 | 3 | No.19(2.8k) | 天端 | No.19P-2 | 2.15 | 2.45 | 3 |  | 2.665 |  |  | 10.3 | 67.6 | 9.3 | 12.8 | 22.1 | 0.531 | 0.394 | 0.046 | 0.002 | 265.5 | 27.69 | [6 empty] | 2.8947e-06 | 4e-08
2012-03-07 | 近畿地方整備局 | 大和川 | 佐保川 | 右岸 | 3 | No.19(2.8k) | 天端 | No.19P-3 | 3.15 | 3.45 | 7 |  | 2.679 |  |  | 22.5 | 51.1 | 13.4 | 13 | 26.4 | 0.68 | 0.434 | 0.022 | 0.002 | 340 | 8.09 | [6 empty] | 5.2407e-07 | 4e-08
2012-03-07 | 近畿地方整備局 | 大和川 | 佐保川 | 右岸 | 3 | No.19(2.8k) | 天端 | No.19P-4 | 4.15 | 4.45 | 6 |  | 2.698 |  |  | 22.7 | 52.4 | 12.7 | 12.2 | 24.9 | 0.633 | 0.409 | 0.031 | 0.003 | 211 | 10.54 | [6 empty] | 1.1601e-06 | 9e-08
2012-03-07 | 近畿地方整備局 | 大和川 | 佐保川 | 右岸 | 3 | No.19(2.8k) | 天端 | No.19P-6 | 6.15 | 6.45 | 8 |  | 2.678 |  |  | 0.5 | 43.6 | 28.3 | 27.6 | 55.9 | 0.101 | 0.046 | 0.001 |  |  |  | 32.4 | 10.8 | 21.6 |  |  |  | 4.0644e-10
2012-03-07 | 近畿地方整備局 | 大和川 | 佐保川 | 右岸 | 3 | No.19(2.8k) | 天端 | No.19P-7 | 7.15 | 7.45 | 36 |  | 2.683 |  |  | 0 | 77.5 | 13.7 | 8.8 | 22.5 | 0.217 | 0.175 | 0.059 | 0.007 | 31 | 7.57 | [6 empty] | 5.153e-06 | 4.9e-07
2012-03-07 | 近畿地方整備局 | 大和川 | 佐保川 | 右岸 | 3 | No.19(2.8k) | 天端 | No.19P-8 | 8.15 | 8.45 | 21 |  | 2.662 |  |  | 16.8 | 76.4 | 6.8 |  | 6.8 | 0.885 | 0.693 | 0.32 | 0.142 | 6.2324 | 1.59 | 66.3 | 20 | 46.3 |  |  |  | 0.00025908 | 0.00020164
2012-03-07 | 近畿地方整備局 | 大和川 | 佐保川 | 右岸 | 3 | No.19(2.8k) | 天端 | No.19P-10 | 10.15 | 10.45 | 5 |  | 2.698 |  |  | 0 | 22.3 | 22.7 | 55 | 77.7 | 0.007 | 0.003
2012-03-07 | 近畿地方整備局 | 大和川 | 佐保川 | 右岸 | 3 | No.19(2.8k) | 天端 | No.19P-12 | 12.15 | 12.45 | 35 |  | 2.7 |  |  | 22.3 | 63.7 | 8.9 | 5.2 | 14.1 | 1.034 | 0.71 | 0.139 | 0.029 | 35.6552 | 2.57 | [6 empty] | 3.7529e-05 | 8.41e-06
2012-03-07 | 近畿地方整備局 | 大和川 | 佐保川 | 右岸 | 3 | No.19(2.8k) | 天端 | No.19P-14 | 14.15 | 14.45 | 27 |  | 2.714 |  |  | 14 | 72.5 | 7.3 | 6.2 | 13.5 | 0.434 | 0.341 | 0.128 | 0.029 | 14.9655 | 3.08 | [6 empty] | 3.1003e-05 | 8.41e-06
2012-03-07 | 近畿地方整備局 | 大和川 | 佐保川 | 右岸 | 3 | No.19(2.8k) | 天端 | No.19P-17 | 17.15 | 17.45 | 8 |  | 2.705 |  |  | 0.7 | 54.4 | 19.5 | 25.4 | 44.9 | 0.162 | 0.109 | 0.001 |  |  |  | 77.1 | 19.9 | 57.2 |  |  |  | 4.0644e-10
2012-03-07 | 近畿地方整備局 | 大和川 | 佐保川 | 右岸 | 3 | No.19(2.8k) | 天端 | No.19P-19 | 19.15 | 19.45 | 14 |  | 2.703 |  |  | 0 | 24.5 | 26.3 | 49.2 | 75.5 | 0.016 | 0.006
2012-03-07 | 近畿地方整備局 | 大和川 | 佐保川 | 右岸 | 3 | No.19(2.8k) | 天端 | No.19P-21 | 21.15 | 21.45 | 41 |  | 2.673 |  |  | 24.4 | 66.2 | 2.7 | 6.7 | 9.4 | 1.218 | 0.919 | 0.292 | 0.092 | 13.2391 | 1.98 | 93.8 | 25.9 | 67.9 |  |  |  | 0.00020955 | 8.464e-05
2012-03-07 | 近畿地方整備局 | 大和川 | 佐保川 | 右岸 | 3 | No.19(2.8k) | 天端 | No.19P-23 | 23.15 | 23.45 | 11 |  | 2.756 |  |  | 0 | 5.9 | 43.1 | 51 | 94.1 | 0.009 | 0.005
2012-03-07 | 近畿地方整備局 | 大和川 | 佐保川 | 右岸 | 4.8 | No.20(4.8k) | 天端 | No.20P-1 | 1.15 | 1.45 | 6 |  | 2.664 |  |  | 20 | 48.2 | 15 | 16.8 | 31.8 | 0.468 | 0.289 | 0.01 | [9 empty] | 8.4333e-08
2012-03-07 | 近畿地方整備局 | 大和川 | 佐保川 | 右岸 | 4.8 | No.20(4.8k) | 天端 | No.20P-2 | 2.15 | 2.45 | 7 |  | 2.679 |  |  | 27 | 46.3 | 12.2 | 14.5 | 26.7 | 0.812 | 0.463 | 0.017 | [9 empty] | 2.8837e-07
2012-03-07 | 近畿地方整備局 | 大和川 | 佐保川 | 右岸 | 4.8 | No.20(4.8k) | 天端 | No.20P-3 | 3.15 | 3.45 | 9 |  | 2.655 |  |  | 14.7 | 60.9 | 14.3 | 10.1 | 24.4 | 0.582 | 0.429 | 0.045 | 0.005 | 116.4 | 6.01 | [6 empty] | 2.751e-06 | 2.5e-07
2012-03-07 | 近畿地方整備局 | 大和川 | 佐保川 | 右岸 | 4.8 | No.20(4.8k) | 天端 | No.20P-5 | 5.15 | 5.45 | 12 |  | 2.66 |  |  | 0 | 81.6 | 11 | 7.4 | 18.4 | 0.223 | 0.185 | 0.094 | 0.012 | 18.5833 | 5.89 | [6 empty] | 1.5161e-05 | 1.44e-06
2012-03-07 | 近畿地方整備局 | 大和川 | 佐保川 | 右岸 | 4.8 | No.20(4.8k) | 天端 | No.20P-7 | 7.15 | 7.45 | 9 |  | 2.655 |  |  | 0 | 81 | 7 | 12 | 19 | 0.327 | 0.275 | 0.086 | 0.002 | 163.5 | 28.81 | [6 empty] | 1.2338e-05 | 4e-08
2012-03-07 | 近畿地方整備局 | 大和川 | 佐保川 | 右岸 | 4.8 | No.20(4.8k) | 天端 | No.20P-9 | 9.15 | 9.45 | 26 |  | 2.677 |  |  | 0 | 32 | 44.4 | 23.6 | 68 | 0.057 | 0.04 | 0.003 | [9 empty] | 5.1819e-09
2012-03-07 | 近畿地方整備局 | 大和川 | 佐保川 | 右岸 | 4.8 | No.20(4.8k) | 天端 | No.20P-10 | 10.15 | 10.45 | 6 |  | 2.714 |  |  | 0 | 6.7 | 35 | 58.3 | 93.3 | 0.006 | 0.003 |  |  |  |  | 60.6 | 20.9 | 39.7
2012-03-07 | 近畿地方整備局 | 大和川 | 佐保川 | 右岸 | 4.8 | No.20(4.8k) | 天端 | No.20P-12 | 12.15 | 12.45 | 33 |  | 2.662 |  |  | 19.9 | 71.6 | 8.5 |  | 8.5 | 1.011 | 0.74 | 0.237 | 0.104 | 9.7212 | 1.48 | [6 empty] | 0.00012921 | 0.00010816
2012-03-07 | 近畿地方整備局 | 大和川 | 佐保川 | 右岸 | 4.8 | No.20(4.8k) | 天端 | No.20P-14 | 14.15 | 14.45 | 34 |  | 2.667 |  |  | 37.6 | 56.2 | 6.2 |  | 6.2 | 1.77 | 1.149 | 0.35 | 0.168 | 10.5357 | 0.95 | [6 empty] | 0.00031886 | 0.00028224
2012-03-07 | 近畿地方整備局 | 大和川 | 佐保川 | 右岸 | 4.8 | No.20(4.8k) | 天端 | No.20P-16 | 16.15 | 16.45 | 50 |  | 2.648 |  |  | 46.9 | 46.4 | 6.7 |  | 6.7 | 2.853 | 1.713 | 0.406 | 0.149 | 19.1477 | 1.01 | [6 empty] | 0.00044973 | 0.00022201
2012-03-07 | 近畿地方整備局 | 大和川 | 佐保川 | 右岸 | 4.8 | No.20(4.8k) | 天端 | No.20P-18 | 18.15 | 18.45 | 11 |  | 2.711 |  |  | 0 | 9 | 43.5 | 47.5 | 91 | 0.01 | 0.006 |  |  |  |  | 75 | 22.5 | 52.5
2012-03-07 | 近畿地方整備局 | 大和川 | 佐保川 | 右岸 | 4.8 | No.20(4.8k) | 天端 | No.20P-20 | 20.15 | 20.45 | 24 |  | 2.671 |  |  | 0 | 64.4 | 19.8 | 15.8 | 35.6 | 0.187 | 0.138 | 0.015 | [9 empty] | 2.1578e-07
2012-03-07 | 近畿地方整備局 | 大和川 | 佐保川 | 右岸 | 4.8 | No.20(4.8k) | 天端 | No.20P-22 | 22.15 | 22.45 | 38 |  | 2.646 |  |  | 23.5 | 69.5 | 7 |  | 7 | 1.195 | 0.908 | 0.332 | 0.151 | 7.9139 | 1.35 | [6 empty] | 0.00028215 | 0.00022801
2012-03-07 | 近畿地方整備局 | 大和川 | 佐保川 | 右岸 | 5.6 | No.21(5.6k) | 天端 | No.21P-1 | 1.15 | 1.45 | 9 |  | 2.672 |  |  | 14.6 | 53.3 | 16 | 16.1 | 32.1 | 0.42 | 0.241 | 0.011 | [9 empty] | 1.0517e-07
2012-03-07 | 近畿地方整備局 | 大和川 | 佐保川 | 右岸 | 5.6 | No.21(5.6k) | 天端 | No.21P-2 | 2.15 | 2.45 | 6 |  | 2.645 |  |  | 1.3 | 32.1 | 30.7 | 35.9 | 66.6 | 0.04 | 0.018 |  |  |  |  | 51.6 | 15.4 | 36.2
2012-03-07 | 近畿地方整備局 | 大和川 | 佐保川 | 右岸 | 5.6 | No.21(5.6k) | 天端 | No.21P-4 | 4.15 | 4.45 | 4 |  | 2.666 |  |  | 19.3 | 65.6 | 6.7 | 8.4 | 15.1 | 0.65 | 0.489 | 0.135 | 0.01 | 65 | 9.38 | [6 empty] | 3.5074e-05 | 1e-06
2012-03-07 | 近畿地方整備局 | 大和川 | 佐保川 | 右岸 | 5.6 | No.21(5.6k) | 天端 | No.21P-6 | 6.15 | 6.45 | 21 |  | 2.65 |  |  | 45.4 | 48.2 | 6.4 |  | 6.4 | 2.55 | 1.632 | 0.406 | 0.159 | 16.0377 | 1.12 | [6 empty] | 0.00044973 | 0.00025281
2012-03-07 | 近畿地方整備局 | 大和川 | 佐保川 | 右岸 | 5.6 | No.21(5.6k) | 天端 | No.21P-9 | 9.15 | 9.45 | 7 |  | 2.656 |  |  | 0 | 9.6 | 32.1 | 58.3 | 90.4 | 0.006 | 0.003 |  |  |  |  | 76.1 | 20.7 | 55.4
2012-03-07 | 近畿地方整備局 | 大和川 | 佐保川 | 右岸 | 5.6 | No.21(5.6k) | 天端 | No.21P-11 | 11.15 | 11.45 | 22 |  | 2.685 |  |  | 21.4 | 68.2 | 3.3 | 7.1 | 10.4 | 1.023 | 0.752 | 0.283 | 0.06 | 17.05 | 3.15 | [6 empty] | 0.00019489 | 3.6e-05
2012-03-07 | 近畿地方整備局 | 大和川 | 佐保川 | 右岸 | 6.6 | No.22(7.0k) | 天端 | No.22P-1 | 1.15 | 1.45 | 6 |  | 2.639 |  |  | 20 | 55.9 | 10.8 | 13.3 | 24.1 | 0.514 | 0.324 | 0.045 | [9 empty] | 2.751e-06
2012-03-07 | 近畿地方整備局 | 大和川 | 佐保川 | 右岸 | 6.6 | No.22(7.0k) | 天端 | No.22P-2 | 2.15 | 2.45 | 5 |  | 2.659 |  |  | 23.7 | 49.1 | 13 | 14.2 | 27.2 | 0.693 | 0.399 | 0.026 | [9 empty] | 7.7178e-07
2012-03-07 | 近畿地方整備局 | 大和川 | 佐保川 | 右岸 | 6.6 | No.22(7.0k) | 天端 | No.22P-3 | 3.15 | 3.45 | 11 |  | 2.594 |  |  | 25.7 | 40.7 | 18.4 | 15.2 | 33.6 | 0.595 | 0.325 | 0.011 | [9 empty] | 1.0517e-07
2012-03-07 | 近畿地方整備局 | 大和川 | 佐保川 | 右岸 | 6.6 | No.22(7.0k) | 天端 | No.22P-4 | 4.15 | 4.45 | 5 |  | 2.639 |  |  | 25.1 | 57.5 | 6.4 | 11 | 17.4 | 0.908 | 0.633 | 0.113 | 0.003 | 302.6667 | 34.42 | [6 empty] | 2.3226e-05 | 9e-08
2012-03-07 | 近畿地方整備局 | 大和川 | 佐保川 | 右岸 | 6.6 | No.22(7.0k) | 天端 | No.22P-7 | 7.15 | 7.45 | 25 |  | 2.667 |  |  | 21.4 | 68.8 | 4 | 5.8 | 9.8 | 0.778 | 0.578 | 0.254 | 0.087 | 8.9425 | 1.72 | [6 empty] | 0.0001517 | 7.569e-05
2012-03-07 | 近畿地方整備局 | 大和川 | 佐保川 | 右岸 | 6.6 | No.22(7.0k) | 天端 | No.22P-10 | 10.15 | 10.45 | 8 |  | 2.683 |  |  | 0 | 30.5 | 32.4 | 37.1 | 69.5 | 0.032 | 0.014
2012-03-07 | 近畿地方整備局 | 大和川 | 佐保川 | 右岸 | 6.6 | No.22(7.0k) | 天端 | No.22P-12 | 12.15 | 12.45 | 6 |  | 2.663 |  |  | 0 | 13.7 | 41.8 | 44.5 | 86.3 | 0.014 | 0.007 |  |  |  |  | 55.4 | 18.3 | 37.1
2012-03-07 | 近畿地方整備局 | 大和川 | 佐保川 | 右岸 | 6.6 | No.22(7.0k) | 天端 | No.22P-14 | 14.15 | 14.45 | 37 |  | 2.668 |  |  | 49.4 | 44 | 6.6 |  | 6.6 | 3.293 | 1.943 | 0.392 | 0.172 | 19.1453 | 0.74 | [6 empty] | 0.00041461 | 0.00029584
2012-03-07 | 近畿地方整備局 | 大和川 | 佐保川 | 左岸 | 0 | No.23(1.0k) | 天端 | No.23P-1 | 1.15 | 1.45 | 11 |  | 2.702 |  |  | 46.1 | 47.1 | 6.8 |  | 6.8 | 3.073 | 1.586 | 0.38 | 0.149 | 20.6242 | 0.79 | [6 empty] | 0.0003858 | 0.00022201
2012-03-07 | 近畿地方整備局 | 大和川 | 佐保川 | 左岸 | 0 | No.23(1.0k) | 天端 | No.23P-2 | 2.15 | 2.45 | 3 |  | 2.681 |  |  | 2.5 | 75.5 | 9.9 | 12.1 | 22 | 0.275 | 0.217 | 0.052 | 0.002 | 137.5 | 34.64 | [6 empty] | 3.8457e-06 | 4e-08
2012-03-07 | 近畿地方整備局 | 大和川 | 佐保川 | 左岸 | 0 | No.23(1.0k) | 天端 | No.23P-3 | 3.15 | 3.45 | 6 |  | 2.662 |  |  | 15.1 | 75.8 | 9.1 |  | 9.1 | 0.782 | 0.604 | 0.239 | 0.09 | 8.6889 | 1.77 | [6 empty] | 0.00013175 | 8.1e-05
2012-03-07 | 近畿地方整備局 | 大和川 | 佐保川 | 左岸 | 0 | No.23(1.0k) | 天端 | No.23P-4 | 4.15 | 4.45 | 8 |  | 2.652 |  |  | 21.2 | 70 | 8.8 |  | 8.8 | 0.873 | 0.659 | 0.252 | 0.096 | 9.0938 | 1.83 | [6 empty] | 0.00014895 | 9.216e-05
2012-03-07 | 近畿地方整備局 | 大和川 | 佐保川 | 左岸 | 0 | No.23(1.0k) | 天端 | No.23P-6 | 6.15 | 6.45 | 13 |  | 2.649 |  |  | 21.8 | 69.6 | 8.6 |  | 8.6 | 0.965 | 0.71 | 0.261 | 0.1 | 9.65 | 1.81 | [6 empty] | 0.00016157 | 0.0001
2012-03-07 | 近畿地方整備局 | 大和川 | 佐保川 | 左岸 | 0 | No.23(1.0k) | 天端 | No.23P-9 | 9.15 | 9.45 | 26 |  | 2.684 |  |  | 23.4 | 64.4 | 6.3 | 5.9 | 12.2 | 0.919 | 0.655 | 0.187 | 0.041 | 22.4146 | 3.03 | [6 empty] | 7.462e-05 | 1.681e-05
2012-03-07 | 近畿地方整備局 | 大和川 | 佐保川 | 左岸 | 0 | No.23(1.0k) | 天端 | No.23P-10 | 10.15 | 10.45 | 5 |  | 2.619 |  |  | 0 | 13.6 | 27.9 | 58.5 | 86.4 | 0.006 | 0.003
2012-03-07 | 近畿地方整備局 | 大和川 | 佐保川 | 左岸 | 0 | No.23(1.0k) | 天端 | No.23P-12 | 12.15 | 12.45 | 4 |  | 2.683 |  |  | 0 | 0 | 15.2 | 84.8 | 100 | 0.002 | [5 empty] | 156 | 35.1 | 120.9
2012-03-07 | 近畿地方整備局 | 大和川 | 佐保川 | 左岸 | 0 | No.23(1.0k) | 天端 | No.23P-13 | 13.15 | 13.45 | 43 |  | 2.712 |  |  | 1.5 | 77.9 | 11.9 | 8.7 | 20.6 | 0.394 | 0.292 | 0.067 | 0.009 | 43.7778 | 5.57 | [6 empty] | 6.9186e-06 | 8.1e-07
2012-03-07 | 近畿地方整備局 | 大和川 | 佐保川 | 左岸 | 0 | No.23(1.0k) | 天端 | No.23P-15 | 15.15 | 15.45 | 25 |  | 2.655 |  |  | 15.1 | 73.9 | 3.5 | 7.5 | 11 | 0.752 | 0.565 | 0.21 | 0.039 | 19.2821 | 3.54 | [6 empty] | 9.763e-05 | 1.521e-05
2012-03-07 | 近畿地方整備局 | 大和川 | 佐保川 | 左岸 | 0 | No.23(1.0k) | 天端 | No.23P-16 | 16.15 | 16.45 | 13 |  | 2.694 |  |  | 0.5 | 22.1 | 33.9 | 43.5 | 77.4 | 0.017 | 0.008 |  |  |  |  | 62.4 | 17 | 45.4
2012-03-07 | 近畿地方整備局 | 大和川 | 佐保川 | 左岸 | 0 | No.23(1.0k) | 天端 | No.23P-18 | 18.15 | 18.45 | 50 |  | 2.653 |  |  | 18.1 | 69.7 | 5.4 | 6.8 | 12.2 | 1.138 | 0.873 | 0.168 | 0.034 | 33.4706 | 3.22 | [6 empty] | 5.8216e-05 | 1.156e-05
2012-03-07 | 近畿地方整備局 | 大和川 | 佐保川 | 左岸 | 0 | No.23(1.0k) | 天端 | No.23P-19 | 19.15 | 19.45 | 14 |  | 2.665 |  |  | 0 | 2.5 | 20.6 | 76.9 | 97.5 | 0.002 | 0.002 |  |  |  |  | 113.6 | 30.3 | 83.3
2012-03-07 | 近畿地方整備局 | 大和川 | 佐保川 | 左岸 | 0 | No.23(1.0k) | 天端 | No.23P-22 | 22.15 | 22.45 | 35 |  | 2.663 |  |  | 27.5 | 62.9 | 3.2 | 6.4 | 9.6 | 1.276 | 0.908 | 0.261 | 0.095 | 13.4316 | 1.47 | [6 empty] | 0.00016157 | 9.025e-05
2012-03-07 | 近畿地方整備局 | 大和川 | 佐保川 | 左岸 | 2.8 | No.24(3.0k) | 天端 | No.24P-1 | 1.15 | 1.45 | 4 |  | 2.705 |  |  | 12.4 | 58.4 | 14.7 | 14.5 | 29.2 | 0.519 | 0.338 | 0.016 | 0.001 | 519 | 9.99 | [6 empty] | 2.5058e-07 | 1e-08
2012-03-07 | 近畿地方整備局 | 大和川 | 佐保川 | 左岸 | 2.8 | No.24(3.0k) | 天端 | No.24P-2 | 2.15 | 2.45 | 3 |  | 2.662 |  |  | 27.9 | 57.3 | 6.6 | 8.2 | 14.8 | 1.08 | 0.723 | 0.162 | 0.013 | 83.0769 | 8.38 | [6 empty] | 5.3511e-05 | 1.69e-06
2012-03-07 | 近畿地方整備局 | 大和川 | 佐保川 | 左岸 | 2.8 | No.24(3.0k) | 天端 | No.24P-3 | 3.15 | 3.45 | 5 |  | 2.674 |  |  | 18.4 | 61.8 | 11 | 8.8 | 19.8 | 0.582 | 0.415 | 0.077 | 0.009 | 64.6667 | 4.79 | [6 empty] | 9.5499e-06 | 8.1e-07
2012-03-07 | 近畿地方整備局 | 大和川 | 佐保川 | 左岸 | 2.8 | No.24(3.0k) | 天端 | No.24P-4 | 4.15 | 4.45 | 10 |  | 2.663 |  |  | 4.8 | 67 | 13.2 | 15 | 28.2 | 0.352 | 0.269 | 0.02 | [9 empty] | 4.2023e-07
2012-03-07 | 近畿地方整備局 | 大和川 | 佐保川 | 左岸 | 2.8 | No.24(3.0k) | 天端 | No.24P-6 | 6.15 | 6.45 | 13 |  | 2.64 |  |  | 33.4 | 62.6 | 4 |  | 4 | 1.483 | 1.023 | 0.404 | 0.262 | 5.6603 | 0.79 | [6 empty] | 0.00044462 | 0.00068644
2012-03-07 | 近畿地方整備局 | 大和川 | 佐保川 | 左岸 | 2.8 | No.24(3.0k) | 天端 | No.24P-8 | 8.15 | 8.45 | 15 |  | 2.658 |  |  | 21.3 | 75 | 3.7 |  | 3.7 | 1.023 | 0.786 | 0.408 | 0.262 | 3.9046 | 1 | [6 empty] | 0.00045488 | 0.00068644
2012-03-07 | 近畿地方整備局 | 大和川 | 佐保川 | 左岸 | 2.8 | No.24(3.0k) | 天端 | No.24P-9 | 9.15 | 9.45 | 2 |  | 2.726 |  |  | 0 | 21.4 | 24.9 | 53.7 | 78.6 | 0.009 | 0.003 |  |  |  |  | 53.9 | 18.1 | 35.8
2012-03-07 | 近畿地方整備局 | 大和川 | 佐保川 | 左岸 | 2.8 | No.24(3.0k) | 天端 | No.24P-11 | 11.15 | 11.45 | 19 |  | 2.731 |  |  | 37.6 | 52.8 | 4 | 5.6 | 9.6 | 1.828 | 1.287 | 0.276 | 0.089 | 20.5393 | 1.91 | [6 empty] | 0.0001839 | 7.921e-05
2012-03-07 | 近畿地方整備局 | 大和川 | 佐保川 | 左岸 | 2.8 | No.24(3.0k) | 天端 | No.24P-12 | 12.15 | 12.45 | 15 |  | 2.69 |  |  | 0 | 42.2 | 30.5 | 27.3 | 57.8 | 0.088 | 0.043
2012-03-07 | 近畿地方整備局 | 大和川 | 佐保川 | 左岸 | 2.8 | No.24(3.0k) | 天端 | No.24P-15 | 15.15 | 15.45 | 30 |  | 2.683 |  |  | 44.4 | 45.1 | 5.9 | 4.6 | 10.5 | 2.468 | 1.54 | 0.282 | 0.063 | 39.1746 | 1.97 | [6 empty] | 0.0001933 | 3.969e-05
2012-03-07 | 近畿地方整備局 | 大和川 | 佐保川 | 左岸 | 2.8 | No.24(3.0k) | 天端 | No.24P-17 | 17.15 | 17.45 | 46 |  | 2.682 |  |  | 30 | 61.4 | 8.6 |  | 8.6 | 1.471 | 1.126 | 0.318 | 0.105 | 14.0095 | 2.08 | [6 empty] | 0.00025534 | 0.00011025
2012-03-07 | 近畿地方整備局 | 大和川 | 佐保川 | 左岸 | 2.8 | No.24(3.0k) | 天端 | No.24P-19 | 19.15 | 19.45 | 13 |  | 2.742 |  |  | 0 | 32 | 28.9 | 39.1 | 68 | 0.037 | 0.015 |  |  |  |  | 67 | 20.1 | 46.9
2012-03-07 | 近畿地方整備局 | 大和川 | 佐保川 | 左岸 | 2.8 | No.24(3.0k) | 天端 | No.24P-21 | 21.15 | 21.45 | 15 |  | 2.725 |  |  | 0 | 37.2 | 30.5 | 32.3 | 62.8 | 0.594 | 0.026 |  |  |  |  | 64.8 | 19.6 | 45.2
2012-03-07 | 近畿地方整備局 | 大和川 | 佐保川 | 左岸 | 3.8 | No.25(4.0k) | 天端 | No.25P-1 | 1.15 | 1.45 | 7 |  | 2.701 |  |  | 14.4 | 56.4 | 16.2 | 13 | 29.2 | 0.48 | 0.306 | 0.02 | 0.003 | 160 | 5.79 | [6 empty] | 4.2023e-07 | 9e-08
2012-03-07 | 近畿地方整備局 | 大和川 | 佐保川 | 左岸 | 3.8 | No.25(4.0k) | 天端 | No.25P-2 | 2.15 | 2.45 | 6 |  | 2.685 |  |  | 14.6 | 68.9 | 6.7 | 9.8 | 16.5 | 0.803 | 0.565 | 0.115 | 0.006 | 133.8333 | 12.47 | [6 empty] | 2.419e-05 | 3.6e-07
2012-03-07 | 近畿地方整備局 | 大和川 | 佐保川 | 左岸 | 3.8 | No.25(4.0k) | 天端 | No.25P-3 | 3.15 | 3.45 | 5 |  | 2.742 |  |  | 2 | 46.8 | 25.2 | 26 | 51.2 | 0.135 | 0.068 | 0.002 | [9 empty] | 2.0253e-09
2012-03-07 | 近畿地方整備局 | 大和川 | 佐保川 | 左岸 | 3.8 | No.25(4.0k) | 天端 | No.25P-4 | 4.15 | 4.45 | 7 |  | 2.667 |  |  | 3.7 | 79.5 | 7.6 | 9.2 | 16.8 | 0.472 | 0.371 | 0.107 | 0.007 | 67.4286 | 12.76 | [6 empty] | 2.0468e-05 | 4.9e-07
2012-03-07 | 近畿地方整備局 | 大和川 | 佐保川 | 左岸 | 3.8 | No.25(4.0k) | 天端 | No.25P-6 | 6.15 | 6.45 | 22 |  | 2.661 |  |  | 0 | 89.8 | 4.4 | 5.8 | 10.2 | 0.497 | 0.434 | 0.213 | 0.069 | 7.2029 | 2.62 | [6 empty] | 0.00010089 | 4.761e-05
2012-03-07 | 近畿地方整備局 | 大和川 | 佐保川 | 左岸 | 3.8 | No.25(4.0k) | 天端 | No.25P-7 | 7.15 | 7.45 | 15 |  | 2.661 |  |  | 36.2 | 57.9 | 5.9 |  | 5.9 | 1.747 | 1.264 | 0.438 | 0.187 | 9.3422 | 1.3 | [6 empty] | 0.00053616 | 0.00034969
2012-03-07 | 近畿地方整備局 | 大和川 | 佐保川 | 左岸 | 3.8 | No.25(4.0k) | 天端 | No.25P-9 | 9.15 | 9.45 | 30 |  | 2.697 |  |  | 27.1 | 61.6 | 5.7 | 5.6 | 11.3 | 1.08 | 0.697 | 0.162 | 0.048 | 22.5 | 1.55 | [6 empty] | 5.3511e-05 | 2.304e-05
2012-03-07 | 近畿地方整備局 | 大和川 | 佐保川 | 左岸 | 3.8 | No.25(4.0k) | 天端 | No.25P-10 | 10.15 | 10.45 | 8 |  | 2.699 |  |  | 6.8 | 53.4 | 18.2 | 21.6 | 39.8 | 0.315 | 0.167 | 0.004 | [9 empty] | 1.0092e-08
2012-03-07 | 近畿地方整備局 | 大和川 | 佐保川 | 左岸 | 3.8 | No.25(4.0k) | 天端 | No.25P-12 | 12.15 | 12.45 | 29 |  | 2.663 |  |  | 8.9 | 72.3 | 9.9 | 8.9 | 18.8 | 0.723 | 0.527 | 0.085 | 0.009 | 80.3333 | 5.29 | [6 empty] | 1.2008e-05 | 8.1e-07
2012-03-07 | 近畿地方整備局 | 大和川 | 佐保川 | 左岸 | 3.8 | No.25(4.0k) | 天端 | No.25P-13 | 13.15 | 13.45 | 50 |  | 2.669 |  |  | 35.2 | 54.9 | 3.3 | 6.6 | 9.9 | 1.529 | 0.942 | 0.287 | 0.082 | 18.6463 | 1.65 | [6 empty] | 0.00020133 | 6.724e-05
2012-03-07 | 近畿地方整備局 | 大和川 | 佐保川 | 左岸 | 3.8 | No.25(4.0k) | 天端 | No.25P-14 | 14.15 | 14.45 | 7 |  | 2.698 |  |  | 4.6 | 20.8 | 25.4 | 49.2 | 74.6 | 0.015 | 0.005 |  |  |  |  | 91 | 22.1 | 68.9
2012-03-07 | 近畿地方整備局 | 大和川 | 佐保川 | 左岸 | 3.8 | No.25(4.0k) | 天端 | No.25P-15 | 15.15 | 15.45 | 50 |  | 2.684 |  |  | 11.3 | 73.5 | 4.9 | 10.3 | 15.2 | 0.723 | 0.527 | 0.133 | 0.004 | 180.75 | 23.33 | [6 empty] | 3.3882e-05 | 1.6e-07
2012-03-07 | 近畿地方整備局 | 大和川 | 佐保川 | 左岸 | 3.8 | No.25(4.0k) | 天端 | No.25P-16 | 16.15 | 16.45 | 50 |  | 2.659 |  |  | 0 | 4.7 | 42.3 | 53 | 95.3 | 0.007 | 0.005 |  |  |  |  | 95.9 | 37.1 | 58.8
2012-03-07 | 近畿地方整備局 | 大和川 | 佐保川 | 左岸 | 3.8 | No.25(4.0k) | 天端 | No.25P-17 | 17.15 | 17.45 | 27 |  | 2.683 |  |  | 24.6 | 62.3 | 6.8 | 6.3 | 13.1 | 1.092 | 0.706 | 0.151 | 0.038 | 28.7368 | 1.85 | [6 empty] | 4.5466e-05 | 1.444e-05
2012-03-07 | 近畿地方整備局 | 大和川 | 佐保川 | 左岸 | 3.8 | No.25(4.0k) | 天端 | No.25P-19 | 19.15 | 19.45 | 10 |  | 2.761 |  |  | 0 | 40.6 | 22.3 | 37.1 | 59.4 | 0.08 | 0.031 |  |  |  |  | 61.4 | 18.3 | 43.1
2012-03-07 | 近畿地方整備局 | 大和川 | 佐保川 | 左岸 | 3.8 | No.25(4.0k) | 天端 | No.25P-21 | 21.15 | 21.45 | 12 |  | 2.737 |  |  | 0 | 36.6 | 35.3 | 28.1 | 63.4 | 0.064 | 0.038 |  |  |  |  | 49.2 | 12.4 | 36.8
2012-03-07 | 近畿地方整備局 | 大和川 | 佐保川 | 左岸 | 5.4 | No.26(5.4k) | 天端 | No.26P-1 | 1.15 | 1.45 | 28 |  | 2.673 |  |  | 20.2 | 58.7 | 10.9 | 10.2 | 21.1 | 0.731 | 0.497 | 0.063 | 0.005 | 146.2 | 9.76 | [6 empty] | 5.9989e-06 | 2.5e-07
2012-03-07 | 近畿地方整備局 | 大和川 | 佐保川 | 左岸 | 5.4 | No.26(5.4k) | 天端 | No.26P-2 | 2.15 | 2.45 | 7 |  | 2.648 |  |  | 18.4 | 59.1 | 11.1 | 11.4 | 22.5 | 0.612 | 0.409 | 0.044 | 0.003 | 204 | 12.57 | [6 empty] | 2.6114e-06 | 9e-08
2012-03-07 | 近畿地方整備局 | 大和川 | 佐保川 | 左岸 | 5.4 | No.26(5.4k) | 天端 | No.26P-3 | 3.15 | 3.45 | 4 |  | 2.674 |  |  | 19 | 55.1 | 12.3 | 13.6 | 25.9 | 0.642 | 0.642 | 0.022 | 0.002 | 321 | 13.39 | [6 empty] | 5.2407e-07 | 4e-08
2012-03-07 | 近畿地方整備局 | 大和川 | 佐保川 | 左岸 | 5.4 | No.26(5.4k) | 天端 | No.26P-4 | 4.15 | 4.45 | 5 |  | 2.733 |  |  | 0 | 11.3 | 38.3 | 50.4 | 88.7 | 0.009 | 0.005 |  |  |  |  | 57.7 | 18.5 | 39.2
2012-03-07 | 近畿地方整備局 | 大和川 | 佐保川 | 左岸 | 5.4 | No.26(5.4k) | 天端 | No.26P-6 | 6.15 | 6.45 | 13 |  | 2.659 |  |  | 6.4 | 85.7 | 7.9 |  | 7.9 | 0.468 | 0.394 | 0.243 | 0.119 | 3.9328 | 1.59 | [6 empty] | 0.00013691 | 0.00014161
2012-03-07 | 近畿地方整備局 | 大和川 | 佐保川 | 左岸 | 5.4 | No.26(5.4k) | 天端 | No.26P-8 | 8.15 | 8.45 | 5 |  | 2.663 |  |  | 48 | 47 | 5 |  | 5 | 2.578 | 1.862 | 0.463 | 0.227 | 11.3568 | 1.11 | [6 empty] | 0.00060975 | 0.00051529
2012-03-07 | 近畿地方整備局 | 大和川 | 佐保川 | 左岸 | 5.4 | No.26(5.4k) | 天端 | No.26P-9 | 9.15 | 9.45 | 6 |  | 2.738 |  |  | 0 | 6 | 41.5 | 52.5 | 94 | 0.008 | 0.004 |  |  |  |  | 56.6 | 18 | 38.6
2012-03-07 | 近畿地方整備局 | 大和川 | 佐保川 | 左岸 | 5.4 | No.26(5.4k) | 天端 | No.26P-11 | 11.15 | 11.45 | 27 |  | 2.684 |  |  | 41.5 | 45.4 | 6.7 | 6.4 | 13.1 | 2.165 | 1.253 | 0.192 | 0.037 | 58.5135 | 1.8 | [6 empty] | 7.9325e-05 | 1.369e-05
2012-03-07 | 近畿地方整備局 | 大和川 | 佐保川 | 左岸 | 5.4 | No.26(5.4k) | 天端 | No.26P-13 | 13.15 | 13.45 | 43 |  | 2.639 |  |  | 47 | 44.9 | 8.1 |  | 8.1 | 3.32 | 1.655 | 0.359 | 0.119 | 27.8992 | 0.88 | [6 empty] | 0.00033818 | 0.00014161
2012-03-07 | 近畿地方整備局 | 大和川 | 佐保川 | 左岸 | 5.4 | No.26(5.4k) | 天端 | No.26P-15 | 15.15 | 15.45 | 8 |  | 2.661 |  |  | 30 | 34.4 | 19.4 | 16.2 | 35.6 | 0.769 | 0.338 | 0.01 | [9 empty] | 8.4333e-08
2012-03-07 | 近畿地方整備局 | 大和川 | 佐保川 | 左岸 | 5.4 | No.26(5.4k) | 天端 | No.26P-17 | 17.15 | 17.45 | 48 |  | 2.647 |  |  | 55 | 37.1 | 7.9 |  | 7.9 | 5.273 | 2.825 | 0.438 | 0.132 | 39.947 | 0.87 | [6 empty] | 0.00053616 | 0.00017424
2012-03-07 | 近畿地方整備局 | 大和川 | 佐保川 | 左岸 | 5.4 | No.26(5.4k) | 天端 | No.26P-19 | 19.15 | 19.45 | 32 |  | 2.654 |  |  | 2.8 | 85.9 | 3.3 | 8 | 11.3 | 0.497 | 0.402 | 0.181 | 0.027 | 18.4074 | 5.48 | [6 empty] | 6.919e-05 | 7.29e-06
2012-03-07 | 近畿地方整備局 | 大和川 | 佐保川 | 左岸 | 5.4 | No.26(5.4k) | 天端 | No.26P-22 | 22.15 | 22.42 | 50 |  | 2.651 |  |  | 17.1 | 61.7 | 10 | 11.2 | 21.2 | 0.672 | 0.51 | 0.054 | 0.003 | 224 | 25.89 | [6 empty] | 4.1972e-06 | 9e-08
2012-03-07 | 近畿地方整備局 | 大和川 | 佐保川 | 左岸 | 7 | No.27(7.0k) | 天端 | No.27P-1 | 1.15 | 1.45 | 5 |  | 2.673 |  |  | 21.6 | 56.5 | 11.2 | 10.7 | 21.9 | 0.693 | 0.459 | 0.053 | 0.004 | 173.25 | 10.89 | [6 empty] | 4.0193e-06 | 1.6e-07
2012-03-07 | 近畿地方整備局 | 大和川 | 佐保川 | 左岸 | 7 | No.27(7.0k) | 天端 | No.27P-2 | 2.15 | 2.45 | 10 |  | 2.726 |  |  | 16.4 | 39.5 | 24 | 20.1 | 44.1 | 0.207 | 0.119 | 0.005 | [9 empty] | 1.6924e-08
2012-03-07 | 近畿地方整備局 | 大和川 | 佐保川 | 左岸 | 7 | No.27(7.0k) | 天端 | No.27P-3 | 3.15 | 3.45 | 8 |  | 2.68 |  |  | 17.3 | 57.4 | 13.6 | 11.7 | 25.3 | 0.604 | 0.416 | 0.03 | 0.003 | 201.3333 | 10.07 | [6 empty] | 1.0752e-06 | 9e-08
2012-03-07 | 近畿地方整備局 | 大和川 | 佐保川 | 左岸 | 7 | No.27(7.0k) | 天端 | No.27P-4 | 4.15 | 4.45 | 4 |  | 2.67 |  |  | 7.8 | 54.8 | 22.3 | 15.1 | 37.4 | 0.269 | 0.162 | 0.01 | [9 empty] | 8.4333e-08
2012-03-07 | 近畿地方整備局 | 大和川 | 佐保川 | 左岸 | 7 | No.27(7.0k) | 天端 | No.27P-5 | 5.15 | 5.45 | 5 |  | 2.68 |  |  | 0 | 22 | 40.6 | 37.4 | 78 | 0.023 | 0.012 |  |  |  |  | 42.9 | 13.8 | 29.1
2012-03-07 | 近畿地方整備局 | 大和川 | 佐保川 | 左岸 | 7 | No.27(7.0k) | 天端 | No.27P-8 | 8.15 | 8.45 | 26 |  | 2.664 |  |  | 31.3 | 61.6 | 7.1 |  | 7.1 | 1.471 | 1.08 | 0.369 | 0.151 | 9.7417 | 1.38 | [6 empty] | 0.00036041 | 0.00022801
2012-03-07 | 近畿地方整備局 | 大和川 | 佐保川 | 左岸 | 7 | No.27(7.0k) | 天端 | No.27P-10 | 10.15 | 10.48 | 5 |  | 2.699 |  |  | 0 | 8.2 | 43.5 | 48.3 | 91.8 | 0.009 | 0.005 |  |  |  |  | 53 | 16.1 | 36.9
2012-03-07 | 近畿地方整備局 | 大和川 | 佐保川 | 左岸 | 7 | No.27(7.0k) | 天端 | No.27P-12 | 12.15 | 12.45 | 21 |  | 2.687 |  |  | 40.2 | 51.1 | 4.4 | 4.3 | 8.7 | 2.028 | 0.965 | 0.266 | 0.107 | 18.9533 | 0.79 | [6 empty] | 0.00016883 | 0.00011449
2012-03-07 | 近畿地方整備局 | 大和川 | 佐保川 | 左岸 | 7 | No.27(7.0k) | 天端 | No.27P-14 | 14.15 | 14.45 | 34 |  | 2.649 |  |  | 57.8 | 35.3 | 6.9 |  | 6.9 | 6.318 | 3.513 | 0.394 | 0.155 | 40.7613 | 0.62 | [6 empty] | 0.00041953 | 0.00024025
2012-03-07 | 近畿地方整備局 | 大和川 | 佐保川 | 左岸 | 7 | No.27(7.0k) | 天端 | No.27P-16 | 16.15 | 16.45 | 23 |  | 2.611 |  |  | 13 | 74.6 | 3.9 | 8.5 | 12.4 | 0.74 | 0.574 | 0.191 | 0.021 | 35.2381 | 6.84 | [6 empty] | 7.8371e-05 | 4.41e-06
2012-03-07 | 近畿地方整備局 | 大和川 | 佐保川 | 左岸 | 7 | No.27(7.0k) | 天端 | No.27P-17 | 17.15 | 17.45 | 11 |  | 2.22 |  |  | 1.3 | 13 | 42.8 | 42.9 | 85.7 | 0.01 | 0.007
2012-03-07 | 近畿地方整備局 | 大和川 | 佐保川 | 左岸 | 7 | No.27(7.0k) | 天端 | No.27P-19 | 19.15 | 19.45 | 40 |  | 2.655 |  |  | 30.2 | 62.1 | 7.7 |  | 7.7 | 1.264 | 0.842 | 0.297 | 0.135 | 9.363 | 1.1 | [6 empty] | 0.00021796 | 0.00018225
2012-03-07 | 近畿地方整備局 | 大和川 | 佐保川 | 左岸 | 7 | No.27(7.0k) | 天端 | No.27P-21 | 21.15 | 21.34 | 50 |  | 2.659 |  |  | 38.4 | 55.1 | 6.5 |  | 6.5 | 1.851 | 1.149 | 0.343 | 0.152 | 12.1776 | 0.97 | [6 empty] | 0.00030428 | 0.00023104
2012-03-07 | 近畿地方整備局 | 大和川 | 佐保川 | 左岸 | 7 | No.27(7.0k) | 天端 | No.27P-23 | 23.15 | 23.45 | 20 |  | 2.712 |  |  | 0.6 | 33.5 | 36.3 | 29.6 | 65.9 | 0.053 | 0.028 | 0.002 |  |  |  | 54.2 | 15.2 | 39 |  |  |  | 2.0253e-09
2012-03-07 | 近畿地方整備局 | 大和川 | 曽我川 | 右岸 | 1.4 | No.28(1.4k) | 天端 | No.28P-1 | 1.15 | 1.5 | 2 |  | 2.76 |  |  | 0 | 16.6 | 39.3 | 44.1 | 83.4 | 0.014 | 0.008 |  |  |  |  | 59.2 | 18.1 | 41.1
2012-03-07 | 近畿地方整備局 | 大和川 | 曽我川 | 右岸 | 1.4 | No.28(1.4k) | 天端 | No.28P-2 | 2.15 | 2.45 | 3 |  | 2.731 |  |  | 9.4 | 34.8 | 31.8 | 24 | 55.8 | 0.095 | 0.053 | 0.003 |  |  |  | 43 | 12.4 | 30.6 |  |  |  | 5.1819e-09
2012-03-07 | 近畿地方整備局 | 大和川 | 曽我川 | 右岸 | 1.4 | No.28(1.4k) | 天端 | No.28P-3 | 3.15 | 3.55 | 2 |  | 2.695 |  |  | 12.5 | 58.1 | 15.1 | 14.3 | 29.4 | 0.38 | 0.25 | 0.02 | [9 empty] | 4.2023e-07
2012-03-07 | 近畿地方整備局 | 大和川 | 曽我川 | 右岸 | 1.4 | No.28(1.4k) | 天端 | No.28P-4 | 4.15 | 4.45 | 4 |  | 2.695 |  |  | 5.9 | 52.5 | 21.4 | 20.2 | 41.6 | 0.24 | 0.138 | 0.005 | [9 empty] | 1.6924e-08
2012-03-07 | 近畿地方整備局 | 大和川 | 曽我川 | 右岸 | 1.4 | No.28(1.4k) | 天端 | No.28P-6 | 6.15 | 6.45 | 3 |  | 2.722 |  |  | 0 | 3 | 38.7 | 58.3 | 97 | 0.006 | 0.003 |  |  |  |  | 65.5 | 20 | 45.5
2012-03-07 | 近畿地方整備局 | 大和川 | 曽我川 | 右岸 | 1.4 | No.28(1.4k) | 天端 | No.28P-8 | 8.15 | 8.45 | 14 |  | 2.674 |  |  | 18.9 | 71 | 3.7 | 6.4 | 10.1 | 1.034 | 0.744 | 0.22 | 0.073 | 14.1644 | 1.7 | [6 empty] | 0.00010874 | 5.329e-05
2012-03-07 | 近畿地方整備局 | 大和川 | 曽我川 | 右岸 | 1.4 | No.28(1.4k) | 天端 | No.28P-9 | 9.15 | 9.45 | 5 |  | 2.675 |  |  | 0 | 46.3 | 31 | 22.7 | 53.7 | 0.096 | 0.063 | 0.003 | [9 empty] | 5.1819e-09
2012-03-07 | 近畿地方整備局 | 大和川 | 曽我川 | 右岸 | 1.4 | No.28(1.4k) | 天端 | No.28P-11 | 11.15 | 11.45 | 28 |  | 2.684 |  |  | 37.7 | 54 | 8.3 |  | 8.3 | 1.805 | 1.161 | 0.29 | 0.105 | 17.1905 | 1.15 | [6 empty] | 0.00020624 | 0.00011025
2012-03-07 | 近畿地方整備局 | 大和川 | 曽我川 | 右岸 | 1.4 | No.28(1.4k) | 天端 | No.28P-14 | 14.15 | 14.4 | 50 |  | 2.66 |  |  | 2.1 | 75.9 | 14 | 8 | 22 | 0.243 | 0.187 | 0.064 | 0.012 | 20.25 | 4.12 | [6 empty] | 6.2218e-06 | 1.44e-06
2012-03-07 | 近畿地方整備局 | 大和川 | 曽我川 | 左岸 | 1 | No.29(1.0k) | 天端 | No.29P-1 | 1.15 | 1.45 | 4 |  | 2.727 |  |  | 24.7 | 42.2 | 18.1 | 15 | 33.1 | 0.404 | 0.217 | 0.014 | 0.001 | 404 | 6.75 | [6 empty] | 1.839e-07 | 1e-08
2012-03-07 | 近畿地方整備局 | 大和川 | 曽我川 | 左岸 | 1 | No.29(1.0k) | 天端 | No.29P-2 | 2.15 | 2.49 | 3 |  | 2.703 |  |  | 16.7 | 55.5 | 14.2 | 13.6 | 27.8 | 0.701 | 0.413 | 0.023 | 0.002 | 350.5 | 7.98 | [6 empty] | 5.8093e-07 | 4e-08
2012-03-07 | 近畿地方整備局 | 大和川 | 曽我川 | 左岸 | 1 | No.29(1.0k) | 天端 | No.29P-3 | 3.15 | 3.45 | 4 |  | 2.698 |  |  | 11.1 | 47.1 | 22 | 19.8 | 41.8 | 0.236 | 0.133 | 0.005 | [9 empty] | 1.6924e-08
2012-03-07 | 近畿地方整備局 | 大和川 | 曽我川 | 左岸 | 1 | No.29(1.0k) | 天端 | No.29P-4 | 4.15 | 4.45 | 6 |  | 2.735 |  |  | 8.2 | 34.3 | 28 | 29.5 | 57.5 | 0.091 | 0.041 | 0.001 |  |  |  | 48.2 | 15.6 | 32.6 |  |  |  | 4.0644e-10
2012-03-07 | 近畿地方整備局 | 大和川 | 曽我川 | 左岸 | 1 | No.29(1.0k) | 天端 | No.29P-5 | 5.15 | 5.45 | 5 |  | 2.706 |  |  | 3.3 | 33.5 | 33.4 | 29.8 | 63.2 | 0.059 | 0.027 | 0.001 |  |  |  | 50.1 | 18.1 | 32 |  |  |  | 4.0644e-10
2012-03-07 | 近畿地方整備局 | 大和川 | 曽我川 | 左岸 | 1 | No.29(1.0k) | 天端 | No.29P-8 | 8.15 | 8.45 | 4 |  | 2.722 |  |  | 3.3 | 67.1 | 12.7 | 16.9 | 29.6 | 0.331 | 0.259 | 0.01 | [9 empty] | 8.4333e-08
2012-03-07 | 近畿地方整備局 | 大和川 | 曽我川 | 左岸 | 1 | No.29(1.0k) | 天端 | No.29P-11 | 11.15 | 11.45 | 31 |  | 2.7 |  |  | 33 | 57.7 | 9.3 |  | 9.3 | 1.529 | 1.08 | 0.25 | 0.088 | 17.375 | 1.45 | [6 empty] | 0.00014623 | 7.744e-05
2012-03-07 | 近畿地方整備局 | 大和川 | 曽我川 | 左岸 | 1 | No.29(1.0k) | 天端 | No.29P-14 | 14.15 | 14.45 | 30 |  | 2.705 |  |  | 30.3 | 60.5 | 9.2 |  | 9.2 | 1.46 | 1.08 | 0.262 | 0.095 | 15.3684 | 1.67 | [6 empty] | 0.00016301 | 9.025e-05
2012-03-07 | 近畿地方整備局 | 大和川 | 曽我川 | 左岸 | 1 | No.29(1.0k) | 天端 | No.29P-16 | 16.15 | 16.35 | 50 |  | 2.773 |  |  | 0.5 | 62.2 | 21.1 | 16.2 | 37.3 | 0.175 | 0.133 | 0.01 | [9 empty] | 8.4333e-08
2012-03-07 | 近畿地方整備局 | 大和川 | 曽我川 | 左岸 | 1 | No.29(1.0k) | 天端 | No.29P-18 | 18.15 | 18.43 | 50 |  | 2.698 |  |  | 1.3 | 74.4 | 14.7 | 9.6 | 24.3 | 0.332 | 0.237 | 0.05 | 0.006 | 55.3333 | 6.52 | [6 empty] | 3.5117e-06 | 3.6e-07
2012-03-07 | 近畿地方整備局 | 大和川 | 曽我川 | 左岸 | 1 | No.29(1.0k) | 天端 | No.29P-20 | 20.15 | 20.45 | 47 |  | 2.713 |  |  | 0 | 26.7 | 31.8 | 41.5 | 73.3 | 0.024 | 0.01 |  |  |  |  | 50.9 | 15.1 | 35.8
2012-03-07 | 近畿地方整備局 | 大和川 | 曽我川 | 左岸 | 1 | No.29(1.0k) | 天端 | No.29P-24 | 24.15 | 24.42 | 50 |  | 2.672 |  |  | 2.4 | 86.5 | 4.9 | 6.2 | 11.1 | 0.663 | 0.561 | 0.208 | 0.051 | 13 | 3.84 | [6 empty] | 9.5489e-05 | 2.601e-05
2012-03-07 | 近畿地方整備局 | 大和川 | 石川 | 右岸 | 0.6 | No.30(0.2k) | 天端 | No.30P-1 | 1.15 | 1.5 | 2 |  | 2.656 |  |  | 42 | 51.3 | 6.7 |  | 6.7 | 2.165 | 1.471 | 0.418 | 0.148 | 14.6284 | 1.37 | [6 empty] | 0.00048113 | 0.00021904
2012-03-07 | 近畿地方整備局 | 大和川 | 石川 | 右岸 | 0.6 | No.30(0.2k) | 天端 | No.30P-2 | 2.15 | 2.45 | 3 |  | 2.671 |  |  | 50.5 | 44.6 | 4.9 |  | 4.9 | 3.128 | 2.055 | 0.548 | 0.278 | 11.2518 | 0.85 | [6 empty] | 0.00090106 | 0.00077284
2012-03-07 | 近畿地方整備局 | 大和川 | 石川 | 右岸 | 0.6 | No.30(0.2k) | 天端 | No.30P-3 | 3.15 | 3.45 | 7 |  | 2.65 |  |  | 42.8 | 48.4 | 8.8 |  | 8.8 | 2.44 | 1.264 | 0.2 | 0.087 | 28.046 | 0.74 | [6 empty] | 8.7194e-05 | 7.569e-05
2012-03-07 | 近畿地方整備局 | 大和川 | 石川 | 右岸 | 0.6 | No.30(0.2k) | 天端 | No.30P-4 | 4.15 | 4.45 | 4 |  | 2.655 |  |  | 24.9 | 56.8 | 11.2 | 7.1 | 18.3 | 0.803 | 0.523 | 0.092 | 0.016 | 50.1875 | 2.93 | [6 empty] | 1.4424e-05 | 2.56e-06
2012-03-07 | 近畿地方整備局 | 大和川 | 石川 | 右岸 | 0.6 | No.30(0.2k) | 天端 | No.30P-5 | 5.15 | 5.45 | 4 |  | 2.667 |  |  | 36.7 | 54.5 | 8.8 |  | 8.8 | 1.724 | 1.138 | 0.329 | 0.094 | 18.3404 | 1.74 | [6 empty] | 0.00027628 | 8.836e-05
2012-03-07 | 近畿地方整備局 | 大和川 | 石川 | 右岸 | 0.6 | No.30(0.2k) | 天端 | No.30P-6 | 6.15 | 6.45 | 12 |  | 2.667 |  |  | 43.2 | 49.8 | 7 |  | 7 | 2.303 | 1.529 | 0.416 | 0.139 | 16.5683 | 1.54 | [6 empty] | 0.00047582 | 0.00019321
2012-03-07 | 近畿地方整備局 | 大和川 | 石川 | 右岸 | 0.6 | No.30(0.2k) | 天端 | No.30P-7 | 7.15 | 7.45 | 14 |  | 2.664 |  |  | 35.8 | 60.8 | 3.4 |  | 3.4 | 1.655 | 1.115 | 0.39 | 0.252 | 6.5675 | 0.73 | [6 empty] | 0.00040973 | 0.00063504
2012-03-07 | 近畿地方整備局 | 大和川 | 石川 | 右岸 | 0.6 | No.30(0.2k) | 天端 | No.30P-9 | 9.15 | 9.45 | 15 |  | 2.679 |  |  | 69.6 | 27 | 3.4 |  | 3.4 | 8.978 | 5.748 | 0.988 | 0.413 | 21.7385 | 1.03 | [6 empty] | 0.0035306 | 0.0017057
2012-03-07 | 近畿地方整備局 | 大和川 | 石川 | 右岸 | 0.6 | No.30(0.2k) | 天端 | No.30P-11 | 11.15 | 11.45 | 23 |  | 2.656 |  |  | 55.9 | 39 | 5.1 |  | 5.1 | 4.393 | 2.688 | 0.476 | 0.207 | 21.2222 | 0.95 | [6 empty] | 0.00065015 | 0.00042849
2012-03-07 | 近畿地方整備局 | 大和川 | 石川 | 右岸 | 0.6 | No.30(0.2k) | 天端 | No.30P-13 | 13.15 | 13.45 | 19 |  | 2.672 |  |  | 8.9 | 83.4 | 7.7 |  | 7.7 | 0.701 | 0.57 | 0.247 | 0.113 | 6.2035 | 1.57 | [6 empty] | 0.00014219 | 0.00012769
2012-03-07 | 近畿地方整備局 | 大和川 | 石川 | 右岸 | 0.6 | No.30(0.2k) | 天端 | No.30P-16 | 16.15 | 16.45 | 28 |  | 2.687 |  |  | 39.3 | 53.5 | 7.2 |  | 7.2 | 1.943 | 1.345 | 0.345 | 0.142 | 13.6831 | 1.27 | [6 empty] | 0.00030841 | 0.00020164
2012-03-07 | 近畿地方整備局 | 大和川 | 石川 | 右岸 | 0.6 | No.30(0.2k) | 天端 | No.30P-18 | 18.15 | 18.45 | 5 |  | 2.55 |  |  | 0 | 13.9 | 39.6 | 46.5 | 86.1 | 0.012 | 0.007
2012-03-07 | 近畿地方整備局 | 大和川 | 石川 | 右岸 | 0.6 | No.30(0.2k) | 天端 | No.30P-21 | 21.15 | 21.45 | 47 |  | 2.68 |  |  | 65.7 | 29.7 | 4.6 |  | 4.6 | 6.46 | 4.255 | 0.82 | 0.268 | 24.1045 | 1.43 | [6 empty] | 0.0022925 | 0.00071824
2012-03-07 | 近畿地方整備局 | 大和川 | 石川 | 右岸 | 0.6 | No.30(0.2k) | 天端 | No.30P-23 | 23.15 | 23.45 | 32 |  | 2.661 |  |  | 27.4 | 65.5 | 7.1 |  | 7.1 | 0.954 | 0.71 | 0.317 | 0.131 | 7.2824 | 1.72 | [6 empty] | 0.00025349 | 0.00017161
2012-03-07 | 近畿地方整備局 | 大和川 | 石川 | 右岸 | 0.6 | No.30(0.2k) | 天端 | No.30P-25 | 25.15 | 25.36 | 50 |  | 2.668 |  |  | 53.9 | 39.3 | 6.8 |  | 6.8 | 6.365 | 2.688 | 0.459 | 0.168 | 37.8869 | 0.57 | [6 empty] | 0.00059761 | 0.00028224
2012-03-07 | 近畿地方整備局 | 大和川 | 石川 | 右岸 | 0.6 | No.30(0.2k) | 天端 | No.30P-26 | 26.15 | 26.45 | 34 |  | 2.708 |  |  | 0 | 19.3 | 30.1 | 50.6 | 80.7 | 0.011 | 0.005
2012-03-07 | 近畿地方整備局 | 大和川 | 石川 | 右岸 | 0.6 | No.30(0.2k) | 天端 | No.30P-27 | 27.15 | 27.45 | 50 |  | 2.663 |  |  | 5.9 | 56.7 | 22.5 | 14.9 | 37.4 | 0.401 | 0.241 | 0.011 | [9 empty] | 1.0517e-07
2012-03-07 | 近畿地方整備局 | 大和川 | 石川 | 左岸 | 0.6 | No.31(0.6k) | 天端 | No.31P-1 | 1.15 | 1.5 | 3 |  | 2.681 |  |  | 48.7 | 46.5 | 4.8 |  | 4.8 | 3.21 | 1.874 | 0.455 | 0.217 | 14.7926 | 0.72 | [6 empty] | 0.00058562 | 0.00047089
2012-03-07 | 近畿地方整備局 | 大和川 | 石川 | 左岸 | 0.6 | No.31(0.6k) | 天端 | No.31P-2 | 2.15 | 2.48 | 3 |  | 2.669 |  |  | 42.4 | 49.1 | 8.5 |  | 8.5 | 2.275 | 1.322 | 0.262 | 0.091 | 25 | 1.11 | [6 empty] | 0.00016301 | 8.281e-05
2012-03-07 | 近畿地方整備局 | 大和川 | 石川 | 左岸 | 0.6 | No.31(0.6k) | 天端 | No.31P-4 | 4.15 | 4.45 | 6 |  | 2.686 |  |  | 37.6 | 49.7 | 7.3 | 5.4 | 12.7 | 1.736 | 1.023 | 0.221 | 0.036 | 48.2222 | 2.89 | [6 empty] | 0.00010989 | 1.296e-05
2012-03-07 | 近畿地方整備局 | 大和川 | 石川 | 左岸 | 0.6 | No.31(0.6k) | 天端 | No.31P-5 | 5.15 | 5.45 | 4 |  | 2.691 |  |  | 17.6 | 56.7 | 14.5 | 11.2 | 25.7 | 0.536 | 0.329 | 0.037 | 0.003 | 178.6667 | 6.87 | [6 empty] | 1.7479e-06 | 9e-08
2012-03-07 | 近畿地方整備局 | 大和川 | 石川 | 左岸 | 0.6 | No.31(0.6k) | 天端 | No.31P-8 | 8.15 | 8.45 | 14 |  | 2.689 |  |  | 33.2 | 59.7 | 7.1 |  | 7.1 | 1.46 | 0.977 | 0.324 | 0.139 | 10.5036 | 1.2 | [6 empty] | 0.00026664 | 0.00019321
2012-03-07 | 近畿地方整備局 | 大和川 | 石川 | 左岸 | 0.6 | No.31(0.6k) | 天端 | No.31P-11 | 11.15 | 11.45 | 31 |  | 2.688 |  |  | 62.4 | 31.3 | 6.3 |  | 6.3 | 6.983 | 3.953 | 0.616 | 0.171 | 40.8363 | 1.36 | [6 empty] | 0.0011816 | 0.00029241
2012-03-07 | 近畿地方整備局 | 大和川 | 石川 | 左岸 | 0.6 | No.31(0.6k) | 天端 | No.31P-14 | 14.15 | 14.45 | 34 |  | 2.679 |  |  | 47.6 | 43.2 | 9.2 |  | 9.2 | 2.825 | 1.793 | 0.318 | 0.091 | 31.044 | 1.83 | [6 empty] | 0.00025534 | 8.281e-05
2012-03-07 | 近畿地方整備局 | 大和川 | 石川 | 左岸 | 0.6 | No.31(0.6k) | 天端 | No.31P-16 | 16.15 | 16.45 | 34 |  | 2.659 |  |  | 18.7 | 73.8 | 7.5 |  | 7.5 | 0.786 | 0.646 | 0.317 | 0.122 | 6.4426 | 2.08 | [6 empty] | 0.00025349 | 0.00014884
2012-03-07 | 近畿地方整備局 | 大和川 | 石川 | 左岸 | 0.6 | No.31(0.6k) | 天端 | No.31P-18 | 18.15 | 18.45 | 31 |  | 2.736 |  |  | 0 | 3.7 | 36.3 | 60 | 96.3 | 0.005 | 0.003 |  |  |  |  | 63.1 | 18.1 | 45
2012-03-07 | 近畿地方整備局 | 大和川 | 石川 | 左岸 | 0.6 | No.31(0.6k) | 天端 | No.31P-20 | 20.15 | 20.29 | 50 |  | 2.701 |  |  | 0 | 40.4 | 40.3 | 19.3 | 59.6 | 0.076 | 0.052 | 0.006 | [9 empty] | 2.5821e-08
2012-03-07 | 近畿地方整備局 | 大和川 | 石川 | 左岸 | 0.6 | No.31(0.6k) | 天端 | No.31P-23 | 23.15 | 23.37 | 50 |  | 2.711 |  |  | 0 | 12.5 | 55.6 | 31.9 | 87.5 | 0.024 | 0.015 | 0.001 |  |  |  | 45.4 | 15.3 | 30.1 |  |  |  | 4.0644e-10
2012-03-07 | 近畿地方整備局 | 大和川 | 大和川 | 右岸 | 7.8 | 7.4k | 天端 | 7.4P-1 | 0.15 | 0.5 | 3 |  | 2.665 |  |  | 32 | 42 | 12 | 14 | 26 | 1.5 | 0.89 | 0.026 | [9 empty] | 7.7178e-07
2012-03-07 | 近畿地方整備局 | 大和川 | 大和川 | 右岸 | 7.8 | 7.4k | 天端 | 7.4P-2 | 3.15 | 3.45 | 11 |  | 2.481 |  |  | 0 | 1 | 35 | 64 | 99 | 0.004 | [5 empty] | 71.5 | 30.3 | 41.2
2012-03-07 | 近畿地方整備局 | 大和川 | 大和川 | 右岸 | 7.8 | 7.4k | 天端 | 7.4P-3 | 5.2 | 5.5 | 7 |  | 2.595 |  |  | 1 | 24 | 35 | 40 | 75 | 0.021 | 0.011 |  |  |  |  | 37.5 | 19.2 | 18.3
2012-03-07 | 近畿地方整備局 | 大和川 | 大和川 | 右岸 | 7.8 | 7.4k | 天端 | 7.4P-4 | 7.15 | 7.45 | 18 |  | 2.672 |  |  | 0 | 3 | 44 | 53 | 97 | 0.008 | 0.004 |  |  |  |  | 64.9 | 24.7 | 40.2
2012-03-07 | 近畿地方整備局 | 大和川 | 大和川 | 右岸 | 7.8 | 7.4k | 天端 | 7.4P-5 | 9.15 | 9.45 | 17 |  | 2.689 |  |  | 0 | 7 | 56 | 37 | 93 | 0.022 | 0.012 |  |  |  |  | 68.5 | 25.2 | 43.3
2012-03-07 | 近畿地方整備局 | 大和川 | 大和川 | 右岸 | 7.8 | 7.4k | 天端 | 7.4P-6 | 10.15 | 10.3 | 10 |  | 2.637 |  |  | 2 | 70 | 15 | 13 | 28 | 0.39 | 0.29 | 0.02 | 0.002 | 195 | 9.2 | [6 empty] | 4.2023e-07 | 4e-08
2012-03-07 | 近畿地方整備局 | 大和川 | 大和川 | 右岸 | 7.8 | 7.4k | 天端 | 7.4P-7 | 10.3 | 10.45 | 10 |  | 2.671 |  |  | 1 | 23 | 41 | 35 | 76 | 0.028 | 0.015 |  |  |  |  | 50.3 | 22.3 | 28
2012-03-07 | 近畿地方整備局 | 大和川 | 大和川 | 右岸 | 7.8 | 7.4k | 天端 | 7.4P-8 | 11.15 | 11.45 | 9 |  | 2.594 |  |  | 0 | 17 | 33 | 50 | 83 | 0.009 | 0.005 |  |  |  |  | 79 | 35.6 | 43.4
2012-03-07 | 近畿地方整備局 | 大和川 | 大和川 | 右岸 | 7.8 | 7.4k | 天端 | 7.4P-9 | 13.15 | 13.45 | 22 |  | 2.642 |  |  | 2 | 78 | 12 | 8 | 20 | 0.36 | 0.26 | 0.077 | 0.013 | 27.6923 | 4.2 | [6 empty] | 9.5499e-06 | 1.69e-06
2012-03-07 | 近畿地方整備局 | 大和川 | 大和川 | 右岸 | 7.8 | 7.4k | 天端 | 7.4P-10 | 15.15 | 15.45 | 9 |  | 2.68 |  |  | 9 | 34 | 39 | 18 | 57 | 0.086 | 0.063 | 0.009 |  |  |  | 33.2 | 18.8 | 14.4 |  |  |  | 6.6066e-08
2012-03-07 | 近畿地方整備局 | 大和川 | 大和川 | 右岸 | 7.8 | 7.6k | 天端 | 7.6P-1 | 0.15 | 0.45 | 7 |  | 2.608 |  |  | 20 | 50 | 17 | 13 | 30 | 0.75 | 0.43 | 0.017 | 0.003 | 250 | 3.3 | [6 empty] | 2.8837e-07 | 9e-08
2012-03-07 | 近畿地方整備局 | 大和川 | 大和川 | 右岸 | 7.8 | 7.6k | 天端 | 7.6P-2 | 1.15 | 1.3 | 7 |  | 2.617 |  |  | 48 | 34 | 6 | 12 | 18 | 4 | 1.6 | 0.094 | [9 empty] | 1.5161e-05
2012-03-07 | 近畿地方整備局 | 大和川 | 大和川 | 右岸 | 7.8 | 7.6k | 天端 | 7.6P-3 | 2.15 | 2.3 | 4 |  | 2.615 |  |  | 13 | 35 | 16 | 36 | 52 | 0.18 | 0.055 |  |  |  |  | 42.6 | 19.5 | 23.1
2012-03-07 | 近畿地方整備局 | 大和川 | 大和川 | 右岸 | 7.8 | 7.6k | 天端 | 7.6P-4 | 3.15 | 3.45 | 6 |  | 2.522 |  |  | 3 | 25 | 27 | 45 | 72 | 0.024 | 0.009 |  |  |  |  | 44.9 | 21.4 | 23.5
2012-03-07 | 近畿地方整備局 | 大和川 | 大和川 | 右岸 | 7.8 | 7.6k | 天端 | 7.6P-5 | 5.15 | 5.45 | 30 |  | 2.637 |  |  | 49 | 39 | 6 | 6 | 12 | 3.6 | 1.8 | 0.24 | 0.041 | 87.8049 | 1.6 | [6 empty] | 0.00013303 | 1.681e-05
2012-03-07 | 近畿地方整備局 | 大和川 | 大和川 | 右岸 | 7.8 | 7.6k | 天端 | 7.6P-6 | 6.2 | 6.5 | 2 |  | 2.265 |  |  | 0 | 17 | 46 | 37 | 83 | 0.021 | 0.012 |  |  |  |  | 96.9 | 49.6 | 47.3
2012-03-07 | 近畿地方整備局 | 大和川 | 大和川 | 右岸 | 7.8 | 7.6k | 天端 | 7.6P-7 | 7.15 | 7.3 | 22 |  | 2.616 |  |  | 13 | 38 | 22 | 27 | 49 | 0.18 | 0.079 | 0.002 | [9 empty] | 2.0253e-09
2012-03-07 | 近畿地方整備局 | 大和川 | 大和川 | 右岸 | 7.8 | 7.6k | 天端 | 7.6P-8 | 7.3 | 7.45 | 22 |  | 2.633 |  |  | 18 | 61 | 9 | 12 | 21 | 0.8 | 0.46 | 0.066 | [9 empty] | 6.6816e-06
2012-03-07 | 近畿地方整備局 | 大和川 | 大和川 | 右岸 | 7.8 | 7.6k | 天端 | 7.6P-9 | 9.15 | 9.38 | 50 |  | 2.635 |  |  | 31 | 61 | 8 |  | 8 | 1.5 | 1 | 0.3 | 0.11 | 13.6364 | 1.4 | [6 empty] | 0.0002231 | 0.000121
2012-03-07 | 近畿地方整備局 | 大和川 | 大和川 | 右岸 | 7.8 | 7.6k | 天端 | 7.6P-10 | 11.15 | 11.45 | 14 |  | 2.644 |  |  | 2 | 49 | 30 | 19 | 49 | 0.12 | 0.079 | 0.006 | [9 empty] | 2.5821e-08
2012-03-07 | 近畿地方整備局 | 大和川 | 大和川 | 右岸 | 7.8 | 7.6k | 天端 | 7.6P-11 | 12.15 | 12.25 | 9 |  | 2.621 |  |  | 2 | 35 | 21 | 42 | 63 | 0.032 | 0.009 |  |  |  |  | 52.3 | 24.8 | 27.5
2012-03-07 | 近畿地方整備局 | 大和川 | 大和川 | 右岸 | 7.8 | 7.6k | 天端 | 7.6P-12 | 12.25 | 12.45 | 9 |  | 2.634 |  |  | 4 | 75 | 9 | 12 | 21 | 0.41 | 0.3 | 0.062 | 0.002 | 205 | 30 | [6 empty] | 5.7806e-06 | 4e-08
2012-03-07 | 近畿地方整備局 | 大和川 | 大和川 | 右岸 | 7.8 | 7.6k | 天端 | 7.6P-13 | 13.15 | 13.35 | 9 |  | 2.437 |  |  | 0 | 7 | 45 | 48 | 93 | 0.012 | 0.006 |  |  |  |  | 110.1 | 46.3 | 63.8
2012-03-07 | 近畿地方整備局 | 大和川 | 大和川 | 右岸 | 7.8 | 7.6k | 天端 | 7.6P-14 | 13.35 | 13.5 | 9 |  | 2.637 |  |  | 1 | 67 | 11 | 21 | 32 | 0.23 | 0.16 | 0.004 | [9 empty] | 1.0092e-08
2012-03-07 | 近畿地方整備局 | 大和川 | 大和川 | 右岸 | 7.8 | 7.6k | 天端 | 7.6P-15 | 15.15 | 15.45 | 19 |  | 2.659 |  |  | 11 | 65 | 14 | 10 | 24 | 0.76 | 0.57 | 0.054 | 0.005 | 152 | 9.1 | [6 empty] | 4.1972e-06 | 2.5e-07
2012-03-07 | 近畿地方整備局 | 大和川 | 大和川 | 右岸 | 7.8 | 7.6k | 天端 | 7.6P-16 | 17.15 | 17.45 | 15 |  | 2.665 |  |  | 24 | 49 | 14 | 13 | 27 | 0.71 | 0.39 | 0.023 | 0.002 | 355 | 7.8 | [6 empty] | 5.8093e-07 | 4e-08
2012-03-07 | 近畿地方整備局 | 大和川 | 大和川 | 右岸 | 7.8 | 7.6k | 天端 | 7.6P-17 | 19.15 | 19.36 | 50 |  | 2.662 |  |  | 33 | 53 | 8 | 6 | 14 | 1.5 | 0.92 | 0.19 | 0.03 | 50 | 2.7 | [6 empty] | 7.7423e-05 | 9e-06
2012-03-07 | 近畿地方整備局 | 大和川 | 大和川 | 右岸 | 7.8 | 7.6k | 天端 | 7.6P-18 | 21.15 | 21.4 | 50 |  | 2.636 |  |  | 34 | 57 | 9 |  | 9 | 1.6 | 1.1 | 0.28 | 0.085 | 18.8235 | 1.6 | [6 empty] | 0.00019014 | 7.225e-05
2012-03-07 | 近畿地方整備局 | 大和川 | 大和川 | 右岸 | 7.8 | 7.6k | 天端 | 7.6P-19 | 23.15 | 23.3 | 29 |  | 2.674 |  |  | 0 | 16 | 41 | 43 | 84 | 0.015 | 0.008 |  |  |  |  | 47.2 | 20.3 | 26.9
2012-03-07 | 近畿地方整備局 | 大和川 | 大和川 | 右岸 | 7.8 | 7.6k | 天端 | 7.6P-20 | 24.15 | 24.45 | 20 |  | 2.6494 |  |  | 0 | 70 | 16 | 14 | 30 | 0.17 | 0.14 | 0.3 | [9 empty] | 0.0002231
2012-03-07 | 近畿地方整備局 | 大和川 | 大和川 | 右岸 | 7.8 | 7.8k | 天端 | 7.8P-1 | 0.15 | 0.45 | 4 |  | 2.68 |  |  | 23 | 47 | 15 | 15 | 30 | 0.76 | 0.4 | 0.002 | [9 empty] | 2.0253e-09
2012-03-07 | 近畿地方整備局 | 大和川 | 大和川 | 右岸 | 7.8 | 7.8k | 天端 | 7.8P-2 | 1.15 | 1.3 | 9 |  | 2.6 |  |  | 1 | 25 | 30 | 44 | 74 | 0.021 | 0.009 |  |  |  |  | 49.6 | 21.4 | 28.2
2012-03-07 | 近畿地方整備局 | 大和川 | 大和川 | 右岸 | 7.8 | 7.8k | 天端 | 7.8P-3 | 2.15 | 2.45 | 7 |  | 2.694 |  |  | 1 | 17 | 27 | 55 | 82 | 0.008 | 0.003 |  |  |  |  | 67.9 | 29.5 | 38.4
2012-03-07 | 近畿地方整備局 | 大和川 | 大和川 | 右岸 | 7.8 | 7.8k | 天端 | 7.8P-4 | 4.15 | 4.45 | 7 |  | 2.548 |  |  | 2 | 18 | 39 | 41 | 80 | 0.016 | 0.009 |  |  |  |  | 44.4 | 21.6 | 22.8
2012-03-07 | 近畿地方整備局 | 大和川 | 大和川 | 右岸 | 7.8 | 7.8k | 天端 | 7.8P-5 | 5.15 | 5.4 | 20 |  | 2.654 |  |  | 5 | 60 | 14 | 21 | 35 | 0.35 | 0.24 | 0.004 | [9 empty] | 1.0092e-08
2012-03-07 | 近畿地方整備局 | 大和川 | 大和川 | 右岸 | 7.8 | 7.8k | 天端 | 7.8P-6 | 5.4 | 5.45 | 20 |  | 2.659 |  |  | 20 | 29 | 19 | 32 | 51 | 0.25 | 0.066 |  |  |  |  | 37.4 | 16.7 | 20.7
2012-03-07 | 近畿地方整備局 | 大和川 | 大和川 | 右岸 | 7.8 | 7.8k | 天端 | 7.8P-7 | 6.15 | 6.45 | 8 |  | 2.632 |  |  | 31 | 53 | 7 | 9 | 16 | 1.1 | 0.53 | 0.13 | 0.014 | 78.5714 | 3.7 | [6 empty] | 3.2137e-05 | 1.96e-06
2012-03-07 | 近畿地方整備局 | 大和川 | 大和川 | 右岸 | 7.8 | 7.8k | 天端 | 7.8P-8 | 8.15 | 8.4 | 12 |  | 2.645 |  |  | 1 | 25 | 34 | 40 | 74 | 0.019 | 0.01 |  |  |  |  | 46.6 | 21 | 25.6
2012-03-07 | 近畿地方整備局 | 大和川 | 大和川 | 右岸 | 7.8 | 7.8k | 天端 | 7.8P-9 | 9.15 | 9.45 | 12 |  | 2.645 |  |  | 0 | 51 | 33 | 16 | 49 | 0.11 | 0.077 | 0.01 | [9 empty] | 8.4333e-08
2012-03-07 | 近畿地方整備局 | 大和川 | 大和川 | 右岸 | 7.8 | 7.8k | 天端 | 7.8P-10 | 10.15 | 10.45 | 10 |  | 2.664 |  |  | 1 | 25 | 37 | 37 | 74 | 0.03 | 0.015 |  |  |  |  | 47.8 | 19.9 | 27.9
2012-03-07 | 近畿地方整備局 | 大和川 | 大和川 | 右岸 | 7.8 | 7.8k | 天端 | 7.8P-11 | 11.15 | 11.3 | 21 |  | 2.659 |  |  | 4 | 51 | 19 | 26 | 45 | 0.29 | 0.15
2012-03-07 | 近畿地方整備局 | 大和川 | 大和川 | 右岸 | 7.8 | 7.8k | 天端 | 7.8P-12 | 12.15 | 12.45 | 27 |  | 2.64 |  |  | 6 | 76 | 10 | 8 | 18 | 0.54 | 0.39 | 0.094 | 0.014 | 38.5714 | 4.3 | [6 empty] | 1.5161e-05 | 1.96e-06
2012-03-07 | 近畿地方整備局 | 大和川 | 大和川 | 右岸 | 7.8 | 7.8k | 天端 | 7.8P-13 | 13.15 | 13.45 | 8 |  | 2.648 |  |  | 4 | 6 | 31 | 59 | 90 | 0.005 | 0.002 |  |  |  |  | 46.9 | 24.4 | 22.5
2012-03-07 | 近畿地方整備局 | 大和川 | 大和川 | 右岸 | 7.8 | 7.8k | 天端 | 7.8P-14 | 15.15 | 15.37 | 50 |  | 2.615 |  |  | 14 | 62 | 7 | 17 | 24 | 0.65 | 0.45 | 0.024 | [9 empty] | 6.4113e-07
2012-03-07 | 近畿地方整備局 | 大和川 | 大和川 | 右岸 | 7.8 | 7.8k | 天端 | 7.8P-15 | 16.15 | 16.45 | 35 |  | 2.639 |  |  | 30 | 58 | 6 | 6 | 12 | 1 | 0.49 | 0.14 | 0.042 | 23.8095 | 1.2 | [6 empty] | 3.8157e-05 | 1.764e-05
2012-03-07 | 近畿地方整備局 | 大和川 | 大和川 | 右岸 | 7.8 | 7.8k | 天端 | 7.8P-16 | 17.15 | 17.45 | 24 |  | 2.663 |  |  | 18 | 63 | 12 | 7 | 19 | 0.38 | 0.25 | 0.08 | 0.019 | 20 | 2.7 | [6 empty] | 1.0434e-05 | 3.61e-06
2012-03-07 | 近畿地方整備局 | 大和川 | 大和川 | 右岸 | 7.8 | 7.8k | 天端 | 7.8P-17 | 18.15 | 18.32 | 50 |  | 2.643 |  |  | 50 | 42 | 8 |  | 8 | 3.3 | 2 | 0.39 | 0.12 | 27.5 | 1.7 | [6 empty] | 0.00040973 | 0.000144
2012-03-07 | 近畿地方整備局 | 大和川 | 大和川 | 右岸 | 7.8 | 7.8k | 天端 | 7.8P-18 | 20.15 | 20.45 | 15 |  | 2.664 |  |  | 1 | 27 | 41 | 31 | 72 | 0.04 | 0.022 |  |  |  |  | 30.5 | 18.5 | 12
2012-03-07 | 近畿地方整備局 | 大和川 | 大和川 | 右岸 | 7.8 | 7.8k | 天端 | 7.8P-19 | 22.15 | 22.37 | 50 |  | 2.636 |  |  | 5 | 82 | 6 | 7 | 13 | 0.54 | 0.43 | 0.17 | 0.025 | 21.6 | 5 | [6 empty] | 5.9834e-05 | 6.25e-06
2012-03-07 | 近畿地方整備局 | 大和川 | 大和川 | 右岸 | 7.8 | 7.8k | 天端 | 7.8P-20 | 24.15 | 24.35 | 50 |  | 2.638 |  |  | 7 | 79 | 7 | 7 | 14 | 0.47 | 0.38 | 0.16 | 0.032 | 14.6875 | 3.8 | [6 empty] | 5.1993e-05 | 1.024e-05
2012-03-07 | 近畿地方整備局 | 大和川 | 大和川 | 右岸 | 8.2 | 8.0k | 天端 | 8.0P-1 | 1.15 | 1.4 | 8 |  | 2.644 |  |  | 56 | 27 | 6 | 11 | 17 | 6.1 | 3.8 | 0.14 | 0.003 | 2033.3333 | 16 | [6 empty] | 3.8157e-05 | 9e-08
2012-03-07 | 近畿地方整備局 | 大和川 | 大和川 | 右岸 | 8.2 | 8.0k | 天端 | 8.0P-2 | 2.15 | 2.45 | 10 |  | 2.535 |  |  | 0 | 13 | 43 | 44 | 87 | 0.016 | 0.008 |  |  |  |  | 48.5 | 21 | 27.5
2012-03-07 | 近畿地方整備局 | 大和川 | 大和川 | 右岸 | 8.2 | 8.0k | 天端 | 8.0P-3 | 4.15 | 4.5 | 5 |  | 2.576 |  |  | 3 | 18 | 28 | 51 | 79 | 0.012 | 0.005 |  |  |  |  | 48.9 | 21.6 | 27.3
2012-03-07 | 近畿地方整備局 | 大和川 | 大和川 | 右岸 | 8.2 | 8.0k | 天端 | 8.0P-4 | 5.15 | 5.45 | 29 |  | 2.635 |  |  | 33 | 42 | 12 | 13 | 25 | 1.1 | 0.59 | 0.034 | 0.002 | 550 | 8.9 | [6 empty] | 1.4369e-06 | 4e-08
2012-03-07 | 近畿地方整備局 | 大和川 | 大和川 | 右岸 | 8.2 | 8.0k | 天端 | 8.0P-5 | 6.15 | 6.3 | 12 |  | 2.635 |  |  | 0 | 13 | 60 | 27 | 87 | 0.023 | 0.016 | 0.003 |  |  |  | 36.4 | 22.6 | 13.8 |  |  |  | 5.1819e-09
2012-03-07 | 近畿地方整備局 | 大和川 | 大和川 | 右岸 | 8.2 | 8.0k | 天端 | 8.0P-6 | 6.3 | 6.45 | 12 |  | 2.641 |  |  | 1 | 50 | 35 | 14 | 49 | 0.1 | 0.076 | 0.012 | 0.002 | 50 | 5 | [6 empty] | 1.2867e-07 | 4e-08
2012-03-07 | 近畿地方整備局 | 大和川 | 大和川 | 右岸 | 8.2 | 8.0k | 天端 | 8.0P-7 | 8.15 | 8.45 | 9 |  | 2.648 |  |  | 1 | 16 | 42 | 41 | 83 | 0.016 | 0.009 |  |  |  |  | 59.3 | 23.9 | 35.4
2012-03-07 | 近畿地方整備局 | 大和川 | 大和川 | 右岸 | 8.2 | 8.0k | 天端 | 8.0P-8 | 9.35 | 9.45 | 6 |  | 2.639 |  |  | 0 | 49 | 36 | 15 | 51 | 0.1 | 0.072 | 0.012 |  |  |  | 47.7 | 26.5 | 21.2 |  |  |  | 1.2867e-07
2012-03-07 | 近畿地方整備局 | 大和川 | 大和川 | 右岸 | 8.2 | 8.0k | 天端 | 8.0P-9 | 10.15 | 10.45 | 7 |  | 2.628 |  |  | 0 | 23 | 37 | 40 | 77 | 0.022 | 0.011 |  |  |  |  | 40.1 | 18 | 22.1
2012-03-07 | 近畿地方整備局 | 大和川 | 大和川 | 右岸 | 8.2 | 8.0k | 天端 | 8.0P-10 | 11.35 | 11.47 | 9 |  | 2.672 |  |  | 0 | 36 | 40 | 24 | 64 | 0.065 | 0.043 | 0.003 |  |  |  | 38.6 | 20.2 | 18.4 |  |  |  | 5.1819e-09
2012-03-07 | 近畿地方整備局 | 大和川 | 大和川 | 右岸 | 8.2 | 8.0k | 天端 | 8.0P-11 | 12.15 | 12.45 | 8 |  | 2.695 |  |  | 0 | 21 | 44 | 35 | 79 | 0.022 | 0.013 |  |  |  |  | 61.9 | 23 | 38.9
2012-03-07 | 近畿地方整備局 | 大和川 | 大和川 | 右岸 | 8.2 | 8.0k | 天端 | 8.0P-12 | 13.3 | 13.45 | 8 |  | 2.653 |  |  | 7 | 47 | 20 | 26 | 46 | 0.22 | 0.11 | 0.002 | [9 empty] | 2.0253e-09
2012-03-07 | 近畿地方整備局 | 大和川 | 大和川 | 右岸 | 8.2 | 8.0k | 天端 | 8.0P-13 | 15.15 | 15.25 | 14 |  | 2.651 |  |  | 1 | 58 | 18 | 23 | 41 | 0.21 | 0.14 | 0.003 | [9 empty] | 5.1819e-09
2012-03-07 | 近畿地方整備局 | 大和川 | 大和川 | 右岸 | 8.2 | 8.0k | 天端 | 8.0P-14 | 16.15 | 16.45 | 20 |  | 2.649 |  |  | 24 | 61 | 6 | 9 | 15 | 0.84 | 0.49 | 0.13 | 0.009 | 93.3333 | 5.9 | [6 empty] | 3.2137e-05 | 8.1e-07
2012-03-07 | 近畿地方整備局 | 大和川 | 大和川 | 右岸 | 8.2 | 8.2k | 天端 | 8.2P-1 | 0.15 | 0.45 | 2 |  | 2.71 |  |  | 28 | 54 | 7 | 11 | 18 | 1.3 | 0.86 | 0.11 | 0.003 | 433.3333 | 22 | [6 empty] | 2.1823e-05 | 9e-08
2012-03-07 | 近畿地方整備局 | 大和川 | 大和川 | 右岸 | 8.2 | 8.2k | 天端 | 8.2P-2 | 2.15 | 2.45 | 13 |  | 2.618 |  |  | 1 | 19 | 32 | 48 | 80 | 0.013 | 0.006 |  |  |  |  | 46.3 | 20.3 | 26
2012-03-07 | 近畿地方整備局 | 大和川 | 大和川 | 右岸 | 8.2 | 8.2k | 天端 | 8.2P-3 | 4.3 | 4.45 | 13 |  | 2.625 |  |  | 40 | 34 | 8 | 18 | 26 | 2 | 1.1 | 0.011 | [9 empty] | 1.0517e-07
2012-03-07 | 近畿地方整備局 | 大和川 | 大和川 | 右岸 | 8.2 | 8.2k | 天端 | 8.2P-4 | 5.15 | 5.45 | 12 |  | 2.625 |  |  | 23 | 60 | 6 | 11 | 17 | 1 | 0.69 | 0.12 | 0.003 | 333.3333 | 24 | [6 empty] | 2.6697e-05 | 9e-08
2012-03-07 | 近畿地方整備局 | 大和川 | 大和川 | 右岸 | 8.2 | 8.2k | 天端 | 8.2P-5 | 6.15 | 6.45 | 4 |  | 2.635 |  |  | 0 | 2 | 54 | 44 | 98 | 0.013 | 0.008 |  |  |  |  | 51.6 | 25.6 | 26
2012-03-07 | 近畿地方整備局 | 大和川 | 大和川 | 右岸 | 8.2 | 8.2k | 天端 | 8.2P-6 | 8.15 | 8.45 | 23 |  | 2.634 |  |  | 18 | 56 | 12 | 14 | 26 | 0.76 | 0.46 | 0.026 | [9 empty] | 7.7178e-07
2012-03-07 | 近畿地方整備局 | 大和川 | 大和川 | 右岸 | 8.2 | 8.2k | 天端 | 8.2P-7 | 9.15 | 9.45 | 8 |  | 2.641 |  |  | 10 | 16 | 45 | 29 | 74 | 0.04 | 0.023 |  |  |  |  | 58.4 | 23.8 | 34.6
2012-03-07 | 近畿地方整備局 | 大和川 | 大和川 | 右岸 | 8.2 | 8.2k | 天端 | 8.2P-8 | 10.15 | 10.45 | 19 |  | 2.656 |  |  | 6 | 50 | 30 | 14 | 44 | 0.15 | 0.098 | 0.015 | [9 empty] | 2.1578e-07
2012-03-07 | 近畿地方整備局 | 大和川 | 大和川 | 右岸 | 8.2 | 8.2k | 天端 | 8.2P-9 | 11.15 | 11.45 | 10 |  | 2.667 |  |  | 0 | 11 | 43 | 46 | 89 | 0.016 | 0.007 |  |  |  |  | 64.7 | 24.4 | 40.3
2012-03-07 | 近畿地方整備局 | 大和川 | 大和川 | 右岸 | 8.2 | 8.2k | 天端 | 8.2P-10 | 12.3 | 12.45 | 14 |  | 2.642 |  |  | 6 | 62 | 16 | 16 | 32 | 0.35 | 0.22 | 0.013 | [9 empty] | 1.5488e-07
2012-03-07 | 近畿地方整備局 | 大和川 | 大和川 | 右岸 | 8.2 | 8.2k | 天端 | 8.2P-11 | 13.15 | 13.45 | 8 |  | 2.657 |  |  | 1 | 45 | 37 | 17 | 54 | 0.094 | 0.063 | 0.008 |  |  |  | 33 | 19.7 | 13.3 |  |  |  | 5.0287e-08
2012-03-07 | 近畿地方整備局 | 大和川 | 大和川 | 右岸 | 8.2 | 8.2k | 天端 | 8.2P-12 | 14.15 | 14.3 | 22 |  | 2.631 |  |  | 21 | 65 | 7 | 7 | 14 | 1.1 | 0.77 | 0.017 | 0.017 | 64.7059 | 5.1 | [6 empty] | 2.8837e-07 | 2.89e-06
2012-03-07 | 近畿地方整備局 | 大和川 | 大和川 | 右岸 | 8.2 | 8.2k | 天端 | 8.2P-13 | 15.15 | 15.45 | 11 |  | 2.651 |  |  | 20 | 13 | 30 | 37 | 67 | 0.031 | 0.014 |  |  |  |  | 43.7 | 20.8 | 22.9
2012-03-07 | 近畿地方整備局 | 大和川 | 大和川 | 右岸 | 8.4 | 8.6k | 天端 | 8.6P-1 | 0.15 | 0.45 | 1 |  | 2.624 |  |  | 16 | 46 | 19 | 19 | 38 | 0.33 | 0.18 | 0.006 | [9 empty] | 2.5821e-08
2012-03-07 | 近畿地方整備局 | 大和川 | 大和川 | 右岸 | 8.4 | 8.6k | 天端 | 8.6P-2 | 1.15 | 1.5 | 3 |  | 2.635 |  |  | 13 | 42 | 18 | 27 | 45 | 0.24 | 0.12
2012-03-07 | 近畿地方整備局 | 大和川 | 大和川 | 右岸 | 8.4 | 8.6k | 天端 | 8.6P-3 | 3.15 | 3.45 | 4 |  | 2.655 |  |  | 1 | 15 | 40 | 44 | 84 | 0.014 | 0.007 |  |  |  |  | 38.8 | 20 | 18.8
2012-03-07 | 近畿地方整備局 | 大和川 | 大和川 | 右岸 | 8.4 | 8.6k | 天端 | 8.6P-4 | 4.15 | 4.45 | 4 |  | 2.643 |  |  | 3 | 37 | 30 | 30 | 60 | 0.075 | 0.037 |  |  |  |  | 33.3 | 18.3 | 15
2012-03-07 | 近畿地方整備局 | 大和川 | 大和川 | 右岸 | 8.4 | 8.6k | 天端 | 8.6P-5 | 5.15 | 5.45 | 14 |  | 2.633 |  |  | 27 | 62 | 5 | 6 | 11 | 1.2 | 0.83 | 0.22 | 0.054 | 22.2222 | 2.1 | [6 empty] | 0.00010874 | 2.916e-05
2012-03-07 | 近畿地方整備局 | 大和川 | 大和川 | 右岸 | 8.4 | 8.6k | 天端 | 8.6P-6 | 6.15 | 6.45 | 5 |  | 2.568 |  |  | 2 | 37 | 24 | 37 | 61 | 0.068 | 0.025 |  |  |  |  | 34.1 | 19.1 | 15
2012-03-07 | 近畿地方整備局 | 大和川 | 大和川 | 右岸 | 8.4 | 8.6k | 天端 | 8.6P-7 | 7.15 | 7.2 | 5 |  | 2.598 |  |  | 22 | 58 | 6 | 14 | 20 | 0.83 | 0.54 | 0.077 | [9 empty] | 9.5499e-06
2012-03-07 | 近畿地方整備局 | 大和川 | 大和川 | 右岸 | 8.4 | 8.6k | 天端 | 8.6P-8 | 8.15 | 8.45 | 5 |  | 2.527 |  |  | 1 | 11 | 30 | 58 | 88 | 0.006 | 0.003 |  |  |  |  | 72 | 36.5 | 35.5
2012-03-07 | 近畿地方整備局 | 大和川 | 大和川 | 右岸 | 8.4 | 8.6k | 天端 | 8.6P-9 | 9.15 | 9.45 | 8 |  | 2.668 |  |  | 6 | 15 | 26 | 53 | 79 | 0.008 | 0.004 |  |  |  |  | 56.4 | 24.8 | 31.6
2012-03-07 | 近畿地方整備局 | 大和川 | 大和川 | 右岸 | 8.4 | 8.6k | 天端 | 8.6P-10 | 10.15 | 10.45 | 12 |  | 2.649 |  |  | 16 | 39 | 24 | 21 | 45 | 0.14 | 0.094 | 0.004 | [9 empty] | 1.0092e-08
2012-03-07 | 近畿地方整備局 | 大和川 | 大和川 | 右岸 | 8.4 | 8.6k | 天端 | 8.6P-11 | 11.15 | 11.45 | 7 |  | 2.645 |  |  | 1 | 24 | 42 | 33 | 75 | 0.032 | 0.018 |  |  |  |  | 43.5 | 20.8 | 22.7
2012-03-07 | 近畿地方整備局 | 大和川 | 大和川 | 右岸 | 8.4 | 8.6k | 天端 | 8.6P-12 | 12.15 | 12.37 | 50 |  | 2.651 |  |  | 40 | 51 | 9 |  | 9 | 2 | 1.1 | 0.3 | 0.099 | 20.202 | 1.2 | [6 empty] | 0.0002231 | 9.801e-05
2012-03-07 | 近畿地方整備局 | 大和川 | 大和川 | 右岸 | 8.4 | 8.6k | 天端 | 8.6P-13 | 13.15 | 13.45 | 12 |  | 2.663 |  |  | 16 | 42 | 17 | 25 | 42 | 0.33 | 0.16
2012-03-07 | 近畿地方整備局 | 大和川 | 大和川 | 右岸 | 8.4 | 8.6k | 天端 | 8.6P-14 | 14.15 | 14.45 | 14 |  | 2.683 |  |  | 0 | 15 | 55 | 30 | 85 | 0.026 | 0.017 |  |  |  |  | 42.1 | 22 | 20.1
2012-03-07 | 近畿地方整備局 | 大和川 | 大和川 | 右岸 | 8.4 | 8.6k | 天端 | 8.6P-15 | 15.15 | 15.4 | 50 |  | 2.636 |  |  | 10 | 76 | 7 | 7 | 14 | 0.66 | 0.46 | 0.14 | 0.027 | 24.4444 | 3 | [6 empty] | 3.8157e-05 | 7.29e-06
2012-03-07 | 近畿地方整備局 | 大和川 | 大和川 | 右岸 | 9.2 | 9.2k | 天端 | 9.2P-1 | 0.15 | 0.45 | 6 |  | 2.643 |  |  | 53 | 31 | 8 | 8 | 16 | 5.1 | 2.7 | 0.15 | 0.009 | 566.6667 | 4.6 | [6 empty] | 4.4772e-05 | 8.1e-07
2012-03-07 | 近畿地方整備局 | 大和川 | 大和川 | 右岸 | 9.2 | 9.2k | 天端 | 9.2P-2 | 1.15 | 1.46 | 6 |  | 2.647 |  |  | 6 | 53 | 27 | 14 | 41 | 0.14 | 0.1 | 0.014 | 0.002 | 70 | 6.3 | [6 empty] | 1.839e-07 | 4e-08
2012-03-07 | 近畿地方整備局 | 大和川 | 大和川 | 右岸 | 9.2 | 9.2k | 天端 | 9.2P-3 | 3.15 | 3.45 | 9 |  | 2.619 |  |  | 5 | 47 | 25 | 23 | 48 | 0.16 | 0.087 | 0.003 | [9 empty] | 5.1819e-09
2012-03-07 | 近畿地方整備局 | 大和川 | 大和川 | 右岸 | 9.2 | 9.2k | 天端 | 9.2P-4 | 5.15 | 5.45 | 5 |  | 2.614 |  |  | 3 | 34 | 40 | 23 | 63 | 0.063 | 0.036 | 0.003 |  |  |  | 39.2 | 21.6 | 17.6 |  |  |  | 5.1819e-09
2012-03-07 | 近畿地方整備局 | 大和川 | 大和川 | 右岸 | 9.2 | 9.2k | 天端 | 9.2P-5 | 6.15 | 6.46 | 3 |  | 2.61 |  |  | 3 | 44 | 40 | 13 | 53 | 0.12 | 0.063 | 0.011 | 0.003 | 40 | 1.6 | 28.7 | 23.3 | 5.4 |  |  |  | 1.0517e-07 | 9e-08
2012-03-07 | 近畿地方整備局 | 大和川 | 大和川 | 右岸 | 9.2 | 9.2k | 天端 | 9.2P-6 | 7.15 | 7.25 | 14 |  | 2.623 |  |  | 2 | 27 | 40 | 31 | 71 | 0.036 | 0.019 |  |  |  |  | 31.4 | 18.9 | 12.5
2012-03-07 | 近畿地方整備局 | 大和川 | 大和川 | 右岸 | 9.2 | 9.2k | 天端 | 9.2P-7 | 7.25 | 7.45 | 14 |  | 2.607 |  |  | 20 | 66 | 7 | 7 | 14 | 0.85 | 0.53 | 0.15 | 0.03 | 28.3333 | 2.7 | [6 empty] | 4.4772e-05 | 9e-06
2012-03-07 | 近畿地方整備局 | 大和川 | 大和川 | 右岸 | 9.2 | 9.2k | 天端 | 9.2P-8 | 8.15 | 8.45 | 7 |  | 2.597 |  |  | 6 | 53 | 20 | 21 | 41 | 0.27 | 0.16 | 0.004 | [9 empty] | 1.0092e-08
2012-03-07 | 近畿地方整備局 | 大和川 | 大和川 | 右岸 | 9.2 | 9.2k | 天端 | 9.2P-9 | 9.15 | 9.45 | 12 |  | 2.629 |  |  | 4 | 13 | 29 | 54 | 83 | 0.008 | 0.004 |  |  |  |  | 72 | 27.7 | 44.3
2012-03-07 | 近畿地方整備局 | 大和川 | 大和川 | 右岸 | 9.2 | 9.2k | 天端 | 9.2P-10 | 10.15 | 10.45 | 37 |  | 2.627 |  |  | 38 | 43 | 8 | 11 | 19 | 1.7 | 0.84 | 0.088 | 0.004 | 425 | 11 | [6 empty] | 1.3013e-05 | 1.6e-07
2012-03-07 | 近畿地方整備局 | 大和川 | 大和川 | 右岸 | 9.2 | 9.2k | 天端 | 9.2P-11 | 11.25 | 11.45 | 6 |  | 2.616 |  |  | 3 | 48 | 33 | 16 | 49 | 0.12 | 0.077 | 0.008 | 0.002 | 60 | 1.9 | [6 empty] | 5.0287e-08 | 4e-08
2012-03-07 | 近畿地方整備局 | 大和川 | 大和川 | 右岸 | 9.2 | 9.2k | 天端 | 9.2P-12 | 13.15 | 13.35 | 12 |  | 2.635 |  |  | 0 | 12 | 42 | 46 | 88 | 0.011 | 0.007 |  |  |  |  | 36.9 | 20.3 | 16.6
2012-03-07 | 近畿地方整備局 | 大和川 | 大和川 | 右岸 | 9.2 | 9.2k | 天端 | 9.2P-13 | 14.15 | 14.38 | 50 |  | 2.621 |  |  | 6 | 79 | 9 | 6 | 15 | 0.38 | 0.29 | 0.11 | 0.026 | 14.6154 | 2.6 | [6 empty] | 2.1823e-05 | 6.76e-06
2012-03-07 | 近畿地方整備局 | 大和川 | 大和川 | 右岸 | 9.2 | 9.2k | 天端 | 9.2P-14 | 15.15 | 15.45 | 10 |  | 2.648 |  |  | 1 | 24 | 33 | 42 | 75 | 0.023 | 0.011 |  |  |  |  | 48.3 | 22.7 | 25.6
2012-03-07 | 近畿地方整備局 | 大和川 | 大和川 | 右岸 | 9.2 | 9.2k | 天端 | 9.2P-15 | 16.15 | 16.45 | 11 |  | 2.629 |  |  | 4 | 57 | 22 | 17 | 39 | 0.016 | 0.12 | 0.008 | [9 empty] | 5.0287e-08
2012-03-07 | 近畿地方整備局 | 大和川 | 大和川 | 右岸 | 9.2 | 9.2k | 天端 | 9.2P-16 | 17.15 | 17.45 | 11 |  | 2.648 |  |  | 2 | 17 | 48 | 33 | 81 | 0.023 | 0.014 |  |  |  |  | 41.6 | 21.1 | 20.5
2012-03-07 | 近畿地方整備局 | 大和川 | 大和川 | 右岸 | 9.2 | 9.2k | 天端 | 9.2P-17 | 18.15 | 18.45 | 13 |  | 2.616 |  |  | 0 | 17 | 61 | 22 | 83 | 0.037 | 0.027 | 0.003 |  |  |  | 37.5 | 26.3 | 11.2 |  |  |  | 5.1819e-09
2012-03-07 | 近畿地方整備局 | 大和川 | 大和川 | 右岸 | 9.2 | 9.2k | 天端 | 9.2P-18 | 19.15 | 19.45 | 11 |  | 2.53 |  |  | 6 | 46 | 15 | 33 | 48 | 0.25 | 0.097
2012-03-07 | 近畿地方整備局 | 大和川 | 大和川 | 右岸 | 9.2 | 9.2k | 天端 | 9.2P-19 | 20.25 | 20.4 | 50 |  | 2.619 |  |  | 21 | 62 | 7 | 10 | 17 | 0.92 | 0.59 | 0.12 | 0.007 | 131.4286 | 9.7 | [6 empty] | 2.6697e-05 | 4.9e-07
2012-03-07 | 近畿地方整備局 | 大和川 | 大和川 | 右岸 | 9.2 | 9.2k | 天端 | 9.2P-20 | 21.15 | 21.45 | 22 |  | 2.629 |  |  | 42 | 43 | 6 | 9 | 15 | 2.1 | 1.6 | 0.28 | 0.007 | 300 | 23 | [6 empty] | 0.00019014 | 4.9e-07
2012-03-07 | 近畿地方整備局 | 大和川 | 大和川 | 右岸 | 9.2 | 9.2k | 天端 | 9.2P-21 | 25.15 | 25.35 | 50 |  | 2.631 |  |  | 50 | 41 | 9 |  | 9 | 2.9 | 2 | 0.38 | 0.11 | 26.3636 | 2.5 | [6 empty] | 0.0003858 | 0.000121
2012-03-07 | 近畿地方整備局 | 大和川 | 大和川 | 右岸 | 10.4 | 9.4k | 裏のり | 9.4P-1 | 1.15 | 1.46 | 3 |  | 2.656 |  |  | 1 | 50 | 33 | 16 | 49 | 0.1 | 0.008 | 0.009 | [9 empty] | 6.6066e-08
2012-03-07 | 近畿地方整備局 | 大和川 | 大和川 | 右岸 | 10.4 | 9.4k | 裏のり | 9.4P-2 | 4.15 | 4.46 | 4 |  | 2.623 |  |  | 6 | 40 | 30 | 24 | 54 | 0.12 | 0.006 | 0.002 |  |  |  | 33.1 | 18.6 | 14.5 |  |  |  | 2.0253e-09
2012-03-07 | 近畿地方整備局 | 大和川 | 大和川 | 右岸 | 10.4 | 9.4k | 裏のり | 9.4P-3 | 7.15 | 7.45 | 7 |  | 2.606 |  |  | 9 | 35 | 33 | 23 | 56 | 0.12 | 0.05 | 0.003 |  |  |  | 35.4 | 20.6 | 14.8 |  |  |  | 5.1819e-09
2012-03-07 | 近畿地方整備局 | 大和川 | 大和川 | 右岸 | 10.4 | 9.4k | 裏のり | 9.4P-4 | 8.15 | 8.45 | 8 |  | 2.546 |  |  | 0 | 5 | 47 | 48 | 95 | 0.01 | 0.006 |  |  |  |  | 50.9 | 23 | 27.9
2012-03-07 | 近畿地方整備局 | 大和川 | 大和川 | 右岸 | 10.4 | 9.4k | 裏のり | 9.4P-5 | 9.15 | 9.45 | 12 |  | 2.637 |  |  | 0 | 4 | 23 | 73 | 96 | [6 empty] | 60.7 | 22.8 | 37.9
2012-03-07 | 近畿地方整備局 | 大和川 | 大和川 | 右岸 | 10.4 | 9.4k | 裏のり | 9.4P-6 | 11.15 | 11.25 | 22 |  | 2.635 |  |  | 45 | 46 | 9 |  | 9 | 2.6 | 1.5 | 0.29 | 0.09 | 28.8889 | 1.1 | [6 empty] | 0.00020624 | 8.1e-05
2012-03-07 | 近畿地方整備局 | 大和川 | 大和川 | 右岸 | 10.4 | 9.4k | 裏のり | 9.4P-7 | 11.25 | 11.45 | 22 |  | 2.627 |  |  | 3 | 56 | 35 | 6 | 41 | 0.14 | 0.1 | 0.043 | 0.016 | 8.75 | 1.6 | [6 empty] | 2.476e-06 | 2.56e-06
2012-03-07 | 近畿地方整備局 | 大和川 | 大和川 | 右岸 | 10.4 | 9.4k | 裏のり | 9.4P-8 | 12.15 | 12.45 | 8 |  | 2.629 |  |  | 0 | 16 | 58 | 26 | 84 | 0.03 | 0.019 | 0.003 |  |  |  | 34.4 | 24.1 | 10.3 |  |  |  | 5.1819e-09
2012-03-07 | 近畿地方整備局 | 大和川 | 大和川 | 右岸 | 10.4 | 9.4k | 裏のり | 9.4P-9 | 13.15 | 13.45 | 9 |  | 2.672 |  |  | 0 | 9 | 46 | 45 | 91 | 0.011 | 0.024 |  |  |  |  | 41.2 | 21.8 | 19.4
2012-03-07 | 近畿地方整備局 | 大和川 | 大和川 | 右岸 | 10.4 | 9.4k | 裏のり | 9.4P-10 | 14.15 | 14.45 | 28 |  | 2.645 |  |  | 26 | 58 | 11 | 5 | 16 | 1.2 | 0.85 | 0.13 | 0.024 | 50 | 3.1 | [6 empty] | 3.2137e-05 | 5.76e-06
2012-03-07 | 近畿地方整備局 | 大和川 | 大和川 | 右岸 | 10.4 | 9.4k | 裏のり | 9.4P-11 | 15.15 | 15.45 | 6 |  | 2.626 |  |  | 1 | 25 | 53 | 21 | 74 | 0.046 | 0.03 | 0.005 |  |  |  | 30.8 | 19.9 | 10.9 |  |  |  | 1.6924e-08
2012-03-07 | 近畿地方整備局 | 大和川 | 大和川 | 右岸 | 10.4 | 9.4k | 裏のり | 9.4P-12 | 16.15 | 16.45 | 43 |  | 2.635 |  |  | 39 | 49 | 6 | 6 | 12 | 1.9 | 1.4 | 0.19 | 0.04 | 47.5 | 4.7 | [6 empty] | 7.7423e-05 | 1.6e-05
2012-03-07 | 近畿地方整備局 | 大和川 | 大和川 | 右岸 | 10.4 | 9.8k | 天端 | 9.8P-1 | 0.15 | 0.46 | 3 |  | 2.651 |  |  | 8 | 54 | 21 | 17 | 38 | 0.19 | 0.13 | 0.009 | [9 empty] | 6.6066e-08
2012-03-07 | 近畿地方整備局 | 大和川 | 大和川 | 右岸 | 10.4 | 9.8k | 天端 | 9.8P-2 | 1.15 | 1.45 | 6 |  | 2.64 |  |  | 15 | 58 | 14 | 13 | 27 | 0.37 | 0.24 | 0.024 | 0.002 | 185 | 12 | [6 empty] | 6.4113e-07 | 4e-08
2012-03-07 | 近畿地方整備局 | 大和川 | 大和川 | 右岸 | 10.4 | 9.8k | 天端 | 9.8P-3 | 3.15 | 3.46 | 2 |  | 2.636 |  |  | 15 | 42 | 22 | 21 | 43 | 0.26 | 0.13 | 0.004 | [9 empty] | 1.0092e-08
2012-03-07 | 近畿地方整備局 | 大和川 | 大和川 | 右岸 | 10.4 | 9.8k | 天端 | 9.8P-4 | 4.15 | 4.45 | 8 |  | 2.625 |  |  | 9 | 57 | 15 | 19 | 34 | 0.41 | 0.25 | 0.007 | [9 empty] | 3.6906e-08
2012-03-07 | 近畿地方整備局 | 大和川 | 大和川 | 右岸 | 10.4 | 9.8k | 天端 | 9.8P-5 | 5.15 | 5.45 | 5 |  | 2.633 |  |  | 26 | 62 | 5 | 7 | 12 | 1.4 | 1.2 | 0.33 | 0.035 | 40 | 8.9 | [6 empty] | 0.00027823 | 1.225e-05
2012-03-07 | 近畿地方整備局 | 大和川 | 大和川 | 右岸 | 10.4 | 9.8k | 天端 | 9.8P-6 | 6.15 | 6.45 | 5 |  | 2.633 |  |  | 3 | 27 | 36 | 34 | 70 | 0.037 | 0.017 |  |  |  |  | 34.6 | 18.3 | 16.3
2012-03-07 | 近畿地方整備局 | 大和川 | 大和川 | 右岸 | 10.4 | 9.8k | 天端 | 9.8P-7 | 7.15 | 7.47 | 3 |  | 2.63 |  |  | 18 | 53 | 11 | 18 | 29 | 0.59 | 0.36 | 0.01 | [9 empty] | 8.4333e-08
2012-03-07 | 近畿地方整備局 | 大和川 | 大和川 | 右岸 | 10.4 | 9.8k | 天端 | 9.8P-8 | 8.15 | 8.45 | 8 |  | 2.628 |  |  | 2 | 28 | 34 | 36 | 70 | 0.036 | 0.017 |  |  |  |  | 30.1 | 17.2 | 12.9
2012-03-07 | 近畿地方整備局 | 大和川 | 大和川 | 右岸 | 10.4 | 9.8k | 天端 | 9.8P-9 | 9.15 | 9.45 | 24 |  | 2.632 |  |  | 0 | 25 | 37 | 38 | 75 | 0.033 | 0.016 |  |  |  |  | 37 | 17.3 | 19.7
2012-03-07 | 近畿地方整備局 | 大和川 | 大和川 | 右岸 | 10.4 | 9.8k | 天端 | 9.8P-10 | 10.15 | 10.45 | 22 |  | 2.637 |  |  | 43 | 41 | 7 | 9 | 16 | 2.3 | 1.3 | 0.14 | 0.009 | 255.5556 | 5.9 | [6 empty] | 3.8157e-05 | 8.1e-07
2012-03-07 | 近畿地方整備局 | 大和川 | 大和川 | 右岸 | 10.4 | 9.8k | 天端 | 9.8P-11 | 12.15 | 12.25 | 26 |  | 2.637 |  |  | 0 | 3 | 51 | 46 | 97 | 0.009 | 0.006 |  |  |  |  | 52.6 | 26.8 | 25.8
2012-03-07 | 近畿地方整備局 | 大和川 | 大和川 | 右岸 | 10.4 | 9.8k | 天端 | 9.8P-12 | 13.15 | 13.45 | 21 |  | 2.639 |  |  | 0 | 77 | 12 | 11 | 23 | 0.27 | 0.21 | 0.048 | 0.004 | 67.5 | 12 | [6 empty] | 3.1947e-06 | 1.6e-07
2012-03-07 | 近畿地方整備局 | 大和川 | 大和川 | 右岸 | 10.4 | 9.8k | 天端 | 9.8P-13 | 14.15 | 14.45 | 9 |  | 2.656 |  |  | 0 | 4 | 50 | 46 | 96 | 0.01 | 0.006 |  |  |  |  | 46.5 | 22.7 | 23.8
2012-03-07 | 近畿地方整備局 | 大和川 | 大和川 | 右岸 | 10.4 | 9.8k | 天端 | 9.8P-14 | 15.15 | 15.45 | 39 |  | 2.646 |  |  | 24 | 62 | 8 | 6 | 14 | 1.2 | 0.79 | 0.14 | 0.029 | 41.3793 | 2.4 | [6 empty] | 3.8157e-05 | 8.41e-06
2012-03-07 | 近畿地方整備局 | 大和川 | 大和川 | 右岸 | 10.4 | 9.8k | 天端 | 9.8P-15 | 16.15 | 16.45 | 11 |  | 2.686 |  |  | 0 | 10 | 51 | 39 | 90 | 0.015 | 0.009 |  |  |  |  | 49.9 | 23.6 | 26.3
2012-03-07 | 近畿地方整備局 | 大和川 | 大和川 | 右岸 | 10.4 | 9.8k | 天端 | 9.8P-16 | 17.35 | 17.45 | 14 |  | 2.64 |  |  | 20 | 61 | 7 | 12 | 19 | 0.71 | 0.45 | 0.089 | [9 empty] | 1.3358e-05
2012-03-07 | 近畿地方整備局 | 大和川 | 大和川 | 右岸 | 10.4 | 9.8k | 天端 | 9.8P-17 | 18.15 | 18.45 | 9 |  | 2.683 |  |  | 0 | 5 | 52 | 43 | 95 | 0.011 | 0.007 |  |  |  |  | 43.6 | 22.4 | 21.2
2012-03-07 | 近畿地方整備局 | 大和川 | 大和川 | 右岸 | 10.4 | 10.0k | 裏のり | 10.0P-1 | 1.15 | 1.46 | 2 |  | 2.668 |  |  | 12 | 52 | 22 | 14 | 36 | 0.18 | 0.13 | 0.018 | [9 empty] | 3.292e-07
2012-03-07 | 近畿地方整備局 | 大和川 | 大和川 | 右岸 | 10.4 | 10.0k | 裏のり | 10.0P-2 | 2.15 | 2.47 | 2 |  | 2.677 |  |  | 7 | 31 | 29 | 33 | 62 | 0.062 | 0.024 |  |  |  |  | 52.1 | 20.8 | 31.3
2012-03-07 | 近畿地方整備局 | 大和川 | 大和川 | 右岸 | 10.4 | 10.0k | 裏のり | 10.0P-3 | 4.15 | 4.45 | 4 |  | 2.641 |  |  | 39 | 52 | 9 |  | 9 | 1.9 | 1.1 | 0.31 | 0.1 | 19 | 1.2 | [6 empty] | 0.0002407 | 0.0001
2012-03-07 | 近畿地方整備局 | 大和川 | 大和川 | 右岸 | 10.4 | 10.0k | 裏のり | 10.0P-4 | 6.15 | 6.46 | 3 |  | 2.601 |  |  | 4 | 44 | 32 | 20 | 52 | 0.13 | 0.062 | 0.005 |  |  |  | 25.3 | 18.1 | 7.2 |  |  |  | 1.6924e-08
2012-03-07 | 近畿地方整備局 | 大和川 | 大和川 | 右岸 | 10.4 | 10.0k | 裏のり | 10.0P-5 | 8.15 | 8.45 | 7 |  | 2.626 |  |  | 10 | 44 | 19 | 27 | 46 | 0.37 | 0.13 | 0.002 | [9 empty] | 2.0253e-09
2012-03-07 | 近畿地方整備局 | 大和川 | 大和川 | 右岸 | 10.4 | 10.0k | 裏のり | 10.0P-6 | 9.15 | 9.45 | 35 |  | 2.632 |  |  | 18 | 63 | 10 | 9 | 19 | 0.67 | 0.43 | 0.088 | 0.007 | 95.7143 | 9.8 | [6 empty] | 1.3013e-05 | 4.9e-07
2012-03-07 | 近畿地方整備局 | 大和川 | 大和川 | 右岸 | 10.4 | 10.0k | 裏のり | 10.0P-7 | 10.15 | 10.45 | 20 |  | 2.635 |  |  | 38 | 49 | 5 | 8 | 13 | 1.8 | 1.2 | 0.18 | 0.023 | 78.2609 | 4.1 | [6 empty] | 6.8307e-05 | 5.29e-06
2012-03-07 | 近畿地方整備局 | 大和川 | 大和川 | 右岸 | 10.4 | 10.0k | 裏のり | 10.0P-8 | 11.15 | 11.45 | 47 |  | 2.631 |  |  | 13 | 74 | 7 | 6 | 13 | 0.54 | 0.41 | 0.17 | 0.041 | 13.1707 | 2.8 | [6 empty] | 5.9834e-05 | 1.681e-05
2012-03-07 | 近畿地方整備局 | 大和川 | 大和川 | 右岸 | 10.4 | 10.0k | 裏のり | 10.0P-9 | 12.15 | 12.45 | 29 |  | 2.642 |  |  | 36 | 51 | 6 | 7 | 13 | 1.6 | 1 | 0.19 | 0.003 | 533.3333 | 2.5 | [6 empty] | 7.7423e-05 | 9e-08
2012-03-07 | 近畿地方整備局 | 大和川 | 大和川 | 右岸 | 10.4 | 10.0k | 裏のり | 10.0P-10 | 13.15 | 13.45 | 7 |  | 2.666 |  |  | 1 | 13 | 33 | 53 | 86 | 0.009 | 0.004 |  |  |  |  | 31.5 | 18.7 | 12.8
2012-03-07 | 近畿地方整備局 | 大和川 | 大和川 | 右岸 | 10.4 | 10.0k | 裏のり | 10.0P-11 | 14.15 | 14.45 | 12 |  | 2.684 |  |  | 1 | 37 | 30 | 32 | 62 | 0.65 | 0.029 |  |  |  |  | 42 | 21.5 | 20.5
2012-03-07 | 近畿地方整備局 | 大和川 | 大和川 | 右岸 | 10.4 | 10.0k | 裏のり | 10.0P-12 | 15.15 | 15.45 | 46 |  | 2.654 |  |  | 31 | 56 | 8 | 5 | 13 | 1.5 | 1 | 0.19 | 0.05 | 30 | 1.6 | [6 empty] | 7.7423e-05 | 2.5e-05
2012-03-07 | 近畿地方整備局 | 大和川 | 大和川 | 右岸 | 10.4 | 10.0k | 裏のり | 10.0P-13 | 17.15 | 17.45 | 7 |  | 2.657 |  |  | 2 | 20 | 50 | 28 | 78 | 0.034 | 0.021 | 0.002 |  |  |  | 37.3 | 20.6 | 16.7 |  |  |  | 2.0253e-09
2012-03-07 | 近畿地方整備局 | 大和川 | 大和川 | 右岸 | 10.4 | 10.0k | 裏のり | 10.0P-14 | 19.15 | 19.45 | 7 |  | 2.654 |  |  | 1 | 20 | 45 | 34 | 79 | 0.025 | 0.015 |  |  |  |  | 46.9 | 23.3 | 23.6
2012-03-07 | 近畿地方整備局 | 大和川 | 大和川 | 右岸 | 10.4 | 10.4k | 天端 | 10.4P-1 | 0.15 | 0.45 | 5 |  | 2.614 |  |  | 24 | 44 | 17 | 15 | 32 | 0.32 | 0.19 | 0.019 | [9 empty] | 3.7314e-07
2012-03-07 | 近畿地方整備局 | 大和川 | 大和川 | 右岸 | 10.4 | 10.4k | 天端 | 10.4P-2 | 2.15 | 2.45 | 3 |  | 2.652 |  |  | 14 | 42 | 17 | 27 | 44 | 0.32 | 0.14
2012-03-07 | 近畿地方整備局 | 大和川 | 大和川 | 右岸 | 10.4 | 10.4k | 天端 | 10.4P-3 | 5.15 | 5.45 | 7 |  | 2.638 |  |  | 29 | 66 | 5 |  | 5 | 1.2 | 0.85 | 0.41 | 0.27 | 4.4444 | 0.9 | [6 empty] | 0.00046007 | 0.000729
2012-03-07 | 近畿地方整備局 | 大和川 | 大和川 | 右岸 | 10.4 | 10.4k | 天端 | 10.4P-4 | 8.15 | 8.45 | 12 |  | 2.637 |  |  | 57 | 38 | 5 |  | 5 | 5.4 | 3 | 0.63 | 0.33 | 16.3636 | 0.56 | [6 empty] | 0.0012447 | 0.001089
2012-03-07 | 近畿地方整備局 | 大和川 | 大和川 | 右岸 | 10.4 | 10.4k | 天端 | 10.4P-5 | 11.15 | 11.45 | 5 |  | 2.627 |  |  | 17 | 30 | 29 | 24 | 53 | 0.17 | 0.06 | 0.002 |  |  |  | 34.1 | 17.6 | 16.5 |  |  |  | 2.0253e-09
2012-03-07 | 近畿地方整備局 | 大和川 | 大和川 | 右岸 | 10.4 | 10.4k | 天端 | 10.4P-6 | 12.15 | 12.45 | 9 |  | 2.629 |  |  | 0 | 17 | 53 | 30 | 83 | 0.026 | 0.018 |  |  |  |  | 39.1 | 20.7 | 18.4
2012-03-07 | 近畿地方整備局 | 大和川 | 大和川 | 右岸 | 10.4 | 10.4k | 天端 | 10.4P-7 | 13.15 | 13.35 | 7 |  | 2.654 |  |  | 7 | 27 | 27 | 39 | 66 | 0.041 | 0.016 |  |  |  |  | 42.8 | 20 | 22.8
2012-03-07 | 近畿地方整備局 | 大和川 | 大和川 | 右岸 | 10.4 | 10.4k | 天端 | 10.4P-8 | 14.15 | 14.45 | 21 |  | 2.646 |  |  | 8 | 75 | 10 | 7 | 17 | 0.61 | 0.45 | 0.11 | 0.015 | 40.6667 | 5.3 | [6 empty] | 2.1823e-05 | 2.25e-06
2012-03-07 | 近畿地方整備局 | 大和川 | 大和川 | 右岸 | 10.4 | 10.4k | 天端 | 10.4P-9 | 15.15 | 15.45 | 9 |  | 2.63 |  |  | 0 | 40 | 34 | 26 | 60 | 0.075 | 0.042 |  |  |  |  | 31.1 | 17.4 | 13.7
2012-03-07 | 近畿地方整備局 | 大和川 | 大和川 | 右岸 | 10.4 | 10.4k | 天端 | 10.4P-10 | 16.15 | 16.45 | 7 |  | 2.673 |  |  | 0 | 6 | 58 | 36 | 94 | 0.016 | 0.011 |  |  |  |  | 52.6 | 24.3 | 28.3
2012-03-07 | 近畿地方整備局 | 大和川 | 大和川 | 右岸 | 10.4 | 10.4k | 天端 | 10.4P-11 | 17.25 | 17.45 | 47 |  | 2.64 |  |  | 34 | 45 | 12 | 9 | 21 | 1.4 | 0.78 | 0.059 | 0.007 | 200 | 3.5 | [6 empty] | 5.153e-06 | 4.9e-07
2012-03-07 | 近畿地方整備局 | 大和川 | 大和川 | 右岸 | 10.4 | 10.4k | 天端 | 10.4P-12 | 18.15 | 18.45 | 20 |  | 2.668 |  |  | 0 | 38 | 46 | 16 | 62 | 0.07 | 0.05 | 0.008 |  |  |  | 28.7 | 20.5 | 8.2 |  |  |  | 5.0287e-08
2012-03-07 | 近畿地方整備局 | 大和川 | 大和川 | 右岸 | 10.4 | 10.4k | 天端 | 10.4P-13 | 19.15 | 19.45 | 11 |  | 2.562 |  |  | 2 | 8 | 51 | 39 | 90 | 0.016 | 0.01 |  |  |  |  | 48 | 27.1 | 20.9
2012-03-07 | 近畿地方整備局 | 大和川 | 大和川 | 右岸 | 10.4 | 10.4k | 天端 | 10.4P-14 | 20.15 | 20.3 | 50 |  | 2.64 |  |  | 41 | 49 | 6 | 4 | 10 | 2.1 | 1.4 | 0.18 | 0.069 | 30.4348 | 0.71 | [6 empty] | 6.8307e-05 | 4.761e-05
2012-03-07 | 近畿地方整備局 | 大和川 | 大和川 | 右岸 | 10.4 | 10.6k | 裏のり | 10.6P-1 | 0.15 | 0.45 | 3 |  | 2.649 |  |  | 21 | 46 | 15 | 18 | 33 | 0.59 | 0.3 | 0.008 | [9 empty] | 5.0287e-08
2012-03-07 | 近畿地方整備局 | 大和川 | 大和川 | 右岸 | 10.4 | 10.6k | 裏のり | 10.6P-2 | 2.15 | 2.45 | 9 |  | 2.625 |  |  | 20 | 49 | 16 | 15 | 31 | 0.36 | 0.21 | 0.017 | 0.002 | 180 | 7.1 | [6 empty] | 2.8837e-07 | 4e-08
2012-03-07 | 近畿地方整備局 | 大和川 | 大和川 | 右岸 | 10.4 | 10.6k | 裏のり | 10.6P-3 | 3.15 | 3.45 | 6 |  | 2.655 |  |  | 5 | 25 | 25 | 45 | 70 | 0.002 | 0.009 |  |  |  |  | 49.2 | 17.4 | 31.8
2012-03-07 | 近畿地方整備局 | 大和川 | 大和川 | 右岸 | 10.4 | 10.6k | 裏のり | 10.6P-4 | 5.15 | 5.45 | 6 |  | 2.618 |  |  | 10 | 34 | 21 | 35 | 56 | 0.14 | 0.029 |  |  |  |  | 39.8 | 20.2 | 19.6
2012-03-07 | 近畿地方整備局 | 大和川 | 大和川 | 右岸 | 10.4 | 10.6k | 裏のり | 10.6P-5 | 6.15 | 6.45 | 6 |  | 2.636 |  |  | 28 | 68 | 4 |  | 4 | 1.3 | 0.99 | 0.49 | 0.3 | 4.3333 | 0.99 | [6 empty] | 0.00069532 | 0.0009
2012-03-07 | 近畿地方整備局 | 大和川 | 大和川 | 右岸 | 10.4 | 10.6k | 裏のり | 10.6P-6 | 7.15 | 7.45 | 8 |  | 2.617 |  |  | 3 | 34 | 29 | 34 | 63 | 0.057 | 0.024 |  |  |  |  | 38.8 | 18.2 | 20.6
2012-03-07 | 近畿地方整備局 | 大和川 | 大和川 | 右岸 | 10.4 | 10.6k | 裏のり | 10.6P-7 | 8.15 | 8.45 | 10 |  | 2.631 |  |  | 0 | 36 | 28 | 36 | 64 | 0.059 | 0.032 |  |  |  |  | 43.6 | 20.9 | 22.7
2012-03-07 | 近畿地方整備局 | 大和川 | 大和川 | 右岸 | 10.4 | 10.6k | 裏のり | 10.6P-8 | 11.15 | 11.45 | 9 |  | 2.691 |  |  | 0 | 3 | 66 | 31 | 97 | 0.018 | 0.013 |  |  |  |  | 72.2 | 25.7 | 46.5
2012-03-07 | 近畿地方整備局 | 大和川 | 大和川 | 右岸 | 10.4 | 10.6k | 裏のり | 10.6P-9 | 13.15 | 13.45 | 45 |  | 2.652 |  |  | 22 | 66 | 7 | 5 | 12 | 1.2 | 0.87 | 0.21 | 0.049 | 24.4898 | 2.3 | [6 empty] | 9.763e-05 | 2.401e-05
2012-03-07 | 近畿地方整備局 | 大和川 | 大和川 | 右岸 | 10.4 | 10.6k | 裏のり | 10.6P-10 | 15.15 | 15.45 | 39 |  | 2.645 |  |  | 33 | 51 | 10 | 6 | 16 | 1.5 | 0.97 | 0.11 | 0.03 | 50 | 1.4 | [6 empty] | 2.1823e-05 | 9e-06
2012-03-07 | 近畿地方整備局 | 大和川 | 大和川 | 右岸 | 10.4 | 10.6k | 裏のり | 10.6P-11 | 16.15 | 16.45 | 28 |  | 2.636 |  |  | 6 | 76 | 10 | 8 | 18 | 0.55 | 0.42 | 0.1 | 0.016 | 34.375 | 5.5 | [6 empty] | 1.7498e-05 | 2.56e-06
2012-03-07 | 近畿地方整備局 | 大和川 | 大和川 | 右岸 | 10.4 | 10.6k | 裏のり | 10.6P-12 | 17.15 | 17.45 | 21 |  | 2.654 |  |  | 4 | 47 | 35 | 14 | 49 | 0.15 | 0.08 | 0.014 | [9 empty] | 1.839e-07
2012-03-07 | 近畿地方整備局 | 大和川 | 大和川 | 右岸 | 11.4 | 11.0k | 天端 | 11.0P-1 | 3.15 | 3.45 | 5 |  | 2.63 |  |  | 14 | 40 | 16 | 30 | 46 | 0.29 | 0.11
2012-03-07 | 近畿地方整備局 | 大和川 | 大和川 | 右岸 | 11.4 | 11.0k | 天端 | 11.0P-2 | 5.3 | 5.45 | 11 |  | 2.633 |  |  | 19 | 61 | 11 | 9 | 20 | 0.51 | 0.36 | 0.073 | 0.007 | 72.8571 | 8.2 | [6 empty] | 8.4395e-06 | 4.9e-07
2012-03-07 | 近畿地方整備局 | 大和川 | 大和川 | 右岸 | 11.4 | 11.0k | 天端 | 11.0P-3 | 6.15 | 6.3 | 14 |  | 2.638 |  |  | 0 | 19 | 37 | 44 | 81 | 0.016 | 0.008 |  |  |  |  | 44.9 | 19.8 | 25.1
2012-03-07 | 近畿地方整備局 | 大和川 | 大和川 | 右岸 | 11.4 | 11.0k | 天端 | 11.0P-4 | 8.15 | 8.45 | 32 |  | 2.644 |  |  | 13 | 72 | 9 | 6 | 15 | 0.67 | 0.46 | 0.14 | 0.029 | 23.1034 | 3 | [6 empty] | 3.8157e-05 | 8.41e-06
2012-03-07 | 近畿地方整備局 | 大和川 | 大和川 | 右岸 | 11.4 | 11.0k | 天端 | 11.0P-5 | 9.15 | 9.45 | 23 |  | 2.643 |  |  | 21 | 70 | 9 |  | 9 | 1.1 | 0.79 | 0.29 | 0.086 | 12.7907 | 2 | [6 empty] | 0.00020624 | 7.396e-05
2012-03-07 | 近畿地方整備局 | 大和川 | 大和川 | 右岸 | 11.4 | 11.0k | 天端 | 11.0P-6 | 10.15 | 10.45 | 11 |  | 2.647 |  |  | 4 | 35 | 33 | 28 | 61 | 0.071 | 0.04 |  |  |  |  | 37.9 | 18.8 | 19.1
2012-03-07 | 近畿地方整備局 | 大和川 | 大和川 | 右岸 | 11.4 | 11.0k | 天端 | 11.0P-7 | 11.3 | 11.45 | 8 |  | 2.628 |  |  | 11 | 72 | 8 | 9 | 17 | 0.59 | 0.44 | 0.11 | 0.01 | 59 | 9.1 | [6 empty] | 2.1823e-05 | 1e-06
2012-03-07 | 近畿地方整備局 | 大和川 | 大和川 | 右岸 | 11.4 | 11.0k | 天端 | 11.0P-8 | 12.15 | 12.45 | 9 |  | 2.656 |  |  | 0 | 44 | 37 | 19 | 56 | 0.086 | 0.062 | 0.006 |  |  |  | 30.7 | 18.6 | 12.1 |  |  |  | 2.5821e-08
2012-03-07 | 近畿地方整備局 | 大和川 | 大和川 | 右岸 | 11.4 | 11.0k | 天端 | 11.0P-9 | 13.15 | 13.45 | 10 |  | 2.598 |  |  | 9 | 58 | 21 | 12 | 33 | 0.21 | 0.15 | 0.032 | 0.002 | 105 | 13 | [6 empty] | 1.2486e-06 | 4e-08
2012-03-07 | 近畿地方整備局 | 大和川 | 大和川 | 右岸 | 11.4 | 11.0k | 天端 | 11.0P-10 | 15.3 | 15.45 | 17 |  | 2.628 |  |  | 7 | 72 | 10 | 11 | 21 | 0.46 | 0.33 | 0.069 | [9 empty] | 7.4065e-06
2012-03-07 | 近畿地方整備局 | 大和川 | 大和川 | 右岸 | 11.4 | 11.0k | 天端 | 11.0P-11 | 18.15 | 18.45 | 9 |  | 2.662 |  |  | 2 | 23 | 38 | 37 | 75 | 0.028 | 0.014 |  |  |  |  | 47.7 | 21.1 | 26.6
2012-03-07 | 近畿地方整備局 | 大和川 | 大和川 | 右岸 | 11.4 | 11.2k | 天端 | 11.2P-1 | 0.15 | 0.45 | 31 |  | 2.628 |  |  | 32 | 40 | 14 | 14 | 28 | 1.2 | 0.58 | 0.019 | [9 empty] | 3.7314e-07
2012-03-07 | 近畿地方整備局 | 大和川 | 大和川 | 右岸 | 11.4 | 11.2k | 天端 | 11.2P-2 | 2.15 | 2.45 | 11 |  | 2.644 |  |  | 23 | 49 | 12 | 16 | 28 | 0.87 | 0.53 | 0.015 | [9 empty] | 2.1578e-07
2012-03-07 | 近畿地方整備局 | 大和川 | 大和川 | 右岸 | 11.4 | 11.2k | 天端 | 11.2P-3 | 4.15 | 4.5 | 6 |  | 2.649 |  |  | 2 | 26 | 35 | 37 | 72 | 0.033 | 0.015 |  |  |  |  | 41.6 | 19.4 | 22.2
2012-03-07 | 近畿地方整備局 | 大和川 | 大和川 | 右岸 | 11.4 | 11.2k | 天端 | 11.2P-4 | 5.15 | 5.45 | 15 |  | 2.641 |  |  | 20 | 46 | 12 | 22 | 34 | 0.75 | 0.36 | 0.003 | [9 empty] | 5.1819e-09
2012-03-07 | 近畿地方整備局 | 大和川 | 大和川 | 右岸 | 11.4 | 11.2k | 天端 | 11.2P-5 | 7.15 | 7.4 | 50 |  | 2.656 |  |  | 42 | 41 | 9 | 8 | 17 | 2.3 | 1.3 | 0.12 | 0.01 | 230 | 3.2 | [6 empty] | 2.6697e-05 | 1e-06
2012-03-07 | 近畿地方整備局 | 大和川 | 大和川 | 右岸 | 11.4 | 11.2k | 天端 | 11.2P-6 | 8.15 | 8.45 | 18 |  | 2.646 |  |  | 28 | 54 | 8 | 10 | 18 | 1.3 | 0.76 | 0.11 | 0.005 | 260 | 9 | [6 empty] | 2.1823e-05 | 2.5e-07
2012-03-07 | 近畿地方整備局 | 大和川 | 大和川 | 右岸 | 11.4 | 11.2k | 天端 | 11.2P-7 | 9.15 | 9.2 | 7 |  | 2.653 |  |  | 5 | 58 | 28 | 9 | 37 | 0.16 | 0.12 | 0.028 | 0.006 | 26.6667 | 3.3 | [6 empty] | 9.1636e-07 | 3.6e-07
2012-03-07 | 近畿地方整備局 | 大和川 | 大和川 | 右岸 | 11.4 | 11.2k | 天端 | 11.2P-8 | 9.2 | 9.45 | 7 |  | 2.676 |  |  | 0 | 14 | 54 | 32 | 86 | 0.017 | 0.012 |  |  |  |  | 37.9 | 20.4 | 17.5
2012-03-07 | 近畿地方整備局 | 大和川 | 大和川 | 右岸 | 11.4 | 11.2k | 天端 | 11.2P-9 | 10.15 | 10.45 | 35 |  | 2.659 |  |  | 1 | 59 | 30 | 10 | 40 | 0.15 | 0.11 | 0.026 | 0.005 | 30 | 3.7 | [6 empty] | 7.7178e-07 | 2.5e-07
2012-03-07 | 近畿地方整備局 | 大和川 | 大和川 | 右岸 | 11.4 | 11.2k | 天端 | 11.2P-10 | 11.15 | 11.35 | 37 |  | 2.638 |  |  | 0 | 55 | 32 | 13 | 45 | 0.13 | 0.091 | 0.014 | 0.002 | 65 | 6.2 | [6 empty] | 1.839e-07 | 4e-08
2012-03-07 | 近畿地方整備局 | 大和川 | 大和川 | 右岸 | 11.4 | 11.2k | 天端 | 11.2P-11 | 12.15 | 12.3 | 15 |  | 2.642 |  |  | 21 | 70 | 9 |  | 9 | 1.2 | 0.9 | 0.22 | 0.093 | 12.9032 | 1.2 | [6 empty] | 0.00010874 | 8.649e-05
2012-03-07 | 近畿地方整備局 | 大和川 | 大和川 | 右岸 | 11.4 | 11.2k | 天端 | 11.2P-12 | 12.3 | 12.45 | 15 |  | 2.654 |  |  | 0 | 24 | 40 | 36 | 76 | 0.026 | 0.014 |  |  |  |  | 39.1 | 19.1 | 20
2012-03-07 | 近畿地方整備局 | 大和川 | 大和川 | 右岸 | 11.4 | 11.2k | 天端 | 11.2P-13 | 13.15 | 13.45 | 12 |  | 2.598 |  |  | 2 | 26 | 33 | 39 | 72 | 0.028 | 0.013 |  |  |  |  | 39 | 21.8 | 17.2
2012-03-07 | 近畿地方整備局 | 大和川 | 大和川 | 右岸 | 11.4 | 11.2k | 天端 | 11.2P-14 | 14.15 | 14.45 | 11 |  | 2.659 |  |  | 7 | 57 | 14 | 22 | 36 | 0.44 | 0.28 | 0.003 | [9 empty] | 5.1819e-09
2012-03-07 | 近畿地方整備局 | 大和川 | 大和川 | 右岸 | 11.4 | 11.2k | 天端 | 11.2P-15 | 15.15 | 15.48 | 12 |  | 2.652 |  |  | 6 | 68 | 14 | 12 | 26 | 0.27 | 0.2 | 0.035 | 0.002 | 135 | 17 | [6 empty] | 1.5368e-06 | 4e-08
2012-03-07 | 近畿地方整備局 | 大和川 | 大和川 | 右岸 | 11.4 | 11.2k | 天端 | 11.2P-16 | 16.15 | 16.5 | 6 |  | 2.671 |  |  | 2 | 18 | 52 | 28 | 80 | 0.055 | 0.045 |  |  |  |  | 40.6 | 22.8 | 17.8
2012-03-07 | 近畿地方整備局 | 大和川 | 大和川 | 右岸 | 11.4 | 11.2k | 天端 | 11.2P-17 | 19.15 | 19.39 | 50 |  | 2.646 |  |  | 60 | 35 | 5 |  | 5 | 8.3 | 3.9 | 0.49 | 0.21 | 39.5238 | 0.57 | [6 empty] | 0.00069532 | 0.000441
2012-03-07 | 近畿地方整備局 | 大和川 | 大和川 | 右岸 | 11.4 | 11.2k | 天端 | 11.2P-18 | 20.15 | 20.45 | 16 |  | 2.688 |  |  | 0 | 8 | 63 | 29 | 92 | 0.021 | 0.015 | 0.002 |  |  |  | 52.8 | 22.7 | 30.1 |  |  |  | 2.0253e-09
2012-03-07 | 近畿地方整備局 | 大和川 | 大和川 | 右岸 | 11.4 | 11.2k | 天端 | 11.2P-19 | 21.15 | 21.45 | 23 |  | 2.659 |  |  | 4 | 71 | 13 | 12 | 25 | 0.19 | 0.16 | 0.046 | 0.003 | 63.3333 | 19 | [6 empty] | 2.8947e-06 | 9e-08
2012-03-07 | 近畿地方整備局 | 大和川 | 大和川 | 右岸 | 11.4 | 11.2k | 天端 | 11.2P-20 | 22.15 | 22.4 | 50 |  | 2.656 |  |  | 26 | 62 | 6 | 6 | 12 | 1.3 | 0.9 | 0.21 | 0.05 | 26 | 2 | [6 empty] | 9.763e-05 | 2.5e-05
2012-03-07 | 近畿地方整備局 | 大和川 | 大和川 | 右岸 | 11.4 | 11.2k | 天端 | 11.2P-21 | 24.15 | 24.3 | 50 |  | 2.708 |  |  | 0 | 31 | 37 | 32 | 69 | 0.047 | 0.026 |  |  |  |  | 53.1 | 24.4 | 28.7
2012-03-07 | 近畿地方整備局 | 大和川 | 大和川 | 右岸 | 11.4 | 11.2k | 天端 | 11.2P-22 | 24.3 | 24.4 | 50 |  | 2.667 |  |  | 9 | 73 | 8 | 10 | 18 | 0.84 | 0.59 | 0.094 | 0.005 | 168 | 13 | [6 empty] | 1.5161e-05 | 2.5e-07
2012-03-07 | 近畿地方整備局 | 大和川 | 大和川 | 右岸 | 11.4 | 11.2k | 天端 | 11.2P-23 | 25.15 | 25.45 | 13 |  | 2.667 |  |  | 1 | 40 | 27 | 32 | 59 | 0.082 | 0.036 |  |  |  |  | 40.3 | 18.3 | 22
2012-03-07 | 近畿地方整備局 | 大和川 | 大和川 | 右岸 | 11.4 | 11.4k | 表のり | 11.4P-1 | 1.15 | 1.45 | 3 |  | 2.638 |  |  | 16 | 35 | 23 | 26 | 49 | 0.22 | 0.088 | 0.002 | [9 empty] | 2.0253e-09
2012-03-07 | 近畿地方整備局 | 大和川 | 大和川 | 右岸 | 11.4 | 11.4k | 表のり | 11.4P-2 | 3.15 | 3.45 | 6 |  | 2.63 |  |  | 2 | 25 | 30 | 43 | 73 | 0.022 | 0.01 |  |  |  |  | 36.5 | 17.7 | 18.8
2012-03-07 | 近畿地方整備局 | 大和川 | 大和川 | 右岸 | 11.4 | 11.4k | 表のり | 11.4P-3 | 4.15 | 4.45 | 16 |  | 2.672 |  |  | 2 | 19 | 37 | 42 | 79 | 0.018 | 0.009 |  |  |  |  | 60.7 | 23.8 | 36.9
2012-03-07 | 近畿地方整備局 | 大和川 | 大和川 | 右岸 | 11.4 | 11.4k | 表のり | 11.4P-4 | 6.15 | 6.38 | 50 |  | 2.647 |  |  | 13 | 66 | 9 | 12 | 21 | 0.67 | 0.45 | 0.069 | 0.002 | 335 | 28 | [6 empty] | 7.4065e-06 | 4e-08
2012-03-07 | 近畿地方整備局 | 大和川 | 大和川 | 右岸 | 11.4 | 11.4k | 表のり | 11.4P-5 | 8.15 | 8.45 | 11 |  | 2.684 |  |  | 1 | 12 | 49 | 38 | 87 | 0.022 | 0.012 |  |  |  |  | 53.3 | 20.6 | 32.7
2012-03-07 | 近畿地方整備局 | 大和川 | 大和川 | 右岸 | 11.4 | 11.4k | 表のり | 11.4P-6 | 9.15 | 9.45 | 12 |  | 2.664 |  |  | 0 | 21 | 44 | 35 | 79 | 0.025 | 0.014 |  |  |  |  | 42 | 20.8 | 21.2
2012-03-07 | 近畿地方整備局 | 大和川 | 大和川 | 右岸 | 11.4 | 11.4k | 表のり | 11.4P-7 | 10.15 | 10.45 | 22 |  | 2.631 |  |  | 8 | 74 | 9 | 9 | 18 | 0.61 | 0.44 | 0.1 | 0.007 | 87.1429 | 11 | [6 empty] | 1.7498e-05 | 4.9e-07
2012-03-07 | 近畿地方整備局 | 大和川 | 大和川 | 右岸 | 11.4 | 11.4k | 表のり | 11.4P-8 | 11.15 | 11.45 | 11 |  | 2.661 |  |  | 0 | 13 | 45 | 42 | 87 | 0.015 | 0.008 |  |  |  |  | 49.1 | 23.9 | 25.2
2012-03-07 | 近畿地方整備局 | 大和川 | 大和川 | 右岸 | 11.4 | 11.4k | 表のり | 11.4P-9 | 12.15 | 12.45 | 10 |  | 2.632 |  |  | 7 | 64 | 15 | 14 | 29 | 0.5 | 0.35 | 0.02 | [9 empty] | 4.2023e-07
2012-03-07 | 近畿地方整備局 | 大和川 | 大和川 | 右岸 | 11.4 | 11.4k | 表のり | 11.4P-10 | 13.15 | 13.4 | 50 |  | 2.634 |  |  | 29 | 53 | 10 | 8 | 18 | 1.2 | 0.76 | 0.11 | 0.01 | 120 | 5.6 | [6 empty] | 2.1823e-05 | 1e-06
2012-03-07 | 近畿地方整備局 | 大和川 | 大和川 | 右岸 | 11.4 | 11.4k | 表のり | 11.4P-11 | 14.15 | 14.45 | 49 |  | 2.648 |  |  | 6 | 78 | 8 | 8 | 16 | 0.49 | 0.36 | 0.11 | 0.015 | 32.6667 | 4.4 | [6 empty] | 2.1823e-05 | 2.25e-06
2012-03-07 | 近畿地方整備局 | 大和川 | 佐保川 | 右岸 | 2.2 | Sh-R1.9k-ws | 表のり | Sh-R1.9k-ws Tr-1 | 1 | 1.85 |  | 1.99 | 2.879 | 0.871 | 0.35317 | 4.6 | 49.9 | 31.3 | 14.2 | 45.5 | 0.186 | 0.104 | 0.01 | 0.003 | 62 | 1 | [5 empty] | 3.66e-08 | 8.4333e-08 | 9e-08 |  | 9.8585e-09 | CU |  |  | 19.8 | 19.4
2012-03-07 | 近畿地方整備局 | 大和川 | 佐保川 | 右岸 | 2.2 | Sh-R1.9k-ws | 表のり | Sh-R1.9k-ws P-S下 | 2.25 | 2.45 | 19 |  | 2.641 |  |  | 8.7 | 65.3 | 18.4 | 7.6 | 26 | 0.427 | 0.294 | 0.046 | 0.01 | 42.7 | 2.6 | [6 empty] | 2.8947e-06 | 1e-06
2012-03-07 | 近畿地方整備局 | 大和川 | 佐保川 | 右岸 | 2.2 | Sh-R1.9k-ws | 表のり | Sh-R1.9k-ws Tr-2 | 3 | 3.9 |  | 2.012 | 2.643 | 0.606 | 0.13857 | 1.6 | 48.3 | 28.7 | 21.4 | 50.1 | 0.143 | 0.075 | 0.004 |  |  |  | 34 | 16.4 | 17.6 |  |  | 3.07e-09 | 1.0092e-08 |  |  |  | UU | [8 empty] | 92.4 | 0
2012-03-07 | 近畿地方整備局 | 大和川 | 佐保川 | 右岸 | 2.2 | Sh-R1.9k-ws | 表のり | Sh-R1.9k-ws Tr-3 | 5 | 5.75 |  | 1.945 | 2.637 | 0.679 | 0.18645 | 0 | 77.2 | 14.7 | 8.1 | 22.8 | 0.268 | 0.233 | 0.051 | 0.008 | 33.5 | 8.9 | [6 empty] | 3.6765e-06 | 6.4e-07 |  | 2.9594e-07 | CU |  |  | 72.8 | 32.6
2012-03-07 | 近畿地方整備局 | 大和川 | 佐保川 | 右岸 | 2.2 | Sh-R1.9k-ws | 表のり | Sh-R1.9k-ws P-7 | 7.15 | 7.45 | 17 |  | 2.63 |  |  | 16 | 76.4 | 7.6 |  | 7.6 | 0.778 | 0.639 | 0.305 | 0.125 | 6.224 | 1.9 |  |  |  |  | 0.000105 |  | 0.0002318 | 0.00015625
2012-03-07 | 近畿地方整備局 | 大和川 | 佐保川 | 右岸 | 2.2 | Sh-R1.9k-ws | 表のり | Sh-R1.9k-ws P-8 | 8.15 | 8.35 | 4 |  | 2.666 |  |  | 0.1 | 33.1 | 41.5 | 25.3 | 66.8 | 0.054 | 0.031 | 0.003 |  |  |  | 71.6 | 25.6 | 46 |  |  |  | 5.1819e-09
2012-03-07 | 近畿地方整備局 | 大和川 | 佐保川 | 右岸 | 2.2 | Sh-R1.9k-ws | 表のり | Sh-R1.9k-ws P-10 | 10.15 | 10.45 | 12 |  | 2.665 |  |  | 0.1 | 21.4 | 45.2 | 33.3 | 78.5 | 0.026 | 0.015 | 0.001 |  |  |  | 70.8 | 26.7 | 44.1 |  |  |  | 4.0644e-10
2012-03-07 | 近畿地方整備局 | 大和川 | 佐保川 | 右岸 | 2.2 | Sh-R1.9k-ws | 表のり | Sh-R1.9k-ws P-12 | 12.15 | 12.45 | 37 |  | 2.638 |  |  | 22.1 | 68.4 | 9.5 |  | 9.5 | 1.156 | 0.845 | 0.248 | 0.082 | 14.0976 | 1.8 | [6 empty] | 0.00014353 | 6.724e-05
2012-03-07 | 近畿地方整備局 | 大和川 | 佐保川 | 右岸 | 2.2 | Sh-R1.9k-ws | 表のり | Sh-R1.9k-ws P-14 | 14.15 | 14.45 | 11 |  | 2.628 |  |  | 5.4 | 68.7 | 14.5 | 11.4 | 25.9 | 0.575 | 0.414 | 0.029 | 0.004 | 143.75 | 8.4 | [6 empty] | 9.9398e-07 | 1.6e-07
2012-03-07 | 近畿地方整備局 | 大和川 | 佐保川 | 右岸 | 2.2 | Sh-R1.9k-ws | 表のり | Sh-R1.9k-ws P-16 | 16.15 | 16.45 | 15 |  | 2.659 |  |  | 0.1 | 17.9 | 60.2 | 21.8 | 82 | 0.032 | 0.022 | 0.004 | 0.002 | 16 | 1.5 | 64.1 | 26.3 | 37.8 |  |  |  | 1.0092e-08 | 4e-08
2012-03-07 | 近畿地方整備局 | 大和川 | 佐保川 | 右岸 | 3.2 | Sh-R3.6k-ws | 表のり | Sh-R3.6k-ws TWS-1 | 1.1 | 1.5 |  |  | 2.653 |  |  | 21.3 | 57 | 11.6 | 10.1 | 21.7 | 0.404 | 0.289 | 0.057 | 0.005 | 80.8 | 11 | [6 empty] | 4.7573e-06 | 2.5e-07
2012-03-07 | 近畿地方整備局 | 大和川 | 佐保川 | 右岸 | 3.2 | Sh-R3.6k-ws | 表のり | Sh-R3.6k-ws TWS-2 | 1.5 | 2 |  | 1.793 | 2.633 | 1.027 | 0.53439 | 0.2 | 15.2 | 46.1 | 38.5 | 84.6 | 0.019 | 0.011 |  |  |  |  | 60.6 | 22.9 | 37.7 |  |  | 3.47e-09 |  |  |  |  | UU | [8 empty] | 68.6 | 0
2012-03-07 | 近畿地方整備局 | 大和川 | 佐保川 | 右岸 | 3.2 | Sh-R3.6k-ws | 表のり | Sh-R3.6k-ws TWS-3 | 2 | 2.7 |  | 1.837 | 2.642 | 0.954 | 0.44435 | 0.2 | 10.8 | 47.2 | 41.8 | 89 | 0.015 | 0.009 |  |  |  |  | 54.8 | 23.6 | 31.2 |  |  | 2.33e-09 |  |  |  |  | UU | [8 empty] | 76.8 | 0
2012-03-07 | 近畿地方整備局 | 大和川 | 佐保川 | 右岸 | 3.2 | Sh-R3.6k-ws | 表のり | Sh-R3.6k-ws TWS-4 | 3 | 3.8 |  | 1.944 | 2.611 | 0.69 | 0.19438 | 0.8 | 39.3 | 34.6 | 25.3 | 59.9 | 0.075 | 0.039 | 0.003 |  |  |  | 37.2 | 17.4 | 19.8 |  |  | 2.72e-09 | 5.1819e-09 |  |  |  | UU | [8 empty] | 75 | 0
2012-03-07 | 近畿地方整備局 | 大和川 | 佐保川 | 右岸 | 3.2 | Sh-R3.6k-ws | 表のり | Sh-R3.6k-ws TWS-5 | 3.9 | 4.6 |  |  | 2.641 |  |  | 0.3 | 20.8 | 46.2 | 32.7 | 78.9 | 0.03 | 0.019 |  |  |  |  | 40.9 | 16.8 | 24.1
2012-03-07 | 近畿地方整備局 | 大和川 | 佐保川 | 右岸 | 3.2 | Sh-R3.6k-ws | 表のり | Sh-R3.6k-ws P-5 | 5.15 | 5.45 | 9 |  | 2.635 |  |  | 10.4 | 76.9 | 7.3 | 5.4 | 12.7 | 0.39 | 0.336 | 0.185 | 0.035 | 11.1429 | 4.4 |  |  |  | 3.07e-06 |  |  | 7.2784e-05 | 1.225e-05
2012-03-07 | 近畿地方整備局 | 大和川 | 佐保川 | 右岸 | 3.2 | Sh-R3.6k-ws | 表のり | Sh-R3.6k-ws P-7 | 7.15 | 7.45 | 7 |  | 2.621 |  |  | 0 | 74.9 | 13.6 | 11.5 | 25.1 | 0.178 | 0.149 | 0.038 | 0.003 | 59.3333 | 15 | [6 empty] | 1.8593e-06 | 9e-08
2012-03-07 | 近畿地方整備局 | 大和川 | 佐保川 | 右岸 | 3.2 | Sh-R3.6k-ws | 表のり | Sh-R3.6k-ws P-10 | 10.15 | 10.45 | 13 |  | 2.738 |  |  | 1 | 25.5 | 39.5 | 34 | 73.5 | 0.026 | 0.014 | 0.001 |  |  |  | 134.3 | 35.5 | 98.8 |  |  |  | 4.0644e-10
2012-03-07 | 近畿地方整備局 | 大和川 | 佐保川 | 右岸 | 3.2 | Sh-R3.6k-ws | 表のり | Sh-R3.6k-ws P-11 | 11.15 | 11.45 | 16 |  | 2.64 |  |  | 4.7 | 43.7 | 26.5 | 25.1 | 51.6 | 0.163 | 0.064 | 0.003 |  |  |  | 62.9 | 21.6 | 41.3 |  |  |  | 5.1819e-09
2012-03-07 | 近畿地方整備局 | 大和川 | 佐保川 | 右岸 | 3.2 | Sh-R3.6k-ws | 表のり | Sh-R3.6k-ws P-13 | 13.15 | 13.45 | 50 |  | 2.642 |  |  | 10.8 | 76.5 | 7.4 | 5.3 | 12.7 | 0.789 | 0.587 | 0.187 | 0.037 | 21.3243 | 3.2 | [6 empty] | 7.462e-05 | 1.369e-05
2012-03-07 | 近畿地方整備局 | 大和川 | 佐保川 | 右岸 | 3.2 | Sh-R3.6k-ws | 表のり | Sh-R3.6k-ws P-15 | 15.15 | 15.45 | 20 |  | 2.742 |  |  | 1.1 | 33.8 | 47.2 | 17.9 | 65.1 | 0.058 | 0.038 | 0.006 | 0.002 | 29 | 2.6 | 88 | 38 | 50 |  |  |  | 2.5821e-08 | 4e-08
2012-03-07 | 近畿地方整備局 | 大和川 | 佐保川 | 左岸 | 7 | Sh-L7.6k-bs | 裏のり | Sh-L7.6k-bs S-1 | 1 | 1.9 |  | 2.058 | 2.641 | 0.49 | 0.078959 | 17.1 | 56.9 | 14.4 | 11.6 | 26 | 0.479 | 0.322 | 0.03 | 0.003 | 159.6667 | 7.9 | [5 empty] | 6.94e-07 | 1.0752e-06 | 9e-08 |  | 3.9499e-09 | CU |  |  | 40.9 | 25.6
2012-03-07 | 近畿地方整備局 | 大和川 | 佐保川 | 左岸 | 7 | Sh-L7.6k-bs | 裏のり | Sh-L7.6k-bs P-1 | 2.15 | 2.45 | 15 |  | 2.632 |  |  | 22.3 | 57.9 | 12.8 | 7 | 19.8 | 0.617 | 0.418 | 0.077 | 0.013 | 47.4615 | 3.4 | [6 empty] | 9.5499e-06 | 1.69e-06
2012-03-07 | 近畿地方整備局 | 大和川 | 佐保川 | 左岸 | 7 | Sh-L7.6k-bs | 裏のり | Sh-L7.6k-bs S-2 | 3.25 | 4.25 |  | 2.002 | 2.624 | 0.604 | 0.13737 | 18 | 53.3 | 15 | 13.7 | 28.7 | 0.509 | 0.343 | 0.017 | 0.002 | 254.5 | 6.9 | [5 empty] | 8.56e-08 | 2.8837e-07 | 4e-08 |  | 1.9145e-09 | CU |  |  | 27.5 | 20.2
2012-03-07 | 近畿地方整備局 | 大和川 | 佐保川 | 左岸 | 7 | Sh-L7.6k-bs | 裏のり | Sh-L7.6k-bs P-5上 | 5.15 | 5.35 | 14 |  | 2.654 |  |  | 0 | 31.6 | 36.3 | 32.1 | 68.4 | 0.048 | 0.024 | 0.001 |  |  |  | 40.4 | 19.1 | 21.3 |  |  |  | 4.0644e-10
2012-03-07 | 近畿地方整備局 | 大和川 | 佐保川 | 左岸 | 7 | Sh-L7.6k-bs | 裏のり | Sh-L7.6k-bs P-6 | 6.15 | 6.45 | 15 |  | 2.644 |  |  | 0 | 66.6 | 23 | 10.4 | 33.4 | 0.136 | 0.114 | 0.023 | 0.005 | 27.2 | 6.6 | [6 empty] | 5.8093e-07 | 2.5e-07
2012-03-07 | 近畿地方整備局 | 大和川 | 佐保川 | 左岸 | 7 | Sh-L7.6k-bs | 裏のり | Sh-L7.6k-bs P-8 | 8.15 | 8.45 | 29 |  | 2.632 |  |  | 27.1 | 64.2 | 8.7 |  | 8.7 | 1.092 | 0.77 | 0.256 | 0.096 | 11.375 | 1.6 |  |  |  |  | 4.03e-05 |  | 0.00015449 | 9.216e-05
2012-03-07 | 近畿地方整備局 | 大和川 | 佐保川 | 左岸 | 7 | Sh-L7.6k-bs | 裏のり | Sh-L7.6k-bs P-9下 | 9.25 | 9.45 | 42 |  | 2.632 |  |  | 4.4 | 82.1 | 9.2 | 4.3 | 13.5 | 0.518 | 0.387 | 0.118 | 0.034 | 15.2353 | 1.9 | [6 empty] | 2.5677e-05 | 1.156e-05
2012-03-07 | 近畿地方整備局 | 大和川 | 佐保川 | 左岸 | 7 | Sh-L7.6k-bs | 裏のり | Sh-L7.6k-bs P-11 | 11.15 | 11.45 | 7 |  | 2.603 |  |  | 2.5 | 22.1 | 30.6 | 44.8 | 75.4 | 0.019 | 0.008 |  |  |  |  | 80.4 | 33.5 | 46.9
2012-03-07 | 近畿地方整備局 | 大和川 | 佐保川 | 左岸 | 7 | Sh-L7.6k-bs | 裏のり | Sh-L7.6k-bs P-13 | 13.15 | 13.45 | 50 |  | 2.633 |  |  | 25 | 65.5 | 9.5 |  | 9.5 | 0.844 | 0.595 | 0.276 | 0.087 | 9.7011 | 1.8 | [6 empty] | 0.0001839 | 7.569e-05
2012-03-07 | 近畿地方整備局 | 大和川 | 佐保川 | 左岸 | 7 | Sh-L7.6k-bs | 裏のり | Sh-L7.6k-bs P-16 | 16.15 | 16.45 | 12 |  | 2.658 |  |  | 0.9 | 19.6 | 42.4 | 37.1 | 79.5 | 0.022 | 0.012 | 0.001 |  |  |  | 39.7 | 18.7 | 21 |  |  |  | 4.0644e-10
2012-03-07 | 近畿地方整備局 | 大和川 | 佐保川 | 左岸 | 7 | Sh-L7.6k-c | 天端 | Sh-L7.6k-c P-2 | 2.15 | 2.45 | 13 |  | 2.632 |  |  | 43.5 | 46.8 | 9.7 |  | 9.7 | 2.78 | 1.266 | 0.304 | 0.082 | 33.9024 | 1.1 | [6 empty] | 0.00023005 | 6.724e-05
2012-03-07 | 近畿地方整備局 | 大和川 | 佐保川 | 左岸 | 7 | Sh-L7.6k-c | 天端 | Sh-L7.6k-c P-3 | 3.15 | 3.45 | 12 |  | 2.628 |  |  | 38.3 | 55.3 | 6.4 |  | 6.4 | 1.77 | 1.054 | 0.391 | 0.168 | 10.5357 | 0.99 | [6 empty] | 0.00041217 | 0.00028224
2012-03-07 | 近畿地方整備局 | 大和川 | 佐保川 | 左岸 | 7 | Sh-L7.6k-c | 天端 | Sh-L7.6k-c P-4下 | 4.2 | 4.45 | 16 |  | 2.624 |  |  | 4.5 | 91.4 | 4.1 |  | 4.1 | 0.59 | 0.5 | 0.287 | 0.207 | 2.8502 | 1 | [6 empty] | 0.00020133 | 0.00042849
2012-03-07 | 近畿地方整備局 | 大和川 | 佐保川 | 左岸 | 7 | Sh-L7.6k-c | 天端 | Sh-L7.6k-c P-9 | 9.15 | 9.45 | 26 |  | 2.621 |  |  | 34.7 | 55.6 | 9.7 |  | 9.7 | 1.489 | 0.859 | 0.24 | 0.081 | 18.3827 | 1.1 | [6 empty] | 0.00013303 | 6.561e-05
2012-03-07 | 近畿地方整備局 | 大和川 | 曽我川 | 左岸 | 1 | SL-1.0k-ws | 表のり | SL-1.0k-ws-D0 | 0.15 | 0.35 | 2 |  | 2.624 |  |  | 24 | 51.2 | 19 | 5.8 | 24.8 | 0.79 | 0.462 | 0.042 | 0.011 | 71.8182 | 2.15 | [6 empty] | 2.3446e-06 | 1.21e-06
2012-03-07 | 近畿地方整備局 | 大和川 | 曽我川 | 左岸 | 1 | SL-1.0k-ws | 表のり | SL-1.0k-ws-D1 | 1.15 | 1.45 | 6 |  | 2.687 |  |  | 15.2 | 51.7 | 19.7 | 13.4 | 33.1 | 0.507 | 0.254 | 0.013 | [9 empty] | 1.5488e-07
2012-03-07 | 近畿地方整備局 | 大和川 | 曽我川 | 左岸 | 1 | SL-1.0k-ws | 表のり | SL-1.0k-ws-D2 | 2.15 | 2.45 | 3 |  | 2.702 |  |  | 8 | 44.5 | 35.3 | 12.2 | 47.5 | 0.155 | 0.088 | 0.013 | 0.003 | 51.6667 | 1.66 | [6 empty] | 1.5488e-07 | 9e-08
2012-03-07 | 近畿地方整備局 | 大和川 | 曽我川 | 左岸 | 1 | SL-1.0k-ws | 表のり | SL-1.0k-ws-D3 | 3.15 | 3.45 | 4 |  | 2.707 |  |  | 12.7 | 53.1 | 23.5 | 10.7 | 34.2 | 0.33 | 0.195 | 0.019 | 0.004 | 82.5 | 2.12 | [6 empty] | 3.7314e-07 | 1.6e-07
2012-03-07 | 近畿地方整備局 | 大和川 | 曽我川 | 左岸 | 1 | SL-1.0k-ws | 表のり | SL-1.0k-ws-D4 | 4.15 | 4.45 | 5 |  | 2.724 |  |  | 7.8 | 48.7 | 29.6 | 13.9 | 43.5 | 0.199 | 0.12 | 0.009 | 0.002 | 99.5 | 0.91 | [6 empty] | 6.6066e-08 | 4e-08
2012-03-07 | 近畿地方整備局 | 大和川 | 曽我川 | 左岸 | 1 | SL-1.0k-ws | 表のり | SL-1.0k-ws-D5 | 5.15 | 5.45 | 6 |  | 2.727 |  |  | 0 | 17.5 | 48.7 | 33.8 | 82.5 | 0.024 | 0.014 |  |  |  |  | 44.6 | 20.8 | 23.8
2012-03-07 | 近畿地方整備局 | 大和川 | 曽我川 | 左岸 | 1 | SL-1.0k-ws | 表のり | SL-1.0k-ws-D6 | 6.15 | 6.45 | 5 |  | 2.735 |  |  | 0 | 8.3 | 57.1 | 34.6 | 91.7 | 0.02 | 0.013 |  |  |  |  | 57.1 | 27.5 | 29.6
2012-03-07 | 近畿地方整備局 | 大和川 | 曽我川 | 左岸 | 1 | SL-1.0k-ws | 表のり | SL-1.0k-ws-D10 | 10.15 | 10.45 | 34 |  | 2.667 |  |  | 27.4 | 61.9 | 7.9 | 2.8 | 10.7 | 1.19 | 0.785 | 0.204 | 0.065 | 18.3077 | 1.49 | [6 empty] | 9.1288e-05 | 4.225e-05
2012-03-07 | 近畿地方整備局 | 大和川 | 曽我川 | 左岸 | 1 | SL-1.0k-ws | 表のり | SL-1.0k-ws-1 | 1.1 | 2 | 6 | 1.848 | 2.708 | 0.961 | 0.45258 | 3.7 | 47.9 | 31.7 | 16.7 | 48.4 | 0.162 | 0.088 | 0.008 | 0.001 | 162 | 1.72 | [5 empty] | 1.51e-06 | 5.0287e-08 | 1e-08 |  | 5.8635e-10 | CUB |  |  |  |  | 23.9 | 13.6 | 4 | 36.62
2012-03-07 | 近畿地方整備局 | 大和川 | 曽我川 | 左岸 | 1 | SL-1.0k-ws | 表のり | SL-1.0k-ws-4 | 4.3 | 5 |  | 1.9 | 2.722 | 0.887 | 0.36983 | 5 | 35.9 | 36.9 | 22.2 | 59.1 | 0.083 | 0.041 | 0.003 |  |  |  | 43.8 | 24.3 | 19.5 |  |  |  | 5.1819e-09 |  |  |  | UU | [8 empty] | 39 | 0
2012-03-07 | 近畿地方整備局 | 大和川 | 曽我川 | 左岸 | 1 | SL-1.0k-bs | 裏のり | SL-1.0k-bs-D0 | 0.15 | 0.45 | 3 |  | 2.653 |  |  | 13.8 | 44.5 | 25.2 | 16.5 | 41.7 | 0.288 | 0.146 | 0.008 | [9 empty] | 5.0287e-08
2012-03-07 | 近畿地方整備局 | 大和川 | 曽我川 | 左岸 | 1 | SL-1.0k-bs | 裏のり | SL-1.0k-bs-D1 | 1.15 | 1.45 | 4 |  | 2.705 |  |  | 14.1 | 63.6 | 14.2 | 8.1 | 22.3 | 0.653 | 0.41 | 0.058 | 0.011 | 59.3636 | 3.31 | [6 empty] | 4.9529e-06 | 1.21e-06
2012-03-07 | 近畿地方整備局 | 大和川 | 曽我川 | 左岸 | 1 | SL-1.0k-bs | 裏のり | SL-1.0k-bs-D2 | 2.15 | 2.45 | 5 |  | 2.718 |  |  | 12.1 | 57.7 | 14.9 | 15.3 | 30.2 | 0.418 | 0.289 | 0.015 | [9 empty] | 2.1578e-07
2012-03-07 | 近畿地方整備局 | 大和川 | 曽我川 | 左岸 | 1 | SL-1.0k-bs | 裏のり | SL-1.0k-bs-D3 | 3.15 | 3.45 | 4 |  | 2.697 |  |  | 7.1 | 42.4 | 29.3 | 21.2 | 50.5 | 0.214 | 0.071 | 0.004 |  |  |  | 36.9 | 22.6 | 14.3 |  |  |  | 1.0092e-08
2012-03-07 | 近畿地方整備局 | 大和川 | 曽我川 | 左岸 | 1 | SL-1.0k-bs | 裏のり | SL-1.0k-bs-D5 | 5.15 | 5.45 | 16 |  | 2.667 |  |  | 35.4 | 57.1 | 6.1 | 1.4 | 7.5 | 1.76 | 1.31 | 0.374 | 0.131 | 13.4351 | 1.9 | [6 empty] | 0.00037183 | 0.00017161
2012-03-07 | 近畿地方整備局 | 大和川 | 曽我川 | 左岸 | 1 | SL-1.0k-bs | 裏のり | SL-1.0k-bs-D8 | 8.15 | 8.45 | 1 |  | 2.708 |  |  | 0 | 2.9 | 64.5 | 32.6 | 97.1 | 0.014 | 0.01 | 0.002 |  |  |  | 73.3 | 31.6 | 41.7 |  |  |  | 2.0253e-09
2012-03-07 | 近畿地方整備局 | 大和川 | 曽我川 | 左岸 | 1 | SL-1.0k-bs | 裏のり | SL-1.0k-bs-D12 | 12.15 | 12.45 | 40 |  | 2.68 |  |  | 46 | 46.4 | 5.2 | 2.4 | 7.6 | 2.57 | 1.68 | 0.381 | 0.14 | 18.3571 | 1.21 |  |  |  |  | 8.06e-05 |  | 0.00038815 | 0.000196
2012-03-07 | 近畿地方整備局 | 大和川 | 曽我川 | 左岸 | 1 | SL-1.0k-bs | 裏のり | SL-1.0k-bs-3 | 3.5 | 4.66 |  | 1.781 | 2.709 | 1.151 | 0.7089 | 0 | 5.2 | 58.7 | 36.1 | 94.8 | 0.018 | 0.012 |  |  |  |  | 59.4 | 27.7 | 31.7 | [7 empty] | UU | [8 empty] | 44.5 | 0
2012-03-07 | 近畿地方整備局 | 大和川 | 曽我川 | 左岸 | 1 | SL-1.0k-bs | 裏のり | SL-1.0k-bs-6 | 6.5 | 7.15 |  | 1.625 | 2.666 | 1.614 | 1.6084 | 0 | 4.9 | 46.9 | 48.2 | 95.1 | 0.01 | 0.006 |  |  |  |  | 68 | 31.3 | 36.7 | [7 empty] | UU | [8 empty] | 28.6 | 0
2012-03-07 | 近畿地方整備局 | 大和川 | 曽我川 | 左岸 | 1.6 | SL-1.6k-ws | 表のり | SL-1.6k-ws-D0 | 0.15 | 0.45 | 3 |  | 2.689 |  |  | 16.3 | 43.4 | 28.6 | 11.7 | 40.3 | 0.373 | 0.181 | 0.014 | 0.003 | 124.3333 | 0.72 | [6 empty] | 1.839e-07 | 9e-08
2012-03-07 | 近畿地方整備局 | 大和川 | 曽我川 | 左岸 | 1.6 | SL-1.6k-ws | 表のり | SL-1.6k-ws-D1 | 1.15 | 1.45 | 3 |  | 2.705 |  |  | 3.1 | 64.6 | 23.6 | 8.7 | 32.3 | 0.285 | 0.196 | 0.025 | 0.007 | 40.7143 | 1.81 | [6 empty] | 7.0474e-07 | 4.9e-07
2012-03-07 | 近畿地方整備局 | 大和川 | 曽我川 | 左岸 | 1.6 | SL-1.6k-ws | 表のり | SL-1.6k-ws-D2 | 2.15 | 2.45 | 3 |  | 2.658 |  |  | 22.2 | 67.9 | 5.1 | 4.8 | 9.9 | 1.21 | 0.917 | 0.332 | 0.077 | 15.7143 | 2.89 | [6 empty] | 0.00028215 | 5.929e-05
2012-03-07 | 近畿地方整備局 | 大和川 | 曽我川 | 左岸 | 1.6 | SL-1.6k-ws | 表のり | SL-1.6k-ws-D3 | 3.15 | 3.45 | 3 |  | 2.678 |  |  | 8.6 | 68.5 | 16.2 | 6.7 | 22.9 | 0.756 | 0.572 | 0.044 | 0.01 | 75.6 | 7.32 | [6 empty] | 2.6114e-06 | 1e-06
2012-03-07 | 近畿地方整備局 | 大和川 | 曽我川 | 左岸 | 1.6 | SL-1.6k-ws | 表のり | SL-1.6k-ws-D4 | 4.15 | 4.45 | 3 |  | 2.664 |  |  | 28.2 | 63.2 | 4.3 | 4.3 | 8.6 | 1.39 | 1.04 | 0.391 | 0.119 | 11.6807 | 2.06 | [6 empty] | 0.00041217 | 0.00014161
2012-03-07 | 近畿地方整備局 | 大和川 | 曽我川 | 左岸 | 1.6 | SL-1.6k-ws | 表のり | SL-1.6k-ws-D5 | 5.15 | 5.45 | 3 |  | 2.671 |  |  | 6.2 | 55.4 | 24.8 | 13.6 | 38.4 | 0.272 | 0.165 | 0.015 | [9 empty] | 2.1578e-07
2012-03-07 | 近畿地方整備局 | 大和川 | 曽我川 | 左岸 | 1.6 | SL-1.6k-ws | 表のり | SL-1.6k-ws-D7 | 7.15 | 7.45 | 20 |  | 2.658 |  |  | 32.3 | 61 | 5.3 | 1.4 | 6.7 | 1.56 | 1.11 | 0.361 | 0.168 | 9.2857 | 1.16 | [6 empty] | 0.00034257 | 0.00028224
2012-03-07 | 近畿地方整備局 | 大和川 | 曽我川 | 左岸 | 1.6 | SL-1.6k-ws | 表のり | SL-1.6k-ws-D11 | 11.15 | 11.45 | 32 |  | 2.652 |  |  | 21.9 | 69.6 | 7.3 | 1.2 | 8.5 | 1.04 | 0.775 | 0.278 | 0.106 | 9.8113 | 1.71 |  |  |  |  | 3.34e-05 |  | 0.000187 | 0.00011236
2012-03-07 | 近畿地方整備局 | 大和川 | 曽我川 | 左岸 | 1.6 | SL-1.6k-ws | 表のり | SL-1.6k-ws-1 | 1.5 | 2.3 |  | 1.942 | 2.669 | 0.688 | 0.19293 | 10.6 | 68.7 | 12.5 | 8.2 | 20.7 | 0.572 | 0.402 | 0.067 | 0.01 | 57.2 | 4.74 | [5 empty] | 3.94e-05 | 6.9186e-06 | 1e-06 |  | 3.7352e-07 | CUB |  |  |  |  | 18.8 | 29.86 | 4.3 | 37.04
2012-03-07 | 近畿地方整備局 | 大和川 | 曽我川 | 左岸 | 1.6 | SL-1.6k-bs | 裏のり | SL-1.6k-bs-D0 | 0.15 | 0.45 | 3 |  | 2.7 |  |  | 22.5 | 47.7 | 18.3 | 11.5 | 29.8 | 0.685 | 0.358 | 0.031 | 0.002 | 342.5 | 3.86 | [6 empty] | 1.1601e-06 | 4e-08
2012-03-07 | 近畿地方整備局 | 大和川 | 曽我川 | 左岸 | 1.6 | SL-1.6k-bs | 裏のり | SL-1.6k-bs-D1 | 1.15 | 1.45 | 3 |  | 2.669 |  |  | 20.6 | 73.7 | 3.6 | 2.1 | 5.7 | 1.16 | 0.904 | 0.393 | 0.177 | 6.5537 | 1.43 | [6 empty] | 0.00041707 | 0.00031329
2012-03-07 | 近畿地方整備局 | 大和川 | 曽我川 | 左岸 | 1.6 | SL-1.6k-bs | 裏のり | SL-1.6k-bs-D4 | 4.15 | 4.45 | 8 |  | 2.674 |  |  | 32.9 | 57.3 | 7.4 | 2.4 | 9.8 | 1.6 | 1.13 | 0.241 | 0.079 | 20.2532 | 2.01 | [6 empty] | 0.00013432 | 6.241e-05
2012-03-07 | 近畿地方整備局 | 大和川 | 曽我川 | 左岸 | 1.6 | SL-1.6k-bs | 裏のり | SL-1.6k-bs-D5 | 5.15 | 5.45 | 26 |  | 2.679 |  |  | 41.4 | 51.4 | 5.1 | 2.1 | 7.2 | 2.1 | 1.45 | 0.34 | 0.152 | 13.8158 | 1.09 | [6 empty] | 0.00029815 | 0.00023104
2012-03-07 | 近畿地方整備局 | 大和川 | 曽我川 | 左岸 | 1.6 | SL-1.6k-bs | 裏のり | SL-1.6k-bs-D8 | 8.15 | 8.45 | 31 |  | 2.654 |  |  | 27.1 | 65.8 | 5.9 | 1.2 | 7.1 | 1.11 | 0.802 | 0.286 | 0.143 | 7.7622 | 1.23 | [6 empty] | 0.00019971 | 0.00020449
2012-03-07 | 近畿地方整備局 | 大和川 | 曽我川 | 左岸 | 1.6 | SL-1.6k-bs | 裏のり | SL-1.6k-bs-D10上 | 10.15 | 10.45 | 31 |  | 2.729 |  |  | 0 | 43 | 45.6 | 11.4 | 57 | 0.083 | 0.06 | 0.013 | 0.004 | 20.75 | 2.18 | 39.5 | 22.1 | 17.4 |  |  |  | 1.5488e-07 | 1.6e-07
2012-03-07 | 近畿地方整備局 | 大和川 | 曽我川 | 左岸 | 1.6 | SL-1.6k-bs | 裏のり | SL-1.6k-bs-D10下 | 10.15 | 10.45 | 31 |  | 2.664 |  |  | 11.4 | 75.6 | 9.1 | 3.9 | 13 | 0.837 | 0.661 | 0.186 | 0.036 | 23.25 | 4.34 | [6 empty] | 7.3699e-05 | 1.296e-05
2012-03-07 | 近畿地方整備局 | 大和川 | 曽我川 | 左岸 | 1.6 | SL-1.6k-bs | 裏のり | SL-1.6k-bs-1 | 1.5 | 3.2 |  | 1.907 | 2.68 | 0.667 | 0.17801 | 18.6 | 57.5 | 14 | 9.9 | 23.9 | 0.59 | 0.364 | 0.05 | 0.005 | 118 | 5.64 | [5 empty] | 0.0001 | 3.5117e-06 | 2.5e-07 |  | 3.3066e-08 | CUB |  |  |  |  | 5.6 | 13.27 | 0 | 31.21
2012-03-07 | 近畿地方整備局 | 大和川 | 曽我川 | 左岸 | 1.6 | SL-1.6k-bs | 裏のり | SL-1.6k-bs-5 | 5.5 | 6.83 |  | 1.937 | 2.657 | 0.631 | 0.15404 | 25.5 | 68.6 | 3.7 | 2.2 | 5.9 | 1.23 | 0.902 | 0.336 | 0.185 | 6.6486 | 1.03 | [5 empty] | 8.51e-05 | 0.00029009 | 0.00034225 |  | 0.00026813 | CD | 14.7 | 39.1
2012-03-07 | 近畿地方整備局 | 大和川 | 曽我川 | 左岸 | 2 | SL-2.0k-ws | 表のり | SL-2.0k-ws-D1 | 1.15 | 1.45 | 4 |  | 2.707 |  |  | 1.5 | 40.1 | 38.1 | 20.3 | 58.4 | 0.084 | 0.047 | 0.005 |  |  |  | 29.5 | 17.9 | 11.6 |  |  |  | 1.6924e-08
2012-03-07 | 近畿地方整備局 | 大和川 | 曽我川 | 左岸 | 2 | SL-2.0k-ws | 表のり | SL-2.0k-ws-D2 | 2.15 | 2.45 | 4 |  | 2.703 |  |  | 8.6 | 46.7 | 26.6 | 18.1 | 44.7 | 0.225 | 0.124 | 0.006 | [9 empty] | 2.5821e-08
2012-03-07 | 近畿地方整備局 | 大和川 | 曽我川 | 左岸 | 2 | SL-2.0k-ws | 表のり | SL-2.0k-ws-D3 | 3.15 | 3.45 | 5 |  | 2.676 |  |  | 20.2 | 52.1 | 20.5 | 7.2 | 27.7 | 0.827 | 0.486 | 0.039 | 0.011 | 75.1818 | 1.13 | [6 empty] | 1.9747e-06 | 1.21e-06
2012-03-07 | 近畿地方整備局 | 大和川 | 曽我川 | 左岸 | 2 | SL-2.0k-ws | 表のり | SL-2.0k-ws-D4 | 4.15 | 4.45 | 5 |  | 2.696 |  |  | 0.9 | 31.4 | 38.8 | 28.9 | 67.7 | 0.046 | 0.023 | 0.002 |  |  |  | 46.8 | 19.3 | 27.5 |  |  |  | 2.0253e-09
2012-03-07 | 近畿地方整備局 | 大和川 | 曽我川 | 左岸 | 2 | SL-2.0k-ws | 表のり | SL-2.0k-ws-D5 | 5.15 | 5.45 | 4 |  | 2.698 |  |  | 0.7 | 30.5 | 34.3 | 34.5 | 68.8 | 0.034 | 0.017 |  |  |  |  | 38.2 | 18.7 | 19.5
2012-03-07 | 近畿地方整備局 | 大和川 | 曽我川 | 左岸 | 2 | SL-2.0k-ws | 表のり | SL-2.0k-ws-D6 | 6.15 | 6.45 | 3 |  | 2.693 |  |  | 0 | 1 | 57 | 42 | 99 | 0.011 | 0.008 |  |  |  |  | 54.4 | 24.2 | 30.2
2012-03-07 | 近畿地方整備局 | 大和川 | 曽我川 | 左岸 | 2 | SL-2.0k-ws | 表のり | SL-2.0k-ws-D8 | 8.15 | 8.45 | 10 |  | 2.714 |  |  | 0 | 73.2 | 18.7 | 8.1 | 26.8 | 0.239 | 0.191 | 0.041 | 0.009 | 26.5556 | 3.9 | [6 empty] | 2.2173e-06 | 8.1e-07
2012-03-07 | 近畿地方整備局 | 大和川 | 曽我川 | 左岸 | 2 | SL-2.0k-ws | 表のり | SL-2.0k-ws-D9 | 9.15 | 9.45 | 15 |  | 2.664 |  |  | 18.2 | 68.1 | 9.6 | 4.1 | 13.7 | 1.11 | 0.829 | 0.146 | 0.045 | 24.6667 | 1.78 | [6 empty] | 4.2054e-05 | 2.025e-05
2012-03-07 | 近畿地方整備局 | 大和川 | 曽我川 | 左岸 | 2 | SL-2.0k-ws | 表のり | SL-2.0k-ws-1 | 1.5 | 2.4 | 4 | 1.874 | 2.703 | 0.862 | 0.34399 | 3.7 | 41.3 | 31.1 | 23.9 | 55 | 0.128 | 0.046 | 0.003 |  |  |  | 32.5 | 21.7 | 10.8 |  |  |  | 5.1819e-09 |  |  |  | UU | [8 empty] | 36.4 | 0
2012-03-07 | 近畿地方整備局 | 大和川 | 曽我川 | 左岸 | 2 | SL-2.0k-ws | 表のり | SL-2.0k-ws-4 | 4.5 | 5.5 | 4 | 1.931 | 2.699 | 0.779 | 0.26573 | 2.7 | 41.1 | 30.6 | 25.6 | 56.2 | 0.109 | 0.047 | 0.003 |  |  |  | 45.3 | 22.5 | 22.8 |  |  |  | 5.1819e-09 |  |  |  | UU | [8 empty] | 48.6 | 0
2012-03-07 | 近畿地方整備局 | 大和川 | 曽我川 | 左岸 | 2 | SL-2.0k-bs | 裏のり | SL-2.0k-bs-D0 | 1.15 | 1.45 | 4 |  | 2.721 |  |  | 4.8 | 39.2 | 37.9 | 18.1 | 56 | 0.097 | 0.057 | 0.008 | [9 empty] | 5.0287e-08
2012-03-07 | 近畿地方整備局 | 大和川 | 曽我川 | 左岸 | 2 | SL-2.0k-bs | 裏のり | SL-2.0k-bs-D3 | 3.15 | 3.45 | 4 |  | 2.696 |  |  | 0.2 | 36.1 | 37 | 26.7 | 63.7 | 0.063 | 0.036 | 0.002 |  |  |  | 25.3 | 18 | 7.3 |  |  |  | 2.0253e-09
2012-03-07 | 近畿地方整備局 | 大和川 | 曽我川 | 左岸 | 2 | SL-2.0k-bs | 裏のり | SL-2.0k-bs-D6 | 6.15 | 6.45 | 15 |  | 2.654 |  |  | 32.1 | 57.8 | 7.5 | 2.6 | 10.1 | 1.57 | 1.12 | 0.243 | 0.074 | 21.2162 | 2.03 | [6 empty] | 0.00013691 | 5.476e-05
2012-03-07 | 近畿地方整備局 | 大和川 | 曽我川 | 左岸 | 2 | SL-2.0k-bs | 裏のり | SL-2.0k-bs-D8 | 8.15 | 8.45 | 17 |  | 2.646 |  |  | 25 | 65.2 | 7.2 | 2.6 | 9.8 | 1.26 | 0.945 | 0.266 | 0.079 | 15.9494 | 2.39 | [6 empty] | 0.00016883 | 6.241e-05
2012-03-07 | 近畿地方整備局 | 大和川 | 曽我川 | 左岸 | 2 | SL-2.0k-bs | 裏のり | SL-2.0k-bs-D10 | 10.15 | 10.45 | 31 |  | 2.663 |  |  | 24.6 | 60.5 | 11.1 | 3.8 | 14.9 | 1.12 | 0.776 | 0.15 | 0.041 | 27.3171 | 2.16 |  |  |  | 5.81e-05 | 0.000217 |  | 4.4772e-05 | 1.681e-05
2012-03-07 | 近畿地方整備局 | 大和川 | 曽我川 | 左岸 | 2 | SL-2.0k-bs | 裏のり | SL-2.0k-bs-4 | 4 | 4.6 |  | 1.748 | 2.703 | 1.227 | 0.82949 | 0 | 10.4 | 31.7 | 57.9 | 89.6 | 0.006 | 0.003 |  |  |  |  | 74.7 | 31 | 43.7 | [7 empty] | UU | [8 empty] | 30 | 0
2012-03-07 | 近畿地方整備局 | 大和川 | 曽我川 | 右岸 | 0.4 | SR-0.4k-ws | 表のり | SR-0.4k-ws-D1 | 1.15 | 1.45 | 2 |  | 2.667 |  |  | 15.3 | 58.4 | 16.2 | 10.1 | 26.3 | 0.815 | 0.542 | 0.033 | 0.005 | 163 | 3.08 | [6 empty] | 1.3409e-06 | 2.5e-07
2012-03-07 | 近畿地方整備局 | 大和川 | 曽我川 | 右岸 | 0.4 | SR-0.4k-ws | 表のり | SR-0.4k-ws-D2 | 2.15 | 2.45 | 3 |  | 2.674 |  |  | 14.5 | 52.7 | 19.6 | 13.2 | 32.8 | 0.707 | 0.415 | 0.016 | 0.002 | 353.5 | 2.19 | [6 empty] | 2.5058e-07 | 4e-08
2012-03-07 | 近畿地方整備局 | 大和川 | 曽我川 | 右岸 | 0.4 | SR-0.4k-ws | 表のり | SR-0.4k-ws-D3 | 3.15 | 3.45 | 5 |  | 2.704 |  |  | 3.1 | 36.1 | 38.7 | 22.1 | 60.8 | 0.071 | 0.038 | 0.004 | 0.001 | 71 | 1.42 | 43.5 | 19.7 | 23.8 |  |  |  | 1.0092e-08 | 1e-08
2012-03-07 | 近畿地方整備局 | 大和川 | 曽我川 | 右岸 | 0.4 | SR-0.4k-ws | 表のり | SR-0.4k-ws-D5 | 5.15 | 5.45 | 2 |  | 2.723 |  |  | 0 | 18.1 | 62 | 19.9 | 81.9 | 0.048 | 0.037 | 0.005 | 0.001 | 48 | 3.53 | 42.3 | 21.8 | 20.5 |  |  |  | 1.6924e-08 | 1e-08
2012-03-07 | 近畿地方整備局 | 大和川 | 曽我川 | 右岸 | 0.4 | SR-0.4k-ws | 表のり | SR-0.4k-ws-D8 | 8.15 | 8.45 | 17 |  | 2.664 |  |  | 44.3 | 47.6 | 7 | 1.1 | 8.1 | 2.27 | 1.67 | 0.345 | 0.114 | 19.9123 | 1.97 |  |  |  | 4.85e-07 | 9.33e-05 |  | 0.00030841 | 0.00012996
2012-03-07 | 近畿地方整備局 | 大和川 | 曽我川 | 右岸 | 0.4 | SR-0.4k-ws | 表のり | SR-0.4k-ws-D10 | 10.15 | 10.45 | 20 |  | 2.65 |  |  | 38.2 | 54.9 | 4.7 | 2.2 | 6.9 | 1.87 | 1.23 | 0.349 | 0.159 | 11.761 | 1 | [6 empty] | 0.00031676 | 0.00025281
2012-03-07 | 近畿地方整備局 | 大和川 | 曽我川 | 右岸 | 0.4 | SR-0.4k-ws | 表のり | SR-0.4k-ws-0 | 0.3 | 1 |  | 1.812 | 2.713 | 0.937 | 0.42471 | 0 | 24.6 | 48.7 | 26.7 | 75.4 | 0.024 | 0.014 | 0.003 |  |  |  | 49.6 | 24.2 | 25.4 |  |  |  | 5.1819e-09 |  |  |  | UU | [8 empty] | 48.1 | 0
2012-03-07 | 近畿地方整備局 | 大和川 | 曽我川 | 右岸 | 0.4 | SR-0.4k-ws | 表のり | SR-0.4k-ws-1 | 1.2 | 2.03 |  | 1.935 | 2.663 | 0.672 | 0.1815 | 14.4 | 58 | 17.6 | 10 | 27.6 | 0.83 | 0.596 | 0.028 | 0.005 | 166 | 2.71 | [5 empty] | 4.33e-05 | 9.1636e-07 | 2.5e-07 |  | 4.9424e-08 | CUB |  |  |  |  | 47.1 | 29.7 | 8.1 | 33.82
2012-03-07 | 近畿地方整備局 | 大和川 | 曽我川 | 右岸 | 0.4 | SR-0.4k-ws | 表のり | SR-0.4k-ws-2 | 2.5 | 3.4 | 5 | 2.005 | 2.701 | 0.689 | 0.19365 | 0 | 27.5 | 43.3 | 29.2 | 72.5 | 0.023 | 0.014 | 0.002 |  |  |  | 36.4 | 20.3 | 16.1 |  |  |  | 2.0253e-09 |  |  |  | UU | [8 empty] | 51.8 | 0
2012-03-07 | 近畿地方整備局 | 大和川 | 曽我川 | 右岸 | 0.4 | SR-0.4k-bs | 裏のり | SR-0.4k-bs-D2 | 2.15 | 2.45 | 4 |  | 2.662 |  |  | 0 | 9.7 | 63.4 | 26.9 | 90.3 | 0.033 | 0.023 | 0.002 |  |  |  | 46.3 | 23.9 | 22.4 |  |  |  | 2.0253e-09
2012-03-07 | 近畿地方整備局 | 大和川 | 曽我川 | 右岸 | 0.4 | SR-0.4k-bs | 裏のり | SR-0.4k-bs-D4 | 4 | 4.3 | 9 |  | 2.764 |  |  | 0 | 33.9 | 49.2 | 16.9 | 66.1 | 0.064 | 0.047 | 0.007 | 0.002 | 32 | 1.87 | 52.6 | 23.7 | 28.9 |  |  |  | 3.6906e-08 | 4e-08
2012-03-07 | 近畿地方整備局 | 大和川 | 曽我川 | 右岸 | 0.4 | SR-0.4k-bs | 裏のり | SR-0.4k-bs-D6 | 6.15 | 6.45 | 18 |  | 2.664 |  |  | 10.8 | 80.6 | 7.3 | 1.3 | 8.6 | 0.69 | 0.535 | 0.189 | 0.093 | 7.4194 | 1.24 |  |  |  |  | 1.62e-05 |  | 7.6482e-05 | 8.649e-05
2012-03-07 | 近畿地方整備局 | 大和川 | 曽我川 | 右岸 | 0.4 | SR-0.4k-bs | 裏のり | SR-0.4k-bs-D9 | 9.15 | 9.45 | 22 |  | 2.726 |  |  | 0 | 10 | 53.4 | 36.6 | 90 | 0.014 | 0.01 | 0.001 |  |  |  | 62.6 | 28.1 | 34.5 |  |  |  | 4.0644e-10
2012-03-07 | 近畿地方整備局 | 大和川 | 曽我川 | 右岸 | 0.4 | SR-0.4k-bs | 裏のり | SR-0.4k-bs-0 | 0.3 | 1.5 |  | 1.91 | 2.708 | 0.775 | 0.26224 | 0.6 | 32.1 | 41.9 | 25.4 | 67.3 | 0.038 | 0.02 | 0.003 |  |  |  | 38.3 | 22.6 | 15.7 |  |  |  | 5.1819e-09 |  |  |  | UU | [8 empty] | 48.9 | 0
2012-03-07 | 近畿地方整備局 | 大和川 | 曽我川 | 右岸 | 0.4 | SR-0.4k-bs | 裏のり | SR-0.4k-bs-2 | 2.5 | 3.85 |  | 1.882 | 2.763 | 0.985 | 0.48145 | 0 | 24.7 | 29.9 | 45.4 | 75.3 | 0.014 | 0.007 |  |  |  |  | 49 | 25.8 | 23.2 | [7 empty] | UU | [8 empty] | 54.9 | 0
2012-03-07 | 近畿地方整備局 | 大和川 | 曽我川 | 右岸 | 0.4 | SR-0.5k-ws | 表のり | SR-0.5k-ws-D1 | 1.15 | 1.45 | 3 |  | 2.669 |  |  | 47.4 | 49.4 | 1.9 | 1.3 | 3.2 | 2.48 | 1.84 | 0.582 | 0.377 | 6.5782 | 0.77 | [6 empty] | 0.0010359 | 0.0014213
2012-03-07 | 近畿地方整備局 | 大和川 | 曽我川 | 右岸 | 0.4 | SR-0.5k-ws | 表のり | SR-0.5k-ws-D2 | 2.15 | 2.45 | 2 |  | 2.684 |  |  | 18.1 | 45.7 | 21.1 | 15.1 | 36.2 | 0.616 | 0.261 | 0.01 | 0.002 | 308 | 0.93 | [6 empty] | 8.4333e-08 | 4e-08
2012-03-07 | 近畿地方整備局 | 大和川 | 曽我川 | 右岸 | 0.4 | SR-0.5k-ws | 表のり | SR-0.5k-ws-D3 | 3.15 | 3.45 | 3 |  | 2.712 |  |  | 5.1 | 51.3 | 25.5 | 18.1 | 43.6 | 0.237 | 0.129 | 0.007 | [9 empty] | 3.6906e-08
2012-03-07 | 近畿地方整備局 | 大和川 | 曽我川 | 右岸 | 0.4 | SR-0.5k-ws | 表のり | SR-0.5k-ws-D4 | 4.15 | 4.45 | 3 |  | 2.708 |  |  | 0 | 40.6 | 40.1 | 19.3 | 59.4 | 0.078 | 0.041 | 0.005 |  |  |  | 41.7 | 19.5 | 22.2 |  |  |  | 1.6924e-08
2012-03-07 | 近畿地方整備局 | 大和川 | 曽我川 | 右岸 | 0.4 | SR-0.5k-ws | 表のり | SR-0.5k-ws-D6 | 6.15 | 6.45 | 20 |  | 2.652 |  |  | 39.7 | 55.2 | 3.7 | 1.4 | 5.1 | 1.98 | 1.38 | 0.427 | 0.206 | 9.6117 | 1.07 | [6 empty] | 0.00050548 | 0.00042436
2012-03-07 | 近畿地方整備局 | 大和川 | 曽我川 | 右岸 | 0.4 | SR-0.5k-ws | 表のり | SR-0.5k-ws-D8 | 8.15 | 8.45 | 2 |  | 2.758 |  |  | 0 | 6.3 | 61.2 | 32.5 | 93.7 | 0.015 | 0.012 | 0.002 |  |  |  | 67.2 | 24.4 | 42.8 |  |  |  | 2.0253e-09
2012-03-07 | 近畿地方整備局 | 大和川 | 曽我川 | 右岸 | 0.4 | SR-0.5k-ws | 表のり | SR-0.5k-ws-D10 | 10.15 | 10.45 | 15 |  | 2.682 |  |  | 6.3 | 84.3 | 6.8 | 2.6 | 9.4 | 0.56 | 0.448 | 0.189 | 0.081 | 6.9136 | 1.55 |  |  |  |  | 4.28e-05 |  | 7.6482e-05 | 6.561e-05
2012-03-07 | 近畿地方整備局 | 大和川 | 曽我川 | 右岸 | 0.4 | SR-0.5k-ws | 表のり | SR-0.5k-ws-D12 | 12.15 | 12.45 | 38 |  | 2.64 |  |  | 0 | 69.4 | 19.9 | 10.7 | 30.6 | 0.274 | 0.198 | 0.025 | 0.004 | 68.5 | 4.13 | [6 empty] | 7.0474e-07 | 1.6e-07
2012-03-07 | 近畿地方整備局 | 大和川 | 曽我川 | 右岸 | 0.4 | SR-0.5k-ws | 表のり | SR-0.5k-ws-0 | 0.5 | 1.8 | 3 | 1.705 | 2.669 | 0.675 | 0.18361 | 38.9 | 56.8 | 3.4 | 0.9 | 4.3 | 1.92 | 1.28 | 0.458 | 0.288 | 6.6667 | 0.73 | [5 empty] | 0.000157 | 0.0005946 | 0.00082944 |  | 0.00087333 | CD | 0 | 35.6
2012-03-07 | 近畿地方整備局 | 大和川 | 曽我川 | 右岸 | 0.4 | SR-0.5k-ws | 表のり | SR-0.5k-ws-2 | 2.2 | 2.9 | 2 | 1.946 | 2.703 | 0.643 | 0.16181 | 9.5 | 49 | 27.8 | 13.7 | 41.5 | 0.34 | 0.162 | 0.012 |  |  |  | 27.2 | 19 | 8.2 |  |  | 1.26e-05 | 1.2867e-07 |  |  |  | CUB |  |  |  |  | 2.3 | 15.28 | 0 | 35.91
2012-03-07 | 近畿地方整備局 | 大和川 | 曽我川 | 右岸 | 0.4 | SR-0.5k-bs | 裏のり | SR-0.5k-bs-D0 | 0.15 | 0.5 | 2 |  | 2.716 |  |  | 0 | 18 | 48.1 | 33.9 | 82 | 0.015 | 0.01 | 0.001 |  |  |  | 53.6 | 23.1 | 30.5 |  |  |  | 4.0644e-10
2012-03-07 | 近畿地方整備局 | 大和川 | 曽我川 | 右岸 | 0.4 | SR-0.5k-bs | 裏のり | SR-0.5k-bs-D1 | 1.15 | 1.45 | 3 |  | 2.701 |  |  | 9.3 | 53.7 | 22.3 | 14.7 | 37 | 0.384 | 0.219 | 0.014 | 0.001 | 384 | 2.99 | [6 empty] | 1.839e-07 | 1e-08
2012-03-07 | 近畿地方整備局 | 大和川 | 曽我川 | 右岸 | 0.4 | SR-0.5k-bs | 裏のり | SR-0.5k-bs-D2 | 2.65 | 2.95 | 3 |  | 2.675 |  |  | 22 | 55.2 | 13.1 | 9.7 | 22.8 | 1.09 | 0.756 | 0.054 | 0.006 | 181.6667 | 6.46 | [6 empty] | 4.1972e-06 | 3.6e-07
2012-03-07 | 近畿地方整備局 | 大和川 | 曽我川 | 右岸 | 0.4 | SR-0.5k-bs | 裏のり | SR-0.5k-bs-D3 | 3.15 | 3.45 | 3 |  | 2.75 |  |  | 3.5 | 33.9 | 41 | 21.6 | 62.6 | 0.066 | 0.036 | 0.004 |  |  |  | 36.4 | 21.5 | 14.9 |  |  |  | 1.0092e-08
2012-03-07 | 近畿地方整備局 | 大和川 | 曽我川 | 右岸 | 0.4 | SR-0.5k-bs | 裏のり | SR-0.5k-bs-D4 | 4.65 | 4.95 | 14 |  | 2.68 |  |  | 27.2 | 65.7 | 5 | 2.1 | 7.1 | 1.43 | 1.09 | 0.423 | 0.15 | 9.5333 | 1.77 |  |  |  |  | 0.000214 |  | 0.00049457 | 0.000225
2012-03-07 | 近畿地方整備局 | 大和川 | 曽我川 | 右岸 | 0.4 | SR-0.5k-bs | 裏のり | SR-0.5k-bs-D7 | 7.15 | 7.45 | 19 |  | 2.674 |  |  | 42.9 | 51.7 | 3.5 | 1.9 | 5.4 | 2.19 | 1.6 | 0.485 | 0.21 | 10.4286 | 1.35 | [6 empty] | 0.00067899 | 0.000441
2012-03-07 | 近畿地方整備局 | 大和川 | 曽我川 | 右岸 | 0.4 | SR-0.5k-bs | 裏のり | SR-0.5k-bs-D8 | 8.15 | 8.45 | 3 |  | 2.73 |  |  | 0 | 12.1 | 62.3 | 25.6 | 87.9 | 0.026 | 0.018 | 0.003 |  |  |  | 55.2 | 24.1 | 31.1 |  |  |  | 5.1819e-09
2012-03-07 | 近畿地方整備局 | 大和川 | 曽我川 | 右岸 | 0.4 | SR-0.5k-bs | 裏のり | SR-0.5k-bs-D10 | 10.15 | 10.45 | 29 |  | 2.636 |  |  | 2.6 | 75.4 | 15.4 | 6.6 | 22 | 0.475 | 0.386 | 0.056 | 0.01 | 47.5 | 9.01 | [6 empty] | 4.5662e-06 | 1e-06
2012-03-07 | 近畿地方整備局 | 大和川 | 曽我川 | 右岸 | 0.4 | SR-0.5k-bs | 裏のり | SR-0.5k-bs-0 | 1.5 | 2.32 |  | 1.919 | 2.676 | 0.678 | 0.18574 | 9.2 | 56.4 | 20.5 | 13.9 | 34.4 | 0.407 | 0.228 | 0.014 | 0.001 | 407 | 4.13 | 21.7 | 14.6 | 7.1 |  |  | 4.37e-09 | 1.839e-07 | 1e-08 |  | 1.5052e-10 | CUB |  |  |  |  | 0 | 21.2 | 2.3 | 36.8
2012-03-07 | 近畿地方整備局 | 大和川 | 曽我川 | 右岸 | 0.4 | SR-0.5k-bs | 裏のり | SR-0.5k-bs-3 | 3.5 | 4.35 | 3 | 1.912 | 2.765 | 0.928 | 0.41451 | 0 | 37.1 | 49.4 | 13.5 | 62.9 | 0.07 | 0.054 | 0.011 | 0.002 | 35 | 4.14 | 33 | 20.9 | 12.1 |  |  |  | 1.0517e-07 | 4e-08 |  | 8.5912e-09 | UU | [8 empty] | 45.3 | 0
2012-03-07 | 近畿地方整備局 | 大和川 | 曽我川 | 右岸 | 0.4 | SR-0.5k-bs | 裏のり | SR-0.5k-bs-5 | 5 | 6.5 | 14 |  | 2.699 |  |  | 35.1 | 61.5 | 2.4 | 1 | 3.4 | 1.76 | 1.37 | 0.601 | 0.362 | 4.8619 | 1.07 | [5 empty] | 0.000139 | 0.001116 | 0.0013104 |  |  | CD | 7.4 | 39.9
2012-03-07 | 近畿地方整備局 | 大和川 | 曽我川 | 右岸 | 1.2 | SR-1.2k-ws | 表のり | SR-1.2k-ws-D0 | 0.15 | 0.45 | 3 |  | 2.715 |  |  | 10.7 | 42.1 | 23.5 | 23.7 | 47.2 | 0.215 | 0.101 | 0.002 | [9 empty] | 2.0253e-09
2012-03-07 | 近畿地方整備局 | 大和川 | 曽我川 | 右岸 | 1.2 | SR-1.2k-ws | 表のり | SR-1.2k-ws-D1 | 1.15 | 1.45 | 4 |  | 2.684 |  |  | 12.3 | 49.5 | 24.7 | 13.5 | 38.2 | 0.348 | 0.193 | 0.011 | 0.002 | 174 | 1.1 | [6 empty] | 1.0517e-07 | 4e-08
2012-03-07 | 近畿地方整備局 | 大和川 | 曽我川 | 右岸 | 1.2 | SR-1.2k-ws | 表のり | SR-1.2k-ws-D2 | 2.15 | 2.45 | 8 |  | 2.693 |  |  | 1.2 | 34.3 | 31.5 | 33 | 64.5 | 0.046 | 0.018 |  |  |  |  | 38.3 | 21.3 | 17
2012-03-07 | 近畿地方整備局 | 大和川 | 曽我川 | 右岸 | 1.2 | SR-1.2k-ws | 表のり | SR-1.2k-ws-D3 | 3.15 | 3.45 | 7 |  | 2.685 |  |  | 4.6 | 52.1 | 25.8 | 17.5 | 43.3 | 0.215 | 0.129 | 0.007 | [9 empty] | 3.6906e-08
2012-03-07 | 近畿地方整備局 | 大和川 | 曽我川 | 右岸 | 1.2 | SR-1.2k-ws | 表のり | SR-1.2k-ws-D4 | 4.15 | 4.45 | 5 |  | 2.669 |  |  | 0.5 | 77.7 | 12.4 | 9.4 | 21.8 | 0.305 | 0.255 | 0.065 | 0.006 | 50.8333 | 12.4 | [6 empty] | 6.4494e-06 | 3.6e-07
2012-03-07 | 近畿地方整備局 | 大和川 | 曽我川 | 右岸 | 1.2 | SR-1.2k-ws | 表のり | SR-1.2k-ws-D5 | 5.15 | 5.45 | 6 |  | 2.727 |  |  | 0 | 7.3 | 50.3 | 42.4 | 92.7 | 0.01 | 0.007 |  |  |  |  | 58.9 | 25.9 | 33
2012-03-07 | 近畿地方整備局 | 大和川 | 曽我川 | 右岸 | 1.2 | SR-1.2k-ws | 表のり | SR-1.2k-ws-D7 | 7.15 | 7.45 | 6 |  | 2.654 |  |  | 70.5 | 25.9 | 2.2 | 1.4 | 3.6 | 2.87 | 2.58 | 1.58 | 0.64 | 4.4844 | 2.2 |  |  |  |  | 1.79e-05 |  | 0.010478 | 0.004096
2012-03-07 | 近畿地方整備局 | 大和川 | 曽我川 | 右岸 | 1.2 | SR-1.2k-ws | 表のり | SR-1.2k-ws-D8 | 8.15 | 8.45 | 3 |  | 2.672 |  |  | 0.2 | 31.8 | 45.5 | 22.5 | 68 | 0.056 | 0.038 | 0.003 |  |  |  | 37.2 | 21.9 | 15.3 |  |  |  | 5.1819e-09
2012-03-07 | 近畿地方整備局 | 大和川 | 曽我川 | 右岸 | 1.2 | SR-1.2k-ws | 表のり | SR-1.2k-ws-D10 | 10.15 | 10.45 | 28 |  | 2.659 |  |  | 40.6 | 53.1 | 5.2 | 1.1 | 6.3 | 2.05 | 1.36 | 0.394 | 0.171 | 11.9883 | 1.08 | [6 empty] | 0.00041953 | 0.00029241
2012-03-07 | 近畿地方整備局 | 大和川 | 曽我川 | 右岸 | 1.2 | SR-1.2k-ws | 表のり | SR-1.2k-ws-D12 | 12.15 | 12.45 | 35 |  | 2.662 |  |  | 32.8 | 60.6 | 5.5 | 1.1 | 6.6 | 1.54 | 1.05 | 0.335 | 0.162 | 9.5062 | 1.05 | [6 empty] | 0.00028809 | 0.00026244
2012-03-07 | 近畿地方整備局 | 大和川 | 曽我川 | 右岸 | 1.2 | SR-1.2k-ws | 表のり | SR-1.2k-ws-0 | 0.7 | 2.1 | 4 | 1.94 | 2.692 | 0.626 | 0.15087 | 8.5 | 62.6 | 18.3 | 10.6 | 28.9 | 0.384 | 0.245 | 0.023 | 0.004 | 96 | 4.17 | 31.2 | 19.1 | 12.1 |  |  | 1.93e-05 | 5.8093e-07 | 1.6e-07 |  | 1.6044e-08 | CUB |  |  |  |  | 18.8 | 11.34 | 9.5 | 26.52
2012-03-07 | 近畿地方整備局 | 大和川 | 曽我川 | 右岸 | 1.2 | SR-1.2k-ws | 表のり | SR-1.2k-ws-2 | 2.1 | 3.3 | 8 | 2.021 | 2.708 | 0.62 | 0.14712 | 10.4 | 45.2 | 25.8 | 18.6 | 44.4 | 0.24 | 0.128 | 0.006 | [8 empty] | 7.99e-09 | 2.5821e-08 |  |  |  | CUB |  |  |  |  | 36.7 | 24.71 | 17.6 | 28.81
2012-03-07 | 近畿地方整備局 | 大和川 | 曽我川 | 右岸 | 1.2 | SR-1.2k-ws | 表のり | SR-1.2k-ws-5 | 5.6 | 6.25 | 6 | 1.876 | 2.735 | 0.951 | 0.44084 | 0 | 13 | 46.5 | 40.5 | 87 | 0.014 | 0.009 |  |  |  |  | 55 | 24.8 | 30.2 | [7 empty] | UU | [8 empty] | 51.2 | 0
2012-03-07 | 近畿地方整備局 | 大和川 | 曽我川 | 右岸 | 1.2 | SR-1.2k-bs | 裏のり | SR-1.2k-bs-D0 | 0.15 | 0.45 | 2 |  | 2.675 |  |  | 14.8 | 46 | 20.7 | 18.5 | 39.2 | 0.343 | 0.172 | 0.007 | [9 empty] | 3.6906e-08
2012-03-07 | 近畿地方整備局 | 大和川 | 曽我川 | 右岸 | 1.2 | SR-1.2k-bs | 裏のり | SR-1.2k-Bs-D2 | 2.15 | 2.45 | 4 |  | 2.731 |  |  | 1.3 | 41.4 | 35.5 | 21.8 | 57.3 | 0.097 | 0.037 | 0.004 |  |  |  | 38 | 19 | 19 |  |  |  | 1.0092e-08
2012-03-07 | 近畿地方整備局 | 大和川 | 曽我川 | 右岸 | 1.2 | SR-1.2k-bs | 裏のり | SR-1.2k-bs-D4 | 4.15 | 4.45 | 3 |  | 2.698 |  |  | 0 | 6.7 | 36.3 | 57 | 93.3 | 0.006 | 0.002 |  |  |  |  | 67 | 25.2 | 41.8
2012-03-07 | 近畿地方整備局 | 大和川 | 曽我川 | 右岸 | 1.2 | SR-1.2k-bs | 裏のり | SR-1.2k-bs-D6 | 6.15 | 6.45 | 21 |  | 2.652 |  |  | 38.4 | 56.4 | 4.2 | 1 | 5.2 | 1.91 | 1.36 | 0.396 | 0.178 | 10.7303 | 1.22 |  |  |  |  | 3.18e-05 |  | 0.00042448 | 0.00031684
2012-03-07 | 近畿地方整備局 | 大和川 | 曽我川 | 右岸 | 1.2 | SR-1.2k-bs | 裏のり | SR-1.2k-bs-D8 | 8.15 | 8.45 | 6 |  | 2.672 |  |  | 76.9 | 21 | 1.1 | 1 | 2.1 | 6.24 | 4.51 | 1.73 | 0.703 | 8.8762 | 1.47 | [6 empty] | 0.012929 | 0.0049421
2012-03-07 | 近畿地方整備局 | 大和川 | 曽我川 | 右岸 | 1.2 | SR-1.2k-bs | 裏のり | SR-1.2k-bs-D9上 | 9.15 | 9.45 | 20 |  | 2.656 |  |  | 0 | 43.4 | 29.5 | 27.1 | 56.6 | 0.091 | 0.051 |  |  |  |  | 52.2 | 20.3 | 31.9
2012-03-07 | 近畿地方整備局 | 大和川 | 曽我川 | 右岸 | 1.2 | SR-1.2k-bs | 裏のり | SR-1.2k-bs-D9下 | 9.15 | 9.45 | 20 |  | 2.626 |  |  | 0.4 | 78.8 | 14 | 6.8 | 20.8 | 0.212 | 0.177 | 0.069 | 0.012 | 17.6667 | 5.16 | [6 empty] | 7.4065e-06 | 1.44e-06
2012-03-07 | 近畿地方整備局 | 大和川 | 曽我川 | 右岸 | 1.2 | SR-1.2k-bs | 裏のり | SR-1.2k-bs-D10 | 10.15 | 10.45 | 28 |  | 2.634 |  |  | 0.4 | 58.8 | 28.2 | 12.6 | 40.8 | 0.19 | 0.134 | 0.013 | 0.002 | 95 | 2.24 | [6 empty] | 1.5488e-07 | 4e-08
2012-03-07 | 近畿地方整備局 | 大和川 | 曽我川 | 右岸 | 1.2 | SR-1.2k-bs | 裏のり | SR-1.2k-bs-1 | 1 | 1.65 | 2 | 1.934 | 2.683 | 0.77 | 0.25793 | 0.8 | 37.9 | 34.5 | 26.8 | 61.3 | 0.068 | 0.033 | 0.002 |  |  |  | 39.2 | 22.9 | 16.3 |  |  |  | 2.0253e-09 |  |  |  | UU | [8 empty] | 55.9 | 0
2012-03-07 | 近畿地方整備局 | 大和川 | 曽我川 | 右岸 | 1.2 | SR-1.2k-bs | 裏のり | SR-1.2k-bs-2 | 2.5 | 3.7 |  | 1.782 | 2.708 | 1.219 | 0.81631 | 0 | 2.4 | 51.6 | 46 | 97.6 | 0.01 | 0.006 |  |  |  |  | 64.4 | 27.8 | 36.6 | [7 empty] | UU | [8 empty] | 39.1 | 0
2012-03-07 | 近畿地方整備局 | 大和川 | 曽我川 | 右岸 | 1.4 | SR-1.4k-ws | 表のり | SR-1.4k-ws-D1 | 1.15 | 1.46 | 3 |  | 2.688 |  |  | 3.4 | 52.6 | 25.6 | 18.4 | 44 | 0.179 | 0.108 | 0.008 | [9 empty] | 5.0287e-08
2012-03-07 | 近畿地方整備局 | 大和川 | 曽我川 | 右岸 | 1.4 | SR-1.4k-ws | 表のり | SR-1.4k-ws-D2 | 2.15 | 2.48 | 3 |  | 2.701 |  |  | 1 | 22 | 37.5 | 39.5 | 77 | 0.022 | 0.011 |  |  |  |  | 53.4 | 23.3 | 30.1
2012-03-07 | 近畿地方整備局 | 大和川 | 曽我川 | 右岸 | 1.4 | SR-1.4k-ws | 表のり | SR-1.4k-ws-D3 | 3.15 | 3.48 | 3 |  | 2.694 |  |  | 9.5 | 70.8 | 13.2 | 6.5 | 19.7 | 0.487 | 0.334 | 0.078 | 0.014 | 34.7857 | 2.79 | [6 empty] | 9.8397e-06 | 1.96e-06
2012-03-07 | 近畿地方整備局 | 大和川 | 曽我川 | 右岸 | 1.4 | SR-1.4k-ws | 表のり | SR-1.4k-ws-D4 | 4.15 | 4.46 | 4 |  | 2.699 |  |  | 3.1 | 44.1 | 30.4 | 22.4 | 52.8 | 0.135 | 0.056 | 0.003 |  |  |  | 35.6 | 21.9 | 13.7 |  |  |  | 5.1819e-09
2012-03-07 | 近畿地方整備局 | 大和川 | 曽我川 | 右岸 | 1.4 | SR-1.4k-ws | 表のり | SR-1.4k-ws-D6 | 6.15 | 6.5 | 3 |  | 2.682 |  |  | 0 | 2.2 | 51.1 | 46.7 | 97.8 | 0.01 | 0.006 |  |  |  |  | 62.1 | 25.2 | 36.9
2012-03-07 | 近畿地方整備局 | 大和川 | 曽我川 | 右岸 | 1.4 | SR-1.4k-ws | 表のり | SR-1.4k-ws-D7 | 7.15 | 7.45 | 5 |  | 2.694 |  |  | 0 | 63.5 | 23.7 | 12.8 | 36.5 | 0.17 | 0.134 | 0.017 | 0.002 | 85 | 6 | [6 empty] | 2.8837e-07 | 4e-08
2012-03-07 | 近畿地方整備局 | 大和川 | 曽我川 | 右岸 | 1.4 | SR-1.4k-ws | 表のり | SR-1.4k-ws-D9 | 9.15 | 9.45 | 17 |  | 2.661 |  |  | 34.9 | 56.4 | 6.4 | 2.3 | 8.7 | 1.72 | 1.23 | 0.25 | 0.098 | 17.551 | 1.53 | [6 empty] | 0.00014623 | 9.604e-05
2012-03-07 | 近畿地方整備局 | 大和川 | 曽我川 | 右岸 | 1.4 | SR-1.4k-ws | 表のり | SR-1.4k-ws-D11 | 11.15 | 11.45 | 33 |  | 2.678 |  |  | 35.4 | 55.6 | 6 | 3 | 9 | 1.69 | 1.12 | 0.273 | 0.091 | 18.5714 | 1.52 | [6 empty] | 0.0001793 | 8.281e-05
2012-03-07 | 近畿地方整備局 | 大和川 | 曽我川 | 右岸 | 1.4 | SR-1.4k-ws | 表のり | SR-1.4k-ws-0 | 0.8 | 1.7 | 3 | 1.934 | 2.747 | 0.883 | 0.36562 | 0 | 16.6 | 49.3 | 34.1 | 83.4 | 0.025 | 0.016 |  |  |  |  | 45.8 | 21.7 | 24.1 | [7 empty] | UU | [8 empty] | 56.5 | 0
2012-03-07 | 近畿地方整備局 | 大和川 | 曽我川 | 右岸 | 1.4 | SR-1.4k-ws | 表のり | SR-1.4k-ws-3 | 3.8 | 4.65 | 4 | 1.803 | 2.741 | 1.154 | 0.71346 | 0 | 4 | 51 | 45 | 96 | 0.011 | 0.007 |  |  |  |  | 66.2 | 26.6 | 39.6 | [7 empty] | UU | [8 empty] | 42.9 | 0
2012-03-07 | 近畿地方整備局 | 大和川 | 曽我川 | 右岸 | 1.4 | SR-1.4k-bs | 裏のり | SR-1.4k-bs-D4 | 4.15 | 4.49 | 3 |  | 2.664 |  |  | 0 | 1.4 | 44.8 | 53.8 | 98.6 | 0.007 | 0.004 |  |  |  |  | 66.8 | 28.6 | 38.2
2012-03-07 | 近畿地方整備局 | 大和川 | 曽我川 | 右岸 | 1.4 | SR-1.4k-bs | 裏のり | SR-1.4k-Bs-D5 | 5.15 | 5.45 | 1 |  | 2.691 |  |  | 0 | 5.1 | 64.7 | 30.2 | 94.9 | 0.015 | 0.011 | 0.003 |  |  |  | 48.6 | 23.9 | 24.7 |  |  |  | 5.1819e-09
2012-03-07 | 近畿地方整備局 | 大和川 | 曽我川 | 右岸 | 1.4 | SR-1.4k-bs | 裏のり | SR-1.4k-bs-D7 | 7.15 | 7.45 | 16 |  | 2.646 |  |  | 35.3 | 58 | 5.7 | 1 | 6.7 | 1.73 | 1.27 | 0.371 | 0.155 | 11.1613 | 1.42 |  |  |  | 9.57e-06 | 6.4e-06 |  | 0.00036496 | 0.00024025
2012-03-07 | 近畿地方整備局 | 大和川 | 曽我川 | 右岸 | 1.4 | SR-1.4k-bs | 裏のり | SR-1.4k-bs-D9 | 9.15 | 9.45 | 35 |  | 2.653 |  |  | 35.4 | 54.3 | 8.1 | 2.2 | 10.3 | 1.67 | 1.1 | 0.257 | 0.071 | 23.5211 | 1.64 | [6 empty] | 0.00015589 | 5.041e-05
2012-03-07 | 近畿地方整備局 | 大和川 | 曽我川 | 右岸 | 1.4 | SR-1.4k-bs | 裏のり | SR-1.4k-bs-0 | 0.8 | 1.7 |  | 1.869 | 2.673 | 0.552 | 0.10837 | 39.7 | 47.2 | 8.3 | 4.8 | 13.1 | 1.98 | 1.35 | 0.253 | 0.043 | 46.0465 | 3.44 | [5 empty] | 0.000147 | 0.00015032 | 1.849e-05 |  | 1.1185e-05 | CD | 7.7 | 37
2012-03-07 | 近畿地方整備局 | 大和川 | 曽我川 | 右岸 | 1.4 | SR-1.4k-bs | 裏のり | SR-1.4k-bs-3 | 3 | 3.85 |  | 1.752 | 2.74 | 1.322 | 0.99502 | 0 | 4.4 | 55.8 | 39.8 | 95.6 | 0.012 | 0.009 |  |  |  |  | 63.8 | 25.6 | 38.2 | [7 empty] | UU | [8 empty] | 28.1 | 0
2012-03-07 | 近畿地方整備局 | 大和川 | 曽我川 | 右岸 | 1.6 | SR-1.6k-ws | 表のり | SR-1.6k-ws-D1 | 1.15 | 1.45 | 4 |  | 2.719 |  |  | 0.5 | 26.5 | 39.1 | 33.9 | 73 | 0.034 | 0.021 |  |  |  |  | 43.8 | 21 | 22.8
2012-03-07 | 近畿地方整備局 | 大和川 | 曽我川 | 右岸 | 1.6 | SR-1.6k-ws | 表のり | SR-1.6k-ws-D2 | 2.15 | 2.45 | 4 |  | 2.693 |  |  | 3.6 | 40.6 | 33.3 | 22.5 | 55.8 | 0.106 | 0.056 | 0.003 |  |  |  | 29.4 | 20.7 | 8.7 |  |  |  | 5.1819e-09
2012-03-07 | 近畿地方整備局 | 大和川 | 曽我川 | 右岸 | 1.6 | SR-1.6k-ws | 表のり | SR-1.6k-ws-D3 | 3.15 | 3.45 | 6 |  | 2.637 |  |  | 15.5 | 72.7 | 8.2 | 3.6 | 11.8 | 0.823 | 0.652 | 0.252 | 0.053 | 15.5283 | 3.59 | [6 empty] | 0.00014895 | 2.809e-05
2012-03-07 | 近畿地方整備局 | 大和川 | 曽我川 | 右岸 | 1.6 | SR-1.6k-ws | 表のり | SR-1.6k-ws-D4 | 4.15 | 4.5 | 3 |  | 2.637 |  |  | 23 | 70.3 | 5.2 | 1.5 | 6.7 | 1.11 | 0.829 | 0.389 | 0.182 | 6.0989 | 1.29 | [6 empty] | 0.0004073 | 0.00033124
2012-03-07 | 近畿地方整備局 | 大和川 | 曽我川 | 右岸 | 1.6 | SR-1.6k-ws | 表のり | SR-1.6k-ws-D7 | 7.15 | 7.45 | 10 |  | 2.645 |  |  | 18.5 | 75.1 | 5 | 1.4 | 6.4 | 0.825 | 0.68 | 0.357 | 0.175 | 4.7143 | 1.52 |  |  |  |  | 0.000116 |  | 0.00033384 | 0.00030625
2012-03-07 | 近畿地方整備局 | 大和川 | 曽我川 | 右岸 | 1.6 | SR-1.6k-ws | 表のり | SR-1.6k-ws-D9 | 9.15 | 9.45 | 14 |  | 2.648 |  |  | 39.8 | 53.9 | 5.2 | 1.1 | 6.3 | 1.99 | 1.4 | 0.371 | 0.167 | 11.9162 | 1.16 | [6 empty] | 0.00036496 | 0.00027889
2012-03-07 | 近畿地方整備局 | 大和川 | 曽我川 | 右岸 | 1.6 | SR-1.6k-ws | 表のり | SR-1.6k-ws-D11 | 11.15 | 11.45 | 20 |  | 2.655 |  |  | 37.8 | 55.2 | 5.8 | 1.2 | 7 | 1.87 | 1.35 | 0.378 | 0.156 | 11.9872 | 1.37 | [6 empty] | 0.00038111 | 0.00024336
2012-03-07 | 近畿地方整備局 | 大和川 | 曽我川 | 右岸 | 1.6 | SR-1.6k-ws | 表のり | SR-1.6k-ws-D12 | 12.15 | 12.45 | 2 |  | 2.707 |  |  | 26.7 | 33.1 | 24.7 | 15.5 | 40.2 | 0.814 | 0.166 | 0.012 | [9 empty] | 1.2867e-07
2012-03-07 | 近畿地方整備局 | 大和川 | 曽我川 | 右岸 | 1.6 | SR-1.6k-ws | 表のり | SR-1.6k-ws-D14 | 14.15 | 14.45 | 30 |  | 2.651 |  |  | 22.7 | 69 | 5.7 | 2.6 | 8.3 | 1.18 | 0.841 | 0.263 | 0.113 | 10.4425 | 1.13 | [6 empty] | 0.00016445 | 0.00012769
2012-03-07 | 近畿地方整備局 | 大和川 | 曽我川 | 右岸 | 1.6 | SR-1.6k-ws | 表のり | SR-1.6k-ws-1 | 1 | 2 | 4 | 1.838 | 2.71 | 0.954 | 0.44435 | 1.5 | 34.3 | 29.5 | 34.7 | 64.2 | 0.049 | 0.021 |  |  |  |  | 44.1 | 22.7 | 21.4 | [7 empty] | UU | [8 empty] | 33.1 | 0
2012-03-07 | 近畿地方整備局 | 大和川 | 曽我川 | 右岸 | 1.6 | SR-1.6k-ws | 表のり | SR-1.6k-ws-3 | 3.3 | 4.3 | 6 | 1.9 | 2.66 | 0.687 | 0.1922 | 5.7 | 77.9 | 12.4 | 4 | 16.4 | 0.695 | 0.571 | 0.143 | 0.029 | 23.9655 | 6.06 | [5 empty] | 0.000115 | 4.0079e-05 | 8.41e-06 |  | 8.3818e-06 | CD | 12.5 | 35.3
2012-03-07 | 近畿地方整備局 | 大和川 | 曽我川 | 右岸 | 1.6 | SR-1.6k-bs | 裏のり | SR-1.6k-bs-D1 | 1.15 | 1.45 | 4 |  | 2.65 |  |  | 29 | 65.9 | 4 | 1.1 | 5.1 | 1.43 | 1.06 | 0.425 | 0.214 | 6.6822 | 1.14 | [6 empty] | 0.00050001 | 0.00045796
2012-03-07 | 近畿地方整備局 | 大和川 | 曽我川 | 右岸 | 1.6 | SR-1.6k-bs | 裏のり | SR-1.6k-bs-D6 | 6.15 | 6.45 | 13 |  | 2.645 |  |  | 43.9 | 51.1 | 3.9 | 1.1 | 5 | 2.25 | 1.65 | 0.497 | 0.245 | 9.1837 | 1.12 | [6 empty] | 0.00071855 | 0.00060025
2012-03-07 | 近畿地方整備局 | 大和川 | 曽我川 | 右岸 | 1.6 | SR-1.6k-bs | 裏のり | SR-1.6k-bs-D9 | 9.15 | 9.45 | 20 |  | 2.654 |  |  | 37.8 | 55.8 | 5.3 | 1.1 | 6.4 | 1.83 | 1.14 | 0.348 | 0.176 | 10.3977 | 0.83 |  |  |  |  | 4e-05 |  | 0.00031466 | 0.00030976
2012-03-07 | 近畿地方整備局 | 大和川 | 曽我川 | 右岸 | 1.6 | SR-1.6k-bs | 裏のり | SR-1.6k-bs-D12 | 12.15 | 12.45 | 48 |  | 2.64 |  |  | 0.3 | 84.9 | 11.6 | 3.2 | 14.8 | 0.289 | 0.238 | 0.115 | 0.031 | 9.3226 | 2.7 | [6 empty] | 2.419e-05 | 9.61e-06
2012-03-07 | 近畿地方整備局 | 大和川 | 曽我川 | 右岸 | 1.6 | SR-1.6k-bs | 裏のり | SR-1.6k-bs-1 | 1.5 | 2.3 | 4 | 1.911 | 2.654 | 0.621 | 0.14774 | 39.1 | 56.2 | 3.6 | 1.1 | 4.7 | 1.95 | 1.45 | 0.558 | 0.297 | 6.5657 | 1.08 | [5 empty] | 0.000138 | 0.00093962 | 0.00088209 |  | 0.0010231 | CD | 10.2 | 37.4
2012-03-07 | 近畿地方整備局 | 大和川 | 曽我川 | 右岸 | 1.6 | SR-1.6k-bs | 裏のり | SR-1.6k-bs-6 | 6.5 | 7.4 | 13 | 1.989 | 2.671 | 0.559 | 0.11204 | 45.3 | 46.6 | 5.9 | 2.2 | 8.1 | 2.36 | 1.71 | 0.449 | 0.135 | 17.4815 | 1.79 | [5 empty] | 0.000137 | 0.00056788 | 0.00018225 |  | 0.00020782 | CD | 7.8 | 42.1
2012-03-07 | 近畿地方整備局 | 大和川 | 曽我川 | 右岸 | 1.8 | SR-1.8k-ws | 表のり | SR-1.8k-ws-D1 | 1.15 | 1.45 | 2 |  | 2.707 |  |  | 8 | 57.1 | 19.8 | 15.1 | 34.9 | 0.35 | 0.216 | 0.016 | [9 empty] | 2.5058e-07
2012-03-07 | 近畿地方整備局 | 大和川 | 曽我川 | 右岸 | 1.8 | SR-1.8k-ws | 表のり | SR-1.8k-ws-D2 | 2.15 | 2.45 | 2 |  | 2.643 |  |  | 30.8 | 57.4 | 9 | 2.8 | 11.8 | 1.42 | 0.97 | 0.227 | 0.047 | 30.2128 | 2.64 | [6 empty] | 0.00011693 | 2.209e-05
2012-03-07 | 近畿地方整備局 | 大和川 | 曽我川 | 右岸 | 1.8 | SR-1.8k-ws | 表のり | SR-1.8k-ws-D3 | 3.15 | 3.45 | 6 |  | 2.717 |  |  | 0.8 | 43.7 | 34 | 21.5 | 55.5 | 0.101 | 0.056 | 0.004 |  |  |  | 34.4 | 18.8 | 15.6 |  |  |  | 1.0092e-08
2012-03-07 | 近畿地方整備局 | 大和川 | 曽我川 | 右岸 | 1.8 | SR-1.8k-ws | 表のり | SR-1.8k-ws-D4 | 4.15 | 4.45 | 3 |  | 2.688 |  |  | 0.9 | 80.2 | 14.7 | 4.2 | 18.9 | 0.307 | 0.247 | 0.082 | 0.027 | 11.3704 | 2.4 | [6 empty] | 1.1049e-05 | 7.29e-06
2012-03-07 | 近畿地方整備局 | 大和川 | 曽我川 | 右岸 | 1.8 | SR-1.8k-ws | 表のり | SR-1.8k-ws-D5 | 5.15 | 5.45 | 3 |  | 2.701 |  |  | 0 | 62.6 | 26.5 | 10.9 | 37.4 | 0.186 | 0.138 | 0.021 | 0.004 | 46.5 | 3.36 | [6 empty] | 4.7052e-07 | 1.6e-07
2012-03-07 | 近畿地方整備局 | 大和川 | 曽我川 | 右岸 | 1.8 | SR-1.8k-ws | 表のり | SR-1.8k-ws-D7 | 7.15 | 7.45 | 11 |  | 2.669 |  |  | 48 | 49.8 | 1.1 | 1.1 | 2.2 | 2.31 | 1.93 | 1 | 0.52 | 4.4423 | 1.41 | [6 empty] | 0.0036308 | 0.002704
2012-03-07 | 近畿地方整備局 | 大和川 | 曽我川 | 右岸 | 1.8 | SR-1.8k-ws | 表のり | SR-1.8k-ws-D9 | 9.15 | 9.45 | 47 |  | 2.666 |  |  | 32.7 | 56.6 | 8.2 | 2.5 | 10.7 | 1.38 | 0.872 | 0.229 | 0.066 | 20.9091 | 1.62 |  |  |  | 1.48e-06 |  |  | 0.00011933 | 4.356e-05
2012-03-07 | 近畿地方整備局 | 大和川 | 曽我川 | 右岸 | 1.8 | SR-1.8k-ws | 表のり | SR-1.8k-ws-D11 | 11.15 | 11.45 | 14 |  | 2.666 |  |  | 29.6 | 59.8 | 9 | 1.6 | 10.6 | 1.36 | 0.92 | 0.235 | 0.071 | 19.1549 | 1.57 | [6 empty] | 0.0001267 | 5.041e-05
2012-03-07 | 近畿地方整備局 | 大和川 | 曽我川 | 右岸 | 1.8 | SR-1.8k-ws | 表のり | SR-1.8k-ws-D14 | 14.15 | 14.45 | 7 |  | 2.725 |  |  | 0 | 2.2 | 28.3 | 69.5 | 97.8 | 0.003 | [5 empty] | 96.2 | 34.5 | 61.7
2012-03-07 | 近畿地方整備局 | 大和川 | 曽我川 | 右岸 | 1.8 | SR-1.8k-ws | 表のり | SR-1.8k-ws-1 | 1 | 2.05 | 2 | 2.013 | 2.661 | 0.568 | 0.11687 | 23.7 | 60.9 | 11.1 | 4.3 | 15.4 | 1.08 | 0.737 | 0.15 | 0.022 | 49.0909 | 3.47 | [5 empty] | 2.69e-06 | 4.4772e-05 | 4.84e-06 |  | 1.8401e-06 | CD | 0 | 40.5
2012-03-07 | 近畿地方整備局 | 大和川 | 曽我川 | 右岸 | 1.8 | SR-1.8k-ws | 表のり | SR-1.8k-ws-3 | 3 | 3.7 | 6 | 2.018 | 2.686 | 0.658 | 0.17183 | 0.6 | 36.4 | 39.3 | 23.7 | 63 | 0.064 | 0.038 | 0.003 |  |  |  | 26.7 | 19.3 | 7.4 |  |  |  | 5.1819e-09 |  |  |  | UU | [8 empty] | 43.3 | 0
2012-03-07 | 近畿地方整備局 | 大和川 | 曽我川 | 右岸 | 1.8 | SR-1.8k-ws | 表のり | SR-1.8k-ws-4 | 4 | 5.4 | 3 | 1.78 | 2.678 | 0.879 | 0.36144 | 0 | 63.6 | 25.8 | 10.6 | 36.4 | 0.25 | 0.183 | 0.016 | 0.004 | 62.5 | 1.45 | [5 empty] | 1.39e-05 | 2.5058e-07 | 1.6e-07 |  | 6.1721e-08 | CUB |  |  |  |  | 0 | 14.39 | 0 | 31.3
2012-03-07 | 近畿地方整備局 | 大和川 | 曽我川 | 右岸 | 1.8 | SR-1.8k-bs | 裏のり | SR-1.8k-bs-D2上 | 2.65 | 2.95 | 4 |  | 2.64 |  |  | 19.6 | 66 | 10.3 | 4.1 | 14.4 | 1 | 0.707 | 0.192 | 0.023 | 43.4783 | 4.77 | [6 empty] | 7.9325e-05 | 5.29e-06
2012-03-07 | 近畿地方整備局 | 大和川 | 曽我川 | 右岸 | 1.8 | SR-1.8k-bs | 裏のり | SR-1.8k-bs-D2下 | 2.65 | 2.95 | 4 |  | 2.716 |  |  | 0 | 33.5 | 52.8 | 13.7 | 66.5 | 0.062 | 0.047 | 0.01 | 0.002 | 31 | 3.35 | 40.7 | 21.6 | 19.1 |  |  |  | 8.4333e-08 | 4e-08
2012-03-07 | 近畿地方整備局 | 大和川 | 曽我川 | 右岸 | 1.8 | SR-1.8k-bs | 裏のり | SR-1.8k-bs-D4上 | 4.15 | 4.45 | 7 |  | 2.708 |  |  | 0 | 18.5 | 59.7 | 21.8 | 81.5 | 0.035 | 0.024 | 0.004 | 0.001 | 35 | 2.11 | 50.3 | 22.7 | 27.6 |  |  |  | 1.0092e-08 | 1e-08
2012-03-07 | 近畿地方整備局 | 大和川 | 曽我川 | 右岸 | 1.8 | SR-1.8k-bs | 裏のり | SR-1.8k-bs-D4下 | 4.15 | 4.45 | 7 |  | 2.741 |  |  | 0 | 45.9 | 40.8 | 13.3 | 54.1 | 0.092 | 0.065 | 0.011 | 0.003 | 30.6667 | 2.76 | 44.5 | 23.9 | 20.6 |  |  |  | 1.0517e-07 | 9e-08
2012-03-07 | 近畿地方整備局 | 大和川 | 曽我川 | 右岸 | 1.8 | SR-1.8k-bs | 裏のり | SR-1.8k-bs-D5 | 5.65 | 5.95 | 3 |  | 2.664 |  |  | 0 | 59.5 | 33 | 7.5 | 40.5 | 0.148 | 0.113 | 0.022 | 0.01 | 14.8 | 1.39 | [6 empty] | 5.2407e-07 | 1e-06
2012-03-07 | 近畿地方整備局 | 大和川 | 曽我川 | 右岸 | 1.8 | SR-1.8k-bs | 裏のり | SR-1.8k-bs-D8 | 8.15 | 8.45 | 8 |  | 2.659 |  |  | 7.1 | 81.5 | 8.3 | 3.1 | 11.4 | 0.695 | 0.549 | 0.168 | 0.052 | 13.3654 | 2.01 |  |  |  | 2.8e-05 |  |  | 5.8216e-05 | 2.704e-05
2012-03-07 | 近畿地方整備局 | 大和川 | 曽我川 | 右岸 | 1.8 | SR-1.8k-bs | 裏のり | SR-1.8k-bs-D10 | 10.15 | 10.45 | 20 |  | 2.651 |  |  | 50.2 | 44.2 | 4.4 | 1.2 | 5.6 | 2.99 | 2.02 | 0.608 | 0.281 | 10.6406 | 1.08 | [6 empty] | 0.0011463 | 0.00078961
2012-03-07 | 近畿地方整備局 | 大和川 | 曽我川 | 右岸 | 1.8 | SR-1.8k-bs | 裏のり | SR-1.8k-bs-1 | 1 | 2.45 | 4 | 1.968 | 2.682 | 0.659 | 0.17251 | 20.8 | 57.9 | 12.7 | 8.6 | 21.3 | 0.955 | 0.615 | 0.065 | 0.007 | 136.4286 | 5.61 | [5 empty] | 5.78e-05 | 6.4494e-06 | 4.9e-07 |  | 9.2433e-08 | CUB |  |  |  |  | 24.8 | 33.94 | 2.4 | 35.56
2012-03-07 | 近畿地方整備局 | 大和川 | 曽我川 | 右岸 | 1.8 | SR-1.8k-bs | 裏のり | SR-1.8k-bs-3 | 3 | 3.84 | 7 | 1.736 | 2.713 | 1.019 | 0.52407 | 0 | 30.2 | 51.4 | 18.4 | 69.8 | 0.045 | 0.029 | 0.006 | 0.002 | 22.5 | 1.49 | 36.9 | 21.1 | 15.8 |  |  |  | 2.5821e-08 | 4e-08 |  | 5.4363e-09 | UU | [8 empty] | 31.9 | 0
2012-03-07 | 近畿地方整備局 | 大和川 | 曽我川 | 右岸 | 1.8 | SR-1.8k-bs | 裏のり | SR-1.8k-bs-4 | 4.5 | 5.5 | 3 | 1.824 | 2.712 | 0.992 | 0.49006 | 0 | 44.6 | 40.2 | 15.2 | 55.4 | 0.091 | 0.057 | 0.008 | 0.002 | 45.5 | 2.23 | 42.6 | 23.8 | 18.8 |  |  |  | 5.0287e-08 | 4e-08 |  | 6.754e-09 | UU | [8 empty] | 49.7 | 0
2012-03-07 | 近畿地方整備局 | 大和川 | 大和川 | 左岸 | 28.2 | YL-28.2k-ws | 表のり | YL-28.2k-ws-D2 | 2.15 | 2.45 | 30 |  | 2.672 |  |  | 70.6 | 24.9 | 2.9 | 1.6 | 4.5 | 12.5 | 10.9 | 0.674 | 0.224 | 55.8036 | 1.67 | [6 empty] | 0.0014555 | 0.00050176
2012-03-07 | 近畿地方整備局 | 大和川 | 大和川 | 左岸 | 28.2 | YL-28.2k-ws | 表のり | YL-28.2k-ws-D3 | 3.15 | 3.45 | 34 |  | 2.68 |  |  | 54.9 | 34.8 | 9 | 1.3 | 10.3 | 7.91 | 3.09 | 0.244 | 0.071 | 111.4085 | 0.51 | [6 empty] | 0.00013822 | 5.041e-05
2012-03-07 | 近畿地方整備局 | 大和川 | 大和川 | 左岸 | 28.2 | YL-28.2k-ws | 表のり | YL-28.2k-ws-D4 | 4.15 | 4.45 | 44 |  | 2.652 |  |  | 23 | 60.8 | 10.7 | 5.5 | 16.2 | 0.834 | 0.591 | 0.132 | 0.024 | 34.75 | 3.02 | [6 empty] | 3.3294e-05 | 5.76e-06
2012-03-07 | 近畿地方整備局 | 大和川 | 大和川 | 左岸 | 28.2 | YL-28.2k-ws | 表のり | YL-28.2k-ws-D5 | 5.15 | 5.28 | 50 |  | 2.656 |  |  | 6.5 | 73.6 | 16.5 | 3.4 | 19.9 | 0.429 | 0.333 | 0.076 | 0.027 | 15.8889 | 2.56 |  |  |  |  | 4.58e-06 |  | 9.265e-06 | 7.29e-06
2012-03-07 | 近畿地方整備局 | 大和川 | 大和川 | 左岸 | 28.2 | YL-28.2k-ws | 表のり | YL-28.2k-ws-D7 | 7.15 | 7.45 | 50 |  | 2.679 |  |  | 0 | 19.1 | 43.9 | 37 | 80.9 | 0.025 | 0.013 |  |  |  |  | 76.4 | 29.1 | 47.3
2012-03-07 | 近畿地方整備局 | 大和川 | 大和川 | 左岸 | 28.2 | YL-28.2k-ws | 表のり | YL-28.2k-ws-0 | 0.4 | 1.8 |  | 2.024 | 2.648 | 0.519 | 0.092033 | 18.3 | 71.7 | 7.8 | 2.2 | 10 | 0.848 | 0.659 | 0.263 | 0.075 | 11.3067 | 2.39 | [5 empty] | 5.07e-05 | 0.00016445 | 5.625e-05 |  | 2.5768e-05 | CD | 26.1 | 39.5
2012-03-07 | 近畿地方整備局 | 大和川 | 大和川 | 左岸 | 28.2 | YL-28.2k-bs | 裏のり | YL-28.2k-bs-D1 | 1.15 | 1.45 | 5 |  | 2.668 |  |  | 5.5 | 62.2 | 24.1 | 8.2 | 32.3 | 0.235 | 0.167 | 0.025 | 0.006 | 39.1667 | 2.38 | [6 empty] | 7.0474e-07 | 3.6e-07
2012-03-07 | 近畿地方整備局 | 大和川 | 大和川 | 左岸 | 28.2 | YL-28.2k-bs | 裏のり | YL-28.2k-bs-D2 | 2.15 | 2.45 | 3 |  | 2.672 |  |  | 0.5 | 70 | 24.3 | 5.2 | 29.5 | 0.193 | 0.153 | 0.036 | 0.014 | 13.7857 | 2.23 | [6 empty] | 1.6404e-06 | 1.96e-06
2012-03-07 | 近畿地方整備局 | 大和川 | 大和川 | 左岸 | 28.2 | YL-28.2k-bs | 裏のり | YL-28.2k-bs-D3 | 3.15 | 3.45 | 2 |  | 2.644 |  |  | 0 | 69.4 | 21.4 | 9.2 | 30.6 | 0.249 | 0.196 | 0.027 | 0.006 | 41.5 | 3.45 | [6 empty] | 8.4231e-07 | 3.6e-07
2012-03-07 | 近畿地方整備局 | 大和川 | 大和川 | 左岸 | 28.2 | YL-28.2k-bs | 裏のり | YL-28.2k-bs-D4 | 4.15 | 4.45 | 11 |  | 2.653 |  |  | 31.4 | 46 | 16 | 6.6 | 22.6 | 1.11 | 0.653 | 0.054 | 0.012 | 92.5 | 2.55 | [6 empty] | 4.1972e-06 | 1.44e-06
2012-03-07 | 近畿地方整備局 | 大和川 | 大和川 | 左岸 | 28.2 | YL-28.2k-bs | 裏のり | YL-28.2k-bs-D5 | 5.15 | 5.45 | 28 |  | 2.646 |  |  | 16.7 | 61.4 | 16.8 | 5.1 | 21.9 | 0.528 | 0.38 | 0.064 | 0.017 | 31.0588 | 3.07 | [6 empty] | 6.2218e-06 | 2.89e-06
2012-03-07 | 近畿地方整備局 | 大和川 | 大和川 | 左岸 | 28.2 | YL-28.2k-bs | 裏のり | YL-28.2k-bs-D6 | 6.15 | 6.45 | 41 |  | 2.66 |  |  | 56.7 | 34.3 | 5.9 | 3.1 | 9 | 9.76 | 3.4 | 0.284 | 0.093 | 104.9462 | 0.42 | [6 empty] | 0.00019649 | 8.649e-05
2012-03-07 | 近畿地方整備局 | 大和川 | 大和川 | 左岸 | 28.2 | YL-28.2k-bs | 裏のり | YL-28.2k-bs-D8 | 8.15 | 8.37 | 50 |  | 2.64 |  |  | 0 | 70.4 | 23.5 | 6.1 | 29.6 | 0.258 | 0.191 | 0.034 | 0.011 | 23.4545 | 2.2 |  |  |  |  | 6.54e-05 |  | 1.4369e-06 | 1.21e-06
2012-03-07 | 近畿地方整備局 | 大和川 | 大和川 | 左岸 | 28.2 | YL-28.2k-bs | 裏のり | YL-28.2k-bs-D10 | 10.15 | 10.45 | 37 |  | 2.722 |  |  | 0 | 15.1 | 57.7 | 27.2 | 84.9 | 0.018 | 0.013 | 0.003 | 0.001 | 18 | 1.43 | 62.9 | 29.5 | 33.4 |  |  |  | 5.1819e-09 | 1e-08
2012-03-07 | 近畿地方整備局 | 大和川 | 大和川 | 左岸 | 28.2 | YL-28.2k-bs | 裏のり | YL-28.2k-bs-1 | 1 | 2.35 | 5 | 1.911 | 2.651 | 0.672 | 0.1815 | 0.8 | 71.2 | 16 | 12 | 28 | 0.275 | 0.223 | 0.028 | 0.003 | 91.6667 | 11.2 | [5 empty] | 7.56e-06 | 9.1636e-07 | 9e-08 |  | 1.7922e-08 | CUB |  |  |  |  | 16.2 | 8.28 | 9.2 | 19.15
2012-03-07 | 近畿地方整備局 | 大和川 | 大和川 | 左岸 | 28.2 | YL-28.2k-bs | 裏のり | YL-28.2k-bs-5 | 5.3 | 6.1 | 28 | 2.247 | 2.658 | 0.309 | 0.022539 | 55.9 | 36.4 | 6.6 | 1.1 | 7.7 | 5.55 | 3.17 | 0.364 | 0.134 | 41.4179 | 0.7 | [5 empty] | 0.000156 | 0.0003492 | 0.00017956 |  | 3.2452e-05 | CD | 2.2 | 38.4
2012-03-07 | 近畿地方整備局 | 大和川 | 大和川 | 左岸 | 31.2 | YL-31.2k-ws | 表のり | YL-31.2k-ws-D0 | 0.15 | 0.5 | 3 |  | 2.664 |  |  | 9.4 | 49.9 | 20.8 | 19.9 | 40.7 | 0.325 | 0.179 | 0.005 | [9 empty] | 1.6924e-08
2012-03-07 | 近畿地方整備局 | 大和川 | 大和川 | 左岸 | 31.2 | YL-31.2k-ws | 表のり | YL-31.2k-ws-D1 | 1.15 | 1.45 | 3 |  | 2.681 |  |  | 0.9 | 49.9 | 33.8 | 15.4 | 49.2 | 0.156 | 0.08 | 0.008 | 0.001 | 156 | 2.22 | [6 empty] | 5.0287e-08 | 1e-08
2012-03-07 | 近畿地方整備局 | 大和川 | 大和川 | 左岸 | 31.2 | YL-31.2k-ws | 表のり | YL-31.2k-ws-D2 | 2.15 | 2.55 | 3 |  | 2.635 |  |  | 14.3 | 74.3 | 8.7 | 2.7 | 11.4 | 0.721 | 0.575 | 0.274 | 0.05 | 14.42 | 3.88 | [6 empty] | 0.00018083 | 2.5e-05
2012-03-07 | 近畿地方整備局 | 大和川 | 大和川 | 左岸 | 31.2 | YL-31.2k-ws | 表のり | YL-31.2k-ws-D3 | 3.15 | 3.45 | 5 |  | 2.648 |  |  | 9.5 | 52.1 | 19.2 | 19.2 | 38.4 | 0.451 | 0.27 | 0.006 | [9 empty] | 2.5821e-08
2012-03-07 | 近畿地方整備局 | 大和川 | 大和川 | 左岸 | 31.2 | YL-31.2k-ws | 表のり | YL-31.2k-ws-D4 | 4.15 | 4.45 | 5 |  | 2.693 |  |  | 0 | 26.3 | 40.7 | 33 | 73.7 | 0.035 | 0.02 |  |  |  |  | 43.5 | 17.8 | 25.7
2012-03-07 | 近畿地方整備局 | 大和川 | 大和川 | 左岸 | 31.2 | YL-31.2k-ws | 表のり | YL-31.2k-ws-D6 | 6.15 | 6.45 | 12 |  | 2.655 |  |  | 13.1 | 76.8 | 8.4 | 1.7 | 10.1 | 0.703 | 0.517 | 0.242 | 0.074 | 9.5 | 1.95 | [6 empty] | 0.00013561 | 5.476e-05
2012-03-07 | 近畿地方整備局 | 大和川 | 大和川 | 左岸 | 31.2 | YL-31.2k-ws | 表のり | YL-31.2k-ws-D8 | 8.15 | 8.45 | 17 |  | 2.655 |  |  | 24.1 | 69.9 | 4.9 | 1.1 | 6 | 1.09 | 0.818 | 0.351 | 0.183 | 5.9563 | 1.2 |  |  |  | 5.31e-06 | 6.79e-05 |  | 0.00032098 | 0.00033489
2012-03-07 | 近畿地方整備局 | 大和川 | 大和川 | 左岸 | 31.2 | YL-31.2k-ws | 表のり | YL-31.2k-ws-D10 | 10.15 | 10.45 | 23 |  | 2.789 |  |  | 0 | 27.6 | 50.4 | 22 | 72.4 | 0.038 | 0.023 | 0.004 | 0.001 | 38 | 1.29 | 70.3 | 28.1 | 42.2 |  |  |  | 1.0092e-08 | 1e-08
2012-03-07 | 近畿地方整備局 | 大和川 | 大和川 | 左岸 | 31.2 | YL-31.2k-ws | 表のり | YL-31.2k-ws-1 | 0.7 | 2.4 | 3 | 1.851 | 2.663 | 0.77 | 0.25793 | 2.1 | 52.1 | 25.7 | 20.1 | 45.8 | 0.232 | 0.116 | 0.005 | [8 empty] | 3.61e-08 | 1.6924e-08 |  |  |  | CUB |  |  |  |  | 3 | 25.85 | 0 | 31.31
2012-03-07 | 近畿地方整備局 | 大和川 | 大和川 | 左岸 | 31.2 | YL-31.2k-ws | 表のり | YL-31.2k-ws-4 | 4 | 5.4 | 5 | 1.911 | 2.647 | 0.766 | 0.2545 | 0.6 | 38.5 | 30.2 | 30.7 | 60.9 | 0.07 | 0.029 | 0.001 |  |  |  | 45.6 | 18.5 | 27.1 |  |  |  | 4.0644e-10 |  |  |  | UU | [8 empty] | 40 | 0
2012-03-07 | 近畿地方整備局 | 大和川 | 大和川 | 左岸 | 31.2 | YL-31.2k-bs | 裏のり | YL-31.2k-bs-D0 | 0.15 | 0.45 | 3 |  | 2.687 |  |  | 14.2 | 30 | 32.8 | 23 | 55.8 | 0.105 | 0.05 | 0.002 |  |  |  | 45.7 | 20.6 | 25.1 |  |  |  | 2.0253e-09
2012-03-07 | 近畿地方整備局 | 大和川 | 大和川 | 左岸 | 31.2 | YL-31.2k-bs | 裏のり | YL-31.2k-bs-D2 | 2.15 | 2.45 | 5 |  | 2.639 |  |  | 29.2 | 61 | 7.8 | 2 | 9.8 | 1.3 | 0.928 | 0.332 | 0.08 | 16.25 | 2.35 | [6 empty] | 0.00028215 | 6.4e-05
2012-03-07 | 近畿地方整備局 | 大和川 | 大和川 | 左岸 | 31.2 | YL-31.2k-bs | 裏のり | YL-31.2k-bs-D3 | 3.15 | 3.5 | 3 |  | 2.64 |  |  | 27.7 | 60.1 | 9.3 | 2.9 | 12.2 | 1.32 | 0.952 | 0.242 | 0.054 | 24.4444 | 3.15 | [6 empty] | 0.00013561 | 2.916e-05
2012-03-07 | 近畿地方整備局 | 大和川 | 大和川 | 左岸 | 31.2 | YL-31.2k-bs | 裏のり | YL-31.2k-bs-D4 | 4.15 | 4.45 | 4 |  | 2.653 |  |  | 0.6 | 55.2 | 22.4 | 21.8 | 44.2 | 0.218 | 0.121 | 0.003 | [9 empty] | 5.1819e-09
2012-03-07 | 近畿地方整備局 | 大和川 | 大和川 | 左岸 | 31.2 | YL-31.2k-bs | 裏のり | YL-31.2k-bs-D6 | 6.15 | 6.45 | 18 |  | 2.649 |  |  | 24.4 | 65.6 | 7.3 | 2.7 | 10 | 1.08 | 0.718 | 0.21 | 0.075 | 14.4 | 1.31 | [6 empty] | 9.763e-05 | 5.625e-05
2012-03-07 | 近畿地方整備局 | 大和川 | 大和川 | 左岸 | 31.2 | YL-31.2k-bs | 裏のり | YL-31.2k-bs-D8 | 8.15 | 8.45 | 10 |  | 2.651 |  |  | 34.8 | 61.1 | 3.1 | 1 | 4.1 | 1.75 | 1.36 | 0.561 | 0.261 | 6.705 | 1.42 |  |  |  | 3.86e-06 | 4.42e-05 |  | 0.00095136 | 0.00068121
2012-03-07 | 近畿地方整備局 | 大和川 | 大和川 | 左岸 | 31.2 | YL-31.2k-bs | 裏のり | YL-31.2k-bs-D10 | 10.15 | 10.45 | 25 |  | 2.736 |  |  | 0 | 28.9 | 49.8 | 21.3 | 71.1 | 0.047 | 0.032 | 0.004 |  |  |  | 51.5 | 23.2 | 28.3 |  |  |  | 1.0092e-08
2012-03-07 | 近畿地方整備局 | 大和川 | 大和川 | 左岸 | 31.2 | YL-31.2k-bs | 裏のり | YL-31.2k-bs-1 | 1 | 2 |  | 1.734 | 2.629 | 0.606 | 0.13857 | 32.2 | 60.2 | 5.6 | 2 | 7.6 | 1.53 | 1.11 | 0.446 | 0.163 | 9.3865 | 1.55 | [5 empty] | 0.000131 | 0.00055912 | 0.00026569 |  | 0.00025451 | CD | 4.1 | 36.3
2012-03-07 | 近畿地方整備局 | 大和川 | 大和川 | 左岸 | 31.2 | YL-31.2k-bs | 裏のり | YL-31.2k-bs-4 | 4.6 | 5.4 |  | 1.814 | 2.695 | 1.098 | 0.63096 | 0.5 | 5.5 | 46 | 48 | 94 | 0.009 | 0.005 |  |  |  |  | 53.6 | 25.9 | 27.7 | [7 empty] | UU | [8 empty] | 53.2 | 0
2012-03-07 | 近畿地方整備局 | 大和川 | 大和川 | 左岸 | 31.8 | YL-31.8k-ws | 表のり | YL-31.8k-ws-D1 | 1.15 | 1.5 | 2 |  | 2.662 |  |  | 11.9 | 68.5 | 12.8 | 6.8 | 19.6 | 0.636 | 0.46 | 0.081 | 0.014 | 45.4286 | 4.61 | [6 empty] | 1.0739e-05 | 1.96e-06
2012-03-07 | 近畿地方整備局 | 大和川 | 大和川 | 左岸 | 31.8 | YL-31.8k-ws | 表のり | YL-31.8k-ws-D2 | 2.15 | 2.48 | 2 |  | 2.673 |  |  | 14.5 | 64 | 15.2 | 6.3 | 21.5 | 0.693 | 0.479 | 0.058 | 0.014 | 49.5 | 3.73 | [6 empty] | 4.9529e-06 | 1.96e-06
2012-03-07 | 近畿地方整備局 | 大和川 | 大和川 | 左岸 | 31.8 | YL-31.8k-ws | 表のり | YL-31.8k-ws-D3 | 3.15 | 3.6 | 2 |  | 2.684 |  |  | 0.9 | 37 | 30.4 | 31.7 | 62.1 | 0.055 | 0.023 | 0.001 |  |  |  | 52.1 | 27 | 25.1 |  |  |  | 4.0644e-10
2012-03-07 | 近畿地方整備局 | 大和川 | 大和川 | 左岸 | 31.8 | YL-31.8k-ws | 表のり | YL-31.8k-ws-D4 | 4.15 | 4.45 | 4 |  | 2.673 |  |  | 0.8 | 47.6 | 28.7 | 22.9 | 51.6 | 0.164 | 0.065 | 0.003 |  |  |  | 40.1 | 22.2 | 17.9 |  |  |  | 5.1819e-09
2012-03-07 | 近畿地方整備局 | 大和川 | 大和川 | 左岸 | 31.8 | YL-31.8k-ws | 表のり | YL-31.8k-ws-D5 | 5.15 | 5.45 | 4 |  | 2.704 |  |  | 0 | 50.2 | 39 | 10.8 | 49.8 | 0.106 | 0.076 | 0.016 | 0.004 | 26.5 | 2.47 | [6 empty] | 2.5058e-07 | 1.6e-07
2012-03-07 | 近畿地方整備局 | 大和川 | 大和川 | 左岸 | 31.8 | YL-31.8k-ws | 表のり | YL-31.8k-ws-D8 | 8.15 | 8.45 | 24 |  | 2.634 |  |  | 33.5 | 60.6 | 4.7 | 1.2 | 5.9 | 1.49 | 1.04 | 0.438 | 0.191 | 7.801 | 1.24 | [6 empty] | 0.00053616 | 0.00036481
2012-03-07 | 近畿地方整備局 | 大和川 | 大和川 | 左岸 | 31.8 | YL-31.8k-ws | 表のり | YL-31.8k-ws-D10 | 10.15 | 10.45 | 13 |  | 2.653 |  |  | 25.5 | 69.7 | 3.3 | 1.5 | 4.8 | 1.43 | 1.15 | 0.484 | 0.222 | 6.4414 | 1.53 |  |  |  |  | 2e-05 |  | 0.00067575 | 0.00049284
2012-03-07 | 近畿地方整備局 | 大和川 | 大和川 | 左岸 | 31.8 | YL-31.8k-ws | 表のり | YL-31.8k-ws-2 | 1 | 2.6 | 2 | 1.971 | 2.681 | 0.568 | 0.11687 | 6.4 | 72.6 | 13.2 | 7.8 | 21 | 0.545 | 0.403 | 0.067 | 0.009 | 60.5556 | 7.26 | [5 empty] | 2.04e-05 | 6.9186e-06 | 8.1e-07 |  | 1.8424e-07 | CUB |  |  |  |  | 36.1 | 27.8 | 4 | 33.54
2012-03-07 | 近畿地方整備局 | 大和川 | 大和川 | 左岸 | 31.8 | YL-31.8k-ws | 表のり | YL-31.8k-ws-3 | 3.3 | 4 | 2 | 1.835 | 2.676 | 0.934 | 0.42129 | 0.6 | 37.1 | 31.1 | 31.2 | 62.3 | 0.052 | 0.021 |  |  |  |  | 46 | 23.1 | 22.9 | [7 empty] | UU | [8 empty] | 39 | 0
2012-03-07 | 近畿地方整備局 | 大和川 | 大和川 | 左岸 | 31.8 | YL-31.8k-bs | 裏のり | YL-31.8k-bs-D2 | 2.15 | 2.45 | 4 |  | 2.66 |  |  | 9.9 | 57.8 | 24.2 | 8.1 | 32.3 | 0.361 | 0.221 | 0.02 | 0.007 | 51.5714 | 1.12 | [6 empty] | 4.2023e-07 | 4.9e-07
2012-03-07 | 近畿地方整備局 | 大和川 | 大和川 | 左岸 | 31.8 | YL-31.8k-bs | 裏のり | YL-31.8k-bs-D3 | 3.15 | 3.45 | 3 |  | 2.617 |  |  | 18.2 | 47.9 | 22.5 | 11.4 | 33.9 | 0.548 | 0.319 | 0.015 | 0.004 | 137 | 1.57 | [6 empty] | 2.1578e-07 | 1.6e-07
2012-03-07 | 近畿地方整備局 | 大和川 | 大和川 | 左岸 | 31.8 | YL-31.8k-bs | 裏のり | YL-31.8k-bs-D4 | 4.15 | 4.45 | 5 |  | 2.708 |  |  | 0 | 41.6 | 40.3 | 18.1 | 58.4 | 0.082 | 0.049 | 0.006 | 0.002 | 41 | 0.99 | 28 | 18.7 | 9.3 |  |  |  | 2.5821e-08 | 4e-08
2012-03-07 | 近畿地方整備局 | 大和川 | 大和川 | 左岸 | 31.8 | YL-31.8k-bs | 裏のり | YL-31.8k-bs-D5 | 5.35 | 5.65 | 10 |  | 2.706 |  |  | 2.1 | 81.2 | 12.1 | 4.6 | 16.7 | 0.27 | 0.214 | 0.099 | 0.03 | 9 | 2.37 | [6 empty] | 1.7096e-05 | 9e-06
2012-03-07 | 近畿地方整備局 | 大和川 | 大和川 | 左岸 | 31.8 | YL-31.8k-bs | 裏のり | YL-31.8k-bs-D9 | 9.15 | 9.45 | 24 |  | 2.651 |  |  | 12.5 | 81 | 5.5 | 1 | 6.5 | 1.13 | 0.935 | 0.441 | 0.17 | 6.6471 | 1.92 |  |  |  |  | 0.000114 |  | 0.00054471 | 0.000289
2012-03-07 | 近畿地方整備局 | 大和川 | 大和川 | 左岸 | 31.8 | YL-31.8k-bs | 裏のり | YL-31.8k-bs-D10 | 10.15 | 10.45 | 30 |  | 2.699 |  |  | 0 | 2.7 | 63.1 | 34.2 | 97.3 | 0.015 | 0.01 |  |  |  |  | 70.1 | 30.4 | 39.7
2012-03-07 | 近畿地方整備局 | 大和川 | 大和川 | 左岸 | 31.8 | YL-31.8k-bs | 裏のり | YL-31.8k-bs-0 | 0.1 | 1.8 |  | 1.936 | 2.649 | 0.687 | 0.1922 | 5.2 | 68.1 | 12.2 | 14.5 | 26.7 | 0.465 | 0.329 | 0.031 | [8 empty] | 8.18e-06 | 1.1601e-06 |  |  |  | CUB |  |  |  |  | 1.8 | 26.7 | 0 | 30.76
2012-03-07 | 近畿地方整備局 | 大和川 | 大和川 | 左岸 | 31.8 | YL-31.8k-bs | 裏のり | YL-31.8k-bs-7 | 7 | 7.7 |  | 1.97 | 2.649 | 0.595 | 0.13207 | 31.9 | 61.9 | 4.2 | 2 | 6.2 | 1.28 | 0.779 | 0.281 | 0.159 | 8.0503 | 0.74 | [5 empty] | 4.5e-05 | 0.00019171 | 0.00025281 |  | 0.00011066 | CD | 9.4 | 42.6
2012-03-07 | 近畿地方整備局 | 大和川 | 大和川 | 左岸 | 32.5 | YL-32.6k-ws | 表のり | YL-32.6k-ws-D1 | 1.15 | 1.45 | 6 |  | 2.647 |  |  | 20.3 | 56 | 14.5 | 9.2 | 23.7 | 0.724 | 0.473 | 0.049 | 0.006 | 120.6667 | 5.02 | [6 empty] | 3.3511e-06 | 3.6e-07
2012-03-07 | 近畿地方整備局 | 大和川 | 大和川 | 左岸 | 32.5 | YL-32.6k-ws | 表のり | YL-32.6k-ws-D2上 | 2.15 | 2.45 | 2 |  | 2.667 |  |  | 16.7 | 59.5 | 17.3 | 6.5 | 23.8 | 0.713 | 0.465 | 0.042 | 0.009 | 79.2222 | 3.17 | [6 empty] | 2.3446e-06 | 8.1e-07
2012-03-07 | 近畿地方整備局 | 大和川 | 大和川 | 左岸 | 32.5 | YL-32.6k-ws | 表のり | YL-32.6k-ws-D2下 | 2.15 | 2.45 | 2 |  | 2.687 |  |  | 0 | 43.9 | 34.2 | 21.9 | 56.1 | 0.121 | 0.046 | 0.004 |  |  |  | 55.3 | 21.1 | 34.2 |  |  |  | 1.0092e-08
2012-03-07 | 近畿地方整備局 | 大和川 | 大和川 | 左岸 | 32.5 | YL-32.6k-ws | 表のり | YL-32.6k-ws-D3 | 3.15 | 3.5 | 3 |  | 2.658 |  |  | 0.5 | 43.6 | 32.1 | 23.8 | 55.9 | 0.133 | 0.044 | 0.003 |  |  |  | 39.8 | 18.2 | 21.6 |  |  |  | 5.1819e-09
2012-03-07 | 近畿地方整備局 | 大和川 | 大和川 | 左岸 | 32.5 | YL-32.6k-ws | 表のり | YL-32.6k-ws-D4 | 4.15 | 4.47 | 3 |  | 2.683 |  |  | 2 | 27.5 | 33 | 37.5 | 70.5 | 0.031 | 0.014 |  |  |  |  | 70 | 24.7 | 45.3
2012-03-07 | 近畿地方整備局 | 大和川 | 大和川 | 左岸 | 32.5 | YL-32.6k-ws | 表のり | YL-32.6k-ws-D5 | 5.15 | 5.5 | 4 |  | 2.689 |  |  | 0 | 34.8 | 29.8 | 35.4 | 65.2 | 0.036 | 0.016 |  |  |  |  | 79.1 | 27.7 | 51.4
2012-03-07 | 近畿地方整備局 | 大和川 | 大和川 | 左岸 | 32.5 | YL-32.6k-ws | 表のり | YL-32.6k-ws-D6 | 6.16 | 6.5 | 13 |  | 2.686 |  |  | 0 | 23.5 | 49.9 | 26.6 | 76.5 | 0.028 | 0.016 | 0.003 |  |  |  | 47.5 | 19.3 | 28.2 |  |  |  | 5.1819e-09
2012-03-07 | 近畿地方整備局 | 大和川 | 大和川 | 左岸 | 32.5 | YL-32.6k-ws | 表のり | YL-32.6k-ws-D8 | 8.15 | 8.45 | 23 |  | 2.656 |  |  | 2.6 | 83.7 | 10.1 | 3.6 | 13.7 | 0.587 | 0.49 | 0.184 | 0.047 | 12.4894 | 3.28 | [6 empty] | 7.1876e-05 | 2.209e-05
2012-03-07 | 近畿地方整備局 | 大和川 | 大和川 | 左岸 | 32.5 | YL-32.6k-ws | 表のり | YL-32.6k-ws-D9 | 9.15 | 9.45 | 19 |  | 2.654 |  |  | 0 | 1 | 49.3 | 49.7 | 99 | 0.008 | 0.005 |  |  |  |  | 112 | 35.7 | 76.3
2012-03-07 | 近畿地方整備局 | 大和川 | 大和川 | 左岸 | 32.5 | YL-32.6k-ws | 表のり | YL-32.6k-ws-1 | 1.8 | 2.65 | 2 | 1.846 | 2.693 | 0.832 | 0.31437 | 0.4 | 41.4 | 33.2 | 25 | 58.2 | 0.1 | 0.039 | 0.003 |  |  |  | 61.4 | 23.8 | 37.6 |  |  |  | 5.1819e-09 |  |  |  | UU | [8 empty] | 38.9 | 0
2012-03-07 | 近畿地方整備局 | 大和川 | 大和川 | 左岸 | 32.5 | YL-32.6k-ws | 表のり | YL-32.6k-ws-3 | 3.8 | 4.65 | 3 | 1.727 | 2.674 | 1.22 | 0.81795 | 0 | 25.4 | 33.4 | 41.2 | 74.6 | 0.02 | 0.008 |  |  |  |  | 73.3 | 27.9 | 45.4 | [7 empty] | UU | [8 empty] | 39.7 | 0
2012-03-07 | 近畿地方整備局 | 大和川 | 大和川 | 左岸 | 32.5 | YL-32.6k-bs | 裏のり | YL-32.6k-bs-D2 | 2.15 | 2.45 | 13 |  | 2.662 |  |  | 47 | 32.9 | 15.5 | 4.6 | 20.1 | 2.95 | 1.63 | 0.074 | 0.016 | 184.375 | 1.69 | [6 empty] | 8.7098e-06 | 2.56e-06
2012-03-07 | 近畿地方整備局 | 大和川 | 大和川 | 左岸 | 32.5 | YL-32.6k-bs | 裏のり | YL-32.6k-bs-D4 | 4.15 | 4.45 | 5 |  | 2.676 |  |  | 0 | 12.9 | 63.4 | 23.7 | 87.1 | 0.025 | 0.018 | 0.004 | 0.001 | 25 | 2.28 | 56.1 | 27 | 29.1 |  |  |  | 1.0092e-08 | 1e-08
2012-03-07 | 近畿地方整備局 | 大和川 | 大和川 | 左岸 | 32.5 | YL-32.6k-bs | 裏のり | YL-32.6k-bs-D5 | 5.65 | 5.95 | 18 |  | 2.657 |  |  | 22 | 61.9 | 10 | 6.1 | 16.1 | 1.11 | 0.804 | 0.161 | 0.023 | 48.2609 | 5.24 | [6 empty] | 5.2749e-05 | 5.29e-06
2012-03-07 | 近畿地方整備局 | 大和川 | 大和川 | 左岸 | 32.5 | YL-32.6k-bs | 裏のり | YL-32.6k-bs-D8 | 8.15 | 8.45 | 11 |  | 2.642 |  |  | 0 | 5.1 | 58.2 | 36.7 | 94.9 | 0.011 | 0.008 | 0.002 |  |  |  | 72.8 | 32.5 | 40.3 |  |  |  | 2.0253e-09
2012-03-07 | 近畿地方整備局 | 大和川 | 大和川 | 左岸 | 32.5 | YL-32.6k-bs | 裏のり | YL-32.6k-bs-D10 | 10.15 | 10.45 | 47 |  | 2.644 |  |  | 25.1 | 66.7 | 7 | 1.2 | 8.2 | 1.34 | 1.03 | 0.318 | 0.126 | 10.6349 | 1.61 |  |  |  |  | 1.89e-05 |  | 0.00025534 | 0.00015876
2012-03-07 | 近畿地方整備局 | 大和川 | 大和川 | 左岸 | 32.5 | YL-32.6k-bs | 裏のり | YL-32.6k-bs-1 | 1 | 2 |  | 1.937 | 2.669 | 0.615 | 0.14403 | 31.9 | 47.9 | 11.5 | 8.7 | 20.2 | 1.35 | 0.789 | 0.073 | 0.009 | 150 | 4.6 | [6 empty] | 8.4395e-06 | 8.1e-07 |  | 1.1716e-07 | CUB |  |  |  |  | 13.1 | 11.36 | 4.7 | 25.8
2012-03-07 | 近畿地方整備局 | 大和川 | 大和川 | 左岸 | 32.5 | YL-32.6k-bs | 裏のり | YL-32.6k-bs-4 | 4.5 | 5.27 | 5 | 1.861 | 2.711 | 0.974 | 0.46809 | 0 | 14.7 | 35.8 | 49.5 | 85.3 | 0.009 | 0.005 |  |  |  |  | 66.6 | 24.4 | 42.2 | [7 empty] | UU | [8 empty] | 67.9 | 0
2012-03-07 | 近畿地方整備局 | 大和川 | 大和川 | 左岸 | 33.2 | YL-33.2k-ws | 表のり | YL-33.2k-ws-D0 | 0.15 | 0.45 | 2 |  | 2.663 |  |  | 19.4 | 51.7 | 17.3 | 11.6 | 28.9 | 0.742 | 0.48 | 0.026 | 0.002 | 371 | 5.05 | [6 empty] | 7.7178e-07 | 4e-08
2012-03-07 | 近畿地方整備局 | 大和川 | 大和川 | 左岸 | 33.2 | YL-33.2k-ws | 表のり | YL-33.2k-ws-D1 | 1.15 | 1.45 | 2 |  | 2.664 |  |  | 3.6 | 50.7 | 23 | 22.7 | 45.7 | 0.262 | 0.134 | 0.003 | [9 empty] | 5.1819e-09
2012-03-07 | 近畿地方整備局 | 大和川 | 大和川 | 左岸 | 33.2 | YL-33.2k-ws | 表のり | YL-33.2k-ws-D2 | 2.15 | 2.45 | 5 |  | 2.693 |  |  | 2.2 | 52.1 | 28.5 | 17.2 | 45.7 | 0.241 | 0.12 | 0.009 | [9 empty] | 6.6066e-08
2012-03-07 | 近畿地方整備局 | 大和川 | 大和川 | 左岸 | 33.2 | YL-33.2k-ws | 表のり | YL-33.2k-ws-D3 | 3.15 | 3.45 | 4 |  | 2.665 |  |  | 4.8 | 56 | 22.6 | 16.6 | 39.2 | 0.35 | 0.216 | 0.008 | [9 empty] | 5.0287e-08
2012-03-07 | 近畿地方整備局 | 大和川 | 大和川 | 左岸 | 33.2 | YL-33.2k-ws | 表のり | YL-33.2k-ws-D4 | 4.15 | 4.45 | 5 |  | 2.715 |  |  | 0 | 30.6 | 52.5 | 16.9 | 69.4 | 0.053 | 0.037 | 0.007 | 0.002 | 26.5 | 1.29 | 48.3 | 24.4 | 23.9 |  |  |  | 3.6906e-08 | 4e-08
2012-03-07 | 近畿地方整備局 | 大和川 | 大和川 | 左岸 | 33.2 | YL-33.2k-ws | 表のり | YL-33.2k-ws-D5 | 5.15 | 5.45 | 4 |  | 2.711 |  |  | 0 | 30.1 | 45.3 | 24.6 | 69.9 | 0.049 | 0.032 | 0.002 |  |  |  | 49.7 | 20.5 | 29.2 |  |  |  | 2.0253e-09
2012-03-07 | 近畿地方整備局 | 大和川 | 大和川 | 左岸 | 33.2 | YL-33.2k-ws | 表のり | YL-33.2k-ws-D6 | 6.15 | 6.45 | 10 |  | 2.665 |  |  | 16.8 | 76.3 | 5.9 | 1 | 6.9 | 1.27 | 1.06 | 0.443 | 0.153 | 8.3007 | 2.32 | [6 empty] | 0.00055045 | 0.00023409
2012-03-07 | 近畿地方整備局 | 大和川 | 大和川 | 左岸 | 33.2 | YL-33.2k-ws | 表のり | YL-33.2k-ws-D7 | 7.15 | 7.45 | 14 |  | 2.662 |  |  | 22.7 | 71.8 | 3.5 | 2 | 5.5 | 1.38 | 1.13 | 0.493 | 0.195 | 7.0769 | 1.84 | [6 empty] | 0.00070522 | 0.00038025
2012-03-07 | 近畿地方整備局 | 大和川 | 大和川 | 左岸 | 33.2 | YL-33.2k-ws | 表のり | YL-33.2k-ws-D9 | 9.15 | 9.45 | 15 |  | 2.65 |  |  | 47.1 | 49.5 | 1.6 | 1.8 | 3.4 | 2.56 | 1.83 | 0.572 | 0.298 | 8.5906 | 1.09 |  |  |  |  | 9.8e-06 |  | 0.00099515 | 0.00088804
2012-03-07 | 近畿地方整備局 | 大和川 | 大和川 | 左岸 | 33.2 | YL-33.2k-ws | 表のり | YL-33.2k-ws-D12 | 12.15 | 12.45 | 22 |  | 2.739 |  |  | 0 | 20.6 | 50.3 | 29.1 | 79.4 | 0.04 | 0.026 | 0.002 |  |  |  | 57.8 | 27 | 30.8 |  |  |  | 2.0253e-09
2012-03-07 | 近畿地方整備局 | 大和川 | 大和川 | 左岸 | 33.2 | YL-33.2k-ws | 表のり | YL-33.2k-ws-1 | 1.5 | 2.5 | 5 | 1.874 | 2.703 | 0.761 | 0.25026 | 2.1 | 45.4 | 28.9 | 23.6 | 52.5 | 0.14 | 0.06 | 0.003 |  |  |  | 49.9 | 22.7 | 27.2 |  |  |  | 5.1819e-09 |  |  |  | UU | [8 empty] | 61.1 | 0
2012-03-07 | 近畿地方整備局 | 大和川 | 大和川 | 左岸 | 33.2 | YL-33.2k-ws | 表のり | YL-33.2k-ws-4 | 4.5 | 5.7 | 4 | 1.815 | 2.74 | 0.999 | 0.49875 | 0 | 31 | 50.4 | 18.6 | 69 | 0.052 | 0.039 | 0.006 |  |  |  | 50.5 | 23.5 | 27 |  |  |  | 2.5821e-08 |  |  |  | UU | [8 empty] | 56.6 | 0
2012-03-07 | 近畿地方整備局 | 大和川 | 大和川 | 左岸 | 33.2 | YL-33.2k-bs | 裏のり | YL-33.2k-bs-D0 | 0.15 | 0.45 | 4 |  | 2.652 |  |  | 2.1 | 45.3 | 29.1 | 23.5 | 52.6 | 0.18 | 0.055 | 0.004 | 0.001 | 180 | 0.38 | 44.3 | 20.5 | 23.8 |  |  |  | 1.0092e-08 | 1e-08
2012-03-07 | 近畿地方整備局 | 大和川 | 大和川 | 左岸 | 33.2 | YL-33.2k-bs | 裏のり | YL-33.2k-bs-D6 | 6.15 | 6.45 | 13 |  | 2.684 |  |  | 26.4 | 64.7 | 7.7 | 1.2 | 8.9 | 1.27 | 0.86 | 0.236 | 0.096 | 13.2292 | 1.3 | [6 empty] | 0.00012795 | 9.216e-05
2012-03-07 | 近畿地方整備局 | 大和川 | 大和川 | 左岸 | 33.2 | YL-33.2k-bs | 裏のり | YL-33.2k-bs-D8 | 8.15 | 8.45 | 12 |  | 2.648 |  |  | 36.3 | 57.5 | 5.1 | 1.1 | 6.2 | 1.85 | 1.48 | 0.512 | 0.182 | 10.1648 | 2.1 |  |  |  |  | 1.33e-05 |  | 0.0007698 | 0.00033124
2012-03-07 | 近畿地方整備局 | 大和川 | 大和川 | 左岸 | 33.2 | YL-33.2k-bs | 裏のり | YL-33.2k-bs-D9 | 9.15 | 9.45 | 17 |  | 2.707 |  |  | 0.8 | 51 | 33.7 | 14.5 | 48.2 | 0.151 | 0.086 | 0.01 | 0.002 | 75.5 | 1.63 | [6 empty] | 8.4333e-08 | 4e-08
2012-03-07 | 近畿地方整備局 | 大和川 | 大和川 | 左岸 | 33.2 | YL-33.2k-bs | 裏のり | YL-33.2k-bs-1 | 1 | 2.85 |  | 1.865 | 2.646 | 0.552 | 0.10837 | 16.4 | 69.8 | 8.2 | 5.6 | 13.8 | 0.83 | 0.65 | 0.197 | 0.035 | 23.7143 | 4.58 | [5 empty] | 9.59e-05 | 8.4193e-05 | 1.225e-05 |  | 6.7414e-06 | CD | 3.9 | 35.3
2012-03-07 | 近畿地方整備局 | 大和川 | 大和川 | 左岸 | 33.2 | YL-33.2k-bs | 裏のり | YL-33.2k-bs-3 | 2.95 | 3.65 |  | 1.983 | 2.719 | 0.748 | 0.23942 | 0 | 27.5 | 38.3 | 34.2 | 72.5 | 0.023 | 0.012 | 0.002 |  |  |  | 43.5 | 21.8 | 21.7 |  |  |  | 2.0253e-09 |  |  |  | UU | [8 empty] | 64.9 | 0
2012-03-07 | 近畿地方整備局 | 大和川 | 大和川 | 左岸 | 33.2 | YL-33.2k-bs | 裏のり | YL-33.2k-bs-4 | 4.15 | 4.95 | 4 | 1.976 | 2.742 | 0.787 | 0.27277 | 0 | 16.1 | 43.7 | 40.2 | 83.9 | 0.014 | 0.009 |  |  |  |  | 42.1 | 19.5 | 22.6 | [7 empty] | UU | [8 empty] | 69.7 | 0
2012-03-07 | 近畿地方整備局 | 大和川 | 大和川 | 左岸 | 34 | YL-34.0k-ws | 表のり | YL-34.0k-ws-D0 | 0.15 | 0.45 | 3 |  | 2.698 |  |  | 7.4 | 48.1 | 29.6 | 14.9 | 44.5 | 0.178 | 0.109 | 0.01 | 0.002 | 89 | 1.85 | [6 empty] | 8.4333e-08 | 4e-08
2012-03-07 | 近畿地方整備局 | 大和川 | 大和川 | 左岸 | 34 | YL-34.0k-ws | 表のり | YL-34.0k-ws-D1 | 1.15 | 1.45 | 2 |  | 2.745 |  |  | 0 | 48 | 37.3 | 14.7 | 52 | 0.109 | 0.069 | 0.011 | 0.001 | 109 | 5.42 | 35.5 | 18.4 | 17.1 |  |  |  | 1.0517e-07 | 1e-08
2012-03-07 | 近畿地方整備局 | 大和川 | 大和川 | 左岸 | 34 | YL-34.0k-ws | 表のり | YL-34.0k-ws-D2 | 2.15 | 2.45 | 4 |  | 2.722 |  |  | 0 | 16.1 | 51.5 | 32.4 | 83.9 | 0.015 | 0.01 | 0.003 | 0.001 | 15 | 1.14 | 44.6 | 18.9 | 25.7 |  |  |  | 5.1819e-09 | 1e-08
2012-03-07 | 近畿地方整備局 | 大和川 | 大和川 | 左岸 | 34 | YL-34.0k-ws | 表のり | YL-34.0k-ws-D3 | 3.15 | 3.45 | 2 |  | 2.677 |  |  | 13 | 57.9 | 20.2 | 8.9 | 29.1 | 0.716 | 0.49 | 0.027 | 0.006 | 119.3333 | 1.51 | [6 empty] | 8.4231e-07 | 3.6e-07
2012-03-07 | 近畿地方整備局 | 大和川 | 大和川 | 左岸 | 34 | YL-34.0k-ws | 表のり | YL-34.0k-ws-D4 | 4.15 | 4.45 | 7 |  | 2.727 |  |  | 0 | 14.8 | 53.7 | 31.5 | 85.2 | 0.021 | 0.013 | 0.002 |  |  |  | 41.6 | 20.4 | 21.2 |  |  |  | 2.0253e-09
2012-03-07 | 近畿地方整備局 | 大和川 | 大和川 | 左岸 | 34 | YL-34.0k-ws | 表のり | YL-34.0k-ws-D5 | 5.15 | 5.45 | 10 |  | 2.735 |  |  | 0 | 11 | 51.8 | 37.2 | 89 | 0.018 | 0.012 | 0.001 |  |  |  | 52.4 | 23.3 | 29.1 |  |  |  | 4.0644e-10
2012-03-07 | 近畿地方整備局 | 大和川 | 大和川 | 左岸 | 34 | YL-34.0k-ws | 表のり | YL-34.0k-ws-D6 | 6.15 | 6.45 | 9 |  | 2.727 |  |  | 0 | 19.6 | 46.9 | 33.5 | 80.4 | 0.021 | 0.011 | 0.002 |  |  |  | 58.7 | 26.1 | 32.6 |  |  |  | 2.0253e-09
2012-03-07 | 近畿地方整備局 | 大和川 | 大和川 | 左岸 | 34 | YL-34.0k-ws | 表のり | YL-34.0k-ws-D7 | 7.15 | 7.45 | 8 |  | 2.706 |  |  | 0.4 | 71.9 | 16.5 | 11.2 | 27.7 | 0.25 | 0.197 | 0.036 | 0.003 | 83.3333 | 12.6 | [6 empty] | 1.6404e-06 | 9e-08
2012-03-07 | 近畿地方整備局 | 大和川 | 大和川 | 左岸 | 34 | YL-34.0k-ws | 表のり | YL-34.0k-ws-D9 | 9.15 | 9.45 | 12 |  | 2.671 |  |  | 27.4 | 61.9 | 6.9 | 3.8 | 10.7 | 1.39 | 1 | 0.25 | 0.056 | 24.8214 | 2.68 |  |  |  |  | 5.73e-05 |  | 0.00014623 | 3.136e-05
2012-03-07 | 近畿地方整備局 | 大和川 | 大和川 | 左岸 | 34 | YL-34.0k-ws | 表のり | YL-34.0k-ws-D11 | 11.15 | 11.45 | 11 |  | 2.674 |  |  | 53.6 | 36 | 6.8 | 3.6 | 10.4 | 3.49 | 2.36 | 0.223 | 0.069 | 50.5797 | 1.41 | [6 empty] | 0.00011221 | 4.761e-05
2012-03-07 | 近畿地方整備局 | 大和川 | 大和川 | 左岸 | 34 | YL-34.0k-ws | 表のり | YL-34.0k-ws-D13 | 13.15 | 13.4 | 50 |  | 2.704 |  |  | 0.3 | 60.8 | 30 | 8.9 | 38.9 | 0.15 | 0.116 | 0.026 | 0.006 | 25 | 2.81 | [6 empty] | 7.7178e-07 | 3.6e-07
2012-03-07 | 近畿地方整備局 | 大和川 | 大和川 | 左岸 | 34 | YL-34.0k-ws | 表のり | YL-34.0k-ws-1 | 1 | 2.65 | 2 | 1.987 | 2.731 | 0.722 | 0.21856 | 0 | 17.6 | 46 | 36.4 | 82.4 | 0.022 | 0.012 |  |  |  |  | 44.5 | 21 | 23.5 | [7 empty] | UU | [8 empty] | 62.1 | 0
2012-03-07 | 近畿地方整備局 | 大和川 | 大和川 | 左岸 | 34 | YL-34.0k-bs | 裏のり | YL-34.0k-bs-D0 | 0.18 | 0.5 | 4 |  | 2.672 |  |  | 16.5 | 47.7 | 22.9 | 12.9 | 35.8 | 0.445 | 0.236 | 0.018 | [9 empty] | 3.292e-07
2012-03-07 | 近畿地方整備局 | 大和川 | 大和川 | 左岸 | 34 | YL-34.0k-bs | 裏のり | YL-34.0k-bs-D2 | 2.65 | 2.95 | 6 |  | 2.66 |  |  | 18.9 | 76 | 2.7 | 2.4 | 5.1 | 1.18 | 0.945 | 0.486 | 0.325 | 3.6308 | 1 | [6 empty] | 0.00068224 | 0.0010563
2012-03-07 | 近畿地方整備局 | 大和川 | 大和川 | 左岸 | 34 | YL-34.0k-bs | 裏のり | YL-34.0k-bs-D4 | 4.65 | 4.95 | 7 |  | 2.752 |  |  | 0 | 7.9 | 47.9 | 44.2 | 92.1 | 0.011 | 0.007 |  |  |  |  | 65.7 | 24.8 | 40.9
2012-03-07 | 近畿地方整備局 | 大和川 | 大和川 | 左岸 | 34 | YL-34.0k-bs | 裏のり | YL-34.0k-bs-D5 | 5.15 | 5.45 | 8 |  | 2.702 |  |  | 0 | 5.7 | 31.8 | 62.5 | 94.3 | 0.004 | 0.003 |  |  |  |  | 73.2 | 26 | 47.2
2012-03-07 | 近畿地方整備局 | 大和川 | 大和川 | 左岸 | 34 | YL-34.0k-bs | 裏のり | YL-34.0k-bs-D7 | 7.15 | 7.45 | 15 |  | 2.656 |  |  | 15.5 | 74.5 | 7.1 | 2.9 | 10 | 0.884 | 0.684 | 0.251 | 0.075 | 11.7867 | 2.31 | [6 empty] | 0.00014759 | 5.625e-05
2012-03-07 | 近畿地方整備局 | 大和川 | 大和川 | 左岸 | 34 | YL-34.0k-bs | 裏のり | YL-34.0k-bs-D8 | 8.15 | 8.45 | 17 |  | 2.659 |  |  | 29.2 | 62.7 | 6 | 2.1 | 8.1 | 1.44 | 1.07 | 0.369 | 0.115 | 12.5217 | 2 |  |  |  |  | 5.34e-05 |  | 0.00036041 | 0.00013225
2012-03-07 | 近畿地方整備局 | 大和川 | 大和川 | 左岸 | 34 | YL-34.0k-bs | 裏のり | YL-34.0k-bs-D11 | 11.15 | 11.45 | 28 |  | 2.758 |  |  | 0 | 36.9 | 49.8 | 13.3 | 63.1 | 0.687 | 0.048 | 0.01 | 0.003 | 229 | 1.62 | 45.9 | 19.7 | 26.2 |  |  |  | 8.4333e-08 | 9e-08
2012-03-07 | 近畿地方整備局 | 大和川 | 大和川 | 左岸 | 34 | YL-34.0k-bs | 裏のり | YL-34.0k-bs-D12 | 12.15 | 12.45 | 50 |  | 2.685 |  |  | 0.8 | 79.1 | 17.1 | 3 | 20.1 | 0.205 | 0.17 | 0.075 | 0.026 | 7.8846 | 2.42 | [6 empty] | 8.985e-06 | 6.76e-06
2012-03-07 | 近畿地方整備局 | 大和川 | 大和川 | 左岸 | 34 | YL-34.0k-bs | 裏のり | YL-34.0k-bs-1 | 1.7 | 2.5 |  | 1.51 | 2.651 | 0.838 | 0.32017 | 19.3 | 78.9 | 0.8 | 1 | 1.8 | 1.11 | 0.879 | 0.455 | 0.335 | 3.3134 | 0.88 | [5 empty] | 0.000138 | 0.00058562 | 0.0011223 |  | 0.0014649 | CD | 1.2 | 34.3
2012-03-07 | 近畿地方整備局 | 大和川 | 大和川 | 左岸 | 34 | YL-34.0k-bs | 裏のり | YL-34.0k-bs-3 | 3 | 4.3 |  | 1.957 | 2.764 | 0.818 | 0.30107 | 0 | 6.9 | 50.8 | 42.3 | 93.1 | 0.013 | 0.008 |  |  |  |  | 52.9 | 23.5 | 29.4 | [7 empty] | UU | [8 empty] | 82 | 0
2012-03-07 | 近畿地方整備局 | 大和川 | 大和川 | 左岸 | 34.7 | YL-34.6k-ws | 表のり | YL-34.6k-ws-D1上 | 1.75 | 2.05 | 5 |  | 2.714 |  |  | 0.5 | 33.1 | 38.5 | 27.9 | 66.4 | 0.052 | 0.03 |  |  |  |  | 38.8 | 20.6 | 18.2
2012-03-07 | 近畿地方整備局 | 大和川 | 大和川 | 左岸 | 34.7 | YL-34.6k-ws | 表のり | YL-34.6k-ws-D下 | 1.75 | 2.05 | 5 |  | 2.679 |  |  | 27.9 | 48.7 | 17.7 | 5.7 | 23.4 | 0.803 | 0.473 | 0.055 | 0.012 | 66.9167 | 2.26 | [6 empty] | 4.3795e-06 | 1.44e-06
2012-03-07 | 近畿地方整備局 | 大和川 | 大和川 | 左岸 | 34.7 | YL-34.6k-ws | 表のり | YL-34.6k-ws-D3 | 3.5 | 3.85 | 2 |  | 2.714 |  |  | 2.6 | 59.7 | 28.5 | 9.2 | 37.7 | 0.226 | 0.154 | 0.02 | 0.006 | 37.6667 | 1.49 | [6 empty] | 4.2023e-07 | 3.6e-07
2012-03-07 | 近畿地方整備局 | 大和川 | 大和川 | 左岸 | 34.7 | YL-34.6k-ws | 表のり | YL-34.6k-ws-D4 | 4.15 | 4.45 | 6 |  | 2.685 |  |  | 2 | 62.4 | 26.4 | 9.2 | 35.6 | 0.271 | 0.175 | 0.025 | 0.006 | 45.1667 | 1.64 | [6 empty] | 7.0474e-07 | 3.6e-07
2012-03-07 | 近畿地方整備局 | 大和川 | 大和川 | 左岸 | 34.7 | YL-34.6k-ws | 表のり | YL-34.6k-ws-D5 | 5.15 | 5.45 | 3 |  | 2.658 |  |  | 0 | 56.3 | 21.2 | 22.5 | 43.7 | 0.163 | 0.108 | 0.002 | [9 empty] | 2.0253e-09
2012-03-07 | 近畿地方整備局 | 大和川 | 大和川 | 左岸 | 34.7 | YL-34.6k-ws | 表のり | YL-34.6k-ws-D8 | 8.15 | 8.45 | 16 |  | 2.647 |  |  | 33.7 | 51.4 | 12.8 | 2.1 | 14.9 | 0.379 | 0.206 | 0.011 | 0.002 | 189.5 | 2.96 | [6 empty] | 1.0517e-07 | 4e-08
2012-03-07 | 近畿地方整備局 | 大和川 | 大和川 | 左岸 | 34.7 | YL-34.6k-ws | 表のり | YL-34.6k-ws-D9 | 9.15 | 9.45 | 12 |  | 2.674 |  |  | 0.3 | 84.5 | 10 | 5.2 | 15.2 | 1.57 | 0.933 | 0.139 | 0.038 | 41.3158 | 1.12 |  |  |  |  | 1.84e-05 |  | 3.7529e-05 | 1.444e-05
2012-03-07 | 近畿地方整備局 | 大和川 | 大和川 | 左岸 | 34.7 | YL-34.6k-ws | 表のり | YL-34.6k-ws-D12 | 12.15 | 12.45 | 31 |  | 2.666 |  |  | 28.2 | 63.3 | 6 | 2.5 | 8.5 | 1.03 | 0.673 | 0.234 | 0.098 | 10.5102 | 1.16 | [6 empty] | 0.00012545 | 9.604e-05
2012-03-07 | 近畿地方整備局 | 大和川 | 大和川 | 左岸 | 34.7 | YL-34.6k-ws | 表のり | YL-34.6k-ws-D13 | 13.15 | 13.45 | 20 |  | 2.675 |  |  | 37.3 | 52.5 | 7.9 | 2.3 | 10.2 | 1.81 | 1.24 | 0.256 | 0.072 | 25.1389 | 1.83 | [6 empty] | 0.00015449 | 5.184e-05
2012-03-07 | 近畿地方整備局 | 大和川 | 大和川 | 左岸 | 34.7 | YL-34.6k-ws | 表のり | YL-34.6k-ws-0 | 0.5 | 1.55 |  | 1.975 | 2.723 | 0.726 | 0.2217 | 0 | 29.7 | 38.1 | 32.2 | 70.3 | 0.037 | 0.019 |  |  |  |  | 39.9 | 24 | 15.9 | [7 empty] | UU | [8 empty] | 69.8 | 0
2012-03-07 | 近畿地方整備局 | 大和川 | 大和川 | 左岸 | 34.7 | YL-34.6k-ws | 表のり | YL-34.6k-ws-2 | 2.2 | 3.1 |  |  | 2.695 |  |  | 0.7 | 70 | 18.7 | 10.6 | 29.3 | 0.268 | 0.197 | 0.027 | 0.004 | 67 | 5.68 | [5 empty] | 1.23e-05 | 8.4231e-07 | 1.6e-07 |  |  | CUB |  |  |  |  | 26.1 | 13.29 | 7.7 | 35.37
2012-03-07 | 近畿地方整備局 | 大和川 | 大和川 | 左岸 | 34.7 | YL-34.6k-bs | 裏のり | YL-34.6k-bs-D2 | 2.1 | 2.4 | 7 |  | 2.713 |  |  | 0 | 23 | 51.6 | 25.4 | 77 | 0.035 | 0.021 | 0.001 |  |  |  | 49.1 | 20 | 29.1 |  |  |  | 4.0644e-10
2012-03-07 | 近畿地方整備局 | 大和川 | 大和川 | 左岸 | 34.7 | YL-34.6k-bs | 裏のり | YL-34.6k-bs-D5 | 5 | 5.3 | 3 |  | 2.725 |  |  | 0 | 30.3 | 47.1 | 22.6 | 69.7 | 0.061 | 0.032 |  |  |  |  | 44.3 | 21 | 23.3
2012-03-07 | 近畿地方整備局 | 大和川 | 大和川 | 左岸 | 34.7 | YL-34.6k-bs | 裏のり | YL-34.6k-bs-D7 | 7.15 | 7.5 | 3 |  | 2.733 |  |  | 0 | 60.9 | 26.2 | 12.9 | 39.1 | 0.033 | 0.021 | 0.003 | [9 empty] | 5.1819e-09
2012-03-07 | 近畿地方整備局 | 大和川 | 大和川 | 左岸 | 34.7 | YL-34.6k-bs | 裏のり | YL-34.6k-bs-D9 | 9.15 | 9.45 | 26 |  | 2.656 |  |  | 29 | 54.7 | 13.7 | 2.6 | 16.3 | 0.047 | 0.027 | 0.004 | [9 empty] | 1.0092e-08
2012-03-07 | 近畿地方整備局 | 大和川 | 大和川 | 左岸 | 34.7 | YL-34.6k-bs | 裏のり | YL-34.6k-bs-D12 | 12.15 | 12.45 | 19 |  | 2.685 |  |  | 9.9 | 68.5 | 14.4 | 7.2 | 21.6 | 0.165 | 0.123 | 0.018 | 0.002 | 82.5 | 4.82 | [6 empty] | 3.292e-07 | 4e-08
2012-03-07 | 近畿地方整備局 | 大和川 | 大和川 | 左岸 | 34.7 | YL-34.6k-bs | 裏のり | YL-34.6k-bs-D13 | 13.15 | 13.45 | 38 |  | 2.647 |  |  | 28.5 | 61.3 | 7.6 | 2.6 | 10.2 | 1.28 | 0.771 | 0.121 | 0.033 | 38.7879 | 1.49 |  |  |  |  | 1.58e-05 |  | 2.7215e-05 | 1.089e-05
2012-03-07 | 近畿地方整備局 | 大和川 | 大和川 | 左岸 | 34.7 | YL-34.6k-bs | 裏のり | YL-34.6k-bs-D15 | 15.15 | 15.15 | 9 |  | 2.711 |  |  | 0 | 6.8 | 40.8 | 52.4 | 93.2 | 0.514 | 0.353 | 0.063 | 0.011 | 46.7273 | 4.89 | 152.9 | 46.5 | 106.4 |  |  |  | 5.9989e-06 | 1.21e-06
2012-03-07 | 近畿地方整備局 | 大和川 | 大和川 | 左岸 | 34.7 | YL-34.6k-bs | 裏のり | YL-34.6k-bs-0 | 0.5 | 1.95 |  | 1.996 | 2.695 | 0.697 | 0.19953 | 0 | 25.6 | 42.2 | 32.2 | 74.4 | 1.23 | 0.847 | 0.225 | 0.073 | 16.8493 | 1.82 | 49.5 | 20.7 | 28.8 |  |  |  | 0.00011455 | 5.329e-05 |  | 5.473e-05 | UU | [8 empty] | 84.2 | 0
2012-03-07 | 近畿地方整備局 | 大和川 | 大和川 | 左岸 | 34.7 | YL-34.6k-bs | 裏のり | YL-34.6k-bs-3 | 3.5 | 4.5 |  | 1.926 | 2.703 | 0.697 | 0.19953 | 2.2 | 63.9 | 23.2 | 10.7 | 33.9 | 0.008 | 0.004 | [9 empty] | 0.0012 |  |  |  |  | CUB |  |  |  |  | 5.6 | 14.24 | 0 | 37.37
2012-03-07 | 近畿地方整備局 | 大和川 | 大和川 | 左岸 | 34.7 | YL-34.6k-bs | 裏のり | YL-34.6k-bs-6 | 6 | 6.85 |  | 1.812 | 2.673 | 1.011 | 0.51386 | 0 | 36.3 | 34.2 | 29.5 | 63.7 | 0.297 | 0.201 | 0.018 | 0.004 | 74.25 | 1.85 | 40.9 | 21.8 | 19.1 |  |  |  | 3.292e-07 | 1.6e-07 |  | 7.5954e-08 | UU | [8 empty] | 43.1 | 0
2012-03-07 | 近畿地方整備局 | 大和川 | 大和川 | 左岸 | 35.5 | YL-35.2k-ws | 表のり | YL-35.2k-ws-D1 | 1.15 | 1.45 | 5 |  | 2.702 |  |  | 0.4 | 36.9 | 37.2 | 25.5 | 62.7 | 0.064 | 0.031 | 0.003 |  |  |  | 38.5 | 20.8 | 17.7 |  |  |  | 5.1819e-09
2012-03-07 | 近畿地方整備局 | 大和川 | 大和川 | 左岸 | 35.5 | YL-35.2k-ws | 表のり | YL-35.2k-ws-D2 | 2.15 | 2.45 | 6 |  | 2.698 |  |  | 4 | 38.2 | 33.2 | 24.6 | 57.8 | 0.096 | 0.044 | 0.003 |  |  |  | 41.3 | 21.5 | 19.8 |  |  |  | 5.1819e-09
2012-03-07 | 近畿地方整備局 | 大和川 | 大和川 | 左岸 | 35.5 | YL-35.2k-ws | 表のり | YL-35.2k-ws-D3 | 3.15 | 3.45 | 5 |  | 2.715 |  |  | 0 | 43.2 | 34.6 | 22.2 | 56.8 | 0.087 | 0.056 | 0.004 |  |  |  | 40 | 20.9 | 19.1 |  |  |  | 1.0092e-08
2012-03-07 | 近畿地方整備局 | 大和川 | 大和川 | 左岸 | 35.5 | YL-35.2k-ws | 表のり | YL-35.2k-ws-D4 | 4.15 | 4.45 | 5 |  | 2.707 |  |  | 0 | 13.6 | 35.8 | 50.6 | 86.4 | 0.008 | 0.005 |  |  |  |  | 54.7 | 25.2 | 29.5
2012-03-07 | 近畿地方整備局 | 大和川 | 大和川 | 左岸 | 35.5 | YL-35.2k-ws | 表のり | YL-35.2k-ws-D5 | 5.15 | 5.45 | 5 |  | 2.74 |  |  | 0 | 40.1 | 40.2 | 19.7 | 59.9 | 0.075 | 0.044 | 0.005 |  |  |  | 40.6 | 19.8 | 20.8 |  |  |  | 1.6924e-08
2012-03-07 | 近畿地方整備局 | 大和川 | 大和川 | 左岸 | 35.5 | YL-35.2k-ws | 表のり | YL-35.2k-ws-D7 | 7.15 | 7.45 | 5 |  | 2.664 |  |  | 0 | 42.3 | 42.6 | 15.1 | 57.7 | 0.081 | 0.058 | 0.012 |  |  |  | 42.8 | 23.4 | 19.4 |  |  |  | 1.2867e-07
2012-03-07 | 近畿地方整備局 | 大和川 | 大和川 | 左岸 | 35.5 | YL-35.2k-ws | 表のり | YL-35.2k-ws-D9 | 9.15 | 9.45 | 25 |  | 2.646 |  |  | 11.9 | 76.9 | 7.8 | 3.4 | 11.2 | 0.761 | 0.599 | 0.191 | 0.061 | 12.4754 | 2.39 |  |  |  | 0.000124 |  |  | 7.8371e-05 | 3.721e-05
2012-03-07 | 近畿地方整備局 | 大和川 | 大和川 | 左岸 | 35.5 | YL-35.2k-ws | 表のり | YL-35.2k-ws-D10 | 10.15 | 10.45 | 6 |  | 2.72 |  |  | 1.2 | 20.1 | 44.2 | 34.5 | 78.7 | 0.025 | 0.014 |  |  |  |  | 45.8 | 20.5 | 25.3
2012-03-07 | 近畿地方整備局 | 大和川 | 大和川 | 左岸 | 35.5 | YL-35.2k-ws | 表のり | YL-35.2k-ws-D11 | 11.15 | 11.45 | 37 |  | 2.649 |  |  | 31.4 | 57 | 9 | 2.6 | 11.6 | 1.34 | 0.843 | 0.17 | 0.061 | 21.9672 | 1.05 | [6 empty] | 5.9834e-05 | 3.721e-05
2012-03-07 | 近畿地方整備局 | 大和川 | 大和川 | 左岸 | 35.5 | YL-35.2k-bs | 裏のり | YL-35.2k-bs-D2 | 2.15 | 2.45 | 6 |  | 2.699 |  |  | 0 | 31.1 | 37.8 | 31.1 | 68.9 | 0.035 | 0.016 | 0.003 | 0.001 | 35 | 0.64 | 40.5 | 19.2 | 21.3 |  |  |  | 5.1819e-09 | 1e-08
2012-03-07 | 近畿地方整備局 | 大和川 | 大和川 | 左岸 | 35.5 | YL-35.2k-bs | 裏のり | YL-35.2k-bs-D3 | 3.15 | 3.45 | 4 |  | 2.764 |  |  | 0 | 38 | 43.8 | 18.2 | 62 | 0.068 | 0.043 | 0.006 | 0.002 | 34 | 1.15 | 40.9 | 19.1 | 21.8 |  |  |  | 2.5821e-08 | 4e-08
2012-03-07 | 近畿地方整備局 | 大和川 | 大和川 | 左岸 | 35.5 | YL-35.2k-bs | 裏のり | YL-35.2k-bs-D5 | 5.15 | 5.45 | 3 |  | 2.708 |  |  | 0 | 9.5 | 54.4 | 36.1 | 90.5 | 0.023 | 0.013 |  |  |  |  | 52.3 | 23 | 29.3
2012-03-07 | 近畿地方整備局 | 大和川 | 大和川 | 左岸 | 35.5 | YL-35.2k-bs | 裏のり | YL-35.2k-bs-D7 | 7.15 | 7.45 | 23 |  | 2.654 |  |  | 12.3 | 75.5 | 9.6 | 2.6 | 12.2 | 0.701 | 0.55 | 0.171 | 0.051 | 13.7451 | 2.37 |  |  |  |  | 3.07e-05 |  | 6.0653e-05 | 2.601e-05
2012-03-07 | 近畿地方整備局 | 大和川 | 大和川 | 左岸 | 35.5 | YL-35.2k-bs | 裏のり | YL-35.2k-bs-D8 | 8.15 | 8.45 | 13 |  | 2.63 |  |  | 37.4 | 44.2 | 12.9 | 5.5 | 18.4 | 1.83 | 1.23 | 0.111 | 0.022 | 83.1818 | 3.98 | [6 empty] | 2.2285e-05 | 4.84e-06
2012-03-07 | 近畿地方整備局 | 大和川 | 大和川 | 左岸 | 35.5 | YL-35.2k-bs | 裏のり | YL-35.2k-bs-D10 | 10.15 | 10.45 | 6 |  | 2.739 |  |  | 0 | 16.8 | 48.7 | 34.5 | 83.2 | 0.017 | 0.011 |  |  |  |  | 49.4 | 24.4 | 25
2012-03-07 | 近畿地方整備局 | 大和川 | 大和川 | 左岸 | 35.5 | YL-35.2k-bs | 裏のり | YL-35.2k-bs-4 | 4 | 4.75 |  | 1.976 | 2.719 | 0.73 | 0.22487 | 0 | 38.5 | 38.9 | 22.6 | 61.5 | 0.068 | 0.042 | 0.004 |  |  |  | 39.4 | 17.9 | 21.5 |  |  |  | 1.0092e-08 |  |  |  | UU | [8 empty] | 71.4 | 0
2012-03-07 | 近畿地方整備局 | 大和川 | 大和川 | 左岸 | 35.5 | YL-35.4k-ws | 表のり | YL-35.4k-ws-D0 | 0.15 | 0.5 | 3 |  | 2.665 |  |  | 5.1 | 48.5 | 34.8 | 11.6 | 46.4 | 0.149 | 0.093 | 0.013 | 0.004 | 37.25 | 1.25 | [6 empty] | 1.5488e-07 | 1.6e-07
2012-03-07 | 近畿地方整備局 | 大和川 | 大和川 | 左岸 | 35.5 | YL-35.4k-ws | 表のり | YL-35.4k-ws-D1 | 1.15 | 1.5 | 4 |  | 2.658 |  |  | 8.2 | 52.5 | 29.2 | 10.1 | 39.3 | 0.268 | 0.156 | 0.015 | 0.005 | 53.6 | 1.06 | [6 empty] | 2.1578e-07 | 2.5e-07
2012-03-07 | 近畿地方整備局 | 大和川 | 大和川 | 左岸 | 35.5 | YL-35.4k-ws | 表のり | YL-35.4k-ws-D2 | 2.15 | 2.45 | 4 |  | 2.665 |  |  | 1.9 | 54.9 | 28.6 | 14.6 | 43.2 | 0.218 | 0.123 | 0.009 | 0.002 | 109 | 2.17 | [6 empty] | 6.6066e-08 | 4e-08
2012-03-07 | 近畿地方整備局 | 大和川 | 大和川 | 左岸 | 35.5 | YL-35.4k-ws | 表のり | YL-35.4k-ws-D3 | 3.15 | 3.45 | 7 |  | 2.652 |  |  | 1.1 | 43.6 | 39.9 | 15.4 | 55.3 | 0.092 | 0.057 | 0.008 | 0.003 | 30.6667 | 1.18 | 27.9 | 19.3 | 8.6 |  |  |  | 5.0287e-08 | 9e-08
2012-03-07 | 近畿地方整備局 | 大和川 | 大和川 | 左岸 | 35.5 | YL-35.4k-ws | 表のり | YL-35.4k-ws-D4 | 4.15 | 4.45 | 4 |  | 2.671 |  |  | 1 | 36.6 | 46.4 | 16 | 62.4 | 0.068 | 0.044 | 0.007 | 0.002 | 34 | 1.65 | 33.7 | 19.4 | 14.3 |  |  |  | 3.6906e-08 | 4e-08
2012-03-07 | 近畿地方整備局 | 大和川 | 大和川 | 左岸 | 35.5 | YL-35.4k-ws | 表のり | YL-35.4k-ws-D6 | 6.15 | 6.45 | 9 |  | 2.666 |  |  | 0 | 12 | 42.2 | 45.8 | 88 | 0.011 | 0.006 |  |  |  |  | 52.1 | 26.3 | 25.8
2012-03-07 | 近畿地方整備局 | 大和川 | 大和川 | 左岸 | 35.5 | YL-35.4k-ws | 表のり | YL-35.4k-ws-D7 | 7.15 | 7.45 | 11 |  | 2.741 |  |  | 0 | 47.3 | 36.2 | 16.5 | 52.7 | 0.095 | 0.068 | 0.011 |  |  |  | 46.2 | 22.2 | 24 |  |  |  | 1.0517e-07
2012-03-07 | 近畿地方整備局 | 大和川 | 大和川 | 左岸 | 35.5 | YL-35.4k-ws | 表のり | YL-35.4k-ws-D8 | 8.15 | 8.45 | 5 |  | 2.661 |  |  | 0 | 3.7 | 58.4 | 37.9 | 96.3 | 0.014 | 0.009 |  |  |  |  | 78.3 | 32.6 | 45.7
2012-03-07 | 近畿地方整備局 | 大和川 | 大和川 | 左岸 | 35.5 | YL-35.4k-ws | 表のり | YL-35.4k-ws-D9 | 9.15 | 9.45 | 23 |  | 2.644 |  |  | 47.1 | 48.3 | 3.6 | 1 | 4.6 | 2.59 | 1.8 | 0.544 | 0.24 | 10.7917 | 1.1 |  |  |  |  | 7.41e-05 |  | 0.0008859 | 0.000576
2012-03-07 | 近畿地方整備局 | 大和川 | 大和川 | 左岸 | 35.5 | YL-35.4k-ws | 表のり | YL-35.4k-ws-11 | 11.15 | 11.45 | 17 |  | 2.627 |  |  | 9.2 | 84.1 | 5.4 | 1.3 | 6.7 | 0.757 | 0.642 | 0.333 | 0.142 | 5.331 | 1.89 | [6 empty] | 0.00028412 | 0.00020164
2012-03-07 | 近畿地方整備局 | 大和川 | 大和川 | 左岸 | 35.5 | YL-35.4k-ws | 表のり | YL-35.4k-ws-14 | 14.15 | 14.45 | 19 |  | 2.667 |  |  | 0 | 22.2 | 46.1 | 31.7 | 77.8 | 0.026 | 0.015 | 0.002 |  |  |  | 58.9 | 25.4 | 33.5 |  |  |  | 2.0253e-09
2012-03-07 | 近畿地方整備局 | 大和川 | 大和川 | 左岸 | 35.5 | YL-35.4k-ws | 表のり | YL-35.4k-ws-2 | 2 | 2.82 | 4 | 1.927 | 2.641 | 0.762 | 0.25111 | 0 | 37 | 39.2 | 23.8 | 63 | 0.064 | 0.039 | 0.003 |  |  |  | 36.9 | 18.4 | 18.5 |  |  |  | 5.1819e-09 |  |  |  | UU | [8 empty] | 34.8 | 0
2012-03-07 | 近畿地方整備局 | 大和川 | 大和川 | 左岸 | 35.5 | YL-35.4k-ws | 表のり | YL-35.4k-ws-3 | 3.5 | 4.35 | 4 | 1.909 | 2.656 | 0.707 | 0.20703 | 5.2 | 36.2 | 42.8 | 15.8 | 58.6 | 0.08 | 0.054 | 0.009 |  |  |  | 27.4 | 19 | 8.4 |  |  |  | 6.6066e-08 |  |  |  | UU | [8 empty] | 71.8 | 0
2012-03-07 | 近畿地方整備局 | 大和川 | 大和川 | 左岸 | 35.5 | YL-35.4k-ws | 表のり | YL-35.4k-ws-5 | 5.5 | 6.3 | 9 | 1.881 | 2.703 | 0.924 | 0.41003 | 0 | 15.8 | 49.3 | 34.9 | 84.2 | 0.025 | 0.014 |  |  |  |  | 52.7 | 23.2 | 29.5 | [7 empty] | UU | [8 empty] | 79.7 | 0
2012-03-07 | 近畿地方整備局 | 大和川 | 大和川 | 左岸 | 35.5 | YL-35.4k-bs | 裏のり | YL-35.4k-bs-D0 | 0.15 | 0.45 | 3 |  | 2.65 |  |  | 1.2 | 49.3 | 30.5 | 19 | 49.5 | 0.13 | 0.077 | 0.006 | [9 empty] | 2.5821e-08
2012-03-07 | 近畿地方整備局 | 大和川 | 大和川 | 左岸 | 35.5 | YL-35.4k-bs | 裏のり | YL-35.4k-bs-D1 | 1.15 | 1.45 | 4 |  | 2.648 |  |  | 0 | 24.9 | 48.8 | 26.3 | 75.1 | 0.032 | 0.019 | 0.003 |  |  |  | 47.2 | 23.3 | 23.9 |  |  |  | 5.1819e-09
2012-03-07 | 近畿地方整備局 | 大和川 | 大和川 | 左岸 | 35.5 | YL-35.4k-bs | 裏のり | YL-35.4k-bs-D2 | 2.65 | 2.95 | 5 |  | 2.645 |  |  | 1.4 | 41 | 39.2 | 18.4 | 57.6 | 0.084 | 0.056 | 0.006 |  |  |  | 40 | 22.2 | 17.8 |  |  |  | 2.5821e-08
2012-03-07 | 近畿地方整備局 | 大和川 | 大和川 | 左岸 | 35.5 | YL-35.4k-bs | 裏のり | YL-35.4k-bs-D4 | 4.15 | 4.45 | 3 |  | 2.714 |  |  | 0 | 56.6 | 26.8 | 16.6 | 43.4 | 0.161 | 0.111 | 0.01 | [9 empty] | 8.4333e-08
2012-03-07 | 近畿地方整備局 | 大和川 | 大和川 | 左岸 | 35.5 | YL-35.4k-bs | 裏のり | YL-35.4k-bs-D7 | 7.15 | 7.45 | 27 |  | 2.644 |  |  | 28.2 | 64.6 | 5.1 | 2.1 | 7.2 | 1.38 | 1.01 | 0.341 | 0.142 | 9.7183 | 1.43 | [6 empty] | 0.00030019 | 0.00020164
2012-03-07 | 近畿地方整備局 | 大和川 | 大和川 | 左岸 | 35.5 | YL-35.4k-bs | 裏のり | YL-35.4k-bs-D9 | 9.15 | 9.45 | 22 |  | 2.649 |  |  | 26.4 | 59.6 | 11.6 | 2.4 | 14 | 1.29 | 0.927 | 0.177 | 0.042 | 30.7143 | 2.73 |  |  |  |  | 1.4e-05 |  | 6.5698e-05 | 1.764e-05
2012-03-07 | 近畿地方整備局 | 大和川 | 大和川 | 左岸 | 35.5 | YL-35.4k-bs | 裏のり | YL-35.4k-bs-D12 | 12.15 | 12.45 | 28 |  | 2.631 |  |  | 25.7 | 63.8 | 8 | 2.5 | 10.5 | 1.35 | 1.01 | 0.282 | 0.064 | 21.0938 | 3 | [6 empty] | 0.0001933 | 4.096e-05
2012-03-07 | 近畿地方整備局 | 大和川 | 大和川 | 左岸 | 35.5 | YL-35.4k-bs | 裏のり | YL-35.4k-bs-D14 | 14.15 | 14.45 | 29 |  | 2.652 |  |  | 0 | 37.1 | 48.2 | 14.7 | 62.9 | 0.066 | 0.041 | 0.007 | 0.003 | 22 | 0.88 | 42.5 | 23 | 19.5 |  |  |  | 3.6906e-08 | 9e-08
2012-03-07 | 近畿地方整備局 | 大和川 | 大和川 | 左岸 | 35.5 | YL-35.4k-bs | 裏のり | YL-35.4k-bs-1 | 1.6 | 2.3 |  | 1.916 | 2.624 | 0.732 | 0.22646 | 0.6 | 39.6 | 39.6 | 20.2 | 59.8 | 0.076 | 0.05 | 0.005 |  |  |  | 38.8 | 20.5 | 18.3 |  |  |  | 1.6924e-08 |  |  |  | UU | [8 empty] | 32.7 | 0
2012-03-07 | 近畿地方整備局 | 大和川 | 大和川 | 左岸 | 35.5 | YL-35.4k-bs | 裏のり | YL-35.4k-bs-3 | 3 | 3.98 |  | 1.867 | 2.69 | 0.929 | 0.41564 | 0 | 28.8 | 43.1 | 28.1 | 71.2 | 0.041 | 0.027 | 0.001 |  |  |  | 42.7 | 22.2 | 20.5 |  |  |  | 4.0644e-10 |  |  |  | UU | [8 empty] | 44.3 | 0
2012-03-07 | 近畿地方整備局 | 大和川 | 大和川 | 右岸 | 2.8 | YR-0.8k-lc | 天端 | YR-0.8k-lc D-1 | 1.15 | 1.45 | 8 |  | 2.682 |  |  | 34.6 | 45.2 | 11.6 | 8.6 | 20.2 | 1.46 | 0.833 | 0.073 | 0.011 | 132.7273 | 3.3 | [6 empty] | 8.4395e-06 | 1.21e-06
2012-03-07 | 近畿地方整備局 | 大和川 | 大和川 | 右岸 | 2.8 | YR-0.8k-lc | 天端 | YR-0.8k-lc D-2 | 2.15 | 2.45 | 21 |  | 2.651 |  |  | 34.4 | 44.1 | 12.3 | 9.2 | 21.5 | 1.52 | 0.876 | 0.06 | 0.008 | 190 | 3.38 | [6 empty] | 5.3577e-06 | 6.4e-07
2012-03-07 | 近畿地方整備局 | 大和川 | 大和川 | 右岸 | 2.8 | YR-0.8k-lc | 天端 | YR-0.8k-lc D-4 | 4.15 | 4.45 | 28 |  | 2.663 |  |  | 28.9 | 48.2 | 14.9 | 8 | 22.9 | 1.09 | 0.663 | 0.054 | 0.01 | 109 | 2.9 | [6 empty] | 4.1972e-06 | 1e-06
2012-03-07 | 近畿地方整備局 | 大和川 | 大和川 | 右岸 | 2.8 | YR-0.8k-lc | 天端 | YR-0.8k-lc D-5 | 5.15 | 5.45 | 31 |  | 2.633 |  |  | 53.1 | 41.1 | 4 | 1.8 | 5.8 | 5.15 | 2.46 | 0.415 | 0.175 | 29.4286 | 0.57 | [6 empty] | 0.00047317 | 0.00030625
2012-03-07 | 近畿地方整備局 | 大和川 | 大和川 | 右岸 | 2.8 | YR-0.8k-lc | 天端 | YR-0.8k-lc D-6 | 6.15 | 6.45 | 7 |  | 2.626 |  |  | 44.5 | 51.6 | 1.8 | 2.1 | 3.9 | 2.43 | 1.6 | 0.533 | 0.311 | 7.8135 | 0.77 | [6 empty] | 0.00084494 | 0.00096721
2012-03-07 | 近畿地方整備局 | 大和川 | 大和川 | 右岸 | 2.8 | YR-0.8k-lc | 天端 | YR-0.8k-lc D-8 | 8.15 | 8.45 | 9 |  | 2.638 |  |  | 40.6 | 56.3 | 1.7 | 1.4 | 3.1 | 2.04 | 1.42 | 0.46 | 0.274 | 7.4453 | 0.78 | [6 empty] | 0.00060063 | 0.00075076
2012-03-07 | 近畿地方整備局 | 大和川 | 大和川 | 右岸 | 2.8 | YR-0.8k-lc | 天端 | YR-0.8k-lc D-10 | 10.15 | 10.45 | 5 |  | 2.652 |  |  | 24.1 | 57 | 12.7 | 6.2 | 18.9 | 0.584 | 0.378 | 0.091 | 0.019 | 30.7368 | 3.13 | [6 empty] | 1.4064e-05 | 3.61e-06
2012-03-07 | 近畿地方整備局 | 大和川 | 大和川 | 右岸 | 2.8 | YR-0.8k-lc | 天端 | YR-0.8k-lc D-25 | 25.15 | 25.45 | 6 |  | 2.636 |  |  | 40.2 | 24.3 | 22 | 13.5 | 35.5 | 2.03 | 0.54 | 0.014 | 0.002 | 1015 | 0.52 | [6 empty] | 1.839e-07 | 4e-08
2012-03-07 | 近畿地方整備局 | 大和川 | 大和川 | 右岸 | 2.8 | YR-0.8k-lc | 天端 | YR-0.8k-lc D-26 | 26.15 | 26.45 | 12 |  | 2.646 |  |  | 29.4 | 49.5 | 14.9 | 6.2 | 21.1 | 1.27 | 0.82 | 0.064 | 0.019 | 66.8421 | 3.23 | [6 empty] | 6.2218e-06 | 3.61e-06
2012-03-07 | 近畿地方整備局 | 大和川 | 大和川 | 右岸 | 2.8 | YR-0.8k-lc | 天端 | YR-0.8k-lc D-27 | 27.15 | 27.45 | 18 |  | 2.679 |  |  | 0.2 | 51.4 | 34.7 | 13.7 | 48.4 | 0.144 | 0.088 | 0.013 | 0.002 | 72 | 3.03 | [6 empty] | 1.5488e-07 | 4e-08
2012-03-07 | 近畿地方整備局 | 大和川 | 大和川 | 右岸 | 2.8 | YR-0.8k-lc | 天端 | YR-0.8k-lc D-28 | 28.15 | 28.45 | 13 |  | 2.321 |  |  | 0 | 1.6 | 41.4 | 57 | 98.4 | 0.006 | 0.004 |  |  |  |  | 128.6 | 51.2 | 77.4
2012-03-07 | 近畿地方整備局 | 大和川 | 大和川 | 右岸 | 2.8 | YR-0.8k-lc | 天端 | YR-0.8k-lc D-30 | 30.15 | 30.45 | 37 |  | 2.658 |  |  | 5.4 | 82.8 | 9.4 | 2.4 | 11.8 | 0.625 | 0.476 | 0.171 | 0.051 | 12.2549 | 2.23 | [6 empty] | 6.0653e-05 | 2.601e-05
2012-03-07 | 近畿地方整備局 | 大和川 | 大和川 | 右岸 | 2.8 | YR-0.8k-lc | 天端 | YR-0.8k-lc T-13 | 13 | 13.9 | 3 | 1.77 | 2.685 | 1.146 | 0.70133 | 0 | 0 | 58 | 42 | 100 | 0.014 | 0.008 |  |  |  |  | 66.5 | 26.5 | 40
2012-03-07 | 近畿地方整備局 | 大和川 | 大和川 | 右岸 | 2.8 | YR-0.8k-lc | 天端 | YR-0.8k-lc T-15 | 15 | 15.9 | 3 | 1.768 | 2.685 | 1.169 | 0.73652 | 0 | 0 | 59.9 | 40.1 | 100 | 0.015 | 0.01 |  |  |  |  | 60.8 | 25.2 | 35.6
2012-03-07 | 近畿地方整備局 | 大和川 | 大和川 | 右岸 | 2.8 | YR-0.8k-lc | 天端 | YR-0.8k-lc T-19 | 19 | 19.9 | 3 | 1.797 | 2.669 | 1.072 | 0.59456 | 0 | 3.9 | 62.4 | 33.7 | 96.1 | 0.021 | 0.013 |  |  |  |  | 54.5 | 23.8 | 30.7
2012-03-07 | 近畿地方整備局 | 大和川 | 大和川 | 右岸 | 2.8 | YR-1.6k+130m-lc | 天端 | YR-1.6k+130m-lc D-1 | 1.15 | 1.45 | 8 |  | 2.675 |  |  | 66.7 | 24.8 | 5.6 | 2.9 | 8.5 | 11.4 | 7.77 | 0.353 | 0.106 | 107.5472 | 1.51 | [6 empty] | 0.00032523 | 0.00011236
2012-03-07 | 近畿地方整備局 | 大和川 | 大和川 | 右岸 | 2.8 | YR-1.6k+130m-lc | 天端 | YR-1.6k+130m-lc D-2 | 2.15 | 2.45 | 5 |  | 2.638 |  |  | 27.9 | 68.2 | 2 | 1.9 | 3.9 | 1.45 | 1.11 | 0.505 | 0.32 | 4.5312 | 0.96 | [6 empty] | 0.00074563 | 0.001024
2012-03-07 | 近畿地方整備局 | 大和川 | 大和川 | 右岸 | 2.8 | YR-1.6k+130m-lc | 天端 | YR-1.6k+130m-lc D-5 | 5.15 | 5.45 | 5 |  | 2.636 |  |  | 25.2 | 69 | 3.9 | 1.9 | 5.8 | 1.06 | 0.723 | 0.286 | 0.175 | 6.0571 | 0.82 | [6 empty] | 0.00019971 | 0.00030625
2012-03-07 | 近畿地方整備局 | 大和川 | 大和川 | 右岸 | 2.8 | YR-1.6k+130m-lc | 天端 | YR-1.6k+130m-lc D-6 | 6.15 | 6.45 | 11 |  | 2.638 |  |  | 17.8 | 73.2 | 6.5 | 2.5 | 9 | 0.631 | 0.461 | 0.219 | 0.09 | 7.0111 | 1.49 | [6 empty] | 0.0001076 | 8.1e-05
2012-03-07 | 近畿地方整備局 | 大和川 | 大和川 | 右岸 | 2.8 | YR-1.6k+130m-lc | 天端 | YR-1.6k+130m-lc D-8 | 8.15 | 8.45 | 13 |  | 2.651 |  |  | 0.8 | 85.2 | 9.8 | 4.2 | 14 | 0.31 | 0.271 | 0.137 | 0.043 | 7.2093 | 2.76 | [6 empty] | 3.629e-05 | 1.849e-05
2012-03-07 | 近畿地方整備局 | 大和川 | 大和川 | 右岸 | 2.8 | YR-1.6k+130m-lc | 天端 | YR-1.6k+130m-lc D-12 | 12.15 | 12.45 | 3 |  | 2.67 |  |  | 0 | 2.3 | 75.2 | 22.5 | 97.7 | 0.021 | 0.017 | 0.004 | 0.002 | 10.5 | 1.64 | 46.4 | 25.8 | 20.6 |  |  |  | 1.0092e-08 | 4e-08
2012-03-07 | 近畿地方整備局 | 大和川 | 大和川 | 右岸 | 2.8 | YR-1.6k+130m-lc | 天端 | YR-1.6k+130m-lc D-13 | 13 | 13.45 | 1 |  | 2.676 |  |  | 0 | 24.3 | 52.7 | 23 | 75.7 | 0.028 | 0.018 | 0.004 | 0.001 | 28 | 1.56 | 34.6 | 22.5 | 12.1 |  |  |  | 1.0092e-08 | 1e-08
2012-03-07 | 近畿地方整備局 | 大和川 | 大和川 | 右岸 | 2.8 | YR-1.6k+130m-lc | 天端 | YR-1.6k+130m-lc D-15 | 15.15 | 15.45 | 9 |  | 2.662 |  |  | 0 | 70.1 | 21.5 | 8.4 | 29.9 | 0.137 | 0.121 | 0.041 | 0.009 | 15.2222 | 4.53 | [6 empty] | 2.2173e-06 | 8.1e-07
2012-03-07 | 近畿地方整備局 | 大和川 | 大和川 | 右岸 | 2.8 | YR-1.6k+130m-lc | 天端 | YR-1.6k+130m-lc D-17 | 17.15 | 17.45 | 13 |  | 2.648 |  |  | 0 | 64.1 | 26.5 | 9.4 | 35.9 | 0.128 | 0.11 | 0.03 | 0.006 | 21.3333 | 4.67 | [6 empty] | 1.0752e-06 | 3.6e-07
2012-03-07 | 近畿地方整備局 | 大和川 | 大和川 | 右岸 | 2.8 | YR-1.6k+130m-lc | 天端 | YR-1.6k+130m-lc D-19 | 19.15 | 19.45 | 8 |  | 2.674 |  |  | 0 | 5.6 | 39.6 | 54.8 | 94.4 | 0.007 | 0.004 |  |  |  |  | 112.4 | 35.8 | 76.6
2012-03-07 | 近畿地方整備局 | 大和川 | 大和川 | 右岸 | 2.8 | YR-1.6k+130m-lc | 天端 | YR-1.6k+130m-lc D-21 | 21.15 | 21.45 | 8 |  | 2.685 |  |  | 0 | 7.6 | 36.4 | 56 | 92.4 | 0.006 | 0.004 |  |  |  |  | 111.7 | 36.6 | 75.1
2012-03-07 | 近畿地方整備局 | 大和川 | 大和川 | 右岸 | 2.8 | YR-1.6k+130m-lc | 天端 | YR-1.6k+130m-lc D-23 | 23.15 | 23.45 | 37 |  | 2.663 |  |  | 0 | 72.4 | 19.7 | 7.9 | 27.6 | 0.158 | 0.139 | 0.045 | 0.01 | 15.8 | 5.03 | [6 empty] | 2.751e-06 | 1e-06
2012-03-07 | 近畿地方整備局 | 大和川 | 大和川 | 右岸 | 2.8 | YR-1.6k+130m-lc | 天端 | YR-1.6k+130m-lc T-10 | 10 | 10.9 | 3 | 1.803 | 2.67 | 1.063 | 0.58224 | 0 | 1.2 | 77.5 | 21.3 | 98.8 | 0.03 | 0.023 | 0.004 |  |  |  | 47.2 | 24.1 | 23.1 |  |  |  | 1.0092e-08
2012-03-07 | 近畿地方整備局 | 大和川 | 大和川 | 右岸 | 2.8 | YR-1.6k+130m-lc | 天端 | YR-1.6k+130m-lc De-18 | 18.6 | 19.2 | 12 | 1.573 | 2.645 | 1.828 | 2.16 | 0 | 2.8 | 49.9 | 47.3 | 97.2 | 0.01 | 0.006 |  |  |  |  | 103.5 | 35.5 | 68
2012-03-07 | 近畿地方整備局 | 大和川 | 佐保川 | 左岸 | 0 | No.9-ws(0.0k) | 表のり | 9ws-Tr1 | 2.4 | 3 |  | 1.822 | 2.65 | 0.997 | 0.49626 | 0 | 23 | 48 | 29 | 77 | 0.029 | 0.02 |  |  |  |  | 45.8 | 24.7 | 21.1 |  |  | 7.59e-09
2012-03-07 | 近畿地方整備局 | 大和川 | 佐保川 | 左岸 | 0 | No.9-ws(0.0k) | 表のり | 9ws-P6 | 7.15 | 7.45 | 6 |  |  |  |  | 4 | 61 | 19 | 16 | 35 | 0.218 | 0.153 | 0.012 | [9 empty] | 1.2867e-07
2012-03-07 | 近畿地方整備局 | 大和川 | 佐保川 | 左岸 | 0 | No.9-ws(0.0k) | 表のり | 9ws-P9 | 10.15 | 10.45 | 21 |  |  |  |  | 4 | 87 | 5 | 4 | 9 | 0.395 | 0.328 | 0.166 | 0.077 | 5.1299 | 1.61 |  |  |  |  | 5.69e-05 |  | 5.6623e-05 | 5.929e-05
2012-03-07 | 近畿地方整備局 | 大和川 | 佐保川 | 左岸 | 0 | No.9-bs(0.0k) | 裏のり | 9bs-Tr1 | 3 | 4.1 | 4 | 1.817 | 2.663 | 1.02 | 0.52535 | 0 | 13 | 54 | 33 | 87 | 0.026 | 0.015 |  |  |  |  | 50.8 | 26.8 | 24
2012-03-07 | 近畿地方整備局 | 大和川 | 佐保川 | 左岸 | 0 | No.9-bs(0.0k) | 裏のり | 9bs-P4 | 5.15 | 5.45 | 20 |  |  |  |  | 5 | 87 | 3 | 5 | 8 | 0.503 | 0.423 | 0.263 | [9 empty] | 0.00016445
2012-03-07 | 近畿地方整備局 | 大和川 | 佐保川 | 左岸 | 0 | No.9-bs(0.0k) | 裏のり | 9bs-P8 | 9.15 | 9.45 | 8 |  |  |  |  | 16 | 79 | 3 | 2 | 5 | 1.092 | 0.874 | 0.412 | 0.199 | 5.4874 | 1.4 |  |  |  |  | 9.72e-05 |  | 0.00046528 | 0.00039601
2012-03-07 | 近畿地方整備局 | 大和川 | 佐保川 | 左岸 | 0 | No.9-bs(0.0k) | 裏のり | 9bs-P11 | 12.15 | 12.45 | 26 |  |  |  |  | 25 | 68 | 4 | 3 | 7 | 1.25 | 0.949 | 0.344 | 0.166 | 7.5301 | 1.3 | [6 empty] | 0.00030634 | 0.00027556
2012-03-07 | 近畿地方整備局 | 大和川 | 佐保川 | 左岸 | 0 | No.10-ws(1.0k) | 表のり | 10ws-Tr1 | 0.7 | 1.25 |  | 1.982 | 2.649 | 0.596 | 0.13265 | 5 | 61 | 18 | 16 | 34 | 0.285 | 0.192 | 0.013 | [8 empty] | 1.66e-07 | 1.5488e-07 |  |  |  | CU |  |  | 72 | 17.7
2012-03-07 | 近畿地方整備局 | 大和川 | 佐保川 | 左岸 | 0 | No.10-ws(1.0k) | 表のり | 10ws-P4 | 5.15 | 5.45 | 23 |  |  |  |  | 18 | 75 | 4 | 3 | 7 | 0.954 | 0.737 | 0.327 | 0.17 | 5.6118 | 1.22 | [6 empty] | 0.0002724 | 0.000289
2012-03-07 | 近畿地方整備局 | 大和川 | 佐保川 | 左岸 | 0 | No.10-ws(1.0k) | 表のり | 10ws-P6 | 7.15 | 7.45 | 18 |  |  |  |  | 34 | 60 | 3 | 3 | 6 | 1.578 | 1.076 | 0.316 | 0.159 | 9.9245 | 0.94 |  |  |  |  | 2.59e-05 |  | 0.00025164 | 0.00025281
2012-03-07 | 近畿地方整備局 | 大和川 | 佐保川 | 左岸 | 0 | No.10-ws(1.0k) | 表のり | 10ws-P9 | 10.15 | 10.45 | 5 |  |  |  |  | 0 | 12 | 44 | 44 | 88 | 0.014 | 0.008 |  |  |  |  | 106.8 | 29.8 | 77
2012-03-07 | 近畿地方整備局 | 大和川 | 佐保川 | 左岸 | 0 | No.10-bs(1.0k) | 裏のり | 10bs-P2 | 4.15 | 4.45 | 6 |  |  |  |  | 10 | 73 | 9 | 8 | 17 | 0.552 | 0.406 | 0.109 | 0.013 | 42.4615 | 5.4 | [6 empty] | 2.1366e-05 | 1.69e-06
2012-03-07 | 近畿地方整備局 | 大和川 | 佐保川 | 左岸 | 0 | No.10-bs(1.0k) | 裏のり | 10bs-P3 | 5.15 | 5.45 | 6 |  |  |  |  | 2 | 80 | 11 | 7 | 18 | 0.195 | 0.168 | 0.086 | 0.015 | 13 | 5.1 | [6 empty] | 1.2338e-05 | 2.25e-06
2012-03-07 | 近畿地方整備局 | 大和川 | 佐保川 | 左岸 | 0 | No.10-bs(1.0k) | 裏のり | 10bs-P6 | 8.15 | 8.45 | 16 |  |  |  |  | 32 | 62 | 3 | 3 | 6 | 1.523 | 1.089 | 0.402 | 0.202 | 7.5396 | 1.11 |  |  |  |  | 0.000131 |  | 0.00043953 | 0.00040804
2012-03-07 | 近畿地方整備局 | 大和川 | 佐保川 | 左岸 | 0 | No.1(1.4k) | 天端 | 1P-1 | 1.15 | 1.45 | 6 |  | 2.669 |  |  | 12.3 | 56 | 16 | 15.7 | 31.7 | 0.348 | 0.215 | 0.014 | [9 empty] | 1.839e-07
2012-03-07 | 近畿地方整備局 | 大和川 | 佐保川 | 左岸 | 0 | No.1(1.4k) | 天端 | 1P-2 | 3.15 | 3.45 | 4 |  | 2.653 |  |  | 9.4 | 73.6 | 7.3 | 9.7 | 17 | 0.629 | 0.489 | 0.118 | 0.006 | 104.8333 | 18.61 | [6 empty] | 2.5677e-05 | 3.6e-07
2012-03-07 | 近畿地方整備局 | 大和川 | 佐保川 | 左岸 | 0 | No.1(1.4k) | 天端 | 1P-3 | 6.15 | 6.45 | 16 |  | 2.668 |  |  | 4.6 | 86.4 | 9 |  | 9 | 0.38 | 0.336 | 0.191 | 0.088 | 4.3182 | 2.01 | [6 empty] | 7.8371e-05 | 7.744e-05
2012-03-07 | 近畿地方整備局 | 大和川 | 佐保川 | 左岸 | 0 | No.1(1.4k) | 天端 | 1P-4 | 7.15 | 7.45 | 5 |  | 2.634 |  |  | 0 | 41.9 | 36.5 | 21.6 | 58.1 | 0.082 | 0.052 | 0.003 |  |  |  | 28.1 | 11.8 | 16.3 |  |  |  | 5.1819e-09
2012-03-07 | 近畿地方整備局 | 大和川 | 佐保川 | 左岸 | 0 | No.1(1.4k) | 天端 | 1P-5 | 8.15 | 8.45 | 38 |  | 2.648 |  |  | 1.1 | 84.9 | 7.1 | 6.9 | 14 | 0.24 | 0.197 | 0.11 | 0.016 | 15 | 4.88 | [6 empty] | 2.1823e-05 | 2.56e-06
2012-03-07 | 近畿地方整備局 | 大和川 | 佐保川 | 左岸 | 0 | No.1(1.4k) | 天端 | 1P-6 | 10.15 | 10.45 | 31 |  | 2.639 |  |  | 8.9 | 77.9 | 3 | 10.2 | 13.2 | 0.646 | 0.514 | 0.178 | 0.005 | 129.2 | 30.53 | [6 empty] | 6.6562e-05 | 2.5e-07
2012-03-07 | 近畿地方整備局 | 大和川 | 佐保川 | 左岸 | 0 | No.1(1.4k) | 天端 | 1P-7 | 12.15 | 12.45 | 46 |  | 2.665 |  |  | 33 | 57.2 | 9.8 |  | 9.8 | 1.517 | 1.057 | 0.25 | 0.081 | 18.7284 | 1.79 | [6 empty] | 0.00014623 | 6.561e-05
2012-03-07 | 近畿地方整備局 | 大和川 | 佐保川 | 左岸 | 0 | No.1(1.4k) | 天端 | 1P-8 | 14.15 | 14.45 | 9 |  | 2.8 |  |  | 0 | 20.3 | 50.9 | 28.8 | 79.7 | 0.033 | 0.023 |  |  |  |  | 41.4 | 15.6 | 25.8
2012-03-07 | 近畿地方整備局 | 大和川 | 佐保川 | 左岸 | 0 | No.1(1.4k) | 天端 | 1P-9 | 15.15 | 15.45 | 30 |  | 2.671 |  |  | 1.4 | 79.6 | 8 | 11 | 19 | 0.318 | 0.241 | 0.084 | 0.003 | 106 | 20.31 | [6 empty] | 1.1683e-05 | 9e-08
2012-03-07 | 近畿地方整備局 | 大和川 | 佐保川 | 左岸 | 0 | No.1(1.4k) | 天端 | 1P-10 | 17.15 | 17.45 | 12 |  | 2.706 |  |  | 0 | 18.1 | 33.8 | 48.1 | 81.9 | 0.012 | 0.006 |  |  |  |  | 56.9 | 18.6 | 38.3
2012-03-07 | 近畿地方整備局 | 大和川 | 佐保川 | 左岸 | 0 | No.11-ws(1.6k) | 表のり | 11ws-Tr1 | 2.5 | 3.75 |  | 1.941 | 2.663 | 0.757 | 0.2469 | 18 | 41 | 25 | 16 | 41 | 0.328 | 0.153 | 0.008 |  |  |  | 43.7 | 25 | 18.7 |  |  | 6.37e-08 | 5.0287e-08 |  |  |  | CU |  |  | 39.4 | 32.6
2012-03-07 | 近畿地方整備局 | 大和川 | 佐保川 | 左岸 | 0 | No.11-ws(1.6k) | 表のり | 11ws-Ds1 | 4.4 | 5.1 | 11 | 1.789 | 2.742 | 1.196 | 0.77904 | 1 | 11 | 38 | 50 | 88 | 0.01 | 0.005 |  |  |  |  | 76.1 | 34.1 | 42 | [7 empty] | UU | [8 empty] | 68.4 | 0
2012-03-07 | 近畿地方整備局 | 大和川 | 佐保川 | 左岸 | 0 | No.11-ws(1.6k) | 表のり | 11ws-P3 | 5.25 | 5.55 | 11 |  | 2.644 |  |  | 7 | 76 | 7 | 10 | 17 | 0.634 | 0.44 | 0.12 | 0.005 | 126.8 | 14.35 | [6 empty] | 2.6697e-05 | 2.5e-07
2012-03-07 | 近畿地方整備局 | 大和川 | 佐保川 | 左岸 | 0 | No.11-ws(1.6k) | 表のり | 11ws-P5 | 7.15 | 7.48 | 3 |  | 2.531 |  |  | 0 | 8 | 53 | 39 | 92 | 0.015 | 0.009 |  |  |  |  | 53.2 | 27.6 | 25.6
2012-03-07 | 近畿地方整備局 | 大和川 | 佐保川 | 左岸 | 0 | No.11-ws(1.6k) | 表のり | 11ws-P6 | 8.15 | 8.45 | 18 |  | 2.634 |  |  | 14 | 75 | 6 | 5 | 11 | 0.474 | 0.385 | 0.191 | 0.058 | 8.1724 | 2.6 |  |  |  |  | 6.49e-05 |  | 7.8371e-05 | 3.364e-05
2012-03-07 | 近畿地方整備局 | 大和川 | 佐保川 | 左岸 | 0 | No.11-ws(1.6k) | 表のり | 11ws-P9 | 11.15 | 11.45 | 29 |  | 2.662 |  |  | 15 | 73 | 6 | 6 | 12 | 0.527 | 0.405 | 0.175 | 0.048 | 10.9792 | 2.61 | [6 empty] | 6.3991e-05 | 2.304e-05
2012-03-07 | 近畿地方整備局 | 大和川 | 佐保川 | 左岸 | 0 | No.11-bs(1.6k) | 裏のり | 11bs-Tr1 | 2 | 3.5 |  | 1.966 | 2.682 | 0.739 | 0.23208 | 12 | 42 | 25 | 21 | 46 | 0.218 | 0.104 | 0.005 |  |  |  | 35.4 | 22.1 | 13.3 |  |  | 6.63e-08 | 1.6924e-08 |  |  |  | CU |  |  | 43.7 | 17.5
2012-03-07 | 近畿地方整備局 | 大和川 | 佐保川 | 左岸 | 0 | No.11-bs(1.6k) | 裏のり | 11bs-P5 | 6.15 | 6.45 | 12 |  | 2.63 |  |  | 6 | 81 | 5 | 8 | 13 | 0.545 | 0.414 | 0.157 | 0.017 | 32.0588 | 6.1 |  |  |  |  | 3.46e-05 |  | 4.9762e-05 | 2.89e-06
2012-03-07 | 近畿地方整備局 | 大和川 | 佐保川 | 左岸 | 0 | No.11-bs(1.6k) | 裏のり | 11bs-P7 | 8.15 | 8.45 | 17 |  | 2.636 |  |  | 38 | 56 | 2 | 4 | 6 | 1.836 | 1.268 | 0.343 | 0.156 | 11.7692 | 1.18 | [6 empty] | 0.00030428 | 0.00024336
2012-03-07 | 近畿地方整備局 | 大和川 | 佐保川 | 左岸 | 0 | No.11-bs(1.6k) | 裏のり | 11bs-P9 | 10.15 | 10.45 | 7 |  | 2.615 |  |  | 0 | 9 | 35 | 56 | 91 | 0.006 | 0.004 |  |  |  |  | 68.3 | 27.6 | 40.7
2012-03-07 | 近畿地方整備局 | 大和川 | 佐保川 | 左岸 | 0 | No.11-bs(1.6k) | 裏のり | 11bs-P12 | 13.15 | 13.45 | 42 |  | 2.641 |  |  | 27 | 59 | 7 | 7 | 14 | 1.181 | 0.785 | 0.143 | 0.023 | 51.3478 | 2.92 | [6 empty] | 4.0079e-05 | 5.29e-06
2012-03-07 | 近畿地方整備局 | 大和川 | 佐保川 | 左岸 | 1.8 | No.12-ws(1.8k) | 表のり | 12ws-P2 | 1.15 | 1.45 | 2 |  | 2.63 |  |  | 34 | 59 | 3 | 4 | 7 | 1.527 | 1.064 | 0.415 | 0.184 | 8.2989 | 1.21 | [6 empty] | 0.00047317 | 0.00033856
2012-03-07 | 近畿地方整備局 | 大和川 | 佐保川 | 左岸 | 1.8 | No.12-ws(1.8k) | 表のり | 12ws-P7 | 8.15 | 8.45 | 13 |  | 2.626 |  |  | 10 | 83 | 3 | 4 | 7 | 0.739 | 0.609 | 0.287 | 0.151 | 4.894 | 1.42 | [6 empty] | 0.00020133 | 0.00022801
2012-03-07 | 近畿地方整備局 | 大和川 | 佐保川 | 左岸 | 1.8 | No.12-ws(1.8k) | 表のり | 12ws-P9 | 10.15 | 10.45 | 9 |  | 2.642 |  |  | 2 | 58 | 13 | 27 | 40 | 0.474 | 0.258
2012-03-07 | 近畿地方整備局 | 大和川 | 佐保川 | 左岸 | 1.8 | No.12-bs(1.8k) | 裏のり | 12bs-Tr1 | 1.5 | 2.5 |  | 1.948 | 2.667 | 0.593 | 0.1309 | 27 | 56 | 12 | 5 | 17 | 0.996 | 0.576 | 0.107 | 0.024 | 41.5 | 2.17 | [5 empty] | 3.6e-05 | 2.0468e-05 | 5.76e-06 |  | 1.5551e-06 | CU |  |  | 69.6 | 19.6
2012-03-07 | 近畿地方整備局 | 大和川 | 佐保川 | 左岸 | 1.8 | No.12-bs(1.8k) | 裏のり | 12bs-Tw1 | 3.5 | 5.4 |  | 1.839 | 2.644 | 0.955 | 0.44552 | 0 | 1 | 44 | 55 | 99 | 0.007 | 0.004 |  |  |  |  | 50.5 | 27.8 | 22.7 | [7 empty] | UU | [8 empty] | 38.4 | 0
2012-03-07 | 近畿地方整備局 | 大和川 | 佐保川 | 左岸 | 1.8 | No.12-bs(1.8k) | 裏のり | 12bs-P4 | 6.25 | 6.45 | 15 |  | 2.638 |  |  | 0 | 74 | 14 | 12 | 26 | 0.217 | 0.173 | 0.034 | 0.002 | 108.5 | 20.87 |  |  |  |  | 1.3e-05 |  | 1.4369e-06 | 4e-08
2012-03-07 | 近畿地方整備局 | 大和川 | 佐保川 | 左岸 | 1.8 | No.12-bs(1.8k) | 裏のり | 12bs-P7 | 9.25 | 9.45 | 24 |  | 2.645 |  |  | 4 | 67 | 17 | 12 | 29 | 0.344 | 0.229 | 0.025 | 0.001 | 344 | 17.94 | [6 empty] | 7.0474e-07 | 1e-08
2012-03-07 | 近畿地方整備局 | 大和川 | 佐保川 | 左岸 | 1.8 | No.12-bs(1.8k) | 裏のり | 12bs-P9 | 11.15 | 11.45 | 28 |  | 2.645 |  |  | 28 | 62 | 5 | 5 | 10 | 1.209 | 0.827 | 0.227 | 0.057 | 21.2105 | 2.11 | [6 empty] | 0.00011693 | 3.249e-05
2012-03-07 | 近畿地方整備局 | 大和川 | 佐保川 | 左岸 | 2.4 | No.13-ws(2.1k) | 表のり | 13ws-Tr1 | 2 | 3 |  | 1.894 | 2.621 | 0.811 | 0.29454 | 1 | 54 | 28 | 17 | 45 | 0.165 | 0.107 | 0.008 |  |  |  | 32.2 | 19.4 | 12.8 |  |  | 4.57e-07 | 5.0287e-08 |  |  |  | CU |  |  | 19.2 | 18.8
2012-03-07 | 近畿地方整備局 | 大和川 | 佐保川 | 左岸 | 2.4 | No.13-ws(2.1k) | 表のり | 13ws-Tw1 | 3.8 | 4.6 |  | 1.892 | 2.64 | 0.836 | 0.31823 | 0 | 14 | 38 | 48 | 86 | 0.01 | 0.006 | [5 empty] | 12.8 | [8 empty] | UU | [8 empty] | 44.9 | 0
2012-03-07 | 近畿地方整備局 | 大和川 | 佐保川 | 左岸 | 2.4 | No.13-ws(2.1k) | 表のり | 13ws-P4 | 6.15 | 6.45 | 13 |  | 2.652 |  |  | 40 | 49 | 4 | 7 | 11 | 1.971 | 1.406 | 0.223 | 0.038 | 51.8684 | 2.92 |  |  |  |  | 5.15e-05 |  | 0.00011221 | 1.444e-05
2012-03-07 | 近畿地方整備局 | 大和川 | 佐保川 | 左岸 | 2.4 | No.13-ws(2.1k) | 表のり | 13ws-P7 | 9.15 | 9.45 | 13 |  | 2.692 |  |  | 1 | 24 | 51 | 24 | 75 | 0.054 | 0.036 | 0.003 |  |  |  | 85.4 | 29.1 | 56.3 |  |  |  | 5.1819e-09
2012-03-07 | 近畿地方整備局 | 大和川 | 佐保川 | 左岸 | 2.4 | No.13-ws(2.1k) | 表のり | 13ws-P10 | 12.15 | 12.45 | 39 |  | 2.636 |  |  | 36 | 56 | 4 | 4 | 8 | 1.733 | 1.256 | 0.312 | 0.104 | 16.6635 | 1.73 | [6 empty] | 0.00024432 | 0.00010816
2012-03-07 | 近畿地方整備局 | 大和川 | 佐保川 | 左岸 | 2.4 | No.13-bs(2.1k) | 裏のり | 13bs-Tr1 | 1.5 | 2.5 |  | 2.084 | 2.668 | 0.494 | 0.080692 | 15 | 52 | 23 | 10 | 33 | 0.544 | 0.337 | 0.035 | 0.005 | 108.8 | 2.92 | [5 empty] | 1.64e-08 | 1.5368e-06 | 2.5e-07 |  | 1.4443e-08 | CU |  |  | 29.1 | 41.1
2012-03-07 | 近畿地方整備局 | 大和川 | 佐保川 | 左岸 | 2.4 | No.13-bs(2.1k) | 裏のり | 13bs-Tw1 | 4 | 4.7 |  | 1.875 | 2.697 | 0.919 | 0.40446 | 0 | 17 | 32 | 51 | 83 | 0.012 | 0.005 |  |  |  |  | 60.4 | 24.9 | 35.5 | [7 empty] | UU | [8 empty] | 60.7 | 0
2012-03-07 | 近畿地方整備局 | 大和川 | 佐保川 | 左岸 | 2.4 | No.13-bs(2.1k) | 裏のり | 13bs-P5 | 6.15 | 6.45 | 17 |  | 2.651 |  |  | 21 | 72 | 3 | 4 | 7 | 1.052 | 0.777 | 0.292 | 0.152 | 6.9211 | 1.09 |  |  |  |  | 3.69e-05 |  | 0.00020955 | 0.00023104
2012-03-07 | 近畿地方整備局 | 大和川 | 佐保川 | 左岸 | 2.4 | No.13-bs(2.1k) | 裏のり | 13bs-P8 | 9.15 | 9.45 | 13 |  | 2.661 |  |  | 0 | 56 | 28 | 16 | 44 | 0.166 | 0.1 | 0.011 |  |  |  | 82.3 | 28.5 | 53.8 |  |  |  | 1.0517e-07
2012-03-07 | 近畿地方整備局 | 大和川 | 佐保川 | 左岸 | 2.4 | No.13-bs(2.1k) | 裏のり | 13bs-P10 | 11.15 | 11.45 | 7 |  | 2.689 |  |  | 5 | 55 | 24 | 16 | 40 | 0.195 | 0.128 | 0.009 |  |  |  | 35.9 | 18.7 | 17.2 |  |  |  | 6.6066e-08
2012-03-07 | 近畿地方整備局 | 大和川 | 佐保川 | 左岸 | 2.4 | No.13-c(2.1k) | 天端 | 13c-P2 | 2.15 | 2.45 | 11 |  | 2.636 |  |  | 20 | 51 | 16 | 13 | 29 | 0.553 | 0.318 | 0.025 | [9 empty] | 7.0474e-07
2012-03-07 | 近畿地方整備局 | 大和川 | 佐保川 | 左岸 | 2.4 | No.13-c(2.1k) | 天端 | 13c-P4 | 4.15 | 4.48 | 4 |  | 2.701 |  |  | 0 | 52 | 35 | 13 | 48 | 0.111 | 0.079 | 0.019 | [9 empty] | 3.7314e-07
2012-03-07 | 近畿地方整備局 | 大和川 | 佐保川 | 左岸 | 2.4 | No.13-c(2.1k) | 天端 | 13c-P8 | 8.15 | 8.45 | 7 |  | 2.645 |  |  | 15 | 77 | 3 | 5 | 8 | 0.54 | 0.399 | 0.193 | 0.096 | 5.625 | 1.27 | [6 empty] | 8.0285e-05 | 9.216e-05
2012-03-07 | 近畿地方整備局 | 大和川 | 佐保川 | 左岸 | 2.4 | No.13-c(2.1k) | 天端 | 13c-P10 | 10.15 | 10.45 | 24 |  | 2.647 |  |  | 9 | 75 | 9 | 7 | 16 | 0.591 | 0.465 | 0.132 | 0.022 | 26.8636 | 5.17 | [6 empty] | 3.3294e-05 | 4.84e-06
2012-03-07 | 近畿地方整備局 | 大和川 | 佐保川 | 左岸 | 2.4 | No.2(2.2k) | 天端 | 2P-1 | 1.15 | 1.45 | 7 |  | 2.709 |  |  | 18.5 | 59 | 10.5 | 12 | 22.5 | 0.578 | 0.366 | 0.039 | 0.003 | 192.6667 | 13.71 | [6 empty] | 1.9747e-06 | 9e-08
2012-03-07 | 近畿地方整備局 | 大和川 | 佐保川 | 左岸 | 2.4 | No.2(2.2k) | 天端 | 2P-2 | 4.15 | 4.45 | 7 |  | 2.665 |  |  | 4.8 | 54.3 | 18.4 | 22.5 | 40.9 | 0.234 | 0.142 | 0.003 | [9 empty] | 5.1819e-09
2012-03-07 | 近畿地方整備局 | 大和川 | 佐保川 | 左岸 | 2.4 | No.2(2.2k) | 天端 | 2P-3 | 5.15 | 5.45 | 7 |  | 2.735 |  |  | 0 | 29.7 | 26.9 | 43.4 | 70.3 | 0.03 | 0.01 |  |  |  |  | 50.5 | 17.7 | 32.8
2012-03-07 | 近畿地方整備局 | 大和川 | 佐保川 | 左岸 | 2.4 | No.2(2.2k) | 天端 | 2P-4 | 7.15 | 7.45 | 18 |  | 2.692 |  |  | 0 | 64.4 | 20.3 | 15.3 | 35.6 | 0.162 | 0.128 | 0.014 | [9 empty] | 1.839e-07
2012-03-07 | 近畿地方整備局 | 大和川 | 佐保川 | 左岸 | 2.4 | No.2(2.2k) | 天端 | 2P-5 | 9.15 | 9.45 | 21 |  | 2.679 |  |  | 20.5 | 71.3 | 8.2 |  | 8.2 | 0.988 | 0.714 | 0.266 | 0.11 | 8.9818 | 1.4 | [6 empty] | 0.00016883 | 0.000121
2012-03-07 | 近畿地方整備局 | 大和川 | 佐保川 | 左岸 | 2.4 | No.2(2.2k) | 天端 | 2P-6 | 10.15 | 10.45 | 15 |  | 2.739 |  |  | 0 | 27.4 | 34.9 | 37.7 | 72.6 | 0.024 | 0.011 |  |  |  |  | 91.7 | 25.3 | 66.4
2012-03-07 | 近畿地方整備局 | 大和川 | 佐保川 | 左岸 | 2.4 | No.2(2.2k) | 天端 | 2P-7 | 13.15 | 13.45 | 10 |  | 2.75 |  |  | 0 | 10.9 | 44.9 | 44.2 | 89.1 | 0.012 | 0.007 | 0.002 |  |  |  | 79 | 23.3 | 55.7 |  |  |  | 2.0253e-09
2012-03-07 | 近畿地方整備局 | 大和川 | 佐保川 | 左岸 | 2.4 | No.14-ws(2.4k) | 表のり | 14ws-Tr1 | 1 | 2 |  | 2.055 | 2.629 | 0.451 | 0.063221 | 20 | 58 | 11 | 11 | 22 | 0.938 | 0.667 | 0.041 | 0.003 | 312.6667 | 20.97 | [5 empty] | 7.25e-08 | 2.2173e-06 | 9e-08 |  | 2.7355e-09 | CU |  |  | 19.4 | 31.3
2012-03-07 | 近畿地方整備局 | 大和川 | 佐保川 | 左岸 | 2.4 | No.14-ws(2.4k) | 表のり | 14ws-P3 | 3.15 | 3.51 | 2 |  | 2.641 |  |  | 12 | 63 | 12 | 13 | 25 | 0.602 | 0.283 | 0.04 | [7 empty] | 4.77e-06 |  | 2.094e-06
2012-03-07 | 近畿地方整備局 | 大和川 | 佐保川 | 左岸 | 2.4 | No.14-ws(2.4k) | 表のり | 14ws-P5 | 5.15 | 5.45 | 9 |  | 2.613 |  |  | 14 | 73 | 4 | 9 | 13 | 0.597 | 0.439 | 0.179 | 0.008 | 74.625 | 15.51 | [6 empty] | 6.7431e-05 | 6.4e-07
2012-03-07 | 近畿地方整備局 | 大和川 | 佐保川 | 左岸 | 2.4 | No.14-ws(2.4k) | 表のり | 14ws-P8 | 8.15 | 8.45 | 11 |  | 2.666 |  |  | 1 | 28 | 49 | 22 | 71 | 0.043 | 0.027 | 0.003 |  |  |  | 89.1 | 28 | 61.1 |  |  |  | 5.1819e-09
2012-03-07 | 近畿地方整備局 | 大和川 | 佐保川 | 左岸 | 2.4 | No.14-ws(2.4k) | 表のり | 14ws-P12 | 12.15 | 12.45 | 26 |  | 2.63 |  |  | 55 | 39 | 2 | 4 | 6 | 4.166 | 2.605 | 0.573 | 0.215 | 19.3767 | 1.15 | [6 empty] | 0.00099918 | 0.00046225
2012-03-07 | 近畿地方整備局 | 大和川 | 佐保川 | 左岸 | 2.4 | No.14-bs(2.4k) | 裏のり | 14bs-Tr1 | 1.6 | 2.3 | 9 | 2.132 | 2.693 | 0.429 | 0.055251 | 29 | 47 | 14 | 10 | 24 | 0.975 | 0.552 | 0.034 | 0.005 | 195 | 4.86 | [5 empty] | 2.4e-08 | 1.4369e-06 | 2.5e-07 |  | 6.3149e-09 | CU |  |  | 12.7 | 28.7
2012-03-07 | 近畿地方整備局 | 大和川 | 佐保川 | 左岸 | 2.4 | No.14-bs(2.4k) | 裏のり | 14bs-Tw1 | 5.5 | 6.3 |  | 1.873 | 2.656 | 0.895 | 0.37832 | 0 | 2 | 44 | 54 | 98 | 0.007 | 0.004 |  |  |  |  | 49.6 | 23 | 26.6 | [7 empty] | UU | [8 empty] | 33.3 | 0
2012-03-07 | 近畿地方整備局 | 大和川 | 佐保川 | 左岸 | 2.4 | No.14-bs(2.4k) | 裏のり | 14bs-85 | 8.15 | 8.45 | 8 |  | 2.627 |  |  | 27 | 67 | 3 | 3 | 6 | 1.277 | 0.962 | 0.407 | 0.172 | 7.4244 | 1.42 |  |  |  |  | 2.58e-05 |  | 0.0004523 | 0.00029584
2012-03-07 | 近畿地方整備局 | 大和川 | 佐保川 | 左岸 | 2.4 | No.3(2.4k) | 天端 | 3P-1 | 1.15 | 1.45 | 2 |  | 2.702 |  |  | 8.5 | 60.9 | 17.2 | 13.4 | 30.6 | 0.371 | 0.243 | 0.014 | 0.003 | 123.6667 | 4.96 | [6 empty] | 1.839e-07 | 9e-08
2012-03-07 | 近畿地方整備局 | 大和川 | 佐保川 | 左岸 | 2.4 | No.3(2.4k) | 天端 | 3P-2 | 4.15 | 4.34 | 50 |  | 2.678 |  |  | 29 | 42.9 | 17.3 | 10.8 | 28.1 | 1.034 | 0.514 | 0.022 | 0.004 | 258.5 | 2.13 | [6 empty] | 5.2407e-07 | 1.6e-07
2012-03-07 | 近畿地方整備局 | 大和川 | 佐保川 | 左岸 | 2.4 | No.3(2.4k) | 天端 | 3P-3 | 5.15 | 5.46 | 2 |  | 2.666 |  |  | 6.5 | 30.8 | 13.3 | 49.4 | 62.7 | 0.043 | 0.006 |  |  |  |  | 64.2 | 18.6 | 45.6
2012-03-07 | 近畿地方整備局 | 大和川 | 佐保川 | 左岸 | 2.4 | No.3(2.4k) | 天端 | 3P-4 | 6.15 | 6.45 | 4 |  | 2.645 |  |  | 37.7 | 53.7 | 8.6 |  | 8.6 | 1.816 | 1.264 | 0.459 | 0.126 | 14.4127 | 1.82 | [6 empty] | 0.00059761 | 0.00015876
2012-03-07 | 近畿地方整備局 | 大和川 | 佐保川 | 左岸 | 2.4 | No.3(2.4k) | 天端 | 3P-5 | 7.15 | 7.45 | 6 |  | 2.65 |  |  | 0 | 12.3 | 47 | 40.7 | 87.7 | 0.02 | 0.011 |  |  |  |  | 51.7 | 18.5 | 33.2
2012-03-07 | 近畿地方整備局 | 大和川 | 佐保川 | 左岸 | 2.4 | No.3(2.4k) | 天端 | 3P-6 | 9.15 | 9.45 | 24 |  | 2.661 |  |  | 0 | 77.3 | 13.3 | 9.4 | 22.7 | 0.243 | 0.191 | 0.054 | 0.007 | 34.7143 | 8.24 | [6 empty] | 4.1972e-06 | 4.9e-07
2012-03-07 | 近畿地方整備局 | 大和川 | 佐保川 | 左岸 | 2.4 | No.3(2.4k) | 天端 | 3P-7 | 11.15 | 11.45 | 14 |  | 2.695 |  |  | 1.1 | 60.5 | 16.3 | 22.1 | 38.4 | 0.24 | 0.158 | 0.003 | [9 empty] | 5.1819e-09
2012-03-07 | 近畿地方整備局 | 大和川 | 佐保川 | 左岸 | 2.4 | No.3(2.4k) | 天端 | 3P-8 | 14.15 | 14.45 | 38 |  | 2.685 |  |  | 45.7 | 47.1 | 7.2 |  | 7.2 | 2.743 | 1.621 | 0.343 | 0.128 | 21.4297 | 1.12 | [6 empty] | 0.00030428 | 0.00016384
2012-03-07 | 近畿地方整備局 | 大和川 | 佐保川 | 左岸 | 2.6 | No.15-ws(2.6k) | 表のり | 15ws-Tr1 | 1 | 1.9 |  | 1.773 | 2.631 | 1.009 | 0.51132 | 2 | 49 | 28 | 21 | 49 | 0.124 | 0.079 | 0.004 |  |  |  | 34.4 | 20 | 14.4 |  |  | 2.8e-07 | 1.0092e-08 |  |  |  | CU |  |  | 16.7 | 16
2012-03-07 | 近畿地方整備局 | 大和川 | 佐保川 | 左岸 | 2.6 | No.15-ws(2.6k) | 表のり | 15ws-P5 | 6.15 | 6.45 | 16 |  | 2.672 |  |  | 0 | 71 | 18 | 11 | 29 | 0.147 | 0.126 | 0.031 | 0.003 | 49 | 13.12 |  |  |  |  | 6.19e-05 |  | 1.1601e-06 | 9e-08
2012-03-07 | 近畿地方整備局 | 大和川 | 佐保川 | 左岸 | 2.6 | No.15-ws(2.6k) | 表のり | 15ws-P7 | 8.15 | 8.4 | 8 |  | 2.702 |  |  | 0 | 35 | 34 | 31 | 65 | 0.055 | 0.029 |  |  |  |  | 42.7 | 22.4 | 20.3
2012-03-07 | 近畿地方整備局 | 大和川 | 佐保川 | 左岸 | 2.6 | No.15-ws(2.6k) | 表のり | 15ws-P9 | 10.15 | 10.45 | 6 |  | 2.691 |  |  | 4 | 37 | 30 | 29 | 59 | 0.077 | 0.038 |  |  |  |  | 52.6 | 23.7 | 28.9
2012-03-07 | 近畿地方整備局 | 大和川 | 佐保川 | 左岸 | 2.6 | No.15-bs(2.6k) | 裏のり | 15bs-Tr1 | 1 | 2 |  | 1.801 | 2.636 | 0.638 | 0.15854 | 30 | 53 | 9 | 8 | 17 | 1.37 | 0.929 | 0.115 | 0.014 | 97.8571 | 3.18 | [5 empty] | 2.76e-05 | 2.419e-05 | 1.96e-06 |  | 7.8049e-07 | CU |  |  | 42.9 | 24.8
2012-03-07 | 近畿地方整備局 | 大和川 | 佐保川 | 左岸 | 2.6 | No.15-bs(2.6k) | 裏のり | 15bs-Tw1 | 3.5 | 4.3 | 6 | 1.799 | 2.645 | 1.048 | 0.56202 | 1 | 9 | 28 | 62 | 90 | 0.004 | 0.002 |  |  |  |  | 60.4 | 26.3 | 34.1 | [7 empty] | UU | [8 empty] | 68.7 | 0
2012-03-07 | 近畿地方整備局 | 大和川 | 佐保川 | 左岸 | 2.6 | No.15-bs(2.6k) | 裏のり | 15bs-P6 | 7.15 | 7.45 | 23 |  | 2.643 |  |  | 23 | 71 | 3 | 3 | 6 | 1.219 | 0.927 | 0.33 | 0.174 | 7.0057 | 2.64 |  |  |  |  | 2.76e-05 |  | 0.00027823 | 0.00030276
2012-03-07 | 近畿地方整備局 | 大和川 | 佐保川 | 左岸 | 2.6 | No.15-bs(2.6k) | 裏のり | 15bs-P8 | 9.15 | 9.45 | 19 |  | 2.659 |  |  | 35 | 57 | 3 | 5 | 8 | 1.619 | 1.066 | 0.269 | 0.127 | 12.748 | 0.89 | [6 empty] | 0.00017328 | 0.00016129
2012-03-07 | 近畿地方整備局 | 大和川 | 佐保川 | 左岸 | 2.6 | No.4(2.6k) | 天端 | 4P-1 | 2.15 | 2.46 | 2 |  | 2.685 |  |  | 4.4 | 53.7 | 23.5 | 18.4 | 41.9 | 0.178 | 0.122 | 0.006 | [9 empty] | 2.5821e-08
2012-03-07 | 近畿地方整備局 | 大和川 | 佐保川 | 左岸 | 2.6 | No.4(2.6k) | 天端 | 4P-2 | 4.15 | 4.45 | 4 |  | 2.688 |  |  | 2.7 | 49.3 | 23.2 | 24.8 | 48 | 0.155 | 0.093 | 0.002 | [9 empty] | 2.0253e-09
2012-03-07 | 近畿地方整備局 | 大和川 | 佐保川 | 左岸 | 2.6 | No.4(2.6k) | 天端 | 4P-3 | 5.15 | 5.45 | 8 |  | 2.7 |  |  | 0 | 44.9 | 29.6 | 25.5 | 55.1 | 0.095 | 0.056 | 0.002 | [9 empty] | 2.0253e-09
2012-03-07 | 近畿地方整備局 | 大和川 | 佐保川 | 左岸 | 2.6 | No.4(2.6k) | 天端 | 4P-4 | 6.15 | 6.45 | 7 |  | 2.7 |  |  | 0 | 35.3 | 32.8 | 31.9 | 64.7 | 0.054 | 0.025 |  |  |  |  | 34.2 | 13.7 | 20.5
2012-03-07 | 近畿地方整備局 | 大和川 | 佐保川 | 左岸 | 2.6 | No.4(2.6k) | 天端 | 4P-5 | 7.15 | 7.45 | 27 |  | 2.657 |  |  | 12.2 | 77.9 | 9.9 |  | 9.9 | 0.587 | 0.429 | 0.169 | 0.077 | 7.6234 | 1.45 | [6 empty] | 5.9022e-05 | 5.929e-05
2012-03-07 | 近畿地方整備局 | 大和川 | 佐保川 | 左岸 | 2.6 | No.4(2.6k) | 天端 | 4P-6 | 9.15 | 9.45 | 4 |  | 2.72 |  |  | 0 | 22.7 | 31.9 | 45.4 | 77.3 | 0.016 | 0.007 |  |  |  |  | 46.1 | 18.7 | 27.4
2012-03-07 | 近畿地方整備局 | 大和川 | 佐保川 | 左岸 | 2.6 | No.4(2.6k) | 天端 | 4P-7 | 10.15 | 10.45 | 44 |  | 2.663 |  |  | 36.2 | 55.1 | 8.7 |  | 8.7 | 1.678 | 1.103 | 0.25 | 0.096 | 17.4792 | 1.22 | [6 empty] | 0.00014623 | 9.216e-05
2012-03-07 | 近畿地方整備局 | 大和川 | 佐保川 | 左岸 | 2.6 | No.4(2.6k) | 天端 | 4P-8 | 12.15 | 12.45 | 11 |  | 2.754 |  |  | 0 | 16.3 | 52.9 | 30.8 | 83.7 | 0.024 | 0.015 | 0.002 |  |  |  | 63.8 | 18.5 | 45.3 |  |  |  | 2.0253e-09
2012-03-07 | 近畿地方整備局 | 大和川 | 佐保川 | 左岸 | 2.6 | No.4(2.6k) | 天端 | 4P-9 | 14.15 | 14.45 | 50 |  | 2.676 |  |  | 39.6 | 50.8 | 9.6 |  | 9.6 | 1.954 | 1.195 | 0.228 | 0.083 | 23.5422 | 1.14 | [6 empty] | 0.00011812 | 6.889e-05
2012-03-07 | 近畿地方整備局 | 大和川 | 佐保川 | 左岸 | 2.6 | No.4(2.6k) | 天端 | 4P-10 | 15.15 | 15.45 | 33 |  | 2.763 |  |  | 0 | 21.2 | 54.3 | 24.5 | 78.8 | 0.039 | 0.026 | 0.003 |  |  |  | 62.4 | 18.2 | 44.2 |  |  |  | 5.1819e-09
2012-03-07 | 近畿地方整備局 | 大和川 | 佐保川 | 左岸 | 2.6 | No.4(2.6k) | 天端 | 4P-11 | 16.15 | 16.45 | 49 |  | 2.651 |  |  | 24.1 | 66.1 | 9.8 |  | 9.8 | 1.195 | 0.85 | 0.187 | 0.078 | 15.3205 | 1.2 | [6 empty] | 7.462e-05 | 6.084e-05
2012-03-07 | 近畿地方整備局 | 大和川 | 佐保川 | 左岸 | 2.6 | No.4(2.6k) | 天端 | 4P-12 | 17.15 | 17.45 | 13 |  | 2.721 |  |  | 0 | 25.5 | 31.3 | 43.2 | 74.5 | 0.026 | 0.011
2012-03-07 | 近畿地方整備局 | 大和川 | 佐保川 | 左岸 | 2.6 | No.4(2.6k) | 天端 | 4P-13 | 18.15 | 18.45 | 26 |  | 2.653 |  |  | 20.8 | 72.3 | 6.9 |  | 6.9 | 1.195 | 0.931 | 0.359 | 0.146 | 8.1849 | 1.59 | [6 empty] | 0.00033818 | 0.00021316
2012-03-07 | 近畿地方整備局 | 大和川 | 佐保川 | 左岸 | 2.6 | No.4(2.6k) | 天端 | 4P-14 | 19.15 | 19.45 | 9 |  | 2.691 |  |  | 0 | 22.1 | 24.7 | 53.2 | 77.9 | 0.01 | 0.003 |  |  |  |  | 70.6 | 24.5 | 46.1
2012-03-07 | 近畿地方整備局 | 大和川 | 佐保川 | 左岸 | 2.6 | No.4(2.6k) | 天端 | 4P-15 | 21.15 | 21.45 | 22 |  | 2.639 |  |  | 22.2 | 56.7 | 9.6 | 11.5 | 21.1 | 1.08 | 0.74 | 0.06 | 0.001 | 1080 | 39.75 | [6 empty] | 5.3577e-06 | 1e-08
2012-03-07 | 近畿地方整備局 | 大和川 | 佐保川 | 左岸 | 2.6 | No.4(2.6k) | 天端 | 4P-16 | 23.15 | 23.45 | 13 |  | 2.703 |  |  | 0 | 22.6 | 44.5 | 32.9 | 77.4 | 0.029 | 0.017 | 0.001 |  |  |  | 58.9 | 19.1 | 39.8 |  |  |  | 4.0644e-10
2012-03-07 | 近畿地方整備局 | 大和川 | 佐保川 | 左岸 | 2.6 | No.4(2.6k) | 天端 | 4P-17 | 24.15 | 24.34 | 50 |  | 2.659 |  |  | 12.5 | 77.9 | 9.6 |  | 9.6 | 0.862 | 0.633 | 0.194 | 0.083 | 10.3855 | 1.4 | [6 empty] | 8.1252e-05 | 6.889e-05
2012-03-07 | 近畿地方整備局 | 大和川 | 佐保川 | 左岸 | 2.8 | No.16-ws(3.0k) | 表のり | 16ws-Tr1 | 1 | 1.75 |  | 2.071 | 2.638 | 0.479 | 0.074308 | 27 | 50 | 12 | 11 | 23 | 0.919 | 0.564 | 0.039 | 0.004 | 229.75 | 8.24 | [5 empty] | 5.35e-08 | 1.9747e-06 | 1.6e-07 |  | 5.6973e-09 | CU |  |  | 38 | 27.5
2012-03-07 | 近畿地方整備局 | 大和川 | 佐保川 | 左岸 | 2.8 | No.16-ws(3.0k) | 表のり | 16ws-P4 | 5.15 | 5.45 | 18 |  | 2.632 |  |  | 10 | 85 | 2 | 3 | 5 | 0.673 | 0.56 | 0.302 | 0.197 | 3.4162 | 1.11 |  |  |  |  | 2.28e-05 |  | 0.00022656 | 0.00038809
2012-03-07 | 近畿地方整備局 | 大和川 | 佐保川 | 左岸 | 2.8 | No.16-ws(3.0k) | 表のり | 16ws-P7 | 8.15 | 8.45 | 18 |  | 2.663 |  |  | 25 | 54 | 12 | 9 | 21 | 0.975 | 0.601 | 0.064 | 0.007 | 139.2857 | 5.27 | [6 empty] | 6.2218e-06 | 4.9e-07
2012-03-07 | 近畿地方整備局 | 大和川 | 佐保川 | 左岸 | 2.8 | No.16-ws(3.0k) | 表のり | 16ws-P11 | 12.15 | 12.45 | 33 |  | 2.648 |  |  | 40 | 47 | 8 | 5 | 13 | 1.984 | 1.287 | 0.189 | 0.035 | 56.6857 | 2.56 | [6 empty] | 7.6482e-05 | 1.225e-05
2012-03-07 | 近畿地方整備局 | 大和川 | 佐保川 | 左岸 | 2.8 | No.16-bs(3.0k) | 裏のり | 16bs-Tr1 | 1 | 2 |  | 1.796 | 2.642 | 0.633 | 0.15532 | 22 | 65 | 6 | 7 | 13 | 0.905 | 0.667 | 0.197 | 0.026 | 34.8077 | 5.11 | [5 empty] | 5.77e-05 | 8.4193e-05 | 6.76e-06 |  | 4.4969e-06 | CU |  |  | 9.1 | 22.6
2012-03-07 | 近畿地方整備局 | 大和川 | 佐保川 | 左岸 | 2.8 | No.16-bs(3.0k) | 裏のり | 16bs-P1 | 2.15 | 2.45 | 3 |  | 2.632 |  |  | 4 | 68 | 12 | 16 | 28 | 0.378 | 0.264 | 0.013 | [9 empty] | 1.5488e-07
2012-03-07 | 近畿地方整備局 | 大和川 | 佐保川 | 左岸 | 2.8 | No.16-bs(3.0k) | 裏のり | 16bs-P4 | 5.15 | 5.45 | 15 |  | 2.632 |  |  | 28 | 68 | 2 | 2 | 4 | 1.48 | 1.176 | 0.547 | 0.341 | 4.3402 | 1.07 |  |  |  |  | 0.000133 |  | 0.00089726 | 0.0011628
2012-03-07 | 近畿地方整備局 | 大和川 | 佐保川 | 左岸 | 2.8 | No.16-bs(3.0k) | 裏のり | 16bs-P6 | 7.15 | 7.45 | 17 |  | 2.635 |  |  | 42 | 54 | 2 | 2 | 4 | 2.172 | 1.324 | 0.461 | 0.289 | 7.5156 | 0.67 | [6 empty] | 0.00060366 | 0.00083521
2012-03-07 | 近畿地方整備局 | 大和川 | 佐保川 | 左岸 | 2.8 | No.16-bs(3.0k) | 裏のり | 16bs-P10 | 11.15 | 11.45 | 15 |  | 2.678 |  |  | 11 | 70 | 10 | 9 | 19 | 0.407 | 0.31 | 0.082 | 0.011 | 37 | 4.98 | [6 empty] | 1.1049e-05 | 1.21e-06
2012-03-07 | 近畿地方整備局 | 大和川 | 佐保川 | 左岸 | 3.6 | No.17-ws(3.6k) | 表のり | 17ws-Tr1 | 1 | 2 |  | 2.037 | 2.651 | 0.586 | 0.12688 | 11 | 61 | 12 | 16 | 28 | 0.583 | 0.365 | 0.01 | [8 empty] | 1.57e-08 | 8.4333e-08 |  |  |  | CU |  |  | 110.5 | 0
2012-03-07 | 近畿地方整備局 | 大和川 | 佐保川 | 左岸 | 3.6 | No.17-ws(3.6k) | 表のり | 17ws-Ds1 | 4 | 4.7 |  | 1.963 | 2.671 | 0.73 | 0.22487 | 0 | 14 | 45 | 41 | 86 | 0.019 | 0.009 |  |  |  |  | 42.3 | 20.3 | 22
2012-03-07 | 近畿地方整備局 | 大和川 | 佐保川 | 左岸 | 3.6 | No.17-ws(3.6k) | 表のり | 17ws-P6 | 7.15 | 7.45 | 22 |  | 2.638 |  |  | 7 | 84 | 3 | 6 | 9 | 0.632 | 0.54 | 0.243 | 0.077 | 8.2078 | 2.73 |  |  |  |  | 8.87e-06 |  | 0.00013691 | 5.929e-05
2012-03-07 | 近畿地方整備局 | 大和川 | 佐保川 | 左岸 | 3.6 | No.17-ws(3.6k) | 表のり | 17ws-P9 | 10.15 | 10.45 | 12 |  | 2.66 |  |  | 2 | 30 | 35 | 33 | 68 | 0.04 | 0.021 |  |  |  |  | 113.3 | 31.4 | 81.9
2012-03-07 | 近畿地方整備局 | 大和川 | 佐保川 | 左岸 | 3.6 | No.5(3.6k) | 天端 | 5P-1 | 2.15 | 2.45 | 8 |  | 2.688 |  |  | 10.2 | 54.1 | 20.2 | 15.5 | 35.7 | 0.369 | 0.214 | 0.01 | [9 empty] | 8.4333e-08
2012-03-07 | 近畿地方整備局 | 大和川 | 佐保川 | 左岸 | 3.6 | No.5(3.6k) | 天端 | 5P-2 | 5.15 | 5.45 | 7 |  | 2.682 |  |  | 0 | 15.1 | 32.3 | 52.6 | 84.9 | 0.008 | 0.004 |  |  |  |  | 44.5 | 16.9 | 27.6
2012-03-07 | 近畿地方整備局 | 大和川 | 佐保川 | 左岸 | 3.6 | No.5(3.6k) | 天端 | 5P-3 | 7.15 | 7.5 | 3 |  | 2.679 |  |  | 0 | 17.7 | 38 | 44.3 | 82.3 | 0.014 | 0.007 |  |  |  |  | 48.8 | 16.5 | 32.3
2012-03-07 | 近畿地方整備局 | 大和川 | 佐保川 | 左岸 | 3.6 | No.5(3.6k) | 天端 | 5P-4 | 9.15 | 9.45 | 13 |  | 2.646 |  |  | 16.3 | 77.2 | 6.5 |  | 6.5 | 0.908 | 0.693 | 0.297 | 0.154 | 5.8961 | 1.23 | [6 empty] | 0.00021796 | 0.00023716
2012-03-07 | 近畿地方整備局 | 大和川 | 佐保川 | 左岸 | 3.6 | No.5(3.6k) | 天端 | 5P-5 | 11.15 | 11.45 | 13 |  | 2.7 |  |  | 0 | 24.4 | 40.9 | 34.7 | 75.6 | 0.025 | 0.014 | 0.002 |  |  |  | 74 | 23.4 | 50.6 |  |  |  | 2.0253e-09
2012-03-07 | 近畿地方整備局 | 大和川 | 佐保川 | 左岸 | 3.6 | No.5(3.6k) | 天端 | 5P-6 | 13.15 | 13.45 | 10 |  | 2.647 |  |  | 14.9 | 66.8 | 6.1 | 12.2 | 18.3 | 0.931 | 0.672 | 0.115 | [9 empty] | 2.419e-05
2012-03-07 | 近畿地方整備局 | 大和川 | 佐保川 | 左岸 | 3.6 | No.5(3.6k) | 天端 | 5P-7 | 14.15 | 14.45 | 3 |  | 2.619 |  |  | 0 | 7.9 | 20.2 | 71.9 | 92.1 | 0.002 | [5 empty] | 105.7 | 27 | 78.7
2012-03-07 | 近畿地方整備局 | 大和川 | 佐保川 | 左岸 | 3.8 | No.18-ws(3.8k) | 表のり | 18ws-Tr1 | 1.5 | 2.45 |  | 1.881 | 2.626 | 0.751 | 0.2419 | 1 | 70 | 14 | 15 | 29 | 0.358 | 0.281 | 0.013 | [8 empty] | 9.45e-07 | 1.5488e-07 |  |  |  | CU |  |  | 45.1 | 23.9
2012-03-07 | 近畿地方整備局 | 大和川 | 佐保川 | 左岸 | 3.8 | No.18-ws(3.8k) | 表のり | 18ws-P2 | 3.25 | 3.55 | 5 |  | 2.641 |  |  | 0 | 54 | 29 | 17 | 46 | 0.136 | 0.094 | 0.008 |  |  |  | 28 | 18.8 | 9.2 |  |  |  | 5.0287e-08
2012-03-07 | 近畿地方整備局 | 大和川 | 佐保川 | 左岸 | 3.8 | No.18-ws(3.8k) | 表のり | 18ws-P4 | 5.15 | 5.45 | 26 |  | 2.638 |  |  | 30 | 61 | 4 | 5 | 9 | 1.365 | 0.957 | 0.283 | 0.088 | 15.5114 | 1.7 |  |  |  |  | 7.64e-05 |  | 0.00019489 | 7.744e-05
2012-03-07 | 近畿地方整備局 | 大和川 | 佐保川 | 左岸 | 3.8 | No.18-ws(3.8k) | 表のり | 18ws-P7 | 8.15 | 8.45 | 14 |  | 2.659 |  |  | 1 | 19 | 50 | 30 | 80 | 0.02 | 0.013 | 0.002 |  |  |  | 90.1 | 25.7 | 64.4 |  |  |  | 2.0253e-09
2012-03-07 | 近畿地方整備局 | 大和川 | 佐保川 | 左岸 | 3.8 | No.18-bs(3.8k) | 裏のり | 18bs-P1 | 1.15 | 1.45 | 8 |  | 2.654 |  |  | 23 | 50 | 17 | 10 | 27 | 0.731 | 0.444 | 0.03 | 0.005 | 146.2 | 3.36 | [6 empty] | 1.0752e-06 | 2.5e-07
2012-03-07 | 近畿地方整備局 | 大和川 | 佐保川 | 左岸 | 3.8 | No.18-bs(3.8k) | 裏のり | 18bs-P2 | 2.15 | 2.45 | 32 |  | 2.65 |  |  | 13 | 59 | 16 | 12 | 28 | 0.627 | 0.409 | 0.026 | 0.003 | 209 | 7.14 | [6 empty] | 7.7178e-07 | 9e-08
2012-03-07 | 近畿地方整備局 | 大和川 | 佐保川 | 左岸 | 3.8 | No.18-bs(3.8k) | 裏のり | 18bs-P4 | 4.15 | 4.45 | 12 |  | 2.648 |  |  | 1 | 59 | 27 | 13 | 40 | 0.181 | 0.121 | 0.015 | [9 empty] | 2.1578e-07
2012-03-07 | 近畿地方整備局 | 大和川 | 佐保川 | 左岸 | 3.8 | No.18-bs(3.8k) | 裏のり | 18bs-P6 | 6.15 | 6.45 | 31 |  | 2.643 |  |  | 19 | 73 | 4 | 4 | 8 | 0.755 | 0.592 | 0.275 | 0.121 | 6.2397 | 1.5 | [6 empty] | 0.00018236 | 0.00014641
2012-03-07 | 近畿地方整備局 | 大和川 | 佐保川 | 左岸 | 3.8 | No.18-bs(3.8k) | 裏のり | 18bs-P9 | 9.15 | 9.45 | 10 |  | 2.692 |  |  | 1 | 21 | 34 | 44 | 78 | 0.015 | 0.007 |  |  |  |  | 102.5 | 30.2 | 72.3
2012-03-07 | 近畿地方整備局 | 大和川 | 佐保川 | 左岸 | 3.8 | No.6(3.8k) | 天端 | No.6Tr-1 | 2 | 2.85 |  |  | 2.686 |  |  | 18.8 | 62.3 | 9.1 | 9.8 | 18.9 | 0.896 | 0.587 | 0.087 | 0.005 | 179.2 | 8.76 | [5 empty] | 1.28e-05 | 1.2673e-05 | 2.5e-07 |  |  | CU |  |  | 45.8 | 42
2012-03-07 | 近畿地方整備局 | 大和川 | 佐保川 | 左岸 | 3.8 | No.6(3.8k) | 天端 | No.6P-1 | 4.15 | 4.45 | 4 |  | 2.673 |  |  | 8.3 | 49.9 | 22.7 | 19.1 | 41.8 | 0.207 | 0.131 | 0.006 | [9 empty] | 2.5821e-08
2012-03-07 | 近畿地方整備局 | 大和川 | 佐保川 | 左岸 | 3.8 | No.6(3.8k) | 天端 | No.6P-2 | 6.15 | 6.45 | 15 |  | 2.663 |  |  | 0.8 | 82.1 | 8 | 9.1 | 17.1 | 0.287 | 0.224 | 0.095 | 0.008 | 35.875 | 7.36 |  |  |  |  | 7.35e-05 |  | 1.5538e-05 | 6.4e-07
2012-03-07 | 近畿地方整備局 | 大和川 | 佐保川 | 左岸 | 3.8 | No.6(3.8k) | 天端 | No.6P-3 | 8.15 | 8.45 | 22 |  | 2.66 |  |  | 14.3 | 79.2 | 6.5 |  | 6.5 | 0.672 | 0.553 | 0.268 | 0.142 | 4.7324 | 1.32 | [6 empty] | 0.00017179 | 0.00020164
2012-03-07 | 近畿地方整備局 | 大和川 | 佐保川 | 左岸 | 3.8 | No.6(3.8k) | 天端 | No.6P-4 | 10.15 | 10.45 | 7 |  | 2.722 |  |  | 0.5 | 19.6 | 16.3 | 63.6 | 79.9 | 0.004 | 0.002 |  |  |  |  | 109.3 | 27 | 82.3
2012-03-07 | 近畿地方整備局 | 大和川 | 佐保川 | 左岸 | 3.8 | No.6(3.8k) | 天端 | No.6P-5 | 12.15 | 12.45 | 26 |  | 2.689 |  |  | 18.4 | 68.3 | 5.3 | 8 | 13.3 | 1.023 | 0.727 | 0.149 | 0.014 | 73.0714 | 5.97 | [6 empty] | 4.4083e-05 | 1.96e-06
2012-03-07 | 近畿地方整備局 | 大和川 | 佐保川 | 左岸 | 3.8 | No.6(3.8k) | 天端 | No.6P-6 | 13.15 | 13.45 | 7 |  | 2.686 |  |  | 0 | 10.6 | 28.9 | 60.5 | 89.4 | 0.005 | 0.002 |  |  |  |  | 97.5 | 28.5 | 69
2012-03-07 | 近畿地方整備局 | 大和川 | 佐保川 | 左岸 | 3.8 | No.6(3.8k) | 天端 | No.6P-7 | 14.15 | 14.45 | 25 |  | 2.691 |  |  | 7.9 | 74.8 | 7.5 | 9.8 | 17.3 | 0.531 | 0.388 | 0.104 | 0.006 | 88.5 | 10.7 | [6 empty] | 1.9163e-05 | 3.6e-07
2012-03-07 | 近畿地方整備局 | 大和川 | 佐保川 | 左岸 | 3.8 | No.6(3.8k) | 天端 | No.6P-8 | 15.15 | 15.45 | 12 |  | 2.727 |  |  | 0 | 8.9 | 39.2 | 51.9 | 91.1 | 0.007 | 0.005 |  |  |  |  | 84 | 27.4 | 56.6
2012-03-07 | 近畿地方整備局 | 大和川 | 佐保川 | 左岸 | 3.8 | No.6(3.8k) | 天端 | No.6P-9 | 16.15 | 16.45 | 17 |  | 2.742 |  |  | 0.7 | 50.1 | 30.4 | 18.8 | 49.2 | 0.149 | 0.081 | 0.006 | 0.001 | 149 | 1.17 | [6 empty] | 2.5821e-08 | 1e-08
2012-03-07 | 近畿地方整備局 | 大和川 | 佐保川 | 左岸 | 3.8 | No.6(3.8k) | 天端 | No.6P-10 | 18.15 | 18.45 | 12 |  | 2.681 |  |  | 0 | 28.8 | 25.1 | 46.1 | 71.2 | 0.018 | 0.007 |  |  |  |  | 59.9 | 19.4 | 40.5
2012-03-07 | 近畿地方整備局 | 大和川 | 佐保川 | 左岸 | 3.8 | No.6(3.8k) | 天端 | No.6P-11 | 20.15 | 20.45 | 25 |  | 2.673 |  |  | 11.6 | 74.7 | 5.3 | 8.4 | 13.7 | 0.676 | 0.565 | 0.177 | 0.104 | 6.5 | 17.77 | [6 empty] | 6.5698e-05 | 0.00010816
2012-03-07 | 近畿地方整備局 | 大和川 | 佐保川 | 左岸 | 3.8 | No.6(3.8k) | 天端 | No.6P-12 | 22.15 | 22.45 | 12 |  | 2.783 |  |  | 0 | 30 | 37.2 | 32.8 | 70 | 0.034 | 0.018 | 0.001 |  |  |  | 63.8 | 20.3 | 43.5 |  |  |  | 4.0644e-10
2012-03-07 | 近畿地方整備局 | 大和川 | 佐保川 | 左岸 | 4.4 | No.22(L-4.4k-ws) | 表のり | No22(L-4.4k-ws)P-1 | 1 | 1.5 | 3 |  | 2.642 |  |  | 5.1 | 40.3 | 34.8 | 19.8 | 54.6 | 0.101 | 0.059 | 0.005 |  |  |  | 44.3 | 21.7 | 22.6 |  |  |  | 1.6924e-08
2012-03-07 | 近畿地方整備局 | 大和川 | 佐保川 | 左岸 | 4.4 | No.22(L-4.4k-ws) | 表のり | No22(L-4.4k-ws)S-1 | 1.8 | 2.8 | 4 |  | 2.601 |  |  | 11.4 | 57.9 | 19.3 | 11.4 | 30.7 | 0.342 | 0.226 | 0.028 | 0.002 | 171 | 9.35 | [5 empty] | 1.15e-08 | 9.1636e-07 | 4e-08 |  |  | CU |  |  | 33.4 | 13.3
2012-03-07 | 近畿地方整備局 | 大和川 | 佐保川 | 左岸 | 4.4 | No.22(L-4.4k-ws) | 表のり | No22(L-4.4k-ws)P-3 | 3 | 3.4 | 3 |  | 2.635 |  |  | 0.4 | 47.9 | 30.1 | 21.6 | 51.7 | 0.124 | 0.067 | 0.004 | [9 empty] | 1.0092e-08
2012-03-07 | 近畿地方整備局 | 大和川 | 佐保川 | 左岸 | 4.4 | No.22(L-4.4k-ws) | 表のり | No22(L-4.4k-ws)P-6 | 6 | 6.5 | 15 |  | 2.624 |  |  | 42.2 | 53.9 | 3.9 |  | 3.9 | 2.202 | 1.378 | 0.433 | 0.254 | 8.6693 | 0.68 | [6 empty] | 0.00052209 | 0.00064516
2012-03-07 | 近畿地方整備局 | 大和川 | 佐保川 | 左岸 | 4.4 | No.22(L-4.4k-ws) | 表のり | No22(L-4.4k-ws)P-8 | 8 | 8.5 | 9 |  | 2.673 |  |  | 0.4 | 34.2 | 40.1 | 25.3 | 65.4 | 0.057 | 0.03 | 0.003 |  |  |  | 63.9 | 24 | 39.9 |  |  |  | 5.1819e-09
2012-03-07 | 近畿地方整備局 | 大和川 | 佐保川 | 左岸 | 4.4 | No.22(L-4.4k-ws) | 表のり | No22(L-4.4k-ws)P-12 | 12 | 12.5 | 18 |  | 2.636 |  |  | 35.8 | 51.5 | 8.5 | 4.2 | 12.7 | 1.647 | 1.049 | 0.167 | 0.049 | 33.6122 | 1.65 | [6 empty] | 5.7416e-05 | 2.401e-05
2012-03-07 | 近畿地方整備局 | 大和川 | 佐保川 | 左岸 | 4.4 | No.23(L-4.4k-bs) | 裏のり | No23(L-4.4k-bs)P-1 | 1 | 1.5 | 3 |  | 2.64 |  |  | 21 | 48 | 16.5 | 14.5 | 31 | 0.497 | 0.271 | 0.017 | [9 empty] | 2.8837e-07
2012-03-07 | 近畿地方整備局 | 大和川 | 佐保川 | 左岸 | 4.4 | No.23(L-4.4k-bs) | 裏のり | No23(L-4.4k-bs)P-2 | 2 | 2.5 | 0 |  | 2.656 |  |  | 22.6 | 49.9 | 17.5 | 10 | 27.5 | 0.645 | 0.353 | 0.03 | 0.005 | 129 | 2.77 | [6 empty] | 1.0752e-06 | 2.5e-07
2012-03-07 | 近畿地方整備局 | 大和川 | 佐保川 | 左岸 | 4.4 | No.23(L-4.4k-bs) | 裏のり | No23(L-4.4k-bs)P-3 | 3 | 3.5 | 5 |  | 2.635 |  |  | 10.2 | 59.3 | 23 | 7.5 | 30.5 | 0.459 | 0.265 | 0.026 | 0.008 | 57.375 | 1.47 | [6 empty] | 7.7178e-07 | 6.4e-07
2012-03-07 | 近畿地方整備局 | 大和川 | 佐保川 | 左岸 | 4.4 | No.23(L-4.4k-bs) | 裏のり | No23(L-4.4k-bs)P-4 | 4.1 | 4.5 | 8 |  | 2.644 |  |  | 0.5 | 91.9 | 7.6 |  | 7.6 | 0.345 | 0.293 | 0.141 | 0.086 | 4.0116 | 1.27 | [6 empty] | 3.8792e-05 | 7.396e-05
2012-03-07 | 近畿地方整備局 | 大和川 | 佐保川 | 左岸 | 4.4 | No.23(L-4.4k-bs) | 裏のり | No23(L-4.4k-bs)S-1 | 5 | 8 |  |  | 2.621 |  |  | 44.6 | 51 | 4.4 |  | 4.4 | 2.418 | 1.594 | 0.519 | 0.302 | 8.0066 | 0.74 | [5 empty] | 0.000361 | 0.00079441 | 0.00091204 |  |  | CD | 20.6 | 41.4
2012-03-07 | 近畿地方整備局 | 大和川 | 佐保川 | 左岸 | 4.4 | No.23(L-4.4k-bs) | 裏のり | No23(L-4.4k-bs)P-8 | 11 | 11.5 | 24 |  | 2.623 |  |  | 44.5 | 45.7 | 9.8 |  | 9.8 | 2.535 | 1.473 | 0.212 | 0.077 | 32.9221 | 1.03 | [6 empty] | 9.9798e-05 | 5.929e-05
2012-03-07 | 近畿地方整備局 | 大和川 | 佐保川 | 左岸 | 5 | No.24(L-5.0k-ws) | 表のり | No24(L-5.0k-ws)S-1 | 1 | 1.8 | 4 |  | 2.587 |  |  | 3.3 | 67.9 | 17.9 | 10.9 | 28.8 | 0.249 | 0.185 | 0.03 | 0.003 | 83 | 9.45 | [5 empty] | 2.75e-06 | 1.0752e-06 | 9e-08 |  |  | CU |  |  | 87.9 | 23.3
2012-03-07 | 近畿地方整備局 | 大和川 | 佐保川 | 左岸 | 5 | No.24(L-5.0k-ws) | 表のり | No24(L-5.0k-ws)P-6 | 6 | 6.5 | 26 |  | 2.617 |  |  | 22.2 | 70.3 | 7.5 |  | 7.5 | 0.9 | 0.683 | 0.286 | 0.13 | 6.9231 | 1.45 | [6 empty] | 0.00019971 | 0.000169
2012-03-07 | 近畿地方整備局 | 大和川 | 佐保川 | 左岸 | 5 | No.26(L-5.0k-bs) | 裏のり | No26(L-5.0k-bs)P-1 | 1 | 1.5 | 5 |  | 2.656 |  |  | 10.2 | 60.4 | 16.2 | 13.2 | 29.4 | 0.378 | 0.266 | 0.021 | 0.002 | 189 | 11.43 | [6 empty] | 4.7052e-07 | 4e-08
2012-03-07 | 近畿地方整備局 | 大和川 | 佐保川 | 左岸 | 5 | No.26(L-5.0k-bs) | 裏のり | No26(L-5.0k-bs)P-2 | 2 | 2.5 | 5 |  | 2.635 |  |  | 2.5 | 57.9 | 23.2 | 16.4 | 39.6 | 0.209 | 0.142 | 0.011 | [9 empty] | 1.0517e-07
2012-03-07 | 近畿地方整備局 | 大和川 | 佐保川 | 左岸 | 5 | No.26(L-5.0k-bs) | 裏のり | No26(L-5.0k-bs)T-1 | 3 | 3.8 |  | 1.941 | 2.665 | 0.779 | 0.26573 | 1.6 | 8 | 37.7 | 52.7 | 90.4 | 0.008 | 0.004 |  |  |  |  | 56.8 | 22.9 | 33.9 | [7 empty] | UU | [8 empty] | 91.3 | 4.1
2012-03-07 | 近畿地方整備局 | 大和川 | 佐保川 | 左岸 | 5 | No.26(L-5.0k-bs) | 裏のり | No26(L-5.0k-bs)S-1 | 5.5 | 6.2 |  | 1.837 | 2.604 | 0.707 | 0.20703 | 12.1 | 81.2 | 6.7 |  | 6.7 | 0.719 | 0.605 | 0.269 | 0.14 | 5.1357 | 1.65 | [5 empty] | 2.94e-07 | 0.00017328 | 0.000196 |  | 0.00018325 | CD | 26.6 | 34.1
2012-03-07 | 近畿地方整備局 | 大和川 | 佐保川 | 左岸 | 5 | No.26(L-5.0k-bs) | 裏のり | No26(L-5.0k-bs)P-5 | 7 | 7.3 | 18 |  | 2.632 |  |  | 24.2 | 65.5 | 8.1 | 2.2 | 10.3 | 1.053 | 0.802 | 0.319 | 0.072 | 14.625 | 3.24 | [6 empty] | 0.00025721 | 5.184e-05
2012-03-07 | 近畿地方整備局 | 大和川 | 佐保川 | 左岸 | 5 | No.26(L-5.0k-bs) | 裏のり | No26(L-5.0k-bs)P-8 | 10 | 10.5 | 31 |  | 2.643 |  |  | 30.1 | 62.1 | 7.8 |  | 7.8 | 0.966 | 0.678 | 0.266 | 0.114 | 8.4737 | 1.35 | [6 empty] | 0.00016883 | 0.00012996
2012-03-07 | 近畿地方整備局 | 大和川 | 佐保川 | 左岸 | 5 | No.25(L-5.0k) | 天端 | No25(L-5.0k)P-1 | 1 | 1.5 | 4 |  | 2.628 |  |  | 10.5 | 56.9 | 16.1 | 16.5 | 32.6 | 0.35 | 0.233 | 0.01 | [9 empty] | 8.4333e-08
2012-03-07 | 近畿地方整備局 | 大和川 | 佐保川 | 左岸 | 5 | No.25(L-5.0k) | 天端 | No25(L-5.0k)P-2 | 2.1 | 2.5 | 9 |  | 2.648 |  |  | 15.2 | 58.4 | 15.3 | 11.1 | 26.4 | 0.511 | 0.347 | 0.03 | 0.003 | 170.3333 | 7.89 | [6 empty] | 1.0752e-06 | 9e-08
2012-03-07 | 近畿地方整備局 | 大和川 | 佐保川 | 左岸 | 5 | No.25(L-5.0k) | 天端 | No25(L-5.0k)P-3 | 3 | 3.5 | 5 |  | 2.632 |  |  | 3.3 | 44 | 26.6 | 26.1 | 52.7 | 0.116 | 0.061 | 0.002 | [9 empty] | 2.0253e-09
2012-03-07 | 近畿地方整備局 | 大和川 | 佐保川 | 左岸 | 5 | No.25(L-5.0k) | 天端 | No25(L-5.0k)P-12 | 12.1 | 12.5 | 7 |  | 2.634 |  |  | 5.1 | 44.9 | 26.8 | 23.2 | 50 | 0.137 | 0.075 | 0.003 |  |  |  | 54.2 | 21.3 | 32.9 |  |  |  | 5.1819e-09
2012-03-07 | 近畿地方整備局 | 大和川 | 佐保川 | 左岸 | 5 | No.25(L-5.0k) | 天端 | No25(L-5.0k)P-16 | 16 | 16.5 | 11 |  | 2.684 |  |  | 0.7 | 45.8 | 28.8 | 24.7 | 53.5 | 0.12 | 0.056 | 0.002 |  |  |  | 54.9 | 17.2 | 37.7 |  |  |  | 2.0253e-09
2012-03-07 | 近畿地方整備局 | 大和川 | 佐保川 | 左岸 | 5 | No.25(L-5.0k) | 天端 | No25(L-5.0k)P-18 | 18 | 18.5 | 20 |  | 2.676 |  |  | 2.6 | 38.7 | 35.5 | 23.2 | 58.7 | 0.812 | 0.045 | 0.003 |  |  |  | 84.5 | 21 | 63.5 |  |  |  | 5.1819e-09
2012-03-07 | 近畿地方整備局 | 大和川 | 佐保川 | 左岸 | 5 | No.25(L-5.0k) | 天端 | No25(L-5.0k)P-19 | 19 | 19.5 | 50 |  | 2.632 |  |  | 1 | 65.4 | 19.7 | 13.9 | 33.6 | 0.271 | 0.19 | 0.017 | 0.001 | 271 | 7.92 | [6 empty] | 2.8837e-07 | 1e-08
2012-03-07 | 近畿地方整備局 | 大和川 | 佐保川 | 左岸 | 5 | No.25(L-5.0k) | 天端 | No25(L-5.0k)P-21 | 21 | 21.5 | 17 |  | 2.658 |  |  | 0 | 32.1 | 47.5 | 20.4 | 67.9 | 0.052 | 0.032 | 0.005 | [9 empty] | 1.6924e-08
2012-03-07 | 近畿地方整備局 | 大和川 | 佐保川 | 左岸 | 5 | No.25(L-5.0k) | 天端 | No25(L-5.0k)P-23 | 23 | 23.3 | 10 |  | 2.627 |  |  | 0 | 6.2 | 50.9 | 42.9 | 93.8 | 0.011 | 0.007 |  |  |  |  | 78.4 | 27.8 | 50.6
2012-03-07 | 近畿地方整備局 | 大和川 | 佐保川 | 左岸 | 5.4 | No.27(L-5.4k-ws) | 表のり | No27(L-5.4k-ws)S-1 | 1 | 2.25 | 9 | 2.036 | 2.629 | 0.443 | 0.060248 | 21.7 | 50 | 17.3 | 11 | 28.3 | 0.429 | 0.288 | 0.025 | 0.004 | 107.25 | 5.11 | [5 empty] | 5.84e-08 | 7.0474e-07 | 1.6e-07 |  | 7.3242e-09 | CU |  |  | 51.9 | 33.1
2012-03-07 | 近畿地方整備局 | 大和川 | 佐保川 | 左岸 | 5.4 | No.27(L-5.4k-ws) | 表のり | No27(L-5.4k-ws)P-2 | 2.1 | 2.5 | 7 |  | 2.505 |  |  | 57.1 | 33.6 | 9.3 |  | 9.3 | 4.412 | 2.987 | 0.356 | 0.092 | 47.9565 | 1.51 | [6 empty] | 0.00033167 | 8.464e-05
2012-03-07 | 近畿地方整備局 | 大和川 | 佐保川 | 左岸 | 5.4 | No.27(L-5.4k-ws) | 表のり | No27(L-5.4k-ws)T-1 | 3.2 | 4 | 6 | 1.91 | 2.628 | 0.786 | 0.27189 | 0.1 | 19.6 | 42.1 | 38.2 | 80.3 | 0.019 | 0.011 |  |  |  |  | 52.9 | 22.4 | 30.5 | [7 empty] | UU | [8 empty] | 79.4 | 2.9
2012-03-07 | 近畿地方整備局 | 大和川 | 佐保川 | 左岸 | 5.4 | No.27(L-5.4k-ws) | 表のり | No27(L-5.4k-ws)P-7 | 7 | 7.5 | 28 |  | 2.639 |  |  | 37.6 | 52.9 | 9.5 |  | 9.5 | 1.737 | 0.979 | 0.264 | 0.082 | 21.1829 | 1.36 | [6 empty] | 0.0001659 | 6.724e-05
2012-03-07 | 近畿地方整備局 | 大和川 | 佐保川 | 左岸 | 5.4 | No.27(L-5.4k-ws) | 表のり | No27(L-5.4k-ws)P-8 | 8 | 8.5 | 7 |  | 2.726 |  |  | 0.6 | 1.4 | 36.5 | 61.5 | 98 | 0.005 | 0.003 |  |  |  |  | 62 | 20.5 | 41.5
2012-03-07 | 近畿地方整備局 | 大和川 | 佐保川 | 左岸 | 5.4 | No.28(L-5.4k-bs) | 裏のり | No28(L-5.4k-bs)P-1 | 1 | 1.5 | 6 |  | 2.671 |  |  | 3.2 | 48.6 | 22.5 | 25.7 | 48.2 | 0.155 | 0.088
2012-03-07 | 近畿地方整備局 | 大和川 | 佐保川 | 左岸 | 5.4 | No.28(L-5.4k-bs) | 裏のり | No28(L-5.4k-bs)P-2 | 2 | 2.5 | 7 |  | 2.65 |  |  | 16.2 | 76.6 | 7.2 |  | 7.2 | 0.591 | 0.436 | 0.166 | 0.097 | 6.0928 | 0.99 | [6 empty] | 5.6623e-05 | 9.409e-05
2012-03-07 | 近畿地方整備局 | 大和川 | 佐保川 | 左岸 | 5.4 | No.28(L-5.4k-bs) | 裏のり | No28(L-5.4k-bs)P-5 | 5.25 | 5.5 | 15 |  | 2.632 |  |  | 1.8 | 89.1 | 9.1 |  | 9.1 | 0.431 | 0.361 | 0.182 | 0.087 | 4.954 | 1.58 | [6 empty] | 7.0079e-05 | 7.569e-05
2012-03-07 | 近畿地方整備局 | 大和川 | 佐保川 | 左岸 | 5.4 | No.28(L-5.4k-bs) | 裏のり | No28(L-5.4k-bs)P-9 | 9.1 | 9.5 | 42 |  | 2.646 |  |  | 9.8 | 81.2 | 9 |  | 9 | 0.622 | 0.528 | 0.256 | 0.091 | 6.8352 | 2.25 | [6 empty] | 0.00015449 | 8.281e-05
2012-03-07 | 近畿地方整備局 | 大和川 | 佐保川 | 左岸 | 5.4 | No.28(L-5.4k-bs) | 裏のり | No28(L-5.4k-bs)P-11 | 11 | 11.5 | 39 |  | 2.647 |  |  | 43.8 | 48.2 | 8 |  | 8 | 2.607 | 1.28 | 0.283 | 0.106 | 24.5943 | 0.78 | [6 empty] | 0.00019489 | 0.00011236
2012-03-07 | 近畿地方整備局 | 大和川 | 佐保川 | 左岸 | 5.6 | No.7(5.6k) | 天端 | No.7P-1 | 1.15 | 1.45 | 8 |  | 2.668 |  |  | 4.4 | 51.7 | 28.1 | 15.8 | 43.9 | 0.164 | 0.105 | 0.01 | [9 empty] | 8.4333e-08
2012-03-07 | 近畿地方整備局 | 大和川 | 佐保川 | 左岸 | 5.6 | No.7(5.6k) | 天端 | No.7P-2 | 3.15 | 3.45 | 6 |  | 2.658 |  |  | 2.1 | 38.4 | 28.8 | 30.7 | 59.5 | 0.078 | 0.03 |  |  |  |  | 47 | 14 | 33
2012-03-07 | 近畿地方整備局 | 大和川 | 佐保川 | 左岸 | 5.6 | No.7(5.6k) | 天端 | No.7P-3 | 4.15 | 4.45 | 19 |  | 2.668 |  |  | 8.4 | 81.7 | 9.9 |  | 9.9 | 0.595 | 0.48 | 0.218 | 0.079 | 7.5316 | 2.01 | [6 empty] | 0.00010646 | 6.241e-05
2012-03-07 | 近畿地方整備局 | 大和川 | 佐保川 | 左岸 | 5.6 | No.7(5.6k) | 天端 | No.7P-4 | 6.15 | 6.45 | 29 |  | 2.66 |  |  | 34.1 | 58.5 | 7.4 |  | 7.4 | 1.563 | 1.069 | 0.324 | 0.129 | 12.1163 | 1.29 | [6 empty] | 0.00026664 | 0.00016641
2012-03-07 | 近畿地方整備局 | 大和川 | 佐保川 | 左岸 | 5.6 | No.7(5.6k) | 天端 | No.7P-5 | 8.15 | 8.45 | 35 |  | 2.67 |  |  | 23.6 | 66.5 | 9.9 |  | 9.9 | 1.184 | 0.885 | 0.236 | 0.079 | 14.9873 | 2.1 | [6 empty] | 0.00012795 | 6.241e-05
2012-03-07 | 近畿地方整備局 | 大和川 | 佐保川 | 左岸 | 5.6 | No.7(5.6k) | 天端 | No.7P-6 | 11.15 | 11.45 | 50 |  | 2.69 |  |  | 43 | 47.1 | 9.9 |  | 9.9 | 2.33 | 1.402 | 0.237 | 0.078 | 29.8718 | 1.13 | [6 empty] | 0.00012921 | 6.084e-05
2012-03-07 | 近畿地方整備局 | 大和川 | 佐保川 | 左岸 | 5.6 | No.7(5.6k) | 天端 | No.7P-7 | 13.15 | 13.45 | 50 |  | 2.663 |  |  | 38.4 | 51.9 | 9.7 |  | 9.7 | 1.862 | 1.218 | 0.29 | 0.083 | 22.4337 | 1.77 | [6 empty] | 0.00020624 | 6.889e-05
2012-03-07 | 近畿地方整備局 | 大和川 | 佐保川 | 左岸 | 5.6 | No.7(5.6k) | 天端 | No.7P-8 | 15.15 | 15.45 | 35 |  | 2.685 |  |  | 4.4 | 24.4 | 37 | 34.2 | 71.2 | 0.027 | 0.014
2012-03-07 | 近畿地方整備局 | 大和川 | 佐保川 | 左岸 | 5.6 | No.7(5.6k) | 天端 | No.7P-9 | 16.15 | 16.45 | 31 |  | 2.649 |  |  | 17.1 | 70 | 5 | 7.9 | 12.9 | 0.612 | 0.485 | 0.185 | 0.021 | 29.1429 | 6.72 | [6 empty] | 7.2784e-05 | 4.41e-06
2012-03-07 | 近畿地方整備局 | 大和川 | 佐保川 | 左岸 | 5.6 | No.7(5.6k) | 天端 | No.7P-10 | 19.15 | 19.45 | 9 |  | 2.61 |  |  | 0 | 36.1 | 32.1 | 31.8 | 63.9 | 0.061 | 0.032 |  |  |  |  | 58.7 | 17.6 | 41.1
2012-03-07 | 近畿地方整備局 | 大和川 | 佐保川 | 左岸 | 5.6 | No.7(5.6k) | 天端 | No.7P-11 | 21.15 | 21.45 | 29 |  | 2.645 |  |  | 3.1 | 76.3 | 9.4 | 11.2 | 20.6 | 0.301 | 0.246 | 0.067 | 0.003 | 100.3333 | 22.19 | [6 empty] | 6.9186e-06 | 9e-08
2012-03-07 | 近畿地方整備局 | 大和川 | 佐保川 | 左岸 | 5.6 | No.7(5.6k) | 天端 | No.7P-12 | 23.15 | 23.38 | 50 |  | 2.64 |  |  | 32.4 | 60.9 | 6.7 |  | 6.7 | 1.506 | 1.08 | 0.362 | 0.164 | 9.1829 | 1.2 | [6 empty] | 0.00034477 | 0.00026896
2012-03-07 | 近畿地方整備局 | 大和川 | 佐保川 | 左岸 | 6.4 | No.29(L-6.4k-ws) | 表のり | No29(L-6.4k-ws)S-1 | 1 | 1.8 | 9 | 2.093 | 2.642 | 0.442 | 0.059883 | 9.4 | 61.4 | 14.9 | 14.3 | 29.2 | 0.362 | 0.261 | 0.019 | 0.001 | 362 | 14.79 | [5 empty] | 1.55e-08 | 3.7314e-07 | 1e-08 |  | 1.0274e-10 | CU |  |  | 138 | 22.3
2012-03-07 | 近畿地方整備局 | 大和川 | 佐保川 | 左岸 | 6.4 | No.29(L-6.4k-ws) | 表のり | No29(L-6.4k-ws)P-2 | 2 | 2.5 | 4 |  | 2.638 |  |  | 12.4 | 59 | 14.2 | 14.4 | 28.6 | 0.449 | 0.309 | 0.017 | 0.002 | 224.5 | 11.69 | [6 empty] | 2.8837e-07 | 4e-08
2012-03-07 | 近畿地方整備局 | 大和川 | 佐保川 | 左岸 | 6.4 | No.29(L-6.4k-ws) | 表のり | No29(L-6.4k-ws)P-6 | 6 | 6.5 | 23 |  | 2.638 |  |  | 41.4 | 53.7 | 4.9 |  | 4.9 | 2.147 | 1.262 | 0.374 | 0.191 | 11.2408 | 0.76 | [6 empty] | 0.00037183 | 0.00036481
2012-03-07 | 近畿地方整備局 | 大和川 | 佐保川 | 左岸 | 6.4 | No.29(L-6.4k-ws) | 表のり | No29(L-6.4k-ws)P-10 | 10 | 10.5 | 6 |  | 2.737 |  |  | 0 | 10 | 55.8 | 34.2 | 90 | 0.021 | 0.013 |  |  |  |  | 60.5 | 25 | 35.5
2012-03-07 | 近畿地方整備局 | 大和川 | 佐保川 | 左岸 | 6.4 | No.29(L-6.4k-ws) | 表のり | No29(L-6.4k-ws)P-13 | 13 | 13.5 | 35 |  | 2.653 |  |  | 59.6 | 35.9 | 4.5 |  | 4.5 | 7.355 | 3.429 | 0.535 | 0.186 | 39.543 | 0.85 | [6 empty] | 0.00085231 | 0.00034596
2012-03-07 | 近畿地方整備局 | 大和川 | 佐保川 | 左岸 | 6.4 | No.30(L-6.4k-bs) | 裏のり | No30(L-6.4k-bs)P-1 | 1 | 1.4 | 9 |  | 2.632 |  |  | 25.4 | 52.8 | 14.6 | 7.2 | 21.8 | 0.715 | 0.469 | 0.057 | 0.011 | 65 | 3.57 | [6 empty] | 4.7573e-06 | 1.21e-06
2012-03-07 | 近畿地方整備局 | 大和川 | 佐保川 | 左岸 | 6.4 | No.30(L-6.4k-bs) | 裏のり | No30(L-6.4k-bs)P-2 | 2 | 2.5 | 6 |  | 2.635 |  |  | 18.8 | 55 | 16.6 | 9.6 | 26.2 | 0.596 | 0.401 | 0.037 | 0.006 | 99.3333 | 3.95 | [6 empty] | 1.7479e-06 | 3.6e-07
2012-03-07 | 近畿地方整備局 | 大和川 | 佐保川 | 左岸 | 6.4 | No.30(L-6.4k-bs) | 裏のり | No30(L-6.4k-bs)P-4 | 4 | 4.5 | 3 |  | 2.642 |  |  | 1 | 22.7 | 41.7 | 34.6 | 76.3 | 0.027 | 0.015 |  |  |  |  | 55.4 | 20.4 | 35
2012-03-07 | 近畿地方整備局 | 大和川 | 佐保川 | 左岸 | 6.4 | No.30(L-6.4k-bs) | 裏のり | No30(L-6.4k-bs)S-1 | 6.5 | 7.3 | 3 | 1.947 | 2.633 | 0.506 | 0.086025 | 34.1 | 59.6 | 6.3 |  | 6.3 | 1.265 | 0.817 | 0.342 | 0.195 | 6.4872 | 0.9 | [5 empty] | 6.77e-06 | 0.00030223 | 0.00038025 |  | 0.00011416 | CD | 14.9 | 38.7
2012-03-07 | 近畿地方整備局 | 大和川 | 佐保川 | 左岸 | 6.4 | No.30(L-6.4k-bs) | 裏のり | No30(L-6.4k-bs)P-7 | 8.1 | 8.5 | 43 |  | 2.629 |  |  | 12.9 | 75.6 | 7.8 | 3.7 | 11.5 | 0.684 | 0.538 | 0.188 | 0.062 | 11.0323 | 2.17 | [6 empty] | 7.5548e-05 | 3.844e-05
2012-03-07 | 近畿地方整備局 | 大和川 | 佐保川 | 左岸 | 6.4 | No.30(L-6.4k-bs) | 裏のり | No30(L-6.4k-bs)P-12 | 12 | 12.5 | 26 |  | 2.656 |  |  | 25.1 | 65.2 | 9.7 |  | 9.7 | 0.983 | 0.723 | 0.232 | 0.079 | 12.443 | 2.11 | [6 empty] | 0.00012298 | 6.241e-05
2012-03-07 | 近畿地方整備局 | 大和川 | 佐保川 | 左岸 | 6.4 | No.8(6.4k) | 天端 | No.8P-1 | 2.15 | 2.45 | 9 |  | 2.659 |  |  | 44.6 | 39.7 | 8.7 | 7 | 15.7 | 3.43 | 1.264 | 0.125 | 0.022 | 155.9091 | 1.06 | [6 empty] | 2.9345e-05 | 4.84e-06
2012-03-07 | 近畿地方整備局 | 大和川 | 佐保川 | 左岸 | 6.4 | No.8(6.4k) | 天端 | No.8P-2 | 4.15 | 4.45 | 25 |  | 2.645 |  |  | 20.8 | 71.8 | 7.4 |  | 7.4 | 1.08 | 0.812 | 0.324 | 0.129 | 8.3721 | 1.63 | [6 empty] | 0.00026664 | 0.00016641
2012-03-07 | 近畿地方整備局 | 大和川 | 佐保川 | 左岸 | 6.4 | No.8(6.4k) | 天端 | No.8P-3 | 5.15 | 5.45 | 7 |  | 2.647 |  |  | 0 | 26 | 38.6 | 35.4 | 74 | 0.028 | 0.015 |  |  |  |  | 33.2 | 13.3 | 19.9
2012-03-07 | 近畿地方整備局 | 大和川 | 佐保川 | 左岸 | 6.4 | No.8(6.4k) | 天端 | No.8P-4 | 7.15 | 7.45 | 18 |  | 2.651 |  |  | 37.8 | 55.2 | 7 |  | 7 | 1.839 | 1.322 | 0.442 | 0.151 | 12.1788 | 1.69 | [6 empty] | 0.00054757 | 0.00022801
2012-03-07 | 近畿地方整備局 | 大和川 | 佐保川 | 左岸 | 6.4 | No.8(6.4k) | 天端 | No.8P-5 | 9.15 | 9.45 | 19 |  | 2.661 |  |  | 24.8 | 62 | 5.4 | 7.8 | 13.2 | 1.103 | 0.748 | 0.149 | 0.019 | 58.0526 | 4.29 | [6 empty] | 4.4083e-05 | 3.61e-06
2012-03-07 | 近畿地方整備局 | 大和川 | 佐保川 | 左岸 | 6.4 | No.8(6.4k) | 天端 | No.8P-6 | 11.15 | 11.45 | 8 |  | 2.725 |  |  | 0 | 11.3 | 42.4 | 46.3 | 88.7 | 0.011 | 0.007 |  |  |  |  | 52.2 | 17.9 | 34.3
2012-03-07 | 近畿地方整備局 | 大和川 | 佐保川 | 左岸 | 6.4 | No.8(6.4k) | 天端 | No.8P-7 | 14.15 | 14.45 | 31 |  |  |  |  | 45.2 | 45.6 | 9.2 |  | 9.2 | 2.633 | 1.575 | 0.29 | 0.09 | 29.2556 | 1.33 | [6 empty] | 0.00020624 | 8.1e-05
2012-03-07 | 近畿地方整備局 | 大和川 | 佐保川 | 左岸 | 6.8 | No.31(L-6.8k-ws) | 表のり | No31(L-6.8k-ws)P-1 | 1 | 1.5 | 2 |  | 2.63 |  |  | 10.9 | 74.4 | 8.8 | 5.9 | 14.7 | 0.665 | 0.519 | 0.137 | 0.026 | 25.5769 | 4.17 | [6 empty] | 3.629e-05 | 6.76e-06
2012-03-07 | 近畿地方整備局 | 大和川 | 佐保川 | 左岸 | 6.8 | No.31(L-6.8k-ws) | 表のり | No31(L-6.8k-ws)S-1 | 2 | 3 |  | 1.862 | 2.627 | 0.543 | 0.10376 | 20.2 | 75.8 | 4 |  | 4 | 0.848 | 0.67 | 0.339 | 0.215 | 3.9442 | 1.05 | [5 empty] | 7.43e-07 | 0.00029612 | 0.00046225 |  | 0.00016014 | CD | 21.7 | 39.3
2012-03-07 | 近畿地方整備局 | 大和川 | 佐保川 | 左岸 | 6.8 | No.31(L-6.8k-ws) | 表のり | No31(L-6.8k-ws)T-1 | 4 | 4.75 | 4 | 1.843 | 2.611 | 0.903 | 0.38692 | 0.1 | 19.1 | 47.1 | 33.7 | 80.8 | 0.022 | 0.014 | 0.002 |  |  |  | 43.6 | 19.7 | 23.9 |  |  |  | 2.0253e-09 |  |  |  | UU | [8 empty] | 33.7 | 4.3
2012-03-07 | 近畿地方整備局 | 大和川 | 佐保川 | 左岸 | 6.8 | No.31(L-6.8k-ws) | 表のり | No31(L-6.8k-ws)P-5 | 7 | 7.5 | 4 |  | 2.664 |  |  | 0 | 1.5 | 39.5 | 59 | 98.5 | 0.005 | 0.003 |  |  |  |  | 50.3 | 19.1 | 31.2
2012-03-07 | 近畿地方整備局 | 大和川 | 佐保川 | 左岸 | 6.8 | No.31(L-6.8k-ws) | 表のり | No31(L-6.8k-ws)P-9 | 11 | 11.5 | 32 |  | 2.724 |  |  | 1.1 | 80.5 | 15.1 | 3.3 | 18.4 | 0.285 | 0.251 | 0.086 | 0.026 | 10.9615 | 3.73 | [6 empty] | 1.2338e-05 | 6.76e-06
2012-03-07 | 近畿地方整備局 | 大和川 | 佐保川 | 左岸 | 6.8 | No.32(L-6.8k-bs) | 裏のり | No32(L-6.8k-bs)P-1 | 1 | 1.5 | 4 |  | 2.633 |  |  | 10.7 | 60.2 | 16.7 | 12.4 | 29.1 | 0.421 | 0.283 | 0.021 | 0.003 | 140.3333 | 6.44 | [6 empty] | 4.7052e-07 | 9e-08
2012-03-07 | 近畿地方整備局 | 大和川 | 佐保川 | 左岸 | 6.8 | No.32(L-6.8k-bs) | 裏のり | No32(L-6.8k-bs)P-2 | 2 | 2.5 | 5 |  | 2.635 |  |  | 11.1 | 57.7 | 16.9 | 14.3 | 31.2 | 0.351 | 0.228 | 0.015 | 0.001 | 351 | 10.43 | [6 empty] | 2.1578e-07 | 1e-08
2012-03-07 | 近畿地方整備局 | 大和川 | 佐保川 | 左岸 | 6.8 | No.32(L-6.8k-bs) | 裏のり | No32(L-6.8k-bs)P-3 | 3 | 3.5 | 11 |  | 2.62 |  |  | 9.2 | 47.9 | 22.7 | 20.2 | 42.9 | 0.207 | 0.128 | 0.005 | [9 empty] | 1.6924e-08
2012-03-07 | 近畿地方整備局 | 大和川 | 佐保川 | 左岸 | 6.8 | No.32(L-6.8k-bs) | 裏のり | No32(L-6.8k-bs)P-4 | 4.35 | 4.5 | 14 |  | 2.63 |  |  | 1.8 | 58.5 | 23.7 | 16 | 39.7 | 0.148 | 0.117 | 0.01 | [9 empty] | 8.4333e-08
2012-03-07 | 近畿地方整備局 | 大和川 | 佐保川 | 左岸 | 6.8 | No.32(L-6.8k-bs) | 裏のり | No32(L-6.8k-bs)P-11 | 11 | 11.5 | 10 |  | 2.686 |  |  | 3.6 | 56.4 | 22.5 | 17.5 | 40 | 0.229 | 0.165 | 0.008 |  |  |  | 37.3 | 21 | 16.3 |  |  |  | 5.0287e-08
2012-03-07 | 近畿地方整備局 | 大和川 | 佐保川 | 左岸 | 6.8 | No.32(L-6.8k-bs) | 裏のり | No32(L-6.8k-bs)P-13 | 13 | 13.5 | 34 |  | 2.646 |  |  | 49.6 | 42.8 | 7.6 |  | 7.6 | 3.001 | 1.962 | 0.426 | 0.12 | 25.0083 | 1.07 | [6 empty] | 0.00050274 | 0.000144
2012-03-07 | 近畿地方整備局 | 大和川 | 佐保川 | 左岸 | 6.8 | No.9(6.8k) | 天端 | No.9P-1 | 2.15 | 2.45 | 6 |  | 2.691 |  |  | 16.3 | 48 | 18.4 | 17.3 | 35.7 | 0.38 | 0.213 | 0.008 | [9 empty] | 5.0287e-08
2012-03-07 | 近畿地方整備局 | 大和川 | 佐保川 | 左岸 | 6.8 | No.9(6.8k) | 天端 | No.9P-2 | 5.15 | 5.45 | 12 |  | 2.67 |  |  | 0 | 32.3 | 32.3 | 35.4 | 67.7 | 0.042 | 0.019 |  |  |  |  | 38.6 | 12.7 | 25.9
2012-03-07 | 近畿地方整備局 | 大和川 | 佐保川 | 左岸 | 6.8 | No.9(6.8k) | 天端 | No.9P-3 | 6.15 | 6.45 | 18 |  | 2.641 |  |  | 18.6 | 64.9 | 6 | 10.5 | 16.5 | 0.808 | 0.604 | 0.129 | 0.004 | 202 | 30.85 | [6 empty] | 3.1567e-05 | 1.6e-07
2012-03-07 | 近畿地方整備局 | 大和川 | 佐保川 | 左岸 | 6.8 | No.9(6.8k) | 天端 | No.9P-4 | 7.15 | 7.45 | 7 |  | 2.693 |  |  | 0 | 18.4 | 42.2 | 39.4 | 81.6 | 0.019 | 0.01 |  |  |  |  | 39.7 | 13.7 | 26
2012-03-07 | 近畿地方整備局 | 大和川 | 佐保川 | 左岸 | 6.8 | No.9(6.8k) | 天端 | No.9P-5 | 9.15 | 9.45 | 48 |  | 2.655 |  |  | 1.7 | 88.4 | 9.9 |  | 9.9 | 0.364 | 0.31 | 0.149 | 0.077 | 4.7273 | 1.42 | [6 empty] | 4.4083e-05 | 5.929e-05
2012-03-07 | 近畿地方整備局 | 大和川 | 佐保川 | 左岸 | 6.8 | No.9(6.8k) | 天端 | No.9P-6 | 11.15 | 11.45 | 50 |  | 2.697 |  |  | 28 | 54.1 | 9.8 | 8.1 | 17.9 | 0.782 | 0.425 | 0.094 | 0.014 | 55.8571 | 2.23 | [6 empty] | 1.5161e-05 | 1.96e-06
2012-03-07 | 近畿地方整備局 | 大和川 | 佐保川 | 左岸 | 6.8 | No.9(6.8k) | 天端 | No.9P-7 | 13.15 | 13.45 | 33 |  | 2.655 |  |  | 32.1 | 59.2 | 8.7 |  | 8.7 | 1.402 | 0.988 | 0.271 | 0.094 | 14.9149 | 1.79 | [6 empty] | 0.00017627 | 8.836e-05
2012-03-07 | 近畿地方整備局 | 大和川 | 佐保川 | 左岸 | 6.8 | No.9(6.8k) | 天端 | No.9P-8 | 14.15 | 14.45 | 10 |  | 2.674 |  |  | 7.2 | 29.5 | 38.2 | 25.1 | 63.3 | 0.062 | 0.036 | 0.002 | [9 empty] | 2.0253e-09
2012-03-07 | 近畿地方整備局 | 大和川 | 佐保川 | 左岸 | 6.8 | No.9(6.8k) | 天端 | No.9P-9 | 16.15 | 16.45 | 31 |  | 2.654 |  |  | 51.4 | 38.9 | 9.7 |  | 9.7 | 3.733 | 2.165 | 0.345 | 0.085 | 43.9176 | 1.56 | [6 empty] | 0.00030841 | 7.225e-05
2012-03-07 | 近畿地方整備局 | 大和川 | 佐保川 | 左岸 | 6.8 | No.9(6.8k) | 天端 | No.9P-10 | 17.15 | 17.45 | 7 |  | 2.697 |  |  | 0 | 35.7 | 27.1 | 37.2 | 64.3 | 0.494 | 0.019 |  |  |  |  | 51.7 | 16 | 35.7
2012-03-07 | 近畿地方整備局 | 大和川 | 佐保川 | 左岸 | 6.8 | No.9(6.8k) | 天端 | No.9P-11 | 18.15 | 18.45 | 45 |  | 2.668 |  |  | 45.6 | 44.5 | 9.9 |  | 9.9 | 2.88 | 1.54 | 0.257 | 0.078 | 36.9231 | 1.14 | [6 empty] | 0.00015589 | 6.084e-05
2012-03-07 | 近畿地方整備局 | 大和川 | 佐保川 | 左岸 | 6.8 | No.9(6.8k) | 天端 | No.9P-12 | 20.15 | 20.45 | 45 |  | 2.651 |  |  | 45.7 | 44.4 | 9.9 |  | 9.9 | 3.018 | 1.575 | 0.213 | 0.078 | 38.6923 | 1.11 | [6 empty] | 0.00010089 | 6.084e-05
2012-03-07 | 近畿地方整備局 | 大和川 | 佐保川 | 左岸 | 6.8 | No.9(6.8k) | 天端 | No.9P-13 | 21.15 | 21.45 | 15 |  | 2.681 |  |  | 1.2 | 30 | 25.2 | 43.6 | 68.8 | 0.033 | 0.01
2012-03-07 | 近畿地方整備局 | 大和川 | 佐保川 | 左岸 | 6.8 | No.9(6.8k) | 天端 | No.9P-14 | 23.15 | 23.45 | 49 |  | 2.666 |  |  | 2.5 | 74.3 | 12.1 | 11.1 | 23.2 | 0.438 | 0.32 | 0.044 | 0.003 | 146 | 14.03 | [6 empty] | 2.6114e-06 | 9e-08
2012-03-07 | 近畿地方整備局 | 大和川 | 佐保川 | 左岸 | 6.8 | No.9(6.8k) | 天端 | No.9P-15 | 25.15 | 25.45 | 13 |  | 2.74 |  |  | 0 | 8.4 | 38.5 | 53.1 | 91.6 | 0.008 | 0.004 |  |  |  |  | 73 | 22.7 | 50.3
2012-03-07 | 近畿地方整備局 | 大和川 | 佐保川 | 左岸 | 7 | No.33(L-7.0k-ws) | 表のり | No33(L-7.0k-ws)S-1 | 1 | 1.8 | 3 | 1.953 | 2.627 | 0.56 | 0.11257 | 18.3 | 60.2 | 12.2 | 9.3 | 21.5 | 0.568 | 0.403 | 0.061 | 0.007 | 81.1429 | 6.41 | [5 empty] | 4.99e-07 | 5.5668e-06 | 4.9e-07 |  | 8.423e-08 | CU |  |  | 39.4 | 20.6
2012-03-07 | 近畿地方整備局 | 大和川 | 佐保川 | 左岸 | 7 | No.33(L-7.0k-ws) | 表のり | No33(L-7.0k-ws)P-2 | 2 | 2.5 | 2 |  | 2.628 |  |  | 16.9 | 58.8 | 14.8 | 9.5 | 24.3 | 0.6 | 0.404 | 0.043 | 0.006 | 100 | 5.09 | [6 empty] | 2.476e-06 | 3.6e-07
2012-03-07 | 近畿地方整備局 | 大和川 | 佐保川 | 左岸 | 7 | No.33(L-7.0k-ws) | 表のり | No33(L-7.0k-ws)P-4 | 5 | 5.5 | 5 |  | 2.63 |  |  | 1 | 37 | 32.3 | 29.7 | 62 | 0.063 | 0.023 | 0.001 |  |  |  | 48.3 | 21.2 | 27.1 |  |  |  | 4.0644e-10
2012-03-07 | 近畿地方整備局 | 大和川 | 佐保川 | 左岸 | 7 | No.33(L-7.0k-ws) | 表のり | No33(L-7.0k-ws)P-6 | 7 | 7.5 | 34 |  | 2.631 |  |  | 24.4 | 66.9 | 8.7 |  | 8.7 | 1.021 | 0.761 | 0.308 | 0.1 | 10.21 | 2.05 | [6 empty] | 0.00023712 | 0.0001
2012-03-07 | 近畿地方整備局 | 大和川 | 佐保川 | 左岸 | 7 | No.33(L-7.0k-ws) | 表のり | No33(L-7.0k-ws)P-8 | 9 | 9.5 | 5 |  | 2.632 |  |  | 0 | 1.4 | 45.8 | 52.8 | 98.6 | 0.008 | 0.004 |  |  |  |  | 58.4 | 21.8 | 36.6
2012-03-07 | 近畿地方整備局 | 大和川 | 佐保川 | 左岸 | 7 | No.33(L-7.0k-ws) | 表のり | No33(L-7.0k-ws)P-12 | 13 | 13.5 | 41 |  | 2.633 |  |  | 12.2 | 77.9 | 9.9 |  | 9.9 | 0.395 | 0.328 | 0.161 | 0.076 | 5.1974 | 1.64 | [6 empty] | 5.2749e-05 | 5.776e-05
2012-03-07 | 近畿地方整備局 | 大和川 | 佐保川 | 左岸 | 7 | No.34(L-7.0k-bs) | 裏のり | No34(L-7.0k-bs)P-1 | 1 | 1.15 | 5 |  | 2.641 |  |  | 29.9 | 51.1 | 13.9 | 5.1 | 19 | 0.866 | 0.53 | 0.084 | 0.019 | 45.5789 | 2.27 | [6 empty] | 1.1683e-05 | 3.61e-06
2012-03-07 | 近畿地方整備局 | 大和川 | 佐保川 | 左岸 | 7 | No.34(L-7.0k-bs) | 裏のり | No34(L-7.0k-bs)P-2 | 2 | 2.5 | 12 |  | 2.648 |  |  | 20.8 | 47.5 | 19.5 | 12.2 | 31.7 | 0.506 | 0.285 | 0.017 | 0.003 | 168.6667 | 2.93 | 52.2 | 28.4 | 23.8 |  |  |  | 2.8837e-07 | 9e-08
2012-03-07 | 近畿地方整備局 | 大和川 | 佐保川 | 左岸 | 7 | No.34(L-7.0k-bs) | 裏のり | No34(L-7.0k-bs)P-3 | 3 | 3.5 | 7 |  | 2.619 |  |  | 11.7 | 52.2 | 21 | 15.1 | 36.1 | 0.933 | 0.645 | 0.26 | 0.136 | 6.8603 | 1.02 | [6 empty] | 0.00016014 | 0.00018496
2012-03-07 | 近畿地方整備局 | 大和川 | 佐保川 | 左岸 | 7 | No.34(L-7.0k-bs) | 裏のり | No34(L-7.0k-bs)P-9 | 11 | 11.5 | 27 |  | 2.646 |  |  | 29 | 64.5 | 6.5 |  | 6.5
2012-03-07 | 近畿地方整備局 | 大和川 | 佐保川 | 左岸 | 7 | No.34(L-7.0k-bs) | 裏のり | No34(L-7.0k-bs)P-11 | 13.05 | 13.5 | 2 |  | 2.625 |  |  | 2.2 | 46.6 | 32.1 | 19.1 | 51.2 | [6 empty] | 37.5 | 19.2 | 18.3
2012-03-07 | 近畿地方整備局 | 大和川 | 佐保川 | 左岸 | 7 | No.10(7.2k) | 天端 | No.10P-1 | 1.15 | 1.48 | 5 |  | 2.695 |  |  | 18 | 54.9 | 15.1 | 12 | 27.1 | 0.531 | 0.343 | 0.022 | 0.003 | 177 | 7.01 | [6 empty] | 5.2407e-07 | 9e-08
2012-03-07 | 近畿地方整備局 | 大和川 | 佐保川 | 左岸 | 7 | No.10(7.2k) | 天端 | No.10Tr-1 | 3.5 | 4.3 |  | 1.986 | 2.646 | 0.436 | 0.057717 | 27.7 | 64.2 | 8.1 |  | 8.1 | 1.126 | 0.786 | 0.318 | 0.119 | 9.4622 | 1.57 | [5 empty] | 0.000181 | 0.00025534 | 0.00014161 |  | 3.557e-05 | CU |  |  | 28.8 | 38.4
2012-03-07 | 近畿地方整備局 | 大和川 | 佐保川 | 左岸 | 7 | No.10(7.2k) | 天端 | No.10P-2 | 6.15 | 6.45 | 5 |  | 2.657 |  |  | 0 | 29.2 | 37.8 | 33 | 70.8 | 0.038 | 0.02 |  |  |  |  | 34.4 | 12.7 | 21.7
2012-03-07 | 近畿地方整備局 | 大和川 | 佐保川 | 左岸 | 7 | No.10(7.2k) | 天端 | No.10P-3 | 7.15 | 7.45 | 5 |  | 2.717 |  |  | 0 | 1.7 | 37.3 | 61 | 98.3 | 0.005 | 0.003 |  |  |  |  | 63.9 | 15.1 | 48.8
2012-03-07 | 近畿地方整備局 | 大和川 | 佐保川 | 左岸 | 7 | No.10(7.2k) | 天端 | No.10P-4 | 9.15 | 9.45 | 7 |  | 2.645 |  |  | 0 | 4.8 | 44.5 | 50.7 | 95.2 | 0.008 | 0.005 |  |  |  |  | 59.5 | 19 | 40.5
2012-03-07 | 近畿地方整備局 | 大和川 | 佐保川 | 左岸 | 7 | No.10(7.2k) | 天端 | No.10P-5 | 10.15 | 10.45 | 34 |  | 2.651 |  |  | 8 | 78.4 | 4.6 | 9 | 13.6 | 0.506 | 0.392 | 0.132 | 0.011 | 46 | 8.79 | [6 empty] | 3.3294e-05 | 1.21e-06
2012-03-07 | 近畿地方整備局 | 大和川 | 佐保川 | 左岸 | 7 | No.10(7.2k) | 天端 | No.10P-6 | 11.15 | 11.45 | 7 |  | 2.687 |  |  | 0 | 19.4 | 37.2 | 43.4 | 80.6 | 0.013 | 0.008
2012-03-07 | 近畿地方整備局 | 大和川 | 佐保川 | 左岸 | 7 | No.10(7.2k) | 天端 | No.10P-7 | 13.15 | 13.45 | 43 |  | 2.643 |  |  | 41.8 | 49.1 | 9.1 |  | 9.1 | 2.275 | 1.207 | 0.297 | 0.094 | 24.2021 | 1.1 | [6 empty] | 0.00021796 | 8.836e-05
2012-03-07 | 近畿地方整備局 | 大和川 | 佐保川 | 左岸 | 7 | No.10(7.2k) | 天端 | No.10P-8 | 16.15 | 16.45 | 28 |  | 2.64 |  |  | 51.3 | 35.9 | 5.3 | 7.5 | 12.8 | 4.393 | 2.22 | 0.172 | 0.019 | 231.2105 | 1.82 | [6 empty] | 6.1478e-05 | 3.61e-06
2012-03-07 | 近畿地方整備局 | 大和川 | 佐保川 | 左岸 | 7 | No.10(7.2k) | 天端 | No.10P-9 | 19.15 | 19.37 | 50 |  | 2.615 |  |  | 30.4 | 60.1 | 9.5 |  | 9.5 | 1.241 | 0.795 | 0.207 | 0.084 | 14.7738 | 1.19 | [6 empty] | 9.4429e-05 | 7.056e-05
2012-03-07 | 近畿地方整備局 | 大和川 | 佐保川 | 左岸 | 7 | No.10(7.2k) | 天端 | No.10P-10 | 22.15 | 22.45 | 21 |  | 2.627 |  |  | 0 | 31.7 | 23.4 | 44.9 | 68.3 | 0.032 | 0.01 |  |  |  |  | 58.6 | 13.7 | 44.9
2012-03-07 | 近畿地方整備局 | 大和川 | 佐保川 | 左岸 | 7 | No.10(7.2k) | 天端 | No.10P-11 | 23.15 | 23.45 | 15 |  | 2.661 |  |  | 2.3 | 64.8 | 15.9 | 17 | 32.9 | 0.203 | 0.154 | 0.01 | [9 empty] | 8.4333e-08
2012-03-07 | 近畿地方整備局 | 大和川 | 佐保川 | 左岸 | 6.8 | No.9(6.8k) | 天端 | No.10P-12 | 25.15 | 25.45 | 37 |  | 2.63 |  |  | 2.7 | 79.4 | 7.2 | 10.7 | 17.9 | 0.536 | 0.434 | 0.103 | 0.003 | 178.6667 | 28.72 | [6 empty] | 1.8739e-05 | 9e-08
2012-03-07 | 近畿地方整備局 | 大和川 | 佐保川 | 右岸 | 0.6 | No.1-ws(0.6k) | 表のり | 1ws-P3 | 4.15 | 4.45 | 5 |  | 2.621 |  |  | 0 | 18 | 42 | 40 | 82 | 0.018 | 0.01 |  |  |  |  | 49.5 | 19.9 | 29.6
2012-03-07 | 近畿地方整備局 | 大和川 | 佐保川 | 右岸 | 0.6 | No.1-ws(0.6k) | 表のり | 1ws-P6 | 7.15 | 7.45 | 19 |  | 2.632 |  |  | 22 | 71 | 3 | 4 | 7 | 1.065 | 0.802 | 0.32 | 0.146 | 7.2945 | 1.39 |  |  |  |  | 0.000129 |  | 0.00025908 | 0.00021316
2012-03-07 | 近畿地方整備局 | 大和川 | 佐保川 | 右岸 | 0.6 | No.1-ws(0.6k) | 表のり | 1ws-P9 | 10.15 | 10.45 | 6 |  | 2.6 |  |  | 7 | 50 | 20 | 23 | 43 | 0.207 | 0.115 | 0.002 |  |  |  | 40.6 | 19.4 | 21.2 |  |  |  | 2.0253e-09
2012-03-07 | 近畿地方整備局 | 大和川 | 佐保川 | 右岸 | 1.2 | No.2-ws(1.2k) | 表のり | 2ws-P1 | 1.15 | 1.45 | 4 |  | 2.626 |  |  | 3 | 50 | 25 | 22 | 47 | 0.15 | 0.092 | 0.003 |  |  |  | 31.7 | 18.5 | 13.2 |  |  |  | 5.1819e-09
2012-03-07 | 近畿地方整備局 | 大和川 | 佐保川 | 右岸 | 1.2 | No.2-ws(1.2k) | 表のり | 2ws-Tr1 | 1.8 | 2.9 |  | 1.882 | 2.616 | 0.59 | 0.12917 | 8 | 74 | 4 | 14 | 18 | 0.656 | 0.503 | 0.104 | [8 empty] | 7.58e-06 | 1.9163e-05 |  |  |  | CU |  |  | 23.2 | 26.3
2012-03-07 | 近畿地方整備局 | 大和川 | 佐保川 | 右岸 | 1.2 | No.2-ws(1.2k) | 表のり | 2ws-P3 | 4.15 | 4.45 | 10 |  | 2.631 |  |  | 0 | 76 | 10 | 14 | 24 | 0.177 | 0.149 | 0.033 | [9 empty] | 1.3409e-06
2012-03-07 | 近畿地方整備局 | 大和川 | 佐保川 | 右岸 | 1.2 | No.2-ws(1.2k) | 表のり | 2ws-P7 | 8.15 | 8.45 | 11 |  | 2.625 |  |  | 10 | 84 | 2 | 4 | 6 | 0.641 | 0.512 | 0.279 | 0.192 | 3.3385 | 0.97 |  |  |  |  | 7.96e-05 |  | 0.00018857 | 0.00036864
2012-03-07 | 近畿地方整備局 | 大和川 | 佐保川 | 右岸 | 1.2 | No.2-ws(1.2k) | 表のり | 2ws-P9 | 10.15 | 10.45 | 20 |  | 2.642 |  |  | 17 | 75 | 4 | 4 | 8 | 1.124 | 0.901 | 0.322 | 0.111 | 10.1261 | 2.17 | [6 empty] | 0.00026285 | 0.00012321
2012-03-07 | 近畿地方整備局 | 大和川 | 佐保川 | 右岸 | 1.2 | No.2-ws(1.2k) | 表のり | 2ws-P12 | 13.15 | 13.45 | 31 |  | 2.622 |  |  | 24 | 64 | 5 | 7 | 12 | 1.212 | 0.89 | 0.242 | 0.03 | 40.4 | 4.59 | [6 empty] | 0.00013561 | 9e-06
2012-03-07 | 近畿地方整備局 | 大和川 | 佐保川 | 右岸 | 1.2 | No.2-bs(1.2k) | 裏のり | 2bs-Tr1 | 1.1 | 2.2 |  | 1.811 | 2.646 | 0.676 | 0.18432 | 10 | 69 | 12 | 9 | 21 | 0.668 | 0.505 | 0.066 | 0.006 | 111.3333 | 8.8 | [5 empty] | 5.65e-06 | 6.6816e-06 | 3.6e-07 |  | 1.0851e-07 | CU |  |  | 15.6 | 17.4
2012-03-07 | 近畿地方整備局 | 大和川 | 佐保川 | 右岸 | 1.2 | No.2-bs(1.2k) | 裏のり | 2bs-P1 | 2.35 | 2.72 | 2 |  | 2.629 |  |  | 7 | 73 | 11 | 9 | 20 | 0.556 | 0.414 | 0.077 | 0.008 | 69.5 | 7.18 | [6 empty] | 9.5499e-06 | 6.4e-07
2012-03-07 | 近畿地方整備局 | 大和川 | 佐保川 | 右岸 | 1.2 | No.2-bs(1.2k) | 裏のり | 2bs-P4 | 5.15 | 5.45 | 21 |  | 2.643 |  |  | 3 | 87 | 4 | 6 | 10 | 0.509 | 0.424 | 0.191 | 0.065 | 7.8308 | 2.23 | [6 empty] | 7.8371e-05 | 4.225e-05
2012-03-07 | 近畿地方整備局 | 大和川 | 佐保川 | 右岸 | 1.2 | No.2-bs(1.2k) | 裏のり | 2bs-P7 | 8.15 | 8.45 | 15 |  | 2.634 |  |  | 30 | 64 | 3 | 3 | 6 | 1.481 | 1.115 | 0.404 | 0.186 | 7.9624 | 1.32 |  |  |  |  | 4.2e-05 |  | 0.00044462 | 0.00034596
2012-03-07 | 近畿地方整備局 | 大和川 | 佐保川 | 右岸 | 1.2 | No.2-bs(1.2k) | 裏のり | 2bs-P10 | 11.15 | 11.45 | 27 |  | 2.661 |  |  | 25 | 59 | 11 | 5 | 16 | 1.208 | 0.847 | 0.124 | 0.031 | 38.9677 | 2.11 | [6 empty] | 2.8804e-05 | 9.61e-06
2012-03-07 | 近畿地方整備局 | 大和川 | 佐保川 | 右岸 | 1.2 | No.2-bs(1.2k) | 裏のり | 2bs-P11 | 12.15 | 12.45 | 12 |  | 2.639 |  |  | 4 | 35 | 33 | 28 | 61 | 0.066 | 0.028 | 0.001 | [9 empty] | 4.0644e-10
2012-03-07 | 近畿地方整備局 | 大和川 | 佐保川 | 右岸 | 2.2 | 追No.1(2.0k) | 天端 | 追No1P-1 | 1.15 | 1.37 | 3 |  | 2.658 |  |  | 1.3 | 62 | 18.4 | 18.3 | 36.7 | 0.264 | 0.172 | 0.007 | [9 empty] | 3.6906e-08
2012-03-07 | 近畿地方整備局 | 大和川 | 佐保川 | 右岸 | 2.2 | 追No.1(2.0k) | 天端 | 追No1P-2 | 3.15 | 3.48 | 2 |  | 2.663 |  |  | 0 | 57.7 | 22.9 | 19.4 | 42.3 | 0.179 | 0.119 | 0.006 | [9 empty] | 2.5821e-08
2012-03-07 | 近畿地方整備局 | 大和川 | 佐保川 | 右岸 | 2.2 | 追No.1(2.0k) | 天端 | 追No1P-3 | 4.15 | 4.45 | 5 |  | 2.678 |  |  | 0 | 13.3 | 42.5 | 44.2 | 86.7 | 0.011 | 0.007 |  |  |  |  | 53.5 | 20.5 | 33
2012-03-07 | 近畿地方整備局 | 大和川 | 佐保川 | 右岸 | 2.2 | 追No.1(2.0k) | 天端 | 追No1P-4 | 5.15 | 5.45 | 9 |  | 2.661 |  |  | 0 | 58.9 | 25.3 | 15.8 | 41.1 | 0.138 | 0.107 | 0.011 | [9 empty] | 1.0517e-07
2012-03-07 | 近畿地方整備局 | 大和川 | 佐保川 | 右岸 | 2.2 | 追No.1(2.0k) | 天端 | 追No1P-5 | 7.15 | 7.45 | 23 |  | 2.655 |  |  | 27.3 | 64.7 | 8 |  | 8 | 1.092 | 0.731 | 0.28 | 0.112 | 9.75 | 1.21 | [6 empty] | 0.00019014 | 0.00012544
2012-03-07 | 近畿地方整備局 | 大和川 | 佐保川 | 右岸 | 2.2 | 追No.1(2.0k) | 天端 | 追No1P-6 | 9.15 | 9.45 | 23 |  | 2.637 |  |  | 12.3 | 79.6 | 8.1 |  | 8.1 | 0.791 | 0.629 | 0.282 | 0.112 | 7.0625 | 1.77 | [6 empty] | 0.0001933 | 0.00012544
2012-03-07 | 近畿地方整備局 | 大和川 | 佐保川 | 右岸 | 2.2 | 追No.1(2.0k) | 天端 | 追No1P-7 | 10.15 | 10.45 | 20 |  | 2.758 |  |  | 0 | 17.9 | 46 | 36.1 | 82.1 | 0.021 | 0.012 |  |  |  |  | 81.4 | 27.2 | 54.2
2012-03-07 | 近畿地方整備局 | 大和川 | 佐保川 | 右岸 | 2.2 | 追No.1(2.0k) | 天端 | 追No1P-8 | 12.15 | 12.45 | 20 |  | 2.735 |  |  | 0 | 46.2 | 31.4 | 22.4 | 53.8 | 0.106 | 0.058 | 0.004 |  |  |  | 56.8 | 16.1 | 40.7 |  |  |  | 1.0092e-08
2012-03-07 | 近畿地方整備局 | 大和川 | 佐保川 | 右岸 | 2.2 | 追No.1(2.0k) | 天端 | 追No1P-9 | 14.15 | 14.45 | 50 |  | 2.669 |  |  | 20.8 | 69.4 | 9.8 |  | 9.8 | 1.103 | 0.803 | 0.194 | 0.08 | 13.7875 | 1.3 | [6 empty] | 8.1252e-05 | 6.4e-05
2012-03-07 | 近畿地方整備局 | 大和川 | 佐保川 | 右岸 | 2.2 | 追No.1(2.0k) | 天端 | 追No1P-10 | 15.15 | 15.45 | 10 |  | 2.659 |  |  | 0 | 40.7 | 19 | 40.3 | 59.3 | 0.08 | 0.023 |  |  |  |  | 62.2 | 27.2 | 35
2012-03-07 | 近畿地方整備局 | 大和川 | 佐保川 | 右岸 | 2.2 | No.3-ws(2.2k) | 表のり | 3ws-Tr1 | 1 | 2 |  | 1.803 | 2.667 | 1.059 | 0.57681 | 0 | 14 | 54 | 32 | 86 | 0.028 | 0.017 |  |  |  |  | 53.2 | 27.5 | 25.7 |  |  | 8.51e-09 |  |  |  |  | UU | [8 empty] | 63.6 | 0
2012-03-07 | 近畿地方整備局 | 大和川 | 佐保川 | 右岸 | 2.2 | No.3-ws(2.2k) | 表のり | 3ws-Tw1 | 2 | 2.65 |  | 1.793 | 2.655 | 0.987 | 0.4839 | 0 | 21 | 52 | 27 | 79 | 0.036 | 0.026 | 0.002 |  |  |  | 47.5 | 26.3 | 21.2 |  |  |  | 2.0253e-09 |  |  |  | UU | [8 empty] | 65 | 0
2012-03-07 | 近畿地方整備局 | 大和川 | 佐保川 | 右岸 | 2.2 | No.3-ws(2.2k) | 表のり | 3ws-P5 | 8.15 | 8.45 | 7 |  | 2.649 |  |  | 0 | 15 | 47 | 38 | 85 | 0.019 | 0.01 | 0.001 |  |  |  | 75.8 | 29.2 | 46.6 |  |  |  | 4.0644e-10
2012-03-07 | 近畿地方整備局 | 大和川 | 佐保川 | 右岸 | 2.2 | No.3-ws(2.2k) | 表のり | 3ws-P7 | 10.15 | 10.45 | 14 |  | 2.702 |  |  | 0 | 37 | 41 | 22 | 63 | 0.064 | 0.042 | 0.004 |  |  |  | 50.4 | 21.7 | 28.7 |  |  |  | 1.0092e-08
2012-03-07 | 近畿地方整備局 | 大和川 | 佐保川 | 右岸 | 2.2 | No.3-bs(2.2k) | 裏のり | 3bs-Tr1 | 1 | 2 |  | 1.963 | 2.671 | 0.729 | 0.22407 | 9 | 50 | 23 | 18 | 41 | 0.177 | 0.119 | 0.007 |  |  |  | 26.7 | 18.7 | 8 |  |  | 4.72e-08 | 3.6906e-08 |  |  |  | CU |  |  | 34.9 | 19.9
2012-03-07 | 近畿地方整備局 | 大和川 | 佐保川 | 右岸 | 2.2 | No.3-bs(2.2k) | 裏のり | 3bs-P2 | 3.15 | 3.45 | 4 |  | 2.652 |  |  | 3 | 47 | 25 | 25 | 50 | 0.121 | 0.064 |  |  |  |  | 36.6 | 19.1 | 17.5 | [7 empty] | UU | [8 empty] | 51.4 | 0
2012-03-07 | 近畿地方整備局 | 大和川 | 佐保川 | 右岸 | 2.2 | No.3-bs(2.2k) | 裏のり | 3bs-Tw1 | 4 | 4.9 |  | 1.932 | 2.713 | 0.816 | 0.2992 | 0 | 36 | 40 | 24 | 64 | 0.062 | 0.04 | 0.002 |  |  |  | 39 | 24.1 | 14.9 |  |  |  | 2.0253e-09
2012-03-07 | 近畿地方整備局 | 大和川 | 佐保川 | 右岸 | 2.2 | No.3-bs(2.2k) | 裏のり | 3bs-P9 | 11.15 | 11.45 | 14 |  | 2.635 |  |  | 1 | 26 | 51 | 22 | 73 | 0.048 | 0.036 | 0.004 |  |  |  | 77.8 | 29.5 | 48.3 |  |  |  | 1.0092e-08
2012-03-07 | 近畿地方整備局 | 大和川 | 佐保川 | 右岸 | 2.2 | No.11(2.2k) | 天端 | No.11P-1 | 0.45 | 0.75 | 4 |  | 2.671 |  |  | 44.1 | 36.6 | 9.7 | 9.6 | 19.3 | 2.523 | 1.391 | 0.09 | 0.006 | 420.5 | 7.86 | [6 empty] | 1.3708e-05 | 3.6e-07
2012-03-07 | 近畿地方整備局 | 大和川 | 佐保川 | 右岸 | 2.2 | No.11(2.2k) | 天端 | No.11P-2 | 2.15 | 2.5 | 3 |  | 2.663 |  |  | 5.4 | 44.8 | 24.8 | 25 | 49.8 | 0.151 | 0.077 | 0.003 | [9 empty] | 5.1819e-09
2012-03-07 | 近畿地方整備局 | 大和川 | 佐保川 | 右岸 | 2.2 | No.11(2.2k) | 天端 | No.11P-3 | 4.15 | 4.45 | 3 |  | 2.696 |  |  | 0 | 40.3 | 27.5 | 32.2 | 59.7 | 0.077 | 0.032 |  |  |  |  | 35.1 | 12.9 | 22.2
2012-03-07 | 近畿地方整備局 | 大和川 | 佐保川 | 右岸 | 2.2 | No.11(2.2k) | 天端 | No.11P-4 | 5.15 | 5.47 | 3 |  | 2.672 |  |  | 3.2 | 73.8 | 9.6 | 13.4 | 23 | 0.223 | 0.181 | 0.038 | [9 empty] | 1.8593e-06
2012-03-07 | 近畿地方整備局 | 大和川 | 佐保川 | 右岸 | 2.2 | No.11(2.2k) | 天端 | No.11P-5 | 6.15 | 6.45 | 4 |  | 2.73 |  |  | 0 | 33.9 | 33.2 | 32.9 | 66.1 | 0.048 | 0.022 |  |  |  |  | 37 | 14.2 | 22.8
2012-03-07 | 近畿地方整備局 | 大和川 | 佐保川 | 右岸 | 2.2 | No.11(2.2k) | 天端 | No.11P-6 | 7.15 | 7.45 | 25 |  | 2.656 |  |  | 0 | 88.5 | 4.9 | 6.6 | 11.5 | 0.463 | 0.394 | 0.2 | 0.041 | 11.2927 | 4.17 | [6 empty] | 8.7194e-05 | 1.681e-05
2012-03-07 | 近畿地方整備局 | 大和川 | 佐保川 | 右岸 | 2.2 | No.11(2.2k) | 天端 | No.11P-7 | 9.15 | 9.45 | 7 |  | 2.679 |  |  | 31.3 | 55.7 | 5.3 | 7.7 | 13 | 1.517 | 1.149 | 0.254 | 0.012 | 126.4167 | 16.76 | [6 empty] | 0.0001517 | 1.44e-06
2012-03-07 | 近畿地方整備局 | 大和川 | 佐保川 | 右岸 | 2.2 | No.11(2.2k) | 天端 | No.11P-8 | 10.15 | 10.45 | 5 |  | 2.686 |  |  | 0 | 37.2 | 25.5 | 37.3 | 62.8 | 0.057 | 0.021 |  |  |  |  | 50.5 | 15.1 | 35.4
2012-03-07 | 近畿地方整備局 | 大和川 | 佐保川 | 右岸 | 2.2 | No.11(2.2k) | 天端 | No.11P-9 | 12.15 | 12.45 | 15 |  | 2.768 |  |  | 0 | 37.7 | 39.6 | 22.7 | 62.3 | 0.067 | 0.041 | 0.003 |  |  |  | 54.2 | 16.4 | 37.8 |  |  |  | 5.1819e-09
2012-03-07 | 近畿地方整備局 | 大和川 | 佐保川 | 右岸 | 2.2 | No.11(2.2k) | 天端 | No.11P-10 | 13.15 | 13.45 | 19 |  | 2.688 |  |  | 0 | 17.2 | 47 | 35.8 | 82.8 | 0.021 | 0.012 |  |  |  |  | 82.3 | 26.1 | 56.2
2012-03-07 | 近畿地方整備局 | 大和川 | 佐保川 | 右岸 | 2.2 | No.11(2.2k) | 天端 | No.11P-11 | 15.15 | 15.45 | 39 |  | 2.65 |  |  | 20.8 | 70.7 | 8.5 |  | 8.5 | 1.172 | 0.908 | 0.28 | 0.099 | 11.8384 | 1.89 | [6 empty] | 0.00019014 | 9.801e-05
2012-03-07 | 近畿地方整備局 | 大和川 | 佐保川 | 右岸 | 2.2 | No.11(2.2k) | 天端 | No.11P-12 | 17.15 | 17.45 | 25 |  | 2.676 |  |  | 0 | 28.8 | 34.2 | 37 | 71.2 | 0.03 | 0.013 |  |  |  |  | 56.8 | 15.3 | 41.5
2012-03-07 | 近畿地方整備局 | 大和川 | 佐保川 | 右岸 | 2.2 | No.11(2.2k) | 天端 | No.11P-13 | 18.15 | 18.45 | 16 |  | 2.662 |  |  | 1.4 | 82 | 5 | 11.6 | 16.6 | 0.451 | 0.373 | 0.135 | 0.002 | 225.5 | 81 | [6 empty] | 3.5074e-05 | 4e-08
2012-03-07 | 近畿地方整備局 | 大和川 | 佐保川 | 右岸 | 2.2 | No.11(2.2k) | 天端 | No.11P-14 | 20.15 | 20.45 | 8 |  | 2.732 |  |  | 0 | 2.2 | 38.2 | 59.6 | 97.8 | 0.005 | 0.003 |  |  |  |  | 107.7 | 27.6 | 80.1
2012-03-07 | 近畿地方整備局 | 大和川 | 佐保川 | 右岸 | 3 | No.4-ws(2.6k) | 表のり | 4ws-Tr1 | 1 | 2.7 |  | 1.834 | 2.667 | 0.923 | 0.40891 | 1 | 43 | 34 | 22 | 56 | 0.089 | 0.059 | 0.004 |  |  |  | 36.3 | 23.2 | 13.1 |  |  | 9.51e-07 | 1.0092e-08 |  |  |  | UU | [8 empty] | 49 | 0
2012-03-07 | 近畿地方整備局 | 大和川 | 佐保川 | 右岸 | 3 | No.4-ws(2.6k) | 表のり | 4ws-P1 | 3.35 | 3.45 | 10 |  |  |  |  | 0 | 75 | 20 | 5 | 25 | 0.232 | 0.192 | 0.059 | 0.03 | 7.7333 | 1.62 | [6 empty] | 5.153e-06 | 9e-06
2012-03-07 | 近畿地方整備局 | 大和川 | 佐保川 | 右岸 | 3 | No.4-ws(2.6k) | 表のり | 4ws-Tw2 | 4.5 | 5.4 |  | 1.825 | 2.668 | 1.026 | 0.53309 | 1 | 9 | 43 | 47 | 90 | 0.01 | 0.006 |  |  |  |  | 54 | 26 | 28 | [7 empty] | UU | [8 empty] | 37.9 | 0
2012-03-07 | 近畿地方整備局 | 大和川 | 佐保川 | 右岸 | 3 | No.4-ws(2.6k) | 表のり | 4ws-P5 | 7.15 | 7.45 | 3 |  |  |  |  | 3 | 33 | 32 | 32 | 64 | 0.056 | 0.025 | 0.181 |  |  |  | 61.1 | 23.7 | 37.4 |  |  |  | 6.919e-05
2012-03-07 | 近畿地方整備局 | 大和川 | 佐保川 | 右岸 | 3 | No.4-bs(2.6k) | 裏のり | 4bs-Tr1 | 1 | 2 |  | 1.889 | 2.661 | 0.817 | 0.30013 | 2 | 29 | 39 | 30 | 69 | 0.04 | 0.024 |  |  |  |  | 39.9 | 23.7 | 16.2 |  |  | 6.5e-08 |  |  |  |  | UU | [8 empty] | 50.7 | 0
2012-03-07 | 近畿地方整備局 | 大和川 | 佐保川 | 右岸 | 3 | No.4-bs(2.6k) | 裏のり | 4bs-Tw1 | 4 | 4.9 |  | 1.783 | 2.653 | 1.113 | 0.65251 | 0 | 2 | 46 | 52 | 98 | 0.007 | 0.005 |  |  |  |  | 69.8 | 30.2 | 39.6 | [7 empty] | UU | [8 empty] | 44.7 | 0
2012-03-07 | 近畿地方整備局 | 大和川 | 佐保川 | 右岸 | 3 | No.4-bs(2.6k) | 裏のり | 4bs-P5 | 7.15 | 7.45 | 17 |  |  |  |  | 9 | 84 | 4 | 3 | 7 | 0.581 | 0.455 | 0.214 | 0.125 | 4.648 | 1.12 |  |  |  |  | 9.95e-06 |  | 0.00010199 | 0.00015625
2012-03-07 | 近畿地方整備局 | 大和川 | 佐保川 | 右岸 | 3 | No.4-bs(2.6k) | 裏のり | 4bs-P7 | 9.15 | 9.45 | 14 |  |  |  |  | 0 | 11 | 47 | 42 | 89 | 0.013 | 0.008 |  |  |  |  | 83.3 | 28.7 | 54.6
2012-03-07 | 近畿地方整備局 | 大和川 | 佐保川 | 右岸 | 3 | No.4-bs(2.6k) | 裏のり | 4bs-P9 | 11.15 | 11.45 | 20 |  |  |  |  | 22 | 66 | 8 | 4 | 12 | 1.011 | 0.718 | 0.189 | 0.054 | 18.7222 | 2.05 | [6 empty] | 7.6482e-05 | 2.916e-05
2012-03-07 | 近畿地方整備局 | 大和川 | 佐保川 | 右岸 | 3 | No.12(2.6k) | 天端 | No.12P-1 | 2.15 | 2.45 | 3 |  | 2.656 |  |  | 0.9 | 50.4 | 28.7 | 20 | 48.7 | 0.131 | 0.083 | 0.005 | [9 empty] | 1.6924e-08
2012-03-07 | 近畿地方整備局 | 大和川 | 佐保川 | 右岸 | 3 | No.12(2.6k) | 天端 | No.12P-2 | 4.15 | 4.46 | 2 |  | 2.64 |  |  | 1.4 | 56.7 | 24.8 | 17.1 | 41.9 | 0.179 | 0.12 | 0.008 | [9 empty] | 5.0287e-08
2012-03-07 | 近畿地方整備局 | 大和川 | 佐保川 | 右岸 | 3 | No.12(2.6k) | 天端 | No.12P-3 | 6.15 | 6.48 | 4 |  | 2.629 |  |  | 0 | 6.4 | 38.7 | 54.9 | 93.6 | 0.007 | 0.004 |  |  |  |  | 56.4 | 18.4 | 38
2012-03-07 | 近畿地方整備局 | 大和川 | 佐保川 | 右岸 | 3 | No.12(2.6k) | 天端 | No.12P-4 | 8.15 | 8.45 | 16 |  | 2.649 |  |  | 0 | 90.3 | 9.7 |  | 9.7 | 0.378 | 0.336 | 0.188 | 0.082 | 4.6098 | 2.07 | [6 empty] | 7.5548e-05 | 6.724e-05
2012-03-07 | 近畿地方整備局 | 大和川 | 佐保川 | 右岸 | 3 | No.12(2.6k) | 天端 | No.12P-5 | 10.15 | 10.45 | 12 |  | 2.747 |  |  | 0 | 20.7 | 30.9 | 48.4 | 79.3 | 0.013 | 0.006 |  |  |  |  | 76.2 | 21.9 | 54.3
2012-03-07 | 近畿地方整備局 | 大和川 | 佐保川 | 右岸 | 3 | No.12(2.6k) | 天端 | No.12P-6 | 14.15 | 14.45 | 32 |  | 2.673 |  |  | 33.4 | 56.9 | 9.7 |  | 9.7 | 1.391 | 0.825 | 0.203 | 0.081 | 17.1728 | 1 | [6 empty] | 9.0254e-05 | 6.561e-05
2012-03-07 | 近畿地方整備局 | 大和川 | 佐保川 | 右岸 | 3 | No.5-ws(2.8k) | 表のり | 5ws-Tr1 | 1 | 1.75 |  | 1.91 | 2.647 | 0.643 | 0.16181 | 10 | 60 | 20 | 10 | 30 | 0.374 | 0.222 | 0.032 | 0.003 | 124.6667 | 6.64 | [5 empty] | 8.24e-07 | 1.2486e-06 | 9e-08 |  | 6.323e-09 | CU |  |  | 56.5 | 21.2
2012-03-07 | 近畿地方整備局 | 大和川 | 佐保川 | 右岸 | 3 | No.5-ws(2.8k) | 表のり | 5ws-P2 | 3.15 | 3.35 | 4 |  | 2.63 |  |  | 20 | 65 | 9 | 6 | 15 | 0.751 | 0.517 | 0.096 | 0.031 | 24.2258 | 0.93 | [6 empty] | 1.5919e-05 | 9.61e-06
2012-03-07 | 近畿地方整備局 | 大和川 | 佐保川 | 右岸 | 3 | No.5-ws(2.8k) | 表のり | 5ws-P8 | 9.15 | 9.45 | 7 |  | 2.649 |  |  | 1 | 20 | 47 | 32 | 79 | 0.024 | 0.016 |  |  |  |  | 51.2 | 28.8 | 22.4
2012-03-07 | 近畿地方整備局 | 大和川 | 佐保川 | 右岸 | 3 | No.5-ws(2.8k) | 表のり | 5ws-P12 | 13.15 | 13.45 | 28 |  | 2.641 |  |  | 23 | 60 | 10 | 7 | 17 | 1.042 | 0.69 | 0.113 | 0.014 | 74.4286 | 4.39 | [6 empty] | 2.3226e-05 | 1.96e-06
2012-03-07 | 近畿地方整備局 | 大和川 | 佐保川 | 右岸 | 3 | No.5-bs(2.8k) | 裏のり | 5bs-Tr1 | 1 | 1.7 | 6 | 1.902 | 2.677 | 0.724 | 0.22013 | 7 | 60 | 22 | 11 | 33 | 0.317 | 0.189 | 0.019 | 0.003 | 105.6667 | 3.07 | [5 empty] | 2.08e-07 | 3.7314e-07 | 9e-08 |  | 8.8818e-09 | CU |  |  | 10.4 | 26.9
2012-03-07 | 近畿地方整備局 | 大和川 | 佐保川 | 右岸 | 3 | No.5-bs(2.8k) | 裏のり | 5bs-P2 | 3.15 | 3.48 | 4 |  | 2.639 |  |  | 6 | 55 | 21 | 18 | 39 | 0.305 | 0.177 | 0.007 |  |  |  | 33.9 | 18.5 | 15.4 |  |  |  | 3.6906e-08
2012-03-07 | 近畿地方整備局 | 大和川 | 佐保川 | 右岸 | 3 | No.5-bs(2.8k) | 裏のり | 5bs-P5 | 6.15 | 6.45 | 30 |  | 2.629 |  |  | 12 | 78 | 4 | 6 | 10 | 0.448 | 0.363 | 0.182 | 0.085 | 5.2706 | 1.56 |  |  |  |  | 1.17e-05 |  | 7.0079e-05 | 7.225e-05
2012-03-07 | 近畿地方整備局 | 大和川 | 佐保川 | 右岸 | 3 | No.5-bs(2.8k) | 裏のり | 5bs-P8 | 9.15 | 9.45 | 5 |  | 2.681 |  |  | 1 | 27 | 36 | 36 | 72 | 0.03 | 0.013 |  |  |  |  | 52.9 | 24.3 | 28.6
2012-03-07 | 近畿地方整備局 | 大和川 | 佐保川 | 右岸 | 3 | No.6-ws(3.0k) | 表のり | 6ws-Tr1 | 1 | 1.8 |  | 1.919 | 2.644 | 0.689 | 0.19365 | 4 | 73 | 12 | 11 | 23 | 0.329 | 0.268 | 0.049 | 0.004 | 82.25 | 17.63 | [5 empty] | 1.98e-05 | 3.3511e-06 | 1.6e-07 |  | 4.4749e-08 | CU |  |  | 34.4 | 24.3
2012-03-07 | 近畿地方整備局 | 大和川 | 佐保川 | 右岸 | 3 | No.6-ws(3.0k) | 表のり | 6ws-Ds1 | 3.5 | 4.2 | 5 | 1.95 | 2.649 | 0.736 | 0.22966 | 0 | 22 | 47 | 31 | 78 | 0.033 | 0.018 |  |  |  |  | 38.6 | 21.8 | 16.8 | [7 empty] | UU | [8 empty] | 70.9 | 0
2012-03-07 | 近畿地方整備局 | 大和川 | 佐保川 | 右岸 | 3 | No.6-ws(3.0k) | 表のり | 5ws-P6 | 6.2 | 6.45 | 18 |  |  |  |  | 0 | 85 | 7 | 8 | 15 | 0.317 | 0.271 | 0.117 | 0.025 | 12.68 | 4 |  |  |  |  | 7.86e-06 |  | 2.5176e-05 | 6.25e-06
2012-03-07 | 近畿地方整備局 | 大和川 | 佐保川 | 右岸 | 3 | No.6-ws(3.0k) | 表のり | 6ws-P8 | 8.15 | 8.45 | 11 |  |  |  |  | 9 | 82 | 4 | 5 | 9 | 0.979 | 0.794 | 0.314 | 0.112 | 8.7411 | 2.03 | [6 empty] | 0.00024796 | 0.00012544
2012-03-07 | 近畿地方整備局 | 大和川 | 佐保川 | 右岸 | 3 | No.6-ws(3.0k) | 表のり | 6ws-P12 | 12.15 | 12.45 | 25 |  |  |  |  | 13 | 73 | 8 | 6 | 14 | 0.651 | 0.475 | 0.147 | 0.034 | 19.1471 | 2.84 | [6 empty] | 4.2724e-05 | 1.156e-05
2012-03-07 | 近畿地方整備局 | 大和川 | 佐保川 | 右岸 | 3 | No.6-bs(3.0k) | 裏のり | 6bs-Tr1 | 1 | 1.8 |  | 1.801 | 2.641 | 0.605 | 0.13797 | 6 | 69 | 10 | 15 | 25 | 0.44 | 0.344 | 0.029 | [8 empty] | 4.01e-05 | 9.9398e-07 |  |  |  | CU |  |  | 47.2 | 25.4
2012-03-07 | 近畿地方整備局 | 大和川 | 佐保川 | 右岸 | 3 | No.6-bs(3.0k) | 裏のり | 6bs-Tw1 | 3.5 | 4.2 | 3 | 1.902 | 2.638 | 0.808 | 0.29177 | 1 | 18 | 44 | 37 | 81 | 0.022 | 0.012 |  |  |  |  | 40.5 | 22.4 | 18.1 | [7 empty] | UU | [8 empty] | 42.3 | 0
2012-03-07 | 近畿地方整備局 | 大和川 | 佐保川 | 右岸 | 3 | No.6-bs(3.0k) | 裏のり | 6bs-P6 | 7.15 | 7.45 | 21 |  |  |  |  | 10 | 82 | 4 | 4 | 8 | 0.714 | 0.566 | 0.268 | 0.15 | 4.76 | 1.18 |  |  |  |  | 4.85e-05 |  | 0.00017179 | 0.000225
2012-03-07 | 近畿地方整備局 | 大和川 | 佐保川 | 右岸 | 3 | No.6-bs(3.0k) | 裏のり | 6bs-P8 | 9.15 | 9.45 | 2 |  |  |  |  | 5 | 40 | 27 | 28 | 55 | 0.106 | 0.047 | 0.001 |  |  |  | 47.2 | 21.8 | 25.4 |  |  |  | 4.0644e-10
2012-03-07 | 近畿地方整備局 | 大和川 | 佐保川 | 右岸 | 3 | No.6-bs(3.0k) | 裏のり | 6bs-P12 | 13.15 | 13.45 | 27 |  |  |  |  | 26 | 58 | 9 | 7 | 16 | 1.127 | 0.769 | 0.119 | 0.013 | 86.6923 | 5.61 | [6 empty] | 2.6184e-05 | 1.69e-06
2012-03-07 | 近畿地方整備局 | 大和川 | 佐保川 | 右岸 | 3 | 追No.2(3.0k) | 天端 | 追No2P-1 | 1.15 | 1.45 | 4 |  | 2.666 |  |  | 2.4 | 56.5 | 23.3 | 17.8 | 41.1 | 0.185 | 0.123 | 0.007 | [9 empty] | 3.6906e-08
2012-03-07 | 近畿地方整備局 | 大和川 | 佐保川 | 右岸 | 3 | 追No.2(3.0k) | 天端 | 追No2P-2 | 3.15 | 3.45 | 3 |  | 2.656 |  |  | 3.2 | 70 | 16.5 | 10.3 | 26.8 | 0.255 | 0.194 | 0.033 | 0.005 | 51 | 8.45 | [6 empty] | 1.3409e-06 | 2.5e-07
2012-03-07 | 近畿地方整備局 | 大和川 | 佐保川 | 右岸 | 3 | 追No.2(3.0k) | 天端 | 追No2P-3 | 6.15 | 6.45 | 4 |  | 2.681 |  |  | 0 | 7.4 | 40.5 | 52.1 | 92.6 | 0.008 | 0.004 |  |  |  |  | 43.5 | 14.6 | 28.9
2012-03-07 | 近畿地方整備局 | 大和川 | 佐保川 | 右岸 | 3 | 追No.2(3.0k) | 天端 | 追No2P-4 | 9.15 | 9.45 | 22 |  | 2.648 |  |  | 8.5 | 83.1 | 8.4 |  | 8.4 | 0.786 | 0.638 | 0.278 | 0.102 | 7.7059 | 2.06 | [6 empty] | 0.000187 | 0.00010404
2012-03-07 | 近畿地方整備局 | 大和川 | 佐保川 | 右岸 | 3 | 追No.2(3.0k) | 天端 | 追No2P-5 | 12.15 | 12.45 | 17 |  | 2.671 |  |  | 33.8 | 56.5 | 9.7 |  | 9.7 | 1.471 | 0.919 | 0.188 | 0.079 | 18.6203 | 1 | [6 empty] | 7.5548e-05 | 6.241e-05
2012-03-07 | 近畿地方整備局 | 大和川 | 佐保川 | 右岸 | 3 | 追No.2(3.0k) | 天端 | 追No2P-6 | 14.15 | 14.45 | 26 |  | 2.681 |  |  | 8 | 72.8 | 13.3 | 5.9 | 19.2 | 0.599 | 0.434 | 0.082 | 0.017 | 35.2353 | 2.78 | [6 empty] | 1.1049e-05 | 2.89e-06
2012-03-07 | 近畿地方整備局 | 大和川 | 佐保川 | 右岸 | 3 | 追No.2(3.0k) | 天端 | 追No2P-7 | 16.15 | 16.45 | 43 |  | 2.675 |  |  | 27.5 | 55.6 | 10.7 | 6.2 | 16.9 | 1.138 | 0.718 | 0.109 | 0.022 | 51.7273 | 2.15 | [6 empty] | 2.1366e-05 | 4.84e-06
2012-03-07 | 近畿地方整備局 | 大和川 | 佐保川 | 右岸 | 3 | 追No.2(3.0k) | 天端 | 追No2P-8 | 17.15 | 17.45 | 25 |  | 2.707 |  |  | 0 | 46.8 | 27.3 | 25.9 |  | 0.104 | 0.061 | 0.002 |  |  |  | 36.1 | 14 | 22.1 |  |  |  | 2.0253e-09
2012-03-07 | 近畿地方整備局 | 大和川 | 佐保川 | 右岸 | 3 | 追No.2(3.0k) | 天端 | 追No2P-9 | 18.15 | 18.45 | 19 |  | 2.664 |  |  | 0 | 65.7 | 19.6 | 14.7 | 34.3 | 0.224 | 0.159 | 0.017 | [9 empty] | 2.8837e-07
2012-03-07 | 近畿地方整備局 | 大和川 | 佐保川 | 右岸 | 3 | 追No.2(3.0k) | 天端 | 追No2P-10 | 19.15 | 19.45 | 14 |  | 2.823 |  |  | 0 | 23.2 | 23 | 53.8 | 76.8 | 0.011 | 0.003 |  |  |  |  | 72.4 | 22.6 | 49.8
2012-03-07 | 近畿地方整備局 | 大和川 | 佐保川 | 右岸 | 3 | 追No.2(3.0k) | 天端 | 追No2P-11 | 20.15 | 20.45 | 13 |  | 2.692 |  |  | 0 | 42.7 | 28.2 | 29.1 | 57.3 | 0.091 | 0.041 |  |  |  |  | 47.5 | 14.3 | 33.2
2012-03-07 | 近畿地方整備局 | 大和川 | 佐保川 | 右岸 | 3 | 追No.2(3.0k) | 天端 | 追No2P-12 | 22.15 | 22.43 | 11 |  | 2.685 |  |  | 0 | 50.1 | 30.7 | 19.2 | 49.9 | 0.116 | 0.075 | 0.006 | [9 empty] | 2.5821e-08
2012-03-07 | 近畿地方整備局 | 大和川 | 佐保川 | 右岸 | 3 | 追No.2(3.0k) | 天端 | 追No2P-13 | 23.15 | 23.51 | 50 |  | 2.642 |  |  | 1.2 | 74.3 | 18.2 | 6.3 | 24.5 | 0.339 | 0.259 | 0.047 | 0.012 | 28.25 | 3.12 | [6 empty] | 3.0426e-06 | 1.44e-06
2012-03-07 | 近畿地方整備局 | 大和川 | 佐保川 | 右岸 | 3 | No.7-ws(3.0k) | 表のり | 7ws-Tr1 | 1.5 | 3 |  | 2.001 | 2.635 | 0.588 | 0.12802 | 21 | 60 | 9 | 10 | 19 | 0.569 | 0.408 | 0.089 | 0.006 | 94.8333 | 12.79 | [5 empty] | 1.29e-05 | 1.3358e-05 | 3.6e-07 |  | 6.3824e-08 | CU |  |  | 33.3 | 24.6
2012-03-07 | 近畿地方整備局 | 大和川 | 佐保川 | 右岸 | 3 | No.7-ws(3.0k) | 表のり | 7ws-P3 | 3.15 | 3.45 | 7 |  |  |  |  | 4 | 86 | 4 | 6 | 10 | 0.392 | 0.324 | 0.153 | 0.073 | 5.3699 | 1.6 | [6 empty] | 4.6874e-05 | 5.329e-05
2012-03-07 | 近畿地方整備局 | 大和川 | 佐保川 | 右岸 | 3 | No.7-ws(3.0k) | 表のり | 7ws-P5 | 5.15 | 5.45 | 12 |  |  |  |  | 33 | 64 | 1 | 2 | 3 | 1.533 | 1.082 | 0.395 | 0.233 | 6.5794 | 0.84 |  |  |  |  | 0.0001 |  | 0.000422 | 0.00054289
2012-03-07 | 近畿地方整備局 | 大和川 | 佐保川 | 右岸 | 3 | No.7-ws(3.0k) | 表のり | 7ws-P6 | 6.15 | 6.45 | 19 |  |  |  |  | 32 | 64 | 1 | 3 | 4 | 1.364 | 0.889 | 0.326 | 0.216 | 6.3148 | 0.66 | [6 empty] | 0.00027047 | 0.00046656
2012-03-07 | 近畿地方整備局 | 大和川 | 佐保川 | 右岸 | 3 | No.7-ws(3.0k) | 表のり | 7ws-P7 | 7.15 | 7.45 | 22 |  |  |  |  | 13 | 82 | 2 | 3 | 5 | 1.032 | 0.853 | 0.482 | 0.307 | 3.3616 | 1.12 | [6 empty] | 0.0006693 | 0.00094249
2012-03-07 | 近畿地方整備局 | 大和川 | 佐保川 | 右岸 | 3 | No.7-ws(3.0k) | 表のり | 7ws-P8 | 8.25 | 8.45 | 9 |  |  |  |  | 3 | 29 | 27 | 41 | 68 | 0.031 | 0.011 |  |  |  |  | 50.9 | 21.7 | 29.2
2012-03-07 | 近畿地方整備局 | 大和川 | 佐保川 | 右岸 | 3 | No.7-ws(3.0k) | 表のり | 7ws-P10 | 10.15 | 10.45 | 22 |  |  |  |  | 53 | 38 | 4 | 5 | 9 | 3.685 | 2.41 | 0.315 | 0.106 | 34.7642 | 1.48 | [6 empty] | 0.0002498 | 0.00011236
2012-03-07 | 近畿地方整備局 | 大和川 | 佐保川 | 右岸 | 3 | No.7-ws(3.0k) | 表のり | 7ws-P12 | 12.15 | 12.45 | 26 |  |  |  |  | 1 | 54 | 29 | 16 | 45 | 0.127 | 0.091 | 0.01 | 0.001 | 127 | 5.38 | [6 empty] | 8.4333e-08 | 1e-08
2012-03-07 | 近畿地方整備局 | 大和川 | 佐保川 | 右岸 | 3 | No.7-ws(3.0k) | 表のり | 7ws-P13 | 13.15 | 13.38 | 50 |  |  |  |  | 42 | 51 | 3 | 4 | 7 | 2.344 | 1.439 | 0.287 | 0.14 | 16.7429 | 0.71 | [6 empty] | 0.00020133 | 0.000196
2012-03-07 | 近畿地方整備局 | 大和川 | 佐保川 | 右岸 | 3.2 | No.7-bs(3.2k) | 裏のり | 7bs-P3 | 2.15 | 2.45 | 5 |  |  |  |  | 12 | 78 | 3 | 7 | 10 | 0.651 | 0.511 | 0.24 | 0.079 | 8.2405 | 2.01 | [6 empty] | 0.00013303 | 6.241e-05
2012-03-07 | 近畿地方整備局 | 大和川 | 佐保川 | 右岸 | 3.2 | No.7-bs(3.2k) | 裏のり | 7bs-P5 | 4.15 | 4.45 | 4 |  |  |  |  | 1 | 25 | 40 | 34 | 74 | 0.029 | 0.015 |  |  |  |  | 39.6 | 18.4 | 21.2
2012-03-07 | 近畿地方整備局 | 大和川 | 佐保川 | 右岸 | 3.2 | No.7-bs(3.2k) | 裏のり | 7bs-P7 | 6.15 | 6.45 | 17 |  |  |  |  | 45 | 50 | 2 | 3 | 5 | 2.66 | 1.566 | 0.378 | 0.22 | 12.0909 | [7 empty] | 0.00038111 | 0.000484
2012-03-07 | 近畿地方整備局 | 大和川 | 佐保川 | 右岸 | 3.2 | No.7-bs(3.2k) | 裏のり | 7bs-P10 | 9.15 | 9.45 | 7 |  |  |  |  | 3 | 44 | 25 | 28 | 53 | 0.134 | 0.059 |  |  |  |  | 43.7 | 18.6 | 25.1
2012-03-07 | 近畿地方整備局 | 大和川 | 佐保川 | 右岸 | 3.2 | No.7-bs(3.2k) | 裏のり | 7bs-P11 | 10.15 | 10.45 | 20 |  |  |  |  | 44 | 44 | 4 | 8 | 12 | 2.282 | 1.523 | 0.219 | 0.017 | 134.2353 | 5.08 | [6 empty] | 0.0001076 | 2.89e-06
2012-03-07 | 近畿地方整備局 | 大和川 | 佐保川 | 右岸 | 3.2 | No.7-bs(3.2k) | 裏のり | 7bs-P16 | 15.15 | 15.45 | 14 |  |  |  |  | 0 | 17 | 44 | 39 | 83 | 0.019 | 0.011 |  |  |  |  | 64.4 | 23 | 41.4
2012-03-07 | 近畿地方整備局 | 大和川 | 佐保川 | 右岸 | 3.2 | No.13(3.2k) | 天端 | No.13Tr-1 | 2 | 3 |  | 1.766 | 2.649 | 0.619 | 0.1465 | 14.6 | 80.9 | 4.5 |  | 4.5 | 0.862 | 0.684 | 0.353 | 0.224 | 3.8482 | 1.09 | [5 empty] | 0.000752 | 0.00032523 | 0.00050176 |  | 0.00024933 | CU |  |  | 2 | 29.4
2012-03-07 | 近畿地方整備局 | 大和川 | 佐保川 | 右岸 | 3.2 | No.13(3.2k) | 天端 | No.13P-1 | 5.15 | 5.45 | 5 |  | 2.658 |  |  | 2.5 | 33.7 | 35.4 | 28.4 | 63.8 | 0.057 | 0.03 | 0.002 | [9 empty] | 2.0253e-09
2012-03-07 | 近畿地方整備局 | 大和川 | 佐保川 | 右岸 | 3.2 | No.13(3.2k) | 天端 | No.13P-2 | 6.15 | 6.45 | 11 |  | 2.665 |  |  | 19.4 | 67.5 | 5 | 8.1 | 13.1 | 0.667 | 0.489 | 0.151 | 0.021 | 31.7619 | 4.98 | [6 empty] | 4.5466e-05 | 4.41e-06
2012-03-07 | 近畿地方整備局 | 大和川 | 佐保川 | 右岸 | 3.2 | No.13(3.2k) | 天端 | No.13P-3 | 8.15 | 8.45 | 28 |  | 2.655 |  |  | 44.9 | 48.9 | 6.2 |  | 6.2 | 2.743 | 1.517 | 0.355 | 0.152 | 18.0461 | 0.81 | [6 empty] | 0.00032952 | 0.00023104
2012-03-07 | 近畿地方整備局 | 大和川 | 佐保川 | 右岸 | 3.2 | No.13(3.2k) | 天端 | No.13P-4 | 10.15 | 10.45 | 5 |  | 2.712 |  |  | 9.2 | 44.2 | 20 | 26.6 | 46.6 | 0.175 | 0.103 | 0.001 | [9 empty] | 4.0644e-10
2012-03-07 | 近畿地方整備局 | 大和川 | 佐保川 | 右岸 | 3.2 | No.13(3.2k) | 天端 | No.13P-5 | 11.15 | 11.45 | 16 |  | 2.691 |  |  | 41.9 | 48.2 | 9.9 |  | 9.9 | 2.165 | 1.471 | 0.331 | 0.078 | 27.7564 | 2.44 | [6 empty] | 0.00028018 | 6.084e-05
2012-03-07 | 近畿地方整備局 | 大和川 | 佐保川 | 右岸 | 3.2 | No.13(3.2k) | 天端 | No.13P-6 | 13.15 | 13.45 | 22 |  | 2.663 |  |  | 11.3 | 79 | 9.7 |  | 9.7 | 0.769 | 0.595 | 0.218 | 0.081 | 9.4938 | 1.85 | [6 empty] | 0.00010646 | 6.561e-05
2012-03-07 | 近畿地方整備局 | 大和川 | 佐保川 | 右岸 | 3.2 | No.13(3.2k) | 天端 | No.13P-7 | 15.15 | 15.45 | 7 |  | 2.678 |  |  | 25.5 | 60.6 | 5.1 | 8.8 | 13.9 | 0.965 | 0.641 | 0.143 | 0.011 | 87.7273 | 7.36 | [6 empty] | 4.0079e-05 | 1.21e-06
2012-03-07 | 近畿地方整備局 | 大和川 | 佐保川 | 右岸 | 3.2 | No.13(3.2k) | 天端 | No.13P-8 | 16.15 | 16.45 | 11 |  | 2.741 |  |  | 0 | 33.3 | 33.8 | 32.9 | 66.7 | 0.047 | 0.025 |  |  |  |  | 52.1 | 18.3 | 33.8
2012-03-07 | 近畿地方整備局 | 大和川 | 佐保川 | 右岸 | 3.2 | 追No.3(3.6k) | 天端 | 追No3P-1 | 1.15 | 1.46 | 2 |  | 2.665 |  |  | 0 | 44.2 | 33.9 | 21.9 | 55.8 | 0.093 | 0.055 | 0.004 | [9 empty] | 1.0092e-08
2012-03-07 | 近畿地方整備局 | 大和川 | 佐保川 | 右岸 | 3.2 | 追No.3(3.6k) | 天端 | 追No3P-2 | 2.15 | 2.45 | 4 |  | 2.66 |  |  | 0 | 36.6 | 42.3 | 21.1 | 63.4 | 0.065 | 0.044 | 0.004 | [9 empty] | 1.0092e-08
2012-03-07 | 近畿地方整備局 | 大和川 | 佐保川 | 右岸 | 3.2 | 追No.3(3.6k) | 天端 | 追No3P-3 | 3.15 | 3.45 | 3 |  | 2.663 |  |  | 0 | 46.6 | 35.9 | 17.5 | 53.4 | 0.102 | 0.064 | 0.007 | [9 empty] | 3.6906e-08
2012-03-07 | 近畿地方整備局 | 大和川 | 佐保川 | 右岸 | 3.2 | 追No.3(3.6k) | 天端 | 追No3P-4 | 4.15 | 4.49 | 0 |  | 2.671 |  |  | 1 | 44.7 | 31.8 | 22.5 | 54.3 | 0.1 | 0.059 | 0.004 |  |  |  | 30.9 | 11.1 | 19.8 |  |  |  | 1.0092e-08
2012-03-07 | 近畿地方整備局 | 大和川 | 佐保川 | 右岸 | 3.2 | 追No.3(3.6k) | 天端 | 追No3P-5 | 5.15 | 5.45 | 10 |  | 2.648 |  |  | 4.8 | 86 | 9.2 |  | 9.2 | 0.51 | 0.415 | 0.21 | 0.089 | 5.7303 | 1.84 | [6 empty] | 9.763e-05 | 7.921e-05
2012-03-07 | 近畿地方整備局 | 大和川 | 佐保川 | 右岸 | 3.2 | 追No.3(3.6k) | 天端 | 追No3P-6 | 7.15 | 7.46 | 0 |  | 2.675 |  |  | 0 | 22.5 | 41.7 | 35.8 | 77.5 | 0.035 | 0.018 |  |  |  |  | 35.2 | 14.4 | 20.8
2012-03-07 | 近畿地方整備局 | 大和川 | 佐保川 | 右岸 | 3.2 | 追No.3(3.6k) | 天端 | 追No3P-7 | 8.15 | 8.45 | 21 |  | 2.659 |  |  | 5.3 | 84.8 | 9.9 |  | 9.9 | 0.506 | 0.418 | 0.208 | 0.078 | 6.4872 | 2.11 | [6 empty] | 9.5489e-05 | 6.084e-05
2012-03-07 | 近畿地方整備局 | 大和川 | 佐保川 | 右岸 | 3.2 | 追No.3(3.6k) | 天端 | 追No3P-8 | 9.15 | 9.45 | 8 |  | 2.735 |  |  | 0 | 20.3 | 29.7 | 50 | 79.7 | 0.011 | 0.005 |  |  |  |  | 91.8 | 26.9 | 64.9
2012-03-07 | 近畿地方整備局 | 大和川 | 佐保川 | 右岸 | 3.2 | 追No.3(3.6k) | 天端 | 追No3P-9 | 10.15 | 10.45 | 15 |  | 2.663 |  |  | 13.8 | 59.9 | 12 | 14.3 | 26.3 | 0.731 | 0.506 | 0.019 | 0.001 | 731 | 15.18 | [6 empty] | 3.7314e-07 | 1e-08
2012-03-07 | 近畿地方整備局 | 大和川 | 佐保川 | 右岸 | 3.2 | 追No.3(3.6k) | 天端 | 追No3P-10 | 11.15 | 11.45 | 13 |  | 2.684 |  |  | 0 | 41.8 | 23.9 | 34.3 | 58.2 | 0.084 | 0.036 |  |  |  |  | 72.8 | 16.8 | 56
2012-03-07 | 近畿地方整備局 | 大和川 | 佐保川 | 右岸 | 3.2 | 追No.3(3.6k) | 天端 | 追No3P-11 | 13.15 | 13.45 | 20 |  | 2.647 |  |  | 25.9 | 60.1 | 6.3 | 7.7 | 14 | 1.287 | 0.965 | 0.21 | 0.013 | 99 | 12.1 | [6 empty] | 9.763e-05 | 1.69e-06
2012-03-07 | 近畿地方整備局 | 大和川 | 佐保川 | 右岸 | 3.2 | 追No.3(3.6k) | 天端 | 追No3P-12 | 15.15 | 15.45 | 18 |  | 2.764 |  |  | 0 | 6.9 | 54.8 | 38.3 | 93.1 | 0.013 | 0.009 | 0.002 |  |  |  | 79.5 | 30.7 | 48.8 |  |  |  | 2.0253e-09
2012-03-07 | 近畿地方整備局 | 大和川 | 佐保川 | 右岸 | 3.2 | 追No.3(3.6k) | 天端 | 追No3P-13 | 16.15 | 16.31 | 50 |  | 2.383 |  |  | 0 | 7.1 | 60.6 | 32.3 | 92.9 | 0.012 | 0.009 | 0.002 | [9 empty] | 2.0253e-09
2012-03-07 | 近畿地方整備局 | 大和川 | 佐保川 | 右岸 | 3.2 | 追No.3(3.6k) | 天端 | 追No3P-14 | 17.15 | 17.45 | 8 |  | 2.698 |  |  | 0 | 8 | 33.1 | 58.9 | 92 | 0.005 | 0.003
2012-03-07 | 近畿地方整備局 | 大和川 | 佐保川 | 右岸 | 3.2 | 追No.3(3.6k) | 天端 | 追No3P-15 | 19.15 | 19.45 | 21 |  | 2.728 |  |  | 0 | 50.5 | 27 | 22.5 | 49.5 | 0.129 | 0.077 | 0.003 | [9 empty] | 5.1819e-09
2012-03-07 | 近畿地方整備局 | 大和川 | 佐保川 | 右岸 | 3.2 | 追No.3(3.6k) | 天端 | 追No3P-16 | 20.15 | 20.45 | 25 |  | 2.72 |  |  | 0 | 35.2 | 26.5 | 38.3 | 64.8 | 0.048 | 0.015 |  |  |  |  | 61.6 | 17.3 | 44.3
2012-03-07 | 近畿地方整備局 | 大和川 | 佐保川 | 右岸 | 3.2 | 追No.3(3.6k) | 天端 | 追No3P-17 | 21.15 | 21.45 | 12 |  | 2.78 |  |  | 0 | 24.8 | 38.3 | 36.9 | 75.2 | 0.033 | 0.015 |  |  |  |  | 46.5 | 18 | 28.5
2012-03-07 | 近畿地方整備局 | 大和川 | 佐保川 | 右岸 | 3.2 | 追No.3(3.6k) | 天端 | 追No3P-18 | 23.15 | 23.45 | 12 |  | 2.769 |  |  | 0 | 3.6 | 32.1 | 64.3 | 96.4 | 0.004 | 0.002 |  |  |  |  | 59.6 | 20 | 39.6
2012-03-07 | 近畿地方整備局 | 大和川 | 佐保川 | 右岸 | 3.2 | 追No.3(3.6k) | 天端 | 追No3P-19 | 24.15 | 24.35 | 50 |  | 2.682 |  |  | 17.9 | 63.4 | 9.5 | 9.2 | 18.7 | 0.693 | 0.485 | 0.098 | 0.007 | 99 | 9.14 | [6 empty] | 1.6698e-05 | 4.9e-07
2012-03-07 | 近畿地方整備局 | 大和川 | 石川 | 右岸 | 0.6 | NO.26(R0.6k 川表) | 表のり | NO.26-S2 | 2 | 3 | 6 | 1.965 | 2.677 | 0.653 | 0.16845 | 15 | 65 | 12 | 8 | 20 | 0.612 | 0.427 | 0.071 | 0.009 | 68 | 5.7 | [5 empty] | 9.48e-06 | 7.9134e-06 | 8.1e-07 |  | 2.3862e-07 | CU |  |  | 45.5 | 17.6
2012-03-07 | 近畿地方整備局 | 大和川 | 石川 | 右岸 | 0.6 | NO.26(R0.6k 川表) | 表のり | NO.26-S3 | 4 | 5 | 6 | 1.944 | 2.674 | 0.67 | 0.1801 | 17 | 69 | 9 | 5 | 14 | 0.795 | 0.548 | 0.172 | 0.033 | 24.0909 | 3 | [5 empty] | 9.11e-06 | 6.1478e-05 | 1.089e-05 |  | 6.7507e-06 | CD | 16.2 | 34.8
2012-03-07 | 近畿地方整備局 | 大和川 | 石川 | 右岸 | 0.6 | NO.26(R0.6k 川表) | 表のり | NO.26-S4 | 5.2 | 6.2 | 7 | 1.939 | 2.671 | 0.69 | 0.19438 | 19 | 67 | 10 | 4 | 14 | 0.773 | 0.566 | 0.147 | 0.029 | 26.6552 | 3.28 | [5 empty] | 2.71e-06 | 4.2724e-05 | 8.41e-06 |  | 6.4592e-06 | CD | 12.3 | 37.6
2012-03-07 | 近畿地方整備局 | 大和川 | 石川 | 右岸 | 0.6 | NO.26(R0.6k 川表) | 表のり | NO.26 P-2 | 12.25 | 12.45 | 5 |  | 2.693 |  |  | 0 | 62 | 27 | 11 | 38 | 0.172 | 0.132 | 0.019 | 0.004 | 43 | 3.27 | [6 empty] | 3.7314e-07 | 1.6e-07
2012-03-07 | 近畿地方整備局 | 大和川 | 石川 | 右岸 | 0.6 | NO.27(R0.6k 川裏) | 裏のり | NO.27 P-1 | 2.15 | 2.45 | 6 |  | 2.662 |  |  | 20 | 63 | 12 | 5 | 17 | 1.034 | 0.751 | 0.117 | 0.019 | 54.4211 | 4.78 | [6 empty] | 2.5176e-05 | 3.61e-06
2012-03-07 | 近畿地方整備局 | 大和川 | 石川 | 右岸 | 0.6 | NO.27(R0.6k 川裏) | 裏のり | NO.27 P-2 | 3.15 | 3.25 | 11 |  | 2.691 |  |  | 4 | 59 | 26 | 11 | 37 | 0.183 | 0.122 | 0.02 | 0.004 | 45.75 | 3.21 | [6 empty] | 4.2023e-07 | 1.6e-07
2012-03-07 | 近畿地方整備局 | 大和川 | 石川 | 右岸 | 0.6 | NO.27(R0.6k 川裏) | 裏のり | NO.27 P-6 | 20.15 | 20.25 |  |  | 2.66 |  |  | 12 | 72 | 11 | 5 | 16 | 0.815 | 0.599 | 0.137 | 0.027 | 30.1852 | 3.16 | [6 empty] | 3.629e-05 | 7.29e-06
2012-03-07 | 近畿地方整備局 | 大和川 | 石川 | 左岸 | 0.4 | NO.20(L0.4k 川表) | 表のり | NO.20 P-2 | 11.15 | 11.45 | 5 |  | 2.704 |  |  | 0 | 28 | 50 | 22 | 72 | 0.051 | 0.033 | 0.004 |  |  |  | 36.7 | 19.9 | 16.8 |  |  |  | 1.0092e-08
2012-03-07 | 近畿地方整備局 | 大和川 | 石川 | 左岸 | 0.4 | NO.21(L0.4k 川裏) | 裏のり | NO.21 P-1 | 1.15 | 1.45 | 6 |  | 2.697 |  |  | 14 | 43 | 26 | 17 | 43 | 0.371 | 0.152 | 0.007 | 0.002 | 185.5 | 0.72 | [6 empty] | 3.6906e-08 | 4e-08
2012-03-07 | 近畿地方整備局 | 大和川 | 石川 | 左岸 | 0.4 | NO.21(L0.4k 川裏) | 裏のり | NO.21 P-2 | 3.15 | 3.45 | 7 |  | 2.675 |  |  | 31 | 50 | 14 | 5 | 19 | 1.366 | 0.916 | 0.079 | 0.015 | 91.0667 | 3.77 | [6 empty] | 1.0134e-05 | 2.25e-06
2012-03-07 | 近畿地方整備局 | 大和川 | 石川 | 左岸 | 0.4 | NO.21(L0.4k 川裏) | 裏のり | NO.21 P-4 | 11.15 | 11.45 | 4 |  | 2.702 |  |  | 1 | 31 | 47 | 21 | 68 | 0.055 | 0.034 | 0.005 | 0.002 | 27.5 | 1.3 | 35.4 | 18.8 | 16.6 |  |  |  | 1.6924e-08 | 4e-08
2012-03-07 | 近畿地方整備局 | 大和川 | 石川 | 左岸 | 0.6 | NO.22(L0.6k 川表) | 表のり | NO.22 P-1 | 1.15 | 1.45 | 3 |  | 2.69 |  |  | 2 | 31 | 53 | 14 | 67 | 0.068 | 0.057 | 0.01 | 0.003 | 22.6667 | 3.28 | [6 empty] | 8.4333e-08 | 9e-08
2012-03-07 | 近畿地方整備局 | 大和川 | 石川 | 左岸 | 0.6 | NO.22(L0.6k 川表) | 表のり | NO.22-S3 | 3.7 | 4.35 | 2 | 1.785 | 2.664 | 0.985 | 0.48145 | 0 | 60 | 27 | 13 | 40 | 0.167 | 0.126 | 0.014 | 0.003 | 55.6667 | 2.78 | [5 empty] | 1.24e-06 | 1.839e-07 | 9e-08 |  | 4.0443e-08 | CU |  |  | 47.6 | 10.5
2012-03-07 | 近畿地方整備局 | 大和川 | 石川 | 左岸 | 0.6 | NO.22(L0.6k 川表) | 表のり | NO.22 P-4 | 12.2 | 12.45 | 21 |  | 2.649 |  |  | 6 | 81 | 8 | 5 | 13 | 0.409 | 0.321 | 0.139 | 0.039 | 10.4872 | 2.39 | [6 empty] | 3.7529e-05 | 1.521e-05
2012-03-07 | 近畿地方整備局 | 大和川 | 石川 | 左岸 | 0.6 | NO.23(L0.6k 川裏) | 裏のり | NO.23-S2 | 4 | 4.8 | 8 | 2.113 | 2.668 | 0.48 | 0.074724 | 20 | 52 | 19 | 9 | 28 | 0.563 | 0.284 | 0.036 | 0.007 | 80.4286 | 2.5 | [5 empty] | 9.74e-08 | 1.6404e-06 | 4.9e-07 |  | 1.9436e-08 | CU |  |  | 149.3 | 11.9
2012-03-07 | 近畿地方整備局 | 大和川 | 石川 | 左岸 | 0.6 | NO.23(L0.6k 川裏) | 裏のり | NO.23 P-2 | 11.15 | 11.45 | 27 |  | 2.665 |  |  | 45 | 42 | 7 | 6 | 13 | 2.599 | 1.658 | 0.258 | 0.03 | 86.6333 | 4.26 | [6 empty] | 0.0001573 | 9e-06
2012-03-07 | 近畿地方整備局 | 大和川 | 石川 | 左岸 | 0.8 | NO.25(L0.8k 川裏) | 裏のり | NO.25-S1 | 0.5 | 1.7 | 19 | 2.051 | 2.691 | 0.513 | 0.08923 | 32 | 39 | 21 | 8 | 29 | 0.88 | 0.406 | 0.028 | 0.008 | 110 | 0.92 | [5 empty] | 1.75e-08 | 9.1636e-07 | 6.4e-07 |  | 2.5946e-08 | CU |  |  | 43.3 | 21.6
2012-03-07 | 近畿地方整備局 | 大和川 | 石川 | 左岸 | 0.8 | NO.25(L0.8k 川裏) | 裏のり | NO.25 P-1 | 2.15 | 2.45 | 3 |  | 2.642 |  |  | 44 | 39 | 11 | 6 | 17 | 2.583 | 1.309 | 0.118 | 0.013 | 198.6923 | 3.35 | [6 empty] | 2.5677e-05 | 1.69e-06
2012-03-07 | 近畿地方整備局 | 大和川 | 佐保川 | 右岸 | 3.8 | NO.8-ws(3.8k) | 表のり | 8ws-Tr1 | 1.5 | 2.3 |  | 1.792 | 2.655 | 0.976 | 0.4705 | 1 | 28 | 40 | 31 | 71 | 0.028 | 0.018 |  |  |  |  | 43.6 | 25.2 | 18.4 |  |  | 3.72e-08 |  |  |  |  | UU | [8 empty] | 54.7 | 0
2012-03-07 | 近畿地方整備局 | 大和川 | 佐保川 | 右岸 | 3.8 | NO.8-ws(3.8k) | 表のり | 8ws-Tw1 | 3 | 3.65 |  | 1.891 | 2.66 | 0.856 | 0.33794 | 0 | 2 | 51 | 47 | 98 | 0.009 | 0.006 |  |  |  |  | 49.8 | 27.2 | 22.6 | [7 empty] | UU | [8 empty] | 53.5 | 0
2012-03-07 | 近畿地方整備局 | 大和川 | 佐保川 | 右岸 | 3.8 | NO.8-ws(3.8k) | 表のり | 8ws-P4 | 5.15 | 5.45 |  |  | 2.599 |  |  | 0 | 6 | 45 | 49 | 94 | 0.009 | 0.006 |  |  |  |  | 45.5 | 23.3 | 22.2
2012-03-07 | 近畿地方整備局 | 大和川 | 佐保川 | 右岸 | 3.8 | NO.8-ws(3.8k) | 表のり | 8ws-P6 | 7.15 | 7.45 |  |  | 2.642 |  |  | 3 | 90 | 3 | 4 | 7 | 0.492 | 0.405 | 0.217 | 0.131 | 3.7557 | 1.2 |  |  |  |  | 6.04e-08 |  | 0.00010534 | 0.00017161
2012-03-07 | 近畿地方整備局 | 大和川 | 佐保川 | 右岸 | 3.8 | NO.8-bs(3.8k) | 裏のり | 8bs-Tr1 | 1 | 2 |  | 1.963 | 2.643 | 0.645 | 0.16312 | 3 | 45 | 30 | 22 | 52 | 0.125 | 0.065 | 0.004 |  |  |  | 36.8 | 18.6 | 18.2 |  |  | 5.1e-08 | 1.0092e-08 |  |  |  | UU | [8 empty] | 90.3 | 0
2012-03-07 | 近畿地方整備局 | 大和川 | 佐保川 | 右岸 | 3.8 | NO.8-bs(3.8k) | 裏のり | 8bs-Ds1 | 2.6 | 3.2 |  | 1.883 | 2.634 | 0.843 | 0.32506 | 0 | 15 | 37 | 48 | 85 | 0.012 | 0.006 |  |  |  |  | 57.5 | 28.6 | 28.9 | [7 empty] | UU | [8 empty] | 63.4 | 0
2012-03-07 | 近畿地方整備局 | 大和川 | 佐保川 | 右岸 | 3.8 | NO.8-bs(3.8k) | 裏のり | 8bs-P3 | 4.15 | 4.45 |  |  | 2.648 |  |  | 0 | 71 | 13 | 16 | 29 | 0.222 | 0.176 | 0.013 | [9 empty] | 1.5488e-07
2012-03-07 | 近畿地方整備局 | 大和川 | 佐保川 | 右岸 | 3.8 | NO.8-bs(3.8k) | 裏のり | 8bs-P5 | 6.2 | 6.45 |  |  | 2.632 |  |  | 10 | 83 | 3 | 4 | 7 | 0.872 | 0.727 | 0.378 | 0.169 | 5.1598 | 1.69 |  |  |  |  | 2.34e-07 |  | 0.00038111 | 0.00028561
2012-03-07 | 近畿地方整備局 | 大和川 | 佐保川 | 右岸 | 3.8 | NO.8-bs(3.8k) | 裏のり | 8bs-P6 | 7.15 | 7.45 |  |  | 2.696 |  |  | 0 | 40 | 44 | 16 | 60 | 0.077 | 0.05 | 0.008 | 0.002 | 38.5 | 2.49 | 90.5 | 28.5 | 62 |  |  |  | 5.0287e-08 | 4e-08
2012-03-07 | 近畿地方整備局 | 大和川 | 佐保川 | 右岸 | 3.8 | NO.8-bs(3.8k) | 裏のり | 8bs-P10 | 11.15 | 11.45 |  |  | 2.644 |  |  | 0 | 87 | 7 | 6 | 13 | 0.497 | 0.422 | 0.178 | 0.037 | 13.4324 | 4 | [6 empty] | 6.6562e-05 | 1.369e-05
2012-03-07 | 近畿地方整備局 | 大和川 | 佐保川 | 右岸 | 3.8 | NO.14(3.8k) | 天端 | NO.14P-1 | 2.15 | 2.45 | 4 |  | 2.681 |  |  | 0 | 25 | 41.2 | 33.8 | 75 | 0.028 | 0.015 | 0.001 |  |  |  | 35 | 13.1 | 21.9 |  |  |  | 4.0644e-10
2012-03-07 | 近畿地方整備局 | 大和川 | 佐保川 | 右岸 | 3.8 | NO.14(3.8k) | 天端 | NO.14P-2 | 4.15 | 4.45 | 5 |  | 2.66 |  |  | 0 | 19.5 | 38.1 | 42.4 | 80.5 | 0.016 | 0.008
2012-03-07 | 近畿地方整備局 | 大和川 | 佐保川 | 右岸 | 3.8 | NO.14(3.8k) | 天端 | NO.14P-3 | 6.15 | 6.45 | 7 |  | 2.679 |  |  | 0 | 9.8 | 49.5 | 40.7 | 90.2 | 0.013 | 0.008 |  |  |  |  | 43.5 | 15.1 | 28.4
2012-03-07 | 近畿地方整備局 | 大和川 | 佐保川 | 右岸 | 3.8 | NO.14(3.8k) | 天端 | NO.14P-4 | 8.15 | 8.45 | 9 |  | 2.679 |  |  | 0 | 73.1 | 13.7 | 13.2 | 26.9 | 0.211 | 0.168 | 0.028 | [9 empty] | 9.1636e-07
2012-03-07 | 近畿地方整備局 | 大和川 | 佐保川 | 右岸 | 3.8 | NO.14(3.8k) | 天端 | NO.14P-5 | 9.15 | 9.45 | 12 |  | 2.737 |  |  | 0 | 19.3 | 23.4 | 57.3 | 80.7 | 0.006 | 0.003 |  |  |  |  | 97 | 24.3 | 72.7
2012-03-07 | 近畿地方整備局 | 大和川 | 佐保川 | 右岸 | 3.8 | NO.14(3.8k) | 天端 | NO.14P-6 | 10.15 | 10.45 | 18 |  | 2.677 |  |  | 5.2 | 58.2 | 15.1 | 21.5 | 36.6 | 0.411 | 0.236 | 0.004 | [9 empty] | 1.0092e-08
2012-03-07 | 近畿地方整備局 | 大和川 | 佐保川 | 右岸 | 3.8 | NO.14(3.8k) | 天端 | NO.14P-7 | 11.15 | 11.45 | 9 |  | 2.671 |  |  | 0 | 22.2 | 32.2 | 45.6 | 77.8 | 0.014 | 0.007 |  |  |  |  | 70.9 | 20.1 | 50.8
2012-03-07 | 近畿地方整備局 | 大和川 | 佐保川 | 右岸 | 3.8 | NO.14(3.8k) | 天端 | NO.14P-8 | 12.15 | 12.45 | 40 |  | 2.646 |  |  | 12.8 | 67.2 | 11.1 | 8.9 | 20 | 0.621 | 0.446 | 0.075 | 0.009 | 69 | 5.29 | [6 empty] | 8.985e-06 | 8.1e-07
2012-03-07 | 近畿地方整備局 | 大和川 | 佐保川 | 右岸 | 3.8 | NO.14(3.8k) | 天端 | NO.14P-9 | 14.15 | 14.45 | 19 |  | 2.693 |  |  | 7.9 | 58.3 | 19.7 | 14.1 | 33.8 | 0.455 | 0.255 | 0.013 | 0.002 | 227.5 | 3.01 | [6 empty] | 1.5488e-07 | 4e-08
2012-03-07 | 近畿地方整備局 | 大和川 | 佐保川 | 右岸 | 4.4 | NO.1(R-4.4k-ws) | 表のり | NO.1(R-4.4k-ws)S-1 | 1 | 1.5 | 12 | 2.114 | 2.643 | 0.443 | 0.060248 | 10.2 | 51.8 | 22.2 | 15.8 | 38 | 0.234 | 0.152 | 0.011 | [8 empty] | 3.03e-08 | 1.0517e-07 |  |  |  | CU |  |  | 91.3 | 24.3
2012-03-07 | 近畿地方整備局 | 大和川 | 佐保川 | 右岸 | 4.4 | NO.1(R-4.4k-ws) | 表のり | NO.1(R-4.4k-ws)P-3 | 3 | 3.5 | 3 |  | 2.63 |  |  | 6.2 | 68 | 16.2 | 9.6 | 25.8 | 0.39 | 0.3 | 0.035 | 0.006 | 65 | 5.25 | [6 empty] | 1.5368e-06 | 3.6e-07
2012-03-07 | 近畿地方整備局 | 大和川 | 佐保川 | 右岸 | 4.4 | NO.1(R-4.4k-ws) | 表のり | NO.1(R-4.4k-ws)P-6 | 6 | 6.5 | 6 |  | 2.616 |  |  | 1.5 | 55.7 | 33.8 | 9 | 42.8 | 0.112 | 0.09 | 0.027 | 0.007 | 16 | 3.03 | [6 empty] | 8.4231e-07 | 4.9e-07
2012-03-07 | 近畿地方整備局 | 大和川 | 佐保川 | 右岸 | 4.4 | NO.1(R-4.4k-ws) | 表のり | NO.1(R-4.4k-ws)P-8 | 8 | 8.5 | 23 |  | 2.628 |  |  | 45.1 | 47.5 | 7.4 |  | 7.4 | 2.323 | 1.708 | 0.381 | 0.134 | 17.3358 | 1.69 | [6 empty] | 0.00038815 | 0.00017956
2012-03-07 | 近畿地方整備局 | 大和川 | 佐保川 | 右岸 | 4.4 | NO.1(R-4.4k-ws) | 表のり | NO.1(R-4.4k-ws)P-9 | 9 | 9.35 | 6 |  | 2.626 |  |  | 0.7 | 19.8 | 43.8 | 35.7 | 79.5 | 0.029 | 0.015 |  |  |  |  | 50.8 | 22.9 | 27.9
2012-03-07 | 近畿地方整備局 | 大和川 | 佐保川 | 右岸 | 4.4 | NO.1(R-4.4k-ws) | 表のり | NO.1(R-4.4k-ws)P-12 | 12 | 12.5 | 6 |  | 2.658 |  |  | 0 | 18.1 | 57.6 | 24.3 | 81.9 | 0.037 | 0.026 | 0.003 | [9 empty] | 5.1819e-09
2012-03-07 | 近畿地方整備局 | 大和川 | 佐保川 | 右岸 | 4.4 | NO.2(R-4.4k-bs) | 裏のり | NO.2(R-4.4k-bs)P-1-1 | 1 | 1.15 | 8 |  | 2.625 |  |  | 1.3 | 18.5 | 43.7 | 36.5 | 80.2 | 0.02 | 0.011
2012-03-07 | 近畿地方整備局 | 大和川 | 佐保川 | 右岸 | 4.4 | NO.2(R-4.4k-bs) | 裏のり | NO.2(R-4.4k-bs)P-1-2 | 1.15 | 1.5 | 8 |  | 2.631 |  |  | 12.8 | 55.2 | 14 | 18 | 32 | 0.318 | 0.202 | 0.011 | [9 empty] | 1.0517e-07
2012-03-07 | 近畿地方整備局 | 大和川 | 佐保川 | 右岸 | 4.4 | NO.2(R-4.4k-bs) | 裏のり | NO.2(R-4.4k-bs)T-1 | 4 | 4.9 | 3 | 1.876 | 2.632 | 0.785 | 0.271 | 1.7 | 36 | 37.9 | 24.4 | 62.3 | 0.066 | 0.037 | 0.003 |  |  |  | 29.7 | 19 | 10.7 |  |  |  | 5.1819e-09 |  |  |  | UU | [8 empty] | 39.3 | 1.5
2012-03-07 | 近畿地方整備局 | 大和川 | 佐保川 | 右岸 | 4.4 | NO.2(R-4.4k-bs) | 裏のり | NO.2(R-4.4k-bs)P-5 | 6 | 6.5 | 41 |  | 2.618 |  |  | 3.9 | 91.8 | 4.3 |  | 4.3 | 0.628 | 0.602 | 0.384 | 0.247 | 2.5425 | 1.26 | [6 empty] | 0.00039527 | 0.00061009
2012-03-07 | 近畿地方整備局 | 大和川 | 佐保川 | 右岸 | 4.4 | NO.2(R-4.4k-bs) | 裏のり | NO.2(R-4.4k-bs)P-9 | 10 | 10.5 | 12 |  | 2.663 |  |  | 0.5 | 55.3 | 22.8 | 21.4 | 44.2 | 0.14 | 0.098 | 0.004 | [9 empty] | 1.0092e-08
2012-03-07 | 近畿地方整備局 | 大和川 | 佐保川 | 右岸 | 4.4 | NO.2(R-4.4k-bs) | 裏のり | NO.2(R-4.4k-bs)P-10 | 11 | 11.5 | 5 |  | 2.642 |  |  | 0.1 | 11.9 | 39.5 | 48.5 | 88 | 0.01 | 0.006 |  |  |  |  | 65.7 | 24.8 | 40.9
2012-03-07 | 近畿地方整備局 | 大和川 | 佐保川 | 右岸 | 4.4 | NO.15(R-4.4k) | 天端 | NO.15P-1 | 1.15 | 1.45 | 7 |  | 2.66 |  |  | 9.2 | 54.1 | 19.2 | 17.5 | 36.7 | 0.268 | 0.168 | 0.007 | [9 empty] | 3.6906e-08
2012-03-07 | 近畿地方整備局 | 大和川 | 佐保川 | 右岸 | 4.4 | NO.15(R-4.4k) | 天端 | NO.15P-2 | 2.15 | 2.45 | 22 |  | 2.641 |  |  | 7.5 | 60.2 | 18.9 | 13.4 | 32.3 | 0.308 | 0.201 | 0.019 | 0.001 | 308 | 8.29 | [6 empty] | 3.7314e-07 | 1e-08
2012-03-07 | 近畿地方整備局 | 大和川 | 佐保川 | 右岸 | 4.4 | NO.15(R-4.4k) | 天端 | NO.15P-3 | 3.15 | 3.55 | 2 |  | 2.652 |  |  | 6.7 | 87.3 | 6 |  | 6 | 0.638 | 0.544 | 0.275 | 0.149 | 4.2819 | 1.46 | [6 empty] | 0.00018236 | 0.00022201
2012-03-07 | 近畿地方整備局 | 大和川 | 佐保川 | 右岸 | 4.4 | NO.15(R-4.4k) | 天端 | NO.15P-4 | 4.15 | 4.47 | 2 |  | 2.663 |  |  | 0 | 16.6 | 48.2 | 35.2 | 83.4 | 0.021 | 0.014 |  |  |  |  | 37 | 13.8 | 23.2
2012-03-07 | 近畿地方整備局 | 大和川 | 佐保川 | 右岸 | 4.4 | NO.15(R-4.4k) | 天端 | NO.15P-5 | 6.15 | 6.45 | 22 |  | 2.658 |  |  | 47.6 | 46.7 | 5.7 |  | 5.7 | 2.743 | 1.816 | 0.519 | 0.204 | 13.4461 | 1.24 | [6 empty] | 0.00079441 | 0.00041616
2012-03-07 | 近畿地方整備局 | 大和川 | 佐保川 | 右岸 | 4.4 | NO.15(R-4.4k) | 天端 | NO.15P-6 | 9.15 | 9.45 | 6 |  | 2.692 |  |  | 0 | 11.8 | 49.3 | 38.9 | 88.2 | 0.018 | 0.011 |  |  |  |  | 53.4 | 17.3 | 36.1
2012-03-07 | 近畿地方整備局 | 大和川 | 佐保川 | 右岸 | 4.4 | NO.15(R-4.4k) | 天端 | NO.15P-7 | 11.15 | 11.45 | 3 |  | 2.681 |  |  | 0 | 10.3 | 26 | 63.7 | 89.7 | 0.004 | 0.001 |  |  |  |  | 52.5 | 15.6 | 36.9
2012-03-07 | 近畿地方整備局 | 大和川 | 佐保川 | 右岸 | 4.4 | NO.15(R-4.4k) | 天端 | NO.15P-8 | 12.15 | 12.45 | 25 |  | 2.647 |  |  | 28.6 | 51.1 | 9.7 | 10.6 | 20.3 | 1.31 | 0.908 | 0.072 | 0.004 | 327.5 | 10.66 | [6 empty] | 8.1741e-06 | 1.6e-07
2012-03-07 | 近畿地方整備局 | 大和川 | 佐保川 | 右岸 | 4.8 | NO.3(R-4.8k-ws) | 表のり | NO.3(R-4.8k-ws)P-1 | 1 | 1.5 | 3 |  | 2.646 |  |  | 4.2 | 60.9 | 19.1 | 15.8 | 34.9 | 0.264 | 0.183 | 0.012 | [9 empty] | 1.2867e-07
2012-03-07 | 近畿地方整備局 | 大和川 | 佐保川 | 右岸 | 4.8 | NO.3(R-4.8k-ws) | 表のり | NO.3(R-4.8k-ws)P-2 | 2.35 | 2.5 | 4 |  | 2.64 |  |  | 20.5 | 58 | 12.8 | 8.7 | 21.5 | 0.504 | 0.312 | 0.062 | 0.009 | 56 | 3.63 | [6 empty] | 5.7806e-06 | 8.1e-07
2012-03-07 | 近畿地方整備局 | 大和川 | 佐保川 | 右岸 | 4.8 | NO.3(R-4.8k-ws) | 表のり | NO.3(R-4.8k-ws)T-1 | 3 | 3.63 | 4 | 1.91 | 2.625 | 0.762 | 0.25111 | 0.7 | 19.9 | 33.4 | 46 | 79.4 | 0.014 | 0.007 |  |  |  |  | 56.8 | 20.9 | 35.9 | [7 empty] | UU | [8 empty] | 56 | 2.1
2012-03-07 | 近畿地方整備局 | 大和川 | 佐保川 | 右岸 | 4.8 | NO.3(R-4.8k-ws) | 表のり | NO.3(R-4.8k-ws)P-5 | 5 | 5.5 | 22 |  | 2.635 |  |  | 2.9 | 87.8 | 9.3 |  | 9.3 | 0.405 | 0.348 | 0.192 | 0.083 | 4.8795 | 1.87 | [6 empty] | 7.9325e-05 | 6.889e-05
2012-03-07 | 近畿地方整備局 | 大和川 | 佐保川 | 右岸 | 4.8 | NO.3(R-4.8k-ws) | 表のり | NO.3(R-4.8k-ws)P-11 | 11 | 11.5 | 27 |  | 2.644 |  |  | 26.1 | 64.9 | 9 |  | 9 | 1.244 | 0.921 | 0.325 | 0.1 | 12.44 | 2.12 | [6 empty] | 0.00026856 | 0.0001
2012-03-07 | 近畿地方整備局 | 大和川 | 佐保川 | 右岸 | 4.8 | NO.3(R-4.8k-ws) | 表のり | NO.3(R-4.8k-ws)P-13 | 13 | 13.5 | 7 |  | 2.703 |  |  | 0.2 | 20.6 | 50 | 29.2 | 79.2 | 0.031 | 0.019 | 0.001 |  |  |  | 49.7 | 21.5 | 28.2 |  |  |  | 4.0644e-10
2012-03-07 | 近畿地方整備局 | 大和川 | 佐保川 | 右岸 | 4.8 | NO.3(R-4.8k-ws) | 表のり | NO.3(R-4.8k-ws)P-14 | 14 | 14.5 | 31 |  | 2.644 |  |  | 32.3 | 61.9 | 5.8 |  | 5.8 | 1.267 | 0.864 | 0.373 | 0.173 | 7.3237 | 1.21 | [6 empty] | 0.00036953 | 0.00029929
2012-03-07 | 近畿地方整備局 | 大和川 | 佐保川 | 右岸 | 4.8 | NO.4(R-4.8k-bs) | 裏のり | NO.4(R-4.8k-bs)P-1 | 1 | 1.5 | 7 |  | 2.657 |  |  | 2.7 | 52.3 | 27.1 | 17.9 | 45 | 0.136 | 0.094 | 0.007 | [9 empty] | 3.6906e-08
2012-03-07 | 近畿地方整備局 | 大和川 | 佐保川 | 右岸 | 4.8 | NO.4(R-4.8k-bs) | 裏のり | NO.4(R-4.8k-bs)P-2 | 2 | 2.5 | 5 |  | 2.654 |  |  | 5.4 | 57.8 | 21.2 | 15.6 | 36.8 | 0.194 | 0.139 | 0.011 | [9 empty] | 1.0517e-07
2012-03-07 | 近畿地方整備局 | 大和川 | 佐保川 | 右岸 | 4.8 | NO.4(R-4.8k-bs) | 裏のり | NO.4(R-4.8k-bs)P-3 | 3 | 3.5 | 6 |  | 2.626 |  |  | 4.3 | 43.6 | 25.8 | 26.3 | 52.1 | 0.199 | 0.054 | 0.003 |  |  |  | 52.8 | 17.2 | 35.6 |  |  |  | 5.1819e-09
2012-03-07 | 近畿地方整備局 | 大和川 | 佐保川 | 右岸 | 4.8 | NO.4(R-4.8k-bs) | 裏のり | NO.4(R-4.8k-bs)S-1 | 4.5 | 5.5 |  | 1.918 | 2.632 | 0.67 | 0.1801 | 0 | 78.5 | 11.2 | 10.3 | 21.5 | 0.233 | 0.2 | 0.062 | 0.004 | 58.25 | 13.82 | [5 empty] | 3.46e-07 | 5.7806e-06 | 1.6e-07 |  | 4.6309e-08 | CU |  |  | 106.9 | 33.7
2012-03-07 | 近畿地方整備局 | 大和川 | 佐保川 | 右岸 | 4.8 | NO.4(R-4.8k-bs) | 裏のり | NO.4(R-4.8k-bs)P-7 | 8 | 8.5 | 25 |  | 2.627 |  |  | 10.8 | 81.4 | 7.8 |  | 7.8 | 0.595 | 0.487 | 0.234 | 0.116 | 5.1293 | 1.44 | [6 empty] | 0.00012545 | 0.00013456
2012-03-07 | 近畿地方整備局 | 大和川 | 佐保川 | 右岸 | 4.8 | NO.4(R-4.8k-bs) | 裏のり | NO.4(R-4.8k-bs)P-9 | 10 | 10.5 | 8 |  | 2.688 |  |  | 1.7 | 22.9 | 32.6 | 42.8 | 75.4 | 0.022 | 0.01 |  |  |  |  | 49.3 | 22.3 | 27
2012-03-07 | 近畿地方整備局 | 大和川 | 佐保川 | 右岸 | 4.8 | NO.4(R-4.8k-bs) | 裏のり | NO.4(R-4.8k-bs)P-13 | 14 | 14.5 | 46 |  | 2.631 |  |  | 20 | 71.2 | 8.8 |  | 8.8 | 0.911 | 0.713 | 0.268 | 0.095 | 9.5895 | 2.23 | [6 empty] | 0.00017179 | 9.025e-05
2012-03-07 | 近畿地方整備局 | 大和川 | 佐保川 | 右岸 | 5.2 | NO.16(R-5.0k) | 天端 | NO.16P-1 | 0.35 | 0.74 | 2 |  | 2.662 |  |  | 23 | 47.1 | 16 | 13.9 | 29.9 | 0.642 | 0.408 | 0.012 | 0.002 | 321 | 5.61 | [6 empty] | 1.2867e-07 | 4e-08
2012-03-07 | 近畿地方整備局 | 大和川 | 佐保川 | 右岸 | 5.2 | NO.16(R-5.0k) | 天端 | NO.16P-2 | 2.15 | 2.48 | 2 |  | 2.663 |  |  | 0 | 45.4 | 28.3 | 26.3 | 54.6 | 0.115 | 0.045 | 0.002 |  |  |  | 35.5 | 11.4 | 24.1 |  |  |  | 2.0253e-09
2012-03-07 | 近畿地方整備局 | 大和川 | 佐保川 | 右岸 | 5.2 | NO.16(R-5.0k) | 天端 | NO.16P-3 | 3.15 | 3.45 | 3 |  | 2.663 |  |  | 20.8 | 72.9 | 6.3 |  | 6.3 | 1.149 | 0.885 | 0.388 | 0.172 | 6.6802 | 1.43 | [6 empty] | 0.00040488 | 0.00029584
2012-03-07 | 近畿地方整備局 | 大和川 | 佐保川 | 右岸 | 5.2 | NO.16(R-5.0k) | 天端 | NO.16P-4 | 4.15 | 4.45 | 2 |  | 2.644 |  |  | 1.1 | 54.9 | 28.6 | 15.4 | 44 | 0.138 | 0.101 | 0.011 | [9 empty] | 1.0517e-07
2012-03-07 | 近畿地方整備局 | 大和川 | 佐保川 | 右岸 | 5.2 | NO.16(R-5.0k) | 天端 | NO.16P-5 | 5 | 5.45 | 1 |  | 2.667 |  |  | 0 | 23.5 | 49.2 | 27.3 | 76.5 | 0.037 | 0.025 | 0.002 |  |  |  | 37.9 | 17.1 | 20.8 |  |  |  | 2.0253e-09
2012-03-07 | 近畿地方整備局 | 大和川 | 佐保川 | 右岸 | 5.2 | NO.16(R-5.0k) | 天端 | NO.16P-6 | 6.15 | 6.45 | 20 |  | 2.649 |  |  | 2.4 | 85.1 | 6.6 | 5.9 | 12.5 | 0.429 | 0.346 | 0.138 | 0.028 | 15.3214 | 3.44 | [6 empty] | 3.6906e-05 | 7.84e-06
2012-03-07 | 近畿地方整備局 | 大和川 | 佐保川 | 右岸 | 5.2 | NO.16(R-5.0k) | 天端 | NO.16P-7 | 9.15 | 9.45 | 4 |  | 2.708 |  |  | 0 | 18.3 | 36.5 | 45.2 | 81.7 | 0.012 | 0.007 |  |  |  |  | 62.6 | 19.8 | 42.8
2012-03-07 | 近畿地方整備局 | 大和川 | 佐保川 | 右岸 | 5.2 | NO.16(R-5.0k) | 天端 | NO.16P-8 | 11.15 | 11.45 | 33 |  | 2.656 |  |  | 43.3 | 46.5 | 3.9 | 6.3 | 10.2 | 2.275 | 1.54 | 0.35 | 0.064 | 35.5469 | 3.11 | [6 empty] | 0.00031886 | 4.096e-05
2012-03-07 | 近畿地方整備局 | 大和川 | 佐保川 | 右岸 | 5.2 | NO.16(R-5.0k) | 天端 | NO.16P-9 | 12.15 | 12.45 | 3 |  | 2.643 |  |  | 20.5 | 17.8 | 23.9 | 37.8 | 61.7 | 0.058 | 0.017 |  |  |  |  | 63.3 | 18.3 | 45
2012-03-07 | 近畿地方整備局 | 大和川 | 佐保川 | 右岸 | 5.2 | NO.16(R-5.0k) | 天端 | NO.16P-10 | 13.15 | 13.45 | 50 |  | 2.653 |  |  | 5 | 82.5 | 5.5 | 7 | 12.5 | 0.416 | 0.357 | 0.178 | 0.029 | 14.3448 | 5.83 | [6 empty] | 6.6562e-05 | 8.41e-06
2012-03-07 | 近畿地方整備局 | 大和川 | 佐保川 | 右岸 | 5.2 | NO.5(R-5.2k-ws) | 表のり | NO.5(R-5.2k-ws)P-1 | 1 | 1.5 | 8 |  | 2.638 |  |  | 16.3 | 59.2 | 15.6 | 8.9 | 24.5 | 0.568 | 0.388 | 0.043 | 0.007 | 81.1429 | 5.06 | [6 empty] | 2.476e-06 | 4.9e-07
2012-03-07 | 近畿地方整備局 | 大和川 | 佐保川 | 右岸 | 5.2 | NO.5(R-5.2k-ws) | 表のり | NO.5(R-5.2k-ws)S-1 | 1.4 | 2.2 |  | 2.103 | 2.633 | 0.426 | 0.054214 | 24.7 | 54.9 | 12 | 8.4 | 20.4 | 0.734 | 0.489 | 0.071 | 0.009 | 81.5556 | 4.66 | [5 empty] | 2.7e-07 | 7.9134e-06 | 8.1e-07 |  | 6.5558e-08 | CU |  |  | 69.7 | 27.4
2012-03-07 | 近畿地方整備局 | 大和川 | 佐保川 | 右岸 | 5.2 | NO.5(R-5.2k-ws) | 表のり | NO.5(R-5.2k-ws)P-4 | 4 | 4.5 | 11 |  | 2.626 |  |  | 34.5 | 60.8 | 4.7 |  | 4.7 | 1.526 | 0.994 | 0.397 | 0.245 | 6.2286 | 0.79 | [6 empty] | 0.00042697 | 0.00060025
2012-03-07 | 近畿地方整備局 | 大和川 | 佐保川 | 右岸 | 5.2 | NO.5(R-5.2k-ws) | 表のり | NO.5(R-5.2k-ws)P-6 | 6 | 6.5 | 14 |  | 2.626 |  |  | 48.1 | 51.4 | 0.5 |  | 0.5 | 2.482 | 1.905 | 0.77 | 0.462 | 5.3723 | 1.03 | [6 empty] | 0.0019815 | 0.0021344
2012-03-07 | 近畿地方整備局 | 大和川 | 佐保川 | 右岸 | 5.2 | NO.5(R-5.2k-ws) | 表のり | NO.5(R-5.2k-ws)P-9 | 9 | 9.5 | 5 |  | 2.67 |  |  | 0 | 43.6 | 35.1 | 21.3 | 56.4 | 0.089 | 0.055 | 0.004 |  |  |  | 44 | 23.4 | 20.6 |  |  |  | 1.0092e-08
2012-03-07 | 近畿地方整備局 | 大和川 | 佐保川 | 右岸 | 5.2 | NO.5(R-5.2k-ws) | 表のり | NO.5(R-5.2k-ws)P-12 | 12 | 12.5 | 28 |  | 2.634 |  |  | 39.7 | 52.2 | 8.1 |  | 8.1 | 1.964 | 1.059 | 0.284 | 0.126 | 15.5873 | 0.74 | [6 empty] | 0.00019649 | 0.00015876
2012-03-07 | 近畿地方整備局 | 大和川 | 佐保川 | 右岸 | 5.2 | NO.6(R-5.2k-bs) | 裏のり | NO.6(R-5.2k-bs)P-1 | 1 | 1.5 | 2 |  | 2.617 |  |  | 5.8 | 54.8 | 20 | 19.4 | 39.4 | 0.222 | 0.144 | 0.006 | [9 empty] | 2.5821e-08
2012-03-07 | 近畿地方整備局 | 大和川 | 佐保川 | 右岸 | 5.2 | NO.6(R-5.2k-bs) | 裏のり | NO.6(R-5.2k-bs)P-2 | 2 | 2.5 | 5 |  | 2.625 |  |  | 1.2 | 61.8 | 27.3 | 9.7 | 37 | 0.196 | 0.136 | 0.023 | 0.005 | 39.2 | 2.43 | [6 empty] | 5.8093e-07 | 2.5e-07
2012-03-07 | 近畿地方整備局 | 大和川 | 佐保川 | 右岸 | 5.2 | NO.6(R-5.2k-bs) | 裏のり | NO.6(R-5.2k-bs)P-4 | 4 | 4.5 | 12 |  | 2.618 |  |  | 23.6 | 71.5 | 4.9 |  | 4.9 | 1.266 | 1.001 | 0.486 | 0.254 | 4.9843 | 1.26 | [6 empty] | 0.00068224 | 0.00064516
2012-03-07 | 近畿地方整備局 | 大和川 | 佐保川 | 右岸 | 5.2 | NO.6(R-5.2k-bs) | 裏のり | NO.6(R-5.2k-bs)S-1 | 7 | 7.8 |  | 1.969 | 2.624 | 0.469 | 0.070226 | 43.9 | 50.8 | 5.3 |  | 5.3 | 2.315 | 1.562 | 0.4 | 0.205 | 11.2927 | 0.84 | [5 empty] | 0.000329 | 0.00043448 | 0.00042025 |  | 0.00023594 | CD | 15.2 | 38.1
2012-03-07 | 近畿地方整備局 | 大和川 | 佐保川 | 右岸 | 5.2 | NO.6(R-5.2k-bs) | 裏のり | NO.6(R-5.2k-bs)P-10 | 11 | 11.5 | 45 |  | 2.622 |  |  | 4.1 | 89.8 | 6.1 |  | 6.1 | 0.522 | 0.45 | 0.235 | 0.134 | 3.8955 | 1.38 | [6 empty] | 0.0001267 | 0.00017956
2012-03-07 | 近畿地方整備局 | 大和川 | 佐保川 | 右岸 | 5.2 | 追NO.4(R5.2k) | 天端 | 追NO4P-1 | 1.15 | 1.45 | 11 |  | 2.61 |  |  | 29.9 | 38.6 | 15.8 | 15.7 | 31.5 | 0.942 | 0.493 | 0.013 | [9 empty] | 1.5488e-07
2012-03-07 | 近畿地方整備局 | 大和川 | 佐保川 | 右岸 | 5.2 | 追NO.4(R5.2k) | 天端 | 追NO4P-2 | 2.15 | 2.45 | 3 |  | 2.672 |  |  | 4.2 | 44.7 | 28.4 | 22.7 | 51.1 | 0.123 | 0.069 | 0.002 |  |  |  | 34.9 | 12.3 | 22.6 |  |  |  | 2.0253e-09
2012-03-07 | 近畿地方整備局 | 大和川 | 佐保川 | 右岸 | 5.2 | 追NO.4(R5.2k) | 天端 | 追NO4P-3 | 3.15 | 3.45 | 10 |  | 2.67 |  |  | 1.1 | 73.7 | 17.1 | 8.1 | 25.2 | 0.381 | 0.283 | 0.041 | 0.01 | 38.1 | 3.23 | [6 empty] | 2.2173e-06 | 1e-06
2012-03-07 | 近畿地方整備局 | 大和川 | 佐保川 | 右岸 | 5.2 | 追NO.4(R5.2k) | 天端 | 追NO4P-4 | 5.15 | 5.45 | 13 |  | 2.642 |  |  | 32 | 60.3 | 7.7 |  | 7.7 | 1.54 | 1.149 | 0.39 | 0.131 | 11.7557 | 1.76 | [6 empty] | 0.00040973 | 0.00017161
2012-03-07 | 近畿地方整備局 | 大和川 | 佐保川 | 右岸 | 5.2 | 追NO.4(R5.2k) | 天端 | 追NO4P-5 | 7.15 | 7.45 | 35 |  | 2.644 |  |  | 4.7 | 85.4 | 9.9 |  | 9.9 | 0.51 | 0.418 | 0.203 | 0.078 | 6.5385 | 2.06 | [6 empty] | 9.0254e-05 | 6.084e-05
2012-03-07 | 近畿地方整備局 | 大和川 | 佐保川 | 右岸 | 5.2 | 追NO.4(R5.2k) | 天端 | 追NO4P-6 | 11.15 | 11.39 | 50 |  | 2.653 |  |  | 15.9 | 65.9 | 11.7 | 6.5 | 18.2 | 0.896 | 0.633 | 0.099 | 0.017 | 52.7059 | 3.28 | [6 empty] | 1.7096e-05 | 2.89e-06
2012-03-07 | 近畿地方整備局 | 大和川 | 佐保川 | 右岸 | 5.2 | 追NO.4(R5.2k) | 天端 | 追NO4P-7 | 14.15 | 14.36 | 50 |  | 2.687 |  |  | 33.5 | 47.1 | 12.7 | 6.7 | 19.4 | 1.046 | 0.48 | 0.081 | 0.013 | 80.4615 | 2.19 | [6 empty] | 1.0739e-05 | 1.69e-06
2012-03-07 | 近畿地方整備局 | 大和川 | 佐保川 | 右岸 | 5.2 | 追NO.4(R5.2k) | 天端 | 追NO4P-8 | 16.15 | 16.45 | 38 |  | 2.643 |  |  | 42.2 | 47.9 | 9.9 |  | 9.9 | 2.248 | 1.425 | 0.317 | 0.078 | 28.8205 | 2.05 | [6 empty] | 0.00025349 | 6.084e-05
2012-03-07 | 近畿地方整備局 | 大和川 | 佐保川 | 右岸 | 5.2 | 追NO.4(R5.2k) | 天端 | 追NO4P-9 | 17.15 | 17.35 | 14 |  | 2.688 |  |  | 0 | 14.7 | 31.4 | 53.9 | 85.3 | 0.008 | 0.004
2012-03-07 | 近畿地方整備局 | 大和川 | 佐保川 | 右岸 | 5.2 | 追NO.4(R5.2k) | 天端 | 追NO4P-10 | 19.15 | 19.26 | 50 |  | 2.653 |  |  | 0 | 70.9 | 18.9 | 10.2 | 29.1 | 0.182 | 0.148 | 0.034 | 0.005 | 36.4 | 7.6 | [6 empty] | 1.4369e-06 | 2.5e-07
2012-03-07 | 近畿地方整備局 | 大和川 | 佐保川 | 右岸 | 5.2 | 追NO.4(R5.2k) | 天端 | 追NO4P-11 | 20.15 | 20.31 | 50 |  | 2.644 |  |  | 23.7 | 69 | 7.3 |  | 7.3 | 0.885 | 0.625 | 0.223 | 0.126 | 7.0238 | 0.98 | [6 empty] | 0.00011221 | 0.00015876
2012-03-07 | 近畿地方整備局 | 大和川 | 佐保川 | 右岸 | 5.2 | 追NO.4(R5.2k) | 天端 | 追NO4P-12 | 23.15 | 23.31 | 50 |  | 2.659 |  |  | 0 | 65.9 | 24.5 | 9.6 | 34.1 | 0.208 | 0.143 | 0.034 | 0.006 | 34.6667 | 3.26 | [6 empty] | 1.4369e-06 | 3.6e-07
2012-03-07 | 近畿地方整備局 | 大和川 | 佐保川 | 右岸 | 5.2 | 追NO.4(R5.2k) | 天端 | 追NO4P-13 | 24.15 | 24.45 | 23 |  | 2.689 |  |  | 0 | 7.1 | 40.5 | 52.4 | 92.9 | 0.008 | 0.004 |  |  |  |  | 75.8 | 23.7 | 52.1
2012-03-07 | 近畿地方整備局 | 大和川 | 佐保川 | 右岸 | 5.4 | NO.7(R-5.4k-ws) | 表のり | NO.7(R-5.4k-ws)P-1 | 1 | 1.5 | 17 |  | 2.61 |  |  | 19.2 | 54.5 | 14.3 | 12 | 26.3 | 0.572 | 0.367 | 0.027 | 0.003 | 190.6667 | 6.79 | [6 empty] | 8.4231e-07 | 9e-08
2012-03-07 | 近畿地方整備局 | 大和川 | 佐保川 | 右岸 | 5.4 | NO.7(R-5.4k-ws) | 表のり | NO.7(R-5.4k-ws)S-1 | 1.8 | 2.5 | 8 | 1.951 | 2.657 | 0.605 | 0.13797 | 23.8 | 46.2 | 14.9 | 15.1 | 30 | 0.325 | 0.209 | 0.015 | 0.001 | 325 | 17.3 | [5 empty] | 2.38e-07 | 2.1578e-07 | 1e-08 |  | 1.9263e-10 | CU |  |  | 35.1 | 19.9
2012-03-07 | 近畿地方整備局 | 大和川 | 佐保川 | 右岸 | 5.4 | NO.7(R-5.4k-ws) | 表のり | NO.7(R-5.4k-ws)P-6 | 6 | 6.5 | 5 |  | 2.616 |  |  | 15.3 | 82.2 | 2.5 |  | 2.5 | 0.82 | 0.686 | 0.398 | 0.277 | 2.9603 | 1.06 | [6 empty] | 0.00042947 | 0.00076729
2012-03-07 | 近畿地方整備局 | 大和川 | 佐保川 | 右岸 | 5.4 | NO.7(R-5.4k-ws) | 表のり | NO.7(R-5.4k-ws)P-8 | 8 | 8.5 | 7 |  | 2.624 |  |  | 0 | 3.7 | 47 | 49.3 | 96.3 | 0.008 | 0.005 |  |  |  |  | 70.6 | 24.8 | 45.8
2012-03-07 | 近畿地方整備局 | 大和川 | 佐保川 | 右岸 | 5.4 | NO.7(R-5.4k-ws) | 表のり | NO.7(R-5.4k-ws)P-10 | 10 | 10.4 | 8 |  | 2.684 |  |  | 0 | 28 | 46.6 | 25.4 | 72 | 0.047 | 0.031 | 0.002 | [9 empty] | 2.0253e-09
2012-03-07 | 近畿地方整備局 | 大和川 | 佐保川 | 右岸 | 5.4 | NO.7(R-5.4k-ws) | 表のり | NO.7(R-5.4k-ws)P-13 | 13 | 13.5 | 50 |  | 2.632 |  |  | 47.4 | 42.7 | 9.9 |  | 9.9 | 2.965 | 1.719 | 0.266 | 0.077 | 38.5065 | 1.13 | [6 empty] | 0.00016883 | 5.929e-05
2012-03-07 | 近畿地方整備局 | 大和川 | 佐保川 | 右岸 | 5.4 | NO.8(R-5.4k-bs) | 裏のり | NO.8(R-5.4k-bs)P-1 | 1.05 | 1.5 | 9 |  | 2.621 |  |  | 5.3 | 43.2 | 26.7 | 24.8 | 51.5 | 0.196 | 0.06 | 0.003 | [9 empty] | 5.1819e-09
2012-03-07 | 近畿地方整備局 | 大和川 | 佐保川 | 右岸 | 5.4 | NO.8(R-5.4k-bs) | 裏のり | NO.8(R-5.4k-bs)P-2 | 2 | 2.35 | 7 |  | 2.62 |  |  | 2.6 | 20.5 | 39.5 | 37.4 | 76.9 | 0.018 | 0.01 | 0.002 |  |  |  | 54.2 | 20.5 | 33.7 |  |  |  | 2.0253e-09
2012-03-07 | 近畿地方整備局 | 大和川 | 佐保川 | 右岸 | 5.4 | NO.8(R-5.4k-bs) | 裏のり | NO.8(R-5.4k-bs)P-3 | 3 | 3.4 | 7 |  | 2.597 |  |  | 3 | 40.4 | 27.5 | 29.1 | 56.6 | 0.099 | 0.04 |  |  |  |  | 45.4 | 19.4 | 26
2012-03-07 | 近畿地方整備局 | 大和川 | 佐保川 | 右岸 | 5.4 | NO.8(R-5.4k-bs) | 裏のり | NO.8(R-5.4k-bs)S-1 | 4.5 | 5.3 |  | 1.83 | 2.633 | 0.532 | 0.098282 | 60 | 36.8 | 3.2 |  | 3.2 | 3.75 | 2.762 | 0.98 | 0.414 | 9.058 | 1.34 | [5 empty] | 0.000243 | 0.0034647 | 0.001714 |  | 0.0025359 | CD | 11.6 | 34.8
2012-03-07 | 近畿地方整備局 | 大和川 | 佐保川 | 右岸 | 5.4 | NO.8(R-5.4k-bs) | 裏のり | NO.8(R-5.4k-bs)P-6 | 6 | 6.5 | 13 |  | 2.622 |  |  | 46.9 | 48.1 | 5 |  | 5 | 2.631 | 1.795 | 0.601 | 0.256 | 10.2773 | 1.28 | [6 empty] | 0.001116 | 0.00065536
2012-03-07 | 近畿地方整備局 | 大和川 | 佐保川 | 右岸 | 5.4 | NO.8(R-5.4k-bs) | 裏のり | NO.8(R-5.4k-bs)P-12 | 12 | 12.5 | 25 |  | 2.631 |  |  | 27.2 | 59.9 | 7.8 | 5.1 | 12.9 | 1.372 | 1.032 | 0.2 | 0.035 | 39.2 | 4.68 | [6 empty] | 8.7194e-05 | 1.225e-05
2012-03-07 | 近畿地方整備局 | 大和川 | 佐保川 | 右岸 | 5.4 | NO.17(R-5.4k) | 天端 | NO.17P-1 | 1.15 | 1.45 | 6 |  | 2.652 |  |  | 15 | 54.5 | 17 | 13.5 | 30.5 | 0.485 | 0.303 | 0.017 | [9 empty] | 2.8837e-07
2012-03-07 | 近畿地方整備局 | 大和川 | 佐保川 | 右岸 | 5.4 | NO.17(R-5.4k) | 天端 | NO.17P-2 | 3.15 | 3.45 | 8 |  | 2.651 |  |  | 6.8 | 21.1 | 29.4 | 42.7 | 72.1 | 0.017 | 0.008
2012-03-07 | 近畿地方整備局 | 大和川 | 佐保川 | 右岸 | 5.4 | NO.17(R-5.4k) | 天端 | NO.17P-3 | 4.15 | 4.45 | 19 |  | 2.658 |  |  | 34.7 | 55.5 | 9.8 |  | 9.8 | 1.517 | 0.908 | 0.182 | 0.079 | 19.2025 | 0.91 | [6 empty] | 7.0079e-05 | 6.241e-05
2012-03-07 | 近畿地方整備局 | 大和川 | 佐保川 | 右岸 | 5.4 | NO.17(R-5.4k) | 天端 | NO.17P-4 | 6.15 | 6.45 | 16 |  | 2.65 |  |  | 30.6 | 63 | 6.4 |  | 6.4 | 1.414 | 1.011 | 0.376 | 0.164 | 8.622 | 1.28 | [6 empty] | 0.00037645 | 0.00026896
2012-03-07 | 近畿地方整備局 | 大和川 | 佐保川 | 右岸 | 5.4 | NO.17(R-5.4k) | 天端 | NO.17P-5 | 8.15 | 8.45 | 13 |  | 2.636 |  |  | 53.6 | 41.1 | 5.3 |  | 5.3 | 3.54 | 2.33 | 0.553 | 0.224 | 15.8036 | 1.17 | [6 empty] | 0.00092023 | 0.00050176
2012-03-07 | 近畿地方整備局 | 大和川 | 佐保川 | 右岸 | 5.4 | NO.17(R-5.4k) | 天端 | NO.17P-6 | 10.15 | 10.45 | 6 |  | 2.674 |  |  | 4 | 18.1 | 30.6 | 47.3 | 77.9 | 0.014 | 0.006 |  |  |  |  | 51.8 | 17.6 | 34.2
2012-03-07 | 近畿地方整備局 | 大和川 | 佐保川 | 右岸 | 5.4 | NO.17(R-5.4k) | 天端 | NO.17P-7 | 11.15 | 11.45 | 29 |  | 2.672 |  |  | 26.3 | 65 | 8.7 |  | 8.7 | 0.896 | 0.629 | 0.221 | 0.096 | 9.3333 | 1.31 | [6 empty] | 0.00010989 | 9.216e-05
2012-03-07 | 近畿地方整備局 | 大和川 | 佐保川 | 右岸 | 5.4 | NO.17(R-5.4k) | 天端 | NO.17P-8 | 13.15 | 13.45 | 38 |  | 2.649 |  |  | 53.4 | 39.9 | 6.7 |  | 6.7 | 3.925 | 2.385 | 0.51 | 0.164 | 23.9329 | 1.25 | [6 empty] | 0.00076285 | 0.00026896
2012-03-07 | 近畿地方整備局 | 大和川 | 佐保川 | 右岸 | 5.4 | NO.17(R-5.4k) | 天端 | NO.17P-9 | 16.15 | 16.45 | 33 |  | 2.65 |  |  | 48.5 | 41.8 | 9.7 |  | 9.7 | 3.788 | 1.828 | 0.315 | 0.081 | 46.7654 | 1.22 | [6 empty] | 0.0002498 | 6.561e-05
2012-03-07 | 近畿地方整備局 | 大和川 | 佐保川 | 右岸 | 5.4 | NO.17(R-5.4k) | 天端 | NO.17P-10 | 18.15 | 18.45 | 15 |  | 2.653 |  |  | 15.8 | 42.1 | 18.1 | 24 | 42.1 | 0.468 | 0.259 | 0.003 | [9 empty] | 5.1819e-09
2012-03-07 | 近畿地方整備局 | 大和川 | 佐保川 | 右岸 | 5.4 | NO.17(R-5.4k) | 天端 | NO.17P-11 | 20.15 | 20.45 | 45 |  | 2.629 |  |  | 25.4 | 63.3 | 5.2 | 6.1 | 11.3 | 1.023 | 0.701 | 0.227 | 0.048 | 21.3125 | 2.54 | [6 empty] | 0.00011693 | 2.304e-05
2012-03-07 | 近畿地方整備局 | 大和川 | 佐保川 | 右岸 | 5.4 | NO.17(R-5.4k) | 天端 | NO.17P-12 | 22.15 | 22.45 | 40 |  | 2.641 |  |  | 34.9 | 57.1 | 8 |  | 8 | 1.655 | 1.184 | 0.374 | 0.115 | 14.3913 | 1.81 | [6 empty] | 0.00037183 | 0.00013225
2012-03-07 | 近畿地方整備局 | 大和川 | 佐保川 | 右岸 | 6 | NO.14(R-6.0k-ws) | 表のり | NO.14(R-6.0k-ws)S-1 | 1.1 | 2.05 | 3 | 1.936 | 2.618 | 0.617 | 0.14526 | 13.1 | 54 | 17.9 | 15 | 32.9 | 0.424 | 0.283 | 0.012 | 0.002 | 212 | 3.35 | [5 empty] | 6.46e-07 | 1.2867e-07 | 4e-08 |  | 2.1724e-09 | CU |  |  | 7.8 | 24.5
2012-03-07 | 近畿地方整備局 | 大和川 | 佐保川 | 右岸 | 6 | NO.14(R-6.0k-ws) | 表のり | NO.14(R-6.0k-ws)P-2 | 2 | 2.5 | 6 |  | 2.629 |  |  | 10.7 | 60.7 | 17.5 | 11.1 | 28.6 | 0.357 | 0.253 | 0.028 | 0.004 | 89.25 | 5.45 | [6 empty] | 9.1636e-07 | 1.6e-07
2012-03-07 | 近畿地方整備局 | 大和川 | 佐保川 | 右岸 | 6 | NO.14(R-6.0k-ws) | 表のり | NO.14(R-6.0k-ws)P-3 | 3 | 3.5 | 4 |  | 2.62 |  |  | 10.1 | 27.9 | 31.4 | 30.6 | 62 | 0.058 | 0.022 | 0.002 | [9 empty] | 2.0253e-09
2012-03-07 | 近畿地方整備局 | 大和川 | 佐保川 | 右岸 | 6 | NO.14(R-6.0k-ws) | 表のり | NO.14(R-6.0k-ws)P-6 | 6 | 6.3 | 7 |  | 2.622 |  |  | 49.6 | 45 | 5.4 |  | 5.4 | 3.177 | 1.961 | 0.447 | 0.196 | 16.2092 | 0.84 | [6 empty] | 0.00056203 | 0.00038416
2012-03-07 | 近畿地方整備局 | 大和川 | 佐保川 | 右岸 | 6 | NO.14(R-6.0k-ws) | 表のり | NO.14(R-6.0k-ws)P-9 | 9 | 9.5 | 6 |  | 2.653 |  |  | 0 | 2.8 | 39.1 | 58.1 | 97.2 | 0.005 | 0.003 |  |  |  |  | 66.4 | 24.1 | 42.3
2012-03-07 | 近畿地方整備局 | 大和川 | 佐保川 | 右岸 | 6 | NO.14(R-6.0k-ws) | 表のり | NO.14(R-6.0k-ws)P-12 | 12 | 12.5 | 44 |  | 2.624 |  |  | 28.6 | 65.1 | 6.3 |  | 6.3 | 1.049 | 0.771 | 0.355 | 0.172 | 6.0988 | 1.28 | [6 empty] | 0.00032952 | 0.00029584
2012-03-07 | 近畿地方整備局 | 大和川 | 佐保川 | 右岸 | 6.1 | NO.15(R-6.1k-bs) | 裏のり | NO.15(R-6.0k-bs)P-1 | 1 | 1.5 | 2 |  | 2.621 |  |  | 7.7 | 52.2 | 24.2 | 15.9 | 40.1 | 0.262 | 0.152 | 0.009 | 0.002 | 131 | 1.64 | [6 empty] | 6.6066e-08 | 4e-08
2012-03-07 | 近畿地方整備局 | 大和川 | 佐保川 | 右岸 | 6.1 | NO.15(R-6.1k-bs) | 裏のり | NO.15(R-6.0k-bs)P-2 | 2 | 2.5 | 5 |  | 2.634 |  |  | 4.4 | 48.4 | 28.2 | 19 | 47.2 | 0.149 | 0.088 | 0.006 | [9 empty] | 2.5821e-08
2012-03-07 | 近畿地方整備局 | 大和川 | 佐保川 | 右岸 | 6.1 | NO.15(R-6.1k-bs) | 裏のり | NO.15(R-6.0k-bs)P-3 | 3 | 3.3 | 3 |  | 2.624 |  |  | 12 | 67 | 12.9 | 8.1 | 21 | 0.458 | 0.344 | 0.067 | 0.01 | 45.8 | 5.93 | [6 empty] | 6.9186e-06 | 1e-06
2012-03-07 | 近畿地方整備局 | 大和川 | 佐保川 | 右岸 | 6.1 | NO.15(R-6.1k-bs) | 裏のり | NO.15(R-6.0k-bs)T-1 | 4 | 4.65 |  | 1.865 | 2.628 | 0.908 | 0.39235 | 0.7 | 18.4 | 43.3 | 37.6 | 80.9 | 0.016 | 0.01 |  |  |  |  | 57.1 | 22.5 | 34.6 | [7 empty] | UU | [8 empty] | 34.1 | 2.7
2012-03-07 | 近畿地方整備局 | 大和川 | 佐保川 | 右岸 | 6.1 | NO.15(R-6.1k-bs) | 裏のり | NO.15(R-6.0k-bs)P-7 | 8 | 8.5 | 32 |  | 2.623 |  |  | 16.9 | 70.7 | 7.9 | 4.5 | 12.4 | 0.696 | 0.547 | 0.188 | 0.047 | 14.8085 | 2.97 | [6 empty] | 7.5548e-05 | 2.209e-05
2012-03-07 | 近畿地方整備局 | 大和川 | 佐保川 | 右岸 | 6.1 | NO.15(R-6.1k-bs) | 裏のり | NO.15(R-6.0k-bs)P-10 | 11 | 11.5 | 3 |  | 2.637 |  |  | 0.8 | 7.4 | 53.1 | 38.7 | 91.8 | 0.018 | 0.011 |  |  |  |  | 79.2 | 31.4 | 47.8
2012-03-07 | 近畿地方整備局 | 大和川 | 佐保川 | 右岸 | 6.1 | NO.15(R-6.1k-bs) | 裏のり | NO.15(R-6.0k-bs)P-13 | 14 | 14.35 | 37 |  | 2.632 |  |  | 59.6 | 35 | 5.4 |  | 5.4 | 4.352 | 2.982 | 0.495 | 0.179 | 24.3128 | 1.52 | [6 empty] | 0.00071187 | 0.00032041
2012-03-07 | 近畿地方整備局 | 大和川 | 佐保川 | 右岸 | 6 | 追NO.5(R6.0k) | 天端 | 追No5P-1 | 2.15 | 2.45 | 5 |  | 2.669 |  |  | 7.8 | 62.7 | 15.5 | 14 | 29.5 | 0.35 | 0.261 | 0.014 | 0.002 | 175 | 11.26 | [6 empty] | 1.839e-07 | 4e-08
2012-03-07 | 近畿地方整備局 | 大和川 | 佐保川 | 右岸 | 6 | 追NO.5(R6.0k) | 天端 | 追No5P-2 | 3.15 | 3.45 | 3 |  | 2.664 |  |  | 0.8 | 23.1 | 32.1 | 44 | 76.1 | 0.012 | 0.007 |  |  |  |  | 53.5 | 17.7 | 35.8
2012-03-07 | 近畿地方整備局 | 大和川 | 佐保川 | 右岸 | 6 | 追NO.5(R6.0k) | 天端 | 追No5P-3 | 4.15 | 4.47 | 4 |  | 2.674 |  |  | 0 | 40.8 | 31.5 | 27.7 | 59.2 | 0.08 | 0.032 | 0.002 | [9 empty] | 2.0253e-09
2012-03-07 | 近畿地方整備局 | 大和川 | 佐保川 | 右岸 | 6 | 追NO.5(R6.0k) | 天端 | 追No5P-4 | 5.15 | 5.46 | 3 |  | 2.669 |  |  | 0 | 39.5 | 34.4 | 26.1 | 60.5 | 0.072 | 0.039 | 0.002 |  |  |  | 31 | 13.8 | 17.2 |  |  |  | 2.0253e-09
2012-03-07 | 近畿地方整備局 | 大和川 | 佐保川 | 右岸 | 6 | 追NO.5(R6.0k) | 天端 | 追No5P-5 | 7.15 | 7.45 | 21 |  | 2.644 |  |  | 37.8 | 54.6 | 7.6 |  | 7.6 | 1.782 | 1.034 | 0.336 | 0.133 | 13.3985 | 1.08 | [6 empty] | 0.00029009 | 0.00017689
2012-03-07 | 近畿地方整備局 | 大和川 | 佐保川 | 右岸 | 6 | 追NO.5(R6.0k) | 天端 | 追No5P-6 | 9.15 | 9.45 | 15 |  | 2.631 |  |  | 31.8 | 56.8 | 5.5 | 5.9 | 11.4 | 1.46 | 1.023 | 0.236 | 0.039 | 37.4359 | 3.35 | [6 empty] | 0.00012795 | 1.521e-05
2012-03-07 | 近畿地方整備局 | 大和川 | 佐保川 | 右岸 | 6 | 追NO.5(R6.0k) | 天端 | 追No5P-7 | 10.15 | 10.45 | 5 |  | 2.675 |  |  | 0.7 | 7.4 | 32 | 59.9 | 91.9 | 0.005 | 0.003
2012-03-07 | 近畿地方整備局 | 大和川 | 佐保川 | 右岸 | 6 | 追NO.5(R6.0k) | 天端 | 追No5P-8 | 11.15 | 11.45 | 6 |  | 2.6999 |  |  | 0 | 41.3 | 37.2 | 21.5 | 58.7 | 0.079 | 0.052 | 0.004 |  |  |  | 39.9 | 17.6 | 22.3 |  |  |  | 1.0092e-08
2012-03-07 | 近畿地方整備局 | 大和川 | 佐保川 | 右岸 | 6 | 追NO.5(R6.0k) | 天端 | 追No5P-9 | 12.15 | 12.45 | 8 |  | 2.654 |  |  | 0 | 90.5 | 9.5 |  | 9.5 | 0.561 | 0.48 | 0.187 | 0.082 | 6.8415 | 1.89 | [6 empty] | 7.462e-05 | 6.724e-05
2012-03-07 | 近畿地方整備局 | 大和川 | 佐保川 | 右岸 | 6 | 追NO.5(R6.0k) | 天端 | 追No5P-10 | 13.15 | 13.45 | 15 |  | 2.67 |  |  | 3.6 | 43.8 | 31.4 | 21.2 | 52.6 | 0.115 | 0.065 | 0.004 |  |  |  | 36.9 | 14 | 22.9 |  |  |  | 1.0092e-08
2012-03-07 | 近畿地方整備局 | 大和川 | 佐保川 | 右岸 | 6 | 追NO.5(R6.0k) | 天端 | 追No5P-11 | 14.15 | 14.45 | 16 |  | 2.65 |  |  | 34.5 | 58 | 7.5 |  | 7.5 | 1.586 | 1.08 | 0.395 | 0.146 | 10.863 | 1.38 | [6 empty] | 0.000422 | 0.00021316
2012-03-07 | 近畿地方整備局 | 大和川 | 佐保川 | 右岸 | 6 | 追NO.5(R6.0k) | 天端 | 追No5P-12 | 16.15 | 16.45 | 18 |  | 2.648 |  |  | 45.9 | 47.4 | 6.7 |  | 6.7 | 2.605 | 1.701 | 0.493 | 0.192 | 13.5677 | 1.33 | [6 empty] | 0.00070522 | 0.00036864
2012-03-07 | 近畿地方整備局 | 大和川 | 佐保川 | 右岸 | 6 | 追NO.5(R6.0k) | 天端 | 追No5P-13 | 17.15 | 17.45 | 8 |  | 2.643 |  |  | 0 | 10.4 | 34.8 | 54.8 | 89.6 | 0.007 | 0.004 |  |  |  |  | 82.1 | 29.4 | 52.7
2012-03-07 | 近畿地方整備局 | 大和川 | 佐保川 | 右岸 | 6 | 追NO.5(R6.0k) | 天端 | 追No5P-14 | 18.15 | 18.33 | 50 |  | 2.673 |  |  | 14.6 | 62 | 13.9 | 9.5 | 23.4 | 0.493 | 0.29 | 0.053 | 0.007 | 70.4286 | 4.31 | [6 empty] | 4.0193e-06 | 4.9e-07
2012-03-07 | 近畿地方整備局 | 大和川 | 佐保川 | 右岸 | 6 | 追NO.5(R6.0k) | 天端 | 追No5P-15 | 19.15 | 19.45 | 12 |  | 2.706 |  |  | 0 | 50.3 | 19.3 | 30.4 | 49.7 | 0.156 | 0.078
2012-03-07 | 近畿地方整備局 | 大和川 | 佐保川 | 右岸 | 6 | 追NO.5(R6.0k) | 天端 | 追No5P-16 | 20.15 | 20.45 | 8 |  | 2.719 |  |  | 0 | 12 | 16.6 | 71.4 | 88 | 0.002
2012-03-07 | 近畿地方整備局 | 大和川 | 佐保川 | 右岸 | 6 | 追NO.5(R6.0k) | 天端 | 追No5P-17 | 21.15 | 21.45 | 19 |  | 2.721 |  |  | 0 | 58.8 | 19 | 22.2 | 41.2 | 0.207 | 0.136 | 0.003 | [9 empty] | 5.1819e-09
2012-03-07 | 近畿地方整備局 | 大和川 | 佐保川 | 右岸 | 6 | 追NO.5(R6.0k) | 天端 | 追No5P-18 | 22.15 | 22.45 | 9 |  | 2.759 |  |  | 0 | 15.9 | 33.4 | 50.4 | 83.8 | 0.011 | 0.005 |  |  |  |  | 81.3 | 25.5 | 55.8
2012-03-07 | 近畿地方整備局 | 大和川 | 佐保川 | 右岸 | 6 | 追NO.5(R6.0k) | 天端 | 追No5P-19 | 23.15 | 23.45 | 28 |  | 2.686 |  |  | 1.5 | 70.1 | 16.2 | 12.2 | 28.4 | 0.301 | 0.208 | 0.024 | 0.003 | 100.3333 | 10.46 | [6 empty] | 6.4113e-07 | 9e-08
2012-03-07 | 近畿地方整備局 | 大和川 | 佐保川 | 右岸 | 6 | 追NO.5(R6.0k) | 天端 | 追No5P-20 | 24.15 | 24.45 | 25 |  | 2.649 |  |  | 46.2 | 46.3 | 7.5 |  | 7.5 | 2.358 | 1.77 | 0.39 | 0.11 | 21.4364 | 2.25 | [6 empty] | 0.00040973 | 0.000121
2012-03-07 | 近畿地方整備局 | 大和川 | 佐保川 | 右岸 | 5.6 | NO.12(R-5.6k-ws) | 表のり | NO.12(R-5.6k-ws)P-2 | 2 | 2.5 | 10 |  | 2.617 |  |  | 25.5 | 49.5 | 17.6 | 7.4 | 25 | 0.586 | 0.357 | 0.046 | 0.01 | 58.6 | 2.42 | [6 empty] | 2.8947e-06 | 1e-06
2012-03-07 | 近畿地方整備局 | 大和川 | 佐保川 | 右岸 | 5.6 | NO.12(R-5.6k-ws) | 表のり | NO.12(R-5.6k-ws)P-3 | 3 | 3.5 | 12 |  | 2.6 |  |  | 9.5 | 58.1 | 19.3 | 13.1 | 32.4 | 0.307 | 0.204 | 0.018 | 0.002 | 153.5 | 4.94 | 39.9 | 20.8 | 19.1 |  |  |  | 3.292e-07 | 4e-08
2012-03-07 | 近畿地方整備局 | 大和川 | 佐保川 | 右岸 | 5.6 | NO.12(R-5.6k-ws) | 表のり | NO.12(R-5.6k-ws)P-7 | 7 | 7.5 | 29 |  | 2.621 |  |  | 37.2 | 55.6 | 7.2 |  | 7.2 | 1.705 | 1.017 | 0.346 | 0.138 | 12.3551 | 1.16 | [6 empty] | 0.00031048 | 0.00019044
2012-03-07 | 近畿地方整備局 | 大和川 | 佐保川 | 右岸 | 5.6 | NO.12(R-5.6k-ws) | 表のり | NO.12(R-5.6k-ws)P-12 | 12 | 12.5 | 39 |  | 2.619 |  |  | 52.8 | 39.6 | 7.6 |  | 7.6 | 3.812 | 2.311 | 0.396 | 0.125 | 30.496 | 1.21 | [6 empty] | 0.00042448 | 0.00015625
2012-03-07 | 近畿地方整備局 | 大和川 | 佐保川 | 右岸 | 5.6 | NO.13(R-5.6k-bs) | 裏のり | NO.13(R-5.6k-bs)P-1 | 1 | 1.5 | 4 |  | 2.619 |  |  | 12.8 | 49 | 19.1 | 19.1 | 38.2 | 0.281 | 0.169 | 0.006 |  |  |  | 41.8 | 20.3 | 21.5 |  |  |  | 2.5821e-08
2012-03-07 | 近畿地方整備局 | 大和川 | 佐保川 | 右岸 | 5.6 | NO.13(R-5.6k-bs) | 裏のり | NO.13(R-5.6k-bs)P-2 | 2 | 2.5 | 13 |  | 2.607 |  |  | 22.4 | 47.3 | 16.4 | 13.9 | 30.3 | 0.479 | 0.284 | 0.018 | 0.002 | 239.5 | 5.51 | 31 | 15.9 | 15.1 |  |  |  | 3.292e-07 | 4e-08
2012-03-07 | 近畿地方整備局 | 大和川 | 佐保川 | 右岸 | 5.6 | NO.13(R-5.6k-bs) | 裏のり | NO.13(R-5.6k-bs)P-3 | 3 | 3.5 | 5 |  | 2.614 |  |  | 16.4 | 55.1 | 16.2 | 12.3 | 28.5 | 0.439 | 0.281 | 0.022 | 0.003 | 146.3333 | 6.41 | 42.4 | 20.5 | 21.9 |  |  |  | 5.2407e-07 | 9e-08
2012-03-07 | 近畿地方整備局 | 大和川 | 佐保川 | 右岸 | 5.6 | NO.13(R-5.6k-bs) | 裏のり | NO.13(R-5.6k-bs)P-4 | 4 | 4.5 | 3 |  | 2.605 |  |  | 17.5 | 48.7 | 16 | 17.8 | 33.8 | 0.385 | 0.23 | 0.008 |  |  |  | 30.6 | 16.4 | 14.2 |  |  |  | 5.0287e-08
2012-03-07 | 近畿地方整備局 | 大和川 | 佐保川 | 右岸 | 5.6 | NO.13(R-5.6k-bs) | 裏のり | NO.13(R-5.6k-bs)P-5 | 5 | 5.5 | 3 |  | 2.641 |  |  | 15.2 | 51.1 | 18.1 | 15.6 | 33.7 | 0.347 | 0.214 | 0.011 | 0.001 | 347 | 6.19 | 31.8 | 17.3 | 14.5 |  |  |  | 1.0517e-07 | 1e-08
2012-03-07 | 近畿地方整備局 | 大和川 | 佐保川 | 右岸 | 5.6 | NO.13(R-5.6k-bs) | 裏のり | NO.13(R-5.6k-bs)S-1 | 7 | 8 |  | 1.906 | 2.628 | 0.509 | 0.08739 | 28 | 64.4 | 7.6 |  | 7.6 | 1.112 | 0.796 | 0.331 | 0.157 | 7.0828 | 1.23 | [5 empty] | 6.55e-06 | 0.00028018 | 0.00024649 |  | 9.4532e-05 | CD | 18.6 | 39.2
2012-03-07 | 近畿地方整備局 | 大和川 | 佐保川 | 右岸 | 5.6 | NO.13(R-5.6k-bs) | 裏のり | NO.13(R-5.6k-bs)P-8 | 9 | 9.5 | 11 |  | 2.608 |  |  | 0.6 | 71.3 | 19.7 | 8.4 | 28.1 | 0.215 | 0.18 | 0.031 | 0.007 | 30.7143 | 4.76 | [6 empty] | 1.1601e-06 | 4.9e-07
2012-03-07 | 近畿地方整備局 | 大和川 | 佐保川 | 右岸 | 6.6 | NO.16(R-6.6k-ws) | 表のり | NO.16(R-6.6k-ws)S-1 | 1 | 2 | 5 | 1.815 | 2.662 | 0.733 | 0.22725 | 16.9 | 50.6 | 16.7 | 15.8 | 32.5 | 0.429 | 0.259 | 0.012 | [8 empty] | 4.99e-07 | 1.2867e-07 |  |  |  | CU |  |  | 16.7 | 16.9
2012-03-07 | 近畿地方整備局 | 大和川 | 佐保川 | 右岸 | 6.6 | NO.16(R-6.6k-ws) | 表のり | NO.16(R-6.6k-ws)P-2 | 2 | 2.3 | 7 |  | 2.759 |  |  | 37.2 | 29.3 | 15.5 | 18 | 33.5 | 1.446 | 0.555 | 0.007 | [9 empty] | 3.6906e-08
2012-03-07 | 近畿地方整備局 | 大和川 | 佐保川 | 右岸 | 6.6 | NO.16(R-6.6k-ws) | 表のり | NO.16(R-6.6k-ws)P-3 | 3 | 3.5 | 9 |  | 2.707 |  |  | 0.6 | 35.2 | 41.7 | 22.5 | 64.2 | 0.062 | 0.036 | 0.004 | [9 empty] | 1.0092e-08
2012-03-07 | 近畿地方整備局 | 大和川 | 佐保川 | 右岸 | 6.6 | NO.16(R-6.6k-ws) | 表のり | NO.16(R-6.6k-ws)P-5 | 5 | 5.5 | 22 |  | 2.676 |  |  | 30.2 | 65 | 4.8 |  | 4.8 | 1.282 | 0.9 | 0.358 | 0.195 | 6.5744 | 1.03 | [6 empty] | 0.00033601 | 0.00038025
2012-03-07 | 近畿地方整備局 | 大和川 | 佐保川 | 右岸 | 6.6 | NO.16(R-6.6k-ws) | 表のり | NO.16(R-6.6k-ws)P-6 | 6.15 | 6.5 | 17 |  | 2.698 |  |  | 2.1 | 58.7 | 19.1 | 20.1 | 39.2 | 0.227 | 0.17 | 0.005 | [9 empty] | 1.6924e-08
2012-03-07 | 近畿地方整備局 | 大和川 | 佐保川 | 右岸 | 6.6 | NO.16(R-6.6k-ws) | 表のり | NO.16(R-6.6k-ws)P-10 | 10 | 10.5 | 7 |  | 2.785 |  |  | 0.1 | 14.5 | 36.7 | 48.7 | 85.4 | 0.013 | 0.006 |  |  |  |  | 65.2 | 22.7 | 42.5
2012-03-07 | 近畿地方整備局 | 大和川 | 佐保川 | 右岸 | 6.6 | NO.17(R-6.6k-bs) | 裏のり | NO.17(R-6.6k-bs)P-1 | 1 | 1.5 | 2 |  | 2.643 |  |  | 10.5 | 59.4 | 17.6 | 12.5 | 30.1 | 0.416 | 0.258 | 0.021 | 0.002 | 208 | 6.63 | [6 empty] | 4.7052e-07 | 4e-08
2012-03-07 | 近畿地方整備局 | 大和川 | 佐保川 | 右岸 | 6.6 | NO.17(R-6.6k-bs) | 裏のり | NO.17(R-6.6k-bs)T-1 | 3.7 | 4.5 | 4 | 1.831 | 2.677 | 0.991 | 0.48882 | 0 | 41.7 | 40.2 | 18.1 | 58.3 | 0.081 | 0.051 | 0.006 | 0.001 | 81 | 2.31 | 41.5 | 23.2 | 18.3 |  |  |  | 2.5821e-08 | 1e-08 |  | 1.0941e-09 | UU | [8 empty] | 32.1 | 4.5
2012-03-07 | 近畿地方整備局 | 大和川 | 佐保川 | 右岸 | 6.6 | NO.17(R-6.6k-bs) | 裏のり | NO.17(R-6.6k-bs)P-6 | 6 | 6.5 | 6 |  | 2.635 |  |  | 1.4 | 93.7 | 4.9 |  | 4.9 | 0.585 | 0.535 | 0.388 | 0.239 | 2.4477 | 1.41 | [6 empty] | 0.00040488 | 0.00057121
2012-03-07 | 近畿地方整備局 | 大和川 | 佐保川 | 右岸 | 6.6 | NO.17(R-6.6k-bs) | 裏のり | NO.17(R-6.6k-bs)P-7 | 7 | 7.5 | 7 |  | 2.697 |  |  | 0 | 3 | 53.7 | 43.3 | 97 | 0.009 | 0.007 |  |  |  |  | 55.6 | 19.5 | 36.1
2012-03-07 | 近畿地方整備局 | 大和川 | 佐保川 | 右岸 | 6.6 | NO.17(R-6.6k-bs) | 裏のり | NO.17(R-6.6k-bs)P-9 | 9 | 9.5 | 6 |  | 2.669 |  |  | 5.8 | 65.7 | 11.9 | 16.6 | 28.5 | 0.475 | 0.353 | 0.01 | [9 empty] | 8.4333e-08
2012-03-07 | 近畿地方整備局 | 大和川 | 佐保川 | 右岸 | 6.6 | NO.17(R-6.6k-bs) | 裏のり | NO.17(R-6.6k-bs)P-12 | 12 | 12.5 | 27 |  | 2.652 |  |  | 6.1 | 85.3 | 8.6 |  | 8.6 | 0.846 | 0.707 | 0.314 | 0.104 | 8.1346 | 2.46 | [6 empty] | 0.00024796 | 0.00010816
2012-03-07 | 近畿地方整備局 | 大和川 | 佐保川 | 右岸 | 6.6 | NO.18(R-7.0k-ws) | 表のり | NO.18(R-7.0k-ws)P-1 | 1 | 1.5 | 7 |  | 2.656 |  |  | 9.1 | 53.4 | 21.4 | 16.1 | 37.5 | 0.289 | 0.178 | 0.009 | [9 empty] | 6.6066e-08
2012-03-07 | 近畿地方整備局 | 大和川 | 佐保川 | 右岸 | 6.6 | NO.18(R-7.0k-ws) | 表のり | NO.18(R-7.0k-ws)S-1 | 2 | 3 |  | 2.035 | 2.624 | 0.47 | 0.070628 | 13.3 | 53.8 | 19.1 | 13.8 | 32.9 | 0.39 | 0.231 | 0.014 | 0.002 | 195 | 4.19 | [5 empty] | 7.03e-08 | 1.839e-07 | 4e-08 |  | 7.2559e-10 | CU |  |  | 38.4 | 15.1
2012-03-07 | 近畿地方整備局 | 大和川 | 佐保川 | 右岸 | 6.6 | NO.18(R-7.0k-ws) | 表のり | NO.18(R-7.0k-ws)P-2 | 3 | 3.5 | 7 |  | 2.631 |  |  | 36.2 | 48.7 | 10.2 | 4.9 | 15.1 | 1.577 | 0.93 | 0.192 | 0.023 | 68.5652 | 5.23 | [6 empty] | 7.9325e-05 | 5.29e-06
2012-03-07 | 近畿地方整備局 | 大和川 | 佐保川 | 右岸 | 6.6 | NO.18(R-7.0k-ws) | 表のり | NO.18(R-7.0k-ws)P-3 | 4 | 4.5 | 5 |  | 2.631 |  |  | 39 | 50 | 7.4 | 3.6 | 11 | 1.923 | 1.265 | 0.349 | 0.06 | 32.05 | 3.02 | [6 empty] | 0.00031676 | 3.6e-05
2012-03-07 | 近畿地方整備局 | 大和川 | 佐保川 | 右岸 | 6.6 | NO.18(R-7.0k-ws) | 表のり | NO.18(R-7.0k-ws)P-8 | 10 | 10.5 | 4 |  | 2.659 |  |  | 0 | 2.8 | 52.9 | 44.3 | 97.2 | 0.009 | 0.007 |  |  |  |  | 72.7 | 27.5 | 45.2
2012-03-07 | 近畿地方整備局 | 大和川 | 佐保川 | 右岸 | 6.6 | NO.19(R-7.0k-bs) | 裏のり | NO.19(R-7.0k-bs)P-1 | 1 | 1.5 | 13 |  | 2.649 |  |  | 17.5 | 54.1 | 14.3 | 14.1 | 28.4 | 0.433 | 0.279 | 0.019 | 0.002 | 216.5 | 10.57 | [6 empty] | 3.7314e-07 | 4e-08
2012-03-07 | 近畿地方整備局 | 大和川 | 佐保川 | 右岸 | 6.6 | NO.19(R-7.0k-bs) | 裏のり | NO.19(R-7.0k-bs)P-2 | 2 | 2.5 | 8 |  | 2.657 |  |  | 24.7 | 47.2 | 15.2 | 12.9 | 28.1 | 0.596 | 0.345 | 0.022 | 0.003 | 198.6667 | 5.42 | [6 empty] | 5.2407e-07 | 9e-08
2012-03-07 | 近畿地方整備局 | 大和川 | 佐保川 | 右岸 | 6.6 | NO.19(R-7.0k-bs) | 裏のり | NO.19(R-7.0k-bs)P-3 | 3 | 3.5 | 5 |  | 2.657 |  |  | 10.1 | 50.4 | 22.6 | 16.9 | 39.5 | 0.296 | 0.163 | 0.008 | 0.001 | 296 | 2.08 | 51.9 | 21.9 | 30 |  |  |  | 5.0287e-08 | 1e-08
2012-03-07 | 近畿地方整備局 | 大和川 | 佐保川 | 右岸 | 6.6 | NO.19(R-7.0k-bs) | 裏のり | NO.19(R-7.0k-bs)P-4 | 4 | 4.5 | 4 |  | 2.65 |  |  | 21.5 | 47.4 | 14.8 | 16.3 | 31.1 | 0.654 | 0.376 | 0.012 | [9 empty] | 1.2867e-07
2012-03-07 | 近畿地方整備局 | 大和川 | 佐保川 | 右岸 | 6.6 | NO.19(R-7.0k-bs) | 裏のり | NO.19(R-7.0k-bs)P-5 | 5 | 5.5 | 8 |  | 2.661 |  |  | 0 | 12.5 | 49 | 38.5 | 87.5 | 0.019 | 0.011 |  |  |  |  | 43.8 | 20.8 | 23
2012-03-07 | 近畿地方整備局 | 大和川 | 佐保川 | 右岸 | 6.6 | NO.19(R-7.0k-bs) | 裏のり | NO.19(R-7.0k-bs)P-6 | 6 | 6.5 | 31 |  | 2.637 |  |  | 5.1 | 86 | 8.9 |  | 8.9 | 0.57 | 0.478 | 0.217 | 0.093 | 6.129 | 1.79 | [6 empty] | 0.00010534 | 8.649e-05
2012-03-07 | 近畿地方整備局 | 大和川 | 佐保川 | 右岸 | 6.6 | NO.19(R-7.0k-bs) | 裏のり | NO.19(R-7.0k-bs)P-14 | 14 | 14.5 | 50 |  | 2.648 |  |  | 58.8 | 35 | 6.2 |  | 6.2 | 5.192 | 3.287 | 0.44 | 0.167 | 31.0898 | 0.72 | [6 empty] | 0.00054185 | 0.00027889
2012-03-07 | 近畿地方整備局 | 大和川 | 佐保川 | 右岸 | 7.2 | NO.18(R-7.2k) | 天端 | NO.18P-1 | 1.45 | 1.75 | 10 |  | 2.665 |  |  | 12.9 | 43.2 | 20.5 | 23.4 | 43.9 | 0.255 | 0.129 | 0.003 | [9 empty] | 5.1819e-09
2012-03-07 | 近畿地方整備局 | 大和川 | 佐保川 | 右岸 | 7.2 | NO.18(R-7.2k) | 天端 | NO.18P-2 | 2.15 | 2.45 | 7 |  | 2.678 |  |  | 33.3 | 44.7 | 11.3 | 10.7 | 22 | 1.253 | 0.65 | 0.045 | 0.004 | 313.25 | 6.04 | [6 empty] | 2.751e-06 | 1.6e-07
2012-03-07 | 近畿地方整備局 | 大和川 | 佐保川 | 右岸 | 7.2 | NO.18(R-7.2k) | 天端 | NO.18Tr-1 | 4 | 5 |  | 2.101 | 2.661 | 0.422 | 0.052849 | 29.3 | 55 | 6.7 | 9 | 15.7 | 1.149 | 0.752 | 0.152 | 0.008 | 143.625 | 13.9 | [5 empty] | 2.84e-05 | 4.6167e-05 | 6.4e-07 |  | 3.9982e-08 | CU |  |  | 10.9 | 36
2012-03-07 | 近畿地方整備局 | 大和川 | 佐保川 | 右岸 | 7.2 | NO.18(R-7.2k) | 天端 | NO.18P-3 | 5.15 | 5.46 | 4 |  | 2.661 |  |  | 0 | 23.9 | 36.8 | 39.3 | 76.1 | 0.021 | 0.01 |  |  |  |  | 48.8 | 15.9 | 32.9
2012-03-07 | 近畿地方整備局 | 大和川 | 佐保川 | 右岸 | 7.2 | NO.18(R-7.2k) | 天端 | NO.18P-4 | 6.15 | 6.45 | 7 |  | 2.653 |  |  | 16.8 | 77.5 | 5.7 |  | 5.7 | 0.942 | 0.718 | 0.331 | 0.184 | 5.1196 | 1.15 | [6 empty] | 0.00028018 | 0.00033856
2012-03-07 | 近畿地方整備局 | 大和川 | 佐保川 | 右岸 | 7.2 | NO.18(R-7.2k) | 天端 | NO.18P-5 | 8.15 | 8.45 | 23 |  | 2.649 |  |  | 2.7 | 86.4 | 4.2 | 6.7 | 10.9 | 0.429 | 0.367 | 0.214 | 0.05 | 8.58 | 3.62 | [6 empty] | 0.00010199 | 2.5e-05
2012-03-07 | 近畿地方整備局 | 大和川 | 佐保川 | 右岸 | 7.2 | NO.18(R-7.2k) | 天端 | NO.18P-6 | 10.15 | 10.45 | 26 |  | 2.647 |  |  | 1.2 | 76.8 | 11.4 | 10.6 | 22 | 0.208 | 0.171 | 0.059 | 0.003 | 69.3333 | 17.75 | [6 empty] | 5.153e-06 | 9e-08
2012-03-07 | 近畿地方整備局 | 大和川 | 佐保川 | 右岸 | 7.2 | NO.18(R-7.2k) | 天端 | NO.18P-7 | 11.15 | 11.45 | 22 |  | 2.656 |  |  | 36.3 | 57.4 | 6.3 |  | 6.3 | 1.747 | 1.241 | 0.357 | 0.155 | 11.271 | 1.23 | [6 empty] | 0.00033384 | 0.00024025
2012-03-07 | 近畿地方整備局 | 大和川 | 佐保川 | 右岸 | 7.2 | NO.18(R-7.2k) | 天端 | NO.18P-8 | 13.15 | 13.45 | 37 |  | 2.659 |  |  | 19.5 | 70.2 | 4.6 | 5.7 | 10.3 | 0.885 | 0.629 | 0.195 | 0.068 | 13.0147 | 1.69 | [6 empty] | 8.2226e-05 | 4.624e-05
2012-03-07 | 近畿地方整備局 | 大和川 | 佐保川 | 右岸 | 7.2 | NO.18(R-7.2k) | 天端 | NO.18P-9 | 15.15 | 15.45 | 50 |  | 2.672 |  |  | 65.7 | 27.8 | 6.5 |  | 6.5 | 7.173 | 4.798 | 0.595 | 0.191 | 37.555 | 1.53 | [6 empty] | 0.0010903 | 0.00036481
2012-03-07 | 近畿地方整備局 | 大和川 | 佐保川 | 右岸 | 7.2 | NO.18(R-7.2k) | 天端 | NO.18P-10 | 18.15 | 18.45 | 7 |  | 2.684 |  |  | 0 | 3.4 | 33.1 | 63.5 | 96.6 | 0.004 | 0.002 |  |  |  |  | 63.4 | 19.8 | 43.6
2012-03-07 | 近畿地方整備局 | 大和川 | 佐保川 | 右岸 | 7.6 | NO.20(R-7.6k-ws) | 表のり | NO.20(R-7.6k-ws)P-1 | 1 | 1.5 | 6 |  | 2.677 |  |  | 12.7 | 46.4 | 22.3 | 18.6 | 40.9 | 0.316 | 0.162 | 0.007 | [9 empty] | 3.6906e-08
2012-03-07 | 近畿地方整備局 | 大和川 | 佐保川 | 右岸 | 7.6 | NO.20(R-7.6k-ws) | 表のり | NO.20(R-7.6k-ws)P-2 | 2 | 2.5 | 4 |  | 2.661 |  |  | 11.3 | 54.3 | 15.6 | 18.8 | 34.4 | 0.34 | 0.203 | 0.007 | [9 empty] | 3.6906e-08
2012-03-07 | 近畿地方整備局 | 大和川 | 佐保川 | 右岸 | 7.6 | NO.20(R-7.6k-ws) | 表のり | NO.20(R-7.6k-ws)P-3 | 3 | 3.5 | 6 |  | 2.631 |  |  | 22.4 | 74.2 | 3.4 |  | 3.4 | 0.766 | 0.603 | 0.311 | 0.22 | 3.4818 | 0.92 | [6 empty] | 0.00024251 | 0.000484
2012-03-07 | 近畿地方整備局 | 大和川 | 佐保川 | 右岸 | 7.6 | NO.20(R-7.6k-ws) | 表のり | NO.20(R-7.6k-ws)P-8 | 8 | 8.5 | 36 |  | 2.647 |  |  | 42.8 | 49.8 | 7.4 |  | 7.4 | 2.368 | 1.119 | 0.254 | 0.128 | 18.5 | 0.49 | [6 empty] | 0.0001517 | 0.00016384
2012-03-07 | 近畿地方整備局 | 大和川 | 佐保川 | 右岸 | 7.6 | NO.21(R-7.6k-bs) | 裏のり | NO.21(R-7.6k-bs)P-1 | 1 | 1.35 | 7 |  | 2.627 |  |  | 21.4 | 60.4 | 12.5 | 5.7 | 18.2 | 0.664 | 0.473 | 0.099 | 0.017 | 39.0588 | 4.16 | [6 empty] | 1.7096e-05 | 2.89e-06
2012-03-07 | 近畿地方整備局 | 大和川 | 佐保川 | 右岸 | 7.6 | NO.21(R-7.6k-bs) | 裏のり | NO.21(R-7.6k-bs)S-1 | 1.7 | 2.7 | 3 | 2.019 | 2.592 | 0.482 | 0.07556 | 8.1 | 56.7 | 23.4 | 11.8 | 35.2 | 0.254 | 0.156 | 0.023 | 0.003 | 84.6667 | 4.49 | [5 empty] | 1.62e-08 | 5.8093e-07 | 9e-08 |  | 3.3129e-09 | CU |  |  | 28 | 21.1
2012-03-07 | 近畿地方整備局 | 大和川 | 佐保川 | 右岸 | 7.6 | NO.21(R-7.6k-bs) | 裏のり | NO.21(R-7.6k-bs)P-3 | 3 | 3.5 | 3 |  | 2.639 |  |  | 14.2 | 40.7 | 23.2 | 21.9 | 45.1 | 0.238 | 0.122 | 0.003 | [9 empty] | 5.1819e-09
2012-03-07 | 近畿地方整備局 | 大和川 | 佐保川 | 右岸 | 7.6 | NO.21(R-7.6k-bs) | 裏のり | NO.21(R-7.6k-bs)P-4 | 4 | 4.5 | 4 |  | 2.621 |  |  | 6.9 | 36.7 | 29.3 | 27.1 | 56.4 | 0.102 | 0.046 | 0.002 | [9 empty] | 2.0253e-09
2012-03-07 | 近畿地方整備局 | 大和川 | 佐保川 | 右岸 | 7.6 | NO.21(R-7.6k-bs) | 裏のり | NO.21(R-7.6k-bs)P-8 | 9 | 9.5 | 9 |  | 2.638 |  |  | 0.3 | 47.1 | 37.3 | 15.3 | 52.6 | 0.097 | 0.069 | 0.012 | [9 empty] | 1.2867e-07
2012-03-07 | 近畿地方整備局 | 大和川 | 佐保川 | 右岸 | 7.6 | NO.21(R-7.6k-bs) | 裏のり | NO.21(R-7.6k-bs)P-11 | 12 | 12.5 | 4 |  | 2.622 |  |  | 0.1 | 10.7 | 50.9 | 38.3 | 89.2 | 0.015 | 0.01 |  |  |  |  | 52.1 | 20.8 | 31.3
2012-03-07 | 近畿地方整備局 | 大和川 | 佐保川 | 右岸 | 7.6 | NO.21(R-7.6k-bs) | 裏のり | NO.21(R-7.6k-bs)P-13 | 14 | 14.5 | 6 |  | 2.631 |  |  | 0 | 30.4 | 43.4 | 26.2 | 69.6 | 0.049 | 0.031 | 0.002 |  |  |  | 44.5 | 16 | 28.5 |  |  |  | 2.0253e-09
2012-03-07 | 近畿地方整備局 | 大和川 | 佐保川 | 右岸 | 7.6 | NO.19(R-7.6k) | 天端 | No.19P-1 | 3.15 | 3.48 | 4 |  | 2.654 |  |  | 3.9 | 52.9 | 24.2 | 19 | 43.2 | 0.207 | 0.128 | 0.006 | [9 empty] | 2.5821e-08
2012-03-07 | 近畿地方整備局 | 大和川 | 佐保川 | 右岸 | 7.6 | NO.19(R-7.6k) | 天端 | No.19P-2 | 5.15 | 5.45 | 4 |  | 2.655 |  |  | 0 | 42.8 | 28.5 | 28.7 | 57.2 | 0.095 | 0.039
2012-03-07 | 近畿地方整備局 | 大和川 | 佐保川 | 右岸 | 7.6 | NO.19(R-7.6k) | 天端 | No.19P-3 | 6.15 | 6.45 | 21 |  | 2.656 |  |  | 9.8 | 76.2 | 5.7 | 8.3 | 14 | 0.438 | 0.345 | 0.126 | 0.009 | 48.6667 | 9.63 | [6 empty] | 2.9892e-05 | 8.1e-07
2012-03-07 | 近畿地方整備局 | 大和川 | 佐保川 | 右岸 | 7.6 | NO.19(R-7.6k) | 天端 | No.19P-4 | 7.15 | 7.45 | 7 |  | 2.663 |  |  | 0 | 60.6 | 21.9 | 17.5 | 39.4 | 0.149 | 0.118 | 0.009 | [9 empty] | 6.6066e-08
2012-03-07 | 近畿地方整備局 | 大和川 | 佐保川 | 右岸 | 7.6 | NO.19(R-7.6k) | 天端 | No.19P-5 | 8.15 | 8.45 | 17 |  | 2.662 |  |  | 0 | 64.1 | 21.3 | 14.6 | 35.9 | 0.145 | 0.122 | 0.016 | [9 empty] | 2.5058e-07
2012-03-07 | 近畿地方整備局 | 大和川 | 佐保川 | 右岸 | 7.6 | NO.19(R-7.6k) | 天端 | No.19P-6 | 9.15 | 9.45 | 39 |  | 2.658 |  |  | 1.2 | 84.8 | 6.7 | 7.3 | 14 | 0.353 | 0.313 | 0.131 | 0.014 | 25.2143 | 9.45 | [6 empty] | 3.2713e-05 | 1.96e-06
2012-03-07 | 近畿地方整備局 | 大和川 | 佐保川 | 右岸 | 7.6 | NO.19(R-7.6k) | 天端 | No.19P-7 | 11.15 | 11.45 | 6 |  | 2.691 |  |  | 0 | 3 | 30 | 67 | 97 | 0.004 | 0.002 |  |  |  |  | 57.2 | 19.1 | 38.1
2012-03-07 | 近畿地方整備局 | 大和川 | 佐保川 | 右岸 | 7.6 | NO.19(R-7.6k) | 天端 | No.19P-8 | 12.15 | 12.47 | 6 |  | 2.663 |  |  | 0 | 46.2 | 26.2 | 27.6 | 53.8 | 0.129 | 0.05 | 0.002 | [9 empty] | 2.0253e-09
2012-03-07 | 近畿地方整備局 | 大和川 | 佐保川 | 右岸 | 7.6 | NO.19(R-7.6k) | 天端 | No.19P-9 | 13.15 | 13.45 | 11 |  | 2.697 |  |  | 0 | 14.5 | 34 | 51.5 | 85.5 | 0.009 | 0.005 |  |  |  |  | 53.3 | 15.1 | 38.2
2012-03-07 | 近畿地方整備局 | 大和川 | 佐保川 | 右岸 | 7.6 | NO.19(R-7.6k) | 天端 | No.19P-10 | 14.15 | 14.45 | 7 |  | 2.677 |  |  | 0 | 15.7 | 39 | 45.3 | 84.3 | 0.015 | 0.007
2012-03-07 | 近畿地方整備局 | 大和川 | 佐保川 | 右岸 | 7.6 | NO.19(R-7.6k) | 天端 | No.19P-11 | 15.15 | 15.45 | 24 |  | 2.655 |  |  | 29.8 | 62.5 | 7.7 |  | 7.7 | 1.437 | 1.046 | 0.303 | 0.123 | 11.6829 | 1.28 | [6 empty] | 0.0002283 | 0.00015129
2012-03-07 | 近畿地方整備局 | 大和川 | 佐保川 | 右岸 | 7.6 | NO.19(R-7.6k) | 天端 | No.19P-12 | 16.15 | 16.45 | 9 |  | 2.656 |  |  | 0 | 16.1 | 40.8 | 43.1 | 83.9 | 0.017 | 0.008 |  |  |  |  | 35.6 | 12 | 23.6
2012-03-07 | 近畿地方整備局 | 大和川 | 佐保川 | 右岸 | 7.6 | NO.19(R-7.6k) | 天端 | No.19P-13 | 18.15 | 18.45 | 46 |  | 2.664 |  |  | 14.8 | 65 | 12.8 | 7.4 | 20.2 | 0.659 | 0.485 | 0.072 | 0.011 | 59.9091 | 4.39 | [6 empty] | 8.1741e-06 | 1.21e-06
2012-03-07 | 近畿地方整備局 | 大和川 | 佐保川 | 右岸 | 7.6 | NO.19(R-7.6k) | 天端 | No.19P-14 | 19.15 | 19.45 | 50 |  | 2.646 |  |  | 19.4 | 70.7 | 9.9 |  | 9.9 | 0.791 | 0.629 | 0.237 | 0.078 | 10.141 | 2.44 | [6 empty] | 0.00012921 | 6.084e-05
2012-03-07 | 近畿地方整備局 | 大和川 | 佐保川 | 右岸 | 7.6 | NO.19(R-7.6k) | 天端 | No.19P-15 | 21.15 | 21.45 | 8 |  | 2.661 |  |  | 1.2 | 27.5 | 29.1 | 42.2 | 71.3 | 0.023 | 0.01 |  |  |  |  | 116.6 | 24.3 | 92.3
2012-03-07 | 近畿地方整備局 | 大和川 | 佐保川 | 右岸 | 7.6 | NO.19(R-7.6k) | 天端 | No.19P-16 | 22.15 | 22.45 | 17 |  | 2.636 |  |  | 11.2 | 64.5 | 8.4 | 15.9 | 24.3 | 0.587 | 0.42 | 0.014 | [9 empty] | 1.839e-07
2012-03-07 | 近畿地方整備局 | 大和川 | 佐保川 | 右岸 | 7.6 | NO.19(R-7.6k) | 天端 | No.19P-17 | 23.15 | 23.45 | 14 |  | 2.672 |  |  | 0 | 15.1 | 32.7 | 52.2 | 84.9 | 0.01 | 0.004 |  |  |  |  | 57.7 | 16.5 | 41.2
2012-03-07 | 近畿地方整備局 | 大和川 | 佐保川 | 右岸 | 7.6 | NO.19(R-7.6k) | 天端 | No.19P-18 | 25.15 | 25.45 | 49 |  | 2.639 |  |  | 27.7 | 62.1 | 3.2 | 7 | 10.2 | 1.322 | 0.965 | 0.301 | 0.066 | 20.0303 | 2.64 | [6 empty] | 0.00022482 | 4.356e-05
2012-03-07 | 近畿地方整備局 | 大和川 | 大和川 | 左岸 | 12.2 | No.1 (L12.2k 天端) | 天端 | Bor.No.1 P-1 | 1.15 | 1.45 | 4 |  | 2.696 |  |  | 31 | 43 | 16 | 10 | 26 | 1.1302 | 0.6189 | 0.0304 | 0.0052 | 217.3462 | 2.56 | [6 empty] | 1.1087e-06 | 2.704e-07
2012-03-07 | 近畿地方整備局 | 大和川 | 大和川 | 左岸 | 12.2 | No.1 (L12.2k 天端) | 天端 | Bor.No.1 P-2 | 2.15 | 2.45 | 9 |  | 2.665 |  |  | 15 | 47 | 20 | 18 | 38 | 0.4798 | 0.2575 | 0.0065 | 0.0012 | 399.8333 | 1.12 | [6 empty] | 3.1083e-08 | 1.44e-08
2012-03-07 | 近畿地方整備局 | 大和川 | 大和川 | 左岸 | 12.2 | No.1 (L12.2k 天端) | 天端 | Bor.No.1 P-3 | 4.15 | 4.45 | 6 |  | 2.675 |  |  | 9 | 30 | 32 | 29 | 61 | 0.0656 | 0.0285 | 0.0022 |  |  |  | 57 | 21.3 | 35.7 |  |  |  | 2.5258e-09
2012-03-07 | 近畿地方整備局 | 大和川 | 大和川 | 左岸 | 12.2 | No.1 (L12.2k 天端) | 天端 | Bor.No.1 P-4 | 6.15 | 6.45 | 4 |  | 2.666 |  |  | 6 | 25 | 35 | 34 | 69 | 0.0335 | 0.0159 | 0.0013 |  |  |  | 43.9 | 19.8 | 24.1 |  |  |  | 7.4646e-10
2012-03-07 | 近畿地方整備局 | 大和川 | 大和川 | 左岸 | 12.2 | No.1 (L12.2k 天端) | 天端 | Bor.No.1 P-5 | 7.15 | 7.45 | 3 |  | 2.629 |  |  | 5 | 33 | 27 | 35 | 62 | 0.0651 | 0.0228 |  |  |  |  | 48.7 | 18.9 | 29.8
2012-03-07 | 近畿地方整備局 | 大和川 | 大和川 | 左岸 | 12.2 | No.1 (L12.2k 天端) | 天端 | Bor.No.1 P-6 | 8.15 | 8.45 | 5 |  | 2.652 |  |  | 2 | 25 | 34 | 39 | 73 | 0.0251 | 0.0116 | 0.0012 |  |  |  | 70 | 23.3 | 46.7 |  |  |  | 6.201e-10
2012-03-07 | 近畿地方整備局 | 大和川 | 大和川 | 左岸 | 12.2 | No.1 (L12.2k 天端) | 天端 | Bor.No.1 P-8 | 12.15 | 12.35 | 8 |  | 2.682 |  |  | 0 | 5 | 48 | 47 | 95 | 0.0086 | 0.0057 |  |  |  |  | 47 | 21.7 | 25.3
2012-03-07 | 近畿地方整備局 | 大和川 | 大和川 | 左岸 | 12.2 | No.1 (L12.2k 天端) | 天端 | Bor.No.1 P-9 | 13.15 | 13.3 | 10 |  | 2.659 |  |  | 1 | 59 | 30 | 10 | 40 | 0.1636 | 0.1212 | 0.0164 | 0.005 | 32.72 | 2.06 | [6 empty] | 2.6533e-07 | 2.5e-07
2012-03-07 | 近畿地方整備局 | 大和川 | 大和川 | 左岸 | 12.2 | No.1 (L12.2k 天端) | 天端 | Bor.No.1 P-11 | 20.15 | 20.45 | 9 |  | 2.672 |  |  | 7 | 35 | 32 | 26 | 58 | 0.0925 | 0.0068 | 0.0031 |  |  |  | 44.8 | 19.7 | 25.1 |  |  |  | 5.5909e-09
2012-03-07 | 近畿地方整備局 | 大和川 | 大和川 | 左岸 | 12.2 | No.1 (L12.2k 天端) | 天端 | Bor.No.1 P-12 | 21.15 | 21.45 | 11 |  | 2.658 |  |  | 6 | 67 | 18 | 9 | 27 | 0.2453 | 0.1906 | 0.0303 | 0.0061 | 40.2131 | 6.74 | [6 empty] | 1.1003e-06 | 3.721e-07
2012-03-07 | 近畿地方整備局 | 大和川 | 大和川 | 左岸 | 12.2 | No.1 (L12.2k 天端) | 天端 | Bor.No.1 P-13 | 23.3 | 23.45 | 12 |  | 2.587 |  |  | 3 | 44 | 27 | 26 | 53 | 0.1568 | 0.0515 | 0.0028 |  |  |  | 50.4 | 22.4 | 28 |  |  |  | 4.4164e-09
2012-03-07 | 近畿地方整備局 | 大和川 | 大和川 | 左岸 | 12.2 | No.2 (L12.2k 川表) | 表のり | Bor.No.2-S1 | 1 | 1.7 |  | 2.006 | 2.716 | 0.532 | 0.098282 | 33 | 43 | 13 | 11 | 24 | 1.3487 | 0.8168 | 0.0293 | 0.0036 | 374.6389 | 6.73 | [6 empty] | 1.018e-06 | 1.296e-07 |  | 3.7761e-09 | CU |  |  | 15.2 | 21.5
2012-03-07 | 近畿地方整備局 | 大和川 | 大和川 | 左岸 | 12.2 | No.2 (L12.2k 川表) | 表のり | Bor.No.2-T1 | 3 | 3.75 |  | 1.997 | 2.683 | 0.644 | 0.16246 | 11 | 33 | 28 | 28 | 56 | 0.104 | 0.0386 | 0.0019 |  |  |  | 49.3 | 19.2 | 30.1 |  |  |  | 1.7983e-09
2012-03-07 | 近畿地方整備局 | 大和川 | 大和川 | 左岸 | 12.2 | No.2 (L12.2k 川表) | 表のり | Bor.No.2-S2 | 5.3 | 6.2 |  | 1.929 | 2.637 | 0.735 | 0.22886 | 2 | 50 | 25 | 23 | 48 | 0.1439 | 0.083 | 0.0028 | [6 empty] | 1.07e-08 |  |  | 4.4164e-09
2012-03-07 | 近畿地方整備局 | 大和川 | 大和川 | 左岸 | 12.2 | No.2 (L12.2k 川表) | 表のり | Bor.No.2 P-1 | 7.15 | 7.45 | 26 |  | 2.648 |  |  | 34 | 54 | 6 | 6 | 12 | 1.5405 | 1.0448 | 0.2536 | 0.0335 | 45.9851 | 3.9 |  |  |  |  | 8.9e-05 |  | 0.00015115 | 1.1223e-05
2012-03-07 | 近畿地方整備局 | 大和川 | 大和川 | 左岸 | 12.2 | No.2 (L12.2k 川表) | 表のり | Bor.No.2 P-2 | 9.15 | 9.45 | 50 |  | 2.66 |  |  | 17 | 61 | 13 | 9 | 22 | 0.5913 | 0.3669 | 0.0525 | 0.0062 | 95.371 | 5.75 | [6 empty] | 3.932e-06 | 3.844e-07
2012-03-07 | 近畿地方整備局 | 大和川 | 大和川 | 左岸 | 12.2 | No.3 (L12.2k 川裏) | 裏のり | Bor.No.3 P-1 | 1.15 | 1.45 | 30 |  | 2.671 |  |  | 23 | 54 | 13 | 10 | 23 | 0.7328 | 0.4597 | 0.0437 | 0.0044 | 166.5455 | 6.01 | [6 empty] | 2.5704e-06 | 1.936e-07
2012-03-07 | 近畿地方整備局 | 大和川 | 大和川 | 左岸 | 12.2 | No.3 (L12.2k 川裏) | 裏のり | Bor.No.3-T1 | 3.5 | 4.4 |  | 1.845 | 2.655 | 0.847 | 0.32899 | 6 | 40 | 28 | 26 | 54 | 0.1216 | 0.0509 | 0.0026 |  |  |  | 43.5 | 19.3 | 24.2 |  |  |  | 3.7196e-09
2012-03-07 | 近畿地方整備局 | 大和川 | 大和川 | 左岸 | 12.2 | No.3 (L12.2k 川裏) | 裏のり | Bor.No.3 P-2 | 5.15 | 5.45 | 11 |  | 2.67 |  |  | 7 | 66 | 15 | 12 | 27 | 0.5472 | 0.383 | 0.026 | 0.003 | 182.4 | 7.18 | [6 empty] | 7.7178e-07 | 9e-08
2012-03-07 | 近畿地方整備局 | 大和川 | 大和川 | 左岸 | 12.2 | No.3 (L12.2k 川裏) | 裏のり | Bor.No.3 P-3 | 6.15 | 6.45 | 39 |  | 2.651 |  |  | 45 | 41 | 9 | 5 | 14 | 2.5853 | 1.566 | 0.1975 | 0.0222 | 116.455 | 3.65 | [6 empty] | 8.4689e-05 | 4.9284e-06
2012-03-07 | 近畿地方整備局 | 大和川 | 大和川 | 左岸 | 12.2 | No.3 (L12.2k 川裏) | 裏のり | Bor.No.3 P-5 | 11.15 | 11.45 | 11 |  | 2.646 |  |  | 1 | 55 | 29 | 15 | 44 | 0.1604 | 0.1054 | 0.0092 | 0.0023 | 69.7391 | 1.75 | [6 empty] | 6.9518e-08 | 5.29e-08
2012-03-07 | 近畿地方整備局 | 大和川 | 大和川 | 左岸 | 12.6 | No.4 (L12.6k 天端) | 天端 | Bor.No.4 P-1 | 1.15 | 1.45 | 5 |  | 2.737 |  |  | 24 | 53 | 14 | 9 | 23 | 0.9418 | 0.612 | 0.0434 | 0.006 | 156.9667 | 5.51 | [6 empty] | 2.5297e-06 | 3.6e-07
2012-03-07 | 近畿地方整備局 | 大和川 | 大和川 | 左岸 | 12.6 | No.4 (L12.6k 天端) | 天端 | Bor.No.4 P-2 | 3.15 | 3.45 | 1 |  | 2.661 |  |  | 32 | 39 | 15 | 14 | 29 | 1.0528 | 0.5491 | 0.0173 | 0.0021 | 501.3333 | 3.63 | [6 empty] | 3.003e-07 | 4.41e-08
2012-03-07 | 近畿地方整備局 | 大和川 | 大和川 | 左岸 | 12.6 | No.4 (L12.6k 天端) | 天端 | Bor.No.4 P-3 | 4.15 | 4.45 | 8 |  | 2.636 |  |  | 4 | 45 | 34 | 17 | 51 | 0.1232 | 0.0705 | 0.0073 | 0.0018 | 68.4444 | 1.3 | 45.1 | 20.3 | 24.8 |  |  |  | 4.0674e-08 | 3.24e-08
2012-03-07 | 近畿地方整備局 | 大和川 | 大和川 | 左岸 | 12.6 | No.4 (L12.6k 天端) | 天端 | Bor.No.4 P-4 | 5.15 | 5.45 | 10 |  | 2.641 |  |  | 26 | 46 | 14 | 14 | 28 | 0.8924 | 0.5393 | 0.0164 | 0.0018 | 495.7778 | 6.02 | [6 empty] | 2.6533e-07 | 3.24e-08
2012-03-07 | 近畿地方整備局 | 大和川 | 大和川 | 左岸 | 12.6 | No.4 (L12.6k 天端) | 天端 | Bor.No.4 P-5 | 7.45 | 7.45 | 6 |  | 2.655 |  |  | 0 | 12 | 58 | 30 | 88 | 0.0194 | 0.0125 | 0.0024 |  |  |  | 42.5 | 23.5 | 19 |  |  |  | 3.0899e-09
2012-03-07 | 近畿地方整備局 | 大和川 | 大和川 | 左岸 | 12.6 | No.4 (L12.6k 天端) | 天端 | Bor.No.4 P-6 | 8.45 | 8.5 | 8 |  | 2.656 |  |  | 7 | 69 | 15 | 9 | 24 | 0.3742 | 0.3002 | 0.0396 | 0.0058 | 64.5172 | 9.26 | [6 empty] | 2.0458e-06 | 3.364e-07
2012-03-07 | 近畿地方整備局 | 大和川 | 大和川 | 左岸 | 12.6 | No.4 (L12.6k 天端) | 天端 | Bor.No.4 P-7 | 9.15 | 9.45 | 20 |  | 2.719 |  |  | 1 | 21 | 52 | 26 | 78 | 0.0321 | 0.0207 | 0.003 |  |  |  | 52.7 | 22.4 | 30.3 |  |  |  | 5.1819e-09
2012-03-07 | 近畿地方整備局 | 大和川 | 大和川 | 左岸 | 12.6 | No.4 (L12.6k 天端) | 天端 | Bor.No.4 P-8 | 11.15 | 11.45 | 24 |  | 2.647 |  |  | 41 | 48 | 7 | 4 | 11 | 2.1548 | 1.243 | 0.2654 | 0.044 | 48.9727 | 2.32 | [6 empty] | 0.00016795 | 1.936e-05
2012-03-07 | 近畿地方整備局 | 大和川 | 大和川 | 左岸 | 12.6 | No.4 (L12.6k 天端) | 天端 | Bor.No.4 P-11 | 22.15 | 22.45 | 10 |  | 2.669 |  |  | 0 | 5 | 53 | 42 | 95 | 0.0131 | 0.0079 |  |  |  |  | 40.9 | 20.3 | 20.6
2012-03-07 | 近畿地方整備局 | 大和川 | 大和川 | 左岸 | 12.6 | No.5 (L12.6k 川表) | 表のり | Bor.No.5-S1 | 0.5 | 3.1 |  | 2.001 | 2.712 | 0.487 | 0.077674 | 36 | 42 | 13 | 9 | 22 | 1.573 | 0.8599 | 0.051 | 0.0062 | 253.7097 | 5.78 | [5 empty] | 2.26e-07 | 3.6765e-06 | 3.844e-07 |  | 1.3265e-08 | CU |  |  | 50.3 | 20.7
2012-03-07 | 近畿地方整備局 | 大和川 | 大和川 | 左岸 | 12.6 | No.5 (L12.6k 川表) | 表のり | Bor.No.5-T1 | 4.1 | 4.9 |  | 2.069 | 2.653 | 0.529 | 0.096819 | 26 | 41 | 18 | 15 | 33 | 0.6906 | 0.3608 | 0.01 | 0.0016 | 431.625 | 1.55 | [5 empty] | 1.05e-07 | 8.4333e-08 | 2.56e-08 |  | 2.2817e-10 | CU |  |  | 27.6 | 19.4
2012-03-07 | 近畿地方整備局 | 大和川 | 大和川 | 左岸 | 12.6 | No.5 (L12.6k 川表) | 表のり | Bor.No.5 P-1 | 7.15 | 7.45 | 5 |  | 2.662 |  |  | 22 | 42 | 21 | 15 | 36 | 0.6268 | 0.307 | 0.0103 | 0.0025 | 250.72 | 0.85 | [6 empty] | 9.0312e-08 | 6.25e-08
2012-03-07 | 近畿地方整備局 | 大和川 | 大和川 | 左岸 | 12.6 | No.5 (L12.6k 川表) | 表のり | Bor.No.5 P-2 | 9.15 | 9.45 | 5 |  | 2.675 |  |  | 17 | 40 | 28 | 15 | 43 | 0.2697 | 0.1272 | 0.0085 | 0.0028 | 96.3214 | 0.62 | [6 empty] | 5.7871e-08 | 7.84e-08
2012-03-07 | 近畿地方整備局 | 大和川 | 大和川 | 左岸 | 12.6 | No.6 (L12.6k 川裏) | 裏のり | Bor.No.6 P-1 | 1.15 | 1.45 | 8 |  | 2.665 |  |  | 27 | 41 | 18 | 14 | 32 | 0.8296 | 0.4194 | 0.0121 | 0.0027 | 307.2593 | 1.27 | [6 empty] | 1.3116e-07 | 7.29e-08
2012-03-07 | 近畿地方整備局 | 大和川 | 大和川 | 左岸 | 12.6 | No.6 (L12.6k 川裏) | 裏のり | Bor.No.6 P-2 | 3.15 | 3.45 | 50 |  | 2.644 |  |  | 1 | 20 | 48 | 31 | 79 | 0.165 | 0.0555 |  |  |  |  | 37.3 | 15.7 | 21.6
2012-03-07 | 近畿地方整備局 | 大和川 | 大和川 | 左岸 | 12.6 | No.6 (L12.6k 川裏) | 裏のり | Bor.No.6 P-3 | 4.15 | 4.45 | 13 |  | 2.673 |  |  | 12 | 36 | 22 | 30 | 52 | 0.0283 | 0.162 | 0.002 |  |  |  | 49.7 | 18.5 | 31.2 |  |  |  | 2.0253e-09
2012-03-07 | 近畿地方整備局 | 大和川 | 大和川 | 左岸 | 12.6 | No.6 (L12.6k 川裏) | 裏のり | Bor.No.6 P-4 | 8.15 | 8.45 | 8 |  | 2.674 |  |  | 0 | 53 | 37 | 10 | 47 | 0.1142 | 0.0841 | 0.0177 | 0.005 | 22.84 | 2.24 | [6 empty] | 3.1663e-07 | 2.5e-07
2012-03-07 | 近畿地方整備局 | 大和川 | 大和川 | 左岸 | 13.4 | No.7 (L13.0k 天端) | 天端 | Bor.No.7 P-1 | 0.25 | 0.8 |  |  | 2.661 |  |  | 20 | 51 | 14 | 15 | 29 | 0.6832 | 0.4209 | 0.0154 | 0.0016 | 427 | 8.8 | [6 empty] | 2.2934e-07 | 2.56e-08
2012-03-07 | 近畿地方整備局 | 大和川 | 大和川 | 左岸 | 13.4 | No.7 (L13.0k 天端) | 天端 | Bor.No.7 P-2 | 1.15 | 1.45 | 11 |  | 2.666 |  |  | 23 | 42 | 19 | 16 | 35 | 0.5887 | 0.3024 | 0.0095 | 0.0012 | 490.5833 | 1.77 | [6 empty] | 7.4883e-08 | 1.44e-08
2012-03-07 | 近畿地方整備局 | 大和川 | 大和川 | 左岸 | 13.4 | No.7 (L13.0k 天端) | 天端 | Bor.No.7 P-3 | 3.15 | 3.45 | 7 |  | 2.631 |  |  | 1 | 29 | 40 | 30 | 70 | 0.052 | 0.0184 | 0.0021 |  |  |  | 38.4 | 17.9 | 20.5 |  |  |  | 2.2677e-09
2012-03-07 | 近畿地方整備局 | 大和川 | 大和川 | 左岸 | 13.4 | No.7 (L13.0k 天端) | 天端 | Bor.No.7 P-4 | 5.15 | 5.45 | 2 |  | 2.62 |  |  | 1 | 25 | 39 | 35 | 74 | 0.0294 | 0.0148 |  |  |  |  | 35.6 | 16.9 | 18.7
2012-03-07 | 近畿地方整備局 | 大和川 | 大和川 | 左岸 | 13.4 | No.7 (L13.0k 天端) | 天端 | Bor.No.7 P-5 | 6.35 | 6.45 | 9 |  | 2.629 |  |  | 6 | 64 | 14 | 16 | 30 | 0.5816 | 0.422 | 0.0119 | 0.0011 | 528.7273 | 10.41 | [6 empty] | 1.262e-07 | 1.21e-08
2012-03-07 | 近畿地方整備局 | 大和川 | 大和川 | 左岸 | 13.4 | No.7 (L13.0k 天端) | 天端 | Bor.No.7 P-6 | 7.25 | 7.45 | 17 |  | 2.629 |  |  | 9 | 69 | 12 | 10 | 22 | 0.6855 | 0.5036 | 0.05 | 0.0053 | 129.3396 | 11.19 | [6 empty] | 3.5117e-06 | 2.809e-07
2012-03-07 | 近畿地方整備局 | 大和川 | 大和川 | 左岸 | 13.4 | No.7 (L13.0k 天端) | 天端 | Bor.No.7 P-7 | 8.15 | 8.35 | 6 |  | 2.65 |  |  | 12 | 56 | 15 | 17 | 32 | 0.5156 | 0.3226 | 0.0108 | [9 empty] | 1.008e-07
2012-03-07 | 近畿地方整備局 | 大和川 | 大和川 | 左岸 | 13.4 | No.7 (L13.0k 天端) | 天端 | Bor.No.7 P-8 | 9.15 | 9.45 | 42 |  | 2.656 |  |  | 26 | 59 | 10 | 5 | 15 | 1.0786 | 0.7655 | 0.1436 | 0.023 | 46.8957 | 3.9 | [6 empty] | 4.0469e-05 | 5.29e-06
2012-03-07 | 近畿地方整備局 | 大和川 | 大和川 | 左岸 | 13.4 | No.7 (L13.0k 天端) | 天端 | Bor.No.7 P-9 | 12.15 | 12.45 | 27 |  | 2.697 |  |  | 2 | 27 | 51 | 20 | 71 | 0.0487 | 0.0342 | 0.005 |  |  |  | 49.4 | 21.5 | 27.9 |  |  |  | 1.6924e-08
2012-03-07 | 近畿地方整備局 | 大和川 | 大和川 | 左岸 | 13.4 | No.7 (L13.0k 天端) | 天端 | Bor.No.7 P-10 | 14.15 | 14.33 | 50 |  | 2.682 |  |  | 10 | 74 | 10 | 6 | 16 | 0.5887 | 0.4419 | 0.1294 | 0.0187 | 31.4813 | 5.04 | [6 empty] | 3.1794e-05 | 3.4969e-06
2012-03-07 | 近畿地方整備局 | 大和川 | 大和川 | 左岸 | 13.4 | No.7 (L13.0k 天端) | 天端 | Bor.No.7 P-11 | 15.15 | 15.45 | 49 |  | 2.666 |  |  | 18 | 71 | 7 | 4 | 11 | 1.0084 | 0.7694 | 0.2318 | 0.0581 | 17.3563 | 3.03 | [6 empty] | 0.00012273 | 3.3756e-05
2012-03-07 | 近畿地方整備局 | 大和川 | 大和川 | 左岸 | 13.4 | No.7 (L13.0k 天端) | 天端 | Bor.No.7 P-12 | 18.15 | 18.45 | 18 |  | 2.643 |  |  | 9 | 44 | 28 | 19 | 47 | 0.1509 | 0.0878 | 0.006 | [9 empty] | 2.5821e-08
2012-03-07 | 近畿地方整備局 | 大和川 | 大和川 | 左岸 | 13.4 | No.8 (L13.0k 川表) | 表のり | Bor.No.8 P-1 | 1.15 | 1.45 | 4 |  | 2.669 |  |  | 16 | 51 | 21 | 12 | 33 | 0.2662 | 0.1649 | 0.0211 | 0.0035 | 76.0571 | 4.02 | [6 empty] | 4.7573e-07 | 1.225e-07
2012-03-07 | 近畿地方整備局 | 大和川 | 大和川 | 左岸 | 13.4 | No.8 (L13.0k 川表) | 表のり | Bor.No.8-T1 | 2 | 2.6 |  |  | 2.644 |  |  | 2 | 51 | 27 | 20 | 47 | 0.1091 | 0.0818 | 0.0048 | [9 empty] | 1.5397e-08
2012-03-07 | 近畿地方整備局 | 大和川 | 大和川 | 左岸 | 13.4 | No.8 (L13.0k 川表) | 表のり | Bor.No.8-T2 | 3 | 3.8 |  |  | 2.627 |  |  | 4 | 24 | 46 | 26 | 72 | 0.0337 | 0.02 | 0.0034 |  |  |  | 35.9 | 17.2 | 18.7 |  |  |  | 6.9253e-09
2012-03-07 | 近畿地方整備局 | 大和川 | 大和川 | 左岸 | 13.4 | No.8 (L13.0k 川表) | 表のり | Bor.No.8 P-2 | 5.15 | 5.45 | 19 |  | 2.665 |  |  | 0 | 27 | 46 | 27 | 73 | 0.0389 | 0.0233 | 0.0021 |  |  |  | 45 | 16.2 | 28.8 |  |  |  | 2.2677e-09
2012-03-07 | 近畿地方整備局 | 大和川 | 大和川 | 左岸 | 13.4 | No.8 (L13.0k 川表) | 表のり | Bor.No.8 P-3 | 7.35 | 7.45 | 11 |  | 2.657 |  |  | 41 | 48 | 7 | 4 | 11 | 1.9926 | 1.3143 | 0.2238 | 0.0521 | 38.2457 | 2.14 | [6 empty] | 0.00011314 | 2.7144e-05
2012-03-07 | 近畿地方整備局 | 大和川 | 大和川 | 左岸 | 13.4 | No.8 (L13.0k 川表) | 表のり | Bor.No.8 P-4 | 8.15 | 8.45 | 9 |  | 2.674 |  |  | 17 | 44 | 32 | 7 | 39 | 0.2229 | 0.137 | 0.0235 | 0.0086 | 25.9186 | 1.13 |  |  |  |  | 1.08e-06 |  | 6.1061e-07 | 7.396e-07
2012-03-07 | 近畿地方整備局 | 大和川 | 大和川 | 左岸 | 13.4 | No.8 (L13.0k 川表) | 表のり | Bor.No.8 P-6 | 14.15 | 14.45 | 50 |  | 2.688 |  |  | 30 | 55 | 11 | 4 | 15 | 0.8173 | 0.6008 | 0.1143 | 0.0194 | 42.1289 | 3.75 | [6 empty] | 2.385e-05 | 3.7636e-06
2012-03-07 | 近畿地方整備局 | 大和川 | 大和川 | 左岸 | 13.4 | No.9 (L13.0k 川裏) | 裏のり | Bor.No.9 P-1 | 2.15 | 2.45 | 4 |  | 2.679 |  |  | 2 | 25 | 37 | 36 | 73 | 0.0264 | 0.0133 |  |  |  |  | 38.3 | 15.7 | 22.6
2012-03-07 | 近畿地方整備局 | 大和川 | 大和川 | 左岸 | 13.4 | No.9 (L13.0k 川裏) | 裏のり | Bor.No.9 P-2 | 4.15 | 4.45 | 8 |  | 2.667 |  |  | 0 | 9 | 39 | 52 | 91 | 0.0074 | 0.0046 |  |  |  |  | 61.2 | 20.3 | 40.9
2012-03-07 | 近畿地方整備局 | 大和川 | 大和川 | 左岸 | 13.4 | No.9 (L13.0k 川裏) | 裏のり | Bor.No.9 P-3 | 5.15 | 5.4 | 13 |  | 2.678 |  |  | 0 | 32 | 50 | 18 | 68 | 0.0594 | 0.0445 | 0.0063 | 0.0013 | 45.6923 | 2.88 | [6 empty] | 2.8912e-08 | 1.69e-08
2012-03-07 | 近畿地方整備局 | 大和川 | 大和川 | 左岸 | 13.4 | No.9 (L13.0k 川裏) | 裏のり | Bor.No.9 P-4 | 6.15 | 6.25 | 27 |  | 2.66 |  |  | 2 | 75 | 15 | 8 | 23 | 0.4136 | 0.3292 | 0.046 | 0.0077 | 53.7143 | 8.09 | [6 empty] | 2.8947e-06 | 5.929e-07
2012-03-07 | 近畿地方整備局 | 大和川 | 大和川 | 左岸 | 13.4 | No.9 (L13.0k 川裏) | 裏のり | Bor.No.9 P-6 | 9.15 | 9.35 | 14 |  | 2.668 |  |  | 31 | 54 | 11 | 4 | 15 | 1.3545 | 0.858 | 0.1458 | 0.0318 | 42.5943 | 2.18 | [6 empty] | 4.192e-05 | 1.0112e-05
2012-03-07 | 近畿地方整備局 | 大和川 | 大和川 | 左岸 | 13.4 | No.9 (L13.0k 川裏) | 裏のり | Bor.No.9 P-7 | 10.15 | 10.45 | 34 |  | 2.657 |  |  | 1 | 74 | 16 | 9 | 25 | 0.2611 | 0.2036 | 0.0391 | 0.0067 | 38.9701 | 6.79 | [6 empty] | 1.9864e-06 | 4.489e-07
2012-03-07 | 近畿地方整備局 | 大和川 | 大和川 | 左岸 | 13.4 | No.9 (L13.0k 川裏) | 裏のり | Bor.No.9 P-8 | 15.15 | 15.35 | 50 |  | 2.662 |  |  | 1 | 80 | 13 | 6 | 19 | 0.2986 | 0.2471 | 0.0878 | 0.0145 | 20.5931 | 5.2 | [6 empty] | 1.2944e-05 | 2.1025e-06
2012-03-07 | 近畿地方整備局 | 大和川 | 大和川 | 左岸 | 14.2 | No.10 (L14.2k 川表) | 表のり | Bor.No.10-S1 | 1 | 1.7 |  |  | 2.886 |  |  | 32 | 42 | 19 | 7 | 26 | 0.8934 | 0.4338 | 0.0367 | 0.0088 | 101.5227 | 1.57 | [5 empty] | 2.16e-06 | 1.7153e-06 | 7.744e-07 |  |  | CU |  |  | 13.8 | 18.5
2012-03-07 | 近畿地方整備局 | 大和川 | 大和川 | 左岸 | 14.2 | No.10 (L14.2k 川表) | 表のり | Bor.No.10-T1 | 3 | 3.7 |  | 2.027 | 2.656 | 0.611 | 0.14159 | 4 | 45 | 30 | 21 | 51 | 0.1341 | 0.0693 | 0.0042 |  |  |  | 32.6 | 16.1 | 16.5 |  |  |  | 1.13e-08 |  |  |  | UU | [8 empty] | 37.19 | 0
2012-03-07 | 近畿地方整備局 | 大和川 | 大和川 | 左岸 | 14.2 | No.10 (L14.2k 川表) | 表のり | Bor.No.10-T2 | 5.5 | 6.35 |  |  | 2.649 |  |  | 4 | 45 | 28 | 23 | 51 | 0.1481 | 0.0729 | 0.0033 |  |  |  | 32.5 | 15.7 | 16.8 |  |  |  | 6.4624e-09
2012-03-07 | 近畿地方整備局 | 大和川 | 大和川 | 左岸 | 14.2 | No.10 (L14.2k 川表) | 表のり | Bor.No.10-S3 | 7.6 | 8.35 |  | 2.001 | 2.653 | 0.632 | 0.15468 | 1 | 70 | 20 | 9 | 29 | 0.2457 | 0.1937 | 0.0322 | 0.0069 | 35.6087 | 4.06 |  |  |  |  | 3.13e-05 |  | 1.2668e-06 | 4.761e-07 |  | 1.205e-07 | CU |  |  | 123.8 | 34.2
2012-03-07 | 近畿地方整備局 | 大和川 | 大和川 | 左岸 | 14.2 | No.10 (L14.2k 川表) | 表のり | Bor.No.10 P-1 | 11.25 | 11.45 | 24 |  | 2.65 |  |  | 44 | 44 | 7 | 5 | 12 | 2.3092 | 1.5847 | 0.2078 | 0.0342 | 67.5205 | 2.32 |  |  |  |  | 1.13e-05 |  | 9.5276e-05 | 1.1696e-05
2012-03-07 | 近畿地方整備局 | 大和川 | 大和川 | 左岸 | 14.2 | No.10 (L14.2k 川表) | 表のり | Bor.No.10 P-2 | 13.15 | 13.45 | 11 |  | 2.697 |  |  | 4 | 56 | 29 | 11 | 40 | 0.1773 | 0.1237 | 0.0168 | 0.0044 | 40.2955 | 1.96 | [6 empty] | 2.8057e-07 | 1.936e-07
2012-03-07 | 近畿地方整備局 | 大和川 | 大和川 | 左岸 | 14.2 | No.10 (L14.2k 川表) | 表のり | Bor.No.10 P-3 | 17.15 | 17.35 | 21 |  | 2.686 |  |  | 6 | 39 | 36 | 19 | 55 | 0.1163 | 0.0562 | 0.0053 | 0.0014 | 83.0714 | 0.93 | 35.3 | 17.3 | 18 |  |  |  | 1.9371e-08 | 1.96e-08
2012-03-07 | 近畿地方整備局 | 大和川 | 大和川 | 左岸 | 14.2 | No.11 (L14.2k 川裏) | 裏のり | Bor.No.11-T1 | 1.5 | 2.2 |  | 2.069 | 2.704 | 0.578 | 0.12237 | 16 | 46 | 26 | 12 | 38 | 0.3882 | 0.1945 | 0.0126 | 0.0035 | 110.9143 | 0.9 | [5 empty] | 3.72e-09 | 1.4407e-07 | 1.225e-07 |  | 4.2543e-09 | CU |  |  | 40.9 | 24.3
2012-03-07 | 近畿地方整備局 | 大和川 | 大和川 | 左岸 | 14.2 | No.11 (L14.2k 川裏) | 裏のり | Bor.No.11-S1 | 3 | 3.6 |  | 2.009 | 2.656 | 0.62 | 0.14712 | 4 | 52 | 30 | 14 | 44 | 0.1812 | 0.1111 | 0.011 | 0.0028 | 64.7143 | 1.66 | [5 empty] | 8.98e-08 | 1.0517e-07 | 7.84e-08 |  | 5.0465e-09
2012-03-07 | 近畿地方整備局 | 大和川 | 大和川 | 左岸 | 14.2 | No.11 (L14.2k 川裏) | 裏のり | Bor.No.11 P-1 | 5.15 | 5.45 | 9 |  | 2.671 |  |  | 7 | 49 | 27 | 17 | 44 | 0.1859 | 0.1093 | 0.0072 | 0.0014 | 132.7857 | 1.83 | [6 empty] | 3.9395e-08 | 1.96e-08
2012-03-07 | 近畿地方整備局 | 大和川 | 大和川 | 左岸 | 14.2 | No.11 (L14.2k 川裏) | 裏のり | Bor.No.11 P-2 | 7.15 | 7.2 | 23 |  | 2.683 |  |  | 2 | 76 | 15 | 7 | 22 | 0.1991 | 0.1706 | 0.058 | 0.01 | 19.91 | 7.01 | [6 empty] | 4.9529e-06 | 1e-06
2012-03-07 | 近畿地方整備局 | 大和川 | 大和川 | 左岸 | 14.2 | No.11 (L14.2k 川裏) | 裏のり | Bor.No.11 P-3 | 8.15 | 8.45 | 7 |  | 2.674 |  |  | 0 | 44 | 38 | 18 | 56 | 0.0939 | 0.0537 | 0.006 | 0.0018 | 52.1667 | 1.3 | 35.8 | 15.8 | 20 |  |  |  | 2.5821e-08 | 3.24e-08
2012-03-07 | 近畿地方整備局 | 大和川 | 大和川 | 左岸 | 14.2 | No.11 (L14.2k 川裏) | 裏のり | Bor.No.11 P-5 | 15.15 | 15.45 | 40 |  | 2.675 |  |  | 23 | 66 | 7 | 4 | 11 | 1.0678 | 0.7463 | 0.2152 | 0.0555 | 19.2396 | 2.02 | [6 empty] | 0.00010332 | 3.0803e-05
2012-03-07 | 近畿地方整備局 | 大和川 | 大和川 | 左岸 | 15.6 | No.12 (L15.6k 川表) | 表のり | Bor.No.12-S1 | 1 | 2 |  | 1.942 | 2.657 | 0.706 | 0.20627 | 3 | 59 | 26 | 12 | 38 | 0.1886 | 0.1367 | 0.0149 | 0.0032 | 58.9375 | 2.53 | [5 empty] | 5.33e-07 | 2.1246e-07 | 1.024e-07 |  | 1.7035e-08 | CU |  |  | 75.7 | 12.7
2012-03-07 | 近畿地方整備局 | 大和川 | 大和川 | 左岸 | 15.6 | No.12 (L15.6k 川表) | 表のり | Bor.No.12-S2 | 2 | 3 |  | 1.991 | 2.651 | 0.541 | 0.10275 | 37 | 48 | 10 | 5 | 15 | 1.6302 | 0.9281 | 0.1861 | 0.0288 | 56.6042 | 3.77 | [5 empty] | 4.88e-06 | 7.3791e-05 | 8.2944e-06 |  | 2.1675e-06 | CD | 13.4 | 36
2012-03-07 | 近畿地方整備局 | 大和川 | 大和川 | 左岸 | 15.6 | No.12 (L15.6k 川表) | 表のり | Bor.No.12-D1 | 4.5 | 5.5 |  | 1.897 | 2.726 | 0.892 | 0.37512 | 2 | 17 | 51 | 30 | 81 | 0.026 | 0.0158 | 0.0024 |  |  |  | 48.4 | 21.3 | 27.1 |  |  |  | 3.0899e-09 |  |  |  | UU | [8 empty] | 44.54 | 0
2012-03-07 | 近畿地方整備局 | 大和川 | 大和川 | 左岸 | 15.6 | No.12 (L15.6k 川表) | 表のり | Bor.No.12-D2 | 7 | 8 |  |  | 2.704 |  |  | 1 | 41 | 38 | 20 | 58 | 0.0829 | 0.0535 | 0.0053 |  |  |  | 46 | 22.1 | 23.9 |  |  |  | 1.9371e-08
2012-03-07 | 近畿地方整備局 | 大和川 | 大和川 | 左岸 | 15.6 | No.12 (L15.6k 川表) | 表のり | Bor.No.12 P-1 | 8.4 | 8.45 | 9 |  | 2.668 |  |  | 6 | 76 | 11 | 7 | 18 | 0.2874 | 0.2365 | 0.1069 | 0.016 | 17.9625 | 5.34 |  |  |  | 8.29e-07 |  |  | 2.0424e-05 | 2.56e-06
2012-03-07 | 近畿地方整備局 | 大和川 | 大和川 | 左岸 | 15.6 | No.12 (L15.6k 川表) | 表のり | Bor.No.12 P-2 | 10.15 | 10.45 | 30 |  | 2.6676 |  |  | 41 | 35 | 13 | 11 | 24 | 2.2689 | 1.1111 | 0.0405 | 0.004 | 567.225 | 4.79 | [6 empty] | 2.1551e-06 | 1.6e-07
2012-03-07 | 近畿地方整備局 | 大和川 | 大和川 | 左岸 | 15.6 | No.12 (L15.6k 川表) | 表のり | Bor.No.12 P-4 | 15.15 | 15.45 | 17 |  | 2.674 |  |  | 20 | 57 | 13 | 10 | 23 | 0.883 | 0.582 | 0.0438 | 0.0046 | 191.9565 | 7.19 | [6 empty] | 2.584e-06 | 2.116e-07
2012-03-07 | 近畿地方整備局 | 大和川 | 大和川 | 左岸 | 15.6 | No.13 (L15.6k 川裏) | 裏のり | Bor.No.13 P-1 | 2.15 | 2.45 | 4 |  | 2.664 |  |  | 5 | 55 | 27 | 13 | 40 | 0.193 | 0.1338 | 0.0133 | 0.003 | 64.3333 | 2.29 | [6 empty] | 1.6329e-07 | 9e-08
2012-03-07 | 近畿地方整備局 | 大和川 | 大和川 | 左岸 | 15.6 | No.13 (L15.6k 川裏) | 裏のり | Bor.No.13 P-3 | 8.15 | 8.45 | 4 |  | 2.72 |  |  | 0 | 30 | 53 | 17 | 70 | 0.0499 | 0.0351 | 0.0066 | 0.0024 | 20.7917 | 1.54 | [6 empty] | 3.2202e-08 | 5.76e-08
2012-03-07 | 近畿地方整備局 | 大和川 | 大和川 | 左岸 | 15.6 | No.13 (L15.6k 川裏) | 裏のり | Bor.No.13 P-4 | 9.25 | 9.45 | 7 |  | 2.637 |  |  | 3 | 27 | 35 | 35 | 70 | 0.0337 | 0.0169 |  |  |  |  | 36.4 | 17.6 | 18.8
2012-03-07 | 近畿地方整備局 | 大和川 | 大和川 | 左岸 | 16.8 | No.14 (L16.8k 川表) | 表のり | Bor.No.14-T1 | 3.2 | 3.9 |  | 1.846 | 2.677 | 0.95 | 0.43968 | 3 | 40 | 44 | 13 | 57 | 0.0829 | 0.0546 | 0.0103 | 0.0032 | 25.9062 | 1.76 | [6 empty] | 9.0312e-08 | 1.024e-07 |  | 2.0836e-08 | UU | [8 empty] | 52.06 | 0
2012-03-07 | 近畿地方整備局 | 大和川 | 大和川 | 左岸 | 16.8 | No.14 (L16.8k 川表) | 表のり | Bor.No.14-S2 | 4.5 | 5.5 |  | 1.969 | 2.676 | 0.669 | 0.1794 | 11 | 64 | 18 | 7 | 25 | 0.6489 | 0.4271 | 0.0441 | 0.01 | 64.89 | 2.17 | [5 empty] | 0.000127 | 2.6252e-06 | 1e-06 |  | 2.9086e-07 | CU |  |  | 76.2 | 21.9
2012-03-07 | 近畿地方整備局 | 大和川 | 大和川 | 左岸 | 16.8 | No.14 (L16.8k 川表) | 表のり | Bor.No.14 P-2 | 6.25 | 6.45 | 4 |  | 2.67 |  |  | 9 | 40 | 31 | 20 | 51 | 0.1871 | 0.0699 | 0.0047 |  |  |  | 43.5 | 20.5 | 23 |  |  |  | 1.4664e-08
2012-03-07 | 近畿地方整備局 | 大和川 | 大和川 | 左岸 | 16.8 | No.14 (L16.8k 川表) | 表のり | Bor.No.14 P-3 | 8.15 | 8.45 | 5 |  | 2.698 |  |  | 0 | 21 | 59 | 20 | 79 | 0.0373 | 0.0255 | 0.0049 | 0.0022 | 16.9545 | 1.03 | 47.2 | 22 | 25.2 |  |  |  | 1.615e-08 | 4.84e-08
2012-03-07 | 近畿地方整備局 | 大和川 | 大和川 | 左岸 | 16.8 | No.14 (L16.8k 川表) | 表のり | Bor.No.14 P-4 | 9.35 | 9.45 | 8 |  | 2.682 |  |  | 0 | 72 | 21 | 7 | 28 | 0.2113 | 0.1712 | 0.0327 | 0.0082 | 25.7683 | 4.32 |  |  |  |  | 1.67e-07 |  | 1.3128e-06 | 6.724e-07
2012-03-07 | 近畿地方整備局 | 大和川 | 大和川 | 左岸 | 16.8 | No.14 (L16.8k 川表) | 表のり | Bor.No.14 P-5 | 12.15 | 12.3 | 6 |  | 2.709 |  |  | 0 | 31 | 47 | 22 | 69 | 0.46 | 0.0275 | 0.004 | 0.001 | 460 | 1.57 | 37.2 | 17.5 | 19.7 |  |  |  | 1.0092e-08 | 1e-08
2012-03-07 | 近畿地方整備局 | 大和川 | 大和川 | 左岸 | 16.8 | No.7 (L16.8k) | 天端 | No.7 P7-1 | 2.15 | 2.45 | 8 |  | 2.646 |  |  | 52 | 44 | 4 |  | 4 | 3.57 | 2.22 | 0.569 | 0.27 | 13.2222 | 0.807 | [6 empty] | 0.00098309 | 0.000729
2012-03-07 | 近畿地方整備局 | 大和川 | 大和川 | 左岸 | 16.8 | No.7 (L16.8k) | 天端 | No.7 P7-2 | 4.15 | 4.45 | 7 |  | 2.64 |  |  | 19 | 78 | 3 |  | 3 | 0.965 | 0.746 | 0.337 | 0.208 | 4.6394 | 1.06 | [6 empty] | 0.00029209 | 0.00043264
2012-03-07 | 近畿地方整備局 | 大和川 | 大和川 | 左岸 | 16.8 | No.7 (L16.8k) | 天端 | No.7 P7-3 | 6.15 | 6.45 | 6 |  | 2.656 |  |  | 5 | 40 | 32 | 23 | 55 | 0.0958 | 0.0429 | 0.00274 |  |  |  | 42.2 | 22.2 | 20 |  |  |  | 4.2002e-09
2012-03-07 | 近畿地方整備局 | 大和川 | 大和川 | 左岸 | 16.8 | No.7 (L16.8k) | 天端 | No.7 P7-4 | 8.15 | 8.45 | 24 |  | 2.655 |  |  | 46 | 49 | 5 |  | 5 | 2.38 | 1.78 | 0.59 | 0.247 | 9.6356 | 1.39 | [6 empty] | 0.0010692 | 0.00061009
2012-03-07 | 近畿地方整備局 | 大和川 | 大和川 | 左岸 | 16.8 | No.7 (L16.8k) | 天端 | No.7 P7-5 | 10.15 | 10.45 | 33 |  | 2.648 |  |  | 36 | 55 | 9 |  | 9 | 1.69 | 1.06 | 0.206 | 0.0874 | 19.3364 | 0.943 | [6 empty] | 9.3375e-05 | 7.6388e-05
2012-03-07 | 近畿地方整備局 | 大和川 | 大和川 | 左岸 | 16.8 | No.7 (L16.8k) | 天端 | No.7 P7-6 | 12.15 | 12.45 | 8 |  | 2.644 |  |  | 0 | 12 | 49 | 39 | 88 | 0.0112 | 0.00803 |  |  |  |  | 50.1 | 24.1 | 26
2012-03-07 | 近畿地方整備局 | 大和川 | 大和川 | 左岸 | 16.8 | No.7 (L16.8k) | 天端 | No.7 P7-7 | 13.15 | 13.45 | 10 |  | 2.647 |  |  | 0 | 66 | 24 | 10 | 34 | 0.161 | 0.129 | 0.019 | 0.00322 | 50 | 6.32 | [6 empty] | 3.7314e-07 | 1.0368e-07
2012-03-07 | 近畿地方整備局 | 大和川 | 大和川 | 左岸 | 16.8 | No.7 (L16.8k) | 天端 | No.7 P7-8 | 14.15 | 14.45 | 8 |  | 2.636 |  |  | 0 | 10 | 50 | 40 | 90 | 0.0116 | 0.00798 |  |  |  |  | 46.2 | 22.7 | 23.5
2012-03-07 | 近畿地方整備局 | 大和川 | 大和川 | 左岸 | 16.8 | No.7 (L16.8k) | 天端 | No.7 P7-9 | 16.15 | 16.35 | 43 |  | 2.658 |  |  | 6 | 81 | 10 | 3 | 13 | 0.307 | 0.259 | 0.12 | 0.059 | 5.2034 | 1.5 | [6 empty] | 2.6697e-05 | 3.481e-05
2012-03-07 | 近畿地方整備局 | 大和川 | 大和川 | 左岸 | 16.8 | No.7 (L16.8k) | 天端 | No.7 P7-10 | 18.15 | 18.45 | 40 |  | 2.645 |  |  | 40 | 59 | 1 |  | 1 | 2.03 | 1.47 | 0.475 | 0.237 | 8.5654 | 1.14 | [6 empty] | 0.00064699 | 0.00056169
2012-03-07 | 近畿地方整備局 | 大和川 | 大和川 | 左岸 | 16.8 | No.7 (L16.8k) | 天端 | No.7 P7-11 | 19.15 | 19.45 | 41 |  | 2.637 |  |  | 11 | 80 | 9 |  | 9 | 0.678 | 0.55 | 0.208 | 0.0806 | 8.4119 | 1.96 | [6 empty] | 9.5489e-05 | 6.4964e-05
2012-03-07 | 近畿地方整備局 | 大和川 | 大和川 | 左岸 | 16.8 | No.7 (L16.8k) | 天端 | No.7 P7-12 | 20.15 | 20.45 | 48 |  | 2.637 |  |  | 60 | 34 | 6 |  | 6 | 4.99 | 3.1 | 0.535 | 0.191 | 26.1257 | 1.33 | [6 empty] | 0.00085231 | 0.00036481
2012-03-07 | 近畿地方整備局 | 大和川 | 大和川 | 左岸 | 16.8 | No.7 (L16.8k) | 天端 | No.7 P7-13 | 22.15 | 22.39 | 50 |  | 2.642 |  |  | 36 | 57 | 7 |  | 7 | 1.76 | 1.28 | 0.395 | 0.122 | 14.4262 | 1.92 | [6 empty] | 0.000422 | 0.00014884
2012-03-07 | 近畿地方整備局 | 大和川 | 大和川 | 左岸 | 16.8 | No.7 (L16.8k) | 天端 | No.7 P7-14 | 23.15 | 23.45 | 32 |  | 2.644 |  |  | 57 | 35 | 8 |  | 8 | 4.06 | 2.72 | 0.469 | 0.111 | 36.5766 | 2.14 | [6 empty] | 0.00062821 | 0.00012321
2012-03-07 | 近畿地方整備局 | 大和川 | 大和川 | 左岸 | 16.8 | No.7 (L16.8k) | 天端 | No.7 P7-15 | 24.15 | 24.45 | 50 |  | 2.655 |  |  | 34 | 53 | 10 | 3 | 13 | 1.54 | 0.971 | 0.177 | 0.0299 | 51.505 | 3.36 | [6 empty] | 6.5698e-05 | 8.9401e-06
2012-03-07 | 近畿地方整備局 | 大和川 | 大和川 | 左岸 | 16.8 | No.7 (L16.8k) | 天端 | No.7 P7-16 | 26.15 | 26.45 | 16 |  | 2.632 |  |  | 1 | 41 | 38 | 20 | 58 | 0.0808 | 0.043 | 0.00507 |  |  |  | 45.8 | 22.7 | 23.1 |  |  |  | 1.7478e-08
2012-03-07 | 近畿地方整備局 | 大和川 | 大和川 | 左岸 | 16.8 | No.7 (L16.8k) | 天端 | No.7 P7-17 | 28.15 | 28.45 | 20 |  | 2.601 |  |  | 0 | 2 | 59 | 39 | 98 | 0.0101 | 0.00763 | 0.00119 |  |  |  | 80.6 | 30.6 | 50 |  |  |  | 6.0819e-10
2012-03-07 | 近畿地方整備局 | 大和川 | 大和川 | 左岸 | 17.8 | No.16 (L17.8k 川表) | 表のり | Bor.No.16-S2 | 3.1 | 4 |  | 1.903 | 2.675 | 0.829 | 0.31149 | 8 | 48 | 30 | 14 | 44 | 0.1846 | 0.1028 | 0.0099 | 0.0029 | 63.6552 | 1.17 | [5 empty] | 9.56e-09 | 8.2392e-08 | 8.41e-08 |  | 9.5212e-09 | CU |  |  | 33.6 | 17.7
2012-03-07 | 近畿地方整備局 | 大和川 | 大和川 | 左岸 | 17.8 | No.16 (L17.8k 川表) | 表のり | Bor.No.16-S3 | 5.9 | 6.9 |  | 1.964 | 2.664 | 0.638 | 0.15854 | 12 | 68 | 13 | 7 | 20 | 0.4494 | 0.2821 | 0.0706 | 0.0111 | 40.4865 | 3.38 |  |  |  |  | 0.000117 |  | 7.8105e-06 | 1.2321e-06 |  | 2.6365e-07 | CU |  |  | 35.6 | 35.6
2012-03-07 | 近畿地方整備局 | 大和川 | 大和川 | 左岸 | 17.8 | No.16 (L17.8k 川表) | 表のり | Bor.No.16-T1 | 7.6 | 8.5 |  | 1.427 | 2.545 | 2.563 | 4.7253 | 0 | 11 | 52 | 37 | 89 | 0.0163 | 0.01 | 0.001 |  |  |  | 119.4 | 49.6 | 69.8 |  |  |  | 4.0644e-10 |  |  |  | UU | [8 empty] | 38.15 | 0
2012-03-07 | 近畿地方整備局 | 大和川 | 大和川 | 左岸 | 17.8 | No.16 (L17.8k 川表) | 表のり | Bor.No.16 P-4 | 10.15 | 10.45 | 32 |  | 2.651 |  |  | 49 | 38 | 7 | 6 | 13 | 3.5354 | 1.8731 | 0.2251 | 0.027 | 130.9407 | 2.37 |  |  |  | 0.000163 |  |  | 0.00011467 | 7.29e-06
2012-03-07 | 近畿地方整備局 | 大和川 | 大和川 | 左岸 | 17.8 | No.17 (L17.8k 川裏) | 裏のり | Bor.No.17 P-1 | 0 | 1 |  |  | 2.684 |  |  | 43 | 43 | 9 | 5 | 14 | 2.4155 | 1.2268 | 0.1793 | 0.0263 | 91.8441 | 2.56 | [6 empty] | 6.7693e-05 | 6.9169e-06
2012-03-07 | 近畿地方整備局 | 大和川 | 大和川 | 左岸 | 17.8 | No.17 (L17.8k 川裏) | 裏のり | Bor.No.17 P-2 | 3.15 | 3.45 | 3 |  | 2.673 |  |  | 14 | 68 | 12 | 6 | 18 | 0.4205 | 0.3169 | 0.0877 | 0.0149 | 28.2215 | 4.32 | [6 empty] | 1.291e-05 | 2.2201e-06
2012-03-07 | 近畿地方整備局 | 大和川 | 大和川 | 左岸 | 17.8 | No.17 (L17.8k 川裏) | 裏のり | Bor.No.17-S3 | 5.5 | 7.6 |  | 2.016 | 2.67 | 0.618 | 0.14588 | 15 | 64 | 15 | 6 | 21 | 0.5231 | 0.3655 | 0.0664 | 0.0132 | 39.6288 | 3.7 | [5 empty] | 1.82e-07 | 6.7758e-06 | 1.7424e-06 |  | 5.2986e-07 | CU |  |  | 34.3 | 27.8
2012-03-07 | 近畿地方整備局 | 大和川 | 大和川 | 左岸 | 17.8 | No.17 (L17.8k 川裏) | 裏のり | Bor.No.17 P-4 | 14.15 | 14.45 | 16 |  | 2.666 |  |  | 28 | 59 | 9 | 4 | 13 | 1.3583 | 1.0116 | 0.3149 | 0.0401 | 33.8728 | 5.24 | [6 empty] | 0.00024961 | 1.608e-05
2012-03-07 | 近畿地方整備局 | 大和川 | 大和川 | 左岸 | 18.6 | No.18(L18.6k 川表) | 表のり | Bor.No.18-S1 | 3 | 4 |  | 1.661 | 2.648 | 0.731 | 0.22566 | 64 | 26 | 10 |  | 10 | 6.761 | 4.75 | 0.516 | 0.112 | 60.3661 | 1.26 | [5 empty] | 0.000287 | 0.00078381 | 0.00012544 |  | 0.00047185 | CD | 0 | 36.2
2012-03-07 | 近畿地方整備局 | 大和川 | 大和川 | 左岸 | 18.6 | No.18(L18.6k 川表) | 表のり | Bor.No.18-S2 | 5.3 | 6.3 |  | 1.83 | 2.635 | 0.712 | 0.21083 | 22 | 69 | 9 |  | 9 | 1.293 | 1.035 | 0.376 | 0.106 | 12.1981 | 2.52 | [5 empty] | 0.000106 | 0.00037645 | 0.00011236 |  | 0.0002059 | CD | 14.6 | 33.6
2012-03-07 | 近畿地方整備局 | 大和川 | 大和川 | 左岸 | 18.6 | No.18(L18.6k 川表) | 表のり | Bor.No.18 P-1 | 7.25 | 7.45 |  |  | 2.66 |  |  | 6 | 73 | 14 | 7 | 21 | 0.446 | 0.351 | 0.069 | 0.011 | 40.5455 | 7.83 | [6 empty] | 7.4065e-06 | 1.21e-06
2012-03-07 | 近畿地方整備局 | 大和川 | 大和川 | 左岸 | 18.6 | No.18(L18.6k 川表) | 表のり | Bor.No.18 P-2 | 10.15 | 10.45 | 15 |  | 2.646 |  |  | 13 | 78 | 9 |  | 9 | 0.481 | 0.399 | 0.232 | 0.093 | 5.172 | 1.84 |  |  |  | 1.53e-06 |  |  | 0.00012298 | 8.649e-05
2012-03-07 | 近畿地方整備局 | 大和川 | 大和川 | 左岸 | 18.6 | No.19(L18.6k 川裏) | 裏のり | Bor.No.19 P-1 | 1.15 | 1.45 | 3 |  | 2.695 |  |  | 10 | 49 | 29 | 12 | 41 | 0.301 | 0.154 | 0.013 | 0.004 | 75.25 | 0.82 | [6 empty] | 1.5488e-07 | 1.6e-07
2012-03-07 | 近畿地方整備局 | 大和川 | 大和川 | 左岸 | 18.6 | No.19(L18.6k 川裏) | 裏のり | Bor.No.19 P-2 | 3.15 | 3.45 | 4 |  | 2.651 |  |  | 13 | 58 | 18 | 11 | 29 | 0.562 | 0.394 | 0.025 | 0.004 | 140.5 | 3.83 | [6 empty] | 7.0474e-07 | 1.6e-07
2012-03-07 | 近畿地方整備局 | 大和川 | 大和川 | 左岸 | 18.6 | No.19(L18.6k 川裏) | 裏のり | Bor.No.19 P-3 | 4.15 | 4.45 | 3 |  | 2.637 |  |  | 47 | 44 | 9 |  | 9 | 2.711 | 1.79 | 0.539 | 0.143 | 18.958 | 1.93 | [6 empty] | 0.00086714 | 0.00020449
2012-03-07 | 近畿地方整備局 | 大和川 | 大和川 | 左岸 | 18.6 | No.19(L18.6k 川裏) | 裏のり | Bor.No.19 P-4 | 8.25 | 8.45 |  |  | 2.642 |  |  | 12 | 79 | 9 |  | 9 | 0.721 | 0.625 | 0.284 | 0.019 | 37.9474 | 2.52 |  |  |  | 1.27e-05 |  |  | 0.00019649 | 3.61e-06
2012-03-07 | 近畿地方整備局 | 大和川 | 大和川 | 左岸 | 18.6 | No.19(L18.6k 川裏) | 裏のり | Bor.No.19 P-5 | 10.15 | 10.5 | 1 |  | 2.704 |  |  | 1 | 57 | 31 | 11 | 42 | 0.161 | 0.117 | 0.014 | 0.004 | 40.25 | 1.61 | [6 empty] | 1.839e-07 | 1.6e-07
2012-03-07 | 近畿地方整備局 | 大和川 | 大和川 | 左岸 | 18.6 | No.19(L18.6k 川裏) | 裏のり | Bor.No.19 P-6 | 12.15 | 12.45 | 13 |  | 2.644 |  |  | 45 | 45 | 10 |  | 10 | 2.916 | 1.417 | 0.379 | 0.086 | 33.907 | 1.37 |  |  |  |  | 0.000253 |  | 0.00038345 | 7.396e-05
2012-03-07 | 近畿地方整備局 | 大和川 | 大和川 | 右岸 | 4.2 | No.1(R4.2-Ws) | 表のり | No.1(R4.2-Ws):S-1 | 1.5 | 2.1 |  | 2.003 | 2.62 | 0.541 | 0.10275 | 19.1 | 45.5 | 15.1 | 20.3 | 35.4 | 0.34 | 0.19 | 0.005 | [8 empty] | 9.17e-09 | 1.6924e-08 |  |  |  | CU |  |  | 24.4 | 26
2012-03-07 | 近畿地方整備局 | 大和川 | 大和川 | 右岸 | 4.2 | No.1(R4.2-Ws) | 表のり | No.1(R4.2-Ws):T-1 | 2.8 | 3.6 |  | 1.897 | 2.688 | 0.864 | 0.34602 | 0.1 | 22.4 | 50.2 | 27.3 | 77.5 | 0.041 | 0.027 | 0.001 |  |  |  | 41.8 | 22.8 | 19 |  |  |  | 4.0644e-10 |  |  |  | UU | [8 empty] | 47.3 | 0
2012-03-07 | 近畿地方整備局 | 大和川 | 大和川 | 右岸 | 4.2 | No.1(R4.2-Ws) | 表のり | No.1(R4.2-Ws):S-2 | 5 | 5.8 |  | 2.019 | 2.627 | 0.588 | 0.12802 | 3.5 | 70.3 | 9.5 | 16.7 | 26.2 | 0.34 | 0.28 | 0.015 | [9 empty] | 2.1578e-07 |  |  |  | CU |  |  | 59.1 | 26
2012-03-07 | 近畿地方整備局 | 大和川 | 大和川 | 右岸 | 4.2 | No.1(R4.2-Ws) | 表のり | No.1(R4.2-Ws):P-6 | 6.15 | 6.45 | 9 |  | 2.614 |  |  | 10.3 | 64.3 | 9.9 | 15.5 | 25.4 | 0.4 | 0.31 | 0.015 | [9 empty] | 2.1578e-07
2012-03-07 | 近畿地方整備局 | 大和川 | 大和川 | 右岸 | 4.2 | No.1(R4.2-Ws) | 表のり | No.1(R4.2-Ws):P-8 | 8.15 | 8.45 | 16 |  | 2.629 |  |  | 12.1 | 69.8 | 11.5 | 6.6 | 18.1 | 0.38 | 0.23 | 0.081 | 0.015 | 25.3333 | 2.12 |  |  |  |  | 1.83e-05 |  | 1.0739e-05 | 2.25e-06
2012-03-07 | 近畿地方整備局 | 大和川 | 大和川 | 右岸 | 4.2 | No.1(R4.2-Ws) | 表のり | No.1(R4.2-Ws):P-10 | 10.15 | 10.45 | 30 |  | 2.639 |  |  | 39.1 | 42.3 | 8.7 | 9.9 | 18.6 | 1.9 | 1.1 | 0.098 | 0.005 | 380 | 7.38 | [6 empty] | 1.6698e-05 | 2.5e-07
2012-03-07 | 近畿地方整備局 | 大和川 | 大和川 | 右岸 | 4.2 | No.1(R4.2-Ws) | 表のり | No.1(R4.2-Ws):P-14 | 14.15 | 14.37 | 50 |  | 2.643 |  |  | 44.9 | 40.9 | 8.3 | 5.9 | 14.2 | 2.7 | 1.5 | 0.18 | 0.021 | 128.5714 | 2.96 | [6 empty] | 6.8307e-05 | 4.41e-06
2012-03-07 | 近畿地方整備局 | 大和川 | 大和川 | 右岸 | 4.2 | No.1(R4.2-Ws) | 表のり | No.1(R4.2-Ws):P-18 | 18.15 | 18.36 | 50 |  | 2.645 |  |  | 46.2 | 39.5 | 7.3 | 7 | 14.3 | 3.1 | 1.6 | 0.17 | 0.017 | 182.3529 | 3.35 | [6 empty] | 5.9834e-05 | 2.89e-06
2012-03-07 | 近畿地方整備局 | 大和川 | 大和川 | 右岸 | 8.4 | No.3(R8.4-Ws) | 表のり | No.3(R8.4-Ws):T-1 | 1.5 | 2.3 |  | 1.968 | 2.648 | 0.67 | 0.1801 | 2.4 | 20.6 | 33 | 44 | 77 | 0.016 | 0.008 |  |  |  |  | 49.8 | 20.9 | 28.9 | [7 empty] | UU | [8 empty] | 92.7 | 0
2012-03-07 | 近畿地方整備局 | 大和川 | 大和川 | 右岸 | 8.4 | No.3(R8.4-Ws) | 表のり | No.3(R8.4-Ws):T-2 | 4 | 4.7 |  | 1.895 | 2.656 | 0.838 | 0.32017 | 0.1 | 7.1 | 45 | 47.8 | 92.8 | 0.01 | 0.006 |  |  |  |  | 56.3 | 21.4 | 34.9 |  | 6.52e-06 | [5 empty] | UU | [8 empty] | 87.8 | 0
2012-03-07 | 近畿地方整備局 | 大和川 | 大和川 | 右岸 | 8.4 | No.3(R8.4-Ws) | 表のり | No.3(R8.4-Ws):P-5 | 5.15 | 5.45 | 7 |  | 2.634 |  |  | 3.7 | 76.9 | 8.5 | 10.9 | 19.4 | 0.31 | 0.26 | 0.082 | 0.004 | 77.5 | 22.9 | [6 empty] | 1.1049e-05 | 1.6e-07
2012-03-07 | 近畿地方整備局 | 大和川 | 大和川 | 右岸 | 8.4 | No.3(R8.4-Ws) | 表のり | No.3(R8.4-Ws):P-7 | 7.15 | 7.45 | 17 |  | 2.668 |  |  | 0.1 | 31.5 | 33.6 | 34.8 | 68.4 | 0.039 | 0.017 |  |  |  |  | 54.9 | 21.7 | 33.2
2012-03-07 | 近畿地方整備局 | 大和川 | 大和川 | 右岸 | 8.4 | No.4(R8.4-Bs) | 裏のり | No.4(R8.4-Bs):P-1 | 1.15 | 1.45 | 6 |  | 2.599 |  |  | 16 | 40.1 | 19.4 | 24.5 | 43.9 | 0.32 | 0.14 | 0.003 | [9 empty] | 5.1819e-09
2012-03-07 | 近畿地方整備局 | 大和川 | 大和川 | 右岸 | 8.4 | No.4(R8.4-Bs) | 裏のり | No.4(R8.4-Bs):T-1 | 2.55 | 3.25 |  | 1.968 | 2.565 | 0.611 | 0.14159 | 8.3 | 35.9 | 38.9 | 17.2 | 56.1 | 0.1 | 0.053 | 0.007 | 0.002 | 50 | 1.6 | 27.3 | 19.2 | 8.1 |  |  |  | 3.6906e-08 | 4e-08 |  | 1.2596e-09 | UU | [8 empty] | 53.5 | 0
2012-03-07 | 近畿地方整備局 | 大和川 | 大和川 | 右岸 | 8.4 | No.4(R8.4-Bs) | 裏のり | No.4(R8.4-Bs):S-1 | 4.7 | 5.65 |  | 2.042 | 2.628 | 0.562 | 0.11364 | 21.7 | 51.5 | 10.6 | 16.2 | 26.8 | 0.88 | 0.51 | 0.015 |  |  |  | 54.3 | 22.8 | 31.5 |  |  |  | 2.1578e-07 |  |  |  | CU |  |  | 90.2 | 11.9
2012-03-07 | 近畿地方整備局 | 大和川 | 大和川 | 右岸 | 8.4 | No.4(R8.4-Bs) | 裏のり | No.4(R8.4-Bs):P-8 | 8.15 | 8.45 | 10 |  | 2.663 |  |  | 0.1 | 27.4 | 33.9 | 38.9 | 72.8 | 0.026 | 0.012 |  |  |  |  | 43 | 17.6 | 25.4
2012-03-07 | 近畿地方整備局 | 大和川 | 大和川 | 右岸 | 8.4 | No.4(R8.4-Bs) | 裏のり | No.4(R8.4-Bs):P-12 | 12.15 | 12.45 | 9 |  | 2.516 |  |  | 0.1 | 8.1 | 52.7 | 39.1 | 91.8 | 0.013 | 0.009 |  |  |  |  | 56.5 | 25.1 | 31.4
2012-03-07 | 近畿地方整備局 | 大和川 | 大和川 | 右岸 | 28.6 | 28.6r-cb | 天端 | 28.6R-CB:P-1 | 1.15 | 1.45 | 7 |  | 2.642 |  |  | 41.7 | 52.9 | 5.4 |  | 5.4 | 2.2 | 1.3 | 0.4 | 0.23 | 9.5652 | 0.62 | [6 empty] | 0.00043448 | 0.000529
2012-03-07 | 近畿地方整備局 | 大和川 | 大和川 | 右岸 | 28.6 | 28.6r-cb | 天端 | 28.6R-CB:P-3 | 3.15 | 3.45 | 4 |  | 2.646 |  |  | 17.6 | 52.2 | 15.3 | 14.9 | 30.2 | 0.62 | 0.4 | 0.013 | 0.002 | 310 | 5.73 | [6 empty] | 1.5488e-07 | 4e-08
2012-03-07 | 近畿地方整備局 | 大和川 | 大和川 | 右岸 | 28.6 | 28.6r-cb | 天端 | 28.6R-CB:P-5 | 5.15 | 5.45 | 1 |  | 2.677 |  |  | 0.3 | 53 | 31.7 | 15 | 46.7 | 0.12 | 0.086 | 0.01 | 0.002 | 60 | 2.26 | [6 empty] | 8.4333e-08 | 4e-08
2012-03-07 | 近畿地方整備局 | 大和川 | 大和川 | 右岸 | 28.6 | 28.6r-cb | 天端 | 28.6R-CB:P-6 | 6.15 | 6.45 | 14 |  | 2.647 |  |  | 33.6 | 57 | 9.4 |  | 9.4 | 1.4 | 0.89 | 0.29 | 0.086 | 16.2791 | 1.47 | [6 empty] | 0.00020624 | 7.396e-05
2012-03-07 | 近畿地方整備局 | 大和川 | 大和川 | 右岸 | 28.6 | 28.6r-cb | 天端 | 28.6R-CB:P-8 | 8.15 | 8.45 | 30 |  | 2.646 |  |  | 12.7 | 79.8 | 7.5 |  | 7.5 | 0.72 | 0.55 | 0.26 | 0.13 | 5.5385 | 1.24 | [6 empty] | 0.00016014 | 0.000169
2012-03-07 | 近畿地方整備局 | 大和川 | 大和川 | 右岸 | 28.6 | 28.6r-cb | 天端 | 28.6R-CB:P-10 | 10.2 | 10.45 |  |  | 2.707 |  |  | 1.7 | 31.9 | 34.2 | 32.2 | 66.4 | 0.032 | 0.016 | 0.002 | [9 empty] | 2.0253e-09
2012-03-07 | 近畿地方整備局 | 大和川 | 大和川 | 右岸 | 28.6 | 28.6r-cb | 天端 | 28.6R-CB:P-13 | 13.15 | 13.3 | 50 |  | 2.647 |  |  | 10.4 | 70.7 | 12.6 | 6.3 | 18.9 | 0.45 | 0.31 | 0.085 | 0.022 | 20.4545 | 2.27 | [6 empty] | 1.2008e-05 | 4.84e-06
2012-03-07 | 近畿地方整備局 | 大和川 | 大和川 | 右岸 | 28.6 | 28.6r-cb | 天端 | 28.6R-CB:P-16 | 16.15 | 16.32 | 50 |  | 2.647 |  |  | 9.7 | 76 | 9 | 5.3 | 14.3 | 0.6 | 0.44 | 0.15 | 0.034 | 17.6471 | 3.06 | [6 empty] | 4.4772e-05 | 1.156e-05
2012-03-07 | 近畿地方整備局 | 大和川 | 大和川 | 右岸 | 28.6 | 28.6r-cb | 天端 | 28.6R-CB:P-17 | 17.15 | 17.45 | 45 |  | 2.722 |  |  | 0.7 | 35.7 | 50.1 | 13.5 | 63.6 | 0.065 | 0.044 | 0.009 | 0.003 | 21.6667 | 1.31 | [6 empty] | 6.6066e-08 | 9e-08
2012-03-07 | 近畿地方整備局 | 大和川 | 大和川 | 右岸 | 29.8 | 29.8R-OB | 表のり | 29.8R-OB:P-1 | 1.15 | 1.45 | 2 |  | 2.668 |  |  | 30.3 | 52.8 | 7.2 | 9.7 | 16.9 | 0.83 | 0.47 | 0.11 | 0.006 | 138.3333 | 7.77 | [6 empty] | 2.1823e-05 | 3.6e-07
2012-03-07 | 近畿地方整備局 | 大和川 | 大和川 | 右岸 | 29.8 | 29.8R-OB | 表のり | 29.8R-OB:P-2 | 2.15 | 2.45 | 3 |  | 2.677 |  |  | 18.1 | 69 | 5.6 | 7.3 | 12.9 | 0.65 | 0.46 | 0.15 | 0.019 | 34.2105 | 5.06 | [6 empty] | 4.4772e-05 | 3.61e-06
2012-03-07 | 近畿地方整備局 | 大和川 | 大和川 | 右岸 | 29.8 | 29.8R-OB | 表のり | 29.8R-OB:P-3 | 3.15 | 3.45 | 6 |  | 2.657 |  |  | 10.9 | 61.1 | 9.5 | 18.5 | 28 | 0.41 | 0.31 | 0.009 | [9 empty] | 6.6066e-08
2012-03-07 | 近畿地方整備局 | 大和川 | 大和川 | 右岸 | 29.8 | 29.8R-OB | 表のり | 29.8R-OB:T-4 | 4 | 4.65 |  | 1.995 | 2.715 | 0.723 | 0.21935 | 0.6 | 41.2 | 25.4 | 32.8 | 58.2 | 0.081 | 0.036 |  |  |  |  | 38.7 | 20.6 | 18.1 | [7 empty] | UU | [8 empty] | 54.1 | 0
2012-03-07 | 近畿地方整備局 | 大和川 | 大和川 | 右岸 | 29.8 | 29.8R-OB | 表のり | 29.8R-OB:S-5 | 5.1 | 5.75 |  | 1.931 | 2.712 | 0.72 | 0.217 | 4.9 | 64.4 | 16.4 | 14.3 | 30.7 | 0.19 | 0.14 | 0.032 | [8 empty] | 1.01e-06 | 1.2486e-06 |  |  |  | CU |  |  | 105 | 12.5
2012-03-07 | 近畿地方整備局 | 大和川 | 大和川 | 右岸 | 29.8 | 29.8R-CB | 天端 | 29.8R-CB:P-1 | 1.15 | 1.45 | 7 |  | 2.653 |  |  | 33.6 | 53.5 | 6.7 | 6.2 | 12.9 | 1.6 | 1 | 0.16 | 0.045 | 35.5556 | 1.42 | [6 empty] | 5.1993e-05 | 2.025e-05
2012-03-07 | 近畿地方整備局 | 大和川 | 大和川 | 右岸 | 29.8 | 29.8R-CB | 天端 | 29.8R-CB:S-1 | 1.9 | 2.5 |  | 1.828 | 2.663 | 0.755 | 0.24522 | 25.4 | 44 | 16.2 | 14.4 | 30.6 | 0.44 | 0.21 | 0.016 | [9 empty] | 2.5058e-07 |  |  |  | CU |  |  | 0 | 33.4
2012-03-07 | 近畿地方整備局 | 大和川 | 大和川 | 右岸 | 29.8 | 29.8R-CB | 天端 | 29.8R-CB:P-3 | 3.15 | 3.45 | 5 |  | 2.656 |  |  | 43.7 | 45.7 | 3.2 | 7.4 | 10.6 | 2.5 | 1.4 | 0.26 | 0.058 | 43.1034 | 1.4 | [6 empty] | 0.00016014 | 3.364e-05
2012-03-07 | 近畿地方整備局 | 大和川 | 大和川 | 右岸 | 29.8 | 29.8R-CB | 天端 | 29.8R-CB:P-4 | 4.15 | 4.45 | 4 |  | 2.665 |  |  | 19.6 | 67.8 | 3.7 | 8.9 | 12.6 | 0.85 | 0.61 | 0.14 | 0.02 | 42.5 | 4.61 | [6 empty] | 3.8157e-05 | 4e-06
2012-03-07 | 近畿地方整備局 | 大和川 | 大和川 | 右岸 | 29.8 | 29.8R-CB | 天端 | 29.8R-CB:P-5 | 5.15 | 5.45 | 16 |  | 2.646 |  |  | 19.5 | 64.8 | 6.7 | 9 | 15.7 | 0.63 | 0.43 | 0.14 | 0.01 | 63 | 10.4 | [6 empty] | 3.8157e-05 | 1e-06
2012-03-07 | 近畿地方整備局 | 大和川 | 大和川 | 右岸 | 29.8 | 29.8R-CB | 天端 | 29.8R-CB:P-6 | 6.15 | 6.45 | 9 |  | 2.685 |  |  | 0.1 | 26.6 | 28.4 | 44.9 | 73.3 | 0.023 | 0.009 |  |  |  |  | 46.3 | 20.2 | 26.1
2012-03-07 | 近畿地方整備局 | 大和川 | 大和川 | 右岸 | 29.8 | 29.8R-CB | 天端 | 29.8R-CB:P-8 | 8.15 | 8.45 | 11 |  | 2.708 |  |  | 0.1 | 68.6 | 19 | 12.3 | 31.3 | 0.14 | 0.12 | 0.032 | [9 empty] | 1.2486e-06
2012-03-07 | 近畿地方整備局 | 大和川 | 大和川 | 右岸 | 29.8 | 29.8R-CB | 天端 | 29.8R-CB:P-9 | 9.15 | 9.45 | 24 |  | 2.73 |  |  | 0.2 | 10.1 | 70 | 19.7 | 89.7 | 0.039 | 0.028 | 0.005 | 0.002 | 19.5 | 1.72 | 83.9 | 28.2 | 55.7 |  |  |  | 1.6924e-08 | 4e-08
2012-03-07 | 近畿地方整備局 | 大和川 | 大和川 | 右岸 | 29.8 | 29.8R-CB | 天端 | 29.8R-CB:P-10 | 10.15 | 10.45 | 40 |  | 2.723 |  |  | 0 | 46.9 | 37.6 | 15.5 | 53.1 | 0.091 | 0.068 | 0.011 | [9 empty] | 1.0517e-07
2012-03-07 | 近畿地方整備局 | 大和川 | 大和川 | 右岸 | 29.8 | 29.8R-CB | 天端 | 29.8R-CB:P-12 | 12.15 | 12.45 | 38 |  | 2.735 |  |  | 0.1 | 21.7 | 54 | 24.2 | 78.2 | 0.04 | 0.028 | 0.003 |  |  |  | 65.3 | 26.1 | 39.2 |  |  |  | 5.1819e-09
2012-03-07 | 近畿地方整備局 | 大和川 | 大和川 | 右岸 | 29.8 | 29.8R-CB | 天端 | 29.8R-CB:P-13 | 13.15 | 13.38 | 50 |  | 2.662 |  |  | 5.5 | 71.1 | 12.9 | 10.5 | 23.4 | 0.57 | 0.42 | 0.047 | 0.004 | 142.5 | 10.4 | [6 empty] | 3.0426e-06 | 1.6e-07
2012-03-07 | 近畿地方整備局 | 大和川 | 大和川 | 右岸 | 30.8 | 30.6R-OB | 表のり | 30.6R-OB:P-0 | 0.15 | 0.45 | 2 |  | 2.631 |  |  | 17.4 | 59.1 | 10.2 | 13.3 | 23.5 | 0.47 | 0.31 | 0.037 | [9 empty] | 1.7479e-06
2012-03-07 | 近畿地方整備局 | 大和川 | 大和川 | 右岸 | 30.8 | 30.6R-OB | 表のり | 30.6R-OB:S-1 | 1.2 | 1.7 |  | 1.897 | 2.651 | 0.712 | 0.21083 | 22.2 | 75.3 | 2.5 |  | 2.5 | 1.1 | 0.84 | 0.34 | 0.324 | 3.3951 | [7 empty] | 0.00029815 | 0.0010498 |  | 0.00078254 | CD | 19.1 | 33.1
2012-03-07 | 近畿地方整備局 | 大和川 | 大和川 | 右岸 | 30.8 | 30.6R-OB | 表のり | 30.6R-OB:P-2 | 2.15 | 2.45 | 2 |  | 2.643 |  |  | 17.3 | 81.2 | 1.5 |  | 1.5 | 1 | 0.83 | 0.47 | 0.37 | 2.7027 | 0.91 | [6 empty] | 0.00063132 | 0.001369
2012-03-07 | 近畿地方整備局 | 大和川 | 大和川 | 右岸 | 30.8 | 30.6R-OB | 表のり | 30.6R-OB:S-3 | 3.2 | 3.9 |  | 1.861 | 2.641 | 0.77 | 0.25793 | 21.6 | 74.7 | 3.7 |  | 3.7 | 1.5 | 1.2 | 0.75 | 0.56 | 2.6786 | 0.99 | [5 empty] | 0.000202 | 0.0018643 | 0.003136 |  | 0.003614 | CD | 0.4 | 37.3
2012-03-07 | 近畿地方整備局 | 大和川 | 大和川 | 右岸 | 30.8 | 30.6R-OB | 表のり | 30.6R-OB:P-6 | 6.15 | 6.45 | 32 |  | 2.665 |  |  | 39 | 47.6 | 5.6 | 7.8 | 13.4 | 1.9 | 1.2 | 0.2 | 0.023 | 82.6087 | 3.85 | [6 empty] | 8.7194e-05 | 5.29e-06
2012-03-07 | 近畿地方整備局 | 大和川 | 大和川 | 右岸 | 30.8 | 30.6R-OB | 表のり | 30.6R-OB:P-11 | 11.15 | 11.45 | 50 |  | 2.715 |  |  | 3.7 | 64.2 | 21.5 | 10.6 | 32.1 | 0.28 | 0.18 | 0.02 | 0.004 | 70 | 2.92 | [6 empty] | 4.2023e-07 | 1.6e-07
2012-03-07 | 近畿地方整備局 | 大和川 | 大和川 | 右岸 | 30.8 | 30.6R-IB | 裏のり | 30.6R-IB:P-1 | 1.15 | 1.45 | 2 |  | 2.698 |  |  | 14.2 | 58.6 | 12.2 | 15 | 27.2 | 0.31 | 0.22 | 0.017 | [9 empty] | 2.8837e-07
2012-03-07 | 近畿地方整備局 | 大和川 | 大和川 | 右岸 | 30.8 | 30.6R-IB | 裏のり | 30.6R-IB:S-1 | 1.7 | 2.1 |  | 1.837 | 2.689 | 0.828 | 0.31054 | 9.7 | 58.3 | 14 | 18 | 32 | 0.28 | 0.19 | 0.01 | [9 empty] | 8.4333e-08 |  |  |  | CU |  |  | 7.2 | 21.1
2012-03-07 | 近畿地方整備局 | 大和川 | 大和川 | 右岸 | 30.8 | 30.6R-IB | 裏のり | 30.6R-IB:P-3 | 3.25 | 3.45 |  |  | 2.648 |  |  | 5.3 | 76.1 | 5.9 | 12.7 | 18.6 | 0.3 | 0.25 | 0.089 | [9 empty] | 1.3358e-05
2012-03-07 | 近畿地方整備局 | 大和川 | 大和川 | 右岸 | 30.8 | 30.6R-IB | 裏のり | 30.6R-IB:P-4 | 4.2 | 4.5 |  |  | 2.651 |  |  | 25.9 | 57.3 | 6.1 | 10.7 | 16.8 | 1.2 | 0.81 | 0.14 | 0.003 | 400 | 36.5 | [6 empty] | 3.8157e-05 | 9e-08
2012-03-07 | 近畿地方整備局 | 大和川 | 大和川 | 右岸 | 30.8 | 30.6R-IB | 裏のり | 30.6R-IB:P-7 | 7.15 | 7.33 | 50 |  | 2.658 |  |  | 23.2 | 62.1 | 6.5 | 8.2 | 14.7 | 1.1 | 0.75 | 0.15 | 0.016 | 68.75 | 4.78 | [6 empty] | 4.4772e-05 | 2.56e-06
2012-03-07 | 近畿地方整備局 | 大和川 | 大和川 | 右岸 | 30.8 | 30.6R-IB | 裏のり | 30.6R-IB:P-9 | 9.15 | 9.35 | 50 |  | 2.68 |  |  | 9.1 | 74.7 | 7.4 | 8.8 | 16.2 | 0.61 | 0.44 | 0.11 | 0.011 | 55.4545 | 6.57 | [6 empty] | 2.1823e-05 | 1.21e-06
2012-03-07 | 近畿地方整備局 | 大和川 | 大和川 | 右岸 | 31.8 | 31.8R-OB | 表のり | 31.8R-OB:S-1 | 1 | 1.7 |  | 1.893 | 2.647 | 0.695 | 0.19805 | 10.6 | 73.4 | 7.8 | 8.2 | 16 | 0.54 | 0.44 | 0.16 | 0.009 | 60 | 22 | [6 empty] | 5.1993e-05 | 8.1e-07 |  | 4.4972e-07 | CD | 0 | 37.1
2012-03-07 | 近畿地方整備局 | 大和川 | 大和川 | 右岸 | 31.8 | 31.8R-OB | 表のり | 31.8R-OB:P-2 | 2.15 | 2.45 | 3 |  | 2.674 |  |  | 0.1 | 37.8 | 36.7 | 25.4 | 62.1 | 0.067 | 0.035 | 0.002 |  |  |  | 42.1 | 24.1 | 18 |  |  |  | 2.0253e-09
2012-03-07 | 近畿地方整備局 | 大和川 | 大和川 | 右岸 | 31.8 | 31.8R-OB | 表のり | 31.8R-OB:P-3 | 3.15 | 3.45 | 4 |  | 2.64 |  |  | 0.7 | 86 | 5.2 | 8.1 | 13.3 | 0.33 | 0.3 | 0.2 | 0.02 | 16.5 | 8.73 | [6 empty] | 8.7194e-05 | 4e-06
2012-03-07 | 近畿地方整備局 | 大和川 | 大和川 | 右岸 | 31.8 | 31.8R-OB | 表のり | 31.8R-OB:S-4 | 4.3 | 4.9 |  | 1.865 | 2.635 | 0.812 | 0.29547 | 6.8 | 61 | 21.3 | 10.9 | 32.2 | 0.43 | 0.25 | 0.023 | 0.004 | 107.5 | 2.49 | [5 empty] | 1.32e-05 | 5.8093e-07 | 1.6e-07 |  | 2.7404e-08 | CU |  |  | 15.5 | 38.2
2012-03-07 | 近畿地方整備局 | 大和川 | 大和川 | 右岸 | 31.8 | 31.8R-OB | 表のり | 31.8R-OB:P-6 | 6.15 | 6.45 | 21 |  | 2.646 |  |  | 23.5 | 68.9 | 7.6 |  | 7.6 | 0.9 | 0.68 | 0.3 | 0.15 | 6 | 1.25 | [6 empty] | 0.0002231 | 0.000225
2012-03-07 | 近畿地方整備局 | 大和川 | 大和川 | 右岸 | 31.8 | 31.8R-IB | 裏のり | 31.8R-IB:P-1 | 1.15 | 1.45 | 3 |  | 2.638 |  |  | 7.1 | 87.7 | 5.2 |  | 5.2 | 0.55 | 0.47 | 0.29 | 0.21 | 2.619 | 1.06 | [6 empty] | 0.00020624 | 0.000441
2012-03-07 | 近畿地方整備局 | 大和川 | 大和川 | 右岸 | 31.8 | 31.8R-IB | 裏のり | 31.8R-IB:S-2 | 2 | 3 |  | 1.978 | 2.622 | 0.552 | 0.10837 | 1.5 | 92.4 | 6.1 |  | 6.1 | 0.53 | 0.45 | 0.27 | 0.19 | 2.7895 | 1.08 | [5 empty] | 2.26e-05 | 0.00017477 | 0.000361 |  | 8.1347e-05 | CD | 1.9 | 41.8
2012-03-07 | 近畿地方整備局 | 大和川 | 大和川 | 右岸 | 31.8 | 31.8R-IB | 裏のり | 31.8R-IB:P-3 | 3.15 | 3.45 | 6 |  | 2.641 |  |  | 0.5 | 94.3 | 5.2 |  | 5.2 | 0.42 | 0.37 | 0.24 | 0.18 | 2.3333 | 1.11 | [6 empty] | 0.00013303 | 0.000324
2012-03-07 | 近畿地方整備局 | 大和川 | 大和川 | 右岸 | 31.8 | 31.8R-IB | 裏のり | 31.8R-IB:D-4 | 3.7 | 4.5 |  | 1.869 | 2.714 | 0.976 | 0.4705 | 0 | 13.7 | 39.8 | 46.5 | 86.3 | 0.014 | 0.007 |  |  |  |  | 58.2 | 25.9 | 32.3 | [7 empty] | UU | [8 empty] | 66.1 | 0
2012-03-07 | 近畿地方整備局 | 大和川 | 大和川 | 右岸 | 31.8 | 31.8R-IB | 裏のり | 31.8R-IB:P-6 | 6.15 | 6.45 | 7 |  | 2.707 |  |  | 0.2 | 68.6 | 20.6 | 10.6 | 31.2 | 0.17 | 0.14 | 0.024 | 0.004 | 42.5 | 6.33 | [6 empty] | 6.4113e-07 | 1.6e-07
2012-03-07 | 近畿地方整備局 | 大和川 | 大和川 | 右岸 | 31.8 | 31.8R-IB | 裏のり | 31.8R-IB:P-10 | 10.15 | 10.45 | 10 |  | 2.638 |  |  | 0.7 | 89.5 | 9.8 |  | 9.8 | 0.46 | 0.4 | 0.24 | 0.078 | 5.8974 | 2.34 | [6 empty] | 0.00013303 | 6.084e-05
2012-03-07 | 近畿地方整備局 | 大和川 | 大和川 | 右岸 | 11.4 | No.5(R11.4-Ws) | 表のり | T-1 | 1.8 | 2.6 |  | 1.999 | 2.623 | 0.618 | 0.14588 | 0.8 | 16.4 | 43.4 | 39.4 | 82.8 | 0.017 | 0.009 |  |  |  |  | 32.9 | 18.7 | 14.2 | [7 empty] | UU | [8 empty] | 95.3 | 0
2012-03-07 | 近畿地方整備局 | 大和川 | 大和川 | 右岸 | 11.4 | No.5(R11.4-Ws) | 表のり | T-2 | 2.8 | 3.4 |  | 1.884 | 2.674 | 0.897 | 0.38046 | 0.1 | 9.7 | 37.5 | 52.7 | 90.2 | 0.008 | 0.004 |  |  |  |  | 64.3 | 23.7 | 40.6 | [7 empty] | UU | [8 empty] | 76.4 | 0
2012-03-07 | 近畿地方整備局 | 大和川 | 大和川 | 右岸 | 11.4 | No.5(R11.4-Ws) | 表のり | P-4 | 4.15 | 4.45 | 16 |  | 2.642 |  |  | 0.6 | 64.7 | 17.1 | 17.6 | 34.7 | 0.2 | 0.15 | 0.008 | [9 empty] | 5.0287e-08
2012-03-07 | 近畿地方整備局 | 大和川 | 大和川 | 右岸 | 11.4 | No.5(R11.4-Ws) | 表のり | P-9 | 9.15 | 9.45 | 21 |  | 2.64 |  |  | 0.2 | 55.3 | 31 | 13.5 | 44.5 | 0.12 | 0.091 | 0.014 | 0.002 | 60 | 6.38 |  |  |  |  | 1.83e-05 |  | 1.839e-07 | 4e-08
2012-03-07 | 近畿地方整備局 | 大和川 | 大和川 | 右岸 | 11.4 | No.5(R11.4-Ws) | 表のり | P-12 | 12.15 | 12.43 | 50 |  | 2.633 |  |  | 16.3 | 62.1 | 12.1 | 9.5 | 21.6 | 0.65 | 0.42 | 0.061 | 0.006 | 108.3333 | 6.35 | [6 empty] | 5.5668e-06 | 3.6e-07
2012-03-07 | 近畿地方整備局 | 大和川 | 大和川 | 右岸 | 11.4 | No.6(R11.4-Bs) | 裏のり | P-3 | 3.15 | 3.45 | 13 |  | 2.647 |  |  | 0 | 6.9 | 26 | 67.1 | 93.1 | 0.003 | [5 empty] | 69.7 | 26.1 | 43.6
2012-03-07 | 近畿地方整備局 | 大和川 | 大和川 | 右岸 | 11.4 | No.6(R11.4-Bs) | 裏のり | P-5 | 5.15 | 5.45 | 25 |  | 2.646 |  |  | 26.6 | 59.7 | 5.9 | 7.8 | 13.7 | 1.3 | 0.87 | 0.18 | 0.013 | 100 | 7.25 |  |  |  |  | 3.16e-05 |  | 6.8307e-05 | 1.69e-06
2012-03-07 | 近畿地方整備局 | 大和川 | 大和川 | 右岸 | 11.4 | No.6(R11.4-Bs) | 裏のり | P-8 | 8.15 | 8.45 | 11 |  | 2.649 |  |  | 0 | 30.5 | 49.9 | 19.6 | 69.5 | 0.053 | 0.037 | 0.005 | 0.001 | 53 | 2.47 | 39.5 | 21.1 | 18.4 |  |  |  | 1.6924e-08 | 1e-08
2012-03-07 | 近畿地方整備局 | 大和川 | 大和川 | 右岸 | 11.4 | No.6(R11.4-Bs) | 裏のり | P-10 | 10.15 | 10.45 | 11 |  | 2.653 |  |  | 0 | 64.1 | 26.3 | 9.6 | 35.9 | 0.14 | 0.11 | 0.032 | 0.006 | 23.3333 | 4.51 | [6 empty] | 1.2486e-06 | 3.6e-07
2012-03-07 | 近畿地方整備局 | 大和川 | 大和川 | 右岸 | 11.4 | No.6(R11.4-Bs) | 裏のり | P-11 | 11.15 | 11.45 | 9 |  | 2.611 |  |  | 0.7 | 14.2 | 33.3 | 51.8 | 85.1 | 0.008 | 0.005 |  |  |  |  | 56.7 | 26 | 30.7
2012-03-07 | 近畿地方整備局 | 大和川 | 大和川 | 右岸 | 11.4 | No.6(R11.4-Bs) | 裏のり | P-12 | 12.15 | 12.45 | 46 |  | 2.648 |  |  | 34.4 | 53.5 | 6 | 6.1 | 12.1 | 1.5 | 0.95 | 0.2 | 0.031 | 48.3871 | 2.49 | [6 empty] | 8.7194e-05 | 9.61e-06
2012-03-07 | 近畿地方整備局 | 大和川 | 大和川 | 右岸 | 11.8 | No.7(R11.8-Ws) | 表のり | S-1 | 1.85 | 2.7 |  | 1.898 | 2.644 | 0.813 | 0.2964 | 0.7 | 40.7 | 26.7 | 31.9 | 58.6 | 0.084 | 0.031 |  |  |  |  | 46.9 | 19 | 27.9 |  |  | 4.29e-10 |  |  |  |  | CU |  |  | 12.8 | 24.3
2012-03-07 | 近畿地方整備局 | 大和川 | 大和川 | 右岸 | 11.8 | No.7(R11.8-Ws) | 表のり | T-2 | 4.75 | 5.5 |  | 1.941 | 2.647 | 0.753 | 0.24356 | 0.6 | 19.8 | 42.7 | 36.9 | 79.6 | 0.024 | 0.013 |  |  |  |  | 45.5 | 19.4 | 26.1 | [7 empty] | UU | [8 empty] | 78 | 0
2012-03-07 | 近畿地方整備局 | 大和川 | 大和川 | 右岸 | 11.8 | No.7(R11.8-Ws) | 表のり | P-8 | 8.15 | 8.45 | 50 |  | 2.64 |  |  | 40.4 | 50.4 | 9.2 |  | 9.2 | 2 | 1.4 | 0.31 | 0.09 | 22.2222 | 2.2 |  |  |  |  | 8.24e-05 |  | 0.0002407 | 8.1e-05
2012-03-07 | 近畿地方整備局 | 大和川 | 大和川 | 右岸 | 11.8 | No.7(R11.8-Ws) | 表のり | P-10 | 10.15 | 10.45 | 10 |  | 2.615 |  |  | 0.4 | 11.1 | 47.3 | 41.2 | 88.5 | 0.01 | 0.007 |  |  |  |  | 45.7 | 23.9 | 21.8
2012-03-07 | 近畿地方整備局 | 大和川 | 大和川 | 右岸 | 11.8 | No.7(R11.8-Ws) | 表のり | P-13 | 13.15 | 13.45 | 49 |  | 2.643 |  |  | 22.8 | 69.1 | 8.1 |  | 8.1 | 1.1 | 0.86 | 0.28 | 0.11 | 10 | 1.6 | [6 empty] | 0.00019014 | 0.000121
2012-03-07 | 近畿地方整備局 | 大和川 | 大和川 | 右岸 | 11.8 | No.8(R11.8-Bs) | 裏のり | T-1 | 0.8 | 1.6 |  | 1.892 | 2.659 | 0.85 | 0.33196 | 0.4 | 15.1 | 28.1 | 56.4 | 84.5 | 0.007 | 0.002 |  |  |  |  | 67.6 | 22.2 | 45.4 | [7 empty] | UU | [8 empty] | 36 | 0
2012-03-07 | 近畿地方整備局 | 大和川 | 大和川 | 右岸 | 11.8 | No.8(R11.8-Bs) | 裏のり | S-1 | 3.65 | 4.25 |  | 2.066 | 2.627 | 0.524 | 0.094408 | 20.6 | 49.2 | 11.9 | 18.3 | 30.2 | 0.9 | 0.53 | 0.008 | [8 empty] | 2.6e-10 | 5.0287e-08 |  |  |  | CU |  |  | 43.7 | 26
2012-03-07 | 近畿地方整備局 | 大和川 | 大和川 | 右岸 | 11.8 | No.8(R11.8-Bs) | 裏のり | T-2 | 5.6 | 6.4 |  | 1.984 | 2.64 | 0.665 | 0.17662 | 2.8 | 41.2 | 31.1 | 24.9 | 56 | 0.098 | 0.05 | 0.003 |  |  |  | 35.5 | 16.2 | 19.3 |  |  |  | 5.1819e-09 |  |  |  | UU | [8 empty] | 58.3 | 0
2012-03-07 | 近畿地方整備局 | 大和川 | 大和川 | 右岸 | 11.8 | No.8(R11.8-Bs) | 裏のり | P-7 | 7.15 | 7.45 | 15 |  | 2.637 |  |  | 17.9 | 67.4 | 5.6 | 9.1 | 14.7 | 0.93 | 0.69 | 0.21 | 0.009 | 103.3333 | 17.3 |  |  |  |  | 1.29e-05 |  | 9.763e-05 | 8.1e-07
2012-03-07 | 近畿地方整備局 | 大和川 | 大和川 | 右岸 | 11.8 | No.8(R11.8-Bs) | 裏のり | P-9 | 9.15 | 9.45 | 3 |  | 2.664 |  |  | 0.1 | 38.1 | 38.1 | 23.7 | 61.8 | 0.068 | 0.04 | 0.003 |  |  |  | 31.9 | 18.6 | 13.3 |  |  |  | 5.1819e-09
2012-03-07 | 近畿地方整備局 | 大和川 | 大和川 | 右岸 | 11.8 | No.8(R11.8-Bs) | 裏のり | P-12 | 12.15 | 12.45 | 35 |  | 2.641 |  |  | 33.3 | 55.2 | 6.2 | 5.3 | 11.5 | 1.5 | 0.84 | 0.16 | 0.045 | 33.3333 | 1.08 | [6 empty] | 5.1993e-05 | 2.025e-05
2012-03-07 | 近畿地方整備局 | 大和川 | 大和川 | 右岸 | 11.8 | No.8(R11.8-Bs) | 裏のり | P-16 | 16.15 | 16.45 | 14 |  | 2.655 |  |  | 6.8 | 63.9 | 15 | 14.3 | 29.3 | 0.28 | 0.22 | 0.016 | 0.002 | 140 | 11.4 | [6 empty] | 2.5058e-07 | 4e-08
2012-03-07 | 近畿地方整備局 | 大和川 | 大和川 | 右岸 | 12.8 | No.9(R12.4-Ws) | 表のり | P-1 | 1.15 | 1.45 | 5 |  | 2.608 |  |  | 0.8 | 18.1 | 38.7 | 42.4 | 81.1 | 0.012 | 0.007 |  |  |  |  | 41.7 | 16.8 | 24.9
2012-03-07 | 近畿地方整備局 | 大和川 | 大和川 | 右岸 | 12.8 | No.9(R12.4-Ws) | 表のり | T-1 | 3.4 | 4.1 |  | 1.924 | 2.636 | 0.773 | 0.26051 | 0.1 | 12.5 | 29 | 58.4 | 87.4 | 0.006 | 0.002 |  |  |  |  | 55.1 | 20.2 | 34.9 | [7 empty] | UU | [8 empty] | 60.5 | 0
2012-03-07 | 近畿地方整備局 | 大和川 | 大和川 | 右岸 | 12.8 | No.9(R12.4-Ws) | 表のり | T-2 | 5.3 | 6.1 |  | 1.919 | 2.66 | 0.803 | 0.28718 | 0.1 | 4.2 | 47.2 | 48.5 | 95.7 | 0.009 | 0.005 |  |  |  |  | 38.6 | 20.3 | 18.3 | [7 empty] | UU | [8 empty] | 74.4 | 0
2012-03-07 | 近畿地方整備局 | 大和川 | 大和川 | 右岸 | 12.8 | No.9(R12.4-Ws) | 表のり | P-10 | 10.15 | 10.45 | 32 |  | 2.646 |  |  | 36.1 | 56.2 | 7.7 |  | 7.7 | 1.7 | 1.1 | 0.25 | 0.13 | 13.0769 | 0.69 |  |  |  |  | 3.28e-07 |  | 0.00014623 | 0.000169
2012-03-07 | 近畿地方整備局 | 大和川 | 大和川 | 右岸 | 12.8 | No.9(R12.4-Ws) | 表のり | P-11 | 11.15 | 11.45 | 11 |  | 2.672 |  |  | 0 | 7.3 | 61.7 | 31 | 92.7 | 0.016 | 0.011 | 0.003 | 0.001 | 16 | 1.11 | 37.7 | 21.9 | 15.8 |  |  |  | 5.1819e-09 | 1e-08
2012-03-07 | 近畿地方整備局 | 大和川 | 大和川 | 右岸 | 12.8 | No.9(R12.4-Ws) | 表のり | P-16 | 16.15 | 16.45 | 50 |  | 2.634 |  |  | 49.9 | 44.7 | 5.4 |  | 5.4 | 3.2 | 2 | 0.39 | 0.19 | 16.8421 | 0.85 | [6 empty] | 0.00040973 | 0.000361
2012-03-07 | 近畿地方整備局 | 大和川 | 大和川 | 右岸 | 12.8 | No.11(R12.4-Bs) | 裏のり | T-1 | 0.6 | 1.2 |  | 1.997 | 2.62 | 0.613 | 0.14281 | 9 | 36.4 | 23.9 | 30.7 | 54.6 | 0.11 | 0.046 |  |  |  |  | 43.2 | 18.5 | 24.7 | [7 empty] | UU | [8 empty] | 41.6 | 0
2012-03-07 | 近畿地方整備局 | 大和川 | 大和川 | 右岸 | 12.8 | No.11(R12.4-Bs) | 裏のり | S-1 | 2.4 | 3.15 |  | 1.962 | 2.637 | 0.596 | 0.13265 | 5.6 | 79.9 | 6.8 | 7.7 | 14.5 | 0.36 | 0.29 | 0.12 | 0.015 | 24 | 6 | [6 empty] | 2.6697e-05 | 2.25e-06 |  | 8.1512e-07 | CU |  |  | 106 | 20.1
2012-03-07 | 近畿地方整備局 | 大和川 | 大和川 | 右岸 | 12.8 | No.11(R12.4-Bs) | 裏のり | P-4 | 4.15 | 4.45 | 10 |  | 2.63 |  |  | 46.6 | 48.7 | 4.7 |  | 4.7 | 3.1 | 1.7 | 0.44 | 0.21 | 14.7619 | 0.75 |  |  |  |  | 2.01e-06 |  | 0.00054185 | 0.000441
2012-03-07 | 近畿地方整備局 | 大和川 | 大和川 | 右岸 | 12.8 | No.11(R12.4-Bs) | 裏のり | P-9 | 9.15 | 9.45 | 43 |  | 2.648 |  |  | 29.1 | 55.9 | 7.2 | 7.8 | 15 | 1.3 | 0.81 | 0.15 | 0.024 | 54.1667 | 2.7 | [6 empty] | 4.4772e-05 | 5.76e-06
2012-03-07 | 近畿地方整備局 | 大和川 | 大和川 | 右岸 | 12.8 | No.11(R12.4-Bs) | 裏のり | P-11 | 11.15 | 11.45 | 12 |  | 2.662 |  |  | 0 | 5.5 | 46.9 | 47.6 | 94.5 | 0.009 | 0.006 |  |  |  |  | 48.8 | 24.6 | 24.2
2012-03-07 | 近畿地方整備局 | 大和川 | 大和川 | 右岸 | 12.8 | No.11(R12.4-Bs) | 裏のり | P-15 | 15.15 | 15.4 | 50 |  | 2.638 |  |  | 29.2 | 55.6 | 9.6 | 5.6 | 15.2 | 1 | 0.59 | 0.13 | 0.028 | 35.7143 | 2.23 | [6 empty] | 3.2137e-05 | 7.84e-06
2012-03-07 | 近畿地方整備局 | 大和川 | 大和川 | 右岸 | 12.8 | No.10(R12.4-C) | 天端 | P-1 | 1.15 | 1.45 | 3 |  | 2.647 |  |  | 10.4 | 40.4 | 24.9 | 24.3 | 49.2 | 0.2 | 0.081 | 0.003 |  |  |  | 41 | 17.2 | 23.8 |  |  |  | 5.1819e-09
2012-03-07 | 近畿地方整備局 | 大和川 | 大和川 | 右岸 | 12.8 | No.10(R12.4-C) | 天端 | P-3 | 3.15 | 3.45 | 3 |  | 2.613 |  |  | 1.7 | 17.9 | 41.4 | 39 | 80.4 | 0.022 | 0.011 |  |  |  |  | 56.1 | 22.8 | 33.3
2012-03-07 | 近畿地方整備局 | 大和川 | 大和川 | 右岸 | 12.8 | No.10(R12.4-C) | 天端 | P-6 | 6.15 | 6.45 | 11 |  | 2.655 |  |  | 0 | 29.3 | 52 | 18.7 | 70.7 | 0.052 | 0.036 | 0.006 | 0.002 | 26 | 1.55 | 31.8 | 19.1 | 12.7 |  |  |  | 2.5821e-08 | 4e-08
2012-03-07 | 近畿地方整備局 | 大和川 | 大和川 | 右岸 | 12.8 | No.10(R12.4-C) | 天端 | P-8 | 8.15 | 8.45 | 7 |  | 2.673 |  |  | 2.5 | 35.5 | 27.9 | 34.1 | 62 | 0.062 | 0.025 |  |  |  |  | 87.6 | 32 | 55.6
2012-03-07 | 近畿地方整備局 | 大和川 | 大和川 | 右岸 | 12.8 | No.10(R12.4-C) | 天端 | P-9 | 9.15 | 9.45 | 23 |  | 2.649 |  |  | 6.8 | 77.3 | 7.5 | 8.4 | 15.9 | 0.66 | 0.52 | 0.12 | 0.012 | 55 | 6.68 | [6 empty] | 2.6697e-05 | 1.44e-06
2012-03-07 | 近畿地方整備局 | 大和川 | 大和川 | 右岸 | 12.8 | No.10(R12.4-C) | 天端 | P-14 | 14.15 | 14.45 | 19 |  | 2.65 |  |  | 22.7 | 59.8 | 8 | 9.5 | 17.5 | 0.4 | 0.31 | 0.1 | 0.007 | 57.1429 | 10.3 | [6 empty] | 1.7498e-05 | 4.9e-07
2012-03-07 | 近畿地方整備局 | 大和川 | 大和川 | 右岸 | 12.8 | No.10(R12.4-C) | 天端 | P-16 | 16.15 | 16.45 | 10 |  | 2.079 |  |  | 2.9 | 9 | 62.6 | 25.5 | 88.1 | 0.024 | 0.019 | 0.003 |  |  |  | 55.6 | 26.3 | 29.3 |  |  |  | 5.1819e-09
2012-03-07 | 近畿地方整備局 | 大和川 | 大和川 | 右岸 | 12.8 | No.10(R12.4-C) | 天端 | P-18 | 18.15 | 18.38 | 50 |  | 2.644 |  |  | 37.8 | 54.3 | 7.9 |  | 7.9 | 1.8 | 1.2 | 0.31 | 0.12 | 15 | 1.16 | [6 empty] | 0.0002407 | 0.000144
2012-03-07 | 近畿地方整備局 | 大和川 | 大和川 | 右岸 | 12.8 | No.10(R12.4-C) | 天端 | P-21 | 21.15 | 21.45 | 27 |  | 2.652 |  |  | 44.2 | 46.4 | 9.4 |  | 9.4 | 2.6 | 1.4 | 0.25 | 0.086 | 30.2326 | 0.79 | [6 empty] | 0.00014623 | 7.396e-05
2012-03-07 | 近畿地方整備局 | 大和川 | 大和川 | 右岸 | 12.8 | No.10(R12.4-C) | 天端 | P-24 | 24.15 | 24.39 | 50 |  | 2.633 |  |  | 19.6 | 70.4 | 10 |  | 10 | 0.65 | 0.5 | 0.24 | 0.075 | 8.6667 | 2.1 | [6 empty] | 0.00013303 | 5.625e-05
2012-03-07 | 近畿地方整備局 | 大和川 | 大和川 | 右岸 | 12.8 | No.12(R12.8-Ws) | 表のり | T-1 | 2.5 | 3.3 |  | 2.012 | 2.624 | 0.586 | 0.12688 | 2.5 | 38.7 | 39 | 19.8 | 58.8 | 0.081 | 0.042 | 0.005 | 0.001 | 81 | 1.07 | 26.1 | 17.1 | 9 |  |  |  | 1.6924e-08 | 1e-08 |  | 1.4693e-10 | UU | [8 empty] | 38.2 | 0
2012-03-07 | 近畿地方整備局 | 大和川 | 大和川 | 右岸 | 12.8 | No.12(R12.8-Ws) | 表のり | S-1 | 3.3 | 4 |  | 2.044 | 2.616 | 0.528 | 0.096334 | 2.2 | 41.2 | 32.8 | 23.8 | 56.6 | 0.099 | 0.046 | 0.003 |  |  |  | 31.8 | 16.5 | 15.3 |  |  | 3.97e-10 | 5.1819e-09 |  |  |  | CU |  |  | 15.7 | 30.9
2012-03-07 | 近畿地方整備局 | 大和川 | 大和川 | 右岸 | 12.8 | No.12(R12.8-Ws) | 表のり | T-2 | 4.1 | 4.65 |  | 1.95 | 2.651 | 0.729 | 0.22407 | 5.9 | 31.7 | 30.6 | 31.8 | 62.4 | 0.064 | 0.032 |  |  |  |  | 51.6 | 19.5 | 32.1 | [7 empty] | UU | [8 empty] | 77 | 0
2012-03-07 | 近畿地方整備局 | 大和川 | 大和川 | 右岸 | 12.8 | No.12(R12.8-Ws) | 表のり | P-7 | 7.15 | 7.45 | 4 |  | 2.661 |  |  | 2.9 | 36.2 | 29.9 | 31 | 60.9 | 0.071 | 0.034 |  |  |  |  | 49.9 | 21.9 | 28
2012-03-07 | 近畿地方整備局 | 大和川 | 大和川 | 右岸 | 12.8 | No.12(R12.8-Ws) | 表のり | P-9 | 9.15 | 9.45 | 19 |  | 2.632 |  |  | 18.8 | 63.6 | 7.2 | 10.4 | 17.6 | 0.87 | 0.55 | 0.12 | 0.004 | 217.5 | 18 |  |  |  |  | 4.72e-07 |  | 2.6697e-05 | 1.6e-07
2012-03-07 | 近畿地方整備局 | 大和川 | 大和川 | 右岸 | 12.8 | No.12(R12.8-Ws) | 表のり | P-12 | 12.15 | 12.45 | 23 |  | 2.683 |  |  | 0.1 | 58 | 25.7 | 16.2 | 41.9 | 0.13 | 0.11 | 0.012 | [9 empty] | 1.2867e-07
2012-03-07 | 近畿地方整備局 | 大和川 | 大和川 | 右岸 | 12.8 | No.13(R12.8-Bs) | 裏のり | T-1 | 1.5 | 2.15 |  | 2.101 | 2.626 | 0.463 | 0.067842 | 22.6 | 26.2 | 26.1 | 25.1 | 51.2 | 0.16 | 0.067 | 0.003 |  |  |  | 45.4 | 20 | 25.4 |  |  |  | 5.1819e-09 |  |  |  | UU | [8 empty] | 37.9 | 0
2012-03-07 | 近畿地方整備局 | 大和川 | 大和川 | 右岸 | 12.8 | No.13(R12.8-Bs) | 裏のり | T-2 | 4 | 4.8 |  | 2.006 | 2.631 | 0.613 | 0.14281 | 5.6 | 40.1 | 22 | 32.3 | 54.3 | 0.14 | 0.045 |  |  |  |  | 29.4 | 15.6 | 13.8 | [7 empty] | UU | [8 empty] | 54.7 | 0
2012-03-07 | 近畿地方整備局 | 大和川 | 大和川 | 右岸 | 12.8 | No.13(R12.8-Bs) | 裏のり | P-7 | 7.15 | 7.45 | 9 |  | 2.662 |  |  | 0.6 | 47.8 | 35.9 | 15.7 | 51.6 | 0.11 | 0.07 | 0.009 | 0.001 | 110 | 3.64 | 40.4 | 19.1 | 21.3 |  | 2.22e-07 |  | 6.6066e-08 | 1e-08
2012-03-07 | 近畿地方整備局 | 大和川 | 大和川 | 右岸 | 12.8 | No.13(R12.8-Bs) | 裏のり | P-10 | 10.15 | 10.45 | 18 |  | 2.647 |  |  | 19.8 | 58.9 | 11.5 | 9.8 | 21.3 | 0.75 | 0.43 | 0.061 | 0.006 | 125 | 6.1 | [6 empty] | 5.5668e-06 | 3.6e-07
2012-03-07 | 近畿地方整備局 | 大和川 | 大和川 | 右岸 | 12.8 | No.13(R12.8-Bs) | 裏のり | P-13 | 13.15 | 13.45 | 47 |  | 2.662 |  |  | 25.7 | 64.8 | 9.5 |  | 9.5 | 1.3 | 0.92 | 0.24 | 0.082 | 15.8537 | 1.5 | [6 empty] | 0.00013303 | 6.724e-05
2012-03-07 | 近畿地方整備局 | 大和川 | 大和川 | 右岸 | 13 | No.14(R13.0-Ws) | 表のり | T-1 | 2.8 | 3.5 |  | 1.9 | 2.642 | 0.819 | 0.30201 | 0.1 | 15.1 | 30.6 | 54.2 | 84.8 | 0.008 | 0.003 |  |  |  |  | 49.3 | 18.2 | 31.1 | [7 empty] | UU | [8 empty] | 32 | 0
2012-03-07 | 近畿地方整備局 | 大和川 | 大和川 | 右岸 | 13 | No.14(R13.0-Ws) | 表のり | S-1 | 5.2 | 5.9 |  | 2.057 | 2.63 | 0.522 | 0.093454 | 23 | 45.9 | 9.6 | 21.5 | 31.1 | 1 | 0.52 | 0.003 | [9 empty] | 5.1819e-09 |  |  |  | CU |  |  | 111 | 15.4
2012-03-07 | 近畿地方整備局 | 大和川 | 大和川 | 右岸 | 13 | No.14(R13.0-Ws) | 表のり | P-7 | 7.15 | 7.45 | 25 |  | 2.636 |  |  | 39.8 | 50.7 | 9.5 |  | 9.5 | 2 | 1.3 | 0.31 | 0.086 | 23.2558 | 1.82 |  |  |  |  | 1.66e-05 |  | 0.0002407 | 7.396e-05
2012-03-07 | 近畿地方整備局 | 大和川 | 大和川 | 右岸 | 13 | No.14(R13.0-Ws) | 表のり | P-11 | 11.15 | 11.45 | 34 |  | 2.637 |  |  | 22.4 | 66 | 4.4 | 7.2 | 11.6 | 1 | 0.68 | 0.2 | 0.03 | 33.3333 | 3.2 | [6 empty] | 8.7194e-05 | 9e-06
2012-03-07 | 近畿地方整備局 | 大和川 | 大和川 | 右岸 | 13 | No.14(R13.0-Ws) | 表のり | P-15 | 15.15 | 15.37 | 50 |  | 2.646 |  |  | 47.6 | 41.3 | 6 | 5.1 | 11.1 | 2.7 | 1.8 | 0.27 | 0.052 | 51.9231 | 2.74 | [6 empty] | 0.00017477 | 2.704e-05
2012-03-07 | 近畿地方整備局 | 大和川 | 大和川 | 右岸 | 13 | No.14(R13.0-Ws) | 表のり | P-16 | 16.15 | 16.45 | 14 |  | 2.665 |  |  | 0 | 14.2 | 47.4 | 38.4 | 85.8 | 0.017 | 0.01 |  |  |  |  | 42.6 | 21.2 | 21.4
2012-03-07 | 近畿地方整備局 | 大和川 | 大和川 | 右岸 | 13 | No.14(R13.0-Ws) | 表のり | P-21 | 21.15 | 21.45 | 25 |  | 2.647 |  |  | 11.4 | 67.5 | 10.6 | 10.5 | 21.1 | 0.29 | 0.22 | 0.061 | 0.004 | 72.5 | 13.6 | [6 empty] | 5.5668e-06 | 1.6e-07
2012-03-07 | 近畿地方整備局 | 大和川 | 大和川 | 右岸 | 13 | No.14(R13.0-Ws) | 表のり | P-22 | 22.15 | 22.45 | 11 |  | 2.672 |  |  | 2.1 | 30.9 | 31.2 | 35.8 | 67 | 0.043 | 0.018 |  |  |  |  | 46.3 | 20.7 | 25.6
2012-03-07 | 近畿地方整備局 | 大和川 | 大和川 | 右岸 | 13 | No.14(R13.0-Ws) | 表のり | P-24 | 24.15 | 24.45 | 50 |  | 2.646 |  |  | 52.7 | 38.5 | 8.8 |  | 8.8 | 4.1 | 2.4 | 0.32 | 0.096 | 42.7083 | 1.07 | [6 empty] | 0.00025908 | 9.216e-05
2012-03-07 | 近畿地方整備局 | 大和川 | 大和川 | 右岸 | 13 | No.15(R13.0-Bs) | 裏のり | P-3 | 3.15 | 3.45 | 3 |  | 2.594 |  |  | 0.4 | 16.1 | 35.1 | 48.4 | 83.5 | 0.015 | 0.006 |  |  |  |  | 58 | 23.7 | 34.3
2012-03-07 | 近畿地方整備局 | 大和川 | 大和川 | 右岸 | 13 | No.15(R13.0-Bs) | 裏のり | P-5 | 5.15 | 5.45 | 19 |  | 2.655 |  |  | 3 | 33.7 | 38.3 | 25 | 63.3 | 0.067 | 0.046 |  |  |  |  | 38.4 | 16.3 | 22.1
2012-03-07 | 近畿地方整備局 | 大和川 | 大和川 | 右岸 | 13 | No.15(R13.0-Bs) | 裏のり | P-7 | 7.15 | 7.45 | 31 |  | 2.638 |  |  | 50.5 | 42.3 | 7.2 |  | 7.2 | 4.2 | 2.1 | 0.29 | 0.14 | 30 | 0.46 |  |  |  |  | 1.73e-06 |  | 0.00020624 | 0.000196
2012-03-07 | 近畿地方整備局 | 大和川 | 大和川 | 右岸 | 13 | No.15(R13.0-Bs) | 裏のり | P-10 | 10.15 | 10.45 | 12 |  | 2.666 |  |  | 1.4 | 19.7 | 43.2 | 35.7 | 78.9 | 0.025 | 0.014 |  |  |  |  | 36.8 | 17.8 | 19
2012-03-07 | 近畿地方整備局 | 大和川 | 大和川 | 右岸 | 13 | No.15(R13.0-Bs) | 裏のり | P-12 | 12.15 | 12.45 | 15 |  | 2.675 |  |  | 2.4 | 44.9 | 21.4 | 31.3 | 52.7 | 0.16 | 0.051 | 0.001 |  |  |  | 43.7 | 20 | 23.7 |  |  |  | 4.0644e-10
2012-03-07 | 近畿地方整備局 | 大和川 | 大和川 | 右岸 | 13 | No.15(R13.0-Bs) | 裏のり | P-14 | 14.15 | 14.35 | 50 |  | 2.641 |  |  | 15.6 | 74 | 5.9 | 4.5 | 10.4 | 0.68 | 0.52 | 0.22 | 0.06 | 11.3333 | 2.36 | [6 empty] | 0.00010874 | 3.6e-05
2012-03-07 | 近畿地方整備局 | 大和川 | 大和川 | 右岸 | 13 | No.15(R13.0-Bs) | 裏のり | P-17 | 17.15 | 17.45 | 17 |  | 2.534 |  |  | 1.2 | 26.5 | 26.4 | 45.9 | 72.3 | 0.02 | 0.008 |  |  |  |  | 77.4 | 32.3 | 45.1
2012-03-07 | 近畿地方整備局 | 大和川 | 大和川 | 右岸 | 14.2 | No.16(R14.2-Ws) | 表のり | S-1 | 2.2 | 3 |  | 2.057 | 2.644 | 0.536 | 0.10025 | 4.8 | 43.2 | 25.3 | 26.7 | 52 | 0.15 | 0.061 | 0.001 |  |  |  | 35.2 | 19 | 16.2 |  |  | 1.05e-09 | 4.0644e-10 |  |  |  | CU |  |  | 26.8 | 27.6
2012-03-07 | 近畿地方整備局 | 大和川 | 大和川 | 右岸 | 14.2 | No.16(R14.2-Ws) | 表のり | T-1 | 4.2 | 4.9 |  | 1.87 | 2.633 | 0.864 | 0.34602 | 1.4 | 38.7 | 28.7 | 31.2 | 59.9 | 0.076 | 0.032 |  |  |  |  | 43.7 | 21.1 | 22.6 | [7 empty] | UU | [8 empty] | 57.4 | 0
2012-03-07 | 近畿地方整備局 | 大和川 | 大和川 | 右岸 | 14.2 | No.16(R14.2-Ws) | 表のり | P-5 | 5.15 | 5.45 | 7 |  | 2.639 |  |  | 4.1 | 57 | 23.9 | 15 | 38.9 | 0.2 | 0.14 | 0.01 | 0.002 | 100 | 2.92 |  |  |  |  | 1.05e-07 |  | 8.4333e-08 | 4e-08
2012-03-07 | 近畿地方整備局 | 大和川 | 大和川 | 右岸 | 14.2 | No.16(R14.2-Ws) | 表のり | P-9 | 9.15 | 9.45 | 6 |  | 2.645 |  |  | 0 | 19.4 | 51.2 | 29.4 | 80.6 | 0.031 | 0.02 | 0.002 |  |  |  | 28.9 | 18.5 | 10.4 |  |  |  | 2.0253e-09
2012-03-07 | 近畿地方整備局 | 大和川 | 大和川 | 右岸 | 14.2 | No.16(R14.2-Ws) | 表のり | P-11 | 11.15 | 11.45 | 26 |  | 2.636 |  |  | 25.1 | 63.1 | 5.4 | 6.4 | 11.8 | 1.1 | 0.76 | 0.21 | 0.034 | 32.3529 | 3.47 | [6 empty] | 9.763e-05 | 1.156e-05
2012-03-07 | 近畿地方整備局 | 大和川 | 大和川 | 右岸 | 14.2 | No.16(R14.2-Ws) | 表のり | P-13 | 13.15 | 13.45 | 12 |  | 2.706 |  |  | 0.1 | 16.7 | 38.9 | 44.3 | 83.2 | 0.015 | 0.008 |  |  |  |  | 56.7 | 22.8 | 33.9
2012-03-07 | 近畿地方整備局 | 大和川 | 大和川 | 右岸 | 14.2 | No.16(R14.2-Ws) | 表のり | P-15 | 15.15 | 15.45 | 26 |  | 2.66 |  |  | 40.6 | 51.3 | 8.1 |  | 8.1 | 2 | 1.4 | 0.33 | 0.11 | 18.1818 | 1.8 | [6 empty] | 0.00027823 | 0.000121
2012-03-07 | 近畿地方整備局 | 大和川 | 大和川 | 右岸 | 16.2 | No.18(R16.2-Ws) | 表のり | T-1 | 1.4 | 2 |  | 1.929 | 2.66 | 0.749 | 0.24025 | 9 | 43.1 | 21.2 | 26.7 | 47.9 | 0.18 | 0.089 |  |  |  |  | 57.3 | 20.8 | 36.5 | [7 empty] | UU | [8 empty] | 59.1 | 0
2012-03-07 | 近畿地方整備局 | 大和川 | 大和川 | 右岸 | 16.2 | No.18(R16.2-Ws) | 表のり | P-2 | 2.15 | 2.45 | 5 |  | 2.654 |  |  | 39.1 | 36.3 | 12.4 | 12.2 | 24.6 | 1.9 | 0.82 | 0.027 | 0.003 | 633.3333 | 3.33 | [6 empty] | 8.4231e-07 | 9e-08
2012-03-07 | 近畿地方整備局 | 大和川 | 大和川 | 右岸 | 16.2 | No.18(R16.2-Ws) | 表のり | S-1 | 4.2 | 4.8 |  | 1.839 | 2.647 | 0.555 | 0.10994 | 50.8 | 43 | 6.2 |  | 6.2 | 3.2 | 2.1 | 0.5 | 0.2 | 16 | 1.1 | [5 empty] | 0.000167 | 0.00072864 | 0.0004 |  | 0.00045013 | CU |  |  | 16.1 | 24.2
2012-03-07 | 近畿地方整備局 | 大和川 | 大和川 | 右岸 | 16.2 | No.18(R16.2-Ws) | 表のり | P-6 | 6.15 | 6.45 | 8 |  | 2.657 |  |  | 4 | 39.8 | 35.8 | 20.4 | 56.2 | 0.093 | 0.054 | 0.005 |  |  |  | 36.2 | 21.8 | 14.4 |  |  |  | 1.6924e-08
2012-03-07 | 近畿地方整備局 | 大和川 | 大和川 | 右岸 | 16.2 | No.18(R16.2-Ws) | 表のり | P-8 | 8.15 | 8.45 | 13 |  | 2.676 |  |  | 0.8 | 49.5 | 35.7 | 14 | 49.7 | 0.11 | 0.076 | 0.016 | 0.001 | 110 | 7.51 |  |  |  |  | 5.42e-06 |  | 2.5058e-07 | 1e-08
2012-03-07 | 近畿地方整備局 | 大和川 | 大和川 | 右岸 | 16.2 | No.18(R16.2-Ws) | 表のり | P-11 | 11.15 | 11.45 | 5 |  | 2.69 |  |  | 0 | 2.2 | 46.9 | 50.9 | 97.8 | 0.008 | 0.005 |  |  |  |  | 47.7 | 24.4 | 23.3
2012-03-07 | 近畿地方整備局 | 大和川 | 大和川 | 右岸 | 16.2 | No.18(R16.2-Ws) | 表のり | P-14 | 14.15 | 14.45 | 38 |  | 2.649 |  |  | 16.8 | 74 | 9.2 |  | 9.2 | 0.59 | 0.45 | 0.19 | 0.084 | 7.0238 | 1.47 | [6 empty] | 7.7423e-05 | 7.056e-05
2012-03-07 | 近畿地方整備局 | 大和川 | 大和川 | 右岸 | 16.2 | No.20(R16.2-Bs) | 裏のり | S-1 | 3.7 | 4 |  | 1.7 | 2.644 | 0.679 | 0.18645 | 45.2 | 46.5 | 8.3 |  | 8.3 | 2.7 | 1.5 | 0.39 | 0.12 | 22.5 | 1.19 | [5 empty] | 0.000234 | 0.00040973 | 0.000144 |  | 0.00015126 | CU |  |  | 39 | 29.8
2012-03-07 | 近畿地方整備局 | 大和川 | 大和川 | 右岸 | 16.2 | No.20(R16.2-Bs) | 裏のり | P-6 | 6.15 | 6.45 | 6 |  | 2.638 |  |  | 52.6 | 43.8 | 3.6 |  | 3.6 | 4 | 2.3 | 0.62 | 0.36 | 11.1111 | 0.64 | [6 empty] | 0.0011994 | 0.001296
2012-03-07 | 近畿地方整備局 | 大和川 | 大和川 | 右岸 | 16.2 | No.20(R16.2-Bs) | 裏のり | P-8 | 8.15 | 8.45 | 28 |  | 2.647 |  |  | 46.4 | 47.3 | 6.3 |  | 6.3 | 2.6 | 1.8 | 0.46 | 0.14 | 18.5714 | 1.94 |  |  |  |  | 0.000144 |  | 0.00060063 | 0.000196
2012-03-07 | 近畿地方整備局 | 大和川 | 大和川 | 右岸 | 16.2 | No.20(R16.2-Bs) | 裏のり | P-11 | 11.15 | 11.45 | 5 |  | 2.644 |  |  | 0.1 | 0.8 | 43.4 | 55.7 | 99.1 | 0.006 | 0.003 |  |  |  |  | 66.1 | 29.2 | 36.9
2012-03-07 | 近畿地方整備局 | 大和川 | 大和川 | 右岸 | 16.2 | No.20(R16.2-Bs) | 裏のり | P-14 | 14.15 | 14.45 | 50 |  | 2.642 |  |  | 0.2 | 90.6 | 9.2 |  | 9.2 | 0.38 | 0.34 | 0.2 | 0.086 | 4.4186 | 1.91 | [6 empty] | 8.7194e-05 | 7.396e-05
2012-03-07 | 近畿地方整備局 | 大和川 | 大和川 | 右岸 | 16.2 | No.19(R16.2-C) | 天端 | P-1 | 1.15 | 1.45 | 3 |  | 2.638 |  |  | 40.5 | 54.2 | 5.3 |  | 5.3 | 2 | 1.4 | 0.48 | 0.28 | 7.1429 | 0.9 | [6 empty] | 0.00066288 | 0.000784
2012-03-07 | 近畿地方整備局 | 大和川 | 大和川 | 右岸 | 16.2 | No.19(R16.2-C) | 天端 | P-2 | 2.15 | 2.45 | 9 |  | 2.631 |  |  | 57.8 | 38.4 | 3.8 |  | 3.8 | 5.2 | 3 | 0.64 | 0.33 | 15.7576 | 0.71 | [6 empty] | 0.001291 | 0.001089
2012-03-07 | 近畿地方整備局 | 大和川 | 大和川 | 右岸 | 16.2 | No.19(R16.2-C) | 天端 | P-5 | 5.15 | 5.45 | 9 |  | 2.637 |  |  | 39.3 | 56.9 | 3.8 |  | 3.8 | 1.9 | 1.2 | 0.41 | 0.27 | 7.037 | 0.63 | [6 empty] | 0.00046007 | 0.000729
2012-03-07 | 近畿地方整備局 | 大和川 | 大和川 | 右岸 | 16.2 | No.19(R16.2-C) | 天端 | P-9 | 9.15 | 9.45 | 6 |  | 2.642 |  |  | 5.4 | 43.9 | 31.6 | 19.1 | 50.7 | 0.14 | 0.072 | 0.006 | 0.002 | 70 | 1.07 | 33.3 | 19.5 | 13.8 |  |  |  | 2.5821e-08 | 4e-08
2012-03-07 | 近畿地方整備局 | 大和川 | 大和川 | 右岸 | 16.2 | No.19(R16.2-C) | 天端 | P-12 | 12.15 | 12.45 | 5 |  | 2.63 |  |  | 0.1 | 2.8 | 46.3 | 50.8 | 97.1 | 0.008 | 0.005 |  |  |  |  | 92 | 33.1 | 58.9
2012-03-07 | 近畿地方整備局 | 大和川 | 大和川 | 右岸 | 16.2 | No.19(R16.2-C) | 天端 | P-17 | 17.15 | 17.45 | 43 |  | 2.651 |  |  | 2.5 | 91 | 6.5 |  | 6.5 | 0.51 | 0.43 | 0.26 | 0.18 | 2.8333 | 1.05 | [6 empty] | 0.00016014 | 0.000324
2012-03-07 | 近畿地方整備局 | 大和川 | 大和川 | 右岸 | 16.8 | No.22(R16.8-Bs) | 裏のり | No.22(R16.8-Bs):S-1 | 2 | 3 |  | 1.902 | 2.64 | 0.543 | 0.10376 | 61.9 | 37.8 |  |  | 0 | 8.2 | 3.5 | 0.9 | 0.5 | 16.4 | 0.48 | [5 empty] | 0.000849 | 0.0028443 | 0.0025 |  | 0.0017568 | CU |  |  | 32.9 | 29
2012-03-07 | 近畿地方整備局 | 大和川 | 大和川 | 右岸 | 16.8 | No.22(R16.8-Bs) | 裏のり | No.22(R16.8-Bs):P-13 | 13.15 | 13.45 | 15 |  | 2.7 |  |  | 0 | 68.7 | 21.5 | 9.8 | 31.3 | 0.14 | 0.12 | 0.033 | 0.005 | 28 | 6.6 | [6 empty] | 1.3409e-06 | 2.5e-07
2012-03-07 | 近畿地方整備局 | 大和川 | 大和川 | 右岸 | 17 | No.23(R17.0-Ws) | 表のり | No.23(R17.0-Ws):S-1 | 0.7 | 1.3 |  | 1.997 | 2.635 | 0.572 | 0.11905 | 24.4 | 47.7 | 13 | 14.9 | 27.9 | 0.78 | 0.43 | 0.02 | [8 empty] | 1.04e-07 | 4.2023e-07 |  |  |  | CU |  |  | 0 | 38.1
2012-03-07 | 近畿地方整備局 | 大和川 | 大和川 | 右岸 | 17 | No.23(R17.0-Ws) | 表のり | No.23(R17.0-Ws):T-1 | 3.2 | 4 |  | 1.93 | 2.684 | 0.781 | 0.26748 | 1.3 | 29.1 | 40 | 29.6 | 69.6 | 0.045 | 0.026 |  |  |  |  | 35.6 | 20.4 | 15.2
2012-03-07 | 近畿地方整備局 | 大和川 | 大和川 | 右岸 | 17 | No.23(R17.0-Ws) | 表のり | No.23(R17.0-Ws):P-8 | 8.15 | 8.45 | 35 |  | 2.645 |  |  | 30.6 | 55.4 | 7.5 | 6.5 | 14 | 1.3 | 0.83 | 0.17 | 0.022 | 59.0909 | 4.28 |  |  |  |  | 2.36e-05 |  | 5.9834e-05 | 4.84e-06
2012-03-07 | 近畿地方整備局 | 大和川 | 大和川 | 右岸 | 17 | No.25(R17.0-Bs) | 裏のり | No.25(R17.0-Bs):P-2 | 2.15 | 2.45 | 6 |  | 2.634 |  |  | 30 | 53.6 | 6.9 | 9.5 | 16.4 | 1.3 | 0.88 | 0.15 | 0.006 | 216.6667 | 19.2 | [5 empty] | 0.000255 | 4.4772e-05 | 3.6e-07
2012-03-07 | 近畿地方整備局 | 大和川 | 大和川 | 右岸 | 17 | No.25(R17.0-Bs) | 裏のり | No.25(R17.0-Bs):P-7 | 7.15 | 7.45 | 6 |  | 2.657 |  |  | 0.8 | 31.8 | 38.6 | 28.8 | 67.4 | 0.054 | 0.03 |  |  |  |  | 43.4 | 20.7 | 22.7
2012-03-07 | 近畿地方整備局 | 大和川 | 大和川 | 右岸 | 17 | No.25(R17.0-Bs) | 裏のり | No.25(R17.0-Bs):P-10 | 10.15 | 10.45 | 42 |  | 2.642 |  |  | 22.2 | 65.4 | 6.9 | 5.5 | 12.4 | 1 | 0.74 | 0.2 | 0.033 | 30.303 | 3.93 |  |  |  |  | 1.04e-05 |  | 8.7194e-05 | 1.089e-05
2012-03-07 | 近畿地方整備局 | 大和川 | 大和川 | 右岸 | 17 | No.24(R17.0-C) | 天端 | No.25(R17.0-C):P-2 | 2.15 | 2.45 | 4 |  | 2.628 |  |  | 10.3 | 30.6 | 25.9 | 33.2 | 59.1 | 0.083 | 0.031 |  |  |  |  | 48.2 | 21.6 | 26.6
2012-03-07 | 近畿地方整備局 | 大和川 | 大和川 | 右岸 | 17 | No.24(R17.0-C) | 天端 | No.25(R17.0-C):P-3 | 3.15 | 3.45 | 24 |  | 2.636 |  |  | 22.9 | 61.1 | 7.9 | 8.1 | 16 | 1 | 0.65 | 0.15 | 0.011 | 90.9091 | 6.63 | [6 empty] | 4.4772e-05 | 1.21e-06
2012-03-07 | 近畿地方整備局 | 大和川 | 大和川 | 右岸 | 17 | No.24(R17.0-C) | 天端 | No.25(R17.0-C):P-6 | 6.15 | 6.45 | 6 |  | 2.66 |  |  | 2.3 | 23.4 | 46.3 | 28 | 74.3 | 0.04 | 0.024 | 0.002 |  |  |  | 38.1 | 21.1 | 17 |  |  |  | 2.0253e-09
2012-03-07 | 近畿地方整備局 | 大和川 | 大和川 | 右岸 | 17 | No.24(R17.0-C) | 天端 | No.25(R17.0-C):P92 | 9.15 | 9.45 | 6 |  | 2.655 |  |  | 1.2 | 31.5 | 46.3 | 21 | 67.3 | 0.059 | 0.04 | 0.005 |  |  |  | 34.8 | 21.2 | 13.6 |  |  |  | 1.6924e-08
2012-03-07 | 近畿地方整備局 | 大和川 | 大和川 | 右岸 | 17 | No.24(R17.0-C) | 天端 | No.25(R17.0-C):P-14 | 14.15 | 14.45 | 7 |  | 2.668 |  |  | 0.2 | 28.1 | 45.6 | 26.1 | 71.7 | 0.047 | 0.029 | 0.002 |  |  |  | 36.4 | 19.1 | 17.3 |  |  |  | 2.0253e-09
2012-03-07 | 近畿地方整備局 | 大和川 | 大和川 | 右岸 | 18 | No.26(R18.0-Ws) | 表のり | No.26(R18.0-Ws):P-13 | 13.15 | 13.45 | 50 |  | 2.661 |  |  | 55.1 | 31.6 | 6.7 | 6.6 | 13.3 | 5.9 | 3.3 | 0.22 | 0.02 | 295 | 3.26 | [6 empty] | 0.00010874 | 4e-06
2012-03-07 | 近畿地方整備局 | 大和川 | 大和川 | 右岸 | 18 | No.26(R18.0-Ws) | 表のり | No.26(R18.0-Ws):P-15 | 15.15 | 15.45 | 47 |  | 2.653 |  |  | 0 | 44.7 | 40.7 | 14.6 | 55.3 | 0.078 | 0.07 | 0.014 | 0.002 | 39 | 12.7 | 38.8 | 27.1 | 11.7 |  |  |  | 1.839e-07 | 4e-08
2012-03-07 | 近畿地方整備局 | 大和川 | 大和川 | 右岸 | 18 | No.27(R18.0-C) | 天端 | No.27(R18.0-C):P-6 | 6.15 | 6.45 | 3 |  | 2.669 |  |  | 12.3 | 46.2 | 21.2 | 20.3 | 41.5 | 0.38 | 0.16 | 0.005 |  |  |  | 47.3 | 23.5 | 23.8 |  |  |  | 1.6924e-08
2012-03-07 | 近畿地方整備局 | 大和川 | 大和川 | 右岸 | 18 | No.27(R18.0-C) | 天端 | No.27(R18.0-C):P-16 | 16.15 | 16.45 | 50 |  | 2.638 |  |  | 46 | 39.6 | 7.8 | 6.6 | 14.4 | 3.1 | 1.6 | 0.18 | 0.014 | 221.4286 | 3.69 | [6 empty] | 6.8307e-05 | 1.96e-06
2012-03-07 | 近畿地方整備局 | 大和川 | 大和川 | 右岸 | 18 | No.27(R18.0-C) | 天端 | No.27(R18.0-C):P-17 | 17.15 | 17.45 | 23 |  | 2.642 |  |  | 0 | 17.6 | 56.5 | 25.9 | 82.4 | 0.057 | 0.048 | 0.001 |  |  |  | 56.1 | 22 | 34.1 |  |  |  | 4.0644e-10
2012-03-07 | 近畿地方整備局 | 大和川 | 大和川 | 右岸 | 18 | No.27(R18.0-C) | 天端 | No.27(R18.0-C):P-21 | 21.15 | 21.31 | 50 |  | 2.647 |  |  | 3.7 | 76.8 | 11.1 | 8.4 | 19.5 | 0.34 | 0.28 | 0.08 | 0.008 | 42.5 | 9.41 | [6 empty] | 1.0434e-05 | 6.4e-07
2012-03-07 | 近畿地方整備局 | 大和川 | 大和川 | 右岸 | 19 | No.28(R19.0-Ws) | 表のり | No.28(R19.0-Ws):S-2 | 2.4 | 3 |  | 1.641 | 2.682 | 1.135 | 0.68484 | 0.1 | 72.2 | 18.4 | 9.3 | 27.7 | 0.15 | 0.13 | 0.046 | 0.006 | 25 | 7.92 | [6 empty] | 2.8947e-06 | 3.6e-07 |  | 4.5071e-07 | CU |  |  | 9.1 | 13.6
2012-03-07 | 近畿地方整備局 | 大和川 | 大和川 | 右岸 | 19 | No.28(R19.0-Ws) | 表のり | No.28(R19.0-Ws):P-16 | 16.15 | 16.45 | 33 |  | 2.639 |  |  | 37.8 | 52.1 | 4.2 | 5.9 | 10.1 | 1.9 | 1.3 | 0.27 | 0.072 | 26.3889 | 1.98 | [6 empty] | 0.00017477 | 5.184e-05
2012-03-07 | 近畿地方整備局 | 大和川 | 大和川 | 右岸 | 19 | No.30(R19.0-Bs) | 裏のり | No.30(R19.0-Bs):S-2 | 4.1 | 5 |  | 1.951 | 2.637 | 0.581 | 0.12405 | 22.6 | 58.3 | 8.4 | 10.7 | 19.1 | 1 | 0.73 | 0.089 | 0.004 | 250 | 31.1 | [6 empty] | 1.3358e-05 | 1.6e-07 |  | 1.5673e-08 | CU |  |  | 48.5 | 25.5
2012-03-07 | 近畿地方整備局 | 大和川 | 大和川 | 右岸 | 19 | No.29(R19.0-C) | 天端 | No.29(R19.0-C):P-1 | 1.15 | 1.45 | 10 |  | 2.643 |  |  | 39.3 | 47.5 | 7 | 6.2 | 13.2 | 1.9 | 1.2 | 0.21 | 0.022 | 86.3636 | 4.84 | [6 empty] | 9.763e-05 | 4.84e-06
2012-03-07 | 近畿地方整備局 | 大和川 | 大和川 | 右岸 | 19 | No.29(R19.0-C) | 天端 | No.29(R19.0-C):P-6 | 6.15 | 6.45 | 10 |  | 2.645 |  |  | 2.3 | 78.1 | 11.9 | 7.7 | 19.6 | 0.37 | 0.28 | 0.078 | 0.012 | 30.8333 | 4.41 | [6 empty] | 9.8397e-06 | 1.44e-06
2012-03-07 | 近畿地方整備局 | 大和川 | 大和川 | 右岸 | 19 | No.29(R19.0-C) | 天端 | No.29(R19.0-C):P-17 | 17.15 | 17.45 | 19 |  | 2.648 |  |  | 0.9 | 88.9 | 5.4 | 4.8 | 10.2 | 0.39 | 0.34 | 0.19 | 0.072 | 5.4167 | 2.23 | [6 empty] | 7.7423e-05 | 5.184e-05
2012-03-07 | 近畿地方整備局 | 大和川 | 大和川 | 右岸 | 19 | No.29(R19.0-C) | 天端 | No.29(R19.0-C):P-20 | 20.15 | 20.45 | 6 |  | 2.696 |  |  | 0.1 | 53.1 | 27.3 | 19.5 | 46.8 | 0.13 | 0.089 | 0.006 |  |  |  | 37.6 | 19.3 | 18.3 |  |  |  | 2.5821e-08
2012-03-07 | 近畿地方整備局 | 大和川 | 大和川 | 右岸 | 26.6 | 26.6R-OB | 表のり | 26.6R-OB:S-2 | 2.1 | 2.9 | 4 | 2.061 | 2.688 | 0.576 | 0.12126 | 21.6 | 51.3 | 13.7 | 13.4 | 27.1 | 0.75 | 0.41 | 0.021 | 0.001 | 750 | 9.5 | [6 empty] | 4.7052e-07 | 1e-08 |  | 4.974e-11 | CU |  |  | 9.3 | 28.1
2012-03-07 | 近畿地方整備局 | 大和川 | 大和川 | 右岸 | 26.6 | 26.6R-OB | 表のり | 26.6R-OB:P-10 | 10.15 | 10.45 | 50 |  | 2.664 |  |  | 8.9 | 75.9 | 6.4 | 8.8 | 15.2 | 0.54 | 0.41 | 0.14 | 0.012 | 45 | 8.89 | [6 empty] | 3.8157e-05 | 1.44e-06
2012-03-07 | 近畿地方整備局 | 大和川 | 大和川 | 右岸 | 26.6 | 26.6R-IB | 裏のり | 26.6R-IB:P-0 | 0.15 | 0.45 | 3 |  | 2.717 |  |  | 19.1 | 53.6 | 15.6 | 11.7 | 27.3 | 0.53 | 0.32 | 0.024 | 0.003 | 176.6667 | 5.72 | [6 empty] | 6.4113e-07 | 9e-08
2012-03-07 | 近畿地方整備局 | 大和川 | 大和川 | 右岸 | 26.6 | 26.6R-IB | 裏のり | 26.6R-IB:P-1 | 1.15 | 1.45 | 4 |  | 2.669 |  |  | 17.1 | 57 | 14.9 | 11 | 25.9 | 0.56 | 0.56 | 0.028 | 0.004 | 140 | 6.43 | [6 empty] | 9.1636e-07 | 1.6e-07
2012-03-07 | 近畿地方整備局 | 大和川 | 大和川 | 右岸 | 26.6 | 26.6R-IB | 裏のり | 26.6R-IB:S-1 | 1.65 | 2.4 | 7 | 2.092 | 2.682 | 0.515 | 0.090159 | 36.1 | 39.4 | 10.3 | 14.2 | 24.5 | 1.4 | 0.64 | 0.025 | [9 empty] | 7.0474e-07 |  |  |  | CU |  |  | 55.8 | 24.2
2012-03-07 | 近畿地方整備局 | 大和川 | 大和川 | 右岸 | 26.6 | 26.6R-IB | 裏のり | 26.6R-IB:P-3 | 3.15 | 3.45 | 6 |  | 2.689 |  |  | 3.8 | 42.6 | 22 | 31.6 | 53.6 | 0.11 | 0.046
2012-03-07 | 近畿地方整備局 | 大和川 | 大和川 | 右岸 | 26.6 | 26.6R-IB | 裏のり | 26.6R-IB:P-6 | 6.15 | 6.45 | 27 |  | 2.693 |  |  | 0.5 | 30.9 | 33 | 35.6 | 68.6 | 0.039 | 0.018
2012-03-07 | 近畿地方整備局 | 大和川 | 大和川 | 右岸 | 26.6 | 26.6R-IB | 裏のり | 26.6R-IB:P-7 | 7.25 | 7.45 | 44 |  | 2.65 |  |  | 4.9 | 72.3 | 10 | 12.8 | 22.8 | 0.49 | 0.35 | 0.048 | [9 empty] | 3.1947e-06
2012-03-07 | 近畿地方整備局 | 大和川 | 大和川 | 右岸 | 26.6 | 26.6R-CB | 天端 | 26.6R-CB:P-0 | 0.15 | 0.45 | 16 |  | 2.737 |  |  | 17 | 55.6 | 15.8 | 11.6 | 27.4 | 0.48 | 0.29 | 0.029 | 0.003 | 160 | 7.04 | [6 empty] | 9.9398e-07 | 9e-08
2012-03-07 | 近畿地方整備局 | 大和川 | 大和川 | 右岸 | 26.6 | 26.6R-CB | 天端 | 26.6R-CB:P-1 | 1.15 | 1.45 | 12 |  | 2.671 |  |  | 26 | 50 | 13.3 | 10.7 | 24 | 0.9 | 0.51 | 0.04 | 0.004 | 225 | 5.89 | [6 empty] | 2.094e-06 | 1.6e-07
2012-03-07 | 近畿地方整備局 | 大和川 | 大和川 | 右岸 | 26.6 | 26.6R-CB | 天端 | 26.6R-CB:P-2 | 2.15 | 2.45 | 23 |  | 2.698 |  |  | 8.3 | 55.8 | 24.6 | 11.3 | 35.9 | 0.27 | 0.17 | 0.018 | 0.004 | 67.5 | 2.06 | [6 empty] | 3.292e-07 | 1.6e-07
2012-03-07 | 近畿地方整備局 | 大和川 | 大和川 | 右岸 | 26.6 | 26.6R-CB | 天端 | 26.6R-CB:P-3 | 3.15 | 3.45 | 12 |  | 2.684 |  |  | 19.2 | 51.6 | 18.6 | 10.6 | 29.2 | 0.6 | 0.34 | 0.026 | 0.004 | 150 | 2.61 | [6 empty] | 7.7178e-07 | 1.6e-07
2012-03-07 | 近畿地方整備局 | 大和川 | 大和川 | 右岸 | 26.6 | 26.6R-CB | 天端 | 26.6R-CB:P-4 | 4.3 | 4.45 | 9 |  | 2.659 |  |  | 32.8 | 43.2 | 16.9 | 7.1 | 24 | 1.3 | 0.77 | 0.041 | 0.009 | 144.4444 | 2.21 | [6 empty] | 2.2173e-06 | 8.1e-07
2012-03-07 | 近畿地方整備局 | 大和川 | 大和川 | 右岸 | 26.6 | 26.6R-CB | 天端 | 26.6R-CB:P-5 | 5.15 | 5.45 | 4 |  | 2.7 |  |  | 3 | 41 | 26.8 | 29.2 | 56 | 0.097 | 0.045 |  |  |  |  | 49.5 | 22.6 | 26.9
2012-03-07 | 近畿地方整備局 | 大和川 | 大和川 | 右岸 | 26.6 | 26.6R-CB | 天端 | 26.6R-CB:P-8 | 8.15 | 8.45 | 50 |  | 2.721 |  |  | 0 | 21.4 | 49.1 | 29.5 | 78.6 | 0.028 | 0.017 | 0.002 |  |  |  | 67 | 26.9 | 40.1 |  |  |  | 2.0253e-09
2012-03-07 | 近畿地方整備局 | 大和川 | 大和川 | 右岸 | 26.6 | 26.6R-CB | 天端 | 26.6R-CB:P-10 | 10.15 | 10.27 |  |  | 2.676 |  |  | 0.3 | 44.3 | 37.7 | 17.7 | 55.4 | 0.089 | 0.059 | 0.008 | [9 empty] | 5.0287e-08
2012-03-07 | 近畿地方整備局 | 大和川 | 大和川 | 右岸 | 26.6 | 26.6R-CB | 天端 | 26.6R-CB:P-12 | 12.15 | 12.4 |  |  | 2.679 |  |  | 0.1 | 40.1 | 37.3 | 22.5 | 59.8 | 0.076 | 0.046 | 0.004 |  |  |  | 49.1 | 20.3 | 28.8 |  |  |  | 1.0092e-08
2012-03-07 | 近畿地方整備局 | 大和川 | 大和川 | 右岸 | 26.6 | 26.6R-CB | 天端 | 26.6R-CB:P-14 | 14.15 | 14.3 |  |  | 2.664 |  |  | 2.5 | 73.7 | 12.9 | 10.9 | 23.8 | 0.34 | 0.27 | 0.041 | 0.003 | 113.3333 | 22.2 | [6 empty] | 2.2173e-06 | 9e-08
2012-03-07 | 近畿地方整備局 | 大和川 | 大和川 | 右岸 | 28.6 | 28.6R-OB | 表のり | 28.6R-OB:S-0 | 0.6 | 1.35 | 4 | 1.932 | 2.68 | 0.761 | 0.25026 | 7.2 | 47.5 | 26.1 | 19.2 | 45.3 | 0.17 | 0.1 | 0.006 | [8 empty] | 2.38e-08 | 2.5821e-08 |  |  |  | CU |  |  | 1.9 | 28.2
2012-03-07 | 近畿地方整備局 | 大和川 | 大和川 | 右岸 | 28.6 | 28.6R-IB | 裏のり | 28.6R-IB:P-1 | 1.15 | 1.45 | 2 |  | 2.656 |  |  | 15.6 | 60.9 | 12.4 | 11.1 | 23.5 | 0.55 | 0.37 | 0.047 | 0.003 | 183.3333 | 13.7 | [5 empty] | 1.32e-07 | 3.0426e-06 | 9e-08
2012-03-07 | 近畿地方整備局 | 大和川 | 大和川 | 右岸 | 28.6 | 28.6R-IB | 裏のり | 28.6R-IB:S-1 | 1.9 | 3.05 | 1 | 1.812 | 2.671 | 1.036 | 0.54614 | 0.7 | 54.3 | 29.6 | 15.4 | 45 | 0.15 | 0.1 | 0.01 | 0.002 | 75 | 3.3 | [6 empty] | 8.4333e-08 | 4e-08 |  | 1.0707e-08 | CU |  |  | 10.1 | 18.8
2012-03-07 | 近畿地方整備局 | 大和川 | 大和川 | 右岸 | 28.6 | 28.6R-IB | 裏のり | 28.6R-IB:S-3 | 3.1 | 3.6 | 7 | 1.928 | 2.649 | 0.7 | 0.20176 | 17.1 | 67.3 | 7.2 | 8.4 | 15.6 | 0.78 | 0.59 | 0.17 | 0.011 | 70.9091 | 11.2 | [6 empty] | 5.9834e-05 | 1.21e-06 |  | 6.7732e-07 | CD | 0 | 39.1
2012-03-07 | 近畿地方整備局 | 大和川 | 大和川 | 右岸 | 28.6 | 28.6R-IB | 裏のり | 28.6R-IB:P-9 | 9.15 | 9.39 | 50 |  | 2.651 |  |  | 12.5 | 76.2 | 4.7 | 6.6 | 11.3 | 0.73 | 0.55 | 0.19 | 0.046 | 15.8696 | 2.68 | [6 empty] | 7.7423e-05 | 2.116e-05
2012-03-07 | 近畿地方整備局 | 大和川 | 大和川 | 右岸 | 31.8 | 32.0R-OB | 表のり | 32.0R-OB:S-1 | 1 | 1.7 | 3 | 1.849 | 2.645 | 0.758 | 0.24774 | 4.9 | 72.5 | 9.2 | 13.4 | 22.6 | 0.45 | 0.37 | 0.033 | 0.001 | 450 | 107 | [5 empty] | 3.07e-05 | 1.3409e-06 | 1e-08 |  | 5.9617e-10 | CU |  |  | 35.9 | 33.1
2012-03-07 | 近畿地方整備局 | 大和川 | 大和川 | 右岸 | 31.8 | 32.0R-OB | 表のり | 32.0R-OB:P-2 | 2.15 | 2.45 | 2 |  | 2.647 |  |  | 5.4 | 77.5 | 10.6 | 6.5 | 17.1 | 0.44 | 0.36 | 0.1 | 0.02 | 22 | 5.5 | [6 empty] | 1.7498e-05 | 4e-06
2012-03-07 | 近畿地方整備局 | 大和川 | 大和川 | 右岸 | 31.8 | 32.0R-OB | 表のり | 32.0R-OB:P-3 | 3.15 | 3.45 | 3 |  | 2.666 |  |  | 0 | 29.7 | 33.2 | 37.1 | 70.3 | 0.027 | 0.013 |  |  |  |  | 35.5 | 18 | 17.5
2012-03-07 | 近畿地方整備局 | 大和川 | 大和川 | 右岸 | 31.8 | 32.0R-OB | 表のり | 32.0R-OB:P-4 | 4.15 | 4.45 | 5 |  | 2.655 |  |  | 0.7 | 59.7 | 24.4 | 15.2 | 39.6 | 0.14 | 0.11 | 0.018 | [9 empty] | 3.292e-07
2012-03-07 | 近畿地方整備局 | 大和川 | 大和川 | 右岸 | 31.8 | 32.0R-IB | 裏のり | 32.0R-IB:P-0 | 0.15 | 0.35 | 2 |  | 2.62 |  |  | 8.5 | 60.4 | 14.3 | 16.8 | 31.1 | 0.39 | 0.25 | 0.012 | [9 empty] | 1.2867e-07
2012-03-07 | 近畿地方整備局 | 大和川 | 大和川 | 右岸 | 31.8 | 32.0R-IB | 裏のり | 32.0R-IB:P-1 | 1.15 | 1.45 | 2 |  | 2.661 |  |  | 0.1 | 48.7 | 34.1 | 17.1 | 51.2 | 0.11 | 0.071 | 0.008 | [9 empty] | 5.0287e-08
2012-03-07 | 近畿地方整備局 | 大和川 | 大和川 | 右岸 | 31.8 | 32.0R-IB | 裏のり | 32.0R-IB:P-2 | 2.15 | 2.45 | 5 |  | 2.643 |  |  | 0.1 | 75.4 | 11.6 | 12.9 | 24.5 | 0.27 | 0.23 | 0.042 | [9 empty] | 2.3446e-06
2012-03-07 | 近畿地方整備局 | 大和川 | 大和川 | 右岸 | 31.8 | 32.0R-IB | 裏のり | 32.0R-IB:S-3 | 3 | 4 | 3 | 1.888 | 2.631 | 0.812 | 0.29547 | 0 | 39 | 28.1 | 32.9 | 61 | 0.07 | 0.03 |  |  |  |  | 36 | 21.7 | 14.3 | [7 empty] | UU | [8 empty] | 51.7 | 0
2012-03-07 | 近畿地方整備局 | 大和川 | 大和川 | 右岸 | 31.8 | 8(大和川 右岸 32.4km) | 天端 | 8-P1 | 0.2 | 0.53 | 1 |  | 2.652 |  |  | 6.9 | 57.2 | 24.5 | 11.4 | 35.9 | 0.264 | 0.166 |  | 0.003 | 88 | 2.9 | [7 empty] | 9e-08
2012-03-07 | 近畿地方整備局 | 大和川 | 大和川 | 右岸 | 31.8 | 8(大和川 右岸 32.4km) | 天端 | 8-P2 | 1.15 | 1.45 | 7 |  | 2.734 |  |  | 63.7 | 32.9 | 3.4 |  | 3.4 | 10.186 | 5.469 |  | 0.237 | 42.9789 | 0.58 | [7 empty] | 0.00056169
2012-03-07 | 近畿地方整備局 | 大和川 | 大和川 | 右岸 | 31.8 | 8(大和川 右岸 32.4km) | 天端 | 8-P3 | 2.15 | 2.45 | 6 |  | 2.663 |  |  | 52.4 | 41.1 | 6.5 |  | 6.5 | 4.345 | 2.326 |  | 0.166 | 26.1747 | 0.67 | [7 empty] | 0.00027556
2012-03-07 | 近畿地方整備局 | 大和川 | 大和川 | 右岸 | 31.8 | 8(大和川 右岸 32.4km) | 天端 | 8-P4 | 3.15 | 3.45 | 6 |  | 2.675 |  |  | 41.3 | 44.4 | 7.3 | 7 | 14.3 | 2.198 | 0.997 |  | 0.015 | 146.5333 | 2.68 | [7 empty] | 2.25e-06
2012-03-07 | 近畿地方整備局 | 大和川 | 大和川 | 右岸 | 31.8 | 8(大和川 右岸 32.4km) | 天端 | 8-P5 | 4.15 | 4.45 | 4 |  | 2.669 |  |  | 43.4 | 43.7 | 6.9 | 6 | 12.9 | 2.626 | 1.169 |  | 0.042 | 62.5238 | 0.92 | [7 empty] | 1.764e-05
2012-03-07 | 近畿地方整備局 | 大和川 | 大和川 | 右岸 | 31.8 | 8(大和川 右岸 32.4km) | 天端 | 8-P6 | 5.15 | 5.45 | 6 |  | 2.649 |  |  | 37.9 | 53.3 | 8.8 |  | 8.8 | 1.748 | 0.927 |  | 0.098 | 17.8367 | 0.85 | [7 empty] | 9.604e-05
2012-03-07 | 近畿地方整備局 | 大和川 | 大和川 | 右岸 | 31.8 | 8(大和川 右岸 32.4km) | 天端 | 8-P7 | 6.15 | 6.35 | 6 |  | 2.706 |  |  | 0 | 42.3 | 39.5 | 18.2 | 57.7 | 0.082 | 0.056 |  |  |  |  | 37.3 | 23.2 | 14.1
2012-03-07 | 近畿地方整備局 | 大和川 | 大和川 | 右岸 | 31.8 | 8(大和川 右岸 32.4km) | 天端 | 8-P8 | 7.15 | 7.45 | 17 |  | 2.655 |  |  | 30.8 | 65.3 | 3.9 |  | 3.9 | 1.513 | 1.152 |  | 0.238 | 6.3571 | 1.11 | [7 empty] | 0.00056644
2012-03-07 | 近畿地方整備局 | 大和川 | 大和川 | 右岸 | 31.8 | 8(大和川 右岸 32.4km) | 天端 | 8-P9 | 9.15 | 9.45 | 13 |  | 2.666 |  |  | 5.2 | 88 | 6.8 |  | 6.8 | 0.645 | 0.532 |  | 0.14 | 4.6071 | 1.34 | [7 empty] | 0.000196
2012-03-07 | 近畿地方整備局 | 大和川 | 大和川 | 右岸 | 31.8 | 8(大和川 右岸 32.4km) | 天端 | 8-P10 | 11.3 | 11.42 | 50 |  | 2.677 |  |  | 9.3 | 63.1 | 12.6 | 15 | 27.6 | 0.625 | 0.451 |  | 0.001 | 625 | 17.13 | [7 empty] | 1e-08
2012-03-07 | 近畿地方整備局 | 大和川 | 大和川 | 右岸 | 31.8 | 8(大和川 右岸 32.4km) | 天端 | 8-P11 | 13.15 | 13.45 | 40 |  | 2.771 |  |  | 0 | 28 | 50.3 | 21.7 | 72 | 0.054 | 0.041 |  |  |  |  | 53.5 | 22.1 | 31.4
2012-03-07 | 近畿地方整備局 | 大和川 | 大和川 | 右岸 | 31.8 | 8(大和川 右岸 32.4km) | 天端 | 8-P12 | 15.15 | 15.38 | 50 |  | 2.682 |  |  | 2.5 | 75.9 | 14 | 7.6 | 21.6 | 0.253 | 0.193 |  | 0.011 | 23 | 4.64 | [7 empty] | 1.21e-06
2012-03-07 | 近畿地方整備局 | 大和川 | 大和川 | 右岸 | 31.8 | 8(大和川 右岸 32.4km) | 天端 | 8-P13 | 17.25 | 17.35 | 50 |  | 2.675 |  |  | 8.6 | 62.2 | 14.2 | 15 | 29.2 | 0.538 | 0.352 |  | 0.001 | 538 | 11.98 | [7 empty] | 1e-08
2012-03-07 | 近畿地方整備局 | 大和川 | 大和川 | 右岸 | 31.8 | 8(大和川 右岸 32.4km) | 天端 | 8-P14 | 18.15 | 18.38 | 50 |  | 2.665 |  |  | 15.3 | 54 | 18.8 | 11.9 | 30.7 | 0.703 | 0.447 |  | 0.003 | 234.3333 | 2.07 | [7 empty] | 9e-08
2012-03-07 | 近畿地方整備局 | 大和川 | 大和川 | 右岸 | 31.8 | 8(大和川 右岸 32.4km) | 天端 | 8-P15 | 20.15 | 20.41 | 50 |  | 2.684 |  |  | 23.3 | 67 | 9.7 |  | 9.7 | 1.117 | 0.811 |  | 0.084 | 13.2976 | 2.11 | [7 empty] | 7.056e-05
2012-03-07 | 近畿地方整備局 | 大和川 | 大和川 | 右岸 | 31.8 | 8(大和川 右岸 32.4km) | 天端 | 8-P16 | 22.15 | 22.36 | 50 |  | 2.695 |  |  | 9 | 62.7 | 19.4 | 8.9 | 28.3 | 0.447 | 0.324 |  | 0.008 | 55.875 | 2.4 | [7 empty] | 6.4e-07
2012-03-07 | 近畿地方整備局 | 大和川 | 大和川 | 右岸 | 31.8 | 8(大和川 右岸 32.4km) | 天端 | 8-P17 | 24.25 | 24.32 | 50 |  | 2.662 |  |  | 12.7 | 64.9 | 15.7 | 6.7 | 22.4 | 0.556 | 0.39 |  | 0.013 | 42.7692 | 2.7 | [7 empty] | 1.69e-06
2012-03-07 | 近畿地方整備局 | 大和川 | 大和川 | 右岸 | 34 | 33.0R-OB | 表のり | 33.0R-OB:P-1 | 1.15 | 1.3 | 8 |  | 2.635 |  |  | 18.6 | 54 | 9.4 | 18 | 27.4 | 0.63 | 0.41 | 0.009 | [9 empty] | 6.6066e-08
2012-03-07 | 近畿地方整備局 | 大和川 | 大和川 | 右岸 | 34 | 33.0R-OB | 表のり | 33.0R-OB:S-1 | 1.6 | 2.2 |  | 2.022 | 2.631 | 0.492 | 0.079823 | 29.7 | 56 | 7.1 | 7.2 | 14.3 | 1.3 | 0.92 | 0.2 | 0.012 | 108.3333 | 10.8 | [6 empty] | 8.7194e-05 | 1.44e-06 |  | 2.6872e-07 | CD | 0.8 | 38.6
2012-03-07 | 近畿地方整備局 | 大和川 | 大和川 | 右岸 | 34 | 33.0R-OB | 表のり | 33.0R-OB:P-3 | 3.15 | 3.45 | 4 |  | 2.647 |  |  | 22.6 | 50.4 | 10.1 | 16.9 | 27 | 0.62 | 0.37 | 0.012 | [9 empty] | 1.2867e-07
2012-03-07 | 近畿地方整備局 | 大和川 | 大和川 | 右岸 | 34 | 33.0R-OB | 表のり | 33.0R-OB:P-4 | 4.15 | 4.45 | 7 |  | 2.647 |  |  | 26 | 44.5 | 11.8 | 17.7 | 29.5 | 0.64 | 0.34 | 0.009 | [9 empty] | 6.6066e-08
2012-03-07 | 近畿地方整備局 | 大和川 | 大和川 | 右岸 | 34 | 33.0R-OB | 表のり | 33.0R-OB:P-6 | 6.15 | 6.45 | 16 |  | 2.626 |  |  | 51.1 | 37.3 | 4.1 | 7.5 | 11.6 | 3.5 | 2.1 | 0.39 | 0.033 | 106.0606 | 5.96 | [6 empty] | 0.00040973 | 1.089e-05
2012-03-07 | 近畿地方整備局 | 大和川 | 大和川 | 右岸 | 34 | 33.0R-OB | 表のり | 33.0R-OB:P-10 | 10.15 | 10.45 | 50 |  | 2.658 |  |  | 26.5 | 56.3 | 6.8 | 10.4 | 17.2 | 1.2 | 0.75 | 0.13 | 0.004 | 300 | 18.1 | [6 empty] | 3.2137e-05 | 1.6e-07
2012-03-07 | 近畿地方整備局 | 大和川 | 大和川 | 右岸 | 34 | 33.0R-OB | 表のり | 33.0R-OB:P-13 | 13.15 | 13.45 | 27 |  | 2.738 |  |  | 0.8 | 36.1 | 46.4 | 16.7 | 63.1 | 0.062 | 0.037 | 0.007 | 0.003 | 20.6667 | 1.05 | 56.8 | 20.1 | 36.7 |  |  |  | 3.6906e-08 | 9e-08
2012-03-07 | 近畿地方整備局 | 大和川 | 大和川 | 右岸 | 34 | 33.0R-IB | 裏のり | 33.0R-IB:S-1 | 1 | 2 | 7 | 2.064 | 2.658 | 0.547 | 0.1058 | 31.2 | 38 | 13 | 17.8 | 30.8 | 0.98 | 0.53 | 0.008 | [8 empty] | 1.13e-09 | 5.0287e-08 |  |  |  | CU |  |  | 22.5 | 23.6
2012-03-07 | 近畿地方整備局 | 大和川 | 大和川 | 右岸 | 34 | 33.0R-IB | 裏のり | 33.0R-IB:P-2 | 2.15 | 2.45 | 4 |  | 2.657 |  |  | 14.5 | 53.4 | 11.7 | 20.4 | 32.1 | 0.56 | 0.36 | 0.004 | [9 empty] | 1.0092e-08
2012-03-07 | 近畿地方整備局 | 大和川 | 大和川 | 右岸 | 34 | 33.0R-IB | 裏のり | 33.0R-IB:P-3 | 3.15 | 3.45 | 12 |  | 2.651 |  |  | 34.9 | 44.4 | 8.1 | 12.6 | 20.7 | 1.5 | 0.85 | 0.057 | [9 empty] | 4.7573e-06
2012-03-07 | 近畿地方整備局 | 大和川 | 大和川 | 右岸 | 34 | 33.0R-IB | 裏のり | 33.0R-IB:P-9 | 9.15 | 9.4 | 24 |  | 2.692 |  |  | 8.1 | 50 | 23.3 | 18.6 | 41.9 | 0.29 | 0.14 | 0.006 | [9 empty] | 2.5821e-08
2012-03-07 | 近畿地方整備局 | 大和川 | 大和川 | 右岸 | 34 | NO.11(R33.0km) | 天端 | P11-1 | 2.15 | 2.45 | 8 |  | 2.706 |  |  | 13.2 | 47 | 21.9 | 17.9 | 39.8 | 0.227 | 0.134 | 0.007 | [9 empty] | 3.6906e-08
2012-03-07 | 近畿地方整備局 | 大和川 | 大和川 | 右岸 | 34 | NO.11(R33.0km) | 天端 | P11-2 | 4.15 | 4.45 | 13 |  | 2.653 |  |  | 8.4 | 59.6 | 15.8 | 16.2 | 32 | 0.393 | 0.254 | 0.012 | [9 empty] | 1.2867e-07
2012-03-07 | 近畿地方整備局 | 大和川 | 大和川 | 右岸 | 34 | NO.11(R33.0km) | 天端 | P11-3 | 5.25 | 5.45 | 7 |  | 2.629 |  |  | 2.9 | 43.7 | 28.5 | 24.9 | 53.4 | 0.126 | 0.058 | 0.002 |  |  |  | 45.4 | 19.5 | 25.9 |  |  |  | 2.0253e-09
2012-03-07 | 近畿地方整備局 | 大和川 | 大和川 | 右岸 | 34 | NO.11(R33.0km) | 天端 | P11-4 | 6.15 | 6.45 | 20 |  | 2.632 |  |  | 28.4 | 67 | 4.6 |  | 4.6 | 1.097 | 0.76 | 0.321 | 0.211 | 5.1991 | 0.79 | [6 empty] | 0.00026096 | 0.00044521
2012-03-07 | 近畿地方整備局 | 大和川 | 大和川 | 右岸 | 34 | NO.11(R33.0km) | 天端 | P11-5 | 8.15 | 8.45 | 21 |  | 2.65 |  |  | 19.3 | 73 | 7.7 |  | 7.7 | 1.028 | 0.791 | 0.295 | 0.121 | 8.4959 | 1.71 | [6 empty] | 0.00021457 | 0.00014641
2012-03-07 | 近畿地方整備局 | 大和川 | 大和川 | 右岸 | 34 | NO.11(R33.0km) | 天端 | P11-6 | 10.15 | 10.45 | 24 |  | 2.648 |  |  | 26.5 | 65.4 | 8.1 |  | 8.1 | 1.1 | 0.762 | 0.265 | 0.097 | 11.3402 | 1.45 | [6 empty] | 0.00016736 | 9.409e-05
2012-03-07 | 近畿地方整備局 | 大和川 | 大和川 | 右岸 | 34 | NO.11(R33.0km) | 天端 | P11-7 | 11.15 | 11.45 | 41 |  | 2.644 |  |  | 24.6 | 65.2 | 5 | 5.2 | 10.2 | 1.243 | 0.938 | 0.249 | 0.071 | 17.507 | 2.42 | [6 empty] | 0.00014488 | 5.041e-05
2012-03-07 | 近畿地方整備局 | 大和川 | 大和川 | 右岸 | 34 | NO.11(R33.0km) | 天端 | P11-8 | 13.15 | 13.25 | 27 |  | 2.648 |  |  | 7.1 | 84.3 | 8.6 |  | 8.6 | 0.832 | 0.657 | 0.242 | 0.086 | 9.6744 | 1.99 | [6 empty] | 0.00013561 | 7.396e-05
2012-03-07 | 近畿地方整備局 | 大和川 | 大和川 | 右岸 | 34 | NO.11(R33.0km) | 天端 | P11-9 | 16.15 | 16.34 | 50 |  | 2.652 |  |  | 13.4 | 73.7 | 5.5 | 7.4 | 12.9 | 0.964 | 0.725 | 0.171 | 0.032 | 30.125 | 3.42 | [6 empty] | 6.0653e-05 | 1.024e-05
2012-03-07 | 近畿地方整備局 | 大和川 | 大和川 | 右岸 | 34 | NO.11(R33.0km) | 天端 | P11-10 | 18.15 | 18.37 | 50 |  | 2.652 |  |  | 2.5 | 84.3 | 6.6 | 6.6 | 13.2 | 0.495 | 0.4 | 0.153 | 0.037 | 13.3784 | 3.39 | [6 empty] | 4.6874e-05 | 1.369e-05
2012-03-07 | 近畿地方整備局 | 大和川 | 大和川 | 右岸 | 34 | NO.11(R33.0km) | 天端 | P11-11 | 19.15 | 19.37 | 50 |  | 2.641 |  |  | 13.3 | 78 | 8.7 |  | 8.7 | 0.984 | 0.794 | 0.305 | 0.095 | 10.3579 | 2.65 | [6 empty] | 0.0002318 | 9.025e-05
2012-03-07 | 近畿地方整備局 | 大和川 | 大和川 | 右岸 | 34 | NO.11(R33.0km) | 天端 | P11-12 | 21.15 | 21.45 | 28 |  | 2.652 |  |  | 0 | 4.1 | 59.3 | 36.6 | 95.9 | 0.016 | 0.01 |  |  |  |  | 72.8 | 29.2 | 43.6
2012-03-07 | 近畿地方整備局 | 大和川 | 大和川 | 右岸 | 34 | 33.6R-IB | 裏のり | 33.6R-IB:T-1 | 1 | 1.6 | 4 | 1.92 | 2.692 | 0.812 | 0.29547 | 1.1 | 37.9 | 28.6 | 32.4 | 61 | 0.069 | 0.028 |  |  |  |  | 48.3 | 24.1 | 24.2 | [7 empty] | UU | [8 empty] | 63.6 | 0
2012-03-07 | 近畿地方整備局 | 大和川 | 大和川 | 右岸 | 34 | 33.6R-IB | 裏のり | 33.6R-IB:P-2 | 2.15 | 2.45 | 6 |  | 2.707 |  |  | 3.2 | 50.8 | 20.1 | 25.9 | 46 | 0.17 | 0.1
2012-03-07 | 近畿地方整備局 | 大和川 | 大和川 | 右岸 | 34 | 33.6R-IB | 裏のり | 33.6R-IB:P-3 | 3.2 | 3.45 | 7 |  | 2.699 |  |  | 0.5 | 60 | 22.5 | 17 | 39.5 | 0.2 | 0.13 | 0.009 | [9 empty] | 6.6066e-08
2012-03-07 | 近畿地方整備局 | 大和川 | 大和川 | 右岸 | 34 | 33.6R-IB | 裏のり | 33.6R-IB:P-4 | 4.15 | 4.45 | 6 |  | 2.706 |  |  | 0.5 | 77.1 | 10.9 | 11.5 | 22.4 | 0.26 | 0.21 | 0.048 | 0.003 | 86.6667 | 21.3 | [6 empty] | 3.1947e-06 | 9e-08
2012-03-07 | 近畿地方整備局 | 大和川 | 大和川 | 右岸 | 34 | 33.6R-IB | 裏のり | 33.6R-IB:T-5 | 5 | 5.4 | 6 | 1.915 | 2.71 | 0.862 | 0.34399 | 0.1 | 10.9 | 43.1 | 45.9 | 89 | 0.016 | 0.008 |  |  |  |  | 53.1 | 20.9 | 32.2 | [7 empty] | UU | [8 empty] | 83.6 | 0
2012-03-07 | 近畿地方整備局 | 大和川 | 大和川 | 右岸 | 35 | 35.0R-OB | 表のり | 35.0R-OB:P-1 | 1.15 | 1.45 | 3 |  | 2.679 |  |  | 8.6 | 56.9 | 15.3 | 19.2 | 34.5 | 0.29 | 0.17 | 0.007 | [9 empty] | 3.6906e-08
2012-03-07 | 近畿地方整備局 | 大和川 | 大和川 | 右岸 | 35 | 35.0R-OB | 表のり | 35.0R-OB:P-3 | 3.15 | 3.45 | 17 |  | 2.677 |  |  | 8.8 | 54.4 | 17.8 | 19 | 36.8 | 0.28 | 0.16 | 0.007 | [9 empty] | 3.6906e-08
2012-03-07 | 近畿地方整備局 | 大和川 | 大和川 | 右岸 | 35 | 35.0R-OB | 表のり | 35.0R-OB:S-4 | 4.75 | 5.45 | 1 | 1.965 | 2.667 | 0.663 | 0.17525 | 5.8 | 57.7 | 18.3 | 18.2 | 36.5 | 0.36 | 0.2 | 0.007 | [8 empty] | 1.7e-08 | 3.6906e-08 |  |  |  | CU |  |  | 19.6 | 22.1
2012-03-07 | 近畿地方整備局 | 大和川 | 大和川 | 右岸 | 35 | 35.0R-OB | 表のり | 35.0R-OB:S-6 | 6.3 | 6.8 |  | 1.784 | 2.76 | 0.93 | 0.41677 | 0.1 | 74.4 | 15.4 | 10.1 | 25.5 | 0.15 | 0.13 | 0.054 | 0.005 | 30 | 10.3 | [5 empty] | 1.51e-08 | 4.1972e-06 | 2.5e-07 |  | 1.5523e-07
2012-03-07 | 近畿地方整備局 | 大和川 | 大和川 | 右岸 | 35 | 35.0R-IB | 裏のり | 35.0R-IB:S-1 | 1.3 | 2 |  | 1.966 | 2.681 | 0.719 | 0.21623 | 5.7 | 39.4 | 24.4 | 30.5 | 54.9 | 0.11 | 0.05 |  |  |  |  | 44.2 | 21.6 | 22.6 | [7 empty] | UU | [8 empty] | 43.2 | 0
2012-03-07 | 近畿地方整備局 | 大和川 | 大和川 | 右岸 | 35 | 35.0R-IB | 裏のり | 35.0R-IB:P-2 | 2.15 | 2.45 | 7 |  | 2.672 |  |  | 7 | 50.5 | 20.9 | 21.6 | 42.5 | 0.22 | 0.13 | 0.004 | [9 empty] | 1.0092e-08
2012-03-07 | 近畿地方整備局 | 大和川 | 大和川 | 右岸 | 35 | 35.0R-IB | 裏のり | 35.0R-IB:P-3 | 3.15 | 3.45 | 4 |  | 2.672 |  |  | 3.4 | 48.3 | 22.6 | 25.7 | 48.3 | 0.13 | 0.083
2012-03-07 | 近畿地方整備局 | 大和川 | 大和川 | 右岸 | 35 | 35.0R-IB | 裏のり | 35.0R-IB:P-5 | 5.15 | 5.45 | 4 |  | 2.661 |  |  | 8.3 | 55.6 | 16.3 | 19.8 | 36.1 | 0.25 | 0.15 | 0.005 | [9 empty] | 1.6924e-08
2012-03-07 | 近畿地方整備局 | 大和川 | 大和川 | 右岸 | 35 | 35.0R-IB | 裏のり | 35.0R-IB:P-6 | 6.15 | 6.45 | 5 |  | 2.702 |  |  | 0 | 35.2 | 40.7 | 24.1 | 64.8 | 0.063 | 0.037 | 0.003 |  |  |  | 36.8 | 23.3 | 13.5 |  |  |  | 5.1819e-09
2012-03-07 | 近畿地方整備局 | 大和川 | 大和川 | 右岸 | 35 | 35.0R-IB | 裏のり | 35.0R-IB:P-7 | 7.15 | 7.45 | 9 |  | 2.643 |  |  | 16 | 71.6 | 4.2 | 8.2 | 12.4 | 0.93 | 0.72 | 0.253 | 0.025 | 37.2 | 7.95 | [6 empty] | 0.00015032 | 6.25e-06
2012-03-07 | 近畿地方整備局 | 大和川 | 大和川 | 右岸 | 35.4 | 35.45R-OB | 表のり | 35.45R-OB:P-1 | 1.15 | 1.45 | 6 |  | 2.72 |  |  | 1.7 | 46.5 | 24.4 | 27.4 | 51.8 | 0.11 | 0.067 |  |  |  |  | 39.2 | 21 | 18.2
2012-03-07 | 近畿地方整備局 | 大和川 | 大和川 | 右岸 | 35.4 | 35.45R-OB | 表のり | 35.45R-OB:T-2 | 2 | 2.85 | 3 | 2.071 | 2.713 | 0.588 | 0.12802 | 9.4 | 45.3 | 18.8 | 26.5 | 45.3 | 0.17 | 0.098 | [14 empty] | CU |  |  | 21.6 | 20.8
2012-03-07 | 近畿地方整備局 | 大和川 | 大和川 | 右岸 | 35.4 | 35.45R-OB | 表のり | 35.45R-OB:P-3 | 3.15 | 3.45 | 7 |  | 2.713 |  |  | 3 | 46.3 | 22.3 | 28.4 | 50.7 | 0.13 | 0.071 |  |  |  |  | 42.8 | 20.6 | 22.2
2012-03-07 | 近畿地方整備局 | 大和川 | 大和川 | 右岸 | 35.4 | 35.45R-IB | 裏のり | 35.45R-IB:S-1 | 1 | 1.7 | 8 | 1.992 | 2.722 | 0.623 | 0.14899 | 10.7 | 72.3 | 6.7 | 10.3 | 17 | 0.69 | 0.5 | 0.18 | 0.004 | 172.5 | 29.7 | [6 empty] | 6.8307e-05 | 1.6e-07 |  | 1.9965e-08 | CD | 8.6 | 34.5
2012-03-07 | 近畿地方整備局 | 大和川 | 大和川 | 右岸 | 35.4 | 35.45R-IB | 裏のり | 35.45R-IB:P-2 | 2.35 | 2.45 | 15 |  | 2.687 |  |  | 4.1 | 23.2 | 35.5 | 37.2 | 72.7 | 0.037 | 0.017 |  |  |  |  | 43.8 | 21.2 | 22.6
2012-03-07 | 近畿地方整備局 | 大和川 | 大和川 | 右岸 | 35.4 | 35.45R-CB | 天端 | 35.45R-CB:P-1 | 1.15 | 1.45 | 23 |  | 2.726 |  |  | 14.7 | 66.9 | 10.1 | 8.3 | 18.4 | 0.8 | 0.54 | 0.097 | 0.014 | 57.1429 | 4.72 | [6 empty] | 1.6306e-05 | 1.96e-06
2012-03-07 | 近畿地方整備局 | 大和川 | 大和川 | 右岸 | 35.4 | 35.45R-CB | 天端 | 35.45R-CB:P-2 | 2.15 | 2.45 | 7 |  | 2.64 |  |  | 6.2 | 51.2 | 19.9 | 22.7 | 42.6 | 0.25 | 0.13 | 0.002 | [9 empty] | 2.0253e-09
2012-03-07 | 近畿地方整備局 | 大和川 | 大和川 | 右岸 | 35.4 | 35.45R-CB | 天端 | 35.45R-CB:P-3 | 3.15 | 3.45 | 7 |  | 2.682 |  |  | 3.8 | 47.7 | 22.9 | 25.6 | 48.5 | 0.15 | 0.085 | 0.001 | [9 empty] | 4.0644e-10
2012-03-07 | 近畿地方整備局 | 大和川 | 大和川 | 右岸 | 35.4 | 35.45R-CB | 天端 | 35.45R-CB:P-4 | 4.15 | 4.45 | 6 |  | 2.714 |  |  | 1.2 | 40.7 | 29.1 | 29 | 58.1 | 0.085 | 0.043 |  |  |  |  | 46.2 | 22.4 | 23.8
2012-03-07 | 近畿地方整備局 | 大和川 | 大和川 | 右岸 | 35.4 | 35.45R-CB | 天端 | 35.45R-CB:P-5 | 5.15 | 5.45 | 6 |  | 2.701 |  |  | 6.6 | 47.8 | 20.5 | 25.1 | 45.6 | 0.19 | 0.11
2012-03-07 | 近畿地方整備局 | 大和川 | 大和川 | 右岸 | 35.4 | 35.45R-CB | 天端 | 35.45R-CB:P-14 | 14.15 | 14.35 | 7 |  | 2.732 |  |  | 0.5 | 18.5 | 35.4 | 45.6 | 81 | 0.013 | 0.007 |  |  |  |  | 49.9 | 23.2 | 26.7
2013-02-20 | 近畿地方整備局 | 淀川 | 猪名川 | 左岸 | 0.6 | I-L0.6-ws | 表のり | L0.6-ws P-1 | 1.15 | 1.45 | 12 |  | 2.634 |  |  | 5 | 41.3 | 23.3 | 30.4 | 53.7 | 0.14 | 0.044 | 0.0016 |  |  |  | 37.7 | 20.1 | 17.6 |  |  |  | 1.2077e-09
2013-02-20 | 近畿地方整備局 | 淀川 | 猪名川 | 左岸 | 0.6 | I-L0.6-ws | 表のり | L0.6-ws P-2 | 2.15 | 2.45 | 0 |  | 2.659 |  |  | 0.2 | 11.4 | 52.1 | 36.3 | 88.4 | 0.15 | 0.0098 | 0.0017 |  |  |  | 42.4 | 23.5 | 18.9 |  |  |  | 1.3898e-09
2013-02-20 | 近畿地方整備局 | 淀川 | 猪名川 | 左岸 | 0.6 | I-L0.6-ws | 表のり | L0.6-ws P-3 | 3.15 | 3.45 | 2 |  | 2.57 |  |  | 0 | 2.5 | 30.9 | 66.6 | 97.5 | 0.0031 | 0.0013 |  |  |  |  | 91.9 | 40.2 | 51.7
2013-02-20 | 近畿地方整備局 | 淀川 | 猪名川 | 左岸 | 0.6 | I-L0.6-ws | 表のり | L0.6-ws P-5 | 6.15 | 6.45 | 7 |  | 2.644 |  |  | 0.1 | 70.1 | 13.7 | 16.1 | 29.8 | 0.18 | 0.14 | 0.0089 | 0.0019 | 94.7368 | 16.89 | [6 empty] | 6.4378e-08 | 3.61e-08
2013-02-20 | 近畿地方整備局 | 淀川 | 猪名川 | 左岸 | 0.6 | I-L0.6-ws | 表のり | L0.6-ws P-6 | 8.15 | 8.55 | 2 |  | 2.645 |  |  | 1.9 | 6.4 | 48.7 | 43 |  | 0.012 | 0.0071 |  |  |  |  | 42.5 | 22.6 | 19.9
2013-02-20 | 近畿地方整備局 | 淀川 | 猪名川 | 左岸 | 0.6 | I-L0.6-lc | 天端 | L0.6-lc P-1 | 0.15 | 0.45 | 13 |  | 2.622 |  |  | 31.8 | 47.5 | 11.2 | 9.5 | 20.7 | 1.2 | 0.66 | 0.066 | 0.0062 | 193.5484 | 4.85 | [6 empty] | 6.6816e-06 | 3.844e-07
2013-02-20 | 近畿地方整備局 | 淀川 | 猪名川 | 左岸 | 0.6 | I-L0.6-lc | 天端 | L0.6-lc P-2 | 1.15 | 1.45 | 3 |  | 2.626 |  |  | 25.4 | 54.2 | 10.8 | 9.6 | 20.4 | 0.98 | 0.59 | 0.069 | 0.006 | 163.3333 | 6.14 | [6 empty] | 7.4065e-06 | 3.6e-07
2013-02-20 | 近畿地方整備局 | 淀川 | 猪名川 | 左岸 | 0.6 | I-L0.6-lc | 天端 | L0.6-lc S-1 | 2 | 2.7 |  | 1.89 | 2.65 | 0.742 | 0.23451 | 3.7 | 56.9 | 21 | 18.4 | 39.4 | 0.37 | 0.21 | 0.0067 |  |  |  | 31.3 | 19.1 | 12.2 |  |  |  | 3.3344e-08
2013-02-20 | 近畿地方整備局 | 淀川 | 猪名川 | 左岸 | 0.6 | I-L0.6-lc | 天端 | L0.6-lc P-3 | 3.15 | 3.45 | 5 |  | 2.633 |  |  | 1.2 | 35.7 | 33.1 | 30 | 63.1 | 0.058 | 0.026 | 0.0019 |  |  |  | 33.9 | 20.4 | 13.5 |  |  |  | 1.7983e-09
2013-02-20 | 近畿地方整備局 | 淀川 | 猪名川 | 左岸 | 0.6 | I-L0.6-lc | 天端 | L0.6-lc P-4 | 4.15 | 4.45 | 4 |  | 2.632 |  |  | 13.7 | 53.8 | 14 | 18.5 | 32.5 | 0.76 | 0.52 | 0.0066 | [9 empty] | 3.2202e-08
2013-02-20 | 近畿地方整備局 | 淀川 | 猪名川 | 左岸 | 0.6 | I-L0.6-lc | 天端 | L0.6-lc P-5 | 5.15 | 5.45 | 3 |  | 2.641 |  |  | 18.2 | 56.3 | 9.1 | 16.4 | 25.5 | 1.1 | 0.81 | 0.013 | [9 empty] | 1.5488e-07
2013-02-20 | 近畿地方整備局 | 淀川 | 猪名川 | 左岸 | 0.6 | I-L0.6-lc | 天端 | L0.6-lc P-6 | 6.15 | 6.45 | 1 |  | 2.64 |  |  | 0.1 | 12.5 | 51.5 | 35.9 | 87.4 | 0.017 | 0.011 | 0.002 |  |  |  | 48 | 25 | 23 |  |  |  | 2.0253e-09
2013-02-20 | 近畿地方整備局 | 淀川 | 猪名川 | 左岸 | 0.6 | I-L0.6-lc | 天端 | L0.6-lc P-7 | 8.15 | 8.45 | 32 |  | 2.622 |  |  | 24.8 | 63.3 | 3.2 | 8.7 | 11.9 | 1.3 | 1 | 0.32 | 0.012 | 108.3333 | 21.56 | [6 empty] | 0.00025908 | 1.44e-06
2013-02-20 | 近畿地方整備局 | 淀川 | 猪名川 | 左岸 | 0.6 | I-L0.6-lc | 天端 | L0.6-lc P-8 | 10.15 | 10.45 | 4 |  | 2.633 |  |  | 1.2 | 45.3 | 31.5 | 22 | 53.5 | 0.086 | 0.069 | 0.0029 |  |  |  | 36.2 | 22.1 | 14.1 |  |  |  | 4.7904e-09
2013-02-20 | 近畿地方整備局 | 淀川 | 猪名川 | 左岸 | 0.6 | I-L0.6-lc | 天端 | L0.6-lc P-9 | 12.15 | 12.45 | 0 |  | 2.647 |  |  | 0.5 | 12.8 | 51.8 | 34.9 | 86.7 | 0.012 | 0.0082 | 0.0028 | 0.0017 | 7.0588 | 0.86 | 62.1 | 28.1 | 34 |  |  |  | 4.4164e-09 | 2.89e-08
2013-02-20 | 近畿地方整備局 | 淀川 | 猪名川 | 左岸 | 0.6 | I-L0.6-bs | 裏のり | L0.6-bs P-1 | 0.15 | 0.45 | 8 |  | 2.59 |  |  | 28.9 | 45.1 | 11.7 | 14.3 | 26 | 0.83 | 0.44 | 0.35 | [9 empty] | 0.00031886
2013-02-20 | 近畿地方整備局 | 淀川 | 猪名川 | 左岸 | 0.6 | I-L0.6-bs | 裏のり | L0.6-bs P-2 | 1.15 | 1.55 | 2 |  | 2.623 |  |  | 24.7 | 56.3 | 6.7 | 12.3 | 19 | 1.3 | 0.97 | 0.099 | [9 empty] | 1.7096e-05
2013-02-20 | 近畿地方整備局 | 淀川 | 猪名川 | 左岸 | 0.6 | I-L0.6-bs | 裏のり | L0.6-bs P-3 | 2.15 | 2.5 | 2 |  | 2.617 |  |  | 7 | 54.3 | 20.4 | 18.3 | 38.7 | 0.39 | 0.22 | 0.0071 |  |  |  | 30.4 | 19.3 | 11.1 |  |  |  | 3.8139e-08
2013-02-20 | 近畿地方整備局 | 淀川 | 猪名川 | 左岸 | 0.6 | I-L0.6-bs | 裏のり | L0.6-bs P-4 | 3.15 | 3.45 | 4 |  | 2.641 |  |  | 5.9 | 42.7 | 24.8 | 26.6 | 51.4 | 0.23 | 0.064 | 0.0026 | [9 empty] | 3.7196e-09
2013-02-20 | 近畿地方整備局 | 淀川 | 猪名川 | 左岸 | 0.6 | I-L0.6-bs | 裏のり | L0.6-bs P-5 | 4.15 | 4.55 | 2 |  | 2.634 |  |  | 0.5 | 22.6 | 42.5 | 34.4 | 76.9 | 0.021 | 0.012 | 0.0024 | 0.0012 | 17.5 | 0.63 | 37.5 | 21.6 | 15.9 |  |  |  | 3.0899e-09 | 1.44e-08
2013-02-20 | 近畿地方整備局 | 淀川 | 猪名川 | 左岸 | 0.6 | I-L0.6-bs | 裏のり | L0.6-bs P-6 | 5.15 | 5.45 | 3 |  | 2.631 |  |  | 9.7 | 62.3 | 12.6 | 15.4 | 28 | 0.79 | 0.64 | 0.013 | 0.0015 | 526.6667 | 10.21 | [6 empty] | 1.5488e-07 | 2.25e-08
2013-02-20 | 近畿地方整備局 | 淀川 | 猪名川 | 左岸 | 0.6 | I-L0.6-bs | 裏のり | L0.6-bs S-1 | 5.5 | 6.5 |  | 2.05 | 2.63 | 0.503 | 0.084673 | 20.8 | 62.9 | 8.9 | 7.4 | 16.3 | 1.2 | 0.9 | 0.1 | 0.012 | 100 | 8.51 |  |  |  |  | 5.44e-06 |  | 1.7498e-05 | 1.44e-06 |  | 3.4039e-07
2013-02-20 | 近畿地方整備局 | 淀川 | 猪名川 | 左岸 | 0.6 | I-L0.6-bs | 裏のり | L0.6-bs P-7 | 7.15 | 7.45 | 6 |  | 2.638 |  |  | 0.1 | 68 | 15.8 | 16.1 | 31.9 | 0.14 | 0.11 | 0.01 | 0.0018 | 77.7778 | 18.89 | [6 empty] | 8.4333e-08 | 3.24e-08
2013-02-20 | 近畿地方整備局 | 淀川 | 猪名川 | 左岸 | 0.6 | I-L0.6-bs | 裏のり | L0.6-bs P-8 | 10.15 | 10.45 | 0 |  | 2.647 |  |  | 9.8 | 6.9 | 41.1 | 42.2 | 83.3 | 0.013 | 0.0077 |  |  |  |  | 57.9 | 27 | 30.9
2013-02-20 | 近畿地方整備局 | 淀川 | 猪名川 | 左岸 | 1.6 | I-L1.6-ws | 表のり | L1.6-ws P-1 | 0.15 | 0.45 | 35 |  | 2.655 |  |  | 19.5 | 45.3 | 14.5 | 20.7 | 35.2 | 0.56 | 0.31 | 0.0041 |  |  |  | 32.1 | 18.2 | 13.9 |  |  |  | 1.0686e-08
2013-02-20 | 近畿地方整備局 | 淀川 | 猪名川 | 左岸 | 1.6 | I-L1.6-ws | 表のり | L1.6-ws P-2 | 1.15 | 1.45 | 21 |  | 2.648 |  |  | 9.1 | 53.4 | 16 | 21.5 | 37.5 | 0.29 | 0.17 | 0.0037 |  |  |  | 30.7 | 16.8 | 13.9 |  |  |  | 8.4241e-09
2013-02-20 | 近畿地方整備局 | 淀川 | 猪名川 | 左岸 | 1.6 | I-L1.6-ws | 表のり | L1.6-ws P-3 | 2.15 | 2.45 | 6 |  | 2.648 |  |  | 4.1 | 60.5 | 15.4 | 20 | 35.4 | 0.29 | 0.21 | 0.005 |  |  |  | 31.5 | 15.8 | 15.7 |  |  |  | 1.6924e-08
2013-02-20 | 近畿地方整備局 | 淀川 | 猪名川 | 左岸 | 1.6 | I-L1.6-ws | 表のり | L1.6-ws S-2 | 3.5 | 4.5 |  |  | 2.637 |  |  | 9.9 | 54.4 | 13.8 | 21.9 | 35.7 | 0.36 | 0.24 | 0.0033 |  |  |  | 33.7 | 18.1 | 15.6 |  |  |  | 6.4624e-09
2013-02-20 | 近畿地方整備局 | 淀川 | 猪名川 | 左岸 | 1.6 | I-L1.6-ws | 表のり | L1.6-ws P-4 | 5.15 | 5.25 | 16 |  | 2.659 |  |  | 78.4 | 20.7 | 0.9 |  | 0.9 | 16 | 11 | 1.8 | 0.68 | 23.5294 | 0.94 |  |  |  |  | 0.000243 |  | 0.014173 | 0.004624
2013-02-20 | 近畿地方整備局 | 淀川 | 猪名川 | 左岸 | 1.6 | I-L1.6-ws | 表のり | L1.6-ws P-5 | 6.15 | 6.45 | 10 |  | 2.643 |  |  | 0.1 | 74.1 | 7 | 18.8 | 25.8 | 0.2 | 0.16 | 0.0083 | [9 empty] | 5.4765e-08
2013-02-20 | 近畿地方整備局 | 淀川 | 猪名川 | 左岸 | 1.6 | I-L1.6-ws | 表のり | L1.6-ws P-6 | 8.15 | 8.45 | 3 |  | 2.655 |  |  | 0.9 | 16.5 | 39.6 | 43 | 82.6 | 0.015 | 0.0081 |  |  |  |  | 56.8 | 24.1 | 32.7
2013-02-20 | 近畿地方整備局 | 淀川 | 猪名川 | 左岸 | 1.6 | I-L1.6-lc | 天端 | L1.6-lc P-1 | 0.15 | 0.45 | 50 |  | 2.67 |  |  | 22 | 48.2 | 14 | 15.8 | 29.8 | 0.72 | 0.41 | 0.012 | 0.0012 | 600 | 6.86 | [6 empty] | 1.2867e-07 | 1.44e-08
2013-02-20 | 近畿地方整備局 | 淀川 | 猪名川 | 左岸 | 1.6 | I-L1.6-lc | 天端 | L1.6-lc P-2 | 1.15 | 1.45 | 15 |  | 2.64 |  |  | 17.6 | 50.2 | 12.2 | 20 | 32.2 | 0.58 | 0.33 | 0.005 | [9 empty] | 1.6924e-08
2013-02-20 | 近畿地方整備局 | 淀川 | 猪名川 | 左岸 | 1.6 | I-L1.6-lc | 天端 | L1.6-lc P-3 | 2.3 | 2.45 | 10 |  | 2.643 |  |  | 10.4 | 52 | 15.8 | 21.8 | 37.6 | 0.43 | 0.23 | 0.0036 |  |  |  | 37.8 | 19.1 | 18.7 |  |  |  | 7.9059e-09
2013-02-20 | 近畿地方整備局 | 淀川 | 猪名川 | 左岸 | 1.6 | I-L1.6-lc | 天端 | L1.6-lc S-1 | 3 | 3.9 |  | 1.957 | 2.644 | 0.639 | 0.15919 | 3.6 | 46.6 | 19.5 | 30.3 | 49.8 | 0.17 | 0.077 |  |  |  |  | 35 | 18 | 17
2013-02-20 | 近畿地方整備局 | 淀川 | 猪名川 | 左岸 | 1.6 | I-L1.6-lc | 天端 | L1.6-lc P-4 | 4.15 | 4.45 | 5 |  | 2.646 |  |  | 2.2 | 50.5 | 22.1 | 25.2 | 47.3 | 0.2 | 0.099 | 0.0023 |  |  |  | 33.8 | 17.9 | 15.9 |  |  |  | 2.7998e-09
2013-02-20 | 近畿地方整備局 | 淀川 | 猪名川 | 左岸 | 1.6 | I-L1.6-lc | 天端 | L1.6-lc P-5 | 5.15 | 5.45 | 8 |  | 2.658 |  |  | 4.7 | 27.4 | 33.5 | 34.4 | 67.9 | 0.04 | 0.018 |  |  |  |  | 40 | 19.1 | 20.9
2013-02-20 | 近畿地方整備局 | 淀川 | 猪名川 | 左岸 | 1.6 | I-L1.6-lc | 天端 | L1.6-lc P-6 | 7.15 | 7.45 | 18 |  | 2.643 |  |  | 14 | 58.9 | 12.5 | 14.6 | 27.1 | 0.7 | 0.49 | 0.015 | 0.0013 | 538.4615 | 24.73 | [6 empty] | 2.1578e-07 | 1.69e-08
2013-02-20 | 近畿地方整備局 | 淀川 | 猪名川 | 左岸 | 1.6 | I-L1.6-lc | 天端 | L1.6-lc P-7 | 9.15 | 9.45 | 22 |  | 2.646 |  |  | 52 | 42.5 | 5.5 |  | 5.5 | 3.8 | 2.2 | 0.54 | 0.21 | 18.0952 | 0.95 | [6 empty] | 0.00087088 | 0.000441
2013-02-20 | 近畿地方整備局 | 淀川 | 猪名川 | 左岸 | 1.6 | I-L1.6-lc | 天端 | L1.6-lc P-8 | 11.15 | 11.45 | 3 |  | 2.63 |  |  | 0.6 | 13.1 | 47 | 39.3 | 86.3 | 0.02 | 0.011 |  |  |  |  | 57.7 | 24.6 | 33.1
2013-02-20 | 近畿地方整備局 | 淀川 | 猪名川 | 左岸 | 1.6 | I-L1.6-bs | 裏のり | L1.6-bs P-1 | 0.15 | 0.45 | 40 |  | 2.68 |  |  | 41.6 | 36.7 | 10.2 | 11.5 | 21.7 | 2.3 | 1.1 | 0.055 | 0.0034 | 676.4706 | 7.99 | [6 empty] | 4.3795e-06 | 1.156e-07
2013-02-20 | 近畿地方整備局 | 淀川 | 猪名川 | 左岸 | 1.6 | I-L1.6-bs | 裏のり | L1.6-bs P-2 | 1.15 | 1.25 | 50 |  | 2.603 |  |  | 36.6 | 36.3 | 13.2 | 13.9 |  | 1.4 | 0.65 | 0.018 | 0.002 | 700 | 5.14 | [6 empty] | 3.292e-07 | 4e-08
2013-02-20 | 近畿地方整備局 | 淀川 | 猪名川 | 左岸 | 1.6 | I-L1.6-bs | 裏のり | L1.6-bs P-3 | 2.15 | 2.45 | 9 |  | 2.612 |  |  | 35.9 | 34.1 | 15.1 | 14.9 | 30 | 1.3 | 0.55 | 0.014 | 0.0019 | 684.2105 | 2.28 | [6 empty] | 1.839e-07 | 3.61e-08
2013-02-20 | 近畿地方整備局 | 淀川 | 猪名川 | 左岸 | 1.6 | I-L1.6-bs | 裏のり | L1.6-bs P-4 | 3.2 | 3.45 | 5 |  | 2.632 |  |  | 24.2 | 46.5 | 12.5 | 16.8 | 29.3 | 0.73 | 0.41 | 0.011 | [9 empty] | 1.0517e-07
2013-02-20 | 近畿地方整備局 | 淀川 | 猪名川 | 左岸 | 1.6 | I-L1.6-bs | 裏のり | L1.6-bs P-5 | 4.15 | 4.45 | 5 |  | 2.634 |  |  | 8.4 | 53 | 16.4 | 22.2 | 38.6 | 0.32 | 0.19 | 0.0032 |  |  |  | 41.8 | 19.5 | 22.3 |  |  |  | 6.0177e-09
2013-02-20 | 近畿地方整備局 | 淀川 | 猪名川 | 左岸 | 1.6 | I-L1.6-bs | 裏のり | L1.6-bs P-6 | 6.15 | 6.45 | 5 |  | 2.643 |  |  | 7.2 | 57.4 | 16.6 | 18.8 | 35.4 | 0.2 | 0.15 | 0.0061 |  |  |  | 26.7 | 19.1 | 7.6 |  |  |  | 2.6829e-08
2013-02-20 | 近畿地方整備局 | 淀川 | 猪名川 | 左岸 | 1.6 | I-L1.6-bs | 裏のり | L1.6-bs S-1 | 7.5 | 8 |  | 1.934
2013-02-20 | 近畿地方整備局 | 淀川 | 猪名川 | 左岸 | 1.6 | I-L1.6-bs | 裏のり | L1.6-bs S-2 | 8 | 8.9 |  |  | 2.635 |  |  | 1.3 | 73.8 | 6.7 | 18.2 | 24.9 | 0.19 | 0.16 | 0.013 | [7 empty] | 3.09e-06 |  | 1.5488e-07
2013-02-20 | 近畿地方整備局 | 淀川 | 猪名川 | 左岸 | 1.6 | I-L1.6-bs | 裏のり | L1.6-bs P-7 | 9.15 | 9.45 | 6 |  | 2.625 |  |  | 0.3 | 48.2 | 27.3 | 24.2 | 51.5 | 0.096 | 0.071 | 0.0027 |  |  |  | 34.6 | 24.3 | 10.3 |  |  |  | 4.0595e-09
2013-02-20 | 近畿地方整備局 | 淀川 | 猪名川 | 左岸 | 1.6 | I-L1.6-bs | 裏のり | L1.6-bs P-8 | 11.15 | 11.45 | 2 |  | 2.641 |  |  | 2.1 | 15.9 | 37 | 45 | 82 | 0.15 | 0.0074 |  |  |  |  | 64.7 | 26.6 | 38.1
2013-02-20 | 近畿地方整備局 | 淀川 | 猪名川 | 左岸 | 1.8 | I-L1.8-ws | 表のり | L1.8-ws P-1 | 0.15 | 0.35 | 50 |  | 2.626 |  |  | 16.3 | 43.5 | 18.1 | 22.1 | 40.2 | 0.43 | 0.21 | 0.0034 |  |  |  | 37.7 | 22.3 | 15.4 |  |  |  | 6.9253e-09
2013-02-20 | 近畿地方整備局 | 淀川 | 猪名川 | 左岸 | 1.8 | I-L1.8-ws | 表のり | L1.8-ws P-2 | 1.15 | 1.5 | 3 |  | 2.646 |  |  | 2.4 | 40.1 | 29.2 | 28.3 | 57.5 | 0.087 | 0.044 | 0.0012 |  |  |  | 39.3 | 21.9 | 17.4 |  |  |  | 6.201e-10
2013-02-20 | 近畿地方整備局 | 淀川 | 猪名川 | 左岸 | 1.8 | I-L1.8-ws | 表のり | L1.8-ws S-1 | 4 | 4.9 |  | 1.88
2013-02-20 | 近畿地方整備局 | 淀川 | 猪名川 | 左岸 | 1.8 | I-L1.8-ws | 表のり | L1.8-ws P-3 | 5.15 | 5.45 | 6 |  | 2.636 |  |  | 8.1 | 67.3 | 11.3 | 13.3 | 24.6 | 0.29 | 0.2 | 0.04 | 0.0015 | 193.3333 | 27.82 |  |  |  | 1.96e-06 | 7.76e-06 |  | 2.094e-06 | 2.25e-08
2013-02-20 | 近畿地方整備局 | 淀川 | 猪名川 | 左岸 | 1.8 | I-L1.8-ws | 表のり | L1.8-ws P-4 | 8.15 | 8.45 | 1 |  | 2.633 |  |  | 0.5 | 12.7 | 36.3 | 50.5 | 86.8 | 0.01 | 0.0048 |  |  |  |  | 55.9 | 27.2 | 28.7
2013-02-20 | 近畿地方整備局 | 淀川 | 猪名川 | 左岸 | 1.8 | I-L1.8-lc | 天端 | L1.8-lc P-1 | 0.15 | 0.45 | 3 |  | 2.633 |  |  | 17.2 | 49.3 | 12 | 21.5 | 33.5 | 0.45 | 0.27 | 0.0033 | [9 empty] | 6.4624e-09
2013-02-20 | 近畿地方整備局 | 淀川 | 猪名川 | 左岸 | 1.8 | I-L1.8-lc | 天端 | L1.8-lc P-2 | 1.15 | 1.45 | 3 |  | 2.657 |  |  | 15.1 | 40.6 | 23.7 | 20.6 | 44.3 | 0.43 | 0.16 | 0.0046 |  |  |  | 30.5 | 18.7 | 11.8 |  |  |  | 1.3951e-08
2013-02-20 | 近畿地方整備局 | 淀川 | 猪名川 | 左岸 | 1.8 | I-L1.8-lc | 天端 | L1.8-lc P-3 | 2.15 | 2.45 | 2 |  | 2.656 |  |  | 30.4 | 31.9 | 19.9 | 17.8 | 37.7 | 0.8 | 0.33 | 0.007 | 0.0012 | 666.6667 | 0.82 | 30.1 | 17.9 | 12.2 |  |  |  | 3.6906e-08 | 1.44e-08
2013-02-20 | 近畿地方整備局 | 淀川 | 猪名川 | 左岸 | 1.8 | I-L1.8-lc | 天端 | L1.8-lc S-1 | 3 | 3.9 |  | 1.977 | 2.661 | 0.638 | 0.15854 | 1.9 | 37.3 | 33.5 | 27.3 | 60.8 | 0.072 | 0.039 | 0.002 |  |  |  | 29.3 | 19.2 | 10.1 |  |  |  | 2.0253e-09
2013-02-20 | 近畿地方整備局 | 淀川 | 猪名川 | 左岸 | 1.8 | I-L1.8-lc | 天端 | L1.8-lc P-4 | 4.15 | 4.45 | 3 |  | 2.663 |  |  | 3.3 | 32.5 | 40.1 | 24.1 | 64.2 | 0.062 | 0.038 | 0.0032 |  |  |  | 29.7 | 18.9 | 10.8 |  |  |  | 6.0177e-09
2013-02-20 | 近畿地方整備局 | 淀川 | 猪名川 | 左岸 | 1.8 | I-L1.8-lc | 天端 | L1.8-lc P-5 | 5.15 | 5.45 | 4 |  | 2.65 |  |  | 1.5 | 19.5 | 40.2 | 38.8 | 79 | 0.022 | 0.011 |  |  |  |  | 39.3 | 20.9 | 18.4
2013-02-20 | 近畿地方整備局 | 淀川 | 猪名川 | 左岸 | 1.8 | I-L1.8-lc | 天端 | L1.8-lc P-6 | 8.15 | 8.45 | 4 |  | 2.633 |  |  | 2.8 | 75.5 | 8.1 | 13.6 | 21.7 | 0.29 | 0.21 | 0.057 | 0.0013 | 223.0769 | 28.2 | [6 empty] | 4.7573e-06 | 1.69e-08
2013-02-20 | 近畿地方整備局 | 淀川 | 猪名川 | 左岸 | 1.8 | I-L1.8-lc | 天端 | L1.8-lc P-7 | 11.15 | 11.5 | 1 |  | 2.633 |  |  | 0.8 | 10.4 | 41.9 | 46.9 | 88.8 | 0.012 | 0.0063 |  |  |  |  | 52.3 | 23.7 | 28.6
2013-02-20 | 近畿地方整備局 | 淀川 | 猪名川 | 左岸 | 1.8 | I-L1.8-bs | 裏のり | L1.8-bs P-1 | 1.15 | 1.45 | 6 |  | 2.656 |  |  | 6.2 | 35.8 | 34.1 | 23.9 | 58 | 0.088 | 0.041 | 0.0033 |  |  |  | 28.3 | 17.7 | 10.6 |  |  |  | 6.4624e-09
2013-02-20 | 近畿地方整備局 | 淀川 | 猪名川 | 左岸 | 1.8 | I-L1.8-bs | 裏のり | L1.8-bs T-1 | 2 | 2.8 |  | 2.048 | 2.663 | 0.586 | 0.12688 | 1.9 | 30.9 | 36.6 | 30.6 |  | 0.047 | 0.026 |  |  |  |  | 30 | 19 | 11
2013-02-20 | 近畿地方整備局 | 淀川 | 猪名川 | 左岸 | 1.8 | I-L1.8-bs | 裏のり | L1.8-bs P-2 | 3.15 | 3.45 | 5 |  | 2.653 |  |  | 0.7 | 22.5 | 36.9 | 39.9 | 76.8 | 0.023 | 0.011 |  |  |  |  | 51.5 | 23.6 | 27.9
2013-02-20 | 近畿地方整備局 | 淀川 | 猪名川 | 左岸 | 1.8 | I-L1.8-bs | 裏のり | L1.8-bs S-1 | 5 | 5.9 |  | 1.945
2013-02-20 | 近畿地方整備局 | 淀川 | 猪名川 | 左岸 | 1.8 | I-L1.8-bs | 裏のり | L1.8-bs P-3 | 6.15 | 6.45 | 4 |  | 2.634 |  |  | 3.2 | 75.3 | 8.1 | 13.4 | 21.5 | 0.26 | 0.2 | 0.059 | [6 empty] | 6.21e-07 | 5.87e-07 |  | 5.153e-06
2013-02-20 | 近畿地方整備局 | 淀川 | 猪名川 | 左岸 | 1.8 | I-L1.8-bs | 裏のり | L1.8-bs P-4 | 9.15 | 9.5 | 1 |  | 2.642 |  |  | 0.8 | 10.1 | 47 | 42.1 | 89.1 | 0.015 | 0.0084 |  |  |  |  | 49 | 23.1 | 25.9
2013-02-20 | 近畿地方整備局 | 淀川 | 猪名川 | 左岸 | 3.8 | I-L3.8+50m-ws | 表のり | L3.8+50ws P-1 | 0.15 | 0.45 | 5 |  | 2.645 |  |  | 31.9 | 38.3 | 12.8 | 17 | 29.8 | 0.65 | 0.31 | 0.012 | [9 empty] | 1.2867e-07
2013-02-20 | 近畿地方整備局 | 淀川 | 猪名川 | 左岸 | 3.8 | I-L3.8+50m-ws | 表のり | L3.8+50ws P-2 | 1.15 | 1.45 | 6 |  | 2.666 |  |  | 18 | 62.7 | 8.3 | 11 | 19.3 | 0.33 | 0.26 | 0.082 | 0.0028 | 117.8571 | 24.35 | [6 empty] | 1.1049e-05 | 7.84e-08
2013-02-20 | 近畿地方整備局 | 淀川 | 猪名川 | 左岸 | 3.8 | I-L3.8+50m-ws | 表のり | L3.8+50ws P-3 | 3.15 | 3.45 | 10 |  | 2.682 |  |  | 81 | 18.3 | 0.7 |  | 0.7 | 11 | 8.5 | 2.1 | 0.89 | 12.3596 | 1.47 | [6 empty] | 0.020257 | 0.007921
2013-02-20 | 近畿地方整備局 | 淀川 | 猪名川 | 左岸 | 3.8 | I-L3.8+50m-ws | 表のり | L3.8+50ws S-1 | 5 | 6.4 |  | 1.897
2013-02-20 | 近畿地方整備局 | 淀川 | 猪名川 | 左岸 | 3.8 | I-L3.8+50m-ws | 表のり | L3.8+50ws P-4 | 6.65 | 6.95 | 3 |  | 2.63 |  |  | 8.3 | 70.6 | 6.5 | 14.6 | 21.1 | 0.85 | 0.66 | 0.051 | [6 empty] | 1.81e-07 | 1.73e-06 |  | 3.6765e-06
2013-02-20 | 近畿地方整備局 | 淀川 | 猪名川 | 左岸 | 3.8 | I-L3.8+50m-ws | 表のり | L3.8+50ws P-5 | 8.15 | 8.45 | 6 |  | 2.669 |  |  | 0.5 | 15.9 | 29.2 | 54.4 | 83.6 | 0.0081 | 0.0032 |  |  |  |  | 41.2 | 20.2 | 21
2013-02-20 | 近畿地方整備局 | 淀川 | 猪名川 | 左岸 | 3.8 | I-L3.8+50m-ws | 表のり | L3.8+50ws P-6 | 10.15 | 10.45 | 31 |  | 2.687 |  |  | 66 | 26.9 | 7.1 |  | 7.1 | 6.5 | 4.5 | 0.78 | 0.18 | 36.1111 | 2.19 | [6 empty] | 0.0020417 | 0.000324
2013-02-20 | 近畿地方整備局 | 淀川 | 猪名川 | 左岸 | 3.8 | I-L3.8+50m-ws | 表のり | L3.8+50ws P-7 | 11.15 | 11.45 | 6 |  | 2.669 |  |  | 1.6 | 32.1 | 19.2 | 47.1 | 66.3 | 0.034 | 0.0088 |  |  |  |  | 39.5 | 18.1 | 21.4
2013-02-20 | 近畿地方整備局 | 淀川 | 猪名川 | 左岸 | 3.8 | I-L3.8+50m-lc | 天端 | L3.8+50lc P-1 | 0.15 | 0.45 | 5 |  | 2.651 |  |  | 36.9 | 39.6 | 11.6 | 11.9 | 23.5 | 1.1 | 0.4 | 0.044 | 0.0018 | 611.1111 | 8.54 | [6 empty] | 2.6114e-06 | 3.24e-08
2013-02-20 | 近畿地方整備局 | 淀川 | 猪名川 | 左岸 | 3.8 | I-L3.8+50m-lc | 天端 | L3.8+50lc P-2 | 1.15 | 1.45 | 9 |  | 2.658 |  |  | 11.5 | 38.3 | 27.8 | 22.4 | 50.2 | 0.11 | 0.074 | 0.0033 |  |  |  | 29.3 | 19.3 | 10 |  |  |  | 6.4624e-09
2013-02-20 | 近畿地方整備局 | 淀川 | 猪名川 | 左岸 | 3.8 | I-L3.8+50m-lc | 天端 | L3.8+50lc P-3 | 2.15 | 2.45 | 6 |  | 2.668 |  |  | 28.2 | 37.2 | 18.5 | 16.1 | 34.6 | 0.38 | 0.21 | 0.0097 | 0.0016 | 237.5 | 2.9 | [6 empty] | 7.8587e-08 | 2.56e-08
2013-02-20 | 近畿地方整備局 | 淀川 | 猪名川 | 左岸 | 3.8 | I-L3.8+50m-lc | 天端 | L3.8+50lc S-1 | 3 | 3.9 |  | 1.854 | 2.665 | 0.875 | 0.35729 | 0.8 | 50.5 | 31.6 | 17.1 | 48.7 | 0.13 | 0.082 | 0.0079 | 0.0011 | 118.1818 | 3.08 | 30.9 | 22.6 | 8.3 |  |  | 1.32e-07 | 4.8843e-08 | 1.21e-08 |  | 1.0115e-09 | CUB |  |  |  |  | 21.5 | 18.31 | 4 | 33.15
2013-02-20 | 近畿地方整備局 | 淀川 | 猪名川 | 左岸 | 3.8 | I-L3.8+50m-lc | 天端 | L3.8+50lc P-4 | 5.15 | 5.45 | 7 |  | 2.67 |  |  | 39.3 | 51.3 | 9.4 |  | 9.4 | 1.9 | 0.75 | 0.21 | 0.083 | 22.8916 | 0.65 | [6 empty] | 9.763e-05 | 6.889e-05
2013-02-20 | 近畿地方整備局 | 淀川 | 猪名川 | 左岸 | 3.8 | I-L3.8+50m-lc | 天端 | L3.8+50lc P-5 | 7.15 | 7.45 | 9 |  | 2.669 |  |  | 74.5 | 24.5 | 0.9 |  | 0.9 | 11 | 9 | 1.1 | 0.41 | 26.8293 | 2.27 |  |  |  | 4.67e-07 |  |  | 0.004528 | 0.001681
2013-02-20 | 近畿地方整備局 | 淀川 | 猪名川 | 左岸 | 3.8 | I-L3.8+50m-lc | 天端 | L3.8+50lc P-6 | 10.15 | 10.45 | 3 |  | 2.632 |  |  | 1.7 | 77 | 5.9 | 15.4 | 21.3 | 0.59 | 0.48 | 0.046 | [9 empty] | 2.8947e-06
2013-02-20 | 近畿地方整備局 | 淀川 | 猪名川 | 左岸 | 3.8 | I-L3.8+50m-lc | 天端 | L3.8+50lc P-7 | 12.15 | 12.45 | 3 |  | 2.605 |  |  | 0 | 2.9 | 54.7 | 42.4 | 97.1 | 0.0099 | 0.0069 | 0.0011 |  |  |  | 49.6 | 22.5 | 27.1 |  |  |  | 5.0688e-10
2013-02-20 | 近畿地方整備局 | 淀川 | 猪名川 | 左岸 | 3.8 | I-L3.8+50m-lc | 天端 | L3.8+50lc P-8 | 13.15 | 13.45 | 42 |  | 2.691 |  |  | 57.7 | 34.9 | 7.4 |  | 7.4 | 6.6 | 3.6 | 0.48 | 0.16 | 41.25 | 0.82 | [6 empty] | 0.00066288 | 0.000256
2013-02-20 | 近畿地方整備局 | 淀川 | 猪名川 | 左岸 | 3.8 | I-L3.8+50m-lc | 天端 | L3.8+50lc P-9 | 14.15 | 14.45 | 6 |  | 2.664 |  |  | 5.1 | 40 | 15.4 | 39.5 | 54.9 | 0.13 | 0.033 |  |  |  |  | 38.6 | 18.4 | 20.2
2013-02-20 | 近畿地方整備局 | 淀川 | 猪名川 | 左岸 | 3.8 | I-L3.8+50m-bs | 裏のり | L3.8+50bs P-1 | 0.15 | 0.45 | 10 |  | 2.65 |  |  | 31.9 | 38.3 | 14.9 | 14.9 | 29.8 | 0.91 | 0.4 | 0.014 | 0.0022 | 413.6364 | 2.96 | [6 empty] | 1.839e-07 | 4.84e-08
2013-02-20 | 近畿地方整備局 | 淀川 | 猪名川 | 左岸 | 3.8 | I-L3.8+50m-bs | 裏のり | L3.8+50bs P-2 | 1.15 | 1.45 | 13 |  | 2.657 |  |  | 48.8 | 34.3 | 7.7 | 9.2 | 16.9 | 4 | 1.8 | 0.13 | 0.0077 | 519.4805 | 5.19 | [6 empty] | 3.2137e-05 | 5.929e-07
2013-02-20 | 近畿地方整備局 | 淀川 | 猪名川 | 左岸 | 3.8 | I-L3.8+50m-bs | 裏のり | L3.8+50bs S-1 | 2 | 2.4 |  |  | 2.664 |  |  | 0 | 59.4 | 23.7 | 16.9 | 40.6 | 0.16 | 0.12 | 0.0087 |  |  |  | 39 | 21.8 | 17.2 |  |  |  | 6.1075e-08
2013-02-20 | 近畿地方整備局 | 淀川 | 猪名川 | 左岸 | 3.8 | I-L3.8+50m-bs | 裏のり | L3.8+50bs S-2 | 2.4 | 3 |  |  | 2.646 |  |  | 41.1 | 29.5 | 15.5 | 13.9 | 29.4 | 2.3 | 0.73 | 0.014 | 0.0021 | 1095.2381 | 1.39 | [6 empty] | 1.839e-07 | 4.41e-08
2013-02-20 | 近畿地方整備局 | 淀川 | 猪名川 | 左岸 | 3.8 | I-L3.8+50m-bs | 裏のり | L3.8+50bs P-3 | 3.15 | 3.45 | 3 |  | 2.666 |  |  | 2.4 | 45.5 | 32 | 20.1 | 52.1 | 0.11 | 0.067 | 0.0049 | 0.0011 | 100 | 2.12 | 30.2 | 19.3 | 10.9 |  |  |  | 1.615e-08 | 1.21e-08
2013-02-20 | 近畿地方整備局 | 淀川 | 猪名川 | 左岸 | 3.8 | I-L3.8+50m-bs | 裏のり | L3.8+50bs P-4 | 4.15 | 4.45 | 5 |  | 2.671 |  |  | 16.4 | 54.2 | 17.1 | 12.3 | 29.4 | 0.28 | 0.2 | 0.026 | [9 empty] | 7.7178e-07
2013-02-20 | 近畿地方整備局 | 淀川 | 猪名川 | 左岸 | 3.8 | I-L3.8+50m-bs | 裏のり | L3.8+50bs P-5 | 5.15 | 5.45 | 8 |  | 2.66 |  |  | 39.6 | 48.8 | 5.9 | 5.7 | 11.6 | 1.9 | 0.71 | 0.22 | 0.049 | 38.7755 | 1.1 | [6 empty] | 0.00010874 | 2.401e-05
2013-02-20 | 近畿地方整備局 | 淀川 | 猪名川 | 左岸 | 3.8 | I-L3.8+50m-bs | 裏のり | L3.8+50bs P-6 | 6.15 | 6.45 | 25 |  | 2.672 |  |  | 53 | 37 | 5.2 | 4.8 | 10 | 5.9 | 2.6 | 0.31 | 0.075 | 78.6667 | 0.87 | [6 empty] | 0.0002407 | 5.625e-05
2013-02-20 | 近畿地方整備局 | 淀川 | 猪名川 | 左岸 | 3.8 | I-L3.8+50m-bs | 裏のり | L3.8+50bs P-7 | 8.15 | 8.45 | 18 |  | 2.686 |  |  | 41 | 42.8 | 7.2 | 9 | 16.2 | 2.1 | 1.3 | 0.15 | 0.0075 | 280 | 10.67 |  |  |  | 9.07e-06 | 0.00058 |  | 4.4772e-05 | 5.625e-07
2013-02-20 | 近畿地方整備局 | 淀川 | 猪名川 | 左岸 | 3.8 | I-L3.8+50m-bs | 裏のり | L3.8+50bs P-8 | 10.15 | 10.45 | 6 |  | 2.637 |  |  | 3 | 78.8 | 6.7 | 11.7 | 18.4 | 0.42 | 0.33 | 0.096 | [9 empty] | 1.5919e-05
2013-02-20 | 近畿地方整備局 | 淀川 | 猪名川 | 左岸 | 3.8 | I-L3.8+50m-bs | 裏のり | L3.8+50bs P-9 | 12.15 | 12.45 | 45 |  | 2.675 |  |  | 60.3 | 31.6 | 8.1 |  | 8.1 | 7.7 | 4.8 | 0.51 | 0.14 | 55 | 0.93 | [6 empty] | 0.00076285 | 0.000196
2013-02-20 | 近畿地方整備局 | 淀川 | 猪名川 | 左岸 | 4.2 | I-L4.2-ws | 表のり | L4.2-ws P-1 | 0.15 | 0.45 | 10 |  | 2.659 |  |  | 14.7 | 31.6 | 33.3 | 20.4 | 53.7 | 0.1 | 0.061 | 0.0048 | 0.0018 | 55.5556 | 0.94 | 34.8 | 20.6 | 14.2 |  |  |  | 1.5397e-08 | 3.24e-08
2013-02-20 | 近畿地方整備局 | 淀川 | 猪名川 | 左岸 | 4.2 | I-L4.2-ws | 表のり | L4.2-ws S-1 | 1 | 1.6 |  | 1.704 | 2.667 | 1.244 | 0.8579 | 22.8 | 28.9 | 26 | 22.3 | 48.3 | 0.12 | 0.081 | 0.0037 |  |  |  | 35 | 23 | 12 |  |  |  | 8.4241e-09
2013-02-20 | 近畿地方整備局 | 淀川 | 猪名川 | 左岸 | 4.2 | I-L4.2-ws | 表のり | L4.2-ws S-2 | 3 | 3.5 |  |  | 2.664 |  |  | 61.4 | 32.3 | 6.3 |  | 6.3 | 5.6 | 3.6 | 0.6 | 0.28 | 20 | 0.64 | [6 empty] | 0.0011117 | 0.000784
2013-02-20 | 近畿地方整備局 | 淀川 | 猪名川 | 左岸 | 4.2 | I-L4.2-ws | 表のり | L4.2-ws P-2 | 4.15 | 4.45 | 12 |  | 2.668 |  |  | 43.3 | 44.4 | 4.1 | 8.2 | 12.3 | 2.3 | 1.5 | 0.31 | 0.039 | 58.9744 | 4.86 |  |  |  | 0.000135 | 0.000428 |  | 0.0002407 | 1.521e-05
2013-02-20 | 近畿地方整備局 | 淀川 | 猪名川 | 左岸 | 4.2 | I-L4.2-ws | 表のり | L4.2-ws P-3 | 7.15 | 7.45 | 4 |  | 2.646 |  |  | 18.6 | 63.4 | 5.5 | 12.5 | 18 | 0.86 | 0.57 | 0.12 | [9 empty] | 2.6697e-05
2013-02-20 | 近畿地方整備局 | 淀川 | 猪名川 | 左岸 | 4.2 | I-L4.2-ws | 表のり | L4.2-ws P-4 | 8.15 | 8.45 | 4 |  | 2.654 |  |  | 6.4 | 20 | 34 | 39.6 | 73.6 | 0.015 | 0.009 | 0.0012 |  |  |  | 49.4 | 21.9 | 27.5 |  |  |  | 6.201e-10
2013-02-20 | 近畿地方整備局 | 淀川 | 猪名川 | 左岸 | 4.2 | I-L4.2-ws | 表のり | L4.2-ws P-5 | 10.15 | 10.45 | 24 |  | 2.699 |  |  | 73.3 | 24.1 | 2.6 |  | 2.6 | 16 | 11 | 1.2 | 0.45 | 35.5556 | 1.06 | [6 empty] | 0.0055394 | 0.002025
2013-02-20 | 近畿地方整備局 | 淀川 | 猪名川 | 左岸 | 4.2 | I-L4.2-lc | 天端 | L4.2-lc P-1 | 0.15 | 0.45 | 9 |  | 2.657 |  |  | 3 | 43.4 | 28.2 | 25.4 | 53.6 | 0.12 | 0.055 | 0.0026 |  |  |  | 35.4 | 20.3 | 15.1 |  |  |  | 3.7196e-09
2013-02-20 | 近畿地方整備局 | 淀川 | 猪名川 | 左岸 | 4.2 | I-L4.2-lc | 天端 | L4.2-lc P-2 | 1.15 | 1.45 | 8 |  | 2.66 |  |  | 1 | 27.5 | 41.9 | 29.6 | 71.5 | 0.042 | 0.022 | 0.0015 |  |  |  | 39.1 | 22.1 | 17 |  |  |  | 1.0399e-09
2013-02-20 | 近畿地方整備局 | 淀川 | 猪名川 | 左岸 | 4.2 | I-L4.2-lc | 天端 | L4.2-lc P-3 | 2.15 | 2.45 | 8 |  | 2.653 |  |  | 2.9 | 55.7 | 17.6 | 23.8 | 41.4 | 0.17 | 0.12 | 0.0011 |  |  |  | 27.8 | 14.6 | 13.2 |  |  |  | 5.0688e-10
2013-02-20 | 近畿地方整備局 | 淀川 | 猪名川 | 左岸 | 4.2 | I-L4.2-lc | 天端 | L4.2-lc S-1 | 2.5 | 3.2 |  | 1.888 | 2.637 | 0.74 | 0.23289 | 9.2 | 62.8 | 13 | 15 | 28 | 0.32 | 0.26 | 0.13 | 0.0016 | 200 | 18 | [6 empty] | 3.2137e-05 | 2.56e-08 |  | 3.4031e-09
2013-02-20 | 近畿地方整備局 | 淀川 | 猪名川 | 左岸 | 4.2 | I-L4.2-lc | 天端 | L4.2-lc P-4 | 4.15 | 4.45 | 3 |  | 2.666 |  |  | 0.4 | 70.1 | 12 | 17.5 | 29.5 | 0.22 | 0.18 | 0.011 | [9 empty] | 1.0517e-07
2013-02-20 | 近畿地方整備局 | 淀川 | 猪名川 | 左岸 | 4.2 | I-L4.2-lc | 天端 | L4.2-lc P-5 | 5.15 | 5.45 | 4 |  | 2.689 |  |  | 0 | 43.6 | 37.7 | 18.5 | 56.2 | 0.092 | 0.053 | 0.006 |  |  |  | 38.8 | 22.3 | 16.5 |  |  |  | 2.5821e-08
2013-02-20 | 近畿地方整備局 | 淀川 | 猪名川 | 左岸 | 4.2 | I-L4.2-lc | 天端 | L4.2-lc P-6 | 6.15 | 6.45 | 4 |  | 2.684 |  |  | 6.2 | 71.2 | 12.1 | 10.5 | 22.6 | 0.21 | 0.18 | 0.057 | 0.0041 | 51.2195 | 14.05 | [6 empty] | 4.7573e-06 | 1.681e-07
2013-02-20 | 近畿地方整備局 | 淀川 | 猪名川 | 左岸 | 4.2 | I-L4.2-lc | 天端 | L4.2-lc P-7 | 7.15 | 7.45 | 10 |  | 2.676 |  |  | 72.8 | 24.4 | 2.8 |  | 2.8 | 8.9 | 6.4 | 1.2 | 0.5 | 17.8 | 1.29 |  |  |  | 5.61e-09 |  |  | 0.0055394 | 0.0025 |  |  | 5.61e-07
2013-02-20 | 近畿地方整備局 | 淀川 | 猪名川 | 左岸 | 4.2 | I-L4.2-lc | 天端 | L4.2-lc P-8 | 10.15 | 10.45 | 27 |  | 2.652 |  |  | 19.6 | 58.9 | 10.6 | 10.9 | 21.5 | 0.68 | 0.46 | 0.051 | 0.004 | 170 | 13.27 | [6 empty] | 3.6765e-06 | 1.6e-07
2013-02-20 | 近畿地方整備局 | 淀川 | 猪名川 | 左岸 | 4.2 | I-L4.2-lc | 天端 | L4.2-lc P-9 | 12.15 | 12.45 | 4 |  | 2.647 |  |  | 5.8 | 37.9 | 29.9 | 26.4 | 56.3 | 0.13 | 0.038 | 0.0024 |  |  |  | 40.7 | 19.6 | 21.1 |  |  |  | 3.0899e-09
2013-02-20 | 近畿地方整備局 | 淀川 | 猪名川 | 左岸 | 4.2 | I-L4.2-lc | 天端 | L4.2-lc P-10 | 14.15 | 14.45 | 31 |  | 2.696 |  |  | 72.1 | 23 | 4.9 |  | 4.9 | 9.4 | 6.8 | 1.2 | 0.36 | 26.1111 | 1.56 | [6 empty] | 0.0055394 | 0.001296
2013-02-20 | 近畿地方整備局 | 淀川 | 猪名川 | 左岸 | 4.2 | I-L4.2-bs | 裏のり | L4.2-bs P-1 | 1.15 | 1.45 | 3 |  | 2.667 |  |  | 10.3 | 48.5 | 23.2 | 18 | 41.2 | 0.24 | 0.14 | 0.007 |  |  |  | 27.8 | 18.3 | 9.5 |  |  |  | 3.6906e-08
2013-02-20 | 近畿地方整備局 | 淀川 | 猪名川 | 左岸 | 4.2 | I-L4.2-bs | 裏のり | L4.2-bs S-1 | 2 | 2.7 |  | 1.957 | 2.666 | 0.663 | 0.17525 | 26.9 | 49.2 | 12.9 | 11 | 23.9 | 0.55 | 0.34 | 0.039 | 0.0037 | 148.6486 | 8.3 | [6 empty] | 1.9747e-06 | 1.369e-07 |  | 1.3392e-08
2013-02-20 | 近畿地方整備局 | 淀川 | 猪名川 | 左岸 | 4.2 | I-L4.2-bs | 裏のり | L4.2-bs P-2 | 3.15 | 3.45 | 13 |  | 2.671 |  |  | 15.1 | 46.1 | 20.2 | 18.6 | 38.8 | 0.3 | 0.18 | 0.0061 |  |  |  | 28.5 | 17.6 | 10.9 |  |  |  | 2.6829e-08
2013-02-20 | 近畿地方整備局 | 淀川 | 猪名川 | 左岸 | 4.2 | I-L4.2-bs | 裏のり | L4.2-bs P-3 | 5.15 | 5.45 | 30 |  | 2.687 |  |  | 75.9 | 22.6 | 1.5 |  | 1.5 | 12 | 9.6 | 1.3 | 0.46 | 26.087 | 2.09 | [6 empty] | 0.0066682 | 0.002116
2013-02-20 | 近畿地方整備局 | 淀川 | 猪名川 | 左岸 | 4.2 | I-L4.2-bs | 裏のり | L4.2-bs S-2 | 7 | 7.7 |  |  | 2.663 |  |  | 40.9 | 49.1 | 4.4 | 5.6 |  | 3 | 0.99 | 0.32 | 0.075 | 40 | 0.98 |  |  |  | 0.000135 | 0.000428 |  | 0.00025908 | 5.625e-05
2013-02-20 | 近畿地方整備局 | 淀川 | 猪名川 | 左岸 | 4.2 | I-L4.2-bs | 裏のり | L4.2-bs P-4 | 8.15 | 8.45 | 23 |  | 2.668 |  |  | 65.1 | 31.3 | 3.6 |  | 3.6 | 10 | 6.8 | 0.68 | 0.36 | 27.7778 | 0.47 | [6 empty] | 0.0014857 | 0.001296
2013-02-20 | 近畿地方整備局 | 淀川 | 猪名川 | 左岸 | 4.2 | I-L4.2-bs | 裏のり | L4.2-bs P-5 | 9.15 | 9.45 | 3 |  | 2.649 |  |  | 11.8 | 67.3 | 10.2 | 10.7 | 20.9 | 0.66 | 0.48 | 0.059 | 0.0041 | 160.9756 | 19.55 | [6 empty] | 5.153e-06 | 1.681e-07
2013-02-20 | 近畿地方整備局 | 淀川 | 猪名川 | 左岸 | 4.2 | I-L4.2-bs | 裏のり | L4.2-bs P-6 | 11.15 | 11.45 | 4 |  | 2.667 |  |  | 0.4 | 20.6 | 43.3 | 35.7 | 79 | 0.026 | 0.014 |  |  |  |  | 36.1 | 18.9 | 17.2
2013-02-20 | 近畿地方整備局 | 淀川 | 猪名川 | 左岸 | 4.2 | I-L4.2-bs | 裏のり | L4.2-bs P-7 | 13.15 | 13.45 | 37 |  | 2.683 |  |  | 67.5 | 25.9 | 6.6 |  | 6.6 | 7.7 | 5.5 | 0.67 | 0.18 | 42.7778 | 1.85 | [6 empty] | 0.0014355 | 0.000324
2013-02-20 | 近畿地方整備局 | 淀川 | 猪名川 | 左岸 | 5.4 | I-L5.4-ws | 表のり | L5.4-ws P-1 | 0.15 | 0.45 | 4 |  | 2.639 |  |  | 19.4 | 60.4 | 10.2 | 10 | 20.2 | 0.89 | 0.58 | 0.072 | 0.005 | 178 | 8.99 | [6 empty] | 8.1741e-06 | 2.5e-07
2013-02-20 | 近畿地方整備局 | 淀川 | 猪名川 | 左岸 | 5.4 | I-L5.4-ws | 表のり | L5.4-ws P-2 | 1.15 | 1.45 | 22 |  | 2.683 |  |  | 60.3 | 31.2 | 8.5 |  | 8.5 | 9.3 | 4.7 | 0.52 | 0.12 | 77.5 | 0.9 | [6 empty] | 0.00079796 | 0.000144
2013-02-20 | 近畿地方整備局 | 淀川 | 猪名川 | 左岸 | 5.4 | I-L5.4-ws | 表のり | L5.4-ws P-3 | 3.15 | 3.45 | 16 |  | 2.677 |  |  | 68 | 28 | 4 |  | 4 | 12 | 7 | 0.78 | 0.34 | 35.2941 | 0.71 | [6 empty] | 0.0020417 | 0.001156
2013-02-20 | 近畿地方整備局 | 淀川 | 猪名川 | 左岸 | 5.4 | I-L5.4-ws | 表のり | L5.4-ws S-1 | 4 | 4.8 |  |  | 2.672 |  |  | 77.2 | 21 | 1.8 |  | 1.8 | 8.6 | 6.3 | 1.8 | 1 | 8.6 | 0.91 | [6 empty] | 0.014173 | 0.01
2013-02-20 | 近畿地方整備局 | 淀川 | 猪名川 | 左岸 | 5.4 | I-L5.4-ws | 表のり | L5.4-ws P-4 | 5.15 | 5.45 | 30 |  | 2.669 |  |  | 55.4 | 36.2 | 8.4 |  | 8.4 | 5.4 | 3 | 0.38 | 0.12 | 45 | 0.82 |  |  |  | 2.86e-06 | 8.98e-05 |  | 0.0003858 | 0.000144
2013-02-20 | 近畿地方整備局 | 淀川 | 猪名川 | 左岸 | 5.4 | I-L5.4-ws | 表のり | L5.4-ws P-5 | 7.15 | 7.3 | 17 |  | 2.619 |  |  | 0.3 | 48.2 | 31.5 | 20 | 51.5 | 0.12 | 0.069 | 0.005 |  |  |  | 25.3 | 20.4 | 4.9 |  |  |  | 1.6924e-08
2013-02-20 | 近畿地方整備局 | 淀川 | 猪名川 | 左岸 | 5.4 | I-L5.4-ws | 表のり | L5.4-ws P-6 | 9.15 | 9.45 | 45 |  | 2.704 |  |  | 69.7 | 24 | 6.6 |  | 6.6 | 10 | 6.9 | 0.95 | 0.22 | 45.4545 | 1.82 | [6 empty] | 0.0032239 | 0.000484
2013-02-20 | 近畿地方整備局 | 淀川 | 猪名川 | 左岸 | 5.4 | I-L5.4-lc | 天端 | L5.4-lc P-1 | 0.15 | 0.45 | 11 |  | 2.651 |  |  | 33.2 | 43 | 9.7 | 14.1 | 23.8 | 1.2 | 0.65 | 0.033 | [9 empty] | 1.3409e-06
2013-02-20 | 近畿地方整備局 | 淀川 | 猪名川 | 左岸 | 5.4 | I-L5.4-lc | 天端 | L5.4-lc P-2 | 1.15 | 1.45 | 11 |  | 2.675 |  |  | 32.7 | 45.6 | 9.8 | 11.9 | 21.7 | 0.91 | 0.48 | 0.057 | 0.0027 | 337.037 | 10.42 | [6 empty] | 4.7573e-06 | 7.29e-08
2013-02-20 | 近畿地方整備局 | 淀川 | 猪名川 | 左岸 | 5.4 | I-L5.4-lc | 天端 | L5.4-lc S-1 | 2 | 2.9 |  |  | 2.657 |  |  | 44 | 48.6 | 7.4 |  | 7.4 | 2.9 | 1.3 | 0.38 | 0.14 | 20.7143 | 0.75 | [6 empty] | 0.0003858 | 0.000196
2013-02-20 | 近畿地方整備局 | 淀川 | 猪名川 | 左岸 | 5.4 | I-L5.4-lc | 天端 | L5.4-lc P-3 | 3.15 | 3.45 | 10 |  | 2.665 |  |  | 44.2 | 49.7 | 6.1 |  | 6.1 | 2.7 | 1.4 | 0.39 | 0.18 | 15 | 0.65 | [6 empty] | 0.00040973 | 0.000324
2013-02-20 | 近畿地方整備局 | 淀川 | 猪名川 | 左岸 | 5.4 | I-L5.4-lc | 天端 | L5.4-lc P-4 | 4.15 | 4.45 | 9 |  | 2.664 |  |  | 38.6 | 51.7 | 9.7 |  | 9.7 | 1.8 | 1.1 | 0.31 | 0.081 | 22.2222 | 1.71 | [6 empty] | 0.0002407 | 6.561e-05
2013-02-20 | 近畿地方整備局 | 淀川 | 猪名川 | 左岸 | 5.4 | I-L5.4-lc | 天端 | L5.4-lc P-5 | 5.15 | 5.45 | 8 |  | 2.673 |  |  | 60.1 | 32.9 | 7 |  | 7 | 8.8 | 5.1 | 0.49 | 0.15 | 58.6667 | 0.73 | [6 empty] | 0.00069532 | 0.000225
2013-02-20 | 近畿地方整備局 | 淀川 | 猪名川 | 左岸 | 5.4 | I-L5.4-lc | 天端 | L5.4-lc P-6 | 6.15 | 6.45 | 45 |  | 2.69 |  |  | 58.9 | 29.5 | 4.9 | 6.7 | 11.6 | 8.3 | 3.7 | 0.33 | 0.038 | 218.4211 | 2.57 | [6 empty] | 0.00027823 | 1.444e-05
2013-02-20 | 近畿地方整備局 | 淀川 | 猪名川 | 左岸 | 5.4 | I-L5.4-lc | 天端 | L5.4-lc P-7 | 9.15 | 9.45 | 22 |  | 2.68 |  |  | 59 | 31.8 | 9.2 |  | 9.2 | 6 | 4 | 0.34 | 0.088 | 68.1818 | 1.09 | [6 empty] | 0.00029815 | 7.744e-05
2013-02-20 | 近畿地方整備局 | 淀川 | 猪名川 | 左岸 | 5.4 | I-L5.4-lc | 天端 | L5.4-lc P-8 | 12.15 | 12.45 | 38 |  | 2.685 |  |  | 66.8 | 28.1 | 5.1 |  | 5.1 | 10 | 5.8 | 0.88 | 0.3 | 33.3333 | 0.85 | [6 empty] | 0.0027 | 0.0009
2013-02-20 | 近畿地方整備局 | 淀川 | 猪名川 | 左岸 | 5.4 | I-L5.4-bs | 裏のり | L5.4-bs P-1 | 1.15 | 1.45 | 4 |  | 2.669 |  |  | 46.7 | 34.2 | 9.9 | 9.2 | 19.1 | 5 | 1.2 | 0.086 | 0.066 | 75.7576 | 1.34 | [6 empty] | 1.2338e-05 | 4.356e-05
2013-02-20 | 近畿地方整備局 | 淀川 | 猪名川 | 左岸 | 5.4 | I-L5.4-bs | 裏のり | L5.4-bs S-1 | 2 | 2.8 | 22 |  | 2.659 |  |  | 34.9 | 51.2 | 7.2 | 6.7 | 13.9 | 1.2 | 0.69 | 0.15 | 0.026 | 46.1538 | 2.34 | [6 empty] | 4.4772e-05 | 6.76e-06
2013-02-20 | 近畿地方整備局 | 淀川 | 猪名川 | 左岸 | 5.4 | I-L5.4-bs | 裏のり | L5.4-bs P-2 | 3.15 | 3.45 | 16 |  | 2.72 |  |  | 4.9 | 36.9 | 34.7 | 23.5 | 58.2 | 0.085 | 0.041 | 0.0033 |  |  |  | 34.8 | 23.3 | 11.5 |  |  |  | 6.4624e-09
2013-02-20 | 近畿地方整備局 | 淀川 | 猪名川 | 左岸 | 5.4 | I-L5.4-bs | 裏のり | L5.4-bs S-2 | 4 | 4.8 |  |  | 2.68 |  |  | 72 | 26 | 2 |  | 2 | 9.8 | 6.8 | 1.4 | 0.86 | 11.3953 | 0.63 | [6 empty] | 0.0079173 | 0.007396
2013-02-20 | 近畿地方整備局 | 淀川 | 猪名川 | 左岸 | 5.4 | I-L5.4-bs | 裏のり | L5.4-bs P-3 | 5.15 | 5.45 | 30 |  | 2.682 |  |  | 43.6 | 47 | 9.4 |  | 9.4 | 2.3 | 1.5 | 0.38 | 0.088 | 26.1364 | 2.09 |  |  |  | 4.72e-05 | 0.00133 |  | 0.0003858 | 7.744e-05
2013-02-20 | 近畿地方整備局 | 淀川 | 猪名川 | 左岸 | 5.4 | I-L5.4-bs | 裏のり | L5.4-bs P-4 | 7.15 | 7.45 | 17 |  | 2.665 |  |  | 20.9 | 54.5 | 11.9 | 12.7 | 24.6 | 0.59 | 0.44 | 0.03 | 0.0022 | 268.1818 | 24.96 | [6 empty] | 1.0752e-06 | 4.84e-08
2013-02-20 | 近畿地方整備局 | 淀川 | 猪名川 | 左岸 | 5.4 | I-L5.4-bs | 裏のり | L5.4-bs P-5 | 10.15 | 10.45 | 45 |  | 2.688 |  |  | 70.8 | 23.2 | 6 |  | 6 | 9.7 | 6.7 | 0.88 | 0.24 | 40.4167 | 1.89 | [6 empty] | 0.0027 | 0.000576
2013-02-20 | 近畿地方整備局 | 淀川 | 猪名川 | 右岸 | 2.7 | I-R2.7-ws | 表のり | R2.7-ws P-1 | 0.15 | 0.45 | 16 |  | 2.645 |  |  | 26.3 | 41.5 | 14 | 18.2 | 32.2 | 0.82 | 0.42 | 0.0077 | [9 empty] | 4.6026e-08
2013-02-20 | 近畿地方整備局 | 淀川 | 猪名川 | 右岸 | 2.7 | I-R2.7-ws | 表のり | R2.7-ws P-2 | 1.15 | 1.5 | 2 |  | 2.683 |  |  | 0.2 | 21.7 | 44.2 | 33.9 | 78.1 | 0.025 | 0.014 |  |  |  |  | 39.8 | 21.4 | 18.4
2013-02-20 | 近畿地方整備局 | 淀川 | 猪名川 | 右岸 | 2.7 | I-R2.7-ws | 表のり | R2.7-ws P-3 | 3.15 | 3.45 | 7 |  | 2.654 |  |  | 0.4 | 92.4 | 7.2 |  | 7.2 | 0.28 | 0.24 | 0.16 | 0.12 | 2.3333 | 0.96 | [6 empty] | 5.1993e-05 | 0.000144
2013-02-20 | 近畿地方整備局 | 淀川 | 猪名川 | 右岸 | 2.7 | I-R2.7-ws | 表のり | R2.7-ws P-4 | 4.15 | 4.45 | 19 |  | 2.661 |  |  | 56.5 | 37.9 | 5.6 |  | 5.6 | 4.8 | 2.8 | 0.61 | 0.22 | 21.8182 | 1.15 | [6 empty] | 0.0011551 | 0.000484
2013-02-20 | 近畿地方整備局 | 淀川 | 猪名川 | 右岸 | 2.7 | I-R2.7-ws | 表のり | R2.7-ws S-1 | 6.5 | 6.9 |  | 1.91
2013-02-20 | 近畿地方整備局 | 淀川 | 猪名川 | 右岸 | 2.7 | I-R2.7-ws | 表のり | R2.7-ws S-2 | 7 | 8 |  |  | 2.649 |  |  | 28.1 | 52 | 6.3 | 13.6 | 19.9 | 0.55 | 0.35 | 0.076 | [6 empty] | 1.68e-05 | 2.54e-05 |  | 9.265e-06
2013-02-20 | 近畿地方整備局 | 淀川 | 猪名川 | 右岸 | 2.7 | I-R2.7-ws | 表のり | R2.7-ws P-5 | 9.15 | 9.45 | 38 |  | 2.685 |  |  | 57.7 | 32.7 | 9.6 |  | 9.6 | 4.9 | 3.2 | 0.37 | 0.085 | 57.6471 | 1.82 | [6 empty] | 0.00036268 | 7.225e-05
2013-02-20 | 近畿地方整備局 | 淀川 | 猪名川 | 右岸 | 2.7 | I-R2.7-lc | 天端 | R2.7-lc P-1 | 0.15 | 0.45 | 13 |  | 2.643 |  |  | 36.2 | 37.8 | 10.3 | 15.7 | 26 | 1.4 | 0.7 | 0.018 | [9 empty] | 3.292e-07
2013-02-20 | 近畿地方整備局 | 淀川 | 猪名川 | 右岸 | 2.7 | I-R2.7-lc | 天端 | R2.7-lc P-2 | 1.15 | 1.45 | 6 |  | 2.649 |  |  | 19.3 | 43.5 | 17.3 | 19.9 | 37.2 | 0.54 | 0.28 | 0.0051 |  |  |  | 31.2 | 15.6 | 15.6 |  |  |  | 1.7719e-08
2013-02-20 | 近畿地方整備局 | 淀川 | 猪名川 | 右岸 | 2.7 | I-R2.7-lc | 天端 | R2.7-lc P-3 | 2.15 | 2.45 | 10 |  | 2.665 |  |  | 13.4 | 29 | 31.5 | 26.1 | 57.6 | 0.092 | 0.041 | 0.0025 |  |  |  | 34.6 | 18.8 | 15.8 |  |  |  | 3.3965e-09
2013-02-20 | 近畿地方整備局 | 淀川 | 猪名川 | 右岸 | 2.7 | I-R2.7-lc | 天端 | R2.7-lc S-1 | 3 | 3.7 |  | 1.876 | 2.659 | 0.814 | 0.29733 | 29.1 | 20.5 | 25.5 | 24.9 | 50.4 | 0.33 | 0.071 | 0.0024 |  |  |  | 38.3 | 22.1 | 16.2 |  |  |  | 3.0899e-09
2013-02-20 | 近畿地方整備局 | 淀川 | 猪名川 | 右岸 | 2.7 | I-R2.7-lc | 天端 | R2.7-lc S-2 | 4 | 4.8 |  | 1.718 | 2.669 | 1.125 | 0.67004 | 0 | 37.5 | 25 | 37.5 | 62.5 | 0.063 | 0.02 |  |  |  |  | 35.6 | 21.2 | 14.4
2013-02-20 | 近畿地方整備局 | 淀川 | 猪名川 | 右岸 | 2.7 | I-R2.7-lc | 天端 | R2.7-lc P-4 | 5.15 | 5.45 | 10 |  | 2.649 |  |  | 0 | 80.6 | 11.5 | 7.9 | 19.4 | 0.2 | 0.17 | 0.082 | 0.012 | 16.6667 | 6 | [6 empty] | 1.1049e-05 | 1.44e-06
2013-02-20 | 近畿地方整備局 | 淀川 | 猪名川 | 右岸 | 2.7 | I-R2.7-lc | 天端 | R2.7-lc P-6 | 10.15 | 10.45 | 4 |  | 2.651 |  |  | 6.6 | 67.7 | 14 | 11.7 | 25.7 | 0.25 | 0.19 | 0.041 | 0.0021 | 119.0476 | 17.19 | [6 empty] | 2.2173e-06 | 4.41e-08
2013-02-20 | 近畿地方整備局 | 淀川 | 猪名川 | 右岸 | 2.7 | I-R2.7-lc | 天端 | R2.7-lc P-7 | 11.15 | 11.45 | 2 |  | 2.671 |  |  | 10.3 | 41.1 | 20.1 | 28.5 | 48.6 | 0.18 | 0.087 |  |  |  |  | 42.3 | 21.1 | 21.2
2013-02-20 | 近畿地方整備局 | 淀川 | 猪名川 | 右岸 | 2.7 | I-R2.7-lc | 天端 | R2.7-lc P-8 | 13.15 | 13.45 | 39 |  | 2.684 |  |  | 58 | 29.7 | 4.5 | 7.8 | 12.3 | 5.6 | 3.4 | 0.3 | 0.031 | 180.6452 | 4.67 | [6 empty] | 0.0002231 | 9.61e-06
2013-02-20 | 近畿地方整備局 | 淀川 | 猪名川 | 右岸 | 2.7 | I-R2.7-bs | 裏のり | R2.7-bs P-1 | 0.15 | 0.45 | 25 |  | 2.65 |  |  | 36.9 | 36.2 | 11.2 | 15.7 | 26.9 | 1.6 | 0.76 | 0.012 | 0.0016 | 1000 | 7.66 | [6 empty] | 1.2867e-07 | 2.56e-08
2013-02-20 | 近畿地方整備局 | 淀川 | 猪名川 | 右岸 | 2.7 | I-R2.7-bs | 裏のり | R2.7-bs P-2 | 1.15 | 1.45 | 4 |  | 2.652 |  |  | 4 | 35 | 27.2 | 33.8 | 61 | 0.067 | 0.021 |  |  |  |  | 32.9 | 17.7 | 15.2
2013-02-20 | 近畿地方整備局 | 淀川 | 猪名川 | 右岸 | 2.7 | I-R2.7-bs | 裏のり | R2.7-bs T-1 | 1.5 | 2.1 |  | 1.951 | 2.655 | 0.724 | 0.22013 | 4.4 | 22.7 | 40.2 | 32.7 | 72.9 | 0.031 | 0.015 | 0.0015 |  |  |  | 42.4 | 22.6 | 19.8 |  |  |  | 1.0399e-09
2013-02-20 | 近畿地方整備局 | 淀川 | 猪名川 | 右岸 | 2.7 | I-R2.7-bs | 裏のり | R2.7-bs P-3 | 2.65 | 2.95 | 5 |  | 2.668 |  |  | 0.4 | 11 | 48.8 | 39.8 | 88.6 | 0.014 | 0.0022 |  |  |  |  | 39.6 | 21.2 | 18.4
2013-02-20 | 近畿地方整備局 | 淀川 | 猪名川 | 右岸 | 2.7 | I-R2.7-bs | 裏のり | R2.7-bs P-4 | 4.15 | 4.45 | 10 |  | 2.65 |  |  | 0.2 | 79.1 | 7 | 13.7 | 20.7 | 0.24 | 0.21 | 0.053 | [9 empty] | 4.0193e-06
2013-02-20 | 近畿地方整備局 | 淀川 | 猪名川 | 右岸 | 2.7 | I-R2.7-bs | 裏のり | R2.7-bs S-1 | 5 | 5.8 |  |  | 2.655 |  |  | 56.2 | 32.4 | 3.7 | 7.7 | 11.4 | 7.7 | 3.1 | 0.34 | 0.023 | 334.7826 | 3.26 | [6 empty] | 0.00029815 | 5.29e-06
2013-02-20 | 近畿地方整備局 | 淀川 | 猪名川 | 右岸 | 2.7 | I-R2.7-bs | 裏のり | R2.7-bs P-5 | 6.15 | 6.45 | 18 |  | 2.648 |  |  | 48.6 | 47.8 | 3.6 |  | 3.6 | 3.7 | 1.9 | 0.51 | 0.26 | 14.2308 | 0.65 | [6 empty] | 0.00076285 | 0.000676
2013-02-20 | 近畿地方整備局 | 淀川 | 猪名川 | 右岸 | 2.7 | I-R2.7-bs | 裏のり | R2.7-bs P-6 | 8.15 | 8.45 | 6 |  | 2.647 |  |  | 2.7 | 70.9 | 11.4 | 15 | 26.4 | 0.26 | 0.2 | 0.016 | [9 empty] | 2.5058e-07
2013-02-20 | 近畿地方整備局 | 淀川 | 猪名川 | 右岸 | 2.7 | I-R2.7-bs | 裏のり | R2.7-bs P-7 | 9.15 | 9.5 | 3 |  | 2.684 |  |  | 6.4 | 43.1 | 20.6 | 29.9 | 50.5 | 0.13 | 0.072 |  |  |  |  | 43 | 20.3 | 22.7
2013-02-20 | 近畿地方整備局 | 淀川 | 猪名川 | 右岸 | 2.7 | I-R2.7-bs | 裏のり | R2.7-bs P-8 | 11.15 | 11.45 | 41 |  | 2.677 |  |  | 69.3 | 25.5 | 5.2 |  | 5.2 | 10 | 7.3 | 0.94 | 0.24 | 41.6667 | 1.5 | [6 empty] | 0.0031458 | 0.000576
2013-02-20 | 近畿地方整備局 | 淀川 | 猪名川 | 右岸 | 3.2 | I-R3.2-60m-ws | 表のり | R3.2-60m-ws P-1 | 0.15 | 0.45 | 8 |  | 2.654 |  |  | 0 | 8.6 | 49.3 | 42.1 | 91.4 | 0.015 | 0.0086 |  |  |  |  | 51.6 | 22.6 | 29
2013-02-20 | 近畿地方整備局 | 淀川 | 猪名川 | 右岸 | 3.2 | I-R3.2-60m-ws | 表のり | R3.2-60m-ws P-2 | 1.15 | 1.45 | 2 |  | 2.661 |  |  | 0 | 6.9 | 59.1 | 34 | 93.1 | 0.021 | 0.013 | 0.0012 |  |  |  | 43.6 | 20.9 | 22.7 |  |  |  | 6.201e-10
2013-02-20 | 近畿地方整備局 | 淀川 | 猪名川 | 右岸 | 3.2 | I-R3.2-60m-ws | 表のり | R3.2-60m-ws P-3 | 2.15 | 2.45 | 4 |  | 2.679 |  |  | 0 | 2.7 | 44.3 | 53 | 97.3 | 0.0067 | 0.0044 |  |  |  |  | 52.2 | 23.5 | 28.7
2013-02-20 | 近畿地方整備局 | 淀川 | 猪名川 | 右岸 | 3.2 | I-R3.2-60m-ws | 表のり | R3.2-60m-ws P-4 | 4.15 | 4.45 | 5 |  | 2.633 |  |  | 14.1 | 67.2 | 7.9 | 10.8 | 18.7 | 1.1 | 0.81 | 0.099 | 0.0031 | 354.8387 | 31.94 | [6 empty] | 1.7096e-05 | 9.61e-08
2013-02-20 | 近畿地方整備局 | 淀川 | 猪名川 | 右岸 | 3.2 | I-R3.2-60m-ws | 表のり | R3.2-60m-ws S-1 | 6 | 6.3 |  |  | 2.635 |  |  | 30 | 56.1 | 5.7 | 8.2 | 13.9 | 1.4 | 1.1 | 0.24 | 0.013 | 107.6923 | 19.13 |  |  |  | 1.25e-05 | 2.25e-05 |  | 0.00013303 | 1.69e-06
2013-02-20 | 近畿地方整備局 | 淀川 | 猪名川 | 右岸 | 3.2 | I-R3.2-60m-ws | 表のり | R3.2-60m-ws S-2 | 6.3 | 7 |  |  | 2.697 |  |  | 67 | 30.1 | 2.9 |  | 2.9 | 11 | 7.2 | 1.2 | 0.8 | 13.75 | 0.37 | [6 empty] | 0.0055394 | 0.0064
2013-02-20 | 近畿地方整備局 | 淀川 | 猪名川 | 右岸 | 3.2 | I-R3.2-60m-ws | 表のり | R3.2-60m-ws P-5 | 7.15 | 7.45 | 40 |  | 2.694 |  |  | 60.2 | 28.8 | 4.7 | 6.3 | 11 | 6.8 | 4.3 | 0.42 | 0.052 | 130.7692 | 2.34 | [6 empty] | 0.00048648 | 2.704e-05
2013-02-20 | 近畿地方整備局 | 淀川 | 猪名川 | 右岸 | 3.2 | I-R3.2-60m-lc | 天端 | R3.2-60m-lc P-1 | 0.15 | 0.45 | 5 |  | 2.651 |  |  | 35.9 | 35 | 13.4 | 15.7 | 29.1 | 1.2 | 0.48 | 0.013 | 0.012 | 100 | 5.26 | [6 empty] | 1.5488e-07 | 1.44e-06
2013-02-20 | 近畿地方整備局 | 淀川 | 猪名川 | 右岸 | 3.2 | I-R3.2-60m-lc | 天端 | R3.2-60m-lc P-2 | 1.15 | 1.45 | 6 |  | 2.64 |  |  | 4.4 | 30.3 | 33.2 | 32.1 | 65.3 | 0.048 | 0.023 | 0.0015 |  |  |  | 39.9 | 19.5 | 20.4 |  |  |  | 1.0399e-09
2013-02-20 | 近畿地方整備局 | 淀川 | 猪名川 | 右岸 | 3.2 | I-R3.2-60m-lc | 天端 | R3.2-60m-lc P-3 | 2.15 | 2.45 | 4 |  | 2.636 |  |  | 2.2 | 36.2 | 31.9 | 29.7 | 61.6 | 0.064 | 0.027 | 0.0019 |  |  |  | 42 | 19.7 | 22.3 |  |  |  | 1.7983e-09
2013-02-20 | 近畿地方整備局 | 淀川 | 猪名川 | 右岸 | 3.2 | I-R3.2-60m-lc | 天端 | R3.2-60m-lc S-1 | 3 | 4 |  | 1.998 | 2.649 | 0.652 | 0.16778 | 2.7 | 28.1 | 38 | 31.2 | 69.2 | 0.04 | 0.02 |  |  |  |  | 40.2 | 21.5 | 18.7
2013-02-20 | 近畿地方整備局 | 淀川 | 猪名川 | 右岸 | 3.2 | I-R3.2-60m-lc | 天端 | R3.2-60m-lc P-4 | 5.15 | 5.45 | 2 |  | 2.635 |  |  | 0.2 | 8.7 | 51.9 | 39.2 | 91.1 | 0.013 | 0.0089 | 0.0012 |  |  |  | 46.3 | 21.6 | 24.7 |  |  |  | 6.201e-10
2013-02-20 | 近畿地方整備局 | 淀川 | 猪名川 | 右岸 | 3.2 | I-R3.2-60m-lc | 天端 | R3.2-60m-lc P-5 | 7.15 | 7.45 | 4 |  | 2.63 |  |  | 24.6 | 57.6 | 6.2 | 11.6 | 17.8 | 1.1 | 0.82 | 0.12 | 0.0014 | 785.7143 | 93.77 |  |  |  | 2.76e-06 | 5.15e-05 |  | 2.6697e-05 | 1.96e-08
2013-02-20 | 近畿地方整備局 | 淀川 | 猪名川 | 右岸 | 3.2 | I-R3.2-60m-lc | 天端 | R3.2-60m-lc P-6 | 9.15 | 9.45 | 9 |  | 2.645 |  |  | 40 | 46 | 5.7 | 8.3 | 14 | 2 | 1.2 | 0.19 | 0.017 | 117.6471 | 6.78 | [6 empty] | 7.7423e-05 | 2.89e-06
2013-02-20 | 近畿地方整備局 | 淀川 | 猪名川 | 右岸 | 3.2 | I-R3.2-60m-lc | 天端 | R3.2-60m-lc P-7 | 11.15 | 11.3 | 49 |  | 2.686 |  |  | 61.8 | 25.8 | 4.2 | 8.2 | 12.4 | 5.9 | 3.9 | 0.39 | 0.018 | 327.7778 | 13.56 | [6 empty] | 0.00040973 | 3.24e-06
2013-02-20 | 近畿地方整備局 | 淀川 | 猪名川 | 右岸 | 3.2 | I-R3.2-60m-bs | 裏のり | R3.2-60m-bs P-1 | 0.15 | 0.45 | 14 |  | 2.654 |  |  | 18.5 | 46.8 | 15.2 | 19.5 | 34.7 | 0.52 | 0.31 | 0.0055 | [9 empty] | 2.1107e-08
2013-02-20 | 近畿地方整備局 | 淀川 | 猪名川 | 右岸 | 3.2 | I-R3.2-60m-bs | 裏のり | R3.2-60m-bs P-2 | 1.15 | 1.45 | 11 |  | 2.646 |  |  | 15.7 | 45.8 | 16.2 | 22.3 | 38.5 | 0.39 | 0.22 | 0.0034 |  |  |  | 31.1 | 17.9 | 13.2 |  |  |  | 6.9253e-09
2013-02-20 | 近畿地方整備局 | 淀川 | 猪名川 | 右岸 | 3.2 | I-R3.2-60m-bs | 裏のり | R3.2-60m-bs P-3 | 2.15 | 2.45 | 5 |  | 2.647 |  |  | 1.5 | 28 | 35.7 | 34.8 | 70.5 | 0.035 | 0.017 |  |  |  |  | 40.4 | 19.7 | 20.7
2013-02-20 | 近畿地方整備局 | 淀川 | 猪名川 | 右岸 | 3.2 | I-R3.2-60m-bs | 裏のり | R3.2-60m-bs P-4 | 3.15 | 3.45 | 5 |  | 2.646 |  |  | 1.2 | 28.8 | 37.9 | 32.1 | 70 | 0.037 | 0.021 | 0.0017 |  |  |  | 42.4 | 20 | 22.4 |  |  |  | 1.3898e-09
2013-02-20 | 近畿地方整備局 | 淀川 | 猪名川 | 右岸 | 3.2 | I-R3.2-60m-bs | 裏のり | R3.2-60m-bs T-1 | 4 | 4.9 |  | 1.962 | 2.664 | 0.721 | 0.21778 | 1.3 | 19.8 | 39.3 | 39.6 | 78.9 | 0.023 | 0.012 |  |  |  |  | 36.6 | 19.9 | 16.7
2013-02-20 | 近畿地方整備局 | 淀川 | 猪名川 | 右岸 | 3.2 | I-R3.2-60m-bs | 裏のり | R3.2-60m-bs P-5 | 6.15 | 6.45 | 3 |  | 2.645 |  |  | 0.1 | 10.2 | 45.2 | 44.5 | 89.7 | 0.015 | 0.0076 |  |  |  |  | 40.4 | 19.4 | 21
2013-02-20 | 近畿地方整備局 | 淀川 | 猪名川 | 右岸 | 3.2 | I-R3.2-60m-bs | 裏のり | R3.2-60m-bs S-1 | 8 | 8.7 |  | 2.006 | 2.633 | 0.577 | 0.12181 | 28.4 | 55.3 | 6 | 10.3 | 16.3 | 1.3 | 0.95 | 0.17 | 0.0043 | 302.3256 | 39.52 | [6 empty] | 5.9834e-05 | 1.849e-07 |  | 1.7137e-08
2013-02-20 | 近畿地方整備局 | 淀川 | 猪名川 | 右岸 | 3.2 | I-R3.2-60m-bs | 裏のり | R3.2-60m-bs S-2 | 9 | 9.8 |  |  | 2.631 |  |  | 13.1 | 72.5 | 5 | 9.4 | 14.4 | 0.97 | 0.8 | 0.24 | 0.0076 | 127.6316 | 33.91 | [6 empty] | 0.00013303 | 5.776e-07
2013-02-20 | 近畿地方整備局 | 淀川 | 猪名川 | 右岸 | 3.2 | I-R3.2-60m-bs | 裏のり | R3.2-60m-bs P-6 | 10.15 | 10.45 | 5 |  | 2.63 |  |  | 30.5 | 52.9 | 6.7 | 9.9 | 16.6 | 1.4 | 1.1 | 0.15 | 0.0059 | 237.2881 | 27.89 | [6 empty] | 4.4772e-05 | 3.481e-07
2013-02-20 | 近畿地方整備局 | 淀川 | 猪名川 | 右岸 | 3.2 | I-R3.2-60m-bs | 裏のり | R3.2-60m-bs P-7 | 12.15 | 12.45 | 38 |  | 2.685 |  |  | 57.8 | 28.1 | 5.2 | 8.9 | 14.1 | 5.3 | 3.2 | 0.34 | 0.008 | 662.5 | 17.37 | [6 empty] | 0.00029815 | 6.4e-07
2013-02-20 | 近畿地方整備局 | 淀川 | 猪名川 | 右岸 | 5 | I-R5.0-55m-ws | 表のり | R5.0-55m-ws P-1 | 0.15 | 0.45 | 18 |  | 2.665 |  |  | 44.2 | 35.9 | 7.3 | 12.6 | 19.9 | 2.7 | 1.3 | 0.077 | 0.001 | 2700 | 37.93 | [6 empty] | 9.5499e-06 | 1e-08
2013-02-20 | 近畿地方整備局 | 淀川 | 猪名川 | 右岸 | 5 | I-R5.0-55m-ws | 表のり | R5.0-55m-ws P-2 | 1.15 | 1.45 | 14 |  | 2.67 |  |  | 54.1 | 36.1 | 9.8 |  | 9.8 | 6.7 | 3.2 | 0.38 | 0.079 | 84.8101 | 0.87 | [6 empty] | 0.0003858 | 6.241e-05
2013-02-20 | 近畿地方整備局 | 淀川 | 猪名川 | 右岸 | 5 | I-R5.0-55m-ws | 表のり | R5.0-55m-ws P-3 | 2.15 | 2.45 | 12 |  | 2.676 |  |  | 43.5 | 36.3 | 9.4 | 10.8 | 20.2 | 2.6 | 1.1 | 0.073 | 0.038 | 68.4211 | 5.35 | [6 empty] | 8.4395e-06 | 1.444e-05
2013-02-20 | 近畿地方整備局 | 淀川 | 猪名川 | 右岸 | 5 | I-R5.0-55m-ws | 表のり | R5.0-55m-ws S-1 | 3 | 4 |  |  | 2.659 |  |  | 57.9 | 39.5 | 2.6 |  | 2.6 | 5.5 | 3.2 | 0.66 | 0.41 | 13.4146 | 0.44 | [6 empty] | 0.0013864 | 0.001681
2013-02-20 | 近畿地方整備局 | 淀川 | 猪名川 | 右岸 | 5 | I-R5.0-55m-ws | 表のり | R5.0-55m-ws P-4 | 4.15 | 4.45 | 19 |  | 2.704 |  |  | 63.9 | 27.6 | 8.5 |  | 8.5 | 8.5 | 4.8 | 0.48 | 0.11 | 77.2727 | 1.54 |  |  |  | 0.000179 | 0.000449 |  | 0.00066288 | 0.000121
2013-02-20 | 近畿地方整備局 | 淀川 | 猪名川 | 右岸 | 5 | I-R5.0-55m-ws | 表のり | R5.0-55m-ws P-5 | 6.15 | 6.45 | 5 |  | 2.665 |  |  | 4.8 | 37.5 | 29.8 | 27.9 | 57.7 | 0.085 | 0.043 | 0.0019 |  |  |  | 29.4 | 19.2 | 10.2 |  |  |  | 1.7983e-09
2013-02-20 | 近畿地方整備局 | 淀川 | 猪名川 | 右岸 | 5 | I-R5.0-55m-ws | 表のり | R5.0-55m-ws P-6 | 7.15 | 7.45 | 6 |  | 2.671 |  |  | 0.9 | 58.1 | 21.7 | 19.3 | 41 | 0.15 | 0.11 | 0.0055 | [9 empty] | 2.1107e-08
2013-02-20 | 近畿地方整備局 | 淀川 | 猪名川 | 右岸 | 5 | I-R5.0-55m-ws | 表のり | R5.0-55m-ws P-7 | 9.15 | 9.45 | 42 |  | 2.687 |  |  | 67.6 | 26.3 | 6.1 |  | 6.1 | 9.4 | 6.6 | 0.75 | 0.22 | 42.7273 | 1.4 | [6 empty] | 0.0018643 | 0.000484
2013-02-20 | 近畿地方整備局 | 淀川 | 猪名川 | 右岸 | 5 | I-R5.0-55m-lc | 天端 | R5.0-55m-lc P-1 | 0.15 | 0.45 | 5 |  | 2.659 |  |  | 31.6 | 50 | 8.4 | 9.7 | 18.1 | 1.3 | 0.87 | 0.11 | 0.0054 | 240.7407 | 12.82 | [6 empty] | 2.1823e-05 | 2.916e-07
2013-02-20 | 近畿地方整備局 | 淀川 | 猪名川 | 右岸 | 5 | I-R5.0-55m-lc | 天端 | R5.0-55m-lc P-2 | 1.15 | 1.45 | 12 |  | 2.672 |  |  | 59.1 | 33.4 | 7.5 |  | 7.5 | 9.1 | 5 | 0.46 | 0.16 | 56.875 | 0.46 | [6 empty] | 0.00060063 | 0.000256
2013-02-20 | 近畿地方整備局 | 淀川 | 猪名川 | 右岸 | 5 | I-R5.0-55m-lc | 天端 | R5.0-55m-lc S-1 | 2 | 3 |  |  | 2.667 |  |  | 52 | 38.5 | 9.5 |  | 9.5 | 5.9 | 2.4 | 0.46 | 0.096 | 61.4583 | 0.99 | [6 empty] | 0.00060063 | 9.216e-05
2013-02-20 | 近畿地方整備局 | 淀川 | 猪名川 | 右岸 | 5 | I-R5.0-55m-lc | 天端 | R5.0-55m-lc P-3 | 3.15 | 3.45 | 13 |  | 2.678 |  |  | 59.4 | 31.5 | 9.1 |  | 9.1 | 9 | 4.7 | 0.44 | 0.11 | 81.8182 | 0.73 | [6 empty] | 0.00054185 | 0.000121
2013-02-20 | 近畿地方整備局 | 淀川 | 猪名川 | 右岸 | 5 | I-R5.0-55m-lc | 天端 | R5.0-55m-lc P-4 | 4.15 | 4.45 | 20 |  | 2.68 |  |  | 68.4 | 23.3 | 8.3 |  | 8.3 | 12 | 8.6 | 0.57 | 0.13 | 92.3077 | 1.85 | [6 empty] | 0.0009871 | 0.000169
2013-02-20 | 近畿地方整備局 | 淀川 | 猪名川 | 右岸 | 5 | I-R5.0-55m-lc | 天端 | R5.0-55m-lc P-5 | 5.15 | 5.45 | 26 |  | 2.692 |  |  | 66.8 | 24.1 | 9.1 |  | 9.1 | 10 | 6.4 | 0.57 | 0.1 | 100 | 2.25 | [6 empty] | 0.0009871 | 0.0001
2013-02-20 | 近畿地方整備局 | 淀川 | 猪名川 | 右岸 | 5 | I-R5.0-55m-lc | 天端 | R5.0-55m-lc P-6 | 6.15 | 6.45 | 40 |  | 2.687 |  |  | 69.8 | 22.3 | 7.9 |  | 7.9 | 14 | 8.6 | 0.62 | 0.14 | 100 | 2.04 | [6 empty] | 0.0011994 | 0.000196
2013-02-20 | 近畿地方整備局 | 淀川 | 猪名川 | 右岸 | 5 | I-R5.0-55m-lc | 天端 | R5.0-55m-lc P-7 | 8.15 | 8.45 | 22 |  | 2.681 |  |  | 72 | 25.2 | 2.8 |  | 2.8 | 11 | 8.1 | 1.1 | 0.42 | 26.1905 | 1.15 | [6 empty] | 0.004528 | 0.001764
2013-02-20 | 近畿地方整備局 | 淀川 | 猪名川 | 右岸 | 5 | I-R5.0-55m-lc | 天端 | R5.0-55m-lc P-8 | 10.15 | 10.45 | 24 |  | 2.679 |  |  | 50.8 | 35 | 7.1 | 7.1 | 14.2 | 3.5 | 2.1 | 0.23 | 0.015 | 233.3333 | 10.43 | [6 empty] | 0.00012054 | 2.25e-06
2013-02-20 | 近畿地方整備局 | 淀川 | 猪名川 | 右岸 | 5 | I-R5.0-55m-lc | 天端 | R5.0-55m-lc P-9 | 13.15 | 13.45 | 34 |  | 2.688 |  |  | 57.8 | 31.8 | 5.4 | 5 | 10.4 | 8.1 | 3.6 | 0.47 | 0.067 | 120.8955 | 1.77 | [6 empty] | 0.00063132 | 4.489e-05
2013-02-20 | 近畿地方整備局 | 淀川 | 猪名川 | 右岸 | 5 | I-R5.0-55m-bs | 裏のり | R5.0-55m-bs P-1 | 0.15 | 0.45 | 8 |  | 2.747 |  |  | 50.4 | 37.5 | 6.1 | 6 | 12.1 | 7.8 | 2.1 | 0.23 | 0.039 | 200 | 0.79 | [6 empty] | 0.00012054 | 1.521e-05
2013-02-20 | 近畿地方整備局 | 淀川 | 猪名川 | 右岸 | 5 | I-R5.0-55m-bs | 裏のり | R5.0-55m-bs P-2 | 1.15 | 1.45 | 14 |  | 2.677 |  |  | 71.7 | 19.9 | 8.4 |  | 8.4 | 16 | 12 | 0.71 | 0.13 | 123.0769 | 2.77 | [6 empty] | 0.001642 | 0.000169
2013-02-20 | 近畿地方整備局 | 淀川 | 猪名川 | 右岸 | 5 | I-R5.0-55m-bs | 裏のり | R5.0-55m-bs P-3 | 2.15 | 2.45 | 14 |  | 2.656 |  |  | 53.7 | 29.6 | 7.7 | 9 |  | 6.5 | 3.5 | 0.14 | 0.0074 | 878.3784 | 4.02 | [6 empty] | 3.8157e-05 | 5.476e-07
2013-02-20 | 近畿地方整備局 | 淀川 | 猪名川 | 右岸 | 5 | I-R5.0-55m-bs | 裏のり | R5.0-55m-bs P-4 | 3.15 | 3.45 | 9 |  | 2.641 |  |  | 64.5 | 28.8 | 6.5 |  | 6.5 | 12 | 8 | 0.46 | 0.14 | 85.7143 | 0.86 | [6 empty] | 0.00060063 | 0.000196
2013-02-20 | 近畿地方整備局 | 淀川 | 猪名川 | 右岸 | 5 | I-R5.0-55m-bs | 裏のり | R5.0-55m-bs S-1 | 4 | 5 |  |  | 2.684 |  |  | 71.2 | 26.3 | 2.5 |  | 2.5 | 9.1 | 5.8 | 1.3 | 0.69 | 13.1884 | 0.7 | [6 empty] | 0.0066682 | 0.004761
2013-02-20 | 近畿地方整備局 | 淀川 | 猪名川 | 右岸 | 5 | I-R5.0-55m-bs | 裏のり | R5.0-55m-bs P-5 | 5.15 | 5.45 | 25 |  | 2.672 |  |  | 60.3 | 33.1 | 6.6 |  | 6.6 | 10 | 4.9 | 0.44 | 0.17 | 58.8235 | 0.49 | [6 empty] | 0.00054185 | 0.000289
2013-02-20 | 近畿地方整備局 | 淀川 | 猪名川 | 右岸 | 5 | I-R5.0-55m-bs | 裏のり | R5.0-55m-bs P-6 | 6.15 | 6.45 | 16 |  | 2.712 |  |  | 72.2 | 25.9 | 1.9 |  | 1.9 | 11 | 8.9 | 1 | 0.39 | 28.2051 | 1.34 | [6 empty] | 0.0036308 | 0.001521
2013-02-20 | 近畿地方整備局 | 淀川 | 猪名川 | 右岸 | 5 | I-R5.0-55m-bs | 裏のり | R5.0-55m-bs S-2 | 7 | 8 |  |  | 2.684 |  |  | 69.7 | 28.9 | 1.4 |  | 1.4 | 7.9 | 5.5 | 1 | 0.61 | 12.9508 | 0.83 | [6 empty] | 0.0036308 | 0.003721
2013-02-20 | 近畿地方整備局 | 淀川 | 猪名川 | 右岸 | 5 | I-R5.0-55m-bs | 裏のり | R5.0-55m-bs P-7 | 8.15 | 8.45 | 12 |  | 2.694 |  |  | 76.8 | 18.4 | 4.8 |  | 4.8 | 11 | 8.9 | 1.5 | 0.42 | 26.1905 | 2.36 |  |  |  | 1.03e-05 |  |  | 0.0092897 | 0.001764
2013-02-20 | 近畿地方整備局 | 淀川 | 猪名川 | 右岸 | 5 | I-R5.0-55m-bs | 裏のり | R5.0-55m-bs P-8 | 11.15 | 11.45 | 5 |  | 2.65 |  |  | 0.5 | 21.5 | 36.8 | 41.2 | 78 | 0.014 | 0.0084 |  |  |  |  | 52.5 | 23.2 | 29.3
2013-02-20 | 近畿地方整備局 | 淀川 | 猪名川 | 右岸 | 5 | I-R5.0-55m-bs | 裏のり | R5.0-55m-bs P-9 | 13.15 | 13.45 | 34 |  | 2.706 |  |  | 70.3 | 24 | 5.7 |  | 5.7 | 11 | 8.1 | 0.93 | 0.27 | 40.7407 | 1.35 | [6 empty] | 0.0030688 | 0.000729
2013-02-20 | 近畿地方整備局 | 淀川 | 猪名川 | 左岸 | 0.4 | I-L0.6-bs(L0.4k+164.0m) | 裏のり | I-L0.6-bs-SS1 | 1 | 1.9 |  | 1.87 | 2.684 | 0.806 | 0.28993 | 8.5 | 36 | 35.9 | 19.6 | 55.5 | 0.14 | 0.044 | 0.0053 | 0.0011 | 127.2727 | 0.935 | [5 empty] | 3.46e-07 | 1.9371e-08 | 1.21e-08 |  | 1.0487e-10 | CUB |  |  |  |  | 29.8 | 18.66 | 13.5 | 29.75
2013-02-20 | 近畿地方整備局 | 淀川 | 猪名川 | 左岸 | 0.4 | I-L0.6-bs(L0.4k+164.0m) | 裏のり | I-L0.6-bs-SS3 | 2.5 | 3.4 |  | 1.69 | 2.63 | 0.797 | 0.28173 | 1.5 | 67.3 | 23.3 | 7.9 | 31.2 | 0.28 | 0.2 | 0.025 | 0.0088 | 31.8182 | 1.88 | [5 empty] | 5.21e-08 | 7.0474e-07 | 7.744e-07 |  | 3.4388e-07 | CUB |  |  |  |  | 29.8 | 18.66 | 13.5 | 29.75
2013-02-20 | 近畿地方整備局 | 淀川 | 猪名川 | 左岸 | 0.4 | I-L0.6-bs(L0.4k+164.0m) | 裏のり |  | 6 | 6.8 | [19 empty] | 1.06e-05 | 0.000141
2013-02-20 | 近畿地方整備局 | 淀川 | 猪名川 | 左岸 | 0.4 | I-L0.6-ws(L0.4k+161.0m) | 表のり | I-L0.6-ws-SS2 | 1.5 | 2.4 |  | 1.928 | 2.644 | 0.679 | 0.18645 | 1.2 | 52 | 28.3 | 18.5 | 46.8 | 0.18 | 0.099 | 0.0068 | [8 empty] | 1.02e-08 | 3.4508e-08 |  |  |  | CUB |  |  |  |  | 54.5 | 23.81 | 14.2 | 34.24
2013-02-20 | 近畿地方整備局 | 淀川 | 猪名川 | 左岸 | 0.4 | I-L0.6-ws(L0.4k+161.0m) | 表のり | I-L0.6-ws-SS4 | 3.5 | 4.4 |  | 1.957 | 2.613 | 0.592 | 0.13032 | 22.6 | 65.6 | 5.1 | 6.7 | 11.8 | 1.1 | 0.89 | 0.35 | 0.053 | 20.7547 | 5.38 | [5 empty] | 3.58e-05 | 0.00031886 | 2.809e-05 |  | 2.8048e-05 | CUB |  |  |  |  | 119 | 41.37 | 0 | 37.48
2013-02-20 | 近畿地方整備局 | 淀川 | 猪名川 | 左岸 | 0.4 | I-L0.6-ws(L0.4k+161.0m) | 表のり |  | 5 | 5.5 | [19 empty] | 0.00012 | 0.000401
2013-02-20 | 近畿地方整備局 | 淀川 | 猪名川 | 左岸 | 1.6 | I-L1.7-lc(L1.6k+73.0m) | 天端 | I-L1.7-lc-SS3 | 2.5 | 3.5 |  | 1.848 | 2.659 | 0.645 | 0.16312 | 15.4 | 54.4 | 23.1 | 7.1 | 30.2 | 0.56 | 0.36 | 0.028 | 0.0093 | 60.2151 | 1.02 | [5 empty] | 5.59e-07 | 9.1636e-07 | 8.649e-07 |  | 1.9952e-07 | CUB |  |  |  |  | 7.5 | 10.6 | 2.1 | 22.99
2013-02-20 | 近畿地方整備局 | 淀川 | 猪名川 | 左岸 | 2.6 | I-L2.6-bs(L2.6k+0.0m) | 裏のり | I-L2.6-bs-SS3 | 1.1 | 1.9 |  | 1.828 | 2.655 | 0.627 | 0.1515 | 24.6 | 51.8 | 17.4 | 6.2 | 23.6 | 0.72 | 0.49 | 0.043 | 0.012 | 60 | 3.34 | [5 empty] | 8.09e-09 | 2.476e-06 | 1.44e-06 |  | 4.5185e-07 | CUB |  |  |  |  | 4 | 10.12 | 0 | 21.79
2013-02-20 | 近畿地方整備局 | 淀川 | 猪名川 | 左岸 | 2.6 | I-L2.6-lc(L2.6k+0.0m) | 天端 | I-L2.6-lc-SS3 | 3 | 3.9 |  | 2.041 | 2.655 | 0.463 | 0.067842 | 19.9 | 51.4 | 20.7 | 8 | 28.7 | 0.49 | 0.31 | 0.026 | 0.0074 | 66.2162 | 2.28 | [5 empty] | 8.47e-08 | 7.7178e-07 | 5.476e-07 |  | 3.9049e-08 | CUB |  |  |  |  | 69.4 | 20.72 | 0 | 35.16
2013-02-20 | 近畿地方整備局 | 淀川 | 猪名川 | 左岸 | 5.2 | I-L5.3-bs(L5.2k+176.0m) | 裏のり | I-L5.3-bs-SS1 | 1 | 1.9 |  | 1.953 | 2.646 | 0.486 | 0.077248 | 51.3 | 38.7 | 7.6 | 2.4 | 10 | 5.3 | 2.3 | 0.34 | 0.075 | 70.6667 | 0.936 | [5 empty] | 6.65e-05 | 0.00029815 | 5.625e-05 |  | 1.1948e-05 | CUB |  |  |  |  | 18.2 | 14.53 | 1.9 | 30.3
2013-02-20 | 近畿地方整備局 | 淀川 | 猪名川 | 左岸 | 5.2 | I-L5.3-bs(L5.2k+176.0m) | 裏のり | I-L5.3-bs-SS3 | 3 | 3.95 |  | 1.907 | 2.678 | 0.577 | 0.12181 | 63.1 | 25.7 | 8.8 | 2.4 | 11.2 | 16 | 8.9 | 0.34 | 0.059 | 271.1864 | 1.06 | [5 empty] | 0.000123 | 0.00029815 | 3.481e-05 |  | 1.4596e-05 | CUB |  |  |  |  | 0 | 12.95 | 0 | 22.67
2013-02-20 | 近畿地方整備局 | 淀川 | 猪名川 | 左岸 | 5.2 | I-L5.3-bs(L5.2k+176.0m) | 裏のり | I-L5.3-bs-SS6 | 6 | 6.9 |  | 1.748 | 2.663 | 0.632 | 0.15468 | 60.9 | 32.7 | 4.6 | 1.8 | 6.4 | 7.9 | 4.9 | 0.58 | 0.22 | 35.9091 | 0.696 | [5 empty] | 0.000287 | 0.0010277 | 0.000484 |  | 0.0012427 | CUB |  |  |  |  | 1.9 | 9.86 | 0 | 21.28
2013-02-20 | 近畿地方整備局 | 淀川 | 猪名川 | 左岸 | 5.2 | I-L5.3-bs(L5.2k+176.0m) | 裏のり |  | 9 | 9.5 | [20 empty] | 0.000134
2013-02-20 | 近畿地方整備局 | 淀川 | 猪名川 | 左岸 | 5.2 | I-L5.3-ws(L5.2k+176.0m) | 表のり | I-L5.3-ws-SS0 | 0.15 | 0.95 |  | 1.793 | 2.659 | 0.596 | 0.13265 | 62.5 | 27.5 | 7.4 | 2.6 | 10 | 12 | 7 | 0.44 | 0.075 | 160 | 0.92 | [5 empty] | 0.000175 | 0.00054185 | 5.625e-05 |  | 4.6478e-05 | CUB |  |  |  |  | 0 | 10.71 | 0 | 19.59
2013-02-20 | 近畿地方整備局 | 淀川 | 猪名川 | 左岸 | 5.2 | I-L5.3-ws(L5.2k+176.0m) | 表のり | I-L5.3-ws-SS2 | 2 | 2.85 |  | 1.851 | 2.666 | 0.54 | 0.10225 | 50 | 38.8 | 7.8 | 3.4 | 11.2 | 4.1 | 2 | 0.34 | 0.06 | 68.3333 | 1.82 | [5 empty] | 8.67e-05 | 0.00029815 | 3.6e-05 |  | 1.1611e-05 | CUB |  |  |  |  | 3.9 | 8.38 | 0 | 18.08
2013-02-20 | 近畿地方整備局 | 淀川 | 猪名川 | 左岸 | 5.2 | I-L5.3-ws(L5.2k+176.0m) | 表のり | I-L5.3-ws-SS5 | 5 | 6 |  | 1.729 | 2.674 | 0.632 | 0.15468 | 59.8 | 33.7 | 4.4 | 2.1 | 6.5 | 8.6 | 4.75 | 0.49 | 0.21 | 40.9524 | 0.459 | [5 empty] | 0.000291 | 0.00069532 | 0.000441 |  | 0.00081624 | CUB |  |  |  |  | 0 | 10.29 | 0 | 19.28
2013-02-20 | 近畿地方整備局 | 淀川 | 猪名川 | 左岸 | 5.2 | I-L5.3-ws(L5.2k+176.0m) | 表のり |  | 9 | 9.5 | [20 empty] | 0.000238
2013-02-20 | 近畿地方整備局 | 淀川 | 猪名川 | 左岸 | 5.6 | I-L5.6-bs(L5.6k-7.0m) | 裏のり | I-L5.6-bs-SS1 | 2 | 3 |  | 1.785 | 2.664 | 0.597 | 0.13323 | 59.8 | 30.4 | 7.9 | 1.9 | 9.8 | 9 | 5.2 | 0.47 | 0.08 | 112.5 | 1.36 | [5 empty] | 0.000239 | 0.00063132 | 6.4e-05 |  | 5.8228e-05 | CUB |  |  |  |  | 0 | 10.1 | 0 | 19.59
2013-02-20 | 近畿地方整備局 | 淀川 | 猪名川 | 左岸 | 5.6 | I-L5.6-bs(L5.6k-7.0m) | 裏のり | I-L5.6-bs-SS6 | 6 | 6.9 |  | 1.783 | 2.67 | 0.616 | 0.14464 | 57.3 | 36.2 | 4.4 | 2.1 | 6.5 | 6.8 | 3.8 | 0.48 | 0.2 | 34 | 0.569 | [5 empty] | 0.000231 | 0.00066288 | 0.0004 |  | 0.0006292 | CUB |  |  |  |  | 3.3 | 11.9 | 0 | 21.76
2013-02-20 | 近畿地方整備局 | 淀川 | 猪名川 | 左岸 | 5.6 | I-L5.6-bs(L5.6k-7.0m) | 裏のり |  | 7.5 | 8 | [20 empty] | 0.000621
2013-02-20 | 近畿地方整備局 | 淀川 | 猪名川 | 左岸 | 5.6 | I-L5.6-ws(L5.6k-7.0m) | 表のり | I-L5.6-ws-SS1 | 3 | 4 |  | 1.843 | 2.663 | 0.597 | 0.13323 | 45.2 | 47.8 | 4.9 | 2.1 | 7 | 3.7 | 1.4 | 0.38 | 0.17 | 21.7647 | 0.499 | [5 empty] | 0.000178 | 0.0003858 | 0.000289 |  | 9.0245e-05 | CUB |  |  |  |  | 8.4 | 17.86 | 0 | 32.35
2013-02-20 | 近畿地方整備局 | 淀川 | 猪名川 | 左岸 | 5.6 | I-L5.6-ws(L5.6k-7.0m) | 表のり | I-L5.6-ws-SS4 | 4 | 5 |  | 1.76 | 2.666 | 0.618 | 0.14588 | 63.7 | 30.5 | 4.1 | 1.7 |  | 8.9 | 5.8 | 0.64 | 0.25 | 35.6 | 0.76 | [5 empty] | 0.000256 | 0.001291 | 0.000625 |  | 0.0019241 | CUB |  |  |  |  | 0.6 | 10.19 | 0 | 18.21
2013-02-20 | 近畿地方整備局 | 淀川 | 猪名川 | 左岸 | 5.6 | I-L5.6-ws(L5.6k-7.0m) | 表のり |  | 6 | 6.5 | [20 empty] | 0.000219
2013-02-20 | 近畿地方整備局 | 淀川 | 猪名川 | 左岸 | 6.8 | I-L6.8-bs(L6.8k+20.5m) | 裏のり | I-L6.8-bs-SS1 | 1 | 1.85 |  | 1.865 | 2.665 | 0.588 | 0.12802 | 40.9 | 45 | 10.6 | 3.5 | 14.1 | 2.3 | 0.87 | 0.16 | 0.035 | 65.7143 | 1.19 | [5 empty] | 1.19e-05 | 5.1993e-05 | 1.225e-05 |  | 1.5135e-06 | CUB |  |  |  |  | 8.4 | 12.96 | 0 | 27.21
2013-02-20 | 近畿地方整備局 | 淀川 | 猪名川 | 左岸 | 6.8 | I-L6.8-bs(L6.8k+20.5m) | 裏のり | I-L6.8-bs-SS5 | 5 | 5.85 |  | 1.705 | 2.659 | 0.652 | 0.16778 | 70.4 | 26.3 | 2.5 | 0.8 | 3.3 | 16 | 9.1 | 1.1 | 0.53 | 30.1887 | 0.52 | [5 empty] | 0.000328 | 0.004528 | 0.002809 |  | 0.012132 | CUB |  |  |  |  | 0 | 12.06 | 0 | 20.83
2013-02-20 | 近畿地方整備局 | 淀川 | 猪名川 | 左岸 | 6.8 | I-L6.8-bs(L6.8k+20.5m) | 裏のり |  | 8.8 | 9.3 | [20 empty] | 0.000636
2013-02-20 | 近畿地方整備局 | 淀川 | 猪名川 | 左岸 | 6.8 | I-L6.8-ws(L6.8k+24.5m) | 表のり | I-L6.8-ws-SS2 | 2 | 3 |  | 1.824 | 2.661 | 0.624 | 0.14961 | 46.8 | 37.6 | 11.5 | 4.1 | 15.6 | 4.8 | 1.4 | 0.14 | 0.027 | 177.7778 | 0.84 | [5 empty] | 1.79e-05 | 3.8157e-05 | 7.29e-06 |  | 3.7325e-07 | CUB |  |  |  |  | 5.3 | 9.77 | 0 | 22.91
2013-02-20 | 近畿地方整備局 | 淀川 | 猪名川 | 左岸 | 6.8 | I-L6.8-ws(L6.8k+24.5m) | 表のり | I-L6.8-ws-SS4 | 4 | 5 |  | 1.756 | 2.66 | 0.613 | 0.14281 | 62.9 | 31.8 | 3.8 | 1.5 | 5.3 | 8.7 | 5.3 | 0.74 | 0.36 | 24.1667 | 0.54 | [5 empty] | 0.00023 | 0.0018072 | 0.001296 |  | 0.0035518 | CUB |  |  |  |  | 0.6 | 10.99 | 0 | 19.03
2013-02-20 | 近畿地方整備局 | 淀川 | 猪名川 | 左岸 | 6.8 | I-L6.8-ws(L6.8k+24.5m) | 表のり |  | 7 | 7.5 | [20 empty] | 0.000206
2013-02-20 | 近畿地方整備局 | 淀川 | 猪名川 | 左岸 | 7.4 | I-L7.4-bs(L7.4k+1.0m) | 裏のり | I-L7.4-bs-1 | 1 | 2 |  | 1.812 | 2.691 | 0.605 | 0.13797 | 63.3 | 26.9 | 7.4 | 2.4 | 9.8 | 13 | 7.4 | 0.5 | 0.08 | 162.5 | 1.38 | [5 empty] | 0.000116 | 0.00072864 | 6.4e-05 |  | 5.2363e-05 | CUB |  |  |  |  | 1.7 | 9.79 | 0 | 19.04
2013-02-20 | 近畿地方整備局 | 淀川 | 猪名川 | 左岸 | 7.4 | I-L7.4-bs(L7.4k+1.0m) | 裏のり | I-L7.4-bs-4 | 4 | 5 |  | 1.829 | 2.683 | 0.536 | 0.10025 | 62.2 | 32.7 | 3.6 | 1.5 | 5.1 | 5.8 | 3.9 | 0.69 | 0.31 | 18.7097 | 0.94 | [5 empty] | 9.67e-05 | 0.0015368 | 0.000961 |  | 0.0016864 | CUB |  |  |  |  | 10.6 | 19.85 | 4.1 | 34.97
2013-02-20 | 近畿地方整備局 | 淀川 | 猪名川 | 左岸 | 7.4 | I-L7.4-bs(L7.4k+1.0m) | 裏のり |  | 8 | 8.5 | [20 empty] | 0.000814
2013-02-20 | 近畿地方整備局 | 淀川 | 猪名川 | 左岸 | 7.4 | I-L7.4-lc(L7.4k+1.0m) | 天端 | I-L7.4-lc-1 | 1 | 2 |  | 1.833 | 2.671 | 0.617 | 0.14526 | 50.3 | 33.2 | 10.6 | 5.9 |  | 53.6 | 2.1 | 0.15 | 0.024 | 2233.3333 | 1.44 | [5 empty] | 0.000892 | 4.4772e-05 | 5.76e-06 |  | 6.7728e-11 | CUB |  |  |  |  | 3.5 | 10.14 | 20 | 20.65
2013-02-20 | 近畿地方整備局 | 淀川 | 猪名川 | 左岸 | 7.4 | I-L7.4-lc(L7.4k+1.0m) | 天端 | I-L7.4-lc-4 | 4 | 5 |  | 1.654 | 2.652 | 0.666 | 0.17732 | 67.9 | 28.9 | 2.1 | 1.1 | 3.2 | 8.9 | 5.9 | 1.1 | 0.58 | 15.3448 | 0.628 | [5 empty] | 0.02 | 0.004528 | 0.003364 |  | 0.015911 | CUB |  |  |  |  | 0 | 14.48 | 1.2 | 35.03
2013-02-20 | 近畿地方整備局 | 淀川 | 猪名川 | 左岸 | 7.4 | I-L7.4-lc(L7.4k+1.0m) | 天端 |  | 6 | 6.5 | [20 empty] | 0.000835
2013-02-20 | 近畿地方整備局 | 淀川 | 猪名川 | 左岸 | 8.2 | I-L8.2-bs(L8.2k-6.0m) | 裏のり | I-L8.2k-bs-3 | 3 | 4 |  | 2.065 | 2.678 | 0.545 | 0.10478 | 27.8 | 31.9 | 29.1 | 11.2 | 40.3 | 0.58 | 0.24 | 0.013 | 0.0041 | 141.4634 | 0.354 | [5 empty] | 1.4e-07 | 1.5488e-07 | 1.681e-07 |  | 3.2328e-09 | CUB |  |  |  |  | 29.6 | 16.97 | 9.1 | 31.37
2013-02-20 | 近畿地方整備局 | 淀川 | 猪名川 | 左岸 | 8.2 | I-L8.2-bs(L8.2k-6.0m) | 裏のり | I-L8.2k-bs-5 | 5 | 6 |  | 1.749 | 2.692 | 0.628 | 0.15213 | 65.2 | 28.7 | 4.1 | 2 |  | 11 | 6.5 | 0.76 | 0.29 | 37.931 | 0.705 | [5 empty] | 0.000155 | 0.0019224 | 0.000841 |  | 0.0023325 | CUB |  |  |  |  | 0 | 11.26 | 0 | 21.72
2013-02-20 | 近畿地方整備局 | 淀川 | 猪名川 | 左岸 | 8.2 | I-L8.2-bs(L8.2k-6.0m) | 裏のり |  | 8 | 8.5 | [20 empty] | 0.000535
2013-02-20 | 近畿地方整備局 | 淀川 | 猪名川 | 左岸 | 8.2 | I-L8.2-ws(L8.2k+0.0m) | 表のり | I-L8.2k-ws-2 | 2 | 3 |  | 1.724 | 2.688 | 0.651 | 0.16711 | 56.2 | 35.5 | 5.8 | 2.5 | 8.3 | 9.6 | 3.9 | 0.42 | 0.13 | 73.8462 | 0.439 | [5 empty] | 7.84e-05 | 0.00048648 | 0.000169 |  | 0.00010657 | CUB |  |  |  |  | 0 | 10.56 | 0 | 18.16
2013-02-20 | 近畿地方整備局 | 淀川 | 猪名川 | 左岸 | 8.2 | I-L8.2-ws(L8.2k+0.0m) | 表のり | I-L8.2k-ws-6 | 6 | 6.8 |  | 1.824 | 2.687 | 0.632 | 0.15468 | 54.7 | 34.1 | 8.2 | 3 | 11.2 | 5.3 | 2.8 | 0.35 | 0.059 | 89.8305 | 1.9 | [5 empty] | 9.92e-05 | 0.00031886 | 3.481e-05 |  | 2.1826e-05 | CUB |  |  |  |  | 3.6 | 11.03 | 0.7 | 20.67
2013-02-20 | 近畿地方整備局 | 淀川 | 猪名川 | 左岸 | 8.2 | I-L8.2-ws(L8.2k+0.0m) | 表のり |  | 7 | 7.5 | [20 empty] | 0.000415
2013-02-20 | 近畿地方整備局 | 淀川 | 猪名川 | 左岸 | 8.6 | I-L8.6-bs(L8.6k+58.0m) | 裏のり | I-L8.6-bs-1 | 1.5 | 2.4 |  | 1.686 | 2.683 | 0.738 | 0.23127 | 51.8 | 32.4 | 11.8 | 4 | 15.8 | 4.1 | 2.3 | 0.17 | 0.022 | 186.3636 | 2.35 | [5 empty] | 9.53e-06 | 5.9834e-05 | 4.84e-06 |  | 2.1074e-06 | CUB |  |  |  |  | 0.3 | 14.07 | 1.7 | 36.15
2013-02-20 | 近畿地方整備局 | 淀川 | 猪名川 | 左岸 | 8.6 | I-L8.6-ws(L8.6k+4.0m) | 表のり | I-L8.6-ws-1 | 1 | 1.85 |  | 1.801 | 2.683 | 0.688 | 0.19293 | 28.8 | 41.5 | 16.8 | 12.9 | 29.7 | 0.77 | 0.47 | 0.019 | 0.0019 | 405.2632 | 4.27 | [5 empty] | 5.29e-09 | 3.7314e-07 | 3.61e-08 |  | 1.2618e-09 | CUB |  |  |  |  | 4.8 | 10.96 | 0 | 23.15
2013-02-20 | 近畿地方整備局 | 淀川 | 猪名川 | 右岸 | 0.4 | I-R0.4-lc(R0.4k+17.0m) | 天端 | I-R0.4-lc-SS2 | 2 | 2.9 |  | 1.56 | 2.663 | 0.967 | 0.4597 | 7 | 45.9 | 33.8 | 13.3 | 47.1 | 0.17 | 0.097 | 0.011 | 0.0029 | 58.6207 | 0.657 | [5 empty] | 7.49e-09 | 1.0517e-07 | 8.41e-08 |  | 1.582e-08 | CUB |  |  |  |  | 0 | 13.87 | 1.1 | 27.42
2013-02-20 | 近畿地方整備局 | 淀川 | 猪名川 | 右岸 | 0.4 | I-R0.4-lc(R0.4k+17.0m) | 天端 | I-R0.4-lc-SS8 | 7.6 | 9.3 |  | 1.823 | 2.623 | 0.873 | 0.35523 | 0 | 60.6 | 23.6 | 15.8 | 39.4 | 0.16 | 0.12 | 0.011 | [8 empty] | 1.1e-06 | 1.0517e-07 |  |  |  | CUB |  |  |  |  | 6.8 | 31.47 | 0 | 36.33
2013-02-20 | 近畿地方整備局 | 淀川 | 猪名川 | 右岸 | 0.4 | I-R0.4-lc(R0.4k+17.0m) | 天端 |  | 7 | 7.5 | [19 empty] | 2.13e-06 | 1.66e-05
2013-02-20 | 近畿地方整備局 | 淀川 | 猪名川 | 右岸 | 0.4 | I-R0.4ws(R0.4k+17.0m) | 表のり | I-R0.4-ws-SS0 | 0 | 1 |  | 1.876 | 2.645 | 0.661 | 0.17387 | 33.1 | 42 | 15.6 | 9.3 | 24.9 | 1.1 | 0.57 | 0.027 | 0.0065 | 169.2308 | 3.15 | [5 empty] | 1.15e-08 | 8.4231e-07 | 4.225e-07 |  | 3.9777e-08 | CUB |  |  |  |  | 2 | 13.54 | 0 | 26.09
2013-02-20 | 近畿地方整備局 | 淀川 | 猪名川 | 右岸 | 0.4 | I-R0.4ws(R0.4k+17.0m) | 表のり | I-R0.4-ws-SS3 | 3.5 | 4.3 |  | 1.967 | 2.644 | 0.596 | 0.13265 | 26.4 | 60.2 | 11.8 | 1.6 | 13.4 | 1.2 | 0.81 | 0.14 | 0.052 | 23.0769 | 1.85 | [5 empty] | 7.29e-06 | 3.8157e-05 | 2.704e-05 |  | 1.6802e-05 | CUB |  |  |  |  | 53.9 | 35.24 | 0 | 36.46
2013-02-20 | 近畿地方整備局 | 淀川 | 猪名川 | 右岸 | 0.4 | I-R0.4ws(R0.4k+17.0m) | 表のり |  | 4 | 4.5 | [19 empty] | 1.68e-05 | 1.86e-05
2013-02-20 | 近畿地方整備局 | 淀川 | 猪名川 | 右岸 | 1.6 | I-R1.7-ws(R1.6k+155.0m) | 表のり | I-R1.7-ws-SS1 | 1 | 1.9 |  | 1.899 | 2.644 | 0.657 | 0.17115 | 29.3 | 38.7 | 23.4 | 8.6 | 32 | 0.67 | 0.33 | 0.022 | 0.0071 | 94.3662 | 0.808 | [5 empty] | 1.04e-08 | 5.2407e-07 | 5.041e-07 |  | 4.7947e-08 | CUB |  |  |  |  | 0.9 | 15.31 | 0 | 37.32
2013-02-20 | 近畿地方整備局 | 淀川 | 猪名川 | 右岸 | 1.6 | I-R1.7-ws(R1.6k+155.0m) | 表のり | I-R1.7-ws-SS5 | 4.5 | 6 |  | 2.024 | 2.647 | 0.517 | 0.091093 | 42.7 | 33 | 17.5 | 6.8 | 24.3 | 3.2 | 0.75 | 0.049 | 0.012 | 266.6667 | 0.51 | [5 empty] | 5.84e-09 | 3.3511e-06 | 1.44e-06 |  | 9.6274e-09 | CUB |  |  |  |  | 3.3 | 18.08 | 0 | 36.21
2013-02-20 | 近畿地方整備局 | 淀川 | 猪名川 | 右岸 | 1.6 | I-R1.7-ws(R1.6k+155.0m) | 表のり |  | 7 | 7.5 | [19 empty] | 8.8e-05 | 0.000188
2013-02-20 | 近畿地方整備局 | 淀川 | 猪名川 | 右岸 | 1.6 | I-R1.7-bs(R1.6k+155.0m) | 裏のり | I-R1.7-bs-SS1 | 1 | 1.9 |  | 2.015 | 2.629 | 0.547 | 0.1058 | 17.1 | 46.3 | 23 | 13.6 | 36.6 | 0.36 | 0.2 | 0.013 | 0.0021 | 171.4286 | 2.01 | [5 empty] | 6.98e-06 | 1.5488e-07 | 4.41e-08 |  | 1.1168e-09 | CUB |  |  |  |  | 0 | 34.81 | 0 | 36.11
2013-02-20 | 近畿地方整備局 | 淀川 | 猪名川 | 右岸 | 1.6 | I-R1.7-bs(R1.6k+155.0m) | 裏のり | I-R1.7-bs-SS6 | 6.5 | 7.8 |  | 1.685 | 2.639 | 0.757 | 0.2469 | 43.7 | 50.9 | 3.2 | 2.2 | 5.4 | 2.7 | 1.3 | 0.34 | 0.2 | 13.5 | 0.409 | [5 empty] | 6.95e-05 | 0.00029815 | 0.0004 |  | 0.00038877 | CUB |  |  |  |  | 1.7 | 10.71 | 0.9 | 21.4
2013-02-20 | 近畿地方整備局 | 淀川 | 猪名川 | 右岸 | 1.6 | I-R1.7-bs(R1.6k+155.0m) | 裏のり |  | 7.5 | 8 | [19 empty] | 0.000241 | 0.000614
2013-02-20 | 近畿地方整備局 | 淀川 | 猪名川 | 右岸 | 2.3 | I-R2.3-ws(R2.3k+112.0m) | 表のり | I-R2.3-ws-1 | 1 | 3 |  | 1.751 | 2.634 | 0.698 | 0.20028 | 25.8 | 69.4 | 2.9 | 1.9 | 4.8 | 1.1 | 0.84 | 0.41 | 0.26 | 4.2308 | 0.982 | [5 empty] | 0.00026 | 0.00046007 | 0.000676 |  | 0.00057088 | CUB |  |  |  |  | 8.1 | 20.87 | 0.4 | 34.36
2013-02-20 | 近畿地方整備局 | 淀川 | 猪名川 | 右岸 | 6.4 | I-R6.4-ws(R6.4k-4.0m) | 表のり | I-R6.4-ws-SS1 | 1.5 | 2.5 |  | 1.823 | 2.668 | 0.673 | 0.1822 | 29.1 | 50 | 16.3 | 4.6 | 20.9 | 0.9 | 0.56 | 0.07 | 0.019 | 47.3684 | 1.69 | [5 empty] | 3.5e-08 | 7.6576e-06 | 3.61e-06 |  | 1.4796e-06 | CUB |  |  |  |  | 17.8 | 11.84 | 7.4 | 28.65
2013-02-20 | 近畿地方整備局 | 淀川 | 猪名川 | 右岸 | 6.4 | I-R6.4-ws(R6.4k-4.0m) | 表のり | I-R6.4-ws-SS3 | 2.5 | 4.5 |  | 1.887 | 2.656 | 0.599 | 0.13441 | 47 | 36.6 | 13.2 | 3.2 | 16.4 | 7 | 1.6 | 0.13 | 0.031 | 225.8065 | 0.852 | [5 empty] | 7.35e-06 | 3.2137e-05 | 9.61e-06 |  | 2.2415e-07 | CUB |  |  |  |  | 17.4 | 10.59 | 8.6 | 24.48
2013-02-20 | 近畿地方整備局 | 淀川 | 猪名川 | 右岸 | 6.4 | I-R6.4-ws(R6.4k-4.0m) | 表のり | I-R6.4-ws-SS6 | 6 | 7 |  | 1.814 | 2.656 | 0.543 | 0.10376 | 82.3 | 15.5 | 1.5 | 0.7 | 2.2 | 14 | 10 | 2.79 | 0.86 | 16.2791 | 2.6 | [5 empty] | 0.000427 | 0.039126 | 0.007396 |  | 0.035656 | CUB |  |  |  |  | 40.9 | 11.72 | 14.7 | 29.34
2013-02-20 | 近畿地方整備局 | 淀川 | 猪名川 | 右岸 | 6.4 | I-R6.4-ws(R6.4k-4.0m) | 表のり |  | 8 | 8.5 | [19 empty] | 0.000179 | 0.00063
2013-02-20 | 近畿地方整備局 | 淀川 | 猪名川 | 右岸 | 6.4 | I-R6.4-bs(R6.4k-4.0m) | 裏のり | I-R6.4-bs-SS1 | 2.3 | 3 |  | 1.717 | 2.651 | 0.666 | 0.17732 | 31.4 | 61.9 | 4.7 | 2 | 6.7 | 1.1 | 0.7 | 0.29 | 0.15 | 7.3333 | 1.02 | [5 empty] | 3.47e-05 | 0.00020624 | 0.000225 |  | 0.00013053 | CUB |  |  |  |  | 56.4 | 15.85 | 9.1 | 34.95
2013-02-20 | 近畿地方整備局 | 淀川 | 猪名川 | 右岸 | 6.4 | I-R6.4-bs(R6.4k-4.0m) | 裏のり | I-R6.4-bs-SS4 | 4 | 5 |  | 2.014 | 2.663 | 0.505 | 0.085573 | 27.8 | 51.2 | 16.7 | 4.3 | 21 | 0.76 | 0.48 | 0.069 | 0.021 | 36.1905 | 1.81 | [5 empty] | 4.78e-08 | 7.4065e-06 | 4.41e-06 |  | 8.1458e-07 | CUB |  |  |  |  | 77.7 | 21.27 | 8.7 | 36.87
2013-02-20 | 近畿地方整備局 | 淀川 | 猪名川 | 右岸 | 6.4 | I-R6.4-bs(R6.4k-4.0m) | 裏のり | I-R6.4-bs-SS6 | 6 | 7 |  | 1.766 | 2.634 | 0.635 | 0.1566 | 49.9 | 45.9 | 3.2 | 1 | 4.2 | 5.7 | 2 | 0.45 | 0.29 | 19.6552 | 0.218 | [5 empty] | 8.06e-05 | 0.00057081 | 0.000841 |  | 0.00038396 | CUB |  |  |  |  | 16.4 | 20.47 | 0 | 37.28
2013-02-20 | 近畿地方整備局 | 淀川 | 猪名川 | 右岸 | 6.4 | I-R6.4-bs(R6.4k-4.0m) | 裏のり |  | 9 | 9.5 | [19 empty] | 2.99e-06 | 0.000276
2013-02-20 | 近畿地方整備局 | 淀川 | 猪名川 | 右岸 | 7.4 | I-R7.4-ws(R7.4k-9.0m) | 表のり | I-R7.4-ws-SS1 | 0.5 | 2 |  | 1.703 | 2.676 | 0.68 | 0.18716 | 51.5 | 34.7 | 9.8 | 4 | 13.8 | 7.5 | 2.7 | 0.2 | 0.037 | 202.7027 | 0.796 | [5 empty] | 1.28e-05 | 8.7194e-05 | 1.369e-05 |  | 2.0238e-06 | CUB |  |  |  |  | 0 | 10.75 | 0 | 19.56
2013-02-20 | 近畿地方整備局 | 淀川 | 猪名川 | 右岸 | 7.4 | I-R7.4-bs(R7.4k-9.0m) | 裏のり | I-R7.4-bs-SS1 | 1 | 2 |  | 1.684 | 2.668 | 0.681 | 0.18788 | 66.7 | 28.9 | 2.9 | 1.5 | 4.4 | 11 | 7.7 | 0.72 | 0.32 | 34.375 | 0.639 | [5 empty] | 6.5e-05 | 0.0016961 | 0.001024 |  | 0.0062188 | CUB |  |  |  |  | 0 | 10.04 | 0 | 19.13
2013-02-20 | 近畿地方整備局 | 淀川 | 猪名川 | 右岸 | 8.6 | I-R8.6-ws(R8.6k+3.0m) | 表のり | I-R8.6-ws-SS2 | 2 | 3 |  | 1.949 | 2.772 | 0.739 | 0.23208 | 47.5 | 20.2 | 17.5 | 14.8 | 32.3 | 4 | 1.2 | 0.012 | 0.0018 | 2222.2222 | 0.376 | [5 empty] | 1.56e-09 | 1.2867e-07 | 3.24e-08 |  | 2.097e-11 | CUB |  |  |  |  | 28.3 | 9.32 | 15.6 | 22.04
2013-02-20 | 近畿地方整備局 | 淀川 | 猪名川 | 右岸 | 8.6 | I-R8.6-ws(R8.6k+3.0m) | 表のり | I-R8.6-ws-SS6 | 6 | 7 |  | 1.809 | 2.682 | 0.613 | 0.14281 | 74.6 | 21.5 | 2.3 | 1.6 | 3.9 | 11 | 8.5 | 1.4 | 0.63 | 17.4603 | 1.21 | [5 empty] | 0.000193 | 0.0079173 | 0.003969 |  | 0.026749 | CUB |  |  |  |  | 34.4 | 31.28 | 0 | 40.93
2013-02-20 | 近畿地方整備局 | 淀川 | 猪名川 | 右岸 | 8.6 | I-R8.6-ws(R8.6k+3.0m) | 表のり |  | 8.15 | 8.6 | [20 empty] | 0.0017
2013-02-20 | 近畿地方整備局 | 淀川 | 猪名川 | 右岸 | 8.6 | I-R8.6-bs(R8.6k+1.0m) | 裏のり | I-R8.6-bs-1 | 1 | 2 |  | 1.911 | 2.762 | 0.734 | 0.22805 | 55.4 | 18.7 | 13.3 | 12.6 | 25.9 | 7 | 3.3 | 0.026 | 0.0026 | 2692.3077 | 2.66 | [5 empty] | 4.54e-09 | 7.7178e-07 | 6.76e-08 |  | 1.5875e-10 | CUB |  |  |  |  | 19.6 | 9.68 | 8.6 | 25.41
2013-02-20 | 近畿地方整備局 | 淀川 | 猪名川 | 右岸 | 8.6 | I-R8.6-bs(R8.6k+1.0m) | 裏のり | I-R8.6-bs-3.5① | 3 | 6 |  |  | 2.673 |  |  | 41.5 | 26.1 | 23.4 | 9 | 32.4 | 2.3 | 0.93 | 0.023 | 0.0067 | 343.2836 | 0.241 | [6 empty] | 5.8093e-07 | 4.489e-07
2013-02-20 | 近畿地方整備局 | 淀川 | 猪名川 | 右岸 | 8.6 | I-R8.6-bs(R8.6k+1.0m) | 裏のり | I-R8.6-bs-3.5② | 3 | 6 |  | 1.769 | 2.684 | 0.645 | 0.16312 | 68.2 | 25.8 | 4.1 | 1.9 | 6 | 13 | 7.7 | 1 | 0.31 | 41.9355 | 0.804 | [5 empty] | 9.76e-05 | 0.0036308 | 0.000961 |  | 0.0032302 | CUB |  |  |  |  | 3.9 | 10.31 | 2.3 | 20.36
2013-02-20 | 近畿地方整備局 | 淀川 | 猪名川 | 右岸 | 8.6 | I-R8.6-bs(R8.6k+1.0m) | 裏のり |  | 8 | 8.5 | [20 empty] | 0.000731
2013-02-20 | 近畿地方整備局 | 淀川 | 猪名川 | 右岸 | 9 | I-R9.0-ws(R9.0k+3.0m) | 表のり | I-R9.0-ws-2 | 2.5 | 3.5 |  | 1.835 | 2.642 | 0.666 | 0.17732 | 50 | 33.1 | 13.1 | 3.8 | 16.9 | 6.1 | 2 | 0.12 | 0.028 | 217.8571 | 0.527 | [5 empty] | 1.3e-05 | 2.6697e-05 | 7.84e-06 |  | 6.5928e-07 | CUB |  |  |  |  | 4.4 | 11.35 | 0.2 | 25.52
2013-02-20 | 近畿地方整備局 | 淀川 | 猪名川 | 右岸 | 9 | I-R9.0-ws(R9.0k+3.0m) | 表のり | I-R9.0-ws-5 | 5.5 | 7 |  | 1.82 | 2.667 | 0.606 | 0.13857 | 65.6 | 25 | 7 | 2.4 | 9.4 | 12 | 8 | 0.6 | 0.09 | 133.3333 | 1.81 | [5 empty] | 9.75e-05 | 0.0011117 | 8.1e-05 |  | 0.00012493 | CUB |  |  |  |  | 9.3 | 8.36 | 6.2 | 17.7
2013-02-20 | 近畿地方整備局 | 淀川 | 猪名川 | 右岸 | 9 | I-R9.0-ws(R9.0k+3.0m) | 表のり |  | 7.95 | 8.5 | [20 empty] | 0.0024
2013-02-20 | 近畿地方整備局 | 淀川 | 猪名川 | 右岸 | 9 | I-R9.0-bs(R9.0k+3.0m) | 裏のり | I-R9.0k-bs-1 | 0.3 | 1.3 |  | 1.745 | 2.674 | 0.684 | 0.19003 | 46.1 | 37.1 | 11.4 | 5.4 | 16.8 | 4.6 | 1.3 | 0.12 | 0.022 | 209.0909 | 0.72 | [5 empty] | 9.78e-06 | 2.6697e-05 | 4.84e-06 |  | 2.2867e-07 | CUB |  |  |  |  | 1 | 9.79 | 0 | 20.31
2013-02-20 | 近畿地方整備局 | 淀川 | 猪名川 | 右岸 | 9 | I-R9.0-bs(R9.0k+3.0m) | 裏のり | I-R9.0k-bs-2 | 2 | 3 |  | 1.858 | 2.678 | 0.681 | 0.18788 | 5.7 | 70.3 | 20.1 | 3.9 | 24 | 0.26 | 0.2 | 0.056 | 0.018 | 14.4444 | 2.59 | [5 empty] | 2.48e-08 | 4.5662e-06 | 3.24e-06 |  | 1.1224e-06 | CUB |  |  |  |  | 114 | 17.79 | 5 | 36.31
2013-02-20 | 近畿地方整備局 | 淀川 | 猪名川 | 右岸 | 9 | I-R9.0-bs(R9.0k+3.0m) | 裏のり | I-R9.0k-bs-5 | 5 | 6 |  | 1.738 | 2.684 | 0.617 | 0.14526 | 69.3 | 26.8 | 2.7 | 1.2 | 3.9 | 11 | 8.5 | 0.89 | 0.4 | 27.5 | 0.82 | [5 empty] | 9.62e-05 | 0.0027716 | 0.0016 |  | 0.010258 | CUB |  |  |  |  | 1.4 | 12 | 0.9 | 25.23
2013-02-20 | 近畿地方整備局 | 淀川 | 猪名川 | 右岸 | 9 | I-R9.0-bs(R9.0k+3.0m) | 裏のり |  | 7.05 | 7.6 | [20 empty] | 8.35e-05
2013-02-20 | 近畿地方整備局 | 淀川 | 猪名川 | 右岸 | 5.6 | I-R5.6-ws | 表のり | I-R5.6-ws-P1 | 0 | 0.5 | 3 |  | 2.646 |  |  | 41.9 | 41.1 | 10.1 | 6.9 | 17 | 2.737 | 0.8438 | 0.1166 | 0.0127 | 215.5118 | 2.3 | [6 empty] | 2.4977e-05 | 1.6129e-06
2013-02-20 | 近畿地方整備局 | 淀川 | 猪名川 | 右岸 | 5.6 | I-R5.6-ws | 表のり | I-R5.6-ws-P2-2 | 1.55 | 2 | 22 |  | 2.685 |  |  | 55.3 | 35.9 | 8.8 |  | 8.8 | 5.929 | 3.2188 | 0.4213 | 0.1132 | 52.3763 | 0.81 | [6 empty] | 0.00048998 | 0.00012814
2013-02-20 | 近畿地方整備局 | 淀川 | 猪名川 | 右岸 | 5.6 | I-R5.6-ws | 表のり | I-R5.6-ws-P3 | 2 | 2.5 | 24 |  | 2.686 |  |  | 67.2 | 28 | 4.8 |  | 4.8 | 9.1613 | 5.8604 | 0.7352 | 0.2864 | 31.9878 | 1.01 | [6 empty] | 0.0017802 | 0.00082025
2013-02-20 | 近畿地方整備局 | 淀川 | 猪名川 | 右岸 | 5.6 | I-R5.6-ws | 表のり | I-R5.6-ws-1 | 3 | 4 |  |  | 2.706 |  |  | 52 | 41.1 | 6.9 |  | 6.9 | 4.5521 | 2.28 | 0.4422 | 0.176 | 25.8642 | 0.65 | [6 empty] | 0.00054815 | 0.00030976 |  |  | CUB |  |  |  |  | 20.1 | 42 | 0 | 44.3
2013-02-20 | 近畿地方整備局 | 淀川 | 猪名川 | 右岸 | 5.6 | I-R5.6-ws | 表のり | I-R5.6-ws-P4 | 4 | 4.5 | 22 |  | 2.681 |  |  | 81 | 16.9 | 2.1 |  | 2.1 | 23.1996 | 19.4582 | 2.2713 | 0.5747 | 40.3682 | 3.33 |  |  |  |  | 0.000225 |  | 0.024293 | 0.0033028
2013-02-20 | 近畿地方整備局 | 淀川 | 猪名川 | 右岸 | 5.6 | I-R5.6-ws | 表のり | I-R5.6-ws-P5 | 5 | 5.5 | 22 |  | 2.697 |  |  | 57.7 | 28.1 | 6.1 | 8.1 | 14.2 | 6.3795 | 3.6316 | 0.2766 | 0.0122 | 522.9098 | 7.38 | [6 empty] | 0.00018483 | 1.4884e-06
2013-02-20 | 近畿地方整備局 | 淀川 | 猪名川 | 右岸 | 5.6 | I-R5.6-ws | 表のり | I-R5.6-ws-P6-2 | 6.35 | 6.5 | 9 |  | 2.701 |  |  | 83 | 14.5 | 2.5 |  | 2.5 | 12.6823 | 10.682 | 2.946 | 0.6242 | 20.3177 | 5.06 | [6 empty] | 0.044383 | 0.0038963
2013-02-20 | 近畿地方整備局 | 淀川 | 猪名川 | 右岸 | 5.6 | I-R5.6-ws | 表のり | I-R5.6-ws-P7 | 7 | 7.5 | 27 |  | 2.694 |  |  | 88.6 | 6 | 5.4 |  | 5.4 | 24.1639 | 22.1745 | 9.3213 | 1.0472 | 23.0748 | 10.2 | [6 empty] | 0.64014 | 0.010966
2013-02-20 | 近畿地方整備局 | 淀川 | 猪名川 | 右岸 | 5.6 | I-R5.6-ws | 表のり | I-R5.6-ws-P8 | 8 | 8.5 | 28 |  | 2.711 |  |  | 83.4 | 15.3 | 1.3 |  | 1.3 | 23.2041 | 19.0981 | 3.1022 | 0.7106 | 32.6542 | 4.2 | [6 empty] | 0.050026 | 0.0050495
2013-02-20 | 近畿地方整備局 | 淀川 | 猪名川 | 右岸 | 5.6 | I-R5.6-ws | 表のり | I-R5.6-ws-P9 | 9 | 9.5 | 23 |  | 2.71 |  |  | 71.4 | 23.9 | 4.7 |  | 4.7 | 9.4083 | 6.5769 | 1.0663 | 0.3639 | 25.8541 | 1.41 | [6 empty] | 0.004213 | 0.0013242
2013-02-20 | 近畿地方整備局 | 淀川 | 猪名川 | 右岸 | 5.6 | I-R5.6-ws | 表のり | I-R5.6-ws-P10 | 10 | 10.5 | 37 |  | 2.675 |  |  | 63.3 | 27.8 | 8.9 |  | 8.9 | 6.1102 | 4.074 | 0.5673 | 0.106 | 57.6434 | 2.46 | [6 empty] | 0.0009763 | 0.00011236
2013-02-20 | 近畿地方整備局 | 淀川 | 猪名川 | 右岸 | 5.6 | I-R5.6-ws | 表のり | I-R5.6-ws-P11 | 11 | 11.5 | 8 |  | 2.675 |  |  | 59.4 | 31.2 | 9.4 |  | 9.4 | 6.4616 | 3.9077 | 0.4713 | 0.0904 | 71.4779 | 2.11 | [6 empty] | 0.00063538 | 8.1722e-05
2013-02-20 | 近畿地方整備局 | 淀川 | 猪名川 | 右岸 | 5.6 | I-R5.6-ws | 表のり | I-R5.6-ws-P13 | 13 | 13.5 | 8 |  | 2.682 |  |  | 0 | 0 | 34.5 | 65.5 | 100 | 0.004 | 0.0026 |  |  |  |  | 103 | 33.6 | 69.4
2013-02-20 | 近畿地方整備局 | 淀川 | 猪名川 | 右岸 | 5.6 | I-R5.6-lc | 天端 | I-R5.6-lc-P1 | 0 | 0.5 | 15 |  | 2.663 |  |  | 45.6 | 31.9 | 12.2 | 10.3 | 22.5 | 3.1664 | 1.3849 | 0.0516 | 0.0043 | 736.3721 | 3.87 | [6 empty] | 3.7775e-06 | 1.849e-07
2013-02-20 | 近畿地方整備局 | 淀川 | 猪名川 | 右岸 | 5.6 | I-R5.6-lc | 天端 | I-R5.6-lc-P3 | 2 | 2.5 | 20 |  | 2.688 |  |  | 60.4 | 31.2 | 8.4 |  | 8.4 | 7.5459 | 4.2352 | 0.4954 | 0.127 | 59.4165 | 1.09 | [6 empty] | 0.0007132 | 0.00016129
2013-02-20 | 近畿地方整備局 | 淀川 | 猪名川 | 右岸 | 5.6 | I-R5.6-lc | 天端 | I-R5.6-lc-P4-1 | 3 | 3.45 | 9 |  | 2.681 |  |  | 73 | 20.3 | 6.7 |  | 6.7 | 13.0109 | 10.2526 | 0.8224 | 0.1972 | 65.9782 | 3.2 | [6 empty] | 0.0023081 | 0.00038888
2013-02-20 | 近畿地方整備局 | 淀川 | 猪名川 | 右岸 | 5.6 | I-R5.6-lc | 天端 | I-R5.6-lc-2 | 3.5 | 4.5 |  | 1.954 | 2.663 | 0.541 | 0.10275 | 48 | 33.7 | 9 | 9.3 | 18.3 | 6.7843 | 1.5768 | 0.0912 | 0.0071 | 955.5352 | 1.64 | [5 empty] | 2.79e-05 | 1.4135e-05 | 5.041e-07 |  | 7.7411e-10 | CUB |  |  |  |  | 5.4 | 14.6 | 2 | 21.6
2013-02-20 | 近畿地方整備局 | 淀川 | 猪名川 | 右岸 | 5.6 | I-R5.6-lc | 天端 | I-R5.6-lc-P6 | 5 | 5.5 | 7 |  | 2.678 |  |  | 58.5 | 27.8 | 7.4 | 6.3 | 13.7 | 8.9943 | 4.7894 | 0.2161 | 0.0322 | 279.3261 | 1.46 | [6 empty] | 0.00010433 | 1.0368e-05
2013-02-20 | 近畿地方整備局 | 淀川 | 猪名川 | 右岸 | 5.6 | I-R5.6-lc | 天端 | I-R5.6-lc-P7 | 6 | 6.5 | 43 |  | 2.732 |  |  | 70.3 | 23.2 | 6.5 |  | 6.5 | 9.2391 | 6.6544 | 0.7805 | 0.2107 | 43.8495 | 2.16 | [6 empty] | 0.0020447 | 0.00044394
2013-02-20 | 近畿地方整備局 | 淀川 | 猪名川 | 右岸 | 5.6 | I-R5.6-lc | 天端 | I-R5.6-lc-P8 | 7 | 7.5 | 42 |  | 2.708 |  |  | 68.7 | 25.2 | 6.1 |  | 6.1 | 9.652 | 6.8887 | 0.7525 | 0.2165 | 44.582 | 1.56 | [6 empty] | 0.0018787 | 0.00046872
2013-02-20 | 近畿地方整備局 | 淀川 | 猪名川 | 右岸 | 5.6 | I-R5.6-lc | 天端 | I-R5.6-lc-P9-1 | 8 | 8.4 | 15 |  | 2.713 |  |  | 36.6 | 45.2 | 10.2 | 8 | 18.2 | 1.6485 | 1.0137 | 0.0906 | 0.0101 | 163.2178 | 5.2 | [6 empty] | 1.3921e-05 | 1.0201e-06
2013-02-20 | 近畿地方整備局 | 淀川 | 猪名川 | 右岸 | 5.6 | I-R5.6-lc | 天端 | I-R5.6-lc-P10 | 9 | 9.5 | 16 |  | 2.711 |  |  | 70.9 | 20.9 | 8.2 |  | 8.2 | 9.8186 | 6.9648 | 0.8962 | 0.1317 | 74.5528 | 3.55 | [6 empty] | 0.0028166 | 0.00017345
2013-02-20 | 近畿地方整備局 | 淀川 | 猪名川 | 右岸 | 5.6 | I-R5.6-lc | 天端 | I-R5.6-lc-P11-2 | 10.35 | 10.5 | 41 |  | 2.718 |  |  | 72.2 | 22.5 | 5.3 |  | 5.3 | 8.5643 | 6.4521 | 1.125 | 0.3325 | 25.7573 | 1.92 | [6 empty] | 0.00477 | 0.0011056
2013-02-20 | 近畿地方整備局 | 淀川 | 猪名川 | 右岸 | 5.6 | I-R5.6-lc | 天端 | I-R5.6-lc-P12-1 | 11 | 11.35 | 36 |  | 2.722 |  |  | 83.1 | 14.2 | 2.7 |  | 2.7 | 21.4245 | 20.032 | 3.2862 | 0.6954 | 30.8089 | 7.87 | [6 empty] | 0.057172 | 0.0048358
2013-02-20 | 近畿地方整備局 | 淀川 | 猪名川 | 右岸 | 5.6 | I-R5.6-lc | 天端 | I-R5.6-lc-P13 | 12 | 12.5 | 49 |  | 2.711 |  |  | 71.3 | 22.8 | 5.9 |  | 5.9 | 7.6568 | 5.9555 | 0.9708 | 0.2744 | 27.9038 | 2.3 | [6 empty] | 0.0033898 | 0.00075295
2013-02-20 | 近畿地方整備局 | 淀川 | 猪名川 | 右岸 | 5.6 | I-R5.6-lc | 天端 | I-R5.6-lc-P14 | 13 | 13.5 | 34 |  | 2.713 |  |  | 75.9 | 19 | 5.1 |  | 5.1 | 11.8777 | 9.8536 | 1.3485 | 0.4027 | 29.4952 | 2.32 | [6 empty] | 0.0072588 | 0.0016217
2013-02-20 | 近畿地方整備局 | 淀川 | 猪名川 | 右岸 | 5.6 | I-R5.6-lc | 天端 | I-R5.6-lc-P15 | 14 | 14.5 | 31 |  | 2.684 |  |  | 34.3 | 41.6 | 11.6 | 12.5 | 24.1 | 1.4542 | 0.8639 | 0.0282 | 0.0011 | 1322 | 25.01 | [6 empty] | 9.316e-07 | 1.21e-08
2013-02-20 | 近畿地方整備局 | 淀川 | 猪名川 | 右岸 | 5.6 | I-R5.6-lc | 天端 | I-R5.6-lc-P17-1 | 16 | 16.35 | 20 |  | 2.654 |  |  | 17 | 69.1 | 7.6 | 6.3 | 13.9 | 0.7211 | 0.5401 | 0.1418 | 0.02 | 36.055 | 5.34 | [6 empty] | 3.9304e-05 | 4e-06
2013-02-20 | 近畿地方整備局 | 淀川 | 猪名川 | 右岸 | 5.6 | I-R5.6-lc | 天端 | I-R5.6-lc-P19 | 18 | 18.5 | 7 |  | 2.696 |  |  | 0 | 0 | 39.9 | 60.1 | 100 | 0.0051 | 0.003 |  |  |  |  | 105 | 36.9 | 68.1
2013-02-20 | 近畿地方整備局 | 淀川 | 猪名川 | 右岸 | 5.6 | I-R5.6-lc | 天端 | I-R5.6-lc-P22 | 21 | 21.5 | 7 |  | 2.679 |  |  | 0 | 0 | 36.9 | 63.1 | 100 | 0.0044 | 0.0026 |  |  |  |  | 115.8 | 37.7 | 78.1
2013-02-20 | 近畿地方整備局 | 淀川 | 猪名川 | 右岸 | 5.6 | I-R5.6-lc | 天端 | I-R5.6-lc-P24-2 | 23.35 | 23.5 | 40 |  | 2.698 |  |  | 34.3 | 47.1 | 9.7 | 8.9 | 18.6 | 1.1361 | 0.523 | 0.0897 | 0.0077 | 147.5455 | 3.85 | [6 empty] | 1.3603e-05 | 5.929e-07
2013-02-20 | 近畿地方整備局 | 淀川 | 猪名川 | 右岸 | 5.6 | I-R5.6-lc | 天端 | I-R5.6-lc-P26 | 25 | 25.5 | 50 |  | 2.727 |  |  | 64.8 | 25.4 | 9.8 |  | 9.8 | 7.7527 | 4.5598 | 0.5634 | 0.0833 | 93.0696 | 3.1 | [6 empty] | 0.00096082 | 6.9389e-05
2013-02-20 | 近畿地方整備局 | 淀川 | 猪名川 | 右岸 | 5.6 | I-R5.6-lc | 天端 | I-R5.6-lc-P29 | 28 | 28.5 | 12 |  | 2.677 |  |  | 0 | 18.6 | 49.1 | 32.3 | 81.4 | 0.03 | 0.0175 |  |  |  |  | 48.7 | 22.9 | 25.8
2013-02-20 | 近畿地方整備局 | 淀川 | 猪名川 | 右岸 | 5.6 | I-R5.6-lc | 天端 | I-R5.6-lc-P32 | 31 | 31.5 | 11 |  | 2.696 |  |  | 0 | 8.7 | 50.1 | 41.2 | 91.3 | 0.0129 | 0.0082 |  |  |  |  | 82.9 | 28.4 | 54.5
2013-02-20 | 近畿地方整備局 | 淀川 | 猪名川 | 右岸 | 5.6 | I-R5.6-lc | 天端 | I-R5.6-lc-P35 | 34 | 34.5 | 11 |  | 2.685 |  |  | 0 | 0 | 48.9 | 51.1 | 100 | 0.0074 | 0.0049 |  |  |  |  | 133.8 | 41.7 | 92.1
2013-02-20 | 近畿地方整備局 | 淀川 | 猪名川 | 右岸 | 5.6 | I-R5.6-bs | 裏のり | I-R5.6-bs-P1 | 0 | 0.5 | 10 |  | 2.656 |  |  | 36 | 36.9 | 14.1 | 13 | 27.1 | 1.419 | 0.6661 | 0.023 | 0.0023 | 616.9565 | 4.25 | [6 empty] | 5.8093e-07 | 5.29e-08
2013-02-20 | 近畿地方整備局 | 淀川 | 猪名川 | 右岸 | 5.6 | I-R5.6-bs | 裏のり | I-R5.6-bs-1 | 1 | 2 |  | 1.776 | 2.668 | 0.66 | 0.17319 | 52.6 | 32 | 9.1 | 6.3 | 15.4 | 4.8978 | 2.4391 | 0.1824 | 0.0149 | 328.7114 | 3.75 | [5 empty] | 3.23e-06 | 7.0436e-05 | 2.2201e-06 |  | 2.7116e-07 | CUB |  |  |  |  | 1.7 | 13.2 | 0 | 19.5
2013-02-20 | 近畿地方整備局 | 淀川 | 猪名川 | 右岸 | 5.6 | I-R5.6-bs | 裏のり | I-R5.6-bs-P2 | 2 | 2.5 | 9 |  | 2.667 |  |  | 50.1 | 30.8 | 9.1 | 10 |  | 3.8212 | 2.0139 | 0.0892 | 0.0051 | 749.2549 | 8.11 | [6 empty] | 1.3428e-05 | 2.601e-07
2013-02-20 | 近畿地方整備局 | 淀川 | 猪名川 | 右岸 | 5.6 | I-R5.6-bs | 裏のり | I-R5.6-bs-P3-1 | 3 | 3.2 | 9 |  | 2.663 |  |  | 28 | 40.2 | 17.2 | 14.6 | 31.8 | 0.6742 | 0.356 | 0.0144 | [9 empty] | 1.963e-07
2013-02-20 | 近畿地方整備局 | 淀川 | 猪名川 | 右岸 | 5.6 | I-R5.6-bs | 裏のり | I-R5.6-bs-2 | 3.6 | 4.6 |  | 2.016 | 2.687 | 0.517 | 0.091093 | 25 | 41.2 | 20.9 | 12.9 | 33.8 | 0.6915 | 0.4012 | 0.0149 | 0.0022 | 314.3182 | 1.91 | [5 empty] | 1.36e-07 | 2.1246e-07 | 4.84e-08 |  | 8.6793e-10 | CUB |  |  |  |  | 0 | 30 | 0 | 33
2013-02-20 | 近畿地方整備局 | 淀川 | 猪名川 | 右岸 | 5.6 | I-R5.6-bs | 裏のり | I-R5.6-bs-P4 | 5 | 5.5 | 43 |  | 2.701 |  |  | 72.9 | 21.4 | 5.7 |  | 5.7 | 11.5755 | 8.4977 | 0.9619 | 0.2758 | 41.9706 | 1.94 | [6 empty] | 0.0033183 | 0.00076066
2013-02-20 | 近畿地方整備局 | 淀川 | 猪名川 | 右岸 | 5.6 | I-R5.6-bs | 裏のり | I-R5.6-bs-P5 | 6 | 6.5 | 43 |  | 2.695 |  |  | 71.4 | 22.3 | 6.3 |  | 6.3 | 11.4942 | 8.7208 | 0.8318 | 0.2192 | 52.437 | 2.09 | [6 empty] | 0.0023696 | 0.00048049
2013-02-20 | 近畿地方整備局 | 淀川 | 猪名川 | 右岸 | 5.6 | I-R5.6-bs | 裏のり | I-R5.6-bs-P6 | 7 | 7.5 | 25 |  | 2.705 |  |  | 80.9 | 14.2 | 4.9 |  | 4.9 | 11.5657 | 9.7317 | 2.144 | 0.4426 | 26.1313 | 4.26 | [6 empty] | 0.021254 | 0.0019589
2013-02-20 | 近畿地方整備局 | 淀川 | 猪名川 | 右岸 | 5.6 | I-R5.6-bs | 裏のり | I-R5.6-bs-3 | 8 | 9 |  |  | 2.725 |  |  | 82.2 | 14.4 | 3.4 |  | 3.4 | 16.0073 | 12.8491 | 2.4488 | 0.6021 | 26.5858 | 3.68 | [6 empty] | 0.02892 | 0.0036252 |  |  | CUB |  |  |  |  | 9.1 | 36.7 | 0 | 36.8
2013-02-20 | 近畿地方整備局 | 淀川 | 猪名川 | 右岸 | 5.6 | I-R5.6-bs | 裏のり | I-R5.6-bs-P7 | 10 | 10.5 | 34 |  | 2.713 |  |  | 72.5 | 22.7 | 4.8 |  | 4.8 | 11.3774 | 8.9362 | 1.0979 | 0.3542 | 32.1214 | 1.39 | [6 empty] | 0.004508 | 0.0012546
2013-02-20 | 近畿地方整備局 | 淀川 | 猪名川 | 右岸 | 5.6 | I-R5.6-bs | 裏のり | I-R5.6-bs-P8 | 11 | 11.5 | 36 |  | 2.717 |  |  | 77.4 | 17.7 | 4.9 |  | 4.9 | 16.4194 | 12.2638 | 1.4807 | 0.3664 | 44.8128 | 3.25 | [6 empty] | 0.0090151 | 0.0013425
2013-02-20 | 近畿地方整備局 | 淀川 | 猪名川 | 右岸 | 5.6 | I-R5.6-bs | 裏のり | I-R5.6-bs-P9-2 | 12.1 | 12.5 | 43 |  | 2.689 |  |  | 77.9 | 17.7 | 4.4 |  | 4.4 | 17.6289 | 13.0991 | 1.5528 | 0.3818 | 46.1731 | 2.66 | [6 empty] | 0.010065 | 0.0014577
2013-02-20 | 近畿地方整備局 | 淀川 | 猪名川 | 右岸 | 5.6 | I-R5.6-bs | 裏のり | I-R5.6-bs-P10 | 13 | 13.5 | 40 |  | 2.709 |  |  | 74 | 21.2 | 4.8 |  | 4.8 | 11.7786 | 7.8155 | 1.1515 | 0.3522 | 33.4429 | 1.68 | [6 empty] | 0.0050344 | 0.0012404
2013-02-20 | 近畿地方整備局 | 淀川 | 猪名川 | 右岸 | 5.6 | I-R5.6-bs | 裏のり | I-R5.6-bs-P11 | 15 | 15.5 | 8 |  | 2.702 |  |  | 0 | 0 | 34.6 | 65.4 | 100 | 0.004 | 0.0025 |  |  |  |  | 98.2 | 34.2 | 64
2013-02-20 | 近畿地方整備局 | 淀川 | 猪名川 | 左岸 | 9.6 | I-L9.6-bs | 裏のり | I-L9.6-bs P-1 | 0.15 | 0.45 | 20 |  | 2.607 |  |  | 50 | 35 | 8 | 7 | 15 | 3.6 | 2 | 0.2 | 0.02 | 180 | 3.6 | [6 empty] | 8.7194e-05 | 4e-06
2013-02-20 | 近畿地方整備局 | 淀川 | 猪名川 | 左岸 | 9.6 | I-L9.6-bs | 裏のり | I-L9.6-bs P-2 | 3.15 | 3.45 | 31 |  | 2.705 |  |  | 46 | 27 | 16 | 11 | 27 | 4.7 | 1.2 | 0.028 | 0.0038 | 1236.8421 | 0.95 | [6 empty] | 9.1636e-07 | 1.444e-07
2013-02-20 | 近畿地方整備局 | 淀川 | 猪名川 | 左岸 | 9.6 | I-L9.6-bs | 裏のり | I-L9.6-bs P-3 | 4.15 | 4.45 | 6 |  | 2.67 |  |  | 1 | 35 | 39 | 25 | 64 | 0.062 | 0.036 | 0.0023 |  |  |  | 36.7 | 21.8 | 14.9 |  |  |  | 2.7998e-09
2013-02-20 | 近畿地方整備局 | 淀川 | 猪名川 | 左岸 | 9.6 | I-L9.6-bs | 裏のり | I-L9.6-bs P-4 | 5.15 | 5.45 | 36 |  | 2.705 |  |  | 53 | 32 | 8 | 7 | 15 | 4.5 | 2.5 | 0.16 | 0.021 | 214.2857 | 3.1 | [6 empty] | 5.1993e-05 | 4.41e-06
2013-02-20 | 近畿地方整備局 | 淀川 | 猪名川 | 左岸 | 9.6 | I-L9.6-bs | 裏のり | I-L9.6-bs P-5 | 6.35 | 6.59 | 50 |  | 2.713 |  |  | 64 | 26 | 10 |  | 10 | 9.5 | 5.7 | 0.43 | 0.078 | 121.7949 | 2.3 | [6 empty] | 0.00051374 | 6.084e-05
2013-02-20 | 近畿地方整備局 | 淀川 | 猪名川 | 左岸 | 9.6 | I-L9.6-bs | 裏のり | I-L9.6-bs P-6 | 7.15 | 7.45 | 11 |  | 2.664 |  |  | 8 | 76 | 8 | 8 | 16 | 0.59 | 0.49 | 0.12 | 0.019 | 31.0526 | 7.6 | [6 empty] | 2.6697e-05 | 3.61e-06
2013-02-20 | 近畿地方整備局 | 淀川 | 猪名川 | 左岸 | 9.6 | I-L9.6-bs | 裏のり | I-L9.6-bs P-7 | 7.65 | 7.95 | 34 |  | 2.714 |  |  | 67 | 24 | 9 |  | 9 | 8.7 | 5.4 | 0.65 | 0.1 | 87 | 2.9 | [6 empty] | 0.0013382 | 0.0001
2013-02-20 | 近畿地方整備局 | 淀川 | 猪名川 | 左岸 | 9.6 | I-L9.6-bs | 裏のり | I-L9.6-bs P-8 | 8.15 | 8.3 | 34 |  | 2.71 |  |  | 65 | 24 | 5 | 6 | 11 | 7.7 | 5.4 | 0.49 | 0.06 | 128.3333 | 4.2 | [6 empty] | 0.00069532 | 3.6e-05
2013-02-20 | 近畿地方整備局 | 淀川 | 猪名川 | 左岸 | 9.6 | I-L9.6-bs | 裏のり | I-L9.6-bs P-9 | 8.3 | 8.45 | 20 |  | 2.687 |  |  | 0 | 2 | 36 | 62 | 98 | 0.0044 | 0.0025 |  |  |  |  | 67.6 | 23 | 44.6
2013-02-20 | 近畿地方整備局 | 淀川 | 猪名川 | 左岸 | 9.6 | I-L9.6-bs | 裏のり | I-L9.6-bs P-10 | 9.15 | 9.45 | 7 |  | 2.674 |  |  | 0 | 1 | 40 | 59 | 99 | 0.0052 | 0.0031 |  |  |  |  | 90.7 | 26.2 | 64.5
2013-02-20 | 近畿地方整備局 | 淀川 | 猪名川 | 左岸 | 9.6 | I-L9.6-bs | 裏のり | I-L9.6-bs P-11 | 11.15 | 11.45 | 11 |  | 2.689 |  |  | 0 | 2 | 47 | 51 | 98 | 0.008 | 0.0048 |  |  |  |  | 89.5 | 27.2 | 62.3
2013-02-20 | 近畿地方整備局 | 淀川 | 猪名川 | 左岸 | 9.6 | I-L9.6-bs | 裏のり | I-L9.6-bs P-12 | 12.15 | 12.45 | 11 |  | 2.682 |  |  | 0 | 0 | 53 | 47 | 100 | 0.011 | 0.0062 |  |  |  |  | 113.7 | 33.4 | 80.3
2013-02-20 | 近畿地方整備局 | 淀川 | 猪名川 | 左岸 | 9.6 | I-L9.6-bs | 裏のり | I-L9.6-bs P-13 | 13.15 | 13.45 | 10 |  | 2.666 |  |  | 0 | 0 | 60 | 40 | 100 | 0.014 | 0.0092 |  |  |  |  | 113.8 | 35.6 | 78.2
2013-02-20 | 近畿地方整備局 | 淀川 | 猪名川 | 左岸 | 9.6 | I-L9.6-bs | 裏のり | I-L9.6-bs P-14 | 14.15 | 14.45 | 8 |  | 2.668 |  |  | 0 | 0 | 54 | 46 | 100 | 0.01 | 0.0063 |  |  |  |  | 89.2 | 35.4 | 53.8
2013-02-20 | 近畿地方整備局 | 淀川 | 猪名川 | 左岸 | 9.6 | I-L9.6-bs | 裏のり | I-L9.6-bs P-15 | 15.15 | 15.45 | 10 |  | 2.661 |  |  | 0 | 0 | 65 | 35 | 100 | 0.012 | 0.0087 | 0.0022 |  |  |  | 93.7 | 30.9 | 62.8 |  |  |  | 2.5258e-09
2013-02-20 | 近畿地方整備局 | 淀川 | 猪名川 | 左岸 | 9.6 | I-L9.6-bs | 裏のり | I-L9.6-bs S-1 | 1 | 2.8 |  |  | 2.658 |  |  | 66 | 25 | 9 |  | 9 | 14 | 8.3 | 0.51 | 0.11 | 127.2727 | 1.1 | [5 empty] | 9.6e-05 | 0.00076285 | 0.000121 |  |  | CUB |  |  |  |  | 25.8 | 13.6 | 17.4 | 22.2
2013-02-20 | 近畿地方整備局 | 淀川 | 猪名川 | 左岸 | 9.6 | I-L9.6-bs | 裏のり | I-L9.6-bs S-2 | 5.5 | 6.2 |  |  | 2.71 |  |  | 61 | 25 | 8 | 6 | 14 | 11 | 6.1 | 0.19 | 0.029 | 379.3103 | 1.4 | [5 empty] | 1.85e-07 | 7.7423e-05 | 8.41e-06 |  |  | CUB |  |  |  |  | 0 | 26.4 | 0 | 33.2
2013-02-20 | 近畿地方整備局 | 淀川 | 猪名川 | 左岸 | 9.6 | I-L9.6-lc | 天端 | I-L9.6-lc P-1 | 0.15 | 0.45 | 5 |  | 2.656 |  |  | 25 | 57 | 9 | 9 | 18 | 1.2 | 0.79 | 0.1 | 0.0097 | 123.7113 | 5.4 | [6 empty] | 1.7498e-05 | 9.409e-07
2013-02-20 | 近畿地方整備局 | 淀川 | 猪名川 | 左岸 | 9.6 | I-L9.6-lc | 天端 | I-L9.6-lc P-2 | 1.15 | 1.45 | 11 |  | 2.642 |  |  | 44 | 37 | 9 | 10 | 19 | 2.8 | 1.3 | 0.082 | 0.0052 | 538.4615 | 6.2 | [6 empty] | 1.1049e-05 | 2.704e-07
2013-02-20 | 近畿地方整備局 | 淀川 | 猪名川 | 左岸 | 9.6 | I-L9.6-lc | 天端 | I-L9.6-lc P-3 | 2.15 | 2.45 | 24 |  | 2.656 |  |  | 44 | 40 | 7 | 9 | 16 | 2.7 | 1.4 | 0.14 | 0.011 | 245.4545 | 4.9 | [6 empty] | 3.8157e-05 | 1.21e-06
2013-02-20 | 近畿地方整備局 | 淀川 | 猪名川 | 左岸 | 9.6 | I-L9.6-lc | 天端 | I-L9.6-lc P-4 | 3.15 | 3.25 | 34 |  | 2.695 |  |  | 47 | 34 | 9 | 10 | 19 | 3.6 | 1.6 | 0.081 | 0.0054 | 666.6667 | 3.5 | [6 empty] | 1.0739e-05 | 2.916e-07
2013-02-20 | 近畿地方整備局 | 淀川 | 猪名川 | 左岸 | 9.6 | I-L9.6-lc | 天端 | I-L9.6-lc P-5 | 3.25 | 3.45 | 34 |  | 2.696 |  |  | 1 | 68 | 20 | 11 | 31 | 0.17 | 0.14 | 0.029 | 0.0034 | 50 | 8.5 | [6 empty] | 9.9398e-07 | 1.156e-07
2013-02-20 | 近畿地方整備局 | 淀川 | 猪名川 | 左岸 | 9.6 | I-L9.6-lc | 天端 | I-L9.6-lc P-6 | 4.15 | 4.45 | 19 |  | 2.668 |  |  | 13 | 48 | 24 | 15 | 39 | 0.2 | 0.11 | 0.015 |  |  |  | 28.6 | 19.4 | 9.2 |  |  |  | 2.1578e-07
2013-02-20 | 近畿地方整備局 | 淀川 | 猪名川 | 左岸 | 9.6 | I-L9.6-lc | 天端 | I-L9.6-lc P-7 | 5.15 | 5.45 | 25 |  | 2.681 |  |  | 50 | 43 | 7 |  | 7 | 4.9 | 2 | 0.47 | 0.17 | 28.8235 | 0.62 | [6 empty] | 0.00063132 | 0.000289
2013-02-20 | 近畿地方整備局 | 淀川 | 猪名川 | 左岸 | 9.6 | I-L9.6-lc | 天端 | I-L9.6-lc P-8 | 6.15 | 6.42 | 50 |  | 2.711 |  |  | 39 | 37 | 13 | 11 | 24 | 1.9 | 0.93 | 0.044 | 0.0039 | 487.1795 | 4.4 | [6 empty] | 2.6114e-06 | 1.521e-07
2013-02-20 | 近畿地方整備局 | 淀川 | 猪名川 | 左岸 | 9.6 | I-L9.6-lc | 天端 | I-L9.6-lc P-9 | 7.15 | 7.45 | 39 |  | 2.693 |  |  | 59 | 29 | 7 | 5 | 12 | 5.6 | 3.5 | 0.36 | 0.05 | 112 | 3.2 | [6 empty] | 0.00034037 | 2.5e-05
2013-02-20 | 近畿地方整備局 | 淀川 | 猪名川 | 左岸 | 9.6 | I-L9.6-lc | 天端 | I-L9.6-lc P-10 | 8.15 | 8.45 | 14 |  | 2.68 |  |  | 2 | 2 | 35 | 61 | 96 | 0.0048 | 0.0027 |  |  |  |  | 83 | 26.4 | 56.6
2013-02-20 | 近畿地方整備局 | 淀川 | 猪名川 | 左岸 | 9.6 | I-L9.6-lc | 天端 | I-L9.6-lc P-11 | 9.15 | 9.45 | 8 |  | 2.668 |  |  | 0 | 1 | 38 | 61 | 99 | 0.0048 | 0.0028 |  |  |  |  | 84.4 | 26.2 | 58.2
2013-02-20 | 近畿地方整備局 | 淀川 | 猪名川 | 左岸 | 9.6 | I-L9.6-lc | 天端 | I-L9.6-lc P-12 | 10.15 | 10.45 | 9 |  | 2.689 |  |  | 0 | 2 | 41 | 57 | 98 | 0.0058 | 0.0035 |  |  |  |  | 85.2 | 27 | 58.2
2013-02-20 | 近畿地方整備局 | 淀川 | 猪名川 | 左岸 | 9.6 | I-L9.6-lc | 天端 | I-L9.6-lc P-13 | 11.15 | 11.45 | 9 |  | 2.668 |  |  | 0 | 2 | 42 | 56 | 98 | 0.0065 | 0.0032 |  |  |  |  | 83.2 | 29 | 54.2
2013-02-20 | 近畿地方整備局 | 淀川 | 猪名川 | 左岸 | 9.6 | I-L9.6-lc | 天端 | I-L9.6-lc P-14 | 12.15 | 12.45 | 9 |  | 2.667 |  |  | 0 | 2 | 57 | 41 | 98 | 0.014 | 0.0089 |  |  |  |  | 115.7 | 30.5 | 85.2
2013-02-20 | 近畿地方整備局 | 淀川 | 猪名川 | 左岸 | 9.6 | I-L9.6-lc | 天端 | I-L9.6-lc P-15 | 13.15 | 13.45 | 8 |  | 2.663 |  |  | 0 | 2 | 71 | 27 | 98 | 0.018 | 0.013 | 0.0035 | 0.0017 | 10.5882 | 1.1 | 107.5 | 35.4 | 72.1 |  |  |  | 7.4064e-09 | 2.89e-08
2013-02-20 | 近畿地方整備局 | 淀川 | 猪名川 | 左岸 | 9.6 | I-L9.6-lc | 天端 | I-L9.6-lc P-16 | 14.15 | 14.45 | 7 |  | 2.667 |  |  | 0 | 1 | 59 | 40 | 99 | 0.013 | 0.0085 |  |  |  |  | 94.8 | 31.4 | 63.4
2013-02-20 | 近畿地方整備局 | 淀川 | 猪名川 | 左岸 | 9.6 | I-L9.6-lc | 天端 | I-L9.6-lc P-17 | 15.15 | 15.45 | 6 |  | 2.63 |  |  | 0 | 1 | 71 | 28 | 99 | 0.01 | 0.0085 | 0.0033 |  |  |  | 92.6 | 34.3 | 58.3 |  |  |  | 6.4624e-09
2013-02-20 | 近畿地方整備局 | 淀川 | 猪名川 | 左岸 | 9.6 | I-L9.6-lc | 天端 | I-L9.6-lc P-18 | 16.15 | 16.3 | 47 |  | 2.683 |  |  | 0 | 8 | 78 | 14 | 92 | 0.02 | 0.016 | 0.0067 | 0.0037 | 5.4054 | 1.2 | 85.9 | 28 | 57.9 |  |  |  | 3.3344e-08 | 1.369e-07
2013-02-20 | 近畿地方整備局 | 淀川 | 猪名川 | 左岸 | 9.6 | I-L9.6-lc | 天端 | I-L9.6-lc P-19 | 16.3 | 16.45 | 47 |  | 2.67 |  |  | 43 | 41 | 8 | 8 | 16 | 2.3 | 1.4 | 0.14 | 0.013 | 176.9231 | 6.2 | [6 empty] | 3.8157e-05 | 1.69e-06
2013-02-20 | 近畿地方整備局 | 淀川 | 猪名川 | 左岸 | 9.6 | I-L9.6-lc | 天端 | I-L9.6-lc P-20 | 17.15 | 17.45 | 50 |  | 2.651 |  |  | 59 | 30 | 6 | 5 | 11 | 6.5 | 3.7 | 0.37 | 0.049 | 132.6531 | 3 | [6 empty] | 0.00036268 | 2.401e-05
2013-02-20 | 近畿地方整備局 | 淀川 | 猪名川 | 左岸 | 9.6 | I-L9.6-lc | 天端 | I-L9.6-lc P-21 | 18.15 | 18.45 | 43 |  | 2.65 |  |  | 30 | 49 | 11 | 10 | 21 | 1.2 | 0.74 | 0.063 | 0.006 | 200 | 4 | [6 empty] | 5.9989e-06 | 3.6e-07
2013-02-20 | 近畿地方整備局 | 淀川 | 猪名川 | 左岸 | 9.6 | I-L9.6-lc | 天端 | I-L9.6-lc P-22 | 19.15 | 19.4 | 50 |  | 2.644 |  |  | 40 | 46 | 9 | 5 | 14 | 2 | 1.3 | 0.2 | 0.028 | 71.4286 | 4.3 | [6 empty] | 8.7194e-05 | 7.84e-06
2013-02-20 | 近畿地方整備局 | 淀川 | 猪名川 | 左岸 | 9.6 | I-L9.6-lc | 天端 | I-L9.6-lc P-23 | 20.15 | 20.35 | 50 |  | 2.63 |  |  | 47 | 38 | 8 | 7 | 15 | 3.4 | 1.7 | 0.15 | 0.023 | 147.8261 | 2.9 | [6 empty] | 4.4772e-05 | 5.29e-06
2013-02-20 | 近畿地方整備局 | 淀川 | 猪名川 | 左岸 | 9.6 | I-L9.6-lc | 天端 | I-L9.6-lc P-24 | 21.15 | 21.33 | 50 |  | 2.638 |  |  | 56 | 34 | 5 | 5 | 10 | 5.3 | 3.2 | 0.37 | 0.069 | 76.8116 | 1.5 | [6 empty] | 0.00036268 | 4.761e-05
2013-02-20 | 近畿地方整備局 | 淀川 | 猪名川 | 左岸 | 9.6 | I-L9.6-lc | 天端 | I-L9.6-lc P-25 | 22.15 | 22.3 | 50 |  | 2.648 |  |  | 58 | 32 | 10 |  | 10 | 5.8 | 3.5 | 0.43 | 0.083 | 69.8795 | 1.7 | [6 empty] | 0.00051374 | 6.889e-05
2013-02-20 | 近畿地方整備局 | 淀川 | 猪名川 | 左岸 | 9.6 | I-L9.6-ws | 表のり | I-L9.6-ws P-1 | 0.15 | 0.3 | 14 |  | 2.683 |  |  | 25 | 51 | 10 | 14 | 24 | 1.1 | 0.65 | 0.034 | [9 empty] | 1.4369e-06
2013-02-20 | 近畿地方整備局 | 淀川 | 猪名川 | 左岸 | 9.6 | I-L9.6-ws | 表のり | I-L9.6-ws P-2 | 0.3 | 0.45 | 14 |  | 2.687 |  |  | 39 | 35 | 11 | 15 | 26 | 1.8 | 0.95 | 0.019 | [9 empty] | 3.7314e-07
2013-02-20 | 近畿地方整備局 | 淀川 | 猪名川 | 左岸 | 9.6 | I-L9.6-ws | 表のり | I-L9.6-ws P-3 | 1.15 | 1.45 | 37 |  | 2.67 |  |  | 34 | 38 | 14 | 14 | 28 | 1.3 | 0.71 | 0.018 | 0.0018 | 722.2222 | 4.1 | [6 empty] | 3.292e-07 | 3.24e-08
2013-02-20 | 近畿地方整備局 | 淀川 | 猪名川 | 左岸 | 9.6 | I-L9.6-ws | 表のり | I-L9.6-ws P-4 | 3.15 | 3.45 | 31 |  | 2.694 |  |  | 63 | 28 | 9 |  | 9 | 7.3 | 4.3 | 0.65 | 0.12 | 60.8333 | 1.9 | [6 empty] | 0.0013382 | 0.000144
2013-02-20 | 近畿地方整備局 | 淀川 | 猪名川 | 左岸 | 9.6 | I-L9.6-ws | 表のり | I-L9.6-ws P-5 | 4.15 | 4.45 | 43 |  | 2.689 |  |  | 53 | 37 | 10 |  | 10 | 4.2 | 2.4 | 0.42 | [9 empty] | 0.00048648
2013-02-20 | 近畿地方整備局 | 淀川 | 猪名川 | 左岸 | 9.6 | I-L9.6-ws | 表のり | I-L9.6-ws P-7 | 6.15 | 6.45 | 9 |  | 2.67 |  |  | 0 | 2 | 42 | 56 | 98 | 0.0057 | 0.0038 |  |  |  |  | 81.8 | 26.2 | 55.6
2013-02-20 | 近畿地方整備局 | 淀川 | 猪名川 | 左岸 | 9.6 | I-L9.6-ws | 表のり | I-L9.6-ws P-8 | 8.15 | 8.45 | 9 |  | 2.684 |  |  | 1 | 1 | 49 | 49 | 98 | 0.0074 | 0.0052 |  |  |  |  | 86 | 27.4 | 58.6
2013-02-20 | 近畿地方整備局 | 淀川 | 猪名川 | 左岸 | 9.6 | I-L9.6-ws | 表のり | I-L9.6-ws P-9 | 9.15 | 9.45 | 10 |  | 2.668 |  |  | 0 | 0 | 51 | 49 | 100 | 0.011 | 0.0055 |  |  |  |  | 100.9 | 31.7 | 69.2
2013-02-20 | 近畿地方整備局 | 淀川 | 猪名川 | 左岸 | 9.6 | I-L9.6-ws | 表のり | I-L9.6-ws P-10 | 10.15 | 10.45 | 9 |  | 2.654 |  |  | 0 | 0 | 59 | 41 | 100 | 0.012 | 0.0082 |  |  |  |  | 97.8 | 36.6 | 61.2
2013-02-20 | 近畿地方整備局 | 淀川 | 猪名川 | 左岸 | 9.6 | I-L9.6-ws | 表のり | I-L9.6-ws P-11 | 11.15 | 11.45 | 8 |  | 2.631 |  |  | 0 | 0 | 52 | 48 | 100 | 0.0081 | 0.0054 |  |  |  |  | 99.6 | 35.3 | 64.3
2013-02-20 | 近畿地方整備局 | 淀川 | 猪名川 | 左岸 | 9.6 | I-L9.6-ws | 表のり | I-L9.6-ws P-12 | 12.15 | 12.45 | 8 |  | 2.634 |  |  | 0 | 0 | 62 | 38 | 100 | 0.01 | 0.0075 | 0.0016 |  |  |  | 100.3 | 31.8 | 68.5 |  |  |  | 1.2077e-09
2013-02-20 | 近畿地方整備局 | 淀川 | 猪名川 | 左岸 | 9.6 | I-L9.6-ws | 表のり | I-L9.6-ws P-13 | 13.15 | 13.3 | 50 |  | 2.691 |  |  | 47 | 34 | 10 | 9 | 19 | 2.9 | 1.6 | 0.1 | 0.0072 | 402.7778 | 7.3 | [6 empty] | 1.7498e-05 | 5.184e-07
2013-02-20 | 近畿地方整備局 | 淀川 | 猪名川 | 左岸 | 10 | I-L10.0-bs | 裏のり | I-L10.0-bs P-1 | 0.15 | 0.3 | 15 |  | 2.653 |  |  | 5 | 59 | 17 | 19 | 36 | 0.33 | 0.2 | 0.0058 |  |  |  | 43.5 | 24.6 | 18.9 |  |  |  | 2.3871e-08
2013-02-20 | 近畿地方整備局 | 淀川 | 猪名川 | 左岸 | 10 | I-L10.0-bs | 裏のり | I-L10.0-bs P-2 | 0.3 | 0.45 | 15 |  | 2.658 |  |  | 37 | 42 | 7 | 14 | 21 | 1.5 | 0.74 | 0.054 | [9 empty] | 4.1972e-06
2013-02-20 | 近畿地方整備局 | 淀川 | 猪名川 | 左岸 | 10 | I-L10.0-bs | 裏のり | I-L10.0-bs P-3 | 1.15 | 1.45 | 8 |  | 2.661 |  |  | 53 | 33 | 5 | 9 | 14 | 5.1 | 2.4 | 0.22 | 0.0082 | 621.9512 | 8.9 | [6 empty] | 0.00010874 | 6.724e-07
2013-02-20 | 近畿地方整備局 | 淀川 | 猪名川 | 左岸 | 10 | I-L10.0-bs | 裏のり | I-L10.0-bs P-4 | 3.15 | 3.45 | 12 |  | 2.667 |  |  | 42 | 26 | 13 | 19 | 32 | 3.8 | 0.3 | 0.0066 | [9 empty] | 3.2202e-08
2013-02-20 | 近畿地方整備局 | 淀川 | 猪名川 | 左岸 | 10 | I-L10.0-bs | 裏のり | I-L10.0-bs P-5 | 5.15 | 5.45 | 16 |  | 2.666 |  |  | 49 | 38 | 4 | 9 | 13 | 3.8 | 1.9 | 0.37 | 0.0083 | 457.8313 | 17 | [6 empty] | 0.00036268 | 6.889e-07
2013-02-20 | 近畿地方整備局 | 淀川 | 猪名川 | 左岸 | 10 | I-L10.0-bs | 裏のり | I-L10.0-bs P-6 | 6.15 | 6.45 | 2 |  | 2.672 |  |  | 44 | 33 | 10 | 13 | 23 | 2.7 | 1.3 | 0.035 | [9 empty] | 1.5368e-06
2013-02-20 | 近畿地方整備局 | 淀川 | 猪名川 | 左岸 | 10 | I-L10.0-bs | 裏のり | I-L10.0-bs P-7 | 7.15 | 7.25 | 50 |  | 2.721 |  |  | 52 | 31 | 7 | 10 | 17 | 4.1 | 2.2 | 0.13 | 0.0046 | 891.3043 | 8.9 | [6 empty] | 3.2137e-05 | 2.116e-07
2013-02-20 | 近畿地方整備局 | 淀川 | 猪名川 | 左岸 | 10 | I-L10.0-bs | 裏のり | I-L10.0-bs P-9 | 10.15 | 10.45 | 41 |  | 2.617 |  |  | 0 | 71 | 16 | 13 | 29 | 0.18 | 0.15 | 0.021 | 0.0022 | 81.8182 | 17 | [6 empty] | 4.7052e-07 | 4.84e-08
2013-02-20 | 近畿地方整備局 | 淀川 | 猪名川 | 左岸 | 10 | I-L10.0-bs | 裏のり | I-L10.0-bs P-11 | 12.15 | 12.45 | 9 |  | 2.635 |  |  | 0 | 1 | 63 | 36 | 99 | 0.0098 | 0.0077 | 0.002 |  |  |  | 111 | 39.5 | 71.5 |  |  |  | 2.0253e-09
2013-02-20 | 近畿地方整備局 | 淀川 | 猪名川 | 左岸 | 10 | I-L10.0-bs | 裏のり | I-L10.0-bs P-13 | 15.15 | 15.45 | 9 |  | 2.621 |  |  | 0 | 1 | 63 | 36 | 99 | 0.011 | 0.0077 | 0.0022 |  |  |  | 116.9 | 44.3 | 72.6 |  |  |  | 2.5258e-09
2013-02-20 | 近畿地方整備局 | 淀川 | 猪名川 | 左岸 | 10 | I-L10.0-bs | 裏のり | I-L10.0-bs S-1 | 2 | 3 |  |  | 2.685 |  |  | 62 | 18 | 12 | 8 | 20 | 31 | 24 | 0.074 | 0.0091 | 3406.5934 | 0.36 | [5 empty] | 5.41e-08 | 8.7098e-06 | 8.281e-07 |  |  | CUB |  |  |  |  | 2 | 14.6 | 2.7 | 22.1
2013-02-20 | 近畿地方整備局 | 淀川 | 猪名川 | 左岸 | 10 | I-L10.0-bs | 裏のり | I-L10.0-bs D-1 | 13 | 13.8 |  | 1.571 | 2.635 | 1.845 | 2.2075 | 0 | 2 | 42 | 56 | 98 | 0.0081 | 0.002 |  |  |  |  | 112.8 | 34.2 | 78.6 | [7 empty] | UU | [8 empty] | 96 | 0
2013-02-20 | 近畿地方整備局 | 淀川 | 猪名川 | 左岸 | 10 | I-L10.0-lc | 天端 | I-L10.0-lc P-1 | 0.15 | 0.45 | 9 |  | 2.686 |  |  | 37 | 41 | 11 | 11 | 22 | 1.7 | 0.94 | 0.048 | 0.0031 | 548.3871 | 8.4 | [6 empty] | 3.1947e-06 | 9.61e-08
2013-02-20 | 近畿地方整備局 | 淀川 | 猪名川 | 左岸 | 10 | I-L10.0-lc | 天端 | I-L10.0-lc P-2 | 1.15 | 1.45 | 11 |  | 2.675 |  |  | 54 | 31 | 8 | 7 | 15 | 6.4 | 3 | 0.021 | 0.016 | 400 | 3.5 | [6 empty] | 4.7052e-07 | 2.56e-06
2013-02-20 | 近畿地方整備局 | 淀川 | 猪名川 | 左岸 | 10 | I-L10.0-lc | 天端 | I-L10.0-lc P-3 | 2.15 | 2.45 | 23 |  | 2.703 |  |  | 71 | 22 | 7 |  | 7 | 15 | 11 | 0.9 | 0.21 | 71.4286 | 1.5 | [6 empty] | 0.0028443 | 0.000441
2013-02-20 | 近畿地方整備局 | 淀川 | 猪名川 | 左岸 | 10 | I-L10.0-lc | 天端 | I-L10.0-lc P-4 | 3.15 | 3.45 | 10 |  | 2.682 |  |  | 62 | 27 | 6 | 5 | 11 | 9.1 | 5.6 | 0.44 | 0.058 | 156.8966 | 2.3 | [6 empty] | 0.00054185 | 3.364e-05
2013-02-20 | 近畿地方整備局 | 淀川 | 猪名川 | 左岸 | 10 | I-L10.0-lc | 天端 | I-L10.0-lc P-5 | 4.15 | 4.45 | 8 |  | 2.674 |  |  | 45 | 31 | 13 | 11 | 24 | 3.1 | 1.4 | 0.041 | 0.0035 | 885.7143 | 2.4 | [6 empty] | 2.2173e-06 | 1.225e-07
2013-02-20 | 近畿地方整備局 | 淀川 | 猪名川 | 左岸 | 10 | I-L10.0-lc | 天端 | I-L10.0-lc P-6 | 5.15 | 5.45 | 30 |  | 2.712 |  |  | 60 | 28 | 6 | 6 | 12 | 5.9 | 3.6 | 0.33 | 0.036 | 163.8889 | 4.7 | [6 empty] | 0.00027823 | 1.296e-05
2013-02-20 | 近畿地方整備局 | 淀川 | 猪名川 | 左岸 | 10 | I-L10.0-lc | 天端 | I-L10.0-lc P-7 | 6.15 | 6.45 | 31 |  | 2.705 |  |  | 62 | 28 | 10 |  | 10 | 5.5 | 3.7 | 0.49 | 0.085 | 64.7059 | 3.6 | [6 empty] | 0.00069532 | 7.225e-05
2013-02-20 | 近畿地方整備局 | 淀川 | 猪名川 | 左岸 | 10 | I-L10.0-lc | 天端 | I-L10.0-lc P-8 | 7.15 | 7.45 | 33 |  | 2.683 |  |  | 57 | 31 | 7 | 5 | 12 | 5.4 | 3.5 | 0.39 | 0.051 | 105.8824 | 2.8 | [6 empty] | 0.00040973 | 2.601e-05
2013-02-20 | 近畿地方整備局 | 淀川 | 猪名川 | 左岸 | 10 | I-L10.0-lc | 天端 | I-L10.0-lc P-9 | 8.15 | 8.45 | 39 |  | 2.7 |  |  | 55 | 34 | 6 | 5 | 11 | 4 | 2.5 | 0.42 | 0.053 | 75.4717 | 4.3 | [6 empty] | 0.00048648 | 2.809e-05
2013-02-20 | 近畿地方整備局 | 淀川 | 猪名川 | 左岸 | 10 | I-L10.0-lc | 天端 | I-L10.0-lc P-10 | 9.15 | 9.45 | 27 |  | 2.636 |  |  | 29 | 53 | 9 | 9 | 18 | 1.4 | 1 | 0.11 | 0.0083 | 168.6747 | 11 | [6 empty] | 2.1823e-05 | 6.889e-07
2013-02-20 | 近畿地方整備局 | 淀川 | 猪名川 | 左岸 | 10 | I-L10.0-lc | 天端 | I-L10.0-lc P-12 | 11.15 | 11.45 | 29 |  | 2.623 |  |  | 0 | 63 | 25 | 12 | 37 | 0.13 | 0.11 | 0.021 | 0.0024 | 54.1667 | 9.3 | [6 empty] | 4.7052e-07 | 5.76e-08
2013-02-20 | 近畿地方整備局 | 淀川 | 猪名川 | 左岸 | 10 | I-L10.0-lc | 天端 | I-L10.0-lc P-14 | 13.15 | 13.45 | 10 |  | 2.624 |  |  | 0 | 0 | 58 | 42 | 100 | 0.012 | 0.0074 |  |  |  |  | 101.8 | 34.7 | 67.1
2013-02-20 | 近畿地方整備局 | 淀川 | 猪名川 | 左岸 | 10 | I-L10.0-lc | 天端 | I-L10.0-lc P-16 | 15.15 | 15.45 | 8 |  | 2.598 |  |  | 0 | 0 | 60 | 40 | 100 | 0.0099 | 0.007 | 0.0018 |  |  |  | 111.1 | 44.3 | 66.8 |  |  |  | 1.5866e-09
2013-02-20 | 近畿地方整備局 | 淀川 | 猪名川 | 左岸 | 10 | I-L10.0-lc | 天端 | I-L10.0-lc P-18 | 17.15 | 17.45 | 9 |  | 2.667 |  |  | 0 | 0 | 74 | 26 | 100 | 0.01 | 0.0083 | 0.004 | 0.0021 | 4.7619 | 1.5 | 97.3 | 34.3 | 63 |  |  |  | 1.0092e-08 | 4.41e-08
2013-02-20 | 近畿地方整備局 | 淀川 | 猪名川 | 左岸 | 10 | I-L10.0-lc | 天端 | I-L10.0-lc P-21 | 20.15 | 20.45 | 50 |  | 2.611 |  |  | 5 | 66 | 17 | 12 | 29 | 0.56 | 0.4 | 0.031 | 0.0016 | 350 | 7.3 | [6 empty] | 1.1601e-06 | 2.56e-08
2013-02-20 | 近畿地方整備局 | 淀川 | 猪名川 | 左岸 | 10 | I-L10.0-lc | 天端 | I-L10.0-lc P-23 | 22.15 | 22.28 | 50 |  | 2.671 |  |  | 38 | 46 | 7 | 9 | 16 | 1.8 | 1.1 | 0.14 | 0.011 | 163.6364 | 6.2 | [6 empty] | 3.8157e-05 | 1.21e-06
2013-02-20 | 近畿地方整備局 | 淀川 | 猪名川 | 左岸 | 10 | I-L10.0-lc | 天端 | I-L10.0-lc P-24 | 23.15 | 23.45 | 24 |  | 2.669 |  |  | 0 | 3 | 59 | 38 | 97 | 0.015 | 0.0099 |  |  |  |  | 38.4 | 20 | 18.4
2013-02-20 | 近畿地方整備局 | 淀川 | 猪名川 | 左岸 | 10 | I-L10.0-ws | 表のり | I-L10.0-ws P-1 | 0.15 | 0.45 | 27 |  | 2.676 |  |  | 45 | 32 | 12 | 11 | 23 | 3.3 | 1.2 | 0.042 | 0.0028 | 1178.5714 | 2.4 | [6 empty] | 2.3446e-06 | 7.84e-08
2013-02-20 | 近畿地方整備局 | 淀川 | 猪名川 | 左岸 | 10 | I-L10.0-ws | 表のり | I-L10.0-ws P-2 | 1.15 | 1.45 | 30 |  | 2.69 |  |  | 45 | 39 | 9 | 7 | 16 | 2.7 | 1.5 | 0.14 | 0.016 | 168.75 | 2.8 | [6 empty] | 3.8157e-05 | 2.56e-06
2013-02-20 | 近畿地方整備局 | 淀川 | 猪名川 | 左岸 | 10 | I-L10.0-ws | 表のり | I-L10.0-ws P-3 | 2.15 | 2.45 | 32 |  | 2.696 |  |  | 58 | 29 | 8 | 5 | 13 | 5.3 | 3.3 | 0.31 | 0.037 | 143.2432 | 3.9 | [6 empty] | 0.0002407 | 1.369e-05
2013-02-20 | 近畿地方整備局 | 淀川 | 猪名川 | 左岸 | 10 | I-L10.0-ws | 表のり | I-L10.0-ws P-4 | 4.15 | 4.45 | 30 |  | 2.701 |  |  | 60 | 30 | 10 |  | 10 | 6.4 | 4.2 | 0.42 | 0.079 | 81.0127 | 1.7 | [6 empty] | 0.00048648 | 6.241e-05
2013-02-20 | 近畿地方整備局 | 淀川 | 猪名川 | 左岸 | 10 | I-L10.0-ws | 表のり | I-L10.0-ws P-6 | 6.15 | 6.45 | 39 |  | 2.687 |  |  | 52 | 35 | 6 | 7 | 13 | 5.3 | 2.4 | 0.27 | 0.018 | 294.4444 | 5 | [6 empty] | 0.00017477 | 3.24e-06
2013-02-20 | 近畿地方整備局 | 淀川 | 猪名川 | 左岸 | 10 | I-L10.0-ws | 表のり | I-L10.0-ws P-7 | 8.15 | 8.45 | 10 |  | 2.703 |  |  | 1 | 4 | 44 | 51 | 95 | 0.0068 | 0.0049 |  |  |  |  | 73.3 | 24.2 | 49.1
2013-02-20 | 近畿地方整備局 | 淀川 | 猪名川 | 左岸 | 10 | I-L10.0-ws | 表のり | I-L10.0-ws P-10 | 12.15 | 12.45 | 9 |  | 2.626 |  |  | 0 | 0 | 52 | 48 | 100 | 0.0071 | 0.0054 |  |  |  |  | 107.3 | 36.5 | 70.8
2013-02-20 | 近畿地方整備局 | 淀川 | 猪名川 | 左岸 | 10 | I-L10.0-ws | 表のり | I-L10.0-ws S-1 | 3 | 3.75 |  |  | 2.697 |  |  | 76 | 19 | 5 |  | 5 | 13 | 8.9 | 1.5 | 0.47 | 27.6596 | 1.4 | [5 empty] | 0.000294 | 0.0092897 | 0.002209 |  |  | CUB |  |  |  |  | 25.2 | 29.2 | 29.5 | 35.1
2013-02-20 | 近畿地方整備局 | 淀川 | 猪名川 | 左岸 | 10 | I-L10.0-ws | 表のり | I-L10.0-ws S-2 | 7 | 7.8 |  |  | 2.648 |  |  | 16 | 74 | 10 |  | 10 | 1.1 | 0.89 | 0.36 | 0.078 | 14.1026 | 3.4 | [5 empty] | 3.1e-06 | 0.00034037 | 6.084e-05 |  |  | CUB |  |  |  |  | 0 | 31.4 | 0 | 37.5
2013-02-20 | 近畿地方整備局 | 淀川 | 猪名川 | 左岸 | 10.4 | I-L10.4-bs | 裏のり | I-L10.4-bs P-1 | 0.15 | 0.45 | 6 |  | 2.668 |  |  | 12 | 66 | 13 | 9 | 22 | 0.7 | 0.47 | 0.059 | 0.0073 | 95.8904 | 5 | [6 empty] | 5.153e-06 | 5.329e-07
2013-02-20 | 近畿地方整備局 | 淀川 | 猪名川 | 左岸 | 10.4 | I-L10.4-bs | 裏のり | I-L10.4-bs P-2 | 1.15 | 1.45 | 4 |  | 2.688 |  |  | 42 | 35 | 11 | 12 | 23 | 2.4 | 1.1 | 0.042 | 0.0026 | 923.0769 | 5.2 | [6 empty] | 2.3446e-06 | 6.76e-08
2013-02-20 | 近畿地方整備局 | 淀川 | 猪名川 | 左岸 | 10.4 | I-L10.4-bs | 裏のり | I-L10.4-bs P-3 | 3.15 | 3.45 | 10 |  | 2.695 |  |  | 30 | 43 | 14 | 13 | 27 | 1.1 | 0.6 | 0.022 | 0.0021 | 523.8095 | 5.2 | [6 empty] | 5.2407e-07 | 4.41e-08
2013-02-20 | 近畿地方整備局 | 淀川 | 猪名川 | 左岸 | 10.4 | I-L10.4-bs | 裏のり | I-L10.4-bs P-4 | 5.15 | 5.3 | 50 |  | 2.723 |  |  | 57 | 28 | 7 | 8 | 15 | 9.2 | 3.5 | 0.21 | 0.013 | 707.6923 | 4.7 | [6 empty] | 9.763e-05 | 1.69e-06
2013-02-20 | 近畿地方整備局 | 淀川 | 猪名川 | 左岸 | 10.4 | I-L10.4-bs | 裏のり | I-L10.4-bs P-6 | 7.2 | 7.45 | 19 |  | 2.665 |  |  | 9 | 47 | 24 | 20 | 44 | 0.17 | 0.097 | 0.0052 |  |  |  | 28.1 | 15.6 | 12.5 |  |  |  | 1.8534e-08
2013-02-20 | 近畿地方整備局 | 淀川 | 猪名川 | 左岸 | 10.4 | I-L10.4-bs | 裏のり | I-L10.4-bs P-8 | 9.15 | 9.43 | 50 |  | 2.661 |  |  | 40 | 39 | 11 | 10 | 21 | 2 | 1 | 0.069 | 0.0058 | 344.8276 | 5 | [6 empty] | 7.4065e-06 | 3.364e-07
2013-02-20 | 近畿地方整備局 | 淀川 | 猪名川 | 左岸 | 10.4 | I-L10.4-bs | 裏のり | I-L10.4-bs P-10 | 11.15 | 11.45 | 50 |  | 2.655 |  |  | 38 | 43 | 11 | 8 | 19 | 1.8 | 1.2 | 0.083 | 0.0097 | 185.567 | 5.5 | [6 empty] | 1.1363e-05 | 9.409e-07
2013-02-20 | 近畿地方整備局 | 淀川 | 猪名川 | 左岸 | 10.4 | I-L10.4-bs | 裏のり | I-L10.4-bs P-11 | 12.15 | 12.45 | 50 |  | 2.641 |  |  | 9 | 73 | 10 | 8 | 18 | 0.8 | 0.57 | 0.1 | 0.012 | 66.6667 | 5.5 | [6 empty] | 1.7498e-05 | 1.44e-06
2013-02-20 | 近畿地方整備局 | 淀川 | 猪名川 | 左岸 | 10.4 | I-L10.4-bs | 裏のり | I-L10.4-bs P-12 | 13.15 | 13.45 | 19 |  | 2.655 |  |  | 0 | 43 | 33 | 24 | 57 | 0.083 | 0.054 | 0.0025 |  |  |  | 28.2 | 16.6 | 11.6 |  |  |  | 3.3965e-09
2013-02-20 | 近畿地方整備局 | 淀川 | 猪名川 | 左岸 | 10.4 | I-L10.4-bs | 裏のり | I-L10.4-bs P-13 | 14.15 | 14.23 | 50 |  | 2.641 |  |  | 29 | 49 | 11 | 11 | 22 | 1.1 | 0.67 | 0.057 | 0.0038 | 289.4737 | 8.6 | [6 empty] | 4.7573e-06 | 1.444e-07
2013-02-20 | 近畿地方整備局 | 淀川 | 猪名川 | 左岸 | 10.4 | I-L10.4-bs | 裏のり | I-L10.4-bs P-15 | 16.15 | 16.45 | 50 |  | 2.638 |  |  | 25 | 52 | 13 | 10 | 23 | 1 | 0.64 | 0.047 | 0.0045 | 222.2222 | 6.4 | [6 empty] | 3.0426e-06 | 2.025e-07
2013-02-20 | 近畿地方整備局 | 淀川 | 猪名川 | 左岸 | 10.4 | I-L10.4-bs | 裏のり | I-L10.4-bs P-17 | 18.15 | 18.45 | 33 |  | 2.642 |  |  | 0 | 29 | 52 | 19 | 71 | 0.059 | 0.046 | 0.0057 |  |  |  | 30.4 | 23.1 | 7.3 |  |  |  | 2.2928e-08
2013-02-20 | 近畿地方整備局 | 淀川 | 猪名川 | 左岸 | 10.4 | I-L10.4-bs | 裏のり | I-L10.4-bs P-19 | 20.15 | 20.45 | 10 |  | 2.708 |  |  | 0 | 1 | 49 | 50 | 99 | 0.0086 | 0.005 |  |  |  |  | 95.2 | 29.2 | 66
2013-02-20 | 近畿地方整備局 | 淀川 | 猪名川 | 左岸 | 10.4 | I-L10.4-bs | 裏のり | I-L10.4-bs S-1 | 2 | 3 |  |  | 2.672 |  |  | 50 | 32 | 9 | 9 | 18 | 5.8 | 2.1 | 0.1 | 0.0085 | 682.3529 | 3.1 | [5 empty] | 5e-09 | 1.7498e-05 | 7.225e-07 |  |  | CUB |  |  |  |  | 0.3 | 21.5 | 0 | 32.7
2013-02-20 | 近畿地方整備局 | 淀川 | 猪名川 | 左岸 | 10.4 | I-L10.4-bs | 裏のり | I-L10.4-bs S-3 | 6 | 6.7 |  |  | 2.697 |  |  | 61 | 29 | 4 | 6 | 10 | 8.7 | 4.6 | 0.5 | 0.069 | 126.087 | 2 | [5 empty] | 0.000164 | 0.00072864 | 4.761e-05 |  |  | CUB |  |  |  |  | 27 | 17.4 | 17.2 | 28.8
2013-02-20 | 近畿地方整備局 | 淀川 | 猪名川 | 左岸 | 10.4 | I-L10.4-lc | 天端 | I-L10.4-lc P-1 | 0.15 | 0.45 | 5 |  | 2.659 |  |  | 11 | 64 | 13 | 12 | 25 | 0.62 | 0.4 | 0.037 | 0.0029 | 213.7931 | 6.7 | [6 empty] | 1.7479e-06 | 8.41e-08
2013-02-20 | 近畿地方整備局 | 淀川 | 猪名川 | 左岸 | 10.4 | I-L10.4-lc | 天端 | I-L10.4-lc P-2 | 1.15 | 1.45 | 10 |  | 2.671 |  |  | 51 | 31 | 7 | 11 | 18 | 6.4 | 2.3 | 0.11 | 0.0015 | 4266.6667 | 19 | [6 empty] | 2.1823e-05 | 2.25e-08
2013-02-20 | 近畿地方整備局 | 淀川 | 猪名川 | 左岸 | 10.4 | I-L10.4-lc | 天端 | I-L10.4-lc P-3 | 2.15 | 2.45 | 14 |  | 2.667 |  |  | 33 | 41 | 14 | 12 | 26 | 1.3 | 0.72 | 0.035 | 0.0018 | 722.2222 | 5.2 | [6 empty] | 1.5368e-06 | 3.24e-08
2013-02-20 | 近畿地方整備局 | 淀川 | 猪名川 | 左岸 | 10.4 | I-L10.4-lc | 天端 | I-L10.4-lc P-4 | 3.15 | 3.45 | 12 |  | 2.672 |  |  | 46 | 37 | 8 | 9 | 17 | 3.3 | 1.5 | 0.12 | 0.0068 | 485.2941 | 6.1 | [6 empty] | 2.6697e-05 | 4.624e-07
2013-02-20 | 近畿地方整備局 | 淀川 | 猪名川 | 左岸 | 10.4 | I-L10.4-lc | 天端 | I-L10.4-lc P-5 | 4.15 | 4.45 | 19 |  | 2.651 |  |  | 44 | 36 | 10 | 10 | 20 | 3.2 | 1.2 | 0.08 | 0.0045 | 711.1111 | 4 | [6 empty] | 1.0434e-05 | 2.025e-07
2013-02-20 | 近畿地方整備局 | 淀川 | 猪名川 | 左岸 | 10.4 | I-L10.4-lc | 天端 | I-L10.4-lc P-6 | 5.45 | 5.45 | 27 |  | 2.682 |  |  | 49 | 33 | 7 | 11 | 18 | 3.4 | 1.9 | 0.1 | 0.0033 | 1030.303 | 16 | [6 empty] | 1.7498e-05 | 1.089e-07
2013-02-20 | 近畿地方整備局 | 淀川 | 猪名川 | 左岸 | 10.4 | I-L10.4-lc | 天端 | I-L10.4-lc P-7 | 6.15 | 6.45 | 18 |  | 2.674 |  |  | 59 | 27 | 7 | 7 | 14 | 6.6 | 4.2 | 0.24 | 0.023 | 286.9565 | 4.5 | [6 empty] | 0.00013303 | 5.29e-06
2013-02-20 | 近畿地方整備局 | 淀川 | 猪名川 | 左岸 | 10.4 | I-L10.4-lc | 天端 | I-L10.4-lc P-8 | 7.15 | 7.45 | 26 |  | 2.714 |  |  | 73 | 20 | 7 |  | 7 | 19 | 8.6 | 1.1 | 0.26 | 73.0769 | 1.3 | [6 empty] | 0.004528 | 0.000676
2013-02-20 | 近畿地方整備局 | 淀川 | 猪名川 | 左岸 | 10.4 | I-L10.4-lc | 天端 | I-L10.4-lc P-9 | 8.15 | 8.3 | 50 |  | 2.643 |  |  | 1 | 45 | 30 | 24 | 54 | 0.1 | 0.057 | 0.0032 |  |  |  | 33.2 | 16.2 | 17 |  |  |  | 6.0177e-09
2013-02-20 | 近畿地方整備局 | 淀川 | 猪名川 | 左岸 | 10.4 | I-L10.4-lc | 天端 | I-L10.4-lc P-10 | 8.3 | 8.45 | 50 |  | 2.655 |  |  | 58 | 32 | 5 | 5 | 10 | 7.8 | 4.1 | 0.4 | 0.07 | 111.4286 | 1.1 | [6 empty] | 0.00043448 | 4.9e-05
2013-02-20 | 近畿地方整備局 | 淀川 | 猪名川 | 左岸 | 10.4 | I-L10.4-lc | 天端 | I-L10.4-lc P-12 | 10.15 | 10.39 | 50 |  | 2.637 |  |  | 47 | 42 | 5 | 6 | 11 | 3.1 | 1.7 | 0.29 | 0.059 | 52.5424 | 2 | [6 empty] | 0.00020624 | 3.481e-05
2013-02-20 | 近畿地方整備局 | 淀川 | 猪名川 | 左岸 | 10.4 | I-L10.4-lc | 天端 | I-L10.4-lc P-14 | 12.15 | 12.45 | 45 |  | 2.664 |  |  | 15 | 68 | 7 | 10 | 17 | 0.914 | 0.66 | 0.11 | 0.0055 | 166.1818 | 15 | [6 empty] | 2.1823e-05 | 3.025e-07
2013-02-20 | 近畿地方整備局 | 淀川 | 猪名川 | 左岸 | 10.4 | I-L10.4-lc | 天端 | I-L10.4-lc P-16 | 14.15 | 14.45 | 18 |  | 2.642 |  |  | 0 | 11 | 50 | 39 | 89 | 0.018 | 0.01 |  |  |  |  | 29.2 | 17.1 | 12.1
2013-02-20 | 近畿地方整備局 | 淀川 | 猪名川 | 左岸 | 10.4 | I-L10.4-lc | 天端 | I-L10.4-lc P-18 | 16.15 | 16.45 | 47 |  | 2.636 |  |  | 23 | 67 | 10 |  | 10 | 1.3 | 0.97 | 0.26 | 0.076 | 17.1053 | 2.4 | [6 empty] | 0.00016014 | 5.776e-05
2013-02-20 | 近畿地方整備局 | 淀川 | 猪名川 | 左岸 | 10.4 | I-L10.4-lc | 天端 | I-L10.4-lc P-20 | 18.15 | 18.45 | 50 |  | 2.649 |  |  | 40 | 51 | 9 |  | 9 | 2 | 1.1 | 0.3 | 0.094 | 21.2766 | 1.3 | [6 empty] | 0.0002231 | 8.836e-05
2013-02-20 | 近畿地方整備局 | 淀川 | 猪名川 | 左岸 | 10.4 | I-L10.4-lc | 天端 | I-L10.4-lc P-21 | 19.15 | 19.3 | 23 |  | 2.638 |  |  | 0 | 47 | 39 | 14 | 53 | 0.082 | 0.072 | 0.013 | 0.0019 | 43.1579 | 8.8 | 32.3 | 22.2 | 10.1 |  |  |  | 1.5488e-07 | 3.61e-08
2013-02-20 | 近畿地方整備局 | 淀川 | 猪名川 | 左岸 | 10.4 | I-L10.4-lc | 天端 | I-L10.4-lc P-22 | 19.3 | 19.45 | 23 |  | 2.636 |  |  | 0 | 4 | 36 | 60 | 96 | 0.0051 | 0.0031 |  |  |  |  | 75.9 | 29.6 | 46.3
2013-02-20 | 近畿地方整備局 | 淀川 | 猪名川 | 左岸 | 10.4 | I-L10.4-lc | 天端 | I-L10.4-lc P-24 | 21.15 | 21.45 | 12 |  | 2.665 |  |  | 0 | 2 | 50 | 48 | 98 | 0.012 | 0.0058 |  |  |  |  | 107.2 | 31.3 | 75.9
2013-02-20 | 近畿地方整備局 | 淀川 | 猪名川 | 左岸 | 10.4 | I-L10.4-ws | 表のり | I-L10.4-ws P-1 | 0.15 | 0.45 | 14 |  | 2.658 |  |  | 47 | 32 | 11 | 10 | 21 | 3.4 | 1.6 | 0.058 | 0.0049 | 693.8776 | 5 | [6 empty] | 4.9529e-06 | 2.401e-07
2013-02-20 | 近畿地方整備局 | 淀川 | 猪名川 | 左岸 | 10.4 | I-L10.4-ws | 表のり | I-L10.4-ws P-2 | 2.45 | 2.45 | 11 |  | 2.693 |  |  | 75 | 17 | 8 |  | 8 | 24 | 17 | 1.1 | 0.16 | 150 | 2.8 | [6 empty] | 0.004528 | 0.000256
2013-02-20 | 近畿地方整備局 | 淀川 | 猪名川 | 左岸 | 10.4 | I-L10.4-ws | 表のり | I-L10.4-ws P-3 | 3.15 | 3.45 | 18 |  | 2.679 |  |  | 57 | 32 | 5 | 6 | 11 | 5.5 | 3.1 | 0.44 | 0.05 | 110 | 3.3 | [6 empty] | 0.00054185 | 2.5e-05
2013-02-20 | 近畿地方整備局 | 淀川 | 猪名川 | 左岸 | 10.4 | I-L10.4-ws | 表のり | I-L10.4-ws P-5 | 6.15 | 6.34 | 50 |  | 2.648 |  |  | 50 | 39 | 6 | 5 | 11 | 3.9 | 2 | 0.32 | 0.065 | 60 | 1.7 | [6 empty] | 0.00025908 | 4.225e-05
2013-02-20 | 近畿地方整備局 | 淀川 | 猪名川 | 左岸 | 10.4 | I-L10.4-ws | 表のり | I-L10.4-ws P-7 | 8.15 | 8.45 | 36 |  | 2.655 |  |  | 22 | 57 | 10 | 11 | 21 | 0.93 | 0.63 | 0.059 | 0.0039 | 238.4615 | 15 | [6 empty] | 5.153e-06 | 1.521e-07
2013-02-20 | 近畿地方整備局 | 淀川 | 猪名川 | 左岸 | 10.4 | I-L10.4-ws | 表のり | I-L10.4-ws P-8 | 9.15 | 9.45 | 25 |  | 2.675 |  |  | 2 | 63 | 24 | 11 | 35 | 0.28 | 0.17 | 0.02 | 0.0038 | 73.6842 | 2.8 | [6 empty] | 4.2023e-07 | 1.444e-07
2013-02-20 | 近畿地方整備局 | 淀川 | 猪名川 | 左岸 | 10.4 | I-L10.4-ws | 表のり | I-L10.4-ws P-9 | 10.15 | 10.45 | 19 |  | 2.656 |  |  | 1 | 25 | 43 | 31 | 74 | 0.035 | 0.021 |  |  |  |  | 29.3 | 16 | 13.3
2013-02-20 | 近畿地方整備局 | 淀川 | 猪名川 | 左岸 | 10.4 | I-L10.4-ws | 表のり | I-L10.4-ws P-11 | 12.15 | 12.45 | 40 |  | 2.627 |  |  | 12 | 78 | 10 |  | 10 | 1 | 0.76 | 0.23 | 0.076 | 13.1579 | 1.7 | [6 empty] | 0.00012054 | 5.776e-05
2013-02-20 | 近畿地方整備局 | 淀川 | 猪名川 | 左岸 | 10.4 | I-L10.4-ws | 表のり | I-L10.4-ws P-13 | 14.15 | 14.4 | 50 |  | 2.638 |  |  | 38 | 52 | 10 |  | 10 | 1.9 | 1.3 | 0.3 | 0.079 | 24.0506 | 2.1 | [6 empty] | 0.0002231 | 6.241e-05
2013-02-20 | 近畿地方整備局 | 淀川 | 猪名川 | 左岸 | 10.4 | I-L10.4-ws | 表のり | I-L10.4-ws P-14 | 15.15 | 15.3 | 27 |  | 2.643 |  |  | 0 | 56 | 33 | 11 | 44 | 0.093 | 0.081 | 0.024 | 0.0036 | 25.8333 | 8.1 | [6 empty] | 6.4113e-07 | 1.296e-07
2013-02-20 | 近畿地方整備局 | 淀川 | 猪名川 | 左岸 | 10.4 | I-L10.4-ws | 表のり | I-L10.4-ws P-17 | 17.15 | 17.45 | 13 |  | 2.697 |  |  | 0 | 2 | 55 | 43 | 98 | 0.011 | 0.007 |  |  |  |  | 99.8 | 30.4 | 69.4
2013-02-20 | 近畿地方整備局 | 淀川 | 猪名川 | 左岸 | 10.4 | I-L10.4-ws | 表のり | I-L10.4-ws S-1 | 1 | 2 |  |  | 2.682 |  |  | 63 | 23 | 8 | 6 | 14 | 16 | 7.7 | 0.2 | 0.035 | 457.1429 | 1.4 | [5 empty] | 6.37e-05 | 8.7194e-05 | 1.225e-05 |  |  | CUB |  |  |  |  | 25.5 | 17.2 | 14.6 | 30.8
2013-02-20 | 近畿地方整備局 | 淀川 | 猪名川 | 左岸 | 10.4 | I-L10.4-ws | 表のり | I-L10.4-ws S-3 | 4 | 4.6 |  |  | 2.713 |  |  | 24 | 60 | 8 | 8 | 16 | 0.85 | 0.54 | 0.11 | 0.016 | 53.125 | 2.7 | [5 empty] | 2.91e-05 | 2.1823e-05 | 2.56e-06 |  |  | CUB |  |  |  |  | 0.2 | 33.8 | 1.3 | 37.9
2013-02-20 | 近畿地方整備局 | 淀川 | 猪名川 | 左岸 | 10.8 | I-L10.8-lc | 天端 | I-L10.8-lc P-1 | 0.15 | 0.45 | 10 |  | 2.725 |  |  | 42 | 33 | 12 | 13 | 25 | 2.2 | 1.2 | 0.03 | 0.0015 | 1466.6667 | 6.8 | [6 empty] | 1.0752e-06 | 2.25e-08
2013-02-20 | 近畿地方整備局 | 淀川 | 猪名川 | 左岸 | 10.8 | I-L10.8-lc | 天端 | I-L10.8-lc P-2 | 2.15 | 2.45 | 3 |  | 2.641 |  |  | 35 | 38 | 13 | 14 | 27 | 1.4 | 0.71 | 0.023 | [9 empty] | 5.8093e-07
2013-02-20 | 近畿地方整備局 | 淀川 | 猪名川 | 左岸 | 10.8 | I-L10.8-lc | 天端 | I-L10.8-lc P-3 | 3.15 | 3.45 | 3 |  | 2.654 |  |  | 13 | 27 | 36 | 24 | 60 | 0.076 | 0.048 | 0.0027 |  |  |  | 37.5 | 23 | 14.5 |  |  |  | 4.0595e-09
2013-02-20 | 近畿地方整備局 | 淀川 | 猪名川 | 左岸 | 10.8 | I-L10.8-lc | 天端 | I-L10.8-lc P-4 | 5.15 | 5.45 | 26 |  | 2.655 |  |  | 68 | 22 | 10 |  | 10 | 9 | 6.2 | 0.67 | 0.084 | 107.1429 | 3.8 | [6 empty] | 0.0014355 | 7.056e-05
2013-02-20 | 近畿地方整備局 | 淀川 | 猪名川 | 左岸 | 10.8 | I-L10.8-lc | 天端 | I-L10.8-lc P-6 | 7.15 | 7.45 | 42 |  | 2.632 |  |  | 1 | 59 | 22 | 18 | 40 | 0.25 | 0.14 | 0.0069 |  |  |  | 19 | 13.4 | 5.6 |  |  |  | 3.5695e-08
2013-02-20 | 近畿地方整備局 | 淀川 | 猪名川 | 左岸 | 10.8 | I-L10.8-lc | 天端 | I-L10.8-lc P-8 | 9.15 | 9.36 | 50 |  | 2.648 |  |  | 14 | 59 | 15 | 12 | 27 | 0.67 | 0.39 | 0.029 | 0.0028 | 239.2857 | 6.4 | [6 empty] | 9.9398e-07 | 7.84e-08
2013-02-20 | 近畿地方整備局 | 淀川 | 猪名川 | 左岸 | 10.8 | I-L10.8-lc | 天端 | I-L10.8-lc P-10 | 11.15 | 11.2 | 50 |  | 2.618 |  |  | 0 | 11 | 49 | 40 | 89 | 0.016 | 0.0092
2013-02-20 | 近畿地方整備局 | 淀川 | 猪名川 | 左岸 | 10.8 | I-L10.8-lc | 天端 | I-L10.8-lc P-11 | 11.2 | 11.45 | 50 |  | 2.633 |  |  | 0 | 36 | 37 | 27 | 64 | 0.061 | 0.033 | 0.0014 | [9 empty] | 8.863e-10
2013-02-20 | 近畿地方整備局 | 淀川 | 猪名川 | 左岸 | 10.8 | I-L10.8-lc | 天端 | I-L10.8-lc P-13 | 13.15 | 13.34 | 50 |  | 2.648 |  |  | 0 | 42 | 25 | 33 | 58 | 0.084 | 0.039 |  |  |  |  | 21.4 | 13.7 | 7.7
2013-02-20 | 近畿地方整備局 | 淀川 | 猪名川 | 左岸 | 10.8 | I-L10.8-lc | 天端 | I-L10.8-lc S-1 | 1 | 2 |  |  | 2.648 |  |  | 47 | 35 | 9 | 9 | 18 | 5.1 | 1.4 | 0.091 | 0.0068 | 750 | 30 | [5 empty] | 3.53e-07 | 1.4064e-05 | 4.624e-07 |  |  | CUB |  |  |  |  | 0.7 | 38.4 | 2.4 | 40.4
2013-02-20 | 近畿地方整備局 | 淀川 | 猪名川 | 左岸 | 10.8 | I-L10.8-lc | 天端 | I-L10.8-lc S-4 | 4.1 | 4.9 |  |  | 2.693 |  |  | 62 | 13 | 15 | 10 | 25 | 16 | 8.2 | 0.027 | 0.005 | 3200 | 1.5 | [5 empty] | 1.07e-09 | 8.4231e-07 | 2.5e-07 |  |  | CUB |  |  |  |  | 7.3 | 18.2 | 2.6 | 30.1
2013-02-20 | 近畿地方整備局 | 淀川 | 猪名川 | 左岸 | 11.2 | I-L11.2-lc | 天端 | I-L11.2-lc P-1 | 0.15 | 0.45 | 50 |  | 2.714 |  |  | 55 | 28 | 7 | 10 | 17 | 5.2 | 3 | 0.15 | 0.0064 | 812.5 | 9.1 | [6 empty] | 4.4772e-05 | 4.096e-07
2013-02-20 | 近畿地方整備局 | 淀川 | 猪名川 | 左岸 | 11.2 | I-L11.2-lc | 天端 | I-L11.2-lc P-2 | 1.15 | 1.45 | 5 |  | 2.721 |  |  | 47 | 30 | 10 | 13 | 23 | 3.9 | 1.5 | 0.044 | [9 empty] | 2.6114e-06
2013-02-20 | 近畿地方整備局 | 淀川 | 猪名川 | 左岸 | 11.2 | I-L11.2-lc | 天端 | I-L11.2-lc P-3 | 2.65 | 2.95 | 11 |  | 2.704 |  |  | 85 | 10 | 5 |  | 5 | 18 | 15 | 4.7 | 0.74 | 24.3243 | 7.5 | [6 empty] | 0.13099 | 0.005476
2013-02-20 | 近畿地方整備局 | 淀川 | 猪名川 | 左岸 | 11.2 | I-L11.2-lc | 天端 | I-L11.2-lc P-4 | 3.15 | 3.45 | 21 |  | 2.718 |  |  | 79 | 14 | 7 |  | 7 | 21 | 17 | 1.8 | 0.28 | 75 | 6.8 | [6 empty] | 0.014173 | 0.000784
2013-02-20 | 近畿地方整備局 | 淀川 | 猪名川 | 左岸 | 11.2 | I-L11.2-lc | 天端 | I-L11.2-lc P-5 | 4.15 | 4.45 | 9 |  | 2.708 |  |  | 30 | 40 | 14 | 16 | 30 | 0.55 | 0.25 | 0.015 | [9 empty] | 2.1578e-07
2013-02-20 | 近畿地方整備局 | 淀川 | 猪名川 | 左岸 | 11.2 | I-L11.2-lc | 天端 | I-L11.2-lc S-1 | 1.5 | 2.5 |  |  | 2.695 |  |  | 58 | 26 | 8 | 8 | 16 | 7.3 | 3.7 | 0.16 | 0.0095 | 768.4211 | 5.7 | [5 empty] | 1.2e-09 | 5.1993e-05 | 9.025e-07 |  |  | CUB |  |  |  |  | 3.4 | 22.9 | 0 | 30.7
2013-02-20 | 近畿地方整備局 | 淀川 | 猪名川 | 右岸 | 9.6 | I-R9.6-lc | 天端 | I-R9.6-lc P-1 | 0.15 | 0.45 | 3 |  | 2.498 |  |  | 31 | 39 | 17 | 13 | 30 | 1.2 | 0.66 | 0.021 | [9 empty] | 4.7052e-07
2013-02-20 | 近畿地方整備局 | 淀川 | 猪名川 | 右岸 | 9.6 | I-R9.6-lc | 天端 | I-R9.6-lc P-2 | 1.15 | 1.45 | 25 |  | 2.627 |  |  | 44 | 38 | 7 | 11 | 18 | 2.4 | 1.4 | 0.12 | [9 empty] | 2.6697e-05
2013-02-20 | 近畿地方整備局 | 淀川 | 猪名川 | 右岸 | 9.6 | I-R9.6-lc | 天端 | I-R9.6-lc P-3 | 2.15 | 2.45 | 11 |  | 2.689 |  |  | 69 | 22 | 9 |  | 9 | 15 | 9.5 | 0.63 | 0.1 | 150 | 2.4 | [6 empty] | 0.0012447 | 0.0001
2013-02-20 | 近畿地方整備局 | 淀川 | 猪名川 | 右岸 | 9.6 | I-R9.6-lc | 天端 | I-R9.6-lc P-4 | 3.15 | 3.45 | 30 |  | 2.668 |  |  | 58 | 26 | 6 | 10 | 16 | 7.6 | 3.9 | 0.19 | 0.003 | 2533.3333 | 17 | [6 empty] | 7.7423e-05 | 9e-08
2013-02-20 | 近畿地方整備局 | 淀川 | 猪名川 | 右岸 | 9.6 | I-R9.6-lc | 天端 | I-R9.6-lc P-5 | 4.15 | 4.45 | 9 |  | 2.668 |  |  | 46 | 29 | 10 | 15 | 25 | 3 | 1.5 | 0.023 | [9 empty] | 5.8093e-07
2013-02-20 | 近畿地方整備局 | 淀川 | 猪名川 | 右岸 | 9.6 | I-R9.6-lc | 天端 | I-R9.6-lc P-6 | 5.15 | 5.45 | 46 |  | 2.71 |  |  | 68 | 24 | 8 |  | 8 | 7.7 | 5.6 | 0.66 | 0.14 | 55 | 2.4 | [6 empty] | 0.0013864 | 0.000196
2013-02-20 | 近畿地方整備局 | 淀川 | 猪名川 | 右岸 | 9.6 | I-R9.6-lc | 天端 | I-R9.6-lc P-7 | 6.15 | 6.45 | 29 |  | 2.695 |  |  | 62 | 29 | 9 |  | 9 | 7.7 | 4.2 | 0.58 | 0.11 | 70 | 1.7 | [6 empty] | 0.0010277 | 0.000121
2013-02-20 | 近畿地方整備局 | 淀川 | 猪名川 | 右岸 | 9.6 | I-R9.6-lc | 天端 | I-R9.6-lc P-8 | 7.15 | 7.45 | 12 |  | 2.711 |  |  | 68 | 25 | 7 |  | 7 | 9 | 6.1 | 0.95 | 0.23 | 39.1304 | 1.6 | [6 empty] | 0.0032239 | 0.000529
2013-02-20 | 近畿地方整備局 | 淀川 | 猪名川 | 右岸 | 9.6 | I-R9.6-lc | 天端 | I-R9.6-lc P-10 | 9.15 | 9.45 | 8 |  | 2.666 |  |  | 0 | 1 | 37 | 62 | 99 | 0.0044 | 0.0014 |  |  |  |  | 76.2 | 24.9 | 51.3
2013-02-20 | 近畿地方整備局 | 淀川 | 猪名川 | 右岸 | 9.6 | I-R9.6-lc | 天端 | I-R9.6-lc P-13 | 12.15 | 12.45 | 10 |  | 2.699 |  |  | 0 | 1 | 42 | 57 | 99 | 0.0061 | 0.0024 |  |  |  |  | 69 | 24.9 | 44.1
2013-02-20 | 近畿地方整備局 | 淀川 | 猪名川 | 右岸 | 9.6 | I-R9.6-lc | 天端 | I-R9.6-lc P-16 | 15.15 | 15.45 | 8 |  | 2.675 |  |  | 0 | 0 | 54 | 46 | 100 | 0.01 | 0.0064 |  |  |  |  | 96 | 32.9 | 63.1
2013-02-20 | 近畿地方整備局 | 淀川 | 猪名川 | 右岸 | 9.6 | I-R9.6-lc | 天端 | I-R9.6-lc P-19 | 18.15 | 18.45 | 11 |  | 2.678 |  |  | 4 | 14 | 34 | 48 | 82 | 0.01 | 0.0059 |  |  |  |  | 44.5 | 20.3 | 24.2
2013-02-20 | 近畿地方整備局 | 淀川 | 猪名川 | 右岸 | 9.6 | I-R9.6-lc | 天端 | I-R9.6-lc P-21 | 20.15 | 20.34 | 50 |  | 2.66 |  |  | 46 | 39 | 8 | 7 | 15 | 2.6 | 1.7 | 0.24 | 0.019 | 136.8421 | 8.3 | [6 empty] | 0.00013303 | 3.61e-06
2013-02-20 | 近畿地方整備局 | 淀川 | 猪名川 | 右岸 | 9.6 | I-R9.6-lc | 天端 | I-R9.6-lc P-23 | 22.15 | 22.4 | 50 |  | 2.648 |  |  | 48 | 43 | 9 |  | 9 | 2.8 | 1.9 | 0.36 | 0.087 | 32.1839 | 2.7 | [6 empty] | 0.00034037 | 7.569e-05
2013-02-20 | 近畿地方整備局 | 淀川 | 猪名川 | 右岸 | 9.6 | I-R9.6-ws | 表のり | I-R9.6-ws P-1 | 0.15 | 0.45 | 29 |  | 2.654 |  |  | 44 | 34 | 9 | 13 | 22 | 2.9 | 1.2 | 0.044 | [9 empty] | 2.6114e-06
2013-02-20 | 近畿地方整備局 | 淀川 | 猪名川 | 右岸 | 9.6 | I-R9.6-ws | 表のり | I-R9.6-ws P-2 | 2.65 | 2.95 | 29 |  | 2.683 |  |  | 60 | 31 | 9 |  | 9 | 9.1 | 4.7 | 0.45 | 0.09 | 101.1111 | 1.2 | [6 empty] | 0.00057081 | 8.1e-05
2013-02-20 | 近畿地方整備局 | 淀川 | 猪名川 | 右岸 | 9.6 | I-R9.6-ws | 表のり | I-R9.6-ws P-4 | 4.15 | 4.45 | 41 |  | 2.727 |  |  | 66 | 24 | 10 |  | 10 | 9.2 | 5.8 | 0.58 | [9 empty] | 0.0010277
2013-02-20 | 近畿地方整備局 | 淀川 | 猪名川 | 右岸 | 9.6 | I-R9.6-ws | 表のり | I-R9.6-ws P-5 | 5.15 | 5.45 | 9 |  | 2.689 |  |  | 0 | 4 | 36 | 60 | 96 | 0.0051 | 0.0025 |  |  |  |  | 69.4 | 25.8 | 43.6
2013-02-20 | 近畿地方整備局 | 淀川 | 猪名川 | 右岸 | 9.6 | I-R9.6-ws | 表のり | I-R9.6-ws P-9 | 10.15 | 10.45 | 10 |  | 2.708 |  |  | 0 | 1 | 45 | 54 | 99 | 0.0077 | 0.0038 |  |  |  |  | 96.2 | 29.5 | 66.7
2013-02-20 | 近畿地方整備局 | 淀川 | 猪名川 | 右岸 | 9.6 | I-R9.6-ws | 表のり | I-R9.6-ws P-12 | 13.15 | 13.45 | 7 |  | 2.677 |  |  | 0 | 0 | 42 | 58 | 100 | 0.0058 | 0.0029 |  |  |  |  | 102.9 | 37.5 | 65.4
2013-02-20 | 近畿地方整備局 | 淀川 | 猪名川 | 右岸 | 9.6 | I-R9.6-ws | 表のり | I-R9.6-ws P-15 | 15.15 | 15.38 | 50 |  | 2.828 |  |  | 54 | 39 | 7 |  | 7 | 4.5 | 2.5 | 0.58 | 0.23 | 19.5652 | 0.84 | [6 empty] | 0.0010277 | 0.000529
2013-02-20 | 近畿地方整備局 | 淀川 | 猪名川 | 右岸 | 9.6 | I-R9.6-ws | 表のり | I-R9.6-ws P-17 | 17.15 | 17.45 | 47 |  | 2.695 |  |  | 50 | 30 | 11 | 9 | 20 | 3.3 | 2 | 0.079 | 0.0061 | 540.9836 | 6.4 | [6 empty] | 1.0134e-05 | 3.721e-07
2013-02-20 | 近畿地方整備局 | 淀川 | 猪名川 | 右岸 | 9.6 | I-R9.6-ws | 表のり | I-R9.6-ws S-3 | 3 | 4 |  |  | 2.695 |  |  | 72 | 22 | 6 |  | 6 | 14 | 9.9 | 1 | 0.31 | 45.1613 | 1.2 | [5 empty] | 0.000115 | 0.0036308 | 0.000961 |  |  | CUB |  |  |  |  | 22.8 | 34.1 | 22 | 37.5
2013-02-20 | 近畿地方整備局 | 淀川 | 猪名川 | 右岸 | 9.6 | I-R9.6-ws | 表のり | I-R9.6-ws D-1 | 7 | 7.8 |  | 1.751 | 2.682 | 1.226 | 0.82784 | 0 | 2 | 48 | 50 | 98 | 0.0088 | 0.0049 |  |  |  |  | 74.5 | 26.4 | 48.1 | [7 empty] | UU | [8 empty] | 62.4 | 0
2013-02-20 | 近畿地方整備局 | 淀川 | 猪名川 | 右岸 | 9.8 | I-R9.8-bs | 裏のり | I-R9.8-bs P-1 | 0.15 | 0.45 | 15 |  | 2.686 |  |  | 52 | 30 | 6 | 12 | 18 | 4.6 | 2.4 | 0.11 | 0.0019 | 2421.0526 | 22 | [6 empty] | 2.1823e-05 | 3.61e-08
2013-02-20 | 近畿地方整備局 | 淀川 | 猪名川 | 右岸 | 9.8 | I-R9.8-bs | 裏のり | I-R9.8-bs P-2 | 3.15 | 3.45 | 5 |  | 2.655 |  |  | 22 | 49 | 13 | 16 | 29 | 0.75 | 0.5 | 0.012 | [9 empty] | 1.2867e-07
2013-02-20 | 近畿地方整備局 | 淀川 | 猪名川 | 右岸 | 9.8 | I-R9.8-bs | 裏のり | I-R9.8-bs P-3 | 4.65 | 4.95 | 33 |  | 2.734 |  |  | 72 | 20 | 8 |  | 8 | 11 | 7.6 | 0.89 | 0.12 | 91.6667 | 4 | [6 empty] | 0.0027716 | 0.000144
2013-02-20 | 近畿地方整備局 | 淀川 | 猪名川 | 右岸 | 9.8 | I-R9.8-bs | 裏のり | I-R9.8-bs P-4 | 5.15 | 5.45 | 18 |  | 2.71 |  |  | 50 | 35 | 6 | 9 | 15 | 3.7 | 2 | 0.21 | 0.0077 | 480.5195 | 15 | [6 empty] | 9.763e-05 | 5.929e-07
2013-02-20 | 近畿地方整備局 | 淀川 | 猪名川 | 右岸 | 9.8 | I-R9.8-bs | 裏のり | I-R9.8-bs P-6 | 6.8 | 6.95 | 7 |  | 2.695 |  |  | 0 | 5 | 27 | 68 | 95 | 0.0018 | [5 empty] | 87.1 | 24.4 | 62.7
2013-02-20 | 近畿地方整備局 | 淀川 | 猪名川 | 右岸 | 9.8 | I-R9.8-bs | 裏のり | I-R9.8-bs P-7 | 7.15 | 7.45 | 45 |  | 2.685 |  |  | 48 | 40 | 5 | 7 | 12 | 3.4 | 1.8 | 0.22 | 0.038 | 89.4737 | 2.1 | [6 empty] | 0.00010874 | 1.444e-05
2013-02-20 | 近畿地方整備局 | 淀川 | 猪名川 | 右岸 | 9.8 | I-R9.8-bs | 裏のり | I-R9.8-bs P-9 | 9.15 | 9.45 | 50 |  | 2.65 |  |  | 32 | 54 | 6 | 8 | 14 | 1.5 | 1 | 0.17 | 0.015 | 100 | 8.6 | [6 empty] | 5.9834e-05 | 2.25e-06
2013-02-20 | 近畿地方整備局 | 淀川 | 猪名川 | 右岸 | 9.8 | I-R9.8-bs | 裏のり | I-R9.8-bs P-11 | 11.15 | 11.45 | 50 |  | 2.662 |  |  | 47 | 40 | 6 | 7 | 13 | 3 | 1.7 | 0.22 | 0.037 | 81.0811 | 3.6 | [6 empty] | 0.00010874 | 1.369e-05
2013-02-20 | 近畿地方整備局 | 淀川 | 猪名川 | 右岸 | 9.8 | I-R9.8-bs | 裏のり | I-R9.8-bs P-13 | 13.15 | 13.45 | 49 |  | 2.652 |  |  | 52 | 38 | 10 |  | 10 | 4.5 | 2.2 | 0.43 | [9 empty] | 0.00051374
2013-02-20 | 近畿地方整備局 | 淀川 | 猪名川 | 右岸 | 9.8 | I-R9.8-bs | 裏のり | I-R9.8-bs P-15 | 15.15 | 15.45 | 43 |  | 2.627 |  |  | 4 | 83 | 5 | 8 | 13 | 0.63 | 0.52 | 0.17 | 0.02 | 31.5 | 7.1 | [6 empty] | 5.9834e-05 | 4e-06
2013-02-20 | 近畿地方整備局 | 淀川 | 猪名川 | 右岸 | 9.8 | I-R9.8-bs | 裏のり | I-R9.8-bs P-17 | 17.15 | 17.48 | 9 |  | 2.694 |  |  | 0 | 0 | 44 | 56 | 100 | 0.0068 | 0.0014 |  |  |  |  | 112.8 | 37.7 | 75.1
2013-02-20 | 近畿地方整備局 | 淀川 | 猪名川 | 右岸 | 9.8 | I-R9.8-bs | 裏のり | I-R9.8-bs S-3 | 1.8 | 2.7 |  |  | 2.63 |  |  | 17 | 34 | 31 | 18 | 49 | 0.1 | 0.077 | 0.0081 |  |  |  | 28.9 | 20.3 | 8.6 |  |  | 3.23e-08 | 5.1756e-08 |  |  |  | CUB |  |  |  |  | 2.2 | 16.6 | 0 | 30.2
2013-02-20 | 近畿地方整備局 | 淀川 | 猪名川 | 右岸 | 9.8 | I-R9.8-bs | 裏のり | I-R9.8-bs S-5 | 6 | 6.5 |  |  | 2.693 |  |  | 65 | 25 | 5 | 5 | 10 | 9 | 5.7 | 0.59 | 0.061 | 147.541 | 3.1 | [5 empty] | 6.74e-05 | 0.0010692 | 3.721e-05 |  |  | CUB |  |  |  |  | 7.8 | 25.3 | 1.5 | 36.1
2013-02-20 | 近畿地方整備局 | 淀川 | 猪名川 | 右岸 | 9.8 | I-R9.8-lc | 天端 | I-R9.8-lc P-1 | 0.15 | 0.45 | 19 |  | 2.687 |  |  | 43 | 41 | 7 | 9 | 16 | 2.8 | 1.3 | 0.13 | 0.008 | 350 | 7.5 | [6 empty] | 3.2137e-05 | 6.4e-07
2013-02-20 | 近畿地方整備局 | 淀川 | 猪名川 | 右岸 | 9.8 | I-R9.8-lc | 天端 | I-R9.8-lc P-2 | 1.15 | 1.45 | 30 |  | 2.692 |  |  | 57 | 29 | 7 | 7 | 14 | 6.9 | 4.3 | 0.3 | 0.016 | 431.25 | 6.1 | [6 empty] | 0.0002231 | 2.56e-06
2013-02-20 | 近畿地方整備局 | 淀川 | 猪名川 | 右岸 | 9.8 | I-R9.8-lc | 天端 | I-R9.8-lc P-3 | 2.15 | 2.4 | 26 |  | 2.684 |  |  | 59 | 31 | 10 |  | 10 | 6.8 | 3.9 | 0.5 | 0.077 | 88.3117 | 1.9 | [6 empty] | 0.00072864 | 5.929e-05
2013-02-20 | 近畿地方整備局 | 淀川 | 猪名川 | 右岸 | 9.8 | I-R9.8-lc | 天端 | I-R9.8-lc P-4 | 2.4 | 2.45 | 26 |  | 2.671 |  |  | 21 | 64 | 7 | 8 | 15 | 0.58 | 0.4 | 0.13 | 0.026 | 22.3077 | 2.9 | [6 empty] | 3.2137e-05 | 6.76e-06
2013-02-20 | 近畿地方整備局 | 淀川 | 猪名川 | 右岸 | 9.8 | I-R9.8-lc | 天端 | I-R9.8-lc P-5 | 3.15 | 3.45 | 1 |  | 2.675 |  |  | 15 | 68 | 8 | 9 | 17 | 0.44 | 0.32 | 0.1 | 0.011 | 40 | 6 | [6 empty] | 1.7498e-05 | 1.21e-06
2013-02-20 | 近畿地方整備局 | 淀川 | 猪名川 | 右岸 | 9.8 | I-R9.8-lc | 天端 | I-R9.8-lc P-6 | 4.15 | 4.45 | 4 |  | 2.67 |  |  | 9 | 71 | 10 | 10 | 20 | 0.37 | 0.29 | 0.073 | 0.0058 | 63.7931 | 9.1 | [6 empty] | 8.4395e-06 | 3.364e-07
2013-02-20 | 近畿地方整備局 | 淀川 | 猪名川 | 右岸 | 9.8 | I-R9.8-lc | 天端 | I-R9.8-lc P-7 | 5.15 | 5.45 | 12 |  | 2.698 |  |  | 51 | 40 | 9 |  | 9 | 4.2 | 2.2 | 0.32 | 0.09 | 46.6667 | 1.1 | [6 empty] | 0.00025908 | 8.1e-05
2013-02-20 | 近畿地方整備局 | 淀川 | 猪名川 | 右岸 | 9.8 | I-R9.8-lc | 天端 | I-R9.8-lc P-8 | 6.15 | 6.45 | 33 |  | 2.726 |  |  | 74 | 21 | 5 |  | 5 | 12 | 9.1 | 1.2 | 0.37 | 32.4324 | 1.6 | [6 empty] | 0.0055394 | 0.001369
2013-02-20 | 近畿地方整備局 | 淀川 | 猪名川 | 右岸 | 9.8 | I-R9.8-lc | 天端 | I-R9.8-lc P-10 | 8.15 | 8.45 | 45 |  | 2.715 |  |  | 72 | 18 | 10 |  | 10 | 9.9 | 6.5 | 0.88 | 0.094 | 105.3191 | 6.2 | [6 empty] | 0.0027 | 8.836e-05
2013-02-20 | 近畿地方整備局 | 淀川 | 猪名川 | 右岸 | 9.8 | I-R9.8-lc | 天端 | I-R9.8-lc P-12 | 10.15 | 10.45 | 50 |  | 2.655 |  |  | 51 | 35 | 6 | 8 | 14 | 4.4 | 2.2 | 0.23 | 0.02 | 220 | 5.7 | [6 empty] | 0.00012054 | 4e-06
2013-02-20 | 近畿地方整備局 | 淀川 | 猪名川 | 右岸 | 9.8 | I-R9.8-lc | 天端 | I-R9.8-lc P-13 | 11.15 | 11.45 | 39 |  | 2.63 |  |  | 8 | 71 | 11 | 10 | 21 | 0.44 | 0.35 | 0.067 | 0.0049 | 89.7959 | 20 | [6 empty] | 6.9186e-06 | 2.401e-07
2013-02-20 | 近畿地方整備局 | 淀川 | 猪名川 | 右岸 | 9.8 | I-R9.8-lc | 天端 | I-R9.8-lc P-16 | 14.15 | 14.45 | 45 |  | 2.648 |  |  | 41 | 43 | 8 | 8 | 16 | 2.1 | 1.4 | 0.15 | 0.016 | 131.25 | 8.7 | [6 empty] | 4.4772e-05 | 2.56e-06
2013-02-20 | 近畿地方整備局 | 淀川 | 猪名川 | 右岸 | 9.8 | I-R9.8-lc | 天端 | I-R9.8-lc P-18 | 16.15 | 16.3 | 43 |  | 2.628 |  |  | 8 | 82 | 10 |  | 10 | 0.92 | 0.73 | 0.21 | 0.076 | 12.1053 | 2.1 | [6 empty] | 9.763e-05 | 5.776e-05
2013-02-20 | 近畿地方整備局 | 淀川 | 猪名川 | 右岸 | 9.8 | I-R9.8-lc | 天端 | I-R9.8-lc P-19 | 16.3 | 16.45 | 43 |  | 2.645 |  |  | 0 | 4 | 73 | 23 | 96 | 0.039 | 0.032 | 0.0023 |  |  |  | 35.9 | 23 | 12.9 |  |  |  | 2.7998e-09
2013-02-20 | 近畿地方整備局 | 淀川 | 猪名川 | 右岸 | 9.8 | I-R9.8-lc | 天端 | I-R9.8-lc P-20 | 17.15 | 17.45 | 12 |  | 2.682 |  |  | 0 | 1 | 27 | 72 | 99 | 0.0016 | [5 empty] | 65.4 | 27.3 | 38.1
2013-02-20 | 近畿地方整備局 | 淀川 | 猪名川 | 右岸 | 9.8 | I-R9.8-lc | 天端 | I-R9.8-lc P-22 | 19.1 | 19.45 | 9 |  | 2.652 |  |  | 0 | 0 | 38 | 62 | 100 | 0.0039 | [5 empty] | 117.5 | 38.6 | 78.9
2013-02-20 | 近畿地方整備局 | 淀川 | 猪名川 | 右岸 | 9.8 | I-R9.8-ws | 表のり | I-R9.8-ws P-1 | 0.15 | 0.45 | 29 |  | 2.679 |  |  | 60 | 34 | 6 |  | 6 | 7.2 | 4.3 | 0.6 | 0.22 | 32.7273 | 0.63 | [6 empty] | 0.0011117 | 0.000484
2013-02-20 | 近畿地方整備局 | 淀川 | 猪名川 | 右岸 | 9.8 | I-R9.8-ws | 表のり | I-R9.8-ws P-2 | 1.15 | 1.45 | 37 |  | 2.672 |  |  | 30 | 43 | 15 | 12 |  | 1 | 0.56 | 0.036 | 0.0015 | 666.6667 | 6.7 | [6 empty] | 1.6404e-06 | 2.25e-08
2013-02-20 | 近畿地方整備局 | 淀川 | 猪名川 | 右岸 | 9.8 | I-R9.8-ws | 表のり | I-R9.8-ws P-3 | 2.15 | 2.45 | 25 |  | 2.686 |  |  | 62 | 30 | 8 |  | 8 | 7.9 | 4.7 | 0.59 | 0.14 | 56.4286 | 1.3 | [6 empty] | 0.0010692 | 0.000196
2013-02-20 | 近畿地方整備局 | 淀川 | 猪名川 | 右岸 | 9.8 | I-R9.8-ws | 表のり | I-R9.8-ws P-4 | 3.15 | 3.45 | 46 |  | 2.661 |  |  | 30 | 44 | 13 | 13 | 26 | 1.1 | 0.65 | 0.028 | [9 empty] | 9.1636e-07
2013-02-20 | 近畿地方整備局 | 淀川 | 猪名川 | 右岸 | 9.8 | I-R9.8-ws | 表のり | I-R9.8-ws P-5 | 5.15 | 5.45 | 13 |  | 2.663 |  |  | 7 | 30 | 36 | 27 | 63 | 0.058 | 0.031 |  |  |  |  | 66.3 | 22.1 | 44.2
2013-02-20 | 近畿地方整備局 | 淀川 | 猪名川 | 右岸 | 9.8 | I-R9.8-ws | 表のり | I-R9.8-ws P-6 | 6.15 | 6.35 | 50 |  | 2.672 |  |  | 52 | 37 | 6 | 5 | 11 | 5 | 2.4 | 0.3 | 0.05 | 100 | 1.8 | [6 empty] | 0.0002231 | 2.5e-05
2013-02-20 | 近畿地方整備局 | 淀川 | 猪名川 | 右岸 | 9.8 | I-R9.8-ws | 表のり | I-R9.8-ws P-8 | 8.15 | 8.45 | 50 |  | 2.652 |  |  | 45 | 40 | 8 | 7 | 15 | 2.7 | 1.5 | 0.17 | 0.021 | 128.5714 | 3.6 | [6 empty] | 5.9834e-05 | 4.41e-06
2013-02-20 | 近畿地方整備局 | 淀川 | 猪名川 | 右岸 | 9.8 | I-R9.8-ws | 表のり | I-R9.8-ws P-10 | 10.15 | 10.45 | 38 |  | 2.64 |  |  | 19 | 68 | 7 | 6 | 13 | 0.89 | 0.69 | 0.21 | 0.036 | 24.7222 | 4.7 | [6 empty] | 9.763e-05 | 1.296e-05
2013-02-20 | 近畿地方整備局 | 淀川 | 猪名川 | 右岸 | 9.8 | I-R9.8-ws | 表のり | I-R9.8-ws P-12 | 12.15 | 12.4 | 33 |  | 2.628 |  |  | 13 | 75 | 6 | 6 | 12 | 1 | 0.78 | 0.19 | 0.044 | 22.7273 | 3.1 | [6 empty] | 7.7423e-05 | 1.936e-05
2013-02-20 | 近畿地方整備局 | 淀川 | 猪名川 | 右岸 | 9.8 | I-R9.8-ws | 表のり | I-R9.8-ws P-13 | 12.4 | 12.45 | 33 |  | 2.653 |  |  | 1 | 43 | 24 | 32 | 56 | 0.09 | 0.048 |  |  |  |  | 26.5 | 15.7 | 10.8
2013-02-20 | 近畿地方整備局 | 淀川 | 猪名川 | 右岸 | 9.8 | I-R9.8-ws | 表のり | I-R9.8-ws P-15 | 14.15 | 14.45 | 11 |  | 2.7 |  |  | 0 | 1 | 34 | 65 | 99 | 0.0024 | [5 empty] | 96.8 | 34.4 | 62.4
2013-02-20 | 近畿地方整備局 | 淀川 | 猪名川 | 右岸 | 9.8 | I-R9.8-ws | 表のり | I-R9.8-ws S-2 | 1.5 | 2 |  |  | 2.674 |  |  | 49 | 41 | 5 | 5 | 10 | 5.2 | 1.9 | 0.3 | 0.068 | 76.4706 | 0.92 | [5 empty] | 1.05e-07 | 0.0002231 | 4.624e-05 |  |  | CUB |  |  |  |  | 7.2 | 29.9 | 0 | 37
2013-02-20 | 近畿地方整備局 | 淀川 | 猪名川 | 右岸 | 9.8 | I-R9.8-ws | 表のり | I-R9.8-ws S-3 | 4 | 5 |  |  | 2.706 |  |  | 74 | 18 | 8 |  | 8 | 19 | 11 | 1.2 | 0.19 | 100 | 2.2 | [5 empty] | 0.00018 | 0.0055394 | 0.000361 |  |  | CUB |  |  |  |  | 5.8 | 31.9 | 4.9 | 36.6
2013-02-20 | 近畿地方整備局 | 淀川 | 猪名川 | 右岸 | 10.2 | I-R10.2-bs | 裏のり | I-R10.2-bs P-1 | 0.15 | 0.3 | 14 |  | 2.637 |  |  | 8 | 67 | 13 | 12 | 25 | 0.6 | 0.4 | 0.033 | 0.0028 | 214.2857 | 10 | [6 empty] | 1.3409e-06 | 7.84e-08
2013-02-20 | 近畿地方整備局 | 淀川 | 猪名川 | 右岸 | 10.2 | I-R10.2-bs | 裏のり | I-R10.2-bs P-2 | 0.3 | 0.45 | 14 |  | 2.619 |  |  | 43 | 38 | 9 | 10 | 19 | 2.4 | 1.3 | 0.1 | 0.0059 | 406.7797 | 9.2 | [6 empty] | 1.7498e-05 | 3.481e-07
2013-02-20 | 近畿地方整備局 | 淀川 | 猪名川 | 右岸 | 10.2 | I-R10.2-bs | 裏のり | I-R10.2-bs P-3 | 2.15 | 2.45 | 50 |  | 2.668 |  |  | 58 | 29 | 6 | 7 | 13 | 6.7 | 3.9 | 0.27 | 0.025 | 268 | 3.2 | [6 empty] | 0.00017477 | 6.25e-06
2013-02-20 | 近畿地方整備局 | 淀川 | 猪名川 | 右岸 | 10.2 | I-R10.2-bs | 裏のり | I-R10.2-bs P-4 | 3.15 | 3.45 | 39 |  | 2.668 |  |  | 53 | 31 | 8 | 8 | 16 | 4.7 | 2.5 | 0.18 | 0.011 | 427.2727 | 5.6 | [6 empty] | 6.8307e-05 | 1.21e-06
2013-02-20 | 近畿地方整備局 | 淀川 | 猪名川 | 右岸 | 10.2 | I-R10.2-bs | 裏のり | I-R10.2-bs P-6 | 6.15 | 6.45 | 45 |  | 2.644 |  |  | 60 | 25 | 8 | 7 | 15 | 6.9 | 4.2 | 0.22 | 0.016 | 431.25 | 7.8 | [6 empty] | 0.00010874 | 2.56e-06
2013-02-20 | 近畿地方整備局 | 淀川 | 猪名川 | 右岸 | 10.2 | I-R10.2-bs | 裏のり | I-R10.2-bs P-10 | 10.15 | 10.32 | 50 |  | 2.629 |  |  | 40 | 48 | 6 | 6 | 12 | 2 | 1.3 | 0.29 | 0.036 | 55.5556 | 4.5 | [6 empty] | 0.00020624 | 1.296e-05
2013-02-20 | 近畿地方整備局 | 淀川 | 猪名川 | 右岸 | 10.2 | I-R10.2-bs | 裏のり | I-R10.2-bs P-13 | 12.15 | 12.45 | 18 |  | 2.642 |  |  | 9 | 37 | 18 | 36 | 54 | 0.12 | 0.041 |  |  |  |  | 35.7 | 19.2 | 16.5
2013-02-20 | 近畿地方整備局 | 淀川 | 猪名川 | 右岸 | 10.2 | I-R10.2-bs | 裏のり | I-R10.2-bs P-14 | 13.15 | 13.45 | 50 |  | 2.628 |  |  | 27 | 60 | 7 | 6 | 13 | 1.2 | 0.84 | 0.42 | 0.031 | 38.7097 | 4.7 | [6 empty] | 0.00048648 | 9.61e-06
2013-02-20 | 近畿地方整備局 | 淀川 | 猪名川 | 右岸 | 10.2 | I-R10.2-bs | 裏のり | I-R10.2-bs S-1 | 1 | 1.8 |  |  | 2.658 |  |  | 44 | 32 | 13 | 11 | 24 | 3.3 | 1.2 | 0.04 | 0.0043 | 767.4419 | 2 | [5 empty] | 1.34e-07 | 2.094e-06 | 1.849e-07 |  |  | CUB |  |  |  |  | 4.4 | 20.4 | 0 | 31.1
2013-02-20 | 近畿地方整備局 | 淀川 | 猪名川 | 右岸 | 10.2 | I-R10.2-bs | 裏のり | I-R10.2-bs S-2 | 4 | 4.8 |  |  | 2.68 |  |  | 60 | 31 | 9 |  | 9 | 7.5 | 4.5 | 0.45 | 0.095 | 78.9474 | 1.2 | [6 empty] | 0.00057081 | 9.025e-05 |  |  | CUB |  |  |  |  | 15.6 | 17.4 | 5.6 | 28.1
2013-02-20 | 近畿地方整備局 | 淀川 | 猪名川 | 右岸 | 10.2 | I-R10.2-lc | 天端 | I-R10.2-lc P-1 | 0.15 | 0.45 | 3 |  | 2.664 |  |  | 52 | 36 | 6 | 6 | 12 | 6.1 | 2.3 | 0.26 | 0.051 | 119.6078 | 1.3 | [6 empty] | 0.00016014 | 2.601e-05
2013-02-20 | 近畿地方整備局 | 淀川 | 猪名川 | 右岸 | 10.2 | I-R10.2-lc | 天端 | I-R10.2-lc P-2 | 1.15 | 1.45 | 10 |  | 2.654 |  |  | 45 | 36 | 9 | 10 | 19 | 2.8 | 1.4 | 0.098 | 0.006 | 466.6667 | 7.7 | [6 empty] | 1.6698e-05 | 3.6e-07
2013-02-20 | 近畿地方整備局 | 淀川 | 猪名川 | 右岸 | 10.2 | I-R10.2-lc | 天端 | I-R10.2-lc P-3 | 2.15 | 2.45 | 18 |  | 2.616 |  |  | 40 | 40 | 10 | 10 | 20 | 2 | 1.1 | 0.073 | 0.0053 | 377.3585 | 6.4 | [6 empty] | 8.4395e-06 | 2.809e-07
2013-02-20 | 近畿地方整備局 | 淀川 | 猪名川 | 右岸 | 10.2 | I-R10.2-lc | 天端 | I-R10.2-lc P-4 | 3.15 | 3.45 | 50 |  | 2.679 |  |  | 40 | 36 | 13 | 11 | 24 | 2 | 0.88 | 0.042 | 0.0029 | 689.6552 | 5 | [6 empty] | 2.3446e-06 | 8.41e-08
2013-02-20 | 近畿地方整備局 | 淀川 | 猪名川 | 右岸 | 10.2 | I-R10.2-lc | 天端 | I-R10.2-lc P-5 | 4.15 | 4.45 | 50 |  | 2.706 |  |  | 51 | 34 | 8 | 7 | 15 | 4.1 | 2.2 | 0.16 | 0.026 | 157.6923 | 1.7 | [6 empty] | 5.1993e-05 | 6.76e-06
2013-02-20 | 近畿地方整備局 | 淀川 | 猪名川 | 右岸 | 10.2 | I-R10.2-lc | 天端 | I-R10.2-lc P-6 | 5.15 | 5.45 | 12 |  | 2.685 |  |  | 50 | 37 | 7 | 6 | 13 | 5.2 | 2 | 0.22 | 0.037 | 140.5405 | 1.4 | [6 empty] | 0.00010874 | 1.369e-05
2013-02-20 | 近畿地方整備局 | 淀川 | 猪名川 | 右岸 | 10.2 | I-R10.2-lc | 天端 | I-R10.2-lc P-9 | 7.15 | 7.32 | 50 |  | 2.725 |  |  | 66 | 27 | 7 |  | 7 | 9.1 | 5.9 | 0.75 | 0.23 | 39.5652 | 1.1 | [6 empty] | 0.0018643 | 0.000529
2013-02-20 | 近畿地方整備局 | 淀川 | 猪名川 | 右岸 | 10.2 | I-R10.2-lc | 天端 | I-R10.2-lc P-11 | 9.15 | 9.45 | 9 |  | 2.656 |  |  | 0 | 18 | 39 | 43 | 82 | 0.016 | 0.0082 |  |  |  |  | 70.6 | 21.9 | 48.7
2013-02-20 | 近畿地方整備局 | 淀川 | 猪名川 | 右岸 | 10.2 | I-R10.2-lc | 天端 | I-R10.2-lc P-13 | 11.15 | 11.28 | 50 |  | 2.657 |  |  | 40 | 42 | 9 | 9 | 18 | 2 | 1.2 | 0.11 | 0.0075 | 266.6667 | 7.3 | [6 empty] | 2.1823e-05 | 5.625e-07
2013-02-20 | 近畿地方整備局 | 淀川 | 猪名川 | 右岸 | 10.2 | I-R10.2-lc | 天端 | I-R10.2-lc P-15 | 13.15 | 13.45 | 20 |  | 2.687 |  |  | 0 | 12 | 48 | 40 | 88 | 0.015 | 0.0083 |  |  |  |  | 34.2 | 20.1 | 14.1
2013-02-20 | 近畿地方整備局 | 淀川 | 猪名川 | 右岸 | 10.2 | I-R10.2-lc | 天端 | I-R10.2-lc P-17 | 15.15 | 15.45 | 50 |  | 2.639 |  |  | 17 | 52 | 18 | 13 | 31 | 0.83 | 0.4 | 0.017 | 0.0022 | 377.2727 | 2.5 | [6 empty] | 2.8837e-07 | 4.84e-08
2013-02-20 | 近畿地方整備局 | 淀川 | 猪名川 | 右岸 | 10.2 | I-R10.2-lc | 天端 | I-R10.2-lc P-18 | 16.15 | 16.43 | 50 |  | 2.639 |  |  | 0 | 65 | 21 | 14 | 35 | 0.17 | 0.12 | 0.017 | [9 empty] | 2.8837e-07
2013-02-20 | 近畿地方整備局 | 淀川 | 猪名川 | 右岸 | 10.2 | I-R10.2-lc | 天端 | I-R10.2-lc P-19 | 17.15 | 17.42 | 50 |  | 2.64 |  |  | 10 | 66 | 16 | 8 | 24 | 0.57 | 0.38 | 0.045 | 0.0073 | 78.0822 | 3.5 | [6 empty] | 2.751e-06 | 5.329e-07
2013-02-20 | 近畿地方整備局 | 淀川 | 猪名川 | 右岸 | 10.2 | I-R10.2-ws | 表のり | I-R10.2-ws P-1 | 0.15 | 0.45 | 25 |  | 2.616 |  |  | 34 | 41 | 12 | 13 | 25 | 1.4 | 0.78 | 0.027 | [9 empty] | 8.4231e-07
2013-02-20 | 近畿地方整備局 | 淀川 | 猪名川 | 右岸 | 10.2 | I-R10.2-ws | 表のり | I-R10.2-ws P-7 | 6.15 | 6.45 | 50 |  | 2.679 |  |  | 19 | 55 | 13 | 13 | 26 | 0.44 | 0.28 | 0.027 | 0.002 | 220 | 16 | [6 empty] | 8.4231e-07 | 4e-08
2013-02-20 | 近畿地方整備局 | 淀川 | 猪名川 | 右岸 | 10.2 | I-R10.2-ws | 表のり | I-R10.2-ws P-9 | 8.15 | 8.4 | 50 |  | 2.639 |  |  | 26 | 57 | 11 | 6 | 17 | 1.2 | 0.85 | 0.11 | 0.018 | 66.6667 | 4.7 | [6 empty] | 2.1823e-05 | 3.24e-06
2013-02-20 | 近畿地方整備局 | 淀川 | 猪名川 | 右岸 | 10.2 | I-R10.2-ws | 表のり | I-R10.2-ws P-11 | 10.15 | 10.45 | 18 |  | 2.65 |  |  | 0 | 13 | 53 | 34 | 87 | 0.023 | 0.013 |  |  |  |  | 35.9 | 18.1 | 17.8
2013-02-20 | 近畿地方整備局 | 淀川 | 猪名川 | 右岸 | 10.2 | I-R10.2-ws | 表のり | I-R10.2-ws P-13 | 12.15 | 12.45 | 50 |  | 2.643 |  |  | 37 | 47 | 9 | 7 | 16 | 1.8 | 1.2 | 0.15 | 0.017 | 105.8824 | 5.2 | [6 empty] | 4.4772e-05 | 2.89e-06
2013-02-20 | 近畿地方整備局 | 淀川 | 猪名川 | 右岸 | 10.2 | I-R10.2-ws | 表のり | I-R10.2-ws S-1 | 0.5 | 1.3 |  |  | 2.676 |  |  | 51 | 38 | 6 | 5 | 11 | 5.6 | 2.2 | 0.29 | 0.067 | 83.5821 | 0.9 | [5 empty] | 2.25e-06 | 0.00020624 | 4.489e-05 |  |  | CUB |  |  |  |  | 17.8 | 36 | 16 | 39.8
2013-02-20 | 近畿地方整備局 | 淀川 | 猪名川 | 右岸 | 10.2 | I-R10.2-ws | 表のり | I-R10.2-ws S-3 | 2 | 2.5 |  |  | 2.684 |  |  | 61 | 33 | 6 |  | 6 | 9.8 | 5.1 | 0.62 | 0.25 | 39.2 | 0.49 | [5 empty] | 3.7e-05 | 0.0011994 | 0.000625 |  |  | CUB |  |  |  |  | 31.7 | 37 | 28.8 | 40.5
2013-02-20 | 近畿地方整備局 | 淀川 | 猪名川 | 右岸 | 10.6 | I-R10.6-bs | 裏のり | I-R10.6-bs P-1 | 0.15 | 0.3 | 7 |  | 2.673 |  |  | 3 | 56 | 27 | 14 | 41 | 0.28 | 0.16 | 0.0095 | 0.0034 | 82.3529 | 0.66 | 38.7 | 25.6 | 13.1 |  |  |  | 7.4883e-08 | 1.156e-07
2013-02-20 | 近畿地方整備局 | 淀川 | 猪名川 | 右岸 | 10.6 | I-R10.6-bs | 裏のり | I-R10.6-bs P-2 | 0.3 | 0.45 | 7 |  | 2.679 |  |  | 36 | 41 | 11 | 12 | 23 | 1.6 | 0.95 | 0.038 | 0.0024 | 666.6667 | 11 | [6 empty] | 1.8593e-06 | 5.76e-08
2013-02-20 | 近畿地方整備局 | 淀川 | 猪名川 | 右岸 | 10.6 | I-R10.6-bs | 裏のり | I-R10.6-bs P-3 | 1.15 | 1.45 | 17 |  | 2.705 |  |  | 46 | 42 | 5 | 7 | 12 | 2.8 | 1.6 | 0.25 | 0.032 | 87.5 | 3.4 | [6 empty] | 0.00014623 | 1.024e-05
2013-02-20 | 近畿地方整備局 | 淀川 | 猪名川 | 右岸 | 10.6 | I-R10.6-bs | 裏のり | I-R10.6-bs P-4 | 2.15 | 2.45 | 14 |  | 2.689 |  |  | 48 | 48 | 4 |  | 4 | 3 | 1.8 | 0.47 | 0.2 | 15 | 1.1 | [6 empty] | 0.00063132 | 0.0004
2013-02-20 | 近畿地方整備局 | 淀川 | 猪名川 | 右岸 | 10.6 | I-R10.6-bs | 裏のり | I-R10.6-bs P-5 | 3.65 | 3.95 | 29 |  | 2.683 |  |  | 62 | 33 | 5 |  | 5 | 9.5 | 5.7 | 0.6 | 0.25 | 38 | 0.51 | [6 empty] | 0.0011117 | 0.000625
2013-02-20 | 近畿地方整備局 | 淀川 | 猪名川 | 右岸 | 10.6 | I-R10.6-bs | 裏のり | I-R10.6-bs P-6 | 5.15 | 5.28 | 50 |  | 2.723 |  |  | 80 | 20 | 0 |  | 0 | 14 | 11 | 2 | 0.78 | 17.9487 | 1.9 | [6 empty] | 0.018092 | 0.006084
2013-02-20 | 近畿地方整備局 | 淀川 | 猪名川 | 右岸 | 10.6 | I-R10.6-bs | 裏のり | I-R10.6-bs P-7 | 6.15 | 6.45 | 30 |  | 2.688 |  |  | 50 | 40 | 10 |  | 10 | 3.5 | 2 | 0.41 | [9 empty] | 0.00046007
2013-02-20 | 近畿地方整備局 | 淀川 | 猪名川 | 右岸 | 10.6 | I-R10.6-bs | 裏のり | I-R10.6-bs P-8 | 7.15 | 7.45 | 50 |  | 2.661 |  |  | 47 | 42 | 5 | 6 | 11 | 3.1 | 1.8 | 0.35 | 0.056 | 55.3571 | 2.7 | [6 empty] | 0.00031886 | 3.136e-05
2013-02-20 | 近畿地方整備局 | 淀川 | 猪名川 | 右岸 | 10.6 | I-R10.6-bs | 裏のり | I-R10.6-bs P-9 | 8.15 | 8.45 | 44 |  | 2.641 |  |  | 42 | 47 | 7 | 4 | 11 | 2.2 | 1.4 | 0.33 | 0.065 | 33.8462 | 2.5 | [6 empty] | 0.00027823 | 4.225e-05
2013-02-20 | 近畿地方整備局 | 淀川 | 猪名川 | 右岸 | 10.6 | I-R10.6-bs | 裏のり | I-R10.6-bs P-10 | 9.15 | 9.45 | 32 |  | 2.64 |  |  | 42 | 50 | 8 |  | 8 | 2.2 | 1.5 | 0.46 | 0.12 | 18.3333 | 2.4 | [6 empty] | 0.00060063 | 0.000144
2013-02-20 | 近畿地方整備局 | 淀川 | 猪名川 | 右岸 | 10.6 | I-R10.6-bs | 裏のり | I-R10.6-bs P-11 | 10.15 | 10.45 | 26 |  | 2.656 |  |  | 47 | 39 | 6 | 8 | 14 | 2.9 | 1.8 | 0.28 | 0.016 | 181.25 | 12 | [6 empty] | 0.00019014 | 2.56e-06
2013-02-20 | 近畿地方整備局 | 淀川 | 猪名川 | 右岸 | 10.6 | I-R10.6-bs | 裏のり | I-R10.6-bs P-12 | 11.15 | 11.45 | 11 |  | 2.634 |  |  | 1 | 28 | 41 | 30 | 71 | 0.047 | 0.03 |  |  |  |  | 30.7 | 15.4 | 15.3
2013-02-20 | 近畿地方整備局 | 淀川 | 猪名川 | 右岸 | 10.6 | I-R10.6-bs | 裏のり | I-R10.6-bs P-13 | 12.15 | 12.45 | 50 |  | 2.642 |  |  | 43 | 45 | 7 | 5 | 12 | 2.4 | 1.4 | 0.27 | 0.051 | 47.0588 | 2.5 | [6 empty] | 0.00017477 | 2.601e-05
2013-02-20 | 近畿地方整備局 | 淀川 | 猪名川 | 右岸 | 10.6 | I-R10.6-bs | 裏のり | I-R10.6-bs P-14 | 13.15 | 13.45 | 43 |  | 2.65 |  |  | 57 | 31 | 7 | 5 | 12 | 5.3 | 3 | 0.35 | 0.048 | 110.4167 | 3.5 | [6 empty] | 0.00031886 | 2.304e-05
2013-02-20 | 近畿地方整備局 | 淀川 | 猪名川 | 右岸 | 10.6 | I-R10.6-bs | 裏のり | I-R10.6-bs P-15 | 14.15 | 14.45 | 37 |  | 2.649 |  |  | 43 | 43 | 6 | 8 | 14 | 2.4 | 1.5 | 0.22 | 0.018 | 133.3333 | 7 | [6 empty] | 0.00010874 | 3.24e-06
2013-02-20 | 近畿地方整備局 | 淀川 | 猪名川 | 右岸 | 10.6 | I-R10.6-bs | 裏のり | I-R10.6-bs P-16 | 15.15 | 15.45 | 41 |  | 2.637 |  |  | 31 | 54 | 6 | 9 | 15 | 1.4 | 0.97 | 0.2 | 0.012 | 116.6667 | 11 | [6 empty] | 8.7194e-05 | 1.44e-06
2013-02-20 | 近畿地方整備局 | 淀川 | 猪名川 | 右岸 | 10.6 | I-R10.6-bs | 裏のり | I-R10.6-bs P-17 | 16.15 | 16.45 | 37 |  | 2.637 |  |  | 20 | 70 | 10 |  | 10 | 12 | 0.9 | 0.25 | 0.08 | 150 | 2.1 | [6 empty] | 0.00014623 | 6.4e-05
2013-02-20 | 近畿地方整備局 | 淀川 | 猪名川 | 右岸 | 10.6 | I-R10.6-bs | 裏のり | I-R10.6-bs P-18 | 17.15 | 17.45 | 36 |  | 2.637 |  |  | 30 | 60 | 10 |  | 10 | 1.4 | 1 | 0.26 | 0.076 | 18.4211 | 2.5 | [6 empty] | 0.00016014 | 5.776e-05
2013-02-20 | 近畿地方整備局 | 淀川 | 猪名川 | 右岸 | 10.6 | I-R10.6-bs | 裏のり | I-R10.6-bs P-19 | 18.15 | 18.3 | 23 |  | 2.637 |  |  | 42 | 50 | 8 |  | 8 | 2.2 | 1.5 | 0.39 | 0.16 | 13.75 | 1.4 | [6 empty] | 0.00040973 | 0.000256
2013-02-20 | 近畿地方整備局 | 淀川 | 猪名川 | 右岸 | 10.6 | I-R10.6-bs | 裏のり | I-R10.6-bs P-20 | 18.3 | 18.45 | 23 |  | 2.679 |  |  | 0 | 7 | 30 | 63 | 93 | 0.0042 | 0.0021 |  |  |  |  | 65.8 | 26.8 | 39
2013-02-20 | 近畿地方整備局 | 淀川 | 猪名川 | 右岸 | 10.6 | I-R10.6-bs | 裏のり | I-R10.6-bs P-21 | 19.15 | 19.45 | 11 |  | 2.65 |  |  | 2 | 5 | 33 | 60 | 93 | 0.005 | 0.0028 |  |  |  |  | 79.7 | 32.8 | 46.9
2013-02-20 | 近畿地方整備局 | 淀川 | 猪名川 | 右岸 | 10.6 | I-R10.6-bs | 裏のり | I-R10.6-bs P-22 | 20.15 | 20.45 | 14 |  | 2.709 |  |  | 0 | 2 | 42 | 56 | 98 | 0.007 | 0.0024 |  |  |  |  | 98.4 | 31.2 | 67.2
2013-02-20 | 近畿地方整備局 | 淀川 | 猪名川 | 右岸 | 10.6 | I-R10.6-bs | 裏のり | I-R10.6-bs P-23 | 21.15 | 21.45 | 15 |  | 2.714 |  |  | 0 | 0 | 46 | 54 | 100 | 0.0089 | 0.0035 |  |  |  |  | 93.8 | 36.2 | 57.6
2013-02-20 | 近畿地方整備局 | 淀川 | 猪名川 | 右岸 | 10.6 | I-R10.6-bs | 裏のり | I-R10.6-bs P-24 | 22.15 | 22.45 | 15 |  | 2.668 |  |  | 0 | 0 | 51 | 49 | 100 | 0.01 | 0.0053 |  |  |  |  | 112.7 | 37.8 | 74.9
2013-02-20 | 近畿地方整備局 | 淀川 | 猪名川 | 右岸 | 10.6 | I-R10.6-lc | 天端 | I-R10.6-lc P-1 | 0.15 | 0.45 | 6 |  | 2.663 |  |  | 21 | 51 | 18 | 10 | 28 | 0.71 | 0.43 | 0.032 | 0.0047 | 151.0638 | 2.8 | [6 empty] | 1.2486e-06 | 2.209e-07
2013-02-20 | 近畿地方整備局 | 淀川 | 猪名川 | 右岸 | 10.6 | I-R10.6-lc | 天端 | I-R10.6-lc P-2 | 1.15 | 1.45 | 15 |  | 2.676 |  |  | 50 | 35 | 5 | 10 | 15 | 4.4 | 2 | 0.22 | 0.0057 | 771.9298 | 16 | [6 empty] | 0.00010874 | 3.249e-07
2013-02-20 | 近畿地方整備局 | 淀川 | 猪名川 | 右岸 | 10.6 | I-R10.6-lc | 天端 | I-R10.6-lc P-3 | 2.15 | 2.45 | 22 |  | 2.673 |  |  | 41 | 39 | 9 | 11 | 20 | 2.1 | 1.3 | 0.082 | [9 empty] | 1.1049e-05
2013-02-20 | 近畿地方整備局 | 淀川 | 猪名川 | 右岸 | 10.6 | I-R10.6-lc | 天端 | I-R10.6-lc P-4 | 3.15 | 3.45 | 11 |  | 2.688 |  |  | 52 | 36 | 5 | 7 | 12 | 8.5 | 2.3 | 0.28 | 0.037 | 229.7297 | 1.3 | [6 empty] | 0.00019014 | 1.369e-05
2013-02-20 | 近畿地方整備局 | 淀川 | 猪名川 | 右岸 | 10.6 | I-R10.6-lc | 天端 | I-R10.6-lc P-5 | 4.15 | 4.45 | 6 |  | 2.684 |  |  | 29 | 61 | 10 |  | 10 | 1.4 | 1.1 | 0.32 | [9 empty] | 0.00025908
2013-02-20 | 近畿地方整備局 | 淀川 | 猪名川 | 右岸 | 10.6 | I-R10.6-lc | 天端 | I-R10.6-lc P-6 | 5.15 | 5.45 | 30 |  | 2.727 |  |  | 64 | 27 | 9 |  | 9 | 6.5 | 4.6 | 0.4 | 0.094 | 69.1489 | 2.4 | [6 empty] | 0.00043448 | 8.836e-05
2013-02-20 | 近畿地方整備局 | 淀川 | 猪名川 | 右岸 | 10.6 | I-R10.6-lc | 天端 | I-R10.6-lc P-7 | 6.15 | 6.45 | 19 |  | 2.707 |  |  | 71 | 20 | 9 |  | 9 | 10 | 6.7 | 0.83 | 0.11 | 90.9091 | 4.8 | [6 empty] | 0.0023578 | 0.000121
2013-02-20 | 近畿地方整備局 | 淀川 | 猪名川 | 右岸 | 10.6 | I-R10.6-lc | 天端 | I-R10.6-lc P-8 | 7.15 | 7.45 | 19 |  | 2.714 |  |  | 63 | 29 | 8 |  | 8 | 5.3 | 3.6 | 0.72 | 0.17 | 31.1765 | 2.2 | [6 empty] | 0.0016961 | 0.000289
2013-02-20 | 近畿地方整備局 | 淀川 | 猪名川 | 右岸 | 10.6 | I-R10.6-lc | 天端 | I-R10.6-lc P-9 | 8.15 | 8.45 | 43 |  | 2.607 |  |  | 44 | 42 | 8 | 6 | 14 | 2.6 | 1.5 | 0.25 | 0.029 | 89.6552 | 3.6 | [6 empty] | 0.00014623 | 8.41e-06
2013-02-20 | 近畿地方整備局 | 淀川 | 猪名川 | 右岸 | 10.6 | I-R10.6-lc | 天端 | I-R10.6-lc P-10 | 9.15 | 9.45 | 25 |  | 2.647 |  |  | 41 | 48 | 5 | 6 | 11 | 2.1 | 1.4 | 0.36 | 0.056 | 37.5 | 3.9 | [6 empty] | 0.00034037 | 3.136e-05
2013-02-20 | 近畿地方整備局 | 淀川 | 猪名川 | 右岸 | 10.6 | I-R10.6-lc | 天端 | I-R10.6-lc P-11 | 10.15 | 10.45 | 35 |  | 2.652 |  |  | 42 | 49 | 9 |  | 9 | 2.2 | 1.5 | 0.37 | 0.11 | 20 | 1.9 | [6 empty] | 0.00036268 | 0.000121
2013-02-20 | 近畿地方整備局 | 淀川 | 猪名川 | 右岸 | 10.6 | I-R10.6-lc | 天端 | I-R10.6-lc P-12 | 11.15 | 11.45 | 36 |  | 2.675 |  |  | 49 | 34 | 10 | 7 | 17 | 3.7 | 1.8 | 0.16 | 0.015 | 246.6667 | 5.1 | [6 empty] | 5.1993e-05 | 2.25e-06
2013-02-20 | 近畿地方整備局 | 淀川 | 猪名川 | 右岸 | 10.6 | I-R10.6-lc | 天端 | I-R10.6-lc P-13 | 12.15 | 12.45 | 43 |  | 2.648 |  |  | 32 | 46 | 11 | 11 | 22 | 1.3 | 0.81 | 0.059 | 0.0029 | 448.2759 | 12 | [6 empty] | 5.153e-06 | 8.41e-08
2013-02-20 | 近畿地方整備局 | 淀川 | 猪名川 | 右岸 | 10.6 | I-R10.6-lc | 天端 | I-R10.6-lc P-14 | 13.15 | 13.45 | 30 |  | 2.64 |  |  | 29 | 54 | 8 | 9 | 17 | 1.3 | 0.89 | 0.14 | 0.01 | 130 | 10 | [6 empty] | 3.8157e-05 | 1e-06
2013-02-20 | 近畿地方整備局 | 淀川 | 猪名川 | 右岸 | 10.6 | I-R10.6-lc | 天端 | I-R10.6-lc P-15 | 14.15 | 14.45 | 40 |  | 2.644 |  |  | 43 | 40 | 9 | 8 | 17 | 2.3 | 1.5 | 0.11 | 0.015 | 153.3333 | 7 | [6 empty] | 2.1823e-05 | 2.25e-06
2013-02-20 | 近畿地方整備局 | 淀川 | 猪名川 | 右岸 | 10.6 | I-R10.6-lc | 天端 | I-R10.6-lc P-16 | 15.15 | 15.45 | 30 |  | 2.64 |  |  | 23 | 61 | 9 | 7 | 16 | 1.2 | 0.9 | 0.17 | 0.013 | 92.3077 | 11 | [6 empty] | 5.9834e-05 | 1.69e-06
2013-02-20 | 近畿地方整備局 | 淀川 | 猪名川 | 右岸 | 10.6 | I-R10.6-lc | 天端 | I-R10.6-lc P-17 | 16.15 | 16.45 | 38 |  | 2.646 |  |  | 31 | 53 | 10 | 6 | 16 | 1.4 | 0.93 | 0.17 | 0.021 | 66.6667 | 4.4 | [6 empty] | 5.9834e-05 | 4.41e-06
2013-02-20 | 近畿地方整備局 | 淀川 | 猪名川 | 右岸 | 10.6 | I-R10.6-lc | 天端 | I-R10.6-lc P-18 | 17.15 | 17.45 | 36 |  | 2.635 |  |  | 17 | 67 | 8 | 8 | 16 | 0.78 | 0.56 | 0.15 | 0.012 | 65 | 7.8 | [6 empty] | 4.4772e-05 | 1.44e-06
2013-02-20 | 近畿地方整備局 | 淀川 | 猪名川 | 右岸 | 10.6 | I-R10.6-lc | 天端 | I-R10.6-lc P-19 | 18.15 | 18.45 | 32 |  | 2.64 |  |  | 18 | 67 | 8 | 7 | 15 | 0.96 | 0.68 | 0.18 | 0.02 | 48 | 5.3 | [6 empty] | 6.8307e-05 | 4e-06
2013-02-20 | 近畿地方整備局 | 淀川 | 猪名川 | 右岸 | 10.6 | I-R10.6-lc | 天端 | I-R10.6-lc P-20 | 19.15 | 19.45 | 10 |  | 2.652 |  |  | 0 | 0 | 26 | 74 | 100 | [6 empty] | 74.2 | 30.5 | 43.7
2013-02-20 | 近畿地方整備局 | 淀川 | 猪名川 | 右岸 | 10.6 | I-R10.6-lc | 天端 | I-R10.6-lc P-21 | 20.15 | 20.45 | 12 |  | 2.668 |  |  | 0 | 1 | 29 | 70 | 99 | [6 empty] | 91.2 | 27.7 | 63.5
2013-02-20 | 近畿地方整備局 | 淀川 | 猪名川 | 右岸 | 10.6 | I-R10.6-lc | 天端 | I-R10.6-lc P-22 | 21.15 | 21.45 | 12 |  | 2.677 |  |  | 0 | 1 | 28 | 71 | 99 | [6 empty] | 96.9 | 37.5 | 59.4
2013-02-20 | 近畿地方整備局 | 淀川 | 猪名川 | 右岸 | 10.6 | I-R10.6-lc | 天端 | I-R10.6-lc P-23 | 22.15 | 22.45 | 14 |  | 2.658 |  |  | 0 | 1 | 39 | 60 | 99 | 0.0053 | [5 empty] | 102.2 | 37.3 | 64.9
2013-02-20 | 近畿地方整備局 | 淀川 | 猪名川 | 右岸 | 10.6 | I-R10.6-lc | 天端 | I-R10.6-lc P-24 | 23.15 | 23.45 | 13 |  | 2.649 |  |  | 0 | 0 | 43 | 57 | 100 | 0.0062 | 0.0022 |  |  |  |  | 105.9 | 37.7 | 68.2
2013-02-20 | 近畿地方整備局 | 淀川 | 猪名川 | 右岸 | 10.6 | I-R10.6-lc | 天端 | I-R10.6-lc P-25 | 24.15 | 24.45 | 12 |  | 2.682 |  |  | 0 | 1 | 42 | 57 | 99 | 0.006 | 0.0019 |  |  |  |  | 88.6 | 31.1 | 57.5
2013-02-20 | 近畿地方整備局 | 淀川 | 猪名川 | 右岸 | 10.6 | I-R10.6-lc | 天端 | I-R10.6-lc P-26 | 25.15 | 25.45 | 34 |  | 2.643 |  |  | 0 | 76 | 7 | 17 | 24 | 0.28 | 0.23 | 0.027 | [9 empty] | 8.4231e-07
2013-02-20 | 近畿地方整備局 | 淀川 | 猪名川 | 右岸 | 10.6 | I-R10.6-lc | 天端 | I-R10.6-lc P-27 | 26.15 | 26.28 | 50 |  | 2.647 |  |  | 36 | 43 | 10 | 11 | 21 | 1.5 | 0.86 | 0.067 | 0.0036 | 416.6667 | 13 | [6 empty] | 6.9186e-06 | 1.296e-07
2013-02-20 | 近畿地方整備局 | 淀川 | 猪名川 | 右岸 | 10.6 | I-R10.6-lc | 天端 | I-R10.6-lc P-28 | 27.15 | 27.35 | 50 |  | 2.64 |  |  | 26 | 56 | 8 | 10 | 18 | 1.1 | 0.66 | 0.12 | 0.0027 | 407.4074 | 21 | [6 empty] | 2.6697e-05 | 7.29e-08
2013-02-20 | 近畿地方整備局 | 淀川 | 猪名川 | 右岸 | 10.6 | I-R10.6-lc | 天端 | I-R10.6-lc P-29 | 28.15 | 28.4 | 50 |  | 2.648 |  |  | 32 | 53 | 8 | 7 | 15 | 1.5 | 1.1 | 0.2 | 0.023 | 65.2174 | 6.1 | [6 empty] | 8.7194e-05 | 5.29e-06
2013-02-20 | 近畿地方整備局 | 淀川 | 猪名川 | 右岸 | 10.6 | I-R10.6-lc | 天端 | I-R10.6-lc P-30 | 29.15 | 29.39 | 50 |  | 2.634 |  |  | 9 | 73 | 9 | 9 | 18 | 0.81 | 0.6 | 0.11 | 0.0079 | 102.5316 | 9.8 | [6 empty] | 2.1823e-05 | 6.241e-07
2013-02-20 | 近畿地方整備局 | 淀川 | 猪名川 | 右岸 | 10.6 | I-R10.6-ws | 表のり | I-R10.6-ws P-1 | 0.15 | 0.45 | 28 |  | 2.671 |  |  | 47 | 33 | 10 | 10 | 20 | 4.3 | 1.6 | 0.084 | 0.0037 | 1162.1622 | 6.4 | [6 empty] | 1.1683e-05 | 1.369e-07
2013-02-20 | 近畿地方整備局 | 淀川 | 猪名川 | 右岸 | 10.6 | I-R10.6-ws | 表のり | I-R10.6-ws P-2 | 2.15 | 2.45 | 19 |  | 2.696 |  |  | 60 | 30 | 10 |  | 10 | 8.2 | 3.6 | 0.5 | 0.087 | 94.2529 | 1.7 | [6 empty] | 0.00072864 | 7.569e-05
2013-02-20 | 近畿地方整備局 | 淀川 | 猪名川 | 右岸 | 10.6 | I-R10.6-ws | 表のり | I-R10.6-ws P-3 | 3.65 | 3.95 | 49 |  | 2.727 |  |  | 68 | 22 | 10 |  | 10 | 8 | 5.2 | 0.71 | [9 empty] | 0.001642
2013-02-20 | 近畿地方整備局 | 淀川 | 猪名川 | 右岸 | 10.6 | I-R10.6-ws | 表のり | I-R10.6-ws P-4 | 4.45 | 4.54 | 27 |  | 2.714 |  |  | 66 | 24 | 10 |  | 10 | 8.1 | 5.4 | 0.6 | 0.077 | 105.1948 | 3.6 | [6 empty] | 0.0011117 | 5.929e-05
2013-02-20 | 近畿地方整備局 | 淀川 | 猪名川 | 右岸 | 10.6 | I-R10.6-ws | 表のり | I-R10.6-ws P-5 | 5.15 | 5.45 | 25 |  | 2.659 |  |  | 50 | 43 | 7 |  | 7 | 2.9 | 2 | 0.62 | 0.19 | 15.2632 | 1.8 | [6 empty] | 0.0011994 | 0.000361
2013-02-20 | 近畿地方整備局 | 淀川 | 猪名川 | 右岸 | 10.6 | I-R10.6-ws | 表のり | I-R10.6-ws P-6 | 6.15 | 6.45 | 26 |  | 2.686 |  |  | 43 | 45 | 6 | 6 | 12 | 2.2 | 1.6 | 0.4 | 0.043 | 51.1628 | 8.2 | [6 empty] | 0.00043448 | 1.849e-05
2013-02-20 | 近畿地方整備局 | 淀川 | 猪名川 | 右岸 | 10.6 | I-R10.6-ws | 表のり | I-R10.6-ws P-7 | 7.15 | 7.45 | 16 |  | 2.642 |  |  | 7 | 74 | 8 | 11 | 19 | 0.4 | 0.34 | 0.089 | [9 empty] | 1.3358e-05
2013-02-20 | 近畿地方整備局 | 淀川 | 猪名川 | 右岸 | 10.6 | I-R10.6-ws | 表のり | I-R10.6-ws P-8 | 8.15 | 8.45 | 34 |  | 2.644 |  |  | 30 | 53 | 9 | 8 | 17 | 1.3 | 0.91 | 0.13 | 0.018 | 72.2222 | 5.5 | [6 empty] | 3.2137e-05 | 3.24e-06
2013-02-20 | 近畿地方整備局 | 淀川 | 猪名川 | 右岸 | 10.6 | I-R10.6-ws | 表のり | I-R10.6-ws P-9 | 9.15 | 9.45 | 33 |  | 2.642 |  |  | 14 | 70 | 9 | 7 | 16 | 0.89 | 0.67 | 0.15 | 0.017 | 52.3529 | 6.8 | [6 empty] | 4.4772e-05 | 2.89e-06
2013-02-20 | 近畿地方整備局 | 淀川 | 猪名川 | 右岸 | 10.6 | I-R10.6-ws | 表のり | I-R10.6-ws P-10 | 10.15 | 10.45 | 24 |  | 2.645 |  |  | 24 | 51 | 14 | 11 | 25 | 1 | 0.61 | 0.043 | 0.0017 | 588.2353 | 8.5 | [6 empty] | 2.476e-06 | 2.89e-08
2013-02-20 | 近畿地方整備局 | 淀川 | 猪名川 | 右岸 | 10.6 | I-R10.6-ws | 表のり | I-R10.6-ws P-11 | 11.15 | 11.45 | 33 |  | 2.64 |  |  | 44 | 44 | 6 | 6 | 12 | 2.5 | 1.5 | 0.24 | 0.042 | 59.5238 | 3 | [6 empty] | 0.00013303 | 1.764e-05
2013-02-20 | 近畿地方整備局 | 淀川 | 猪名川 | 右岸 | 10.6 | I-R10.6-ws | 表のり | I-R10.6-ws P-12 | 12.15 | 12.45 | 40 |  | 2.652 |  |  | 57 | 31 | 5 | 7 | 12 | 4.9 | 2.9 | 0.33 | 0.038 | 128.9474 | 5.2 | [6 empty] | 0.00027823 | 1.444e-05
2013-02-20 | 近畿地方整備局 | 淀川 | 猪名川 | 右岸 | 10.6 | I-R10.6-ws | 表のり | I-R10.6-ws P-13 | 13.15 | 13.45 | 32 |  | 2.628 |  |  | 2 | 83 | 8 | 7 | 15 | 0.49 | 0.39 | 0.16 | 0.028 | 17.5 | 4.2 | [6 empty] | 5.1993e-05 | 7.84e-06
2013-02-20 | 近畿地方整備局 | 淀川 | 猪名川 | 右岸 | 10.6 | I-R10.6-ws | 表のり | I-R10.6-ws P-14 | 14.15 | 14.45 | 41 |  | 2.635 |  |  | 24 | 62 | 8 | 6 | 14 | 1.2 | 0.91 | 0.2 | 0.019 | 63.1579 | 6 | [6 empty] | 8.7194e-05 | 3.61e-06
2013-02-20 | 近畿地方整備局 | 淀川 | 猪名川 | 右岸 | 10.6 | I-R10.6-ws | 表のり | I-R10.6-ws P-15 | 15.15 | 15.45 | 14 |  | 2.659 |  |  | 0 | 0 | 28 | 72 | 100 | 0.0026 | [5 empty] | 74.3 | 29.4 | 44.9
2013-02-20 | 近畿地方整備局 | 淀川 | 猪名川 | 右岸 | 10.6 | I-R10.6-ws | 表のり | I-R10.6-ws P-16 | 16.15 | 16.45 | 21 |  | 2.664 |  |  | 0 | 1 | 33 | 66 | 99 | 0.0032 | [5 empty] | 82.8 | 29.9 | 52.9
2013-02-20 | 近畿地方整備局 | 淀川 | 猪名川 | 右岸 | 10.6 | I-R10.6-ws | 表のり | I-R10.6-ws P-17 | 17.15 | 17.45 | 15 |  | 2.678 |  |  | 0 | 0 | 42 | 58 | 100 | 0.0058 | 0.003 |  |  |  |  | 109.2 | 35.5 | 73.7
2013-02-20 | 近畿地方整備局 | 淀川 | 猪名川 | 右岸 | 10.6 | I-R10.6-ws | 表のり | I-R10.6-ws P-18 | 18.15 | 18.45 | 17 |  | 2.685 |  |  | 0 | 0 | 36 | 64 | 100 | 0.0039 | 0.0014 |  |  |  |  | 106.4 | 36.6 | 69.8
2013-02-20 | 近畿地方整備局 | 淀川 | 猪名川 | 右岸 | 10.6 | I-R10.6-ws | 表のり | I-R10.6-ws S-2 | 2.5 | 3.3 |  |  | 2.691 |  |  | 65 | 26 | 9 |  | 9 | 11 | 5.1 | 0.73 | 0.1 | 110 | 2 | [5 empty] | 0.000191 | 0.0017511 | 0.0001 |  |  | CUB |  |  |  |  | 17.2 | 17.3 | 11.6 | 26.3
2013-02-20 | 近畿地方整備局 | 淀川 | 猪名川 | 右岸 | 11 | I-R11.0-lc | 天端 | I-R11.0-lc P-1 | 0.15 | 0.45 | 20 |  | 2.707 |  |  | 27 | 47 | 12 | 14 | 26 | 0.9 | 0.49 | 0.028 | [9 empty] | 9.1636e-07
2013-02-20 | 近畿地方整備局 | 淀川 | 猪名川 | 右岸 | 11 | I-R11.0-lc | 天端 | I-R11.0-lc P-2 | 1.15 | 1.45 | 10 |  | 2.69 |  |  | 49 | 40 | 3 | 8 | 11 | 3 | 1.9 | 0.38 | 0.056 | 53.5714 | 3.4 | [6 empty] | 0.0003858 | 3.136e-05
2013-02-20 | 近畿地方整備局 | 淀川 | 猪名川 | 右岸 | 11 | I-R11.0-lc | 天端 | I-R11.0-lc P-3 | 3.15 | 3.45 | 14 |  | 2.673 |  |  | 30 | 45 | 13 | 12 | 25 | 1.2 | 0.72 | 0.037 | 0.0027 | 444.4444 | 6 | [6 empty] | 1.7479e-06 | 7.29e-08
2013-02-20 | 近畿地方整備局 | 淀川 | 猪名川 | 右岸 | 11 | I-R11.0-lc | 天端 | I-R11.0-lc S-1 | 2 | 2.7 |  |  | 2.647 |  |  | 28 | 47 | 13 | 12 | 25 | 0.77 | 0.46 | 0.037 | 0.003 | 256.6667 | 8.5 | [5 empty] | 1.24e-06 | 1.7479e-06 | 9e-08 |  |  | CUB |  |  |  |  | 16.2 | 19.6 | 4.9 | 32.3
2013-02-20 | 近畿地方整備局 | 淀川 | 猪名川 | 右岸 | 11 | I-R11.0-lc | 天端 | I-R11.0-lc S-3 | 4.1 | 4.6 |  |  | 2.669 |  |  | 35 | 47 | 10 | 8 | 18 | 1.6 | 1 | 0.1 | 0.011 | 145.4545 | 4.8 | [5 empty] | 1.79e-07 | 1.7498e-05 | 1.21e-06 |  |  | CUB |  |  |  |  | 10.5 | 20.6 | 11.5 | 22.6
2013-02-20 | 近畿地方整備局 | 淀川 | 猪名川 | 右岸 | 11.4 | I-R11.4-lc | 天端 | I-R11.4-lc P-1 | 0.15 | 0.45 | 15 |  | 2.669 |  |  | 47 | 35 | 7 | 11 | 18 | 3.5 | 1.6 | 0.1 | 0.002 | 1750 | 14 | [6 empty] | 1.7498e-05 | 4e-08
2013-02-20 | 近畿地方整備局 | 淀川 | 猪名川 | 右岸 | 11.4 | I-R11.4-lc | 天端 | I-R11.4-lc P-2 | 1.15 | 1.45 | 6 |  | 2.693 |  |  | 35 | 38 | 12 | 15 | 27 | 1.5 | 0.77 | 0.02 | [9 empty] | 4.2023e-07
2013-02-20 | 近畿地方整備局 | 淀川 | 猪名川 | 右岸 | 11.4 | I-R11.4-lc | 天端 | I-R11.4-lc S-1 | 2 | 2.8 |  |  | 2.715 |  |  | 52 | 34 | 7 | 7 | 14 | 3.8 | 2.2 | 0.22 | 0.021 | 180.9524 | 5.3 | [5 empty] | 0.000136 | 0.00010874 | 4.41e-06 |  |  | CUB |  |  |  |  | 2.4 | 25.8 | 0 | 35.4
2013-02-20 | 近畿地方整備局 | 淀川 | 猪名川 | 左岸 | 8.2 | I-L8.2-lc | 天端 | L8.2-lc P-1 | 1.65 | 1.95 | 5 |  | 2.662 |  |  | 4.8 | 51.4 | 28.7 | 15.1 | 43.8 | 0.1428 | 0.1003 | 0.0093 | 0.0018 | 79.3333 | 3.05 | [6 empty] | 7.1281e-08 | 3.24e-08
2013-02-20 | 近畿地方整備局 | 淀川 | 猪名川 | 左岸 | 8.2 | I-L8.2-lc | 天端 | L8.2-lc P-2 | 2.15 | 2.45 | 9 |  | 2.678 |  |  | 25.8 | 49.9 | 14.9 | 9.4 | 24.3 | 0.6264 | 0.4027 | 0.0398 | 0.0058 | 108 | 4.53 | [6 empty] | 2.0698e-06 | 3.364e-07
2013-02-20 | 近畿地方整備局 | 淀川 | 猪名川 | 左岸 | 8.2 | I-L8.2-lc | 天端 | L8.2-lc P-3 | 3.15 | 3.45 | 6 |  | 2.676 |  |  | 59.1 | 30.1 | 6.5 | 4.3 | 10.8 | 9.0059 | 6.4423 | 0.3116 | 0.0552 | 163.1504 | 0.85 | [6 empty] | 0.00024359 | 3.047e-05
2013-02-20 | 近畿地方整備局 | 淀川 | 猪名川 | 左岸 | 8.2 | I-L8.2-lc | 天端 | L8.2-lc P-4 | 4.15 | 4.45 | 6 |  | 2.664 |  |  | 1.1 | 76.7 | 14.1 | 8.1 | 22.2 | 0.3637 | 0.2941 | 0.0568 | 0.0091 | 39.967 | 6.48 | [6 empty] | 4.7187e-06 | 8.281e-07
2013-02-20 | 近畿地方整備局 | 淀川 | 猪名川 | 左岸 | 8.2 | I-L8.2-lc | 天端 | L8.2-lc P-6 | 6.15 | 6.45 | 19 |  | 2.681 |  |  | 60.9 | 30 | 9.1 |  | 9.1 | 7.891 | 4.3207 | 0.545 | 0.1187 | 66.4785 | 1.14 | [6 empty] | 0.00088967 | 0.0001409
2013-02-20 | 近畿地方整備局 | 淀川 | 猪名川 | 左岸 | 8.2 | I-L8.2-lc | 天端 | L8.2-lc P-9 | 9.15 | 9.45 | 50 |  | 2.708 |  |  | 67.7 | 22.8 | 9.5 |  | 9.5 | 9.033 | 5.8588 | 0.6224 | 0.09322 | 96.8998 | 3.19 | [6 empty] | 0.0012102 | 8.69e-05
2013-02-20 | 近畿地方整備局 | 淀川 | 猪名川 | 左岸 | 8.2 | I-L8.2-lc | 天端 | L8.2-lc P-11 | 11.15 | 11.45 | 10 |  | 2.661 |  |  | 0.1 | 1.5 | 36.9 | 61.5 | 98.4 | 0.0045 | 0.0017 |  |  |  |  | 79 | 24.5 | 54.5
2013-02-20 | 近畿地方整備局 | 淀川 | 猪名川 | 左岸 | 8.2 | I-L8.2-lc | 天端 | L8.2-lc P-14 | 14.15 | 14.45 | 18 |  | 2.602 |  |  | 0 | 2.3 | 69.7 | 28 | 97.7 | 0.0248 | 0.0189 | 0.0017 |  |  |  | 48.3 | 22.8 | 25.5 |  |  |  | 1.3898e-09
2013-02-20 | 近畿地方整備局 | 淀川 | 猪名川 | 左岸 | 8.2 | I-L8.2-ws | 表のり | L8.2-ws S-1 | 0.6 | 1.4 |  | 1.972 | 2.614 | 0.668 | 0.1787 | 29.8 | 55.4 | 7.7 | 7.1 | 14.8 | 1.2953 | 0.8794 | 0.176 | 0.0151 | 85.7815 | 7.19 | [5 empty] | 6.34e-09 | 6.4841e-05 | 2.2801e-06 |  | 1.1373e-06 | CU |  |  | 6 | 26.2
2013-02-20 | 近畿地方整備局 | 淀川 | 猪名川 | 左岸 | 8.2 | I-L8.2-ws | 表のり | L8.2-ws P-2 | 2.15 | 2.45 | 36 |  | 2.676 |  |  | 52.3 | 32.9 | 9.1 | 5.7 | 14.8 | 5.9672 | 2.5353 | 0.1659 | 0.0221 | 270.009 | 1.51 | [6 empty] | 5.6544e-05 | 4.8841e-06
2013-02-20 | 近畿地方整備局 | 淀川 | 猪名川 | 左岸 | 8.2 | I-L8.2-ws | 表のり | L8.2-ws P-3 | 3.15 | 3.45 | 16 |  | 2.656 |  |  | 23.4 | 62.7 | 8.7 | 5.2 | 13.9 | 1.1502 | 0.8117 | 0.1618 | 0.0279 | 41.2258 | 2.38 | [6 empty] | 5.3358e-05 | 7.7841e-06
2013-02-20 | 近畿地方整備局 | 淀川 | 猪名川 | 左岸 | 8.2 | I-L8.2-ws | 表のり | L8.2-ws P-4 | 4.15 | 4.38 | 50 |  | 2.643 |  |  | 32 | 46.6 | 11.7 | 9.7 | 21.4 | 1.1228 | 0.6933 | 0.0583 | 0.0055 | 204.1455 | 7.98 | [6 empty] | 5.0125e-06 | 3.025e-07
2013-02-20 | 近畿地方整備局 | 淀川 | 猪名川 | 左岸 | 8.2 | I-L8.2-ws | 表のり | L8.2-ws P-5 | 5.15 | 5.45 | 12 |  | 2.677 |  |  | 78.8 | 12.4 | 8.8 |  | 8.8 | 13.5099 | 10.3577 | 1.7392 | 0.1553 | 86.9923 | 8 | [6 empty] | 0.013088 | 0.00024118
2013-02-20 | 近畿地方整備局 | 淀川 | 猪名川 | 左岸 | 8.2 | I-L8.2-ws | 表のり | L8.2-ws S-2 | 5.7 | 6.5 |  | 2 | 2.698 | 0.506 | 0.086025 | 62.9 | 26.9 | 5.5 | 4.7 | 10.2 | 7.2202 | 4.4432 | 0.4998 | 0.0689 | 104.7925 | 2.95 |  |  |  |  | 0.00015 |  | 0.00072797 | 4.7472e-05 |  | 2.7433e-05 | CU |  |  | 35.1 | 24.4
2013-02-20 | 近畿地方整備局 | 淀川 | 猪名川 | 左岸 | 8.2 | I-L8.2-ws | 表のり | L8.2-ws P-10 | 10.15 | 10.45 | 10 |  | 2.657 |  |  | 0 | 1.7 | 53.1 | 45.2 | 98.3 | 0.0108 | 0.0066 |  |  |  |  | 107.3 | 27.7 | 79.6
2013-02-20 | 近畿地方整備局 | 淀川 | 猪名川 | 左岸 | 8.2 | I-L8.2-ws | 表のり | L8.2-ws P-11 | 11.15 | 11.45 | 31 |  | 2.653 |  |  | 0 | 68.6 | 17.5 | 13.9 | 31.4 | 0.1874 | 0.1542 | 0.0149 | 0.0017 | 110.2353 | 12.42 | [6 empty] | 2.1246e-07 | 2.89e-08
2013-02-20 | 近畿地方整備局 | 淀川 | 猪名川 | 左岸 | 8.2 | I-L8.2-ws | 表のり | L8.2-ws P-13 | 13.15 | 13.35 | 21 |  | 2.587 |  |  | 0.2 | 19.9 | 38 | 41.9 | 79.9 | 0.017 | 0.0087 |  |  |  |  | 56 | 22 | 34
2013-02-20 | 近畿地方整備局 | 淀川 | 猪名川 | 左岸 | 8.2 | I-L8.2-ws | 表のり | L8.2-ws P-14 | 14.15 | 14.45 | 50 |  | 2.621 |  |  | 4.4 | 84 | 7.5 | 4.1 | 11.6 | 0.6859 | 0.5475 | 0.2193 | 0.0471 | 14.5626 | 3.3 | [6 empty] | 0.00010794 | 2.2184e-05
2013-02-20 | 近畿地方整備局 | 淀川 | 猪名川 | 左岸 | 8.2 | I-L8.2-ws | 表のり | L8.2-ws P-16 | 16.15 | 16.45 | 11 |  | 2.646 |  |  | 0 | 1.4 | 57.6 | 41 | 98.6 | 0.0116 | 0.0078 |  |  |  |  | 105.4 | 24.6 | 80.8
2013-02-20 | 近畿地方整備局 | 淀川 | 猪名川 | 左岸 | 8.2 | I-L8.2-bs | 裏のり | L8.2-bs P-1 | 1.65 | 1.95 | 9 |  | 2.627 |  |  | 44.8 | 29.5 | 12.4 | 13.3 | 25.7 | 3.6414 | 1.2151 | 0.0233 | 0.0016 | 2275.875 | 5.13 | [6 empty] | 5.9864e-07 | 2.56e-08
2013-02-20 | 近畿地方整備局 | 淀川 | 猪名川 | 左岸 | 8.2 | I-L8.2-bs | 裏のり | L8.2-bs P-2 | 2.15 | 2.45 | 5 |  | 2.645 |  |  | 31.7 | 27.3 | 20.6 | 20.4 | 41 | 0.7734 | 0.242 | 0.0047 | [9 empty] | 1.4664e-08
2013-02-20 | 近畿地方整備局 | 淀川 | 猪名川 | 左岸 | 8.2 | I-L8.2-bs | 裏のり | L8.2-bs P-4 | 4.15 | 4.45 | 28 |  | 2.655 |  |  | 30.1 | 55.4 | 7.9 | 6.6 | 14.5 | 0.8035 | 0.5324 | 0.1459 | 0.0254 | 31.6339 | 3.09 | [6 empty] | 4.1987e-05 | 6.4516e-06
2013-02-20 | 近畿地方整備局 | 淀川 | 猪名川 | 左岸 | 8.2 | I-L8.2-bs | 裏のり | L8.2-bs S-2 | 5.5 | 6.5 |  | 2 | 2.687 | 0.417 | 0.051173 | 51.6 | 35.6 | 6.6 | 6.2 | 12.8 | 4.3159 | 2.2486 | 0.2427 | 0.0304 | 141.9704 | 2.36 | [5 empty] | 3.26e-05 | 0.00013652 | 9.2416e-06 |  | 9.0305e-07 | CU |  |  | 41 | 21.3
2013-02-20 | 近畿地方整備局 | 淀川 | 猪名川 | 左岸 | 8.2 | I-L8.2-bs | 裏のり | L8.2-bs P-8 | 8.15 | 8.45 | 47 |  | 2.686 |  |  | 64.1 | 26.9 | 9 |  | 9 | 11.8476 | 6.7982 | 0.6077 | 0.11 | 107.7055 | 1.27 |  |  |  |  | 2.34e-05 |  | 0.001145 | 0.000121
2013-02-20 | 近畿地方整備局 | 淀川 | 猪名川 | 左岸 | 8.2 | I-L8.2-bs | 裏のり | L8.2-bs P-12 | 12.15 | 12.45 | 7 |  | 2.643 |  |  | 0 | 3 | 50.3 | 46.7 | 97 | 0.0104 | 0.0062 |  |  |  |  | 84.3 | 25.4 | 58.9
2013-02-20 | 近畿地方整備局 | 淀川 | 猪名川 | 左岸 | 8.2 | I-L8.2-bs | 裏のり | L8.2-bs P-14 | 14.2 | 14.45 | 13 |  | 2.646 |  |  | 0.8 | 55.8 | 31.5 | 11.9 | 43.4 | 0.1096 | 0.0875 | 0.0213 | 0.0024 | 45.6667 | 9.77 | [6 empty] | 4.8625e-07 | 5.76e-08
2013-02-20 | 近畿地方整備局 | 淀川 | 猪名川 | 左岸 | 8.6 | I-L8.6-lc | 天端 | L8.6-lc P-1 | 1.15 | 1.45 | 6 |  | 2.655 |  |  | 25 | 43.7 | 15.7 | 15.6 | 31.3 | 0.8098 | 0.4758 | 0.0118 | 0.0011 | 736.1818 | 4.16 | [6 empty] | 1.2375e-07 | 1.21e-08
2013-02-20 | 近畿地方整備局 | 淀川 | 猪名川 | 左岸 | 8.6 | I-L8.6-lc | 天端 | L8.6-lc P-2 | 2.15 | 2.35 | 50 |  | 2.672 |  |  | 42.4 | 35.3 | 11.7 | 10.6 | 22.3 | 2.3449 | 1.1898 | 0.0447 | 0.0042 | 558.3095 | 6.83 | [6 empty] | 2.7087e-06 | 1.764e-07
2013-02-20 | 近畿地方整備局 | 淀川 | 猪名川 | 左岸 | 8.6 | I-L8.6-lc | 天端 | L8.6-lc P-3 | 3.15 | 3.45 | 9 |  | 2.681 |  |  | 76.5 | 13.8 | 9.7 |  | 9.7 | 19.6122 | 14.4174 | 1.4015 | 0.0893 | 219.6215 | 6.95 | [6 empty] | 0.007937 | 7.9745e-05
2013-02-20 | 近畿地方整備局 | 淀川 | 猪名川 | 左岸 | 8.6 | I-L8.6-lc | 天端 | L8.6-lc P-4 | 4.15 | 4.45 | 50 |  | 2.682 |  |  | 62.3 | 30.4 | 7.3 |  | 7.3 | 8.6107 | 4.7797 | 0.6101 | 0.1717 | 50.1497 | 0.98 | [6 empty] | 0.0011555 | 0.00029481
2013-02-20 | 近畿地方整備局 | 淀川 | 猪名川 | 左岸 | 8.6 | I-L8.6-lc | 天端 | L8.6-lc P-6 | 6.15 | 6.45 | 21 |  | 2.676 |  |  | 59.2 | 37.2 | 3.6 |  | 3.6 | 6.6307 | 3.6299 | 0.7803 | 0.4742 | 13.9829 | 0.44 | [6 empty] | 0.0020435 | 0.0022487
2013-02-20 | 近畿地方整備局 | 淀川 | 猪名川 | 左岸 | 8.6 | I-L8.6-lc | 天端 | L8.6-lc P-8 | 8.15 | 8.45 | 50 |  | 2.704 |  |  | 66.8 | 24.1 | 9.1 |  | 9.1 | 8.7714 | 5.7494 | 0.6347 | 0.1154 | 76.0087 | 2.47 | [6 empty] | 0.0012663 | 0.00013317
2013-02-20 | 近畿地方整備局 | 淀川 | 猪名川 | 左岸 | 8.6 | I-L8.6-lc | 天端 | L8.6-lc P-10 | 10.15 | 10.45 | 11 |  | 2.638 |  |  | 0.1 | 4.5 | 35.1 | 60.3 | 95.4 | 0.0049 | 0.0022 |  |  |  |  | 54.9 | 19.9 | 35
2013-02-20 | 近畿地方整備局 | 淀川 | 猪名川 | 左岸 | 8.6 | I-L8.6-lc | 天端 | L8.6-lc P-13 | 13.15 | 13.45 | 33 |  | 2.652 |  |  | 40.4 | 45.4 | 9.1 | 5.1 | 14.2 | 2.0506 | 1.1985 | 0.2115 | 0.0251 | 81.6972 | 3.68 | [6 empty] | 9.9253e-05 | 6.3001e-06
2013-02-20 | 近畿地方整備局 | 淀川 | 猪名川 | 左岸 | 8.6 | I-L8.6-lc | 天端 | L8.6-lc P-15 | 15.15 | 15.45 | 46 |  | 2.658 |  |  | 50.9 | 34.2 | 9.9 | 5 | 14.9 | 3.8139 | 2.122 | 0.1724 | 0.0231 | 165.1039 | 2.67 | [6 empty] | 6.181e-05 | 5.3361e-06
2013-02-20 | 近畿地方整備局 | 淀川 | 猪名川 | 左岸 | 8.6 | I-L8.6-ws | 表のり | L8.6-ws P-2 | 2.15 | 2.45 | 24 |  | 2.678 |  |  | 60.9 | 34.3 | 4.8 |  | 4.8 | 8.0369 | 4.1893 | 0.7075 | 0.3063 | 26.2387 | 0.59 | [6 empty] | 0.0016286 | 0.0009382
2013-02-20 | 近畿地方整備局 | 淀川 | 猪名川 | 左岸 | 8.6 | I-L8.6-ws | 表のり | L8.6-ws S-2 | 3 | 3.8 |  | 1.8 | 2.684 | 0.591 | 0.12975 | 38.8 | 51.4 | 9.8 |  | 9.8 | 1.9112 | 1.3491 | 0.4707 | 0.0829 | 23.0543 | 3.29 | [5 empty] | 7.41e-05 | 0.0006335 | 6.8724e-05 |  | 6.8069e-05
2013-02-20 | 近畿地方整備局 | 淀川 | 猪名川 | 左岸 | 8.6 | I-L8.6-ws | 表のり | L8.6-ws P-5 | 5.15 | 5.38 | 50 |  | 2.675 |  |  | 65.7 | 20.6 | 5.5 | 8.2 | 13.7 | 7.9742 | 5.0166 | 0.3748 | 0.0129 | 618.155 | 19.12 | [6 empty] | 0.00037367 | 1.6641e-06
2013-02-20 | 近畿地方整備局 | 淀川 | 猪名川 | 左岸 | 8.6 | I-L8.6-ws | 表のり | L8.6-ws P-6 | 6.15 | 6.45 | 3 |  | 2.644 |  |  | 0.1 | 14.5 | 36.5 | 48.9 | 85.4 | 0.009 | 0.0053 |  |  |  |  | 44.7 | 17.3 | 27.4
2013-02-20 | 近畿地方整備局 | 淀川 | 猪名川 | 左岸 | 8.6 | I-L8.6-ws | 表のり | L8.6-ws P-7 | 7.15 | 7.45 | 21 | [19 empty] | 0.00207
2013-02-20 | 近畿地方整備局 | 淀川 | 猪名川 | 左岸 | 8.6 | I-L8.6-ws | 表のり | L8.6-ws S-3 | 7.6 | 8.4 |  | 1.944 | 2.634 | 0.737 | 0.23046 | 0.7 | 74.4 | 13.4 | 11.5 | 24.9 | 0.2301 | 0.1906 | 0.0332 | 0.0027 | 85.2222 | 20.12 | [6 empty] | 1.3598e-06 | 7.29e-08 |  | 1.8668e-08
2013-02-20 | 近畿地方整備局 | 淀川 | 猪名川 | 左岸 | 8.6 | I-L8.6-ws | 表のり | L8.6-ws P-10 | 10.15 | 10.45 | 49 |  | 2.655 |  |  | 56.2 | 35 | 8.8 |  | 8.8 | 4.9954 | 2.7449 | 0.4678 | 0.1273 | 39.2412 | 1.52 | [6 empty] | 0.0006245 | 0.00016205
2013-02-20 | 近畿地方整備局 | 淀川 | 猪名川 | 左岸 | 8.6 | I-L8.6-ws | 表のり | L8.6-ws P-12 | 12.15 | 12.45 | 25 |  | 2.622 |  |  | 2 | 67.6 | 21.2 | 9.2 | 30.4 | 0.25 | 0.2001 | 0.0281 | 0.006 | 41.6667 | 3.51 | [6 empty] | 9.2396e-07 | 3.6e-07
2013-02-20 | 近畿地方整備局 | 淀川 | 猪名川 | 左岸 | 8.6 | I-L8.6-ws | 表のり | L8.6-ws P-14 | 14.15 | 14.45 | 12 |  | 2.664 |  |  | 0 | 0.6 | 49.3 | 50.1 | 99.4 | 0.0075 | 0.005 |  |  |  |  | 104 | 28.3 | 75.7
2013-02-20 | 近畿地方整備局 | 淀川 | 猪名川 | 左岸 | 8.6 | I-L8.6-bs | 裏のり | L8.6-bs P-1 | 1.65 | 1.95 | 12 |  | 2.638 |  |  | 41.7 | 41.4 | 8.4 | 8.5 | 16.9 | 2.2371 | 1.2144 | 0.1349 | 0.009 | 248.5667 | 6.94 | [6 empty] | 3.5014e-05 | 8.1e-07
2013-02-20 | 近畿地方整備局 | 淀川 | 猪名川 | 左岸 | 8.6 | I-L8.6-bs | 裏のり | L8.6-bs P-2 | 2.15 | 2.45 | 15 |  | 2.616 |  |  | 54.4 | 30.3 | 7.5 | 7.8 | 15.3 | 5.2805 | 2.8556 | 0.1937 | 0.0109 | 484.4495 | 4.64 | [6 empty] | 8.0962e-05 | 1.1881e-06
2013-02-20 | 近畿地方整備局 | 淀川 | 猪名川 | 左岸 | 8.6 | I-L8.6-bs | 裏のり | L8.6-bs S-1 | 2.5 | 3.5 |  | 1.75 | 2.656 | 0.659 | 0.17251 | 30.8 | 44.1 | 16.4 | 8.7 | 25.1 | 1.0547 | 0.5873 | 0.0371 | 0.0072 | 146.4861 | 2.72 | [5 empty] | 0.000165 | 1.7589e-06 | 5.184e-07 |  | 6.6845e-08
2013-02-20 | 近畿地方整備局 | 淀川 | 猪名川 | 左岸 | 8.6 | I-L8.6-bs | 裏のり | L8.6-bs P-4 | 4.15 | 4.35 | 9 |  | 2.642 |  |  | 18 | 45.8 | 19.6 | 16.6 | 36.2 | 0.2733 | 0.1708 | 0.0102 | [9 empty] | 8.8293e-08
2013-02-20 | 近畿地方整備局 | 淀川 | 猪名川 | 左岸 | 8.6 | I-L8.6-bs | 裏のり | L8.6-bs S-2 | 5.5 | 6.5 |  | 1.8 | 2.687 | 0.611 | 0.14159 | 40.7 | 37.6 | 12.6 | 9.1 | 21.7 | 2.1093 | 1.0284 | 0.0547 | 0.0065 | 324.5077 | 3.62 | [5 empty] | 0.000221 | 4.3243e-06 | 4.225e-07 |  | 1.8682e-08
2013-02-20 | 近畿地方整備局 | 淀川 | 猪名川 | 左岸 | 8.6 | I-L8.6-bs | 裏のり | L8.6-bs P-7 | 7.15 | 7.45 | 38 |  | 2.668 |  |  | 70.4 | 21.4 | 8.2 |  | 8.2 | 12.7609 | 8.2388 | 0.85 | 0.1459 | 87.4633 | 2.31 |  |  |  |  | 0.000113 |  | 0.0024915 | 0.00021287
2013-02-20 | 近畿地方整備局 | 淀川 | 猪名川 | 左岸 | 8.6 | I-L8.6-bs | 裏のり | L8.6-bs P-9 | 9.15 | 9.45 | 11 |  | 2.61 |  |  | 10.4 | 7.6 | 30.5 | 51.5 | 82 | 0.0087 | 0.0045 |  |  |  |  | 58.1 | 19.1 | 39
2013-02-20 | 近畿地方整備局 | 淀川 | 猪名川 | 左岸 | 8.6 | I-L8.6-bs | 裏のり | L8.6-bs P-11 | 11.15 | 11.45 | 45 |  | 2.64 |  |  | 44.1 | 46.4 | 9.5 |  | 9.5 | 2.4783 | 1.4885 | 0.3081 | 0.0867 | 28.5848 | 1.45 | [6 empty] | 0.0002373 | 7.5169e-05
2013-02-20 | 近畿地方整備局 | 淀川 | 猪名川 | 左岸 | 8.6 | I-L8.6-bs | 裏のり | L8.6-bs P-14 | 14.15 | 14.45 | 28 |  | 2.616 |  |  | 0.3 | 68.6 | 18.1 | 13 | 31.1 | 0.1817 | 0.1462 | 0.0249 | 0.0017 | 106.8824 | 15.55 | [6 empty] | 6.9822e-07 | 2.89e-08
2013-02-20 | 近畿地方整備局 | 淀川 | 猪名川 | 左岸 | 8.6 | I-L8.6-bs | 裏のり | L8.6-bs P-16 | 16.15 | 16.45 | 10 |  | 2.622 |  |  | 0 | 3.5 | 51.3 | 45.2 | 96.5 | 0.0097 | 0.0065 |  |  |  |  | 70.9 | 20 | 50.9
2013-02-20 | 近畿地方整備局 | 淀川 | 猪名川 | 左岸 | 8.7 | I-L8.7-lc | 天端 | L8.7-lc P-1 | 1.15 | 1.45 | 6 |  | 2.638 |  |  | 50.6 | 36.2 | 5 | 8.2 | 13.2 | 4.5723 | 2.0804 | 0.3256 | 0.0168 | 272.1607 | 6.15 | [6 empty] | 0.00026971 | 2.8224e-06
2013-02-20 | 近畿地方整備局 | 淀川 | 猪名川 | 左岸 | 8.7 | I-L8.7-lc | 天端 | L8.7-lc P-2 | 2.15 | 2.45 | 10 |  | 2.642 |  |  | 64.8 | 27.7 | 7.5 |  | 7.5 | 10.4934 | 5.9406 | 0.559 | 0.1617 | 64.8942 | 0.98 | [6 empty] | 0.00094352 | 0.00026147
2013-02-20 | 近畿地方整備局 | 淀川 | 猪名川 | 左岸 | 8.7 | I-L8.7-lc | 天端 | L8.7-lc P-3 | 3.15 | 3.46 | 9 |  | 2.655 |  |  | 55.9 | 34.6 | 9.5 |  | 9.5 | 9.2775 | 4.071 | 0.3657 | 0.0868 | 106.8836 | 0.56 | [6 empty] | 0.00035299 | 7.5342e-05
2013-02-20 | 近畿地方整備局 | 淀川 | 猪名川 | 左岸 | 8.7 | I-L8.7-lc | 天端 | L8.7-lc P-4 | 4.15 | 4.34 | 50 |  | 2.662 |  |  | 56.9 | 33.3 | 9.8 |  | 9.8 | 5.556 | 3.1142 | 0.3919 | 0.0796 | 69.799 | 1.51 | [6 empty] | 0.00041437 | 6.3362e-05
2013-02-20 | 近畿地方整備局 | 淀川 | 猪名川 | 左岸 | 8.7 | I-L8.7-lc | 天端 | L8.7-lc P-5 | 5.15 | 5.45 | 35 |  | 2.657 |  |  | 38.4 | 51.7 | 9.9 |  | 9.9 | 1.798 | 1.064 | 0.2271 | 0.0763 | 23.5649 | 1.23 | [6 empty] | 0.00011705 | 5.8217e-05
2013-02-20 | 近畿地方整備局 | 淀川 | 猪名川 | 左岸 | 8.7 | I-L8.7-lc | 天端 | L8.7-lc P-8 | 8.15 | 8.45 | 40 |  | 2.688 |  |  | 76.5 | 14.3 | 9.2 |  | 9.2 | 17.3971 | 12.4582 | 1.287 | 0.1236 | 140.7532 | 5.6 | [6 empty] | 0.0065147 | 0.00015277
2013-02-20 | 近畿地方整備局 | 淀川 | 猪名川 | 左岸 | 8.7 | I-L8.7-lc | 天端 | L8.7-lc P-10 | 10.15 | 10.45 | 48 |  | 2.646 |  |  | 37.1 | 52.5 | 5.4 | 5 | 10.4 | 1.8022 | 1.288 | 0.3187 | 0.0627 | 28.7432 | 3.44 | [6 empty] | 0.00025665 | 3.9313e-05
2013-02-20 | 近畿地方整備局 | 淀川 | 猪名川 | 左岸 | 8.7 | I-L8.7-lc | 天端 | L8.7-lc P-11 | 11.15 | 11.25 | 13 |  | 2.638 |  |  | 24.1 | 66.4 | 9.5 |  | 9.5 | 1.3637 | 1.0994 | 0.3764 | 0.0867 | 15.729 | 3.53 | [6 empty] | 0.00037738 | 7.5169e-05
2013-02-20 | 近畿地方整備局 | 淀川 | 猪名川 | 左岸 | 8.7 | I-L8.7-lc | 天端 | L8.7-lc P-12 | 12.15 | 12.43 | 50 |  | 2.664 |  |  | 56.5 | 33.1 | 5.5 | 4.9 | 10.4 | 5.8701 | 2.9547 | 0.4149 | 0.0597 | 98.3266 | 2.81 | [6 empty] | 0.00047291 | 3.5641e-05
2013-02-20 | 近畿地方整備局 | 淀川 | 猪名川 | 左岸 | 8.7 | I-L8.7-lc | 天端 | L8.7-lc P-15 | 15.15 | 15.45 | 12 |  | 2.637 |  |  | 0.1 | 1.4 | 46.4 | 52.1 | 98.5 | 0.0068 | 0.0046 |  |  |  |  | 79.2 | 22.8 | 56.4
2013-02-20 | 近畿地方整備局 | 淀川 | 猪名川 | 左岸 | 8.7 | I-L8.7-lc | 天端 | L8.7-lc P-18 | 18.15 | 18.45 | 11 |  | 2.626 |  |  | 0 | 2.6 | 52.9 | 44.5 | 97.4 | 0.0112 | 0.0068 |  |  |  |  | 109.8 | 33 | 76.8
2013-02-20 | 近畿地方整備局 | 淀川 | 猪名川 | 左岸 | 8.7 | I-L8.7-lc | 天端 | L8.7-lc P-20 | 20.15 | 20.45 | 26 |  | 2.631 |  |  | 0.2 | 65.6 | 26.8 | 7.4 | 34.2 | 0.2009 | 0.1466 | 0.0289 | 0.0091 | 22.0769 | 1.9 | [6 empty] | 9.8605e-07 | 8.281e-07
2013-02-20 | 近畿地方整備局 | 淀川 | 猪名川 | 左岸 | 8.7 | I-L8.7-lc | 天端 | L8.7-lc P-21 | 21.15 | 21.45 | 13 |  | 2.619 |  |  | 0 | 3.9 | 41.5 | 54.6 | 96.1 | 0.0065 | 0.0039 |  |  |  |  | 64.2 | 19.7 | 44.5
2013-02-20 | 近畿地方整備局 | 淀川 | 猪名川 | 左岸 | 8.7 | I-L8.7-lc | 天端 | L8.7-lc P-23 | 23.15 | 23.4 | 50 |  | 2.628 |  |  | 0.1 | 67.3 | 26.2 | 6.4 | 32.6 | 0.1866 | 0.1432 | 0.0362 | 0.0125 | 14.928 | 1.89 | [6 empty] | 1.6616e-06 | 1.5625e-06
2013-02-20 | 近畿地方整備局 | 淀川 | 猪名川 | 左岸 | 8.7 | I-L8.7-lc | 天端 | L8.7-lc P-25 | 25.15 | 25.45 | 14 |  | 2.617 |  |  | 0 | 3.5 | 46.8 | 49.7 | 96.5 | 0.0079 | 0.0051 |  |  |  |  | 71.3 | 18.5 | 52.8
2013-02-20 | 近畿地方整備局 | 淀川 | 猪名川 | 左岸 | 8.7 | I-L8.7-lc | 天端 | L8.7-lc P-28 | 28.15 | 28.45 | 13 |  | 2.634 |  |  | 0 | 0.6 | 37.5 | 61.9 | 99.4 | 0.0045 | 0.002 |  |  |  |  | 74.5 | 18 | 56.5
2013-02-20 | 近畿地方整備局 | 淀川 | 猪名川 | 左岸 | 8.7 | I-L8.7-ws | 表のり | L8.7-ws S-1 | 0.5 | 1.5 |  | 1.85 | 2.697 | 0.585 | 0.12631 | 45 | 41.2 | 6.2 | 7.6 | 13.8 | 2.8623 | 1.5002 | 0.2784 | 0.0134 | 213.6045 | 8.23 | [5 empty] | 0.000129 | 0.00018763 | 1.7956e-06 |  | 2.0028e-07 | CU |  |  | 1.1 | 14.5
2013-02-20 | 近畿地方整備局 | 淀川 | 猪名川 | 左岸 | 8.7 | I-L8.7-ws | 表のり | L8.7-ws S-2 | 3 | 4 |  | 1.8 | 2.697 | 0.569 | 0.11741 | 47.8 | 37.6 | 7.6 | 7 | 14.6 | 3.2912 | 1.7784 | 0.2539 | 0.0164 | 200.6829 | 7.23 | [5 empty] | 6.53e-05 | 0.00015157 | 2.6896e-06 |  | 3.699e-07 | CUB |  |  |  |  | 0 | 14.7 | 0 | 26.8
2013-02-20 | 近畿地方整備局 | 淀川 | 猪名川 | 左岸 | 8.7 | I-L8.7-ws | 表のり | L8.7-ws P-4 | 4.15 | 4.45 | 27 |  | 2.683 |  |  | 63.2 | 29.4 | 7.4 |  | 7.4 | 6.8227 | 4.2746 | 0.5859 | 0.1628 | 41.9085 | 1.29 | [6 empty] | 0.0010521 | 0.00026504
2013-02-20 | 近畿地方整備局 | 淀川 | 猪名川 | 左岸 | 8.7 | I-L8.7-ws | 表のり | L8.7-ws P-5 | 5.15 | 5.45 | 38 |  | 2.681 |  |  | 71.2 | 21.7 | 7.1 |  | 7.1 | 12.1499 | 7.0631 | 0.9236 | 0.205 | 59.2678 | 1.95 | [6 empty] | 0.0030201 | 0.00042025
2013-02-20 | 近畿地方整備局 | 淀川 | 猪名川 | 左岸 | 8.7 | I-L8.7-ws | 表のり | L8.7-ws P-6 | 6.15 | 6.45 | 46 | [19 empty] | 0.00607
2013-02-20 | 近畿地方整備局 | 淀川 | 猪名川 | 左岸 | 8.7 | I-L8.7-ws | 表のり | L8.7-ws P-8 | 8.15 | 8.45 | 40 |  | 2.637 |  |  | 45.3 | 41.1 | 8.3 | 5.3 | 13.6 | 2.8037 | 1.4672 | 0.2035 | 0.0293 | 95.6894 | 2.77 | [6 empty] | 9.077e-05 | 8.5849e-06
2013-02-20 | 近畿地方整備局 | 淀川 | 猪名川 | 左岸 | 8.7 | I-L8.7-ws | 表のり | L8.7-ws P-11 | 11.15 | 11.45 | 11 |  | 2.649 |  |  | 0 | 0.7 | 43.2 | 56.1 | 99.3 | 0.006 | 0.0035 |  |  |  |  | 89.5 | 24.1 | 65.4
2013-02-20 | 近畿地方整備局 | 淀川 | 猪名川 | 左岸 | 8.7 | I-L8.7-bs | 裏のり | L8.7-bs S-1 | 3.4 | 4.3 |  | 1.85 | 2.685 | 0.535 | 0.099759 | 47.6 | 40.3 | 5.5 | 6.6 | 12.1 | 3.1743 | 1.7603 | 0.362 | 0.0313 | 101.4153 | 4.34 | [5 empty] | 0.000193 | 0.00034477 | 9.7969e-06 |  | 2.52e-06 | CU |  |  | 3.6 | 14.3
2013-02-20 | 近畿地方整備局 | 淀川 | 猪名川 | 左岸 | 8.7 | I-L8.7-bs | 裏のり | L8.7-bs P-5 | 5.15 | 5.45 | 42 |  | 2.675 |  |  | 56.6 | 31.3 | 6.4 | 5.7 | 12.1 | 5.2305 | 3.2716 | 0.2925 | 0.0306 | 170.9314 | 2.64 | [6 empty] | 0.00021038 | 9.3636e-06
2013-02-20 | 近畿地方整備局 | 淀川 | 猪名川 | 左岸 | 8.7 | I-L8.7-bs | 裏のり | L8.7-bs S-2 | 6 | 6.75 |  | 1.926 | 2.645 | 0.753 | 0.24356 | 0 | 59.8 | 24 | 16.2 | 40.2 | 0.1588 | 0.1215 | 0.0091 | 0.0011 | 144.3636 | 4.91 | [5 empty] | 7.6e-08 | 6.778e-08 | 1.21e-08 |  | 1.1278e-09 | CUB |  |  |  |  | 65.3 | 16.4 | 0 | 37.7
2013-02-20 | 近畿地方整備局 | 淀川 | 猪名川 | 左岸 | 8.7 | I-L8.7-bs | 裏のり | L8.7-bs P-7 | 7.15 | 7.45 | 36 |  | 2.685 |  |  | 65.3 | 26.7 | 8 |  | 8 | 9.2887 | 5.633 | 0.582 | 0.1401 | 66.3005 | 1.4 | [6 empty] | 0.0010359 | 0.00019628
2013-02-20 | 近畿地方整備局 | 淀川 | 猪名川 | 左岸 | 8.7 | I-L8.7-bs | 裏のり | [23 empty] | 0.000541
2013-02-20 | 近畿地方整備局 | 淀川 | 猪名川 | 左岸 | 8.7 | I-L8.7-bs | 裏のり | L8.7-bs P-8 | 8.15 | 8.45 | 19 |  | 2.612 |  |  | 0 | 78.9 | 10.9 | 10.2 | 21.1 | 0.2025 | 0.1725 | 0.0619 | 0.0047 | 43.0851 | 15.33 | [6 empty] | 5.759e-06 | 2.209e-07
2013-02-20 | 近畿地方整備局 | 淀川 | 猪名川 | 左岸 | 8.7 | I-L8.7-bs | 裏のり | L8.7-bs P-9 | 9.15 | 9.45 | 5 |  | 2.623 |  |  | 0 | 11.4 | 56.2 | 32.4 | 88.6 | 0.0219 | 0.0142 | 0.001 |  |  |  | 37.2 | 16.7 | 20.5 |  |  |  | 4.0644e-10
2013-02-20 | 近畿地方整備局 | 淀川 | 猪名川 | 左岸 | 8.7 | I-L8.7-bs | 裏のり | L8.7-bs P-10 | 10.15 | 10.45 | 38 |  | 2.646 |  |  | 29.4 | 54.1 | 9.9 | 6.6 | 16.5 | 1.415 | 1.0385 | 0.1376 | 0.0139 | 101.7986 | 7.48 | [6 empty] | 3.6659e-05 | 1.9321e-06
2013-02-20 | 近畿地方整備局 | 淀川 | 猪名川 | 左岸 | 8.7 | I-L8.7-bs | 裏のり | L8.7-bs P-12 | 12.15 | 12.45 | 11 |  | 2.665 |  |  | 0 | 1.1 | 47.8 | 51.1 | 98.9 | 0.0074 | 0.0047 |  |  |  |  | 66.3 | 22 | 44.3
2013-02-20 | 近畿地方整備局 | 淀川 | 猪名川 | 左岸 | 9.2 | I-L9.2-bs | 裏のり | L9.2-bs P-1 | 1.65 | 1.95 | 5 |  | 2.669 |  |  | 64.7 | 29.1 | 6.2 |  | 6.2 | 8.6989 | 6.0222 | 0.684 | 0.2429 | 35.8127 | 0.87 | [6 empty] | 0.001506 | 0.00059
2013-02-20 | 近畿地方整備局 | 淀川 | 猪名川 | 左岸 | 9.2 | I-L9.2-bs | 裏のり | L9.2-bs S-1 | 2.2 | 3 |  | 2.063 | 2.676 | 0.373 | 0.037797 | 47.4 | 40.8 | 6.3 | 5.5 | 11.8 | 3.2806 | 1.7169 | 0.2878 | 0.042 | 78.1095 | 2.6 | [5 empty] | 9.74e-05 | 0.00020263 | 1.764e-05 |  | 1.7732e-06 | CU |  |  | 0 | 34
2013-02-20 | 近畿地方整備局 | 淀川 | 猪名川 | 左岸 | 9.2 | I-L9.2-bs | 裏のり | L9.2-bs P-3 | 3.15 | 3.45 | 22 |  | 2.676 |  |  | 65.1 | 26.5 | 8.4 |  | 8.4 | 10.8921 | 6.5599 | 0.5412 | 0.1267 | 85.9676 | 1.19 | [6 empty] | 0.00087537 | 0.00016053
2013-02-20 | 近畿地方整備局 | 淀川 | 猪名川 | 左岸 | 9.2 | I-L9.2-bs | 裏のり | L9.2-bs P-4 | 4.15 | 4.45 | 24 |  | 2.676 |  |  | 66.1 | 27.2 | 6.7 |  | 6.7 | 9.8545 | 5.9396 | 0.706 | 0.21 | 46.9262 | 1.12 | [6 empty] | 0.0016206 | 0.000441
2013-02-20 | 近畿地方整備局 | 淀川 | 猪名川 | 左岸 | 9.2 | I-L9.2-bs | 裏のり | L9.2-bs S-2 | 4.5 | 5.5 |  | 1.926 | 2.688 | 0.753 | 0.24356 | 63.4 | 32.3 | 4.3 |  | 4.3 | 8.9923 | 5.2299 | 1.105 | 0.6301 | 14.2712 | 0.43 | [5 empty] | 0.000206 | 0.0045758 | 0.0039703 |  | 0.017742 | CU |  |  | 5.9 | 18.9
2013-02-20 | 近畿地方整備局 | 淀川 | 猪名川 | 左岸 | 9.2 | I-L9.2-bs | 裏のり | L9.2-bs P-6 | 6.15 | 6.45 | 28 |  | 2.684 |  |  | 63.3 | 27.2 | 9.5 |  | 9.5 | 7.7417 | 4.8325 | 0.5592 | 0.0881 | 87.874 | 2.37 |  |  |  |  | 0.00135 |  | 0.00094431 | 7.7616e-05
2013-02-20 | 近畿地方整備局 | 淀川 | 猪名川 | 左岸 | 9.2 | I-L9.2-bs | 裏のり | L9.2-bs P-8 | 8.15 | 8.45 | 7 |  | 2.61 |  |  | 0.3 | 52 | 24.8 | 22.9 | 47.7 | 0.1431 | 0.0885 | 0.003 | [9 empty] | 5.1819e-09
2013-02-20 | 近畿地方整備局 | 淀川 | 猪名川 | 左岸 | 9.2 | I-L9.2-bs | 裏のり | L9.2-bs S-3 | 8.8 | 9.5 |  | 1.953 | 2.622 | 0.685 | 0.19075 | 4 | 77.6 | 9.6 | 8.8 | 18.4 | 0.3771 | 0.3058 | 0.102 | 0.0087 | 43.3448 | 10.59 | [6 empty] | 1.832e-05 | 7.569e-07 |  | 3.6031e-07 | CU |  |  | 101.6 | 40.4
2013-02-20 | 近畿地方整備局 | 淀川 | 猪名川 | 左岸 | 9.2 | I-L9.2-bs | 裏のり | L9.2-bs P-10 | 10.15 | 10.45 | 11 |  | 2.639 |  |  | 0 | 1.7 | 44.5 | 53.8 | 98.3 | 0.0072 | 0.0038 |  |  |  |  | 51.1 | 21 | 30.1
2013-02-20 | 近畿地方整備局 | 淀川 | 猪名川 | 左岸 | 9.2 | I-L9.2-bs | 裏のり | L9.2-bs P-11 | 11.15 | 11.44 | 50 |  | 2.622 |  |  | 3.2 | 73 | 14.8 | 9 | 23.8 | 0.2014 | 0.1677 | 0.0457 | 0.0069 | 29.1884 | 8.6 | [6 empty] | 2.8512e-06 | 4.761e-07
2013-02-20 | 近畿地方整備局 | 淀川 | 猪名川 | 左岸 | 9.2 | I-L9.2-bs | 裏のり | L9.2-bs P-14 | 14.15 | 14.45 | 11 |  | 2.647 |  |  | 0 | 2.1 | 46.6 | 51.3 | 97.9 | 0.0077 | 0.0046 |  |  |  |  | 72.1 | 20.9 | 51.2
2013-02-20 | 近畿地方整備局 | 淀川 | 猪名川 | 右岸 | 7.8 | I-R7.8-lc | 天端 | I-R7.8-lc P-1 | 1.15 | 1.45 | 5 |  | 2.674 |  |  | 63.5 | 23.3 | 8.6 | 4.6 | 13.2 | 8.9529 | 5.8207 | 0.24 | 0.0385 | 232.5429 | 2.22 | [6 empty] | 0.00013303 | 1.4823e-05
2013-02-20 | 近畿地方整備局 | 淀川 | 猪名川 | 右岸 | 7.8 | I-R7.8-lc | 天端 | I-R7.8-lc P-2 | 2.15 | 2.45 | 3 |  | 2.657 |  |  | 0.2 | 50.6 | 32.2 | 17 | 49.2 | 0.135 | 0.0787 | 0.0075 | 0.001 | 135 | 2.87 | [6 empty] | 4.3303e-08 | 1e-08
2013-02-20 | 近畿地方整備局 | 淀川 | 猪名川 | 右岸 | 7.8 | I-R7.8-lc | 天端 | I-R7.8-lc P-3 | 3.15 | 3.45 | 3 |  | 2.664 |  |  | 1.6 | 62.2 | 23.1 | 13.1 | 36.2 | 0.2458 | 0.1766 | 0.014 | 0.0023 | 106.8696 | 2.99 | [6 empty] | 1.839e-07 | 5.29e-08
2013-02-20 | 近畿地方整備局 | 淀川 | 猪名川 | 右岸 | 7.8 | I-R7.8-lc | 天端 | I-R7.8-lc P-4 | 4.15 | 4.45 | 1 |  | 2.644 |  |  | 0.3 | 12.8 | 56.4 | 30.5 | 86.9 | 0.0228 | 0.0148 | 0.0013 |  |  |  | 44.1 | 23 | 21.1 |  |  |  | 7.4646e-10
2013-02-20 | 近畿地方整備局 | 淀川 | 猪名川 | 右岸 | 7.8 | I-R7.8-lc | 天端 | I-R7.8-lc P-6 | 6.15 | 6.45 | 22 |  | 2.706 |  |  | 68 | 23.3 | 8.7 |  | 8.7 | 11.5184 | 7.5432 | 0.7717 | 0.141 | 81.6908 | 1.82 | [6 empty] | 0.0019917 | 0.00019881
2013-02-20 | 近畿地方整備局 | 淀川 | 猪名川 | 右岸 | 7.8 | I-R7.8-lc | 天端 | I-R7.8-lc P-8 | 8.15 | 8.45 | 40 |  | 2.683 |  |  | 73.6 | 16.7 | 9.7 |  | 9.7 | 11.3951 | 9.0903 | 0.8814 | 0.0924 | 123.3236 | 6.86 | [6 empty] | 0.00271 | 8.5378e-05
2013-02-20 | 近畿地方整備局 | 淀川 | 猪名川 | 右岸 | 7.8 | I-R7.8-lc | 天端 | I-R7.8-lc P-10 | 10.25 | 10.45 | 3 |  | 2.665 |  |  | 9.2 | 55.2 | 24.6 | 11 | 35.6 | 0.2492 | 0.1738 | 0.0169 | 0.0041 | 60.7805 | 2.07 | [6 empty] | 2.8445e-07 | 1.681e-07
2013-02-20 | 近畿地方整備局 | 淀川 | 猪名川 | 右岸 | 7.8 | I-R7.8-lc | 天端 | I-R7.8-lc P-13 | 13.15 | 13.39 | 50 |  | 2.645 |  |  | 42.8 | 43.3 | 8.1 | 5.8 |  | 2.2887 | 1.4982 | 0.2337 | 0.0232 | 98.6509 | 6.73 | [6 empty] | 0.00012508 | 5.3824e-06
2013-02-20 | 近畿地方整備局 | 淀川 | 猪名川 | 右岸 | 7.8 | I-R7.8-lc | 天端 | I-R7.8-lc P-14 | 14.15 | 14.35 | 6 |  | 2.623 |  |  | 10.9 | 35 | 34.6 | 19.5 | 54.1 | 0.096 | 0.0622 | 0.0054 | [9 empty] | 2.0228e-08
2013-02-20 | 近畿地方整備局 | 淀川 | 猪名川 | 右岸 | 7.8 | I-R7.8-lc | 天端 | I-R7.8-lc P-15 | 15.15 | 15.45 | 38 |  | 2.623 |  |  | 34.4 | 51.3 | 8.5 | 5.8 | 14.3 | 1.7142 | 1.285 | 0.2777 | 0.0191 | 89.7487 | 10.96 | [6 empty] | 0.00018654 | 3.6481e-06
2013-02-20 | 近畿地方整備局 | 淀川 | 猪名川 | 右岸 | 7.8 | I-R7.8-lc | 天端 | I-R7.8-lc P-18 | 18.15 | 18.45 | 44 |  | 2.631 |  |  | 9.6 | 68.6 | 13.4 | 8.4 | 21.8 | 0.5324 | 0.288 | 0.0594 | 0.0088 | 60.5 | 3.4 | [6 empty] | 5.2344e-06 | 7.744e-07
2013-02-20 | 近畿地方整備局 | 淀川 | 猪名川 | 右岸 | 7.8 | I-R7.8-lc | 天端 | I-R7.8-lc P-20 | 20.15 | 20.45 | 11 |  | 2.636 |  |  | 0 | 16.1 | 41.7 | 42.2 | 83.9 | 0.018 | 0.0087 |  |  |  |  | 78.1 | 24.7 | 53.4
2013-02-20 | 近畿地方整備局 | 淀川 | 猪名川 | 右岸 | 7.8 | I-R7.8-ws | 表のり | I-R7.8-ws S-1 | 0.5 | 1.5 |  | 1.85 | 2.656 | 0.572 | 0.11905 | 51.3 | 29.3 | 10.9 | 8.5 | 19.4 | 5.6665 | 2.3181 | 0.0855 | 0.0078 | 726.4744 | 2.88 | [5 empty] | 5.46e-06 | 1.2172e-05 | 6.084e-07 |  | 8.2517e-09 | CU |  |  | 1.9 | 14.1
2013-02-20 | 近畿地方整備局 | 淀川 | 猪名川 | 右岸 | 7.8 | I-R7.8-ws | 表のり | I-R7.8-ws P-1 | 1.65 | 1.95 | 18 |  | 2.645 |  |  | 54.1 | 31.5 | 7.2 | 7.2 | 14.4 | 5.976 | 2.8648 | 0.292 | 0.0195 | 306.4615 | 4.52 | [6 empty] | 0.00020955 | 3.8025e-06
2013-02-20 | 近畿地方整備局 | 淀川 | 猪名川 | 右岸 | 7.8 | I-R7.8-ws | 表のり | I-R7.8-ws P-2 | 2.15 | 2.45 | 25 |  | 2.673 |  |  | 66.7 | 23.4 | 9.9 |  | 9.9 | 16.5327 | 8.8029 | 0.6627 | 0.0804 | 205.6306 | 1.57 | [6 empty] | 0.0013996 | 6.4642e-05
2013-02-20 | 近畿地方整備局 | 淀川 | 猪名川 | 右岸 | 7.8 | I-R7.8-ws | 表のり | I-R7.8-ws P-3 | 3.15 | 3.45 | 50 |  | 2.692 |  |  | 72.6 | 17.9 | 9.5 |  | 9.5 | 13.2341 | 8.1698 | 0.9146 | 0.1002 | 132.0768 | 4.34 | [6 empty] | 0.0029524 | 0.0001004
2013-02-20 | 近畿地方整備局 | 淀川 | 猪名川 | 右岸 | 7.8 | I-R7.8-ws | 表のり | I-R7.8-ws P-5 | 5.15 | 5.45 | 37 |  | 2.695 |  |  | 81.4 | 11.2 | 7.4 |  | 7.4 | 18.1079 | 15.4061 | 2.46 | 0.3056 | 59.2536 | 6.15 |  |  |  |  | 0.00521 |  | 0.029228 | 0.00093391
2013-02-20 | 近畿地方整備局 | 淀川 | 猪名川 | 右岸 | 7.8 | I-R7.8-ws | 表のり | I-R7.8-ws S-2 | 5.5 | 6.5 |  | 2 | 2.676 | 0.507 | 0.086479 | 71.6 | 21 | 7.4 |  | 7.4 | 8.4001 | 6.0335 | 0.9625 | 0.197 | 42.6401 | 3.06 | [6 empty] | 0.0033231 | 0.00038809 |  | 0.00077794 | CU |  |  | 35.6 | 27.9
2013-02-20 | 近畿地方整備局 | 淀川 | 猪名川 | 右岸 | 7.8 | I-R7.8-ws | 表のり | I-R7.8-ws P-9 | 9.15 | 9.45 | 50 |  | 2.605 |  |  | 22 | 68.6 | 9.4 |  | 9.4 | 1.2385 | 0.9804 | 0.3864 | 0.0925 | 13.3892 | 2.9 | [6 empty] | 0.00040102 | 8.5562e-05
2013-02-20 | 近畿地方整備局 | 淀川 | 猪名川 | 右岸 | 7.8 | I-R7.8-ws | 表のり | I-R7.8-ws P-10 | 10.35 | 10.45 | 4 |  | 2.595 |  |  | 12.2 | 13.2 | 21.7 | 52.9 | 74.6 | 0.0091 | 0.0037 |  |  |  |  | 76.3 | 23.3 | 53
2013-02-20 | 近畿地方整備局 | 淀川 | 猪名川 | 右岸 | 7.8 | I-R7.8-ws | 表のり | I-R7.8-ws P-11 | 11.15 | 11.45 | 43 |  | 2.617 |  |  | 41.5 | 47.7 | 4.9 | 5.9 | 10.8 | 2.082 | 1.5922 | 0.4424 | 0.0517 | 40.2708 | 6.19 | [6 empty] | 0.00054872 | 2.6729e-05
2013-02-20 | 近畿地方整備局 | 淀川 | 猪名川 | 右岸 | 7.8 | I-R7.8-ws | 表のり | I-R7.8-ws P-14 | 14.15 | 14.45 | 39 |  | 2.623 |  |  | 9.3 | 72.6 | 9.9 | 8.2 | 18.1 | 0.5278 | 0.3061 | 0.0935 | 0.0107 | 49.3271 | 3.75 | [6 empty] | 1.4975e-05 | 1.1449e-06
2013-02-20 | 近畿地方整備局 | 淀川 | 猪名川 | 右岸 | 7.8 | I-R7.8-ws | 表のり | I-R7.8-ws P-16 | 16.15 | 16.45 | 8 |  | 2.608 |  |  | 0 | 8.1 | 46 | 45.9 | 91.9 | 0.0114 | 0.0067 |  |  |  |  | 78.8 | 23.8 | 55
2013-02-20 | 近畿地方整備局 | 淀川 | 猪名川 | 右岸 | 7.8 | I-R7.8-bs | 裏のり | I-R7.8-bs S-1 | 1.3 | 2.1 |  | 2.057 | 2.648 | 0.485 | 0.076824 | 44.7 | 34.9 | 11.8 | 8.6 | 20.4 | 3.0676 | 1.3032 | 0.0685 | 0.0072 | 426.0556 | 4.47 | [5 empty] | 2.37e-08 | 7.2827e-06 | 5.184e-07 |  | 7.4765e-09 | CU |  |  | 101.5 | 29.1
2013-02-20 | 近畿地方整備局 | 淀川 | 猪名川 | 右岸 | 7.8 | I-R7.8-bs | 裏のり | I-R7.8-bs P-2 | 2.65 | 2.95 | 17 |  | 2.634 |  |  | 53.8 | 30.9 | 8.5 | 6.8 | 15.3 | 11.0789 | 3.9518 | 0.1693 | 0.0152 | 728.875 | 0.97 | [6 empty] | 5.9265e-05 | 2.3104e-06
2013-02-20 | 近畿地方整備局 | 淀川 | 猪名川 | 右岸 | 7.8 | I-R7.8-bs | 裏のり | I-R7.8-bs P-3 | 3.15 | 3.45 | 23 |  | 2.654 |  |  | 54.6 | 35.9 | 9.5 |  | 9.5 | 5.8389 | 2.9818 | 0.342 | 0.0868 | 67.2684 | 0.84 | [6 empty] | 0.00030223 | 7.5342e-05
2013-02-20 | 近畿地方整備局 | 淀川 | 猪名川 | 右岸 | 7.8 | I-R7.8-bs | 裏のり | I-R7.8-bs S-2 | 3.5 | 4.5 |  | 2 | 2.688 | 0.483 | 0.07598 | 52.1 | 41.7 | 6.2 |  | 6.2 | 4.9262 | 2.304 | 0.5368 | 0.2144 | 22.9767 | 0.71 | [5 empty] | 2.44e-05 | 0.00085897 | 0.00045967 |  | 0.00017776 | CU |  |  | 33.5 | 26
2013-02-20 | 近畿地方整備局 | 淀川 | 猪名川 | 右岸 | 7.8 | I-R7.8-bs | 裏のり | I-R7.8-bs P-6 | 6.15 | 6.45 | 38 |  | 2.695 |  |  | 71.9 | 22.3 | 5.8 |  | 5.8 | 9.816 | 6.8113 | 1.0621 | 0.3144 | 31.2214 | 1.76 | [6 empty] | 0.0041747 | 0.00098847
2013-02-20 | 近畿地方整備局 | 淀川 | 猪名川 | 右岸 | 7.8 | I-R7.8-bs | 裏のり | [23 empty] | 0.00078
2013-02-20 | 近畿地方整備局 | 淀川 | 猪名川 | 右岸 | 7.8 | I-R7.8-bs | 裏のり | I-R7.8-bs P-8 | 8.15 | 8.45 | 45 |  | 2.675 |  |  | 60.6 | 29.7 | 9.7 |  | 9.7 | 7.2366 | 4.1368 | 0.4713 | 0.0832 | 86.9784 | 1.8 | [6 empty] | 0.00063538 | 6.9222e-05
2013-02-20 | 近畿地方整備局 | 淀川 | 猪名川 | 右岸 | 7.8 | I-R7.8-bs | 裏のり | I-R7.8-bs P-10 | 10.15 | 10.45 | 41 |  | 2.663 |  |  | 51.9 | 29.4 | 11.4 | 7.3 | 18.7 | 4.6327 | 2.2909 | 0.1037 | 0.0107 | 432.9626 | 4.41 | [6 empty] | 1.9035e-05 | 1.1449e-06
2013-02-20 | 近畿地方整備局 | 淀川 | 猪名川 | 右岸 | 7.8 | I-R7.8-bs | 裏のり | I-R7.8-bs P-12 | 12.35 | 12.45 | 6 |  | 2.62 |  |  | 4.7 | 83 | 6.7 | 5.6 | 12.3 | 0.7604 | 0.6258 | 0.2259 | 0.0354 | 21.4802 | 5.57 | [6 empty] | 0.00011562 | 1.2532e-05
2013-02-20 | 近畿地方整備局 | 淀川 | 猪名川 | 右岸 | 7.8 | I-R7.8-bs | 裏のり | I-R7.8-bs P-13 | 13.15 | 13.45 | 46 |  | 2.625 |  |  | 32 | 53.7 | 7.2 | 7.1 | 14.3 | 1.5659 | 1.1243 | 0.2273 | 0.0165 | 94.903 | 9.45 | [6 empty] | 0.00011728 | 2.7225e-06
2013-02-20 | 近畿地方整備局 | 淀川 | 猪名川 | 右岸 | 7.8 | I-R7.8-bs | 裏のり | I-R7.8-bs P-16 | 16.15 | 16.45 | 29 |  | 2.624 |  |  | 7.1 | 77.4 | 8.6 | 6.9 | 15.5 | 0.5673 | 0.3947 | 0.1091 | 0.0256 | 22.1602 | 1.98 | [6 empty] | 2.1411e-05 | 6.5536e-06
2013-02-20 | 近畿地方整備局 | 淀川 | 猪名川 | 右岸 | 7.8 | I-R7.8-bs | 裏のり | I-R7.8-bs P-18 | 18.15 | 18.45 | 10 |  | 2.64 |  |  | 0 | 13.4 | 40.6 | 46 | 86.6 | 0.0129 | 0.0068 |  |  |  |  | 76 | 22.5 | 53.5
2013-02-20 | 近畿地方整備局 | 淀川 | 猪名川 | 右岸 | 8.2 | I-R8.2-lc | 天端 | I-R8.2-lc P-1 | 1.15 | 1.45 | 9 |  | 2.667 |  |  | 49.7 | 37 | 7.1 | 6.2 | 13.3 | 3.3321 | 1.9698 | 0.238 | 0.0232 | 143.625 | 4.32 | [6 empty] | 0.00013048 | 5.3824e-06
2013-02-20 | 近畿地方整備局 | 淀川 | 猪名川 | 右岸 | 8.2 | I-R8.2-lc | 天端 | I-R8.2-lc P-2 | 2.15 | 2.45 | 26 |  | 2.671 |  |  | 34.3 | 46.5 | 10.5 | 8.7 | 19.2 | 1.5055 | 0.9217 | 0.0868 | 0.0079 | 190.5696 | 6.61 | [6 empty] | 1.2605e-05 | 6.241e-07
2013-02-20 | 近畿地方整備局 | 淀川 | 猪名川 | 右岸 | 8.2 | I-R8.2-lc | 天端 | I-R8.2-lc P-3 | 3.15 | 3.45 | 37 |  | 2.74 |  |  | 45.7 | 38.8 | 8.1 | 7.4 | 15.5 | 2.7363 | 1.6044 | 0.1817 | 0.0142 | 192.6972 | 6.14 | [6 empty] | 6.9811e-05 | 2.0164e-06
2013-02-20 | 近畿地方整備局 | 淀川 | 猪名川 | 右岸 | 8.2 | I-R8.2-lc | 天端 | I-R8.2-lc P-4 | 4.15 | 4.45 | 14 |  | 2.672 |  |  | 52.9 | 33.7 | 6.6 | 6.8 | 13.4 | 4.5321 | 2.387 | 0.2557 | 0.0215 | 210.7953 | 4.2 | [6 empty] | 0.00015407 | 4.6225e-06
2013-02-20 | 近畿地方整備局 | 淀川 | 猪名川 | 右岸 | 8.2 | I-R8.2-lc | 天端 | I-R8.2-lc P-5 | 5.15 | 5.45 | 30 |  | 2.673 |  |  | 48.8 | 35.3 | 7.9 | 8 | 15.9 | 3.3817 | 1.8705 | 0.1802 | 0.0125 | 270.536 | 5.61 | [6 empty] | 6.8483e-05 | 1.5625e-06
2013-02-20 | 近畿地方整備局 | 淀川 | 猪名川 | 右岸 | 8.2 | I-R8.2-lc | 天端 | I-R8.2-lc P-7 | 7.15 | 7.45 | 29 |  | 2.701 |  |  | 73.5 | 17.7 | 8.8 |  | 8.8 | 10.4275 | 7.8445 | 1.0319 | 0.1481 | 70.4085 | 4.53 | [6 empty] | 0.0039048 | 0.00021934
2013-02-20 | 近畿地方整備局 | 淀川 | 猪名川 | 右岸 | 8.2 | I-R8.2-lc | 天端 | I-R8.2-lc P-9 | 9.15 | 9.45 | 35 |  | 2.685 |  |  | 71 | 21.6 | 7.4 |  | 7.4 | 10.34 | 7.3248 | 0.9222 | 0.2031 | 50.9109 | 2.23 | [6 empty] | 0.0030095 | 0.0004125
2013-02-20 | 近畿地方整備局 | 淀川 | 猪名川 | 右岸 | 8.2 | I-R8.2-lc | 天端 | I-R8.2-lc P-12 | 12.15 | 12.45 | 8 |  | 2.635 |  |  | 0 | 0.8 | 43 | 56.2 | 99.2 | 0.0062 | 0.0033 |  |  |  |  | 97.4 | 25 | 72.4
2013-02-20 | 近畿地方整備局 | 淀川 | 猪名川 | 右岸 | 8.2 | I-R8.2-lc | 天端 | I-R8.2-lc P-15 | 15.15 | 15.45 | 49 |  | 2.624 |  |  | 2.8 | 86.3 | 5.4 | 5.5 | 10.9 | 0.6902 | 0.565 | 0.2256 | 0.0478 | 14.4393 | 3.57 | [6 empty] | 0.00011526 | 2.2848e-05
2013-02-20 | 近畿地方整備局 | 淀川 | 猪名川 | 右岸 | 8.2 | I-R8.2-lc | 天端 | I-R8.2-lc P-17 | 17.15 | 17.45 | 50 |  | 2.618 |  |  | 0.3 | 82.2 | 10.5 | 7 | 17.5 | 0.3151 | 0.2779 | 0.1214 | 0.0132 | 23.8712 | 9.31 | [6 empty] | 2.7424e-05 | 1.7424e-06
2013-02-20 | 近畿地方整備局 | 淀川 | 猪名川 | 右岸 | 8.2 | I-R8.2-ws | 表のり | I-R8.2-ws P-1 | 1.15 | 1.45 | 24 |  | 2.685 |  |  | 57.7 | 26.4 | 9.1 | 6.8 | 15.9 | 8.0271 | 3.9231 | 0.1958 | 0.015 | 535.14 | 3.84 | [6 empty] | 8.301e-05 | 2.25e-06
2013-02-20 | 近畿地方整備局 | 淀川 | 猪名川 | 右岸 | 8.2 | I-R8.2-ws | 表のり | I-R8.2-ws S-1 | 1.5 | 2.3 |  | 2.052 | 2.676 | 0.527 | 0.09585 | 25.6 | 65.3 | 9.1 |  | 9.1 | 1.0709 | 0.7972 | 0.2528 | 0.0997 | 10.7412 | 1.53 | [5 empty] | 3.18e-05 | 0.00015005 | 9.9401e-05 |  | 4.9477e-05 | CU |  |  | 34.9 | 36.7
2013-02-20 | 近畿地方整備局 | 淀川 | 猪名川 | 右岸 | 8.2 | I-R8.2-ws | 表のり | I-R8.2-ws S-2 | 3 | 4 |  | 1.85 | 2.719 | 0.611 | 0.14159 | 51.5 | 39.3 | 9.2 |  | 9.2 | 4.9248 | 2.2743 | 0.33 | 0.1102 | 44.6897 | 0.61 | [5 empty] | 0.000196 | 0.00027823 | 0.00012144 |  | 6.8658e-05 | CU |  |  | 16 | 19.8
2013-02-20 | 近畿地方整備局 | 淀川 | 猪名川 | 右岸 | 8.2 | I-R8.2-ws | 表のり | I-R8.2-ws P-5 | 5.15 | 5.45 | 20 |  | 2.667 |  |  | 61.7 | 29.7 | 8.6 |  | 8.6 | 6.9522 | 4.2895 | 0.5059 | 0.1191 | 58.3728 | 1.34 | [6 empty] | 0.00074872 | 0.00014185
2013-02-20 | 近畿地方整備局 | 淀川 | 猪名川 | 右岸 | 8.2 | I-R8.2-ws | 表のり | I-R8.2-ws P-7 | 7.15 | 7.45 | 50 |  | 2.711 |  |  | 65.4 | 25.2 | 9.4 |  | 9.4 | 8.111 | 5.1139 | 0.5382 | 0.0945 | 85.8307 | 2.43 |  |  |  |  | 0.00275 |  | 0.00086416 | 8.9303e-05
2013-02-20 | 近畿地方整備局 | 淀川 | 猪名川 | 右岸 | 8.2 | I-R8.2-ws | 表のり | I-R8.2-ws P-10 | 10.15 | 10.45 | 23 |  | 2.648 |  |  | 0.1 | 34.6 | 45 | 20.3 | 65.3 | 0.0634 | 0.0432 | 0.0047 | [9 empty] | 1.4664e-08
2013-02-20 | 近畿地方整備局 | 淀川 | 猪名川 | 右岸 | 8.2 | I-R8.2-ws | 表のり | I-R8.2-ws P-12 | 12.15 | 12.45 | 50 |  | 2.628 |  |  | 8.5 | 82.2 | 9.3 |  | 9.3 | 0.9079 | 0.7265 | 0.2243 | 0.0853 | 10.6436 | 2.15 | [6 empty] | 0.00011373 | 7.2761e-05
2013-02-20 | 近畿地方整備局 | 淀川 | 猪名川 | 右岸 | 8.2 | I-R8.2-bs | 裏のり | I-R8.2-bs S-1 | 1 | 1.8 |  | 2.213 | 2.809 | 0.456 | 0.065123 | 48.8 | 32.3 | 8.7 | 10.2 | 18.9 | 3.0733 | 1.8811 | 0.0962 | 0.0047 | 653.8936 | 12.25 | [5 empty] | 5.41e-09 | 1.5996e-05 | 2.209e-07 |  | 3.0324e-09 | CU |  |  | 20.1 | 29.3
2013-02-20 | 近畿地方整備局 | 淀川 | 猪名川 | 右岸 | 8.2 | I-R8.2-bs | 裏のり | I-R8.2-bs P-2 | 2.15 | 2.45 | 13 |  | 2.803 |  |  | 52.9 | 31.8 | 7.5 | 7.8 | 15.3 | 4.0413 | 2.3702 | 0.1885 | 0.0116 | 348.3879 | 7.28 | [6 empty] | 7.6014e-05 | 1.3456e-06
2013-02-20 | 近畿地方整備局 | 淀川 | 猪名川 | 右岸 | 8.2 | I-R8.2-bs | 裏のり | I-R8.2-bs S-2 | 3.2 | 4 |  | 2 | 2.685 | 0.427 | 0.054558 | 47.7 | 41.1 | 4.2 | 7 | 11.2 | 4.1378 | 1.6261 | 0.2677 | 0.0325 | 127.3169 | 1.78 | [5 empty] | 1.85e-05 | 0.00017134 | 1.0563e-05 |  | 5.3355e-07 | CU |  |  | 15.2 | 17.1
2013-02-20 | 近畿地方整備局 | 淀川 | 猪名川 | 右岸 | 8.2 | I-R8.2-bs | 裏のり | I-R8.2-bs P-5 | 5.15 | 5.45 | 40 |  | 2.711 |  |  | 72.1 | 21.2 | 6.7 |  | 6.7 | 15.867 | 9.6899 | 0.8976 | 0.2201 | 72.09 | 1.67 | [6 empty] | 0.0028268 | 0.00048444
2013-02-20 | 近畿地方整備局 | 淀川 | 猪名川 | 右岸 | 8.2 | I-R8.2-bs | 裏のり | I-R8.2-bs P-7 | 7.15 | 7.45 | 50 |  | 2.68 |  |  | 54.3 | 31.2 | 7.2 | 7.3 | 14.5 | 6.124 | 3.0448 | 0.1991 | 0.0161 | 380.3727 | 2.02 |  |  |  |  | 0.00342 |  | 8.6288e-05 | 2.5921e-06
2013-02-20 | 近畿地方整備局 | 淀川 | 猪名川 | 右岸 | 8.2 | I-R8.2-bs | 裏のり | I-R8.2-bs P-9 | 9.15 | 9.45 | 13 |  | 2.642 |  |  | 0 | 3.3 | 47.2 | 49.5 | 96.7 | 0.0095 | 0.0052 |  |  |  |  | 81.7 | 21.6 | 60.1
2013-02-20 | 近畿地方整備局 | 淀川 | 猪名川 | 右岸 | 8.2 | I-R8.2-bs | 裏のり | I-R8.2-bs P-11 | 11.2 | 11.45 | 14 |  | 2.583 |  |  | 0 | 4.3 | 66.2 | 29.5 | 95.7 | 0.0187 | 0.01335 | 0.0018 |  |  |  | 61.7 | 23.6 | 38.1 |  |  |  | 1.5866e-09
2013-02-20 | 近畿地方整備局 | 淀川 | 猪名川 | 右岸 | 8.2 | I-R8.2-bs | 裏のり | I-R8.2-bs P-13 | 13.15 | 13.3 | 50 |  | 2.632 |  |  | 5.9 | 79.1 | 8.2 | 6.8 | 15 | 0.4906 | 0.3768 | 0.1306 | 0.0192 | 25.5521 | 4.83 | [6 empty] | 3.2482e-05 | 3.6864e-06
2013-02-20 | 近畿地方整備局 | 淀川 | 猪名川 | 右岸 | 8.6 | I-R8.6-lc | 天端 | I-R8.6-lc P-1 | 1.15 | 1.45 | 8 |  | 2.741 |  |  | 51.1 | 22.9 | 11.9 | 14.1 | 26 | 4.8341 | 2.2331 | 0.0199 | 0.0011 | 4394.6364 | 4.84 | [6 empty] | 4.1538e-07 | 1.21e-08
2013-02-20 | 近畿地方整備局 | 淀川 | 猪名川 | 右岸 | 8.6 | I-R8.6-lc | 天端 | I-R8.6-lc P-2 | 2.15 | 2.45 | 11 |  | 2.645 |  |  | 53.8 | 36.4 | 9.8 |  | 9.8 | 5.2674 | 2.5463 | 0.3714 | 0.0805 | 65.4335 | 1.24 | [6 empty] | 0.00036587 | 6.4803e-05
2013-02-20 | 近畿地方整備局 | 淀川 | 猪名川 | 右岸 | 8.6 | I-R8.6-lc | 天端 | I-R8.6-lc P-3 | 3.15 | 3.45 | 9 |  | 2.667 |  |  | 34.3 | 44.5 | 10.6 | 10.6 | 21.2 | 1.5249 | 0.9414 | 0.0566 | 0.004 | 381.225 | 10.25 | [6 empty] | 4.6803e-06 | 1.6e-07
2013-02-20 | 近畿地方整備局 | 淀川 | 猪名川 | 右岸 | 8.6 | I-R8.6-lc | 天端 | I-R8.6-lc P-4 | 4.15 | 4.45 | 5 |  | 2.647 |  |  | 0.1 | 32.4 | 52.5 | 15 | 67.5 | 0.055 | 0.0355 | 0.0076 | 0.0028 | 19.6429 | 1.22 | [6 empty] | 4.4652e-08 | 7.84e-08
2013-02-20 | 近畿地方整備局 | 淀川 | 猪名川 | 右岸 | 8.6 | I-R8.6-lc | 天端 | I-R8.6-lc P-5 | 5.15 | 5.45 | 7 |  | 2.684 |  |  | 79.9 | 11.1 | 9 |  | 9 | 14.6992 | 10.5488 | 1.9659 | 0.1442 | 101.9362 | 9.87 | [6 empty] | 0.017385 | 0.00020794
2013-02-20 | 近畿地方整備局 | 淀川 | 猪名川 | 右岸 | 8.6 | I-R8.6-lc | 天端 | I-R8.6-lc P-8 | 8.15 | 8.45 | 20 |  | 2.705 |  |  | 80.6 | 13.5 | 5.9 |  | 5.9 | 11.2884 | 7.8975 | 2.0938 | 0.5474 | 20.6218 | 2.13 | [6 empty] | 0.020119 | 0.0029965
2013-02-20 | 近畿地方整備局 | 淀川 | 猪名川 | 右岸 | 8.6 | I-R8.6-lc | 天端 | I-R8.6-lc P-10 | 10.15 | 10.45 | 50 |  | 2.725 |  |  | 73 | 17.2 | 9.8 |  | 9.8 | 14.4924 | 9.2006 | 0.8754 | 0.0863 | 167.9305 | 5.23 | [6 empty] | 0.0026674 | 7.4477e-05
2013-02-20 | 近畿地方整備局 | 淀川 | 猪名川 | 右岸 | 8.6 | I-R8.6-lc | 天端 | I-R8.6-lc P-12 | 12.15 | 12.45 | 11 |  | 2.618 |  |  | 0.3 | 13.7 | 39.8 | 46.2 | 86 | 0.0112 | 0.0064 |  |  |  |  | 54.2 | 21 | 33.2
2013-02-20 | 近畿地方整備局 | 淀川 | 猪名川 | 右岸 | 8.6 | I-R8.6-lc | 天端 | I-R8.6-lc P-14 | 14.15 | 14.39 | 50 |  | 2.648 |  |  | 41.7 | 47.3 | 6.3 | 4.7 | 11 | 2.2402 | 1.3244 | 0.2916 | 0.0566 | 39.5795 | 2.49 | [6 empty] | 0.00020889 | 3.2036e-05
2013-02-20 | 近畿地方整備局 | 淀川 | 猪名川 | 右岸 | 8.6 | I-R8.6-lc | 天端 | I-R8.6-lc P-16 | 16.15 | 16.45 | 35 |  | 2.637 |  |  | 54.9 | 37.6 | 7.5 |  | 7.5 | 6.335 | 3.1969 | 0.6169 | 0.1671 | 37.9114 | 0.9 | [6 empty] | 0.0011856 | 0.00027922
2013-02-20 | 近畿地方整備局 | 淀川 | 猪名川 | 右岸 | 8.6 | I-R8.6-lc | 天端 | I-R8.6-lc P-19 | 19.15 | 19.45 | 17 |  | 2.651 |  |  | 0.7 | 1.5 | 46.7 | 51.1 | 97.8 | 0.0072 | 0.0047 |  |  |  |  | 74.8 | 24.6 | 50.2
2013-02-20 | 近畿地方整備局 | 淀川 | 猪名川 | 右岸 | 8.6 | I-R8.6-ws | 表のり | I-R8.6-ws S-1 | 0.5 | 1.3 |  | 1.77 | 2.618 | 1.13 | 0.67742 | 19.5 | 30.5 | 29.5 | 20.5 | 50 | 0.1822 | 0.075 | 0.0046 | [8 empty] | 2.93e-08 | 1.3951e-08 |  |  |  | CU |  |  | 21 | 26.5
2013-02-20 | 近畿地方整備局 | 淀川 | 猪名川 | 右岸 | 8.6 | I-R8.6-ws | 表のり | I-R8.6-ws P-2 | 2.15 | 2.45 | 14 |  | 2.658 |  |  | 64.5 | 25.7 | 9.8 |  | 9.8 | 7.5072 | 4.3468 | 0.6981 | 0.00819 | 916.63 | 3.41 | [6 empty] | 0.0015789 | 6.7076e-07
2013-02-20 | 近畿地方整備局 | 淀川 | 猪名川 | 右岸 | 8.6 | I-R8.6-ws | 表のり | I-R8.6-ws S-2 | 3 | 4 |  | 1.8 | 2.691 | 0.507 | 0.086479 | 68 | 21.6 | 5.1 | 5.3 | 10.4 | 9.1541 | 6.0825 | 0.4615 | 0.0602 | 152.0615 | 3.54 | [5 empty] | 0.000419 | 0.00060518 | 3.624e-05 |  | 2.2133e-05 | CU |  |  | 0 | 17
2013-02-20 | 近畿地方整備局 | 淀川 | 猪名川 | 右岸 | 8.6 | I-R8.6-ws | 表のり | I-R8.6-ws P-6 | 6.15 | 6.45 | 35 |  | 2.716 |  |  | 72.4 | 19.4 | 8.2 |  | 8.2 | 9.526 | 6.8131 | 0.8393 | 0.1611 | 59.131 | 3.7 |  |  |  |  | 0.000833 |  | 0.0024194 | 0.00025953
2013-02-20 | 近畿地方整備局 | 淀川 | 猪名川 | 右岸 | 8.6 | I-R8.6-ws | 表のり | I-R8.6-ws P-7 | 7.15 | 7.45 | 6 |  | 2.634 |  |  | 1.5 | 1.2 | 40.4 | 56.9 | 97.3 | 0.0061 | 0.0029 |  |  |  |  | 87.5 | 23.4 | 64.1
2013-02-20 | 近畿地方整備局 | 淀川 | 猪名川 | 右岸 | 8.6 | I-R8.6-ws | 表のり | I-R8.6-ws P-9 | 9.15 | 9.45 | 50 |  | 2.63 |  |  | 15.5 | 70.5 | 7.8 | 6.1 | 13.9 | 1.0327 | 0.815 | 0.2056 | 0.0242 | 42.6736 | 8.97 | [6 empty] | 9.2955e-05 | 5.8564e-06
2013-02-20 | 近畿地方整備局 | 淀川 | 猪名川 | 右岸 | 8.6 | I-R8.6-ws | 表のり | I-R8.6-ws P-10 | 10.15 | 10.45 | 50 |  | 2.636 |  |  | 52.6 | 39 | 8.4 |  | 8.4 | 3.5955 | 2.2495 | 0.5402 | 0.1325 | 27.1358 | 1.96 | [6 empty] | 0.00087162 | 0.00017556
2013-02-20 | 近畿地方整備局 | 淀川 | 猪名川 | 右岸 | 8.6 | I-R8.6-ws | 表のり | I-R8.6-ws P-11 | 11.15 | 11.45 | 17 |  | 2.621 |  |  | 0.1 | 13.9 | 48 | 38 | 86 | 0.0159 | 0.0101 |  |  |  |  | 62.1 | 18.7 | 43.4
2013-02-20 | 近畿地方整備局 | 淀川 | 猪名川 | 右岸 | 8.6 | I-R8.6-ws | 表のり | I-R8.6-ws P-12 | 12.15 | 12.45 | 48 |  | 2.644 |  |  | 46.8 | 32.9 | 13.2 | 7.1 | 20.3 | 3.319 | 1.5859 | 0.0707 | 0.0107 | 310.1869 | 2.37 | [6 empty] | 7.8362e-06 | 1.1449e-06
2013-02-20 | 近畿地方整備局 | 淀川 | 猪名川 | 右岸 | 8.6 | I-R8.6-ws | 表のり | I-R8.6-ws P-14 | 14.15 | 14.45 | 15 |  | 2.603 |  |  | 0.4 | 6.3 | 50.7 | 42.6 | 93.3 | 0.0116 | 0.0074 |  |  |  |  | 62.4 | 24.8 | 37.6
2013-02-20 | 近畿地方整備局 | 淀川 | 猪名川 | 右岸 | 8.6 | I-R8.6-bs | 裏のり | I-R8.6-bs P-1 | 1.15 | 1.45 | 21 |  | 2.719 |  |  | 34.8 | 23.9 | 18.8 | 22.5 | 41.3 | 1.078 | 0.2919 | 0.0032 | [9 empty] | 6.0177e-09
2013-02-20 | 近畿地方整備局 | 淀川 | 猪名川 | 右岸 | 8.6 | I-R8.6-bs | 裏のり | I-R8.6-bs S-1 | 2 | 2.8 |  | 1.974 | 2.762 | 0.572 | 0.11905 | 45.9 | 23.3 | 12.7 | 18.1 | 30.8 | 4.0062 | 1.2982 | 0.0077 | [8 empty] | 6.27e-08 | 4.6026e-08 |  |  |  | CU |  |  | 2.9 | 13.9
2013-02-20 | 近畿地方整備局 | 淀川 | 猪名川 | 右岸 | 8.6 | I-R8.6-bs | 裏のり | I-R8.6-bs P-3 | 3.15 | 3.45 | 4 |  | 2.636 |  |  | 9.1 | 33.2 | 38.6 | 19.1 | 57.7 | 0.0846 | 0.052 | 0.0055 | 0.0012 | 70.5 | 1.88 | [6 empty] | 2.1107e-08 | 1.44e-08
2013-02-20 | 近畿地方整備局 | 淀川 | 猪名川 | 右岸 | 8.6 | I-R8.6-bs | 裏のり | I-R8.6-bs S-2 | 4 | 4.45 |  |  | 2.69 |  |  | 39.8 | 39.3 | 13.4 | 7.5 | 20.9 | 1.9408 | 0.4721 | 0.0681 | 0.011 | 176.4364 | 0.96 | [5 empty] | 0.000139 | 7.1846e-06 | 1.21e-06 |  |  | CU |  |  | 47.4 | 27.3
2013-02-20 | 近畿地方整備局 | 淀川 | 猪名川 | 右岸 | 8.6 | I-R8.6-bs | 裏のり | I-R8.6-bs S-3 | 5 | 5.8 |  | 2.085 | 2.699 | 0.413 | 0.049855 | 75.7 | 17.4 | 6.9 |  | 6.9 | 4.9764 | 3.9053 | 1.6788 | 0.5014 | 9.925 | 2.28 | [5 empty] | 1.96e-05 | 0.012059 | 0.002514 |  | 0.0026367 | CU |  |  | 78.9 | 37.4
2013-02-20 | 近畿地方整備局 | 淀川 | 猪名川 | 右岸 | 8.6 | I-R8.6-bs | 裏のり | I-R8.6-bs P-8 | 8.15 | 8.45 | 50 |  | 2.676 |  |  | 71.2 | 21.8 | 7 |  | 7 | 10.3505 | 7.2885 | 0.8941 | 0.2073 | 49.9301 | 2.29 |  |  |  |  | 0.000747 |  | 0.0028013 | 0.00042973
2013-02-20 | 近畿地方整備局 | 淀川 | 猪名川 | 右岸 | 8.6 | I-R8.6-bs | 裏のり | I-R8.6-bs P-10 | 10.15 | 10.45 | 6 |  | 2.633 |  |  | 0.3 | 3.2 | 46.1 | 50.4 | 96.5 | 0.0082 | 0.0049 |  |  |  |  | 86.8 | 26.5 | 60.3
2013-02-20 | 近畿地方整備局 | 淀川 | 猪名川 | 右岸 | 8.6 | I-R8.6-bs | 裏のり | I-R8.6-bs P-11 | 11.15 | 11.42 | 50 |  | 2.631 |  |  | 0.1 | 64 | 22.7 | 13.2 | 35.9 | 0.15 | 0.123 | 0.0156 | 0.0018 | 83.3333 | 9.15 | [6 empty] | 2.363e-07 | 3.24e-08
2013-02-20 | 近畿地方整備局 | 淀川 | 猪名川 | 右岸 | 8.6 | I-R8.6-bs | 裏のり | I-R8.6-bs P-13 | 13.15 | 13.28 | 50 |  | 2.674 |  |  | 54.8 | 37.5 | 7.7 |  | 7.7 | 5.0863 | 2.7336 | 0.3946 | 0.1496 | 33.9993 | 0.62 | [6 empty] | 0.00042101 | 0.0002238
2013-02-20 | 近畿地方整備局 | 淀川 | 猪名川 | 右岸 | 8.6 | I-R8.6-bs | 裏のり | I-R8.6-bs P-14 | 14.15 | 14.45 | 9 |  | 2.629 |  |  | 29.3 | 64.3 | 6.4 |  | 6.4 | 1.5437 | 1.256 | 0.5279 | 0.1771 | 8.7165 | 2.33 | [6 empty] | 0.00082633 | 0.00031364
2013-02-20 | 近畿地方整備局 | 淀川 | 猪名川 | 右岸 | 8.6 | I-R8.6-bs | 裏のり | I-R8.6-bs P-16 | 16.15 | 16.45 | 40 |  | 2.649 |  |  | 54.5 | 34 | 6.5 | 5 | 11.5 | 4.1416 | 2.5228 | 0.2875 | 0.0437 | 94.7735 | 3.5 | [6 empty] | 0.00020215 | 1.9097e-05
2013-02-20 | 近畿地方整備局 | 淀川 | 猪名川 | 右岸 | 8.6 | I-R8.6-bs | 裏のり | I-R8.6-bs P-18 | 18.15 | 18.45 | 13 |  | 2.655 |  |  | 0 | 1.4 | 55.1 | 43.5 | 98.6 | 0.0097 | 0.0067 |  |  |  |  | 73.8 | 21.8 | 52
2013-02-20 | 近畿地方整備局 | 淀川 | 猪名川 | 右岸 | 9 | I-R9.0-lc | 天端 | I-R9.0-lc P-1 | 1.15 | 1.45 | 13 |  | 2.614 |  |  | 48 | 40.7 | 6.7 | 4.6 | 11.3 | 3.1411 | 1.7695 | 0.2163 | 0.0548 | 57.3193 | 1.3 | [6 empty] | 0.00010455 | 3.003e-05
2013-02-20 | 近畿地方整備局 | 淀川 | 猪名川 | 右岸 | 9 | I-R9.0-lc | 天端 | I-R9.0-lc P-2 | 2.15 | 2.45 | 3 |  | 2.641 |  |  | 40.4 | 37.3 | 12.5 | 9.8 | 22.3 | 2.0903 | 0.6586 | 0.054 | 0.0054 | 387.0926 | 1.83 | [6 empty] | 4.1972e-06 | 2.916e-07
2013-02-20 | 近畿地方整備局 | 淀川 | 猪名川 | 右岸 | 9 | I-R9.0-lc | 天端 | I-R9.0-lc P-3 | 3.15 | 3.45 | 6 |  | 2.647 |  |  | 64.8 | 25.6 | 9.6 |  | 9.6 | 13.5051 | 9.3024 | 0.4302 | 0.0819 | 164.8974 | 1.2 | [6 empty] | 0.0005143 | 6.7076e-05
2013-02-20 | 近畿地方整備局 | 淀川 | 猪名川 | 右岸 | 9 | I-R9.0-lc | 天端 | I-R9.0-lc P-4 | 4.15 | 4.45 | 10 |  | 2.635 |  |  | 60.2 | 25.6 | 8.9 | 5.3 | 14.2 | 13.1875 | 7.7879 | 0.1837 | 0.0296 | 445.5236 | 1.07 | [6 empty] | 7.1605e-05 | 8.7616e-06
2013-02-20 | 近畿地方整備局 | 淀川 | 猪名川 | 右岸 | 9 | I-R9.0-lc | 天端 | I-R9.0-lc P-5 | 5.15 | 5.45 | 21 |  | 2.653 |  |  | 61.5 | 27.8 | 6.4 | 4.3 | 10.7 | 11.1031 | 6.2721 | 0.2781 | 0.0599 | 185.3606 | 0.87 | [6 empty] | 0.00018716 | 3.588e-05
2013-02-20 | 近畿地方整備局 | 淀川 | 猪名川 | 右岸 | 9 | I-R9.0-lc | 天端 | I-R9.0-lc P-7 | 7.15 | 7.45 | 32 |  | 2.674 |  |  | 65.8 | 25.5 | 8.7 |  | 8.7 | 8.3338 | 5.5749 | 0.4954 | 0.1157 | 72.0294 | 1.81 | [6 empty] | 0.0007132 | 0.00013386
2013-02-20 | 近畿地方整備局 | 淀川 | 猪名川 | 右岸 | 9 | I-R9.0-lc | 天端 | I-R9.0-lc P-9 | 9.15 | 9.45 | 34 |  | 2.66 |  |  | 53.8 | 38 | 8.2 |  | 8.2 | 4.5366 | 2.4138 | 0.6008 | 0.1347 | 33.6793 | 1.8 | [6 empty] | 0.0011151 | 0.00018144
2013-02-20 | 近畿地方整備局 | 淀川 | 猪名川 | 右岸 | 9 | I-R9.0-lc | 天端 | I-R9.0-lc P-10 | 10.15 | 10.45 | 5 |  | 2.662 |  |  | 0 | 0.4 | 45.5 | 54.1 | 99.6 | 0.0063 | 0.0041 |  |  |  |  | 96.2 | 23 | 73.2
2013-02-20 | 近畿地方整備局 | 淀川 | 猪名川 | 右岸 | 9 | I-R9.0-lc | 天端 | I-R9.0-lc P-13 | 13.15 | 13.45 | 8 |  | 2.688 |  |  | 0.1 | 1.5 | 47.8 | 50.6 | 98.4 | 0.0077 | 0.0048 |  |  |  |  | 103.7 | 32.1 | 71.6
2013-02-20 | 近畿地方整備局 | 淀川 | 猪名川 | 右岸 | 9 | I-R9.0-lc | 天端 | I-R9.0-lc P-15 | 15.25 | 15.45 | 34 |  | 2.62 |  |  | 0 | 69.8 | 17.8 | 12.4 | 30.2 | 0.1946 | 0.157 | 0.02 | 0.0023 | 84.6087 | 12.07 | [6 empty] | 4.2023e-07 | 5.29e-08
2013-02-20 | 近畿地方整備局 | 淀川 | 猪名川 | 右岸 | 9 | I-R9.0-lc | 天端 | I-R9.0-lc P-16 | 16.15 | 16.45 | 13 |  | 2.641 |  |  | 0.2 | 7.6 | 60.9 | 31.3 | 92.2 | 0.0177 | 0.0123 |  |  |  |  | 41.2 | 24.4 | 16.8
2013-02-20 | 近畿地方整備局 | 淀川 | 猪名川 | 右岸 | 9 | I-R9.0-lc | 天端 | I-R9.0-lc P-18 | 18.15 | 18.36 | 50 |  | 2.624 |  |  | 8.7 | 82.1 | 9.2 |  | 9.2 | 0.8012 | 0.6224 | 0.2307 | 0.0929 | 8.6243 | 1.62 | [6 empty] | 0.00012139 | 8.6304e-05
2013-02-20 | 近畿地方整備局 | 淀川 | 猪名川 | 右岸 | 9 | I-R9.0-lc | 天端 | I-R9.0-lc P-20 | 21.15 | 21.45 | 10 |  | 2.631 |  |  | 0 | 2.3 | 42.8 | 54.9 | 97.7 | 0.0063 | 0.0039 |  |  |  |  | 62.3 | 21 | 41.3
2013-02-20 | 近畿地方整備局 | 淀川 | 猪名川 | 右岸 | 9 | I-R9.0-lc | 天端 | I-R9.0-lc P-23 | 23.15 | 23.45 | 10 |  | 2.627 |  |  | 0.1 | 2.4 | 43.2 | 54.3 | 97.5 | 0.0068 | 0.0037 |  |  |  |  | 67.7 | 22.1 | 45.6
2013-02-20 | 近畿地方整備局 | 淀川 | 猪名川 | 右岸 | 9 | I-R9.0-lc | 天端 | I-R9.0-lc P-26 | 26.15 | 26.45 | 13 |  | 2.649 |  |  | 0 | 1.1 | 39.3 | 59.6 | 98.9 | 0.0051 | 0.003 |  |  |  |  | 74 | 22.2 | 51.8
2013-02-20 | 近畿地方整備局 | 淀川 | 猪名川 | 右岸 | 9 | I-R9.0-ws | 表のり | I-R9.0-ws S-1 | 0.6 | 1.4 |  | 1.85 | 2.696 | 0.587 | 0.12745 | 52.7 | 30.6 | 8.9 | 7.8 | 16.7 | 3.8101 | 2.3623 | 0.1383 | 0.0111 | 343.2523 | 4.34 | [5 empty] | 0.000752 | 3.7092e-05 | 1.2321e-06 |  | 1.472e-07 | CU |  |  | 10.6 | 17.2
2013-02-20 | 近畿地方整備局 | 淀川 | 猪名川 | 右岸 | 9 | I-R9.0-ws | 表のり | I-R9.0-ws P-2 | 2.15 | 2.45 | 13 |  | 2.683 |  |  | 86 | 9.5 | 4.5 |  | 4.5 | 24.6497 | 20.2471 | 3.4908 | 1.2072 | 20.4189 | 1.33 | [6 empty] | 0.065759 | 0.014573
2013-02-20 | 近畿地方整備局 | 淀川 | 猪名川 | 右岸 | 9 | I-R9.0-ws | 表のり | I-R9.0-ws S-2 | 3 | 3.8 |  | 1.8 | 2.69 | 0.662 | 0.17456 | 65.6 | 25.7 | 8.7 |  | 8.7 | 8.6733 | 5.4497 | 0.5301 | 0.1213 | 71.5029 | 1.71 | [6 empty] | 0.00083433 | 0.00014714 |  | 0.00031856 | CU |  |  | 0 | 16.1
2013-02-20 | 近畿地方整備局 | 淀川 | 猪名川 | 右岸 | 9 | I-R9.0-ws | 表のり | I-R9.0-ws P-4 | 4.15 | 4.45 | 31 |  | 2.675 |  |  | 65.8 | 24.7 | 9.5 |  | 9.5 | 7.6806 | 5.2033 | 0.5128 | 0.0861 | 89.2056 | 2.97 | [6 empty] | 0.00077259 | 7.4132e-05
2013-02-20 | 近畿地方整備局 | 淀川 | 猪名川 | 右岸 | 9 | I-R9.0-ws | 表のり |  | 4.5 | 5 | [20 empty] | 0.000939
2013-02-20 | 近畿地方整備局 | 淀川 | 猪名川 | 右岸 | 9 | I-R9.0-ws | 表のり | I-R9.0-ws P-5 | 5.15 | 5.45 | 37 |  | 2.697 |  |  | 75 | 16 | 9 |  | 9 | 15.4793 | 9.8897 | 1.0907 | 0.1278 | 121.1213 | 5.25 | [6 empty] | 0.0044398 | 0.00016333
2013-02-20 | 近畿地方整備局 | 淀川 | 猪名川 | 右岸 | 9 | I-R9.0-ws | 表のり | I-R9.0-ws P-10 | 10.15 | 10.45 | 14 |  | 2.621 |  |  | 0.4 | 36.5 | 47.5 | 15.6 | 63.1 | 0.0701 | 0.0545 | 0.0089 | [9 empty] | 6.4378e-08
2013-02-20 | 近畿地方整備局 | 淀川 | 猪名川 | 右岸 | 9 | I-R9.0-bs | 裏のり | I-R9.0-bs S-1 | 1 | 1.8 |  | 1.85 | 2.668 | 0.578 | 0.12237 | 54.6 | 27.9 | 9.7 | 7.8 | 17.5 | 8.475 | 3.5498 | 0.1074 | 0.0116 | 730.6034 | 1.08 | [5 empty] | 9.35e-05 | 2.0646e-05 | 1.3456e-06 |  | 2.7889e-08 | CU |  |  | 0 | 15.5
2013-02-20 | 近畿地方整備局 | 淀川 | 猪名川 | 右岸 | 9 | I-R9.0-bs | 裏のり | I-R9.0-bs P-2 | 2.15 | 2.45 | 2 |  | 2.646 |  |  | 16 | 61.7 | 12 | 10.3 | 22.3 | 0.4958 | 0.3454 | 0.0528 | 0.0042 | 118.0476 | 8.86 | [6 empty] | 3.9842e-06 | 1.764e-07
2013-02-20 | 近畿地方整備局 | 淀川 | 猪名川 | 右岸 | 9 | I-R9.0-bs | 裏のり | I-R9.0-bs P-3 | 3.15 | 3.35 | 1 |  | 2.645 |  |  | 5.6 | 49.7 | 34.7 | 10 | 44.7 | 0.1302 | 0.0934 | 0.0204 | 0.005 | 26.04 | 2.18 | [6 empty] | 4.3996e-07 | 2.5e-07
2013-02-20 | 近畿地方整備局 | 淀川 | 猪名川 | 右岸 | 9 | I-R9.0-bs | 裏のり | I-R9.0-bs S-2 | 4 | 4.8 |  | 1.982 | 2.666 | 0.612 | 0.1422 | 32.8 | 54 | 6.9 | 6.3 | 13.2 | 0.9596 | 0.6556 | 0.2394 | 0.0263 | 36.4867 | 5.53 |  |  |  |  | 0.000703 | 5.48e-06 | 0.00013226 | 6.9169e-06 |  | 3.3818e-06 | CU |  |  | 24.4 | 15.6
2013-02-20 | 近畿地方整備局 | 淀川 | 猪名川 | 右岸 | 9 | I-R9.0-bs | 裏のり | I-R9.0-bs P-7 | 7.15 | 7.45 | 42 |  | 2.672 |  |  | 64 | 26.6 | 9.4 |  | 9.4 | 9.4476 | 5.2924 | 0.4341 | 0.0907 | 104.1632 | 1.56 | [6 empty] | 0.00052516 | 8.2265e-05
2013-02-20 | 近畿地方整備局 | 淀川 | 猪名川 | 右岸 | 9 | I-R9.0-bs | 裏のり | I-R9.0-bs P-12 | 12.15 | 12.45 | 9 |  | 2.623 |  |  | 0 | 2.8 | 50 | 47.2 | 97.2 | 0.0088 | 0.0058 |  |  |  |  | 111 | 32.3 | 78.7
2013-02-20 | 近畿地方整備局 | 淀川 | 猪名川 | 右岸 | 9.4 | I-R9.4-lc | 天端 | I-R9.4-lc P-1 | 1.15 | 1.45 | 33 |  | 2.64 |  |  | 60.9 | 25.4 | 6.3 | 7.4 | 13.7 | 11.2905 | 5.9777 | 0.273 | 0.0173 | 652.6301 | 3.22 | [6 empty] | 0.0001793 | 2.9929e-06
2013-02-20 | 近畿地方整備局 | 淀川 | 猪名川 | 右岸 | 9.4 | I-R9.4-lc | 天端 | I-R9.4-lc P-2 | 2.15 | 2.45 | 7 |  | 2.668 |  |  | 44.5 | 38.5 | 8.3 | 8.7 | 17 | 2.6315 | 1.5078 | 0.1285 | 0.0089 | 295.6742 | 8.18 | [6 empty] | 3.1284e-05 | 7.921e-07
2013-02-20 | 近畿地方整備局 | 淀川 | 猪名川 | 右岸 | 9.4 | I-R9.4-lc | 天端 | I-R9.4-lc P-3 | 3.15 | 3.45 | 14 |  | 2.675 |  |  | 54.6 | 32.3 | 6 | 7.1 | 13.1 | 5.5055 | 2.6206 | 0.4334 | 0.0244 | 225.6352 | 6.76 | [6 empty] | 0.0005232 | 5.9536e-06
2013-02-20 | 近畿地方整備局 | 淀川 | 猪名川 | 右岸 | 9.4 | I-R9.4-lc | 天端 | I-R9.4-lc P-4 | 4.15 | 4.45 | 9 |  | 2.68 |  |  | 63.8 | 30.6 | 5.6 |  | 5.6 | 5.4549 | 3.5585 | 1.0108 | 0.4047 | 13.4789 | 1.1 | [6 empty] | 0.0037223 | 0.0016378
2013-02-20 | 近畿地方整備局 | 淀川 | 猪名川 | 右岸 | 9.4 | I-R9.4-lc | 天端 | I-R9.4-lc P-5 | 5.15 | 5.45 | 10 |  | 2.651 |  |  | 34.7 | 55.6 | 9.7 |  | 9.7 | 1.7183 | 1.3334 | 0.4966 | 0.0842 | 20.4074 | 4.27 | [6 empty] | 0.00071721 | 7.0896e-05
2013-02-20 | 近畿地方整備局 | 淀川 | 猪名川 | 右岸 | 9.4 | I-R9.4-lc | 天端 | I-R9.4-lc P-6 | 6.45 | 6.45 | 8 |  | 2.637 |  |  | 0.9 | 73.5 | 12.9 | 12.7 | 25.6 | 0.1975 | 0.1627 | 0.0319 | 0.0019 | 103.9474 | 24.76 | [6 empty] | 1.2396e-06 | 3.61e-08
2013-02-20 | 近畿地方整備局 | 淀川 | 猪名川 | 右岸 | 9.4 | I-R9.4-lc | 天端 | I-R9.4-lc P-8 | 8.15 | 8.45 | 47 |  | 2.673 |  |  | 65.6 | 26.2 | 8.2 |  | 8.2 | 7.05 | 5.0677 | 0.677 | 0.1399 | 50.3931 | 2.15 | [6 empty] | 0.0014705 | 0.00019572
2013-02-20 | 近畿地方整備局 | 淀川 | 猪名川 | 右岸 | 9.4 | I-R9.4-lc | 天端 | I-R9.4-lc P-9 | 9.15 | 9.45 | 11 |  | 2.602 |  |  | 0 | 16.9 | 57.9 | 25.2 | 83.1 | 0.0329 | 0.0218 | 0.003 | [9 empty] | 5.1819e-09
2013-02-20 | 近畿地方整備局 | 淀川 | 猪名川 | 右岸 | 9.4 | I-R9.4-lc | 天端 | I-R9.4-lc P-11 | 11.15 | 11.45 | 10 |  | 2.616 |  |  | 0 | 2 | 44.6 | 53.4 | 98 | 0.0072 | 0.004 |  |  |  |  | 69.6 | 20.7 | 48.9
2013-02-20 | 近畿地方整備局 | 淀川 | 猪名川 | 右岸 | 9.4 | I-R9.4-lc | 天端 | I-R9.4-lc P-14 | 14.15 | 14.45 | 12 |  | 2.617 |  |  | 0 | 1 | 34.8 | 64.2 | 99 | 0.004 | 0.0019 |  |  |  |  | 75.9 | 21 | 54.9
2013-02-20 | 近畿地方整備局 | 淀川 | 猪名川 | 右岸 | 9.4 | I-R9.4-lc | 天端 | I-R9.4-lc P-17 | 17.15 | 17.45 | 16 |  | 2.655 |  |  | 0 | 2.5 | 45.4 | 52.1 | 97.5 | 0.0079 | 0.0044 |  |  |  |  | 88.4 | 21.1 | 67.3
2013-02-20 | 近畿地方整備局 | 淀川 | 猪名川 | 右岸 | 9.4 | I-R9.4-lc | 天端 | I-R9.4-lc P-20 | 20.15 | 20.45 | 8 |  | 2.602 |  |  | 0 | 1.3 | 38.2 | 60.5 | 98.7 | 0.0049 | 0.0024 |  |  |  |  | 105.3 | 33.5 | 71.8
2013-02-20 | 近畿地方整備局 | 淀川 | 猪名川 | 右岸 | 9.4 | I-R9.4-lc | 天端 | I-R9.4-lc P-23 | 23.15 | 23.45 | 47 |  | 2.642 |  |  | 15.4 | 61.2 | 15.2 | 8.2 | 23.4 | 0.4079 | 0.2633 | 0.0513 | 0.0086 | 47.4302 | 4.38 | [6 empty] | 3.7269e-06 | 7.396e-07
2013-02-20 | 近畿地方整備局 | 淀川 | 猪名川 | 右岸 | 9.4 | I-R9.4-lc | 天端 | I-R9.4-lc P-25 | 25.15 | 25.37 | 50 |  | 2.696 |  |  | 27.5 | 61.6 | 6.2 | 4.7 | 10.9 | 0.9434 | 0.6718 | 0.1931 | 0.0522 | 18.0728 | 2.23 | [6 empty] | 8.0382e-05 | 2.7248e-05
2013-02-20 | 近畿地方整備局 | 淀川 | 猪名川 | 右岸 | 9.4 | I-R9.4-ws | 表のり | I-R9.4-ws S-1 | 0.5 | 1.3 |  | 1.85 | 2.671 | 0.46 | 0.066668 | 53.5 | 31.2 | 8.5 | 6.8 | 15.3 | 7.5423 | 2.6993 | 0.1817 | 0.0133 | 567.0902 | 2.83 | [5 empty] | 1.66e-06 | 6.9811e-05 | 1.7689e-06 |  | 1.7477e-08 | CU |  |  | 4.9 | 16.1
2013-02-20 | 近畿地方整備局 | 淀川 | 猪名川 | 右岸 | 9.4 | I-R9.4-ws | 表のり | I-R9.4-ws P-2 | 2.15 | 2.45 | 13 |  | 2.668 |  |  | 62.8 | 26.9 | 4.9 | 5.4 | 10.3 | 5.4876 | 3.628 | 0.5031 | 0.0655 | 83.7802 | 4.51 | [6 empty] | 0.00073915 | 4.2903e-05
2013-02-20 | 近畿地方整備局 | 淀川 | 猪名川 | 右岸 | 9.4 | I-R9.4-ws | 表のり | I-R9.4-ws S-2 | 3 | 3.8 |  | 2 | 2.688 | 0.384 | 0.040913 | 61.2 | 21.3 | 9.5 | 8 | 17.5 | 8.3004 | 4.779 | 0.1512 | 0.0092 | 902.2174 | 6.75 | [5 empty] | 0.000136 | 4.5606e-05 | 8.464e-07 |  | 8.5665e-09 | CU |  |  | 41.4 | 30.2
2013-02-20 | 近畿地方整備局 | 淀川 | 猪名川 | 右岸 | 9.4 | I-R9.4-ws | 表のり | I-R9.4-ws P-4 | 4.15 | 4.45 | 34 |  | 2.677 |  |  | 69.6 | 21.9 | 8.5 |  | 8.5 | 10.4903 | 6.9902 | 0.616 | 0.1236 | 84.873 | 2.9 | [6 empty] | 0.0011816 | 0.00015277
2013-02-20 | 近畿地方整備局 | 淀川 | 猪名川 | 右岸 | 9.4 | I-R9.4-ws | 表のり |  | 4.5 | 5 | [20 empty] | 0.00117
2013-02-20 | 近畿地方整備局 | 淀川 | 猪名川 | 右岸 | 9.4 | I-R9.4-ws | 表のり | I-R9.4-ws P-6 | 6.15 | 6.45 | 10 |  | 2.616 |  |  | 0 | 12.7 | 55.9 | 31.4 | 87.3 | 0.0227 | 0.0148 | 0.0012 |  |  |  | 45.7 | 13.5 | 32.2 |  |  |  | 6.201e-10
2013-02-20 | 近畿地方整備局 | 淀川 | 猪名川 | 右岸 | 9.4 | I-R9.4-ws | 表のり | I-R9.4-ws P-11 | 11.15 | 11.45 | 9 |  | 2.637 |  |  | 0.2 | 1.2 | 39.2 | 59.4 | 98.6 | 0.0052 | 0.0025 |  |  |  |  | 78.4 | 23.2 | 55.2
2013-02-20 | 近畿地方整備局 | 淀川 | 猪名川 | 右岸 | 9.4 | I-R9.4-bs | 裏のり | I-R9.4-bs P-3 | 3.15 | 3.45 | 5 |  | 2.634 |  |  | 40.9 | 33.7 | 13.5 | 11.9 | 25.4 | 2.2667 | 0.7896 | 0.0287 | 0.003 | 755.5667 | 2.83 | [6 empty] | 9.7031e-07 | 9e-08
2013-02-20 | 近畿地方整備局 | 淀川 | 猪名川 | 右岸 | 9.4 | I-R9.4-bs | 裏のり | I-R9.4-bs P-4 | 4.15 | 4.45 | 19 |  | 2.633 |  |  | 50.5 | 34.8 | 8.4 | 6.3 | 14.7 | 4.4341 | 2.0736 | 0.1927 | 0.0209 | 212.1579 | 3.01 | [6 empty] | 7.9996e-05 | 4.3681e-06
2013-02-20 | 近畿地方整備局 | 淀川 | 猪名川 | 右岸 | 9.4 | I-R9.4-bs | 裏のり | I-R9.4-bs S-2 | 5 | 6 |  | 1.8 | 2.685 | 0.531 | 0.097793 | 63 | 29.9 | 7.1 |  | 7.1 | 8.2461 | 4.8885 | 0.6201 | 0.1967 | 41.9222 | 0.9 | [5 empty] | 0.000328 | 0.0011999 | 0.00038691 |  | 0.00050164 | CU |  |  | 2.9 | 21.9
2013-02-20 | 近畿地方整備局 | 淀川 | 猪名川 | 右岸 | 9.4 | I-R9.4-bs | 裏のり | I-R9.4-bs P-8 | 8.15 | 8.4 | 50 |  | 2.695 |  |  | 61.2 | 27.7 | 6 | 5.1 | 11.1 | 8.2892 | 4.72 | 0.2989 | 0.0505 | 164.1426 | 1.55 |  |  |  |  | 0.0048 |  | 0.0002212 | 2.5503e-05
2013-02-20 | 近畿地方整備局 | 淀川 | 猪名川 | 右岸 | 9.4 | I-R9.4-bs | 裏のり | I-R9.4-bs P-9 | 9.15 | 9.45 | 8 |  | 2.595 |  |  | 0 | 32.5 | 46.2 | 21.3 | 67.5 | 0.0589 | 0.0397 | 0.0041 | [9 empty] | 1.0686e-08
2013-02-20 | 近畿地方整備局 | 淀川 | 猪名川 | 右岸 | 9.4 | I-R9.4-bs | 裏のり | I-R9.4-bs P-14 | 14.15 | 14.45 | 10 |  | 2.627 |  |  | 0 | 0.8 | 44.8 | 54.4 | 99.2 | 0.0064 | 0.0041 |  |  |  |  | 76.6 | 21.7 | 54.9
2013-02-20 | 近畿地方整備局 | 淀川 | 猪名川 | 右岸 | 2 | I-R2.0-5-ws | 表のり | I-R2.0-5-ws P-1 | 1.15 | 1.45 | 10 |  | 2.68 |  |  | 36 | 45 | 13 | 6 |  | 1.33 | 0.659 | 0.083 | 0.015 | 88.6667 | 2.3 | [6 empty] | 1.1363e-05 | 2.25e-06
2013-02-20 | 近畿地方整備局 | 淀川 | 猪名川 | 右岸 | 2 | I-R2.0-5-ws | 表のり | I-R2.0-5-ws P-2 | 2.15 | 2.45 | 8 |  | 2.69 |  |  | 19 | 43 | 19 | 19 | 38 | 0.37 | 0.201 | 0.006 | [9 empty] | 2.5821e-08
2013-02-20 | 近畿地方整備局 | 淀川 | 猪名川 | 右岸 | 2 | I-R2.0-5-ws | 表のり | I-R2.0-5-ws P-3 | 4.15 | 4.5 | 3 |  | 2.63 |  |  | 37 | 43 | 9 | 11 | 20 | 1.77 | 1.14 | 0.735 | 0.004 | 442.5 | 9.8 |  |  |  | 2.34e-06 | 4.12e-06 |  | 0.001779 | 1.6e-07
2013-02-20 | 近畿地方整備局 | 淀川 | 猪名川 | 右岸 | 2 | I-R2.0-5-ws | 表のり | I-R2.0-5-ws S-1 | 4.6 | 5.5 |  | 1.86 | 2.63 | 0.86 | 0.34197 | 11 | 72 | 9 | 8 | 17 | 0.3 | 0.22 | 0.086 | 0.029 | 10.3448 | 1.7 | [6 empty] | 1.2338e-05 | 8.41e-06 |  | 5.6322e-06 | CU |  |  | 27.3 | 38.6
2013-02-20 | 近畿地方整備局 | 淀川 | 猪名川 | 右岸 | 2 | I-R2.0-5-ws | 表のり | I-R2.0-5-ws T-2 | 6 | 6.8 |  | 1.7 | 2.65 | 1.35 | 1.047 | 0 | 10 | 59 | 31 | 90 | 0.0299 | 0.0174 | 0.0047 |  |  |  | 63.2 | 27.9 | 35.3 |  |  |  | 1.4664e-08 |  |  |  | UU | [8 empty] | 52.3 | 0
2013-02-20 | 近畿地方整備局 | 淀川 | 猪名川 | 右岸 | 2 | I-R2.0-5-ws | 表のり | I-R2.0-5-ws P-4 | 8.15 | 8.5 | 1 |  | 2.62 |  |  | 1 | 39 | 35 | 25 | 60 | 0.075 | 0.046 | 0.002 |  |  |  | 44.7 | 35.3 | 9.4 |  |  |  | 2.0253e-09
2013-02-20 | 近畿地方整備局 | 淀川 | 猪名川 | 右岸 | 2 | I-R2.0-5-ws | 表のり | I-R2.0-5-ws P-5 | 11.15 | 11.45 | 50 |  | 2.69 |  |  | 63 | 28 | 9 |  | 9 | 7.39 | 4.62 | 0.627 | 0.116 | 63.7069 | 2.1 | [6 empty] | 0.001231 | 0.00013456
2013-02-20 | 近畿地方整備局 | 淀川 | 猪名川 | 右岸 | 2 | I-R2.0-5-ws | 表のり | I-R2.0-5-ws P-6 | 13.15 | 13.45 | 6 |  | 2.68 |  |  | 1 | 22 | 35 | 42 | 77 | 0.014 | 0.008 |  |  |  |  | 37 | 19.9 | 17.1
2013-02-20 | 近畿地方整備局 | 淀川 | 猪名川 | 右岸 | 2 | I-R2.0-5-bs | 裏のり | I-R2.0-5-bs S-1 | 0.6 | 1.5 |  | 2.07 | 2.66 | 0.48 | 0.074724 | 30 | 36 | 20 | 14 | 34 | 0.71 | 0.34 | 0.013 | 0.003 | 236.6667 | 1.5 | [5 empty] | 3.37e-07 | 1.5488e-07 | 9e-08 |  | 1.1858e-09 | CU |  |  | 24 | 33.9
2013-02-20 | 近畿地方整備局 | 淀川 | 猪名川 | 右岸 | 2 | I-R2.0-5-bs | 裏のり | I-R2.0-5-bs P-1 | 1.65 | 1.95 | 9 |  | 2.67 |  |  | 16 | 48 | 23 | 13 | 36 | 0.268 | 0.172 | 0.016 | 0.002 | 134 | 2.8 | 24.5 | 18.9 | 5.6 |  |  |  | 2.5058e-07 | 4e-08
2013-02-20 | 近畿地方整備局 | 淀川 | 猪名川 | 右岸 | 2 | I-R2.0-5-bs | 裏のり | I-R2.0-5-bs P-2 | 2.15 | 2.45 | 7 |  | 2.66 |  |  | 5 | 59 | 22 | 14 | 36 | 0.225 | 0.154 | 0.014 | 0.003 | 75 | 4.6 | 23.9 | 18.6 | 5.3 |  |  |  | 1.839e-07 | 9e-08
2013-02-20 | 近畿地方整備局 | 淀川 | 猪名川 | 右岸 | 2 | I-R2.0-5-bs | 裏のり | I-R2.0-5-bs P-3 | 3.15 | 3.47 | 4 |  | 2.69 |  |  | 0 | 26 | 49 | 25 | 74 | 0.036 | 0.02 | 0.003 |  |  |  | 51.2 | 29.4 | 21.8 |  |  |  | 5.1819e-09
2013-02-20 | 近畿地方整備局 | 淀川 | 猪名川 | 右岸 | 2 | I-R2.0-5-bs | 裏のり | I-R2.0-5-bs T-1 | 3.5 | 4.3 |  | 1.84 | 2.67 | 0.97 | 0.46329 | 0 | 6 | 45 | 49 | 94 | 0.008 | 0.005 |  |  |  |  | 61.6 | 28.7 | 32.9 | [7 empty] | UU | [8 empty] | 24.1 | 11.1
2013-02-20 | 近畿地方整備局 | 淀川 | 猪名川 | 右岸 | 2 | I-R2.0-5-bs | 裏のり | I-R2.0-5-bs P-4 | 4.65 | 5 | 1 |  | 2.64 |  |  | 13 | 64 | 12 | 11 | 23 | 0.993 | 0.759 | 0.04 | 0.004 | 248.25 | 19 | [6 empty] | 2.094e-06 | 1.6e-07
2013-02-20 | 近畿地方整備局 | 淀川 | 猪名川 | 右岸 | 2 | I-R2.0-5-bs | 裏のり | I-R2.0-5-bs S-2 | 5 | 5.9 |  | 1.91 | 2.62 | 0.74 | 0.23289 | 16 | 65 | 8 | 11 | 19 | 0.65 | 0.41 | 0.081 | 0.003 | 216.6667 | 9.7 | [6 empty] | 1.0739e-05 | 9e-08 |  | 9.8496e-09 | CU |  |  | 4.2 | 33
2013-02-20 | 近畿地方整備局 | 淀川 | 猪名川 | 右岸 | 2 | I-R2.0-5-bs | 裏のり | I-R2.0-5-bs P-5 | 6.15 | 6.47 | 5 |  | 2.64 |  |  | 3 | 74 | 14 | 9 | 23 | 0.269 | 0.192 | 0.059 | 0.007 | 38.4286 | 6.1 |  |  |  | 5.1e-06 | 4.89e-06 |  | 5.153e-06 | 4.9e-07
2013-02-20 | 近畿地方整備局 | 淀川 | 猪名川 | 右岸 | 2 | I-R2.0-5-bs | 裏のり | I-R2.0-5-bs P-6 | 7.15 | 7.45 | 3 |  | 2.64 |  |  | 2 | 87 | 7 | 4 | 11 | 0.301 | 0.231 | 0.114 | 0.072 | 4.1806 | 0.97 | [6 empty] | 2.3705e-05 | 5.184e-05
2013-02-20 | 近畿地方整備局 | 淀川 | 猪名川 | 右岸 | 2 | I-R2.0-5-bs | 裏のり | I-R2.0-5-bs P-7 | 9.15 | 9.5 | 1 |  | 2.62 |  |  | 7 | 39 | 34 | 20 | 54 | 0.089 | 0.062 | 0.004 |  |  |  | 40.2 | 26.2 | 14 |  |  |  | 1.0092e-08
2013-02-20 | 近畿地方整備局 | 淀川 | 猪名川 | 右岸 | 2 | I-R2.0-5-bs | 裏のり | I-R2.0-5-bs P-8 | 12.15 | 12.38 | 50 |  | 2.68 |  |  | 62 | 28 | 7 | 3 | 10 | 6.84 | 4.49 | 0.513 | 0.078 | 87.6923 | 2.8 | [6 empty] | 0.00077329 | 6.084e-05
2013-02-20 | 近畿地方整備局 | 淀川 | 猪名川 | 右岸 | 2.2 | I-R2.3-ws (2.2k+100) | 表のり | I-R2.3-ws P-1 | 1.15 | 1.45 |  |  | 2.68 |  |  | 22 | 59 | 13 | 6 | 19 | 0.811 | 0.582 | 0.102 | 0.013 | 62.3846 | 7 | [6 empty] | 1.832e-05 | 1.69e-06
2013-02-20 | 近畿地方整備局 | 淀川 | 猪名川 | 右岸 | 2.2 | I-R2.3-ws (2.2k+100) | 表のり | I-R2.3-ws P-2 | 2.15 | 2.46 |  |  | 2.67 |  |  | 31 | 66 | 3 |  | 3 | 1.38 | 1 | 0.467 | 0.317 | 4.3533 | 0.81 | [6 empty] | 0.00062202 | 0.0010049
2013-02-20 | 近畿地方整備局 | 淀川 | 猪名川 | 右岸 | 2.2 | I-R2.3-ws (2.2k+100) | 表のり | I-R2.3-ws P-3 | 3.15 | 3.46 |  |  | 2.68 |  |  | 14 | 75 | 8 | 3 | 11 | 0.764 | 0.617 | 0.393 | 0.0614 | 12.443 | 3.3 | [6 empty] | 0.00041707 | 3.77e-05
2013-02-20 | 近畿地方整備局 | 淀川 | 猪名川 | 右岸 | 2.2 | I-R2.3-ws (2.2k+100) | 表のり | I-R2.3-ws P-4 | 5.15 | 5.4 |  |  | 2.68 |  |  | 0 | 26 | 54 | 20 | 74 | 0.05 | 0.032 |  |  |  |  | 45.7 | 29.5 | 16.2
2013-02-20 | 近畿地方整備局 | 淀川 | 猪名川 | 右岸 | 2.2 | I-R2.3-ws (2.2k+100) | 表のり | I-R2.3-ws S-2 | 6.2 | 6.5 |  |  | 2.66 |  |  | 57 | 39 | 4 |  | 4 | 4.37 | 2.73 | 0.762 | 0.369 | 11.8428 | 0.87 | [6 empty] | 0.0019341 | 0.0013616
2013-02-20 | 近畿地方整備局 | 淀川 | 猪名川 | 右岸 | 2.2 | I-R2.3-ws (2.2k+100) | 表のり | I-R2.3-ws T-1 | 6.5 | 7.05 |  | 1.87 | 2.68 | 0.92 | 0.40557 | 1 | 10 | 51 | 38 | 89 | 0.014 | 0.009 |  |  |  |  | 50.4 | 27.2 | 23.2 | [7 empty] | UU | [8 empty] | 43.4 | 0
2013-02-20 | 近畿地方整備局 | 淀川 | 猪名川 | 右岸 | 2.2 | I-R2.3-ws (2.2k+100) | 表のり | I-R2.3-ws S-3 | 8 | 8.93 |  | 1.83 | 2.64 | 0.95 | 0.43968 | 4 | 62 | 17 | 17 | 34 | 0.25 | 0.18 | 0.01 | [9 empty] | 8.4333e-08 |  |  |  | CU |  |  | 24.4 | 27.5
2013-02-20 | 近畿地方整備局 | 淀川 | 猪名川 | 右岸 | 2.2 | I-R2.3-ws (2.2k+100) | 表のり | I-R2.3-ws P-5 | 9.15 | 9.45 |  |  | 2.68 |  |  | 1 | 69 | 20 | 10 | 30 | 0.174 | 0.134 | 0.039 | 0.005 | 34.8 | 7.1 |  |  |  | 2.69e-07 | 3.61e-07 |  | 1.9747e-06 | 2.5e-07
2013-02-20 | 近畿地方整備局 | 淀川 | 猪名川 | 右岸 | 2.2 | I-R2.3-ws (2.2k+100) | 表のり | I-R2.3-ws P-6 | 13.15 | 13.45 |  |  | 2.7 |  |  | 59 | 31 | 10 |  | 10 | 12.7 | 5.56 | 0.372 | 0.08 | 158.75 | 0.69 | [6 empty] | 0.00036724 | 6.4e-05
2013-02-20 | 近畿地方整備局 | 淀川 | 猪名川 | 右岸 | 2.2 | I-R2.3-ws (2.2k+100) | 表のり | I-R2.3-ws P-7 | 15.15 | 15.45 |  |  | 2.71 |  |  | 0 | 1 | 54 | 45 | 99 | 0.01 | 0.006 |  |  |  |  | 77.8 | 30.9 | 46.9
2013-02-20 | 近畿地方整備局 | 淀川 | 猪名川 | 右岸 | 2.6 | I-R2.6-20-ws | 表のり | I-R2.6-20-ws P-1 | 1.15 | 1.45 | 11 |  | 2.69 |  |  | 24 | 49 | 17 | 10 | 27 | 0.887 | 0.545 | 0.036 | 0.005 | 177.4 | 2.7 | [6 empty] | 1.6404e-06 | 2.5e-07
2013-02-20 | 近畿地方整備局 | 淀川 | 猪名川 | 右岸 | 2.6 | I-R2.6-20-ws | 表のり | I-R2.6-20-ws P-2 | 2.15 | 2.45 | 9 |  | 2.67 |  |  | 17 | 80 | 3 |  | 3 | 1.11 | 0.881 | 0.411 | 0.293 | 3.7884 | 0.9 | [6 empty] | 0.00046267 | 0.00085849
2013-02-20 | 近畿地方整備局 | 淀川 | 猪名川 | 右岸 | 2.6 | I-R2.6-20-ws | 表のり | I-R2.6-20-ws P-3 | 5.15 | 5.45 | 12 |  | 2.67 |  |  | 10 | 72 | 11 | 7 | 18 | 0.336 | 0.226 | 0.085 | 0.014 | 24 | 3.4 |  |  |  | 1.1e-06 | 1.14e-05 |  | 1.2008e-05 | 1.96e-06
2013-02-20 | 近畿地方整備局 | 淀川 | 猪名川 | 右岸 | 2.6 | I-R2.6-20-ws | 表のり | I-R2.6-20-ws S-2 | 6 | 7 |  | 1.88 | 2.65 | 0.82 | 0.30295 | 0 | 67 | 20 | 13 | 33 | 0.13 | 0.11 | 0.032 | [9 empty] | 1.2486e-06
2013-02-20 | 近畿地方整備局 | 淀川 | 猪名川 | 右岸 | 2.6 | I-R2.6-20-ws | 表のり | I-R2.6-20-ws P-4 | 8.15 | 8.45 | 31 |  | 2.72 |  |  | 63 | 29 | 8 |  | 8 | 9.46 | 5.77 | 0.51 | 0.154 | 61.4286 | 0.81 | [6 empty] | 0.00076285 | 0.00023716
2013-02-20 | 近畿地方整備局 | 淀川 | 猪名川 | 右岸 | 2.6 | I-R2.6-20-ws | 表のり | I-R2.6-20-ws P-5 | 10.15 | 10.45 | 34 |  | 2.74 |  |  | 72 | 20 | 8 |  | 8 | 10.5 | 8.02 | 0.94 | 0.182 | 57.6923 | 3 | [6 empty] | 0.0031458 | 0.00033124
2013-02-20 | 近畿地方整備局 | 淀川 | 猪名川 | 右岸 | 2.6 | I-R2.6-20-ws | 表のり | I-R2.6-20-ws P-6 | 12.15 | 12.45 | 5 |  | 2.72 |  |  | 3 | 20 | 33 | 44 | 77 | 0.016 | 0.008 |  |  |  |  | 30.5 | 19.2 | 11.3
2013-02-20 | 近畿地方整備局 | 淀川 | 猪名川 | 右岸 | 2.6 | I-R2.6+23-ws | 表のり | I-R2.6+23-ws P-1 | 0.15 | 0.45 | 31 |  | 2.68 |  |  | 49 | 33 | 12 | 6 | 18 | 3.81 | 1.92 | 0.12 | 0.017 | 224.1176 | 2.9 | [6 empty] | 2.6697e-05 | 2.89e-06
2013-02-20 | 近畿地方整備局 | 淀川 | 猪名川 | 右岸 | 2.6 | I-R2.6+23-ws | 表のり | I-R2.6+23-ws P-2 | 1.15 | 1.45 | 8 |  | 2.66 |  |  | 22 | 57 | 14 | 7 | 21 | 0.879 | 0.586 | 0.062 | 0.011 | 79.9091 | 5.2 | [6 empty] | 5.7806e-06 | 1.21e-06
2013-02-20 | 近畿地方整備局 | 淀川 | 猪名川 | 右岸 | 2.6 | I-R2.6+23-ws | 表のり | I-R2.6+23-ws S-1 | 1.6 | 2.5 |  | 1.83 | 2.64 | 0.64 | 0.15984 | 37 | 45 | 9 | 9 | 18 | 1.4 | 0.75 | 0.11 | 0.008 | 175 | 6.7 | [5 empty] | 4.92e-05 | 2.1823e-05 | 6.4e-07 |  | 7.2007e-08 | CU |  |  | 6.8 | 24.4
2013-02-20 | 近畿地方整備局 | 淀川 | 猪名川 | 右岸 | 2.6 | I-R2.6+23-ws | 表のり | I-R2.6+23-ws P-3 | 2.65 | 2.95 | 5 |  | 2.66 |  |  | 19 | 73 | 8 |  | 8 | 0.5 | 0.384 | 0.28 | 0.0928 | 5.3879 | 1.7 | [6 empty] | 0.00019014 | 8.6118e-05
2013-02-20 | 近畿地方整備局 | 淀川 | 猪名川 | 右岸 | 2.6 | I-R2.6+23-ws | 表のり | I-R2.6+23-ws S-2 | 3.1 | 4.5 |  | 2.04 | 2.65 | 0.44 | 0.059156 | 70 | 24 | 6 |  | 6 | 8 | 5.9 | 2 | 0.27 | 29.6296 | 1.9 |  |  |  | 1.61e-06 | 0.000365 |  | 0.018092 | 0.000729 |  | 0.0011929 | CU |  |  | 17.3 | 37.6
2013-02-20 | 近畿地方整備局 | 淀川 | 猪名川 | 右岸 | 2.6 | I-R2.6+23-ws | 表のり | I-R2.6+23-ws S-3 | 5.1 | 6.6 |  | 1.85 | 2.63 | 0.83 | 0.31245 | 1 | 76 | 14 | 9 | 23 | 0.18 | 0.14 | 0.065 | 0.007 | 25.7143 | 6.6 | [6 empty] | 6.4494e-06 | 4.9e-07 |  | 2.2564e-07 | CU |  |  | 29.4 | 31.8
2013-02-20 | 近畿地方整備局 | 淀川 | 猪名川 | 右岸 | 2.6 | I-R2.6+23-ws | 表のり | I-R2.6+23-ws P-4 | 8.15 | 8.3 | 16 |  | 2.74 |  |  | 22 | 33 | 30 | 15 | 45 | 0.36 | 0.127 | 0.009 |  |  |  | 41.2 | 25.3 | 15.9 |  |  |  | 6.6066e-08
2013-02-20 | 近畿地方整備局 | 淀川 | 猪名川 | 右岸 | 2.6 | I-R2.6+23-ws | 表のり | I-R2.6+23-ws P-5 | 10.15 | 10.45 | 48 |  | 2.69 |  |  | 66 | 25 | 9 |  | 9 | 10.4 | 6.7 | 0.654 | 0.104 | 100 | 2.1 | [6 empty] | 0.0013574 | 0.00010816
2013-02-20 | 近畿地方整備局 | 淀川 | 猪名川 | 右岸 | 2.6 | I-R2.6+23-ws | 表のり | I-R2.6+23-ws P-6上 | 11.15 | 11.3 | 23 |  | 2.68 |  |  | 60 | 28 | 8 | 4 | 12 | 8.12 | 5.19 | 0.356 | 0.05 | 162.4 | 2.2 | [6 empty] | 0.00033167 | 2.5e-05
2013-02-20 | 近畿地方整備局 | 淀川 | 猪名川 | 右岸 | 2.6 | I-R2.6+23-ws | 表のり | I-R2.6+23-ws P-6下 | 11.3 | 11.45 | 23 |  | 2.69 |  |  | 1 | 20 | 47 | 32 | 79 | 0.02 | 0.013 |  |  |  |  | 60.7 | 24.7 | 36
2013-02-20 | 近畿地方整備局 | 淀川 | 猪名川 | 右岸 | 2.6 | I-R2.6+23-ws | 表のり | I-R2.6+23-ws P-7 | 13.15 | 13.45 | 12 |  | 2.65 |  |  | 0 | 51 | 31 | 18 | 49 | 0.112 | 0.079 | 0.006 |  |  |  | 26.6 | 17.8 | 8.8 |  |  |  | 2.5821e-08
2013-02-20 | 近畿地方整備局 | 淀川 | 猪名川 | 右岸 | 2.8 | I-R2.9-ws(2.8k+100) | 表のり | I-R2.9-ws P-1 | 1.15 | 1.45 |  |  | 2.67 |  |  | 5 | 44 | 27 | 24 | 51 | [6 empty] | 41.4 | 21.8 | 19.6
2013-02-20 | 近畿地方整備局 | 淀川 | 猪名川 | 右岸 | 2.8 | I-R2.9-ws(2.8k+100) | 表のり | I-R2.9-ws S-1 | 2 | 3 |  |  | 2.63 |  |  | 6 | 53 | 19 | 22 | 41 | 0.36 | 0.17 | 0.004 |  |  |  | 37.5 | 18 | 19.5 |  |  | 8.56e-10 | 1.0092e-08 |  |  |  | CU |  |  | 5.9 | 14.9
2013-02-20 | 近畿地方整備局 | 淀川 | 猪名川 | 右岸 | 2.8 | I-R2.9-ws(2.8k+100) | 表のり | I-R2.9-ws P-2 | 3.15 | 3.45 |  |  | 2.64 |  |  | 4 | 61 | 24 | 11 | 35
2013-02-20 | 近畿地方整備局 | 淀川 | 猪名川 | 右岸 | 2.8 | I-R2.9-ws(2.8k+100) | 表のり | I-R2.9-ws T-1 | 4 | 4.8 |  | 1.84 | 2.7 | 1.01 | 0.51259 | 0 | 7 | 45 | 48 | 93 | 0.01 | 0.006 |  |  |  |  | 56.4 | 33.8 | 22.6 | [7 empty] | UU | [8 empty] | 30.1 | 5.6
2013-02-20 | 近畿地方整備局 | 淀川 | 猪名川 | 右岸 | 2.8 | I-R2.9-ws(2.8k+100) | 表のり | I-R2.9-ws P-3 | 6.15 | 6.45 |  |  | 2.66 |  |  | 36 | 48 | 10 | 6 | 16 | 1.75 | 1.29 | 0.605 | 0.0163 | 107.362 | 13 | [6 empty] | 0.0011333 | 2.6569e-06
2013-02-20 | 近畿地方整備局 | 淀川 | 猪名川 | 右岸 | 2.8 | I-R2.9-ws(2.8k+100) | 表のり | I-R2.9-ws S-2 | 8 | 8.8 |  | 2.05 | 2.64 | 0.51 | 0.087848 | 12 | 70 | 8 | 10 | 18 | 0.82 | 0.6 | 0.23 | 0.006 | 136.6667 | 11 | [6 empty] | 0.00012054 | 3.6e-07 |  | 4.2946e-08 | CU |  |  | 58 | 40.2
2013-02-20 | 近畿地方整備局 | 淀川 | 猪名川 | 右岸 | 2.8 | I-R2.9-ws(2.8k+100) | 表のり | I-R2.9-ws P-4 | 9.25 | 9.45 |  |  | 2.69 |  |  | 51 | 36 | 9 | 4 | 13 | 8.6 | 2.3 | 0.338 | 0.035 | 245.7143 | 1.1 |  |  |  | 9.06e-07 | 1.92e-06 |  | 0.0002941 | 1.225e-05
2013-02-20 | 近畿地方整備局 | 淀川 | 猪名川 | 右岸 | 2.8 | I-R2.9-ws(2.8k+100) | 表のり | I-R2.9-ws P-5 | 11.15 | 11.45 |  |  | 2.69 |  |  | 54 | 33 | 9 | 4 | 13 | 5.45 | 2.78 | 0.269 | 0.037 | 147.2973 | 1.8 | [6 empty] | 0.00017328 | 1.369e-05
2013-02-20 | 近畿地方整備局 | 淀川 | 猪名川 | 右岸 | 2.8 | I-R2.9-ws(2.8k+100) | 表のり | I-R2.9-ws P-6 | 13.15 | 13.45 |  |  | 2.65 |  |  | 4 | 65 | 19 | 12 | 31 | 0.191 | 0.152 | 0.027 | 0.002 | 95.5 | 11 | [6 empty] | 8.4231e-07 | 4e-08
2013-02-20 | 近畿地方整備局 | 淀川 | 猪名川 | 右岸 | 2.8 | I-R2.9-ws(2.8k+100) | 表のり | I-R2.9-ws P-7 | 15.15 | 15.45 |  |  | 2.72 |  |  | 0 | 1 | 53 | 46 | 99 | 0.009 | 0.006 |  |  |  |  | 96.1 | 38.4 | 57.7
2013-02-20 | 近畿地方整備局 | 淀川 | 猪名川 | 右岸 | 3.4 | I-R3.4-ws | 表のり | I-R3.4-ws P-1 | 0.15 | 0.45 | 16 |  | 2.7 |  |  | 45 | 38 | 11 | 6 | 17 | 3.37 | 1.37 | 0.127 | 0.025 | 134.8 | 1.9 | [6 empty] | 3.0445e-05 | 6.25e-06
2013-02-20 | 近畿地方整備局 | 淀川 | 猪名川 | 右岸 | 3.4 | I-R3.4-ws | 表のり | I-R3.4-ws P-2 | 1.15 | 1.45 | 7 |  | 2.71 |  |  | 12 | 47 | 30 | 11 | 41 | 0.186 | 0.124 | 0.017 | 0.004 | 46.5 | 2.7 | 27.1 | 21.5 | 5.6 |  |  |  | 2.8837e-07 | 1.6e-07
2013-02-20 | 近畿地方整備局 | 淀川 | 猪名川 | 右岸 | 3.4 | I-R3.4-ws | 表のり | I-R3.4-ws P-3上 | 2.15 | 2.3 | 24 |  | 2.71 |  |  | 15 | 36 | 36 | 13 | 49 | 0.148 | 0.081 | 0.011 | 0.002 | 74 | 2.1 | 28.6 | 22.3 | 6.3 |  |  |  | 1.0517e-07 | 4e-08
2013-02-20 | 近畿地方整備局 | 淀川 | 猪名川 | 右岸 | 3.4 | I-R3.4-ws | 表のり | I-R3.4-ws P-3下 | 2.3 | 2.45 | 24 |  | 2.7 |  |  | 46 | 38 | 11 | 5 | 16 | 3.03 | 1.51 | 0.137 | 0.024 | 126.25 | 1.9 | [6 empty] | 3.629e-05 | 5.76e-06
2013-02-20 | 近畿地方整備局 | 淀川 | 猪名川 | 右岸 | 3.4 | I-R3.4-ws | 表のり | I-R3.4-ws P-4 | 4.15 | 4.45 | 19 |  | 2.69 |  |  | 56 | 36 | 5 | 3 | 8 | 5.43 | 2.97 | 0.433 | 0.135 | 40.2222 | 0.85 |  |  |  | 2.95e-05 | 4.75e-05 |  | 0.00052209 | 0.00018225
2013-02-20 | 近畿地方整備局 | 淀川 | 猪名川 | 右岸 | 3.4 | I-R3.4-ws | 表のり | I-R3.4-ws P-5 | 5.15 | 5.45 | 5 |  | 2.69 |  |  | 0 | 58 | 30 | 12 | 42 | 0.132 | 0.102 | 0.019 | 0.003 | 44 | 5.8 | 32.6 | 29.9 | 2.7 |  |  |  | 3.7314e-07 | 9e-08
2013-02-20 | 近畿地方整備局 | 淀川 | 猪名川 | 右岸 | 3.4 | I-R3.4-ws | 表のり | I-R3.4-ws S-2 | 5.65 | 6.53 |  | 2.04 | 2.65 | 0.57 | 0.11796 | 28 | 57 | 6 | 9 | 15 | 1 | 0.66 | 0.14 | 0.01 | 100 | 7.3 | [6 empty] | 3.8157e-05 | 1e-06 |  | 1.958e-07 | CUB |  |  |  |  | 19.2 | 31.5 | 18.6 | 32.8
2013-02-20 | 近畿地方整備局 | 淀川 | 猪名川 | 右岸 | 3.4 | I-R3.4-ws | 表のり | I-R3.4-ws P-6 | 7.15 | 7.45 | 50 |  | 2.71 |  |  | 72 | 22 | 6 |  | 6 | 17.3 | 9.99 | 0.834 | 0.223 | 77.5785 | 1.4 | [6 empty] | 0.0023842 | 0.00049729
2013-02-20 | 近畿地方整備局 | 淀川 | 猪名川 | 右岸 | 3.4 | I-R3.4-ws | 表のり | I-R3.4-ws P-7 | 10.15 | 10.45 | 3 |  | 2.7 |  |  | 0 | 0 | 54 | 46 | 100 | 0.008 | 0.006 |  |  |  |  | 87 | 38.9 | 48.1
2013-02-20 | 近畿地方整備局 | 淀川 | 猪名川 | 右岸 | 2.2 | I-R2.3-lc(2.2k+100) | 天端 | I-R2.3-lc P-1 | 0.15 | 0.45 |  |  | 2.67 |  |  | 41 | 30 | 20 | 9 | 29 | 2.31 | 0.782 | 0.032 | 0.006 | 385 | 0.58 | [6 empty] | 1.2486e-06 | 3.6e-07
2013-02-20 | 近畿地方整備局 | 淀川 | 猪名川 | 右岸 | 2.2 | I-R2.3-lc(2.2k+100) | 天端 | I-R2.3-lc P-2 | 1.15 | 1.49 |  |  | 2.68 |  |  | 28 | 52 | 13 | 7 | 20 | 0.731 | 0.36 | 0.075 | 0.024 | 30.4583 | 1.3 | [6 empty] | 8.985e-06 | 5.76e-06
2013-02-20 | 近畿地方整備局 | 淀川 | 猪名川 | 右岸 | 2.2 | I-R2.3-lc(2.2k+100) | 天端 | I-R2.3-lc P-3 | 2.15 | 2.45 |  |  | 2.68 |  |  | 9 | 43 | 33 | 15 | 48 | 0.147 | 0.084 | 0.01 |  |  |  | 34.5 | 28.2 | 6.3 |  |  |  | 8.4333e-08
2013-02-20 | 近畿地方整備局 | 淀川 | 猪名川 | 右岸 | 2.2 | I-R2.3-lc(2.2k+100) | 天端 | I-R2.3-lc S-1 | 3.3 | 4.29 |  | 1.84 | 2.65 | 0.68 | 0.18716 | 5 | 65 | 18 | 12 | 30 | 0.3 | 0.21 | 0.022 | 0.003 | 100 | 6.3 | [5 empty] | 1.42e-05 | 5.2407e-07 | 9e-08 |  | 1.2146e-08 | CU |  |  | 42.2 | 30.5
2013-02-20 | 近畿地方整備局 | 淀川 | 猪名川 | 右岸 | 2.2 | I-R2.3-lc(2.2k+100) | 天端 | I-R2.3-lc P-4上 | 4.3 | 4.5 |  |  | 2.67 |  |  | 19 | 53 | 19 | 9 | 28 | 0.64 | 0.429 | 0.035 | 0.006 | 106.6667 | 2.4 | [6 empty] | 1.5368e-06 | 3.6e-07
2013-02-20 | 近畿地方整備局 | 淀川 | 猪名川 | 右岸 | 2.2 | I-R2.3-lc(2.2k+100) | 天端 | I-R2.3-lc P-4下 | 4.5 | 4.75 |  |  | 2.69 |  |  | 1 | 39 | 42 | 18 | 60 | 0.075 | 0.049 | 0.007 | [9 empty] | 3.6906e-08
2013-02-20 | 近畿地方整備局 | 淀川 | 猪名川 | 右岸 | 2.2 | I-R2.3-lc(2.2k+100) | 天端 | I-R2.3-lc P-5 | 5.15 | 5.45 |  |  | 2.69 |  |  | 1 | 60 | 26 | 13 | 39 | 0.153 | 0.12 | 0.016 | 0.003 | 51 | 4.5 | 26.2 | 23.9 | 2.3 |  |  |  | 2.5058e-07 | 9e-08
2013-02-20 | 近畿地方整備局 | 淀川 | 猪名川 | 右岸 | 2.2 | I-R2.3-lc(2.2k+100) | 天端 | I-R2.3-lc P-6 | 6.15 | 6.45 |  |  | 2.71 |  |  | 1 | 19 | 51 | 29 | 80 | 0.029 | 0.019 | 0.002 |  |  |  | 45.3 | 29.6 | 15.7 |  |  |  | 2.0253e-09
2013-02-20 | 近畿地方整備局 | 淀川 | 猪名川 | 右岸 | 2.2 | I-R2.3-lc(2.2k+100) | 天端 | I-R2.3-lc P-7 | 8.15 | 8.45 |  |  | 2.64 |  |  | 6 | 81 | 8 | 5 | 13 | 0.725 | 0.614 | 0.233 | 0.032 | 22.6562 | 7.8 | [6 empty] | 0.00012421 | 1.024e-05
2013-02-20 | 近畿地方整備局 | 淀川 | 猪名川 | 右岸 | 2.2 | I-R2.3-lc(2.2k+100) | 天端 | I-R2.3-lc P-8 | 9.15 | 9.45 |  |  | 2.65 |  |  | 3 | 66 | 17 | 14 | 31 | 0.313 | 0.233 | 0.026 | [9 empty] | 7.7178e-07
2013-02-20 | 近畿地方整備局 | 淀川 | 猪名川 | 右岸 | 2.2 | I-R2.3-lc(2.2k+100) | 天端 | I-R2.3-lc P-9 | 10.15 | 10.5 |  |  | 2.65 |  |  | 1 | 59 | 28 | 12 | 40 | 0.166 | 0.116 | 0.027 | 0.003 | 55.3333 | 6.6 | 29.6 | 26.2 | 3.4 |  |  |  | 8.4231e-07 | 9e-08
2013-02-20 | 近畿地方整備局 | 淀川 | 猪名川 | 右岸 | 2.2 | I-R2.3-lc(2.2k+100) | 天端 | I-R2.3-lc P-10 | 12.15 | 12.45 |  |  | 2.67 |  |  | 1 | 38 | 41 | 20 | 61 | 0.073 | 0.054 | 0.005 |  |  |  | 39.8 | 25.7 | 14.1 |  |  |  | 1.6924e-08
2013-02-20 | 近畿地方整備局 | 淀川 | 猪名川 | 右岸 | 2.2 | I-R2.3-lc(2.2k+100) | 天端 | I-R2.3-lc P-11 | 15.15 | 15.45 |  |  | 2.7 |  |  | 61 | 30 | 9 |  | 9 | 5.05 | 3.36 | 1.1 | 0.113 | 44.6903 | 2.1 | [6 empty] | 0.004528 | 0.00012769
2013-02-20 | 近畿地方整備局 | 淀川 | 猪名川 | 右岸 | 2.2 | I-R2.3-lc(2.2k+100) | 天端 | I-R2.3-lc P-12 | 18.15 | 18.45 |  |  | 2.69 |  |  | 0 | 3 | 57 | 40 | 97 | 0.011 | 0.008 |  |  |  |  | 61.8 | 30.3 | 31.5
2013-02-20 | 近畿地方整備局 | 淀川 | 猪名川 | 右岸 | 2.2 | I-R2.3-lc(2.2k+100) | 天端 | I-R2.3-lc P-13 | 20.15 | 20.39 |  |  | 2.67 |  |  | 22 | 67 | 7 | 4 | 11 | 0.828 | 0.612 | 0.215 | 0.06 | 13.8 | 2.3 | [6 empty] | 0.0001031 | 3.6e-05
2013-02-20 | 近畿地方整備局 | 淀川 | 猪名川 | 右岸 | 2.2 | I-R2.3-lc(2.2k+100) | 天端 | I-R2.3-lc P-14 | 21.15 | 21.45 |  |  | 2.64 |  |  | 2 | 85 | 9 | 4 | 13 | 0.481 | 0.395 | 0.159 | 0.043 | 11.186 | 3.4 | [6 empty] | 5.1243e-05 | 1.849e-05
2013-02-20 | 近畿地方整備局 | 淀川 | 猪名川 | 右岸 | 2.6 | I-R2.6-20-lc | 天端 | I-R2.6-20-lc P-1 | 1.15 | 1.45 | 11 |  | 2.69 |  |  | 14 | 67 | 13 | 6 | 19 | 0.644 | 0.48 | 0.096 | 0.016 | 40.25 | 5.9 | [6 empty] | 1.5919e-05 | 2.56e-06
2013-02-20 | 近畿地方整備局 | 淀川 | 猪名川 | 右岸 | 2.6 | I-R2.6-20-lc | 天端 | I-R2.6-20-lc P-2 | 2.15 | 2.45 | 16 |  | 2.69 |  |  | 29 | 58 | 8 | 5 | 13 | 1.08 | 0.715 | 0.209 | 0.04 | 27 | 3 | [6 empty] | 9.6556e-05 | 1.6e-05
2013-02-20 | 近畿地方整備局 | 淀川 | 猪名川 | 右岸 | 2.6 | I-R2.6-20-lc | 天端 | I-R2.6-20-lc P-3 | 3.15 | 3.45 | 9 |  | 2.69 |  |  | 31 | 37 | 24 | 8 | 32 | 0.803 | 0.428 | 0.278 | 0.008 | 100.375 | 0.72 | [6 empty] | 0.000187 | 6.4e-07
2013-02-20 | 近畿地方整備局 | 淀川 | 猪名川 | 右岸 | 2.6 | I-R2.6-20-lc | 天端 | I-R2.6-20-lc P-4 | 4.15 | 4.45 | 12 |  | 2.72 |  |  | 2 | 45 | 37 | 16 | 53 | 0.103 | 0.0656 | 0.0201 | [9 empty] | 4.2511e-07
2013-02-20 | 近畿地方整備局 | 淀川 | 猪名川 | 右岸 | 2.6 | I-R2.6-20-lc | 天端 | I-R2.6-20-lc P-5 | 6.3 | 6.6 | 14 |  | 2.67 |  |  | 52 | 43 | 5 |  | 5 | 4.73 | 2.32 | 0.548 | 0.271 | 17.4539 | 0.58 | [6 empty] | 0.00090106 | 0.00073441
2013-02-20 | 近畿地方整備局 | 淀川 | 猪名川 | 右岸 | 2.6 | I-R2.6-20-lc | 天端 | I-R2.6-20-lc P-6 | 7.15 | 7.45 | 18 |  | 2.68 |  |  | 52 | 40 | 8 |  | 8 | 3.44 | 2.17 | 0.412 | 0.139 | 24.7482 | 1.4 | [6 empty] | 0.00046528 | 0.00019321
2013-02-20 | 近畿地方整備局 | 淀川 | 猪名川 | 右岸 | 2.6 | I-R2.6-20-lc | 天端 | I-R2.6-20-lc P-7 | 8.15 | 8.45 | 11 |  | 2.69 |  |  | 31 | 62 | 7 |  | 7 | 1.43 | 1.03 | 0.316 | 0.133 | 10.7519 | 1.4 | [6 empty] | 0.00025164 | 0.00017689
2013-02-20 | 近畿地方整備局 | 淀川 | 猪名川 | 右岸 | 2.6 | I-R2.6-20-lc | 天端 | I-R2.6-20-lc P-8 | 9.15 | 9.45 | 6 |  | 2.67 |  |  | 12 | 72 | 10 | 6 | 16 | 0.652 | 0.414 | 0.112 | 0.017 | 38.3529 | 3 | [6 empty] | 2.2753e-05 | 2.89e-06
2013-02-20 | 近畿地方整備局 | 淀川 | 猪名川 | 右岸 | 2.6 | I-R2.6-20-lc | 天端 | I-R2.6-20-lc P-9 | 10.15 | 10.45 | 10 |  | 2.68 |  |  | 1 | 77 | 14 | 8 | 22 | 0.165 | 0.14 | 0.068 | 0.011 | 15 | 5.3 | [6 empty] | 7.1602e-06 | 1.21e-06
2013-02-20 | 近畿地方整備局 | 淀川 | 猪名川 | 右岸 | 2.6 | I-R2.6-20-lc | 天端 | I-R2.6-20-lc P-10 | 11.15 | 11.45 | 5 |  | 2.69 |  |  | 8 | 68 | 16 | 8 | 24 | 0.281 | 0.208 | 0.061 | 0.011 | 25.5455 | 3.2 | [6 empty] | 5.5668e-06 | 1.21e-06
2013-02-20 | 近畿地方整備局 | 淀川 | 猪名川 | 右岸 | 2.6 | I-R2.6-20-lc | 天端 | I-R2.6-20-lc P-11 | 12.15 | 12.45 | 41 |  | 2.69 |  |  | 60 | 31 | 9 |  | 9 | 6.94 | 4.49 | 0.422 | 0.095 | 73.0526 | 1.1 | [6 empty] | 0.00049187 | 9.025e-05
2013-02-20 | 近畿地方整備局 | 淀川 | 猪名川 | 右岸 | 2.6 | I-R2.6-20-lc | 天端 | I-R2.6-20-lc P-12 | 14.15 | 14.45 | 45 |  | 2.7 |  |  | 57 | 30 | 8 | 5 | 13 | 5.96 | 3.24 | 0.848 | 0.0336 | 177.381 | 3.6 | [6 empty] | 0.002478 | 1.129e-05
2013-02-20 | 近畿地方整備局 | 淀川 | 猪名川 | 右岸 | 2.6 | I-R2.6-20-lc | 天端 | I-R2.6-20-lc P-13 | 15.15 | 15.45 | 6 |  | 2.7 |  |  | 0 | 17 | 50 | 33 | 83 | 0.026 | 0.015 | 0.002 |  |  |  | 66.9 | 30.9 | 36 |  |  |  | 2.0253e-09
2013-02-20 | 近畿地方整備局 | 淀川 | 猪名川 | 右岸 | 2.6 | I-R2.6-20-lc | 天端 | I-R2.6-20-lc P-14 | 17.15 | 17.45 | 36 |  | 2.65 |  |  | 19 | 71 | 6 | 4 | 10 | 1.18 | 0.919 | 0.248 | 0.071 | 16.6197 | 2.3 | [6 empty] | 0.00014353 | 5.041e-05
2013-02-20 | 近畿地方整備局 | 淀川 | 猪名川 | 右岸 | 2.6 | I-R2.6-20-lc | 天端 | I-R2.6-20-lc P-15 | 21.15 | 21.45 | 3 |  | 2.73 |  |  | 0 | 2 | 35 | 63 | 98 | 0.004 | 0.002 |  |  |  |  | 77 | 34.6 | 42.4
2013-02-20 | 近畿地方整備局 | 淀川 | 猪名川 | 右岸 | 2.6 | I-R2.6-20-lc | 天端 | I-R2.6-20-lc P-16 | 24.15 | 24.45 | 3 |  | 2.7 |  |  | 0 | 1 | 45 | 54 | 99 | 0.007 | 0.004 |  |  |  |  | 67.4 | 31 | 36.4
2013-02-20 | 近畿地方整備局 | 淀川 | 猪名川 | 右岸 | 2.6 | I-R2.6-20-lc | 天端 | I-R2.6-20-lc P-17 | 26.15 | 26.38 | 50 |  | 2.65 |  |  | 1 | 80 | 13 | 6 | 19 | 0.321 | 0.278 | 0.089 | 0.011 | 29.1818 | 6.8 | [6 empty] | 1.3358e-05 | 1.21e-06
2013-02-20 | 近畿地方整備局 | 淀川 | 猪名川 | 右岸 | 2.6 | I-R2.6-20-lc | 天端 | I-R2.6-20-lc P-18 | 28.15 | 28.45 | 22 |  | 2.69 |  |  | 0 | 6 | 57 | 37 | 94 | 0.011 | 0.008 |  |  |  |  | 41.1 | 28.5 | 12.6
2013-02-20 | 近畿地方整備局 | 淀川 | 猪名川 | 右岸 | 2.6 | I-R2.6-20-lc | 天端 | I-R2.6-20-lc P-19 | 31.15 | 31.31 | 50 |  | 2.69 |  |  | 63 | 27 | 5 | 5 | 10 | 8.87 | 4.88 | 0.412 | 0.066 | 134.3939 | 2.3 | [6 empty] | 0.00046528 | 4.356e-05
2013-02-20 | 近畿地方整備局 | 淀川 | 猪名川 | 右岸 | 2.8 | I-R2.9-lc(2.8k+100) | 天端 | I-R2.9-lc 試堀 | 0.8 | 1.2 |  |  | 2.66 |  |  | 43 | 27 | 18 | 12 | 30 | 6.42 | 0.883 | 0.022 | 0.003 | 2140 | 0.37 | [6 empty] | 5.2407e-07 | 9e-08
2013-02-20 | 近畿地方整備局 | 淀川 | 猪名川 | 右岸 | 2.8 | I-R2.9-lc(2.8k+100) | 天端 | I-R2.9-lc P-1 | 1.65 | 1.95 |  |  | 2.67 |  |  | 11 | 30 | 30 | 29 | 59 | 0.085 | 0.027 | 0.002 | [9 empty] | 2.0253e-09
2013-02-20 | 近畿地方整備局 | 淀川 | 猪名川 | 右岸 | 2.8 | I-R2.9-lc(2.8k+100) | 天端 | I-R2.9-lc P-2 | 2.15 | 2.45 |  |  | 2.67 |  |  | 3 | 35 | 33 | 29 | 62 | 0.065 | 0.025 | 0.002 | [9 empty] | 2.0253e-09
2013-02-20 | 近畿地方整備局 | 淀川 | 猪名川 | 右岸 | 2.8 | I-R2.9-lc(2.8k+100) | 天端 | I-R2.9-lc S-1 | 2.7 | 3.4 |  | 2.01 | 2.64 | 0.57 | 0.11796 | 4 | 45 | 22 | 29 | 51 | 0.17 | 0.066 | 0.002 |  |  |  | 39.7 | 18.5 | 21.2 |  |  |  | 2.0253e-09
2013-02-20 | 近畿地方整備局 | 淀川 | 猪名川 | 右岸 | 2.8 | I-R2.9-lc(2.8k+100) | 天端 | I-R2.9-lc P-3 | 4.15 | 4.45 |  |  | 2.67 |  |  | 6 | 47 | 26 | 21 | 47 | 0.244 | 0.103 | 0.004 | [8 empty] | 9.36e-10 | 1.0092e-08 |  |  |  | CU |  |  | 0.3 | 34.5
2013-02-20 | 近畿地方整備局 | 淀川 | 猪名川 | 右岸 | 2.8 | I-R2.9-lc(2.8k+100) | 天端 | I-R2.9-lc P-4上 | 5.15 | 5.3 |  |  | 2.67 |  |  | 4 | 48 | 29 | 19 | 48 | 0.185 | 0.09 | 0.005 | [9 empty] | 1.6924e-08
2013-02-20 | 近畿地方整備局 | 淀川 | 猪名川 | 右岸 | 2.8 | I-R2.9-lc(2.8k+100) | 天端 | I-R2.9-lc P-4下 | 5.3 | 5.45 |  |  | 2.69 |  |  | 1 | 28 | 39 | 32 | 71 | 0.033 | 0.018 |  |  |  |  | 36.3 | 20 | 16.3
2013-02-20 | 近畿地方整備局 | 淀川 | 猪名川 | 右岸 | 2.8 | I-R2.9-lc(2.8k+100) | 天端 | I-R2.9-lc P-5 | 6.15 | 6.5 |  |  | 2.7 |  |  | 0 | 12 | 46 | 42 | 88 | 0.013 | 0.008 |  |  |  |  | 51.1 | 27.1 | 24
2013-02-20 | 近畿地方整備局 | 淀川 | 猪名川 | 右岸 | 2.8 | I-R2.9-lc(2.8k+100) | 天端 | I-R2.9-lc P-6 | 7.15 | 7.51 |  |  | 2.67 |  |  | 18 | 51 | 19 | 12 | 31 | 1.04 | 0.728 | 0.025 | 0.002 | 520 | 2.3 | [6 empty] | 7.0474e-07 | 4e-08
2013-02-20 | 近畿地方整備局 | 淀川 | 猪名川 | 右岸 | 2.8 | I-R2.9-lc(2.8k+100) | 天端 | I-R2.9-lc P-7 | 9.15 | 9.45 |  |  | 2.65 |  |  | 19 | 65 | 11 | 5 | 16 | 0.972 | 0.702 | 0.104 | 0.03 | 32.4 | 2.2 | [6 empty] | 1.9163e-05 | 9e-06
2013-02-20 | 近畿地方整備局 | 淀川 | 猪名川 | 右岸 | 2.8 | I-R2.9-lc(2.8k+100) | 天端 | I-R2.9-lc P-8 | 12.15 | 12.45 |  |  | 2.7 |  |  | 51 | 37 | 8 | 4 | 12 | 4.31 | 2.07 | 0.309 | 0.045 | 95.7778 | 2.2 | [6 empty] | 0.00023891 | 2.025e-05
2013-02-20 | 近畿地方整備局 | 淀川 | 猪名川 | 右岸 | 2.8 | I-R2.9-lc(2.8k+100) | 天端 | I-R2.9-lc P-9 | 14.15 | 14.45 |  |  | 2.7 |  |  | 1 | 54 | 29 | 16 | 45 | 0.138 | 0.097 | 0.008 | [9 empty] | 5.0287e-08
2013-02-20 | 近畿地方整備局 | 淀川 | 猪名川 | 右岸 | 2.8 | I-R2.9-lc(2.8k+100) | 天端 | I-R2.9-lc P-10 | 15.15 | 15.45 |  |  | 2.68 |  |  | 0 | 76 | 17 | 7 | 24 | 0.144 | 0.096 | 0.061 | 0.012 | 12 | 5.3 | [6 empty] | 5.5668e-06 | 1.44e-06
2013-02-20 | 近畿地方整備局 | 淀川 | 猪名川 | 右岸 | 2.8 | I-R2.9-lc(2.8k+100) | 天端 | I-R2.9-lc P-11 | 17.15 | 17.45 |  |  | 2.74 |  |  | 0 | 0 | 41 | 59 | 100 | 0.005 | 0.004 |  |  |  |  | 101.1 | 39.6 | 61.5
2013-02-20 | 近畿地方整備局 | 淀川 | 猪名川 | 右岸 | 3.4 | I-R3.4-lc | 天端 | I-R3.4-lc P-1 | 0.15 | 0.45 | 6 |  | 2.68 |  |  | 43 | 37 | 13 | 7 | 20 | 2.91 | 0.983 | 0.072 | 0.01 | 291 | 1.9 | [6 empty] | 8.1741e-06 | 1e-06
2013-02-20 | 近畿地方整備局 | 淀川 | 猪名川 | 右岸 | 3.4 | I-R3.4-lc | 天端 | I-R3.4-lc P-2 | 1.15 | 1.45 | 5 |  | 2.69 |  |  | 19 | 51 | 20 | 10 | 30 | 0.479 | 0.263 | 0.03 | 0.005 | 95.8 | 2.2 | [6 empty] | 1.0752e-06 | 2.5e-07
2013-02-20 | 近畿地方整備局 | 淀川 | 猪名川 | 右岸 | 3.4 | I-R3.4-lc | 天端 | I-R3.4-lc P-3 | 2.15 | 2.45 | 6 |  | 2.68 |  |  | 13 | 57 | 21 | 9 | 30 | 0.505 | 0.318 | 0.025 | 0.005 | 101 | 2.3 | [6 empty] | 7.0474e-07 | 2.5e-07
2013-02-20 | 近畿地方整備局 | 淀川 | 猪名川 | 右岸 | 3.4 | I-R3.4-lc | 天端 | I-R3.4-lc S-1 | 2.7 | 4 |  | 2.12 | 2.66 | 0.41 | 0.04888 | 22 | 53 | 15 | 10 | 25 | 0.6 | 0.39 | 0.038 | 0.004 | 150 | 5.5 | [5 empty] | 5e-09 | 1.8593e-06 | 1.6e-07 |  | 4.8904e-09 | CU |  |  | 5.9 | 33.7
2013-02-20 | 近畿地方整備局 | 淀川 | 猪名川 | 右岸 | 3.4 | I-R3.4-lc | 天端 | I-R3.4-lc P-4 | 4.15 | 4.45 | 19 |  | 2.7 |  |  | 24 | 42 | 23 | 11 | 34 | 0.312 | 0.185 | 0.018 | 0.004 | 78 | 2.6 | [6 empty] | 3.292e-07 | 1.6e-07
2013-02-20 | 近畿地方整備局 | 淀川 | 猪名川 | 右岸 | 3.4 | I-R3.4-lc | 天端 | I-R3.4-lc P-5 | 5.15 | 5.45 | 10 |  | 2.69 |  |  | 0 | 50 | 35 | 15 | 50 | 0.119 | 0.073 | 0.009 | 0.002 | 59.5 | 2.5 | 30.4 | 25.1 | 5.3 |  |  |  | 6.6066e-08 | 4e-08
2013-02-20 | 近畿地方整備局 | 淀川 | 猪名川 | 右岸 | 3.4 | I-R3.4-lc | 天端 | I-R3.4-lc T-1 | 6 | 6.5 |  | 1.78 | 2.69 | 1.1 | 0.63381 | 0 | 49 | 38 | 13 | 51 | 0.101 | 0.072 | 0.016 | 0.002 | 50.5 | 8.1 | 42.6 | 35.1 | 7.5 |  |  |  | 2.5058e-07 | 4e-08 |  | 1.395e-08 | UU | [8 empty] | 29.6 | 15.6
2013-02-20 | 近畿地方整備局 | 淀川 | 猪名川 | 右岸 | 3.4 | I-R3.4-lc | 天端 | I-R3.4-lc P-6 | 6.65 | 6.95 | 34 |  | 2.67 |  |  | 65 | 30 | 5 |  | 5 | 10.1 | 6.45 | 0.588 | 0.229 | 44.1048 | 0.69 | [6 empty] | 0.0010608 | 0.00052441
2013-02-20 | 近畿地方整備局 | 淀川 | 猪名川 | 右岸 | 3.4 | I-R3.4-lc | 天端 | I-R3.4-lc P-7 | 7.15 | 7.45 | 17 |  | 2.7 |  |  | 74 | 23 | 3 |  | 3 | 10.5 | 7.68 | 1.22 | 0.415 | 25.3012 | 1.7 | [6 empty] | 0.0057557 | 0.0017222
2013-02-20 | 近畿地方整備局 | 淀川 | 猪名川 | 右岸 | 3.4 | I-R3.4-lc | 天端 | I-R3.4-lc P-8 | 8.15 | 8.45 | 23 |  | 2.67 |  |  | 27 | 61 | 7 | 5 | 12 | 1.04 | 0.703 | 0.221 | 0.047 | 22.1277 | 2.7 | [6 empty] | 0.00010989 | 2.209e-05
2013-02-20 | 近畿地方整備局 | 淀川 | 猪名川 | 右岸 | 3.4 | I-R3.4-lc | 天端 | I-R3.4-lc P-9 | 9.15 | 9.45 | 3 |  | 2.66 |  |  | 16 | 65 | 10 | 9 | 19 | 0.794 | 0.546 | 0.089 | 0.008 | 99.25 | 6.9 | [6 empty] | 1.3358e-05 | 6.4e-07
2013-02-20 | 近畿地方整備局 | 淀川 | 猪名川 | 右岸 | 3.4 | I-R3.4-lc | 天端 | I-R3.4-lc P-10 | 10.15 | 10.45 | 4 |  | 2.67 |  |  | 27 | 56 | 9 | 8 | 17 | 1.02 | 0.659 | 0.109 | 0.012 | 85 | 5.4 | [6 empty] | 2.1366e-05 | 1.44e-06
2013-02-20 | 近畿地方整備局 | 淀川 | 猪名川 | 右岸 | 3.4 | I-R3.4-lc | 天端 | I-R3.4-lc P-11 | 11.15 | 11.45 | 50 |  | 2.73 |  |  | 65 | 29 | 6 |  | 6 | 9.71 | 6.1 | 0.787 | 0.296 | 32.8041 | 0.75 | [6 empty] | 0.0020844 | 0.00087616
2013-02-20 | 近畿地方整備局 | 淀川 | 猪名川 | 右岸 | 3.4 | I-R3.4-lc | 天端 | I-R3.4-lc P-12 | 14.15 | 14.45 | 2 |  | 2.73 |  |  | 0 | 1 | 54 | 45 | 99 | 0.008 | 0.006 |  |  |  |  | 105.1 | 37.1 | 68
2013-02-20 | 近畿地方整備局 | 淀川 | 猪名川 | 右岸 | 3.4 | I-R3.4-lc | 天端 | I-R3.4-lc P-13 | 17.15 | 17.45 | 4 |  | 2.71 |  |  | 0 | 1 | 46 | 53 | 99 | 0.006 | 0.005 |  |  |  |  | 83.1 | 36.6 | 46.5
2013-02-20 | 近畿地方整備局 | 淀川 | 猪名川 | 右岸 | 3.4 | I-R3.4-lc | 天端 | I-R3.4-lc P-14 | 19.15 | 19.45 | 19 |  | 2.72 |  |  | 0 | 55 | 31 | 14 | 45 | 0.135 | 0.102 | 0.014 |  |  |  | 31.2 | 20.8 | 10.4 |  |  |  | 1.839e-07
2013-02-20 | 近畿地方整備局 | 淀川 | 猪名川 | 右岸 | 3.4 | I-R3.4-lc | 天端 | I-R3.4-lc P-15 | 21.15 | 21.37 | 50 |  | 2.69 |  |  | 66 | 26 | 8 |  |  | 11 | 7.68 | 1.39 | 0.161 | 68.323 | 1.1 | [6 empty] | 0.0077869 | 0.00025921
2013-02-20 | 近畿地方整備局 | 淀川 | 猪名川 | 右岸 | 2.2 | I-R2.3-bs(2.2k+100) | 裏のり | I-R2.3-bs P-1 | 0.15 | 0.46 |  |  | 2.67 |  |  | 41 | 43 | 10 | 6 | 16 | 2.25 | 1.03 | 0.122 | 0.021 | 107.1429 | 1.7 | [6 empty] | 2.7739e-05 | 4.41e-06
2013-02-20 | 近畿地方整備局 | 淀川 | 猪名川 | 右岸 | 2.2 | I-R2.3-bs(2.2k+100) | 裏のり | I-R2.3-bs P-2 | 1.95 | 2.25 |  |  | 2.66 |  |  | 34 | 43 | 14 | 9 | 23 | 1.02 | 0.526 | 0.049 | 0.006 | 170 | 4.2 | [6 empty] | 3.3511e-06 | 3.6e-07
2013-02-20 | 近畿地方整備局 | 淀川 | 猪名川 | 右岸 | 2.2 | I-R2.3-bs(2.2k+100) | 裏のり | I-R2.3-bs T-1 | 3.1 | 3.95 |  | 1.87 | 2.7 | 0.92 | 0.40557 | 0 | 7 | 55 | 38 | 93 | 0.014 | 0.009 |  |  |  |  | 39.9 | 25.9 | 14 | [7 empty] | UU | [8 empty] | 37.7 | 0
2013-02-20 | 近畿地方整備局 | 淀川 | 猪名川 | 右岸 | 2.2 | I-R2.3-bs(2.2k+100) | 裏のり | I-R2.3-bs P-3 | 5.65 | 5.95 |  |  | 2.64 |  |  | 9 | 69 | 15 | 7 | 22 | 0.184 | 0.153 | 0.068 | 0.022 | 8.3636 | 2.6 |  |  |  | 3.22e-07 | 5.78e-06 |  | 7.1602e-06 | 4.84e-06
2013-02-20 | 近畿地方整備局 | 淀川 | 猪名川 | 右岸 | 2.2 | I-R2.3-bs(2.2k+100) | 裏のり | I-R2.3-bs S-2 | 6 | 6.7 |  | 1.89 | 2.63 | 0.81 | 0.29361 | 8 | 61 | 17 | 14 | 31 | 0.27 | 0.17 | 0.027 | [9 empty] | 8.4231e-07 |  |  |  | CU |  |  | 15.3 | 24.7
2013-02-20 | 近畿地方整備局 | 淀川 | 猪名川 | 右岸 | 2.2 | I-R2.3-bs(2.2k+100) | 裏のり | I-R2.3-bs P-4 | 6.85 | 7.15 |  |  | 2.65 |  |  | 1 | 69 | 24 | 6 | 30 | 0.164 | 0.121 | 0.053 | 0.018 | 9.1111 | 1.9 | [6 empty] | 4.0193e-06 | 3.24e-06
2013-02-20 | 近畿地方整備局 | 淀川 | 猪名川 | 右岸 | 2.2 | I-R2.3-bs(2.2k+100) | 裏のり | I-R2.3-bs P-5 | 9.15 | 9.45 |  |  | 2.65 |  |  | 1 | 62 | 27 | 10 | 37 | 0.129 | 0.1 | 0.037 | 0.006 | 21.5 | 5.1 | 30.4 | 22.8 | 7.6 |  |  |  | 1.7479e-06 | 3.6e-07
2013-02-20 | 近畿地方整備局 | 淀川 | 猪名川 | 右岸 | 2.2 | I-R2.3-bs(2.2k+100) | 裏のり | I-R2.3-bs P-6 | 10.15 | 10.45 |  |  | 2.77 |  |  | 8 | 47 | 28 | 17 | 45 | 0.345 | 0.168 | 0.008 |  |  |  | 51.9 | 29.4 | 22.5 |  |  |  | 5.0287e-08
2013-02-20 | 近畿地方整備局 | 淀川 | 猪名川 | 右岸 | 2.2 | I-R2.3-bs(2.2k+100) | 裏のり | I-R2.3-bs P-7 | 12.15 | 12.45 |  |  | 2.69 |  |  | 59 | 31 | 10 |  | 10 | 5.96 | 3.67 | 0.364 | 0.087 | 68.5057 | 1.4 | [6 empty] | 0.0003492 | 7.569e-05
2013-02-20 | 近畿地方整備局 | 淀川 | 猪名川 | 右岸 | 2.2 | I-R2.3-bs(2.2k+100) | 裏のり | I-R2.3-bs P-8 | 14.15 | 14.45 |  |  | 2.69 |  |  | 0 | 33 | 46 | 21 | 67 | 0.061 | 0.044 | 0.004 |  |  |  | 45.3 | 26.5 | 18.8 |  |  |  | 1.0092e-08
2013-02-20 | 近畿地方整備局 | 淀川 | 猪名川 | 右岸 | 2.6 | I-R2.6-20-bs | 裏のり | I-R2.6-20-bs 試堀 | 0.8 | 1.2 |  |  | 2.7 |  |  | 23 | 39 | 26 | 12 | 38 | 0.359 | 0.187 | 0.012 | 0.003 | 119.6667 | 1.4 | 31.4 | 23.5 | 7.9 |  |  |  | 1.2867e-07 | 9e-08
2013-02-20 | 近畿地方整備局 | 淀川 | 猪名川 | 右岸 | 2.6 | I-R2.6-20-bs | 裏のり | I-R2.6-20-bs P-1 | 1.65 | 1.95 | 11 |  | 2.68 |  |  | 37 | 52 | 6 | 5 | 11 | 1.63 | 0.94 | 0.448 | 0.054 | 30.1852 | 2.3 | [6 empty] | 0.00056495 | 2.916e-05
2013-02-20 | 近畿地方整備局 | 淀川 | 猪名川 | 右岸 | 2.6 | I-R2.6-20-bs | 裏のり | I-R2.6-20-bs P-2 | 2.15 | 2.45 | 4 |  | 2.68 |  |  | 33 | 53 | 8 | 6 | 14 | 1.36 | 0.833 | 0.202 | 0.03 | 45.3333 | 3.8 | [6 empty] | 8.9228e-05 | 9e-06
2013-02-20 | 近畿地方整備局 | 淀川 | 猪名川 | 右岸 | 2.6 | I-R2.6-20-bs | 裏のり | I-R2.6-20-bs S-1 | 3 | 3.7 |  | 1.77 | 2.67 | 0.97 | 0.46329 | 0 | 43 | 34 | 23 | 57 | 0.086 | 0.052 | 0.004 |  |  |  | 30.6 | 19.6 | 11 |  |  | 3.92e-07 | 1.0092e-08 |  |  |  | CU |  |  | 12.6 | 20.4
2013-02-20 | 近畿地方整備局 | 淀川 | 猪名川 | 右岸 | 2.6 | I-R2.6-20-bs | 裏のり | I-R2.6-20-bs P-3 | 5.15 | 5.45 | 14 |  | 2.69 |  |  | 60 | 27 | 8 | 5 | 13 | 4.05 | 2.96 | 0.521 | 0.033 | 122.7273 | 10 | [6 empty] | 0.00080152 | 1.089e-05
2013-02-20 | 近畿地方整備局 | 淀川 | 猪名川 | 右岸 | 2.6 | I-R2.6-20-bs | 裏のり | I-R2.6-20-bs P-4 | 7.15 | 7.45 | 18 |  | 2.69 |  |  | 21 | 72 | 7 |  | 7 | 0.979 | 0.746 | 0.371 | 0.17 | 5.7588 | 1.5 |  |  |  | 1e-06 | 0.000339 |  | 0.00036496 | 0.000289
2013-02-20 | 近畿地方整備局 | 淀川 | 猪名川 | 右岸 | 2.6 | I-R2.6-20-bs | 裏のり | I-R2.6-20-bs P-5 | 8.15 | 8.45 | 4 |  | 2.68 |  |  | 27 | 22 | 32 | 19 | 51 | 0.455 | 0.067 | 0.006 | [9 empty] | 2.5821e-08
2013-02-20 | 近畿地方整備局 | 淀川 | 猪名川 | 右岸 | 2.6 | I-R2.6-20-bs | 裏のり | I-R2.6-20-bs S-3 | 9 | 10 |  | 1.82 | 2.65 |  |  | 3 | 60 | 22 | 15 | 37 | 0.15 | 0.12 | 0.013 | 0.002 | 75 | 9.8 | 27.4 | 20 | 7.4 |  |  |  | 1.5488e-07 | 4e-08
2013-02-20 | 近畿地方整備局 | 淀川 | 猪名川 | 右岸 | 2.6 | I-R2.6-20-bs | 裏のり | I-R2.6-20-bs P-6 | 10.15 | 10.45 | 11 |  | 2.69 |  |  | 61 | 28 | 7 | 4 | 11 | 7.53 | 4.4 | 0.268 | 0.066 | 114.0909 | 0.69 | [6 empty] | 0.00017179 | 4.356e-05
2013-02-20 | 近畿地方整備局 | 淀川 | 猪名川 | 右岸 | 2.6 | I-R2.6-20-bs | 裏のり | I-R2.6-20-bs P-7 | 12.15 | 12.45 | 42 |  | 2.76 |  |  | 60 | 30 | 7 | 3 | 10 | 6.04 | 3.57 | 0.405 | 0.072 | 83.8889 | 2 | [6 empty] | 0.00044717 | 5.184e-05
2013-02-20 | 近畿地方整備局 | 淀川 | 猪名川 | 右岸 | 2.6 | I-R2.6-20-bs | 裏のり | I-R2.6-20-bs P-8 | 14.15 | 14.45 | 6 |  | 2.71 |  |  | 0 | 43 | 24 | 33 | 57 | 0.094 | 0.036 |  |  |  |  | 33.6 | 17.4 | 16.2
2013-02-20 | 近畿地方整備局 | 淀川 | 猪名川 | 右岸 | 2.6 | I-R2.6-20-bs | 裏のり | I-R2.6-20-bs P-9 | 16.15 | 16.43 | 50 |  | 2.67 |  |  | 9 | 83 | 8 |  | 8 | 0.675 | 0.557 | 0.285 | 0.13 | 5.1923 | 1.5 | [6 empty] | 0.0001981 | 0.000169
2013-02-20 | 近畿地方整備局 | 淀川 | 猪名川 | 右岸 | 2.6 | I-R2.6-20-bs | 裏のり | I-R2.6-20-bs P-10 | 20.15 | 20.45 | 4 |  | 2.74 |  |  | 4 | 9 | 39 | 48 | 87 | 0.009 | 0.005 |  |  |  |  | 80 | 34.3 | 45.7
2013-02-20 | 近畿地方整備局 | 淀川 | 猪名川 | 右岸 | 2.8 | I-R2.9-bs(2.8k+100) | 裏のり | I-R2.9-bs P-1 | 1.15 | 1.45 |  |  | 2.67 |  |  | 10 | 49 | 24 | 17 | 41 | 0.29 | 0.154 | 0.008 | [9 empty] | 5.0287e-08
2013-02-20 | 近畿地方整備局 | 淀川 | 猪名川 | 右岸 | 2.8 | I-R2.9-bs(2.8k+100) | 裏のり | I-R2.9-bs P-2上 | 2 | 2.2 |  |  | 2.68 |  |  | 66 | 20 | 10 | 4 | 14 | 10.8 | 6.63 | 0.463 | 0.029 | 372.4138 | 5.9 | [6 empty] | 0.00060975 | 8.41e-06
2013-02-20 | 近畿地方整備局 | 淀川 | 猪名川 | 右岸 | 2.8 | I-R2.9-bs(2.8k+100) | 裏のり | I-R2.9-bs P-2下 | 2.2 | 2.45 |  |  | 2.64 |  |  | 3 | 57 | 25 | 15 | 40 | 0.426 | 0.229 | 0.01 | 0.002 | 213 | 1.4 | [6 empty] | 8.4333e-08 | 4e-08
2013-02-20 | 近畿地方整備局 | 淀川 | 猪名川 | 右岸 | 2.8 | I-R2.9-bs(2.8k+100) | 裏のり | I-R2.9-bs T-1 | 3 | 4.4 |  | 1.81 | 2.73 | 1.11 | 0.64817 | 1 | 12 | 40 | 47 | 87 | 0.009 | 0.006 |  |  |  |  | 63.9 | 31.3 | 32.6 | [7 empty] | UU | [8 empty] | 39.9 | 3.3
2013-02-20 | 近畿地方整備局 | 淀川 | 猪名川 | 右岸 | 2.8 | I-R2.9-bs(2.8k+100) | 裏のり | I-R2.9-bs S-1 | 5.5 | 6.3 |  | 1.98 | 2.63 | 0.63 | 0.1534 | 14 | 65 | 10 | 11 | 21 | 0.83 | 0.54 | 0.069 | 0.004 | 207.5 | 7.5 | [6 empty] | 7.4065e-06 | 1.6e-07 |  | 1.5604e-08 | CU |  |  | 31 | 23.3
2013-02-20 | 近畿地方整備局 | 淀川 | 猪名川 | 右岸 | 2.8 | I-R2.9-bs(2.8k+100) | 裏のり | I-R2.9-bs P-3上 | 8.15 | 8.3 |  |  | 2.65 |  |  | 7 | 73 | 14 | 6 | 20 | 0.642 | 0.482 | 0.076 | 0.02 | 32.1 | 2.4 | [6 empty] | 9.265e-06 | 4e-06
2013-02-20 | 近畿地方整備局 | 淀川 | 猪名川 | 右岸 | 2.8 | I-R2.9-bs(2.8k+100) | 裏のり | I-R2.9-bs P-3下 | 8.3 | 8.45 |  |  | 2.67 |  |  | 61 | 35 | 4 |  | 4 | 10.7 | 6.97 | 0.454 | 0.268 | 39.9254 | 0.35 |  |  |  | 2.81e-07 | 4.2e-05 |  | 0.00058264 | 0.00071824
2013-02-20 | 近畿地方整備局 | 淀川 | 猪名川 | 右岸 | 2.8 | I-R2.9-bs(2.8k+100) | 裏のり | I-R2.9-bs P-4 | 10.15 | 10.45 |  |  | 2.7 |  |  | 57 | 33 | 7 | 3 | 10 | 5.83 | 3.48 | 0.418 | 0.074 | 78.7838 | 1.6 | [6 empty] | 0.00048113 | 5.476e-05
2013-02-20 | 近畿地方整備局 | 淀川 | 猪名川 | 右岸 | 2.8 | I-R2.9-bs(2.8k+100) | 裏のり | I-R2.9-bs P-5 | 12.15 | 12.45 |  |  | 2.69 |  |  | 1 | 38 | 44 | 17 | 61 | 0.072 | 0.058 | 0.008 | [9 empty] | 5.0287e-08
2013-02-20 | 近畿地方整備局 | 淀川 | 猪名川 | 右岸 | 2.8 | I-R2.9-bs(2.8k+100) | 裏のり | I-R2.9-bs P-6 | 13.15 | 13.45 |  |  | 2.7 |  |  | 1 | 72 | 20 | 7 | 27 | 0.157 | 0.132 | 0.058 | 0.012 | 13.0833 | 3.6 | [6 empty] | 4.9529e-06 | 1.44e-06
2013-02-20 | 近畿地方整備局 | 淀川 | 猪名川 | 右岸 | 2.8 | I-R2.9-bs(2.8k+100) | 裏のり | I-R2.9-bs P-7 | 15.15 | 15.46 |  |  | 2.7 |  |  | 0 | 1 | 57 | 42 | 99 | 0.011 | 0.007 |  |  |  |  | 97.4 | 40 | 57.4
2013-02-20 | 近畿地方整備局 | 淀川 | 猪名川 | 右岸 | 3.2 | I-R3.3-bs(3.2k+115) | 裏のり | I-R3.3-bs P-1 | 1.15 | 1.45 |  |  | 2.67 |  |  | 56 | 28 | 11 | 5 | 16 | 8.92 | 4.54 | 0.162 | 0.027 | 330.3704 | 1.1 | [6 empty] | 5.3511e-05 | 7.29e-06
2013-02-20 | 近畿地方整備局 | 淀川 | 猪名川 | 右岸 | 3.2 | I-R3.3-bs(3.2k+115) | 裏のり | I-R3.3-bs S-1 | 2.15 | 3.2 |  | 1.98 | 2.66 | 0.47 | 0.070628 | 46 | 41 | 6 | 7 | 13 | 3.3 | 1.5 | 0.26 | 0.027 | 122.2222 | 3.4 | [5 empty] | 2.41e-06 | 0.00016014 | 7.29e-06 |  | 6.4789e-07 | CU |  |  | 11.1 | 24.6
2013-02-20 | 近畿地方整備局 | 淀川 | 猪名川 | 右岸 | 3.2 | I-R3.3-bs(3.2k+115) | 裏のり | I-R3.3-bs P-2 | 3.55 | 3.85 |  |  | 2.67 |  |  | 67 | 22 | 7 | 4 | 11 | 10.9 | 8.12 | 0.424 | 0.054 | 201.8519 | 2.7 | [6 empty] | 0.00049729 | 2.916e-05
2013-02-20 | 近畿地方整備局 | 淀川 | 猪名川 | 右岸 | 3.2 | I-R3.3-bs(3.2k+115) | 裏のり | I-R3.3-bs P-3 | 5.15 | 5.45 |  |  | 2.66 |  |  | 41 | 47 | 8 | 4 | 12 | 2.12 | 1.49 | 0.389 | 0.053 | 40 | 4.7 | [6 empty] | 0.0004073 | 2.809e-05
2013-02-20 | 近畿地方整備局 | 淀川 | 猪名川 | 右岸 | 3.2 | I-R3.3-bs(3.2k+115) | 裏のり | I-R3.3-bs T-2 | 5.7 | 6 |  |  | 2.64 |  |  | 2 | 51 | 28 | 19 | 47 | 0.119 | 0.083 | 0.006 |  |  |  | 39.6 | 22.5 | 17.1 |  |  |  | 2.5821e-08
2013-02-20 | 近畿地方整備局 | 淀川 | 猪名川 | 右岸 | 3.2 | I-R3.3-bs(3.2k+115) | 裏のり | I-R3.3-bs P-4 | 6.15 | 6.45 |  |  | 2.67 |  |  | 45 | 41 | 10 | 4 | 14 | 2.66 | 1.51 | 0.173 | 0.044 | 60.4545 | 1.6 | [6 empty] | 6.2309e-05 | 1.936e-05
2013-02-20 | 近畿地方整備局 | 淀川 | 猪名川 | 右岸 | 3.2 | I-R3.3-bs(3.2k+115) | 裏のり | I-R3.3-bs S-2 | 7.5 | 8.7 |  | 1.99 | 2.64 | 0.58 | 0.12349 | 8 | 73 | 9 | 10 | 19 | 0.68 | 0.52 | 0.091 | 0.006 | 113.3333 | 10 | [6 empty] | 1.4064e-05 | 3.6e-07 |  | 7.2588e-08 | CU |  |  | 43.6 | 33.5
2013-02-20 | 近畿地方整備局 | 淀川 | 猪名川 | 右岸 | 3.2 | I-R3.3-bs(3.2k+115) | 裏のり | I-R3.3-bs P-5 | 10.15 | 10.45 |  |  | 2.73 |  |  | 65 | 23 | 8 | 4 | 12 | 11.2 | 7.73 | 0.259 | 0.043 | 260.4651 | 0.99 |  |  |  | 1.89e-06 | 5.91e-05 |  | 0.00015871 | 1.849e-05
2013-02-20 | 近畿地方整備局 | 淀川 | 猪名川 | 右岸 | 3.2 | I-R3.3-bs(3.2k+115) | 裏のり | I-R3.3-bs P-6 | 13.15 | 13.45 |  |  | 2.76 |  |  | 3 | 3 | 45 | 49 | 94 | 0.009 | 0.005 |  |  |  |  | 90.9 | 38.5 | 52.4
2013-02-20 | 近畿地方整備局 | 淀川 | 猪名川 | 右岸 | 3.4 | I-R3.4-bs | 裏のり | I-R3.4-bs P-1 | 0.15 | 0.45 | 4 |  | 2.68 |  |  | 34 | 42 | 16 | 8 | 24 | 1.1 | 0.583 | 0.053 | 0.008 | 137.5 | 2.3 | [6 empty] | 4.0193e-06 | 6.4e-07
2013-02-20 | 近畿地方整備局 | 淀川 | 猪名川 | 右岸 | 3.4 | I-R3.4-bs | 裏のり | I-R3.4-bs P-2 | 1.15 | 1.45 | 34 |  | 2.69 |  |  | 48 | 38 | 9 | 5 |  | 3.97 | 1.77 | 0.218 | 0.032 | 124.0625 | 2.1 | [6 empty] | 0.00010646 | 1.024e-05
2013-02-20 | 近畿地方整備局 | 淀川 | 猪名川 | 右岸 | 3.4 | I-R3.4-bs | 裏のり | I-R3.4-bs P-3 | 2.15 | 2.45 | 16 |  | 2.67 |  |  | 47 | 41 | 9 | 3 | 12 | 3.74 | 1.65 | 0.266 | 0.052 | 71.9231 | 1.6 | [6 empty] | 0.00016883 | 2.704e-05
2013-02-20 | 近畿地方整備局 | 淀川 | 猪名川 | 右岸 | 3.4 | I-R3.4-bs | 裏のり | I-R3.4-bs S-1 | 2.5 | 3.9 |  | 1.7 | 2.67 | 0.87 | 0.35214 | 0 | 59 | 23 | 18 | 41 | 0.14 | 0.11 | 0.006 | [8 empty] | 4.65e-07 | 2.5821e-08 |  |  |  | CUB |  |  |  |  | 15.8 | 15.7 | 6.9 | 25.2
2013-02-20 | 近畿地方整備局 | 淀川 | 猪名川 | 右岸 | 3.4 | I-R3.4-bs | 裏のり | I-R3.4-bs P-4 | 4.15 | 4.45 | 21 |  | 2.68 |  |  | 45 | 50 | 5 |  | 5 | 3.23 | 1.45 | 0.412 | 0.239 | 13.5146 | 0.43 | [6 empty] | 0.00046528 | 0.00057121
2013-02-20 | 近畿地方整備局 | 淀川 | 猪名川 | 右岸 | 3.4 | I-R3.4-bs | 裏のり | I-R3.4-bs P-5 | 5.65 | 5.95 | 40 |  | 2.67 |  |  | 44 | 46 | 7 | 3 | 10 | 3.17 | 0.973 | 0.251 | 0.071 | 44.6479 | 0.55 | [6 empty] | 0.00014759 | 5.041e-05
2013-02-20 | 近畿地方整備局 | 淀川 | 猪名川 | 右岸 | 3.4 | I-R3.4-bs | 裏のり | I-R3.4-bs P-6 | 6.15 | 6.45 | 17 |  | 2.67 |  |  | 79 | 19 | 2 |  | 2 | 18.2 | 11.3 | 1.88 | 0.527 | 34.5351 | 2.2 | [6 empty] | 0.015676 | 0.0027773
2013-02-20 | 近畿地方整備局 | 淀川 | 猪名川 | 右岸 | 3.4 | I-R3.4-bs | 裏のり | I-R3.4-bs P-7 | 7.15 | 7.45 | 20 |  | 2.67 |  |  | 41 | 48 | 7 | 4 | 11 | 2.07 | 1.29 | 0.257 | 0.06 | 34.5 | 1.9 |  |  |  | 0.000137 | 0.000133 |  | 0.00015589 | 3.6e-05
2013-02-20 | 近畿地方整備局 | 淀川 | 猪名川 | 右岸 | 3.4 | I-R3.4-bs | 裏のり | I-R3.4-bs P-8 | 10.15 | 10.42 | 50 |  | 2.7 |  |  | 71 | 23 | 6 |  | 6 | 11.1 | 7.95 | 0.914 | 0.276 | 40.2174 | 1.5 | [6 empty] | 0.0029479 | 0.00076176
2013-02-20 | 近畿地方整備局 | 淀川 | 猪名川 | 右岸 | 3.4 | I-R3.4-bs | 裏のり | I-R3.4-bs P-9 | 13.15 | 13.45 | 3 |  | 2.68 |  |  | 0 | 1 | 42 | 57 | 99 | 0.006 | 0.004 |  |  |  |  | 99.7 | 38.5 | 61.2
2013-02-20 | 近畿地方整備局 | 淀川 | 猪名川 | 左岸 | 2.2 | I-L2.2-lc | 天端 | I-L2.2-lc 試堀 | 1 | 1.5 |  |  | 2.68 |  |  | 4 | 38 | 37 | 21 | 58 | 0.086 | 0.05 | 0.004 |  |  |  | 30.9 | 22.4 | 8.5 |  |  |  | 1.0092e-08
2013-02-20 | 近畿地方整備局 | 淀川 | 猪名川 | 左岸 | 2.2 | I-L2.2-lc | 天端 | I-L2.2-lc S-1 | 1.5 | 2.4 |  | 1.96 | 2.65 | 0.64 | 0.15984 | 6 | 42 | 28 | 24 | 52 | 0.13 | 0.063 | 0.003 |  |  |  | 34.6 | 20.2 | 14.4 |  |  | 3.68e-09 | 5.1819e-09 |  |  |  | UU | [8 empty] | 25.7 | 0
2013-02-20 | 近畿地方整備局 | 淀川 | 猪名川 | 左岸 | 2.2 | I-L2.2-lc | 天端 | I-L2.2-lc P-1 | 3.15 | 3.47 | 1 |  | 2.69 |  |  | 3 | 39 | 33 | 25 | 58 | 0.083 | 0.046 | 0.003 |  |  |  | 32.2 | 24.3 | 7.9 |  |  |  | 5.1819e-09
2013-02-20 | 近畿地方整備局 | 淀川 | 猪名川 | 左岸 | 2.2 | I-L2.2-lc | 天端 | I-L2.2-lc S-2 | 3.7 | 4.5 |  | 1.97 | 2.67 | 0.54 | 0.10225 | 2 | 71 | 18 | 9 | 27 | 0.31 | 0.22 | 0.036 | 0.007 | 44.2857 | 4.1 | [5 empty] | 6.37e-08 | 1.6404e-06 | 4.9e-07 |  | 6.366e-08 | CU |  |  | 5.5 | 39.5
2013-02-20 | 近畿地方整備局 | 淀川 | 猪名川 | 左岸 | 2.2 | I-L2.2-lc | 天端 | I-L2.2-lc P-2上 | 5.15 | 5.3 |  |  | 2.69 |  |  | 14 | 46 | 26 | 14 | 40 | 0.199 | 0.128 | 0.013 |  |  |  | 31.5 | 26.4 | 5.1 |  |  |  | 1.5488e-07
2013-02-20 | 近畿地方整備局 | 淀川 | 猪名川 | 左岸 | 2.2 | I-L2.2-lc | 天端 | I-L2.2-lc P-2下 | 5.3 | 5.45 |  |  | 2.67 |  |  | 0 | 11 | 54 | 35 | 89 | 0.012 | 0.009 |  |  |  |  | 38.1 | 25.2 | 12.9
2013-02-20 | 近畿地方整備局 | 淀川 | 猪名川 | 左岸 | 2.2 | I-L2.2-lc | 天端 | I-L2.2-lc P-3 | 6.15 | 6.47 | 7 |  | 2.71 |  |  | 1 | 10 | 49 | 40 |  | 0.014 | 0.009 |  |  |  |  | 44.2 | 19.9 | 24.3
2013-02-20 | 近畿地方整備局 | 淀川 | 猪名川 | 左岸 | 2.2 | I-L2.2-lc | 天端 | I-L2.2-lc P-4上 | 7 | 7.1 |  |  | 2.69 |  |  | 0 | 88 | 8 | 4 | 12 | 0.371 | 0.327 | 0.169 | 0.049 | 7.5714 | 3.5 | [6 empty] | 5.9022e-05 | 2.401e-05
2013-02-20 | 近畿地方整備局 | 淀川 | 猪名川 | 左岸 | 2.2 | I-L2.2-lc | 天端 | I-L2.2-lc P-4下 | 1.1 | 7.45 |  |  | 2.68 |  |  | 3 | 21 | 46 | 30 | 76 | 0.036 | 0.021 |  |  |  |  | 43.9 | 30.7 | 13.2
2013-02-20 | 近畿地方整備局 | 淀川 | 猪名川 | 左岸 | 2.2 | I-L2.2-lc | 天端 | I-L2.2-lc P-5 | 8.15 | 8.47 | 2 |  | 2.68 |  |  | 17 | 59 | 15 | 9 | 24 | 0.655 | 0.428 | 0.058 | 0.006 | 109.1667 | 3.3 | [6 empty] | 4.9529e-06 | 3.6e-07
2013-02-20 | 近畿地方整備局 | 淀川 | 猪名川 | 左岸 | 2.2 | I-L2.2-lc | 天端 | I-L2.2-lc P-6 | 9.15 | 9.45 | 5 |  | 2.65 |  |  | 2 | 72 | 17 | 9 | 26 | 0.267 | 0.184 | 0.053 | 0.008 | 33.375 | 3.4 | [6 empty] | 4.0193e-06 | 6.4e-07
2013-02-20 | 近畿地方整備局 | 淀川 | 猪名川 | 左岸 | 2.2 | I-L2.2-lc | 天端 | I-L2.2-lc P-7 | 10.15 | 10.5 | 2 |  | 2.68 |  |  | 2 | 42 | 35 | 21 | 56 | 0.086 | 0.06 | 0.004 |  |  |  | 43.3 | 30.7 | 12.6 |  |  |  | 1.0092e-08
2013-02-20 | 近畿地方整備局 | 淀川 | 猪名川 | 左岸 | 2.2 | I-L2.2-lc | 天端 | I-L2.2-lc P-8 | 11.15 | 11.45 | 5 |  | 2.65 |  |  | 3 | 59 | 34 | 4 | 38 | 0.132 | 0.103 | 0.064 | 0.044 | 3 | 0.82 | [6 empty] | 6.2218e-06 | 1.936e-05
2013-02-20 | 近畿地方整備局 | 淀川 | 猪名川 | 左岸 | 2.2 | I-L2.2-lc | 天端 | I-L2.2-lc P-9 | 13.15 | 13.46 | 3 |  | 2.7 |  |  | 12 | 40 | 28 | 20 | 48 | 0.153 | 0.087 | 0.005 |  |  |  | 32.6 | 23.5 | 9.1 |  |  |  | 1.6924e-08
2013-02-20 | 近畿地方整備局 | 淀川 | 猪名川 | 左岸 | 2.2 | I-L2.2-lc | 天端 | I-L2.2-lc P-10 | 15.15 | 15.38 | 50 |  | 2.75 |  |  | 72 | 20 | 8 |  | 8 | 8.41 | 6.41 | 0.84 | 0.144 | 58.4028 | 5.1 | [6 empty] | 0.0024241 | 0.00020736
2013-02-20 | 近畿地方整備局 | 淀川 | 猪名川 | 左岸 | 2.2 | I-L2.2-lc | 天端 | I-L2.2-lc P-11上 | 17.15 | 17.3 |  |  | 2.68 |  |  | 18 | 31 | 28 | 23 | 51 | 0.161 | 0.066 | 0.004 |  |  |  | 33.7 | 24.4 | 9.3 |  |  |  | 1.0092e-08
2013-02-20 | 近畿地方整備局 | 淀川 | 猪名川 | 左岸 | 2.2 | I-L2.2-lc | 天端 | I-L2.2-lc P-11下 | 17.3 | 17.45 |  |  | 2.68 |  |  | 0 | 21 | 47 | 32 | 79 | 0.03 | 0.017 |  |  |  |  | 60.6 | 31.1 | 29.5
2013-02-20 | 近畿地方整備局 | 淀川 | 猪名川 | 左岸 | 2.6 | I-L2.6-lc | 天端 | I-L2.6-lc 試堀 | 0 | 0.5 |  |  | 2.67 |  |  | 56 | 22 | 13 | 9 | 22 | 26.1 | 8.27 | 0.051 | 0.007 | 3728.5714 | 0.47 | [6 empty] | 3.6765e-06 | 4.9e-07
2013-02-20 | 近畿地方整備局 | 淀川 | 猪名川 | 左岸 | 2.6 | I-L2.6-lc | 天端 | I-L2.6-lc P-1 | 1.65 | 1.95 | 8 |  | 2.68 |  |  | 13 | 38 | 29 | 20 | 49 | 0.176 | 0.082 | 0.005 |  |  |  | 32.8 | 22.4 | 10.4 |  |  |  | 1.6924e-08
2013-02-20 | 近畿地方整備局 | 淀川 | 猪名川 | 左岸 | 2.6 | I-L2.6-lc | 天端 | I-L2.6-lc P-2 | 2.15 | 2.45 | 24 |  | 2.69 |  |  | 58 | 25 | 12 | 5 | 17 | 10.3 | 5.02 | 0.142 | 0.022 | 468.1818 | 1.25 | [6 empty] | 3.9432e-05 | 4.84e-06
2013-02-20 | 近畿地方整備局 | 淀川 | 猪名川 | 左岸 | 2.6 | I-L2.6-lc | 天端 | I-L2.6-lc S-1 | 3 | 3.9 |  | 1.76 | 2.64 | 0.57 | 0.11796 | 48 | 49 | 3 |  | 3 | 3.5 | 1.7 | 0.43 | 0.29 | 12.069 | 0.35 | [5 empty] | 0.000109 | 0.00051374 | 0.000841 |  | 0.00045822 | CU |  |  | 36.6 | 32.1
2013-02-20 | 近畿地方整備局 | 淀川 | 猪名川 | 左岸 | 2.6 | I-L2.6-lc | 天端 | I-L2.6-lc P-3 | 4.15 | 4.47 | 5 |  | 2.66 |  |  | 42 | 50 | 8 |  | 8 | 2.34 | 1.16 | 0.314 | 0.139 | 16.8345 | 0.65 | [6 empty] | 0.00024796 | 0.00019321
2013-02-20 | 近畿地方整備局 | 淀川 | 猪名川 | 左岸 | 2.6 | I-L2.6-lc | 天端 | I-L2.6-lc P-4 | 5.15 | 5.52 | 3 |  | 2.66 |  |  | 35 | 62 | 3 |  | 3 | 1.59 | 1.09 | 0.431 | 0.288 | 5.5208 | 0.75 | [6 empty] | 0.00051652 | 0.00082944
2013-02-20 | 近畿地方整備局 | 淀川 | 猪名川 | 左岸 | 2.6 | I-L2.6-lc | 天端 | I-L2.6-lc P-5 | 6.15 | 6.47 | 2 |  | 2.67 |  |  | 3 | 7 | 38 | 52 | 90 | 0.008 | 0.004 |  |  |  |  | 63.8 | 34.3 | 29.5
2013-02-20 | 近畿地方整備局 | 淀川 | 猪名川 | 左岸 | 2.6 | I-L2.6-lc | 天端 | I-L2.6-lc P-6 | 7.15 | 7.45 | 27 |  | 2.64 |  |  | 25 | 67 | 8 |  | 8 | 1.24 | 0.928 | 0.359 | 0.135 | 9.1852 | 1.64 | [6 empty] | 0.00033818 | 0.00018225
2013-02-20 | 近畿地方整備局 | 淀川 | 猪名川 | 左岸 | 2.6 | I-L2.6-lc | 天端 | I-L2.6-lc P-7 | 8.15 | 8.45 | 11 |  | 2.61 |  |  | 3 | 74 | 15 | 8 | 23 | 0.2 | 0.162 | 0.057 | 0.011 | 18.1818 | 4.95 | [6 empty] | 4.7573e-06 | 1.21e-06
2013-02-20 | 近畿地方整備局 | 淀川 | 猪名川 | 左岸 | 2.6 | I-L2.6-lc | 天端 | I-L2.6-lc P-8 | 10.15 | 10.45 | 10 |  | 2.69 |  |  | 3 | 80 | 10 | 7 | 17 | 0.179 | 0.154 | 0.087 | 0.016 | 11.1875 | 4.53 | [6 empty] | 1.2673e-05 | 2.56e-06
2013-02-20 | 近畿地方整備局 | 淀川 | 猪名川 | 左岸 | 2.6 | I-L2.6-lc | 天端 | I-L2.6-lc P-9 | 12.15 | 12.44 | 50 |  | 2.69 |  |  | 57 | 36 | 7 |  | 7 | 5.88 | 3.58 | 0.477 | 0.178 | 33.0337 | 0.59 | [6 empty] | 0.00065332 | 0.00031684
2013-02-20 | 近畿地方整備局 | 淀川 | 猪名川 | 左岸 | 2.6 | I-L2.6-lc | 天端 | I-L2.6-lc P-10 | 14.15 | 14.32 | 50 |  | 2.7 |  |  | 70 | 22 | 8 |  | 8 | 9.6 | 6.71 | 0.696 | 0.158 | 60.7595 | 2.83 | [6 empty] | 0.0015679 | 0.00024964
2013-02-20 | 近畿地方整備局 | 淀川 | 猪名川 | 左岸 | 2.6 | I-L2.6-lc | 天端 | I-L2.6-lc P-11 | 17.15 | 17.43 | 50 |  | 2.65 |  |  | 29 | 61 | 6 | 4 | 10 | 1.07 | 0.707 | 0.262 | 0.071 | 15.0704 | 1.88 | [6 empty] | 0.00016301 | 5.041e-05
2013-02-20 | 近畿地方整備局 | 淀川 | 猪名川 | 左岸 | 2.6 | I-L2.6-lc | 天端 | I-L2.6-lc P-12上 | 18.15 | 18.4 |  |  | 2.66 |  |  | 6 | 83 | 6 | 5 | 11 | 0.489 | 0.394 | 0.16 | 0.052 | 9.4038 | 2.48 | [6 empty] | 5.1993e-05 | 2.704e-05
2013-02-20 | 近畿地方整備局 | 淀川 | 猪名川 | 左岸 | 2.6 | I-L2.6-lc | 天端 | I-L2.6-lc P-12下 | 18.4 | 18.5 |  |  | 2.67 |  |  | 1 | 30 | 40 | 29 | 69 | 0.049 | 0.028 |  |  |  |  | 29.1 | 20 | 9.1
2013-02-20 | 近畿地方整備局 | 淀川 | 猪名川 | 左岸 | 2.6 | I-L2.6-lc | 天端 | I-L2.6-lc P-13 | 19.15 | 19.45 | 36 |  | 2.65 |  |  | 4 | 81 | 8 | 7 | 15 | 0.494 | 0.384 | 0.132 | 0.017 | 29.0588 | 6.42 | [6 empty] | 3.3294e-05 | 2.89e-06
2013-02-20 | 近畿地方整備局 | 淀川 | 猪名川 | 左岸 | 2.6 | I-L2.6-lc | 天端 | I-L2.6-lc P-14 | 21.15 | 21.45 | 4 |  | 2.71 |  |  | 0 | 3 | 42 | 55 | 97 | 0.006 | 0.004 |  |  |  |  | 68.7 | 32.4 | 36.3
2013-02-20 | 近畿地方整備局 | 淀川 | 猪名川 | 左岸 | 2 | I-L2.0+10-ws | 表のり | I-L2.0+10-ws P-1 | 0.15 | 0.45 | 16 |  | 2.69 |  |  | 16 | 42 | 24 | 18 | 42 | 0.37 | 0.153 | 0.007 |  |  |  | 35.6 | 24.5 | 11.1 |  |  |  | 3.6906e-08
2013-02-20 | 近畿地方整備局 | 淀川 | 猪名川 | 左岸 | 2 | I-L2.0+10-ws | 表のり | I-L2.0+10-ws P-2 | 1.15 | 1.49 | 4 |  | 2.68 |  |  | 1 | 28 | 43 | 28 | 71 | 0.041 | 0.025 | 0.002 |  |  |  | 40.6 | 26.8 | 13.8 |  |  |  | 2.0253e-09
2013-02-20 | 近畿地方整備局 | 淀川 | 猪名川 | 左岸 | 2 | I-L2.0+10-ws | 表のり | I-L2.0+10-ws P-3 | 2.15 | 2.45 | 6 |  | 2.69 |  |  | 0 | 12 | 54 | 34 | 88 | 0.018 | 0.013 |  |  |  |  | 44.5 | 28.4 | 16.1
2013-02-20 | 近畿地方整備局 | 淀川 | 猪名川 | 左岸 | 2 | I-L2.0+10-ws | 表のり | I-L2.0+10-ws P-4 | 3.15 | 3.48 | 4 |  | 2.68 |  |  | 1 | 28 | 53 | 18 | 71 | 0.054 | 0.042 | 0.006 |  |  |  | 38.4 | 30.8 | 7.6 |  |  |  | 2.5821e-08
2013-02-20 | 近畿地方整備局 | 淀川 | 猪名川 | 左岸 | 2 | I-L2.0+10-ws | 表のり | I-L2.0+10-ws S-1 | 3.5 | 5 |  | 1.89 | 2.63 | 0.82 | 0.30295 | 18 | 52 | 18 | 12 | 30 | 0.27 | 0.18 | 0.02 | 0.003 | 90 | 7.2 | [6 empty] | 4.2023e-07 | 9e-08 |  | 1.8503e-08 | CU |  |  | 39.4 | 31
2013-02-20 | 近畿地方整備局 | 淀川 | 猪名川 | 左岸 | 2 | I-L2.0+10-ws | 表のり | I-L2.0+10-ws P-5 | 5.15 | 5.45 | 4 |  | 2.65 |  |  | 11 | 67 | 14 | 8 | 22 | 0.428 | 0.283 | 0.06 | 0.008 | 53.5 | 4.8 |  |  |  | 1.51e-06 | 1.34e-05 |  | 5.3577e-06 | 6.4e-07
2013-02-20 | 近畿地方整備局 | 淀川 | 猪名川 | 左岸 | 2 | I-L2.0+10-ws | 表のり | I-L2.0+10-ws T-1 | 6 | 7.4 |  | 1.71 | 2.66 | 1.33 | 1.0097 | 0 | 17 | 50 | 33 | 83 | 0.27 | 0.015 |  |  |  |  | 57.8 | 35.5 | 22.3 | [7 empty] | UU | [8 empty] | 35.3 | 4.1
2013-02-20 | 近畿地方整備局 | 淀川 | 猪名川 | 左岸 | 2 | I-L2.0+10-ws | 表のり | I-L2.0+10-ws P-6 | 8.15 | 8.5 | 2 |  | 2.61 |  |  | 0 | 29 | 42 | 29 | 71 | 0.045 | 0.027 |  |  |  |  | 58.7 | 35.9 | 22.8
2013-02-20 | 近畿地方整備局 | 淀川 | 猪名川 | 左岸 | 2 | I-L2.0+10-ws | 表のり | I-L2.0+10-ws P-7 | 11.15 | 11.43 | 50 |  | 2.69 |  |  | 66 | 25 | 9 |  | 9 | 9.17 | 6.15 | 0.564 | 0.107 | 85.7009 | 2.1 | [6 empty] | 0.00096319 | 0.00011449
2013-02-20 | 近畿地方整備局 | 淀川 | 猪名川 | 左岸 | 2 | I-L2.0+10-ws | 表のり | I-L2.0+10-ws P-8 | 13.15 | 13.45 | 5 |  | 2.7 |  |  | 0 | 12 | 50 | 38 | 88 | 0.019 | 0.01 |  |  |  |  | 36.8 | 24.5 | 12.3
2013-02-20 | 近畿地方整備局 | 淀川 | 猪名川 | 左岸 | 2.2 | I-L2.2-ws | 表のり | I-L2.2-ws P-1 | 0.15 | 0.45 | 17 |  | 2.66 |  |  | 20 | 40 | 27 | 13 | 40 | 0.396 | 0.176 | 0.012 | 0.003 | 132 | 0.94 | [6 empty] | 1.2867e-07 | 9e-08
2013-02-20 | 近畿地方整備局 | 淀川 | 猪名川 | 左岸 | 2.2 | I-L2.2-ws | 表のり | I-L2.2-ws P-2 | 1.15 | 1.47 | 4 |  | 2.69 |  |  | 4 | 33 | 44 | 19 | 63 | 0.065 | 0.042 | 0.006 |  |  |  | 28.6 | 21.2 | 7.4 |  |  |  | 2.5821e-08
2013-02-20 | 近畿地方整備局 | 淀川 | 猪名川 | 左岸 | 2.2 | I-L2.2-ws | 表のり | I-L2.2-ws T-1 | 1.5 | 2.87 |  | 1.83 | 2.73 | 1.05 | 0.5647 | 0 | 7 | 59 | 34 | 93 | 0.017 | 0.011 |  |  |  |  | 45.6 | 27.4 | 18.2 | [7 empty] | UU | [8 empty] | 43.7 | 0
2013-02-20 | 近畿地方整備局 | 淀川 | 猪名川 | 左岸 | 2.2 | I-L2.2-ws | 表のり | I-L2.2-ws P-3 | 3.15 | 3.47 | 5 |  | 2.66 |  |  | 28 | 51 | 14 | 7 | 21 | 1.06 | 0.709 | 0.069 | 0.013 | 81.5385 | 7.7 |  |  |  | 9.59e-06 | 1.71e-05 |  | 7.4065e-06 | 1.69e-06
2013-02-20 | 近畿地方整備局 | 淀川 | 猪名川 | 左岸 | 2.2 | I-L2.2-ws | 表のり | I-L2.2-ws S-1上 | 4 | 4.8 |  | 1.95 | 2.63 | 0.71 | 0.2093 | 13 | 63 | 12 | 12 | 24 | 0.52 | 0.32 | 0.057 | [9 empty] | 4.7573e-06 |  |  |  | CU |  |  | 11.9 | 33.3
2013-02-20 | 近畿地方整備局 | 淀川 | 猪名川 | 左岸 | 2.2 | I-L2.2-ws | 表のり | I-L2.2-ws S-1下 | 4.8 | 5.5 |  |  | 2.63 |  |  | 1 | 76 | 11 | 12 | 23 | 0.34 | 0.28 | 0.049 | 0.002 | 170 | 25 | [6 empty] | 3.3511e-06 | 4e-08
2013-02-20 | 近畿地方整備局 | 淀川 | 猪名川 | 左岸 | 2.2 | I-L2.2-ws | 表のり | I-L2.2-ws T-2 | 6 | 6.8 |  | 1.78 | 2.69 | 1.14 | 0.69231 | 0 | 26 | 54 | 20 | 74 | 0.056 | 0.04 | 0.005 |  |  |  | 54.4 | 30.3 | 24.1 |  |  |  | 1.6924e-08 |  |  |  | UU | [8 empty] | 47.4 | 3.5
2013-02-20 | 近畿地方整備局 | 淀川 | 猪名川 | 左岸 | 2.2 | I-L2.2-ws | 表のり | I-L2.2-ws P-4 | 7.15 | 7.45 | 4 |  | 2.64 |  |  | 3 | 62 | 25 | 10 | 35 | 0.136 | 0.106 | 0.024 | 0.004 | 34 | 5.8 | 34.5 | 30.9 | 3.6 |  |  |  | 6.4113e-07 | 1.6e-07
2013-02-20 | 近畿地方整備局 | 淀川 | 猪名川 | 左岸 | 2.2 | I-L2.2-ws | 表のり | I-L2.2-ws P-5 | 8.15 | 8.5 | 1 |  | 2.68 |  |  | 1 | 24 | 52 | 23 | 75 | 0.054 | 0.04 | 0.003 |  |  |  | 54.8 | 29.6 | 25.2 |  |  |  | 5.1819e-09
2013-02-20 | 近畿地方整備局 | 淀川 | 猪名川 | 左岸 | 2.2 | I-L2.2-ws | 表のり | I-L2.2-ws P-6 | 11.15 | 11.42 | 50 |  | 2.76 |  |  | 61 | 28 | 8 | 3 | 11 | 6.1 | 4.22 | 0.382 | 0.063 | 96.8254 | 2.5 | [6 empty] | 0.00039052 | 3.969e-05
2013-02-20 | 近畿地方整備局 | 淀川 | 猪名川 | 左岸 | 2.6 | I-L2.6-ws | 表のり | I-L2.6-ws P-1 | 1.15 | 1.45 | 4 |  | 2.71 |  |  | 1 | 27 | 46 | 26 | 72 | 0.035 | 0.019 | 0.003 |  |  |  | 38.1 | 25.4 | 12.7 |  |  |  | 5.1819e-09
2013-02-20 | 近畿地方整備局 | 淀川 | 猪名川 | 左岸 | 2.6 | I-L2.6-ws | 表のり | I-L2.6-ws T-1 | 1.5 | 2.5 |  | 1.83 | 2.64 | 0.98 | 0.47535 | 0 | 9 | 45 | 46 | 91 | 0.01 | 0.006 |  |  |  |  | 58.5 | 28.4 | 30.1 | [7 empty] | UU | [8 empty] | 45.2 | 2.9
2013-02-20 | 近畿地方整備局 | 淀川 | 猪名川 | 左岸 | 2.6 | I-L2.6-ws | 表のり | I-L2.6-ws P-2 | 2.65 | 2.96 | 3 |  | 2.69 |  |  | 0 | 9 | 48 | 43 | 91 | 0.011 | 0.007 |  |  |  |  | 51.9 | 34 | 17.9
2013-02-20 | 近畿地方整備局 | 淀川 | 猪名川 | 左岸 | 2.6 | I-L2.6-ws | 表のり | I-L2.6-ws P-3 | 4.15 | 4.45 | 5 |  | 2.67 |  |  | 14 | 60 | 17 | 9 | 26 | 0.614 | 0.348 | 0.05 | 0.006 | 102.3333 | 3.1 |  |  |  | 3.96e-05 | 1.03e-06 |  | 3.5117e-06 | 3.6e-07
2013-02-20 | 近畿地方整備局 | 淀川 | 猪名川 | 左岸 | 2.6 | I-L2.6-ws | 表のり | I-L2.6-ws S-1 | 4.6 | 5.5 |  | 1.83 | 2.62 | 0.85 | 0.33196 | 1 | 80 | 9 | 10 | 19 | 0.22 | 0.18 | 0.086 | 0.004 | 55 | 20 | [6 empty] | 1.2338e-05 | 1.6e-07 |  | 7.9822e-08 | CU |  |  | 19.2 | 39.1
2013-02-20 | 近畿地方整備局 | 淀川 | 猪名川 | 左岸 | 2.6 | I-L2.6-ws | 表のり | I-L2.6-ws P-4 | 6.15 | 6.45 | 10 |  | 2.68 |  |  | 0 | 82 | 12 | 6 | 18 | 0.167 | 0.145 | 0.082 | 0.021 | 7.9524 | 3.3 | [6 empty] | 1.1049e-05 | 4.41e-06
2013-02-20 | 近畿地方整備局 | 淀川 | 猪名川 | 左岸 | 2.6 | I-L2.6-ws | 表のり | I-L2.6-ws P-5 | 7.15 | 7.45 | 32 |  | 2.7 |  |  | 61 | 29 | 5 | 5 | 10 | 7.7 | 4.74 | 0.416 | 0.065 | 118.4615 | 1.9 |  |  |  | 3.21e-05 | 6.88e-05 |  | 0.00047582 | 4.225e-05
2013-02-20 | 近畿地方整備局 | 淀川 | 猪名川 | 左岸 | 2.6 | I-L2.6-ws | 表のり | I-L2.6-ws P-6 | 10.15 | 10.36 | 50 |  | 2.71 |  |  | 59 | 29 | 8 | 4 | 12 | 5.91 | 3.7 | 0.347 | 0.04 | 147.75 | 3.9 | [6 empty] | 0.00031257 | 1.6e-05
2013-02-20 | 近畿地方整備局 | 淀川 | 猪名川 | 左岸 | 2.6 | I-L2.6-ws | 表のり | I-L2.6-ws P-7 | 13.15 | 13.45 | 50 |  | 2.68 |  |  | 27 | 61 | 7 | 5 | 12 | 0.975 | 0.656 | 0.214 | 0.051 | 19.1176 | 2.3 | [6 empty] | 0.00010199 | 2.601e-05
2013-02-20 | 近畿地方整備局 | 淀川 | 猪名川 | 左岸 | 2.6 | I-L2.6-ws | 表のり | I-L2.6-ws P-8 | 14.15 | 14.45 | 11 |  | 2.72 |  |  | 0 | 4 | 57 | 39 | 96 | 0.018 | 0.01 |  |  |  |  | 48 | 30 | 18
2013-02-20 | 近畿地方整備局 | 淀川 | 猪名川 | 左岸 | 2.6 | I-L2.6-ws | 表のり | I-L2.6-ws P-9 | 15.15 | 15.45 | 26 |  | 2.66 |  |  | 0 | 67 | 22 | 11 | 33 | 0.203 | 0.153 | 0.026 | 0.002 | 101.5 | 8.6 | [6 empty] | 7.7178e-07 | 4e-08
2013-02-20 | 近畿地方整備局 | 淀川 | 猪名川 | 左岸 | 2.6 | I-L2.6-ws | 表のり | I-L2.6-ws P-10 | 17.15 | 17.49 | 4 |  | 2.73 |  |  | 0 | 2 | 41 | 57 | 98 | 0.006 | 0.003 |  |  |  |  | 61 | 33.2 | 27.8
2013-02-20 | 近畿地方整備局 | 淀川 | 猪名川 | 左岸 | 2 | I-L2.0+10-bs | 裏のり | I-L2.0+10-bs P-1 | 1.15 | 1.45 | 8 |  | 2.68 |  |  | 5 | 33 | 40 | 22 | 62 | 0.67 | 0.038 | 0.004 |  |  |  | 31.1 | 23 | 8.1 |  |  |  | 1.0092e-08
2013-02-20 | 近畿地方整備局 | 淀川 | 猪名川 | 左岸 | 2 | I-L2.0+10-bs | 裏のり | I-L2.0+10-bs S-1 | 1.5 | 2.15 |  | 2.06 | 2.68 | 0.52 | 0.092505 | 9 | 36 | 37 | 18 | 55 | 0.102 | 0.06 | 0.006 |  |  |  | 30 | 23.2 | 6.8 |  |  |  | 2.5821e-08 |  |  |  | UU | [8 empty] | 93.9 | 0
2013-02-20 | 近畿地方整備局 | 淀川 | 猪名川 | 左岸 | 2 | I-L2.0+10-bs | 裏のり | I-L2.0+10-bs T-1 | 2.9 | 3.47 |  | 2 | 2.68 | 0.68 | 0.18716 | 2 | 28 | 46 | 24 | 70 | 0.039 | 0.021 | 0.003 |  |  |  | 32.7 | 24.3 | 8.4 |  |  |  | 5.1819e-09 |  |  |  | UU | [8 empty] | 64 | 0
2013-02-20 | 近畿地方整備局 | 淀川 | 猪名川 | 左岸 | 2 | I-L2.0+10-bs | 裏のり | I-L2.0+10-bs T-2 | 4 | 4.75 |  |  | 2.65 |  |  | 5 | 79 | 9 | 7 | 16 | 0.622 | 0.519 | 0.133 | 0.015 | 41.4667 | 9.3 | [6 empty] | 3.3882e-05 | 2.25e-06
2013-02-20 | 近畿地方整備局 | 淀川 | 猪名川 | 左岸 | 2 | I-L2.0+10-bs | 裏のり | I-L2.0+10-bs P-2 | 5.15 | 5.45 | 3 |  | 2.65 |  |  | 19 | 64 | 10 | 7 | 17 | 0.864 | 0.668 | 0.145 | 0.019 | 45.4737 | 9.9 |  |  |  | 6.3e-08 | 1.75e-06 |  | 4.1389e-05 | 3.61e-06
2013-02-20 | 近畿地方整備局 | 淀川 | 猪名川 | 左岸 | 2 | I-L2.0+10-bs | 裏のり | I-L2.0+10-bs S-2上 | 6 | 7 |  | 1.98 | 2.63 | 0.64 | 0.15984 | 20 | 61 | 10 | 9 | 19 | 0.65 | 0.37 | 0.077 | 0.011 | 59.0909 | 2 | [6 empty] | 9.5499e-06 | 1.21e-06 |  | 2.29e-07 | CU |  |  | 19.5 | 29.8
2013-02-20 | 近畿地方整備局 | 淀川 | 猪名川 | 左岸 | 2 | I-L2.0+10-bs | 裏のり | I-L2.0+10-bs S-2下 | 7 | 7.35 |  |  | 2.63 |  |  | 1 | 73 | 15 | 11 | 26 | 0.14 | 0.12 | 0.061 | 0.003 | 46.6667 | 17 |  |  |  | 1.11e-05 | 1.73e-05 |  | 5.5668e-06 | 9e-08
2013-02-20 | 近畿地方整備局 | 淀川 | 猪名川 | 左岸 | 2 | I-L2.0+10-bs | 裏のり | I-L2.0+10-bs P-3 | 8.15 | 8.45 | 1 |  | 2.65 |  |  | 0 | 28 | 46 | 26 | 72 | 0.048 | 0.029 | 0.002 |  |  |  | 56.8 | 29.5 | 27.3 |  |  |  | 2.0253e-09
2013-02-20 | 近畿地方整備局 | 淀川 | 猪名川 | 左岸 | 2 | I-L2.0+10-bs | 裏のり | I-L2.0+10-bs P-4 | 10.15 | 10.45 | 0 |  | 2.67 |  |  | 0 | 21 | 45 | 34 | 79 | 0.038 | 0.022 |  |  |  |  | 51.7 | 27.4 | 24.3
2013-02-20 | 近畿地方整備局 | 淀川 | 猪名川 | 左岸 | 2 | I-L2.0+10-bs | 裏のり | I-L2.0+10-bs P-5 | 11.15 | 11.45 | 7 |  | 2.68 |  |  | 64 | 24 | 7 | 5 | 12 | 9.91 | 6.32 | 0.415 | 0.413 | 23.9952 | 1.8 | [6 empty] | 0.00047317 | 0.0017057
2013-02-20 | 近畿地方整備局 | 淀川 | 猪名川 | 左岸 | 2 | I-L2.0+10-bs | 裏のり | I-L2.0+10-bs P-6 | 12.15 | 12.45 | 50 |  | 2.68 |  |  | 64 | 31 | 5 |  | 5 | 7.01 | 4.82 | 0.73 | 0.327 | 21.4373 | 0.88 | [6 empty] | 0.0017511 | 0.0010693
2013-02-20 | 近畿地方整備局 | 淀川 | 猪名川 | 左岸 | 2.2 | I-L2.2-bs | 裏のり | I-L2.2-bs S-2 | 1.8 | 2.6 |  | 1.96 | 2.67 | 0.7 | 0.20176 | 6 | 44 | 29 | 21 | 50 | 0.15 | 0.073 | 0.004 | 0.001 | 150 | 0.69 | 28.3 | 17.8 | 10.5 |  |  |  | 1.0092e-08 | 1e-08 |  | 1.8314e-10 | CU |  |  | 6.4 | 19.1
2013-02-20 | 近畿地方整備局 | 淀川 | 猪名川 | 左岸 | 2.2 | I-L2.2-bs | 裏のり | I-L2.2-bs P-1 | 3.15 | 3.45 | 9 |  | 2.66 |  |  | 10 | 42 | 32 | 16 | 48 | 0.163 | 0.088 | 0.008 |  |  |  | 29 | 20.6 | 8.4 |  |  |  | 5.0287e-08
2013-02-20 | 近畿地方整備局 | 淀川 | 猪名川 | 左岸 | 2.2 | I-L2.2-bs | 裏のり | I-L2.2-bs P-2 | 5.15 | 5.48 | 8 |  | 2.66 |  |  | 5 | 87 | 8 |  | 8 | 0.576 | 0.488 | 0.273 | 0.143 | 4.028 | 1.4 |  |  |  | 0.000151 | 0.000156 |  | 0.0001793 | 0.00020449
2013-02-20 | 近畿地方整備局 | 淀川 | 猪名川 | 左岸 | 2.2 | I-L2.2-bs | 裏のり | I-L2.2-bs S-3 | 5.5 | 7 |  | 1.94 | 2.63 | 0.69 | 0.19438 | 24 | 57 | 6 | 13 | 19 | 1 | 0.72 | 0.088 | [9 empty] | 1.3013e-05 |  |  |  | CU |  |  | 9.6 | 27.7
2013-02-20 | 近畿地方整備局 | 淀川 | 猪名川 | 左岸 | 2.2 | I-L2.2-bs | 裏のり | I-L2.2-bs T-2 | 7.65 | 8.45 |  | 1.72 | 2.66 | 1.27 | 0.90237 | 0 | 27 | 51 | 22 | 73 | 0.527 | 0.349 | 0.003 |  |  |  | 56.1 | 32.8 | 23.3 |  |  |  | 5.1819e-09 |  |  |  | UU | [8 empty] | 38.1 | 5.4
2013-02-20 | 近畿地方整備局 | 淀川 | 猪名川 | 左岸 | 2.2 | I-L2.2-bs | 裏のり | I-L2.2-bs P-3 | 9.15 | 9.46 | 2 |  | 2.63 |  |  | 2 | 61 | 27 | 10 | 37 | 0.121 | 0.096 | 0.027 | 0.005 | 24.2 | 5.2 | [6 empty] | 8.4231e-07 | 2.5e-07
2013-02-20 | 近畿地方整備局 | 淀川 | 猪名川 | 左岸 | 2.2 | I-L2.2-bs | 裏のり | I-L2.2-bs P-4 | 11.15 | 11.45 | 8 |  | 2.69 |  |  | 5 | 34 | 41 | 20 | 61 | 0.072 | 0.047 | 0.005 |  |  |  | 27.3 | 19.5 | 7.8 |  |  |  | 1.6924e-08
2013-02-20 | 近畿地方整備局 | 淀川 | 猪名川 | 左岸 | 2.2 | I-L2.2-bs | 裏のり | I-L2.2-bs P-5 | 13.15 | 13.45 | 50 |  | 2.72 |  |  | 66 | 23 | 8 | 3 | 11 | 9.52 | 5.99 | 0.419 | 0.062 | 153.5484 | 2.7 | [6 empty] | 0.0004838 | 3.844e-05
2013-02-20 | 近畿地方整備局 | 淀川 | 猪名川 | 左岸 | 2.6 | I-L2.6-bs | 裏のり | I-L2.6-bs 試堀 | 0.2 | 0.5 |  |  | 2.64 |  |  | 24 | 37 | 26 | 13 | 39 | 0.437 | 0.196 | 0.013 | 0.003 | 145.6667 | 1.3 | 41.3 | [5 empty] | 1.5488e-07 | 9e-08
2013-02-20 | 近畿地方整備局 | 淀川 | 猪名川 | 左岸 | 2.6 | I-L2.6-bs | 裏のり | I-L2.6-bs P-1 | 1.15 | 1.45 | 21 |  | 2.67 |  |  | 18 | 50 | 21 | 11 | 32 | 0.503 | 0.273 | 0.068 | 0.038 | 13.2368 | 2.44 | [6 empty] | 7.1602e-06 | 1.444e-05
2013-02-20 | 近畿地方整備局 | 淀川 | 猪名川 | 左岸 | 2.6 | I-L2.6-bs | 裏のり | I-L2.6-bs S-1 | 1.55 | 2.5 |  | 1.96 | 2.65 | 0.53 | 0.097305 | 36 | 45 | 10 | 9 | 19 | 1.4 | 0.75 | 0.097 | 0.007 | 200 | 9.3 | [5 empty] | 9.22e-07 | 1.6306e-05 | 4.9e-07 |  | 2.6926e-08 | CU |  |  | 22.6 | 16
2013-02-20 | 近畿地方整備局 | 淀川 | 猪名川 | 左岸 | 2.6 | I-L2.6-bs | 裏のり | I-L2.6-bs P-2 | 2.65 | 2.95 | 42 |  | 2.66 |  |  | 35 | 45 | 13 | 7 | 20 | 1.4 | 0.804 | 0.075 | 0.012 | 116.6667 | 4.16 | [6 empty] | 8.985e-06 | 1.44e-06
2013-02-20 | 近畿地方整備局 | 淀川 | 猪名川 | 左岸 | 2.6 | I-L2.6-bs | 裏のり | I-L2.6-bs P-3 | 3.15 | 3.45 | 6 |  | 2.66 |  |  | 25 | 50 | 17 | 8 | 25 | 0.82 | 0.52 | 0.049 | 0.008 | 102.5 | 2.79 | [6 empty] | 3.3511e-06 | 6.4e-07
2013-02-20 | 近畿地方整備局 | 淀川 | 猪名川 | 左岸 | 2.6 | I-L2.6-bs | 裏のり | I-L2.6-bs T-1 | 3.8 | 4.5 |  | 1.81 | 2.71 | 1.12 | 0.6627 | 0 | 10 | 39 | 51 | 90 | 0.008 | 0.005 |  |  |  |  | 61.1 | 28 | 33.1 | [7 empty] | UU | [8 empty] | 35 | 0
2013-02-20 | 近畿地方整備局 | 淀川 | 猪名川 | 左岸 | 2.6 | I-L2.6-bs | 裏のり | I-L2.6-bs P-4 | 6.15 | 6.45 | 24 |  | 2.64 |  |  | 6 | 84 | 10 |  | 10 | 0.586 | 0.485 | 0.319 | 0.0812 | 7.2167 | 2.13 |  |  |  | 8.79e-06 | 2.44e-05 |  | 0.00025721 | 6.5934e-05
2013-02-20 | 近畿地方整備局 | 淀川 | 猪名川 | 左岸 | 2.6 | I-L2.6-bs | 裏のり | I-L2.6-bs P-5 | 7.15 | 7.45 | 3 |  | 2.65 |  |  | 7 | 10 | 45 | 38 | 83 | 0.013 | 0.009
2013-02-20 | 近畿地方整備局 | 淀川 | 猪名川 | 左岸 | 2.6 | I-L2.6-bs | 裏のり | I-L2.6-bs S-2 | 8.1 | 8.95 |  | 1.87 | 2.64 | 0.87 | 0.35214 | 4 | 70 | 16 | 10 | 26 | 0.17 | 0.14 | 0.088 | 0.0045 | 37.7778 | 10 | [6 empty] | 1.3013e-05 | 2.025e-07 |  | 1.0447e-07 | CU |  |  | 25.4 | 32.9
2013-02-20 | 近畿地方整備局 | 淀川 | 猪名川 | 左岸 | 2.6 | I-L2.6-bs | 裏のり | I-L2.6-bs P-6 | 10.15 | 10.45 | 50 |  | 2.68 |  |  | 54 | 37 | 9 |  | 9 | 5.67 | 2.88 | 0.413 | 0.114 | 49.7368 | 0.71 | [6 empty] | 0.0004679 | 0.00012996
2013-02-20 | 近畿地方整備局 | 淀川 | 猪名川 | 左岸 | 2.6 | I-L2.6-bs | 裏のり | I-L2.6-bs P-7 | 12.15 | 12.45 | 50 |  | 2.72 |  |  | 63 | 26 | 7 | 4 | 11 | 10.3 | 5.88 | 1.07 | 0.0531 | 193.9736 | 2.1 | [6 empty] | 0.004247 | 2.8196e-05
2013-02-20 | 近畿地方整備局 | 淀川 | 猪名川 | 左岸 | 2.6 | I-L2.6-bs | 裏のり | I-L2.6-bs P-8 | 13.15 | 13.45 | 10 |  | 2.67 |  |  | 2 | 36 | 35 | 27 | 62 | 0.061 | 0.026
2013-02-20 | 近畿地方整備局 | 淀川 | 猪名川 | 左岸 | 2.6 | I-L2.6-bs | 裏のり | I-L2.6-bs P-9 | 14.15 | 14.45 | 34 |  | 2.65 |  |  | 2 | 73 | 17 | 8 | 25 | 0.256 | 0.197 | 0.046 | 0.012 | 21.3333 | 3.66 | [6 empty] | 2.8947e-06 | 1.44e-06
2013-02-20 | 近畿地方整備局 | 淀川 | 猪名川 | 左岸 | 2.6 | I-L2.6-bs | 裏のり | I-L2.6-bs P-10 | 15.15 | 15.45 | 50 |  | 2.66 |  |  | 20 | 65 | 10 | 5 | 15 | 0.674 | 0.496 | 0.141 | 0.031 | 21.7419 | 3.66 | [6 empty] | 3.8792e-05 | 9.61e-06
2013-02-20 | 近畿地方整備局 | 淀川 | 猪名川 | 左岸 | 2.6 | I-L2.6-bs | 裏のり | I-L2.6-bs P-11 | 17.15 | 17.45 | 44 |  | 2.69 |  |  | 4 | 78 | 12 | 6 | 18 | 0.387 | 0.314 | 0.095 | 0.015 | 25.8 | 4.74 | [6 empty] | 1.5538e-05 | 2.25e-06
2013-02-20 | 近畿地方整備局 | 淀川 | 猪名川 | 左岸 | 2.6 | I-L2.6-bs | 裏のり | I-L2.6-bs P-12 | 19.15 | 19.47 | 3 |  | 2.71 |  |  | 0 | 1 | 39 | 60 | 99 | 0.005 | 0.002 |  |  |  |  | 70.2 | 28.4 | 41.8
2013-02-20 | 近畿地方整備局 | 淀川 | 猪名川 | 右岸 | 5.1 | No.I-R5.1-lc | 天端 | No.I-R5.1-lc P-1 | 0.15 | 0.45 | 15 |  | 2.677 |  |  | 32 | 50 | 10 | 8 | 18 | 1.173 | 0.661 | 0.221 | 0.009 | 130.3333 | 4.43 | [6 empty] | 0.00010989 | 8.1e-07
2013-02-20 | 近畿地方整備局 | 淀川 | 猪名川 | 右岸 | 5.1 | No.I-R5.1-lc | 天端 | No.I-R5.1-lc P-2 | 1.15 | 1.45 | 6 |  | 2.669 |  |  | 31 | 45 | 11 | 13 | 24 | 1.125 | 0.631 | 0.155 | 0.002 | 562.5 | 9.29 | [6 empty] | 4.8306e-05 | 4e-08
2013-02-20 | 近畿地方整備局 | 淀川 | 猪名川 | 右岸 | 5.1 | No.I-R5.1-lc | 天端 | No.I-R5.1-lc P-3 | 2.15 | 2.45 | 10 |  | 2.654 |  |  | 48 | 39 | 7 | 6 | 13 | 3.785 | 1.758 | 0.529 | 0.025 | 151.4 | 2.95 | [6 empty] | 0.00083032 | 6.25e-06
2013-02-20 | 近畿地方整備局 | 淀川 | 猪名川 | 右岸 | 5.1 | No.I-R5.1-lc | 天端 | No.I-R5.1-lc P-4 | 3.15 | 3.45 | 24 |  | 2.664 |  |  | 57 | 32 | 5 | 6 | 11 | 6.396 | 3.83 | 0.688 | 0.062 | 103.1613 | 1.2 | [6 empty] | 0.0015265 | 3.844e-05
2013-02-20 | 近畿地方整備局 | 淀川 | 猪名川 | 右岸 | 5.1 | No.I-R5.1-lc | 天端 | No.I-R5.1-lc P-5 | 4.15 | 4.45 | 45 |  | 2.68 |  |  | 66 | 26 | 8 |  | 8 | 9.714 | 6.703 | 1.275 | 0.153 | 63.4902 | 1.1 | [6 empty] | 0.0063748 | 0.00023409
2013-02-20 | 近畿地方整備局 | 淀川 | 猪名川 | 右岸 | 5.1 | No.I-R5.1-lc | 天端 | No.I-R5.1-lc P-6 | 5.15 | 5.45 | 17 |  | 2.656 |  |  | 49 | 32 | 11 | 8 | 19 | 7.69 | 1.813 | 0.215 | 0.012 | 640.8333 | 0.52 | [6 empty] | 0.0001031 | 1.44e-06
2013-02-20 | 近畿地方整備局 | 淀川 | 猪名川 | 右岸 | 5.1 | No.I-R5.1-lc | 天端 | No.I-R5.1-lc P-7 | 6.15 | 6.45 | 14 |  | 2.682 |  |  | 44 | 34 | 10 | 12 | 22 | 4.317 | 0.886 | 0.187 | 0.003 | 1439 | 3.12 | [6 empty] | 7.462e-05 | 9e-08
2013-02-20 | 近畿地方整備局 | 淀川 | 猪名川 | 右岸 | 5.1 | No.I-R5.1-lc | 天端 | No.I-R5.1-lc P-9 | 8.15 | 8.45 | 26 |  | 2.67 |  |  | 66 | 26 | 8 |  |  | 6.604 | 4.819 | 1.526 | 0.156 | 42.3333 | 2.26 | [6 empty] | 0.0096671 | 0.00024336
2013-02-20 | 近畿地方整備局 | 淀川 | 猪名川 | 右岸 | 5.1 | No.I-R5.1-lc | 天端 | No.I-R5.1-lc P-11 | 10.15 | 10.45 | 21 |  | 2.652 |  |  | 61 | 30 | 9 |  | 9 | 5.206 | 3.658 | 1.158 | 0.118 | 44.1186 | 2.18 | [6 empty] | 0.0051005 | 0.00013924
2013-02-20 | 近畿地方整備局 | 淀川 | 猪名川 | 右岸 | 5.1 | No.I-R5.1-lc | 天端 | No.I-R5.1-lc P-14 | 13.15 | 13.45 | 50 |  | 2.658 |  |  | 51 | 39 | 5 | 5 | 10 | 4.181 | 2.166 | 0.827 | 0.066 | 63.3485 | 2.46 | [6 empty] | 0.0023381 | 4.356e-05
2013-02-20 | 近畿地方整備局 | 淀川 | 猪名川 | 右岸 | 5.1 | No.I-R5.1-lc | 天端 | No.I-R5.1-lc P-16 | 15.15 | 15.45 | 4 |  | 2.695 |  |  | 35 | 42 | 9 | 14 | 23 | 1.153 | 0.598 | 0.228 | 0.002 | 576.5 | 28.1 | [6 empty] | 0.00011812 | 4e-08
2013-02-20 | 近畿地方整備局 | 淀川 | 猪名川 | 右岸 | 5.1 | No.I-R5.1-lc | 天端 | No.I-R5.1-lc P-19 | 18.15 | 18.34 | 50 |  | 2.697 |  |  | 67 | 24 | 9 |  | 9 | 10.184 | 7.3733 | 1.476 | 0.112 | 90.9286 | 1.9 | [6 empty] | 0.008949 | 0.00012544
2013-02-20 | 近畿地方整備局 | 淀川 | 猪名川 | 右岸 | 5.1 | No.I-R5.1-ws | 表のり | No.I-R5.1-ws P-1 | 0.15 | 0.45 | 4 |  | 2.662 |  |  | 50 | 36 | 7 | 7 | 14 | 4.229 | 1.953 | 0.513 | 0.016 | 264.3125 | 3.89 |  |  |  |  | 0.0016 |  | 0.00077329 | 2.56e-06
2013-02-20 | 近畿地方整備局 | 淀川 | 猪名川 | 右岸 | 5.1 | No.I-R5.1-ws | 表のり | No.I-R5.1-ws S-1 | 1 | 2 |  | 1.85 |  |  |  | 66 | 28 | 6 |  | 6 | 14.3 | 8.77 | 1.38 | 0.25 | 57.2 | 0.53 | [5 empty] | 0.000779 | 0.0076577 | 0.000625 |  |  | CU |  |  | 0 | 15
2013-02-20 | 近畿地方整備局 | 淀川 | 猪名川 | 右岸 | 5.1 | No.I-R5.1-ws | 表のり | No.I-R5.1-ws P-2 | 2.15 | 2.45 | 13 |  | 2.646 |  |  | 55 | 36 | 9 |  | 9 | 6.275 | 3.237 | 0.579 | 0.09 | 69.7222 | 0.59 | [6 empty] | 0.0010236 | 8.1e-05
2013-02-20 | 近畿地方整備局 | 淀川 | 猪名川 | 右岸 | 5.1 | No.I-R5.1-ws | 表のり | No.I-R5.1-ws P-3 | 3.15 | 3.45 | 26 |  | 2.668 |  |  | 75 | 20 | 5 |  | 5 | 12.197 | 9.365 | 3.054 | 0.371 | 32.876 | 2.06 | [6 empty] | 0.048244 | 0.0013764
2013-02-20 | 近畿地方整備局 | 淀川 | 猪名川 | 右岸 | 5.1 | No.I-R5.1-ws | 表のり | No.I-R5.1-ws P-4 | 4.15 | 4.45 | 19 |  | 2.678 |  |  | 67 | 24 | 9 |  | 9 | 12.684 | 7.338 | 1.322 | 0.094 | 134.9362 | 1.47 | [6 empty] | 0.0069326 | 8.836e-05
2013-02-20 | 近畿地方整備局 | 淀川 | 猪名川 | 右岸 | 5.1 | No.I-R5.1-ws | 表のり | No.I-R5.1-ws P-5 | 5.15 | 5.45 | 8 |  | 2.679 |  |  | 94 | 5 | 1 |  | 1 | 13.256 | 11.576 | 8.948 | 5.619 | 2.3591 | 1.07 | [6 empty] | 0.5823 | 0.31573
2013-02-20 | 近畿地方整備局 | 淀川 | 猪名川 | 右岸 | 5.1 | No.I-R5.1-ws | 表のり | No.I-R5.1-ws S-2 | 7 | 8 |  | 1.809 |  |  |  | 63 | 35 | 2 |  | 2 | 6.54 | 4.17 | 1.46 | 0.547 | 11.9561 | 0.6 | [6 empty] | 0.0087258 | 0.0029921 |  |  | CU |  |  | 5.2 | 31.8
2013-02-20 | 近畿地方整備局 | 淀川 | 猪名川 | 右岸 | 5.1 | No.I-R5.1-ws | 表のり | No.I-R5.1-ws P-8 | 9.15 | 9.45 | 26 |  | 2.671 |  |  | 70 | 27 | 3 |  | 3 | 9.22 | 6.195 | 1.958 | 0.456 | 20.2193 | 0.91 | [6 empty] | 0.017224 | 0.0020794
2013-02-20 | 近畿地方整備局 | 淀川 | 猪名川 | 右岸 | 5.1 | No.I-R5.1-ws | 表のり | No.I-R5.1-ws P-11 | 12.15 | 12.45 | 34 |  | 2.657 |  |  | 73 | 20 | 7 |  | 7 | 15.371 | 12.163 | 2.783 | 0.199 | 77.2412 | 2.53 | [6 empty] | 0.038899 | 0.00039601
2013-02-20 | 近畿地方整備局 | 淀川 | 猪名川 | 右岸 | 5.1 | No.I-R5.1-ws | 表のり | No.I-R5.1-ws P-13 | 14.15 | 14.45 | 9 |  | 2.681 |  |  | 31 | 30 | 16 | 23 | 39 | 0.755 | 0.362
2013-02-20 | 近畿地方整備局 | 淀川 | 猪名川 | 右岸 | 4.9 | No.I-R4.9-bs | 裏のり | No.I-R4.9-bs S-1 | 1 | 2 |  | 1.749 |  |  |  | 58 | 39 | 3 |  | 3 | 10.3 | 3.82 | 1.1 | 0.393 | 26.2087 | 0.3 | [5 empty] | 0.000332 | 0.004528 | 0.0015445 |  |  | CU |  |  | 0 | 29.7
2013-02-20 | 近畿地方整備局 | 淀川 | 猪名川 | 右岸 | 4.9 | No.I-R4.9-bs | 裏のり | No.I-R4.9-bs P-2 | 2.15 | 2.45 | 12 |  | 2.672 |  |  | 53 | 39 | 8 |  | 8 | 4.74 | 2.51 | 0.749 | 0.117 | 40.5128 | 1.01 | [6 empty] | 0.0018586 | 0.00013689
2013-02-20 | 近畿地方整備局 | 淀川 | 猪名川 | 右岸 | 4.9 | No.I-R4.9-bs | 裏のり | No.I-R4.9-bs P-3 | 3.15 | 3.45 | 8 |  | 2.674 |  |  | 31 | 35 | 19 | 15 | 34 | 0.599 | 0.268 | 0.047 | 0.002 | 299.5 | 2.27 | [6 empty] | 3.0426e-06 | 4e-08
2013-02-20 | 近畿地方整備局 | 淀川 | 猪名川 | 右岸 | 4.9 | No.I-R4.9-bs | 裏のり | No.I-R4.9-bs P-5 | 5.15 | 5.45 | 8 |  | 2.652 |  |  | 0 | 83 | 12 | 5 | 17 | 0.273 | 0.242 | 0.165 | 0.035 | 7.8 | 2.9 | [6 empty] | 5.5835e-05 | 1.225e-05
2013-02-20 | 近畿地方整備局 | 淀川 | 猪名川 | 右岸 | 4.9 | No.I-R4.9-bs | 裏のり | No.I-R4.9-bs S-2 | 5.5 | 6.4 |  | 1.686 | 2.647 | 0.677 | 0.18503 | 8 | 68 | 15 | 9 | 24 | 0.327 | 0.262 | 0.13 | 0.007 | 46.7143 | 6.99 | [6 empty] | 3.2137e-05 | 4.9e-07 |  | 1.8026e-07 | CU |  |  | 6.5 | 36.6
2013-02-20 | 近畿地方整備局 | 淀川 | 猪名川 | 右岸 | 4.9 | No.I-R4.9-bs | 裏のり | No.I-R4.9-bs S-3 | 6.4 | 7.7 |  | 1.943 |  |  |  | 62 | 33 | 5 |  | 5 | 9.69 | 5.52 | 1.37 | 0.337 | 28.7537 | 0.58 | [6 empty] | 0.0075298 | 0.0011357 |  |  | CU |  |  | 0 | 22
2013-02-20 | 近畿地方整備局 | 淀川 | 猪名川 | 右岸 | 4.9 | No.I-R4.9-bs | 裏のり | No.I-R4.9-bs P-7 | 9.15 | 9.45 | 7 |  | 2.661 |  |  | 4 | 41 | 29 | 26 | 55 | 0.149 | 0.333 | 0.007 |  |  |  | 55.5 | 24 | 31.5 |  | 0.0077 |  | 3.6906e-08
2013-02-20 | 近畿地方整備局 | 淀川 | 猪名川 | 右岸 | 4.9 | No.I-R4.9-bs | 裏のり | No.I-R4.9-bs P-9 | 11.15 | 11.45 | 40 |  | 2.664 |  |  | 70 | 25 | 5 |  | 5 | 14.216 | 9.386 | 2.039 | 0.309 | 46.0065 | 0.95 | [6 empty] | 0.01892 | 0.00095481
2013-02-20 | 近畿地方整備局 | 淀川 | 猪名川 | 右岸 | 4.9 | No.I-R4.9-bs | 裏のり | No.I-R4.9-bs P-11 | 13.15 | 13.45 | 42 |  | 2.675 |  |  | 77 | 16 | 7 |  | 7 | 9.961 | 7.24 | 3.311 | 0.231 | 43.1212 | 4.77 | [6 empty] | 0.058176 | 0.00053361
2013-02-20 | 近畿地方整備局 | 淀川 | 猪名川 | 右岸 | 4.9 | No.I-R4.9-bs | 裏のり | No.I-R4.9-bs P-13 | 15.15 | 15.45 | 6 |  | 2.681 |  |  | 1 | 59 | 22 | 18 | 40 | 0.225 | 0.166 | 0.021 | 0.002 | 112.5 | 1.28 | 50.6 | 22 | 28.6 |  |  |  | 4.7052e-07 | 4e-08
2013-02-20 | 近畿地方整備局 | 淀川 | 猪名川 | 右岸 | 5.1 | No.I-R5.1-bs | 裏のり | No.I-R5.1-bs P-1 | 0.15 | 0.45 | 5 |  | 2.658 |  |  | 64 | 23 | 7 | 6 | 13 | 14.912 | 10.932 | 0.86 | 0.032 | 466 | 1.57 | [6 empty] | 0.00256 | 1.024e-05
2013-02-20 | 近畿地方整備局 | 淀川 | 猪名川 | 右岸 | 5.1 | No.I-R5.1-bs | 裏のり | No.I-R5.1-bs S-1 | 1 | 2 |  | 1.709 | 2.643 | 0.807 | 0.29085 | 40 | 40 | 15 | 5 | 20 | 1.94 | 0.778 | 0.194 | 0.015 | 129.3333 | 1.34 | [5 empty] | 1.31e-06 | 8.1252e-05 | 2.25e-06 |  | 3.9865e-07 | CU |  |  | 0 | 14.2
2013-02-20 | 近畿地方整備局 | 淀川 | 猪名川 | 右岸 | 5.1 | No.I-R5.1-bs | 裏のり | No.I-R5.1-bs P-2 | 2.15 | 2.45 | 12 |  | 2.653 |  |  | 35 | 41 | 13 | 11 | 24 | 1.434 | 0.762 | 0.156 | 0.003 | 478 | 5.16 | [6 empty] | 4.9031e-05 | 9e-08
2013-02-20 | 近畿地方整備局 | 淀川 | 猪名川 | 右岸 | 5.1 | No.I-R5.1-bs | 裏のり | No.I-R5.1-bs P-3 | 3.15 | 3.45 | 27 |  | 2.684 |  |  | 28 | 35 | 21 | 16 | 37 | 0.664 | 0.273 | 0.035 | 0.002 | 332 | 1.18 | [6 empty] | 1.5368e-06 | 4e-08
2013-02-20 | 近畿地方整備局 | 淀川 | 猪名川 | 右岸 | 5.1 | No.I-R5.1-bs | 裏のり | No.I-R5.1-bs P-4 | 4.15 | 4.45 | 17 |  | 2.669 |  |  | 29 | 47 | 11 | 13 | 24 | 0.89 | 0.508 | 0.132 | 0.003 | 296.6667 | 7.82 | [6 empty] | 3.3294e-05 | 9e-08
2013-02-20 | 近畿地方整備局 | 淀川 | 猪名川 | 右岸 | 5.1 | No.I-R5.1-bs | 裏のり | No.I-R5.1-bs P-5 | 5.15 | 5.45 | 6 |  | 2.669 |  |  | 20 | 47 | 17 | 16 | 33 | 0.169 | 0.138 | 0.052 | 0.002 | 84.5 | 9.54 | [6 empty] | 3.8457e-06 | 4e-08
2013-02-20 | 近畿地方整備局 | 淀川 | 猪名川 | 右岸 | 5.1 | No.I-R5.1-bs | 裏のり | No.I-R5.1-bs P-6 | 6.15 | 6.45 | 27 |  | 2.689 |  |  | 63 | 30 | 7 |  | 7 | 6.992 | 4.351 | 1.314 | 0.195 | 35.8564 | 1.27 |  |  |  |  | 0.00053 |  | 0.0068357 | 0.00038025
2013-02-20 | 近畿地方整備局 | 淀川 | 猪名川 | 右岸 | 5.1 | No.I-R5.1-bs | 裏のり | No.I-R5.1-bs S-2 | 7 | 8.05 |  | 1.81 |  |  |  | 64 | 33 | 3 |  | 3 | 8.55 | 5.21 | 1.38 | 0.331 | 25.8308 | 0.67 | [6 empty] | 0.0076577 | 0.0010956 |  |  | CU |  |  | 0 | 33.3
2013-02-20 | 近畿地方整備局 | 淀川 | 猪名川 | 右岸 | 5.1 | No.I-R5.1-bs | 裏のり | No.I-R5.1-bs P-8 | 9.15 | 9.45 | 8 |  | 2.681 |  |  | 41 | 46 | 9 | 4 | 13 | 2.164 | 0.92 | 0.274 | 0.035 | 61.8286 | 0.98 | [6 empty] | 0.00018083 | 1.225e-05
2013-02-20 | 近畿地方整備局 | 淀川 | 猪名川 | 右岸 | 5.1 | No.I-R5.1-bs | 裏のり | No.I-R5.1-bs P-10 | 11.15 | 11.45 | 25 |  | 2.671 |  |  | 54 | 36 | 10 |  | 10 | 5.416 | 2.593 | 0.798 | 0.081 | 66.8642 | 1.45 | [6 empty] | 0.0021525 | 6.561e-05
2013-02-20 | 近畿地方整備局 | 淀川 | 猪名川 | 右岸 | 5.1 | No.I-R5.1-bs | 裏のり | No.I-R5.1-bs P-12 | 13.15 | 13.45 | 43 |  | 2.686 |  |  | 59 | 30 | 7 | 4 | 11 | 5.354 | 3.407 | 1.032 | 0.063 | 84.9841 | 3.17 | [6 empty] | 0.0039057 | 3.969e-05
2013-02-20 | 近畿地方整備局 | 淀川 | 猪名川 | 右岸 | 5.1 | No.I-R5.1-bs | 裏のり | No.I-R5.1-bs P-14 | 15.15 | 15.45 | 5 |  | 2.701 |  |  | 5 | 60 | 13 | 22 | 35 | 0.368 | 0.277
2013-02-20 | 近畿地方整備局 | 淀川 | 猪名川 | 右岸 | 5.1 | No.I-R5.1-bs | 裏のり | No.I-R5.1-bs P-15 | 16.15 | 16.45 | 33 |  | 2.668 |  |  | 51 | 38 | 5 | 6 | 11 | 3.828 | 2.085 | 0.676 | 0.042 | 91.1429 | 2.87 | [6 empty] | 0.0014655 | 1.764e-05
2013-02-20 | 近畿地方整備局 | 淀川 | 猪名川 | 左岸 | 4.8 | No.I-L4.8-lc | 天端 | No.I-L4.8-lc P-1 | 0.15 | 0.45 | 3 |  | 2.654 |  |  | 17 | 51 | 18 | 14 | 32 | 0.496 | 0.33 | 0.06 | 0.003 | 165.3333 | 2.94 | [6 empty] | 5.3577e-06 | 9e-08
2013-02-20 | 近畿地方整備局 | 淀川 | 猪名川 | 左岸 | 4.8 | No.I-L4.8-lc | 天端 | No.I-L4.8-lc P-2 | 1.15 | 1.45 | 11 |  | 2.654 |  |  | 3 | 38 | 34 | 25 | 59 | 0.078 | 0.038 |  |  |  |  | 45.7 | 22.5 | 23.2
2013-02-20 | 近畿地方整備局 | 淀川 | 猪名川 | 左岸 | 4.8 | No.I-L4.8-lc | 天端 | No.I-L4.8-lc P-3 | 2.15 | 2.45 | 20 |  | 2.655 |  |  | 0 | 52 | 30 | 18 | 48 | 0.116 | 0.08 | 0.018 | 0.001 | 116 | 1.89 | 37.7 | 18.6 | 19.1 |  |  |  | 3.292e-07 | 1e-08
2013-02-20 | 近畿地方整備局 | 淀川 | 猪名川 | 左岸 | 4.8 | No.I-L4.8-lc | 天端 | No.I-L4.8-lc P-4 | 3.15 | 3.45 | 5 |  | 2.644 |  |  | 0 | 47 | 24 | 29 | 53 | 0.1 | 0.617 | 0.005 |  |  |  | 44 | 21.5 | 22.5 |  |  |  | 1.6924e-08
2013-02-20 | 近畿地方整備局 | 淀川 | 猪名川 | 左岸 | 4.8 | No.I-L4.8-lc | 天端 | No.I-L4.8-lc P-5 | 4.15 | 4.45 | 5 |  | 2.648 |  |  | 18 | 61 | 11 | 10 | 21 | 0.354 | 0.277 | 0.149 | 0.005 | 70.8 | 12.1 | [6 empty] | 4.4083e-05 | 2.5e-07
2013-02-20 | 近畿地方整備局 | 淀川 | 猪名川 | 左岸 | 4.8 | No.I-L4.8-lc | 天端 | No.I-L4.8-lc P-6 | 5.15 | 5.45 | 3 |  | 2.657 |  |  | 1 | 43 | 34 | 22 | 56 | 0.085 | 0.058 |  |  |  |  | 42.6 | 23.9 | 18.7
2013-02-20 | 近畿地方整備局 | 淀川 | 猪名川 | 左岸 | 4.8 | No.I-L4.8-lc | 天端 | No.I-L4.8-lc P-7 | 6.15 | 6.45 | 11 |  | 2.68 |  |  | 45 | 40 | 9 | 6 | 15 | 2.832 | 1.44 | 0.524 | 0.016 | 177 | 6.02 | [6 empty] | 0.00081225 | 2.56e-06
2013-02-20 | 近畿地方整備局 | 淀川 | 猪名川 | 左岸 | 4.8 | No.I-L4.8-lc | 天端 | No.I-L4.8-lc P-9 | 8.15 | 8.45 | 29 |  | 2.674 |  |  | 60 | 34 | 6 |  | 6 | 4.642 | 3.124 | 1.242 | 0.224 | 20.7232 | 1.48 | [6 empty] | 0.005999 | 0.00050176
2013-02-20 | 近畿地方整備局 | 淀川 | 猪名川 | 左岸 | 4.8 | No.I-L4.8-lc | 天端 | No.I-L4.8-lc P-11 | 10.15 | 10.45 | 50 |  | 2.692 |  |  | 72 | 22 | 6 |  | 6 | 11.076 | 8.017 | 2.296 | 0.225 | 49.2267 | 2.11 | [6 empty] | 0.02491 | 0.00050625
2013-02-20 | 近畿地方整備局 | 淀川 | 猪名川 | 左岸 | 4.8 | No.I-L4.8-lc | 天端 | No.I-L4.8-lc P-13 | 12.15 | 12.45 | 50 |  | 2.689 |  |  | 74 | 22 | 4 |  | 4 | 10.056 | 6.997 | 2.798 | 0.424 | 23.717 | 1.84 | [6 empty] | 0.039386 | 0.0017978
2013-02-20 | 近畿地方整備局 | 淀川 | 猪名川 | 左岸 | 4.8 | No.I-L4.8-lc | 天端 | No.I-L4.8-lc P-15 | 14.15 | 14.45 | 50 |  | 2.688 |  |  | 69 | 25 | 6 |  | 6 | 10.506 | 6.492 | 1.902 | 0.2632 | 39.9164 | 1.31 | [6 empty] | 0.016104 | 0.00069274
2013-02-20 | 近畿地方整備局 | 淀川 | 猪名川 | 左岸 | 4.8 | No.I-L4.8-lc | 天端 | No.I-L4.8-lc P-16 | 15.15 | 15.45 | 9 |  | 2.654 |  |  | 3 | 34 | 37 | 26 | 63 | 0.067 | 0.035 |  |  |  |  | 70.8 | 34.1 | 36.7
2013-02-20 | 近畿地方整備局 | 淀川 | 猪名川 | 左岸 | 4.8 | No.I-L4.8-lc | 天端 | No.I-L4.8-lc P-18 | 17.15 | 17.45 | 16 |  | 2.659 |  |  | 3 | 21 | 44 | 32 | 76 | 0.028 | 0.014 |  |  |  |  | 89.3 | 27.8 | 61.5
2013-02-20 | 近畿地方整備局 | 淀川 | 猪名川 | 左岸 | 5.1 | No.I-L5.1-lc | 天端 | No.I-L5.1-lc P-2 | 1.15 | 1.45 | 14 |  | 2.665 |  |  | 56 | 32 | 7 | 5 | 12 | 8.686 | 3.545 |  | 0.041 | 211.8537 | 1.45 | [7 empty] | 1.681e-05
2013-02-20 | 近畿地方整備局 | 淀川 | 猪名川 | 左岸 | 5.1 | No.I-L5.1-lc | 天端 | No.I-L5.1-lc P-3 | 2.15 | 2.45 | 21 |  | 2.675 |  |  | 69 | 22 | 9 |  | 9 | 12.063 | 8.35 |  | 0.101 | 119.4356 | 2.48 | [7 empty] | 0.00010201
2013-02-20 | 近畿地方整備局 | 淀川 | 猪名川 | 左岸 | 5.1 | No.I-L5.1-lc | 天端 | No.I-L5.1-lc P-4 | 3.15 | 3.45 | 10 |  | 2.663 |  |  | 39 | 34 | 16 | 11 | 27 | 1.843 | 0.587 |  | 0.004 | 460.75 | 1.44 | [7 empty] | 1.6e-07
2013-02-20 | 近畿地方整備局 | 淀川 | 猪名川 | 左岸 | 5.1 | No.I-L5.1-lc | 天端 | No.I-L5.1-lc P-5 | 4.15 | 4.45 | 6 |  | 2.646 |  |  | 6 | 35 | 32 | 27 | 59 | 0.081 | 0.045 |  |  |  |  | 48.1 | 19.4 | 28.7
2013-02-20 | 近畿地方整備局 | 淀川 | 猪名川 | 左岸 | 5.1 | No.I-L5.1-lc | 天端 | No.I-L5.1-lc P-6 | 5.15 | 5.45 | 14 |  | 2.648 |  |  | 5 | 73 | 14 | 8 | 22 | 0.306 | 0.252 |  | 0.007 | 43.7143 | 9.17 | [7 empty] | 4.9e-07
2013-02-20 | 近畿地方整備局 | 淀川 | 猪名川 | 左岸 | 5.1 | No.I-L5.1-lc | 天端 | No.I-L5.1-lc P-7 | 6.15 | 6.45 | 42 |  | 2.662 |  |  | 60 | 33 | 7 |  | 7 | 6.668 | 4.425 |  | 0.155 | 43.0194 | 0.8 | [7 empty] | 0.00024025
2013-02-20 | 近畿地方整備局 | 淀川 | 猪名川 | 左岸 | 5.1 | No.I-L5.1-lc | 天端 | No.I-L5.1-lc P-9 | 8.15 | 8.45 | 31 |  | 2.648 |  |  | 72 | 21 | 7 |  | 7 | 9.916 | 7.282 |  | 0.242 | 40.9752 | 2.34 | [7 empty] | 0.00058564
2013-02-20 | 近畿地方整備局 | 淀川 | 猪名川 | 左岸 | 5.1 | No.I-L5.1-lc | 天端 | No.I-L5.1-lc P-10 | 9.15 | 9.45 | 29 |  | 2.661 |  |  | 26 | 61 | 7 | 6 | 13 | 1.174 | 0.882 |  | 0.031 | 37.871 | 4.95 | [7 empty] | 9.61e-06
2013-02-20 | 近畿地方整備局 | 淀川 | 猪名川 | 左岸 | 5.1 | No.I-L5.1-lc | 天端 | No.I-L5.1-lc P-12 | 11.15 | 11.45 | 31 |  | 2.677 |  |  | 61 | 26 | 9 | 4 | 13 | 9.515 | 5.721 |  | 0.459 | 20.7298 | 1.37 | [7 empty] | 0.0021068
2013-02-20 | 近畿地方整備局 | 淀川 | 猪名川 | 左岸 | 5.1 | No.I-L5.1-lc | 天端 | No.I-L5.1-lc P-14 | 13.15 | 13.45 | 50 |  | 2.651 |  |  | 63 | 26 | 5 | 6 | 11 | 8.444 | 5.034 |  | 0.056 | 150.7857 | 2.93 | [7 empty] | 3.136e-05
2013-02-20 | 近畿地方整備局 | 淀川 | 猪名川 | 左岸 | 5.1 | No.I-L5.1-lc | 天端 | No.I-L5.1-lc P-16 | 15.15 | 15.45 | 50 |  | 2.669 |  |  | 44 | 40 | 10 | 6 | 16 | 2.501 | 1.449 |  | 0.011 | 227.3636 | 7.82 | [7 empty] | 1.21e-06
2013-02-20 | 近畿地方整備局 | 淀川 | 猪名川 | 左岸 | 5.1 | No.I-L5.1-lc | 天端 | No.I-L5.1-lc P-18 | 17.15 | 17.45 | 8 |  | 2.703 |  |  | 0 | 2 | 45 | 53 | 98 | 0.008 | 0.004 |  |  |  |  | 103.2 | 30.2 | 73
2013-02-20 | 近畿地方整備局 | 淀川 | 猪名川 | 左岸 | 5.1 | No.I-L5.1-lc | 天端 | No.I-L5.1-lc P-20 | 19.15 | 19.45 | 7 |  | 2.69 |  |  | 0 | 1 | 49 | 50 | 99 | 0.008 | 0.005 |  |  |  |  | 102.2 | 31.2 | 71
2013-02-20 | 近畿地方整備局 | 淀川 | 猪名川 | 左岸 | 4.8 | No.I-L4.8-ws | 表のり | No.I-L4.8-ws P-1 | 0.15 | 0.45 | 3 |  | 2.7 |  |  | 7 | 44 | 28 | 21 | 49 | 0.168 | 0.082 |  |  |  |  | 39.7 | 18.3 | 21.4
2013-02-20 | 近畿地方整備局 | 淀川 | 猪名川 | 左岸 | 4.8 | No.I-L4.8-ws | 表のり | No.I-L4.8-ws S-1 | 1 | 2 |  | 1.874 | 2.64 | 0.708 | 0.20778 | 9 | 48 | 29 | 14 | 43 | 0.173 | 0.112 | 0.032 | 0.003 | 57.6667 | 2.35 | [5 empty] | 1.01e-07 | 1.2486e-06 | 9e-08 |  | 1.0459e-08 | CU |  |  | 38.5 | 26.2
2013-02-20 | 近畿地方整備局 | 淀川 | 猪名川 | 左岸 | 4.8 | No.I-L4.8-ws | 表のり | No.I-L4.8-ws P-2 | 2.15 | 2.45 | 13 |  | 2.677 |  |  | 0 | 80 | 12 | 8 | 20 | 0.263 | 0.229 | 0.138 | 0.008 | 32.875 | 8.88 | [6 empty] | 3.6906e-05 | 6.4e-07
2013-02-20 | 近畿地方整備局 | 淀川 | 猪名川 | 左岸 | 4.8 | No.I-L4.8-ws | 表のり | No.I-L4.8-ws P-3 | 3.15 | 3.45 | 5 |  | 2.679 |  |  | 0 | 8 | 58 | 34 | 92 | 0.018 | 0.011 |  |  |  |  | 79.8 | 26.5 | 53.3
2013-02-20 | 近畿地方整備局 | 淀川 | 猪名川 | 左岸 | 4.8 | No.I-L4.8-ws | 表のり | No.I-L4.8-ws S-2 | 4 | 5 |  | 1.805 |  |  |  | 54 | 39 | 7 |  | 7 | 5.52 | 2.77 | 0.749 | 0.153 | 36.0784 | 0.66 | [6 empty] | 0.0018586 | 0.00023409 |  |  | CU |  |  | 13.4 | 23.5
2013-02-20 | 近畿地方整備局 | 淀川 | 猪名川 | 左岸 | 4.8 | No.I-L4.8-ws | 表のり | No.I-L4.8-ws P-5 | 6.15 | 6.45 | 31 |  | 2.666 |  |  | 71 | 25 | 4 |  | 4 | 8.328 | 6.045 | 2.095 | 0.381 | 21.8583 | 1.38 |  |  |  |  | 0.003 |  | 0.020146 | 0.0014516
2013-02-20 | 近畿地方整備局 | 淀川 | 猪名川 | 左岸 | 4.8 | No.I-L4.8-ws | 表のり | No.I-L4.8-ws P-8 | 9.15 | 9.45 | 44 |  | 2.665 |  |  | 75 | 17 | 8 |  | 8 | 17.979 | 11.586 | 3.311 | 0.161 | 111.6708 | 3.78 | [6 empty] | 0.058176 | 0.00025921
2013-02-20 | 近畿地方整備局 | 淀川 | 猪名川 | 左岸 | 4.8 | No.I-L4.8-ws | 表のり | No.I-L4.8-ws P-10 | 12.15 | 12.45 | 47 |  | 2.649 |  |  | 74 | 21 | 5 |  | 5 | 12.083 | 8.895 | 2.634 | 0.33 | 36.6152 | 1.74 | [6 empty] | 0.034243 | 0.001089
2013-02-20 | 近畿地方整備局 | 淀川 | 猪名川 | 左岸 | 4.8 | No.I-L4.8-ws | 表のり | No.I-L4.8-ws P-12 | 14.15 | 14.45 | 10 |  | 2.681 |  |  | 1 | 52 | 21 | 26 | 47 | 0.171 | 0.103 |  |  |  |  | 47.8 | 22.7 | 25.1
2013-02-20 | 近畿地方整備局 | 淀川 | 猪名川 | 左岸 | 5.3 | No.I-L5.3-ws | 表のり | No.I-L5.3-ws P-1 | 0.15 | 0.45 | 10 |  | 2.674 |  |  | 48 | 32 | 12 | 8 | 20 | 4.193 | 1.616 | 0.277 | 0.007 | 599 | 2.47 | [6 empty] | 0.00018545 | 4.9e-07
2013-02-20 | 近畿地方整備局 | 淀川 | 猪名川 | 左岸 | 5.3 | No.I-L5.3-ws | 表のり | No.I-L5.3-ws S-1 | 1 | 2 |  | 1.85 |  |  |  | 67 | 28 | 5 |  | 5 | 13 | 8.44 | 1.51 | 0.311 | 41.8006 | 0.56 | [5 empty] | 0.000478 | 0.0094339 | 0.00096721 |  |  | CU |  |  | 8.6 | 16.5
2013-02-20 | 近畿地方整備局 | 淀川 | 猪名川 | 左岸 | 5.3 | No.I-L5.3-ws | 表のり | No.I-L5.3-ws P-2 | 2.15 | 2.45 | 30 |  | 2.661 |  |  | 52 | 32 | 7 | 9 | 16 | 6.436 | 2.471 | 0.503 | 0.011 | 585.0909 | 3.61 | [6 empty] | 0.00073881 | 1.21e-06
2013-02-20 | 近畿地方整備局 | 淀川 | 猪名川 | 左岸 | 5.3 | No.I-L5.3-ws | 表のり | No.I-L5.3-ws P-3 | 3.15 | 3.45 | 16 |  | 2.694 |  |  | 26 | 54 | 13 | 7 | 20 | 0.547 | 0.33 | 0.114 | 0.012 | 45.5833 | 4.15 | [6 empty] | 2.3705e-05 | 1.44e-06
2013-02-20 | 近畿地方整備局 | 淀川 | 猪名川 | 左岸 | 5.3 | No.I-L5.3-ws | 表のり | No.I-L5.3-ws S-2 | 4 | 5 |  | 1.83 |  |  |  | 60 | 33 | 7 |  | 7 | 9.8 | 5.13 | 0.925 | 0.181 | 54.1436 | 0.48 | [6 empty] | 0.0030308 | 0.00032761 |  |  | CU |  |  | 3.6 | 18
2013-02-20 | 近畿地方整備局 | 淀川 | 猪名川 | 左岸 | 5.3 | No.I-L5.3-ws | 表のり | No.I-L5.3-ws P-5 | 6.15 | 6.45 | 15 |  | 2.67 |  |  | 62 | 30 | 8 |  | 8 | 7.401 | 4.702 | 1.036 | 0.159 | 46.5472 | 0.91 |  |  |  |  | 0.00039 |  | 0.0039408 | 0.00025281
2013-02-20 | 近畿地方整備局 | 淀川 | 猪名川 | 左岸 | 5.3 | No.I-L5.3-ws | 表のり | No.I-L5.3-ws P-7 | 8.15 | 8.45 | 40 |  | 2.647 |  |  | 68 | 23 | 9 |  | 9 | 13.227 | 9.054 | 1.481 | 0.124 | 106.6694 | 1.33 | [6 empty] | 0.0090194 | 0.00015376
2013-02-20 | 近畿地方整備局 | 淀川 | 猪名川 | 左岸 | 5.3 | No.I-L5.3-ws | 表のり | No.I-L5.3-ws P-9 | 10.15 | 10.45 | 39 |  | 2.674 |  |  | 64 | 26 | 10 |  | 10 | 8.636 | 5.2 | 1.22 | 0.083 | 104.0482 | 2.07 | [6 empty] | 0.0057557 | 6.889e-05
2013-02-20 | 近畿地方整備局 | 淀川 | 猪名川 | 左岸 | 5.3 | No.I-L5.3-ws | 表のり | No.I-L5.3-ws P-11 | 12.15 | 12.31 | 50 |  | 2.644 |  |  | 47 | 36 | 8 | 9 | 17 | 4.101 | 1.595 | 0.375 | 0.007 | 585.8571 | 4.91 | [6 empty] | 0.00037414 | 4.9e-07
2013-02-20 | 近畿地方整備局 | 淀川 | 猪名川 | 左岸 | 5.3 | No.I-L5.3-ws | 表のり | No.I-L5.3-ws P-13 | 14.15 | 14.45 | 50 |  | 2.678 |  |  | 59 | 28 | 6 | 7 | 13 | 7.068 | 3.988 | 0.836 | 0.016 | 441.75 | 6.1 | [6 empty] | 0.0023975 | 2.56e-06
2013-02-20 | 近畿地方整備局 | 淀川 | 猪名川 | 左岸 | 5.3 | No.I-L5.3-ws | 表のり | No.I-L5.3-ws P-15 | 16.15 | 16.45 | 11 |  | 2.707 |  |  | 0 | 1 | 47 | 52 | 99 | 0.007 | 0.005 |  |  |  |  | 106.8 | 30.1 | 76.7
2013-02-20 | 近畿地方整備局 | 淀川 | 猪名川 | 左岸 | 4.8 | No.I-L4.8-bs | 裏のり | No.I-L4.8-bs S-1 | 1 | 2 |  | 1.889 | 2.651 | 0.681 | 0.18788 | 43 | 40 | 12 | 5 | 17 | 3.93 | 0.745 | 0.252 | 0.015 | 262 | 1.06 | [5 empty] | 1.88e-06 | 0.00014895 | 2.25e-06 |  | 2.202e-08 | CU |  |  | 0 | 28
2013-02-20 | 近畿地方整備局 | 淀川 | 猪名川 | 左岸 | 4.8 | No.I-L4.8-bs | 裏のり | No.I-L4.8-bs P-1 | 2.15 | 2.45 | 8 |  | 2.675 |  |  | 10 | 39 | 25 | 26 | 51 | 0.17 | 0.071 |  |  |  |  | 51.1 | 23.5 | 27.6
2013-02-20 | 近畿地方整備局 | 淀川 | 猪名川 | 左岸 | 4.8 | No.I-L4.8-bs | 裏のり | No.I-L4.8-bs P-2 | 3.15 | 3.45 | 3 |  | 2.673 |  |  | 23 | 44 | 21 | 12 | 33 | 0.578 | 0.333 | 0.057 | 0.003 | 192.6667 | 1.72 | [6 empty] | 4.7573e-06 | 9e-08
2013-02-20 | 近畿地方整備局 | 淀川 | 猪名川 | 左岸 | 4.8 | No.I-L4.8-bs | 裏のり | No.I-L4.8-bs S-2 | 4 | 5 |  | 1.846 |  |  |  | 57 | 39 | 4 |  | 4 | 7.76 | 4.4 | 0.805 | 0.311 | 24.9518 | 0.27 | [6 empty] | 0.0021965 | 0.00096721 |  |  | CU |  |  | 3.5 | 22.8
2013-02-20 | 近畿地方整備局 | 淀川 | 猪名川 | 左岸 | 4.8 | No.I-L4.8-bs | 裏のり | No.I-L4.8-bs P-3 | 5.15 | 5.45 | 28 |  | 2.676 |  |  | 55 | 38 | 7 |  | 7 | 5.679 | 3.151 | 0.518 | 0.161 | 35.2733 | 0.29 | [6 empty] | 0.00079086 | 0.00025921
2013-02-20 | 近畿地方整備局 | 淀川 | 猪名川 | 左岸 | 4.8 | No.I-L4.8-bs | 裏のり | No.I-L4.8-bs P-5 | 7.15 | 7.45 | 20 |  | 2.671 |  |  | 73 | 21 | 6 |  | 6 | 8.533 | 6.229 | 2.406 | 0.293 | 29.1229 | 2.32 |  |  |  |  | 0.003 |  | 0.027763 | 0.00085849
2013-02-20 | 近畿地方整備局 | 淀川 | 猪名川 | 左岸 | 4.8 | No.I-L4.8-bs | 裏のり | No.I-L4.8-bs P-7 | 9.15 | 9.45 | 29 |  | 2.694 |  |  | 33 | 55 | 7 | 5 | 12 | 1.193 | 0.737 | 0.401 | 0.034 | 35.0882 | 3.95 | [6 empty] | 0.000437 | 1.156e-05
2013-02-20 | 近畿地方整備局 | 淀川 | 猪名川 | 左岸 | 4.8 | No.I-L4.8-bs | 裏のり | No.I-L4.8-bs P-9 | 11.15 | 11.45 | 48 |  | 2.678 |  |  | 72 | 22 | 6 |  | 6 | 9.458 | 6.41 | 2.284 | 0.305 | 31.0098 | 1.81 | [6 empty] | 0.024609 | 0.00093025
2013-02-20 | 近畿地方整備局 | 淀川 | 猪名川 | 左岸 | 4.8 | No.I-L4.8-bs | 裏のり | No.I-L4.8-bs P-11 | 13.15 | 13.45 | 7 |  | 2.67 |  |  | 1 | 32 | 20 | 47 | 67 | 0.017 | 0.006 |  |  |  |  | 63.9 | 29.3 | 34.6
2013-02-20 | 近畿地方整備局 | 淀川 | 猪名川 | 左岸 | 4.8 | No.I-L4.8-bs | 裏のり | No.I-L4.8-bs P-13 | 15.15 | 15.45 | 12 |  | 2.673 |  |  | 2 | 27 | 35 | 36 | 71 | 0.025 | 0.013 |  |  |  |  | 64.1 | 26.7 | 37.4
2013-02-20 | 近畿地方整備局 | 淀川 | 猪名川 | 左岸 | 5.3 | No.I-L5.3-bs | 裏のり | No.I-L5.3-bs P-1 | 1.15 | 1.45 | 11 |  | 2.652 |  |  | 38 | 41 | 10 | 11 | 21 | 1.619 | 0.774 | 0.234 | 0.003 | 539.6667 | 11.2 | [6 empty] | 0.00012545 | 9e-08
2013-02-20 | 近畿地方整備局 | 淀川 | 猪名川 | 左岸 | 5.3 | No.I-L5.3-bs | 裏のり | No.I-L5.3-bs S-1 | 2 | 3 |  | 1.863 | 2.68 | 0.63 | 0.1534 | 46 | 34 | 12 | 8 | 20 | 4.04 | 1.46 | 0.237 | 0.009 | 448.8889 | 1.47 | [5 empty] | 5.15e-05 | 0.00012921 | 8.1e-07 |  | 1.7512e-08 | CU |  |  | 0 | 14.2
2013-02-20 | 近畿地方整備局 | 淀川 | 猪名川 | 左岸 | 5.3 | No.I-L5.3-bs | 裏のり | No.I-L5.3-bs P-2 | 3.15 | 3.45 | 12 |  | 2.664 |  |  | 41 | 37 | 13 | 9 | 22 | 2.23 | 0.837 | 0.179 | 0.006 | 371.6667 | 2.24 | [6 empty] | 6.7431e-05 | 3.6e-07
2013-02-20 | 近畿地方整備局 | 淀川 | 猪名川 | 左岸 | 5.3 | No.I-L5.3-bs | 裏のり | No.I-L5.3-bs S-2 | 4 | 5 |  | 1.802 |  |  |  | 62 | 29 | 9 |  | 9 | 8.11 | 5.29 | 1.26 | 0.113 | 71.7699 | 1.73 | [6 empty] | 0.0062024 | 0.00012769 |  |  | CU |  |  | 0 | 18.9
2013-02-20 | 近畿地方整備局 | 淀川 | 猪名川 | 左岸 | 5.3 | No.I-L5.3-bs | 裏のり | No.I-L5.3-bs P-4 | 6.15 | 6.45 | 29 |  | 2.645 |  |  | 66 | 27 | 7 |  | 7 | 7.591 | 5.046 | 1.498 | 0.181 | 41.9392 | 1.64 |  |  |  |  | 0.0014 |  | 0.0092611 | 0.00032761
2013-02-20 | 近畿地方整備局 | 淀川 | 猪名川 | 左岸 | 5.3 | No.I-L5.3-bs | 裏のり | No.I-L5.3-bs P-6 | 8.15 | 8.45 | 12 |  | 2.693 |  |  | 33 | 54 | 9 | 4 | 13 | 1.323 | 0.871 | 0.458 | 0.048 | 27.5625 | 3.33 | [6 empty] | 0.0005946 | 2.304e-05
2013-02-20 | 近畿地方整備局 | 淀川 | 猪名川 | 左岸 | 5.3 | No.I-L5.3-bs | 裏のり | No.I-L5.3-bs P-8 | 10.15 | 10.45 | 30 |  | 2.66 |  |  | 67 | 23 | 10 |  | 10 | 10.351 | 7.15 | 1.473 | 0.083 | 124.7108 | 2.52 | [6 empty] | 0.0089069 | 6.889e-05
2013-02-20 | 近畿地方整備局 | 淀川 | 猪名川 | 左岸 | 5.3 | No.I-L5.3-bs | 裏のり | No.I-L5.3-bs P-10 | 12.15 | 12.45 | 50 |  | 2.675 |  |  | 52 | 34 | 7 | 7 | 14 | 4.959 | 2.389 | 0.672 | 0.032 | 154.9688 | 2.84 | [6 empty] | 0.0014455 | 1.024e-05
2013-02-20 | 近畿地方整備局 | 淀川 | 猪名川 | 左岸 | 5.3 | No.I-L5.3-bs | 裏のり | No.I-L5.3-bs P-12 | 14.15 | 14.45 | 39 |  | 2.671 |  |  | 61 | 29 | 5 | 5 | 10 | 5.192 | 3.47 | 1.181 | 0.075 | 69.2267 | 3.6 | [6 empty] | 0.0053383 | 5.625e-05
2013-02-20 | 近畿地方整備局 | 淀川 | 猪名川 | 左岸 | 5.3 | No.I-L5.3-bs | 裏のり | No.I-L5.3-bs P-14 | 16.15 | 16.45 | 7 |  | 2.697 |  |  | 0 | 2 | 55 | 43 | 98 | 0.013 | 0.008 | 0.002 |  |  |  | 104.7 | 30.4 | 74.3 |  |  |  | 2.0253e-09
2013-02-20 | 近畿地方整備局 | 淀川 | 猪名川 | 右岸 | 6.4 | No.I-R6.4-Lc | 天端 | No.I-R6.4-Lc P-1 | 0.15 | 0.45 | 15 |  | 2.657 |  |  | 28.6 | 44.2 | 19.1 | 8.1 | 27.2 | 0.84 | 0.444 | 0.033 | 0.008 | 105 | 1.47 | [6 empty] | 1.3409e-06 | 6.4e-07
2013-02-20 | 近畿地方整備局 | 淀川 | 猪名川 | 右岸 | 6.4 | No.I-R6.4-Lc | 天端 | No.I-R6.4-Lc P-2 | 1.15 | 1.45 | 14 |  | 2.69 |  |  | 61.7 | 34 | 4.3 |  | 4.3 | 6.229 | 3.856 | 0.695 | 0.312 | 19.9647 | 0.78 | [6 empty] | 0.0015627 | 0.00097344
2013-02-20 | 近畿地方整備局 | 淀川 | 猪名川 | 右岸 | 6.4 | No.I-R6.4-Lc | 天端 | No.I-R6.4-Lc P-3 | 2.15 | 2.45 | 8 |  | 2.696 |  |  | 44.4 | 35.5 | 12.5 | 7.6 | 20.1 | 2.853 | 1.286 | 0.074 | 0.011 | 259.3636 | 1.89 | [6 empty] | 8.7098e-06 | 1.21e-06
2013-02-20 | 近畿地方整備局 | 淀川 | 猪名川 | 右岸 | 6.4 | No.I-R6.4-Lc | 天端 | No.I-R6.4-Lc P-4 | 3.15 | 3.45 | 4 |  | 2.686 |  |  | 51.4 | 36.9 | 7 | 4.7 | 11.7 | 4.89 | 2.239 | 0.3 | 0.044 | 111.1364 | 1.55 | [6 empty] | 0.0002231 | 1.936e-05
2013-02-20 | 近畿地方整備局 | 淀川 | 猪名川 | 右岸 | 6.4 | No.I-R6.4-Lc | 天端 | No.I-R6.4-Lc P-5 | 4.15 | 4.45 | 9 |  | 2.691 |  |  | 32.5 | 53.5 | 7.6 | 6.4 | 14 | 1.119 | 0.718 | 0.172 | 0.023 | 48.6522 | 4.28 | [6 empty] | 6.1478e-05 | 5.29e-06
2013-02-20 | 近畿地方整備局 | 淀川 | 猪名川 | 右岸 | 6.4 | No.I-R6.4-Lc | 天端 | No.I-R6.4-Lc P-6 | 5.15 | 5.45 | 21 |  | 2.742 |  |  | 49.9 | 38.3 | 7.1 | 4.7 | 11.8 | 4.822 | 1.983 | 0.255 | 0.045 | 107.1556 | 1.28 | [6 empty] | 0.00015309 | 2.025e-05
2013-02-20 | 近畿地方整備局 | 淀川 | 猪名川 | 右岸 | 6.4 | No.I-R6.4-Lc | 天端 | No.I-R6.4-Lc P-8 | 7.15 | 7.45 | 24 |  | 2.686 |  |  | 68.6 | 24.6 | 6.8 |  | 6.8 | 10.323 | 7.504 | 0.795 | 0.203 | 50.8522 | 1.53 | [6 empty] | 0.0021338 | 0.00041209
2013-02-20 | 近畿地方整備局 | 淀川 | 猪名川 | 右岸 | 6.4 | No.I-R6.4-Lc | 天端 | No.I-R6.4-Lc P-10 | 9.15 | 9.45 | 42 |  | 2.676 |  |  | 66.5 | 28.9 | 4.6 |  | 4.6 | 9.873 | 6.484 | 0.71 | 0.302 | 32.6921 | 0.76 | [6 empty] | 0.001642 | 0.00091204
2013-02-20 | 近畿地方整備局 | 淀川 | 猪名川 | 右岸 | 6.4 | No.I-R6.4-Lc | 天端 | No.I-R6.4-Lc P-12 | 11.15 | 11.42 | 50 |  | 2.695 |  |  | 75.1 | 18.9 | 6 |  | 6 | 12.034 | 10.004 | 1.239 | 0.285 | 42.2246 | 2.61 | [6 empty] | 0.0059655 | 0.00081225
2013-02-20 | 近畿地方整備局 | 淀川 | 猪名川 | 右岸 | 6.4 | No.I-R6.4-Lc | 天端 | No.I-R6.4-Lc P-13 | 12.15 | 12.45 | 10 |  | 2.657 |  |  | 0 | 0.2 | 47.4 | 52.4 | 99.8 | 0.007 | 0.005 |  |  |  |  | 121.7 | 34.4 | 87.3
2013-02-20 | 近畿地方整備局 | 淀川 | 猪名川 | 右岸 | 6.4 | No.I-R6.4-Lc | 天端 | No.I-R6.4-Lc P-15 | 14.15 | 14.45 | 12 |  | 2.609 |  |  | 0.1 | 1.7 | 40.3 | 57.9 | 98.2 | 0.006 | 0.003 |  |  |  |  | 139 | 40.4 | 98.6
2013-02-20 | 近畿地方整備局 | 淀川 | 猪名川 | 右岸 | 6.6 | No.I-R6.6-Lc | 天端 | No.I-R6.6-Lc P-1 | 0.15 | 0.45 | 5 |  | 2.644 |  |  | 27.7 | 45.4 | 17.9 | 9 | 26.9 | 0.787 | 0.38 | 0.037 | 0.008 | 98.375 | 1.61 | [6 empty] | 1.7479e-06 | 6.4e-07
2013-02-20 | 近畿地方整備局 | 淀川 | 猪名川 | 右岸 | 6.6 | No.I-R6.6-Lc | 天端 | No.I-R6.6-Lc P-2 | 1.15 | 1.45 | 11 |  | 2.665 |  |  | 58.8 | 26.1 | 9.9 | 5.2 | 15.1 | 7.823 | 4.968 | 0.191 | 0.028 | 279.3929 | 2.15 | [6 empty] | 7.8371e-05 | 7.84e-06
2013-02-20 | 近畿地方整備局 | 淀川 | 猪名川 | 右岸 | 6.6 | No.I-R6.6-Lc | 天端 | No.I-R6.6-Lc S-1 | 2 | 3 |  | 1.859 | 2.663 | 0.574 | 0.12015 | 40 | 44 | 12 | 4 | 16 | 1.75 | 0.97 | 0.375 | 0.033 | 53.0303 | 2.44 | [5 empty] | 1.38e-06 | 0.00037414 | 1.089e-05 |  | 3.4128e-06 | CU |  |  | 6.3 | 13
2013-02-20 | 近畿地方整備局 | 淀川 | 猪名川 | 右岸 | 6.6 | No.I-R6.6-Lc | 天端 | No.I-R6.6-Lc P-3 | 3.15 | 3.45 | 13 |  | 2.659 |  |  | 40.4 | 31.6 | 18.3 | 9.7 | 28 | 2.094 | 0.803 | 0.031 | 0.006 | 349 | 0.8 | [6 empty] | 1.1601e-06 | 3.6e-07
2013-02-20 | 近畿地方整備局 | 淀川 | 猪名川 | 右岸 | 6.6 | No.I-R6.6-Lc | 天端 | No.I-R6.6-Lc P-4 | 4.15 | 4.45 | 11 |  | 2.653 |  |  | 30.3 | 62.5 | 7.2 |  | 7.2 | 1.336 | 0.974 | 0.449 | 0.169 | 7.9053 | 1.56 | [6 empty] | 0.00056788 | 0.00028561
2013-02-20 | 近畿地方整備局 | 淀川 | 猪名川 | 右岸 | 6.6 | No.I-R6.6-Lc | 天端 | No.I-R6.6-Lc P-5 | 5.15 | 5.4 | 5 |  | 2.616 |  |  | 0 | 1.3 | 58.1 | 40.6 | 98.7 | 0.014 | 0.009 |  |  |  |  | 63.5 | 29.3 | 34.2
2013-02-20 | 近畿地方整備局 | 淀川 | 猪名川 | 右岸 | 6.6 | No.I-R6.6-Lc | 天端 | No.I-R6.6-Lc P-6 | 6.15 | 6.45 | 20 |  | 2.672 |  |  | 58.2 | 36.7 | 5.1 |  | 5.1 | 8.237 | 4.987 | 0.56 | 0.274 | 30.062 | 0.32 | [6 empty] | 0.00094744 | 0.00075076
2013-02-20 | 近畿地方整備局 | 淀川 | 猪名川 | 右岸 | 6.6 | No.I-R6.6-Lc | 天端 | No.I-R6.6-Lc P-7 | 7.15 | 7.45 | 36 |  | 2.662 |  |  | 61.9 | 28.2 | 9.9 |  | 9.9 | 7.11 | 3.974 | 0.567 | 0.077 | 92.3377 | 2.52 | [6 empty] | 0.00097511 | 5.929e-05
2013-02-20 | 近畿地方整備局 | 淀川 | 猪名川 | 右岸 | 6.6 | No.I-R6.6-Lc | 天端 | No.I-R6.6-Lc P-9 | 9.15 | 9.45 | 34 |  | 2.699 |  |  | 83.7 | 15.2 | 1.1 |  | 1.1 | 14.326 | 10.828 | 2.72 | 0.922 | 15.538 | 1.85 | [6 empty] | 0.036889 | 0.0085008
2013-02-20 | 近畿地方整備局 | 淀川 | 猪名川 | 右岸 | 6.6 | No.I-R6.6-Lc | 天端 | No.I-R6.6-Lc P-11 | 11.15 | 11.47 | 7 |  | 2.716 |  |  | 0 | 0.3 | 37.3 | 62.4 | 99.7 | 0.004 | 0.002 |  |  |  |  | 93.4 | 21.9 | 71.5
2013-02-20 | 近畿地方整備局 | 淀川 | 猪名川 | 右岸 | 6.6 | No.I-R6.6-Lc | 天端 | No.I-R6.6-Lc P-13 | 13.15 | 13.45 | 8 |  | 2.715 |  |  | 0 | 1 | 42.1 | 56.9 | 99 | 0.006 | 0.003 |  |  |  |  | 78.3 | 26 | 52.3
2013-02-20 | 近畿地方整備局 | 淀川 | 猪名川 | 右岸 | 6.6 | No.I-R6.6-Lc | 天端 | No.I-R6.6-Lc P-15 | 15.15 | 15.4 | 17 |  | 2.652 |  |  | 0 | 3.8 | 44.6 | 51.6 | 96.2 | 0.009 | 0.004 |  |  |  |  | 52.2 | 20.4 | 31.8
2013-02-20 | 近畿地方整備局 | 淀川 | 猪名川 | 右岸 | 6.6 | No.I-R6.6-Lc | 天端 | No.I-R6.6-Lc P-16 | 16.15 | 16.45 | 50 |  | 2.635 |  |  | 3.2 | 84 | 8.4 | 4.4 | 12.8 | 0.684 | 0.574 | 0.186 | 0.042 | 16.2857 | 4.45 | [6 empty] | 7.3699e-05 | 1.764e-05
2013-02-20 | 近畿地方整備局 | 淀川 | 猪名川 | 右岸 | 6.6 | No.I-R6.6-Lc | 天端 | No.I-R6.6-Lc P-18 | 18.15 | 18.45 | 36 |  | 2.625 |  |  | 2.3 | 88.3 | 9.4 |  | 9.4 | 0.854 | 0.724 | 0.301 | 0.085 | 10.0471 | 3.27 | [6 empty] | 0.00022482 | 7.225e-05
2013-02-20 | 近畿地方整備局 | 淀川 | 猪名川 | 右岸 | 6.6 | No.I-R6.6-Lc | 天端 | No.I-R6.6-Lc P-19 | 19.15 | 19.45 | 15 |  | 2.667 |  |  | 0 | 4.3 | 60.9 | 34.8 | 95.7 | 0.014 | 0.01 | 0.001 | [9 empty] | 4.0644e-10
2013-02-20 | 近畿地方整備局 | 淀川 | 猪名川 | 右岸 | 6.6 | No.I-R6.6-Lc | 天端 | No.I-R6.6-Lc P-21 | 21.2 | 21.45 | 50 |  | 2.65 |  |  | 0 | 64.7 | 26.5 | 8.8 | 35.3 | 0.172 | 0.136 | 0.031 | 0.008 | 21.5 | 2.7 | [6 empty] | 1.1601e-06 | 6.4e-07
2013-02-20 | 近畿地方整備局 | 淀川 | 猪名川 | 右岸 | 6.6 | No.I-R6.6-Lc | 天端 | No.I-R6.6-Lc P-22 | 22.15 | 22.45 | 18 |  | 2.635 |  |  | 0 | 2.9 | 37.3 | 59.8 | 97.1 | 0.005 | 0.002
2013-02-20 | 近畿地方整備局 | 淀川 | 猪名川 | 右岸 | 6.6 | No.I-R6.6-Lc | 天端 | No.I-R6.6-Lc P-23 | 23.15 | 23.45 | 50 |  | 2.646 |  |  | 4.9 | 74.4 | 11.5 | 9.2 | 20.7 | 0.542 | 0.432 | 0.069 | 0.007 | 77.4286 | 10.91 | [6 empty] | 7.4065e-06 | 4.9e-07
2013-02-20 | 近畿地方整備局 | 淀川 | 猪名川 | 右岸 | 6.6 | No.I-R6.6-Lc | 天端 | No.I-R6.6-Lc P-25 | 25.15 | 25.36 | 50 |  | 2.652 |  |  | 58.4 | 33.7 | 7.9 |  | 7.9 | 7.175 | 3.755 | 0.537 | 0.128 | 56.0547 | 1.09 | [6 empty] | 0.00085971 | 0.00016384
2013-02-20 | 近畿地方整備局 | 淀川 | 猪名川 | 右岸 | 7.4 | No.I-R7.4-Lc | 天端 | No.I-R7.4-Lc P-1 | 0.15 | 0.45 | 15 |  | 2.644 |  |  | 51 | 28.9 | 11.8 | 8.3 | 20.1 | 4.065 | 2.147 | 0.073 | 0.009 | 451.6667 | 3.04 | [6 empty] | 8.4395e-06 | 8.1e-07
2013-02-20 | 近畿地方整備局 | 淀川 | 猪名川 | 右岸 | 7.4 | No.I-R7.4-Lc | 天端 | No.I-R7.4-Lc P-2 | 1.15 | 1.45 | 18 |  | 2.67 |  |  | 61.1 | 20.9 | 12.8 | 5.2 | 18 | 8.834 | 5.41 | 0.106 | 0.02 | 441.7 | 1.93 | [6 empty] | 2.0028e-05 | 4e-06
2013-02-20 | 近畿地方整備局 | 淀川 | 猪名川 | 右岸 | 7.4 | No.I-R7.4-Lc | 天端 | No.I-R7.4-Lc P-3 | 2.15 | 2.45 | 17 |  | 2.693 |  |  | 57.3 | 34.7 | 8 |  | 8 | 10.035 | 4.789 | 0.365 | 0.13 | 77.1923 | 0.4 | [6 empty] | 0.00035142 | 0.000169
2013-02-20 | 近畿地方整備局 | 淀川 | 猪名川 | 右岸 | 7.4 | No.I-R7.4-Lc | 天端 | No.I-R7.4-Lc P-4 | 3.15 | 3.45 | 22 |  | 2.684 |  |  | 58.5 | 32.2 | 9.3 |  | 9.3 | 6.968 | 3.591 | 0.305 | 0.085 | 81.9765 | 0.96 | [6 empty] | 0.0002318 | 7.225e-05
2013-02-20 | 近畿地方整備局 | 淀川 | 猪名川 | 右岸 | 7.4 | No.I-R7.4-Lc | 天端 | No.I-R7.4-Lc P-5 | 4.15 | 4.45 | 18 |  | 2.651 |  |  | 81.4 | 13.6 | 5 |  | 5 | 35.428 | 31.772 | 2.825 | 0.329 | 107.6839 | 34.95 | [6 empty] | 0.040273 | 0.0010824
2013-02-20 | 近畿地方整備局 | 淀川 | 猪名川 | 右岸 | 7.4 | No.I-R7.4-Lc | 天端 | No.I-R7.4-Lc P-6 | 5.15 | 5.45 | 18 |  | 2.703 |  |  | 78 | 15.6 | 6.4 |  | 6.4 | 24.241 | 14.709 | 1.518 | 0.33 | 73.4576 | 2.65 | [6 empty] | 0.0095501 | 0.001089
2013-02-20 | 近畿地方整備局 | 淀川 | 猪名川 | 右岸 | 7.4 | No.I-R7.4-Lc | 天端 | No.I-R7.4-Lc P-7 | 6.15 | 6.45 | 29 |  | 2.691 |  |  | 61.7 | 29.9 | 8.4 |  | 8.4 | 12.171 | 5.14 | 0.627 | 0.143 | 85.1119 | 0.73 | [6 empty] | 0.001231 | 0.00020449
2013-02-20 | 近畿地方整備局 | 淀川 | 猪名川 | 右岸 | 7.4 | No.I-R7.4-Lc | 天端 | No.I-R7.4-Lc P-9 | 8.15 | 8.45 | 40 |  | 2.715 |  |  | 74.7 | 19.6 | 5.7 |  | 5.7 | 14.413 | 8.929 | 1.182 | 0.262 | 55.0115 | 2.17 | [6 empty] | 0.0053488 | 0.00068644
2013-02-20 | 近畿地方整備局 | 淀川 | 猪名川 | 右岸 | 7.4 | No.I-R7.4-Lc | 天端 | No.I-R7.4-Lc P-11 | 10.15 | 10.35 | 24 |  | 2.713 |  |  | 67 | 15.8 | 11 | 6.2 | 17.2 | 11.569 | 7.981 | 0.114 | 0.016 | 723.0625 | 12.38 | [6 empty] | 2.3705e-05 | 2.56e-06
2013-02-20 | 近畿地方整備局 | 淀川 | 猪名川 | 右岸 | 7.4 | No.I-R7.4-Lc | 天端 | No.I-R7.4-Lc P-13 | 12.15 | 12.45 | 50 |  | 2.66 |  |  | 44.5 | 36 | 12.4 | 7.1 | 19.5 | 2.713 | 1.464 | 0.082 | 0.012 | 226.0833 | 4.21 | [6 empty] | 1.1049e-05 | 1.44e-06
2013-02-20 | 近畿地方整備局 | 淀川 | 猪名川 | 右岸 | 7.4 | No.I-R7.4-Lc | 天端 | No.I-R7.4-Lc P-14 | 13.15 | 13.45 | 5 |  | 2.72 |  |  | 0 | 0.6 | 45.2 | 54.2 | 99.4 | 0.006 | 0.004
2013-02-20 | 近畿地方整備局 | 淀川 | 猪名川 | 右岸 | 7.4 | No.I-R7.4-Lc | 天端 | No.I-R7.4-Lc P-16 | 15.15 | 15.4 | 9 |  | 2.732 |  |  | 0 | 0.3 | 44.5 | 55.2 | 99.7 | 0.006 | 0.004
2013-02-20 | 近畿地方整備局 | 淀川 | 猪名川 | 右岸 | 7.4 | No.I-R7.4-Lc | 天端 | No.I-R7.4-Lc P-18 | 17.15 | 17.4 | 10 |  | 2.679 |  |  | 0.2 | 1.5 | 57.7 | 40.6 | 98.3 | 0.01 | 0.008
2013-02-20 | 近畿地方整備局 | 淀川 | 猪名川 | 右岸 | 7.4 | No.I-R7.4-Lc | 天端 | No.I-R7.4-Lc P-20 | 19.15 | 19.45 | 16 |  | 2.666 |  |  | 0.1 | 1.6 | 57 | 41.3 | 98.3 | 0.01 | 0.007 | 0.003 | [9 empty] | 5.1819e-09
2013-02-20 | 近畿地方整備局 | 淀川 | 猪名川 | 右岸 | 7.4 | No.I-R7.4-Lc | 天端 | No.I-R7.4-Lc P-21 | 20.35 | 20.45 | 50 |  | 2.662 |  |  | 43.3 | 40.3 | 9 | 7.4 | 16.4 | 2.33 | 1.487 | 0.129 | 0.011 | 211.8182 | 5.73 | [6 empty] | 3.1567e-05 | 1.21e-06
2013-02-20 | 近畿地方整備局 | 淀川 | 猪名川 | 右岸 | 7.4 | No.I-R7.4-Lc | 天端 | No.I-R7.4-Lc P-23 | 22.15 | 22.45 | 50 |  | 2.656 |  |  | 0.5 | 58.2 | 30.6 | 10.7 | 41.3 | 0.119 | 0.096 | 0.02 | 0.004 | 29.75 | 3.95 | [6 empty] | 4.2023e-07 | 1.6e-07
2013-02-20 | 近畿地方整備局 | 淀川 | 猪名川 | 右岸 | 6.4 | No.I-R6.4-ws | 表のり | No.I-R6.4-ws P-1 | 0.15 | 0.4 | 6 |  | 2.621 |  |  | 18.3 | 54.7 | 17.1 | 9.9 | 27 | 0.693 | 0.427 | 0.026 | 0.005 | 138.6 | 3.01 | [6 empty] | 7.7178e-07 | 2.5e-07
2013-02-20 | 近畿地方整備局 | 淀川 | 猪名川 | 右岸 | 6.4 | No.I-R6.4-ws | 表のり | No.I-R6.4-ws S-1 | 0.5 | 1.5 |  | 1.869 | 2.659 | 0.669 | 0.1794 | 42 | 35 | 16 | 7 | 23 | 2.45 | 1.05 | 0.17 | 0.012 | 204.1667 | 0.98 | [5 empty] | 8.24e-07 | 5.9834e-05 | 1.44e-06 |  | 1.2774e-07 | CU |  |  | 13.3 | 10.8
2013-02-20 | 近畿地方整備局 | 淀川 | 猪名川 | 右岸 | 6.4 | No.I-R6.4-ws | 表のり | No.I-R6.4-ws P-2 | 1.65 | 1.78 | 50 |  | 2.645 |  |  | 65.6 | 21.3 | 8.5 | 4.6 | 13.1 | 15.496 | 11.99 | 0.287 | 0.036 | 430.4444 | 1.78 | [6 empty] | 0.00020133 | 1.296e-05
2013-02-20 | 近畿地方整備局 | 淀川 | 猪名川 | 右岸 | 6.4 | No.I-R6.4-ws | 表のり | No.I-R6.4-ws P-3 | 2.55 | 2.85 | 8 |  | 2.655 |  |  | 32.1 | 62.6 | 5.3 |  | 5.3 | 1.668 | 1.616 | 0.566 | 0.313 | 5.3291 | 1.16 | [6 empty] | 0.00097113 | 0.00097969
2013-02-20 | 近畿地方整備局 | 淀川 | 猪名川 | 右岸 | 6.4 | No.I-R6.4-ws | 表のり | No.I-R6.4-ws P-5 | 5.15 | 5.45 | 17 |  | 2.681 |  |  | 54.3 | 33.5 | 7.3 | 4.9 | 12.2 | 4.645 | 2.671 | 0.27 | 0.039 | 119.1026 | 2.34 |  |  |  |  | 0.000129 |  | 0.00017477 | 1.521e-05
2013-02-20 | 近畿地方整備局 | 淀川 | 猪名川 | 右岸 | 6.4 | No.I-R6.4-ws | 表のり | No.I-R6.4-ws S-3 | 5.5 | 6 |  | 2.048 | 2.691 | 0.41 | 0.04888 | 82 | 14 | 4 |  | 4 | 16.5 | 11.5 | 5.55 | 0.55 | 30 | 3.39 | [5 empty] | 0.00217 | 0.19254 | 0.003025 |  | 0.00615 | CU |  |  | 101 | 30.8
2013-02-20 | 近畿地方整備局 | 淀川 | 猪名川 | 右岸 | 6.4 | No.I-R6.4-ws | 表のり | No.I-R6.4-ws P-7 | 7.15 | 7.45 | 24 |  | 2.65 |  |  | 77.9 | 12.3 | 9.8 |  | 9.8 | 23.543 | 21.795 | 0.777 | 0.078 | 301.8333 | 25.36 | [6 empty] | 0.0020235 | 6.084e-05
2013-02-20 | 近畿地方整備局 | 淀川 | 猪名川 | 右岸 | 6.4 | No.I-R6.4-ws | 表のり | No.I-R6.4-ws P-9 | 9.15 | 9.45 | 50 |  | 2.738 |  |  | 75.2 | 18.7 | 6.1 |  | 6.1 | 11.693 | 9.195 | 1.121 | 0.274 | 42.6752 | 3.84 | [6 empty] | 0.0047308 | 0.00075076
2013-02-20 | 近畿地方整備局 | 淀川 | 猪名川 | 右岸 | 6.4 | No.I-R6.4-ws | 表のり | No.I-R6.4-ws P-10 | 10.35 | 10.45 | 10 |  | 2.667 |  |  | 14.5 | 29.5 | 39.4 | 16.6 | 56 | 0.096 | 0.053 | 0.007 | 0.002 | 48 | 1.2 | [6 empty] | 3.6906e-08 | 4e-08
2013-02-20 | 近畿地方整備局 | 淀川 | 猪名川 | 右岸 | 6.4 | No.I-R6.4-ws | 表のり | No.I-R6.4-ws P-12 | 12.15 | 12.45 | 11 |  | 2.644 |  |  | 0 | 0.2 | 40.3 | 59.5 | 99.8 | 0.005 | 0.003 |  |  |  |  | 147.5 | 42.4 | 105.1
2013-02-20 | 近畿地方整備局 | 淀川 | 猪名川 | 右岸 | 6.6 | No.I-R6.6-ws | 表のり | No.I-R6.6-ws P-1 | 0.15 | 0.45 | 7 |  | 2.645 |  |  | 21.6 | 50.6 | 21.3 | 6.5 | 27.8 | 0.624 | 0.386 | 0.038 | 0.011 | 56.7273 | 1.22 | [6 empty] | 1.8593e-06 | 1.21e-06
2013-02-20 | 近畿地方整備局 | 淀川 | 猪名川 | 右岸 | 6.6 | No.I-R6.6-ws | 表のり | No.I-R6.6-ws P-2 | 1.15 | 1.45 | 10 |  | 2.671 |  |  | 35.3 | 39.6 | 15.1 | 10 | 25.1 | 1.299 | 0.652 | 0.037 | 0.005 | 259.8 | 3.37 | [6 empty] | 1.7479e-06 | 2.5e-07
2013-02-20 | 近畿地方整備局 | 淀川 | 猪名川 | 右岸 | 6.6 | No.I-R6.6-ws | 表のり | No.I-R6.6-ws P-3 | 2.15 | 2.45 | 25 |  | 2.665 |  |  | 45.4 | 47.8 | 6.8 |  | 6.8 | 3.014 | 1.533 | 0.499 | 0.175 | 17.2229 | 0.93 | [6 empty] | 0.00072527 | 0.00030625
2013-02-20 | 近畿地方整備局 | 淀川 | 猪名川 | 右岸 | 6.6 | No.I-R6.6-ws | 表のり | No.I-R6.6-ws P-4 | 4.15 | 4.45 | 24 |  | 2.699 |  |  | 72.5 | 21.4 | 6.1 |  |  | 19.223 | 10.269 | 0.871 | 0.243 | 79.107 | 1.32 | [6 empty] | 0.0026365 | 0.00059049
2013-02-20 | 近畿地方整備局 | 淀川 | 猪名川 | 右岸 | 6.6 | No.I-R6.6-ws | 表のり | No.I-R6.6-ws P-6 | 6.15 | 6.45 | 32 |  | 2.699 |  |  | 66 | 26.2 | 7.8 |  | 7.8 | 10.549 | 6.477 | 0.702 | 0.156 | 67.6218 | 1.44 |  |  |  |  | 0.00416 |  | 0.0015994 | 0.00024336
2013-02-20 | 近畿地方整備局 | 淀川 | 猪名川 | 右岸 | 6.6 | No.I-R6.6-ws | 表のり | No.I-R6.6-ws P-8 | 8.15 | 8.45 | 7 |  | 2.69 |  |  | 1.2 | 0.8 | 33.5 | 64.5 | 98 | 0.002 | [5 empty] | 82.8 | 24.5 | 58.3
2013-02-20 | 近畿地方整備局 | 淀川 | 猪名川 | 右岸 | 6.6 | No.I-R6.6-ws | 表のり | No.I-R6.6-ws P-10 | 10.15 | 10.45 | 7 |  | 2.689 |  |  | 0 | 0.6 | 41.6 | 57.8 | 99.4 | 0.006 | 0.003 |  |  |  |  | 104.4 | 25.3 | 79.1
2013-02-20 | 近畿地方整備局 | 淀川 | 猪名川 | 右岸 | 6.6 | No.I-R6.6-ws | 表のり | No.I-R6.6-ws P-12 | 12.2 | 12.45 | 50 |  | 2.623 |  |  | 14.1 | 71.6 | 10.6 | 3.7 |  | 0.837 | 0.642 | 0.181 | 0.034 | 24.6176 | 4.1 | [6 empty] | 6.919e-05 | 1.156e-05
2013-02-20 | 近畿地方整備局 | 淀川 | 猪名川 | 右岸 | 7 | No.I-R7.0-ws | 表のり | No.I-R7.0-ws P-1 | 0.15 | 0.47 | 3 |  | 2.669 |  |  | 17.2 | 59.9 | 16.4 | 6.5 | 22.9 | 0.724 | 0.488 | 0.051 | 0.011 | 65.8182 | 2.97 | [6 empty] | 3.6765e-06 | 1.21e-06
2013-02-20 | 近畿地方整備局 | 淀川 | 猪名川 | 右岸 | 7 | No.I-R7.0-ws | 表のり | No.I-R7.0-ws P-2 | 1.15 | 1.45 | 15 |  | 2.655 |  |  | 26.6 | 37.7 | 21.2 | 14.5 | 35.7 | 0.551 | 0.242 | 0.013 | 0.001 | 551 | 3.77 | [6 empty] | 1.5488e-07 | 1e-08
2013-02-20 | 近畿地方整備局 | 淀川 | 猪名川 | 右岸 | 7 | No.I-R7.0-ws | 表のり | No.I-R7.0-ws S-1 | 1.5 | 2.45 |  | 1.888 | 2.642 | 0.585 | 0.12631 | 33 | 40 | 21 | 6 | 27 | 0.985 | 0.595 | 0.125 | 0.012 | 82.0833 | 1.32 | [5 empty] | 1.78e-06 | 2.9345e-05 | 1.44e-06 |  | 2.7821e-07 | CU |  |  | 14.1 | 10.6
2013-02-20 | 近畿地方整備局 | 淀川 | 猪名川 | 右岸 | 7 | No.I-R7.0-ws | 表のり | No.I-R7.0-ws S-2 | 2.6 | 3.25 |  | 1.764 | 2.661 | 1.076 | 0.60008 | 0 | 11 | 53 | 36 | 89 | 0.016 | 0.011 |  |  |  |  | 45.1 | 24.6 | 20.5 |  |  | 7.16e-08 |  |  |  |  | UU | [8 empty] | 29 | 0
2013-02-20 | 近畿地方整備局 | 淀川 | 猪名川 | 右岸 | 7 | No.I-R7.0-ws | 表のり | No.I-R7.0-ws P-3 | 3.45 | 3.75 | 30 |  | 2.697 |  |  | 59.4 | 27.2 | 7.9 | 5.5 | 13.4 | 6.28 | 3.686 | 0.255 | 0.034 | 184.7059 | 3.68 | [6 empty] | 0.00015309 | 1.156e-05
2013-02-20 | 近畿地方整備局 | 淀川 | 猪名川 | 右岸 | 7 | No.I-R7.0-ws | 表のり | No.I-R7.0-ws S-3 | 3.75 | 5 |  | 2.004 | 2.678 | 0.449 | 0.06247 | 58 | 36 | 6 |  | 6 | 7.1 | 3.7 | 1.05 | 0.225 | 31.5556 | 0.69 | [5 empty] | 0.00077 | 0.0040653 | 0.00050625 |  | 0.00027785 | CU |  |  | 99.3 | 36.1
2013-02-20 | 近畿地方整備局 | 淀川 | 猪名川 | 右岸 | 7 | No.I-R7.0-ws | 表のり | No.I-R7.0-ws P-5 | 6.15 | 6.45 | 17 |  | 2.684 |  |  | 70.5 | 22.2 | 7.3 |  | 7.3 | 13.93 | 7.423 | 0.922 | 0.209 | 66.6507 | 1.47 | [6 empty] | 0.003008 | 0.00043681
2013-02-20 | 近畿地方整備局 | 淀川 | 猪名川 | 右岸 | 7 | No.I-R7.0-ws | 表のり | No.I-R7.0-ws P-7 | 8.15 | 8.37 | 50 |  | 2.729 |  |  | 86.1 | 12.7 | 1.2 |  | 1.2 | 19.758 | 17.711 | 3.843 | 1.086 | 18.1934 | 3.46 |  |  |  |  | 0.000695 |  | 0.082164 | 0.011794
2013-02-20 | 近畿地方整備局 | 淀川 | 猪名川 | 右岸 | 7 | No.I-R7.0-ws | 表のり | No.I-R7.0-ws P-8 | 9.15 | 9.45 | 32 |  | 2.639 |  |  | 33.9 | 56.7 | 9.4 |  | 9.4 | 1.711 | 1.353 | 0.444 | 0.091 | 18.8022 | 4.07 | [6 empty] | 0.00055333 | 8.281e-05
2013-02-20 | 近畿地方整備局 | 淀川 | 猪名川 | 右岸 | 7 | No.I-R7.0-ws | 表のり | No.I-R7.0-ws P-9 | 10.25 | 10.45 | 15 |  | 2.685 |  |  | 2.3 | 1.3 | 40.1 | 56.3 | 96.4 | 0.006 | 0.003 |  |  |  |  | 86 | 24.2 | 61.8
2013-02-20 | 近畿地方整備局 | 淀川 | 猪名川 | 右岸 | 7 | No.I-R7.0-ws | 表のり | No.I-R7.0-ws P-11 | 12.15 | 12.45 | 8 |  | 2.685 |  |  | 0 | 0.1 | 42.2 | 57.7 | 99.9 | 0.006 | 0.003 |  |  |  |  | 113.3 | 33.8 | 79.5
2013-02-20 | 近畿地方整備局 | 淀川 | 猪名川 | 右岸 | 7.4 | No.I-R7.4-ws | 表のり | No.I-R7.4-ws P-1 | 0.15 | 0.3 | 50 |  | 2.7 |  |  | 12.7 | 65.3 | 14.5 | 7.5 | 22 | 0.683 | 0.477 | 0.056 | 0.009 | 75.8889 | 4.88 | [6 empty] | 4.5662e-06 | 8.1e-07
2013-02-20 | 近畿地方整備局 | 淀川 | 猪名川 | 右岸 | 7.4 | No.I-R7.4-ws | 表のり | No.I-R7.4-ws S-1 | 1 | 2 |  | 1.977 | 2.659 | 0.642 | 0.16115 | 26 | 47 | 19 | 8 | 27 | 0.415 | 0.3 | 0.11 | 0.009 | 46.1111 | 3.33 | [5 empty] | 3.41e-06 | 2.1823e-05 | 8.1e-07 |  | 2.329e-07 | CU |  |  | 32.5 | 22.8
2013-02-20 | 近畿地方整備局 | 淀川 | 猪名川 | 右岸 | 7.4 | No.I-R7.4-ws | 表のり | No.I-R7.4-ws P-2 | 2.15 | 2.45 | 24 |  | 2.683 |  |  | 58.2 | 26.7 | 11.4 | 3.7 | 15.1 | 6.392 | 3.48 | 0.196 | 0.03 | 213.0667 | 2.83 | [6 empty] | 8.3207e-05 | 9e-06
2013-02-20 | 近畿地方整備局 | 淀川 | 猪名川 | 右岸 | 7.4 | No.I-R7.4-ws | 表のり | No.I-R7.4-ws S-2 | 3 | 4 |  | 2.01 | 2.685 | 0.44 | 0.059156 | 65 | 26 | 9 |  | 9 | 9.65 | 5.95 | 1.35 | 0.098 | 98.4694 | 1.94 | [5 empty] | 0.00225 | 0.0072775 | 9.604e-05 |  | 5.165e-05 | CUB |  |  |  |  | 30.4 | 25.8 | 0 | 38.4
2013-02-20 | 近畿地方整備局 | 淀川 | 猪名川 | 右岸 | 7.4 | No.I-R7.4-ws | 表のり | No.I-R7.4-ws P-4 | 4.15 | 4.45 | 19 |  | 2.675 |  |  | 72 | 18.2 | 9.8 |  | 9.8 | 21.726 | 17.767 | 0.596 | 0.08 | 271.575 | 3.95 |  |  |  |  | 0.000436 |  | 0.0010946 | 6.4e-05
2013-02-20 | 近畿地方整備局 | 淀川 | 猪名川 | 右岸 | 7.4 | No.I-R7.4-ws | 表のり | No.I-R7.4-ws P-5 | 5.15 | 5.5 | 33 |  | 2.725 |  |  | 73.4 | 20.3 | 6.3 |  | 6.3 | 13.778 | 9.763 | 1.044 | 0.223 | 61.7848 | 2.2 | [6 empty] | 0.0040117 | 0.00049729
2013-02-20 | 近畿地方整備局 | 淀川 | 猪名川 | 右岸 | 7.4 | No.I-R7.4-ws | 表のり | No.I-R7.4-ws P-7 | 7.15 | 7.45 | 45 |  | 2.666 |  |  | 42 | 36.1 | 15 | 6.9 | 21.9 | 2.279 | 1.303 | 0.054 | 0.01 | 227.9 | 2.94 | [6 empty] | 4.1972e-06 | 1e-06
2013-02-20 | 近畿地方整備局 | 淀川 | 猪名川 | 右岸 | 7.4 | No.I-R7.4-ws | 表のり | No.I-R7.4-ws P-8 | 8.15 | 8.25 | 14 |  | 2.669 |  |  | 44.8 | 31.9 | 15.2 | 8.1 | 23.3 | 2.568 | 1.527 | 0.044 | 0.008 | 321 | 2.63 | [6 empty] | 2.6114e-06 | 6.4e-07
2013-02-20 | 近畿地方整備局 | 淀川 | 猪名川 | 右岸 | 7.4 | No.I-R7.4-ws | 表のり | No.I-R7.4-ws P-9 | 9.15 | 9.45 | 8 |  | 2.688 |  |  | 2.6 | 3.8 | 46.4 | 47.4 | 93.8 | 0.009 | 0.006 |  |  |  |  | 90.3 | 23.1 | 67.2
2013-02-20 | 近畿地方整備局 | 淀川 | 猪名川 | 右岸 | 7.4 | No.I-R7.4-ws | 表のり | No.I-R7.4-ws P-11 | 11.15 | 11.45 | 13 |  | 2.694 |  |  | 0 | 1.2 | 39.5 | 59.3 | 98.8 | 0.005 | 0.003 |  |  |  |  | 115.5 | 32.2 | 83.3
2013-02-20 | 近畿地方整備局 | 淀川 | 猪名川 | 右岸 | 7.4 | No.I-R7.4-ws | 表のり | No.I-R7.4-ws P-13 | 13.15 | 13.45 | 10 |  | 2.674 |  |  | 0.4 | 58.4 | 24 | 17.2 | 41.2 | 0.203 | 0.13 | 0.008 |  |  |  | 34.4 | 18.7 | 15.7 |  |  |  | 5.0287e-08
2013-02-20 | 近畿地方整備局 | 淀川 | 猪名川 | 右岸 | 6.4 | No.I-R6.4-bs | 裏のり | No.I-R6.4-bs P-1 | 0.15 | 0.45 | 5 |  | 2.637 |  |  | 20.2 | 50.4 | 19.7 | 9.7 | 29.4 | 0.593 | 0.358 | 0.028 | 0.005 | 118.6 | 1.93 | [6 empty] | 9.1636e-07 | 2.5e-07
2013-02-20 | 近畿地方整備局 | 淀川 | 猪名川 | 右岸 | 6.4 | No.I-R6.4-bs | 裏のり | No.I-R6.4-bs P-2 | 1.15 | 1.45 | 23 |  | 2.677 |  |  | 61.5 | 26.9 | 7.2 | 4.4 | 11.6 | 11.27 | 5.595 | 0.368 | 0.059 | 191.0169 | 1.42 | [6 empty] | 0.00035815 | 3.481e-05
2013-02-20 | 近畿地方整備局 | 淀川 | 猪名川 | 右岸 | 6.4 | No.I-R6.4-bs | 裏のり | No.I-R6.4-bs S-1 | 2 | 3 |  | 1.82 | 2.654 | 0.632 | 0.15468 | 42 | 48 | 10 |  | 10 | 2.4 | 0.955 | 0.41 | 0.086 | 27.907 | 0.82 | [5 empty] | 0.000598 | 0.00046007 | 7.396e-05 |  | 2.0689e-05 | CU |  |  | 117.2 | 22.2
2013-02-20 | 近畿地方整備局 | 淀川 | 猪名川 | 右岸 | 6.4 | No.I-R6.4-bs | 裏のり | No.I-R6.4-bs P-3 | 4.15 | 4.45 | 24 |  | 2.675 |  |  | 55.3 | 33 | 6.7 | 5 | 11.7 | 6.739 | 3.428 | 0.291 | 0.043 | 156.7209 | 1.22 | [6 empty] | 0.00020789 | 1.849e-05
2013-02-20 | 近畿地方整備局 | 淀川 | 猪名川 | 右岸 | 6.4 | No.I-R6.4-bs | 裏のり | No.I-R6.4-bs S-2 | 5 | 6 |  | 1.893 | 2.658 | 0.508 | 0.086934 | 59 | 39 | 2 |  | 2 | 14.5 | 7.1 | 0.8 | 0.365 | 39.726 | 0.12 | [5 empty] | 4.36e-05 | 0.002165 | 0.0013322 |  | 0.0015153 | CU |  |  | 101 | 16
2013-02-20 | 近畿地方整備局 | 淀川 | 猪名川 | 右岸 | 6.4 | No.I-R6.4-bs | 裏のり | No.I-R6.4-bs P-5 | 6.15 | 6.45 | 35 |  | 2.691 |  |  | 49.8 | 34.8 | 7.9 | 7.5 | 15.4 | 3.578 | 1.978 | 0.17 | 0.012 | 298.1667 | 6.13 | [6 empty] | 5.9834e-05 | 1.44e-06
2013-02-20 | 近畿地方整備局 | 淀川 | 猪名川 | 右岸 | 6.4 | No.I-R6.4-bs | 裏のり | No.I-R6.4-bs P-6 | 8.15 | 8.35 | 22 |  | 2.685 |  |  | 61.4 | 29.2 | 9.4 |  | 9.4 | 6.676 | 4.43 | 0.535 | 0.09 | 74.1778 | 2.12 |  |  |  |  | 0.00527 |  | 0.00085231 | 8.1e-05
2013-02-20 | 近畿地方整備局 | 淀川 | 猪名川 | 右岸 | 6.4 | No.I-R6.4-bs | 裏のり | No.I-R6.4-bs P-7 | 10.15 | 10.38 | 22 |  | 2.726 |  |  | 83.5 | 13.5 | 3 |  | 3 | 27.518 | 23.598 | 3.108 | 0.732 | 37.5929 | 4 | [6 empty] | 0.050243 | 0.0053582
2013-02-20 | 近畿地方整備局 | 淀川 | 猪名川 | 右岸 | 6.4 | No.I-R6.4-bs | 裏のり | No.I-R6.4-bs P-8 | 11.2 | 11.45 | 7 |  | 2.678 |  |  | 6.1 | 10 | 52.5 | 31.4 | 83.9 | 0.019 | 0.013 | 0.002 | [9 empty] | 2.0253e-09
2013-02-20 | 近畿地方整備局 | 淀川 | 猪名川 | 右岸 | 6.4 | No.I-R6.4-bs | 裏のり | No.I-R6.4-bs P-10 | 13.15 | 13.45 | 10 |  | 2.623 |  |  | 0 | 0.8 | 41.3 | 57.9 | 99.2 | 0.006 | 0.004 |  |  |  |  | 154.9 | 33.4 | 121.5
2013-02-20 | 近畿地方整備局 | 淀川 | 猪名川 | 右岸 | 6.6 | No.I-R6.6-bs | 裏のり | No.I-R6.6-bs P-1 | 0.15 | 0.45 | 4 |  | 2.627 |  |  | 21.5 | 35.4 | 28.3 | 14.8 | 43.1 | 0.252 | 0.122 | 0.01 | 0.002 | 126 | 1.23 | [6 empty] | 8.4333e-08 | 4e-08
2013-02-20 | 近畿地方整備局 | 淀川 | 猪名川 | 右岸 | 6.6 | No.I-R6.6-bs | 裏のり | No.I-R6.6-bs S-1 | 1 | 2.2 |  | 2.017 | 2.654 | 0.482 | 0.07556 | 56 | 31 | 10 | 3 | 13 | 8.75 | 4.1 | 0.675 | 0.039 | 224.359 | 1.18 | [5 empty] | 0.000274 | 0.0014605 | 1.521e-05 |  | 1.8313e-06 | CU |  |  | 37.9 | 19.1
2013-02-20 | 近畿地方整備局 | 淀川 | 猪名川 | 右岸 | 6.6 | No.I-R6.6-bs | 裏のり | No.I-R6.6-bs P-2 | 2.35 | 2.65 | 13 |  | 2.691 |  |  | 62.5 | 30 | 7.5 |  | 7.5 | 7.332 | 4.887 | 0.508 | 0.149 | 49.2081 | 0.88 | [6 empty] | 0.00075594 | 0.00022201
2013-02-20 | 近畿地方整備局 | 淀川 | 猪名川 | 右岸 | 6.6 | No.I-R6.6-bs | 裏のり | No.I-R6.6-bs P-3 | 3.15 | 3.45 | 10 |  | 2.645 |  |  | 63.3 | 24.2 | 7.9 | 4.6 | 12.5 | 18.211 | 12.322 | 0.2569 | 0.036 | 505.8611 | 0.86 | [6 empty] | 0.00015575 | 1.296e-05
2013-02-20 | 近畿地方整備局 | 淀川 | 猪名川 | 右岸 | 6.6 | No.I-R6.6-bs | 裏のり | No.I-R6.6-bs S-2 | 4.5 | 5.5 |  | 1.931 | 2.685 | 0.459 | 0.06628 | 65 | 30 | 5 |  | 5 | 10.5 | 6.3 | 1.3 | 0.32 | 32.8125 | 0.5 | [5 empty] | 0.00013 | 0.0066682 | 0.001024 |  | 0.001235 | CU |  |  | 90.9 | 25.5
2013-02-20 | 近畿地方整備局 | 淀川 | 猪名川 | 右岸 | 6.6 | No.I-R6.6-bs | 裏のり | No.I-R6.6-bs P-5 | 6.15 | 6.45 | 20 |  | 2.703 |  |  | 72.5 | 21.9 | 5.6 |  | 5.6 | 8.931 | 6.321 | 1.078 | 0.339 | 26.3451 | 1.82 |  |  |  |  | 0.00105 |  | 0.0043209 | 0.0011492
2013-02-20 | 近畿地方整備局 | 淀川 | 猪名川 | 右岸 | 6.6 | No.I-R6.6-bs | 裏のり | No.I-R6.6-bs P-7 | 8.15 | 8.45 | 43 |  | 2.725 |  |  | 75.5 | 19 | 5.5 |  | 5.5 | 13.332 | 9.349 | 1.254 | 0.317 | 42.0568 | 2.41 | [6 empty] | 0.0061342 | 0.0010049
2013-02-20 | 近畿地方整備局 | 淀川 | 猪名川 | 右岸 | 6.6 | No.I-R6.6-bs | 裏のり | No.I-R6.6-bs P-9 | 10.15 | 10.45 | 7 |  | 2.72 |  |  | 0 | 1 | 41.9 | 57.1 | 99 | 0.006 | 0.003 |  |  |  |  | 88.4 | 24.5 | 63.9
2013-02-20 | 近畿地方整備局 | 淀川 | 猪名川 | 右岸 | 6.6 | No.I-R6.6-bs | 裏のり | No.I-R6.6-bs P-11 | 12.15 | 12.46 | 12 |  | 2.722 |  |  | 0 | 0.4 | 43.9 | 55.7 | 99.6 | 0.006 | 0.003 |  |  |  |  | 94.9 | 28.7 | 66.2
2013-02-20 | 近畿地方整備局 | 淀川 | 猪名川 | 右岸 | 6.6 | No.I-R6.6-bs | 裏のり | No.I-R6.6-bs P-13 | 14.15 | 14.3 | 28 |  | 2.63 |  |  | 13.2 | 78 | 8.8 |  | 8.8 | 0.985 | 0.793 | 0.342 | 0.101 | 9.7525 | 2.52 | [6 empty] | 0.00030223 | 0.00010201
2013-02-20 | 近畿地方整備局 | 淀川 | 猪名川 | 右岸 | 7 | No.I-R7.0-bs | 裏のり | No.I-R7.0-bs P-1 | 0.15 | 0.45 | 6 |  | 2.651 |  |  | 39.8 | 36.8 | 15.9 | 7.5 | 23.4 | 1.973 | 0.904 | 0.048 | 0.009 | 219.2222 | 1.53 | [6 empty] | 3.1947e-06 | 8.1e-07
2013-02-20 | 近畿地方整備局 | 淀川 | 猪名川 | 右岸 | 7 | No.I-R7.0-bs | 裏のり | No.I-R7.0-bs P-2 | 1.15 | 1.45 | 6 |  | 2.66 |  |  | 58.1 | 36.1 | 5.8 |  | 5.8 | 6.258 | 1.135 | 0.566 | 0.237 | 26.4051 | 0.59 | [6 empty] | 0.00097113 | 0.00056169
2013-02-20 | 近畿地方整備局 | 淀川 | 猪名川 | 右岸 | 7 | No.I-R7.0-bs | 裏のり | No.I-R7.0-bs S-1 | 1 | 2 |  | 1.864 | 2.672 | 0.532 | 0.098282 | 60 | 31 | 9 |  | 9 | 8.55 | 4.75 | 0.99 | 0.115 | 74.3478 | 1 | [5 empty] | 0.000227 | 0.0035472 | 0.00013225 |  | 0.00010498 | CU |  |  | 18.9 | 11.8
2013-02-20 | 近畿地方整備局 | 淀川 | 猪名川 | 右岸 | 7 | No.I-R7.0-bs | 裏のり | No.I-R7.0-bs P-3 | 2.15 | 2.4 | 3 |  | 2.657 |  |  | 11.5 | 71.8 | 11.5 | 5.2 | 16.7 | 0.525 | 0.409 | 0.122 | 0.025 | 21 | 3.37 | [6 empty] | 2.7739e-05 | 6.25e-06
2013-02-20 | 近畿地方整備局 | 淀川 | 猪名川 | 右岸 | 7 | No.I-R7.0-bs | 裏のり | No.I-R7.0-bs P-4 | 3.15 | 3.45 | 8 |  | 2.655 |  |  | 27.7 | 28.8 | 28.6 | 14.9 | 43.5 | 0.276 | 0.127 | 0.009 | 0.002 | 138 | 1.16 | [6 empty] | 6.6066e-08 | 4e-08
2013-02-20 | 近畿地方整備局 | 淀川 | 猪名川 | 右岸 | 7 | No.I-R7.0-bs | 裏のり | No.I-R7.0-bs P-6 | 5.15 | 5.45 | 45 |  | 2.708 |  |  | 74.6 | 18.5 | 6.9 |  | 6.9 | 16.938 | 12.973 | 1.02 | 0.182 | 93.0659 | 3.57 | [6 empty] | 0.0038013 | 0.00033124
2013-02-20 | 近畿地方整備局 | 淀川 | 猪名川 | 右岸 | 7 | No.I-R7.0-bs | 裏のり | No.I-R7.0-bs P-8 | 7.15 | 7.45 | 12 |  | 2.684 |  |  | 70.8 | 25.3 | 3.9 |  | 3.9 | 8.147 | 5.841 | 0.833 | 0.296 | 27.5236 | 1.87 |  |  |  |  | 0.00112 |  | 0.0023776 | 0.00087616
2013-02-20 | 近畿地方整備局 | 淀川 | 猪名川 | 右岸 | 7 | No.I-R7.0-bs | 裏のり | No.I-R7.0-bs P-10 | 9.15 | 9.45 | 50 |  | 2.733 |  |  | 75.7 | 17 | 7.3 |  | 7.3 | 16.829 | 11.728 | 1.152 | 0.19 | 88.5737 | 4.39 | [6 empty] | 0.0050395 | 0.000361
2013-02-20 | 近畿地方整備局 | 淀川 | 猪名川 | 右岸 | 7 | No.I-R7.0-bs | 裏のり | No.I-R7.0-bs P-12 | 11.3 | 11.45 | 36 |  | 2.634 |  |  | 0 | 0.4 | 44.6 | 55 | 99.6 | 0.006 | 0.004 |  |  |  |  | 107.5 | 29.5 | 78
2013-02-20 | 近畿地方整備局 | 淀川 | 猪名川 | 右岸 | 7 | No.I-R7.0-bs | 裏のり | No.I-R7.0-bs P-14 | 13.15 | 13.45 | 11 |  | 2.675 |  |  | 0 | 0.1 | 44.8 | 55.1 | 99.9 | 0.006 | 0.004 |  |  |  |  | 120.8 | 34.6 | 86.2
2013-02-20 | 近畿地方整備局 | 淀川 | 猪名川 | 右岸 | 7.4 | No.I-R7.4-bs | 裏のり | No.I-R7.4-bs P-1 | 0.15 | 0.45 | 5 |  | 2.662 |  |  | 62 | 28.4 | 9.6 |  | 9.6 | 10.739 | 5.765 | 0.382 | 0.081 | 132.5802 | 1.21 | [6 empty] | 0.00039052 | 6.561e-05
2013-02-20 | 近畿地方整備局 | 淀川 | 猪名川 | 右岸 | 7.4 | No.I-R7.4-bs | 裏のり | No.I-R7.4-bs P-2 | 1.15 | 1.47 | 7 |  | 2.68 |  |  | 51.1 | 42.8 | 6.1 |  | 6.1 | 5.555 | 2.235 | 0.362 | 0.166 | 33.4639 | 0.39 | [6 empty] | 0.00034477 | 0.00027556
2013-02-20 | 近畿地方整備局 | 淀川 | 猪名川 | 右岸 | 7.4 | No.I-R7.4-bs | 裏のり | No.I-R7.4-bs S-1 | 2 | 3 |  | 1.994 | 2.689 | 0.439 | 0.058794 | 67 | 22 | 7 | 4 | 11 | 11 | 6.75 | 1.05 | 0.053 | 207.5472 | 1.91 | [5 empty] | 0.00169 | 0.0040653 | 2.809e-05 |  | 7.2971e-06 | CU |  |  | 121.2 | 23.3
2013-02-20 | 近畿地方整備局 | 淀川 | 猪名川 | 右岸 | 7.4 | No.I-R7.4-bs | 裏のり | No.I-R7.4-bs P-3 | 3.15 | 3.45 | 12 |  | 2.694 |  |  | 61 | 33.5 | 5.5 |  | 5.5 | 6.663 | 4.102 | 0.573 | 0.223 | 29.8789 | 0.77 | [6 empty] | 0.00099918 | 0.00049729
2013-02-20 | 近畿地方整備局 | 淀川 | 猪名川 | 右岸 | 7.4 | No.I-R7.4-bs | 裏のり | No.I-R7.4-bs P-4 | 4.15 | 4.45 | 18 |  | 2.697 |  |  | 75.6 | 20.3 | 4.1 |  | 4.1 | 14.336 | 11.717 | 1.299 | 0.553 | 25.9241 | 1.75 | [6 empty] | 0.0066563 | 0.0030581
2013-02-20 | 近畿地方整備局 | 淀川 | 猪名川 | 右岸 | 7.4 | No.I-R7.4-bs | 裏のり | No.I-R7.4-bs S-2 | 5 | 6 |  | 1.971 | 2.708 | 0.471 | 0.071031 | 63 | 22 | 10 | 5 | 15 | 10 | 5.6 | 0.86 | 0.024 | 416.6667 | 3.15 | [5 empty] | 0.000154 | 0.00256 | 5.76e-06 |  | 4.5892e-07 | CUB |  |  |  |  | 7.7 | 16.9 | 0 | 34.6
2013-02-20 | 近畿地方整備局 | 淀川 | 猪名川 | 右岸 | 7.4 | No.I-R7.4-bs | 裏のり | No.I-R7.4-bs P-5 | 6.15 | 6.45 | 38 |  | 2.707 |  |  | 71.1 | 21.9 | 7 |  | 7 | 13.838 | 9.5 | 0.819 | 0.187 | 74 | 1.97 | [6 empty] | 0.002286 | 0.00034969
2013-02-20 | 近畿地方整備局 | 淀川 | 猪名川 | 右岸 | 7.4 | No.I-R7.4-bs | 裏のり | No.I-R7.4-bs P-7 | 8.15 | 8.45 | 43 |  | 2.705 |  |  | 56.9 | 33.4 | 9.7 |  | 9.7 | 5.155 | 2.94 | 0.411 | 0.081 | 63.642 | 1.97 |  |  |  |  | 0.00134 |  | 0.00046267 | 6.561e-05
2013-02-20 | 近畿地方整備局 | 淀川 | 猪名川 | 右岸 | 7.4 | No.I-R7.4-bs | 裏のり | No.I-R7.4-bs P-9 | 10.2 | 10.45 | 21 | 1.994 | 2.675 |  |  | 33.8 | 23 | 25.2 | 18 | 43.2 | 1.262 | 0.315 | 0.007 |  |  |  | 99.6 | 18.2 | 81.4 |  |  |  | 3.6906e-08
2013-02-20 | 近畿地方整備局 | 淀川 | 猪名川 | 右岸 | 7.4 | No.I-R7.4-bs | 裏のり | No.I-R7.4-bs P-10 | 11.15 | 11.45 | 42 |  | 2.658 |  |  | 38.1 | 41.5 | 11.9 | 8.5 | 20.4 | 1.842 | 1.202 | 0.071 | 0.009 | 204.6667 | 6.55 | [6 empty] | 7.9134e-06 | 8.1e-07
2013-02-20 | 近畿地方整備局 | 淀川 | 猪名川 | 右岸 | 7.4 | No.I-R7.4-bs | 裏のり | No.I-R7.4-bs P-11 | 12.15 | 12.45 | 7 |  | 2.682 |  |  | 2.2 | 2.5 | 37.3 | 58 | 95.3 | 0.006 | 0.003 |  |  |  |  | 95.4 | 28.5 | 66.9
2013-02-20 | 近畿地方整備局 | 淀川 | 猪名川 | 右岸 | 7.4 | No.I-R7.4-bs | 裏のり | No.I-R7.4-bs P-13 | 14.15 | 14.45 | 12 |  | 2.661 |  |  | 0 | 0.3 | 42.7 | 57 | 99.7 | 0.006 | 0.004 |  |  |  |  | 122.3 | 22.2 | 100.1
2013-02-20 | 近畿地方整備局 | 淀川 | 猪名川 | 左岸 | 5.6 | No.I-L5.6-Lc | 天端 | No.I-L5.6-Lc P-1 | 0.15 | 0.45 | 14 |  | 2.671 |  |  | 60.6 | 30.5 | 8.9 |  | 8.9 | 7.695 | 4.037 | 0.438 | 0.094 | 81.8617 | 1.34 | [6 empty] | 0.00053616 | 8.836e-05
2013-02-20 | 近畿地方整備局 | 淀川 | 猪名川 | 左岸 | 5.6 | No.I-L5.6-Lc | 天端 | No.I-L5.6-Lc P-2 | 1.15 | 1.45 | 13 |  | 2.687 |  |  | 52.2 | 38.9 | 8.9 |  | 8.9 | 4.209 | 2.3 | 0.385 | 0.106 | 39.7075 | 1 | [6 empty] | 0.00039766 | 0.00011236
2013-02-20 | 近畿地方整備局 | 淀川 | 猪名川 | 左岸 | 5.6 | No.I-L5.6-Lc | 天端 | No.I-L5.6-Lc S-1 | 2 | 3 |  | 1.868 | 2.673 | 0.537 | 0.10075 | 58 | 33 | 9 |  | 9 | 6.7 | 3.95 | 0.785 | 0.11 | 60.9091 | 0.84 | [5 empty] | 0.000687 | 0.0020721 | 0.000121 |  | 0.000109 | CU |  |  | 10.7 | 14.8
2013-02-20 | 近畿地方整備局 | 淀川 | 猪名川 | 左岸 | 5.6 | No.I-L5.6-Lc | 天端 | No.I-L5.6-Lc P-3 | 3.15 | 3.45 | 22 |  | 2.691 |  |  | 46.4 | 44.5 | 9.4 |  | 9.4 | 2.986 | 1.571 | 0.258 | 0.083 | 35.9759 | 1.2 | [6 empty] | 0.0001573 | 6.889e-05
2013-02-20 | 近畿地方整備局 | 淀川 | 猪名川 | 左岸 | 5.6 | No.I-L5.6-Lc | 天端 | No.I-L5.6-Lc P-4 | 4.15 | 4.45 | 9 |  | 2.684 |  |  | 48.9 | 42.8 | 8.3 |  | 8.3 | 3.418 | 1.877 | 0.428 | 0.119 | 28.7227 | 1.19 | [6 empty] | 0.00050822 | 0.00014161
2013-02-20 | 近畿地方整備局 | 淀川 | 猪名川 | 左岸 | 5.6 | No.I-L5.6-Lc | 天端 | No.I-L5.6-Lc P-5 | 5.15 | 5.45 | 15 |  | 2.693 |  |  | 53.9 | 34.4 | 6.7 | 5 | 11.7 | 5.627 | 2.771 | 0.334 | 0.047 | 119.7234 | 1.98 | [6 empty] | 0.0002861 | 2.209e-05
2013-02-20 | 近畿地方整備局 | 淀川 | 猪名川 | 左岸 | 5.6 | No.I-L5.6-Lc | 天端 | No.I-L5.6-Lc P-7 | 7.15 | 7.45 | 29 |  | 2.728 |  |  | 72.3 | 22.2 | 5.5 |  | 5.5 | 5.577 | 4.225 | 1.233 | 0.35 | 15.9343 | 2.5 | [6 empty] | 0.0058988 | 0.001225
2013-02-20 | 近畿地方整備局 | 淀川 | 猪名川 | 左岸 | 5.6 | No.I-L5.6-Lc | 天端 | No.I-L5.6-Lc P-9 | 9.15 | 9.45 | 36 |  | 2.704 |  |  | 51.7 | 39.3 | 9 |  | 9 | 3.706 | 2.19 | 0.448 | 0.1 | 37.06 | 1.85 | [6 empty] | 0.00056495 | 0.0001
2013-02-20 | 近畿地方整備局 | 淀川 | 猪名川 | 左岸 | 5.6 | No.I-L5.6-Lc | 天端 | No.I-L5.6-Lc P-11 | 11.15 | 11.45 | 35 |  | 2.715 |  |  | 69.1 | 23.1 | 7.8 |  | 7.8 | 6.17 | 4.509 | 0.822 | 0.149 | 41.4094 | 3.91 | [6 empty] | 0.0023055 | 0.00022201
2013-02-20 | 近畿地方整備局 | 淀川 | 猪名川 | 左岸 | 5.6 | No.I-L5.6-Lc | 天端 | No.I-L5.6-Lc P-13 | 13.15 | 13.45 | 50 |  | 2.772 |  |  | 81.7 | 15.8 | 2.5 |  | 2.5 | 16.985 | 14.808 | 2.373 | 0.714 | 23.7885 | 3.33 | [6 empty] | 0.026888 | 0.005098
2013-02-20 | 近畿地方整備局 | 淀川 | 猪名川 | 左岸 | 5.6 | No.I-L5.6-Lc | 天端 | No.I-L5.6-Lc P-14 | 14.15 | 14.45 | 10 |  | 2.684 |  |  | 0 | 0.5 | 47.9 | 51.6 | 99.5 | 0.007 | 0.005 |  |  |  |  | 105.2 | 33.2 | 72
2013-02-20 | 近畿地方整備局 | 淀川 | 猪名川 | 左岸 | 5.6 | No.I-L5.6-Lc | 天端 | No.I-L5.6-Lc P-16 | 16.15 | 16.45 | 4 |  | 2.619 |  |  | 0 | 0.1 | 49 | 50.9 | 99.9 | 0.008 | 0.005 |  |  |  |  | 118.7 | 30.8 | 87.9
2013-02-20 | 近畿地方整備局 | 淀川 | 猪名川 | 左岸 | 6 | No.I-L6.0-Lc | 天端 | No.I-L6.0-Lc P-1 | 0.15 | 0.45 | 8 |  | 2.71 |  |  | 45.4 | 50.5 | 4.1 |  | 4.1 | 2.827 | 1.545 | 0.397 | 0.172 | 16.436 | 0.83 | [6 empty] | 0.00042697 | 0.00029584
2013-02-20 | 近畿地方整備局 | 淀川 | 猪名川 | 左岸 | 6 | No.I-L6.0-Lc | 天端 | No.I-L6.0-Lc P-2 | 1.15 | 1.45 | 19 |  | 2.678 |  |  | 36.5 | 41 | 11.2 | 11.3 | 22.5 | 1.57 | 0.864 | 0.053 | 0.002 | 785 | 14.93 | [6 empty] | 4.0193e-06 | 4e-08
2013-02-20 | 近畿地方整備局 | 淀川 | 猪名川 | 左岸 | 6 | No.I-L6.0-Lc | 天端 | No.I-L6.0-Lc P-3 | 2.15 | 2.45 | 7 |  | 2.696 |  |  | 37 | 40.4 | 12.2 | 10.4 | 22.6 | 1.625 | 0.861 | 0.051 | 0.005 | 325 | 5.6 | [6 empty] | 3.6765e-06 | 2.5e-07
2013-02-20 | 近畿地方整備局 | 淀川 | 猪名川 | 左岸 | 6 | No.I-L6.0-Lc | 天端 | No.I-L6.0-Lc S-1 | 3 | 4 |  | 1.846 | 2.674 | 0.565 | 0.11525 | 59 | 33 | 8 |  | 8 | 10 | 4.85 | 0.855 | 0.145 | 68.9655 | 0.5 | [5 empty] | 0.000208 | 0.0025256 | 0.00021025 |  | 0.00016247 | CU |  |  | 9 | 20.4
2013-02-20 | 近畿地方整備局 | 淀川 | 猪名川 | 左岸 | 6 | No.I-L6.0-Lc | 天端 | No.I-L6.0-Lc P-4 | 4.15 | 4.45 | 21 |  | 2.7 |  |  | 55.8 | 32.8 | 7.8 | 3.6 | 11.4 | 6.939 | 3.718 | 0.232 | 0.05 | 138.78 | 0.72 | [6 empty] | 0.00012298 | 2.5e-05
2013-02-20 | 近畿地方整備局 | 淀川 | 猪名川 | 左岸 | 6 | No.I-L6.0-Lc | 天端 | No.I-L6.0-Lc P-5 | 5.15 | 5.45 | 21 |  | 2.681 |  |  | 57.9 | 34.6 | 7.5 |  | 7.5 | 6.017 | 3.557 | 0.467 | 0.145 | 41.4966 | 0.85 | [6 empty] | 0.00062202 | 0.00021025
2013-02-20 | 近畿地方整備局 | 淀川 | 猪名川 | 左岸 | 6 | No.I-L6.0-Lc | 天端 | No.I-L6.0-Lc P-7 | 7.15 | 7.45 | 11 |  | 2.732 |  |  | 73 | 22.5 | 4.5 |  | 4.5 | 9.536 | 6.576 | 1.041 | 0.317 | 30.082 | 2.03 | [6 empty] | 0.003985 | 0.0010049
2013-02-20 | 近畿地方整備局 | 淀川 | 猪名川 | 左岸 | 6 | No.I-L6.0-Lc | 天端 | No.I-L6.0-Lc P-9 | 9.15 | 9.45 | 35 |  | 2.679 |  |  | 54 | 36.8 | 9.2 |  | 9.2 | 4.231 | 2.502 | 0.44 | 0.093 | 45.4946 | 1.79 | [6 empty] | 0.00054185 | 8.649e-05
2013-02-20 | 近畿地方整備局 | 淀川 | 猪名川 | 左岸 | 6 | No.I-L6.0-Lc | 天端 | No.I-L6.0-Lc P-11 | 11.15 | 11.45 | 50 |  | 2.729 |  |  | 71.6 | 21.6 | 6.8 |  | 6.8 | 12.995 | 7.532 | 0.794 | 0.185 | 70.2432 | 2.26 | [6 empty] | 0.0021276 | 0.00034225
2013-02-20 | 近畿地方整備局 | 淀川 | 猪名川 | 左岸 | 6 | No.I-L6.0-Lc | 天端 | No.I-L6.0-Lc P-13 | 13.15 | 13.45 | 17 |  | 2.649 |  |  | 25.5 | 52.4 | 14 | 8.1 | 22.1 | 0.812 | 0.469 | 0.054 | 0.009 | 90.2222 | 3.37 | [6 empty] | 4.1972e-06 | 8.1e-07
2013-02-20 | 近畿地方整備局 | 淀川 | 猪名川 | 左岸 | 6 | No.I-L6.0-Lc | 天端 | No.I-L6.0-Lc P-15 | 15.15 | 15.45 | 26 |  | 2.639 |  |  | 17.9 | 61.2 | 11.4 | 9.5 | 20.9 | 1.086 | 0.799 | 0.063 | 0.006 | 181 | 7.99 | [6 empty] | 5.9989e-06 | 3.6e-07
2013-02-20 | 近畿地方整備局 | 淀川 | 猪名川 | 左岸 | 6 | No.I-L6.0-Lc | 天端 | No.I-L6.0-Lc P-17 | 17.15 | 17.45 | 4 |  | 2.633 |  |  | 0 | 1.4 | 46.7 | 51.9 | 98.6 | 0.008 | 0.004 |  |  |  |  | 89.7 | 25.7 | 64
2013-02-20 | 近畿地方整備局 | 淀川 | 猪名川 | 左岸 | 6 | No.I-L6.0-Lc | 天端 | No.I-L6.0-Lc P-19 | 19.15 | 19.45 | 5 |  | 2.612 |  |  | 0 | 6.9 | 62.5 | 30.6 | 93.1 | 0.02 | 0.014 | 0.002 |  |  |  | 71.2 | 24 | 47.2 |  |  |  | 2.0253e-09
2013-02-20 | 近畿地方整備局 | 淀川 | 猪名川 | 左岸 | 6.3 | No.I-L6.3-Lc | 天端 | No.I-L6.3-Lc P-1 | 0.15 | 0.45 | 15 |  | 2.655 |  |  | 58.1 | 27.7 | 10.1 | 4.1 | 14.2 | 6.235 | 3.687 | 0.2 | 0.026 | 239.8077 | 2.39 | [6 empty] | 8.7194e-05 | 6.76e-06
2013-02-20 | 近畿地方整備局 | 淀川 | 猪名川 | 左岸 | 6.3 | No.I-L6.3-Lc | 天端 | No.I-L6.3-Lc P-2 | 1.15 | 1.45 | 19 |  | 2.664 |  |  | 64.8 | 27.8 | 7.4 |  | 7.4 | 11.417 | 6.557 | 0.502 | 0.149 | 76.6242 | 0.67 | [6 empty] | 0.00073541 | 0.00022201
2013-02-20 | 近畿地方整備局 | 淀川 | 猪名川 | 左岸 | 6.3 | No.I-L6.3-Lc | 天端 | No.I-L6.3-Lc S-1 | 1 | 2 |  | 1.862 | 2.645 | 0.585 | 0.12631 | 37 | 46 | 13 | 4 |  | 1.4 | 0.74 | 0.3 | 0.022 | 63.6364 | 2.92 | [5 empty] | 3.6e-05 | 0.0002231 | 4.84e-06 |  | 1.0444e-06 | CU |  |  | 25.4 | 16
2013-02-20 | 近畿地方整備局 | 淀川 | 猪名川 | 左岸 | 6.3 | No.I-L6.3-Lc | 天端 | No.I-L6.3-Lc P-3 | 2.15 | 2.45 | 28 |  | 2.672 |  |  | 50.3 | 30.9 | 11.8 | 7 | 18.8 | 4.828 | 2.054 | 0.096 | 0.012 | 402.3333 | 3.7 | [6 empty] | 1.5919e-05 | 1.44e-06
2013-02-20 | 近畿地方整備局 | 淀川 | 猪名川 | 左岸 | 6.3 | No.I-L6.3-Lc | 天端 | No.I-L6.3-Lc P-4 | 3.15 | 3.45 | 35 |  | 2.681 |  |  | 63.9 | 24.2 | 7.8 | 4.1 | 11.9 | 9.692 | 6.482 | 0.32 | 0.051 | 190.0392 | 1.86 | [6 empty] | 0.00025908 | 2.601e-05
2013-02-20 | 近畿地方整備局 | 淀川 | 猪名川 | 左岸 | 6.3 | No.I-L6.3-Lc | 天端 | No.I-L6.3-Lc S-2 | 4 | 5 |  | 1.993 | 2.689 | 0.45 | 0.062845 | 62 | 28 | 8 | 2 | 10 | 12 | 5.9 | 0.9 | 0.074 | 162.1622 | 0.92 | [5 empty] | 4.12e-05 | 0.0028443 | 5.476e-05 |  | 1.1791e-05 | CUB |  |  |  |  | 53 | 16.4 | 0 | 34.5
2013-02-20 | 近畿地方整備局 | 淀川 | 猪名川 | 左岸 | 6.3 | No.I-L6.3-Lc | 天端 | No.I-L6.3-Lc P-6 | 5.15 | 5.45 | 35 |  | 2.684 |  |  | 67.5 | 24.6 | 7.9 |  | 7.9 | 13.918 | 8.832 | 0.576 | 0.128 | 108.7344 | 1.33 | [6 empty] | 0.0010113 | 0.00016384
2013-02-20 | 近畿地方整備局 | 淀川 | 猪名川 | 左岸 | 6.3 | No.I-L6.3-Lc | 天端 | No.I-L6.3-Lc P-8 | 7.15 | 7.45 | 41 |  | 2.7 |  |  | 51.1 | 30.4 | 11.5 | 7 | 18.5 | 3.535 | 2.128 | 0.104 | 0.012 | 294.5833 | 5.25 | [6 empty] | 1.9163e-05 | 1.44e-06
2013-02-20 | 近畿地方整備局 | 淀川 | 猪名川 | 左岸 | 6.3 | No.I-L6.3-Lc | 天端 | No.I-L6.3-Lc P-9 | 8.15 | 8.45 | 30 |  | 2.701 |  |  | 60.4 | 25.9 | 8.5 | 5.2 | 13.7 | 5.876 | 3.536 | 0.323 | 0.028 | 209.8571 | 6.2 |  |  |  |  | 0.000827 |  | 0.00026474 | 7.84e-06
2013-02-20 | 近畿地方整備局 | 淀川 | 猪名川 | 左岸 | 6.3 | No.I-L6.3-Lc | 天端 | No.I-L6.3-Lc P-10 | 9.2 | 9.45 | 15 |  | 2.691 |  |  | 10 | 43.6 | 27.9 | 18.5 | 46.4 | 0.166 | 0.1 | 0.006 | [9 empty] | 2.5821e-08
2013-02-20 | 近畿地方整備局 | 淀川 | 猪名川 | 左岸 | 6.3 | No.I-L6.3-Lc | 天端 | No.I-L6.3-Lc P-11 | 10.15 | 10.45 | 36 |  | 2.681 |  |  | 32 | 45.4 | 16 | 6.6 | 22.6 | 1.208 | 0.71 | 0.054 | 0.011 | 109.8182 | 3.04 | [6 empty] | 4.1972e-06 | 1.21e-06
2013-02-20 | 近畿地方整備局 | 淀川 | 猪名川 | 左岸 | 6.3 | No.I-L6.3-Lc | 天端 | No.I-L6.3-Lc P-12 | 11.15 | 11.45 | 18 |  | 2.687 |  |  | 48.5 | 29.3 | 11.5 | 10.7 | 22.2 | 3.208 | 1.822 | 0.042 | 0.004 | 802 | 14.1 | [6 empty] | 2.3446e-06 | 1.6e-07
2013-02-20 | 近畿地方整備局 | 淀川 | 猪名川 | 左岸 | 6.3 | No.I-L6.3-Lc | 天端 | No.I-L6.3-Lc P-13 | 12.15 | 12.45 | 30 |  | 2.691 |  |  | 81.5 | 14.4 | 4.1 |  |  | 21.287 | 15.466 | 2.346 | 0.625 | 34.0592 | 3.09 | [6 empty] | 0.026185 | 0.0039062
2013-02-20 | 近畿地方整備局 | 淀川 | 猪名川 | 左岸 | 6.3 | No.I-L6.3-Lc | 天端 | No.I-L6.3-Lc P-14 | 13.15 | 13.45 | 4 |  | 2.646 |  |  | 0 | 7.9 | 55.4 | 36.7 | 92.1 | 0.015 | 0.01 | 0.001 |  |  |  | 57.2 | 21.3 | 35.9 |  |  |  | 4.0644e-10
2013-02-20 | 近畿地方整備局 | 淀川 | 猪名川 | 左岸 | 6.3 | No.I-L6.3-Lc | 天端 | No.I-L6.3-Lc P-16 | 15.15 | 15.45 | 7 |  | 2.648 |  |  | 0 | 1 | 49.2 | 49.8 | 99 | 0.008 | 0.005 |  |  |  |  | 125.2 | 35.6 | 89.6
2013-02-20 | 近畿地方整備局 | 淀川 | 猪名川 | 左岸 | 6.3 | No.I-L6.3-Lc | 天端 | No.I-L6.3-Lc P-18 | 17.15 | 17.45 | 11 |  | 2.634 |  |  | 0 | 0.2 | 41.8 | 58 | 99.8 | 0.006 | 0.003 |  |  |  |  | 135 | 41.7 | 93.3
2013-02-20 | 近畿地方整備局 | 淀川 | 猪名川 | 左岸 | 6.3 | No.I-L6.3-Lc | 天端 | No.I-L6.3-Lc P-20 | 19.15 | 19.45 | 15 |  | 2.647 |  |  | 0 | 0.4 | 38.9 | 60.7 | 99.6 | 0.005 | 0.003 |  |  |  |  | 137.7 | 47.2 | 90.5
2013-02-20 | 近畿地方整備局 | 淀川 | 猪名川 | 左岸 | 6.3 | No.I-L6.3-Lc | 天端 | No.I-L6.3-Lc P-22 | 21.15 | 21.45 | 11 |  | 2.639 |  |  | 0 | 0.2 | 37.2 | 62.6 | 99.8 | 0.004 | 0.002 |  |  |  |  | 128.7 | 37.6 | 91.1
2013-02-20 | 近畿地方整備局 | 淀川 | 猪名川 | 左岸 | 6.6 | No.I-L6.6-Lc | 天端 | No.I-L6.6-Lc P-1 | 0.15 | 0.45 | 14 |  | 2.671 |  |  | 44.7 | 46.2 | 9.1 |  | 9.1 | 2.473 | 1.594 | 0.326 | 0.086 | 28.7558 | 1.98 | [6 empty] | 0.00027047 | 7.396e-05
2013-02-20 | 近畿地方整備局 | 淀川 | 猪名川 | 左岸 | 6.6 | No.I-L6.6-Lc | 天端 | No.I-L6.6-Lc P-2 | 1.15 | 1.45 | 16 |  | 2.706 |  |  | 43.9 | 46.4 | 9.7 |  | 9.7 | 2.369 | 1.522 | 0.36 | 0.081 | 29.2469 | 2.02 | [6 empty] | 0.00034037 | 6.561e-05
2013-02-20 | 近畿地方整備局 | 淀川 | 猪名川 | 左岸 | 6.6 | No.I-L6.6-Lc | 天端 | No.I-L6.6-Lc S-1 | 2 | 3 |  | 1.972 | 2.679 | 0.487 | 0.077674 | 42 | 48 | 10 |  |  | 2.1 | 1.2 | 0.56 | 0.075 | 28 | 1.99 | [5 empty] | 4.2e-05 | 0.00094744 | 5.625e-05 |  | 1.8221e-05 | CU |  |  | 50.5 | 29.7
2013-02-20 | 近畿地方整備局 | 淀川 | 猪名川 | 左岸 | 6.6 | No.I-L6.6-Lc | 天端 | No.I-L6.6-Lc P-3 | 3.15 | 3.45 | 30 |  | 2.703 |  |  | 56.7 | 33.7 | 9.6 |  | 9.6 | 8.928 | 3.816 | 0.36 | 0.082 | 108.878 | 0.72 | [6 empty] | 0.00034037 | 6.724e-05
2013-02-20 | 近畿地方整備局 | 淀川 | 猪名川 | 左岸 | 6.6 | No.I-L6.6-Lc | 天端 | No.I-L6.6-Lc P-4 | 4.15 | 4.45 | 21 |  | 2.681 |  |  | 45.2 | 45 | 9.8 |  |  | 2.792 | 1.458 | 0.24 | 0.077 | 36.2597 | 1.01 | [6 empty] | 0.00013303 | 5.929e-05
2013-02-20 | 近畿地方整備局 | 淀川 | 猪名川 | 左岸 | 6.6 | No.I-L6.6-Lc | 天端 | No.I-L6.6-Lc P-5 | 5.15 | 5.45 | 25 |  | 2.668 |  |  | 58.4 | 32.1 | 9.5 |  | 9.5 | 7.092 | 3.501 | 0.381 | 0.082 | 86.4878 | 1.49 | [6 empty] | 0.00038815 | 6.724e-05
2013-02-20 | 近畿地方整備局 | 淀川 | 猪名川 | 左岸 | 6.6 | No.I-L6.6-Lc | 天端 | No.I-L6.6-Lc P-6 | 6.15 | 6.45 | 21 |  | 2.7 |  |  | 69.3 | 25.1 | 5.6 |  | 5.6 | 9.448 | 6.809 | 0.823 | 0.277 | 34.1083 | 1.37 | [6 empty] | 0.002312 | 0.00076729
2013-02-20 | 近畿地方整備局 | 淀川 | 猪名川 | 左岸 | 6.6 | No.I-L6.6-Lc | 天端 | No.I-L6.6-Lc P-7 | 7.15 | 7.45 | 48 |  | 2.7 |  |  | 56.4 | 34 | 9.6 |  | 9.6 | 4.29 | 2.729 | 0.358 | 0.082 | 52.3171 | 1.69 | [6 empty] | 0.00033601 | 6.724e-05
2013-02-20 | 近畿地方整備局 | 淀川 | 猪名川 | 左岸 | 6.6 | No.I-L6.6-Lc | 天端 | No.I-L6.6-Lc P-9 | 9.15 | 9.45 | 39 |  | 2.719 |  |  | 63.9 | 23.7 | 7.7 | 4.7 | 12.4 | 8.767 | 5.513 | 0.25 | 0.04 | 219.175 | 3.06 | [6 empty] | 0.00014623 | 1.6e-05
2013-02-20 | 近畿地方整備局 | 淀川 | 猪名川 | 左岸 | 6.6 | No.I-L6.6-Lc | 天端 | No.I-L6.6-Lc P-11 | 11.15 | 11.45 | 50 |  | 2.707 |  |  | 55.5 | 26.4 | 7.6 | 10.5 | 18.1 | 4.618 | 2.739 | 0.11 | 0.004 | 1154.5 | 24.12 | [6 empty] | 2.1823e-05 | 1.6e-07
2013-02-20 | 近畿地方整備局 | 淀川 | 猪名川 | 左岸 | 6.6 | No.I-L6.6-Lc | 天端 | No.I-L6.6-Lc P-12 | 12.2 | 12.4 | 16 |  | 2.668 |  |  | 3.4 | 42.1 | 28.2 | 26.3 | 54.5 | 0.113 | 0.051 | 0.001 | [9 empty] | 4.0644e-10
2013-02-20 | 近畿地方整備局 | 淀川 | 猪名川 | 左岸 | 6.6 | No.I-L6.6-Lc | 天端 | No.I-L6.6-Lc P-13 | 13.35 | 13.45 | 21 |  | 2.629 |  |  | 32.4 | 54.3 | 8.7 | 4.6 | 13.3 | 1.396 | 0.869 | 0.186 | 0.04 | 34.9 | 2.59 | [6 empty] | 7.3699e-05 | 1.6e-05
2013-02-20 | 近畿地方整備局 | 淀川 | 猪名川 | 左岸 | 6.6 | No.I-L6.6-Lc | 天端 | No.I-L6.6-Lc P-14 | 14.15 | 14.35 | 12 |  | 2.616 |  |  | 0 | 4.5 | 56.2 | 39.3 | 95.5 | 0.013 | 0.01 |  |  |  |  | 84.5 | 23.5 | 61
2013-02-20 | 近畿地方整備局 | 淀川 | 猪名川 | 左岸 | 6.6 | No.I-L6.6-Lc | 天端 | No.I-L6.6-Lc P-15 | 15.15 | 15.45 | 18 |  | 2.662 |  |  | 0 | 6.3 | 65.1 | 28.6 | 93.7 | 0.021 | 0.015 | 0.003 |  |  |  | 94.6 | 33.1 | 61.5 |  |  |  | 5.1819e-09
2013-02-20 | 近畿地方整備局 | 淀川 | 猪名川 | 左岸 | 6.6 | No.I-L6.6-Lc | 天端 | No.I-L6.6-Lc P-17 | 17.15 | 17.45 | 18 |  | 2.683 |  |  | 0 | 1.1 | 51 | 47.9 | 98.9 | 0.008 | 0.005 |  |  |  |  | 94.6 | 27 | 67.6
2013-02-20 | 近畿地方整備局 | 淀川 | 猪名川 | 左岸 | 7.4 | No.I-L7.4-Lc | 天端 | No.I-L7.4-Lc P-1 | 0.15 | 0.45 | 7 |  | 2.736 |  |  | 27.5 | 50.2 | 13 | 9.3 | 22.3 | 0.892 | 0.552 | 0.049 | 0.006 | 148.6667 | [7 empty] | 3.3511e-06 | 3.6e-07
2013-02-20 | 近畿地方整備局 | 淀川 | 猪名川 | 左岸 | 7.4 | No.I-L7.4-Lc | 天端 | No.I-L7.4-Lc P-2 | 1.15 | 1.45 | 18 |  | 2.693 |  |  | 63.8 | 26.4 | 9.8 |  | 9.8 | 8.792 | 5.601 | 0.46 | 0.079 | 111.2911 | 1.96 | [6 empty] | 0.00060063 | 6.241e-05
2013-02-20 | 近畿地方整備局 | 淀川 | 猪名川 | 左岸 | 7.4 | No.I-L7.4-Lc | 天端 | No.I-L7.4-Lc S-1 | 2 | 2.8 |  | 2.029 | 2.665 | 0.506 | 0.086025 | 43 | 38 | 13 | 6 | 19 | 2.4 | 0.99 | 0.235 | 0.018 | 133.3333 | 1.28 | [5 empty] | 2.55e-06 | 0.0001267 | 3.24e-06 |  | 1.8553e-07 | CU |  |  | 28 | 16.3
2013-02-20 | 近畿地方整備局 | 淀川 | 猪名川 | 左岸 | 7.4 | No.I-L7.4-Lc | 天端 | No.I-L7.4-Lc P-3 | 3.25 | 3.45 | 9 |  | 2.681 |  |  | 29.6 | 36.6 | 23.7 | 10.1 | 33.8 | 0.625 | 0.306 | 0.019 | 0.005 | 125 | 0.92 | [6 empty] | 3.7314e-07 | 2.5e-07
2013-02-20 | 近畿地方整備局 | 淀川 | 猪名川 | 左岸 | 7.4 | No.I-L7.4-Lc | 天端 | No.I-L7.4-Lc P-4 | 4.15 | 4.45 | 30 |  | 2.691 |  |  | 71.9 | 21.8 | 6.3 |  | 6.3 | 11.078 | 8.46 | 0.786 | 0.218 | 50.8165 | 2.37 | [6 empty] | 0.0020782 | 0.00047524
2013-02-20 | 近畿地方整備局 | 淀川 | 猪名川 | 左岸 | 7.4 | No.I-L7.4-Lc | 天端 | No.I-L7.4-Lc P-5 | 5.15 | 5.45 | 17 |  | 2.677 |  |  | 43.5 | 48.6 | 7.9 |  | 7.9 | 3.089 | 1.235 | 0.382 | 0.127 | 24.3228 | 0.83 | [6 empty] | 0.00039052 | 0.00016129
2013-02-20 | 近畿地方整備局 | 淀川 | 猪名川 | 左岸 | 7.4 | No.I-L7.4-Lc | 天端 | No.I-L7.4-Lc P-7 | 7.15 | 7.45 | 26 |  | 2.72 |  |  | 62.6 | 30.8 | 6.6 |  | 6.6 | 13.896 | 5.849 | 0.408 | 0.157 | 88.5096 | 0.47 | [6 empty] | 0.00045488 | 0.00024649
2013-02-20 | 近畿地方整備局 | 淀川 | 猪名川 | 左岸 | 7.4 | No.I-L7.4-Lc | 天端 | No.I-L7.4-Lc P-9 | 9.15 | 9.45 | 36 |  | 2.728 |  |  | 47 | 29.8 | 13.1 | 10.1 | 23.2 | 3.332 | 1.593 | 0.045 | 0.005 | 666.4 | 3.36 | [6 empty] | 2.751e-06 | 2.5e-07
2013-02-20 | 近畿地方整備局 | 淀川 | 猪名川 | 左岸 | 7.4 | No.I-L7.4-Lc | 天端 | No.I-L7.4-Lc P-10 | 10.15 | 10.45 | 9 |  | 2.683 |  |  | 0 | 0.4 | 39.6 | 60 | 99.6 | 0.005 | 0.002 |  |  |  |  | 88.6 | 25.6 | 63
2013-02-20 | 近畿地方整備局 | 淀川 | 猪名川 | 左岸 | 7.4 | No.I-L7.4-Lc | 天端 | No.I-L7.4-Lc P-12 | 12.15 | 12.45 | 12 |  | 2.668 |  |  | 0 | 0.2 | 43.8 | 56 | 99.8 | 0.006 | 0.004 |  |  |  |  | 124.7 | 40.7 | 84
2013-02-20 | 近畿地方整備局 | 淀川 | 猪名川 | 左岸 | 7.4 | No.I-L7.4-Lc | 天端 | No.I-L7.4-Lc P-14 | 14.15 | 14.45 | 18 |  | 2.646 |  |  | 0 | 16.9 | 64.2 | 18.9 | 83.1 | 0.004 | 0.0435 | 0.006 |  |  |  | 44 | 21.6 | 22.4 |  |  |  | 2.5821e-08
2013-02-20 | 近畿地方整備局 | 淀川 | 猪名川 | 左岸 | 7.4 | No.I-L7.4-Lc | 天端 | No.I-L7.4-Lc P-16 | 16.15 | 16.39 | 50 |  | 2.639 |  |  | 6.6 | 79.3 | 8.6 | 5.5 | 14.1 | 0.925 | 0.752 | 0.205 | 0.03 | 30.8333 | 6.88 | [6 empty] | 9.2328e-05 | 9e-06
2013-02-20 | 近畿地方整備局 | 淀川 | 猪名川 | 左岸 | 7.4 | No.I-L7.4-Lc | 天端 | No.I-L7.4-Lc P-18 | 18.15 | 18.45 | 15 |  | 2.645 |  |  | 1.4 | 38.9 | 39.6 | 20.1 | 59.7 | 0.077 | 0.045 | 0.005 |  |  |  | 52.3 | 19.2 | 33.1 |  |  |  | 1.6924e-08
2013-02-20 | 近畿地方整備局 | 淀川 | 猪名川 | 左岸 | 7.4 | No.I-L7.4-Lc | 天端 | No.I-L7.4-Lc P-21 | 21.15 | 21.45 | 15 |  | 2.648 |  |  | 0.3 | 9.1 | 63.2 | 27.4 | 90.6 | 0.025 | 0.018 | 0.002 |  |  |  | 65 | 21.4 | 43.6 |  |  |  | 2.0253e-09
2013-02-20 | 近畿地方整備局 | 淀川 | 猪名川 | 左岸 | 7.4 | No.I-L7.4-Lc | 天端 | No.I-L7.4-Lc P-24 | 24.15 | 24.45 | 12 |  | 2.681 |  |  | 0 | 0.2 | 43.5 | 56.3 | 99.8 | 0.006 | 0.003 |  |  |  |  | 94.1 | 24.3 | 69.8
2013-02-20 | 近畿地方整備局 | 淀川 | 猪名川 | 左岸 | 7.4 | No.I-L7.4-Lc | 天端 | No.I-L7.4-Lc P-27 | 27.15 | 27.45 | 16 |  | 2.715 |  |  | 0 | 0.1 | 38.6 | 61.3 | 99.9 | 0.005 | 0.002 |  |  |  |  | 126.7 | 25.7 | 101
2013-02-20 | 近畿地方整備局 | 淀川 | 猪名川 | 左岸 | 7.4 | No.I-L7.4-Lc | 天端 | No.I-L7.4-Lc P-29 | 29.15 | 29.45 | 16 |  | 2.761 |  |  | 0 | 0.1 | 40.6 | 59.3 | 99.9 | 0.005 | 0.003 |  |  |  |  | 130.1 | 33.9 | 96.2
2013-02-20 | 近畿地方整備局 | 淀川 | 猪名川 | 左岸 | 5.6 | No.I-L5.6-ws | 表のり | No.I-L5.6-ws P-1 | 1.15 | 1.45 | 44 |  | 2.696 |  |  | 65.5 | 26.6 | 7.9 |  | 7.9 | 6.6687 | 4.358 | 0.61 | 0.119 | 56.0395 | 2.76 | [6 empty] | 0.0011551 | 0.00014161
2013-02-20 | 近畿地方整備局 | 淀川 | 猪名川 | 左岸 | 5.6 | No.I-L5.6-ws | 表のり | No.I-L5.6-ws S-1 | 2 | 3 |  | 1.979 | 2.679 | 0.46 | 0.066668 | 65 | 30 | 5 |  | 5 | 8.25 | 5.2 | 1.4 | 0.39 | 21.1538 | 0.61 | [5 empty] | 0.00058 | 0.0079173 | 0.001521 |  | 0.0019274 | CU |  |  | 85.8 | 39
2013-02-20 | 近畿地方整備局 | 淀川 | 猪名川 | 左岸 | 5.6 | No.I-L5.6-ws | 表のり | No.I-L5.6-ws P-3 | 4.15 | 4.45 | 16 |  | 2.7 |  |  | 63.2 | 31.8 | 5 |  | 5 | 5.339 | 3.785 | 0.732 | 0.295 | 18.0983 | 1.16 |  |  |  |  | 0.0011 |  | 0.0017623 | 0.00087025
2013-02-20 | 近畿地方整備局 | 淀川 | 猪名川 | 左岸 | 5.6 | No.I-L5.6-ws | 表のり | No.I-L5.6-ws P-4 | 5.15 | 5.45 | 29 |  | 2.668 |  |  | 73.7 | 20.3 | 6 |  | 6 | 7.53 | 5.602 | 1.254 | 0.314 | 23.9809 | 2.7 | [6 empty] | 0.0061342 | 0.00098596
2013-02-20 | 近畿地方整備局 | 淀川 | 猪名川 | 左岸 | 5.6 | No.I-L5.6-ws | 表のり | No.I-L5.6-ws P-6 | 7.15 | 7.45 | 27 |  | 2.664 |  |  | 63.2 | 24.7 | 8 | 4.1 | 12.1 | 12.272 | 6.937 | 0.333 | 0.05 | 245.44 | 1.66 | [6 empty] | 0.00028412 | 2.5e-05
2013-02-20 | 近畿地方整備局 | 淀川 | 猪名川 | 左岸 | 5.6 | No.I-L5.6-ws | 表のり | No.I-L5.6-ws P-8 | 9.15 | 9.37 | 50 |  | 2.678 |  |  | 64.6 | 28.2 | 7.2 |  | 7.2 | 7.498 | 4.608 | 0.747 | 0.177 | 42.3616 | 1.57 | [6 empty] | 0.0018471 | 0.00031329
2013-02-20 | 近畿地方整備局 | 淀川 | 猪名川 | 左岸 | 5.6 | No.I-L5.6-ws | 表のり | No.I-L5.6-ws P-9 | 10.15 | 10.45 | 12 |  | 2.6 |  |  | 0 | 0.2 | 45.9 | 53.9 |  | 0.006 | 0.004 |  |  |  |  | 101.3 | 29.3 | 72
2013-02-20 | 近畿地方整備局 | 淀川 | 猪名川 | 左岸 | 5.6 | No.I-L5.6-ws | 表のり | No.I-L5.6-ws P-11 | 12.15 | 12.45 | 8 |  | 2.525 |  |  | 0 | 0.2 | 41.8 | 58 |  | 0.006 | 0.003 |  |  |  |  | 116.5 | 34.5 | 82
2013-02-20 | 近畿地方整備局 | 淀川 | 猪名川 | 左岸 | 6 | No.I-L6.0-ws | 表のり | No.I-L6.0-ws P-1 | 0.15 | 0.45 | 10 |  | 2.688 |  |  | 35.2 | 48 | 11.9 | 4.9 | 16.8 | 1.459 | 0.815 | 0.106 | 0.024 | 60.7917 | 1.74 | [6 empty] | 2.0028e-05 | 5.76e-06
2013-02-20 | 近畿地方整備局 | 淀川 | 猪名川 | 左岸 | 6 | No.I-L6.0-ws | 表のり | No.I-L6.0-ws P-2 | 1.15 | 1.45 | 8 |  | 2.671 |  |  | 63.8 | 28.3 | 7.9 |  | 7.9 | 23.391 | 12.05 | 0.589 | 0.126 | 185.6429 | 0.49 | [6 empty] | 0.001065 | 0.00015876
2013-02-20 | 近畿地方整備局 | 淀川 | 猪名川 | 左岸 | 6 | No.I-L6.0-ws | 表のり | No.I-L6.0-ws S-1 | 3 | 4 |  | 1.995 | 2.686 | 0.441 | 0.059518 | 78 | 18 | 4 |  | 4 | 12 | 9.3 | 4.25 | 0.555 | 21.6216 | 2.71 | [5 empty] | 0.00072 | 0.10375 | 0.0030803 |  | 0.00858 | CU |  |  | 136.3 | 31.9
2013-02-20 | 近畿地方整備局 | 淀川 | 猪名川 | 左岸 | 6 | No.I-L6.0-ws | 表のり | No.I-L6.0-ws P-5 | 5.15 | 5.45 | 21 |  | 2.696 |  |  | 52.6 | 29 | 11.9 | 6.5 | 18.4 | 4.145 | 2.408 | 0.104 | 0.014 | 296.0714 | 2.56 |  |  |  |  | 5.89e-05 |  | 1.9163e-05 | 1.96e-06
2013-02-20 | 近畿地方整備局 | 淀川 | 猪名川 | 左岸 | 6 | No.I-L6.0-ws | 表のり | No.I-L6.0-ws P-7 | 7.15 | 7.45 | 22 |  | 2.681 |  |  | 76.9 | 18.1 | 5 |  | 5 | 11.373 | 8.524 | 1.612 | 0.45 | 25.2733 | 1.66 | [6 empty] | 0.010977 | 0.002025
2013-02-20 | 近畿地方整備局 | 淀川 | 猪名川 | 左岸 | 6 | No.I-L6.0-ws | 表のり | No.I-L6.0-ws P-9 | 9.15 | 9.45 | 11 |  | 2.646 |  |  | 29.1 | 50.5 | 11.8 | 8.6 | 20.4 | 0.984 | 0.547 | 0.071 | 0.009 | 109.3333 | 5.04 | [6 empty] | 7.9134e-06 | 8.1e-07
2013-02-20 | 近畿地方整備局 | 淀川 | 猪名川 | 左岸 | 6 | No.I-L6.0-ws | 表のり | No.I-L6.0-ws P-11 | 11.3 | 11.45 | 29 |  | 2.635 |  |  | 4.2 | 77.7 | 13.2 | 4.9 | 18.1 | 0.496 | 0.405 | 0.099 | 0.017 | 29.1765 | 6.87 | [6 empty] | 1.7096e-05 | 2.89e-06
2013-02-20 | 近畿地方整備局 | 淀川 | 猪名川 | 左岸 | 6 | No.I-L6.0-ws | 表のり | No.I-L6.0-ws P-13 | 13.15 | 13.45 | 5 |  | 2.648 |  |  | 0 | 1.2 | 47 | 51.8 | 98.8 | 0.008 | 0.005 |  |  |  |  | 77.1 | 26.7 | 50.4
2013-02-20 | 近畿地方整備局 | 淀川 | 猪名川 | 左岸 | 6.6 | No.I-L6.6-ws | 表のり | No.I-L6.6-ws P-1 | 0.15 | 0.45 | 4 |  | 2.659 |  |  | 49.4 | 36.9 | 8.9 | 4.8 | 13.7 | 3.901 | 1.928 | 0.318 | 0.033 | 118.2121 | 3.07 | [6 empty] | 0.00025534 | 1.089e-05
2013-02-20 | 近畿地方整備局 | 淀川 | 猪名川 | 左岸 | 6.6 | No.I-L6.6-ws | 表のり | No.I-L6.6-ws P-2 | 1.15 | 1.45 | 32 |  | 2.687 |  |  | 77.7 | 18.3 | 4 |  | 4 | 16.725 | 13.637 | 1.403 | 0.505 | 33.1188 | 3.41 | [6 empty] | 0.0079567 | 0.0025503
2013-02-20 | 近畿地方整備局 | 淀川 | 猪名川 | 左岸 | 6.6 | No.I-L6.6-ws | 表のり | No.I-L6.6-ws P-3 | 2.3 | 2.45 | 13 |  | 2.694 |  |  | 46.3 | 40.8 | 8.2 | 4.7 | 12.9 | 3.304 | 1.581 | 0.273 | 0.039 | 84.7179 | 2.56 | [6 empty] | 0.0001793 | 1.521e-05
2013-02-20 | 近畿地方整備局 | 淀川 | 猪名川 | 左岸 | 6.6 | No.I-L6.6-ws | 表のり | No.I-L6.6-ws S-1 | 2.5 | 4 |  | 1.826 | 2.678 | 0.599 | 0.13441 | 72 | 23 | 5 |  | 5 | 15 | 10.5 | 2.45 | 0.37 | 40.5405 | 1.08 | [5 empty] | 0.000537 | 0.028953 | 0.001369 |  | 0.0069601 | CU |  |  | 85.8 | 25.2
2013-02-20 | 近畿地方整備局 | 淀川 | 猪名川 | 左岸 | 6.6 | No.I-L6.6-ws | 表のり | No.I-L6.6-ws P-4 | 4.15 | 4.45 | 38 |  | 2.715 |  |  | 68.9 | 23.4 | 7.7 |  | 7.7 | 13.381 | 9.243 | 0.669 | 0.152 | 88.0329 | 1.63 | [6 empty] | 0.0014306 | 0.00023104
2013-02-20 | 近畿地方整備局 | 淀川 | 猪名川 | 左岸 | 6.6 | No.I-L6.6-ws | 表のり | No.I-L6.6-ws P-6 | 6.15 | 6.45 | 50 |  | 2.726 |  |  | 74.8 | 19.8 | 5.4 |  | 5.4 | 18.154 | 12.561 | 1.116 | 0.275 | 66.0145 | 2.04 |  |  |  |  | 6.13e-05 |  | 0.0046821 | 0.00075625
2013-02-20 | 近畿地方整備局 | 淀川 | 猪名川 | 左岸 | 6.6 | No.I-L6.6-ws | 表のり | No.I-L6.6-ws P-8 | 8.15 | 8.45 | 30 |  | 2.621 |  |  | 15.8 | 61.9 | 16.8 | 5.5 | 22.3 | 0.44 | 0.263 | 0.066 | 0.024 | 18.3333 | 1.09 | [6 empty] | 6.6816e-06 | 5.76e-06
2013-02-20 | 近畿地方整備局 | 淀川 | 猪名川 | 左岸 | 6.6 | No.I-L6.6-ws | 表のり | No.I-L6.6-ws P-9 | 9.25 | 9.45 | 24 |  | 2.64 |  |  | 17.4 | 47.7 | 22.6 | 12.3 | 34.9 | 0.642 | 0.413 | 0.019 | 0.003 | 214 | 1.15 | [6 empty] | 3.7314e-07 | 9e-08
2013-02-20 | 近畿地方整備局 | 淀川 | 猪名川 | 左岸 | 6.6 | No.I-L6.6-ws | 表のり | No.I-L6.6-ws P-10 | 10.35 | 10.45 | 18 |  | 2.642 |  |  | 1.8 | 13.9 | 70.7 | 13.6 | 84.3 | 0.035 | 0.028 | 0.009 | 0.002 | 17.5 | 2.66 | [6 empty] | 6.6066e-08 | 4e-08
2013-02-20 | 近畿地方整備局 | 淀川 | 猪名川 | 左岸 | 6.6 | No.I-L6.6-ws | 表のり | No.I-L6.6-ws P-11 | 11.3 | 11.45 | 12 |  | 2.664 |  |  | 0 | 12.9 | 65.1 | 22 | 87.1 | 0.03 | 0.021 | 0.004 |  |  |  | 72.7 | 21.3 | 51.4 |  |  |  | 1.0092e-08
2013-02-20 | 近畿地方整備局 | 淀川 | 猪名川 | 左岸 | 6.6 | No.I-L6.6-ws | 表のり | No.I-L6.6-ws P-13 | 13.15 | 13.45 | 16 |  | 2.676 |  |  | 0 | 0.6 | 48.2 | 51.2 | 99.4 | 0.008 | 0.005 |  |  |  |  | 98.1 | 37.7 | 60.4
2013-02-20 | 近畿地方整備局 | 淀川 | 猪名川 | 左岸 | 6.8 | No.I-L6.8-ws | 表のり | No.I-L6.8-ws P-1 | 0.2 | 0.45 | 13 |  | 2.672 |  |  | 28.9 | 41.7 | 18.1 | 11.3 | 29.4 | 0.618 | 0.287 | 0.027 | 0.003 | 206 | 3.66 | [6 empty] | 8.4231e-07 | 9e-08
2013-02-20 | 近畿地方整備局 | 淀川 | 猪名川 | 左岸 | 6.8 | No.I-L6.8-ws | 表のり | No.I-L6.8-ws S-1 | 0.2 | 1 |  | 1.874 | 2.648 | 0.591 | 0.12975 | 24 | 49 | 19 | 8 | 27 | 0.395 | 0.255 | 0.099 | 0.008 | 49.375 | 3.01 | [5 empty] | 3.39e-07 | 1.7096e-05 | 6.4e-07 |  | 9.7984e-08 | CU |  |  | 11.4 | 11.9
2013-02-20 | 近畿地方整備局 | 淀川 | 猪名川 | 左岸 | 6.8 | No.I-L6.8-ws | 表のり | No.I-L6.8-ws P-2 | 1.15 | 1.4 | 11 |  | 2.673 |  |  | 18.5 | 46.7 | 21.3 | 13.5 | 34.8 | 0.202 | 0.148 | 0.015 | 0.002 | 101 | 4.61 | [6 empty] | 2.1578e-07 | 4e-08
2013-02-20 | 近畿地方整備局 | 淀川 | 猪名川 | 左岸 | 6.8 | No.I-L6.8-ws | 表のり | No.I-L6.8-ws S-2 | 2 | 3 |  | 1.994 | 2.649 | 0.421 | 0.052511 | 59 | 31 | 10 |  | 10 | 11.5 | 4.6 | 0.875 | 0.092 | 125 | 0.73 | [5 empty] | 0.000298 | 0.0026646 | 8.464e-05 |  | 1.1135e-05 | CU |  |  | 133.9 | 17
2013-02-20 | 近畿地方整備局 | 淀川 | 猪名川 | 左岸 | 6.8 | No.I-L6.8-ws | 表のり | No.I-L6.8-ws P-4 | 3.15 | 3.45 | 34 |  | 2.727 |  |  | 57.9 | 32.9 | 9.2 |  | 9.2 | 4.162 | 2.868 | 0.434 | 0.088 | 47.2955 | 2.65 | [6 empty] | 0.00052488 | 7.744e-05
2013-02-20 | 近畿地方整備局 | 淀川 | 猪名川 | 左岸 | 6.8 | No.I-L6.8-ws | 表のり | No.I-L6.8-ws P-6 | 5.15 | 5.45 | 21 |  | 2.678 |  |  | 57.6 | 33.3 | 9.1 |  | 9.1 | 4.159 | 2.787 | 0.586 | 0.106 | 39.2358 | 2.9 |  |  |  |  | 0.00176 |  | 0.0010525 | 0.00011236
2013-02-20 | 近畿地方整備局 | 淀川 | 猪名川 | 左岸 | 6.8 | No.I-L6.8-ws | 表のり | No.I-L6.8-ws P-8 | 7.15 | 7.45 | 10 |  | 2.624 |  |  | 0.1 | 2.1 | 31.4 | 66.4 | 97.8 | 0.003 | 0.002 |  |  |  |  | 70.6 | 21.9 | 48.7
2013-02-20 | 近畿地方整備局 | 淀川 | 猪名川 | 左岸 | 6.8 | No.I-L6.8-ws | 表のり | No.I-L6.8-ws P-9 | 8.2 | 8.39 | 50 |  | 2.645 |  |  | 26.3 | 52 | 15.1 | 6.6 | 21.7 | 0.801 | 0.518 | 0.062 | 0.012 | 66.75 | 2.25 | [6 empty] | 5.7806e-06 | 1.44e-06
2013-02-20 | 近畿地方整備局 | 淀川 | 猪名川 | 左岸 | 6.8 | No.I-L6.8-ws | 表のり | No.I-L6.8-ws P-11 | 10.15 | 10.45 | 7 |  | 2.647 |  |  | 0 | 0.7 | 45.8 | 53.5 | 99.3 | 0.007 | 0.004 |  |  |  |  | 96.8 | 25.3 | 71.5
2013-02-20 | 近畿地方整備局 | 淀川 | 猪名川 | 左岸 | 6.8 | No.I-L6.8-ws | 表のり | No.I-L6.8-ws P-13 | 12.15 | 12.45 | 6 |  | 2.692 |  |  | 0 | 0.1 | 40.8 | 59.1 | 99.9 | 0.005 | 0.003 |  |  |  |  | 117.4 | 28.5 | 88.9
2013-02-20 | 近畿地方整備局 | 淀川 | 猪名川 | 左岸 | 7.4 | No.I-L7.4-ws | 表のり | No.I-L7.4-ws P-1 | 0.15 | 0.45 | 5 |  | 2.658 |  |  | 14.8 | 61.2 | 16.6 | 7.4 | 24 | 0.643 | 0.423 | 0.05 | 0.01 | 64.3 | 2.8 | [6 empty] | 3.5117e-06 | 1e-06
2013-02-20 | 近畿地方整備局 | 淀川 | 猪名川 | 左岸 | 7.4 | No.I-L7.4-ws | 表のり | No.I-L7.4-ws P-2 | 1.15 | 1.45 | 13 |  | 2.677 |  |  | 43.3 | 33.2 | 13.1 | 10.4 | 23.5 | 2.732 | 1.164 | 0.046 | 0.004 | 683 | 3.24 | [6 empty] | 2.8947e-06 | 1.6e-07
2013-02-20 | 近畿地方整備局 | 淀川 | 猪名川 | 左岸 | 7.4 | No.I-L7.4-ws | 表のり | No.I-L7.4-ws P-3 | 2.15 | 2.3 | 17 |  | 2.716 |  |  | 56.5 | 36.1 | 7.4 |  | 7.4 | 5.909 | 3.349 | 0.493 | 0.152 | 38.875 | 0.72 | [6 empty] | 0.00070522 | 0.00023104
2013-02-20 | 近畿地方整備局 | 淀川 | 猪名川 | 左岸 | 7.4 | No.I-L7.4-ws | 表のり | No.I-L7.4-ws S-1 | 2.5 | 3 |  | 1.92 | 2.672 | 0.473 | 0.071842 | 59 | 35 | 6 |  | 6 | 8.85 | 4.4 | 0.643 | 0.305 | 29.0164 | 0.41 | [5 empty] | 0.000199 | 0.001305 | 0.00093025 |  | 0.00064808 | CU |  |  | 98.1 | 30.2
2013-02-20 | 近畿地方整備局 | 淀川 | 猪名川 | 左岸 | 7.4 | No.I-L7.4-ws | 表のり | No.I-L7.4-ws P-5 | 4.15 | 4.45 | 22 |  | 2.684 |  |  | 59.7 | 28.5 | 7.5 | 4.3 | 11.8 | 11.121 | 4.201 | 0.307 | 0.047 | 236.617 | 1.47 |  |  |  |  | 0.00101 |  | 0.00023534 | 2.209e-05
2013-02-20 | 近畿地方整備局 | 淀川 | 猪名川 | 左岸 | 7.4 | No.I-L7.4-ws | 表のり | No.I-L7.4-ws P-7 | 6.15 | 6.45 | 32 |  | 2.729 |  |  | 57.1 | 26 | 8.1 | 8.8 | 16.9 | 4.867 | 3.061 | 0.171 | 0.009 | 540.7778 | 14.54 | [6 empty] | 6.0653e-05 | 8.1e-07
2013-02-20 | 近畿地方整備局 | 淀川 | 猪名川 | 左岸 | 7.4 | No.I-L7.4-ws | 表のり | No.I-L7.4-ws P-8 | 7.15 | 7.45 | 8 |  | 2.703 |  |  | 0 | 0.4 | 36.1 | 63.5 | 99.6 | 0.004 | 0.002 |  |  |  |  | 89 | 26 | 63
2013-02-20 | 近畿地方整備局 | 淀川 | 猪名川 | 左岸 | 7.4 | No.I-L7.4-ws | 表のり | No.I-L7.4-ws P-10 | 9.15 | 9.45 | 11 |  | 2.675 |  |  | 0 | 0.1 | 33.4 | 66.5 | 99.9 | 0.004 | 0.002 |  |  |  |  | 112.6 | 40.4 | 72.2
2013-02-20 | 近畿地方整備局 | 淀川 | 猪名川 | 左岸 | 7.4 | No.I-L7.4-ws | 表のり | No.I-L7.4-ws P-12 | 11.15 | 11.45 | 17 |  | 2.693 |  |  | 0 | 1.2 | 63.4 | 35.4 | 98.8 | 0.013 | 0.009 | 0.002 |  |  |  | 73.9 | 21.5 | 52.4 |  |  |  | 2.0253e-09
2013-02-20 | 近畿地方整備局 | 淀川 | 猪名川 | 左岸 | 7.4 | No.I-L7.4-ws | 表のり | No.I-L7.4-ws P-14 | 13.15 | 13.45 | 13 |  | 2.655 |  |  | 0 | 3 | 59.8 | 37.2 | 97 | 0.011 | 0.008 | 0.001 |  |  |  | 53.9 | 23.3 | 30.6 |  |  |  | 4.0644e-10
2013-02-20 | 近畿地方整備局 | 淀川 | 猪名川 | 左岸 | 5.6 | No.I-L5.6-bs | 裏のり | No.I-L5.6-bs P-1 | 0.15 | 0.45 | 2 |  | 2.694 |  |  | 51.8 | 35.6 | 7.1 | 5.5 | 12.6 | 3.972 | 2.232 | 0.335 | 0.033 | 120.3636 | 4 | [6 empty] | 0.00028809 | 1.089e-05
2013-02-20 | 近畿地方整備局 | 淀川 | 猪名川 | 左岸 | 5.6 | No.I-L5.6-bs | 裏のり | No.I-L5.6-bs P-2 | 1.15 | 1.45 | 5 |  | 2.651 |  |  | 70.2 | 21.8 | 8 |  | 8 | 16.596 | 12.337 | 0.702 | 0.136 | 122.0294 | 1.85 | [6 empty] | 0.0015994 | 0.00018496
2013-02-20 | 近畿地方整備局 | 淀川 | 猪名川 | 左岸 | 5.6 | No.I-L5.6-bs | 裏のり | No.I-L5.6-bs S-1 | 2 | 3 |  | 1.977 | 2.668 | 0.465 | 0.068631 | 70 | 20 | 7 | 3 | 10 | 17 | 11 | 1.85 | 0.07 | 242.8571 | 2.9 | [5 empty] | 0.00171 | 0.015102 | 4.9e-05 |  | 2.1208e-05 | CU |  |  | 27.8 | 16.7
2013-02-20 | 近畿地方整備局 | 淀川 | 猪名川 | 左岸 | 5.6 | No.I-L5.6-bs | 裏のり | No.I-L5.6-bs P-3 | 3.15 | 3.45 | 18 |  | 2.677 |  |  | 58.2 | 32.6 | 9.2 |  | 9.2 | 8.009 | 4.024 | 0.32 | 0.085 | 94.2235 | 0.97 | [6 empty] | 0.00025908 | 7.225e-05
2013-02-20 | 近畿地方整備局 | 淀川 | 猪名川 | 左岸 | 5.6 | No.I-L5.6-bs | 裏のり | No.I-L5.6-bs S-2 | 3.5 | 4.5 |  | 1.921 | 2.681 | 0.487 | 0.077674 | 69 | 25 | 6 |  | 6 | 12 | 7.75 | 1.8 | 0.235 | 51.0638 | 1.15 | [5 empty] | 0.000393 | 0.014173 | 0.00055225 |  | 0.00089642 | CU |  |  | 69 | 18.4
2013-02-20 | 近畿地方整備局 | 淀川 | 猪名川 | 左岸 | 5.6 | No.I-L5.6-bs | 裏のり | No.I-L5.6-bs P-4 | 4.65 | 4.95 | 5 |  | 2.684 |  |  | 29.7 | 42.5 | 20.2 | 7.6 | 27.8 | 0.979 | 0.563 | 0.037 | 0.009 | 108.7778 | 1.02 | [6 empty] | 1.7479e-06 | 8.1e-07
2013-02-20 | 近畿地方整備局 | 淀川 | 猪名川 | 左岸 | 5.6 | No.I-L5.6-bs | 裏のり | No.I-L5.6-bs P-6 | 6.15 | 6.45 | 20 |  | 2.666 |  |  | 45.7 | 47.7 | 6.6 |  | 6.6 | 2.95 | 1.575 | 0.419 | 0.155 | 19.0323 | 0.93 |  |  |  |  | 0.000447 |  | 0.0004838 | 0.00024025
2013-02-20 | 近畿地方整備局 | 淀川 | 猪名川 | 左岸 | 5.6 | No.I-L5.6-bs | 裏のり | No.I-L5.6-bs P-7 | 7.15 | 7.45 | 29 |  | 2.687 |  |  | 55.8 | 36.2 | 8 |  | 8 | 4.523 | 2.88 | 0.478 | 0.135 | 33.5037 | 1.13 | [6 empty] | 0.0006565 | 0.00018225
2013-02-20 | 近畿地方整備局 | 淀川 | 猪名川 | 左岸 | 5.6 | No.I-L5.6-bs | 裏のり | No.I-L5.6-bs P-9 | 9.15 | 9.45 | 14 |  | 2.679 |  |  | 51 | 31.6 | 10.6 | 6.8 | 17.4 | 4.362 | 2.184 | 0.136 | 0.015 | 290.8 | 4.39 | [6 empty] | 3.5679e-05 | 2.25e-06
2013-02-20 | 近畿地方整備局 | 淀川 | 猪名川 | 左岸 | 5.6 | No.I-L5.6-bs | 裏のり | No.I-L5.6-bs P-11 | 11.15 | 11.45 | 28 |  | 2.69 |  |  | 73.5 | 11.1 | 10.4 | 5 | 15.4 | 13.617 | 11.201 | 0.407 | 0.023 | 592.0435 | 32.9 | [6 empty] | 0.0004523 | 5.29e-06
2013-02-20 | 近畿地方整備局 | 淀川 | 猪名川 | 左岸 | 5.6 | No.I-L5.6-bs | 裏のり | No.I-L5.6-bs P-13 | 13.15 | 13.45 | 6 |  | 2.624 |  |  | 0 | 0.3 | 47.6 | 52.1 | 99.7 | 0.007 | 0.005 |  |  |  |  | 112.2 | 33.4 | 78.8
2013-02-20 | 近畿地方整備局 | 淀川 | 猪名川 | 左岸 | 5.6 | No.I-L5.6-bs | 裏のり | No.I-L5.6-bs P-15 | 15.15 | 15.45 | 6 |  | 2.59 |  |  | 0 | 0.6 | 43.6 | 55.8 | 99.4 | 0.006 | 0.004 |  |  |  |  | 117.7 | 39 | 78.7
2013-02-20 | 近畿地方整備局 | 淀川 | 猪名川 | 左岸 | 6 | No.I-L6.0-bs | 裏のり | No.I-L6.0-bs P-1 | 0.15 | 0.45 | 3 |  | 2.635 |  |  | 24.7 | 61.1 | 6.3 | 7.9 | 14.2 | 0.926 | 0.668 | 0.173 | 0.015 | 61.7333 | 7.73 | [6 empty] | 6.2309e-05 | 2.25e-06
2013-02-20 | 近畿地方整備局 | 淀川 | 猪名川 | 左岸 | 6 | No.I-L6.0-bs | 裏のり | No.I-L6.0-bs P-2 | 1.15 | 1.45 | 4 |  | 2.671 |  |  | 38.4 | 46.3 | 7.9 | 7.4 | 15.3 | 1.825 | 1.064 | 0.191 | 0.018 | 101.3889 | 6.36 | [6 empty] | 7.8371e-05 | 3.24e-06
2013-02-20 | 近畿地方整備局 | 淀川 | 猪名川 | 左岸 | 6 | No.I-L6.0-bs | 裏のり | No.I-L6.0-bs S-1 | 2 | 3 |  | 1.807 | 2.667 | 0.593 | 0.1309 | 33 | 62 | 5 |  | 5 | 0.91 | 0.575 | 0.35 | 0.115 | 7.913 | 1.17 | [6 empty] | 0.00031886 | 0.00013225 |  | 4.6247e-05 | CU |  |  | 81.6 | 22.7
2013-02-20 | 近畿地方整備局 | 淀川 | 猪名川 | 左岸 | 6 | No.I-L6.0-bs | 裏のり | No.I-L6.0-bs P-3 | 3.15 | 3.45 | 16 |  | 2.658 |  |  | 57.1 | 36.8 | 6.1 |  | 6.1 | 8.136 | 3.727 | 0.477 | 0.19 | 42.8211 | 0.39 | [6 empty] | 0.00065332 | 0.000361
2013-02-20 | 近畿地方整備局 | 淀川 | 猪名川 | 左岸 | 6 | No.I-L6.0-bs | 裏のり | No.I-L6.0-bs S-2 | 4 | 5 |  | 1.843 | 2.675 | 0.532 | 0.098282 | 71 | 26 | 3 |  | 3 | 10.5 | 7.4 | 2.3 | 0.43 | 24.4186 | 1.17 | [6 empty] | 0.025011 | 0.001849 |  | 0.0059281 | CU |  |  | 12.6 | 23.8
2013-02-20 | 近畿地方整備局 | 淀川 | 猪名川 | 左岸 | 6 | No.I-L6.0-bs | 裏のり | No.I-L6.0-bs P-5 | 6.15 | 6.45 | 24 |  | 2.686 |  |  | 73.2 | 20.9 | 5.9 |  | 5.9 | 12.773 | 9.146 | 0.963 | 0.231 | 55.2944 | 2.6 |  |  |  |  | 0.013 |  | 0.0033271 | 0.00053361
2013-02-20 | 近畿地方整備局 | 淀川 | 猪名川 | 左岸 | 6 | No.I-L6.0-bs | 裏のり | No.I-L6.0-bs P-6 | 7.15 | 7.45 | 36 |  | 2.687 |  |  | 72.3 | 22.3 | 5.4 |  | 5.4 | 10.957 | 8.433 | 0.956 | 0.275 | 39.8436 | 2.05 | [6 empty] | 0.0032713 | 0.00075625
2013-02-20 | 近畿地方整備局 | 淀川 | 猪名川 | 左岸 | 6 | No.I-L6.0-bs | 裏のり | No.I-L6.0-bs P-7 | 8.15 | 8.35 | 3 |  | 2.643 |  |  | 1 | 77.3 | 11.9 | 9.8 | 21.7 | 0.32 | 0.258 | 0.063 | 0.005 | 64 | 11.79 | [6 empty] | 5.9989e-06 | 2.5e-07
2013-02-20 | 近畿地方整備局 | 淀川 | 猪名川 | 左岸 | 6 | No.I-L6.0-bs | 裏のり | No.I-L6.0-bs P-8 | 9.15 | 9.45 | 37 |  | 2.7 |  |  | 74.4 | 19.6 | 6 |  | 6 | 10.876 | 7.587 | 1.014 | 0.237 | 45.8903 | 3.44 | [6 empty] | 0.0037496 | 0.00056169
2013-02-20 | 近畿地方整備局 | 淀川 | 猪名川 | 左岸 | 6 | No.I-L6.0-bs | 裏のり | No.I-L6.0-bs P-10 | 11.15 | 11.45 | 10 |  | 2.629 |  |  | 9.5 | 75.4 | 8.8 | 6.3 | 15.1 | 0.419 | 0.34 | 0.132 | 0.024 | 17.4583 | 4.4 | [6 empty] | 3.3294e-05 | 5.76e-06
2013-02-20 | 近畿地方整備局 | 淀川 | 猪名川 | 左岸 | 6 | No.I-L6.0-bs | 裏のり | No.I-L6.0-bs P-12 | 13.15 | 13.45 | 36 |  | 2.642 |  |  | 24.8 | 58 | 11.6 | 5.6 | 17.2 | 1.263 | 0.949 | 0.125 | 0.016 | 78.9375 | 7.44 | [6 empty] | 2.9345e-05 | 2.56e-06
2013-02-20 | 近畿地方整備局 | 淀川 | 猪名川 | 左岸 | 6 | No.I-L6.0-bs | 裏のり | No.I-L6.0-bs P-14 | 15.15 | 15.45 | 6 |  | 2.658 |  |  | 0 | 1.1 | 49.7 | 49.2 | 98.9 | 0.008 | 0.005 |  |  |  |  | 70.9 | 24.3 | 46.6
2013-02-20 | 近畿地方整備局 | 淀川 | 猪名川 | 左岸 | 6 | No.I-L6.0-bs | 裏のり | No.I-L6.0-bs P-16 | 17.15 | 17.45 | 5 |  | 2.651 |  |  | 0 | 10.4 | 59.9 | 29.7 | 89.6 | 0.027 | 0.019 |  |  |  |  | 65.8 | 22 | 43.8
2013-02-20 | 近畿地方整備局 | 淀川 | 猪名川 | 左岸 | 6.6 | No.I-L6.6-bs | 裏のり | No.I-L6.6-bs P-1 | 0.15 | 0.4 | 3 |  | 2.652 |  |  | 13 | 62.8 | 16.4 | 7.8 | 24.2 | 0.657 | 0.427 | 0.044 | 0.008 | 82.125 | 4.52 | [6 empty] | 2.6114e-06 | 6.4e-07
2013-02-20 | 近畿地方整備局 | 淀川 | 猪名川 | 左岸 | 6.6 | No.I-L6.6-bs | 裏のり | No.I-L6.6-bs P-2 | 1.15 | 1.45 | 12 |  | 2.68 |  |  | 49.4 | 32.3 | 9.9 | 8.4 | 18.3 | 4.233 | 1.9 | 0.103 | 0.009 | 470.3333 | 4 | [6 empty] | 1.8739e-05 | 8.1e-07
2013-02-20 | 近畿地方整備局 | 淀川 | 猪名川 | 左岸 | 6.6 | No.I-L6.6-bs | 裏のり | No.I-L6.6-bs S-1 | 2 | 3 |  | 1.858 | 2.667 | 0.581 | 0.12405 | 34 | 48 | 14 | 4 | 18 | 1.2 | 0.73 | 0.28 | 0.025 | 48 | 2.67 | [5 empty] | 1.59e-06 | 0.00019014 | 6.25e-06 |  | 2.0101e-06 | CU |  |  | 8.2 | 14.6
2013-02-20 | 近畿地方整備局 | 淀川 | 猪名川 | 左岸 | 6.6 | No.I-L6.6-bs | 裏のり | No.I-L6.6-bs P-3 | 3.15 | 3.45 | 16 |  | 2.678 |  |  | 54 | 33.6 | 8.5 | 3.9 | 12.4 | 8.074 | 3.379 | 0.2 | 0.046 | 175.5217 | 0.61 | [6 empty] | 8.7194e-05 | 2.116e-05
2013-02-20 | 近畿地方整備局 | 淀川 | 猪名川 | 左岸 | 6.6 | No.I-L6.6-bs | 裏のり | No.I-L6.6-bs P-4 | 4.15 | 4.45 | 32 |  | 2.689 |  |  | 50.4 | 40 | 9.6 |  | 9.6 | 4.408 | 2.061 | 0.313 | 0.081 | 54.4198 | 1.04 | [6 empty] | 0.00024614 | 6.561e-05
2013-02-20 | 近畿地方整備局 | 淀川 | 猪名川 | 左岸 | 6.6 | No.I-L6.6-bs | 裏のり | No.I-L6.6-bs S-2 | 5 | 6 |  | 1.965 | 2.671 | 0.446 | 0.061353 | 68 | 26 | 6 |  | 6 | 15.5 | 8.65 | 1.5 | 0.29 | 53.4483 | 0.5 | [5 empty] | 0.000533 | 0.0092897 | 0.000841 |  | 0.0008575 | CU |  |  | 101 | 24.8
2013-02-20 | 近畿地方整備局 | 淀川 | 猪名川 | 左岸 | 6.6 | No.I-L6.6-bs | 裏のり | No.I-L6.6-bs P-5 | 6.15 | 6.45 | 41 |  | 2.706 |  |  | 68.2 | 25.7 | 6.1 |  | 6.1 | 11.189 | 6.31 | 0.703 | 0.213 | 52.5305 | 1.23 | [6 empty] | 0.0016047 | 0.00045369
2013-02-20 | 近畿地方整備局 | 淀川 | 猪名川 | 左岸 | 6.6 | No.I-L6.6-bs | 裏のり | No.I-L6.6-bs P-7 | 8.15 | 8.45 | 38 |  | 2.712 |  |  | 65.4 | 26.7 | 7.9 |  | 7.9 | 7.541 | 4.75 | 0.584 | 0.145 | 52.0069 | 1.75 |  |  |  |  | 0.000649 |  | 0.0010442 | 0.00021025
2013-02-20 | 近畿地方整備局 | 淀川 | 猪名川 | 左岸 | 6.6 | No.I-L6.6-bs | 裏のり | No.I-L6.6-bs P-9 | 10.15 | 10.45 | 50 |  | 2.719 |  |  | 79.7 | 14.6 | 5.7 |  | 5.7 | 16.196 | 10.487 | 1.939 | 0.376 | 43.0745 | 2.86 | [6 empty] | 0.016839 | 0.0014138
2013-02-20 | 近畿地方整備局 | 淀川 | 猪名川 | 左岸 | 6.6 | No.I-L6.6-bs | 裏のり | No.I-L6.6-bs P-11 | 12.15 | 12.45 | 32 |  | 2.679 |  |  | 38.8 | 51.9 | 9.3 |  | 9.3 | 1.898 | 1.271 | 0.321 | 0.084 | 22.5952 | 2.05 | [6 empty] | 0.00026096 | 7.056e-05
2013-02-20 | 近畿地方整備局 | 淀川 | 猪名川 | 左岸 | 6.6 | No.I-L6.6-bs | 裏のり | No.I-L6.6-bs P-12 | 13.15 | 13.4 | 4 |  | 2.637 |  |  | 0.2 | 3 | 59.8 | 37 | 96.8 | 0.014 | 0.01 |  |  |  |  | 73.9 | 22.2 | 51.7
2013-02-20 | 近畿地方整備局 | 淀川 | 猪名川 | 左岸 | 6.6 | No.I-L6.6-bs | 裏のり | No.I-L6.6-bs P-13 | 14.2 | 14.45 | 20 |  | 2.656 |  |  | 0 | 2.8 | 60.5 | 36.7 | 97.2 | 0.015 | 0.01 |  |  |  |  | 84.1 | 20.8 | 63.3
2013-02-20 | 近畿地方整備局 | 淀川 | 猪名川 | 左岸 | 6.6 | No.I-L6.6-bs | 裏のり | No.I-L6.6-bs P-15 | 16.15 | 16.45 | 15 |  | 2.708 |  |  | 0 | 2.2 | 50.9 | 46.9 | 97.8 | 0.009 | 0.006 |  |  |  |  | 90.3 | 27.4 | 62.9
2013-02-20 | 近畿地方整備局 | 淀川 | 猪名川 | 左岸 | 6.8 | No.I-L6.8-bs | 裏のり | No.I-L6.8-bs P-1 | 0.15 | 0.45 | 3 |  | 2.643 |  |  | 11.1 | 50.3 | 22.6 | 16 | 38.6 | 0.294 | 0.187 | 0.009 | 0.001 | 294 | 2.74 | [6 empty] | 6.6066e-08 | 1e-08
2013-02-20 | 近畿地方整備局 | 淀川 | 猪名川 | 左岸 | 6.8 | No.I-L6.8-bs | 裏のり | No.I-L6.8-bs P-2 | 1.15 | 1.45 | 38 |  | 2.681 |  |  | 66.7 | 24.4 | 8.9 |  | 8.9 | 11.137 | 7.169 | 0.599 | 0.11 | 101.2455 | 1.73 | [6 empty] | 0.0011074 | 0.000121
2013-02-20 | 近畿地方整備局 | 淀川 | 猪名川 | 左岸 | 6.8 | No.I-L6.8-bs | 裏のり | No.I-L6.8-bs S-1 | 1 | 2 |  | 1.87 | 2.683 | 0.588 | 0.12802 | 66 | 23 | 8 | 3 | 11 | 19.5 | 13 | 1.25 | 0.064 | 304.6875 | 1.25 | [5 empty] | 0.000174 | 0.0060889 | 4.096e-05 |  | 3.0425e-05 | CU |  |  | 0 | 27.1
2013-02-20 | 近畿地方整備局 | 淀川 | 猪名川 | 左岸 | 6.8 | No.I-L6.8-bs | 裏のり | No.I-L6.8-bs P-3 | 2.15 | 2.35 | 50 |  | 2.683 |  |  | 76.7 | 17.7 | 5.6 |  | 5.6 | 21.843 | 17.604 | 1.43 | 0.341 | 64.0557 | 1.62 | [6 empty] | 0.008316 | 0.0011628
2013-02-20 | 近畿地方整備局 | 淀川 | 猪名川 | 左岸 | 6.8 | No.I-L6.8-bs | 裏のり | No.I-L6.8-bs P-4 | 3.15 | 3.3 | 11 |  | 2.676 |  |  | 5 | 50.2 | 26.2 | 18.6 | 44.8 | 0.144 | 0.101 | 0.006 | [9 empty] | 2.5821e-08
2013-02-20 | 近畿地方整備局 | 淀川 | 猪名川 | 左岸 | 6.8 | No.I-L6.8-bs | 裏のり | No.I-L6.8-bs S-2 | 3.5 | 4.5 |  | 2.002 | 2.683 | 0.457 | 0.065507 | 56 | 33 | 7 | 4 | 11 | 8.05 | 3.5 | 0.725 | 0.058 | 138.7931 | 1.13 | [5 empty] | 0.000207 | 0.0017235 | 3.364e-05 |  | 4.5037e-06 | CU |  |  | 22.7 | 19
2013-02-20 | 近畿地方整備局 | 淀川 | 猪名川 | 左岸 | 6.8 | No.I-L6.8-bs | 裏のり | No.I-L6.8-bs P-6 | 5.15 | 5.45 | 34 |  | 2.705 |  |  | 71.2 | 21.6 | 7.2 |  | 7.2 | 10.354 | 6.603 | 0.832 | 0.185 | 55.9676 | 2.53 | [6 empty] | 0.002371 | 0.00034225
2013-02-20 | 近畿地方整備局 | 淀川 | 猪名川 | 左岸 | 6.8 | No.I-L6.8-bs | 裏のり | No.I-L6.8-bs P-8 | 7.15 | 7.45 | 31 |  | 2.693 |  |  | 72.1 | 20.5 | 7.4 |  | 7.4 | 10.668 | 8.511 | 0.85 | 0.168 | 63.5 | 3.18 |  |  |  |  | 0.00162 |  | 0.0024915 | 0.00028224
2013-02-20 | 近畿地方整備局 | 淀川 | 猪名川 | 左岸 | 6.8 | No.I-L6.8-bs | 裏のり | No.I-L6.8-bs P-10 | 9.15 | 9.45 | 10 |  | 2.606 |  |  | 0 | 4.5 | 64.2 | 31.3 | 95.5 | 0.029 | 0.019 |  |  |  |  | 51.7 | 18.9 | 32.8
2013-02-20 | 近畿地方整備局 | 淀川 | 猪名川 | 左岸 | 6.8 | No.I-L6.8-bs | 裏のり | No.I-L6.8-bs P-11 | 10.15 | 10.39 | 50 |  | 2.632 |  |  | 34 | 49.3 | 11 | 5.7 | 16.7 | 1.405 | 0.858 | 0.131 | 0.019 | 73.9474 | 3.98 | [6 empty] | 3.2713e-05 | 3.61e-06
2013-02-20 | 近畿地方整備局 | 淀川 | 猪名川 | 左岸 | 6.8 | No.I-L6.8-bs | 裏のり | No.I-L6.8-bs P-13 | 12.15 | 12.4 | 47 |  | 2.658 |  |  | 40.8 | 34.5 | 15.4 | 9.3 | 24.7 | 2.096 | 1.102 | 0.037 | 0.006 | 349.3333 | 2.23 | [6 empty] | 1.7479e-06 | 3.6e-07
2013-02-20 | 近畿地方整備局 | 淀川 | 猪名川 | 左岸 | 6.8 | No.I-L6.8-bs | 裏のり | No.I-L6.8-bs P-14 | 13.15 | 13.45 | 9 |  | 2.684 |  |  | 0 | 0.2 | 38.4 | 61.4 | 99.8 | 0.005 | 0.002 |  |  |  |  | 109.5 | 30.7 | 78.8
2013-02-20 | 近畿地方整備局 | 淀川 | 猪名川 | 左岸 | 6.8 | No.I-L6.8-bs | 裏のり | No.I-L6.8-bs P-15 | 14.15 | 14.45 | 12 |  | 2.661 |  |  | 0 | 0.5 | 43.7 | 55.8 | 99.5 | 0.006 | 0.004 |  |  |  |  | 127.7 | 43.8 | 83.9
2013-02-20 | 近畿地方整備局 | 淀川 | 猪名川 | 左岸 | 7.4 | No.I-L7.4-bs | 裏のり | No.I-L7.4-bs P-1 | 0.15 | 0.45 | 6 |  | 2.695 |  |  | 35.1 | 40.1 | 15.7 | 9.1 | 24.8 | 1.397 | 0.719 | 0.037 | 0.007 | 199.5714 | 2.41 | [6 empty] | 1.7479e-06 | 4.9e-07
2013-02-20 | 近畿地方整備局 | 淀川 | 猪名川 | 左岸 | 7.4 | No.I-L7.4-bs | 裏のり | No.I-L7.4-bs P-2 | 1.15 | 1.45 | 27 |  | 2.687 |  |  | 55.4 | 35 | 9.6 |  | 9.6 | 5.205 | 2.854 | 0.322 | 0.085 | 61.2353 | 1.11 | [6 empty] | 0.00026285 | 7.225e-05
2013-02-20 | 近畿地方整備局 | 淀川 | 猪名川 | 左岸 | 7.4 | No.I-L7.4-bs | 裏のり | No.I-L7.4-bs S-1 | 1 | 2 |  | 1.917 | 2.675 | 0.514 | 0.089694 | 53 | 34 | 9 | 4 | 13 | 5.2 | 2.65 | 0.58 | 0.035 | 148.5714 | 1.85 | [5 empty] | 0.000252 | 0.0010277 | 1.225e-05 |  | 2.3197e-06 | CU |  |  | 15.1 | 15.2
2013-02-20 | 近畿地方整備局 | 淀川 | 猪名川 | 左岸 | 7.4 | No.I-L7.4-bs | 裏のり | No.I-L7.4-bs P-3 | 2.2 | 2.45 | 10 |  | 2.689 |  |  | 23.3 | 36.8 | 26 | 13.9 | 39.9 | 0.569 | 0.219 | 0.012 | 0.003 | 189.6667 | 0.59 | [6 empty] | 1.2867e-07 | 9e-08
2013-02-20 | 近畿地方整備局 | 淀川 | 猪名川 | 左岸 | 7.4 | No.I-L7.4-bs | 裏のり | No.I-L7.4-bs S-2 | 3 | 3.75 |  | 1.899 | 2.661 | 0.582 | 0.12461 | 13 | 57 | 20 | 10 | 30 | 0.375 | 0.265 | 0.079 | 0.005 | 75 | 3.69 | [5 empty] | 8.99e-07 | 1.0134e-05 | 2.5e-07 |  | 3.3909e-08 | CU |  |  | 113.6 | 12.4
2013-02-20 | 近畿地方整備局 | 淀川 | 猪名川 | 左岸 | 7.4 | No.I-L7.4-bs | 裏のり | No.I-L7.4-bs P-4 | 4.15 | 4.45 | 32 |  | 2.705 |  |  | 72.3 | 23.7 | 4 |  | 4 | 16.288 | 11.232 | 0.917 | 0.408 | 39.9216 | 1.06 | [6 empty] | 0.0029704 | 0.0016646
2013-02-20 | 近畿地方整備局 | 淀川 | 猪名川 | 左岸 | 7.4 | No.I-L7.4-bs | 裏のり | No.I-L7.4-bs P-6 | 6.15 | 6.45 | 19 |  | 2.725 |  |  | 61.9 | 29.6 | 8.5 |  | 8.5 | 5.04 | 3.572 | 0.524 | 0.119 | 42.3529 | 2.23 | [6 empty] | 0.00081225 | 0.00014161
2013-02-20 | 近畿地方整備局 | 淀川 | 猪名川 | 左岸 | 7.4 | No.I-L7.4-bs | 裏のり | No.I-L7.4-bs P-8 | 8.15 | 8.45 | 7 |  | 2.672 |  |  | 0 | 0.3 | 43.1 | 56.6 | 99.7 | 0.006 | 0.004 |  |  |  |  | 84.3 | 25.9 | 58.4 |  | 0.000873
2013-02-20 | 近畿地方整備局 | 淀川 | 猪名川 | 左岸 | 7.4 | No.I-L7.4-bs | 裏のり | No.I-L7.4-bs P-10 | 9.15 | 9.45 | 8 |  | 2.671 |  |  | 0 | 0.4 | 43.5 | 56.1 | 99.6 | 0.006 | 0.004 |  |  |  |  | 118.5 | 29.9 | 88.6
2013-02-20 | 近畿地方整備局 | 淀川 | 猪名川 | 左岸 | 7.4 | No.I-L7.4-bs | 裏のり | No.I-L7.4-bs P-12 | 12.15 | 12.4 | 13 |  | 2.646 |  |  | 0 | 28.2 | 49.7 | 22.1 | 71.8 | 0.05 | 0.036 | 0.004 |  |  |  | 42.6 | 19.4 | 23.2 |  |  |  | 1.0092e-08
2013-02-20 | 近畿地方整備局 | 淀川 | 猪名川 | 左岸 | 7.4 | No.I-L7.4-bs | 裏のり | No.I-L7.4-bs P-14 | 14.2 | 14.4 | 50 |  | 2.634 |  |  | 10.1 | 76.3 | 9.1 | 4.5 | 13.6 | 0.768 | 0.609 | 0.18 | 0.038 | 20.2105 | 4.02 | [6 empty] | 6.8307e-05 | 1.444e-05
2013-02-20 | 近畿地方整備局 | 淀川 | 藻川 | 右岸 | 0.2 | M-R0.2+10-ws | 表のり | P-1 | 0.15 | 0.45 | 31 |  | 2.615 |  |  | 32 | 45 | 13 | 10 | 23 | 1.2 | 0.61 | 0.046 | 0.005 | 240 | 4.2 | [6 empty] | 2.8947e-06 | 2.5e-07
2013-02-20 | 近畿地方整備局 | 淀川 | 藻川 | 右岸 | 0.2 | M-R0.2+10-ws | 表のり | P-2 | 1.15 | 1.45 | 50 |  | 2.638 |  |  | 36 | 33 | 11 | 20 | 31 | 1.5 | 0.64 | 0.005 | [9 empty] | 1.6924e-08
2013-02-20 | 近畿地方整備局 | 淀川 | 藻川 | 右岸 | 0.2 | M-R0.2+10-ws | 表のり | P-3 | 2.15 | 2.45 | 3 |  | 2.659 |  |  | 1 | 42 | 28 | 29 | 57 | 0.083 | 0.05 | 0.002 |  |  |  | 35.9 | 18.7 | 17.2 |  |  |  | 2.0253e-09
2013-02-20 | 近畿地方整備局 | 淀川 | 藻川 | 右岸 | 0.2 | M-R0.2+10-ws | 表のり | S-1 | 3 | 4 |  | 1.95 | 2.647 | 0.698 | 0.20028 | 5 | 67 | 15 | 13 | 28 | 0.35 | 0.19 | 0.027 | 0.002 | 175 | 9.1 | [5 empty] | 5.3e-08 | 8.4231e-07 | 4e-08 |  | 1.7816e-09 | CU |  |  | 45.8 | 12.3
2013-02-20 | 近畿地方整備局 | 淀川 | 藻川 | 右岸 | 0.2 | M-R0.2+10-ws | 表のり | P-4 | 5.15 | 5.45 | 13 |  | 2.639 |  |  | 2 | 75 | 11 | 12 | 23 | 0.38 | 0.28 | 0.042 | 0.003 | 126.6667 | 15 |  |  |  |  | 3.47e-05 |  | 2.3446e-06 | 9e-08
2013-02-20 | 近畿地方整備局 | 淀川 | 藻川 | 右岸 | 0.2 | M-R0.2+10-ws | 表のり | T-1 | 8 | 8.8 |  | 1.641 | 2.625 | 1.528 | 1.4112 | 1 | 6 | 45 | 48 | 93 | 0.01 | 0.006 |  |  |  |  | 68.1 | 29 | 39.1 | [7 empty] | UU | [8 empty] | 34.5 | 0
2013-02-20 | 近畿地方整備局 | 淀川 | 藻川 | 右岸 | 0.2 | M-R0.2+10-ws | 表のり | P-5 | 10.15 | 10.45 | 2 |  | 2.646 |  |  | 1 | 12 | 31 | 56 | 87 | 0.008 | 0.003 |  |  |  |  | 63.2 | 26.2 | 37
2013-02-20 | 近畿地方整備局 | 淀川 | 藻川 | 右岸 | 0.2 | M-R0.2+10-ws | 表のり | P-6 | 11.15 | 11.45 | 17 |  | 2.652 |  |  | 2 | 72 | 12 | 14 | 26 | 0.17 | 0.14 | 0.044 | [9 empty] | 2.6114e-06
2013-02-20 | 近畿地方整備局 | 淀川 | 藻川 | 右岸 | 0.2 | M-R0.2+10-ws | 表のり | P-7 | 12.15 | 12.45 | 7 |  | 2.652 |  |  | 5 | 63 | 14 | 18 | 32 | 0.16 | 0.12 | 0.01 | [9 empty] | 8.4333e-08
2013-02-20 | 近畿地方整備局 | 淀川 | 藻川 | 右岸 | 0.2 | M-R0.2+10-lc | 天端 | P-1 | 0.15 | 0.45 | 6 |  | 2.645 |  |  | 36 | 48 | 7 | 9 | 16 | 1.6 | 0.96 | 0.14 | 0.009 | 177.7778 | 7.3 | [6 empty] | 3.8157e-05 | 8.1e-07
2013-02-20 | 近畿地方整備局 | 淀川 | 藻川 | 右岸 | 0.2 | M-R0.2+10-lc | 天端 | P-2 | 1.15 | 1.45 | 4 |  | 2.638 |  |  | 7 | 56 | 15 | 22 | 37 | 0.32 | 0.22 | 0.003 |  |  |  | 29.2 | 16.4 | 12.8 |  |  |  | 5.1819e-09
2013-02-20 | 近畿地方整備局 | 淀川 | 藻川 | 右岸 | 0.2 | M-R0.2+10-lc | 天端 | S-1 | 2 | 2.7 |  | 2.002 | 2.656 | 0.65 | 0.16644 | 2 | 38 | 33 | 27 | 60 | 0.078 | 0.037 | 0.002 |  |  |  | 34.9 | 19.8 | 15.1 |  |  | 4.52e-09 | 2.0253e-09 |  |  |  | CU |  |  | 35.2 | 23.9
2013-02-20 | 近畿地方整備局 | 淀川 | 藻川 | 右岸 | 0.2 | M-R0.2+10-lc | 天端 | P-3 | 3.15 | 3.45 | 4 |  | 2.632 |  |  | 0 | 13 | 34 | 53 | 87 | 0.007 | 0.004 |  |  |  |  | 61.9 | 24.2 | 37.7
2013-02-20 | 近畿地方整備局 | 淀川 | 藻川 | 右岸 | 0.2 | M-R0.2+10-lc | 天端 | P-4 | 4.2 | 4.45 | 4 |  | 2.671 |  |  | 7 | 31 | 35 | 27 | 62 | 0.066 | 0.032 | 0.003 |  |  |  | 35.8 | 19.3 | 16.5 |  |  |  | 5.1819e-09
2013-02-20 | 近畿地方整備局 | 淀川 | 藻川 | 右岸 | 0.2 | M-R0.2+10-lc | 天端 | P-5 | 5.15 | 5.45 | 4 |  | 2.637 |  |  | 2 | 36 | 33 | 29 | 62 | 0.067 | 0.032 | 0.002 |  |  |  | 37.7 | 19.8 | 17.9 |  |  |  | 2.0253e-09
2013-02-20 | 近畿地方整備局 | 淀川 | 藻川 | 右岸 | 0.2 | M-R0.2+10-lc | 天端 | P-6 | 6.15 | 6.35 | 10 |  | 2.657 |  |  | 3 | 74 | 10 | 13 | 23 | 0.21 | 0.17 | 0.052 | 0.001 | 210 | 41 | [6 empty] | 3.8457e-06 | 1e-08
2013-02-20 | 近畿地方整備局 | 淀川 | 藻川 | 右岸 | 0.2 | M-R0.2+10-lc | 天端 | P-7 | 7.15 | 7.45 | 13 |  | 2.644 |  |  | 8 | 76 | 6 | 10 | 16 | 0.69 | 0.56 | 0.12 | 0.005 | 138 | 31 | [6 empty] | 2.6697e-05 | 2.5e-07
2013-02-20 | 近畿地方整備局 | 淀川 | 藻川 | 右岸 | 0.2 | M-R0.2+10-lc | 天端 | P-8 | 9.15 | 9.45 | 14 |  | 2.644 |  |  | 1 | 85 | 4 | 10 | 14 | 0.35 | 0.31 | 0.18 | 0.007 | 50 | 24 | [6 empty] | 6.8307e-05 | 4.9e-07
2013-02-20 | 近畿地方整備局 | 淀川 | 藻川 | 右岸 | 0.2 | M-R0.2+10-lc | 天端 | P-9 | 11 | 11.5 | 0 |  | 2.634 |  |  | 1 | 5 | 53 | 41 | 94 | 0.012 | 0.008 |  |  |  |  | 67.3 | 26.2 | 41.1
2013-02-20 | 近畿地方整備局 | 淀川 | 藻川 | 右岸 | 0.2 | M-R0.2+10-lc | 天端 | P-10 | 13 | 13.45 | 1 |  | 2.636 |  |  | 0 | 13 | 39 | 48 | 87 | 0.011 | 0.006 |  |  |  |  | 63.3 | 27.3 | 36
2013-02-20 | 近畿地方整備局 | 淀川 | 藻川 | 右岸 | 0.2 | M-R0.2+10-lc | 天端 | P-11 | 15.15 | 15.45 | 10 |  | 2.656 |  |  | 4 | 61 | 19 | 16 | 35 | 0.15 | 0.11 | 0.014 |  |  |  | 29.7 | 23.8 | 5.9 |  |  |  | 1.839e-07
2013-02-20 | 近畿地方整備局 | 淀川 | 藻川 | 右岸 | 0.2 | M-R0.2+10-lc | 天端 | P-12 | 17.15 | 17.45 | 15 |  | 2.653 |  |  | 27 | 60 | 4 | 9 | 13 | 0.94 | 0.7 | 0.22 | 0.01 | 94 | 18 | [6 empty] | 0.00010874 | 1e-06
2013-02-20 | 近畿地方整備局 | 淀川 | 藻川 | 右岸 | 0.2 | M-R0.2+10-lc | 天端 | P-13 | 19.15 | 19.45 | 50 |  | 2.677 |  |  | 65 | 25 | 10 |  | 10 | 8.1 | 5.4 | 0.6 | 0.092 | 88.0435 | 2.6 | [6 empty] | 0.0011117 | 8.464e-05
2013-02-20 | 近畿地方整備局 | 淀川 | 藻川 | 右岸 | 0.2 | M-R0.2+10-lc | 天端 | P-14 | 21.15 | 21.45 | 35 |  | 2.678 |  |  | 62 | 31 | 7 |  | 7 | 6.7 | 4 | 0.62 | 0.17 | 39.4118 | 1.3 | [6 empty] | 0.0011994 | 0.000289
2013-02-20 | 近畿地方整備局 | 淀川 | 藻川 | 右岸 | 0.2 | M-R0.2+10-bs | 裏のり | P-1 | 0 | 0.5 |  |  | 2.611 |  |  | 42 | 38 | 10 | 10 | 20 | 2.6 | 1 | 0.078 | 0.005 | 520 | 5 | [6 empty] | 9.8397e-06 | 2.5e-07
2013-02-20 | 近畿地方整備局 | 淀川 | 藻川 | 右岸 | 0.2 | M-R0.2+10-bs | 裏のり | P-2 | 1.15 | 1.45 | 4 |  | 2.618 |  |  | 18 | 33 | 25 | 24 | 49 | 0.2 | 0.085 | 0.003 |  |  |  | 40.6 | 22 | 18.6 |  |  |  | 5.1819e-09
2013-02-20 | 近畿地方整備局 | 淀川 | 藻川 | 右岸 | 0.2 | M-R0.2+10-bs | 裏のり | P-3 | 2.15 | 2.45 | 10 |  | 2.643 |  |  | 9 | 35 | 27 | 29 | 56 | 0.092 | 0.053 |  |  |  |  | 35.6 | 20.1 | 15.5
2013-02-20 | 近畿地方整備局 | 淀川 | 藻川 | 右岸 | 0.2 | M-R0.2+10-bs | 裏のり | S-1 | 3 | 3.8 |  | 1.978 | 2.649 | 0.672 | 0.1815 | 2 | 31 | 36 | 31 | 67 | 0.047 | 0.023 | 0.002 |  |  |  | 38.4 | 20.8 | 17.6 |  |  | 1.57e-09 | 2.0253e-09 |  |  |  | CU |  |  | 11 | 20.1
2013-02-20 | 近畿地方整備局 | 淀川 | 藻川 | 右岸 | 0.2 | M-R0.2+10-bs | 裏のり | P-4 | 4.15 | 4.45 | 5 |  | 2.638 |  |  | 0 | 22 | 45 | 33 | 78 | 0.027 | 0.015 | 0.002 |  |  |  | 46.3 | 23.4 | 22.9 |  |  |  | 2.0253e-09
2013-02-20 | 近畿地方整備局 | 淀川 | 藻川 | 右岸 | 0.2 | M-R0.2+10-bs | 裏のり | S-2 | 5 | 5.8 |  | 1.853 | 2.671 | 0.895 | 0.37832 | 0 | 46 | 33 | 21 | 54 | 0.1 | 0.064 | 0.004 |  |  |  | 32 | 18.5 | 13.5 |  |  | 4.91e-08 | 1.0092e-08 |  |  |  | CU |  |  | 37.4 | 24.7
2013-02-20 | 近畿地方整備局 | 淀川 | 藻川 | 右岸 | 0.2 | M-R0.2+10-bs | 裏のり | P-5 | 6.15 | 6.4 | 4 |  | 2.565 |  |  | 0 | 17 | 36 | 47 | 83 | 0.011 | 0.006 |  |  |  |  | 91.6 | 35 | 56.6
2013-02-20 | 近畿地方整備局 | 淀川 | 藻川 | 右岸 | 0.2 | M-R0.2+10-bs | 裏のり |  | 6.5 | 7 | [20 empty] | 2.37e-05
2013-02-20 | 近畿地方整備局 | 淀川 | 藻川 | 右岸 | 0.2 | M-R0.2+10-bs | 裏のり | P-6 | 7.15 | 7.45 | 11 |  | 2.618 |  |  | 7 | 67 | 11 | 15 | 26 | 0.7 | 0.54 | 0.019 | [9 empty] | 3.7314e-07
2013-02-20 | 近畿地方整備局 | 淀川 | 藻川 | 右岸 | 0.2 | M-R0.2+10-bs | 裏のり | P-7 | 8.15 | 8.45 | 19 |  | 2.634 |  |  | 0 | 86 | 5 | 9 | 14 | 0.36 | 0.32 | 0.18 | 0.01 | 36 | 16 | [6 empty] | 6.8307e-05 | 1e-06
2013-02-20 | 近畿地方整備局 | 淀川 | 藻川 | 右岸 | 0.2 | M-R0.2+10-bs | 裏のり | T-1 | 10 | 10.8 |  | 1.65 | 2.621 | 1.471 | 1.2881 | 0 | 5 | 49 | 46 | 95 | 0.012 | 0.007 |  |  |  |  | 68 | 28.8 | 39.2 | [7 empty] | UU | [8 empty] | 38.8 | 0
2013-02-20 | 近畿地方整備局 | 淀川 | 藻川 | 右岸 | 0.2 | M-R0.2+10-bs | 裏のり | P-8 | 12 | 12.5 | 1 |  | 2.555 |  |  | 1 | 13 | 35 | 51 | 86 | 0.01 | 0.005 |  |  |  |  | 63.1 | 27.8 | 35.3
2013-02-20 | 近畿地方整備局 | 淀川 | 藻川 | 右岸 | 0.2 | M-R0.2+10-bs | 裏のり | P-9 | 14.15 | 14.45 | 11 |  | 2.644 |  |  | 6 | 63 | 15 | 16 | 31 | 0.14 | 0.11 | 0.016 | [9 empty] | 2.5058e-07
2013-02-20 | 近畿地方整備局 | 淀川 | 藻川 | 右岸 | 0.6 | M-R0.6-ws | 表のり | P-1 | 0.15 | 0.45 | 20 |  | 2.647 |  |  | 59 | 31 | 10 |  | 10 | 7.3 | 4.5 | 0.35 | [9 empty] | 0.00031886
2013-02-20 | 近畿地方整備局 | 淀川 | 藻川 | 右岸 | 0.6 | M-R0.6-ws | 表のり | P-2 | 1.15 | 1.45 | 4 |  | 2.629 |  |  | 19 | 56 | 12 | 13 | 25 | 0.9 | 0.61 | 0.026 | 0.002 | 450 | 11 | [6 empty] | 7.7178e-07 | 4e-08
2013-02-20 | 近畿地方整備局 | 淀川 | 藻川 | 右岸 | 0.6 | M-R0.6-ws | 表のり | T-1 | 2 | 2.6 |  | 1.945 | 2.65 | 0.743 | 0.23533 | 1 | 17 | 44 | 38 | 82 | 0.017 | 0.01 |  |  |  |  | 43.5 | 22.8 | 20.7 | [7 empty] | UU | [8 empty] | 65.1 | 0
2013-02-20 | 近畿地方整備局 | 淀川 | 藻川 | 右岸 | 0.6 | M-R0.6-ws | 表のり | P-3 | 5.15 | 5.45 | 9 |  | 2.637 |  |  | 1 | 80 | 9 | 10 | 19 | 0.34 | 0.29 | 0.09 | 0.004 | 85 | 21 |  |  |  |  | 8.68e-06 |  | 1.3708e-05 | 1.6e-07
2013-02-20 | 近畿地方整備局 | 淀川 | 藻川 | 右岸 | 0.6 | M-R0.6-ws | 表のり | P-4 | 6.15 | 6.3 | 4 |  | 2.626 |  |  | 0 | 80 | 7 | 13 | 20 | 0.32 | 0.28 | 0.082 | [9 empty] | 1.1049e-05
2013-02-20 | 近畿地方整備局 | 淀川 | 藻川 | 右岸 | 0.6 | M-R0.6-ws | 表のり | P-5 | 7.15 | 7.45 | 3 |  | 2.6 |  |  | 0 | 26 | 35 | 39 | 74 | 0.037 | 0.015 |  |  |  |  | 60.6 | 24.9 | 35.7
2013-02-20 | 近畿地方整備局 | 淀川 | 藻川 | 右岸 | 0.6 | M-R0.6-ws | 表のり | P-6 | 9.15 | 9.45 | 2 |  | 2.623 |  |  | 1 | 15 | 36 | 48 | 84 | 0.013 | 0.006 |  |  |  |  | 70.6 | 25.8 | 44.8
2013-02-20 | 近畿地方整備局 | 淀川 | 藻川 | 右岸 | 0.6 | M-R0.6-ws | 表のり | P-7 | 10.3 | 10.45 | 9 |  | 2.637 |  |  | 2 | 79 | 10 | 9 | 19 | 0.4 | 0.32 | 0.079 | 0.006 | 66.6667 | 10 | [6 empty] | 1.0134e-05 | 3.6e-07
2013-02-20 | 近畿地方整備局 | 淀川 | 藻川 | 右岸 | 0.6 | M-R0.6-ws | 表のり | P-8 | 11.15 | 11.45 | 4 |  | 2.643 |  |  | 1 | 58 | 24 | 17 | 41 | 0.18 | 0.11 | 0.008 | 0.002 | 90 | 1.7 | 31.6 | 19.5 | 12.1 |  |  |  | 5.0287e-08 | 4e-08
2013-02-20 | 近畿地方整備局 | 淀川 | 藻川 | 右岸 | 0.6 | M-R0.6-ws | 表のり | P-9 | 12.15 | 12.45 | 11 |  | 2.65 |  |  | 4 | 72 | 15 | 9 | 24 | 0.44 | 0.34 | 0.049 | 0.006 | 73.3333 | 8 | [6 empty] | 3.3511e-06 | 3.6e-07
2013-02-20 | 近畿地方整備局 | 淀川 | 藻川 | 右岸 | 0.6 | M-R0.6-lc | 天端 | P-1 | 0.15 | 0.45 | 28 |  | 2.674 |  |  | 9 | 62 | 15 | 14 | 29 | 0.5 | 0.31 | 0.021 | 0.002 | 250 | 8.2 | [6 empty] | 4.7052e-07 | 4e-08
2013-02-20 | 近畿地方整備局 | 淀川 | 藻川 | 右岸 | 0.6 | M-R0.6-lc | 天端 | P-2 | 1.15 | 1.45 | 5 |  | 2.656 |  |  | 6 | 62 | 16 | 16 | 32 | 0.41 | 0.23 | 0.011 | 0.002 | 205 | 5.9 | [6 empty] | 1.0517e-07 | 4e-08
2013-02-20 | 近畿地方整備局 | 淀川 | 藻川 | 右岸 | 0.6 | M-R0.6-lc | 天端 | P-3 | 3.15 | 3.45 | 3 |  | 2.649 |  |  | 5 | 66 | 12 | 17 | 29 | 0.52 | 0.35 | 0.011 | [9 empty] | 1.0517e-07
2013-02-20 | 近畿地方整備局 | 淀川 | 藻川 | 右岸 | 0.6 | M-R0.6-lc | 天端 | P-4 | 4.15 | 4.45 | 4 |  | 2.642 |  |  | 2 | 39 | 30 | 29 | 59 | 0.084 | 0.032 | 0.002 |  |  |  | 50.7 | 23.4 | 27.3 |  |  |  | 2.0253e-09
2013-02-20 | 近畿地方整備局 | 淀川 | 藻川 | 右岸 | 0.6 | M-R0.6-lc | 天端 | P-5 | 5.15 | 5.45 | 5 |  | 2.662 |  |  | 1 | 27 | 39 | 33 | 72 | 0.029 | 0.015 | 0.002 |  |  |  | 60.5 | 24.2 | 36.3 |  |  |  | 2.0253e-09
2013-02-20 | 近畿地方整備局 | 淀川 | 藻川 | 右岸 | 0.6 | M-R0.6-lc | 天端 | P-6 | 6.15 | 6.45 | 3 |  | 2.666 |  |  | 0 | 24 | 46 | 30 | 76 | 0.031 | 0.018 | 0.002 |  |  |  | 39.1 | 21.7 | 17.4 |  |  |  | 2.0253e-09
2013-02-20 | 近畿地方整備局 | 淀川 | 藻川 | 右岸 | 0.6 | M-R0.6-lc | 天端 | P-7 | 7.15 | 7.45 | 6 |  | 2.651 |  |  | 4 | 73 | 11 | 12 | 23 | 0.57 | 0.41 | 0.044 | 0.003 | 190 | 14 | [6 empty] | 2.6114e-06 | 9e-08
2013-02-20 | 近畿地方整備局 | 淀川 | 藻川 | 右岸 | 0.6 | M-R0.6-lc | 天端 | P-8 | 8.15 | 8.45 | 8 |  | 2.645 |  |  | 8 | 69 | 10 | 13 | 23 | 0.62 | 0.45 | 0.038 | 0.002 | 310 | 23 | [6 empty] | 1.8593e-06 | 4e-08
2013-02-20 | 近畿地方整備局 | 淀川 | 藻川 | 右岸 | 0.6 | M-R0.6-lc | 天端 | P-9 | 9.15 | 9.45 | 14 |  | 2.664 |  |  | 0 | 87 | 5 | 8 | 13 | 0.33 | 0.3 | 0.18 | 0.024 | 13.75 | 6.7 | [6 empty] | 6.8307e-05 | 5.76e-06
2013-02-20 | 近畿地方整備局 | 淀川 | 藻川 | 右岸 | 0.6 | M-R0.6-lc | 天端 | P-10 | 10.15 | 10.45 | 5 |  | 2.653 |  |  | 2 | 39 | 25 | 34 | 59 | 0.077 | 0.034 |  |  |  |  | 60.5 | 23.2 | 37.3
2013-02-20 | 近畿地方整備局 | 淀川 | 藻川 | 右岸 | 0.6 | M-R0.6-lc | 天端 | P-11 | 12.15 | 12.45 | 2 |  | 2.666 |  |  | 1 | 11 | 32 | 56 | 88 | 0.007 | 0.003 |  |  |  |  | 72.2 | 27 | 45.2
2013-02-20 | 近畿地方整備局 | 淀川 | 藻川 | 右岸 | 0.6 | M-R0.6-lc | 天端 | P-12 | 14.15 | 14.45 | 9 |  | 2.662 |  |  | 1 | 73 | 15 | 11 | 26 | 0.34 | 0.25 | 0.046 | 0.003 | 113.3333 | 6.8 | [6 empty] | 2.8947e-06 | 9e-08
2013-02-20 | 近畿地方整備局 | 淀川 | 藻川 | 右岸 | 0.6 | M-R0.6-lc | 天端 | P-13 | 15.15 | 15.45 | 8 |  | 2.67 |  |  | 1 | 71 | 14 | 14 | 28 | 0.36 | 0.26 | 0.021 | 0.001 | 360 | 15 | [6 empty] | 4.7052e-07 | 1e-08
2013-02-20 | 近畿地方整備局 | 淀川 | 藻川 | 右岸 | 0.6 | M-R0.6-lc | 天端 | P-14 | 16.15 | 16.45 | 50 |  | 2.698 |  |  | 73 | 21 | 6 |  | 6 | 16 | 7.8 | 0.89 | 0.22 | 72.7273 | 2.1 | [6 empty] | 0.0027716 | 0.000484
2013-02-20 | 近畿地方整備局 | 淀川 | 藻川 | 右岸 | 0.6 | M-R0.6-lc | 天端 | P-15 | 17.15 | 17.45 | 7 |  | 2.671 |  |  | 0 | 16 | 33 | 51 | 84 | 0.01 | 0.005 |  |  |  |  | 43.6 | 19.9 | 23.7
2013-02-20 | 近畿地方整備局 | 淀川 | 藻川 | 右岸 | 0.6 | M-R0.6-lc | 天端 | P-16 | 18.15 | 18.25 | 39 |  | 2.667 |  |  | 3 | 71 | 15 | 11 | 26 | 0.48 | 0.33 | 0.035 | 0.004 | 120 | 6.3 | [6 empty] | 1.5368e-06 | 1.6e-07
2013-02-20 | 近畿地方整備局 | 淀川 | 藻川 | 右岸 | 0.6 | M-R0.6-lc | 天端 | P-17 | 18.25 | 18.45 | 39 |  | 2.677 |  |  | 38 | 44 | 9 | 9 | 18 | 1.7 | 0.75 | 0.097 | 0.008 | 212.5 | 3.7 | [6 empty] | 1.6306e-05 | 6.4e-07
2013-02-20 | 近畿地方整備局 | 淀川 | 藻川 | 右岸 | 0.6 | M-R0.6-lc | 天端 | P-18 | 19.15 | 19.25 | 41 |  | 2.655 |  |  | 5 | 87 | 8 |  | 8 | 0.78 | 0.67 | 0.38 | 0.13 | 6 | 2.4 | [6 empty] | 0.0003858 | 0.000169
2013-02-20 | 近畿地方整備局 | 淀川 | 藻川 | 右岸 | 0.6 | M-R0.6-lc | 天端 | P-19 | 20.15 | 20.45 | 49 |  | 2.694 |  |  | 65 | 27 | 8 |  | 8 | 8.5 | 5 | 0.69 | 0.15 | 56.6667 | 1.5 | [6 empty] | 0.0015368 | 0.000225
2013-02-20 | 近畿地方整備局 | 淀川 | 藻川 | 右岸 | 0.6 | M-R0.6-lc | 天端 | P-20 | 21.15 | 21.43 | 50 |  | 2.663 |  |  | 39 | 44 | 10 | 7 | 17 | 1.9 | 1.2 | 0.13 | 0.013 | 146.1538 | 6.2 | [6 empty] | 3.2137e-05 | 1.69e-06
2013-02-20 | 近畿地方整備局 | 淀川 | 藻川 | 右岸 | 0.6 | M-R0.6-lc | 天端 | P-21 | 22.15 | 22.45 | 42 |  | 2.663 |  |  | 40 | 40 | 10 | 10 | 20 | 2 | 1.1 | 0.081 | 0.006 | 333.3333 | 5.8 | [6 empty] | 1.0739e-05 | 3.6e-07
2013-02-20 | 近畿地方整備局 | 淀川 | 藻川 | 右岸 | 0.6 | M-R0.6-lc | 天端 | P-22 | 23.15 | 23.45 | 16 |  | 2.665 |  |  | 0 | 18 | 34 | 48 | 82 | 0.013 | 0.006 |  |  |  |  | 44.4 | 20 | 24.4
2013-02-20 | 近畿地方整備局 | 淀川 | 藻川 | 右岸 | 0.6 | M-R0.6-lc | 天端 | P-23 | 25.15 | 25.45 | 15 |  | 2.672 |  |  | 0 | 10 | 56 | 34 | 90 | 0.02 | 0.014 | 0.002 |  |  |  | 43.9 | 18 | 25.9 |  |  |  | 2.0253e-09
2013-02-20 | 近畿地方整備局 | 淀川 | 藻川 | 右岸 | 0.6 | M-R0.6-lc | 天端 | P-24 | 27.15 | 27.45 | 11 |  | 2.672 |  |  | 0 | 33 | 34 | 33 | 67 | 0.052 | 0.028 |  |  |  |  | 38.5 | 19.7 | 18.8
2013-02-20 | 近畿地方整備局 | 淀川 | 藻川 | 右岸 | 0.6 | M-R0.6-lc | 天端 | P-25 | 29.15 | 29.45 | 11 |  | 2.669 |  |  | 0 | 1 | 71 | 28 | 99 | 0.012 | 0.01 | 0.003 | 0.001 | 12 | 1.8 | 65.2 | 24.6 | 40.6 |  |  |  | 5.1819e-09 | 1e-08
2013-02-20 | 近畿地方整備局 | 淀川 | 藻川 | 右岸 | 0.6 | M-R0.6-lc | 天端 | P-26 | 30.15 | 30.45 | 18 |  | 2.65 |  |  | 0 | 40 | 32 | 28 | 60 | 0.073 | 0.04 | 0.002 |  |  |  | 34.3 | 17.3 | 17 |  |  |  | 2.0253e-09
2013-02-20 | 近畿地方整備局 | 淀川 | 藻川 | 右岸 | 0.6 | M-R0.6-lc | 天端 | P-27 | 31.15 | 31.45 | 50 |  | 2.656 |  |  | 0 | 56 | 27 | 17 | 44 | 0.11 | 0.089 | 0.009 | 0.002 | 55 | 6.2 | 27.4 | 18.7 | 8.7 |  |  |  | 6.6066e-08 | 4e-08
2013-02-20 | 近畿地方整備局 | 淀川 | 藻川 | 右岸 | 0.6 | M-R0.6-bs | 裏のり | P-1 | 0.15 | 0.45 | 14 |  | 2.58 |  |  | 34 | 43 | 12 | 11 | 23 | 1.2 | 0.62 | 0.047 | 0.003 | 400 | 7.8 | [6 empty] | 3.0426e-06 | 9e-08
2013-02-20 | 近畿地方整備局 | 淀川 | 藻川 | 右岸 | 0.6 | M-R0.6-bs | 裏のり | S-1 | 1 | 1.7 |  | 2.099 | 2.622 | 0.374 | 0.038074 | 37 | 47 | 7 | 9 | 16 | 1.7 | 0.99 | 0.12 | 0.009 | 188.8889 | 6.2 | [5 empty] | 9.05e-08 | 2.6697e-05 | 8.1e-07 |  | 2.7267e-08 | CU |  |  | 22.4 | 42.5
2013-02-20 | 近畿地方整備局 | 淀川 | 藻川 | 右岸 | 0.6 | M-R0.6-bs | 裏のり | P-2 | 2.15 | 2.45 | 4 |  | 2.604 |  |  | 42 | 42 | 8 | 8 | 16 | 2.2 | 1.2 | 0.13 | 0.019 | 115.7895 | 2.6 | [6 empty] | 3.2137e-05 | 3.61e-06
2013-02-20 | 近畿地方整備局 | 淀川 | 藻川 | 右岸 | 0.6 | M-R0.6-bs | 裏のり | P-3 | 3.15 | 3.45 | 3 |  | 2.664 |  |  | 0 | 28 | 43 | 29 | 72 | 0.031 | 0.016 | 0.003 |  |  |  | 34.5 | 20.7 | 13.8 |  |  |  | 5.1819e-09
2013-02-20 | 近畿地方整備局 | 淀川 | 藻川 | 右岸 | 0.6 | M-R0.6-bs | 裏のり | P-4 | 4.15 | 4.25 | 4 |  | 2.623 |  |  | 6 | 73 | 10 | 11 | 21 | 0.56 | 0.4 | 0.06 | 0.004 | 140 | 11 | [6 empty] | 5.3577e-06 | 1.6e-07
2013-02-20 | 近畿地方整備局 | 淀川 | 藻川 | 右岸 | 0.6 | M-R0.6-bs | 裏のり | P-5 | 4.25 | 4.45 | 4 |  | 2.627 |  |  | 0 | 31 | 36 | 33 | 69 | 0.03 | 0.014 | 0.002 |  |  |  | 45.8 | 21.7 | 24.1 |  |  |  | 2.0253e-09
2013-02-20 | 近畿地方整備局 | 淀川 | 藻川 | 右岸 | 0.6 | M-R0.6-bs | 裏のり | P-6 | 5.15 | 5.45 | 11 |  | 2.654 |  |  | 22 | 68 | 10 |  | 10 | 1 | 0.74 | 0.24 | 0.081 | 12.3457 | 1.9 | [6 empty] | 0.00013303 | 6.561e-05
2013-02-20 | 近畿地方整備局 | 淀川 | 藻川 | 右岸 | 0.6 | M-R0.6-bs | 裏のり | P-7 | 7.15 | 7.45 | 7 |  | 2.625 |  |  | 0 | 80 | 11 | 9 | 20 | 0.31 | 0.28 | 0.075 | 0.007 | 44.2857 | 16 |  |  |  |  | 6.85e-06 |  | 8.985e-06 | 4.9e-07
2013-02-20 | 近畿地方整備局 | 淀川 | 藻川 | 右岸 | 0.6 | M-R0.6-bs | 裏のり | P-8 | 8.15 | 8.45 | 3 |  | 2.605 |  |  | 0 | 64 | 15 | 21 | 36 | 0.27 | 0.22 | 0.004 |  |  |  | 36.1 | 18.2 | 17.9 |  |  |  | 1.0092e-08
2013-02-20 | 近畿地方整備局 | 淀川 | 藻川 | 右岸 | 0.6 | M-R0.6-bs | 裏のり | T-1 | 10 | 10.8 |  |  | 2.623 |  |  | 0 | 16 | 35 | 49 | 84 | 0.014 | 0.006 |  |  |  |  | 70.5 | 28.4 | 42.1 | [7 empty] | UU | [8 empty] | 23.4 | 0
2013-02-20 | 近畿地方整備局 | 淀川 | 藻川 | 右岸 | 0.6 | M-R0.6-bs | 裏のり | P-9 | 12.15 | 12.45 | 8 |  | 2.638 |  |  | 2 | 68 | 17 | 13 | 30 | 0.26 | 0.19 | 0.031 | 0.002 | 130 | 13 | [6 empty] | 1.1601e-06 | 4e-08
2013-02-20 | 近畿地方整備局 | 淀川 | 藻川 | 右岸 | 0.6 | M-R0.6-bs | 裏のり | P-10 | 13.15 | 13.45 | 9 |  | 2.644 |  |  | 0 | 73 | 15 | 12 | 27 | 0.32 | 0.23 | 0.044 | 0.002 | 160 | 12 | [6 empty] | 2.6114e-06 | 4e-08
2013-02-20 | 近畿地方整備局 | 淀川 | 藻川 | 右岸 | 0.6 | M-R0.6-bs | 裏のり | P-11 | 14.15 | 14.5 | 50 |  | 2.672 |  |  | 66 | 24 | 10 |  | 10 | 10 | 7.5 | 0.46 | 0.078 | 128.2051 | 2.2 | [6 empty] | 0.00060063 | 6.084e-05
2013-02-20 | 近畿地方整備局 | 淀川 | 藻川 | 左岸 | 0.3 | M-L0.3+40-ws | 表のり | P-1 | 0.15 | 0.45 | 8 |  | 2.657 |  |  | 27 | 35 | 17 | 21 | 38 | 0.51 | 0.19 | 0.004 |  |  |  | 34.8 | 20 | 14.8 |  |  |  | 1.0092e-08
2013-02-20 | 近畿地方整備局 | 淀川 | 藻川 | 左岸 | 0.3 | M-L0.3+40-ws | 表のり | P-2 | 1.15 | 1.45 | 6 |  | 2.666 |  |  | 2 | 33 | 33 | 32 | 65 | 0.055 | 0.026 | 0.001 |  |  |  | 33.3 | 17.9 | 15.4 |  |  |  | 4.0644e-10
2013-02-20 | 近畿地方整備局 | 淀川 | 藻川 | 左岸 | 0.3 | M-L0.3+40-ws | 表のり | P-3 | 2.15 | 2.45 | 3 |  | 2.662 |  |  | 0 | 9 | 42 | 49 | 91 | 0.009 | 0.005 |  |  |  |  | 44.5 | 24.3 | 20.2
2013-02-20 | 近畿地方整備局 | 淀川 | 藻川 | 左岸 | 0.3 | M-L0.3+40-ws | 表のり | S-1 | 4 | 4.8 |  | 1.92 | 2.65 | 0.771 | 0.25879 | 7 | 54 | 23 | 16 | 39 | 0.24 | 0.15 | 0.008 | 0.002 | 120 | 2.5 | 28.8 | 17.9 | 10.9 |  |  | 1.93e-08 | 5.0287e-08 | 4e-08 |  | 3.8648e-09 | CU |  |  | 28.2 | 32.3
2013-02-20 | 近畿地方整備局 | 淀川 | 藻川 | 左岸 | 0.3 | M-L0.3+40-ws | 表のり | P-4 | 5.15 | 5.45 | 22 |  | 2.648 |  |  | 29 | 66 | 5 |  | 5 | 1.4 | 1 | 0.41 | 0.17 | 8.2353 | 1.5 |  |  |  |  | 1.63e-05 |  | 0.00046007 | 0.000289
2013-02-20 | 近畿地方整備局 | 淀川 | 藻川 | 左岸 | 0.3 | M-L0.3+40-ws | 表のり | P-5 | 6.15 | 6.45 | 6 |  | 2.638 |  |  | 2 | 78 | 9 | 11 | 20 | 0.39 | 0.33 | 0.075 | 0.003 | 130 | 39 | [6 empty] | 8.985e-06 | 9e-08
2013-02-20 | 近畿地方整備局 | 淀川 | 藻川 | 左岸 | 0.3 | M-L0.3+40-ws | 表のり | T-1 | 8 | 8.8 |  | 1.68 | 2.648 | 1.365 | 1.0754 | 1 | 30 | 37 | 32 | 69 | 0.035 | 0.016 | 0.002 |  |  |  | 61.8 | 27.1 | 34.7 |  |  |  | 2.0253e-09 |  |  |  | UU | [8 empty] | 30.7 | 0
2013-02-20 | 近畿地方整備局 | 淀川 | 藻川 | 左岸 | 0.3 | M-L0.3+40-ws | 表のり | P-6 | 10.15 | 10.46 | 1 |  | 2.66 |  |  | 0 | 12 | 34 | 54 | 88 | 0.008 | 0.004 |  |  |  |  | 64.1 | 28.5 | 35.6
2013-02-20 | 近畿地方整備局 | 淀川 | 藻川 | 左岸 | 0.3 | M-L0.3+40-ws | 表のり | P-7 | 12.15 | 12.45 | 5 |  | 2.664 |  |  | 2 | 56 | 25 | 17 | 42 | 0.1 | 0.088 | 0.009 |  |  |  | 34.5 | 22.9 | 11.6 |  |  |  | 6.6066e-08
2013-02-20 | 近畿地方整備局 | 淀川 | 藻川 | 左岸 | 0.3 | M-L0.3+40-lc | 天端 | P-1 | 0.15 | 0.45 | 28 |  | 2.662 |  |  | 41 | 37 | 10 | 12 | 22 | 2.1 | 1.1 | 0.051 | 0.003 | 700 | 7.8 | [6 empty] | 3.6765e-06 | 9e-08
2013-02-20 | 近畿地方整備局 | 淀川 | 藻川 | 左岸 | 0.3 | M-L0.3+40-lc | 天端 | P-2 | 1.15 | 1.45 | 13 |  | 2.652 |  |  | 1 | 25 | 37 | 37 | 74 | 0.025 | 0.012 |  |  |  |  | 33.6 | 17.4 | 16.2
2013-02-20 | 近畿地方整備局 | 淀川 | 藻川 | 左岸 | 0.3 | M-L0.3+40-lc | 天端 | P-3 | 2.15 | 2.45 | 5 |  | 2.659 |  |  | 3 | 67 | 15 | 15 | 30 | 0.29 | 0.21 | 0.018 | [9 empty] | 3.292e-07
2013-02-20 | 近畿地方整備局 | 淀川 | 藻川 | 左岸 | 0.3 | M-L0.3+40-lc | 天端 | P-4 | 4.15 | 4.45 | 7 |  | 2.661 |  |  | 3 | 39 | 34 | 24 | 58 | 0.084 | 0.043 | 0.003 |  |  |  | 29.1 | 18.7 | 10.4 |  |  |  | 5.1819e-09
2013-02-20 | 近畿地方整備局 | 淀川 | 藻川 | 左岸 | 0.3 | M-L0.3+40-lc | 天端 | P-5 | 5.15 | 5.45 | 7 |  | 2.654 |  |  | 2 | 21 | 47 | 30 | 77 | 0.029 | 0.017 | 0.002 |  |  |  | 35 | 21 | 14 |  |  |  | 2.0253e-09
2013-02-20 | 近畿地方整備局 | 淀川 | 藻川 | 左岸 | 0.3 | M-L0.3+40-lc | 天端 | P-6 | 6.15 | 6.35 | 11 |  | 2.662 |  |  | 1 | 22 | 40 | 37 | 77 | 0.02 | 0.011 |  |  |  |  | 38.7 | 19.8 | 18.9
2013-02-20 | 近畿地方整備局 | 淀川 | 藻川 | 左岸 | 0.3 | M-L0.3+40-lc | 天端 | P-7 | 8.15 | 8.45 | 18 |  | 2.645 |  |  | 28 | 67 | 5 |  | 5 | 1.3 | 1 | 0.41 | 0.21 | 6.1905 | 1.2 | [6 empty] | 0.00046007 | 0.000441
2013-02-20 | 近畿地方整備局 | 淀川 | 藻川 | 左岸 | 0.3 | M-L0.3+40-lc | 天端 | P-8 | 10.15 | 10.45 | 5 |  | 2.639 |  |  | 0 | 71 | 11 | 18 | 29 | 0.36 | 0.3 | 0.009 | [9 empty] | 6.6066e-08
2013-02-20 | 近畿地方整備局 | 淀川 | 藻川 | 左岸 | 0.3 | M-L0.3+40-lc | 天端 | P-9 | 12 | 12.5 | 0 |  | 2.645 |  |  | 0 | 4 | 43 | 53 | 96 | 0.008 | 0.004 |  |  |  |  | 67.7 | 27.1 | 40.6
2013-02-20 | 近畿地方整備局 | 淀川 | 藻川 | 左岸 | 0.3 | M-L0.3+40-lc | 天端 | P-10 | 14.15 | 14.45 | 4 |  | 2.646 |  |  | 1 | 27 | 25 | 47 | 72 | 0.026 | 0.007 |  |  |  |  | 68.6 | 26.3 | 42.3
2013-02-20 | 近畿地方整備局 | 淀川 | 藻川 | 左岸 | 0.3 | M-L0.3+40-lc | 天端 | P-11 | 15.15 | 15.45 | 7 |  | 2.655 |  |  | 11 | 58 | 15 | 16 | 31 | 0.18 | 0.13 | 0.014 | [9 empty] | 1.839e-07
2013-02-20 | 近畿地方整備局 | 淀川 | 藻川 | 左岸 | 0.3 | M-L0.3+40-lc | 天端 | P-12 | 17.15 | 17.45 | 15 |  | 2.665 |  |  | 25 | 44 | 15 | 16 | 31 | 0.71 | 0.39 | 0.011 | [9 empty] | 1.0517e-07
2013-02-20 | 近畿地方整備局 | 淀川 | 藻川 | 左岸 | 0.3 | M-L0.3+40-lc | 天端 | P-13 | 18.15 | 18.45 | 50 |  | 2.666 |  |  | 50 | 34 | 9 | 7 | 16 | 3.8 | 2 | 0.15 | 0.019 | 200 | 2.7 | [6 empty] | 4.4772e-05 | 3.61e-06
2013-02-20 | 近畿地方整備局 | 淀川 | 藻川 | 左岸 | 0.3 | M-L0.3+40-lc | 天端 | P-14 | 20.15 | 20.45 | 44 |  | 2.699 |  |  | 78 | 17 | 5 |  | 5 | 15 | 12 | 1.5 | 0.34 | 44.1176 | 4.3 | [6 empty] | 0.0092897 | 0.001156
2013-02-20 | 近畿地方整備局 | 淀川 | 藻川 | 左岸 | 0.3 | M-L0.3+40-bs | 裏のり | P-1 | 0.15 | 0.45 | 8 |  | 2.647 |  |  | 11 | 50 | 18 | 21 | 39 | 0.41 | 0.23 | 0.004 |  |  |  | 41.3 | 24 | 17.3 |  |  |  | 1.0092e-08
2013-02-20 | 近畿地方整備局 | 淀川 | 藻川 | 左岸 | 0.3 | M-L0.3+40-bs | 裏のり | P-2 | 1.15 | 1.45 | 8 |  | 2.654 |  |  | 4 | 33 | 34 | 29 | 63 | 0.062 | 0.034 | 0.002 |  |  |  | 40.7 | 20.6 | 20.1 |  |  |  | 2.0253e-09
2013-02-20 | 近畿地方整備局 | 淀川 | 藻川 | 左岸 | 0.3 | M-L0.3+40-bs | 裏のり | S-1 | 2 | 2.8 |  | 1.914 | 2.619 | 0.753 | 0.24356 | 0 | 21 | 38 | 41 | 79 | 0.019 | 0.01 |  |  |  |  | 38.9 | 22.3 | 16.6 |  |  | 1.12e-07 |  |  |  |  | UU | [8 empty] | 10.2 | 12.1
2013-02-20 | 近畿地方整備局 | 淀川 | 藻川 | 左岸 | 0.3 | M-L0.3+40-bs | 裏のり | P-3 | 3.15 | 3.45 | 8 |  | 2.658 |  |  | 1 | 24 | 46 | 29 | 75 | 0.033 | 0.019 | 0.002 |  |  |  | 42.5 | 22.9 | 19.6 |  |  |  | 2.0253e-09
2013-02-20 | 近畿地方整備局 | 淀川 | 藻川 | 左岸 | 0.3 | M-L0.3+40-bs | 裏のり | S-2 | 5 | 5.9 |  | 1.807 | 2.642 | 1.037 | 0.54745 | 0 | 52 | 25 | 23 | 48 | 0.19 | 0.094 | 0.003 |  |  |  | 27.7 | 18.7 | 9 |  |  | 2.14e-07 | 5.1819e-09 |  |  |  | CU |  |  | 10.6 | 27.4
2013-02-20 | 近畿地方整備局 | 淀川 | 藻川 | 左岸 | 0.3 | M-L0.3+40-bs | 裏のり | P-4 | 7.15 | 7.45 | 17 |  | 2.636 |  |  | 7 | 79 | 3 | 11 | 14 | 0.46 | 0.39 | 0.21 | 0.003 | 153.3333 | 63 |  |  |  |  | 2.31e-05 |  | 9.763e-05 | 9e-08
2013-02-20 | 近畿地方整備局 | 淀川 | 藻川 | 左岸 | 0.3 | M-L0.3+40-bs | 裏のり | P-5 | 9 | 9.5 | 0 |  | 2.632 |  |  | 1 | 17 | 50 | 32 | 82 | 0.013 | 0.01 | 0.002 |  |  |  | 53.9 | 26.6 | 27.3 |  |  |  | 2.0253e-09
2013-02-20 | 近畿地方整備局 | 淀川 | 藻川 | 左岸 | 0.3 | M-L0.3+40-bs | 裏のり | T-1 | 12 | 12.8 |  |  | 2.657 |  |  | 0 | 34 | 26 | 40 | 66 | 0.051 | 0.016 |  |  |  |  | 34.9 | 18 | 16.9 | [7 empty] | UU | [8 empty] | 26.7 | 0
2013-02-20 | 近畿地方整備局 | 淀川 | 藻川 | 左岸 | 0.3 | M-L0.3+40-bs | 裏のり | P-6 | 13.15 | 13.45 | 10 |  | 2.66 |  |  | 5 | 68 | 15 | 12 | 27 | 0.17 | 0.14 | 0.038 | 0.002 | 85 | 17 | [6 empty] | 1.8593e-06 | 4e-08
2013-02-20 | 近畿地方整備局 | 淀川 | 藻川 | 左岸 | 0.3 | M-L0.3+40-bs | 裏のり | P-7 | 15.15 | 15.45 | 8 |  | 2.653 |  |  | 15 | 57 | 15 | 13 | 28 | 0.47 | 0.31 | 0.027 | 0.002 | 235 | 9.6 | [6 empty] | 8.4231e-07 | 4e-08
2013-02-20 | 近畿地方整備局 | 淀川 | 藻川 | 左岸 | 0.5 | M-L0.5+60-ws | 表のり | P-1 | 1.15 | 1.45 | 5 |  | 2.667 |  |  | 2 | 21 | 42 | 35 | 77 | 0.017 | 0.01 | 0.002 |  |  |  | 44.4 | 23.1 | 21.3 |  |  |  | 2.0253e-09
2013-02-20 | 近畿地方整備局 | 淀川 | 藻川 | 左岸 | 0.5 | M-L0.5+60-ws | 表のり | T-1 | 2 | 2.7 |  | 1.736 | 2.608 | 1.175 | 0.74585 | 0 | 8 | 47 | 45 | 92 | 0.011 | 0.007 |  |  |  |  | 62.5 | 25.1 | 37.4 | [7 empty] | UU | [8 empty] | 20.9 | 0
2013-02-20 | 近畿地方整備局 | 淀川 | 藻川 | 左岸 | 0.5 | M-L0.5+60-ws | 表のり | P-2 | 3.15 | 3.45 | 6 |  | 2.637 |  |  | 4 | 67 | 12 | 17 | 29 | 0.58 | 0.41 | 0.01 | [9 empty] | 8.4333e-08
2013-02-20 | 近畿地方整備局 | 淀川 | 藻川 | 左岸 | 0.5 | M-L0.5+60-ws | 表のり | S-1 | 4 | 4.7 |  | 1.923 | 2.644 | 0.718 | 0.21545 | 5 | 77 | 8 | 10 | 18 | 0.34 | 0.28 | 0.084 | 0.004 | 85 | 16 |  |  |  |  | 1.17e-05 | 1.83e-05 | 1.1683e-05 | 1.6e-07 |  | 5.2051e-08 | CU |  |  | 64.2 | 31.4
2013-02-20 | 近畿地方整備局 | 淀川 | 藻川 | 左岸 | 0.5 | M-L0.5+60-ws | 表のり | P-3 | 6.15 | 6.45 | 5 |  | 2.641 |  |  | 0 | 62 | 17 | 21 | 38 | 0.19 | 0.14 | 0.004 |  |  |  | 27.5 | 18.2 | 9.3 |  |  |  | 1.0092e-08
2013-02-20 | 近畿地方整備局 | 淀川 | 藻川 | 左岸 | 0.5 | M-L0.5+60-ws | 表のり | T-2 | 7 | 7.9 |  | 1.672 | 2.624 | 1.401 | 1.1453 | 3 | 15 | 41 | 41 | 82 | 0.013 | 0.008 |  |  |  |  | 60.9 | 25.5 | 35.4 | [7 empty] | UU | [8 empty] | 30.4 | 0
2013-02-20 | 近畿地方整備局 | 淀川 | 藻川 | 左岸 | 0.5 | M-L0.5+60-ws | 表のり | P-4 | 9.15 | 9.45 | 2 |  | 2.637 |  |  | 1 | 17 | 40 | 42 | 82 | 0.019 | 0.01 |  |  |  |  | 62.4 | 25.3 | 37.1
2013-02-20 | 近畿地方整備局 | 淀川 | 藻川 | 左岸 | 0.5 | M-L0.5+60-ws | 表のり | P-5 | 11.15 | 11.45 | 9 |  | 2.659 |  |  | 2 | 69 | 19 | 10 | 29 | 0.17 | 0.13 | 0.05 | 0.006 | 28.3333 | 6.2 | [6 empty] | 3.5117e-06 | 3.6e-07
2013-02-20 | 近畿地方整備局 | 淀川 | 藻川 | 左岸 | 0.5 | M-L0.5+60-ws | 表のり | P-6 | 12.15 | 12.45 | 32 |  | 2.673 |  |  | 66 | 25 | 9 |  | 9 | 7.8 | 5.6 | 0.45 | 0.11 | 70.9091 | 2 | [6 empty] | 0.00057081 | 0.000121
2013-02-20 | 近畿地方整備局 | 淀川 | 藻川 | 左岸 | 0.5 | M-L0.5+60-ws | 表のり | P-7 | 13.15 | 13.45 | 10 |  | 2.675 |  |  | 1 | 57 | 22 | 20 | 42 | 0.3 | 0.16 | 0.005 |  |  |  | 26.7 | 15.4 | 11.3 |  |  |  | 1.6924e-08
2013-02-20 | 近畿地方整備局 | 淀川 | 藻川 | 左岸 | 0.5 | M-L0.5+60-bs | 裏のり | P-1 | 0.15 | 0.45 | 15 |  | 2.659 |  |  | 0 | 26 | 41 | 33 | 74 | 0.023 | 0.012 | 0.002 |  |  |  | 42.4 | 21.8 | 20.6 |  |  |  | 2.0253e-09
2013-02-20 | 近畿地方整備局 | 淀川 | 藻川 | 左岸 | 0.5 | M-L0.5+60-bs | 裏のり | P-2 | 1.15 | 1.45 | 6 |  | 2.661 |  |  | 1 | 25 | 54 | 20 | 74 | 0.039 | 0.026 | 0.005 | 0.002 | 19.5 | 1.3 | 41.4 | 21.4 | 20 |  |  |  | 1.6924e-08 | 4e-08
2013-02-20 | 近畿地方整備局 | 淀川 | 藻川 | 左岸 | 0.5 | M-L0.5+60-bs | 裏のり | P-3 | 2.15 | 2.25 | 19 |  | 2.656 |  |  | 2 | 39 | 29 | 30 | 59 | 0.085 | 0.032 | 0.002 |  |  |  | 46.4 | 22 | 24.4 |  |  |  | 2.0253e-09
2013-02-20 | 近畿地方整備局 | 淀川 | 藻川 | 左岸 | 0.5 | M-L0.5+60-bs | 裏のり | P-4 | 2.25 | 2.45 | 19 |  | 2.669 |  |  | 60 | 29 | 5 | 6 | 11 | 9.2 | 5.8 | 0.35 | 0.048 | 191.6667 | 1.4 | [6 empty] | 0.00031886 | 2.304e-05
2013-02-20 | 近畿地方整備局 | 淀川 | 藻川 | 左岸 | 0.5 | M-L0.5+60-bs | 裏のり | P-5 | 3.15 | 3.45 | 1 |  | 2.654 |  |  | 0 | 20 | 35 | 45 | 80 | 0.014 | 0.008 |  |  |  |  | 60.5 | 24.8 | 35.7
2013-02-20 | 近畿地方整備局 | 淀川 | 藻川 | 左岸 | 0.5 | M-L0.5+60-bs | 裏のり | T-1 | 4 | 4.7 |  | 1.817 | 2.648 | 1.006 | 0.50753 | 0 | 5 | 43 | 52 | 95 | 0.007 | 0.005 |  |  |  |  | 62.7 | 24.7 | 38 | [7 empty] | UU | [8 empty] | 11.9 | 13.4
2013-02-20 | 近畿地方整備局 | 淀川 | 藻川 | 左岸 | 0.5 | M-L0.5+60-bs | 裏のり | P-6 | 5.15 | 5.45 | 3 |  | 2.627 |  |  | 0 | 58 | 21 | 21 | 42 | 0.28 | 0.17 | 0.004 |  |  |  | 42.4 | 20.9 | 21.5 |  |  |  | 1.0092e-08
2013-02-20 | 近畿地方整備局 | 淀川 | 藻川 | 左岸 | 0.5 | M-L0.5+60-bs | 裏のり | P-7 | 6.15 | 6.45 | 5 |  | 2.622 |  |  | 1 | 51 | 23 | 25 | 48 | 0.35 | 0.099 | 0.003 |  |  |  | 48.8 | 22.8 | 26 |  |  |  | 5.1819e-09
2013-02-20 | 近畿地方整備局 | 淀川 | 藻川 | 左岸 | 0.5 | M-L0.5+60-bs | 裏のり | S-1 | 8 | 8.7 |  | 1.888 | 2.646 | 0.778 | 0.26485 | 0 | 80 | 7 | 13 | 20 | 0.29 | 0.25 | 0.077 | [8 empty] | 2.55e-05 | 9.5499e-06 |  |  |  | CU |  |  | 32.3 | 22.9
2013-02-20 | 近畿地方整備局 | 淀川 | 藻川 | 左岸 | 0.5 | M-L0.5+60-bs | 裏のり | P-8 | 9.15 | 9.3 | 4 |  | 2.653 |  |  | 0 | 81 | 8 | 11 | 19 | 0.31 | 0.26 | 0.1 | 0.003 | 103.3333 | 32 |  |  |  |  | 2.11e-05 |  | 1.7498e-05 | 9e-08
2013-02-20 | 近畿地方整備局 | 淀川 | 藻川 | 左岸 | 0.5 | M-L0.5+60-bs | 裏のり | T-2 | 10 | 10.6 |  | 1.672 | 2.617 | 1.404 | 1.1512 | 0 | 7 | 53 | 40 | 93 | 0.012 | 0.008 |  |  |  |  | 66.2 | 25.7 | 40.5 | [7 empty] | UU | [8 empty] | 36.5 | 0
2013-02-20 | 近畿地方整備局 | 淀川 | 藻川 | 左岸 | 0.5 | M-L0.5+60-bs | 裏のり | P-9 | 12.15 | 12.45 | 3 |  | 2.639 |  |  | 0 | 24 | 33 | 43 | 76 | 0.022 | 0.009 |  |  |  |  | 55.3 | 26.1 | 29.2
2013-02-20 | 近畿地方整備局 | 淀川 | 藻川 | 左岸 | 0.5 | M-L0.5+60-bs | 裏のり | P-10 | 13.15 | 13.45 | 19 |  | 2.662 |  |  | 1 | 77 | 12 | 10 | 22 | 0.24 | 0.17 | 0.068 | 0.005 | 48 | 7.8 | [6 empty] | 7.1602e-06 | 2.5e-07
2013-02-20 | 近畿地方整備局 | 淀川 | 藻川 | 左岸 | 0.5 | M-L0.5+60-bs | 裏のり | P-11 | 15.15 | 15.45 | 48 |  | 2.678 |  |  | 50 | 35 | 7 | 8 | 15 | 4.6 | 1.9 | 0.15 | 0.015 | 306.6667 | 2.1 | [6 empty] | 4.4772e-05 | 2.25e-06
2013-02-20 | 近畿地方整備局 | 淀川 | 藻川 | 左岸 | 0.5 | M-L0.5+60-bs | 裏のり | P-12 | 16.15 | 16.45 | 10 |  | 2.668 |  |  | 6 | 16 | 33 | 45 | 78 | 0.013 | 0.007 |  |  |  |  | 36.4 | 17.8 | 18.6
2013-02-20 | 近畿地方整備局 | 淀川 | 藻川 | 右岸 | 0.8 | M-R0.8+112-lc | 天端 | P-0 | 0.15 | 0.45 | 8 |  | 2.611 |  |  | 49 | 33 | 9 | 9 | 18 | 4.532 | 1.635 | 0.104 | 0.007 | 647.4286 | 3.1 | [6 empty] | 1.9163e-05 | 4.9e-07
2013-02-20 | 近畿地方整備局 | 淀川 | 藻川 | 右岸 | 0.8 | M-R0.8+112-lc | 天端 | P-1 | 1.3 | 1.45 | 5 |  | 2.655 |  |  | 3 | 59 | 24 | 14 | 38 | 0.232 | 0.16 | 0.013 | 0.002 | 116 | 3.36 | [6 empty] | 1.5488e-07 | 4e-08
2013-02-20 | 近畿地方整備局 | 淀川 | 藻川 | 右岸 | 0.8 | M-R0.8+112-lc | 天端 | S-1 | 2 | 2.8 |  | 1.902 | 2.649 | 0.746 | 0.23778 | 2 | 39 | 39 | 20 | 59 | 0.079 | 0.046 | 0.005 |  |  |  | 32 | 17.2 | 14.8 |  |  | 3.13e-07 | 1.6924e-08 |  |  |  | UU | [8 empty] | 70.8 | 0
2013-02-20 | 近畿地方整備局 | 淀川 | 藻川 | 右岸 | 0.8 | M-R0.8+112-lc | 天端 | P-3 | 3.15 | 3.6 | 1 |  | 2.669 |  |  | 0 | 19 | 57 | 24 | 81 | 0.035 | 0.024 | 0.003 |  |  |  | 32.6 | 19.4 | 13.2 |  |  |  | 5.1819e-09
2013-02-20 | 近畿地方整備局 | 淀川 | 藻川 | 右岸 | 0.8 | M-R0.8+112-lc | 天端 | P-4 | 4.15 | 4.45 | 3 |  | 2.661 |  |  | 0 | 9 | 56 | 35 | 91 | 0.015 | 0.01 |  |  |  |  | 41.8 | 24.5 | 17.3
2013-02-20 | 近畿地方整備局 | 淀川 | 藻川 | 右岸 | 0.8 | M-R0.8+112-lc | 天端 | P-6 | 6.15 | 6.45 | 14 |  | 2.644 |  |  | 22 | 67 | 5 | 6 | 11 | 0.999 | 0.728 | 0.218 | 0.044 | 22.7045 | 3.07 | [6 empty] | 0.00010646 | 1.936e-05
2013-02-20 | 近畿地方整備局 | 淀川 | 藻川 | 右岸 | 0.8 | M-R0.8+112-lc | 天端 | P-7 | 7.15 | 7.45 | 14 |  | 2.637 |  |  | 44 | 48 | 8 |  | 8 | 2.265 | 1.635 | 0.54 | 0.149 | 15.2013 | 2.19 | [6 empty] | 0.00087088 | 0.00022201
2013-02-20 | 近畿地方整備局 | 淀川 | 藻川 | 右岸 | 0.8 | M-R0.8+112-lc | 天端 | P-8 | 8.15 | 8.45 | 3 |  | 2.621 |  |  | 0 | 69 | 18 | 13 | 31 | 0.198 | 0.154 | 0.016 | 0.002 | 99 | 8.6 | [6 empty] | 2.5058e-07 | 4e-08
2013-02-20 | 近畿地方整備局 | 淀川 | 藻川 | 右岸 | 0.8 | M-R0.8+112-lc | 天端 | P-10 | 10.15 | 10.45 | 1 |  | 2.635 |  |  | 1 | 17 | 41 | 41 | 82 | 0.018 | 0.009 |  |  |  |  | 62.5 | 22.9 | 39.6
2013-02-20 | 近畿地方整備局 | 淀川 | 藻川 | 右岸 | 0.8 | M-R0.8+112-lc | 天端 | P-12 | 12.15 | 12.45 | 4 |  | 2.639 |  |  | 0 | 41 | 39 | 20 | 59 | 0.079 | 0.051 | 0.005 |  |  |  | 47.6 | 20 | 27.6 |  |  |  | 1.6924e-08
2013-02-20 | 近畿地方整備局 | 淀川 | 藻川 | 右岸 | 0.8 | M-R0.8+112-lc | 天端 | P-14 | 14.15 | 14.45 | 5 |  | 2.654 |  |  | 5 | 70 | 14 | 11 | 25 | 0.431 | 0.337 | 0.037 | 0.004 | 107.75 | 13.52 | [6 empty] | 1.7479e-06 | 1.6e-07
2013-02-20 | 近畿地方整備局 | 淀川 | 藻川 | 右岸 | 0.8 | M-R0.8+112-lc | 天端 | P-16 | 16.15 | 16.45 | 31 |  | 2.685 |  |  | 63 | 28 | 9 |  |  | 7.031 | 4.141 | 0.516 | 0.102 | 68.9314 | 2.14 | [6 empty] | 0.00078381 | 0.00010404
2013-02-20 | 近畿地方整備局 | 淀川 | 藻川 | 右岸 | 0.8 | M-R0.8+112-lc | 天端 | P-18 | 18.15 | 18.45 | 45 |  | 2.685 |  |  | 68 | 23 | 9 |  | 9 | 9.408 | 5.846 | 0.608 | 0.097 | 96.9897 | 2.82 | [6 empty] | 0.0011463 | 9.409e-05
2013-02-20 | 近畿地方整備局 | 淀川 | 藻川 | 右岸 | 0.8 | M-R0.8+112-bs | 裏のり | S-1 | 0.5 | 1.3 |  | 1.864 | 2.652 | 0.809 | 0.29269 | 8 | 56 | 23 | 13 | 36 | 0.24 | 0.169 | 0.013 | 0.003 | 80 | 2.69 | [5 empty] | 5.65e-08 | 1.5488e-07 | 9e-08 |  | 2.0243e-08 | CUB |  |  |  |  | 30.9 | 16.7 | 2 | 34.2
2013-02-20 | 近畿地方整備局 | 淀川 | 藻川 | 右岸 | 0.8 | M-R0.8+112-bs | 裏のり | P-1 | 1.65 | 1.85 | 4 |  | 2.649 |  |  | 1 | 72 | 18 | 9 | 27 | 0.223 | 0.177 | 0.034 | 0.006 | 37.1667 | 6.37 | [6 empty] | 1.4369e-06 | 3.6e-07
2013-02-20 | 近畿地方整備局 | 淀川 | 藻川 | 右岸 | 0.8 | M-R0.8+112-bs | 裏のり | T-1 | 2.1 | 2.65 |  | 1.899 | 2.649 | 0.757 | 0.2469 | 3 | 39 | 35 | 23 | 58 | 0.084 | 0.047 | 0.004 |  |  |  | 38.2 | 19.1 | 19.1 |  |  |  | 1.0092e-08 |  |  |  | UU | [8 empty] | 36.4 | 0
2013-02-20 | 近畿地方整備局 | 淀川 | 藻川 | 右岸 | 0.8 | M-R0.8+112-bs | 裏のり | S-2 | 2.8 | 3.5 |  | 2.108 | 2.646 | 0.455 | 0.06474 | 41 | 47 | 6 | 6 | 12 | 2.141 | 1.19 | 0.221 | 0.037 | 57.8649 | 1.99 | [6 empty] | 0.00010989 | 1.369e-05 |  | 2.5537e-06 | CUB |  |  |  |  | 48.8 | 29.5 | 0 | 39.6
2013-02-20 | 近畿地方整備局 | 淀川 | 藻川 | 右岸 | 0.8 | M-R0.8+112-bs | 裏のり | P-4 | 4.15 | 4.45 | 18 |  | 2.638 |  |  | 19 | 67 | 9 | 5 | 14 | 0.783 | 0.603 | 0.182 | 0.024 | 32.625 | 6.02 |  |  |  |  | 9.73e-05 |  | 7.0079e-05 | 5.76e-06
2013-02-20 | 近畿地方整備局 | 淀川 | 藻川 | 右岸 | 0.8 | M-R0.8+112-bs | 裏のり | P-6 | 6.15 | 6.45 | 4 |  | 2.626 |  |  | 0 | 69 | 15 | 16 | 31 | 0.193 | 0.152 | 0.013 | [9 empty] | 1.5488e-07
2013-02-20 | 近畿地方整備局 | 淀川 | 藻川 | 右岸 | 0.8 | M-R0.8+112-bs | 裏のり | T-2 | 8 | 8.8 |  | 1.636 | 2.614 | 1.52 | 1.3936 | 1 | 16 | 48 | 35 | 83 | 0.02 | 0.012 | 0.001 |  |  |  | 67.6 | 22.1 | 45.5 |  |  |  | 4.0644e-10 |  |  |  | UU | [8 empty] | 28.3 | 0
2013-02-20 | 近畿地方整備局 | 淀川 | 藻川 | 右岸 | 0.8 | M-R0.8+112-bs | 裏のり | P-10 | 10.15 | 10.45 | 3 |  | 2.639 |  |  | 0 | 33 | 42 | 25 | 67 | 0.06 | 0.041 | 0.002 |  |  |  | 40.4 | 20.7 | 19.7 |  |  |  | 2.0253e-09
2013-02-20 | 近畿地方整備局 | 淀川 | 藻川 | 右岸 | 0.8 | M-R0.8+112-bs | 裏のり | P-12 | 12.15 | 12.45 | 5 |  | 2.655 |  |  | 6 | 70 | 14 | 10 | 24 | 0.42 | 0.323 | 0.039 | 0.005 | 84 | 11.45 | [6 empty] | 1.9747e-06 | 2.5e-07
2013-02-20 | 近畿地方整備局 | 淀川 | 藻川 | 右岸 | 1 | M-R1.0+171-ws | 表のり | P-0 | 0.15 | 0.45 | 4 |  | 2.603 |  |  | 3 | 29 | 41 | 27 | 68 | 0.048 | 0.027 | 0.002 |  |  |  | 33.7 | 17.7 | 16 |  |  |  | 2.0253e-09
2013-02-20 | 近畿地方整備局 | 淀川 | 藻川 | 右岸 | 1 | M-R1.0+171-ws | 表のり | P-1 | 1.15 | 1.45 | 6 |  | 2.666 |  |  | 1 | 24 | 40 | 35 | 75 | 0.027 | 0.014 |  |  |  |  | 34.5 | 17.7 | 16.8
2013-02-20 | 近畿地方整備局 | 淀川 | 藻川 | 右岸 | 1 | M-R1.0+171-ws | 表のり | P-2 | 2.15 | 2.4 | 10 |  | 2.67 |  |  | 3 | 78 | 10 | 9 | 19 | 0.307 | 0.253 | 0.083 | 0.009 | 34.1111 | 7.52 | [6 empty] | 1.1363e-05 | 8.1e-07
2013-02-20 | 近畿地方整備局 | 淀川 | 藻川 | 右岸 | 1 | M-R1.0+171-ws | 表のり | S-1 | 2.8 | 3.5 |  | 2.131 | 2.656 | 0.385 | 0.041203 | 46 | 46 | 8 |  | 8 | 2.857 | 1.492 | 0.328 | 0.141 | 20.2624 | 0.68 | [6 empty] | 0.00027433 | 0.00019881 |  | 3.6079e-05 | CUB |  |  |  |  | 69 | 39.3 | 13.1 | 34.8
2013-02-20 | 近畿地方整備局 | 淀川 | 藻川 | 右岸 | 1 | M-R1.0+171-ws | 表のり | P-3 | 3.65 | 3.95 | 14 |  | 2.649 |  |  | 46 | 48 | 6 |  | 6 | 2.72 | 1.649 | 0.471 | 0.206 | 13.2039 | 0.89 |  |  |  |  | 0.000344 |  | 0.00063444 | 0.00042436
2013-02-20 | 近畿地方整備局 | 淀川 | 藻川 | 右岸 | 1 | M-R1.0+171-ws | 表のり | S-2 | 5 | 5.6 |  | 1.948 | 2.617 | 0.666 | 0.17732 | 1 | 81 | 9 | 9 | 18 | 0.4 | 0.321 | 0.096 | 0.007 | 57.1429 | 10.3 | [6 empty] | 1.5919e-05 | 4.9e-07 |  | 1.8924e-07 | CUB |  |  |  |  | 8.9 | 31.1 | 8.4 | 32.7
2013-02-20 | 近畿地方整備局 | 淀川 | 藻川 | 右岸 | 1 | M-R1.0+171-ws | 表のり | T-1 | 6.5 | 7.3 |  | 1.735 | 2.622 | 1.189 | 0.76789 | 2 | 36 | 34 | 28 | 62 | 0.066 | 0.035 | 0.002 |  |  |  | 48.7 | 17.6 | 31.1 |  |  |  | 2.0253e-09 |  |  |  | UU | [8 empty] | 42.8 | 0
2013-02-20 | 近畿地方整備局 | 淀川 | 藻川 | 右岸 | 1 | M-R1.0+171-ws | 表のり | P-8 | 8.15 | 8.45 | 8 |  | 2.642 |  |  | 0 | 59 | 30 | 11 | 41 | 0.1 | 0.087 | 0.03 | 0.003 | 33.3333 | 9.82 |  |  |  |  | 1.03e-06 |  | 1.0752e-06 | 9e-08
2013-02-20 | 近畿地方整備局 | 淀川 | 藻川 | 右岸 | 1 | M-R1.0+171-ws | 表のり | P-9 | 9.15 | 9.25 | 7 |  | 2.655 |  |  | 0 | 48 | 36 | 16 | 52 | 0.093 | 0.068 | 0.008 | 0.001 | 93 | 5.06 | 31.4 | 22.2 | 9.2 |  |  |  | 5.0287e-08 | 1e-08
2013-02-20 | 近畿地方整備局 | 淀川 | 藻川 | 右岸 | 1 | M-R1.0+171-ws | 表のり | P-10 | 10.15 | 10.45 | 4 |  | 2.663 |  |  | 1 | 56 | 30 | 13 | 43 | 0.151 | 0.098 | 0.018 | 0.002 | 75.5 | 4.05 | [6 empty] | 3.292e-07 | 4e-08
2013-02-20 | 近畿地方整備局 | 淀川 | 藻川 | 右岸 | 1 | M-R1.0+171-ws | 表のり | P-11 | 11.15 | 11.45 | 3 |  | 2.666 |  |  | 3 | 52 | 29 | 16 | 45 | 0.201 | 0.114 | 0.009 | 0.001 | 201 | 2.03 | 40.4 | 18.9 | 21.5 |  |  |  | 6.6066e-08 | 1e-08
2013-02-20 | 近畿地方整備局 | 淀川 | 藻川 | 右岸 | 1 | M-R1.0+171-ws | 表のり | P-13 | 13.15 | 13.45 | 38 |  | 2.689 |  |  | 61 | 33 | 6 |  | 6 | 6.504 | 4.292 | 0.571 | 0.222 | 29.2973 | 0.78 | [6 empty] | 0.00099112 | 0.00049284
2013-02-20 | 近畿地方整備局 | 淀川 | 藻川 | 右岸 | 1 | M-R1.0+171-ws | 表のり | P-16 | 16.15 | 16.45 | 6 |  | 2.684 |  |  | 0 | 14 | 56 | 30 | 86 | 0.027 | 0.017 |  |  |  |  | 34.5 | 17 | 17.5
2013-02-20 | 近畿地方整備局 | 淀川 | 藻川 | 右岸 | 1 | M-R1.0+171-ws | 表のり | P-18 | 18.15 | 18.45 | 50 |  | 2.644 |  |  | 40 | 52 | 8 |  | 8 | 2.427 | 0.955 | 0.281 | 0.125 | 19.416 | 0.55 | [6 empty] | 0.00019171 | 0.00015625
2013-02-20 | 近畿地方整備局 | 淀川 | 藻川 | 右岸 | 1 | M-R1.0+171-ws | 表のり | P-21 | 21.15 | 21.45 | 5 |  | 2.658 |  |  | 0 | 2 | 50 | 48 | 98 | 0.009 | 0.005 |  |  |  |  | 55.3 | 20.7 | 34.6
2013-02-20 | 近畿地方整備局 | 淀川 | 藻川 | 右岸 | 1 | M-R1.0+171-lc | 天端 | P-0 | 0.15 | 0.3 | 4 |  | 2.614 |  |  | 32 | 40 | 16 | 12 | 28 | 0.938 | 0.526 | 0.024 | 0.003 | 312.6667 | 3.78 | [6 empty] | 6.4113e-07 | 9e-08
2013-02-20 | 近畿地方整備局 | 淀川 | 藻川 | 右岸 | 1 | M-R1.0+171-lc | 天端 | P-1 | 1.15 | 1.45 | 6 |  | 2.653 |  |  | 1 | 16 | 44 | 39 | 83 | 0.018 | 0.01 |  |  |  |  | 47.4 | 22.2 | 25.2
2013-02-20 | 近畿地方整備局 | 淀川 | 藻川 | 右岸 | 1 | M-R1.0+171-lc | 天端 | T-1 | 2 | 2.7 |  | 1.953 | 2.662 | 0.664 | 0.17593 | 3 | 35 | 37 | 25 | 62 | 0.063 | 0.033 | 0.003 |  |  |  | 32.9 | 19.4 | 13.5 |  |  |  | 5.1819e-09 |  |  |  | UU | [8 empty] | 72.1 | 0
2013-02-20 | 近畿地方整備局 | 淀川 | 藻川 | 右岸 | 1 | M-R1.0+171-lc | 天端 | P-3 | 3.15 | 3.45 | 3 |  | 2.644 |  |  | 1 | 25 | 41 | 33 | 74 | 0.033 | 0.017 |  |  |  |  | 43.2 | 20.7 | 22.5
2013-02-20 | 近畿地方整備局 | 淀川 | 藻川 | 右岸 | 1 | M-R1.0+171-lc | 天端 | P-4 | 4.15 | 4.4 | 6 |  | 2.666 |  |  | 1 | 19 | 45 | 35 | 80 | 0.023 | 0.013 |  |  |  |  | 34.3 | 19.5 | 14.8
2013-02-20 | 近畿地方整備局 | 淀川 | 藻川 | 右岸 | 1 | M-R1.0+171-lc | 天端 | P-5 | 5.15 | 5.45 | 16 |  | 2.662 |  |  | 0 | 79 | 12 | 9 | 21 | 0.229 | 0.193 | 0.067 | 0.006 | 38.1667 | 9.99 | [6 empty] | 6.9186e-06 | 3.6e-07
2013-02-20 | 近畿地方整備局 | 淀川 | 藻川 | 右岸 | 1 | M-R1.0+171-lc | 天端 | P-6 | 6.15 | 6.45 | 24 |  | 2.654 |  |  | 55 | 38 | 7 |  | 7 | 4.523 | 2.675 | 0.443 | 0.16 | 28.2688 | 0.89 | [6 empty] | 0.00055045 | 0.000256
2013-02-20 | 近畿地方整備局 | 淀川 | 藻川 | 右岸 | 1 | M-R1.0+171-lc | 天端 | P-7 | 7.15 | 7.45 | 4 |  | 2.626 |  |  | 1 | 82 | 9 | 8 | 17 | 0.384 | 0.293 | 0.107 | 0.014 | 27.4286 | 5.02 | [6 empty] | 2.0468e-05 | 1.96e-06
2013-02-20 | 近畿地方整備局 | 淀川 | 藻川 | 右岸 | 1 | M-R1.0+171-lc | 天端 | P-10 | 10.15 | 10.5 | 2 |  | 2.634 |  |  | 0 | 51 | 25 | 24 | 49 | 0.1 | 0.078 | 0.003 |  |  |  | 42.8 | 20.4 | 22.4 |  |  |  | 5.1819e-09
2013-02-20 | 近畿地方整備局 | 淀川 | 藻川 | 右岸 | 1 | M-R1.0+171-lc | 天端 | P-12 | 12.15 | 12.2 | 6 |  | 2.634 |  |  | 0 | 48 | 33 | 19 | 52 | 0.093 | 0.069 | 0.006 |  |  |  | 33.1 | 23.1 | 10 |  |  |  | 2.5821e-08
2013-02-20 | 近畿地方整備局 | 淀川 | 藻川 | 右岸 | 1 | M-R1.0+171-lc | 天端 | P-13 | 13.15 | 13.5 | 3 |  | 2.644 |  |  | 2 | 51 | 32 | 15 | 47 | 0.132 | 0.084 | 0.01 | 0.001 | 132 | 4.44 | 36.3 | 20.5 | 15.8 |  |  |  | 8.4333e-08 | 1e-08
2013-02-20 | 近畿地方整備局 | 淀川 | 藻川 | 右岸 | 1 | M-R1.0+171-lc | 天端 | P-16 | 16.15 | 16.45 | 26 |  | 2.663 |  |  | 50 | 42 | 8 |  | 8 | 3.575 | 2.014 | 0.402 | 0.13 | 27.5 | 0.86 | [6 empty] | 0.00043953 | 0.000169
2013-02-20 | 近畿地方整備局 | 淀川 | 藻川 | 右岸 | 1 | M-R1.0+171-lc | 天端 | P-18 | 18.15 | 18.45 | 7 |  | 2.652 |  |  | 1 | 28 | 41 | 30 | 71 | 0.04 | 0.022 | 0.001 |  |  |  | 40.2 | 16.8 | 23.4 |  |  |  | 4.0644e-10
2013-02-20 | 近畿地方整備局 | 淀川 | 藻川 | 右岸 | 1 | M-R1.0+171-lc | 天端 | P-21 | 21.15 | 21.33 | 50 |  | 2.652 |  |  | 40 | 53 | 7 |  | 7 | 2.046 | 1.117 | 0.388 | 0.145 | 14.1103 | 1 | [6 empty] | 0.00040488 | 0.00021025
2013-02-20 | 近畿地方整備局 | 淀川 | 藻川 | 右岸 | 1 | M-R1.0+171-lc | 天端 | P-24 | 24.15 | 24.45 | 5 |  | 2.65 |  |  | 0 | 4 | 53 | 43 | 96 | 0.013 | 0.008 |  |  |  |  | 64.5 | 23 | 41.5
2013-02-20 | 近畿地方整備局 | 淀川 | 藻川 | 右岸 | 1 | M-R1.0+171-lc | 天端 | P-27 | 27.15 | 27.45 | 36 |  | 2.64 |  |  | 0 | 82 | 10 | 8 | 18 | 0.217 | 0.186 | 0.093 | 0.013 | 16.6923 | 6.09 | [6 empty] | 1.479e-05 | 1.69e-06
2013-02-20 | 近畿地方整備局 | 淀川 | 藻川 | 右岸 | 1 | M-R1.0+171-bs | 裏のり | P-1 | 1.15 | 1.45 | 13 |  | 2.66 |  |  | 2 | 31 | 42 | 25 | 67 | 0.049 | 0.027 | 0.003 |  |  |  | 34.1 | 18.2 | 15.9 |  |  |  | 5.1819e-09
2013-02-20 | 近畿地方整備局 | 淀川 | 藻川 | 右岸 | 1 | M-R1.0+171-bs | 裏のり | T-1 | 2 | 2.8 |  | 1.76 | 2.63 | 1.056 | 0.57275 | 0 | 19 | 49 | 32 | 81 | 0.024 | 0.014 | 0.002 |  |  |  | 52.2 | 23.4 | 28.8 |  |  |  | 2.0253e-09 |  |  |  | UU | [8 empty] | 42.5 | 0
2013-02-20 | 近畿地方整備局 | 淀川 | 藻川 | 右岸 | 1 | M-R1.0+171-bs | 裏のり | P-3 | 3.15 | 3.45 | 7 |  | 2.659 |  |  | 3 | 35 | 35 | 27 | 62 | 0.061 | 0.031 | 0.002 |  |  |  | 32.8 | 16.8 | 16 |  |  |  | 2.0253e-09
2013-02-20 | 近畿地方整備局 | 淀川 | 藻川 | 右岸 | 1 | M-R1.0+171-bs | 裏のり | P-4 | 4.15 | 4.45 | 3 |  | 2.673 |  |  | 0 | 38 | 37 | 25 | 62 | 0.067 | 0.034 | 0.003 |  |  |  | 28.6 | 14 | 14.6 |  |  |  | 5.1819e-09
2013-02-20 | 近畿地方整備局 | 淀川 | 藻川 | 右岸 | 1 | M-R1.0+171-bs | 裏のり | S-1 | 5.7 | 6.4 | 21 | 2.088 | 2.651 | 0.506 | 0.086025 | 21 | 59 | 13 | 7 | 20 | 0.47 | 0.321 | 0.07 | 0.011 | 42.7273 | 4.35 | [6 empty] | 7.6576e-06 | 1.21e-06 |  | 1.7435e-07 | CUB |  |  |  |  | 92.3 | 18.2 | 10.6 | 32.6
2013-02-20 | 近畿地方整備局 | 淀川 | 藻川 | 右岸 | 1 | M-R1.0+171-bs | 裏のり | S-2 | 7 | 7.75 |  | 1.954 | 2.617 | 0.665 | 0.17662 | 2 | 78 | 12 | 8 | 20 | 0.365 | 0.273 | 0.08 | 0.01 | 36.5 | 6.09 | [6 empty] | 1.0434e-05 | 1e-06 |  | 3.6597e-07 | CUB |  |  |  |  | 121.6 | 21.5 | 10.2 | 34.9
2013-02-20 | 近畿地方整備局 | 淀川 | 藻川 | 右岸 | 1 | M-R1.0+171-bs | 裏のり | P-8-2 | 8.65 | 8.95 | 5 |  | 2.625 |  |  | 1 | 82 | 10 | 7 | 17 | 0.426 | 0.352 | 0.101 | 0.012 | 35.5 | 6.97 |  |  |  |  | 5.57e-06 |  | 1.7907e-05 | 1.44e-06
2013-02-20 | 近畿地方整備局 | 淀川 | 藻川 | 右岸 | 1 | M-R1.0+171-bs | 裏のり | T-2 | 10 | 10.8 |  | 1.84 | 2.636 | 0.933 | 0.42016 | 0 | 48 | 29 | 23 | 52 | 0.106 | 0.068 | 0.003 |  |  |  | 38 | 17 | 21 |  |  |  | 5.1819e-09 |  |  |  | UU | [8 empty] | 57.5 | 0
2013-02-20 | 近畿地方整備局 | 淀川 | 藻川 | 右岸 | 1 | M-R1.0+171-bs | 裏のり | P-11 | 11.15 | 11.45 | 9 |  | 2.639 |  |  | 0 | 55 | 34 | 11 | 45 | 0.092 | 0.08 | 0.026 | 0.003 | 30.6667 | 10.17 | [6 empty] | 7.7178e-07 | 9e-08
2013-02-20 | 近畿地方整備局 | 淀川 | 藻川 | 右岸 | 1 | M-R1.0+171-bs | 裏のり | P-12 | 12.15 | 12.45 | 7 |  | 2.664 |  |  | 0 | 64 | 24 | 12 | 36 | 0.152 | 0.116 | 0.023 | 0.002 | 76 | 11.96 | [6 empty] | 5.8093e-07 | 4e-08
2013-02-20 | 近畿地方整備局 | 淀川 | 藻川 | 右岸 | 1 | M-R1.0+171-bs | 裏のり | P-13 | 13.15 | 13.45 | 4 |  | 2.661 |  |  | 2 | 54 | 27 | 17 | 44 | 0.202 | 0.112 | 0.008 |  |  |  | 40.7 | 17.8 | 22.9 |  |  |  | 5.0287e-08
2013-02-20 | 近畿地方整備局 | 淀川 | 藻川 | 右岸 | 1 | M-R1.0+171-bs | 裏のり | P-14 | 14.15 | 14.45 | 5 |  | 2.654 |  |  | 1 | 35 | 38 | 26 | 64 | 0.059 | 0.033 | 0.002 |  |  |  | 38.7 | 15.8 | 22.9 |  |  |  | 2.0253e-09
2013-02-20 | 近畿地方整備局 | 淀川 | 藻川 | 右岸 | 1 | M-R1.0+171-bs | 裏のり | P-17 | 17.15 | 17.45 | 42 |  | 2.665 |  |  | 47 | 45 | 8 |  | 8 | 2.805 | 1.677 | 0.456 | 0.124 | 22.621 | 1.62 | [6 empty] | 0.0005886 | 0.00015376
2013-02-20 | 近畿地方整備局 | 淀川 | 藻川 | 右岸 | 1 | M-R1.0+171-bs | 裏のり | P-18 | 18.15 | 18.45 | 8 |  | 2.654 |  |  | 4 | 39 | 32 | 25 | 57 | 0.088 | 0.048 | 0.002 |  |  |  | 37.6 | 16.4 | 21.2 |  |  |  | 2.0253e-09
2013-02-20 | 近畿地方整備局 | 淀川 | 藻川 | 右岸 | 1 | M-R1.0+171-bs | 裏のり | P-20 | 20.15 | 20.45 | 50 |  | 2.629 |  |  | 13 | 75 | 7 | 5 | 12 | 0.446 | 0.373 | 0.184 | 0.052 | 8.5769 | 2.77 | [6 empty] | 7.1876e-05 | 2.704e-05
2013-02-20 | 近畿地方整備局 | 淀川 | 藻川 | 右岸 | 1 | M-R1.0+171-bs | 裏のり | P-22 | 22.15 | 22.38 | 50 |  | 2.648 |  |  | 44 | 47 | 9 |  | 9 | 2.718 | 1.354 | 0.324 | 0.109 | 24.9358 | 0.9 | [6 empty] | 0.00026664 | 0.00011881
2013-02-20 | 近畿地方整備局 | 淀川 | 藻川 | 右岸 | 1 | M-R1.0+171-bs | 裏のり | P-25 | 25.15 | 25.45 | 5 |  | 2.636 |  |  | 0 | 6 | 43 | 51 | 94 | 0.009 | 0.005 |  |  |  |  | 63.6 | 23.5 | 40.1
2013-02-20 | 近畿地方整備局 | 淀川 | 藻川 | 右岸 | 1.4 | M-R1.4+227-lc | 天端 | P-0 | 0.15 | 0.45 | 4 |  | 2.596 |  |  | 26 | 48 | 15 | 11 | 26 | 0.692 | 0.447 | 0.033 | 0.004 | 173 | 4.83 | [6 empty] | 1.3409e-06 | 1.6e-07
2013-02-20 | 近畿地方整備局 | 淀川 | 藻川 | 右岸 | 1.4 | M-R1.4+227-lc | 天端 | T-1 | 1 | 1.8 |  | 1.944 | 2.636 | 0.657 | 0.17115 | 7 | 40 | 34 | 19 | 53 | 0.12 | 0.065 | 0.006 |  |  |  | 34 | 19.1 | 14.9 |  |  |  | 2.5821e-08 |  |  |  | UU | [8 empty] | 55.3 | 0
2013-02-20 | 近畿地方整備局 | 淀川 | 藻川 | 右岸 | 1.4 | M-R1.4+227-lc | 天端 | S-1 | 2 | 2.8 |  | 1.755 | 2.647 | 1.003 | 0.50376 | 1 | 39 | 40 | 20 | 60 | 0.071 | 0.046 | 0.005 |  |  |  | 35.1 | 19.8 | 15.3 |  |  | 2.11e-08 | 1.6924e-08 |  |  |  | UU | [8 empty] | 36.4 | 0
2013-02-20 | 近畿地方整備局 | 淀川 | 藻川 | 右岸 | 1.4 | M-R1.4+227-lc | 天端 | P-3 | 3.15 | 3.45 | 3 |  | 2.659 |  |  | 1 | 43 | 37 | 19 | 56 | 0.087 | 0.06 | 0.006 | [9 empty] | 2.5821e-08
2013-02-20 | 近畿地方整備局 | 淀川 | 藻川 | 右岸 | 1.4 | M-R1.4+227-lc | 天端 | P-4 | 4.15 | 4.5 | 3 |  | 2.655 |  |  | 0 | 16 | 48 | 36 | 84 | 0.02 | 0.012 |  |  |  |  | 33.9 | 19.6 | 14.3
2013-02-20 | 近畿地方整備局 | 淀川 | 藻川 | 右岸 | 1.4 | M-R1.4+227-lc | 天端 | P-6 | 6.15 | 6.45 | 20 |  | 2.645 |  |  | 57 | 34 | 9 |  | 9 | 3.932 | 2.702 | 0.514 | 0.118 | 33.322 | 2.28 | [6 empty] | 0.00077679 | 0.00013924
2013-02-20 | 近畿地方整備局 | 淀川 | 藻川 | 右岸 | 1.4 | M-R1.4+227-lc | 天端 | S-2 | 8 | 8.8 |  | 1.817 | 2.618 | 0.978 | 0.47292 | 6 | 64 | 17 | 13 | 30 | 0.152 | 0.123 | 0.021 | 0.002 | 76 | 17.28 | [6 empty] | 4.7052e-07 | 4e-08 |  | 1.6785e-08 | CUB |  |  |  |  | 81.2 | 17.7 | 0 | 40.7
2013-02-20 | 近畿地方整備局 | 淀川 | 藻川 | 右岸 | 1.4 | M-R1.4+227-lc | 天端 | P-10 | 10.15 | 10.45 | 9 |  | 2.633 |  |  | 2 | 62 | 22 | 14 | 36 | 0.118 | 0.099 | 0.024 | [9 empty] | 6.4113e-07
2013-02-20 | 近畿地方整備局 | 淀川 | 藻川 | 右岸 | 1.4 | M-R1.4+227-lc | 天端 | P-12 | 12.15 | 12.45 | 5 |  | 2.65 |  |  | 2 | 55 | 25 | 18 | 43 | 0.178 | 0.114 | 0.008 |  |  |  | 32.5 | 21.1 | 11.4 |  |  |  | 5.0287e-08
2013-02-20 | 近畿地方整備局 | 淀川 | 藻川 | 右岸 | 1.4 | M-R1.4+227-lc | 天端 | P-13 | 13.15 | 13.3 | 25 |  | 2.652 |  |  | 14 | 47 | 21 | 18 | 39 | 0.353 | 0.183 | 0.007 |  |  |  | 41.1 | 16.1 | 25 |  |  |  | 3.6906e-08
2013-02-20 | 近畿地方整備局 | 淀川 | 藻川 | 右岸 | 1.4 | M-R1.4+227-lc | 天端 | P-15 | 15.15 | 15.45 | 30 |  | 2.672 |  |  | 65 | 29 | 6 |  | 6 | 8.089 | 5.171 | 0.653 | 0.196 | 41.2704 | 1.24 | [6 empty] | 0.0013526 | 0.00038416
2013-02-20 | 近畿地方整備局 | 淀川 | 藻川 | 右岸 | 1.4 | M-R1.4+227-lc | 天端 | P-17 | 17.15 | 17.45 | 47 |  | 2.655 |  |  | 65 | 25 | 10 |  | 10 | 7.59 | 4.325 | 0.566 | 0.082 | 92.561 | 3.22 | [6 empty] | 0.00097113 | 6.724e-05
2013-02-20 | 近畿地方整備局 | 淀川 | 藻川 | 右岸 | 1.4 | M-R1.4+227-lc | 天端 | P-20 | 20.15 | 20.45 | 42 |  | 2.64 |  |  | 28 | 56 | 9 | 7 | 16 | 1.096 | 0.751 | 0.142 | 0.013 | 84.3077 | 7.6 | [6 empty] | 3.9432e-05 | 1.69e-06
2013-02-20 | 近畿地方整備局 | 淀川 | 藻川 | 右岸 | 1.4 | M-R1.4+227-lc | 天端 | P-22 | 22.15 | 22.45 | 29 |  | 2.642 |  |  | 33 | 55 | 7 | 5 | 12 | 1.575 | 1.183 | 0.357 | 0.048 | 32.8125 | 5.27 | [6 empty] | 0.00033384 | 2.304e-05
2013-02-20 | 近畿地方整備局 | 淀川 | 藻川 | 右岸 | 1.4 | M-R1.4+227-lc | 天端 | P-23 | 23.15 | 23.3 | 10 |  | 2.648 |  |  | 0 | 51 | 30 | 19 | 49 | 0.118 | 0.077 | 0.006 |  |  |  | 43.6 | 21.5 | 22.1 |  |  |  | 2.5821e-08
2013-02-20 | 近畿地方整備局 | 淀川 | 藻川 | 右岸 | 1.4 | M-R1.4+227-lc | 天端 | P-25 | 25.15 | 25.45 | 21 |  | 2.648 |  |  | 0 | 52 | 27 | 21 | 48 | 0.138 | 0.087 | 0.005 |  |  |  | 37.1 | 26.1 | 11 |  |  |  | 1.6924e-08
2013-02-20 | 近畿地方整備局 | 淀川 | 藻川 | 右岸 | 1.4 | M-R1.4+227-lc | 天端 | P-28 | 28.15 | 28.45 | 5 |  | 2.667 |  |  | 0 | 1 | 43 | 56 | 99 | 0.006 | 0.003 |  |  |  |  | 77.3 | 21.6 | 55.7
2013-02-20 | 近畿地方整備局 | 淀川 | 藻川 | 右岸 | 1.4 | M-R1.4+227-bs | 裏のり | P-2 | 2.2 | 2.45 | 5 |  | 2.65 |  |  | 3 | 19 | 58 | 20 | 78 | 0.059 | 0.052 | 0.005 |  |  |  | 40 | 19.3 | 20.7 |  |  |  | 1.6924e-08
2013-02-20 | 近畿地方整備局 | 淀川 | 藻川 | 右岸 | 1.4 | M-R1.4+227-bs | 裏のり | S-2 | 2.5 | 2.8 |  |  | 2.661 |  |  | 33 | 28 | 24 | 15 | 39 | 0.649 | 0.198 | 0.011 | 0.001 | 649 | 1.48 | 36.2 | 19.9 | 16.3 |  |  |  | 1.0517e-07 | 1e-08
2013-02-20 | 近畿地方整備局 | 淀川 | 藻川 | 右岸 | 1.4 | M-R1.4+227-bs | 裏のり | T-1 | 3 | 3.85 |  | 1.92 | 2.671 | 0.714 | 0.21237 | 1 | 43 | 30 | 26 | 56 | 0.1 | 0.047 | 0.003 |  |  |  | 26.3 | 15.8 | 10.5 |  |  |  | 5.1819e-09 |  |  |  | UU | [8 empty] | 39.6 | 0
2013-02-20 | 近畿地方整備局 | 淀川 | 藻川 | 右岸 | 1.4 | M-R1.4+227-bs | 裏のり | S-3 | 5 | 5.75 |  | 2.061 | 2.64 | 0.512 | 0.088768 | 27 | 53 | 10 | 10 | 20 | 1.033 | 0.686 | 0.083 | 0.006 | 172.1667 | 14.06 | [6 empty] | 1.1363e-05 | 3.6e-07 |  | 3.0954e-08 | CUB |  |  |  |  | 91.6 | 30 | 0 | 37.2
2013-02-20 | 近畿地方整備局 | 淀川 | 藻川 | 右岸 | 1.4 | M-R1.4+227-bs | 裏のり | P-6 | 6.15 | 6.45 | 22 |  | 2.652 |  |  | 47 | 44 | 9 |  | 9 | 2.925 | 1.864 | 0.396 | 0.116 | 25.2155 | 1.3 |  |  |  |  | 7.6e-05 |  | 0.00042448 | 0.00013456
2013-02-20 | 近畿地方整備局 | 淀川 | 藻川 | 右岸 | 1.4 | M-R1.4+227-bs | 裏のり | S-4 | 7.5 | 8.3 |  | 1.903 | 2.617 | 0.778 | 0.26485 | 1 | 75 | 12 | 12 | 24 | 0.199 | 0.161 | 0.035 | 0.002 | 99.5 | 22.96 | [6 empty] | 1.5368e-06 | 4e-08 |  | 8.7703e-09 | CUB |  |  |  |  | 34.8 | 32.4 | 0 | 34.7
2013-02-20 | 近畿地方整備局 | 淀川 | 藻川 | 右岸 | 1.4 | M-R1.4+227-bs | 裏のり | P-10 | 10.15 | 10.45 | 11 |  | 2.643 |  |  | 0 | 50 | 40 | 10 | 50 | 0.086 | 0.075 | 0.032 | 0.005 | 17.2 | 5.78 | [6 empty] | 1.2486e-06 | 2.5e-07
2013-02-20 | 近畿地方整備局 | 淀川 | 藻川 | 右岸 | 1.4 | M-R1.4+227-bs | 裏のり | P-12 | 12.15 | 12.45 | 4 |  | 2.659 |  |  | 3 | 61 | 23 | 13 | 36 | 0.242 | 0.163 | 0.015 | 0.002 | 121 | 4.6 | [6 empty] | 2.1578e-07 | 4e-08
2013-02-20 | 近畿地方整備局 | 淀川 | 藻川 | 右岸 | 1.4 | M-R1.4+227-bs | 裏のり | P-15 | 15.15 | 15.45 | 24 |  | 2.663 |  |  | 55 | 38 | 7 |  | 7 | 5.535 | 2.765 | 0.574 | 0.19 | 29.1316 | 0.89 | [6 empty] | 0.0010032 | 0.000361
2013-02-20 | 近畿地方整備局 | 淀川 | 藻川 | 右岸 | 2 | M-R2.0-ws | 表のり | P-0 | 0.2 | 0.45 | 8 |  | 2.637 |  |  | 5 | 48 | 28 | 19 | 47 | 0.133 | 0.081 | 0.006 | [9 empty] | 2.5821e-08
2013-02-20 | 近畿地方整備局 | 淀川 | 藻川 | 右岸 | 2 | M-R2.0-ws | 表のり | P-1 | 1.55 | 1.85 | 6 |  | 2.622 |  |  | 1 | 18 | 41 | 40 | 81 | 0.018 | 0.01 |  |  |  |  | 39 | 17.5 | 21.5
2013-02-20 | 近畿地方整備局 | 淀川 | 藻川 | 右岸 | 2 | M-R2.0-ws | 表のり | T-1 | 2 | 2.6 | 6 | 1.901 | 2.635 | 0.822 | 0.30484 | 0 | 24 | 43 | 33 | 76 | 0.031 | 0.017 |  |  |  |  | 42.9 | 18.2 | 24.7 | [7 empty] | UU | [8 empty] | 45.7 | 0
2013-02-20 | 近畿地方整備局 | 淀川 | 藻川 | 右岸 | 2 | M-R2.0-ws | 表のり | P-4 | 4.15 | 4.45 | 26 |  | 2.646 |  |  | 34 | 56 | 10 |  | 10 | 1.591 | 1.121 | 0.327 | 0.087 | 18.2874 | 2.15 |  |  |  |  | 1.89e-05 |  | 0.0002724 | 7.569e-05
2013-02-20 | 近畿地方整備局 | 淀川 | 藻川 | 右岸 | 2 | M-R2.0-ws | 表のり | P-5 | 5.15 | 5.45 | 25 |  | 2.636 |  |  | 13 | 77 | 10 |  | 10 | 0.818 | 0.66 | 0.278 | 0.078 | 10.4872 | 2.7 | [6 empty] | 0.000187 | 6.084e-05
2013-02-20 | 近畿地方整備局 | 淀川 | 藻川 | 右岸 | 2 | M-R2.0-ws | 表のり | S-2 | 8 | 8.65 |  | 1.987 | 2.648 | 0.639 | 0.15919 | 5 | 68 | 16 | 11 | 27 | 0.331 | 0.254 | 0.031 | 0.031 | 10.6774 | 9.59 | [6 empty] | 1.1601e-06 | 9.61e-06 |  | 3.3627e-06 | CUB |  |  |  |  | 116.6 | 17.6 | 2.7 | 35.9
2013-02-20 | 近畿地方整備局 | 淀川 | 藻川 | 右岸 | 2 | M-R2.0-ws | 表のり | P-9 | 9.15 | 9.45 | 6 |  | 2.661 |  |  | 13 | 53 | 20 | 14 | 34 | 0.336 | 0.218 | 0.014 | 0.002 | 168 | 3.38 |  |  |  |  | 4.56e-07 |  | 1.839e-07 | 4e-08
2013-02-20 | 近畿地方整備局 | 淀川 | 藻川 | 右岸 | 2 | M-R2.0-ws | 表のり | P-11 | 11.15 | 11.45 | 39 |  | 2.685 |  |  | 72 | 20 | 8 |  | 8 | 7.417 | 5.522 | 0.914 | 0.159 | 46.6478 | 4.21 | [6 empty] | 0.0029479 | 0.00025281
2013-02-20 | 近畿地方整備局 | 淀川 | 藻川 | 右岸 | 2 | M-R2.0-ws | 表のり | P-13 | 13.15 | 13.45 | 38 |  | 2.666 |  |  | 62 | 32 | 6 |  | 6 | 4.492 | 3.153 | 0.676 | 0.215 | 20.893 | 1.86 | [6 empty] | 0.0014655 | 0.00046225
2013-02-20 | 近畿地方整備局 | 淀川 | 藻川 | 右岸 | 2 | M-R2.0-ws | 表のり | P-14 | 14.15 | 14.3 | 4 |  | 2.624 |  |  | 0 | 33 | 39 | 28 | 67 | 0.053 | 0.03 | 0.002 |  |  |  | 33.5 | 16.6 | 16.9 |  |  |  | 2.0253e-09
2013-02-20 | 近畿地方整備局 | 淀川 | 藻川 | 右岸 | 2 | M-R2.0-ws | 表のり | P-15 | 15.15 | 15.45 | 11 |  | 2.602 |  |  | 8 | 69 | 14 | 9 | 23 | 0.511 | 0.327 | 0.055 | 0.007 | 73 | 4.46 | [6 empty] | 4.3795e-06 | 4.9e-07
2013-02-20 | 近畿地方整備局 | 淀川 | 藻川 | 右岸 | 2 | M-R2.0-ws | 表のり | P-16 | 16.15 | 16.45 | 8 |  | 2.643 |  |  | 2 | 46 | 31 | 21 | 52 | 0.128 | 0.07 | 0.004 |  |  |  | 45 | 17.2 | 27.8 |  |  |  | 1.0092e-08
2013-02-20 | 近畿地方整備局 | 淀川 | 藻川 | 右岸 | 2 | M-R2.0-ws | 表のり | P-17 | 17.15 | 17.45 | 46 |  | 2.631 |  |  | 6 | 80 | 7 | 7 | 14 | 0.612 | 0.483 | 0.177 | 0.02 | 30.6 | 6.43 | [6 empty] | 6.5698e-05 | 4e-06
2013-02-20 | 近畿地方整備局 | 淀川 | 藻川 | 右岸 | 2 | M-R2.0-ws | 表のり | P-18 | 18.2 | 18.45 | 11 |  | 2.653 |  |  | 1 | 23 | 38 | 38 | 76 | 0.023 | 0.012 |  |  |  |  | 49.3 | 17.9 | 31.4
2013-02-20 | 近畿地方整備局 | 淀川 | 藻川 | 右岸 | 2 | M-R2.0-ws | 表のり | P-20 | 20.15 | 20.45 | 50 |  | 2.626 |  |  | 6 | 82 | 6 | 6 | 12 | 0.649 | 0.531 | 0.223 | 0.05 | 12.98 | 3.36 | [6 empty] | 0.00011221 | 2.5e-05
2013-02-20 | 近畿地方整備局 | 淀川 | 藻川 | 右岸 | 2 | M-R2.0-ws | 表のり | P-21 | 21.15 | 21.3 | 50 |  | 2.645 |  |  | 59 | 34 | 7 |  | 7 | 6.163 | 3.961 | 0.544 | 0.175 | 35.2171 | 0.84 | [6 empty] | 0.0008859 | 0.00030625
2013-02-20 | 近畿地方整備局 | 淀川 | 藻川 | 右岸 | 2 | M-R2.0-ws | 表のり | P-23 | 23.15 | 23.4 | 50 |  | 2.636 |  |  | 27 | 64 | 9 |  | 9 | 1.155 | 0.826 | 0.298 | 0.088 | 13.125 | 2.04 | [6 empty] | 0.00021966 | 7.744e-05
2013-02-20 | 近畿地方整備局 | 淀川 | 藻川 | 右岸 | 2 | M-R2.0-lc | 天端 | P-0 | 0.2 | 0.46 | 2 |  | 2.646 |  |  | 1 | 20 | 47 | 32 | 79 | 0.028 | 0.016 | 0.001 | [9 empty] | 4.0644e-10
2013-02-20 | 近畿地方整備局 | 淀川 | 藻川 | 右岸 | 2 | M-R2.0-lc | 天端 | P-1 | 1.15 | 1.45 | 12 |  | 2.644 |  |  | 0 | 26 | 43 | 31 | 74 | 0.035 | 0.02 |  |  |  |  | 32.9 | 17.5 | 15.4
2013-02-20 | 近畿地方整備局 | 淀川 | 藻川 | 右岸 | 2 | M-R2.0-lc | 天端 | P-3 | 3.15 | 3.45 | 10 |  | 2.652 |  |  | 1 | 40 | 38 | 21 | 59 | 0.082 | 0.047 | 0.005 |  |  |  | 36.6 | 19.1 | 17.5 |  |  |  | 1.6924e-08
2013-02-20 | 近畿地方整備局 | 淀川 | 藻川 | 右岸 | 2 | M-R2.0-lc | 天端 | P-4 | 4.15 | 4.47 | 7 |  | 2.654 |  |  | 0 | 7 | 51 | 42 | 93 | 0.013 | 0.008 |  |  |  |  | 40.7 | 17.6 | 23.1
2013-02-20 | 近畿地方整備局 | 淀川 | 藻川 | 右岸 | 2 | M-R2.0-lc | 天端 | P-5 | 5.35 | 5.46 | 7 |  | 2.654 |  |  | 50 | 32 | 9 | 9 | 18 | 5.273 | 1.882 | 0.104 | 0.008 | 659.125 | 2.26 | [6 empty] | 1.9163e-05 | 6.4e-07
2013-02-20 | 近畿地方整備局 | 淀川 | 藻川 | 右岸 | 2 | M-R2.0-lc | 天端 | P-6 | 6.15 | 6.45 | 27 |  | 2.643 |  |  | 51 | 41 | 8 |  | 8 | 3.654 | 2.12 | 0.479 | 0.153 | 23.8824 | 1.22 | [6 empty] | 0.00065969 | 0.00023409
2013-02-20 | 近畿地方整備局 | 淀川 | 藻川 | 右岸 | 2 | M-R2.0-lc | 天端 | P-8 | 8.15 | 8.45 | 24 |  | 2.642 |  |  | 25 | 66 | 9 |  | 9 | 1.101 | 0.827 | 0.317 | 0.098 | 11.2347 | 2.14 | [6 empty] | 0.00025349 | 9.604e-05
2013-02-20 | 近畿地方整備局 | 淀川 | 藻川 | 右岸 | 2 | M-R2.0-lc | 天端 | P-10 | 10.15 | 10.48 | 5 |  | 2.63 |  |  | 5 | 67 | 18 | 10 | 28 | 0.427 | 0.29 | 0.032 | 0.005 | 85.4 | 3.9 | [6 empty] | 1.2486e-06 | 2.5e-07
2013-02-20 | 近畿地方整備局 | 淀川 | 藻川 | 右岸 | 2 | M-R2.0-lc | 天端 | P-12 | 12.15 | 12.45 | 6 |  | 2.633 |  |  | 3 | 70 | 15 | 12 | 27 | 0.354 | 0.269 | 0.029 | 0.003 | 118 | 11.97 | [6 empty] | 9.9398e-07 | 9e-08
2013-02-20 | 近畿地方整備局 | 淀川 | 藻川 | 右岸 | 2 | M-R2.0-lc | 天端 | P-13 | 13.35 | 13.65 | 33 |  | 2.684 |  |  | 66 | 26 | 8 |  | 8 | 7.95 | 5.334 | 0.625 | 0.164 | 48.4756 | 1.81 | [6 empty] | 0.001222 | 0.00026896
2013-02-20 | 近畿地方整備局 | 淀川 | 藻川 | 右岸 | 2 | M-R2.0-lc | 天端 | P-15 | 15.15 | 15.45 | 28 |  | 2.652 |  |  | 48 | 44 | 8 |  | 8 | 4.598 | 1.741 | 0.356 | 0.132 | 34.8333 | 0.47 | [6 empty] | 0.00033167 | 0.00017424
2013-02-20 | 近畿地方整備局 | 淀川 | 藻川 | 右岸 | 2 | M-R2.0-lc | 天端 | P-16 | 16.15 | 16.45 | 11 |  | 2.671 |  |  | 0 | 3 | 45 | 52 | 97 | 0.008 | 0.005 |  |  |  |  | 43.9 | 18 | 25.9
2013-02-20 | 近畿地方整備局 | 淀川 | 藻川 | 右岸 | 2 | M-R2.0-lc | 天端 | P-18 | 18.15 | 18.45 | 47 |  | 2.655 |  |  | 6 | 79 | 9 | 6 | 15 | 0.359 | 0.298 | 0.12 | 0.023 | 15.6087 | 4.27 | [6 empty] | 2.6697e-05 | 5.29e-06
2013-02-20 | 近畿地方整備局 | 淀川 | 藻川 | 右岸 | 2 | M-R2.0-lc | 天端 | P-19 | 19.15 | 19.45 | 11 |  | 2.674 |  |  | 0 | 17 | 51 | 32 | 83 | 0.022 | 0.013 | 0.002 |  |  |  | 54.3 | 22.9 | 31.4 |  |  |  | 2.0253e-09
2013-02-20 | 近畿地方整備局 | 淀川 | 藻川 | 右岸 | 2 | M-R2.0-lc | 天端 | P-21 | 21.15 | 21.45 | 50 |  | 2.635 |  |  | 5 | 81 | 8 | 6 | 14 | 0.544 | 0.43 | 0.158 | 0.023 | 23.6522 | 5.26 | [6 empty] | 5.05e-05 | 5.29e-06
2013-02-20 | 近畿地方整備局 | 淀川 | 藻川 | 右岸 | 2 | M-R2.0-lc | 天端 | P-22 | 22.15 | 22.4 | 26 |  | 2.666 |  |  | 0 | 55 | 29 | 16 | 45 | 0.117 | 0.091 | 0.01 | 0.002 | 58.5 | 4.13 | [6 empty] | 8.4333e-08 | 4e-08
2013-02-20 | 近畿地方整備局 | 淀川 | 藻川 | 右岸 | 2 | M-R2.0-lc | 天端 | P-23 | 23.15 | 23.35 | 50 |  | 2.63 |  |  | 2 | 86 | 7 | 5 | 12 | 0.4 | 0.336 | 0.157 | 0.047 | 8.5106 | 2.67 | [6 empty] | 4.9762e-05 | 2.209e-05
2013-02-20 | 近畿地方整備局 | 淀川 | 藻川 | 右岸 | 2 | M-R2.0-lc | 天端 | P-25 | 25.15 | 25.45 | 50 |  | 2.626 |  |  | 36 | 55 | 9 |  | 9 | 1.596 | 1.053 | 0.281 | 0.109 | 14.6422 | 1 | [6 empty] | 0.00019171 | 0.00011881
2013-02-20 | 近畿地方整備局 | 淀川 | 藻川 | 右岸 | 2 | M-R2.0-lc | 天端 | P-27 | 27.15 | 27.44 | 50 |  | 2.633 |  |  | 31 | 59 | 10 |  | 10 | 1.429 | 1.062 | 0.326 | 0.084 | 17.0119 | 2.58 | [6 empty] | 0.00027047 | 7.056e-05
2013-02-20 | 近畿地方整備局 | 淀川 | 藻川 | 右岸 | 2 | M-R2.0-lc | 天端 | P-29 | 29.15 | 29.45 | 8 |  | 2.659 |  |  | 0 | 13 | 53 | 34 | 87 | 0.021 | 0.013 | 0.002 |  |  |  | 53 | 18.6 | 34.4 |  |  |  | 2.0253e-09
2013-02-20 | 近畿地方整備局 | 淀川 | 藻川 | 右岸 | 2 | M-R2.0-bs | 裏のり | S-1 | 1 | 1.65 |  | 2.011 | 2.664 | 0.591 | 0.12975 | 57 | 20 | 12 | 11 | 23 | 16.291 | 10.174 | 0.037 | 0.003 | 5430.3333 | 1.06 | [5 empty] | 6.46e-07 | 1.7479e-06 | 9e-08 |  | 8.4872e-11 | CUB |  |  |  |  | 36.7 | 19.5 | 0 | 43.4
2013-02-20 | 近畿地方整備局 | 淀川 | 藻川 | 右岸 | 2 | M-R2.0-bs | 裏のり | P-2 | 2.15 | 2.45 | 9 |  | 2.638 |  |  | 4 | 29 | 40 | 27 | 67 | 0.049 | 0.027 | 0.002 |  |  |  | 33.5 | 18.8 | 14.7 |  |  |  | 2.0253e-09
2013-02-20 | 近畿地方整備局 | 淀川 | 藻川 | 右岸 | 2 | M-R2.0-bs | 裏のり | P-3 | 3.15 | 3.45 | 7 |  | 2.611 |  |  | 2 | 20 | 43 | 35 | 78 | 0.026 | 0.015 |  |  |  |  | 43.8 | 22.3 | 21.5
2013-02-20 | 近畿地方整備局 | 淀川 | 藻川 | 右岸 | 2 | M-R2.0-bs | 裏のり | P-4 | 4.15 | 4.45 | 6 |  | 2.636 |  |  | 8 | 35 | 34 | 23 | 57 | 0.102 | 0.046 | 0.003 |  |  |  | 44.9 | 15.9 | 29 |  |  |  | 5.1819e-09
2013-02-20 | 近畿地方整備局 | 淀川 | 藻川 | 右岸 | 2 | M-R2.0-bs | 裏のり | S-2 | 6 | 6.8 |  | 2.175 | 2.654 | 0.369 | 0.036701 | 55 | 38 | 7 |  | 7 | 4.371 | 2.546 | 0.518 | 0.17 | 25.7118 | 1.04 | [6 empty] | 0.00079086 | 0.000289 |  | 8.8559e-05 | CUB |  |  |  |  | 48.8 | 30.8 | 0 | 36.3
2013-02-20 | 近畿地方整備局 | 淀川 | 藻川 | 右岸 | 2 | M-R2.0-bs | 裏のり | P-7 | 7.15 | 7.45 | 27 |  | 2.648 |  |  | 45 | 45 | 10 |  | 10 | 2.693 | 1.498 | 0.368 | 0.088 | 30.6023 | 1.53 | [6 empty] | 0.00035815 | 7.744e-05
2013-02-20 | 近畿地方整備局 | 淀川 | 藻川 | 右岸 | 2 | M-R2.0-bs | 裏のり | P-9 | 9.35 | 9.65 | 6 |  | 2.633 |  |  | 11 | 58 | 19 | 12 | 31 | 0.453 | 0.294 | 0.021 | 0.003 | 151 | 3.73 | [6 empty] | 4.7052e-07 | 9e-08
2013-02-20 | 近畿地方整備局 | 淀川 | 藻川 | 右岸 | 2 | M-R2.0-bs | 裏のり | S-3 | 10 | 10.8 |  |  | 2.65 |  |  | 7 | 64 | 17 | 12 | 29 | 0.361 | 0.273 | 0.024 | 0.002 | 180.5 | 9.23 | [6 empty] | 6.4113e-07 | 4e-08 |  |  | CUB |  |  |  |  | 102.9 | 18.4 | 0 | 39.1
2013-02-20 | 近畿地方整備局 | 淀川 | 藻川 | 右岸 | 2 | M-R2.0-bs | 裏のり | P-13 | 13.15 | 13.45 | 39 |  | 2.663 |  |  | 58 | 34 | 8 |  | 8 | 6.663 | 3.556 | 0.541 | 0.148 | 45.0203 | 1.11 | [6 empty] | 0.00087462 | 0.00021904
2013-02-20 | 近畿地方整備局 | 淀川 | 藻川 | 右岸 | 2 | M-R2.0-bs | 裏のり | P-15 | 15.15 | 15.45 | 32 |  | 2.678 |  |  | 44 | 41 | 8 | 7 | 15 | 2.58 | 1.454 | 0.182 | 0.019 | 135.7895 | 4.12 | [6 empty] | 7.0079e-05 | 3.61e-06
2013-02-20 | 近畿地方整備局 | 淀川 | 藻川 | 右岸 | 2 | M-R2.0-bs | 裏のり | P-16 | 16.15 | 16.45 | 7 |  | 2.621 |  |  | 0 | 71 | 13 | 16 | 29 | 0.197 | 0.162 | 0.015 | [9 empty] | 2.1578e-07
2013-02-20 | 近畿地方整備局 | 淀川 | 藻川 | 右岸 | 2 | M-R2.0-bs | 裏のり | P-17 | 17.15 | 17.45 | 50 |  | 2.643 |  |  | 1 | 87 | 6 | 6 | 12 | 0.287 | 0.244 | 0.125 | 0.031 | 9.2581 | 3.07 | [6 empty] | 2.9345e-05 | 9.61e-06
2013-02-20 | 近畿地方整備局 | 淀川 | 藻川 | 右岸 | 2 | M-R2.0-bs | 裏のり | P-19 | 19.15 | 19.4 | 15 |  | 2.648 |  |  | 3 | 60 | 18 | 19 | 37 | 0.428 | 0.272 | 0.006 |  |  |  | 52.2 | 18 | 34.2 |  |  |  | 2.5821e-08
2013-02-20 | 近畿地方整備局 | 淀川 | 藻川 | 右岸 | 2 | M-R2.0-bs | 裏のり | P-22 | 22.15 | 22.45 | 50 |  | 2.624 |  |  | 5 | 84 | 6 | 5 | 11 | 0.475 | 0.384 | 0.179 | 0.051 | 9.3137 | 2.54 | [6 empty] | 6.7431e-05 | 2.601e-05
2013-02-20 | 近畿地方整備局 | 淀川 | 藻川 | 右岸 | 2 | M-R2.0-bs | 裏のり | P-24 | 24.15 | 24.38 | 50 |  | 2.654 |  |  | 50 | 37 | 6 | 7 | 13 | 3.416 | 2.083 | 0.271 | 0.023 | 148.5217 | 6.69 | [6 empty] | 0.00017627 | 5.29e-06
2013-02-20 | 近畿地方整備局 | 淀川 | 藻川 | 右岸 | 2.4 | M-R2.4-ws | 表のり | P-0 | 0.15 | 0.45 | 13 |  | 2.686 |  |  | 45 | 40 | 9 | 6 | 15 | 2.814 | 1.285 | 0.151 | 0.02 | 140.7 | 2.23 | [6 empty] | 4.5466e-05 | 4e-06
2013-02-20 | 近畿地方整備局 | 淀川 | 藻川 | 右岸 | 2.4 | M-R2.4-ws | 表のり | P-1 | 1.15 | 1.45 | 3 |  | 2.645 |  |  | 1 | 27 | 48 | 24 | 72 | 0.043 | 0.027 | 0.003 |  |  |  | 31.5 | 17.8 | 13.7 |  |  |  | 5.1819e-09
2013-02-20 | 近畿地方整備局 | 淀川 | 藻川 | 右岸 | 2.4 | M-R2.4-ws | 表のり | T-1 | 2.55 | 3.2 |  | 1.752 | 2.635 | 1.144 | 0.69832 | 0 | 20 | 46 | 34 | 80 | 0.024 | 0.014 | 0.001 |  |  |  | 53.8 | 25.7 | 28.1 |  |  |  | 4.0644e-10 |  |  |  | UU | [8 empty] | 33.3 | 0
2013-02-20 | 近畿地方整備局 | 淀川 | 藻川 | 右岸 | 2.4 | M-R2.4-ws | 表のり | P-3 | 3.35 | 3.65 | 8 |  | 2.653 |  |  | 1 | 86 | 7 | 6 | 13 | 0.407 | 0.357 | 0.18 | 0.026 | 15.6538 | 6.65 |  |  |  |  | 0.000137 |  | 6.8307e-05 | 6.76e-06
2013-02-20 | 近畿地方整備局 | 淀川 | 藻川 | 右岸 | 2.4 | M-R2.4-ws | 表のり | S-1 | 4 | 4.45 |  | 1.964 | 2.643 | 0.63 | 0.1534 | 13 | 78 | 9 |  | 9 | 0.668 | 0.567 | 0.307 | 0.1 | 6.68 | 2.37 | [6 empty] | 0.00023534 | 0.0001 |  | 7.098e-05 | CUB |  |  |  |  | 115.2 | 32.1 | 0 | 31.7
2013-02-20 | 近畿地方整備局 | 淀川 | 藻川 | 右岸 | 2.4 | M-R2.4-ws | 表のり | P-5 | 5.15 | 5.45 | 13 |  | 2.638 |  |  | 8 | 82 | 5 | 5 | 10 | 0.679 | 0.515 | 0.209 | 0.062 | 10.9516 | 2.11 | [6 empty] | 9.6556e-05 | 3.844e-05
2013-02-20 | 近畿地方整備局 | 淀川 | 藻川 | 右岸 | 2.4 | M-R2.4-ws | 表のり | S-2 | 6.5 | 7.2 |  | 2.058 | 2.653 | 0.566 | 0.11579 | 14 | 65 | 10 | 11 | 21 | 0.692 | 0.515 | 0.058 | 0.004 | 173 | 20.22 | [6 empty] | 4.9529e-06 | 1.6e-07 |  | 1.76e-08 | CUB |  |  |  |  | 66.7 | 33.5 | 0 | 37
2013-02-20 | 近畿地方整備局 | 淀川 | 藻川 | 右岸 | 2.4 | M-R2.4-ws | 表のり | P-8 | 8.15 | 8.45 | 9 |  | 2.643 |  |  | 29 | 52 | 10 | 9 | 19 | 1.02 | 0.697 | 0.108 | 0.008 | 127.5 | 11.63 |  |  |  |  | 2.59e-07 |  | 2.0914e-05 | 6.4e-07
2013-02-20 | 近畿地方整備局 | 淀川 | 藻川 | 右岸 | 2.4 | M-R2.4-ws | 表のり | P-9-2 | 9.65 | 9.95 | 39 |  | 2.68 |  |  | 63 | 32 | 5 |  | 5 | 7.263 | 4.859 | 0.733 | 0.319 | 22.768 | 0.75 |  |  |  |  | 0.000123 |  | 0.0017679 | 0.0010176
2013-02-20 | 近畿地方整備局 | 淀川 | 藻川 | 右岸 | 2.4 | M-R2.4-ws | 表のり | P-12 | 12.15 | 12.45 | 37 |  | 2.679 |  |  | 67 | 25 | 8 |  | 8 | 8.949 | 5.754 | 0.797 | 0.148 | 60.4662 | 2.23 | [6 empty] | 0.0021462 | 0.00021904
2013-02-20 | 近畿地方整備局 | 淀川 | 藻川 | 右岸 | 2.4 | M-R2.4-ws | 表のり | P-14 | 14.15 | 14.45 | 7 |  | 2.654 |  |  | 0 | 14 | 47 | 39 | 86 | 0.017 | 0.009 |  |  |  |  | 49.7 | 21.5 | 28.2
2013-02-20 | 近畿地方整備局 | 淀川 | 藻川 | 右岸 | 2.4 | M-R2.4-ws | 表のり | P-15 | 15.15 | 15.45 | 50 |  | 2.628 |  |  | 5 | 83 | 7 | 5 | 12 | 0.539 | 0.446 | 0.214 | 0.042 | 12.8333 | 3.88 | [6 empty] | 0.00010199 | 1.764e-05
2013-02-20 | 近畿地方整備局 | 淀川 | 藻川 | 右岸 | 2.4 | M-R2.4-ws | 表のり | P-18 | 18.15 | 18.4 | 50 |  | 2.661 |  |  | 49 | 43 | 8 |  | 8 | 3.722 | 1.938 | 0.499 | 0.144 | 25.8472 | 1.16 | [6 empty] | 0.00072527 | 0.00020736
2013-02-20 | 近畿地方整備局 | 淀川 | 藻川 | 右岸 | 2.4 | M-R2.4-ws | 表のり | P-20 | 20.15 | 20.45 | 7 |  | 2.667 |  |  | 0 | 2 | 31 | 67 | 98 | 0.003 | 0.001 |  |  |  |  | 88.8 | 25.4 | 63.4
2013-02-20 | 近畿地方整備局 | 淀川 | 藻川 | 右岸 | 2.4 | M-R2.4-lc | 天端 | P-0 | 0.15 | 0.45 | 4 |  | 2.636 |  |  | 10 | 42 | 28 | 20 | 48 | 0.176 | 0.084 | 0.005 |  |  |  | 33.6 | 19.2 | 14.4 |  |  |  | 1.6924e-08
2013-02-20 | 近畿地方整備局 | 淀川 | 藻川 | 右岸 | 2.4 | M-R2.4-lc | 天端 | P-1 | 1.15 | 1.45 | 2 |  | 2.649 |  |  | 4 | 36 | 42 | 18 | 60 | 0.077 | 0.048 | 0.007 | 0.001 | 77 | 2.62 | 30.9 | 17.1 | 13.8 |  |  |  | 3.6906e-08 | 1e-08
2013-02-20 | 近畿地方整備局 | 淀川 | 藻川 | 右岸 | 2.4 | M-R2.4-lc | 天端 | S-1 | 1.5 | 2.2 |  | 1.956 | 2.657 | 0.707 | 0.20703 | 3 | 30 | 36 | 31 | 67 | 0.048 | 0.026 |  |  |  |  | 37.2 | 17.4 | 19.8 |  |  | 1.08e-08 |  |  |  |  | UU | [8 empty] | 52.3 | 0
2013-02-20 | 近畿地方整備局 | 淀川 | 藻川 | 右岸 | 2.4 | M-R2.4-lc | 天端 | P-3 | 3.15 | 3.45 | 5 |  | 2.657 |  |  | 0 | 30 | 49 | 21 | 70 | 0.05 | 0.031 | 0.004 |  |  |  | 40.8 | 19.2 | 21.6 |  |  |  | 1.0092e-08
2013-02-20 | 近畿地方整備局 | 淀川 | 藻川 | 右岸 | 2.4 | M-R2.4-lc | 天端 | P-4 | 4.15 | 4.45 | 7 |  | 2.661 |  |  | 0 | 17 | 50 | 33 | 83 | 0.025 | 0.015 |  |  |  |  | 37.1 | 18.7 | 18.4
2013-02-20 | 近畿地方整備局 | 淀川 | 藻川 | 右岸 | 2.4 | M-R2.4-lc | 天端 | P-5 | 5.15 | 5.45 | 8 |  | 2.657 |  |  | 2 | 13 | 50 | 35 | 85 | 0.021 | 0.013 |  |  |  |  | 37 | 17.2 | 19.8
2013-02-20 | 近畿地方整備局 | 淀川 | 藻川 | 右岸 | 2.4 | M-R2.4-lc | 天端 | P-6 | 6.15 | 6.45 | 10 |  | 2.648 |  |  | 0 | 80 | 11 | 9 | 20 | 0.207 | 0.175 | 0.079 | 0.01 | 20.7 | 6.87 | [6 empty] | 1.0134e-05 | 1e-06
2013-02-20 | 近畿地方整備局 | 淀川 | 藻川 | 右岸 | 2.4 | M-R2.4-lc | 天端 | P-8 | 8.15 | 8.45 | 3 |  | 2.621 |  |  | 11 | 62 | 17 | 10 | 27 | 0.813 | 0.589 | 0.037 | 0.006 | 135.5 | 2.18 | [6 empty] | 1.7479e-06 | 3.6e-07
2013-02-20 | 近畿地方整備局 | 淀川 | 藻川 | 右岸 | 2.4 | M-R2.4-lc | 天端 | P-10 | 10.15 | 10.45 | 7 |  | 2.627 |  |  | 43 | 41 | 8 | 8 | 16 | 2.951 | 1.371 | 0.185 | 0.011 | 268.2727 | 6.84 | [6 empty] | 7.2784e-05 | 1.21e-06
2013-02-20 | 近畿地方整備局 | 淀川 | 藻川 | 右岸 | 2.4 | M-R2.4-lc | 天端 | P-13 | 13.15 | 13.45 | 31 |  | 2.664 |  |  | 72 | 21 | 7 |  | 7 | 9.29 | 5.94 | 0.581 | 0.175 | 53.0857 | 3.58 | [6 empty] | 0.0010318 | 0.00030625
2013-02-20 | 近畿地方整備局 | 淀川 | 藻川 | 右岸 | 2.4 | M-R2.4-lc | 天端 | P-15 | 15.15 | 15.45 | 32 |  | 2.687 |  |  | 64 | 29 | 7 |  | 7 | 6.108 | 3.842 | 0.75 | 0.206 | 29.6505 | 1.8 | [6 empty] | 0.0018643 | 0.00042436
2013-02-20 | 近畿地方整備局 | 淀川 | 藻川 | 右岸 | 2.4 | M-R2.4-lc | 天端 | P-16 | 16.15 | 16.45 | 12 |  | 2.676 |  |  | 0 | 83 | 8 | 9 | 17 | 0.319 | 0.271 | 0.105 | 0.008 | 39.875 | 11.56 | [6 empty] | 1.9593e-05 | 6.4e-07
2013-02-20 | 近畿地方整備局 | 淀川 | 藻川 | 右岸 | 2.4 | M-R2.4-lc | 天端 | P-17 | 17.15 | 17.45 | 6 |  | 2.662 |  |  | 0 | 7 | 48 | 45 | 93 | 0.012 | 0.007 |  |  |  |  | 55.5 | 18.2 | 37.3
2013-02-20 | 近畿地方整備局 | 淀川 | 藻川 | 右岸 | 2.4 | M-R2.4-lc | 天端 | P-18 | 18.15 | 18.45 | 38 |  | 2.628 |  |  | 9 | 84 | 7 |  | 7 | 0.767 | 0.61 | 0.289 | 0.174 | 4.408 | 1.1 | [6 empty] | 0.0002046 | 0.00030276
2013-02-20 | 近畿地方整備局 | 淀川 | 藻川 | 右岸 | 2.4 | M-R2.4-lc | 天端 | P-20 | 20.15 | 20.45 | 50 |  | 2.648 |  |  | 47 | 47 | 6 |  | 6 | 3.848 | 1.336 | 0.368 | 0.187 | 20.5775 | 0.34 | [6 empty] | 0.00035815 | 0.00034969
2013-02-20 | 近畿地方整備局 | 淀川 | 藻川 | 右岸 | 2.4 | M-R2.4-lc | 天端 | P-21 | 21.15 | 21.44 | 50 |  | 2.653 |  |  | 49 | 45 | 6 |  | 6 | 3.28 | 1.867 | 0.463 | 0.237 | 13.8397 | 0.58 | [6 empty] | 0.00060975 | 0.00056169
2013-02-20 | 近畿地方整備局 | 淀川 | 藻川 | 右岸 | 2.4 | M-R2.4-lc | 天端 | P-23 | 23.15 | 23.45 | 6 |  | 2.678 |  |  | 0 | 2 | 42 | 56 | 98 | 0.006 | 0.003 |  |  |  |  | 84.1 | 26.5 | 57.6
2013-02-20 | 近畿地方整備局 | 淀川 | 藻川 | 右岸 | 2.4 | M-R2.4-lc | 天端 | P-25 | 25.15 | 25.45 | 9 |  | 2.657 |  |  | 0 | 32 | 39 | 29 | 68 | 0.046 | 0.025 | 0.002 |  |  |  | 43.6 | 14.9 | 28.7 |  |  |  | 2.0253e-09
2013-02-20 | 近畿地方整備局 | 淀川 | 藻川 | 右岸 | 2.4 | M-R2.4-lc | 天端 | P-27 | 27.15 | 27.45 | 10 |  | 2.653 |  |  | 0 | 86 | 7 | 7 | 14 | 0.305 | 0.277 | 0.165 | 0.025 | 12.2 | 6.07 | [6 empty] | 5.5835e-05 | 6.25e-06
2013-02-20 | 近畿地方整備局 | 淀川 | 藻川 | 右岸 | 2.4 | M-R2.4-lc | 天端 | P-29 | 29.15 | 29.45 | 44 |  | 2.637 |  |  | 20 | 71 | 9 |  | 9 | 1.13 | 0.881 | 0.332 | 0.092 | 12.2826 | 2.5 | [6 empty] | 0.00028215 | 8.464e-05
2013-02-20 | 近畿地方整備局 | 淀川 | 藻川 | 右岸 | 2.4 | M-R2.4-bs | 裏のり | P-1 | 1.2 | 1.45 | 17 |  | 2.645 |  |  | 19 | 43 | 22 | 16 | 38 | 0.356 | 0.187 | 0.01 | [9 empty] | 8.4333e-08
2013-02-20 | 近畿地方整備局 | 淀川 | 藻川 | 右岸 | 2.4 | M-R2.4-bs | 裏のり | S-1 | 1.5 | 2.1 |  | 1.954 | 2.654 | 0.528 | 0.096334 | 34 | 52 | 8 | 6 | 14 | 1.039 | 0.646 | 0.156 | 0.025 | 41.56 | 3.23 | [5 empty] | 1.38e-05 | 4.9031e-05 | 6.25e-06 |  | 1.5652e-06 | CUB |  |  |  |  | 0.1 | 32.9 | 0 | 38
2013-02-20 | 近畿地方整備局 | 淀川 | 藻川 | 右岸 | 2.4 | M-R2.4-bs | 裏のり | P-2 | 2.25 | 2.55 | 2 |  | 2.65 |  |  | 4 | 39 | 34 | 23 | 57 | 0.09 | 0.051 | 0.003 |  |  |  | 33.2 | 16.4 | 16.8 |  |  |  | 5.1819e-09
2013-02-20 | 近畿地方整備局 | 淀川 | 藻川 | 右岸 | 2.4 | M-R2.4-bs | 裏のり | P-3 | 3.15 | 3.45 | 5 | 1.922 | 2.652 | 0.728 | 0.22328 | 0 | 27 | 45 | 28 | 73 | 0.042 | 0.026 | 0.002 |  |  |  | 32.3 | 18.8 | 13.5 |  |  |  | 2.0253e-09
2013-02-20 | 近畿地方整備局 | 淀川 | 藻川 | 右岸 | 2.4 | M-R2.4-bs | 裏のり | T-1 | 3 | 3.8 | 5 | 1.922 | 2.665 | 0.736 | 0.22966 | 1 | 28 | 43 | 28 | 71 | 0.04 | 0.022 | 0.002 |  |  |  | 35.6 | 19.3 | 16.3 |  |  |  | 2.0253e-09 |  |  |  | UU | [8 empty] | 72.4 | 0
2013-02-20 | 近畿地方整備局 | 淀川 | 藻川 | 右岸 | 2.4 | M-R2.4-bs | 裏のり | P-4 | 4.15 | 4.45 | 6 |  | 2.644 |  |  | 1 | 7 | 49 | 43 | 92 | 0.013 | 0.008 |  |  |  |  | 41.1 | 20 | 21.1
2013-02-20 | 近畿地方整備局 | 淀川 | 藻川 | 右岸 | 2.4 | M-R2.4-bs | 裏のり | P-5 | 5.15 | 5.45 | 7 |  | 2.645 |  |  | 0 | 65 | 24 | 11 | 35 | 0.153 | 0.126 | 0.024 | 0.003 | 51 | 6.29 | [6 empty] | 6.4113e-07 | 9e-08
2013-02-20 | 近畿地方整備局 | 淀川 | 藻川 | 右岸 | 2.4 | M-R2.4-bs | 裏のり | S-2 | 5.5 | 6.2 |  | 1.805 | 2.618 | 0.964 | 0.45613 | 0 | 67 | 21 | 12 | 33 | 0.171 | 0.137 | 0.022 | 0.003 | 57 | 7.6 | [6 empty] | 5.2407e-07 | 9e-08 |  | 4.7757e-08 | CUB |  |  |  |  | 41.5 | 23.6 | 3.1 | 35.8
2013-02-20 | 近畿地方整備局 | 淀川 | 藻川 | 右岸 | 2.4 | M-R2.4-bs | 裏のり | S-3 | 7.5 | 8.45 |  | 2.043 | 2.622 | 0.535 | 0.099759 | 10 | 64 | 15 | 11 | 26 | 0.85 | 0.646 | 0.039 | 0.004 | 212.5 | 4.22 | [6 empty] | 1.9747e-06 | 1.6e-07 |  | 1.5229e-08 | CUB |  |  |  |  | 63.8 | 22.4 | 12 | 33.9
2013-02-20 | 近畿地方整備局 | 淀川 | 藻川 | 右岸 | 2.4 | M-R2.4-bs | 裏のり | P-10 | 10.15 | 10.45 | 7 |  | 2.621 |  |  | 11 | 66 | 14 | 9 | 23 | 0.896 | 0.691 | 0.047 | 0.006 | 149.3333 | 6.73 | [6 empty] | 3.0426e-06 | 3.6e-07
2013-02-20 | 近畿地方整備局 | 淀川 | 藻川 | 右岸 | 2.4 | M-R2.4-bs | 裏のり | P-12 | 12.15 | 12.45 | 37 |  | 2.674 |  |  | 72 | 19 | 9 |  | 9 | 14.797 | 10.775 | 0.861 | 0.122 | 121.2869 | 3.25 | [6 empty] | 0.0025669 | 0.00014884
2013-02-20 | 近畿地方整備局 | 淀川 | 藻川 | 右岸 | 2.4 | M-R2.4-bs | 裏のり | P-14 | 14.15 | 14.45 | 37 |  | 2.696 |  |  | 80 | 13 | 7 |  | 7 | 19.562 | 9.729 | 1.877 | 0.283 | 69.1237 | 3.45 | [6 empty] | 0.015618 | 0.00080089
2013-02-20 | 近畿地方整備局 | 淀川 | 藻川 | 右岸 | 2.4 | M-R2.4-bs | 裏のり | P-15 | 15.2 | 15.45 | 24 |  | 2.661 |  |  | 1 | 80 | 10 | 9 | 19 | 0.334 | 0.276 | 0.082 | 0.008 | 41.75 | 9.65 | [6 empty] | 1.1049e-05 | 6.4e-07
2013-02-20 | 近畿地方整備局 | 淀川 | 藻川 | 右岸 | 2.4 | M-R2.4-bs | 裏のり | P-16 | 16.15 | 16.45 | 12 |  | 2.64 |  |  | 0 | 29 | 44 | 27 | 71 | 0.043 | 0.024 | 0.002 |  |  |  | 46.6 | 18.1 | 28.5 |  |  |  | 2.0253e-09
2013-02-20 | 近畿地方整備局 | 淀川 | 藻川 | 右岸 | 2.4 | M-R2.4-bs | 裏のり | P-17 | 17.15 | 17.39 | 50 |  | 2.634 |  |  | 15 | 77 | 8 |  | 8 | 0.846 | 0.521 | 0.228 | 0.114 | 7.4211 | 0.93 | [6 empty] | 0.00011812 | 0.00012996
2013-02-20 | 近畿地方整備局 | 淀川 | 藻川 | 右岸 | 2.4 | M-R2.4-bs | 裏のり | P-19 | 19.15 | 19.45 | 40 |  | 2.651 |  |  | 20 | 70 | 10 |  | 10 | 0.69 | 0.562 | 0.243 | 0.084 | 8.2143 | 2.18 | [6 empty] | 0.00013691 | 7.056e-05
2013-02-20 | 近畿地方整備局 | 淀川 | 藻川 | 右岸 | 2.4 | M-R2.4-bs | 裏のり | P-21 | 21.15 | 21.45 | 50 |  | 2.654 |  |  | 51 | 39 | 10 |  | 10 | 3.625 | 2.164 | 0.465 | 0.084 | 43.1548 | 2.49 | [6 empty] | 0.00061587 | 7.056e-05
2013-02-20 | 近畿地方整備局 | 淀川 | 藻川 | 右岸 | 2.4 | M-R2.4-bs | 裏のり | P-23 | 23.15 | 23.45 | 7 |  | 2.659 |  |  | 0 | 7 | 42 | 51 | 93 | 0.008 | 0.004 |  |  |  |  | 76.7 | 23.7 | 53
2013-02-20 | 近畿地方整備局 | 淀川 | 藻川 | 右岸 | 2.6 | M-R2.6+166-ws | 表のり | P-0 | 0.15 | 0.45 | 16 |  | 2.626 |  |  | 41 | 42 | 9 | 8 | 17 | 2.074 | 1.009 | 0.113 | 0.011 | 188.5455 | 3.57 | [6 empty] | 2.3226e-05 | 1.21e-06
2013-02-20 | 近畿地方整備局 | 淀川 | 藻川 | 右岸 | 2.6 | M-R2.6+166-ws | 表のり | P-1 | 1.15 | 1.45 | 13 |  | 2.643 |  |  | 3 | 50 | 28 | 19 | 47 | 0.136 | 0.09 | 0.007 | [9 empty] | 3.6906e-08
2013-02-20 | 近畿地方整備局 | 淀川 | 藻川 | 右岸 | 2.6 | M-R2.6+166-ws | 表のり | P-2 | 2.15 | 2.45 | 4 |  | 2.647 |  |  | 2 | 28 | 41 | 29 | 70 | 0.042 | 0.023 | 0.002 |  |  |  | 31 | 19.4 | 11.6 |  |  |  | 2.0253e-09
2013-02-20 | 近畿地方整備局 | 淀川 | 藻川 | 右岸 | 2.6 | M-R2.6+166-ws | 表のり | P-3 | 3.35 | 3.45 | 7 |  | 2.647 |  |  | 1 | 77 | 14 | 8 | 22 | 0.25 | 0.196 | 0.06 | 0.01 | 25 | 5.43 | [6 empty] | 5.3577e-06 | 1e-06
2013-02-20 | 近畿地方整備局 | 淀川 | 藻川 | 右岸 | 2.6 | M-R2.6+166-ws | 表のり | P-4-1 | 4.15 | 4.35 | 10 |  | 2.645 |  |  | 0 | 77 | 13 | 10 | 23 | 0.173 | 0.148 | 0.048 | 0.005 | 34.6 | 12.22 | [6 empty] | 3.1947e-06 | 2.5e-07
2013-02-20 | 近畿地方整備局 | 淀川 | 藻川 | 右岸 | 2.6 | M-R2.6+166-ws | 表のり | P-4-2 | 4.65 | 4.95 | 24 |  | 2.645 |  |  | 18 | 70 | 6 | 6 | 12 | 0.938 | 0.734 | 0.236 | 0.034 | 27.5882 | 5.78 |  |  |  |  | 0.00017 |  | 0.00012795 | 1.156e-05
2013-02-20 | 近畿地方整備局 | 淀川 | 藻川 | 右岸 | 2.6 | M-R2.6+166-ws | 表のり | S-1 | 5 | 5.8 |  | 2.025 | 2.637 | 0.57 | 0.11796 | 42 | 48 | 10 |  | 10 | 2.542 | 1.008 | 0.337 | 0.084 | 30.2619 | 1.13 | [6 empty] | 0.00029209 | 7.056e-05 |  | 1.5199e-05 | CUB |  |  |  |  | 31.7 | 23.3 | 0 | 32.9
2013-02-20 | 近畿地方整備局 | 淀川 | 藻川 | 右岸 | 2.6 | M-R2.6+166-ws | 表のり | P-6 | 6.15 | 6.45 | 18 |  | 2.607 |  |  | 9 | 79 | 6 | 6 | 12 | 0.465 | 0.391 | 0.202 | 0.04 | 11.625 | 3.86 | [6 empty] | 8.9228e-05 | 1.6e-05
2013-02-20 | 近畿地方整備局 | 淀川 | 藻川 | 右岸 | 2.6 | M-R2.6+166-ws | 表のり | P-7 | 7.15 | 7.45 | 5 |  | 2.636 |  |  | 5 | 65 | 17 | 13 | 30 | 0.411 | 0.261 | 0.023 | 0.002 | 205.5 | 7.35 |  |  |  |  | 7.72e-07 |  | 5.8093e-07 | 4e-08
2013-02-20 | 近畿地方整備局 | 淀川 | 藻川 | 右岸 | 2.6 | M-R2.6+166-ws | 表のり | S-2 | 7.8 | 8.6 |  | 1.973 | 2.64 | 0.678 | 0.18574 | 13 | 64 | 10 | 13 | 23 | 0.617 | 0.444 | 0.041 | 0.002 | 308.5 | 35.19 | [6 empty] | 2.2173e-06 | 4e-08 |  | 2.8383e-09 | CUB |  |  |  |  | 35.9 | 21.2 | 0 | 35.3
2013-02-20 | 近畿地方整備局 | 淀川 | 藻川 | 右岸 | 2.6 | M-R2.6+166-ws | 表のり | P-9-2 | 9.65 | 9.95 | 44 |  | 2.656 |  |  | 60 | 32 | 8 |  | 8 | 5.49 | 3.571 | 0.46 | 0.135 | 40.6667 | 1.15 |  |  |  |  | 0.000504 |  | 0.00060063 | 0.00018225
2013-02-20 | 近畿地方整備局 | 淀川 | 藻川 | 右岸 | 2.6 | M-R2.6+166-ws | 表のり | P-10 | 10.15 | 10.45 | 34 |  | 2.669 |  |  | 59 | 34 | 7 |  | 7 | 5.745 | 3.568 | 0.624 | 0.183 | 31.3934 | 1.3 | [6 empty] | 0.0012174 | 0.00033489
2013-02-20 | 近畿地方整備局 | 淀川 | 藻川 | 右岸 | 2.6 | M-R2.6+166-ws | 表のり | P-11 | 11.15 | 11.45 | 38 |  | 2.673 |  |  | 68 | 26 | 6 |  | 6 | 10.636 | 7.511 | 0.85 | 0.286 | 37.1888 | 1.23 | [6 empty] | 0.0024915 | 0.00081796
2013-02-20 | 近畿地方整備局 | 淀川 | 藻川 | 右岸 | 2.6 | M-R2.6+166-ws | 表のり | P-12 | 12.15 | 12.45 | 44 |  | 2.701 |  |  | 71 | 22 | 7 |  | 7 | 11.281 | 7.327 | 1.005 | 0.259 | 43.556 | 1.67 | [6 empty] | 0.003673 | 0.00067081
2013-02-20 | 近畿地方整備局 | 淀川 | 藻川 | 右岸 | 2.6 | M-R2.6+166-ws | 表のり | P-13 | 13.15 | 13.45 | 30 |  | 2.683 |  |  | 67 | 27 | 6 |  | 6 | 8.328 | 5.507 | 0.837 | 0.287 | 29.0174 | 1.32 | [6 empty] | 0.0024041 | 0.00082369
2013-02-20 | 近畿地方整備局 | 淀川 | 藻川 | 右岸 | 2.6 | M-R2.6+166-ws | 表のり | P-14 | 14.15 | 14.45 | 5 |  | 2.632 |  |  | 0 | 6 | 45 | 49 | 94 | 0.009 | 0.005 |  |  |  |  | 49.7 | 20.3 | 29.4
2013-02-20 | 近畿地方整備局 | 淀川 | 藻川 | 右岸 | 2.6 | M-R2.6+166-ws | 表のり | P-15 | 15.15 | 15.45 | 17 |  | 2.641 |  |  | 10 | 57 | 21 | 12 |  | 0.163 | 0.135 | 0.02 | 0.003 | 54.3333 | 6.66 | [6 empty] | 4.2023e-07 | 9e-08
2013-02-20 | 近畿地方整備局 | 淀川 | 藻川 | 右岸 | 2.6 | M-R2.6+166-ws | 表のり | P-17 | 17.15 | 17.35 | 50 |  | 2.664 |  |  | 63 | 30 | 7 |  | 7 | 7.081 | 4.631 | 0.661 | 0.205 | 34.5415 | 1.06 | [6 empty] | 0.0013913 | 0.00042025
2013-02-20 | 近畿地方整備局 | 淀川 | 藻川 | 右岸 | 2.6 | M-R2.6+166-ws | 表のり | P-20 | 20.15 | 20.45 | 5 |  | 2.656 |  |  | 0 | 6 | 38 | 56 | 94 | 0.006 | 0.004 |  |  |  |  | 62.8 | 22.7 | 40.1
2013-02-20 | 近畿地方整備局 | 淀川 | 藻川 | 右岸 | 2.6 | M-R2.6+166-lc | 天端 | P-0 | 0.15 | 0.45 | 4 |  | 2.641 |  |  | 44 | 41 | 8 | 7 | 15 | 4.106 | 0.773 | 0.134 | 0.02 | 205.3 | 0.72 | [6 empty] | 3.4475e-05 | 4e-06
2013-02-20 | 近畿地方整備局 | 淀川 | 藻川 | 右岸 | 2.6 | M-R2.6+166-lc | 天端 | S-1 | 1 | 1.85 |  | 2.083 | 2.65 | 0.457 | 0.065507 | 40 | 47 | 7 | 6 | 13 | 2.144 | 1.05 | 0.184 | 0.028 | 76.5714 | 2.21 | [5 empty] | 2.08e-07 | 7.1876e-05 | 7.84e-06 |  | 8.4183e-07 | CUB |  |  |  |  | 15.7 | 35.4 | 0 | 45.2
2013-02-20 | 近畿地方整備局 | 淀川 | 藻川 | 右岸 | 2.6 | M-R2.6+166-lc | 天端 | P-2 | 2.15 | 2.45 | 19 |  | 2.662 |  |  | 51 | 43 | 6 |  | 6 | 3.302 | 2.074 | 0.635 | 0.25 | 13.208 | 1.2 | [6 empty] | 0.0012677 | 0.000625
2013-02-20 | 近畿地方整備局 | 淀川 | 藻川 | 右岸 | 2.6 | M-R2.6+166-lc | 天端 | P-3 | 3.15 | 3.45 | 7 |  | 2.652 |  |  | 18 | 50 | 19 | 13 | 32 | 0.322 | 0.22 | 0.018 | 0.002 | 161 | 5.6 | [6 empty] | 3.292e-07 | 4e-08
2013-02-20 | 近畿地方整備局 | 淀川 | 藻川 | 右岸 | 2.6 | M-R2.6+166-lc | 天端 | P-4 | 4.15 | 4.45 | 11 |  | 2.626 |  |  | 0 | 30 | 46 | 24 | 70 | 0.047 | 0.03 | 0.002 | [9 empty] | 2.0253e-09
2013-02-20 | 近畿地方整備局 | 淀川 | 藻川 | 右岸 | 2.6 | M-R2.6+166-lc | 天端 | P-5 | 5.15 | 5.45 | 7 |  | 2.641 |  |  | 3 | 25 | 29 | 43 | 72 | 0.025 | 0.01 |  |  |  |  | 32 | 14 | 18
2013-02-20 | 近畿地方整備局 | 淀川 | 藻川 | 右岸 | 2.6 | M-R2.6+166-lc | 天端 | P-6 | 6.2 | 6.45 | 5 |  | 2.613 |  |  | 1 | 18 | 46 | 35 | 81 | 0.024 | 0.014 |  |  |  |  | 37.1 | 19.3 | 17.8
2013-02-20 | 近畿地方整備局 | 淀川 | 藻川 | 右岸 | 2.6 | M-R2.6+166-lc | 天端 | P-7 | 7.15 | 7.45 | 23 |  | 2.639 |  |  | 18 | 67 | 8 | 7 | 15 | 0.904 | 0.7 | 0.204 | 0.018 | 50.2222 | 9.49 | [6 empty] | 9.1288e-05 | 3.24e-06
2013-02-20 | 近畿地方整備局 | 淀川 | 藻川 | 右岸 | 2.6 | M-R2.6+166-lc | 天端 | P-8 | 8.15 | 8.45 | 38 |  | 2.648 |  |  | 43 | 44 | 6 | 7 | 13 | 2.378 | 1.34 | 0.257 | 0.023 | 103.3913 | 4.8 | [6 empty] | 0.00015589 | 5.29e-06
2013-02-20 | 近畿地方整備局 | 淀川 | 藻川 | 右岸 | 2.6 | M-R2.6+166-lc | 天端 | P-9 | 9.15 | 9.45 | 6 |  | 2.633 |  |  | 3 | 61 | 24 | 12 | 36 | 0.323 | 0.187 | 0.02 | 0.002 | 161.5 | 4.05 | [6 empty] | 4.2023e-07 | 4e-08
2013-02-20 | 近畿地方整備局 | 淀川 | 藻川 | 右岸 | 2.6 | M-R2.6+166-lc | 天端 | P-10 | 10.15 | 10.45 | 6 |  | 2.635 |  |  | 5 | 66 | 15 | 14 | 29 | 0.506 | 0.339 | 0.021 | 0.001 | 506 | 11.68 | [6 empty] | 4.7052e-07 | 1e-08
2013-02-20 | 近畿地方整備局 | 淀川 | 藻川 | 右岸 | 2.6 | M-R2.6+166-lc | 天端 | P-11 | 11.15 | 11.35 | 19 |  | 2.642 |  |  | 21 | 59 | 10 | 10 | 20 | 0.825 | 0.559 | 0.082 | 0.006 | 137.5 | 13.37 | [6 empty] | 1.1049e-05 | 3.6e-07
2013-02-20 | 近畿地方整備局 | 淀川 | 藻川 | 右岸 | 2.6 | M-R2.6+166-lc | 天端 | P-12 | 12.15 | 12.45 | 44 |  | 2.671 |  |  | 58 | 33 | 9 |  | 9 | 7.737 | 3.527 | 0.357 | 0.096 | 80.5938 | 0.96 | [6 empty] | 0.00033384 | 9.216e-05
2013-02-20 | 近畿地方整備局 | 淀川 | 藻川 | 右岸 | 2.6 | M-R2.6+166-lc | 天端 | P-13 | 13.15 | 13.45 | 40 |  | 2.668 |  |  | 61 | 31 | 8 |  | 8 | 7.079 | 4.24 | 0.44 | 0.133 | 53.2256 | 1.31 | [6 empty] | 0.00054185 | 0.00017689
2013-02-20 | 近畿地方整備局 | 淀川 | 藻川 | 右岸 | 2.6 | M-R2.6+166-lc | 天端 | P-14 | 14.15 | 14.45 | 46 |  | 2.666 |  |  | 65 | 29 | 6 |  | 6 | 9.607 | 6.099 | 0.524 | 0.219 | 43.8676 | 0.86 | [6 empty] | 0.00081225 | 0.00047961
2013-02-20 | 近畿地方整備局 | 淀川 | 藻川 | 右岸 | 2.6 | M-R2.6+166-lc | 天端 | P-16 | 16.15 | 16.45 | 39 |  | 2.669 |  |  | 70 | 20 | 10 |  | 10 | 8.702 | 6.241 | 0.757 | 0.089 | 97.7753 | 5.38 | [6 empty] | 0.0019049 | 7.921e-05
2013-02-20 | 近畿地方整備局 | 淀川 | 藻川 | 右岸 | 2.6 | M-R2.6+166-lc | 天端 | P-17 | 17.15 | 17.45 | 6 |  | 2.646 |  |  | 0 | 12 | 52 | 36 | 88 | 0.019 | 0.012 |  |  |  |  | 48.7 | 23.1 | 25.6
2013-02-20 | 近畿地方整備局 | 淀川 | 藻川 | 右岸 | 2.6 | M-R2.6+166-lc | 天端 | P-18 | 18.15 | 18.45 | 14 |  | 2.636 |  |  | 0 | 57 | 26 | 17 | 43 | 0.119 | 0.095 | 0.008 | [9 empty] | 5.0287e-08
2013-02-20 | 近畿地方整備局 | 淀川 | 藻川 | 右岸 | 2.6 | M-R2.6+166-lc | 天端 | P-20 | 20.15 | 20.37 | 50 |  | 2.657 |  |  | 65 | 28 | 7 |  | 7 | 7.771 | 5.471 | 0.609 | 0.198 | 39.2475 | 1.1 | [6 empty] | 0.0011507 | 0.00039204
2013-02-20 | 近畿地方整備局 | 淀川 | 藻川 | 右岸 | 2.6 | M-R2.6+166-lc | 天端 | P-22 | 22.15 | 22.45 | 6 |  | 2.662 |  |  | 0 | 9 | 42 | 49 | 91 | 0.01 | 0.005 |  |  |  |  | 58.8 | 23.5 | 35.3
2013-02-20 | 近畿地方整備局 | 淀川 | 藻川 | 右岸 | 2.6 | M-R2.6+166-lc | 天端 | P-25 | 25.15 | 25.45 | 11 |  | 2.625 |  |  | 0 | 1 | 44 | 55 | 99 | 0.007 | 0.004 |  |  |  |  | 72.5 | 26.3 | 46.2
2013-02-20 | 近畿地方整備局 | 淀川 | 藻川 | 右岸 | 2.6 | M-R2.6+166-lc | 天端 | P-28 | 28.15 | 28.35 | 50 |  | 2.656 |  |  | 56 | 34 | 6 | 4 | 10 | 4.382 | 2.749 | 0.344 | 0.061 | 71.8361 | 2.41 | [6 empty] | 0.00030634 | 3.721e-05
2013-02-20 | 近畿地方整備局 | 淀川 | 藻川 | 右岸 | 2.6 | M-R2.6+166-lc | 天端 | P-30 | 30.15 | 30.45 | 15 |  | 2.624 |  |  | 6 | 73 | 13 | 8 | 21 | 0.508 | 0.391 | 0.064 | 0.01 | 50.8 | 6.66 | [6 empty] | 6.2218e-06 | 1e-06
2013-02-20 | 近畿地方整備局 | 淀川 | 藻川 | 右岸 | 2.6 | M-R2.6+166-bs | 裏のり | P-1 | 1.15 | 1.45 | 6 |  | 2.647 |  |  | 27 | 51 | 12 | 10 | 22 | 0.789 | 0.485 | 0.056 | 0.006 | 131.5 | 5.83 | [6 empty] | 4.5662e-06 | 3.6e-07
2013-02-20 | 近畿地方整備局 | 淀川 | 藻川 | 右岸 | 2.6 | M-R2.6+166-bs | 裏のり | S-1 | 1.9 | 2.6 |  | 2.044 | 2.648 | 0.576 | 0.12126 | 1 | 46 | 39 | 14 | 53 | 0.099 | 0.063 | 0.009 | 0.003 | 33 | 1.19 | [5 empty] | 6.3e-09 | 6.6066e-08 | 9e-08 |  | 4.4275e-09 | CUB |  |  |  |  | 7.2 | 43.1 | 6.4 | 36.4
2013-02-20 | 近畿地方整備局 | 淀川 | 藻川 | 右岸 | 2.6 | M-R2.6+166-bs | 裏のり | P-3 | 3.15 | 3.45 | 13 |  | 2.652 |  |  | 13 | 48 | 21 | 18 | 39 | 0.3 | 0.198 | 0.007 | [9 empty] | 3.6906e-08
2013-02-20 | 近畿地方整備局 | 淀川 | 藻川 | 右岸 | 2.6 | M-R2.6+166-bs | 裏のり | P-5 | 5.15 | 5.45 | 5 |  | 2.65 |  |  | 1 | 9 | 50 | 40 | 90 | 0.015 | 0.009 |  |  |  |  | 37.2 | 17.7 | 19.5
2013-02-20 | 近畿地方整備局 | 淀川 | 藻川 | 右岸 | 2.6 | M-R2.6+166-bs | 裏のり | P-6 | 6.15 | 6.45 | 14 |  | 2.644 |  |  | 8 | 74 | 8 | 10 | 18 | 0.733 | 0.602 | 0.127 | 0.005 | 146.6 | 34.65 | [6 empty] | 3.0445e-05 | 2.5e-07
2013-02-20 | 近畿地方整備局 | 淀川 | 藻川 | 右岸 | 2.6 | M-R2.6+166-bs | 裏のり | S-2 | 6.8 | 7.6 |  | 2.108 | 2.645 | 0.452 | 0.063599 | 47 | 42 | 6 | 5 | 11 | 2.807 | 1.531 | 0.308 | 0.04 | 70.175 | 2.88 | [6 empty] | 0.00023712 | 1.6e-05 |  | 3.0789e-06 | CUB |  |  |  |  | 123.2 | 30.6 | 0 | 37.5
2013-02-20 | 近畿地方整備局 | 淀川 | 藻川 | 右岸 | 2.6 | M-R2.6+166-bs | 裏のり | P-8 | 8.15 | 8.45 | 6 |  | 2.642 |  |  | 6 | 84 | 10 |  | 10 | 0.594 | 0.505 | 0.292 | 0.089 | 6.6742 | 2.52 | [6 empty] | 0.00020955 | 7.921e-05
2013-02-20 | 近畿地方整備局 | 淀川 | 藻川 | 右岸 | 2.6 | M-R2.6+166-bs | 裏のり | S-3 | 9 | 9.8 |  | 1.972 | 2.639 | 0.683 | 0.18931 | 4 | 64 | 19 | 13 | 32 | 0.372 | 0.24 | 0.019 | 0.002 | 186 | 4.81 | [6 empty] | 3.7314e-07 | 4e-08 |  | 2.7139e-09 | CUB |  |  |  |  | 69.6 | 16.6 | 0 | 33.9
2013-02-20 | 近畿地方整備局 | 淀川 | 藻川 | 右岸 | 2.6 | M-R2.6+166-bs | 裏のり | P-10 | 10.15 | 10.45 | 5 |  | 2.649 |  |  | 17 | 62 | 8 | 13 | 21 | 0.791 | 0.557 | 0.061 | 0.001 | 791 | 50.67 | [6 empty] | 5.5668e-06 | 1e-08
2013-02-20 | 近畿地方整備局 | 淀川 | 藻川 | 右岸 | 2.6 | M-R2.6+166-bs | 裏のり | P-11 | 11.15 | 11.45 | 44 |  | 2.667 |  |  | 75 | 21 | 4 |  | 4 | 10.865 | 8.263 | 1.287 | 0.447 | 24.3065 | 2.06 | [6 empty] | 0.0065147 | 0.0019981
2013-02-20 | 近畿地方整備局 | 淀川 | 藻川 | 右岸 | 2.6 | M-R2.6+166-bs | 裏のり | P-12 | 12.15 | 12.45 | 24 |  | 2.669 |  |  | 70 | 24 | 6 |  | 6 | 7.565 | 5.517 | 0.902 | 0.305 | 24.8033 | 1.79 | [6 empty] | 0.002859 | 0.00093025
2013-02-20 | 近畿地方整備局 | 淀川 | 藻川 | 右岸 | 2.6 | M-R2.6+166-bs | 裏のり | P-13 | 13.15 | 13.45 | 28 |  | 2.656 |  |  | 52 | 41 | 7 |  | 7 | 4.554 | 2.393 | 0.438 | 0.164 | 27.7683 | 0.63 | [6 empty] | 0.00053616 | 0.00026896
2013-02-20 | 近畿地方整備局 | 淀川 | 藻川 | 右岸 | 2.6 | M-R2.6+166-bs | 裏のり | P-15 | 15.15 | 15.45 | 34 |  | 2.657 |  |  | 62 | 31 | 7 |  | 7 | 6.198 | 3.893 | 0.633 | 0.178 | 34.8202 | 1.34 | [6 empty] | 0.0012585 | 0.00031684
2013-02-20 | 近畿地方整備局 | 淀川 | 藻川 | 右岸 | 2.6 | M-R2.6+166-bs | 裏のり | P-16 | 16.15 | 16.4 | 26 |  | 2.627 |  |  | 23 | 64 | 7 | 6 | 13 | 1.038 | 0.766 | 0.241 | 0.036 | 28.8333 | 4.45 | [6 empty] | 0.00013432 | 1.296e-05
2013-02-20 | 近畿地方整備局 | 淀川 | 藻川 | 右岸 | 2.6 | M-R2.6+166-bs | 裏のり | P-17 | 17.15 | 17.45 | 9 |  | 2.639 |  |  | 0 | 46 | 30 | 24 | 54 | 0.097 | 0.06 | 0.002 |  |  |  | 36.6 | 18 | 18.6 |  |  |  | 2.0253e-09
2013-02-20 | 近畿地方整備局 | 淀川 | 藻川 | 右岸 | 2.6 | M-R2.6+166-bs | 裏のり | P-18 | 18.25 | 18.45 | 22 |  | 2.632 |  |  | 0 | 78 | 9 | 13 | 22 | 0.375 | 0.309 | 0.049 | 0.002 | 187.5 | 50.04 | [6 empty] | 3.3511e-06 | 4e-08
2013-02-20 | 近畿地方整備局 | 淀川 | 藻川 | 右岸 | 2.6 | M-R2.6+166-bs | 裏のり | P-20 | 20.15 | 20.36 | 50 |  | 2.642 |  |  | 59 | 32 | 9 |  | 9 | 4.993 | 3.137 | 0.493 | 0.11 | 45.3909 | 2.14 | [6 empty] | 0.00070522 | 0.000121
2013-02-20 | 近畿地方整備局 | 淀川 | 藻川 | 右岸 | 2.6 | M-R2.6+166-bs | 裏のり | P-22 | 22.15 | 22.45 | 6 |  | 2.651 |  |  | 0 | 2 | 42 | 56 | 98 | 0.006 | 0.003 |  |  |  |  | 75.2 | 20.5 | 54.7
2013-02-20 | 近畿地方整備局 | 淀川 | 藻川 | 左岸 | 1 | M-L1.0+50-ws | 表のり | P-0 | 0.15 | 0.5 | 3 |  | 2.644 |  |  | 12 | 43 | 26 | 19 | 45 | 0.189 | 0.108 | 0.006 |  |  |  | 36.9 | 19 | 17.9 |  |  |  | 2.5821e-08
2013-02-20 | 近畿地方整備局 | 淀川 | 藻川 | 左岸 | 1 | M-L1.0+50-ws | 表のり | S-1 | 1 | 1.8 |  | 1.94 | 2.65 | 0.734 | 0.22805 | 4 | 44 | 28 | 24 | 52 | 0.123 | 0.058 | 0.003 |  |  |  | 35.3 | 20.9 | 14.4 |  |  | 1.25e-09 | 5.1819e-09 |  |  |  | CUB |  |  |  |  | 24.6 | 22.4 | 0 | 36.9
2013-02-20 | 近畿地方整備局 | 淀川 | 藻川 | 左岸 | 1 | M-L1.0+50-ws | 表のり | P-2 | 2.15 | 2.45 | 3 |  | 2.655 |  |  | 0 | 35 | 40 | 25 | 65 | 0.059 | 0.033 | 0.002 |  |  |  | 32.9 | 18.4 | 14.5 |  |  |  | 2.0253e-09
2013-02-20 | 近畿地方整備局 | 淀川 | 藻川 | 左岸 | 1 | M-L1.0+50-ws | 表のり | T-1 | 3 | 3.6 | 4 | 1.978 | 2.665 | 0.681 | 0.18788 | 2 | 23 | 48 | 27 | 75 | 0.036 | 0.022 | 0.002 |  |  |  | 35 | 18.6 | 16.4 |  |  |  | 2.0253e-09 |  |  |  | UU | [8 empty] | 64.6 | 0
2013-02-20 | 近畿地方整備局 | 淀川 | 藻川 | 左岸 | 1 | M-L1.0+50-ws | 表のり | P-4 | 4.15 | 4.45 | 3 |  | 2.652 |  |  | 0 | 26 | 49 | 25 | 74 | 0.043 | 0.027 | 0.003 |  |  |  | 49.2 | 22.2 | 27 |  |  |  | 5.1819e-09
2013-02-20 | 近畿地方整備局 | 淀川 | 藻川 | 左岸 | 1 | M-L1.0+50-ws | 表のり | S-2 | 5 | 5.7 |  | 1.775 | 2.615 | 1.082 | 0.60842 | 0 | 29 | 45 | 26 | 71 | 0.052 | 0.036 | 0.001 | [9 empty] | 4.0644e-10 |  |  |  | UU | [8 empty] | 64.9 | 0
2013-02-20 | 近畿地方整備局 | 淀川 | 藻川 | 左岸 | 1 | M-L1.0+50-ws | 表のり | P-6 | 6.15 | 6.45 | 9 |  | 2.626 |  |  | 0 | 67 | 20 | 13 | 33 | 0.172 | 0.139 | 0.02 | [7 empty] | 1.78e-05 |  | 4.2023e-07
2013-02-20 | 近畿地方整備局 | 淀川 | 藻川 | 左岸 | 1 | M-L1.0+50-ws | 表のり | T-2 | 9 | 9.8 |  | 1.691 | 2.634 | 1.311 | 0.97501 | 0 | 21 | 44 | 35 | 79 | 0.027 | 0.015 |  |  |  |  | 61.3 | 21.1 | 40.2 | [7 empty] | UU | [8 empty] | 53.4 | 0
2013-02-20 | 近畿地方整備局 | 淀川 | 藻川 | 左岸 | 1 | M-L1.0+50-ws | 表のり | P-11 | 11.15 | 11.45 | 7 |  | 2.645 |  |  | 3 | 63 | 22 | 12 | 34 | 0.19 | 0.138 | 0.027 | 0.003 | 63.3333 | 7.82 | [6 empty] | 8.4231e-07 | 9e-08
2013-02-20 | 近畿地方整備局 | 淀川 | 藻川 | 左岸 | 1 | M-L1.0+50-ws | 表のり | P-14 | 14.15 | 14.45 | 29 |  | 2.666 |  |  | 64 | 30 | 6 |  | 6 | 7.811 | 4.93 | 0.771 | 0.258 | 30.2752 | 1.03 | [6 empty] | 0.0019875 | 0.00066564
2013-02-20 | 近畿地方整備局 | 淀川 | 藻川 | 左岸 | 1 | M-L1.0+50-bs | 裏のり | P-0 | 0.15 | 0.45 | 3 |  | 2.619 |  |  | 11 | 43 | 28 | 18 | 46 | 0.188 | 0.096 | 0.007 |  |  |  | 32.7 | 21.2 | 11.5 |  |  |  | 3.6906e-08
2013-02-20 | 近畿地方整備局 | 淀川 | 藻川 | 左岸 | 1 | M-L1.0+50-bs | 裏のり | S-1 | 0.5 | 1.3 |  | 2.046 | 2.638 | 0.546 | 0.10529 | 27 | 39 | 21 | 13 | 34 | 0.534 | 0.258 | 0.017 | 0.003 | 178 | 2.03 | [5 empty] | 1.45e-08 | 2.8837e-07 | 9e-08 |  | 2.0259e-09 | CUB |  |  |  |  | 19.7 | 25.4 | 0 | 36.9
2013-02-20 | 近畿地方整備局 | 淀川 | 藻川 | 左岸 | 1 | M-L1.0+50-bs | 裏のり | T-1 | 3 | 3.85 |  | 2.036 | 2.632 | 0.547 | 0.1058 | 4 | 75 | 11 | 10 | 21 | 0.661 | 0.528 | 0.063 | 0.005 | 132.2 | 17.93 | [5 empty] | 2.31e-06 | 5.9989e-06 | 2.5e-07 |  | 4.0634e-08 | CUB |  |  |  |  | 85.1 | 20.3 | 14.8 | 32.4
2013-02-20 | 近畿地方整備局 | 淀川 | 藻川 | 左岸 | 1 | M-L1.0+50-bs | 裏のり | S-2 | 4.5 | 5.4 |  | 1.915 | 2.622 | 0.739 | 0.23208 | 11 | 67 | 11 | 11 | 22 | 0.38 | 0.257 | 0.048 | 0.003 | 126.6667 | 15.56 | [6 empty] | 3.1947e-06 | 9e-08 |  | 1.4051e-08 | CUB |  |  |  |  | 52.5 | 17.2 | 0 | 34.8
2013-02-20 | 近畿地方整備局 | 淀川 | 藻川 | 左岸 | 1 | M-L1.0+50-bs | 裏のり | P-5 | 5.65 | 5.95 | 3 |  | 2.617 |  |  | 2 | 76 | 10 | 12 | 22 | 0.337 | 0.246 | 0.052 | 0.002 | 168.5 | 26.47 |  |  |  |  | 1.19e-06 |  | 3.8457e-06 | 4e-08
2013-02-20 | 近畿地方整備局 | 淀川 | 藻川 | 左岸 | 1 | M-L1.0+50-bs | 裏のり | T-2 | 8 | 8.8 |  | 1.652 | 2.626 | 1.454 | 1.2526 | 1 | 14 | 50 | 35 | 85 | 0.021 | 0.012 |  |  |  |  | 63.7 | 20.9 | 42.8 | [7 empty] | UU | [8 empty] | 43.3 | 0
2013-02-20 | 近畿地方整備局 | 淀川 | 藻川 | 左岸 | 1 | M-L1.0+50-bs | 裏のり | P-10 | 10.15 | 10.45 | 3 |  | 2.638 |  |  | 0 | 42 | 37 | 21 | 58 | 0.079 | 0.057 | 0.004 | [9 empty] | 1.0092e-08
2013-02-20 | 近畿地方整備局 | 淀川 | 藻川 | 左岸 | 1 | M-L1.0+50-bs | 裏のり | P-12 | 12.3 | 12.45 | 8 |  | 2.656 |  |  | 65 | 25 | 5 | 5 | 10 | 9.367 | 6.382 | 0.46 | 0.063 | 148.6825 | 2.52 | [6 empty] | 0.00060063 | 3.969e-05
2013-02-20 | 近畿地方整備局 | 淀川 | 藻川 | 左岸 | 1.4 | M-L1.4+119-ws | 表のり | P-0 | 0.15 | 0.45 | 5 |  | 2.617 |  |  | 17 | 40 | 24 | 19 | 43 | 0.391 | 0.141 | 0.006 | [9 empty] | 2.5821e-08
2013-02-20 | 近畿地方整備局 | 淀川 | 藻川 | 左岸 | 1.4 | M-L1.4+119-ws | 表のり | P-1 | 1.15 | 1.45 | 3 |  | 2.64 |  |  | 1 | 33 | 44 | 22 | 66 | 0.056 | 0.033 | 0.004 |  |  |  | 33.1 | 20.2 | 12.9 |  |  |  | 1.0092e-08
2013-02-20 | 近畿地方整備局 | 淀川 | 藻川 | 左岸 | 1.4 | M-L1.4+119-ws | 表のり | S-1 | 2 | 2.8 |  | 1.852 | 2.641 | 0.878 | 0.3604 | 1 | 32 | 45 | 22 | 67 | 0.06 | 0.038 | 0.004 | [8 empty] | 1.5e-08 | 1.0092e-08 |  |  |  | UU | [8 empty] | 18 | 0
2013-02-20 | 近畿地方整備局 | 淀川 | 藻川 | 左岸 | 1.4 | M-L1.4+119-ws | 表のり | P-3 | 3.15 | 3.45 | 4 |  | 2.653 |  |  | 1 | 25 | 49 | 25 | 74 | 0.04 | 0.025 | 0.003 |  |  |  | 31.4 | 17.6 | 13.8 |  |  |  | 5.1819e-09
2013-02-20 | 近畿地方整備局 | 淀川 | 藻川 | 左岸 | 1.4 | M-L1.4+119-ws | 表のり | P-4 | 4.25 | 4.45 | 5 |  | 2.656 |  |  | 0 | 67 | 21 | 12 | 33 | 0.173 | 0.14 | 0.018 | 0.003 | 57.6667 | 7.25 | [6 empty] | 3.292e-07 | 9e-08
2013-02-20 | 近畿地方整備局 | 淀川 | 藻川 | 左岸 | 1.4 | M-L1.4+119-ws | 表のり | P-6 | 6.15 | 6.45 | 33 |  | 2.641 |  |  | 14 | 68 | 11 | 7 | 18 | 0.537 | 0.425 | 0.138 | 0.013 | 41.3077 | 9.78 |  |  |  |  | 0.000224 |  | 3.6906e-05 | 1.69e-06
2013-02-20 | 近畿地方整備局 | 淀川 | 藻川 | 左岸 | 1.4 | M-L1.4+119-ws | 表のり | P-7 | 7.15 | 7.45 | 6 |  | 2.615 |  |  | 1 | 71 | 14 | 14 | 28 | 0.253 | 0.191 | 0.025 | 0.001 | 253 | 30.08 | [6 empty] | 7.0474e-07 | 1e-08
2013-02-20 | 近畿地方整備局 | 淀川 | 藻川 | 左岸 | 1.4 | M-L1.4+119-ws | 表のり | S-3 | 8 | 8.8 |  | 1.854 | 2.624 | 0.886 | 0.36877 | 4 | 60 | 20 | 16 | 36 | 0.157 | 0.125 | 0.01 | [9 empty] | 8.4333e-08 |  |  |  | CUB |  |  |  |  | 15.4 | 22 | 0 | 34.8
2013-02-20 | 近畿地方整備局 | 淀川 | 藻川 | 左岸 | 1.4 | M-L1.4+119-ws | 表のり | P-9 | 9.15 | 9.45 | 8 |  | 2.626 |  |  | 1 | 80 | 10 | 9 | 19 | 0.216 | 0.182 | 0.076 | 0.006 | 36 | 11.09 |  |  |  |  | 2.06e-06 |  | 9.265e-06 | 3.6e-07
2013-02-20 | 近畿地方整備局 | 淀川 | 藻川 | 左岸 | 1.4 | M-L1.4+119-ws | 表のり | P-10 | 10.15 | 10.45 | 8 |  | 2.624 |  |  | 0 | 66 | 23 | 11 | 34 | 0.125 | 0.106 | 0.034 | 0.004 | 31.25 | 9.88 | [6 empty] | 1.4369e-06 | 1.6e-07
2013-02-20 | 近畿地方整備局 | 淀川 | 藻川 | 左岸 | 1.4 | M-L1.4+119-ws | 表のり | P-11 | 11.15 | 11.45 | 6 |  | 2.626 |  |  | 1 | 50 | 34 | 15 | 49 | 0.104 | 0.077 | 0.009 | 0.002 | 52 | 4.45 | [6 empty] | 6.6066e-08 | 4e-08
2013-02-20 | 近畿地方整備局 | 淀川 | 藻川 | 左岸 | 1.4 | M-L1.4+119-ws | 表のり | P-12 | 12.15 | 12.45 | 4 |  | 2.638 |  |  | 4 | 63 | 23 | 10 | 33 | 0.275 | 0.164 | 0.031 | 0.005 | 55 | 2.77 | [6 empty] | 1.1601e-06 | 2.5e-07
2013-02-20 | 近畿地方整備局 | 淀川 | 藻川 | 左岸 | 1.4 | M-L1.4+119-ws | 表のり | P-13 | 13.35 | 13.45 | 5 |  | 2.651 |  |  | 3 | 50 | 28 | 19 | 47 | 0.155 | 0.091 | 0.005 | [9 empty] | 1.6924e-08
2013-02-20 | 近畿地方整備局 | 淀川 | 藻川 | 左岸 | 1.4 | M-L1.4+119-ws | 表のり | P-15 | 15.15 | 15.45 | 45 |  | 2.673 |  |  | 52 | 37 | 5 | 6 | 11 | 4.158 | 2.423 | 0.391 | 0.071 | 58.5634 | 1.43 | [6 empty] | 0.00041217 | 5.041e-05
2013-02-20 | 近畿地方整備局 | 淀川 | 藻川 | 左岸 | 1.4 | M-L1.4+119-ws | 表のり | P-16 | 16.15 | 16.45 | 34 |  | 2.666 |  |  | 58 | 35 | 7 |  | 7 | 4.205 | 2.803 | 0.629 | 0.161 | 26.118 | 2 | [6 empty] | 0.0012401 | 0.00025921
2013-02-20 | 近畿地方整備局 | 淀川 | 藻川 | 左岸 | 1.4 | M-L1.4+119-ws | 表のり | P-17 | 17.25 | 17.45 | 20 |  | 2.652 |  |  | 0 | 2 | 32 | 66 | 98 | 0.003 | [5 empty] | 86.8 | 27 | 59.8
2013-02-20 | 近畿地方整備局 | 淀川 | 藻川 | 左岸 | 1.4 | M-L1.4+119-ws | 表のり | P-18 | 18.15 | 18.45 | 37 |  | 2.633 |  |  | 39 | 49 | 7 | 5 | 12 | 1.902 | 1.201 | 0.25 | 0.033 | 57.6364 | 4.33 | [6 empty] | 0.00014623 | 1.089e-05
2013-02-20 | 近畿地方整備局 | 淀川 | 藻川 | 左岸 | 1.4 | M-L1.4+119-ws | 表のり | P-19 | 19.15 | 19.45 | 9 |  | 2.553 |  |  | 0 | 21 | 43 | 36 | 79 | 0.026 | 0.014 |  |  |  |  | 55.5 | 24.7 | 30.8
2013-02-20 | 近畿地方整備局 | 淀川 | 藻川 | 左岸 | 1.4 | M-L1.4+119-ws | 表のり | P-20 | 20.25 | 20.45 | 15 |  | 2.623 |  |  | 0 | 75 | 15 | 10 | 25 | 0.169 | 0.142 | 0.041 | 0.004 | 42.25 | 10.95 | [6 empty] | 2.2173e-06 | 1.6e-07
2013-02-20 | 近畿地方整備局 | 淀川 | 藻川 | 左岸 | 1.4 | M-L1.4+119-ws | 表のり | P-22 | 22.15 | 22.45 | 6 |  | 2.635 |  |  | 1 | 34 | 37 | 28 | 65 | 0.055 | 0.028 | 0.002 |  |  |  | 43.1 | 18.9 | 24.2 |  |  |  | 2.0253e-09
2013-02-20 | 近畿地方整備局 | 淀川 | 藻川 | 左岸 | 1.4 | M-L1.4+119-lc | 天端 | P-0 | 0.15 | 0.45 | 7 |  | 2.638 |  |  | 16 | 59 | 15 | 10 | 25 | 0.797 | 0.484 | 0.04 | 0.006 | 132.8333 | 3.81 | [6 empty] | 2.094e-06 | 3.6e-07
2013-02-20 | 近畿地方整備局 | 淀川 | 藻川 | 左岸 | 1.4 | M-L1.4+119-lc | 天端 | P-1 | 1.15 | 1.45 | 5 |  | 2.643 |  |  | 2 | 29 | 46 | 23 | 69 | 0.045 | 0.026 | 0.004 |  |  |  | 36.5 | 23.4 | 13.1 |  |  |  | 1.0092e-08
2013-02-20 | 近畿地方整備局 | 淀川 | 藻川 | 左岸 | 1.4 | M-L1.4+119-lc | 天端 | S-1 | 2 | 2.7 |  | 1.849 | 2.643 | 0.918 | 0.40335 | 3 | 39 | 37 | 21 | 58 | 0.086 | 0.047 | 0.005 | [9 empty] | 1.6924e-08 |  |  |  | UU | [8 empty] | 14.3 | 0
2013-02-20 | 近畿地方整備局 | 淀川 | 藻川 | 左岸 | 1.4 | M-L1.4+119-lc | 天端 | P-3 | 3.15 | 3.45 | 9 |  | 2.657 |  |  | 38 | 53 | 9 |  | 9 | 1.884 | 1.294 | 0.425 | 0.12 | 15.7 | 1.89 | [6 empty] | 0.00050001 | 0.000144
2013-02-20 | 近畿地方整備局 | 淀川 | 藻川 | 左岸 | 1.4 | M-L1.4+119-lc | 天端 | P-4 | 4.15 | 4.45 | 7 |  | 2.657 |  |  | 33 | 55 | 7 | 5 | 12 | 1.358 | 0.884 | 0.245 | 0.048 | 28.2917 | 2.6 | [6 empty] | 0.00013954 | 2.304e-05
2013-02-20 | 近畿地方整備局 | 淀川 | 藻川 | 左岸 | 1.4 | M-L1.4+119-lc | 天端 | P-5 | 5.35 | 5.45 | 8 |  | 2.643 |  |  | 1 | 49 | 31 | 19 | 50 | 0.11 | 0.073 | 0.006 | [9 empty] | 2.5821e-08
2013-02-20 | 近畿地方整備局 | 淀川 | 藻川 | 左岸 | 1.4 | M-L1.4+119-lc | 天端 | P-6 | 6.15 | 6.45 | 23 |  | 2.656 |  |  | 32 | 56 | 7 | 5 | 12 | 0.899 | 0.569 | 0.206 | 0.035 | 25.6857 | 2.99 | [6 empty] | 9.3375e-05 | 1.225e-05
2013-02-20 | 近畿地方整備局 | 淀川 | 藻川 | 左岸 | 1.4 | M-L1.4+119-lc | 天端 | P-7 | 7.15 | 7.45 | 33 |  | 2.649 |  |  | 35 | 54 | 6 | 5 | 11 | 1.496 | 0.972 | 0.308 | 0.065 | 23.0154 | 2.54 | [6 empty] | 0.00023712 | 4.225e-05
2013-02-20 | 近畿地方整備局 | 淀川 | 藻川 | 左岸 | 1.4 | M-L1.4+119-lc | 天端 | P-8 | 8.15 | 8.45 | 10 |  | 2.615 |  |  | 1 | 74 | 13 | 12 | 25 | 0.211 | 0.172 | 0.033 | 0.003 | 70.3333 | 20.01 | [6 empty] | 1.3409e-06 | 9e-08
2013-02-20 | 近畿地方整備局 | 淀川 | 藻川 | 左岸 | 1.4 | M-L1.4+119-lc | 天端 | P-9 | 9.15 | 9.45 | 5 |  | 2.615 |  |  | 10 | 62 | 14 | 14 | 28 | 0.397 | 0.219 | 0.017 | 0.002 | 198.5 | 15.46 | [6 empty] | 2.8837e-07 | 4e-08
2013-02-20 | 近畿地方整備局 | 淀川 | 藻川 | 左岸 | 1.4 | M-L1.4+119-lc | 天端 | P-10 | 10.15 | 10.45 | 10 |  | 2.626 |  |  | 5 | 70 | 14 | 11 | 25 | 0.292 | 0.236 | 0.04 | 0.004 | 73 | 10.42 | [6 empty] | 2.094e-06 | 1.6e-07
2013-02-20 | 近畿地方整備局 | 淀川 | 藻川 | 左岸 | 1.4 | M-L1.4+119-lc | 天端 | P-11 | 11.15 | 11.45 | 11 |  | 2.624 |  |  | 0 | 69 | 19 | 12 | 31 | 0.149 | 0.126 | 0.035 | 0.002 | 74.5 | 16.06 | [6 empty] | 1.5368e-06 | 4e-08
2013-02-20 | 近畿地方整備局 | 淀川 | 藻川 | 左岸 | 1.4 | M-L1.4+119-lc | 天端 | P-12 | 12.15 | 12.45 | 5 |  | 2.627 |  |  | 1 | 59 | 27 | 13 | 40 | 0.156 | 0.116 | 0.018 | 0.002 | 78 | 6.49 | [6 empty] | 3.292e-07 | 4e-08
2013-02-20 | 近畿地方整備局 | 淀川 | 藻川 | 左岸 | 1.4 | M-L1.4+119-lc | 天端 | P-13 | 13.15 | 13.45 | 5 |  | 2.633 |  |  | 8 | 65 | 15 | 12 | 27 | 0.528 | 0.362 | 0.028 | 0.002 | 264 | 9.48 | [6 empty] | 9.1636e-07 | 4e-08
2013-02-20 | 近畿地方整備局 | 淀川 | 藻川 | 左岸 | 1.4 | M-L1.4+119-lc | 天端 | P-14 | 14.15 | 14.45 | 7 |  | 2.633 |  |  | 11 | 58 | 15 | 16 | 31 | 0.427 | 0.275 | 0.012 | [9 empty] | 1.2867e-07
2013-02-20 | 近畿地方整備局 | 淀川 | 藻川 | 左岸 | 1.4 | M-L1.4+119-lc | 天端 | P-16 | 16.15 | 16.45 | 40 |  | 2.683 |  |  | 65 | 28 | 7 |  | 7 | 7.591 | 5.104 | 0.746 | 0.212 | 35.8066 | 1.26 | [6 empty] | 0.0018413 | 0.00044944
2013-02-20 | 近畿地方整備局 | 淀川 | 藻川 | 左岸 | 1.4 | M-L1.4+119-lc | 天端 | P-18 | 18.15 | 18.45 | 35 |  | 2.689 |  |  | 62 | 30 | 8 |  | 8 | 6.728 | 4.175 | 0.636 | 0.155 | 43.4065 | 1.66 | [6 empty] | 0.0012724 | 0.00024025
2013-02-20 | 近畿地方整備局 | 淀川 | 藻川 | 左岸 | 1.4 | M-L1.4+119-lc | 天端 | P-21 | 21.15 | 21.45 | 10 |  | 2.655 |  |  | 0 | 7 | 38 | 55 | 93 | 0.007 | 0.003 |  |  |  |  | 39.6 | 13.8 | 25.8
2013-02-20 | 近畿地方整備局 | 淀川 | 藻川 | 左岸 | 1.4 | M-L1.4+119-lc | 天端 | P-23 | 23.15 | 23.45 | 7 |  | 2.656 |  |  | 1 | 34 | 37 | 28 | 65 | 0.055 | 0.028 | 0.002 |  |  |  | 36.6 | 17.9 | 18.7 |  |  |  | 2.0253e-09
2013-02-20 | 近畿地方整備局 | 淀川 | 藻川 | 左岸 | 1.4 | M-L1.4+119-lc | 天端 | P-25 | 25.15 | 25.45 | 5 |  | 2.654 |  |  | 0 | 30 | 39 | 31 | 70 | 0.04 | 0.021 | 0.002 |  |  |  | 63.9 | 19 | 44.9 |  |  |  | 2.0253e-09
2013-02-20 | 近畿地方整備局 | 淀川 | 藻川 | 左岸 | 1.4 | M-L1.4+119-lc | 天端 | P-26 | 26.15 | 26.45 | 22 |  | 2.641 |  |  | 0 | 78 | 11 | 11 | 22 | 0.278 | 0.215 | 0.052 | 0.003 | 92.6667 | 16.12 | [6 empty] | 3.8457e-06 | 9e-08
2013-02-20 | 近畿地方整備局 | 淀川 | 藻川 | 左岸 | 1.4 | M-L1.4+119-lc | 天端 | P-29 | 29.15 | 29.45 | 6 |  | 2.657 |  |  | 0 | 1 | 47 | 52 | 99 | 0.008 | 0.004 |  |  |  |  | 92.5 | 23.7 | 68.8
2013-02-20 | 近畿地方整備局 | 淀川 | 藻川 | 左岸 | 1.4 | M-L1.4+119-bs | 裏のり | P-0 | 0.15 | 0.45 | 7 |  | 2.643 |  |  | 10 | 41 | 29 | 20 | 49 | 0.164 | 0.086 | 0.005 | [9 empty] | 1.6924e-08
2013-02-20 | 近畿地方整備局 | 淀川 | 藻川 | 左岸 | 1.4 | M-L1.4+119-bs | 裏のり | P-1 | 1.15 | 1.45 | 5 |  | 2.647 |  |  | 28 | 48 | 17 | 7 | 24 | 0.695 | 0.389 | 0.047 | 0.01 | 69.5 | 2.18 | [6 empty] | 3.0426e-06 | 1e-06
2013-02-20 | 近畿地方整備局 | 淀川 | 藻川 | 左岸 | 1.4 | M-L1.4+119-bs | 裏のり | P-2 | 2.15 | 2.45 | 1 |  | 2.648 |  |  | 22 | 52 | 15 | 11 | 26 | 0.464 | 0.283 | 0.036 | 0.004 | 116 | 6.64 | [6 empty] | 1.6404e-06 | 1.6e-07
2013-02-20 | 近畿地方整備局 | 淀川 | 藻川 | 左岸 | 1.4 | M-L1.4+119-bs | 裏のり | P-3 | 3.15 | 3.45 | 8 |  | 2.652 |  |  | 20 | 49 | 19 | 12 | 31 | 0.621 | 0.303 | 0.024 | 0.002 | 310.5 | 3.76 | [6 empty] | 6.4113e-07 | 4e-08
2013-02-20 | 近畿地方整備局 | 淀川 | 藻川 | 左岸 | 1.4 | M-L1.4+119-bs | 裏のり | P-4 | 4.15 | 4.35 | 9 |  | 2.603 |  |  | 0 | 67 | 20 | 13 | 33 | 0.146 | 0.124 | 0.018 | 0.002 | 73 | 14.62 | [6 empty] | 3.292e-07 | 4e-08
2013-02-20 | 近畿地方整備局 | 淀川 | 藻川 | 左岸 | 1.4 | M-L1.4+119-bs | 裏のり | S-1 | 4.5 | 5.4 |  | 1.765 | 2.636 | 1.01 | 0.51259 | 39 | 48 | 8 | 5 | 13 | 1.492 | 0.608 | 0.123 | 0.038 | 39.2632 | 0.68 | [6 empty] | 2.8269e-05 | 1.444e-05 |  | 9.921e-06 | CUB |  |  |  |  | 20.3 | 39.7 | 21.8 | 32.6
2013-02-20 | 近畿地方整備局 | 淀川 | 藻川 | 左岸 | 1.4 | M-L1.4+119-bs | 裏のり | P-6 | 6.15 | 6.45 | 7 |  | 2.606 |  |  | 7 | 70 | 11 | 12 | 23 | 0.267 | 0.194 | 0.053 | 0.002 | 133.5 | 19.1 | [6 empty] | 4.0193e-06 | 4e-08
2013-02-20 | 近畿地方整備局 | 淀川 | 藻川 | 左岸 | 1.4 | M-L1.4+119-bs | 裏のり | S-2 | 7 | 7.8 |  | 1.836 | 2.624 | 0.946 | 0.43504 | 2 | 56 | 24 | 18 | 42 | 0.134 | 0.101 | 0.008 | [9 empty] | 5.0287e-08 |  |  |  | CUB |  |  |  |  | 4.5 | 27.1 | 0 | 37
2013-02-20 | 近畿地方整備局 | 淀川 | 藻川 | 左岸 | 1.4 | M-L1.4+119-bs | 裏のり | P-8 | 8.15 | 8.45 | 10 |  | 2.621 |  |  | 2 | 75 | 11 | 12 | 23 | 0.169 | 0.144 | 0.04 | 0.003 | 56.3333 | 23.42 | [6 empty] | 2.094e-06 | 9e-08
2013-02-20 | 近畿地方整備局 | 淀川 | 藻川 | 左岸 | 1.4 | M-L1.4+119-bs | 裏のり | P-9 | 9.15 | 9.45 | 12 |  | 2.618 |  |  | 1 | 68 | 21 | 10 | 31 | 0.12 | 0.103 | 0.048 | 0.005 | 24 | 9.25 | [6 empty] | 3.1947e-06 | 2.5e-07
2013-02-20 | 近畿地方整備局 | 淀川 | 藻川 | 左岸 | 1.4 | M-L1.4+119-bs | 裏のり | P-10 | 10.15 | 10.45 | 6 |  | 2.623 |  |  | 1 | 53 | 33 | 13 | 46 | 0.108 | 0.083 | 0.018 | 0.002 | 54 | 9.23 | [6 empty] | 3.292e-07 | 4e-08
2013-02-20 | 近畿地方整備局 | 淀川 | 藻川 | 左岸 | 1.4 | M-L1.4+119-bs | 裏のり | P-11 | 11.25 | 11.45 | 11 |  | 2.636 |  |  | 6 | 66 | 16 | 12 | 28 | 0.491 | 0.336 | 0.025 | 0.003 | 163.6667 | 6.68 | [6 empty] | 7.0474e-07 | 9e-08
2013-02-20 | 近畿地方整備局 | 淀川 | 藻川 | 左岸 | 1.4 | M-L1.4+119-bs | 裏のり | P-12 | 12.15 | 12.45 | 11 |  | 2.647 |  |  | 7 | 59 | 17 | 17 | 34 | 0.42 | 0.285 | 0.009 | [9 empty] | 6.6066e-08
2013-02-20 | 近畿地方整備局 | 淀川 | 藻川 | 左岸 | 1.4 | M-L1.4+119-bs | 裏のり | P-14 | 14.15 | 14.45 | 44 |  | 2.672 |  |  | 70 | 22 | 8 |  | 8 | 9.552 | 6.93 | 0.81 | 0.175 | 54.5829 | 2.57 | [6 empty] | 0.0022282 | 0.00030625
2013-02-20 | 近畿地方整備局 | 淀川 | 藻川 | 左岸 | 1.4 | M-L1.4+119-bs | 裏のり | P-16 | 16.15 | 16.45 | 36 |  | 2.677 |  |  | 60 | 37 | 3 |  | 3 | 4.907 | 3.197 | 0.734 | 0.305 | 16.0885 | 1.05 | [6 empty] | 0.0017734 | 0.00093025
2013-02-20 | 近畿地方整備局 | 淀川 | 藻川 | 左岸 | 1.4 | M-L1.4+119-bs | 裏のり | P-19 | 19.15 | 19.45 | 7 |  | 2.641 |  |  | 0 | 9 | 52 | 39 | 91 | 0.013 | 0.009 |  |  |  |  | 57.4 | 19 | 38.4
2013-02-20 | 近畿地方整備局 | 淀川 | 藻川 | 左岸 | 1.8 | M-L1.8+98-ws | 表のり | P-0 | 0.15 | 0.45 | 6 |  | 2.634 |  |  | 49 | 36 | 9 | 6 | 15 | 3.91 | 1.847 | 0.16 | 0.018 | 217.2222 | 2.52 | [6 empty] | 5.1993e-05 | 3.24e-06
2013-02-20 | 近畿地方整備局 | 淀川 | 藻川 | 左岸 | 1.8 | M-L1.8+98-ws | 表のり | S-1 | 1 | 1.8 |  | 1.784 | 2.646 | 1.076 | 0.60008 | 0 | 19 | 49 | 32 | 81 | 0.025 | 0.014 | 0.002 |  |  |  | 37.5 | 17.4 | 20.1 |  |  | 7.46e-09 | 2.0253e-09 |  |  |  | UU | [8 empty] | 45.3 | 0
2013-02-20 | 近畿地方整備局 | 淀川 | 藻川 | 左岸 | 1.8 | M-L1.8+98-ws | 表のり | P-2 | 2.35 | 2.75 | 2 |  | 2.654 |  |  | 0 | 32 | 42 | 26 | 68 | 0.049 | 0.029 | 0.003 | [9 empty] | 5.1819e-09
2013-02-20 | 近畿地方整備局 | 淀川 | 藻川 | 左岸 | 1.8 | M-L1.8+98-ws | 表のり | S-2 | 3.2 | 4 |  | 1.862 | 2.657 | 0.905 | 0.38909 | 0 | 34 | 44 | 22 | 66 | 0.061 | 0.037 | 0.004 | [8 empty] | 2.51e-08 | 1.0092e-08 |  |  |  | UU | [8 empty] | 39.5 | 0
2013-02-20 | 近畿地方整備局 | 淀川 | 藻川 | 左岸 | 1.8 | M-L1.8+98-ws | 表のり | P-6 | 6.15 | 6.45 | 15 |  | 2.643 |  |  | 49 | 42 | 9 |  | 9 | 3.007 | 2 | 0.436 | 0.109 | 27.5872 | 2 |  |  |  |  | 0.000563 |  | 0.00053051 | 0.00011881
2013-02-20 | 近畿地方整備局 | 淀川 | 藻川 | 左岸 | 1.8 | M-L1.8+98-ws | 表のり | S-4 | 7.5 | 8.3 |  | 1.908 | 2.644 | 0.814 | 0.29733 | 1 | 67 | 22 | 10 | 32 | 0.204 | 0.153 | 0.027 | 0.005 | 40.8 | 4.46 | [6 empty] | 8.4231e-07 | 2.5e-07 |  | 9.1887e-08 | CUB |  |  |  |  | 59.6 | 28.4 | 0 | 37.2
2013-02-20 | 近畿地方整備局 | 淀川 | 藻川 | 左岸 | 1.8 | M-L1.8+98-ws | 表のり | P-8 | 8.65 | 8.95 | 9 |  | 2.647 |  |  | 1 | 61 | 28 | 10 | 38 | 0.14 | 0.106 | 0.033 | 0.005 | 28 | 4.83 |  |  |  |  | 4.19e-07 |  | 1.3409e-06 | 2.5e-07
2013-02-20 | 近畿地方整備局 | 淀川 | 藻川 | 左岸 | 1.8 | M-L1.8+98-ws | 表のり | P-12 | 12.15 | 12.45 | 46 |  | 2.666 |  |  | 61 | 32 | 7 |  | 7 | 6.865 | 4.115 | 0.62 | 0.192 | 35.7552 | 1.18 | [6 empty] | 0.0011994 | 0.00036864
2013-02-20 | 近畿地方整備局 | 淀川 | 藻川 | 左岸 | 1.8 | M-L1.8+98-ws | 表のり | P-14 | 14.15 | 14.45 | 44 |  | 2.675 |  |  | 54 | 37 | 9 |  | 9 | 4.445 | 2.676 | 0.48 | 0.126 | 35.2778 | 1.09 | [6 empty] | 0.00066288 | 0.00015876
2013-02-20 | 近畿地方整備局 | 淀川 | 藻川 | 左岸 | 1.8 | M-L1.8+98-ws | 表のり | P-16 | 16.2 | 16.45 | 9 |  | 2.633 |  |  | 0 | 73 | 14 | 13 | 27 | 0.357 | 0.306 | 0.022 | 0.002 | 178.5 | 14.81 | [6 empty] | 5.2407e-07 | 4e-08
2013-02-20 | 近畿地方整備局 | 淀川 | 藻川 | 左岸 | 1.8 | M-L1.8+98-ws | 表のり | P-18 | 18.15 | 18.45 | 43 |  | 2.637 |  |  | 0 | 77 | 11 | 12 | 23 | 0.329 | 0.274 | 0.033 | 0.002 | 164.5 | 28.48 | [6 empty] | 1.3409e-06 | 4e-08
2013-02-20 | 近畿地方整備局 | 淀川 | 藻川 | 左岸 | 1.8 | M-L1.8+98-ws | 表のり | P-21 | 21.15 | 21.45 | 50 |  | 2.634 |  |  | 1 | 90 | 9 |  | 9 | 0.38 | 0.325 | 0.177 | 0.091 | 4.1758 | 1.54 | [6 empty] | 6.5698e-05 | 8.281e-05
2013-02-20 | 近畿地方整備局 | 淀川 | 藻川 | 左岸 | 1.8 | M-L1.8+98-bs | 裏のり | P-0 | 0.15 | 0.45 | 3 |  | 2.616 |  |  | 13 | 51 | 22 | 14 | 36 | 0.262 | 0.164 | 0.046 | 0.002 | 131 | 5.14 | [6 empty] | 2.8947e-06 | 4e-08
2013-02-20 | 近畿地方整備局 | 淀川 | 藻川 | 左岸 | 1.8 | M-L1.8+98-bs | 裏のり | P-1 | 1.15 | 1.45 | 5 |  | 2.652 |  |  | 17 | 56 | 15 | 12 | 27 | 0.344 | 0.246 | 0.028 | 0.003 | 114.6667 | 10.71 | [6 empty] | 9.1636e-07 | 9e-08
2013-02-20 | 近畿地方整備局 | 淀川 | 藻川 | 左岸 | 1.8 | M-L1.8+98-bs | 裏のり | S-1 | 1.5 | 2.3 |  | 1.936 | 2.641 | 0.711 | 0.21007 | 10 | 45 | 27 | 18 | 45 | 0.166 | 0.103 | 0.007 | [8 empty] | 3.31e-07 | 3.6906e-08 |  |  |  | CUB |  |  |  |  | 36.5 | 22.1 | 11.4 | 33.1
2013-02-20 | 近畿地方整備局 | 淀川 | 藻川 | 左岸 | 1.8 | M-L1.8+98-bs | 裏のり | P-3 | 3.15 | 3.4 | 4 |  | 2.648 |  |  | 2 | 52 | 30 | 16 | 46 | 0.134 | 0.092 | 0.009 | 0.002 | 67 | 3.09 | [6 empty] | 6.6066e-08 | 4e-08
2013-02-20 | 近畿地方整備局 | 淀川 | 藻川 | 左岸 | 1.8 | M-L1.8+98-bs | 裏のり | S-2 | 3.5 | 4.3 |  | 1.918 | 2.645 | 0.751 | 0.2419 | 5 | 40 | 33 | 22 | 55 | 0.094 | 0.051 | 0.004 |  |  |  | 35.9 | 19.9 | 16 |  |  | 1.06e-08 | 1.0092e-08 |  |  |  | UU | [8 empty] | 88.8 | 0
2013-02-20 | 近畿地方整備局 | 淀川 | 藻川 | 左岸 | 1.8 | M-L1.8+98-bs | 裏のり | S-3 | 6.5 | 7.3 |  | 1.994 | 2.645 | 0.509 | 0.08739 | 40 | 51 | 9 |  | 9 | 2.019 | 1.375 | 0.44 | 0.103 | 19.6019 | 2.26 | [6 empty] | 0.00054185 | 0.00010609 |  | 6.9e-05 | CUB |  |  |  |  | 20.4 | 26.9 | 0 | 38.5
2013-02-20 | 近畿地方整備局 | 淀川 | 藻川 | 左岸 | 1.8 | M-L1.8+98-bs | 裏のり | S-4 | 8.5 | 9.3 |  | 1.941 | 2.657 | 0.765 | 0.25365 | 1 | 66 | 23 | 10 | 33 | 0.219 | 0.149 | 0.028 | 0.005 | 43.8 | 3.69 | [6 empty] | 9.1636e-07 | 2.5e-07 |  | 5.8932e-08 | CUB |  |  |  |  | 99.4 | 23.6 | 0 | 37.4
2013-02-20 | 近畿地方整備局 | 淀川 | 藻川 | 左岸 | 1.8 | M-L1.8+98-bs | 裏のり | P-11 | 11.15 | 11.45 | 6 |  | 2.654 |  |  | 2 | 72 | 17 | 9 | 26 | 0.269 | 0.204 | 0.047 | 0.009 | 29.8889 | 4.04 | [6 empty] | 3.0426e-06 | 8.1e-07
2013-02-20 | 近畿地方整備局 | 淀川 | 藻川 | 左岸 | 1.8 | M-L1.8+98-bs | 裏のり | P-13 | 13.15 | 13.45 | 36 |  | 2.653 |  |  | 27 | 62 | 5 | 6 | 11 | 0.931 | 0.712 | 0.261 | 0.051 | 18.2549 | 4.01 | [6 empty] | 0.00016157 | 2.601e-05
2013-02-20 | 近畿地方整備局 | 淀川 | 藻川 | 左岸 | 1.8 | M-L1.8+98-bs | 裏のり | P-14 | 14.15 | 14.45 | 27 |  | 2.681 |  |  | 73 | 18 | 9 |  | 9 | 7.681 | 5.673 | 0.85 | 0.106 | 72.4623 | 7.54 | [6 empty] | 0.0024915 | 0.00011236
2013-02-20 | 近畿地方整備局 | 淀川 | 藻川 | 左岸 | 1.8 | M-L1.8+98-bs | 裏のり | P-16 | 16.25 | 16.45 | 18 |  | 2.652 |  |  | 3 | 7 | 25 | 65 | 90 | 0.003 | [5 empty] | 46.3 | 19.6 | 26.7
2013-02-20 | 近畿地方整備局 | 淀川 | 藻川 | 左岸 | 1.8 | M-L1.8+98-bs | 裏のり | P-17 | 17.15 | 17.45 | 20 |  | 2.64 |  |  | 1 | 77 | 9 | 13 | 22 | 0.343 | 0.288 | 0.052 | 0.001 | 343 | 66.87 | [6 empty] | 3.8457e-06 | 1e-08
2013-02-20 | 近畿地方整備局 | 淀川 | 藻川 | 左岸 | 1.8 | M-L1.8+98-bs | 裏のり | P-18 | 18.15 | 18.45 | 40 |  | 2.642 |  |  | 3 | 85 | 6 | 6 | 12 | 0.602 | 0.486 | 0.192 | 0.036 | 16.7222 | 4.06 | [6 empty] | 7.9325e-05 | 1.296e-05
2013-02-20 | 近畿地方整備局 | 淀川 | 藻川 | 左岸 | 1.8 | M-L1.8+98-bs | 裏のり | P-20 | 20.15 | 20.45 | 7 |  | 2.651 |  |  | 0 | 18 | 41 | 41 | 82 | 0.014 | 0.009 |  |  |  |  | 51.6 | 18.5 | 33.1
2013-02-20 | 近畿地方整備局 | 淀川 | 藻川 | 左岸 | 1.8 | M-L1.8+98-bs | 裏のり | P-22 | 22.15 | 22.41 | 50 |  | 2.636 |  |  | 3 | 85 | 6 | 6 | 12 | 0.515 | 0.416 | 0.179 | 0.035 | 14.7143 | 3.75 | [6 empty] | 6.7431e-05 | 1.225e-05
2013-02-20 | 近畿地方整備局 | 淀川 | 藻川 | 左岸 | 2.4 | M-L2.4+25-ws | 表のり | P-0 | 0.15 | 0.45 | 4 |  | 2.604 |  |  | 24 | 37 | 20 | 19 | 39 | 0.392 | 0.183 | 0.006 | [9 empty] | 2.5821e-08
2013-02-20 | 近畿地方整備局 | 淀川 | 藻川 | 左岸 | 2.4 | M-L2.4+25-ws | 表のり | P-1 | 1.15 | 1.45 | 4 |  | 2.635 |  |  | 9 | 40 | 31 | 20 | 51 | 0.126 | 0.069 | 0.005 | [9 empty] | 1.6924e-08
2013-02-20 | 近畿地方整備局 | 淀川 | 藻川 | 左岸 | 2.4 | M-L2.4+25-ws | 表のり | S-1 | 1.6 | 2.4 |  | 1.815 | 2.644 | 0.821 | 0.30389 | 6 | 37 | 34 | 23 | 57 | 0.089 | 0.05 | 0.003 | [8 empty] | 6.21e-08 | 5.1819e-09 |  |  |  | UU | [8 empty] | 75.7 | 0
2013-02-20 | 近畿地方整備局 | 淀川 | 藻川 | 左岸 | 2.4 | M-L2.4+25-ws | 表のり | T-1 | 3.5 | 4.2 |  | 1.904 | 2.663 | 0.833 | 0.31534 | 0 | 12 | 49 | 39 | 88 | 0.017 | 0.01 |  |  |  |  | 50.3 | 20.9 | 29.4 | [7 empty] | UU | [8 empty] | 71.3 | 0
2013-02-20 | 近畿地方整備局 | 淀川 | 藻川 | 左岸 | 2.4 | M-L2.4+25-ws | 表のり | S-2 | 5.6 | 6.3 |  | 1.939 | 2.649 | 0.65 | 0.16644 | 7 | 79 | 7 | 7 | 14 | 0.552 | 0.436 | 0.162 | 0.02 | 27.6 | 5.91 | [6 empty] | 5.3511e-05 | 4e-06 |  | 2.4361e-06 | CUB |  |  |  |  | 144.8 | 27 | 0 | 38
2013-02-20 | 近畿地方整備局 | 淀川 | 藻川 | 左岸 | 2.4 | M-L2.4+25-ws | 表のり | P-7 | 7.15 | 7.45 | 7 |  | 2.615 |  |  | 21 | 59 | 12 | 8 | 20 | 0.937 | 0.679 | 0.072 | 0.009 | 104.1111 | 4.22 |  |  |  |  | 3.55e-06 |  | 8.1741e-06 | 8.1e-07
2013-02-20 | 近畿地方整備局 | 淀川 | 藻川 | 左岸 | 2.4 | M-L2.4+25-ws | 表のり | P-10 | 10.15 | 10.45 | 4 |  | 2.634 |  |  | 17 | 56 | 13 | 14 | 27 | 0.779 | 0.552 | 0.022 | 0.001 | 779 | 19.06 | [6 empty] | 5.2407e-07 | 1e-08
2013-02-20 | 近畿地方整備局 | 淀川 | 藻川 | 左岸 | 2.4 | M-L2.4+25-ws | 表のり | P-12 | 12.15 | 12.45 | 44 |  | 2.655 |  |  | 55 | 36 | 9 |  | 9 | 5.105 | 2.952 | 0.422 | 0.1 | 51.05 | 1.11 | [6 empty] | 0.00049187 | 0.0001
2013-02-20 | 近畿地方整備局 | 淀川 | 藻川 | 左岸 | 2.4 | M-L2.4+25-bs | 裏のり | P-0 | 0.15 | 0.45 | 4 |  | 2.626 |  |  | 3 | 26 | 39 | 32 | 71 | 0.037 | 0.019 |  |  |  |  | 40.9 | 20 | 20.9
2013-02-20 | 近畿地方整備局 | 淀川 | 藻川 | 左岸 | 2.4 | M-L2.4+25-bs | 裏のり | T-1 | 0.5 | 0.95 |  | 1.962 | 2.668 | 0.636 | 0.15725 | 9 | 37 | 36 | 18 | 54 | 0.108 | 0.056 | 0.006 | 0.002 | 54 | 1.13 | [6 empty] | 2.5821e-08 | 4e-08 |  | 1.2118e-09 | UU | [8 empty] | 57.7 | 0
2013-02-20 | 近畿地方整備局 | 淀川 | 藻川 | 左岸 | 2.4 | M-L2.4+25-bs | 裏のり | S-1 | 0.95 | 1.75 |  |  | 2.665 |  |  | 31 | 46 | 13 | 10 | 23 | 0.862 | 0.492 | 0.048 | 0.005 | 172.4 | 5.12 | [5 empty] | 8.42e-07 | 3.1947e-06 | 2.5e-07 |  |  | CUB |  |  |  |  | 16.9 | 26.3 | 8.4 | 32.4
2013-02-20 | 近畿地方整備局 | 淀川 | 藻川 | 左岸 | 2.4 | M-L2.4+25-bs | 裏のり | T-2 | 2.5 | 3.2 |  | 1.923 | 2.676 | 0.761 | 0.25026 | 0 | 20 | 49 | 31 | 80 | 0.026 | 0.016 | 0.002 |  |  |  | 39.2 | 19.6 | 19.6 |  |  |  | 2.0253e-09 |  |  |  | UU | [8 empty] | 74.5 | 0
2013-02-20 | 近畿地方整備局 | 淀川 | 藻川 | 左岸 | 2.4 | M-L2.4+25-bs | 裏のり | S-2 | 4.5 | 5.3 |  | 1.853 | 2.639 | 0.817 | 0.30013 | 0 | 75 | 13 | 12 | 25 | 0.23 | 0.193 | 0.036 | 0.002 | 115 | 24.88 | [6 empty] | 1.6404e-06 | 4e-08 |  | 1.0817e-08 | CUB |  |  |  |  | 83.1 | 21.8 | 0 | 37.5
2013-02-20 | 近畿地方整備局 | 淀川 | 藻川 | 左岸 | 2.4 | M-L2.4+25-bs | 裏のり | P-6-2 | 6.65 | 6.95 | 6 |  | 2.621 |  |  | 7 | 68 | 14 | 11 | 25 | 0.749 | 0.588 | 0.04 | 0.004 | 187.25 | 5.68 |  |  |  |  | 1.24e-06 |  | 2.094e-06 | 1.6e-07
2013-02-20 | 近畿地方整備局 | 淀川 | 藻川 | 左岸 | 2.4 | M-L2.4+25-bs | 裏のり | P-9 | 9.15 | 9.45 | 5 |  | 2.639 |  |  | 4 | 70 | 14 | 12 | 26 | 0.562 | 0.42 | 0.033 | 0.003 | 187.3333 | 13.62 | [6 empty] | 1.3409e-06 | 9e-08
2013-02-20 | 近畿地方整備局 | 淀川 | 藻川 | 左岸 | 2.4 | M-L2.4+25-bs | 裏のり | P-11 | 11.15 | 11.45 | 39 |  | 2.657 |  |  | 58 | 35 | 7 |  | 7 | 6.005 | 3.806 | 0.456 | 0.172 | 34.9128 | 0.52 | [6 empty] | 0.0005886 | 0.00029584
2013-02-20 | 近畿地方整備局 | 淀川 | 藻川 | 右岸 | 0.6 | M-R0.6-bs(0.6k+10.0m) | 裏のり | M-R0.6-bs-SS2 | 1.8 | 2.75 |  | 1.834 | 2.661 | 0.899 | 0.38261 | 0.6 | 32.2 | 44.8 | 22.4 | 67.2 | 0.044 | 0.027 | 0.004 |  |  |  | 33.4 | 17.8 | 15.6 |  |  | 2.41e-08 | 1.0092e-08 |  |  |  | UU | [8 empty] | 40.9 | 0
2013-02-20 | 近畿地方整備局 | 淀川 | 藻川 | 右岸 | 0.6 | M-R0.6-lc(0.6k+16.5m) | 天端 | M-R0.6-lc-SS2 | 1.9 | 2.8 |  | 1.907 | 2.658 | 0.738 | 0.23127 | 7.1 | 62.1 | 21 | 9.8 | 30.8 | 0.59 | 0.41 | 0.02 | 0.005 | 118 | 1.38 | [5 empty] | 8.03e-06 | 4.2023e-07 | 2.5e-07 |  | 6.369e-08 | CUB |  |  |  |  | 18.8 | 15.86 | 0 | 34.57
2013-02-20 | 近畿地方整備局 | 淀川 | 藻川 | 右岸 | 0.8 | M-R0.9-ws(0.8k+113.0m) | 表のり | M-R0.9-ws-SS1 | 1 | 3 | 2 | 1.902 | 2.666 | 0.678 | 0.18574 | 4.5 | 62.5 | 20.5 | 12.5 | 33 | 0.23 | 0.18 | 0.013 | 0.003 | 76.6667 | 3.87 | [5 empty] | 6.09e-07 | 1.5488e-07 | 9e-08 |  | 1.6207e-08 | CUB |  |  |  |  | 2.9 | 17.78 | 0 | 30.96
2013-02-20 | 近畿地方整備局 | 淀川 | 藻川 | 右岸 | 0.8 | M-R0.9-bs(0.8k+113.0m) | 裏のり | M-R0.9-bs-SS1 | 1 | 2 |  | 1.758 | 2.671 | 0.996 | 0.49501 | 0 | 52.5 | 31.8 | 15.7 | 47.5 | 0.13 | 0.087 | 0.008 | 0.003 | 43.3333 | 1.11 | [5 empty] | 1.43e-07 | 5.0287e-08 | 9e-08 |  | 2.7144e-08 | CUB |  |  |  |  | 25.6 | 11.49 | 1.8 | 35.42
2013-02-20 | 近畿地方整備局 | 淀川 | 藻川 | 左岸 | 1.2 | M-L-1.2-ws(1.2k+12m) | 表のり | M-L-1.2-ws:P-1 | 0.15 | 0.45 | 10 |  | 2.652 |  |  | 9.7 | 47.2 | 22.3 | 20.8 | 43.1 | 0.21 | 0.12 | 0.004 | [9 empty] | 1.0092e-08
2013-02-20 | 近畿地方整備局 | 淀川 | 藻川 | 左岸 | 1.2 | M-L-1.2-ws(1.2k+12m) | 表のり | M-L-1.2-ws:P-2 | 1.5 | 1.83 | 2 |  | 2.664 |  |  | 0.4 | 37 | 35.6 | 27 | 62.6 | 0.066 | 0.033 | 0.002 |  |  |  | 28.7 | 19.3 | 9.4 |  |  |  | 2.0253e-09
2013-02-20 | 近畿地方整備局 | 淀川 | 藻川 | 左岸 | 1.2 | M-L-1.2-ws(1.2k+12m) | 表のり | M-L-1.2-ws:T-1 | 2.35 | 3 |  |  | 2.647 |  |  | 4.4 | 76.8 | 9.8 | 9 | 18.8 | 0.56 | 0.47 | 0.094 | 0.007 | 80 | 16.77 |  |  |  |  | 2.23e-07 |  | 1.5161e-05 | 4.9e-07
2013-02-20 | 近畿地方整備局 | 淀川 | 藻川 | 左岸 | 1.2 | M-L-1.2-ws(1.2k+12m) | 表のり |  | 4 | 4.5 | 12 | [19 empty] | 0.000128
2013-02-20 | 近畿地方整備局 | 淀川 | 藻川 | 左岸 | 1.2 | M-L-1.2-lc(1.2k+12m) | 天端 | M-L-1.2-lc:P-1 | 0.35 | 0.65 | 5 |  | 2.664 |  |  | 10.2 | 41 | 26.6 | 22.2 | 48.8 | 0.14 | 0.083 | 0.004 | [9 empty] | 1.0092e-08
2013-02-20 | 近畿地方整備局 | 淀川 | 藻川 | 左岸 | 1.2 | M-L-1.2-lc(1.2k+12m) | 天端 | M-L-1.2-lc:S-1,2 | 0.6 | 2.1 | 4 | 1.929 | 2.658 | 0.745 | 0.23696 | 0.9 | 29.4 | 38.7 | 31 | 69.7 | 0.041 | 0.02 | 0.002 |  |  |  | 35.3 | 19.6 | 15.7 |  |  | 1.47e-08 | 2.0253e-09 |  |  |  | UU | [8 empty] | 41.9 | 1.77
2013-02-20 | 近畿地方整備局 | 淀川 | 藻川 | 左岸 | 1.2 | M-L-1.2-lc(1.2k+12m) | 天端 | M-L-1.2-lc:P-2 | 2.15 | 2.45 | 3 |  | 2.661 |  |  | 0.3 | 31.6 | 43 | 25.1 | 68.1 | 0.047 | 0.025 | 0.003 |  |  |  | 27.6 | 19.1 | 8.5 |  |  |  | 5.1819e-09
2013-02-20 | 近畿地方整備局 | 淀川 | 藻川 | 左岸 | 1.2 | M-L-1.2-lc(1.2k+12m) | 天端 | M-L-1.2-lc:S-3,4 | 2.45 | 4.45 | 2 | 1.757 | 2.66 | 1.038 | 0.54877 | 0.5 | 69 | 17.4 | 13.1 | 30.5 | 0.22 | 0.17 | 0.019 | 0.001 | 220 | 19.64 | [5 empty] | 2.34e-07 | 3.7314e-07 | 1e-08 |  | 1.8927e-09 | CUB |  |  |  |  | 3.51 | 22.16 | 0.074 | 32.5
2013-02-20 | 近畿地方整備局 | 淀川 | 藻川 | 左岸 | 1.2 | M-L-1.2-lc(1.2k+12m) | 天端 | M-L-1.2-lc:P-3 | 4.15 | 4.45 | 9 |  | 2.656 |  |  | 1.1 | 36.8 | 28.4 | 33.7 | 62.1 | 0.06 | 0.024 |  |  |  |  | 31.2 | 18.1 | 13.1
2013-02-20 | 近畿地方整備局 | 淀川 | 藻川 | 左岸 | 1.2 | M-L-1.2-lc(1.2k+12m) | 天端 | M-L-1.2-lc:T-1,2 | 4.7 | 5.95 | 4 | 1.851 | 2.656 | 0.928 | 0.41451 | 0.1 | 9.1 | 48.5 | 42.3 | 90.8 | 0.012 | 0.008 |  |  |  |  | 51.6 | 26.4 | 25.2 | [7 empty] | UU | [8 empty] | 71.7 | 1.78
2013-02-20 | 近畿地方整備局 | 淀川 | 藻川 | 左岸 | 1.2 | M-L-1.2-lc(1.2k+12m) | 天端 | M-L-1.2-lc:P-4 | 9.15 | 9.45 | 11 |  |  |  |  | 0.3 | 86.4 | 13.3 |  | 13.3 | 0.35 | 0.3 | 0.15 | [9 empty] | 4.4772e-05
2013-02-20 | 近畿地方整備局 | 淀川 | 藻川 | 左岸 | 1.2 | M-L-1.2-bs(1.2k+12m) | 裏のり | M-L-1.2-bs:P-1 | 0.3 | 0.45 | 1 |  |  |  |  | 11.6 | 68.9 | 19.5 |  | 19.5 | 0.34 | 0.28 | 0.079 | [9 empty] | 1.0134e-05
2013-02-20 | 近畿地方整備局 | 淀川 | 藻川 | 左岸 | 1.2 | M-L-1.2-bs(1.2k+12m) | 裏のり | M-L-1.2-bs:P-2 | 1.15 | 1.45 | 2 |  | 2.657 |  |  | 12.9 | 58.9 | 16.2 | 12 | 28.2 | 0.31 | 0.23 | 0.022 | 0.003 | 103.3333 | 8.24 | [6 empty] | 5.2407e-07 | 9e-08
2013-02-20 | 近畿地方整備局 | 淀川 | 藻川 | 左岸 | 1.2 | M-L-1.2-bs(1.2k+12m) | 裏のり | M-L-1.2-bs:P-3 | 2.15 | 2.48 | 3 |  | 2.655 |  |  | 3.8 | 69.6 | 13.8 | 12.8 | 26.6 | 0.32 | 0.25 | 0.022 | 0.002 | 160 | 16.44 | [6 empty] | 5.2407e-07 | 4e-08
2013-02-20 | 近畿地方整備局 | 淀川 | 藻川 | 左岸 | 1.2 | M-L-1.2-bs(1.2k+12m) | 裏のり | M-L-1.2-bs:P-4 | 3.15 | 3.25 | 1 |  | 2.599 |  |  | 0.1 | 31.1 | 34 | 34.8 | 68.8 | 0.031 | 0.012 | 0.002 |  |  |  | 37 | 21.4 | 15.6 |  |  |  | 2.0253e-09
2013-02-20 | 近畿地方整備局 | 淀川 | 藻川 | 左岸 | 1.2 | M-L-1.2-bs(1.2k+12m) | 裏のり | M-L-1.2-bs:P-5 | 3.25 | 3.45 | 1 |  | 2.649 |  |  | 1 | 60.4 | 17 | 21.6 | 38.6 | 0.24 | 0.17 | 0.004 | [9 empty] | 1.0092e-08
2013-02-20 | 近畿地方整備局 | 淀川 | 藻川 | 左岸 | 1.2 | M-L-1.2-bs(1.2k+12m) | 裏のり | M-L-1.2-bs:P-6 | 4.15 | 4.45 | 16 |  |  |  |  | 28.9 | 63.8 | 7.3 |  | 7.3 | 1.3 | 0.97 | 0.38 | 0.14 | 9.2857 | 1.54 | [6 empty] | 0.0003858 | 0.000196
2013-02-20 | 近畿地方整備局 | 淀川 | 藻川 | 左岸 | 1.2 | M-L-1.2-bs(1.2k+12m) | 裏のり | M-L-1.2-bs:P-7 | 5.15 | 5.45 | 15 |  |  |  |  | 56.5 | 38.1 | 5.4 |  | 5.4 | 4.1 | 2.6 | 0.64 | 0.19 | 21.5789 | 1.85 |  |  |  |  | 0.000285 |  | 0.001291 | 0.000361
2013-02-20 | 近畿地方整備局 | 淀川 | 藻川 | 左岸 | 1.2 | M-L-1.2-bs(1.2k+12m) | 裏のり | M-L-1.2-bs:P-8 | 6.15 | 6.45 | 6 |  |  |  |  | 0.8 | 83.4 | 15.8 |  | 15.8 | 0.35 | 0.29 | 0.11 | [9 empty] | 2.1823e-05
2013-02-20 | 近畿地方整備局 | 淀川 | 藻川 | 左岸 | 1.8 | M-L-1.8-ws | 表のり | M-L-1.8-ws:T-1,2 | 1 | 2.65 | 5 |  | 2.661 |  |  | 0.5 | 42.8 | 33.5 | 23.2 | 56.7 | 0.084 | 0.054 | 0.003 |  |  |  | 30.3 | 19.7 | 10.6 |  |  |  | 5.1819e-09
2013-02-20 | 近畿地方整備局 | 淀川 | 藻川 | 左岸 | 1.8 | M-L-1.8-ws | 表のり | M-L-1.8-ws:T-3 | 2.7 | 3.55 | 4 | 1.814 | 2.621 | 0.982 | 0.47778 | 0 | 27.4 | 46.8 | 25.8 | 72.6 | 0.042 | 0.025 | 0.003 | [7 empty] | 2.82e-09 |  | 5.1819e-09 |  |  |  | CUB |  |  |  |  | 34.9 | 11.14 | 29.7 | 15.44
2013-02-20 | 近畿地方整備局 | 淀川 | 藻川 | 左岸 | 1.8 | M-L-1.8-ws | 表のり | M-L-1.8-ws:P-1 | 4.15 | 4.45 | 20 |  | 2.65 |  |  | 3.5 | 76 | 11.8 | 8.7 | 20.5 | 0.34 | 0.27 | 0.072 | 0.009 | 37.7778 | 6.2 |  |  |  |  | 0.000239 |  | 8.1741e-06 | 8.1e-07
2013-02-20 | 近畿地方整備局 | 淀川 | 藻川 | 左岸 | 1.8 | M-L-1.8-ws | 表のり | M-L-1.8-ws:P-2 | 5.15 | 5.45 | 8 |  | 2.634 |  |  | 19.1 | 59.5 | 10.8 | 10.6 | 21.4 | 0.69 | 0.36 | 0.065 | 0.004 | 172.5 | 5.09 | [6 empty] | 6.4494e-06 | 1.6e-07
2013-02-20 | 近畿地方整備局 | 淀川 | 藻川 | 左岸 | 1.8 | M-L-1.8-lc | 天端 | M-L-1.8-lc:P-1 | 0.15 | 0.45 | 18 |  | 2.662 |  |  | 23.6 | 55.8 | 10.8 | 9.8 | 20.6 | 0.9 | 0.56 | 0.068 | 0.006 | 150 | 6.55 | [6 empty] | 7.1602e-06 | 3.6e-07
2013-02-20 | 近畿地方整備局 | 淀川 | 藻川 | 左岸 | 1.8 | M-L-1.8-lc | 天端 | M-L-1.8-lc:P-2 | 1.15 | 1.45 | 5 |  | 2.667 |  |  | 24.6 | 45.5 | 17.3 | 12.6 | 29.9 | 0.41 | 0.23 | 0.022 | 0.002 | 205 | 7.83 | [6 empty] | 5.2407e-07 | 4e-08
2013-02-20 | 近畿地方整備局 | 淀川 | 藻川 | 左岸 | 1.8 | M-L-1.8-lc | 天端 | M-L-1.8-lc:T-3,4 | 4.4 | 5.7 | 3 | 1.999 | 2.665 | 0.668 | 0.1787 | 0 | 19.1 | 52.7 | 28.2 | 80.9 | 0.032 | 0.021 | 0.002 |  |  |  | 30.1 | 19.7 | 10.4 |  |  |  | 2.0253e-09 |  |  |  | UU | [8 empty] | 51.4 | 3.28
2013-02-20 | 近畿地方整備局 | 淀川 | 藻川 | 左岸 | 1.8 | M-L-1.8-lc | 天端 | M-L-1.8-lc:P-3 | 7 | 7.2 | 9 |  | 2.664 |  |  | 1.5 | 77.4 | 12.1 | 9 | 21.1 | 0.18 | 0.16 | 0.068 | 0.01 | 18 | 6.72 | [6 empty] | 7.1602e-06 | 1e-06
2013-02-20 | 近畿地方整備局 | 淀川 | 藻川 | 左岸 | 1.8 | M-L-1.8-lc | 天端 | M-L-1.8-lc:P-4 | 8.15 | 8.45 | 26 |  |  |  |  | 34.8 | 51.7 | 13.5 |  | 13.5 | 1.6 | 1 | 0.22 | [9 empty] | 0.00010874
2013-02-20 | 近畿地方整備局 | 淀川 | 藻川 | 左岸 | 1.8 | M-L-1.8-lc | 天端 | M-L-1.8-lc:P-5 | 9.15 | 9.45 | 6 |  | 2.636 |  |  | 9.4 | 65.1 | 13.7 | 11.8 | 25.5 | 0.35 | 0.19 | 0.039 | 0.003 | 116.6667 | 9.3 | [6 empty] | 1.9747e-06 | 9e-08
2013-02-20 | 近畿地方整備局 | 淀川 | 藻川 | 左岸 | 1.8 | M-L-1.8-bs | 裏のり | M-L-1.8-bs:P-1 | 0.15 | 0.45 | 3 |  | 2.659 |  |  | 39.9 | 39.9 | 10.7 | 9.5 | 20.2 | 2 | 0.8 | 0.072 | 0.006 | 333.3333 | 3.45 | [6 empty] | 8.1741e-06 | 3.6e-07
2013-02-20 | 近畿地方整備局 | 淀川 | 藻川 | 左岸 | 1.8 | M-L-1.8-bs | 裏のり | M-L-1.8-bs:P-2 | 1.15 | 1.45 | 13 |  |  |  |  | 41.5 | 38.6 | 19.9 |  | 19.9 | 2.5 | 0.89 | 0.076 | [9 empty] | 9.265e-06
2013-02-20 | 近畿地方整備局 | 淀川 | 藻川 | 左岸 | 1.8 | M-L-1.8-bs | 裏のり | M-L-1.8-bs:P-3 | 2.15 | 2.45 | 4 |  | 2.66 |  |  | 0.2 | 19.4 | 50.9 | 29.5 | 80.4 | 0.031 | 0.018 | 0.002 |  |  |  | 29.1 | 19.1 | 10 |  |  |  | 2.0253e-09
2013-02-20 | 近畿地方整備局 | 淀川 | 藻川 | 左岸 | 1.8 | M-L-1.8-bs | 裏のり | M-L-1.8-bs:T-1,2 | 3 | 4.5 | 3 |  | 2.645 |  |  | 0.2 | 25.7 | 47.9 | 26.2 | 74.1 | 0.037 | 0.022 | 0.003 |  |  |  | 30 | 20.3 | 9.7 |  |  |  | 5.1819e-09
2013-02-20 | 近畿地方整備局 | 淀川 | 藻川 | 左岸 | 1.8 | M-L-1.8-bs | 裏のり | M-L-1.8-bs:P-4 | 4.3 | 4.45 | 5 |  | 2.634 |  |  | 0.7 | 55.8 | 25.1 | 18.4 | 43.5 | 0.15 | 0.11 | 0.007 | [7 empty] | 1.87e-06 |  | 3.6906e-08
2013-02-20 | 近畿地方整備局 | 淀川 | 藻川 | 左岸 | 1.8 | M-L-1.8-bs | 裏のり | M-L-1.8-bs:S-1 | 4.6 | 5.5 | 17 |  | 2.64 |  |  | 3.2 | 54.7 | 22.7 | 19.4 | 42.1 | 0.18 | 0.12 | 0.005 | [9 empty] | 1.6924e-08
2013-02-20 | 近畿地方整備局 | 淀川 | 藻川 | 左岸 | 1.8 | M-L-1.8-bs | 裏のり |  | 6 | 6.5 | 21 | [19 empty] | 0.00014
2013-02-20 | 近畿地方整備局 | 淀川 | 藻川 | 左岸 | 2.2 | M-L-2.2-ws | 表のり | M-L-2.2-ws:P-1 | 0.15 | 0.45 | 22 |  | 2.643 |  |  | 43.4 | 29 | 16.4 | 11.2 | 27.6 | 4.1 | 0.71 | 0.024 | 0.004 | 1025 | 0.57 | [6 empty] | 6.4113e-07 | 1.6e-07
2013-02-20 | 近畿地方整備局 | 淀川 | 藻川 | 左岸 | 2.2 | M-L-2.2-ws | 表のり | M-L-2.2-ws:P-2 | 1.15 | 1.45 | 5 |  | 2.679 |  |  | 1 | 32.6 | 37.4 | 29 | 66.4 | 0.051 | 0.026 | 0.002 |  |  |  | 34.1 | 19.4 | 14.7 |  |  |  | 2.0253e-09
2013-02-20 | 近畿地方整備局 | 淀川 | 藻川 | 左岸 | 2.2 | M-L-2.2-ws | 表のり | M-L-2.2-ws:T-1 | 2 | 2.75 | 4 | 1.888 | 2.67 | 0.874 | 0.35626 | 0 | 1.4 | 48.8 | 49.8 | 98.6 | 0.008 | 0.005 |  |  |  |  | 53.3 | 26 | 27.3 | [7 empty] | UU | [8 empty] | 45.8 | 6.55
2013-02-20 | 近畿地方整備局 | 淀川 | 藻川 | 左岸 | 2.2 | M-L-2.2-ws | 表のり | M-L-2.2-ws:P-3 | 4.15 | 4.45 | 8 |  |  |  |  | 55.5 | 33 | 11.5 |  | 11.5 | 4.1 | 2.6 | 0.28 | [7 empty] | 1.46e-06 |  | 0.00019014
2013-02-20 | 近畿地方整備局 | 淀川 | 藻川 | 左岸 | 2.2 | M-L-2.2-lc | 天端 | M-L-2.2-lc:P-1 | 0.15 | 0.45 | 7 |  | 2.654 |  |  | 26.5 | 33.5 | 20.5 | 19.5 | 40 | 0.51 | 0.2 | 0.006 | [9 empty] | 2.5821e-08
2013-02-20 | 近畿地方整備局 | 淀川 | 藻川 | 左岸 | 2.2 | M-L-2.2-lc | 天端 | M-L-2.2-lc:P-2 | 1.15 | 1.45 | 4 |  | 2.669 |  |  | 15.6 | 42.7 | 25.3 | 16.4 | 41.7 | 0.21 | 0.13 | 0.01 | [9 empty] | 8.4333e-08
2013-02-20 | 近畿地方整備局 | 淀川 | 藻川 | 左岸 | 2.2 | M-L-2.2-lc | 天端 | M-L-2.2-lc:T-1,1' | 2 | 2.69 | 4 | 2.072 | 2.668 | 0.523 | 0.09393 | 38.3 | 39.3 | 13.2 | 9.2 | 22.4 | 1.6 | 0.57 | 0.053 | 0.006 | 266.6667 | 2.04 | [5 empty] | 3.57e-07 | 4.0193e-06 | 3.6e-07 |  | 4.4256e-09 | CUB |  |  |  |  | 13.1 | 31.84 | 10.9 | 35.04
2013-02-20 | 近畿地方整備局 | 淀川 | 藻川 | 左岸 | 2.2 | M-L-2.2-lc | 天端 | M-L-2.2-lc:P-3 | 2.15 | 2.45 | 4 |  | 2.674 |  |  | 5.9 | 48.7 | 28.2 | 17.2 | 45.4 | 0.14 | 0.093 | 0.008 | [9 empty] | 5.0287e-08
2013-02-20 | 近畿地方整備局 | 淀川 | 藻川 | 左岸 | 2.2 | M-L-2.2-lc | 天端 | M-L-2.2-lc:P-4 | 3.15 | 3.47 | 4 |  | 2.668 |  |  | 30.9 | 40.5 | 14.6 | 14 | 28.6 | 0.56 | 0.27 | 0.018 | 0.002 | 280 | 7.59 | [6 empty] | 3.292e-07 | 4e-08
2013-02-20 | 近畿地方整備局 | 淀川 | 藻川 | 左岸 | 2.2 | M-L-2.2-lc | 天端 | M-L-2.2-lc:P-5 | 4.15 | 4.35 | 6 |  | 2.669 |  |  | 33 | 37.3 | 14.6 | 15.1 | 29.7 | 1 | 0.48 | 0.018 | [9 empty] | 3.292e-07
2013-02-20 | 近畿地方整備局 | 淀川 | 藻川 | 左岸 | 2.2 | M-L-2.2-lc | 天端 | M-L-2.2-lc:D-1,2 | 5 | 6.4 | 5 | 1.992 | 2.674 | 0.664 | 0.17593 | 0 | 23.5 | 47.1 | 29.4 | 76.5 | 0.037 | 0.022 | 0.002 |  |  |  | 35.1 | 19.2 | 15.9 |  |  |  | 2.0253e-09 |  |  |  | UU | [8 empty] | 58.2 | 8.65
2013-02-20 | 近畿地方整備局 | 淀川 | 藻川 | 左岸 | 2.2 | M-L-2.2-lc | 天端 | M-L-2.2-lc:S-1,2 | 7 | 8 | 17 |  | 2.636 |  |  | 51.9 | 35.9 | 4.1 | 8.1 | 12.2 | 8.1 | 2.3 | 0.2 | 0.018 | 450 | 2.15 | [6 empty] | 8.7194e-05 | 3.24e-06
2013-02-20 | 近畿地方整備局 | 淀川 | 藻川 | 左岸 | 2.2 | M-L-2.2-lc | 天端 | M-L-2.2-lc:P-6 | 9.15 | 9.45 | 8 |  | 2.639 |  |  | 8.8 | 66.5 | 14.1 | 10.6 | 24.7 | 0.63 | 0.42 | 0.047 | 0.004 | 157.5 | 4.92 | [6 empty] | 3.0426e-06 | 1.6e-07
2013-02-20 | 近畿地方整備局 | 淀川 | 藻川 | 左岸 | 2.2 | M-L-2.2-bs | 裏のり | M-L-2.2-bs:P-1 | 0.15 | 0.45 | 4 |  | 2.662 |  |  | 7.5 | 41.6 | 29.6 | 21.3 | 50.9 | 0.12 | 0.071 | 0.004 | [9 empty] | 1.0092e-08
2013-02-20 | 近畿地方整備局 | 淀川 | 藻川 | 左岸 | 2.2 | M-L-2.2-bs | 裏のり | M-L-2.2-bs:P-2 | 4.15 | 4.4 | 7 |  | 2.632 |  |  | 9.6 | 59.8 | 15.1 | 15.5 | 30.6 | 0.49 | 0.29 | 0.018 | [9 empty] | 3.292e-07
2013-02-20 | 近畿地方整備局 | 淀川 | 藻川 | 左岸 | 2.2 | M-L-2.2-bs | 裏のり | M-L-2.2-bs:P-3 | 4.4 | 4.45 | 7 |  |  |  |  | 50.6 | 32.3 | 17.1 |  | 17.1 | 4.1 | 2.1 | 0.13 | [7 empty] | 9.04e-06 |  | 3.2137e-05
2013-02-20 | 近畿地方整備局 | 淀川 | 藻川 | 左岸 | 2.2 | M-L-2.2-bs | 裏のり | M-L-2.2-bs:P-4 | 6.15 | 6.45 | 7 |  |  |  |  | 30.2 | 54.4 | 15.4 |  | 15.4 | 1.3 | 0.87 | 0.12 | [9 empty] | 2.6697e-05
2013-02-20 | 近畿地方整備局 | 淀川 | 藻川 | 左岸 | 2.6 | M-L-2.6-ws(2.6k-49m) | 表のり | M-L-2.6-ws:P-1 | 0.15 | 0.45 | 4 |  | 2.637 |  |  | 14.7 | 52.5 | 17.6 | 15.2 | 32.8 | 0.47 | 0.25 | 0.012 | 0.002 | 235 | 3.74 | [6 empty] | 1.2867e-07 | 4e-08
2013-02-20 | 近畿地方整備局 | 淀川 | 藻川 | 左岸 | 2.6 | M-L-2.6-ws(2.6k-49m) | 表のり | M-L-2.6-ws:T-1,2 | 1.3 | 2.25 | 6 | 1.735 | 2.661 | 1.25 | 0.86806 | 0 | 6.2 | 61.7 | 32.1 | 93.8 | 0.02 | 0.013 | 0.001 |  |  |  | 48.9 | 26.9 | 22 |  |  |  | 4.0644e-10 |  |  |  | UU | [8 empty] | 19 | 2.11
2013-02-20 | 近畿地方整備局 | 淀川 | 藻川 | 左岸 | 2.6 | M-L-2.6-ws(2.6k-49m) | 表のり | M-L-2.6-ws:P-2 | 2.15 | 2.25 | 6 |  | 2.657 |  |  | 0.6 | 31.8 | 39.4 | 28.2 | 67.6 | 0.051 | 0.031 | 0.002 |  |  |  | 45.5 | 24.6 | 20.9 |  |  |  | 2.0253e-09
2013-02-20 | 近畿地方整備局 | 淀川 | 藻川 | 左岸 | 2.6 | M-L-2.6-ws(2.6k-49m) | 表のり | M-L-2.6-ws:P-3 | 4.15 | 4.5 | 6 |  |  |  |  | 45.2 | 42 | 12.8 |  | 12.8 | 2.8 | 1.4 | 0.23 | [7 empty] | 1.79e-05 |  | 0.00012054
2013-02-20 | 近畿地方整備局 | 淀川 | 藻川 | 左岸 | 2.6 | M-L-2.6-lc(2.6k-49m) | 天端 | M-L-2.6-lc:P-1 | 0.15 | 0.45 | 19 |  | 2.661 |  |  | 31.1 | 40.5 | 14.7 | 13.7 | 28.4 | 0.99 | 0.43 | 0.016 | 0.002 | 495 | 3.64 | [6 empty] | 2.5058e-07 | 4e-08
2013-02-20 | 近畿地方整備局 | 淀川 | 藻川 | 左岸 | 2.6 | M-L-2.6-lc(2.6k-49m) | 天端 | M-L-2.6-lc:P-2 | 1.15 | 1.45 | 4 |  | 2.67 |  |  | 12.9 | 43 | 27.2 | 16.9 | 44.1 | 0.13 | 0.091 | 0.008 | 0.002 | 65 | 4.15 | [6 empty] | 5.0287e-08 | 4e-08
2013-02-20 | 近畿地方整備局 | 淀川 | 藻川 | 左岸 | 2.6 | M-L-2.6-lc(2.6k-49m) | 天端 | M-L-2.6-lc:P-3 | 3.15 | 3.45 | 2 |  | 2.668 |  |  | 27.2 | 43.5 | 16.2 | 13.1 | 29.3 | 0.57 | 0.32 | 0.024 | 0.002 | 285 | 5.61 | [6 empty] | 6.4113e-07 | 4e-08
2013-02-20 | 近畿地方整備局 | 淀川 | 藻川 | 左岸 | 2.6 | M-L-2.6-lc(2.6k-49m) | 天端 | M-L-2.6-lc:P-4 | 4.15 | 4.45 | 2 |  | 2.668 |  |  | 20.2 | 53.2 | 13.3 | 13.3 | 26.6 | 0.36 | 0.28 | 0.019 | 0.002 | 180 | 12.63 | [6 empty] | 3.7314e-07 | 4e-08
2013-02-20 | 近畿地方整備局 | 淀川 | 藻川 | 左岸 | 2.6 | M-L-2.6-lc(2.6k-49m) | 天端 | M-L-2.6-lc:T-3,4 | 5.85 | 6.6 | 5 | 1.926 | 2.635 | 0.758 | 0.24774 | 0 | 10.9 | 45.7 | 43.4 | 89.1 | 0.014 | 0.008 |  |  |  |  | 40 | 20.7 | 19.3 | [7 empty] | UU | [8 empty] | 55.7 | 1.18
2013-02-20 | 近畿地方整備局 | 淀川 | 藻川 | 左岸 | 2.6 | M-L-2.6-lc(2.6k-49m) | 天端 | M-L-2.6-lc:S-2,3 | 7.5 | 8.6 | 9 | 1.912 | 2.657 | 0.793 | 0.27812 | 0 | 68.4 | 16.8 | 14.8 | 31.6 | 0.16 | 0.13 | 0.016 |  |  |  | 28.7 | 20.6 | 8.1 |  |  |  | 2.5058e-07 |  |  |  | CUB |  |  |  |  | 45.5 | 33.74 | 12.9 | 44.08
2013-02-20 | 近畿地方整備局 | 淀川 | 藻川 | 左岸 | 2.6 | M-L-2.6-lc(2.6k-49m) | 天端 | M-L-2.6-lc:P-5 | 10.15 | 10.45 | 4 |  | 2.642 |  |  | 4.3 | 70.1 | 12.5 | 13.1 | 25.6 | 0.52 | 0.36 | 0.03 | 0.002 | 260 | 9.16 | [6 empty] | 1.0752e-06 | 4e-08
2013-02-20 | 近畿地方整備局 | 淀川 | 藻川 | 左岸 | 2.6 | M-L-2.6-bs(2.6k-49m) | 天端 | M-L-2.6-bs:P-1 | 0.15 | 0.45 | 2 |  | 2.646 |  |  | 20.8 | 36.8 | 25.9 | 16.5 | 42.4 | 0.26 | 0.13 | 0.009 | 0.001 | 260 | 2.94 | [6 empty] | 6.6066e-08 | 1e-08
2013-02-20 | 近畿地方整備局 | 淀川 | 藻川 | 左岸 | 2.6 | M-L-2.6-bs(2.6k-49m) | 天端 | M-L-2.6-bs:P-2 | 1.15 | 1.5 | 3 |  | 2.662 |  |  | 9.1 | 59.9 | 16.9 | 14.1 | 31 | 0.27 | 0.2 | 0.017 | 0.001 | 270 | 16.03 | [6 empty] | 2.8837e-07 | 1e-08
2013-02-20 | 近畿地方整備局 | 淀川 | 藻川 | 左岸 | 2.6 | M-L-2.6-bs(2.6k-49m) | 天端 | M-L-2.6-bs:P-3 | 2.2 | 2.55 | 1 |  | 2.676 |  |  | 0.5 | 27.2 | 48.6 | 23.7 | 72.3 | 0.043 | 0.027 | 0.004 |  |  |  | 35.4 | 21.1 | 14.3 |  |  |  | 1.0092e-08
2013-02-20 | 近畿地方整備局 | 淀川 | 藻川 | 左岸 | 2.6 | M-L-2.6-bs(2.6k-49m) | 天端 | M-L-2.6-bs:P-4 | 3.15 | 3.45 | 5 |  | 2.677 |  |  | 0.1 | 23.1 | 40.2 | 36.6 | 76.8 | 0.025 | 0.013 |  |  |  |  | 37.7 | 19.9 | 17.8
2013-02-20 | 近畿地方整備局 | 淀川 | 藻川 | 左岸 | 2.6 | M-L-2.6-bs(2.6k-49m) | 天端 | M-L-2.6-bs:P-5 | 5.15 | 5.45 | 7 |  | 2.685 |  |  | 0 | 60.2 | 26.4 | 13.4 | 39.8 | 0.15 | 0.12 | 0.014 | [7 empty] | 4.39e-07 |  | 1.839e-07
2013-02-20 | 近畿地方整備局 | 淀川 | 藻川 | 左岸 | 2.6 | M-L-2.6-bs(2.6k-49m) | 天端 | M-L-2.6-bs:P-6 | 6.15 | 6.45 | 3 |  | 2.633 |  |  | 12.4 | 63.6 | 13.4 | 10.6 | 24 | 0.7 | 0.49 | 0.042 | 0.004 | 175 | 5.75 |  |  |  |  | 3.11e-07 |  | 2.3446e-06 | 1.6e-07
2013-02-20 | 近畿地方整備局 | 淀川 | 藻川 | 右岸 | 1.4 | M-R-1.4-ws(1.4k+75m) | 表のり | M-R-1.4-ws:P-1 | 0.15 | 0.45 | 4 |  | 2.537 |  |  | 5.2 | 46.8 | 28.6 | 19.4 | 48 | 0.17 | 0.086 | 0.006 | [9 empty] | 2.5821e-08
2013-02-20 | 近畿地方整備局 | 淀川 | 藻川 | 右岸 | 1.4 | M-R-1.4-ws(1.4k+75m) | 表のり | M-R-1.4-ws:P-2 | 1.15 | 1.45 | 2 |  | 2.667 |  |  | 4.8 | 25 | 33.3 | 36.9 | 70.2 | 0.031 | 0.015 |  |  |  |  | 38.9 | 22.1 | 16.8
2013-02-20 | 近畿地方整備局 | 淀川 | 藻川 | 右岸 | 1.4 | M-R-1.4-ws(1.4k+75m) | 表のり | M-R-1.4-ws:P-3 | 2.15 | 2.45 | 6 |  | 2.65 |  |  | 0 | 7.5 | 56.6 | 35.9 | 92.5 | 0.02 | 0.013 |  |  |  |  | 37.5 | 21.6 | 15.9
2013-02-20 | 近畿地方整備局 | 淀川 | 藻川 | 右岸 | 1.4 | M-R-1.4-ws(1.4k+75m) | 表のり |  | 2.6 | 3.1 | [20 empty] | 3.69e-07
2013-02-20 | 近畿地方整備局 | 淀川 | 藻川 | 右岸 | 1.4 | M-R-1.4-ws(1.4k+75m) | 表のり | M-R-1.4-ws:P-4 | 4.15 | 4.45 | 16 |  |  |  |  | 47.8 | 46.4 | 5.8 |  | 5.8 | 2.6 | 1.9 | 0.46 | 0.18 | 14.4444 | 1.69 | [6 empty] | 0.00060063 | 0.000324
2013-02-20 | 近畿地方整備局 | 淀川 | 藻川 | 右岸 | 1.4 | M-R-1.4-lc(1.4k+75m) | 天端 | M-R-1.4-lc:P-1 | 0.15 | 0.45 | 4 |  | 2.563 |  |  | 16.2 | 41.7 | 16.5 | 25.6 | 42.1 | 0.31 | 0.15
2013-02-20 | 近畿地方整備局 | 淀川 | 藻川 | 右岸 | 1.4 | M-R-1.4-lc(1.4k+75m) | 天端 | M-R-1.4-lc:P-2 | 1.15 | 1.45 | 5 |  | 2.66 |  |  | 0.7 | 14.9 | 46.4 | 38 | 84.4 | 0.017 | 0.01 |  |  |  |  | 32.4 | 19.5 | 12.9
2013-02-20 | 近畿地方整備局 | 淀川 | 藻川 | 右岸 | 1.4 | M-R-1.4-lc(1.4k+75m) | 天端 | M-R-1.4-lc:T-1,2 | 1.5 | 2.4 | 1 | 1.976 | 2.658 | 0.672 | 0.1815 | 2.1 | 32.7 | 39.6 | 25.6 | 65.2 | 0.055 | 0.03 | 0.003 |  |  |  | 30.8 | 19.5 | 11.3 |  |  |  | 5.1819e-09 |  |  |  | UU | [8 empty] | 58.8 | 4.21
2013-02-20 | 近畿地方整備局 | 淀川 | 藻川 | 右岸 | 1.4 | M-R-1.4-lc(1.4k+75m) | 天端 | M-R-1.4-lc:P-3 | 3.15 | 3.45 | 4 |  | 2.656 |  |  | 17.7 | 66.3 | 7.1 | 8.9 | 16 | 0.52 | 0.36 | 0.12 | 0.009 | 57.7778 | 7.39 | [6 empty] | 2.6697e-05 | 8.1e-07
2013-02-20 | 近畿地方整備局 | 淀川 | 藻川 | 右岸 | 1.4 | M-R-1.4-lc(1.4k+75m) | 天端 | M-R-1.4-lc:S-3,4 | 5.2 | 6.5 | 21 | 2.161 | 2.672 | 0.401 | 0.046025 | 54.1 | 38.8 | 2.1 | 5 | 7.1 | 4 | 2.5 | 0.4 | 0.16 | 25 | 0.93 | [6 empty] | 0.00043448 | 0.000256 |  | 0.00011138 | CUB |  |  |  |  | 30.4 | 42.63 | 9.35 | 46.63
2013-02-20 | 近畿地方整備局 | 淀川 | 藻川 | 右岸 | 1.4 | M-R-1.4-lc(1.4k+75m) | 天端 | M-R-1.4-lc:P-4 | 6.15 | 6.45 | 19 |  |  |  |  | 49.5 | 41.2 | 9.3 |  | 9.3 | 3.8 | 1.9 | 0.29 | 0.086 | 44.186 | 0.8 | [6 empty] | 0.00020624 | 7.396e-05
2013-02-20 | 近畿地方整備局 | 淀川 | 藻川 | 右岸 | 1.4 | M-R-1.4-lc(1.4k+75m) | 天端 | M-R-1.4-lc:P-5 | 8.15 | 8.45 | 6 |  | 2.63 |  |  | 2 | 66.1 | 15.8 | 16.1 | 31.9 | 0.19 | 0.14 | 0.018 | [9 empty] | 3.292e-07
2013-02-20 | 近畿地方整備局 | 淀川 | 藻川 | 右岸 | 1.4 | M-R-1.4-bs(1.4k+75m) | 裏のり | M-R-1.4-bs:P-1 | 1.15 | 1.45 | 4 |  | 2.669 |  |  | 10.9 | 50.6 | 21 | 17.5 | 38.5 | 0.27 | 0.16 | 0.009 | [9 empty] | 6.6066e-08
2013-02-20 | 近畿地方整備局 | 淀川 | 藻川 | 右岸 | 1.4 | M-R-1.4-bs(1.4k+75m) | 裏のり | M-R-1.4-bs:P-2 | 2.15 | 2.45 | 3 |  | 2.66 |  |  | 4.5 | 40.8 | 27 | 27.7 | 54.7 | 0.12 | 0.047 | 0.002 | [9 empty] | 2.0253e-09
2013-02-20 | 近畿地方整備局 | 淀川 | 藻川 | 右岸 | 1.4 | M-R-1.4-bs(1.4k+75m) | 裏のり | M-R-1.4-bs:S-1,2 | 3 | 4.1 | 8 |  | 2.66 |  |  | 26.6 | 48 | 12.8 | 12.6 | 25.4 | 0.87 | 0.55 | 0.025 | 0.002 | 435 | 15.49 | [6 empty] | 7.0474e-07 | 4e-08
2013-02-20 | 近畿地方整備局 | 淀川 | 藻川 | 右岸 | 1.4 | M-R-1.4-bs(1.4k+75m) | 裏のり | M-R-1.4-bs:P-3 | 4.65 | 4.85 | 6 |  | 2.657 |  |  | 3.5 | 42.7 | 32.1 | 21.7 | 53.8 | 0.1 | 0.06 | 0.004 | [9 empty] | 1.0092e-08
2013-02-20 | 近畿地方整備局 | 淀川 | 藻川 | 右岸 | 1.4 | M-R-1.4-bs(1.4k+75m) | 裏のり | M-R-1.4-bs:P-4 | 5.15 | 5.45 | 19 |  |  |  |  | 35.3 | 57.1 | 7.6 |  | 7.6 | 1.7 | 1.2 | 0.28 | 0.12 | 14.1667 | 1.13 |  |  |  |  | 9.47e-05 |  | 0.00019014 | 0.000144
2013-02-20 | 近畿地方整備局 | 淀川 | 藻川 | 右岸 | 1.4 | M-R-1.4-bs(1.4k+75m) | 裏のり | M-R-1.4-bs:P-5 | 6.15 | 6.3 | 10 |  |  |  |  | 59 | 36.1 | 4.9 |  | 4.9 | 4.3 | 3 | 0.64 | 0.3 | 14.3333 | 1.12 | [6 empty] | 0.001291 | 0.0009
2013-02-20 | 近畿地方整備局 | 淀川 | 藻川 | 右岸 | 1.8 | M-R-1.8-ws | 表のり | M-R-1.8-ws:P-1 | 0.15 | 0.4 | 5 |  |  |  |  | 12.1 | 72.1 | 15.8 |  | 15.8 | 0.85 | 0.61 | 0.14 | [9 empty] | 3.8157e-05
2013-02-20 | 近畿地方整備局 | 淀川 | 藻川 | 右岸 | 1.8 | M-R-1.8-ws | 表のり | M-R-1.8-ws:P-2 | 1.15 | 1.25 | 5 |  | 2.648 |  |  | 43.6 | 31.6 | 13.1 | 11.7 | 24.8 | 3 | 1.1 | 0.036 | 0.002 | 1500 | 4.5 | [6 empty] | 1.6404e-06 | 4e-08
2013-02-20 | 近畿地方整備局 | 淀川 | 藻川 | 右岸 | 1.8 | M-R-1.8-ws | 表のり | M-R-1.8-ws:P-3 | 2.25 | 2.45 | 11 |  |  |  |  | 16.3 | 68.7 | 15 |  | 15 | 0.43 | 0.34 | 0.12 | [9 empty] | 2.6697e-05
2013-02-20 | 近畿地方整備局 | 淀川 | 藻川 | 右岸 | 1.8 | M-R-1.8-ws | 表のり |  | 3.5 | 4 | [20 empty] | 0.00032
2013-02-20 | 近畿地方整備局 | 淀川 | 藻川 | 右岸 | 1.8 | M-R-1.8-lc(1.8k+66m) | 天端 | M-R-1.8-lc:P-1 | 0.15 | 0.45 | 2 |  | 2.64 |  |  | 11.3 | 28.9 | 25.9 | 33.9 | 59.8 | 0.077 | 0.025
2013-02-20 | 近畿地方整備局 | 淀川 | 藻川 | 右岸 | 1.8 | M-R-1.8-lc(1.8k+66m) | 天端 | M-R-1.8-lc:P-2 | 4 | 4.15 |  |  | 2.645 |  |  | 0 | 3.2 | 51.9 | 44.9 | 96.8 | 0.011 | 0.007 |  |  |  |  | 40.9 | 23.8 | 17.1
2013-02-20 | 近畿地方整備局 | 淀川 | 藻川 | 右岸 | 1.8 | M-R-1.8-lc(1.8k+66m) | 天端 | M-R-1.8-lc:T-5 | 4.15 | 4.9 | 6 |  | 2.648 |  |  | 0.2 | 6.1 | 58.1 | 35.6 | 93.7 | 0.015 | 0.01 | 0.002 |  |  |  | 46.2 | 24.5 | 21.7 |  |  |  | 2.0253e-09
2013-02-20 | 近畿地方整備局 | 淀川 | 藻川 | 右岸 | 1.8 | M-R-1.8-lc(1.8k+66m) | 天端 | M-R-1.8-lc:P-3 | 5.3 | 5.45 | 12 |  | 2.652 |  |  | 8.2 | 76.1 | 15.7 |  | 15.7 | 0.6 | 0.43 | 0.12 | [9 empty] | 2.6697e-05
2013-02-20 | 近畿地方整備局 | 淀川 | 藻川 | 右岸 | 1.8 | M-R-1.8-lc(1.8k+66m) | 天端 | M-R-1.8-lc:S-1,2 | 5.7 | 7 | 19 |  | 2.653 |  |  | 35 | 53.9 | 3.4 | 7.7 | 11.1 | 1.6 | 1.1 | 0.36 | 0.039 | 41.0256 | 5.21 | [6 empty] | 0.00034037 | 1.521e-05
2013-02-20 | 近畿地方整備局 | 淀川 | 藻川 | 右岸 | 1.8 | M-R-1.8-lc(1.8k+66m) | 天端 | M-R-1.8-lc:P-4 | 6.15 | 6.45 | 19 |  |  |  |  | 51.3 | 44.1 | 4.6 |  | 4.6 | 4.1 | 2.2 | 0.37 | 0.19 | 21.5789 | 0.53 | [6 empty] | 0.00036268 | 0.000361
2013-02-20 | 近畿地方整備局 | 淀川 | 藻川 | 右岸 | 1.8 | M-R-1.8-lc(1.8k+66m) | 天端 | M-R-1.8-lc:P-5 | 8.15 | 8.45 | 6 |  | 2.626 |  |  | 5.1 | 67.8 | 13.2 | 13.9 | 27.1 | 1.6 | 1.1 | 0.36 | 0.039 | 41.0256 | 5.21 | [6 empty] | 0.00034037 | 1.521e-05
2013-02-20 | 近畿地方整備局 | 淀川 | 藻川 | 右岸 | 1.8 | M-R-1.8-bs | 裏のり | M-R-1.8-bs:P-1 | 0.2 | 0.45 | 6 |  |  |  |  | 65.8 | 25.3 | 8.9 |  | 8.9 | 9.8 | 5.7 | 0.54 | 0.1 | 98 | 2 | [6 empty] | 0.00087088 | 0.0001
2013-02-20 | 近畿地方整備局 | 淀川 | 藻川 | 右岸 | 1.8 | M-R-1.8-bs | 裏のり | M-R-1.8-bs:P-2 | 2.15 | 2.45 | 5 |  | 2.648 |  |  | 1 | 20 | 45.2 | 33.8 | 79 | 0.025 | 0.014 | 0.002 |  |  |  | 33.8 | 20.4 | 13.4 |  |  |  | 2.0253e-09
2013-02-20 | 近畿地方整備局 | 淀川 | 藻川 | 右岸 | 1.8 | M-R-1.8-bs | 裏のり | M-R-1.8-bs:P-3 | 3.15 | 3.45 | 10 |  | 2.652 |  |  | 3 | 24.4 | 43.7 | 28.9 | 72.6 | 0.036 | 0.02 | 0.002 |  |  |  | 42.1 | 22.5 | 19.6 |  |  |  | 2.0253e-09
2013-02-20 | 近畿地方整備局 | 淀川 | 藻川 | 右岸 | 1.8 | M-R-1.8-bs | 裏のり |  | 4.7 | 5.1 | 7 | [19 empty] | 7.55e-08
2013-02-20 | 近畿地方整備局 | 淀川 | 藻川 | 右岸 | 1.8 | M-R-1.8-bs | 裏のり | M-R-1.8-bs:P-4 | 6.15 | 6.45 | 17 |  |  |  |  | 57.5 | 34.9 | 7.6 |  | 7.6 | 4.4 | 2.8 | 0.59 | 0.14 | 31.4286 | 1.96 |  |  |  |  | 7.15e-05 |  | 0.0010692 | 0.000196
2013-02-20 | 近畿地方整備局 | 淀川 | 藻川 | 右岸 | 2.2 | M-R-2.2-ws(2.2k+2m) | 表のり | M-R-2.2-ws:P-1 | 0.15 | 0.45 | 13 |  | 2.658 |  |  | 41.2 | 40.3 | 18.5 |  | 18.5 | 2.2 | 0.97 | 0.094 | [9 empty] | 1.5161e-05
2013-02-20 | 近畿地方整備局 | 淀川 | 藻川 | 右岸 | 2.2 | M-R-2.2-ws(2.2k+2m) | 表のり | M-R-2.2-ws:P-2 | 1.15 | 1.45 | 17 |  | 2.673 |  |  | 60.4 | 21.7 | 7.7 | 10.2 | 17.9 | 9.8 | 5.5 | 0.11 | 0.005 | 1960 | 6.61 | [6 empty] | 2.1823e-05 | 2.5e-07
2013-02-20 | 近畿地方整備局 | 淀川 | 藻川 | 右岸 | 2.2 | M-R-2.2-ws(2.2k+2m) | 表のり | M-R-2.2-ws:T-1,2 | 1.75 | 3 | 6 | 1.955 | 2.668 | 0.734 | 0.22805 | 0.2 | 19.5 | 45 | 35.3 | 80.3 | 0.023 | 0.013 | 0.001 |  |  |  | 43.9 | 21.8 | 22.1 |  |  |  | 4.0644e-10 |  |  |  | UU | [8 empty] | 64.4 | 5.88
2013-02-20 | 近畿地方整備局 | 淀川 | 藻川 | 右岸 | 2.2 | M-R-2.2-ws(2.2k+2m) | 表のり | M-R-2.2-ws:P-3 | 3.15 | 3.45 | 8 |  | 2.626 |  |  | 17.5 | 63.6 | 18.9 |  | 18.9 | 0.83 | 0.65 | 0.091 | [7 empty] | 9.12e-07 |  | 1.4064e-05
2013-02-20 | 近畿地方整備局 | 淀川 | 藻川 | 右岸 | 2.2 | M-R-2.2-ws(2.2k+2m) | 表のり | M-R-2.2-ws:P-4 | 4.15 | 4.45 | 7 |  | 2.629 |  |  | 20.9 | 59.9 | 19.2 |  | 19.2 | 0.94 | 0.65 | 0.081 | [9 empty] | 1.0739e-05
2013-02-20 | 近畿地方整備局 | 淀川 | 藻川 | 右岸 | 2.2 | M-R-2.2-lc(2.2k+2m) | 天端 | M-R-2.2-lc:P-1 | 0.15 | 0.45 | 4 |  | 2.625 |  |  | 22.2 | 44.3 | 14.2 | 19.3 | 33.5 | 0.75 | 0.37 | 0.006 | [9 empty] | 2.5821e-08
2013-02-20 | 近畿地方整備局 | 淀川 | 藻川 | 右岸 | 2.2 | M-R-2.2-lc(2.2k+2m) | 天端 | M-R-2.2-lc:S-1,2 | 0.7 | 1.6 | 3 | 2.031 | 2.674 | 0.552 | 0.10837 | 20.7 | 55.9 | 11.5 | 11.9 | 23.4 | 0.45 | 0.31 | 0.045 | 0.002 | 225 | 18.78 | [5 empty] | 2.68e-07 | 2.751e-06 | 4e-08 |  | 1.5843e-09 | CUB |  |  |  |  | 23.2 | 38.08 | 0 | 44.8
2013-02-20 | 近畿地方整備局 | 淀川 | 藻川 | 右岸 | 2.2 | M-R-2.2-lc(2.2k+2m) | 天端 | M-R-2.2-lc:P-2 | 3.15 | 3.2 | 7 |  | 2.653 |  |  | 3.6 | 39.1 | 33.1 | 24.2 | 57.3 | 0.088 | 0.05 | 0.002 |  |  |  | 26 | 17.8 | 8.2 |  |  |  | 2.0253e-09
2013-02-20 | 近畿地方整備局 | 淀川 | 藻川 | 右岸 | 2.2 | M-R-2.2-lc(2.2k+2m) | 天端 | M-R-2.2-lc:P-3 | 4.15 | 4.2 | 4 |  | 2.657 |  |  | 6.8 | 41.2 | 31.8 | 20.2 | 52 | 0.12 | 0.068 | 0.005 |  |  |  | 25 | 17.5 | 7.5 |  |  |  | 1.6924e-08
2013-02-20 | 近畿地方整備局 | 淀川 | 藻川 | 右岸 | 2.2 | M-R-2.2-lc(2.2k+2m) | 天端 | M-R-2.2-lc:T-3,4 | 4.5 | 5.8 | 7 | 1.937 | 2.67 | 0.779 | 0.26573 | 0.3 | 15.3 | 48.2 | 36.2 | 84.4 | 0.021 | 0.012 | 0.001 |  |  |  | 47 | 23 | 24 |  |  |  | 4.0644e-10 |  |  |  | UU | [8 empty] | 93.4 | 1.56
2013-02-20 | 近畿地方整備局 | 淀川 | 藻川 | 右岸 | 2.2 | M-R-2.2-lc(2.2k+2m) | 天端 | M-R-2.2-lc:P-4 | 6.15 | 6.45 | 9 |  | 2.62 |  |  | 17.6 | 65.9 | 16.5 |  | 16.5 | 1.1 | 0.87 | 0.21 | [9 empty] | 9.763e-05
2013-02-20 | 近畿地方整備局 | 淀川 | 藻川 | 右岸 | 2.2 | M-R-2.2-lc(2.2k+2m) | 天端 | M-R-2.2-lc:P-5 | 8.15 | 8.45 | 8 |  |  |  |  | 43.9 | 41.7 | 14.4 |  | 14.4 | 3 | 1.2 | 0.14 | [9 empty] | 3.8157e-05
2013-02-20 | 近畿地方整備局 | 淀川 | 藻川 | 右岸 | 2.2 | M-R-2.2-bs(2.2k+2m) | 裏のり | M-R-2.2-bs:P-2 | 1.15 | 1.45 | 8 |  | 2.663 |  |  | 83 | 10.7 | 3.4 | 2.9 | 6.3 | 37 | 31 | 4.3 | 0.34 | 108.8235 | 22.97 | [6 empty] | 0.1066 | 0.001156
2013-02-20 | 近畿地方整備局 | 淀川 | 藻川 | 右岸 | 2.2 | M-R-2.2-bs(2.2k+2m) | 裏のり | M-R-2.2-bs:T-1,2 | 1.7 | 3.05 | 7 |  | 2.656 |  |  | 8 | 36.2 | 33.1 | 22.7 | 55.8 | 0.091 | 0.053 | 0.004 |  |  |  | 34.9 | 21.5 | 13.4 |  |  |  | 1.0092e-08
2013-02-20 | 近畿地方整備局 | 淀川 | 藻川 | 右岸 | 2.2 | M-R-2.2-bs(2.2k+2m) | 裏のり | M-R-2.2-bs:P-3 | 3.25 | 3.45 | 2 |  | 2.668 |  |  | 0.8 | 25.6 | 50.2 | 23.4 | 73.6 | 0.046 | 0.029 | 0.004 |  |  |  | 35.2 | 21.4 | 13.8 |  |  |  | 1.0092e-08
2013-02-20 | 近畿地方整備局 | 淀川 | 藻川 | 右岸 | 2.2 | M-R-2.2-bs(2.2k+2m) | 裏のり | M-R-2.2-bs:P-4 | 8.15 | 8.45 | 6 |  | 2.632 |  |  | 10 | 67.6 | 11.9 | 10.5 | 22.4 | 0.69 | 0.46 | 0.06 | 0.004 | 172.5 | 7.89 | [6 empty] | 5.3577e-06 | 1.6e-07
2013-02-20 | 近畿地方整備局 | 淀川 | 藻川 | 右岸 | 2.6 | M-R-2.6-ws(2.6k+7m) | 表のり | M-R-2.6-ws:P-1 | 0.15 | 0.45 | 4 |  | 2.629 |  |  | 18 | 40.8 | 24.9 | 16.3 | 41.2 | 0.29 | 0.14 | 0.008 | 0.002 | 145 | 1.05 | [6 empty] | 5.0287e-08 | 4e-08
2013-02-20 | 近畿地方整備局 | 淀川 | 藻川 | 右岸 | 2.6 | M-R-2.6-ws(2.6k+7m) | 表のり | M-R-2.6-ws:P-2 | 1.15 | 1.25 | 10 |  | 2.671 |  |  | 9.3 | 42.3 | 29.4 | 19 | 48.4 | 0.13 | 0.082 | 0.006 | [9 empty] | 2.5821e-08
2013-02-20 | 近畿地方整備局 | 淀川 | 藻川 | 右岸 | 2.6 | M-R-2.6-ws(2.6k+7m) | 表のり | M-R-2.6-ws:P-3 | 3.15 | 3.45 | 23 |  |  |  |  | 67.3 | 28 | 4.7 |  | 4.7 | 8.3 | 5.2 | 0.82 | 0.29 | 28.6207 | 1.2 |  |  |  |  | 1.99e-07 |  | 0.0022925 | 0.000841
2013-02-20 | 近畿地方整備局 | 淀川 | 藻川 | 右岸 | 2.6 | M-R-2.6-lc(2.6k+7m) | 天端 | M-R-2.6-lc:P-1 | 0.25 | 0.45 | 2 |  | 2.629 |  |  | 47.8 | 37 | 15.2 |  | 15.2 | 3.8 | 1.7 | 0.16 | [9 empty] | 5.1993e-05
2013-02-20 | 近畿地方整備局 | 淀川 | 藻川 | 右岸 | 2.6 | M-R-2.6-lc(2.6k+7m) | 天端 | M-R-2.6-lc:P-2 | 2.15 | 2.45 | 6 |  | 2.663 |  |  | 8.5 | 44.8 | 27.6 | 19.1 | 46.7 | 0.15 | 0.091 | 0.006 | [9 empty] | 2.5821e-08
2013-02-20 | 近畿地方整備局 | 淀川 | 藻川 | 右岸 | 2.6 | M-R-2.6-lc(2.6k+7m) | 天端 | M-R-2.6-lc:P-3 | 3.15 | 3.45 | 7 |  | 2.673 |  |  | 1.8 | 31.9 | 41.2 | 25.1 | 66.3 | 0.053 | 0.028 | 0.003 |  |  |  | 28.6 | 18.8 | 9.8 |  |  |  | 5.1819e-09
2013-02-20 | 近畿地方整備局 | 淀川 | 藻川 | 右岸 | 2.6 | M-R-2.6-lc(2.6k+7m) | 天端 | M-R-2.6-lc:S-3,4 | 3.2 | 4.9 | 7 | 1.913 | 2.654 | 0.803 | 0.28718 | 9.9 | 31.2 | 35.7 | 23.2 | 58.9 | 0.081 | 0.043 | 0.003 |  |  |  | 35.3 | 21.4 | 13.9 |  |  |  | 5.1819e-09 |  |  |  | UU | [8 empty] | 93.4 | 0.06
2013-02-20 | 近畿地方整備局 | 淀川 | 藻川 | 右岸 | 2.6 | M-R-2.6-lc(2.6k+7m) | 天端 | M-R-2.6-lc:P-4 | 5.15 | 5.3 | 6 |  | 2.674 |  |  | 1.8 | 10.7 | 58.4 | 29.1 | 87.5 | 0.029 | 0.02 | 0.001 | [9 empty] | 4.0644e-10
2013-02-20 | 近畿地方整備局 | 淀川 | 藻川 | 右岸 | 2.6 | M-R-2.6-lc(2.6k+7m) | 天端 | M-R-2.6-lc:P-5 | 6.15 | 6.45 | 7 |  | 2.672 |  |  | 0.2 | 74.2 | 14.1 | 11.5 | 25.6 | 0.24 | 0.19 | 0.04 | 0.002 | 120 | 20.89 | [6 empty] | 2.094e-06 | 4e-08
2013-02-20 | 近畿地方整備局 | 淀川 | 藻川 | 右岸 | 2.6 | M-R-2.6-lc(2.6k+7m) | 天端 | M-R-2.6-lc:P-6 | 7.15 | 7.45 | 25 |  |  |  |  | 61.9 | 30.7 | 7.4 |  | 7.4 | 6.3 | 4.3 | 0.36 | 0.13 | 48.4615 | 1.22 | [6 empty] | 0.00034037 | 0.000169
2013-02-20 | 近畿地方整備局 | 淀川 | 藻川 | 右岸 | 2.6 | M-R-2.6-bs | 裏のり | M-R-2.6-bs:P-1 | 0.15 | 0.45 | 1 |  |  |  |  | 17.9 | 66.8 | 15.3 |  | 15.3 | 0.68 | 0.5 | 0.16 | [9 empty] | 5.1993e-05
2013-02-20 | 近畿地方整備局 | 淀川 | 藻川 | 右岸 | 2.6 | M-R-2.6-bs | 裏のり | M-R-2.6-bs:P-2 | 1.15 | 1.45 | 12 |  |  |  |  | 51.3 | 34.3 | 14.4 |  | 14.4 | 4.5 | 2.2 | 0.18 | [9 empty] | 6.8307e-05
2013-02-20 | 近畿地方整備局 | 淀川 | 藻川 | 右岸 | 2.6 | M-R-2.6-bs | 裏のり | M-R-2.6-bs:P-3 | 2.15 | 2.45 | 12 |  | 2.659 |  |  | 3.5 | 38.5 | 35.8 | 22.2 | 58 | 0.083 | 0.047 | 0.004 |  |  |  | 38 | 21.5 | 16.5 |  |  |  | 1.0092e-08
2013-02-20 | 近畿地方整備局 | 淀川 | 藻川 | 右岸 | 2.6 | M-R-2.6-bs | 裏のり | M-R-2.6-bs:T-1,2 | 2.6 | 3.7 | 3 | 1.843 | 2.619 | 0.879 | 0.36144 | 0.1 | 27 | 46.8 | 26.1 | 72.9 | 0.043 | 0.027 | 0.002 |  |  |  | 38.1 | 24.1 | 14 |  |  |  | 2.0253e-09 |  |  |  | UU | [8 empty] | 64.3 | 9.45
2013-02-20 | 近畿地方整備局 | 淀川 | 藻川 | 右岸 | 2.6 | M-R-2.6-bs | 裏のり | M-R-2.6-bs:T-3 | 4 | 4.8 | 3 | 1.993 | 2.662 | 0.663 | 0.17525 | 0.1 | 33.8 | 43.4 | 22.7 | 66.1 | 0.062 | 0.042 | 0.003 |  |  |  | 31.5 | 18.5 | 13 |  |  |  | 5.1819e-09 |  |  |  | UU | [8 empty] | 56 | 8.38
2013-02-20 | 近畿地方整備局 | 淀川 | 藻川 | 右岸 | 2.6 | M-R-2.6-bs | 裏のり | M-R-2.6-bs:S-1,2,3 | 5 | 6.55 | 17 |  | 2.667 |  |  | 28 | 54.1 | 9 | 8.9 | 17.9 | 0.93 | 0.52 | 0.095 | 0.009 | 103.3333 | 4.13 |  |  |  |  | 3.91e-05 |  | 1.5538e-05 | 8.1e-07
2013-02-20 | 近畿地方整備局 | 淀川 | 藻川 | 右岸 | 2.6 | M-R-2.6-bs | 裏のり | M-R-2.6-bs:P-4 | 8.15 | 8.45 | 27 |  |  |  |  | 37.8 | 53.1 | 9.1 |  | 9.1 | 1.8 | 1.3 | 0.3 | 0.088 | 20.4545 | 1.84 | [6 empty] | 0.0002231 | 7.744e-05
2013-02-20 | 近畿地方整備局 | 淀川 | 藻川 | 左岸 | 3 | M-L3.0-ws | 表のり | M-L3.0-ws-P1 | 0 | 0.5 | 8 |  | 2.672 |  |  | 59.1 | 26.6 | 6.6 | 7.7 | 14.3 | 12.819 | 6.921 | 0.199 | 0.009 | 1424.3333 | 3.21 | [6 empty] | 8.6187e-05 | 8.1e-07
2013-02-20 | 近畿地方整備局 | 淀川 | 藻川 | 左岸 | 3 | M-L3.0-ws | 表のり | M-L3.0-ws-P2-2 | 1.05 | 1.5 | 3 |  | 2.675 |  |  | 6.6 | 41.8 | 28 | 23.6 | 51.6 | 0.118 | 0.068 | 0.002 |  |  |  | 32.6 | 20.1 | 12.5 |  |  |  | 2.0253e-09
2013-02-20 | 近畿地方整備局 | 淀川 | 藻川 | 左岸 | 3 | M-L3.0-ws | 表のり | M-L3.0-ws-P-3 | 2 | 2.5 | 2 |  | 2.676 |  |  | 0 | 21.2 | 47.4 | 31.4 | 78.8 | 0.032 | 0.019 |  |  |  |  | 42.4 | 24 | 18.4
2013-02-20 | 近畿地方整備局 | 淀川 | 藻川 | 左岸 | 3 | M-L3.0-ws | 表のり | M-L3.0-ws-P-4 | 3 | 3.5 | 18 |  | 2.674 |  |  | 32.6 | 60.3 | 7.1 |  | 7.1 | 1.575 | 1.183 | 0.433 | 0.18 | 8.75 | 1.43 | [6 empty] | 0.00052209 | 0.000324
2013-02-20 | 近畿地方整備局 | 淀川 | 藻川 | 左岸 | 3 | M-L3.0-ws | 表のり | M-L3.0-ws-1 | 4.5 | 5.5 |  | 1.961 | 2.686 | 0.456 | 0.065123 | 91 | 8.7 | 0.3 |  | 0.3 | 11.36 | 9.441 | 3.927 | 2.186 | 5.1967 | 1.41 |  |  |  |  | 2.3e-05 |  | 0.086385 | 0.047786 |  | 0.12451 | CUB |  |  |  |  | 39.3 | 32.9 | 0 | 38.8
2013-02-20 | 近畿地方整備局 | 淀川 | 藻川 | 左岸 | 3 | M-L3.0-ws | 表のり | M-L3.0-ws-P7 | 7 | 7.5 | 13 |  | 2.683 |  |  | 37.4 | 53.3 | 9.3 |  | 9.3 | 1.819 | 1.279 | 0.336 | 0.111 | 16.3874 | 1.66 | [6 empty] | 0.00029009 | 0.00012321
2013-02-20 | 近畿地方整備局 | 淀川 | 藻川 | 左岸 | 3 | M-L3.0-ws | 表のり | M-L3.0-ws-P9 | 9 | 9.5 | 27 |  | 2.695 |  |  | 60.1 | 31.1 | 8.8 |  | 8.8 | 6.095 | 4.167 | 0.523 | 0.113 | 53.9381 | 1.47 |  |  |  |  | 3.64e-05 |  | 0.00080866 | 0.00012769
2013-02-20 | 近畿地方整備局 | 淀川 | 藻川 | 左岸 | 3 | M-L3.0-ws | 表のり | M-L3.0-ws-P11 | 11 | 11.1 | 50 |  | 2.672 |  |  | 74.7 | 22.4 | 2.9 |  | 2.9 | 3.697 | 3.151 | 1.534 | 0.98 | 3.7724 | 1.37 | [6 empty] | 0.0097849 | 0.009604
2013-02-20 | 近畿地方整備局 | 淀川 | 藻川 | 左岸 | 3 | M-L3.0-ws | 表のり | M-L3.0-ws-P-12 | 12 | 12.5 | 6 |  | 2.684 |  |  | 0 | 7.6 | 45.4 | 47 | 92.4 | 0.009 | 0.006 |  |  |  |  | 50.8 | 23.5 | 27.3
2013-02-20 | 近畿地方整備局 | 淀川 | 藻川 | 左岸 | 3 | M-L3.0-ws | 表のり | M-L3.0-ws-P14 | 14 | 14.5 | 50 |  | 2.707 |  |  | 63.2 | 29.1 | 7.7 |  | 7.7 | 9.972 | 6.936 | 0.518 | 0.163 | 61.1779 | 0.8 | [6 empty] | 0.00079086 | 0.00026569
2013-02-20 | 近畿地方整備局 | 淀川 | 藻川 | 左岸 | 3 | M-L3.0-ws | 表のり | M-L3.0-ws-P16 | 16 | 16.4 | 50 |  | 2.712 |  |  | 79.6 | 18 | 2.4 |  | 2.4 | 14.044 | 11.376 | 1.92 | 0.653 | 21.5069 | 2.57 | [6 empty] | 0.016459 | 0.0042641
2013-02-20 | 近畿地方整備局 | 淀川 | 藻川 | 左岸 | 3 | M-L3.0-ws | 表のり | M-L3.0-ws-P18 | 18 | 18.5 | 7 |  | 2.698 |  |  | 0 | 31.5 | 34.9 | 33.6 | 68.5 | 0.048 | 0.023 |  |  |  |  | 60.9 | 22.5 | 38.4
2013-02-20 | 近畿地方整備局 | 淀川 | 藻川 | 左岸 | 3 | M-L3.0-lc | 天端 | M-L3.0-lc-P1 | 0 | 0.5 | 10 |  | 2.671 |  |  | 43 | 37.2 | 10.1 | 9.7 | 19.8 | 2.742 | 1.087 | 0.077 | 0.006 | 457 | 3.41 | [6 empty] | 9.5499e-06 | 3.6e-07
2013-02-20 | 近畿地方整備局 | 淀川 | 藻川 | 左岸 | 3 | M-L3.0-lc | 天端 | M-L3.0-lc-P2-2 | 1.15 | 1.5 | 4 |  | 2.684 |  |  | 18.7 | 51.1 | 16.4 | 13.8 | 30.2 | 0.344 | 0.233 | 0.016 | 0.001 | 344 | 13.21 | [6 empty] | 2.5058e-07 | 1e-08
2013-02-20 | 近畿地方整備局 | 淀川 | 藻川 | 左岸 | 3 | M-L3.0-lc | 天端 | M-L3.0-lc-1 | 2 | 2.35 |  | 1.849 | 2.676 | 0.824 | 0.30673 | 16.6 | 48.5 | 20.8 | 14.1 | 34.9 | 0.28 | 0.17 | 0.013 | 0.002 | 140 | 4.04 | [5 empty] | 8.48e-08 | 1.5488e-07 | 4e-08 |  | 4.0728e-09 | CUB |  |  |  |  | 8.2 | 27.8 | 0 | 32.7
2013-02-20 | 近畿地方整備局 | 淀川 | 藻川 | 左岸 | 3 | M-L3.0-lc | 天端 | M-L3.0-lc-P3 | 3.1 | 3.6 | 5 |  | 2.685 |  |  | 8.8 | 49.3 | 24 | 17.9 | 41.9 | 0.214 | 0.124 | 0.008 |  |  |  | 38.6 | 20.7 | 17.9 |  |  |  | 5.0287e-08
2013-02-20 | 近畿地方整備局 | 淀川 | 藻川 | 左岸 | 3 | M-L3.0-lc | 天端 | M-L3.0-lc-P4-1 | 4 | 4.15 | 5 |  | 2.665 |  |  | 44 | 40.5 | 9.1 | 6.4 | 15.5 | 4.128 | 0.881 | 0.145 | 0.019 | 217.2632 | 1.23 | [6 empty] | 4.1389e-05 | 3.61e-06
2013-02-20 | 近畿地方整備局 | 淀川 | 藻川 | 左岸 | 3 | M-L3.0-lc | 天端 | M-L3.0-lc-P5-1 | 5 | 5.45 | 6 |  | 2.694 |  |  | 29.3 | 30.8 | 21 | 18.9 | 39.9 | 0.485 | 0.211 | 0.006 | [9 empty] | 2.5821e-08
2013-02-20 | 近畿地方整備局 | 淀川 | 藻川 | 左岸 | 3 | M-L3.0-lc | 天端 | M-L3.0-lc-P6 | 6 | 6.5 | 29 |  | 2.706 |  |  | 76.8 | 19.3 | 3.9 |  | 3.9 | 12.606 | 10.016 | 1.205 | 0.364 | 34.6319 | 4.41 | [6 empty] | 0.005593 | 0.001325
2013-02-20 | 近畿地方整備局 | 淀川 | 藻川 | 左岸 | 3 | M-L3.0-lc | 天端 | M-L3.0-lc-P8 | 8 | 8.5 | 20 |  | 2.685 |  |  | 71.6 | 22.9 | 5.5 |  | 5.5 | 11.585 | 8.63 | 1.028 | 0.316 | 36.6614 | 1.38 | [6 empty] | 0.0038707 | 0.00099856
2013-02-20 | 近畿地方整備局 | 淀川 | 藻川 | 左岸 | 3 | M-L3.0-lc | 天端 | M-L3.0-lc-P10 | 10 | 10.5 | 17 |  | 2.67 |  |  | 30.6 | 60.9 | 8.5 |  | 8.5 | 1.392 | 0.999 | 0.369 | 0.136 | 10.2353 | 1.62 | [6 empty] | 0.00036041 | 0.00018496
2013-02-20 | 近畿地方整備局 | 淀川 | 藻川 | 左岸 | 3 | M-L3.0-lc | 天端 | M-L3.0-lc-P12 | 12 | 12.5 | 6 |  | 2.674 |  |  | 0 | 19.9 | 41.5 | 38.6 | 80.1 | 0.02 | 0.011 |  |  |  |  | 36.5 | 19.6 | 16.9
2013-02-20 | 近畿地方整備局 | 淀川 | 藻川 | 左岸 | 3 | M-L3.0-lc | 天端 | M-L3.0-lc-P14 | 14 | 14.5 | 45 |  | 2.697 |  |  | 77.2 | 19.2 | 3.6 |  | 3.6 | 8.252 | 6.434 | 1.493 | 0.439 | 18.7973 | 2.7 | [6 empty] | 0.0091896 | 0.0019272
2013-02-20 | 近畿地方整備局 | 淀川 | 藻川 | 左岸 | 3 | M-L3.0-lc | 天端 | M-L3.0-lc-P16 | 16 | 16.5 | 9 |  | 2.67 |  |  | 0 | 21.6 | 45.8 | 32.6 | 78.4 | 0.023 | 0.014 | 0.002 |  |  |  | 44.2 | 20 | 24.2 |  |  |  | 2.0253e-09
2013-02-20 | 近畿地方整備局 | 淀川 | 藻川 | 左岸 | 3 | M-L3.0-lc | 天端 | M-L3.0-lc-P18 | 18 | 18.34 | 50 |  | 2.657 |  |  | 58.4 | 37.1 | 4.5 |  | 4.5 | 6.247 | 3.731 | 0.56 | 0.275 | 22.7164 | 0.6 | [6 empty] | 0.00094744 | 0.00075625
2013-02-20 | 近畿地方整備局 | 淀川 | 藻川 | 左岸 | 3 | M-L3.0-lc | 天端 | M-L3.0-lc-P20 | 20 | 20.5 | 47 |  | 2.669 |  |  | 51 | 42.6 | 6.4 |  | 6.4 | 3.713 | 2.097 | 0.58 | 0.213 | 17.4319 | 1.24 | [6 empty] | 0.0010277 | 0.00045369
2013-02-20 | 近畿地方整備局 | 淀川 | 藻川 | 左岸 | 3 | M-L3.0-lc | 天端 | M-L3.0-lc-P22 | 22 | 22.5 | 8 |  | 2.714 |  |  | 0 | 1.4 | 39.2 | 59.4 | 98.6 | 0.005 | 0.003 |  |  |  |  | 59.6 | 23.3 | 36.3
2013-02-20 | 近畿地方整備局 | 淀川 | 藻川 | 左岸 | 3 | M-L3.0-bs | 裏のり | M-L3.0-bs-P1 | 0 | 0.5 | 5 |  | 2.666 |  |  | 33.6 | 35.8 | 15.6 | 15 | 30.6 | 0.824 | 0.363 | 0.015 | [9 empty] | 2.1578e-07
2013-02-20 | 近畿地方整備局 | 淀川 | 藻川 | 左岸 | 3 | M-L3.0-bs | 裏のり | M-L3.0-bs-P2-2 | 1.05 | 1.5 | 4 |  | 2.673 |  |  | 7.9 | 48.8 | 21.5 | 21.8 | 43.3 | 0.188 | 0.115 | 0.003 |  |  |  | 26.2 | 16.7 | 9.5 |  |  |  | 5.1819e-09
2013-02-20 | 近畿地方整備局 | 淀川 | 藻川 | 左岸 | 3 | M-L3.0-bs | 裏のり | M-L3.0-bs-2 | 2.15 | 2.7 |  | 1.796 | 2.662 | 0.911 | 0.39563 | 2.2 | 35.8 | 42.8 | 19.2 | 62 | 0.069 | 0.045 | 0.006 |  |  |  | 37.6 | 23.2 | 14.4 |  |  |  | 2.5821e-08 |  |  |  | UU | [8 empty] | 63 | 5.4
2013-02-20 | 近畿地方整備局 | 淀川 | 藻川 | 左岸 | 3 | M-L3.0-bs | 裏のり | M-L3.0-bs-P3 | 3 | 3.5 | 6 |  | 2.675 |  |  | 4.5 | 37.6 | 36.7 | 21.2 | 57.9 | 0.084 | 0.05 | 0.004 |  |  |  | 26.7 | 20.3 | 6.4 |  |  |  | 1.0092e-08
2013-02-20 | 近畿地方整備局 | 淀川 | 藻川 | 左岸 | 3 | M-L3.0-bs | 裏のり | M-L3.0-bs-P4 | 4 | 4.5 | 26 |  | 2.684 |  |  | 69.7 | 23.5 | 6.8 |  | 6.8 | 18.894 | 10.188 | 0.582 | 0.171 | 110.4912 | 1.15 | [6 empty] | 0.0010359 | 0.00029241
2013-02-20 | 近畿地方整備局 | 淀川 | 藻川 | 左岸 | 3 | M-L3.0-bs | 裏のり | M-L3.0-bs-3 | 5.6 | 6.6 |  |  | 2.685 |  |  | 73.8 | 21.9 | 4.3 |  | 4.3 | 10.793 | 7.998 | 1.095 | 0.366 | 29.4891 | 1.98 | [6 empty] | 0.0044805 | 0.0013396 |  |  | CUB |  |  |  |  | 0 | 32 | 0 | 34.3
2013-02-20 | 近畿地方整備局 | 淀川 | 藻川 | 左岸 | 3 | M-L3.0-bs | 裏のり | M-L3.0-bs-P7 | 8 | 8.5 | 21 |  | 2.683 |  |  | 59.3 | 32.9 | 7.8 |  | 7.8 | 4.841 | 3.169 | 0.559 | 0.173 | 27.9827 | 1.28 | [6 empty] | 0.00094352 | 0.00029929
2013-02-20 | 近畿地方整備局 | 淀川 | 藻川 | 左岸 | 3 | M-L3.0-bs | 裏のり | M-L3.0-bs-P9 | 10 | 10.5 | 28 |  | 2.718 |  |  | 67.7 | 22.4 | 9.9 |  | 9.9 | 7.86 | 5.969 | 0.601 | 0.08 | 98.25 | 4.41 | [6 empty] | 0.001116 | 6.4e-05
2013-02-20 | 近畿地方整備局 | 淀川 | 藻川 | 左岸 | 3 | M-L3.0-bs | 裏のり | M-L3.0-bs-P11 | 12 | 12.5 | 40 |  | 2.701 |  |  | 64.4 | 30.4 | 5.2 |  | 5.2 | 6.465 | 4.82 | 0.692 | 0.264 | 24.4886 | 1.14 | [6 empty] | 0.0015471 | 0.00069696
2013-02-20 | 近畿地方整備局 | 淀川 | 藻川 | 左岸 | 3 | M-L3.0-bs | 裏のり | M-L3.0-bs-P13-1 | 14 | 14.35 | 20 |  | 2.707 |  |  | 2.1 | 44.4 | 27 | 26.5 | 53.5 | 0.117 | 0.055 | 0.002 |  |  |  | 27.6 | 15.2 | 12.4 |  |  |  | 2.0253e-09
2013-02-20 | 近畿地方整備局 | 淀川 | 藻川 | 左岸 | 3 | M-L3.0-bs | 裏のり | M-L3.0-bs-P15 | 16 | 16.34 | 50 |  | 2.688 |  |  | 70.6 | 24.6 | 4.8 |  | 4.8 | 9.531 | 6.927 | 0.865 | 0.365 | 26.1123 | 1.28 | [6 empty] | 0.0025946 | 0.0013322
2013-02-20 | 近畿地方整備局 | 淀川 | 藻川 | 左岸 | 3 | M-L3.0-bs | 裏のり | M-L3.0-bs-P18 | 19 | 19.5 | 8 |  | 2.703 |  |  | 0 | 7.4 | 29.3 | 63.3 | 92.6 | 0.004 | 0.002 |  |  |  |  | 58.3 | 21.6 | 36.7
2013-02-20 | 近畿地方整備局 | 淀川 | 藻川 | 右岸 | 3 | M-R3.0+150-ws | 表のり | M-R3.0+150-ws-P1 | 0 | 0.5 | 11 |  | 2.664 |  |  | 39.6 | 41.9 | 10.4 | 8.1 | 18.5 | 1.942 | 0.955 | 0.107 | 0.009 | 215.7778 | 5.09 | [6 empty] | 2.0468e-05 | 8.1e-07
2013-02-20 | 近畿地方整備局 | 淀川 | 藻川 | 右岸 | 3 | M-R3.0+150-ws | 表のり | M-R3.0+150-ws-1 | 1 | 2 |  |  | 2.676 |  |  | 70.2 | 29.6 | 0.2 |  | 0.2 | 14.12 | 7.114 | 1.075 | 0.575 | 24.5565 | 0.51 | [5 empty] | 2.47e-05 | 0.0042931 | 0.0033062 |  |  | CUB |  |  |  |  | 43.3 | 30.5 | 7.3 | 33.6
2013-02-20 | 近畿地方整備局 | 淀川 | 藻川 | 右岸 | 3 | M-R3.0+150-ws | 表のり | M-R3.0+150-ws-2 | 2 | 3 |  |  | 2.702 |  |  | 68.7 | 27.2 | 4.1 |  | 4.1 | 7.397 | 5.178 | 0.894 | 0.399 | 18.5388 | 1.16 | [6 empty] | 0.0028006 | 0.001592 |  |  | CUB |  |  |  |  | 94.2 | 31.5 | 19 | 36.9
2013-02-20 | 近畿地方整備局 | 淀川 | 藻川 | 右岸 | 3 | M-R3.0+150-ws | 表のり | M-R3.0+150-ws-P2 | 4 | 4.5 | 24 |  | 2.691 |  |  | 44.9 | 46.9 | 8.2 |  | 8.2 | 2.579 | 1.533 | 0.324 | 0.104 | 24.7981 | 1.19 |  |  |  | 0.000437 |  |  | 0.00026664 | 0.00010816
2013-02-20 | 近畿地方整備局 | 淀川 | 藻川 | 右岸 | 3 | M-R3.0+150-ws | 表のり | M-R3.0+150-ws-4 | 6.1 | 6.95 |  | 1.94 | 2.674 | 0.725 | 0.22091 | 6 | 53.2 | 23.8 | 17 | 40.8 | 0.306 | 0.16 | 0.008 |  |  |  | 35.3 | 21.5 | 13.8 |  |  |  | 5.0287e-08 |  |  |  | CUB |  |  |  |  | 0 | 22 | 0 | 26.8
2013-02-20 | 近畿地方整備局 | 淀川 | 藻川 | 右岸 | 3 | M-R3.0+150-ws | 表のり | M-R3.0+150-ws-P5 | 8 | 8.5 | 32 |  | 2.7 |  |  | 76.7 | 17.6 | 5.7 |  | 5.7 | 10.784 | 8.303 | 1.351 | 0.295 | 36.5559 | 5.53 |  |  |  |  | 8.8e-06 |  | 0.00729 | 0.00087025
2013-02-20 | 近畿地方整備局 | 淀川 | 藻川 | 右岸 | 3 | M-R3.0+150-ws | 表のり | M-R3.0+150-ws-P7 | 10 | 10.5 | 50 |  | 2.717 |  |  | 69.9 | 22.4 | 7.7 |  | 7.7 | 6.428 | 4.859 | 0.804 | 0.159 | 40.4277 | 3.87 | [6 empty] | 0.0021902 | 0.00025281
2013-02-20 | 近畿地方整備局 | 淀川 | 藻川 | 右岸 | 3 | M-R3.0+150-ws | 表のり | M-R3.0+150-ws-P9 | 12 | 12.5 | 37 |  | 2.666 |  |  | 0 | 72 | 15.4 | 12.6 | 28 | 0.158 | 0.133 | 0.038 | 0.001 | 158 | 35.22 | [6 empty] | 1.8593e-06 | 1e-08
2013-02-20 | 近畿地方整備局 | 淀川 | 藻川 | 右岸 | 3 | M-R3.0+150-ws | 表のり | M-R3.0+150-ws-P11 | 14 | 14.5 | 16 |  | 2.703 |  |  | 0 | 3.1 | 51.3 | 45.6 | 96.9 | 0.01 | 0.006 |  |  |  |  | 36.7 | 19.3 | 17.4
2013-02-20 | 近畿地方整備局 | 淀川 | 藻川 | 右岸 | 3 | M-R3.0+150-ws | 表のり | M-R3.0+150-ws-P13 | 16 | 16.36 | 50 |  | 2.67 |  |  | 59.8 | 30.9 | 9.3 |  | 9.3 | 5.221 | 3.284 | 0.344 | 0.089 | 58.6629 | 2.21 | [6 empty] | 0.00030634 | 7.921e-05
2013-02-20 | 近畿地方整備局 | 淀川 | 藻川 | 右岸 | 3 | M-R3.0+150-ws | 表のり | M-R3.0+150-ws-P15 | 18 | 18.5 | 6 |  | 2.716 |  |  | 0 | 2.4 | 30.2 | 67.4 | 97.6 | 0.004 | 0.002 |  |  |  |  | 79.5 | 26.6 | 52.9
2013-02-20 | 近畿地方整備局 | 淀川 | 藻川 | 右岸 | 3 | M-R3.0+150-lc | 天端 | M-R3.0+150-lc-P1 | 0 | 0.5 | 5 |  | 2.674 |  |  | 73.5 | 19.9 | 6.6 |  | 6.6 | 14.245 | 11.582 | 0.757 | 0.164 | 86.8598 | 5.09 | [6 empty] | 0.0019049 | 0.00026896
2013-02-20 | 近畿地方整備局 | 淀川 | 藻川 | 右岸 | 3 | M-R3.0+150-lc | 天端 | M-R3.0+150-lc-P2-1 | 1.5 | 1.65 | 3 |  | 2.667 |  |  | 28.4 | 39.8 | 18.1 | 13.7 | 31.8 | 0.533 | 0.283 | 0.013 | 0.002 | 266.5 | 3.39 | [6 empty] | 1.5488e-07 | 4e-08
2013-02-20 | 近畿地方整備局 | 淀川 | 藻川 | 右岸 | 3 | M-R3.0+150-lc | 天端 | M-R3.0+150-lc-P3 | 2 | 2.5 | 6 |  | 2.686 |  |  | 70.3 | 24.9 | 4.8 |  | 4.8 | 8.137 | 6.177 | 0.85 | 0.301 | 27.0332 | 1.72 | [6 empty] | 0.0024915 | 0.00090601
2013-02-20 | 近畿地方整備局 | 淀川 | 藻川 | 右岸 | 3 | M-R3.0+150-lc | 天端 | M-R3.0+150-lc-P4 | 3 | 3.5 | 7 |  | 2.684 |  |  | 51.3 | 39.7 | 9 |  | 9 | 4.253 | 2.188 | 0.32 | 0.101 | 42.1089 | 0.84 | [6 empty] | 0.00025908 | 0.00010201
2013-02-20 | 近畿地方整備局 | 淀川 | 藻川 | 右岸 | 3 | M-R3.0+150-lc | 天端 | M-R3.0+150-lc-P5-1 | 4 | 4.15 | 4 |  | 2.675 |  |  | 6.2 | 30.2 | 37.5 | 26.1 | 63.6 | 0.058 | 0.031 | 0.002 |  |  |  | 34.7 | 20.3 | 14.4 |  |  |  | 2.0253e-09
2013-02-20 | 近畿地方整備局 | 淀川 | 藻川 | 右岸 | 3 | M-R3.0+150-lc | 天端 | M-R3.0+150-lc-P6 | 5 | 5.5 | 17 |  | 2.683 |  |  | 68.2 | 26.4 | 5.4 |  | 5.4 | 8.817 | 6.234 | 0.708 | 0.273 | 32.2967 | 1.23 | [6 empty] | 0.0016313 | 0.00074529
2013-02-20 | 近畿地方整備局 | 淀川 | 藻川 | 右岸 | 3 | M-R3.0+150-lc | 天端 | M-R3.0+150-lc-P8-2 | 7.05 | 7.5 | 21 |  | 2.672 |  |  | 71.3 | 24.1 | 4.6 |  | 4.6 | 8.915 | 6.233 | 0.978 | 0.35 | 25.4714 | 1.53 | [6 empty] | 0.0034484 | 0.001225
2013-02-20 | 近畿地方整備局 | 淀川 | 藻川 | 右岸 | 3 | M-R3.0+150-lc | 天端 | M-R3.0+150-lc-P10 | 9 | 9.5 | 4 |  | 2.658 |  |  | 15.1 | 64.9 | 13.5 | 6.5 | 20 | 0.698 | 0.494 | 0.075 | 0.014 | 49.8571 | 4.12 | [6 empty] | 8.985e-06 | 1.96e-06
2013-02-20 | 近畿地方整備局 | 淀川 | 藻川 | 右岸 | 3 | M-R3.0+150-lc | 天端 | M-R3.0+150-lc-P12 | 11 | 11.5 | 46 |  | 2.695 |  |  | 66.5 | 26.8 | 6.7 |  | 6.7 | 11 | 7.849 | 0.606 | 0.173 | 63.5838 | 1.15 | [6 empty] | 0.0011376 | 0.00029929
2013-02-20 | 近畿地方整備局 | 淀川 | 藻川 | 右岸 | 3 | M-R3.0+150-lc | 天端 | M-R3.0+150-lc-P14 | 13 | 13.5 | 34 |  | 2.731 |  |  | 77.5 | 20 | 2.5 |  | 2.5 | 10.208 | 7.363 | 1.48 | 0.463 | 22.0475 | 1.92 | [6 empty] | 0.0090053 | 0.0021437
2013-02-20 | 近畿地方整備局 | 淀川 | 藻川 | 右岸 | 3 | M-R3.0+150-lc | 天端 | M-R3.0+150-lc-P16 | 15 | 15.5 | 17 |  | 2.684 |  |  | 1.6 | 72.3 | 16.1 | 10 | 26.1 | 0.275 | 0.217 | 0.037 | 0.005 | 55 | 8.15 | [6 empty] | 1.7479e-06 | 2.5e-07
2013-02-20 | 近畿地方整備局 | 淀川 | 藻川 | 右岸 | 3 | M-R3.0+150-lc | 天端 | M-R3.0+150-lc-P18-1 | 17 | 17.3 | 27 |  | 2.691 |  |  | 0 | 11.9 | 44.2 | 43.9 | 88.1 | 0.011 | 0.007 |  |  |  |  | 39.4 | 19 | 20.4
2013-02-20 | 近畿地方整備局 | 淀川 | 藻川 | 右岸 | 3 | M-R3.0+150-lc | 天端 | M-R3.0+150-lc-P20 | 19 | 19.43 | 50 |  | 2.692 |  |  | 49.6 | 37.9 | 6.5 | 6 | 12.5 | 3.55 | 1.959 | 0.334 | 0.038 | 93.4211 | 3.8 | [6 empty] | 0.0002861 | 1.444e-05
2013-02-20 | 近畿地方整備局 | 淀川 | 藻川 | 右岸 | 3 | M-R3.0+150-lc | 天端 | M-R3.0+150-lc-P22 | 21 | 21.5 | 5 |  | 2.733 |  |  | 0 | 2.6 | 34.2 | 63.2 | 97.4 | 0.004 | 0.003 |  |  |  |  | 75.6 | 25.1 | 50.5
2013-02-20 | 近畿地方整備局 | 淀川 | 藻川 | 右岸 | 3 | M-R3.0+150-lc | 天端 | M-R3.0+150-lc-P25 | 24 | 24.5 | 8 |  | 2.701 |  |  | 0 | 3 | 41.8 | 55.2 | 97 | 0.006 | 0.004 |  |  |  |  | 68.1 | 24.8 | 43.3
2013-02-20 | 近畿地方整備局 | 淀川 | 藻川 | 右岸 | 3 | M-R3.0+150-lc | 天端 | M-R3.0+150-lc-P28 | 27 | 27.5 | 50 |  | 2.689 |  |  | 72 | 20.4 | 7.6 |  | 7.6 | 9.529 | 6.719 | 0.966 | 0.199 | 47.8844 | 2.81 | [6 empty] | 0.0033511 | 0.00039601
2013-02-20 | 近畿地方整備局 | 淀川 | 藻川 | 右岸 | 3 | M-R3.0+150-lc | 天端 | M-R3.0+150-lc-P29 | 28 | 28.5 | 13 |  | 2.707 |  |  | 0 | 14.3 | 45.8 | 39.9 | 85.7 | 0.019 | 0.01 |  |  |  |  | 48.7 | 17.7 | 31
2013-02-20 | 近畿地方整備局 | 淀川 | 藻川 | 右岸 | 3 | M-R3.0+150-bs | 裏のり | M-R3.0+150-bs-P1 | 0 | 0.5 | 5 |  | 2.667 |  |  | 25.6 | 52.2 | 10.9 | 11.3 | 22.2 | 0.836 | 0.494 | 0.047 | 0.002 | 418 | 15.39 | [6 empty] | 3.0426e-06 | 4e-08
2013-02-20 | 近畿地方整備局 | 淀川 | 藻川 | 右岸 | 3 | M-R3.0+150-bs | 裏のり | M-R3.0+150-bs-P2 | 1 | 1.5 | 9 |  | 2.692 |  |  | 68.3 | 24.7 | 7 |  | 7 | 10.758 | 8.633 | 0.601 | 0.169 | 63.6568 | 1.52 | [6 empty] | 0.001116 | 0.00028561
2013-02-20 | 近畿地方整備局 | 淀川 | 藻川 | 右岸 | 3 | M-R3.0+150-bs | 裏のり | M-R3.0+150-bs-1 | 2 | 3 |  | 1.97 | 2.693 | 0.441 | 0.059518 | 54.7 | 39.6 | 5.7 |  | 5.7 | 4.668 | 2.71 | 0.462 | 0.227 | 20.5639 | 0.53 | [5 empty] | 6.08e-06 | 0.0006067 | 0.00051529 |  | 0.0002752 | CUB |  |  |  |  | 0 | 33.1 | 0 | 34.8
2013-02-20 | 近畿地方整備局 | 淀川 | 藻川 | 右岸 | 3 | M-R3.0+150-bs | 裏のり | M-R3.0+150-bs-P3 | 3 | 3.5 | 10 |  | 2.675 |  |  | 1.8 | 36.4 | 34.4 | 27.4 | 61.8 | 0.067 | 0.034 | 0.002 |  |  |  | 32.4 | 18.7 | 13.7 |  |  |  | 2.0253e-09
2013-02-20 | 近畿地方整備局 | 淀川 | 藻川 | 右岸 | 3 | M-R3.0+150-bs | 裏のり | M-R3.0+150-bs-P4 | 4 | 4.5 | 10 |  | 2.642 |  |  | 3.9 | 27.6 | 41.9 | 26.6 | 68.5 | 0.045 | 0.026 | 0.002 |  |  |  | 38.7 | 23.4 | 15.3 |  |  |  | 2.0253e-09
2013-02-20 | 近畿地方整備局 | 淀川 | 藻川 | 右岸 | 3 | M-R3.0+150-bs | 裏のり | M-R3.0+150-bs-P6 | 6 | 6.5 | 26 |  | 2.68 |  |  | 59.4 | 36.9 | 3.7 |  | 3.7 | 7.16 | 4.175 | 0.526 | 0.262 | 27.3282 | 0.44 | [6 empty] | 0.00081945 | 0.00068644
2013-02-20 | 近畿地方整備局 | 淀川 | 藻川 | 右岸 | 3 | M-R3.0+150-bs | 裏のり | M-R3.0+150-bs-2 | 7 | 8 |  |  | 2.683 |  |  | 72.7 | 23.9 | 3.4 |  | 3.4 | 7.963 | 6.099 | 1.139 | 0.457 | 17.4245 | 1.59 | [6 empty] | 0.0049087 | 0.0020885 |  |  | CUB |  |  |  |  | 27.4 | 42.4 | 0 | 44.7
2013-02-20 | 近畿地方整備局 | 淀川 | 藻川 | 右岸 | 3 | M-R3.0+150-bs | 裏のり | M-R3.0+150-bs-P8 | 9 | 9.5 | 23 |  | 2.674 |  |  | 53.8 | 39.3 | 6.9 |  | 6.9 | 4.428 | 2.457 | 0.57 | 0.21 | 21.0857 | 1.12 | [6 empty] | 0.0009871 | 0.000441
2013-02-20 | 近畿地方整備局 | 淀川 | 藻川 | 右岸 | 3 | M-R3.0+150-bs | 裏のり | M-R3.0+150-bs-P10 | 11 | 11.5 | 19 |  | 2.706 |  |  | 76.3 | 20.4 | 3.3 |  | 3.3 | 10.822 | 7.581 | 1.39 | 0.412 | 26.267 | 1.98 | [6 empty] | 0.0077869 | 0.0016974
2013-02-20 | 近畿地方整備局 | 淀川 | 藻川 | 右岸 | 3 | M-R3.0+150-bs | 裏のり | M-R3.0+150-bs-P12 | 13 | 13.5 | 14 |  | 2.711 |  |  | 83 | 14.7 | 2.3 |  | 2.3 | 12.714 | 10.691 | 2.704 | 0.787 | 16.155 | 3.55 | [6 empty] | 0.036388 | 0.0061937
2013-02-20 | 近畿地方整備局 | 淀川 | 藻川 | 右岸 | 3 | M-R3.0+150-bs | 裏のり | M-R3.0+150-bs-P14 | 15 | 15.5 | 8 |  | 2.694 |  |  | 0 | 7.6 | 46.4 | 46 | 92.4 | 0.01 | 0.006 |  |  |  |  | 56.6 | 21.6 | 35
2013-02-20 | 近畿地方整備局 | 淀川 | 藻川 | 右岸 | 3 | M-R3.0+150-bs | 裏のり | M-R3.0+150-bs-P15 | 16 | 16.5 | 48 |  | 2.648 |  |  | 25.6 | 65.7 | 8.7 |  | 8.7 | 1.109 | 0.761 | 0.25 | 0.126 | 8.8016 | 1.01 | [6 empty] | 0.00014623 | 0.00015876
2013-02-20 | 近畿地方整備局 | 淀川 | 藻川 | 右岸 | 3 | M-R3.0+150-bs | 裏のり | M-R3.0+150-bs-P18 | 19 | 19.38 | 50 |  | 2.657 |  |  | 52.9 | 41.2 | 5.9 |  | 5.9 | 4.952 | 2.392 | 0.564 | 0.231 | 21.4372 | 0.76 | [6 empty] | 0.00096319 | 0.00053361
2013-02-20 | 近畿地方整備局 | 淀川 | 藻川 | 右岸 | 3 | M-R3.0+150-bs | 裏のり | M-R3.0+150-bs-P20 | 21 | 21.5 | 5 |  | 2.698 |  |  | 0 | 3.6 | 33.9 | 62.5 | 96.4 | 0.005 | 0.003 |  |  |  |  | 76.8 | 25.1 | 51.7
2013-02-20 | 近畿地方整備局 | 淀川 | 藻川 | 右岸 | 3.4 | M-R3.4+170-ws | 表のり | M-R3.4+170-ws-P1 | 0 | 0.5 | 6 |  | 2.654 |  |  | 65.6 | 20 | 7.6 | 6.8 | 14.4 | 17.42 | 11.867 | 0.231 | 0.018 | 967.7778 | 3.57 | [6 empty] | 0.00012176 | 3.24e-06
2013-02-20 | 近畿地方整備局 | 淀川 | 藻川 | 右岸 | 3.4 | M-R3.4+170-ws | 表のり | M-R3.4+170-ws-P2-1 | 1 | 1.2 | 4 |  | 2.676 |  |  | 50.8 | 28.9 | 11.1 | 9.2 | 20.3 | 4.064 | 2.124 | 0.071 | 0.007 | 580.5714 | 3.11 | [6 empty] | 7.9134e-06 | 4.9e-07
2013-02-20 | 近畿地方整備局 | 淀川 | 藻川 | 右岸 | 3.4 | M-R3.4+170-ws | 表のり | M-R3.4+170-ws-P3-1 | 2 | 2.15 | 7 |  | 2.649 |  |  | 7.5 | 48.4 | 29.1 | 15 | 44.1 | 0.162 | 0.103 | 0.01 | 0.001 | 162 | 4.03 | [6 empty] | 8.4333e-08 | 1e-08
2013-02-20 | 近畿地方整備局 | 淀川 | 藻川 | 右岸 | 3.4 | M-R3.4+170-ws | 表のり | M-R3.4+170-ws-P3-2 | 2.15 | 2.5 | 7 |  | 2.674 |  |  | 45.6 | 44.8 | 9.6 |  | 9.6 | 2.727 | 1.632 | 0.275 | 0.083 | 32.8554 | 1.76 | [6 empty] | 0.00018236 | 6.889e-05
2013-02-20 | 近畿地方整備局 | 淀川 | 藻川 | 右岸 | 3.4 | M-R3.4+170-ws | 表のり | M-R3.4+170-ws-1 | 3.8 | 4.8 |  |  | 2.675 |  |  | 74 | 25.9 | 0.1 |  | 0.1 | 19.624 | 15.362 | 1.29 | 0.62 | 31.6516 | 0.75 | [6 empty] | 0.0065499 | 0.003844 |  |  | CUB |  |  |  |  | 43.4 | 36.4 | 23.3 | 36
2013-02-20 | 近畿地方整備局 | 淀川 | 藻川 | 右岸 | 3.4 | M-R3.4+170-ws | 表のり | M-R3.4+170-ws-P6 | 6 | 6.5 | 18 |  | 2.673 |  |  | 55.6 | 36.2 | 8.2 |  | 8.2 | 5.491 | 2.983 | 0.33 | 0.11 | 49.9182 | 0.79 |  |  |  | 7.51e-05 |  |  | 0.00027823 | 0.000121
2013-02-20 | 近畿地方整備局 | 淀川 | 藻川 | 右岸 | 3.4 | M-R3.4+170-ws | 表のり | M-R3.4+170-ws-P8 | 8 | 8.5 | 36 |  | 2.675 |  |  | 70.8 | 23.9 | 5.3 |  | 5.3 | 11.085 | 7.635 | 0.636 | 0.23 | 48.1957 | 1.85 |  |  |  | 0.000237 |  |  | 0.0012724 | 0.000529
2013-02-20 | 近畿地方整備局 | 淀川 | 藻川 | 右岸 | 3.4 | M-R3.4+170-ws | 表のり | M-R3.4+170-ws-P10 | 10 | 10.5 | 23 |  | 2.674 |  |  | 65.6 | 28.6 | 5.8 |  | 5.8 | 7.353 | 4.726 | 0.744 | 0.245 | 30.0122 | 1.29 | [6 empty] | 0.0018299 | 0.00060025
2013-02-20 | 近畿地方整備局 | 淀川 | 藻川 | 右岸 | 3.4 | M-R3.4+170-ws | 表のり | M-R3.4+170-ws-P12 | 12 | 12.5 | 27 |  | 2.634 |  |  | 4.8 | 86.2 | 9 |  | 9 | 0.58 | 0.47 | 0.2 | 0.091 | 6.3736 | 1.76 | [6 empty] | 8.7194e-05 | 8.281e-05
2013-02-20 | 近畿地方整備局 | 淀川 | 藻川 | 右岸 | 3.4 | M-R3.4+170-ws | 表のり | M-R3.4+170-ws-P14 | 14 | 14.5 | 39 |  | 2.653 |  |  | 54.9 | 32.4 | 8 | 4.7 | 12.7 | 4.931 | 2.788 | 0.341 | 0.053 | 93.0377 | 2.41 | [6 empty] | 0.00030019 | 2.809e-05
2013-02-20 | 近畿地方整備局 | 淀川 | 藻川 | 右岸 | 3.4 | M-R3.4+170-ws | 表のり | M-R3.4+170-ws-P16 | 16 | 16.45 | 50 |  | 2.636 |  |  | 44.4 | 46.3 | 9.3 |  | 9.3 | 3.08 | 1.319 | 0.351 | 0.092 | 33.4783 | 1.09 | [6 empty] | 0.00032098 | 8.464e-05
2013-02-20 | 近畿地方整備局 | 淀川 | 藻川 | 右岸 | 3.4 | M-R3.4+170-ws | 表のり | M-R3.4+170-ws-P18 | 18 | 18.5 | 9 |  | 2.623 |  |  | 3.2 | 16.6 | 32.5 | 47.7 | 80.2 | 0.017 | 0.007 |  |  |  |  | 73.1 | 24 | 49.1
2013-02-20 | 近畿地方整備局 | 淀川 | 藻川 | 右岸 | 3.4 | M-R3.4+170-ws | 表のり | M-R3.4+170-ws-P20-1 | 20 | 20.15 | 9 |  | 2.647 |  |  | 9.8 | 48.6 | 21 | 20.6 | 41.6 | 0.351 | 0.178 | 0.005 |  |  |  | 53.4 | 19.8 | 33.6 |  |  |  | 1.6924e-08
2013-02-20 | 近畿地方整備局 | 淀川 | 藻川 | 右岸 | 3.4 | M-R3.4+170-lc | 天端 | M-R3.4+170-lc-P1 | 0 | 0.5 | 2 |  | 2.618 |  |  | 10 | 50.3 | 27.4 | 12.3 | 39.7 | 0.279 | 0.146 | 0.015 | 0.003 | 93 | 2.02 | [6 empty] | 2.1578e-07 | 9e-08
2013-02-20 | 近畿地方整備局 | 淀川 | 藻川 | 右岸 | 3.4 | M-R3.4+170-lc | 天端 | M-R3.4+170-lc-P2 | 1 | 1.5 | 3 |  | 2.666 |  |  | 24.4 | 63.3 | 7.1 | 5.2 | 12.3 | 0.681 | 0.496 | 0.151 | 0.033 | 20.6364 | 3.27 | [6 empty] | 4.5466e-05 | 1.089e-05
2013-02-20 | 近畿地方整備局 | 淀川 | 藻川 | 右岸 | 3.4 | M-R3.4+170-lc | 天端 | M-R3.4+170-lc-1 | 2 | 2.8 | 1 | 1.769 | 2.674 | 0.881 | 0.36353 | 0 | 59.5 | 26.1 | 14.4 | 40.5 | 0.165 | 0.116 | 0.012 | 0.002 | 82.5 | 4.33 | 28.5 | 20.3 | 8.2 |  |  | 1.51e-07 | 1.2867e-07 | 4e-08 |  | 7.8641e-09 | CUB |  |  |  |  | 0 | 28.2 | 0 | 33.3
2013-02-20 | 近畿地方整備局 | 淀川 | 藻川 | 右岸 | 3.4 | M-R3.4+170-lc | 天端 | M-R3.4+170-lc-P3 | 3 | 3.5 | 1 |  | 2.673 |  |  | 2.5 | 55.2 | 22 | 20.3 | 42.3 | 0.178 | 0.117 | 0.005 |  |  |  | 30.7 | 19.7 | 11 |  |  |  | 1.6924e-08
2013-02-20 | 近畿地方整備局 | 淀川 | 藻川 | 右岸 | 3.4 | M-R3.4+170-lc | 天端 | M-R3.4+170-lc-P4 | 4 | 4.5 | 5 |  | 2.689 |  |  | 0 | 24.7 | 45.5 | 29.8 | 75.3 | 0.033 | 0.019 |  |  |  |  | 30.9 | 19.9 | 11
2013-02-20 | 近畿地方整備局 | 淀川 | 藻川 | 右岸 | 3.4 | M-R3.4+170-lc | 天端 | M-R3.4+170-lc-P6 | 6 | 6.5 | 22 |  | 2.693 |  |  | 70.4 | 26.6 | 3 |  | 3 | 9.634 | 7.169 | 0.8 | 0.367 | 26.2507 | 1.23 | [6 empty] | 0.002165 | 0.0013469
2013-02-20 | 近畿地方整備局 | 淀川 | 藻川 | 右岸 | 3.4 | M-R3.4+170-lc | 天端 | M-R3.4+170-lc-P8 | 8 | 8.5 | 22 |  | 2.686 |  |  | 58.5 | 34.1 | 7.4 |  | 7.4 | 5.045 | 3.172 | 0.38 | 0.151 | 33.4106 | 0.95 | [6 empty] | 0.0003858 | 0.00022801
2013-02-20 | 近畿地方整備局 | 淀川 | 藻川 | 右岸 | 3.4 | M-R3.4+170-lc | 天端 | M-R3.4+170-lc-P10 | 10 | 10.5 | 30 |  | 2.716 |  |  | 77.6 | 18.6 | 3.8 |  | 3.8 | 11.379 | 9.016 | 1.458 | 0.346 | 32.8873 | 4.7 | [6 empty] | 0.0086981 | 0.0011972
2013-02-20 | 近畿地方整備局 | 淀川 | 藻川 | 右岸 | 3.4 | M-R3.4+170-lc | 天端 | M-R3.4+170-lc-P12 | 12 | 12.5 | 32 |  | 2.715 |  |  | 72 | 21.9 | 6.1 |  | 6.1 | 7.795 | 6.04 | 0.935 | 0.225 | 34.6444 | 3.08 | [6 empty] | 0.0031072 | 0.00050625
2013-02-20 | 近畿地方整備局 | 淀川 | 藻川 | 右岸 | 3.4 | M-R3.4+170-lc | 天端 | M-R3.4+170-lc-P14 | 14 | 14.5 | 20 |  | 2.667 |  |  | 80.1 | 16 | 3.9 |  | 3.9 | 13.794 | 9.927 | 2.015 | 0.715 | 19.2923 | 1.93 | [6 empty] | 0.018408 | 0.0051122
2013-02-20 | 近畿地方整備局 | 淀川 | 藻川 | 右岸 | 3.4 | M-R3.4+170-lc | 天端 | M-R3.4+170-lc-P16 | 16 | 16.5 | 25 |  | 2.632 |  |  | 4.7 | 88.5 | 6.8 |  | 6.8 | 0.616 | 0.519 | 0.271 | 0.154 | 4 | 1.32 | [6 empty] | 0.00017627 | 0.00023716
2013-02-20 | 近畿地方整備局 | 淀川 | 藻川 | 右岸 | 3.4 | M-R3.4+170-lc | 天端 | M-R3.4+170-lc-P18 | 18 | 18.5 | 50 |  | 2.685 |  |  | 49.1 | 41.1 | 9.8 |  | 9.8 | 3.5 | 1.899 | 0.339 | 0.082 | 42.6829 | 1.42 | [6 empty] | 0.00029612 | 6.724e-05
2013-02-20 | 近畿地方整備局 | 淀川 | 藻川 | 右岸 | 3.4 | M-R3.4+170-lc | 天端 | M-R3.4+170-lc-P20-2 | 20.2 | 20.5 | 37 |  | 2.663 |  |  | 26.1 | 65.3 | 8.6 |  | 8.6 | 0.845 | 0.663 | 0.303 | 0.113 | 7.4779 | 2.05 | [6 empty] | 0.0002283 | 0.00012769
2013-02-20 | 近畿地方整備局 | 淀川 | 藻川 | 右岸 | 3.4 | M-R3.4+170-lc | 天端 | M-R3.4+170-lc-P22 | 22 | 22.5 | 7 |  | 2.682 |  |  | 7.1 | 47.2 | 15.1 | 30.6 | 45.7 | 0.264 | 0.128 |  |  |  |  | 43.5 | 18.3 | 25.2
2013-02-20 | 近畿地方整備局 | 淀川 | 藻川 | 右岸 | 3.4 | M-R3.4+170-lc | 天端 | M-R3.4+170-lc-P25 | 25 | 25.39 | 50 |  | 2.684 |  |  | 65.3 | 30.2 | 4.5 |  | 4.5 | 9.105 | 5.888 | 0.768 | 0.344 | 26.468 | 0.69 | [6 empty] | 0.0019696 | 0.0011834
2013-02-20 | 近畿地方整備局 | 淀川 | 藻川 | 右岸 | 3.4 | M-R3.4+170-bs | 裏のり | M-R3.4+170-bs-P1 | 0 | 0.5 | 2 |  | 2.659 |  |  | 9.8 | 61.4 | 16 | 12.8 | 28.8 | 0.47 | 0.3 | 0.025 | 0.002 | 235 | 8.87 | [6 empty] | 7.0474e-07 | 4e-08
2013-02-20 | 近畿地方整備局 | 淀川 | 藻川 | 右岸 | 3.4 | M-R3.4+170-bs | 裏のり | M-R3.4+170-bs-1 | 0.8 | 1.6 |  | 2.055 | 2.678 | 0.52 | 0.092505 | 13.8 | 40.2 | 26.9 | 19.1 | 46 | 0.216 | 0.1 | 0.006 |  |  |  | 28 | 18.6 | 9.4 |  |  | 5.92e-08 | 2.5821e-08 |  |  |  | CUB |  |  |  |  | 10.3 | 33.6 | 0 | 39.6
2013-02-20 | 近畿地方整備局 | 淀川 | 藻川 | 右岸 | 3.4 | M-R3.4+170-bs | 裏のり | M-R3.4+170-bs-P2 | 2 | 2.5 | 8 |  | 2.682 |  |  | 22 | 47.8 | 17.5 | 12.7 | 30.2 | 0.46 | 0.279 | 0.024 | 0.001 | 460 | 10.8 | [6 empty] | 6.4113e-07 | 1e-08
2013-02-20 | 近畿地方整備局 | 淀川 | 藻川 | 右岸 | 3.4 | M-R3.4+170-bs | 裏のり | M-R3.4+170-bs-P3 | 3 | 3.5 | 4 |  | 2.685 |  |  | 2.2 | 32 | 35.7 | 30.1 | 65.8 | 0.052 | 0.026 |  |  |  |  | 35.8 | 20.9 | 14.9
2013-02-20 | 近畿地方整備局 | 淀川 | 藻川 | 右岸 | 3.4 | M-R3.4+170-bs | 裏のり | M-R3.4+170-bs-P4 | 4 | 4.5 | 12 |  | 2.677 |  |  | 11.8 | 71.4 | 10.4 | 6.4 | 16.8 | 0.496 | 0.382 | 0.107 | 0.014 | 35.4286 | 6.19 | [6 empty] | 2.0468e-05 | 1.96e-06
2013-02-20 | 近畿地方整備局 | 淀川 | 藻川 | 右岸 | 3.4 | M-R3.4+170-bs | 裏のり | M-R3.4+170-bs-2 | 5 | 6 |  | 2.045 | 2.681 | 0.403 | 0.046651 | 78.5 | 19 | 2.5 |  | 2.5 | 23.57 | 17.425 | 1.682 | 0.53 | 44.4717 | 4.21 | [6 empty] | 0.012113 | 0.002809 |  | 0.0075658 | CUB |  |  |  |  | 86.3 | 33.5 | 1.1 | 38.6
2013-02-20 | 近畿地方整備局 | 淀川 | 藻川 | 右岸 | 3.4 | M-R3.4+170-bs | 裏のり | M-R3.4+170-bs-P5 | 7 | 7.5 | 34 |  | 2.673 |  |  | 41.6 | 51.3 | 7.1 |  | 7.1 | 2.12 | 1.448 | 0.378 | 0.158 | 13.4177 | 1.18 | [6 empty] | 0.00038111 | 0.00024964
2013-02-20 | 近畿地方整備局 | 淀川 | 藻川 | 右岸 | 3.4 | M-R3.4+170-bs | 裏のり | M-R3.4+170-bs-P7 | 9 | 9.5 | 41 |  | 2.676 |  |  | 51.4 | 43.3 | 5.3 |  | 5.3 | 4.716 | 2.219 | 0.395 | 0.194 | 24.3093 | 0.43 | [6 empty] | 0.000422 | 0.00037636
2013-02-20 | 近畿地方整備局 | 淀川 | 藻川 | 右岸 | 3.4 | M-R3.4+170-bs | 裏のり | M-R3.4+170-bs-P9 | 11 | 11.5 | 42 |  | 2.702 |  |  | 63.3 | 31 | 5.7 |  | 5.7 | 6.037 | 4.198 | 0.67 | 0.245 | 24.6408 | 1.2 | [6 empty] | 0.0014355 | 0.00060025
2013-02-20 | 近畿地方整備局 | 淀川 | 藻川 | 右岸 | 3.4 | M-R3.4+170-bs | 裏のり | M-R3.4+170-bs-P11 | 13 | 13.5 | 41 |  | 2.648 |  |  | 14.8 | 75.7 | 9.5 |  | 9.5 | 0.738 | 0.567 | 0.214 | 0.086 | 8.5814 | 1.73 | [6 empty] | 0.00010199 | 7.396e-05
2013-02-20 | 近畿地方整備局 | 淀川 | 藻川 | 右岸 | 3.4 | M-R3.4+170-bs | 裏のり | M-R3.4+170-bs-P13 | 15 | 15.5 | 27 |  | 2.643 |  |  | 12.3 | 78.5 | 9.2 |  | 9.2 | 0.957 | 0.754 | 0.294 | 0.091 | 10.5165 | 2.66 | [6 empty] | 0.00021289 | 8.281e-05
2013-02-20 | 近畿地方整備局 | 淀川 | 藻川 | 右岸 | 3.4 | M-R3.4+170-bs | 裏のり | M-R3.4+170-bs-P15 | 17 | 17.5 | 44 |  | 2.676 |  |  | 44.1 | 47.7 | 8.2 |  | 8.2 | 2.519 | 1.487 | 0.428 | 0.15 | 16.7933 | 1.07 | [6 empty] | 0.00050822 | 0.000225
2013-02-20 | 近畿地方整備局 | 淀川 | 藻川 | 右岸 | 3.4 | M-R3.4+170-bs | 裏のり | M-R3.4+170-bs-P17 | 19 | 19.5 | 47 |  | 2.678 |  |  | 58.6 | 33.1 | 8.3 |  | 8.3 | 6.167 | 3.547 | 0.488 | 0.125 | 49.336 | 1.33 | [6 empty] | 0.00068876 | 0.00015625
2013-02-20 | 近畿地方整備局 | 淀川 | 藻川 | 右岸 | 3.4 | M-R3.4+170-bs | 裏のり | M-R3.4+170-bs-P19-1 | 21 | 21.25 | 8 |  | 2.696 |  |  | 0 | 7.2 | 34.7 | 58.1 | 92.8 | 0.006 | 0.003 |  |  |  |  | 73.5 | 24.4 | 49.1
2013-02-20 | 近畿地方整備局 | 淀川 | 藻川 | 左岸 | 3.6 | M-L3.6-ws | 表のり | M-L3.6-ws-P1 | 0 | 0.5 | 8 |  | 2.664 |  |  | 16.8 | 50.1 | 20.4 | 12.7 | 33.1 | 0.369 | 0.217 | 0.018 | 0.002 | 184.5 | 4.51 | [6 empty] | 3.292e-07 | 4e-08
2013-02-20 | 近畿地方整備局 | 淀川 | 藻川 | 左岸 | 3.6 | M-L3.6-ws | 表のり | M-L3.6-ws-1 | 1.5 | 2.5 |  |  | 2.672 |  |  | 35.7 | 44.8 | 9 | 10.5 | 19.5 | 1.143 | 0.559 | 0.08 | 0.004 | 285.75 | 7.92 | [5 empty] | 4.01e-07 | 1.0434e-05 | 1.6e-07 |  |  | CUB |  |  |  |  | 17.3 | 19.8 | 4.4 | 32.8
2013-02-20 | 近畿地方整備局 | 淀川 | 藻川 | 左岸 | 3.6 | M-L3.6-ws | 表のり | M-L3.6-ws-P2 | 2.5 | 3 | 10 |  | 2.685 |  |  | 52 | 26.6 | 9.6 | 11.8 | 21.4 | 4.168 | 2.353 | 0.054 | 0.002 | 2084 | 4.9 | [6 empty] | 4.1972e-06 | 4e-08
2013-02-20 | 近畿地方整備局 | 淀川 | 藻川 | 左岸 | 3.6 | M-L3.6-ws | 表のり | M-L3.6-ws-P3 | 3 | 3.5 | 12 |  | 2.683 |  |  | 33.3 | 48.9 | 8.6 | 9.2 | 17.8 | 1.119 | 0.642 | 0.101 | 0.007 | 159.8571 | 7.13 | [6 empty] | 1.7907e-05 | 4.9e-07
2013-02-20 | 近畿地方整備局 | 淀川 | 藻川 | 左岸 | 3.6 | M-L3.6-ws | 表のり | M-L3.6-ws-P4 | 4 | 4.5 | 11 |  | 2.686 |  |  | 47.3 | 43.1 | 9.6 |  | 9.6 | 5.11 | 1.556 | 0.247 | 0.082 | 62.3171 | 0.39 | [6 empty] | 0.00014219 | 6.724e-05
2013-02-20 | 近畿地方整備局 | 淀川 | 藻川 | 左岸 | 3.6 | M-L3.6-ws | 表のり | M-L3.6-ws-2 | 4.5 | 5 |  |  | 2.703 |  |  | 78.3 | 18.2 | 3.5 |  | 3.5 | 11.548 | 9.901 | 1.63 | 0.513 | 22.5107 | 4.15 | [6 empty] | 0.011263 | 0.0026317 |  |  | CUB |  |  |  |  | 19.8 | 38.1 | 0 | 39.5
2013-02-20 | 近畿地方整備局 | 淀川 | 藻川 | 左岸 | 3.6 | M-L3.6-ws | 表のり | M-L3.6-ws-P5 | 6 | 6.5 | 28 |  | 2.693 |  |  | 57.8 | 34.4 | 7.8 |  | 7.8 | 5.783 | 3.335 | 0.502 | 0.154 | 37.5519 | 1.05 |  |  |  | 5.78e-05 |  |  | 0.00073541 | 0.00023716
2013-02-20 | 近畿地方整備局 | 淀川 | 藻川 | 左岸 | 3.6 | M-L3.6-ws | 表のり | M-L3.6-ws-P7 | 8 | 8.5 | 26 |  | 2.695 |  |  | 62.3 | 30.8 | 6.9 |  | 6.9 | 6.052 | 4.713 | 0.567 | 0.187 | 32.3636 | 1.21 |  |  |  | 3.07e-05 |  |  | 0.00097511 | 0.00034969
2013-02-20 | 近畿地方整備局 | 淀川 | 藻川 | 左岸 | 3.6 | M-L3.6-ws | 表のり | M-L3.6-ws-P10 | 11 | 11.5 | 47 |  | 2.705 |  |  | 71.2 | 23.1 | 5.7 |  | 5.7 | 8.148 | 6.126 | 0.935 | 0.245 | 33.2571 | 2.39 | [6 empty] | 0.0031072 | 0.00060025
2013-02-20 | 近畿地方整備局 | 淀川 | 藻川 | 左岸 | 3.6 | M-L3.6-ws | 表のり | M-L3.6-ws-P12 | 13 | 13.43 | 50 |  | 2.716 |  |  | 52.9 | 30.5 | 8.4 | 8.2 | 16.6 | 4.484 | 2.431 | 0.147 | 0.01 | 448.4 | 7.61 | [6 empty] | 4.2724e-05 | 1e-06
2013-02-20 | 近畿地方整備局 | 淀川 | 藻川 | 左岸 | 3.6 | M-L3.6-ws | 表のり | M-L3.6-ws-P14 | 15 | 15.5 | 44 |  | 2.684 |  |  | 66.7 | 24.7 | 8.6 |  | 8.6 | 11.045 | 7.855 | 0.52 | 0.112 | 98.6161 | 1.78 | [6 empty] | 0.00079796 | 0.00012544
2013-02-20 | 近畿地方整備局 | 淀川 | 藻川 | 左岸 | 3.6 | M-L3.6-ws | 表のり | M-L3.6-ws-P16-1 | 17 | 17.4 | 33 |  | 2.658 |  |  | 28.9 | 61.9 | 9.2 |  | 9.2 | 1.382 | 1.029 | 0.313 | 0.093 | 14.8602 | 2.12 | [6 empty] | 0.00024614 | 8.649e-05
2013-02-20 | 近畿地方整備局 | 淀川 | 藻川 | 左岸 | 3.6 | M-L3.6-ws | 表のり | M-L3.6-ws-P18 | 19 | 19.5 | 8 |  | 2.692 |  |  | 0 | 3.9 | 35 | 61.1 | 96.1 | 0.005 | 0.003 |  |  |  |  | 64.8 | 22.6 | 42.2
2013-02-20 | 近畿地方整備局 | 淀川 | 藻川 | 左岸 | 3.6 | M-L3.6-bs | 裏のり | M-L3.6-bs-P1 | 0 | 0.5 | 5 |  | 2.688 |  |  | 20.2 | 39 | 24.3 | 16.5 | 40.8 | 0.211 | 0.127 | 0.01 |  |  |  | 27.4 | 16.6 | 10.8 |  |  |  | 8.4333e-08
2013-02-20 | 近畿地方整備局 | 淀川 | 藻川 | 左岸 | 3.6 | M-L3.6-bs | 裏のり | M-L3.6-bs-P2-1 | 1 | 1.25 | 11 |  | 2.676 |  |  | 4.9 | 50.7 | 24.7 | 19.7 | 44.4 | 0.16 | 0.104 | 0.005 |  |  |  | 34.6 | 16.5 | 18.1 |  |  |  | 1.6924e-08
2013-02-20 | 近畿地方整備局 | 淀川 | 藻川 | 左岸 | 3.6 | M-L3.6-bs | 裏のり | M-L3.6-bs-1 | 1.6 | 2.25 |  |  | 2.662 |  |  | 6.5 | 51.2 | 26.9 | 15.4 | 42.3 | 0.176 | 0.114 | 0.01 |  |  |  | 34.8 | 16.4 | 18.4 |  |  | 1.04e-06 | 8.4333e-08 |  |  |  | CUB |  |  |  |  | 0 | 20.8 | 0 | 31.7
2013-02-20 | 近畿地方整備局 | 淀川 | 藻川 | 左岸 | 3.6 | M-L3.6-bs | 裏のり | M-L3.6-bs-P3 | 3 | 3.5 | 22 |  | 2.713 |  |  | 80.6 | 15.1 | 4.3 |  | 4.3 | 19.649 | 14.789 | 2.138 | 0.433 | 45.3788 | 4.09 | [6 empty] | 0.021117 | 0.0018749
2013-02-20 | 近畿地方整備局 | 淀川 | 藻川 | 左岸 | 3.6 | M-L3.6-bs | 裏のり | M-L3.6-bs-2 | 4.5 | 5.5 |  |  | 2.693 |  |  | 63.4 | 32.9 | 3.7 |  | 3.7 | 7.292 | 4.976 | 0.62 | 0.318 | 22.9308 | 0.64 | [6 empty] | 0.0011994 | 0.0010112 |  |  | CUB |  |  |  |  | 9.3 | 37.9 | 0 | 39.2
2013-02-20 | 近畿地方整備局 | 淀川 | 藻川 | 左岸 | 3.6 | M-L3.6-bs | 裏のり | M-L3.6-bs-P5 | 6 | 6.5 | 29 |  | 2.701 |  |  | 66.6 | 29 | 4.4 |  | 4.4 | 7.754 | 5.485 | 0.76 | 0.402 | 19.2886 | 0.78 | [6 empty] | 0.0019224 | 0.001616
2013-02-20 | 近畿地方整備局 | 淀川 | 藻川 | 左岸 | 3.6 | M-L3.6-bs | 裏のり | M-L3.6-bs-4 | 7.3 | 7.7 |  |  | 2.693 |  |  | 32.1 | 53.2 | 7.5 | 7.2 | 14.7 | 1.3 | 0.839 | 0.142 | 0.024 | 54.1667 | 4.43 | [6 empty] | 3.9432e-05 | 5.76e-06
2013-02-20 | 近畿地方整備局 | 淀川 | 藻川 | 左岸 | 3.6 | M-L3.6-bs | 裏のり | M-L3.6-bs-P7 | 9 | 9.5 | 36 |  | 2.714 |  |  | 63.9 | 27.4 | 8.7 |  | 8.7 | 9.926 | 6.305 | 0.459 | 0.106 | 93.6415 | 1.16 | [6 empty] | 0.00059761 | 0.00011236
2013-02-20 | 近畿地方整備局 | 淀川 | 藻川 | 左岸 | 3.6 | M-L3.6-bs | 裏のり | M-L3.6-bs-P9 | 11 | 11.5 | 38 |  | 2.696 |  |  | 70.9 | 22.7 | 6.4 |  | 6.4 | 8.357 | 5.584 | 0.79 | 0.2 | 41.785 | 2.7 | [6 empty] | 0.0021028 | 0.0004
2013-02-20 | 近畿地方整備局 | 淀川 | 藻川 | 左岸 | 3.6 | M-L3.6-bs | 裏のり | M-L3.6-bs-P11 | 13 | 13.5 | 41 |  | 2.704 |  |  | 83.6 | 15 | 1.4 |  | 1.4 | 15.486 | 10.563 | 2.873 | 0.958 | 16.1649 | 2.25 | [6 empty] | 0.041876 | 0.0091776
2013-02-20 | 近畿地方整備局 | 淀川 | 藻川 | 左岸 | 3.6 | M-L3.6-bs | 裏のり | M-L3.6-bs-P13 | 15 | 15.5 | 50 |  | 2.686 |  |  | 52 | 33.4 | 6.5 | 8.1 | 14.6 | 4.363 | 2.267 | 0.181 | 0.011 | 396.6364 | 9.03 | [6 empty] | 6.919e-05 | 1.21e-06
2013-02-20 | 近畿地方整備局 | 淀川 | 藻川 | 左岸 | 3.6 | M-L3.6-bs | 裏のり | M-L3.6-bs-P15 | 17 | 17.5 | 7 |  | 2.723 |  |  | 0 | 0 | 28 | 72 | 100 | 0.003 | 0.002 |  |  |  |  | 82.1 | 24.6 | 57.5
2013-02-20 | 近畿地方整備局 | 淀川 | 藻川 | 左岸 | 3.6 | M-L3.6-bs | 裏のり | M-L3.6-bs-P17 | 19 | 19.5 | 8 |  | 2.706 |  |  | 0 | 3.4 | 31.2 | 65.4 | 96.6 | 0.004 | 0.002 |  |  |  |  | 72.5 | 23 | 49.5
2013-02-20 | 近畿地方整備局 | 淀川 | 藻川 | 右岸 | 3.8 | M-R3.8-bs | 裏のり | M-R3.8-bs-P1 | 0 | 0.5 | 12 |  | 2.654 |  |  | 61.1 | 29.8 | 9.1 |  | 9.1 | 6.713 | 4.048 | 0.443 | 0.1 | 67.13 | 1.49 | [6 empty] | 0.00055045 | 0.0001
2013-02-20 | 近畿地方整備局 | 淀川 | 藻川 | 右岸 | 3.8 | M-R3.8-bs | 裏のり | M-R3.8-bs-1 | 1.2 | 1.8 |  |  | 2.673 |  |  | 61.1 | 29.6 | 9.3 |  | 9.3 | 7.891 | 4.72 | 0.461 | 0.092 | 85.7717 | 1.28 | [5 empty] | 2.18e-07 | 0.00060366 | 8.464e-05 |  |  | CUB |  |  |  |  | 16.5 | 20.5 | 16.2 | 26.7
2013-02-20 | 近畿地方整備局 | 淀川 | 藻川 | 右岸 | 3.8 | M-R3.8-bs | 裏のり | M-R3.8-bs-P3 | 3 | 3.5 | 15 |  | 2.645 |  |  | 30.9 | 47.3 | 11 | 10.8 | 21.8 | 1.118 | 0.628 | 0.059 | 0.003 | 372.6667 | 8.78 | [6 empty] | 5.153e-06 | 9e-08
2013-02-20 | 近畿地方整備局 | 淀川 | 藻川 | 右岸 | 3.8 | M-R3.8-bs | 裏のり | M-R3.8-bs-2 | 3.5 | 4.3 |  |  | 2.679 |  |  | 36.7 | 35.4 | 14.5 | 13.4 | 27.9 | 1.459 | 0.636 | 0.022 | [8 empty] | 3.96e-07 | 5.2407e-07 |  |  |  | CUB |  |  |  |  | 3 | 34 | 0 | 35.2
2013-02-20 | 近畿地方整備局 | 淀川 | 藻川 | 右岸 | 3.8 | M-R3.8-bs | 裏のり | M-R3.8-bs-P4 | 4.3 | 4.8 | 42 |  | 2.669 |  |  | 72.4 | 21.5 | 6.1 |  | 6.1 | 9.945 | 7.783 | 0.869 | 0.208 | 47.8125 | 3.23 | [6 empty] | 0.0026225 | 0.00043264
2013-02-20 | 近畿地方整備局 | 淀川 | 藻川 | 右岸 | 3.8 | M-R3.8-bs | 裏のり | M-R3.8-bs-3 | 5.5 | 6.1 |  |  | 2.685 |  |  | 74.3 | 20.8 | 4.9 |  | 4.9 | 23.309 | 18.325 | 1.163 | 0.38 | 61.3395 | 1.42 | [6 empty] | 0.0051517 | 0.001444 |  |  | CUB |  |  |  |  | 80.4 | 34.8 | 0.4 | 39.3
2013-02-20 | 近畿地方整備局 | 淀川 | 藻川 | 右岸 | 3.8 | M-R3.8-bs | 裏のり | M-R3.8-bs-5 | 7 | 7.6 | 6 | 1.793 | 2.679 | 1.123 | 0.6671 | 0 | 37.8 | 38.3 | 23.9 | 62.2 | 0.069 | 0.043 | 0.003 |  |  |  | 42.6 | 23.2 | 19.4 |  |  |  | 5.1819e-09 |  |  |  | UU | [8 empty] | 58.6 | 0
2013-02-20 | 近畿地方整備局 | 淀川 | 藻川 | 右岸 | 3.8 | M-R3.8-bs | 裏のり | M-R3.8-bs-P8 | 9 | 9.5 | 31 |  | 2.698 |  |  | 60.3 | 31.5 | 8.2 |  | 8.2 | 7.428 | 4.583 | 0.444 | 0.12 | 61.9 | 1.2 | [6 empty] | 0.00055333 | 0.000144
2013-02-20 | 近畿地方整備局 | 淀川 | 藻川 | 右岸 | 3.8 | M-R3.8-bs | 裏のり | M-R3.8-bs-P10 | 11 | 11.5 | 34 |  | 2.687 |  |  | 50.9 | 39.8 | 9.3 |  | 9.3 | 3.12 | 2.076 | 0.416 | 0.099 | 31.5152 | 2.49 | [6 empty] | 0.00047582 | 9.801e-05
2013-02-20 | 近畿地方整備局 | 淀川 | 藻川 | 右岸 | 3.8 | M-R3.8-bs | 裏のり | M-R3.8-bs-P12 | 13 | 13.5 | 41 |  | 2.711 |  |  | 72.9 | 20.7 | 6.4 |  | 6.4 | 12.279 | 10.041 | 0.675 | 0.16 | 76.7438 | 4.26 | [6 empty] | 0.0014605 | 0.000256
2013-02-20 | 近畿地方整備局 | 淀川 | 藻川 | 右岸 | 3.8 | M-R3.8-bs | 裏のり | M-R3.8-bs-P14-1 | 15 | 15.3 | 44 |  | 2.651 |  |  | 30.9 | 61.3 | 7.8 |  | 7.8 | 1.312 | 0.871 | 0.293 | 0.158 | 8.3038 | 0.84 | [6 empty] | 0.00021122 | 0.00024964
2013-02-20 | 近畿地方整備局 | 淀川 | 藻川 | 右岸 | 3.8 | M-R3.8-bs | 裏のり | M-R3.8-bs-P16 | 17 | 17.5 | 6 |  | 2.708 |  |  | 0 | 0.9 | 34.8 | 64.3 | 99.1 | 0.004 | 0.003 |  |  |  |  | 87.3 | 26.6 | 60.7
2013-02-20 | 近畿地方整備局 | 淀川 | 藻川 | 左岸 | 3.8 | M-L3.8-30-ws | 表のり | M-L3.8-30-ws-P1 | 0 | 0.5 | 14 |  | 2.664 |  |  | 52.7 | 22.5 | 10 | 14.8 | 24.8 | 12.416 | 4.453 | 0.029 | [9 empty] | 9.9398e-07
2013-02-20 | 近畿地方整備局 | 淀川 | 藻川 | 左岸 | 3.8 | M-L3.8-30-ws | 表のり | M-L3.8-30-ws-1 | 0.5 | 1.4 |  | 1.878 | 2.681 | 0.595 | 0.13207 | 33.2 | 40.7 | 16 | 10.1 | 26.1 | 0.873 | 0.465 | 0.039 | 0.005 | 174.6 | 2.59 | [5 empty] | 1.28e-07 | 1.9747e-06 | 2.5e-07 |  | 1.4277e-08 | CUB |  |  |  |  | 0 | 24.5 | 0 | 29.8
2013-02-20 | 近畿地方整備局 | 淀川 | 藻川 | 左岸 | 3.8 | M-L3.8-30-ws | 表のり | M-L3.8-30-ws-2 | 2 | 3 |  |  | 2.675 |  |  | 57.1 | 30.5 | 7.5 | 4.9 | 12.4 | 12.359 | 7.275 | 0.195 | 0.04 | 308.975 | 0.37 | [6 empty] | 8.2226e-05 | 1.6e-05 |  |  | CUB |  |  |  |  | 0 | 33.5 | 0 | 34.8
2013-02-20 | 近畿地方整備局 | 淀川 | 藻川 | 左岸 | 3.8 | M-L3.8-30-ws | 表のり | M-L3.8-30-ws-P2 | 3 | 3.5 | 20 |  | 2.707 |  |  | 82.3 | 15.6 | 2.1 |  | 2.1 | 9.207 | 7.592 | 2.417 | 0.718 | 12.8231 | 3.82 | [6 empty] | 0.028058 | 0.0051552
2013-02-20 | 近畿地方整備局 | 淀川 | 藻川 | 左岸 | 3.8 | M-L3.8-30-ws | 表のり | M-L3.8-30-ws-P3 | 4 | 4.5 | 32 |  | 2.709 |  |  | 78.8 | 20 | 1.2 |  | 1.2 | 15.988 | 12.301 | 1.734 | 0.528 | 30.2803 | 2.84 | [6 empty] | 0.012998 | 0.0027878
2013-02-20 | 近畿地方整備局 | 淀川 | 藻川 | 左岸 | 3.8 | M-L3.8-30-ws | 表のり | M-L3.8-30-ws-P4 | 5 | 5.5 | 20 |  | 2.704 |  |  | 78.1 | 21.3 | 0.6 |  | 0.6 | 18.211 | 10.777 | 1.648 | 0.592 | 30.7618 | 1.72 |  |  |  | 5.38e-05 |  |  | 0.011553 | 0.0035046
2013-02-20 | 近畿地方整備局 | 淀川 | 藻川 | 左岸 | 3.8 | M-L3.8-30-ws | 表のり | M-L3.8-30-ws-P5-2 | 6.25 | 6.5 | 25 |  | 2.695 |  |  | 68.4 | 22.8 | 8.8 |  | 8.8 | 7.673 | 5.187 | 0.646 | 0.118 | 65.0254 | 3.56 | [6 empty] | 0.0013192 | 0.00013924
2013-02-20 | 近畿地方整備局 | 淀川 | 藻川 | 左岸 | 3.8 | M-L3.8-30-ws | 表のり | M-L3.8-30-ws-P6 | 7 | 7.5 | 30 |  | 2.701 |  |  | 74.3 | 22.4 | 3.3 |  | 3.3 | 12.141 | 7.725 | 1.289 | 0.481 | 25.2412 | 1.36 | [6 empty] | 0.0065382 | 0.0023136
2013-02-20 | 近畿地方整備局 | 淀川 | 藻川 | 左岸 | 3.8 | M-L3.8-30-ws | 表のり | M-L3.8-30-ws-P7 | 8 | 8.5 | 33 |  | 2.702 |  |  | 79.1 | 18.3 | 2.6 |  | 2.6 | 13.958 | 10.656 | 1.821 | 0.541 | 25.8004 | 2.46 |  |  |  | 4.33e-05 |  |  | 0.014559 | 0.0029268
2013-02-20 | 近畿地方整備局 | 淀川 | 藻川 | 左岸 | 3.8 | M-L3.8-30-ws | 表のり | M-L3.8-30-ws-P8 | 9 | 9.5 | 35 |  | 2.699 |  |  | 69.1 | 24.9 | 6 |  | 6 | 6.882 | 5.036 | 0.948 | 0.256 | 26.8828 | 2.04 | [6 empty] | 0.0032082 | 0.00065536
2013-02-20 | 近畿地方整備局 | 淀川 | 藻川 | 左岸 | 3.8 | M-L3.8-30-ws | 表のり | M-L3.8-30-ws-P9 | 10 | 10.5 | 38 |  | 2.687 |  |  | 75.6 | 24.3 | 0.1 |  | 0.1 | 11.379 | 7.374 | 1.476 | 0.715 | 15.9147 | 0.95 | [6 empty] | 0.008949 | 0.0051122
2013-02-20 | 近畿地方整備局 | 淀川 | 藻川 | 左岸 | 3.8 | M-L3.8-30-ws | 表のり | M-L3.8-30-ws-P10 | 11 | 11.5 | 27 |  | 2.682 |  |  | 79.8 | 17.6 | 2.6 |  | 2.6 | 11.687 | 9.19 | 1.956 | 0.62 | 18.85 | 2.43 | [6 empty] | 0.017183 | 0.003844
2013-02-20 | 近畿地方整備局 | 淀川 | 藻川 | 左岸 | 3.8 | M-L3.8-30-ws | 表のり | M-L3.8-30-ws-P11-1 | 12 | 12.3 | 31 |  | 2.671 |  |  | 22.3 | 63 | 8.6 | 6.1 | 14.7 | 0.784 | 0.619 | 0.185 | 0.024 | 32.6667 | 7.43 | [6 empty] | 7.2784e-05 | 5.76e-06
2013-02-20 | 近畿地方整備局 | 淀川 | 藻川 | 左岸 | 3.8 | M-L3.8-30-ws | 表のり | M-L3.8-30-ws-P12 | 13 | 13.5 | 50 |  | 2.665 |  |  | 26 | 65.4 | 8.6 |  | 8.6 | 0.915 | 0.655 | 0.211 | 0.1 | 9.15 | 1.37 | [6 empty] | 9.871e-05 | 0.0001
2013-02-20 | 近畿地方整備局 | 淀川 | 藻川 | 左岸 | 3.8 | M-L3.8-30-ws | 表のり | M-L3.8-30-ws-P13 | 14 | 14.5 | 36 |  | 2.665 |  |  | 63.5 | 33.6 | 2.9 |  | 2.9 | 11.036 | 7.416 | 0.765 | 0.425 | 25.9671 | 0.38 | [6 empty] | 0.0019518 | 0.0018062
2013-02-20 | 近畿地方整備局 | 淀川 | 藻川 | 左岸 | 3.8 | M-L3.8-30-ws | 表のり | M-L3.8-30-ws-P14 | 15 | 15.5 | 38 |  | 2.692 |  |  | 63.1 | 27.8 | 9.1 |  | 9.1 | 6.694 | 4.172 | 0.515 | 0.097 | 69.0103 | 2.61 | [6 empty] | 0.00078029 | 9.409e-05
2013-02-20 | 近畿地方整備局 | 淀川 | 藻川 | 左岸 | 3.8 | M-L3.8-30-ws | 表のり | M-L3.8-30-ws-P15 | 16 | 16.5 | 7 |  | 2.71 |  |  | 0 | 5.7 | 29.1 | 65.2 | 94.3 | 0.004 | 0.002 |  |  |  |  | 75.4 | 23.8 | 51.6
2013-02-20 | 近畿地方整備局 | 淀川 | 藻川 | 左岸 | 3.8 | M-L3.8-30-ws | 表のり | M-L3.8-30-ws-P17 | 18 | 18.5 | 49 |  | 2.688 |  |  | 60.2 | 31.9 | 7.9 |  | 7.9 | 7.242 | 4.433 | 0.376 | 0.152 | 47.6447 | 0.51 | [6 empty] | 0.00037645 | 0.00023104
2013-02-20 | 近畿地方整備局 | 淀川 | 藻川 | 左岸 | 3.8 | M-L3.8-30-lc | 天端 | M-L3.8-30-lc-P1 | 0 | 0.5 | 24 |  | 2.676 |  |  | 60.5 | 30.2 | 9.3 |  | 9.3 | 9.162 | 4.979 | 0.339 | 0.094 | 97.4681 | 0.76 | [6 empty] | 0.00029612 | 8.836e-05
2013-02-20 | 近畿地方整備局 | 淀川 | 藻川 | 左岸 | 3.8 | M-L3.8-30-lc | 天端 | M-L3.8-30-lc-P2 | 1 | 1.5 | 5 |  | 2.684 |  |  | 19.6 | 47.2 | 18.9 | 14.3 | 33.2 | 0.34 | 0.208 | 0.011 | 0.002 | 170 | 3.35 | [6 empty] | 1.0517e-07 | 4e-08
2013-02-20 | 近畿地方整備局 | 淀川 | 藻川 | 左岸 | 3.8 | M-L3.8-30-lc | 天端 | M-L3.8-30-lc-P3 | 2 | 2.5 | 11 |  | 2.675 |  |  | 57.8 | 30.1 | 5 | 7.1 | 12.1 | 7.987 | 4.476 | 0.207 | 0.026 | 307.1923 | 1.61 | [6 empty] | 9.4429e-05 | 6.76e-06
2013-02-20 | 近畿地方整備局 | 淀川 | 藻川 | 左岸 | 3.8 | M-L3.8-30-lc | 天端 | M-L3.8-30-lc-P4 | 3 | 3.5 | 28 |  | 2.686 |  |  | 61 | 30.5 | 8.5 |  | 8.5 | 9.661 | 5.868 | 0.442 | 0.109 | 88.633 | 0.9 | [6 empty] | 0.00054757 | 0.00011881
2013-02-20 | 近畿地方整備局 | 淀川 | 藻川 | 左岸 | 3.8 | M-L3.8-30-lc | 天端 | M-L3.8-30-lc-P5 | 4 | 4.5 | 18 |  | 2.703 |  |  | 51.4 | 33 | 8.2 | 7.4 | 15.6 | 5.252 | 2.264 | 0.174 | 0.011 | 477.4545 | 4.08 | [6 empty] | 6.3147e-05 | 1.21e-06
2013-02-20 | 近畿地方整備局 | 淀川 | 藻川 | 左岸 | 3.8 | M-L3.8-30-lc | 天端 | M-L3.8-30-lc-P6 | 5 | 5.5 | 20 |  | 2.674 |  |  | 13.4 | 48.5 | 21.2 | 16.9 | 38.1 | 0.228 | 0.138 | 0.009 | [9 empty] | 6.6066e-08
2013-02-20 | 近畿地方整備局 | 淀川 | 藻川 | 左岸 | 3.8 | M-L3.8-30-lc | 天端 | M-L3.8-30-lc-P7 | 6 | 6.5 | 28 |  | 2.684 |  |  | 56.6 | 38.3 | 5.1 |  | 5.1 | 6.291 | 3.699 | 0.467 | 0.235 | 26.7702 | 0.37 | [6 empty] | 0.00062202 | 0.00055225
2013-02-20 | 近畿地方整備局 | 淀川 | 藻川 | 左岸 | 3.8 | M-L3.8-30-lc | 天端 | M-L3.8-30-lc-P8 | 7 | 7.5 | 41 |  | 2.712 |  |  | 75.4 | 21.2 | 3.4 |  | 3.4 | 10.815 | 8.007 | 1.304 | 0.47 | 23.0106 | 1.85 | [6 empty] | 0.0067158 | 0.002209
2013-02-20 | 近畿地方整備局 | 淀川 | 藻川 | 左岸 | 3.8 | M-L3.8-30-lc | 天端 | M-L3.8-30-lc-P9 | 8 | 8.5 | 32 |  | 2.702 |  |  | 60.9 | 33.1 | 6 |  | 6 | 5.803 | 3.785 | 0.569 | 0.211 | 27.5024 | 1.03 | [6 empty] | 0.00098309 | 0.00044521
2013-02-20 | 近畿地方整備局 | 淀川 | 藻川 | 左岸 | 3.8 | M-L3.8-30-lc | 天端 | M-L3.8-30-lc-P10 | 9 | 9.5 | 26 |  | 2.667 |  |  | 44.9 | 48.7 | 6.4 |  | 6.4 | 3.16 | 1.524 | 0.463 | 0.203 | 15.5665 | 0.71 | [6 empty] | 0.00060975 | 0.00041209
2013-02-20 | 近畿地方整備局 | 淀川 | 藻川 | 左岸 | 3.8 | M-L3.8-30-lc | 天端 | M-L3.8-30-lc-P12 | 11 | 11.41 | 50 |  | 2.702 |  |  | 70.7 | 24.7 | 4.6 |  | 4.6 | 7.762 | 5.956 | 0.931 | 0.301 | 25.7874 | 1.9 | [6 empty] | 0.0030765 | 0.00090601
2013-02-20 | 近畿地方整備局 | 淀川 | 藻川 | 左岸 | 3.8 | M-L3.8-30-lc | 天端 | M-L3.8-30-lc-P14 | 13 | 13.5 | 50 |  | 2.699 |  |  | 77.6 | 19.3 | 3.1 |  | 3.1 | 11.544 | 9.861 | 1.547 | 0.503 | 22.9503 | 2.78 | [6 empty] | 0.0099781 | 0.0025301
2013-02-20 | 近畿地方整備局 | 淀川 | 藻川 | 左岸 | 3.8 | M-L3.8-30-lc | 天端 | M-L3.8-30-lc-P15 | 14 | 14.5 | 40 |  | 2.688 |  |  | 83.7 | 15.9 | 0.4 |  | 0.4 | 17.393 | 14.212 | 3.351 | 0.919 | 18.926 | 4.74 | [6 empty] | 0.059818 | 0.0084456
2013-02-20 | 近畿地方整備局 | 淀川 | 藻川 | 左岸 | 3.8 | M-L3.8-30-lc | 天端 | M-L3.8-30-lc-P16 | 15 | 15.5 | 26 |  | 2.691 |  |  | 66.1 | 20.6 | 8.4 | 4.9 | 13.3 | 9.843 | 6.596 | 0.34 | 0.04 | 246.075 | 4.37 | [6 empty] | 0.00029815 | 1.6e-05
2013-02-20 | 近畿地方整備局 | 淀川 | 藻川 | 左岸 | 3.8 | M-L3.8-30-lc | 天端 | M-L3.8-30-lc-P17 | 16 | 16.5 | 27 |  | 2.678 |  |  | 42.7 | 51.3 | 6 |  | 6 | 2.202 | 1.597 | 0.568 | 0.246 | 8.9512 | 1.51 | [6 empty] | 0.0009791 | 0.00060516
2013-02-20 | 近畿地方整備局 | 淀川 | 藻川 | 左岸 | 3.8 | M-L3.8-30-lc | 天端 | M-L3.8-30-lc-P18 | 17 | 17.5 | 50 |  | 2.694 |  |  | 55.5 | 36.2 | 8.3 |  | 8.3 | 5.682 | 2.883 | 0.454 | 0.148 | 38.3919 | 0.93 | [6 empty] | 0.00058264 | 0.00021904
2013-02-20 | 近畿地方整備局 | 淀川 | 藻川 | 左岸 | 3.8 | M-L3.8-30-lc | 天端 | M-L3.8-30-lc-P20 | 19 | 19.5 | 40 |  | 2.671 |  |  | 84.2 | 15 | 0.8 |  | 0.8 | 15.785 | 10.51 | 3.498 | 1.153 | 13.6904 | 2.06 | [6 empty] | 0.066074 | 0.013294
2013-02-20 | 近畿地方整備局 | 淀川 | 藻川 | 左岸 | 3.8 | M-L3.8-30-lc | 天端 | M-L3.8-30-lc-P21 | 20 | 20.5 | 8 |  | 2.71 |  |  | 4.2 | 21.5 | 37.8 | 36.5 | 74.3 | 0.025 | 0.013 |  |  |  |  | 70.7 | 23.3 | 47.4
2013-02-20 | 近畿地方整備局 | 淀川 | 藻川 | 左岸 | 3.8 | M-L3.8-30-lc | 天端 | M-L3.8-30-lc-P23 | 22 | 22.42 | 50 |  | 2.652 |  |  | 49.4 | 44.7 | 5.9 |  | 5.9 | 4.028 | 1.92 | 0.333 | 0.172 | 23.4186 | 0.44 | [6 empty] | 0.00028412 | 0.00029584
2013-02-20 | 近畿地方整備局 | 淀川 | 藻川 | 左岸 | 3.8 | M-L3.8-30-lc | 天端 | M-L3.8-30-lc-P25 | 24 | 24.5 | 50 |  | 2.647 |  |  | 37.1 | 47 | 8.5 | 7.4 | 15.9 | 1.61 | 0.807 | 0.128 | 0.011 | 146.3636 | 4.1 | [6 empty] | 3.1003e-05 | 1.21e-06
2013-02-20 | 近畿地方整備局 | 淀川 | 藻川 | 左岸 | 3.8 | M-L3.8-30-lc | 天端 | M-L3.8-30-lc-P28 | 27 | 27.4 | 50 |  | 2.68 |  |  | 59.2 | 32.5 | 8.3 |  | 8.3 | 7.153 | 4.286 | 0.466 | 0.154 | 46.4481 | 0.53 | [6 empty] | 0.00061894 | 0.00023716
2013-02-20 | 近畿地方整備局 | 淀川 | 藻川 | 左岸 | 3.8 | M-L3.8-30-lc | 天端 | M-L3.8-30-lc-P30 | 29 | 29.5 | 10 |  | 2.672 |  |  | 0 | 0 | 37.2 | 62.8 | 100 | 0.005 | 0.003 |  |  |  |  | 105.9 | 36.5 | 69.4
2013-02-20 | 近畿地方整備局 | 淀川 | 藻川 | 左岸 | 3.8 | M-L3.8-30-bs | 裏のり | M-L3.8-30-bs-P1 | 0 | 0.5 | 4 |  | 2.664 |  |  | 74.1 | 17.5 | 8.4 |  | 8.4 | 16.714 | 11.963 | 0.783 | 0.123 | 135.8862 | 8.04 | [6 empty] | 0.0020599 | 0.00015129
2013-02-20 | 近畿地方整備局 | 淀川 | 藻川 | 左岸 | 3.8 | M-L3.8-30-bs | 裏のり | M-L3.8-30-bs-P2 | 1 | 1.5 | 10 |  | 2.683 |  |  | 66.9 | 19.5 | 8 | 5.6 | 13.6 | 11.783 | 8.745 | 0.271 | 0.036 | 327.3056 | 3.77 | [6 empty] | 0.00017627 | 1.296e-05
2013-02-20 | 近畿地方整備局 | 淀川 | 藻川 | 左岸 | 3.8 | M-L3.8-30-bs | 裏のり | M-L3.8-30-bs-1 | 1.5 | 2.6 |  | 2.103 | 2.689 | 0.441 | 0.059518 | 25.7 | 39.5 | 19.8 | 15 | 34.8 | 0.558 | 0.269 | 0.013 | [8 empty] | 3.25e-08 | 1.5488e-07 |  |  |  | CUB |  |  |  |  | 29 | 28.9 | 0 | 34.8
2013-02-20 | 近畿地方整備局 | 淀川 | 藻川 | 左岸 | 3.8 | M-L3.8-30-bs | 裏のり | M-L3.8-30-bs-P3 | 3 | 3.5 | 7 |  | 2.684 |  |  | 50.2 | 24.8 | 10.6 | 14.4 | 25 | 7.818 | 2.064 | 0.019 | [9 empty] | 3.7314e-07
2013-02-20 | 近畿地方整備局 | 淀川 | 藻川 | 左岸 | 3.8 | M-L3.8-30-bs | 裏のり | M-L3.8-30-bs-P4 | 4 | 4.5 | 8 |  | 2.664 |  |  | 14.9 | 49.4 | 16.3 | 19.4 | 35.7 | 0.271 | 0.172 | 0.005 | [9 empty] | 1.6924e-08
2013-02-20 | 近畿地方整備局 | 淀川 | 藻川 | 左岸 | 3.8 | M-L3.8-30-bs | 裏のり | M-L3.8-30-bs-2 | 5 | 6 |  | 2.119 | 2.695 | 0.377 | 0.038913 | 59.9 | 35.5 | 4.6 |  | 4.6 | 5.247 | 3.357 | 0.64 | 0.312 | 16.8173 | 0.8 | [6 empty] | 0.001291 | 0.00097344 |  | 0.00049019 | CUB |  |  |  |  | 24.2 | 44.4 | 0 | 44.9
2013-02-20 | 近畿地方整備局 | 淀川 | 藻川 | 左岸 | 3.8 | M-L3.8-30-bs | 裏のり | M-L3.8-30-bs-P5 | 6 | 6.5 | 27 |  | 2.686 |  |  | 66.1 | 27.6 | 6.3 |  | 6.3 | 9.807 | 5.655 | 0.643 | 0.183 | 53.5902 | 1.26 | [6 empty] | 0.001305 | 0.00033489
2013-02-20 | 近畿地方整備局 | 淀川 | 藻川 | 左岸 | 3.8 | M-L3.8-30-bs | 裏のり | M-L3.8-30-bs-P6 | 7 | 7.5 | 24 |  | 2.696 |  |  | 68.2 | 25.1 | 6.7 |  | 6.7 | 11.449 | 8.203 | 0.563 | 0.185 | 61.8865 | 1.25 | [6 empty] | 0.00095924 | 0.00034225
2013-02-20 | 近畿地方整備局 | 淀川 | 藻川 | 左岸 | 3.8 | M-L3.8-30-bs | 裏のり | M-L3.8-30-bs-P7 | 8 | 8.5 | 22 |  | 2.695 |  |  | 62.4 | 31.1 | 6.5 |  | 6.5 | 4.901 | 3.339 | 0.609 | 0.18 | 27.2278 | 1.94 | [6 empty] | 0.0011507 | 0.000324
2013-02-20 | 近畿地方整備局 | 淀川 | 藻川 | 左岸 | 3.8 | M-L3.8-30-bs | 裏のり | M-L3.8-30-bs-P8 | 9 | 9.5 | 19 |  | 2.695 |  |  | 61 | 33.2 | 5.8 |  | 5.8 | 5.96 | 3.654 | 0.575 | 0.214 | 27.8505 | 1.06 | [6 empty] | 0.0010073 | 0.00045796
2013-02-20 | 近畿地方整備局 | 淀川 | 藻川 | 左岸 | 3.8 | M-L3.8-30-bs | 裏のり | M-L3.8-30-bs-P9 | 10 | 10.5 | 13 |  | 2.697 |  |  | 64.1 | 27.7 | 8.2 |  | 8.2 | 6.01 | 4.408 | 0.484 | 0.133 | 45.188 | 1.9 | [6 empty] | 0.00067575 | 0.00017689
2013-02-20 | 近畿地方整備局 | 淀川 | 藻川 | 左岸 | 3.8 | M-L3.8-30-bs | 裏のり | M-L3.8-30-bs-P10 | 11 | 11.5 | 31 |  | 2.677 |  |  | 47.7 | 44.9 | 7.4 |  | 7.4 | 3.322 | 1.771 | 0.409 | 0.146 | 22.7534 | 0.96 | [6 empty] | 0.00045747 | 0.00021316
2013-02-20 | 近畿地方整備局 | 淀川 | 藻川 | 左岸 | 3.8 | M-L3.8-30-bs | 裏のり | M-L3.8-30-bs-P11 | 12 | 12.5 | 38 |  | 2.677 |  |  | 66.7 | 28.6 | 4.7 |  | 4.7 | 8.766 | 5.789 | 0.752 | 0.288 | 30.4375 | 1 | [6 empty] | 0.0018758 | 0.00082944
2013-02-20 | 近畿地方整備局 | 淀川 | 藻川 | 左岸 | 3.8 | M-L3.8-30-bs | 裏のり | M-L3.8-30-bs-P12 | 13 | 13.5 | 33 |  | 2.683 |  |  | 74 | 23.4 | 2.6 |  | 2.6 | 11.774 | 9.865 | 1.294 | 0.56 | 21.025 | 1.15 | [6 empty] | 0.0065971 | 0.003136
2013-02-20 | 近畿地方整備局 | 淀川 | 藻川 | 左岸 | 3.8 | M-L3.8-30-bs | 裏のり | M-L3.8-30-bs-P13-2 | 14.2 | 14.5 | 34 |  | 2.66 |  |  | 45 | 36.7 | 6.9 | 11.4 | 18.3 | 3.281 | 1.36 | 0.121 | 0.003 | 1093.6667 | 18.8 | [6 empty] | 2.7215e-05 | 9e-08
2013-02-20 | 近畿地方整備局 | 淀川 | 藻川 | 左岸 | 3.8 | M-L3.8-30-bs | 裏のり | M-L3.8-30-bs-P14 | 15 | 15.5 | 33 |  | 2.644 |  |  | 25.2 | 66.1 | 8.7 |  | 8.7 | 1.106 | 0.807 | 0.333 | 0.116 | 9.5345 | 1.95 | [6 empty] | 0.00028412 | 0.00013456
2013-02-20 | 近畿地方整備局 | 淀川 | 藻川 | 左岸 | 3.8 | M-L3.8-30-bs | 裏のり | M-L3.8-30-bs-P15-2 | 16.15 | 16.5 | 26 |  | 2.658 |  |  | 12.7 | 73.4 | 9.4 | 4.5 | 13.9 | 0.665 | 0.554 | 0.165 | 0.033 | 20.1515 | 5.19 | [6 empty] | 5.5835e-05 | 1.089e-05
2013-02-20 | 近畿地方整備局 | 淀川 | 藻川 | 左岸 | 3.8 | M-L3.8-30-bs | 裏のり | M-L3.8-30-bs-P16 | 17 | 17.5 | 38 |  | 2.684 |  |  | 62.5 | 27.9 | 9.6 |  | 9.6 | 8.081 | 4.501 | 0.504 | 0.086 | 93.9651 | 2.22 | [6 empty] | 0.00074222 | 7.396e-05
2013-02-20 | 近畿地方整備局 | 淀川 | 藻川 | 左岸 | 3.8 | M-L3.8-30-bs | 裏のり | M-L3.8-30-bs-P17-1 | 18 | 18.2 | 13 |  | 2.677 |  |  | 21.8 | 70.4 | 7.8 |  | 7.8 | 1.288 | 1.039 | 0.386 | 0.135 | 9.5407 | 2.04 | [6 empty] | 0.00040006 | 0.00018225
2013-02-20 | 近畿地方整備局 | 淀川 | 藻川 | 左岸 | 3.8 | M-L3.8-30-bs | 裏のり | M-L3.8-30-bs-P18 | 19 | 19.5 | 8 |  | 2.683 |  |  | 9 | 37.9 | 22.2 | 30.9 | 53.1 | 0.144 | 0.058 |  |  |  |  | 47.3 | 18.4 | 28.9
2013-02-20 | 近畿地方整備局 | 淀川 | 藻川 | 左岸 | 3.8 | M-L3.8-30-bs | 裏のり | M-L3.8-30-bs-P19 | 20 | 20.5 | 50 |  | 2.664 |  |  | 59 | 34.3 | 6.7 |  | 6.7 | 6.68 | 3.862 | 0.358 | 0.149 | 44.8322 | 0.6 | [6 empty] | 0.00033601 | 0.00022201
2013-02-20 | 近畿地方整備局 | 淀川 | 藻川 | 右岸 | 4 | M-R4.0+140-ws | 表のり | M-R4.0+140-ws-P1 | 0.15 | 0.65 | 12 |  | 2.697 |  |  | 79.3 | 16.8 | 3.9 |  | 3.9 | 8.909 | 6.91 | 1.88 | 0.751 | 11.8628 | 1.69 | [6 empty] | 0.015676 | 0.00564
2013-02-20 | 近畿地方整備局 | 淀川 | 藻川 | 右岸 | 4 | M-R4.0+140-ws | 表のり | M-R4.0+140-ws-1 | 1 | 2 |  |  | 2.688 |  |  | 83.1 | 15.2 | 1.7 |  | 1.7 | 19.905 | 16.831 | 2.668 | 1.054 | 18.8852 | 1.92 | [5 empty] | 2.43e-05 | 0.035275 | 0.011109 |  |  | CUB |  |  |  |  | 37.9 | 25.8 | 8.5 | 35.6
2013-02-20 | 近畿地方整備局 | 淀川 | 藻川 | 右岸 | 4 | M-R4.0+140-ws | 表のり | M-R4.0+140-ws-2 | 2 | 2.4 |  |  | 2.662 |  |  | 55.4 | 41.1 | 3.5 |  | 3.5 | 7.031 | 3.194 | 0.588 | 0.373 | 18.8499 | 0.3 |  |  |  | 0.000165 | 0.000395 |  | 0.0010608 | 0.0013913 |  |  | CUB |  |  |  |  | 131.9 | 22.1 | 21.7 | 34.2
2013-02-20 | 近畿地方整備局 | 淀川 | 藻川 | 右岸 | 4 | M-R4.0+140-ws | 表のり | M-R4.0+140-ws-P2 | 3 | 3.5 | 5 |  | 2.676 |  |  | 0 | 3.9 | 55.2 | 40.9 | 96.1 | 0.012 | 0.008 |  |  |  |  | 74.1 | 27 | 47.1
2013-02-20 | 近畿地方整備局 | 淀川 | 藻川 | 右岸 | 4 | M-R4.0+140-ws | 表のり | M-R4.0+140-ws-P4-2 | 5.3 | 5.5 | 11 |  | 2.681 |  |  | 30.8 | 27.5 | 21.7 | 20 | 41.7 | 1.062 | 0.468 | 0.005 |  |  |  | 66 | 24.7 | 41.3 |  |  |  | 1.6924e-08
2013-02-20 | 近畿地方整備局 | 淀川 | 藻川 | 右岸 | 4 | M-R4.0+140-ws | 表のり | M-R4.0+140-ws-P5 | 6 | 6.5 | 37 |  | 2.662 |  |  | 49.9 | 31.3 | 8.6 | 10.2 | 18.8 | 3.446 | 1.989 | 0.106 | 0.005 | 689.2 | 17.74 | [6 empty] | 2.0028e-05 | 2.5e-07
2013-02-20 | 近畿地方整備局 | 淀川 | 藻川 | 右岸 | 4 | M-R4.0+140-ws | 表のり | M-R4.0+140-ws-P6-1 | 7 | 7.45 | 36 |  | 2.649 |  |  | 19 | 71.8 | 9.2 |  | 9.2 | 1.352 | 1.156 | 0.464 | 0.096 | 14.0833 | 4.65 |  |  |  |  | 1.99e-05 |  | 0.0006128 | 9.216e-05
2013-02-20 | 近畿地方整備局 | 淀川 | 藻川 | 右岸 | 4 | M-R4.0+140-ws | 表のり | M-R4.0+140-ws-P8 | 9 | 9.5 | 7 |  | 2.67 |  |  | 0 | 51.2 | 30.3 | 18.5 | 48.8 | 0.141 | 0.081 | 0.007 |  |  |  | 37.7 | 22 | 15.7 |  |  |  | 3.6906e-08
2013-02-20 | 近畿地方整備局 | 淀川 | 藻川 | 右岸 | 4 | M-R4.0+140-ws | 表のり | M-R4.0+140-ws-P10 | 11 | 11.31 | 50 |  | 2.701 |  |  | 71.4 | 23.4 | 5.2 |  | 5.2 | 10.787 | 8.003 | 0.757 | 0.211 | 51.1232 | 2.24 | [6 empty] | 0.0019049 | 0.00044521
2013-02-20 | 近畿地方整備局 | 淀川 | 藻川 | 右岸 | 4 | M-R4.0+140-lc | 天端 | M-R4.0+140-lc-P1 | 0 | 0.5 | 17 |  | 2.685 |  |  | 58.2 | 32.4 | 9.4 |  | 9.4 | 6.788 | 3.555 | 0.383 | 0.09 | 75.4222 | 1.21 | [6 empty] | 0.00039289 | 8.1e-05
2013-02-20 | 近畿地方整備局 | 淀川 | 藻川 | 右岸 | 4 | M-R4.0+140-lc | 天端 | M-R4.0+140-lc-P2 | 1 | 1.5 | 19 |  | 2.687 |  |  | 72.1 | 21.7 | 6.2 |  | 6.2 | 12.287 | 8.727 | 0.903 | 0.262 | 46.8969 | 1.8 | [6 empty] | 0.0028663 | 0.00068644
2013-02-20 | 近畿地方整備局 | 淀川 | 藻川 | 右岸 | 4 | M-R4.0+140-lc | 天端 | M-R4.0+140-lc-P3-1 | 2 | 2.35 | 11 |  | 2.688 |  |  | 37.2 | 38.9 | 14.1 | 9.8 | 23.9 | 1.611 | 0.784 | 0.036 | 0.005 | 322.2 | 3 | [6 empty] | 1.6404e-06 | 2.5e-07
2013-02-20 | 近畿地方整備局 | 淀川 | 藻川 | 右岸 | 4 | M-R4.0+140-lc | 天端 | M-R4.0+140-lc-1 | 2.5 | 3 |  | 1.96 | 2.682 | 0.497 | 0.082006 | 36.6 | 50 | 7.7 | 5.7 | 13.4 | 1.573 | 0.881 | 0.178 | 0.03 | 52.4333 | 3.03 | [5 empty] | 2.12e-07 | 6.6562e-05 | 9e-06 |  | 1.7278e-06 | CUB |  |  |  |  | 68.1 | 26 | 28.9 | 30
2013-02-20 | 近畿地方整備局 | 淀川 | 藻川 | 右岸 | 4 | M-R4.0+140-lc | 天端 | M-R4.0+140-lc-P5 | 5 | 5.5 | 21 |  | 2.665 |  |  | 32.9 | 46.9 | 9.7 | 10.5 | 20.2 | 1.376 | 0.819 | 0.072 | 0.004 | 344 | 11.35 | [6 empty] | 8.1741e-06 | 1.6e-07
2013-02-20 | 近畿地方整備局 | 淀川 | 藻川 | 右岸 | 4 | M-R4.0+140-lc | 天端 | M-R4.0+140-lc-P6 | 6 | 6.5 | 24 |  | 2.666 |  |  | 62 | 29 | 9 |  | 9 | 8.258 | 5.21 | 0.485 | 0.103 | 80.1748 | 1.23 | [6 empty] | 0.00067899 | 0.00010609
2013-02-20 | 近畿地方整備局 | 淀川 | 藻川 | 右岸 | 4 | M-R4.0+140-lc | 天端 | M-R4.0+140-lc-P8 | 8 | 8.5 | 4 |  | 2.684 |  |  | 0 | 2.4 | 44.2 | 53.4 | 97.6 | 0.007 | 0.004 |  |  |  |  | 81.9 | 27.2 | 54.7
2013-02-20 | 近畿地方整備局 | 淀川 | 藻川 | 右岸 | 4 | M-R4.0+140-lc | 天端 | M-R4.0+140-lc-P10-2 | 10.25 | 10.5 | 26 |  | 2.684 |  |  | 61.8 | 22 | 11.1 | 5.1 | 16.2 | 8.564 | 5.386 | 0.196 | 0.015 | 570.9333 | 4.8 | [6 empty] | 8.3207e-05 | 2.25e-06
2013-02-20 | 近畿地方整備局 | 淀川 | 藻川 | 右岸 | 4 | M-R4.0+140-lc | 天端 | M-R4.0+140-lc-P12-2 | 12.25 | 12.5 | 22 |  | 2.677 |  |  | 15.8 | 51.7 | 17.9 | 14.6 | 32.5 | 0.417 | 0.267 | 0.018 | [9 empty] | 3.292e-07
2013-02-20 | 近畿地方整備局 | 淀川 | 藻川 | 右岸 | 4 | M-R4.0+140-lc | 天端 | M-R4.0+140-lc-P15-1 | 15 | 15.1 | 31 |  | 2.681 |  |  | 64.3 | 26.3 | 9.4 |  | 9.4 | 9.786 | 5.385 | 0.544 | 0.091 | 107.5385 | 2.01 | [6 empty] | 0.0008859 | 8.281e-05
2013-02-20 | 近畿地方整備局 | 淀川 | 藻川 | 右岸 | 4 | M-R4.0+140-lc | 天端 | M-R4.0+140-lc-P17 | 17 | 17.37 | 50 |  | 2.676 |  |  | 50 | 41.2 | 8.8 |  | 8.8 | 3.359 | 2 | 0.37 | 0.1 | 33.59 | 1.55 | [6 empty] | 0.00036268 | 0.0001
2013-02-20 | 近畿地方整備局 | 淀川 | 藻川 | 右岸 | 4 | M-R4.0+140-bs | 裏のり | M-R4.0+140-bs-P1 | 1 | 1.5 | 27 |  | 2.694 |  |  | 44.6 | 33.4 | 9.7 | 12.3 | 22 | 3.305 | 1.246 | 0.044 | 0.002 | 1652.5 | 11.33 | [6 empty] | 2.6114e-06 | 4e-08
2013-02-20 | 近畿地方整備局 | 淀川 | 藻川 | 右岸 | 4 | M-R4.0+140-bs | 裏のり | M-R4.0+140-bs-P3-1 | 3 | 3.45 | 16 |  | 2.716 |  |  | 63.5 | 17.2 | 11.5 | 7.8 | 19.3 | 8.851 | 5.838 | 0.09 | 0.01 | 885.1 | 6.22 | [6 empty] | 1.3708e-05 | 1e-06
2013-02-20 | 近畿地方整備局 | 淀川 | 藻川 | 右岸 | 4 | M-R4.0+140-bs | 裏のり | M-R4.0+140-bs-P5 | 5 | 5.5 | 35 |  | 2.66 |  |  | 58.4 | 29.4 | 5.8 | 6.4 | 12.2 | 6.347 | 3.712 | 0.313 | 0.039 | 162.7436 | 3.04 | [6 empty] | 0.00024614 | 1.521e-05
2013-02-20 | 近畿地方整備局 | 淀川 | 藻川 | 右岸 | 4 | M-R4.0+140-bs | 裏のり | M-R4.0+140-bs-P7-1 | 7 | 7.1 | 6 |  | 2.674 |  |  | 26.4 | 55.5 | 9.6 | 8.5 | 18.1 | 1.095 | 0.734 | 0.098 | 0.009 | 121.6667 | 8.63 | [6 empty] | 1.6698e-05 | 8.1e-07
2013-02-20 | 近畿地方整備局 | 淀川 | 藻川 | 右岸 | 4 | M-R4.0+140-bs | 裏のり | M-R4.0+140-bs-P9 | 9 | 9.5 | 7 |  | 2.685 |  |  | 0 | 2 | 43.3 | 54.7 | 98 | 0.006 | 0.004 |  |  |  |  | 82.6 | 29.4 | 53.2
2013-02-20 | 近畿地方整備局 | 淀川 | 藻川 | 右岸 | 4 | M-R4.0+140-bs | 裏のり | M-R4.0+140-bs-P11 | 11 | 11.37 | 50 |  | 2.658 |  |  | 55.2 | 37.7 | 7.1 |  | 7.1 | 4.675 | 2.67 | 0.41 | 0.139 | 33.6331 | 1.4 | [6 empty] | 0.00046007 | 0.00019321
2013-02-20 | 近畿地方整備局 | 淀川 | 藻川 | 右岸 | 4 | M-R4.0+140-bs | 裏のり | M-R4.0+140-bs-P13 | 13 | 13.5 | 8 |  | 2.674 |  |  | 4.4 | 60.4 | 19.9 | 15.3 | 35.2 | 0.364 | 0.276 | 0.01 | 0.001 | 364 | 2.66 | [6 empty] | 8.4333e-08 | 1e-08
2013-02-20 | 近畿地方整備局 | 淀川 | 藻川 | 右岸 | 4 | M-R4.0+140-bs | 裏のり | M-R4.0+140-bs-P15 | 15 | 15.5 | 46 |  | 2.673 |  |  | 60.1 | 30.1 | 9.8 |  | 9.8 | 8.886 | 4.443 | 0.477 | 0.084 | 105.7857 | 1.38 | [6 empty] | 0.00065332 | 7.056e-05
2013-02-20 | 近畿地方整備局 | 淀川 | 藻川 | 左岸 | 4.2 | M-L4.2-ws | 表のり | M-L4.2-ws-P1 | 0 | 0.5 | 6 |  | 2.635 |  |  | 20 | 34.6 | 30.3 | 15.1 | 45.4 | 0.196 | 0.095 | 0.01 | 0.003 | 65.3333 | 1.68 | 35.7 | 16.9 | 18.8 |  |  |  | 8.4333e-08 | 9e-08
2013-02-20 | 近畿地方整備局 | 淀川 | 藻川 | 左岸 | 4.2 | M-L4.2-ws | 表のり | M-L4.2-ws-1 | 1.1 | 2 |  |  | 2.683 |  |  | 38.2 | 52.7 | 9.1 |  | 9.1 | 1.675 | 0.748 | 0.187 | 0.089 | 18.8202 | 0.67 | [5 empty] | 7.88e-07 | 7.462e-05 | 7.921e-05 |  |  | CUB |  |  |  |  | 38.5 | 21.1 | 24.2 | 26.7
2013-02-20 | 近畿地方整備局 | 淀川 | 藻川 | 左岸 | 4.2 | M-L4.2-ws | 表のり | M-L4.2-ws-P2 | 2 | 2.5 | 21 |  | 2.685 |  |  | 60.9 | 32.7 | 6.4 |  | 6.4 | 6.971 | 4.154 | 0.54 | 0.192 | 36.3073 | 0.82 | [6 empty] | 0.00087088 | 0.00036864
2013-02-20 | 近畿地方整備局 | 淀川 | 藻川 | 左岸 | 4.2 | M-L4.2-ws | 表のり | M-L4.2-ws-2 | 3.5 | 4.3 |  |  | 2.695 |  |  | 88.1 | 11.6 | 0.3 |  | 0.3 | 17.995 | 15.344 | 5.319 | 1.542 | 11.6699 | 3.61 | [6 empty] | 0.17448 | 0.023778 |  |  | CUB |  |  |  |  | 0 | 40.9 | 0 | 38.4
2013-02-20 | 近畿地方整備局 | 淀川 | 藻川 | 左岸 | 4.2 | M-L4.2-ws | 表のり | M-L4.2-ws-P4 | 5 | 5.5 | 20 |  | 2.668 |  |  | 54.1 | 36.6 | 9.3 |  | 9.3 | 4.143 | 2.497 | 0.329 | 0.089 | 46.5506 | 1.72 |  |  |  | 3.48e-05 |  |  | 0.00027628 | 7.921e-05
2013-02-20 | 近畿地方整備局 | 淀川 | 藻川 | 左岸 | 4.2 | M-L4.2-ws | 表のり | M-L4.2-ws-4 | 6.5 | 7.5 |  | 2.08 | 2.685 | 0.476 | 0.073069 | 25.3 | 66.2 | 8.5 |  | 8.5 | 1.011 | 0.728 | 0.286 | 0.111 | 9.1081 | 1.66 | [6 empty] | 0.00019971 | 0.00012321 |  | 3.7589e-05 | CUB |  |  |  |  | 33.5 | 33.7 | 0 | 37.6
2013-02-20 | 近畿地方整備局 | 淀川 | 藻川 | 左岸 | 4.2 | M-L4.2-ws | 表のり | M-L4.2-ws-P7 | 9 | 9.5 | 41 |  | 2.677 |  |  | 66.2 | 23.9 | 9.9 |  | 9.9 | 10.28 | 6.307 | 0.507 | 0.079 | 130.1266 | 2.64 |  |  |  | 2.92e-05 |  |  | 0.00075249 | 6.241e-05
2013-02-20 | 近畿地方整備局 | 淀川 | 藻川 | 左岸 | 4.2 | M-L4.2-ws | 表のり | M-L4.2-ws-P9 | 11 | 11.5 | 47 |  | 2.654 |  |  | 44.3 | 39.3 | 10.4 | 6 | 16.4 | 2.669 | 1.358 | 0.136 | 0.018 | 148.2778 | 3.35 | [6 empty] | 3.5679e-05 | 3.24e-06
2013-02-20 | 近畿地方整備局 | 淀川 | 藻川 | 左岸 | 4.2 | M-L4.2-ws | 表のり | M-L4.2-ws-P11 | 13 | 13.5 | 7 |  | 2.677 |  |  | 2.1 | 28.7 | 40.8 | 28.4 | 69.2 | 0.041 | 0.023 | 0.002 |  |  |  | 56.2 | 22.4 | 33.8 |  |  |  | 2.0253e-09
2013-02-20 | 近畿地方整備局 | 淀川 | 藻川 | 左岸 | 4.2 | M-L4.2-lc | 天端 | M-L4.2-lc-P1 | 0 | 0.5 | 5 |  | 2.648 |  |  | 28.5 | 37.9 | 23.4 | 10.2 | 33.6 | 0.666 | 0.3 | 0.023 | 0.005 | 133.2 | 0.88 | [6 empty] | 5.8093e-07 | 2.5e-07
2013-02-20 | 近畿地方整備局 | 淀川 | 藻川 | 左岸 | 4.2 | M-L4.2-lc | 天端 | M-L4.2-lc-P2 | 1 | 1.5 | 10 |  | 2.689 |  |  | 35.1 | 52.1 | 8 | 4.8 | 12.8 | 1.353 | 0.756 | 0.159 | 0.043 | 31.4651 | 1.96 | [6 empty] | 5.1243e-05 | 1.849e-05
2013-02-20 | 近畿地方整備局 | 淀川 | 藻川 | 左岸 | 4.2 | M-L4.2-lc | 天端 | M-L4.2-lc-P3 | 2 | 2.5 | 13 |  | 2.691 |  |  | 44.7 | 33.9 | 12.8 | 8.6 | 21.4 | 2.886 | 1.189 | 0.06 | 0.008 | 360.75 | 1.28 | [6 empty] | 5.3577e-06 | 6.4e-07
2013-02-20 | 近畿地方整備局 | 淀川 | 藻川 | 左岸 | 4.2 | M-L4.2-lc | 天端 | M-L4.2-lc-P4 | 3 | 3.5 | 10 |  | 2.684 |  |  | 6.8 | 64.6 | 17.9 | 10.7 | 28.6 | 0.234 | 0.171 | 0.035 | 0.004 | 58.5 | 6.81 | [6 empty] | 1.5368e-06 | 1.6e-07
2013-02-20 | 近畿地方整備局 | 淀川 | 藻川 | 左岸 | 4.2 | M-L4.2-lc | 天端 | M-L4.2-lc-P5 | 4 | 4.5 | 2 |  | 2.685 |  |  | 0 | 19 | 59.9 | 21.1 | 81 | 0.039 | 0.027 | 0.005 | 0.001 | 39 | 1.9 | 38.2 | 23.7 | 14.5 |  |  |  | 1.6924e-08 | 1e-08
2013-02-20 | 近畿地方整備局 | 淀川 | 藻川 | 左岸 | 4.2 | M-L4.2-lc | 天端 | M-L4.2-lc-P6 | 5 | 5.5 | 19 |  | 2.685 |  |  | 42.7 | 49.3 | 8 |  | 8 | 2.677 | 0.988 | 0.222 | 0.108 | 24.787 | 0.43 | [6 empty] | 0.00011105 | 0.00011664
2013-02-20 | 近畿地方整備局 | 淀川 | 藻川 | 左岸 | 4.2 | M-L4.2-lc | 天端 | M-L4.2-lc-P8 | 7 | 7.5 | 22 |  | 2.703 |  |  | 68.7 | 27.1 | 4.2 |  | 4.2 | 8.843 | 6.4 | 0.736 | 0.319 | 27.721 | 1.14 | [6 empty] | 0.0017847 | 0.0010176
2013-02-20 | 近畿地方整備局 | 淀川 | 藻川 | 左岸 | 4.2 | M-L4.2-lc | 天端 | M-L4.2-lc-P10 | 9 | 9.5 | 6 |  | 2.691 |  |  | 16.6 | 55.5 | 18.8 | 9.1 | 27.9 | 0.448 | 0.264 | 0.033 | 0.006 | 74.6667 | 2.95 | [6 empty] | 1.3409e-06 | 3.6e-07
2013-02-20 | 近畿地方整備局 | 淀川 | 藻川 | 左岸 | 4.2 | M-L4.2-lc | 天端 | M-L4.2-lc-P12 | 11 | 11.5 | 38 |  | 2.698 |  |  | 65.6 | 27.5 | 6.9 |  | 6.9 | 8.899 | 5.503 | 0.62 | 0.172 | 51.7384 | 1.35 | [6 empty] | 0.0011994 | 0.00029584
2013-02-20 | 近畿地方整備局 | 淀川 | 藻川 | 左岸 | 4.2 | M-L4.2-lc | 天端 | M-L4.2-lc-P14 | 13 | 13.5 | 38 |  | 2.69 |  |  | 78.2 | 17.2 | 4.6 |  | 4.6 | 16.465 | 12.582 | 1.654 | 0.469 | 35.1066 | 2.41 | [6 empty] | 0.011651 | 0.0021996
2013-02-20 | 近畿地方整備局 | 淀川 | 藻川 | 左岸 | 4.2 | M-L4.2-lc | 天端 | M-L4.2-lc-P16 | 15 | 15.5 | 43 |  | 2.696 |  |  | 57.6 | 31 | 6.7 | 4.7 | 11.4 | 4.706 | 2.946 | 0.353 | 0.055 | 85.5636 | 3.17 | [6 empty] | 0.00032523 | 3.025e-05
2013-02-20 | 近畿地方整備局 | 淀川 | 藻川 | 左岸 | 4.2 | M-L4.2-lc | 天端 | M-L4.2-lc-P18 | 17 | 17.5 | 7 |  | 2.695 |  |  | 0 | 1.4 | 40 | 58.6 | 98.6 | 0.006 | 0.003 |  |  |  |  | 65.9 | 26.1 | 39.8
2013-02-20 | 近畿地方整備局 | 淀川 | 藻川 | 左岸 | 4.2 | M-L4.2-lc | 天端 | M-L4.2-lc-P20 | 19 | 19.5 | 44 |  | 2.68 |  |  | 64.7 | 24.4 | 6 | 4.9 | 10.9 | 8.871 | 5.524 | 0.448 | 0.056 | 158.4107 | 3.55 | [6 empty] | 0.00056495 | 3.136e-05
2013-02-20 | 近畿地方整備局 | 淀川 | 藻川 | 左岸 | 4.2 | M-L4.2-lc | 天端 | M-L4.2-lc-P22 | 21 | 21.39 | 50 |  | 2.677 |  |  | 59.4 | 29.6 | 5.2 | 5.8 | 11 | 5.82 | 3.609 | 0.391 | 0.061 | 95.4098 | 2.72 | [6 empty] | 0.00041217 | 3.721e-05
2013-02-20 | 近畿地方整備局 | 淀川 | 藻川 | 左岸 | 4.2 | M-L4.2-bs | 裏のり | M-L4.2-bs-P1 | 0 | 0.5 | 3 |  | 2.641 |  |  | 37.2 | 35 | 18.7 | 9.1 | 27.8 | 1.37 | 0.448 | 0.034 | 0.007 | 195.7143 | 0.86 | [6 empty] | 1.4369e-06 | 4.9e-07
2013-02-20 | 近畿地方整備局 | 淀川 | 藻川 | 左岸 | 4.2 | M-L4.2-bs | 裏のり | M-L4.2-bs-P2 | 1 | 1.5 | 6 |  | 2.676 |  |  | 32.7 | 31.4 | 27.4 | 8.5 | 35.9 | 0.561 | 0.174 | 0.033 | 0.008 | 70.125 | 0.72 | [6 empty] | 1.3409e-06 | 6.4e-07
2013-02-20 | 近畿地方整備局 | 淀川 | 藻川 | 左岸 | 4.2 | M-L4.2-bs | 裏のり | M-L4.2-bs-1 | 2 | 3 |  | 1.793 | 2.693 | 0.912 | 0.39673 | 6.7 | 63.7 | 18.6 | 11 | 29.6 | 0.253 | 0.179 | 0.031 | 0.004 | 63.25 | 6.14 | [5 empty] | 3.55e-06 | 1.1601e-06 | 1.6e-07 |  | 6.1373e-08 | CUB |  |  |  |  | 0 | 30.4 | 0 | 32
2013-02-20 | 近畿地方整備局 | 淀川 | 藻川 | 左岸 | 4.2 | M-L4.2-bs | 裏のり | M-L4.2-bs-P3 | 3 | 3.5 | 25 |  | 2.695 |  |  | 68.9 | 24 | 7.1 |  | 7.1 | 10.593 | 7.498 | 0.598 | 0.15 | 70.62 | 2.01 | [6 empty] | 0.0011031 | 0.000225
2013-02-20 | 近畿地方整備局 | 淀川 | 藻川 | 左岸 | 4.2 | M-L4.2-bs | 裏のり | M-L4.2-bs-2 | 5 | 6 |  |  | 2.678 |  |  | 78.1 | 20 | 1.9 |  | 1.9 | 30.901 | 19.397 | 1.652 | 0.585 | 52.8222 | 2.41 | [6 empty] | 0.011618 | 0.0034222 |  |  | CUB |  |  |  |  | 47.4 | 35.1 | 0 | 40.8
2013-02-20 | 近畿地方整備局 | 淀川 | 藻川 | 左岸 | 4.2 | M-L4.2-bs | 裏のり | M-L4.2-bs-P6 | 7 | 7.5 | 16 |  | 2.675 |  |  | 3 | 81.2 | 8.8 | 7 | 15.8 | 0.434 | 0.357 | 0.119 | 0.023 | 18.8696 | 4.93 | [6 empty] | 2.6184e-05 | 5.29e-06
2013-02-20 | 近畿地方整備局 | 淀川 | 藻川 | 左岸 | 4.2 | M-L4.2-bs | 裏のり | M-L4.2-bs-3 | 8.5 | 9.2 |  |  | 2.691 |  |  | 81.5 | 18.1 | 0.4 |  | 0.4 | 24.692 | 21.321 | 2.474 | 0.586 | 42.1365 | 4.62 | [6 empty] | 0.029615 | 0.003434 |  |  | CUB |  |  |  |  | 0 | 36.1 | 0 | 38
2013-02-20 | 近畿地方整備局 | 淀川 | 藻川 | 左岸 | 4.2 | M-L4.2-bs | 裏のり | M-L4.2-bs-P9 | 10 | 10.5 | 41 |  | 2.697 |  |  | 54.7 | 37.6 | 7.7 |  | 7.7 | 4.806 | 2.624 | 0.49 | 0.14 | 34.3286 | 1.3 | [6 empty] | 0.00069532 | 0.000196
2013-02-20 | 近畿地方整備局 | 淀川 | 藻川 | 左岸 | 4.2 | M-L4.2-bs | 裏のり | M-L4.2-bs-P11 | 12 | 12.5 | 37 |  | 2.711 |  |  | 73.4 | 19 | 7.6 |  | 7.6 | 12.098 | 8.64 | 0.903 | 0.157 | 77.0573 | 3.92 | [6 empty] | 0.0028663 | 0.00024649
2013-02-20 | 近畿地方整備局 | 淀川 | 藻川 | 左岸 | 4.2 | M-L4.2-bs | 裏のり | M-L4.2-bs-P13 | 14 | 14.5 | 6 |  | 2.706 |  |  | 0 | 6.1 | 42.7 | 51.2 | 93.9 | 0.008 | 0.005 |  |  |  |  | 61.9 | 24.5 | 37.4
2012-03-07 | 近畿地方整備局 | 淀川 | 瀬田川 | 左岸 | 69.2 | A-1(瀬田川L 68.9k) | 表のり | A1-P1 | 1.15 | 1.45 | 10 |  | 2.623 |  |  | 31.9 | 61.6 | 6.5 |  | 6.5 | 1.545 | 1.147 | 0.436 | 0.175 | 8.8286 | 1.5 | [6 empty] | 0.00053051 | 0.00030625
2012-03-07 | 近畿地方整備局 | 淀川 | 瀬田川 | 左岸 | 69.2 | A-1(瀬田川L 68.9k) | 表のり | A1-S1 | 1.5 | 2.5 | 8 | 1.769 | 2.637 | 0.6 | 0.135 | 32.9 | 54.8 | 12.3 |  | 12.3 | 1.494 | 1.039 | 0.216 | [9 empty] | 0.00010421 |  |  |  | CD | 0 | 33.6
2012-03-07 | 近畿地方整備局 | 淀川 | 瀬田川 | 左岸 | 69.2 | A-1(瀬田川L 68.9k) | 表のり | A1-S2 | 3 | 3.7 | 15 | 2.081 | 2.614 | 0.371 | 0.037246 | 28.3 | 64.4 | 7.3 |  | 7.3 | 1.321 | 0.937 | 0.321 | 0.131 | 10.084 | 1.5 | [6 empty] | 0.00026096 | 0.00017161 |  | 3.4359e-05 | CD | 14 | 44.7
2012-03-07 | 近畿地方整備局 | 淀川 | 瀬田川 | 左岸 | 69.2 | A-1(瀬田川L 68.9k) | 表のり | A1-P4 | 4.15 | 4.45 | 17 |  | 2.642 |  |  | 35.3 | 45.9 | 10.1 | 8.7 | 18.8
2012-03-07 | 近畿地方整備局 | 淀川 | 瀬田川 | 左岸 | 69.2 | A-1(瀬田川L 68.9k) | 表のり | A1-P5 | 5.15 | 5.28 | 50 |  | 2.675 |  |  | 28.7 | 39.1 | 18.6 | 13.6 | 32.2 | 0.964 | 0.489 | 0.011 | 0.002 | 482 | 1.1 |  |  |  | 4.61e-06 |  |  | 1.0517e-07 | 4e-08
2012-03-07 | 近畿地方整備局 | 淀川 | 瀬田川 | 左岸 | 69.2 | A-1(瀬田川L 68.9k) | 表のり | A1-P7 | 7.15 | 7.45 | 27 |  | 2.687 |  |  | 2 | 11.8 | 47 | 39.2 | 86.2 | [6 empty] | 30.8 | 18.1 | 12.7
2012-03-07 | 近畿地方整備局 | 淀川 | 瀬田川 | 左岸 | 69.2 | A-2(瀬田川L 68.9k) | 裏のり | A2-P1 | 1.65 | 1.98 | 4 |  | 2.625 |  |  | 32.1 | 54.2 | 9.4 | 4.3 | 13.7 | 1.465 | 0.994 | 0.157 | 0.031 | 47.2581 | 3.1 | [6 empty] | 4.9762e-05 | 9.61e-06
2012-03-07 | 近畿地方整備局 | 淀川 | 瀬田川 | 左岸 | 69.2 | A-2(瀬田川L 68.9k) | 裏のり | A2-P2 | 2.15 | 2.45 | 17 |  | 2.627 |  |  | 7 | 48.6 | 25.8 | 18.6 | 44.4 | [6 empty] | 34.8 | 25 | 9.8 |  | 0.000487
2012-03-07 | 近畿地方整備局 | 淀川 | 瀬田川 | 左岸 | 69.2 | A-2(瀬田川L 68.9k) | 裏のり | A2-P3 | 3.15 | 3.45 | 20 |  | 2.626 |  |  | 36.6 | 55.4 | 8 |  | 8 | 1.737 | 1.185 | 0.339 | 0.123 | 14.122 | 1.5 | [6 empty] | 0.00029612 | 0.00015129
2012-03-07 | 近畿地方整備局 | 淀川 | 瀬田川 | 左岸 | 69.2 | A-2(瀬田川L 68.9k) | 裏のり | A2-P4 | 4.15 | 4.45 | 11 |  | 2.608 |  |  | 23.4 | 66.8 | 9.8 |  | 9.8
2012-03-07 | 近畿地方整備局 | 淀川 | 瀬田川 | 左岸 | 69.2 | A-2(瀬田川L 68.9k) | 裏のり | A2-P5 | 5.15 | 5.45 | 50 |  | 2.629 |  |  | 54.1 | 29.5 | 9.6 | 6.8 | 16.4 | 5.37 | 2.662 | 0.163 | 0.011 | 488.1818 | 3.6 | [6 empty] | 5.428e-05 | 1.21e-06
2012-03-07 | 近畿地方整備局 | 淀川 | 瀬田川 | 左岸 | 69.2 | A-2(瀬田川L 68.9k) | 裏のり | A2-P6 | 6.15 | 6.45 | 41 |  | 2.653 |  |  | 24.8 | 47.3 | 15.3 | 12.6 | 27.9
2012-03-07 | 近畿地方整備局 | 淀川 | 瀬田川 | 左岸 | 69.2 | A-2(瀬田川L 68.9k) | 裏のり | A2-P7 | 7.15 | 7.45 | 50 |  | 2.587 |  |  | 33.2 | 44.2 | 13.5 | 9.1 | 22.6 | 1.435 | 0.895 | 0.054 | 0.006 | 239.1667 | 4.2 | [6 empty] | 4.1972e-06 | 3.6e-07
2012-03-07 | 近畿地方整備局 | 淀川 | 瀬田川 | 左岸 | 69.2 | A-2(瀬田川L 68.9k) | 裏のり | A2-P8 | 8.15 | 8.45 | 50 |  | 2.578 |  |  | 39.6 | 34.7 | 14.8 | 10.9 | 25.7 | [6 empty] | 28.6 | 16.1 | 12.5
2012-03-07 | 近畿地方整備局 | 淀川 | 瀬田川 | 左岸 | 69.2 | A-2(瀬田川L 68.9k) | 裏のり | A2-P9 | 9.15 | 9.31 | 50 |  | 2.646 |  |  | 30.7 | 48 | 13.5 | 7.8 | 21.3 | 1.131 | 0.688 | 0.059 | 0.009 | 125.6667 | 4 | [6 empty] | 5.153e-06 | 8.1e-07
2012-03-07 | 近畿地方整備局 | 淀川 | 瀬田川 | 左岸 | 69.2 | A-2(瀬田川L 68.9k) | 裏のり | A2-P11 | 11.15 | 11.27 | 50 |  | 2.656 |  |  | 43.4 | 29.7 | 14.8 | 12.1 | 26.9 | [6 empty] | 21.9 | 14.7 | 7.2
2012-03-07 | 近畿地方整備局 | 淀川 | 瀬田川 | 左岸 | 69.2 | A-2(瀬田川L 68.9k) | 裏のり | A2-P14 | 14.15 | 14.27 | 50 |  | 2.657 |  |  | 34.5 | 50.1 | 10.6 | 4.8 | 15.4 | 1.621 | 1.165 | 0.19 | 0.024 | 67.5417 | 7 | [6 empty] | 7.7423e-05 | 5.76e-06
2012-03-07 | 近畿地方整備局 | 淀川 | 瀬田川 | 左岸 | 69.2 | A-2(瀬田川L 68.9k) | 裏のり | A2-P16 | 16.15 | 16.28 | 50 |  | 2.661 |  |  | 36.9 | 41.1 | 13.4 | 8.6 | 22
2012-03-07 | 近畿地方整備局 | 淀川 | 瀬田川 | 左岸 | 69.2 | A-2(瀬田川L 68.9k) | 裏のり | A2-P19 | 19.15 | 19.21 | 50 |  | 2.656 |  |  | 35.5 | 44.2 | 12.1 | 8.2 | 20.3 | 1.537 | 0.912 | 0.07 | 0.009 | 170.7778 | 2.9 | [6 empty] | 7.6576e-06 | 8.1e-07
2012-03-07 | 近畿地方整備局 | 淀川 | 瀬田川 | 左岸 | 69.2 | A-3(瀬田川L 68.9k) | 裏のり | A3-P1 | 1.15 | 1.45 | 4 |  | 2.621 |  |  | 21.4 | 47.8 | 17.8 | 13 | 30.8 | 0.631 | 0.303 | 0.018 | 0.001 | 631 | 5.2 | 35.5 | 21.9 | 13.6 |  |  |  | 3.292e-07 | 1e-08
2012-03-07 | 近畿地方整備局 | 淀川 | 瀬田川 | 左岸 | 69.2 | A-3(瀬田川L 68.9k) | 裏のり | A3-P2 | 2.15 | 2.45 | 2 |  | 2.633 |  |  | 33.9 | 45.5 | 11.5 | 9.1 | 20.6
2012-03-07 | 近畿地方整備局 | 淀川 | 瀬田川 | 左岸 | 69.2 | A-3(瀬田川L 68.9k) | 裏のり | A3-P3 | 3.15 | 3.32 | 50 |  | 2.633 |  |  | 49.8 | 44.2 | 6 |  | 6 | 3.15 | 1.982 | 0.441 | 0.17 | 18.5294 | 1 | [6 empty] | 0.00054471 | 0.000289
2012-03-07 | 近畿地方整備局 | 淀川 | 瀬田川 | 左岸 | 69.2 | A-3(瀬田川L 68.9k) | 裏のり | A3-P4 | 4.15 | 4.45 | 39 |  | 2.655 |  |  | 49 | 36.8 | 9.6 | 4.6 | 14.2 | [9 empty] | 2.61e-05
2012-03-07 | 近畿地方整備局 | 淀川 | 瀬田川 | 左岸 | 69.2 | A-3(瀬田川L 68.9k) | 裏のり | A3-P8 | 8.15 | 8.45 | 47 |  | 2.626 |  |  | 10.1 | 65.9 | 15.8 | 8.2 | 24 | 0.689 | 0.512 | 0.044 | 0.009 | 76.5556 | 3.7 | [6 empty] | 2.6114e-06 | 8.1e-07
2012-03-07 | 近畿地方整備局 | 淀川 | 瀬田川 | 左岸 | 69.8 | B-1(瀬田川L 69.8k) | 表のり | B1-P1 | 1.15 | 1.45 | 3 |  | 2.622 |  |  | 41.9 | 48.5 | 9.6 |  | 9.6 | 2.12 | 1.527 | 0.359 | 0.083 | 25.5422 | 2.5 | [6 empty] | 0.00033818 | 6.889e-05
2012-03-07 | 近畿地方整備局 | 淀川 | 瀬田川 | 左岸 | 69.8 | B-1(瀬田川L 69.8k) | 表のり | B1-S1 | 1.5 | 2.5 |  | 1.887 | 2.626 | 0.552 | 0.10837 | 45.9 | 49.1 | 5 |  | 5 | 2.396 | 0.823 | 0.537 | 0.256 | 9.3594 | 1 | [6 empty] | 0.00085971 | 0.00065536 |  | 8.319e-05 | CD | 0 | 39.5
2012-03-07 | 近畿地方整備局 | 淀川 | 瀬田川 | 左岸 | 69.8 | B-1(瀬田川L 69.8k) | 表のり | B1-P3 | 3.15 | 3.45 | 14 |  | 2.621 |  |  | 43.7 | 48.7 | 7.6 |  | 7.6
2012-03-07 | 近畿地方整備局 | 淀川 | 瀬田川 | 左岸 | 69.8 | B-1(瀬田川L 69.8k) | 表のり | B1-S2 | 3.5 | 4.2 |  | 1.88 | 2.611 | 0.505 | 0.085573 | 17.4 | 71.8 | 10.8 |  | 10.8 | 0.823 | 0.594 | 0.208 | [6 empty] | 1.96e-05 |  |  | 9.5489e-05 |  |  |  | CD | 0 | 36.1
2012-03-07 | 近畿地方整備局 | 淀川 | 瀬田川 | 左岸 | 69.8 | B-1(瀬田川L 69.8k) | 表のり | B1-P5 | 5.15 | 5.45 | 24 |  | 2.624 |  |  | 53 | 41.6 | 5.4 |  | 5.4 | 2.852 | 2.185 | 0.601 | 0.219 | 13.0228 | [7 empty] | 0.001116 | 0.00047961
2012-03-07 | 近畿地方整備局 | 淀川 | 瀬田川 | 左岸 | 69.8 | B-2(瀬田川L 69.8k) | 裏のり | B2-P1 | 1.15 | 1.6 | 1 |  | 2.636 |  |  | 13 | 60.5 | 16.4 | 10.1 | 26.5 | 0.639 | 0.479 | 0.036 | 0.005 | 127.8 | 5.5 | 34.6 | 18.6 | 16 | 3.05e-05 |  |  | 1.6404e-06 | 2.5e-07
2012-03-07 | 近畿地方整備局 | 淀川 | 瀬田川 | 左岸 | 69.8 | B-2(瀬田川L 69.8k) | 裏のり | B2-P2 | 2.15 | 2.45 | 5 |  | 2.633 |  |  | 18.3 | 59.3 | 13 | 9.4 | 22.4 | [6 empty] | 33.1 | 20.5 | 12.6
2012-03-07 | 近畿地方整備局 | 淀川 | 瀬田川 | 左岸 | 69.8 | B-2(瀬田川L 69.8k) | 裏のり | B2-P3 | 3.15 | 3.45 | 6 |  | 2.618 |  |  | 5.9 | 55.9 | 24.6 | 13.6 | 38.2 | 0.205 | 0.137 | 0.016 | 0.001 | 205 | 8.1 | 29.9 | 24.5 | 5.4 |  |  |  | 2.5058e-07 | 1e-08
2012-03-07 | 近畿地方整備局 | 淀川 | 瀬田川 | 左岸 | 69.8 | B-2(瀬田川L 69.8k) | 裏のり | B2-P4 | 4.15 | 4.45 | 8 |  | 2.624 |  |  | 12.4 | 77.3 | 6.8 | 3.5 | 10.3
2012-03-07 | 近畿地方整備局 | 淀川 | 瀬田川 | 左岸 | 69.8 | B-2(瀬田川L 69.8k) | 裏のり | B2-P5 | 5.15 | 5.45 | 50 |  | 2.625 |  |  | 52.4 | 43.4 | 4.2 |  | 4.2 | 2.96 | 2.165 | 0.619 | 0.288 | 10.2778 | 1.2 |  |  |  |  | 0.000151 |  | 0.0011949 | 0.00082944
2012-03-07 | 近畿地方整備局 | 淀川 | 瀬田川 | 左岸 | 69.8 | B-2(瀬田川L 69.8k) | 裏のり | B2-P6 | 6.15 | 6.45 | 35 |  | 2.661 |  |  | 0.4 | 23.6 | 42.3 | 33.7 | 76 | [6 empty] | 46.3 | 18.4 | 27.9
2012-03-07 | 近畿地方整備局 | 淀川 | 瀬田川 | 左岸 | 69.8 | B-2(瀬田川L 69.8k) | 裏のり | B2-P7 | 7.15 | 7.45 | 34 |  | 2.561 |  |  | 0 | 11.3 | 52 | 36.7 | 88.7 | 0.019 | 0.011 |  |  |  |  | 60.2 | 28 | 32.2
2012-03-07 | 近畿地方整備局 | 淀川 | 瀬田川 | 左岸 | 69.8 | B-2(瀬田川L 69.8k) | 裏のり | B2-P8 | 8.15 | 8.45 | 39 |  | 2.64 |  |  | 27.8 | 57.7 | 9.2 | 5.3 | 14.5
2012-03-07 | 近畿地方整備局 | 淀川 | 瀬田川 | 左岸 | 69.8 | B-2(瀬田川L 69.8k) | 裏のり | B2-P9 | 9.15 | 9.45 | 36 |  | 2.655 |  |  | 0.2 | 41 | 30.7 | 28.1 | 58.8 | 0.087 | 0.038 | 0.002 |  |  |  | 44.3 | 18.6 | 25.7 |  |  |  | 2.0253e-09
2012-03-07 | 近畿地方整備局 | 淀川 | 瀬田川 | 左岸 | 69.8 | B-2(瀬田川L 69.8k) | 裏のり | B2-P10 | 10.15 | 10.45 | 34 |  | 2.637 |  |  | 6.8 | 78.7 | 9.2 | 5.3 | 14.5
2012-03-07 | 近畿地方整備局 | 淀川 | 瀬田川 | 左岸 | 69.8 | B-2(瀬田川L 69.8k) | 裏のり | B2-P12 | 12.15 | 12.45 | 43 |  | 2.689 |  |  | 0.2 | 17.8 | 44.6 | 37.4 | 82 | 0.018 | 0.01 |  |  |  |  | 41 | 20.7 | 20.3
2012-03-07 | 近畿地方整備局 | 淀川 | 瀬田川 | 左岸 | 69.8 | B-2(瀬田川L 69.8k) | 裏のり | B2-P13 | 13.15 | 13.45 | 41 |  | 2.71 |  |  | 0 | 5.9 | 53.2 | 40.9 | 94.1 | [6 empty] | 54.4 | 24 | 30.4
2012-03-07 | 近畿地方整備局 | 淀川 | 瀬田川 | 左岸 | 69.8 | B-2(瀬田川L 69.8k) | 裏のり | B2-P16 | 16.15 | 16.45 | 50 |  | 2.658 |  |  | 0.3 | 86.7 | 7.9 | 5.1 | 13 | 0.287 | 0.24 | 0.123 | 0.033 | 8.697 | 2.8 | [6 empty] | 2.8269e-05 | 1.089e-05
2012-03-07 | 近畿地方整備局 | 淀川 | 瀬田川 | 左岸 | 69.8 | B-2(瀬田川L 69.8k) | 裏のり | B2-P17 | 17.15 | 17.45 | 40 |  | 2.707 |  |  | 0 | 2.1 | 54.3 | 43.6 | 97.9 | [6 empty] | 64.4 | 28.6 | 35.8
2012-03-07 | 近畿地方整備局 | 淀川 | 瀬田川 | 左岸 | 69.8 | B-2(瀬田川L 69.8k) | 裏のり | B2-P20 | 20.15 | 20.35 | 50 |  | 2.633 |  |  | 11.3 | 78.6 | 6.1 | 4 | 10.1 | 1.121 | 0.936 | 0.385 | 0.072 | 15.5694 | 4.2 | [6 empty] | 0.00039766 | 5.184e-05
2012-03-07 | 近畿地方整備局 | 淀川 | 瀬田川 | 左岸 | 69.8 | B-3(瀬田川L 69.8k) | 裏のり | B3-P1 | 1.15 | 1.45 | 50 |  | 2.619 |  |  | 34.2 | 49.3 | 9.6 | 6.9 | 16.5 | 1.365 | 0.815 | 0.135 | 0.024 | 56.875 | 3.1 | [6 empty] | 3.5074e-05 | 5.76e-06
2012-03-07 | 近畿地方整備局 | 淀川 | 瀬田川 | 左岸 | 69.8 | B-3(瀬田川L 69.8k) | 裏のり | B3-S1 | 2 | 3 | 15 | 1.859 | 2.629 | 0.815 | 0.29826 | 22.1 | 58.7 | 11.9 | 7.3 | 19.2 | 0.847 | 0.598 | 0.082 | 0.017 | 49.8235 | 3 | [6 empty] | 1.1049e-05 | 2.89e-06 |  | 2.8379e-06 | CD | 0 | 41.1
2012-03-07 | 近畿地方整備局 | 淀川 | 瀬田川 | 左岸 | 69.8 | B-3(瀬田川L 69.8k) | 裏のり | B3-P3 | 3.15 | 3.45 | 15 |  | 2.622 |  |  | 22.5 | 69.2 | 8.3 |  | 8.3 | [10 empty] | 0.000122
2012-03-07 | 近畿地方整備局 | 淀川 | 瀬田川 | 右岸 | 68.8 | C-1(瀬田川L 68.8k) | 表のり | C1-P1 | 1.15 | 1.45 | 19 |  | 2.626 |  |  | 43 | 43.5 | 7.9 | 5.6 | 13.5 | 2.372 | 1.372 | 0.201 | 0.05 | 47.44 | 2 | [6 empty] | 8.8207e-05 | 2.5e-05
2012-03-07 | 近畿地方整備局 | 淀川 | 瀬田川 | 右岸 | 68.8 | C-1(瀬田川L 68.8k) | 表のり | C1-S1 | 1.5 | 2.5 | 12 | 1.799 | 2.651 | 0.566 | 0.11579 | 52.7 | 40.6 | 6.7 |  | 6.7 | 4.553 | 2.361 | 0.527 | 0.184 | 24.7446 | 0.09 | [6 empty] | 0.00082307 | 0.00033856 |  | 0.00026593 | CD | 0 | 35
2012-03-07 | 近畿地方整備局 | 淀川 | 瀬田川 | 右岸 | 68.8 | C-1(瀬田川L 68.8k) | 表のり | C1-P3 | 3.15 | 3.45 | 6 |  | 2.526 |  |  | 37.2 | 49.1 | 9.1 | 4.6 | 13.7
2012-03-07 | 近畿地方整備局 | 淀川 | 瀬田川 | 右岸 | 68.8 | C-1(瀬田川L 68.8k) | 表のり | C1-C1 | 3.5 | 4 | 6 | 1.806 | 2.601 | 0.867 | 0.34907 | 3.3 | 31.3 | 38.7 | 26.7 | 65.4 | 0.052 | 0.027 | 0.001 |  |  |  | 54.4 | 27 | 27.4 |  |  |  | 4.0644e-10
2012-03-07 | 近畿地方整備局 | 淀川 | 瀬田川 | 右岸 | 68.8 | C-1(瀬田川L 68.8k) | 表のり | C1-P4 | 4.15 | 4.45 | 6 |  | 2.615 |  |  | 42 | 51.9 | 6.1 |  | 6.1 | 2.146 | 1.479 | 0.373 | 0.151 | 14.2119 | 1.3 | [6 empty] | 0.00036953 | 0.00022801
2012-03-07 | 近畿地方整備局 | 淀川 | 瀬田川 | 右岸 | 68.8 | C-1(瀬田川L 68.8k) | 表のり | C1-S2 | 4.5 | 5.2 | 13 | 1.858 | 2.625 | 0.516 | 0.090625 | 51.5 | 44.5 | 4 |  | 4 | [9 empty] | 0.000409 | [6 empty] | CD | 0 | 30
2012-03-07 | 近畿地方整備局 | 淀川 | 瀬田川 | 右岸 | 68.8 | C-1(瀬田川L 68.8k) | 表のり | C1-P9 | 9.15 | 9.45 | 35 |  | 2.594 |  |  | 48 | 29.8 | 12.5 | 9.7 | 22.2 | [6 empty] | 29 | 18.8 | 10.2
2012-03-07 | 近畿地方整備局 | 淀川 | 瀬田川 | 右岸 | 68.8 | C-2(瀬田川L 68.8k) | 天端 | C2-P1 | 1.15 | 1.53 | 3 |  | 2.636 |  |  | 45.7 | 40.9 | 8.9 | 4.5 | 13.4 | 2.723 | 1.582 | 0.185 | 0.047 | 57.9362 | 1.7 | [6 empty] | 7.2784e-05 | 2.209e-05
2012-03-07 | 近畿地方整備局 | 淀川 | 瀬田川 | 右岸 | 68.8 | C-2(瀬田川L 68.8k) | 天端 | C2-P2 | 2.15 | 2.45 | 50 |  | 2.585 |  |  | 46.8 | 42.3 | 7 | 3.9 | 10.9
2012-03-07 | 近畿地方整備局 | 淀川 | 瀬田川 | 右岸 | 68.8 | C-2(瀬田川L 68.8k) | 天端 | C2-P3 | 3.15 | 3.45 | 12 |  | 2.626 |  |  | 47.9 | 43.5 | 8.6 |  | 8.6 | 2.85 | 1.818 | 0.343 | 0.104 | 27.4038 | 1.5 |  |  |  | 1.87e-05 |  |  | 0.00030428 | 0.00010816
2012-03-07 | 近畿地方整備局 | 淀川 | 瀬田川 | 右岸 | 68.8 | C-2(瀬田川L 68.8k) | 天端 | C2-P4 | 4.15 | 4.5 | 8 |  | 2.597 |  |  | 4.5 | 16.9 | 39.4 | 39.2 | 78.6 | [6 empty] | 63.2 | 29.6 | 33.6
2012-03-07 | 近畿地方整備局 | 淀川 | 瀬田川 | 右岸 | 68.8 | C-2(瀬田川L 68.8k) | 天端 | C2-P5 | 5.15 | 5.45 | 20 |  | 2.625 |  |  | 45.2 | 49.2 | 5.6 |  | 5.6 | 2.534 | 1.598 | 0.359 | 0.179 | 14.1564 | 0.8 | [6 empty] | 0.00033818 | 0.00032041
2012-03-07 | 近畿地方整備局 | 淀川 | 瀬田川 | 右岸 | 68.8 | C-2(瀬田川L 68.8k) | 天端 | C2-P6 | 6.15 | 6.27 | 50 |  | 2.585 |  |  | 26.5 | 64.8 | 8.7 |  | 8.7
2012-03-07 | 近畿地方整備局 | 淀川 | 瀬田川 | 右岸 | 68.8 | C-2(瀬田川L 68.8k) | 天端 | C2-P7 | 7.15 | 7.44 | 50 |  | 2.596 |  |  | 30.9 | 56.1 | 9.2 | 3.8 | 13 | 1.3 | 0.825 | 0.162 | 0.061 | 21.3115 | 1.1 | [6 empty] | 5.3511e-05 | 3.721e-05
2012-03-07 | 近畿地方整備局 | 淀川 | 瀬田川 | 右岸 | 68.8 | C-2(瀬田川L 68.8k) | 天端 | C2-P8 | 8.15 | 8.45 | 50 |  | 2.567 |  |  | 33.7 | 40.1 | 17.7 | 8.5 | 26.2
2012-03-07 | 近畿地方整備局 | 淀川 | 瀬田川 | 右岸 | 68.8 | C-2(瀬田川L 68.8k) | 天端 | C2-P12 | 12.15 | 12.45 | 50 |  | 2.643 |  |  | 44.3 | 36.5 | 12 | 7.2 | 19.2 | 2.572 | 1.414 | 0.083 | 0.012 | 214.3333 | 2.4 | [6 empty] | 1.1363e-05 | 1.44e-06
2012-03-07 | 近畿地方整備局 | 淀川 | 瀬田川 | 右岸 | 68.8 | C-3(瀬田川L 68.8k) | 裏のり | C3-P1 | 1.15 | 1.45 | 33 |  | 2.536 |  |  | 42.7 | 46.5 | 6.4 | 4.4 | 10.8 | 2.247 | 1.47 | 0.236 | 0.067 | 33.5373 | 2 | [6 empty] | 0.00012795 | 4.489e-05
2012-03-07 | 近畿地方整備局 | 淀川 | 瀬田川 | 右岸 | 68.8 | C-3(瀬田川L 68.8k) | 裏のり | C3-P2 | 2.15 | 2.45 | 14 |  | 2.545 |  |  | 43.3 | 48.1 | 8.6 |  | 8.6
2012-03-07 | 近畿地方整備局 | 淀川 | 瀬田川 | 右岸 | 68.8 | C-3(瀬田川L 68.8k) | 裏のり | C3-P3 | 3.85 | 4.15 | 18 |  | 2.588 |  |  | 54.5 | 38.8 | 6.7 |  | 6.7 | 4.492 | 2.574 | 0.422 | 0.154 | 29.1688 | 0.9 |  |  |  | 2.2e-05 |  |  | 0.00049187 | 0.00023716
2012-03-07 | 近畿地方整備局 | 淀川 | 瀬田川 | 右岸 | 68.8 | C-3(瀬田川L 68.8k) | 裏のり | C3-P5 | 5.15 | 5.45 | 45 |  | 2.513 |  |  | 40 | 48.2 | 7.4 | 4.4 | 11.8
2012-03-07 | 近畿地方整備局 | 淀川 | 瀬田川 | 右岸 | 68.8 | C-3(瀬田川L 68.8k) | 裏のり | C3-P6 | 6.15 | 6.45 | 19 |  | 2.526 |  |  | 40.6 | 48.1 | 7.1 | 4.2 | 11.3 | 2.08 | 1.153 | 0.231 | 0.067 | 31.0448 | 1.5 | [6 empty] | 0.00012176 | 4.489e-05
2012-03-07 | 近畿地方整備局 | 淀川 | 瀬田川 | 右岸 | 68.8 | C-3(瀬田川L 68.8k) | 裏のり | C3-P9 | 9.15 | 9.45 | 50 |  | 2.561 |  |  | 30.9 | 52 | 10.7 | 6.4 | 17.1
2012-03-07 | 近畿地方整備局 | 円山川 | 円山川 | 左岸 | 2.8 | ML2.8k(+5.0m)-3 | 裏のり | P-0 | 0 | 0.3 | 21 |  | 2.628 |  |  | 44 | 41 | 10 | 5 | 15 | 2.64 | 1.36 | 0.197 | 0.017 | 155.2941 | 4.49 | [6 empty] | 8.4193e-05 | 2.89e-06
2012-03-07 | 近畿地方整備局 | 円山川 | 円山川 | 左岸 | 2.8 | ML2.8k(+5.0m)-3 | 裏のり | P-2-1 | 2 | 2.5 | 4 |  | 2.702 |  |  | 32 | 25 | 26 | 17 | 43 | 0.843 | 0.21 | 0.007 | 0.001 | 843 | 0.17 | 58.4 | 28 | 30.4 |  |  |  | 3.6906e-08 | 1e-08
2012-03-07 | 近畿地方整備局 | 円山川 | 円山川 | 左岸 | 2.8 | ML2.8k(+5.0m)-3 | 裏のり | P-2-2 | 2.5 | 3 | 3 |  | 2.694 |  |  | 50 | 20 | 21 | 9 | 30 | 4.14 | 2.08 | 0.015 | 0.006 | 690 | 0.23 | [6 empty] | 2.1578e-07 | 3.6e-07
2012-03-07 | 近畿地方整備局 | 円山川 | 円山川 | 左岸 | 2.8 | ML2.8k(+5.0m)-3 | 裏のり | P-3-1 | 3.1 | 3.5 | 18 |  | 2.696 |  |  | 26 | 50 | 14 | 10 | 24 | 0.805 | 0.547 | 0.026 | 0.005 | 161 | 6.21 | [6 empty] | 7.7178e-07 | 2.5e-07
2012-03-07 | 近畿地方整備局 | 円山川 | 円山川 | 左岸 | 2.8 | ML2.8k(+5.0m)-3 | 裏のり | P-3-2 | 3.6 | 4 | 13 |  | 2.671 |  |  | 2 | 93 | 5 |  | 5 | 0.645 | 0.563 | 0.322 | 0.207 | 3.1159 | 1.29 | [6 empty] | 0.00026285 | 0.00042849
2012-03-07 | 近畿地方整備局 | 円山川 | 円山川 | 左岸 | 2.8 | ML2.8k(+5.0m)-3 | 裏のり | P-5-1 | 5 | 5.5 | 6 |  | 2.687 |  |  | 21 | 71 | 8 |  | 8 | 0.679 | 0.537 | 0.244 | 0.091 | 7.4615 | 1.77 | [6 empty] | 0.00013822 | 8.281e-05
2012-03-07 | 近畿地方整備局 | 円山川 | 円山川 | 左岸 | 2.8 | ML2.8k(+5.0m)-3 | 裏のり | P-5-2 | 5.5 | 6 | 2 |  | 2.676 |  |  | 9 | 73 | 11 | 7 | 18 | 0.479 | 0.379 | 0.088 | 0.008 | 59.875 | 10.6 |  |  |  |  | 1.55e-05 |  | 1.3013e-05 | 6.4e-07
2012-03-07 | 近畿地方整備局 | 円山川 | 円山川 | 左岸 | 2.8 | ML2.8k(+5.0m)-3 | 裏のり | P-7 | 7 | 7.5 | 9 |  | 2.7 |  |  | 6 | 75 | 12 | 7 | 19 | 0.474 | 0.383 | 0.089 | 0.01 | 47.4 | 10.6 | [6 empty] | 1.3358e-05 | 1e-06
2012-03-07 | 近畿地方整備局 | 円山川 | 円山川 | 左岸 | 2.8 | ML2.8k(+5.0m)-3 | 裏のり | P-8 | 8 | 8.5 | 3 |  | 2.689 |  |  | 0 | 35 | 44 | 21 | 65 | 0.052 | 0.029 | 0.004 |  |  |  | 45.6 | 24.8 | 20.8 |  |  |  | 1.0092e-08
2012-03-07 | 近畿地方整備局 | 円山川 | 円山川 | 左岸 | 2.8 | ML2.8k(+5.0m)-3 | 裏のり | P-10 | 10 | 10.5 | 3 |  | 2.688 |  |  | 0 | 16 | 57 | 27 | 84 | 0.019 | 0.012 | 0.002 |  |  |  | 54.3 | 27.1 | 27.2 |  |  |  | 2.0253e-09
2012-03-07 | 近畿地方整備局 | 円山川 | 円山川 | 左岸 | 2.8 | ML2.8k(+5.0m)-3 | 裏のり | P-12 | 12 | 12.5 | 2 |  | 2.706 |  |  | 0 | 8 | 58 | 34 | 92 | 0.012 | 0.009 | 0.001 |  |  |  | 55.5 | 27.6 | 27.9 |  |  |  | 4.0644e-10
2012-03-07 | 近畿地方整備局 | 円山川 | 円山川 | 左岸 | 2.8 | ML2.8k(+5.0m)-3 | 裏のり | P-13 | 13.1 | 13.5 | 9 |  | 2.707 |  |  | 0 | 81 | 11 | 8 | 19 | 0.165 | 0.145 | 0.079 | 0.008 | 20.625 | 9.17 | [6 empty] | 1.0134e-05 | 6.4e-07
2012-03-07 | 近畿地方整備局 | 円山川 | 円山川 | 左岸 | 2.8 | ML2.8k(+5.0m)-3 | 裏のり | P-14 | 14 | 14.5 | 7 |  | 2.693 |  |  | 1 | 71 | 17 | 11 | 28 | 0.152 | 0.131 | 0.02 | 0.004 | 38 | 10.8 | [6 empty] | 4.2023e-07 | 1.6e-07
2012-03-07 | 近畿地方整備局 | 円山川 | 円山川 | 左岸 | 2.8 | ML2.8k(+5.0m)-3 | 裏のり | P-15 | 15 | 15.5 | 3 |  | 2.678 |  |  | 0 | 13 | 49 | 38 | 87 | 0.011 | 0.008 | 0.001 |  |  |  | 62 | 29 | 33 |  |  |  | 4.0644e-10
2012-03-07 | 近畿地方整備局 | 円山川 | 円山川 | 左岸 | 2.8 | ML2.8k(+5.0m)-3 | 裏のり | P-16 | 16 | 16.5 | 3 |  | 2.673 |  |  | 0 | 4 | 48 | 48 | 96 | 0.008 | 0.005 |  |  |  |  | 69.6 | 30.5 | 39.1
2012-03-07 | 近畿地方整備局 | 円山川 | 円山川 | 左岸 | 2.8 | ML2.8k(+5.0m)-3 | 裏のり | P-17 | 17 | 17.5 | 3 |  | 2.674 |  |  | 0 | 3 | 47 | 50 | 97 | 0.008 | 0.005 |  |  |  |  | 73.1 | 31.8 | 41.3
2012-03-07 | 近畿地方整備局 | 円山川 | 円山川 | 左岸 | 2.8 | ML2.8k(+5.0m)-3 | 裏のり | S-1 | 0.6 | 1.5 | 22 | 1.856 | 2.659 | 0.801 | 0.28535 | 45 | 20 | 18 | 17 | 35 | 3.15 | 1.15 | 0.009 | 0.001 | 3150 | 0.43 | [5 empty] | 2.01e-07 | 6.6066e-08 | 1e-08 |  | 5.3444e-12 | CU |  |  | 3.4 | 24.4
2012-03-07 | 近畿地方整備局 | 円山川 | 円山川 | 左岸 | 2.8 | ML2.8k(+5.0m)-3 | 裏のり | S-2 | 4.15 | 5 |  | 1.835 | 2.663 | 0.868 | 0.35009 | 1 | 96 | 3 |  | 3 | 0.634 | 0.565 | 0.366 | 0.275 | 2.3055 | 1.12 | [6 empty] | 0.00035366 | 0.00075625 |  | 0.00067008 | CD | 1.8 | 42.7
2012-03-07 | 近畿地方整備局 | 円山川 | 円山川 | 左岸 | 2.8 | ML2.8k(+5.0m)-3 | 裏のり | S-3 | 6.4 | 7 |  | 1.828 | 2.679 | 0.759 | 0.24858 | 4 | 77 | 11 | 8 | 19 | 0.453 | 0.37 | 0.085 | 0.009 | 50.3333 | 12 | [6 empty] | 1.2008e-05 | 8.1e-07 |  | 5.3834e-07 | CD | 0 | 39.7
2012-03-07 | 近畿地方整備局 | 円山川 | 円山川 | 左岸 | 2.8 | ML2.8k(+5.0m)-3 | 裏のり | T-1 | 9 | 9.8 |  | 1.807 | 2.69 | 1.097 | 0.62954 | 0 | 37 | 43 | 20 | 63 | 0.06 | 0.027 | 0.005 |  |  |  | 43 | 23.5 | 19.5 |  |  |  | 1.6924e-08 |  |  |  | UU | [8 empty] | 63.5 | 0
2012-03-07 | 近畿地方整備局 | 円山川 | 円山川 | 左岸 | 2.8 | ML2.8k(+5.0m)-3 | 裏のり | T-2 | 11 | 11.8 |  | 1.721 | 2.659 | 1.346 | 1.0395 | 0 | 2 | 54 | 44 | 98 | 0.01 | 0.007 |  |  |  |  | 62.7 | 29.7 | 33 | [7 empty] | UU | [8 empty] | 52.3 | 0
2012-03-07 | 近畿地方整備局 | 円山川 | 円山川 | 左岸 | 16.4 | ML16.4k-1 | 天端 | P-0-1 | 0 | 0.5 | 5 |  | 2.615 |  |  | 46 | 36 | 11 | 7 | 18 | 2.64 | 1.58 | 0.102 | 0.011 | 240 | 4.46 | [6 empty] | 1.832e-05 | 1.21e-06
2012-03-07 | 近畿地方整備局 | 円山川 | 円山川 | 左岸 | 16.4 | ML16.4k-1 | 天端 | P-0-2 | 0.5 | 0.85 | 7 |  | 2.674 |  |  | 54 | 31 | 9 | 6 | 15 | 5.83 | 3.05 | 0.149 | 0.014 | 416.4286 | 2.5 | [6 empty] | 4.4083e-05 | 1.96e-06
2012-03-07 | 近畿地方整備局 | 円山川 | 円山川 | 左岸 | 16.4 | ML16.4k-1 | 天端 | P-1-1 | 1 | 1.5 | 5 |  | 2.607 |  |  | 33 | 44 | 12 | 11 | 23 | 1.5 | 0.921 | 0.034 | 0.003 | 500 | 6.2 | [6 empty] | 1.4369e-06 | 9e-08
2012-03-07 | 近畿地方整備局 | 円山川 | 円山川 | 左岸 | 16.4 | ML16.4k-1 | 天端 | P-1-2 | 1.5 | 1.95 | 12 |  | 2.601 |  |  | 35 | 44 | 12 | 9 | 21 | 1.68 | 1.11 | 0.065 | 0.007 | 240 | 6.85 | [6 empty] | 6.4494e-06 | 4.9e-07
2012-03-07 | 近畿地方整備局 | 円山川 | 円山川 | 左岸 | 16.4 | ML16.4k-1 | 天端 | P-2-1 | 2 | 2.5 | 27 |  | 2.674 |  |  | 36 | 35 | 19 | 10 | 29 | 1.18 | 0.402 | 0.023 | 0.005 | 236 | 0.97 | [6 empty] | 5.8093e-07 | 2.5e-07
2012-03-07 | 近畿地方整備局 | 円山川 | 円山川 | 左岸 | 16.4 | ML16.4k-1 | 天端 | P-2-2 | 2.5 | 3 | 13 |  | 2.68 |  |  | 3 | 39 | 39 | 19 | 58 | 0.084 | 0.039 | 0.006 | 0.001 | 84 | 1.05 | [6 empty] | 2.5821e-08 | 1e-08
2012-03-07 | 近畿地方整備局 | 円山川 | 円山川 | 左岸 | 16.4 | ML16.4k-1 | 天端 | P-3-1 | 3 | 3.5 | 5 |  | 2.674 |  |  | 6 | 32 | 41 | 21 | 62 | 0.066 | 0.034 | 0.004 | 0.001 | 66 | 1.15 | [6 empty] | 1.0092e-08 | 1e-08
2012-03-07 | 近畿地方整備局 | 円山川 | 円山川 | 左岸 | 16.4 | ML16.4k-1 | 天端 | P-3-2 | 3.5 | 4 | 9 |  | 2.688 |  |  | 11 | 56 | 23 | 10 | 33 | 0.225 | 0.153 | 0.015 | 0.005 | 45 | 2.72 | [6 empty] | 2.1578e-07 | 2.5e-07
2012-03-07 | 近畿地方整備局 | 円山川 | 円山川 | 左岸 | 16.4 | ML16.4k-1 | 天端 | P-4-1 | 4 | 4.5 | 8 |  | 2.688 |  |  | 5 | 58 | 25 | 12 | 37 | 0.208 | 0.14 | 0.01 | 0.003 | 69.3333 | 2.03 | [6 empty] | 8.4333e-08 | 9e-08
2012-03-07 | 近畿地方整備局 | 円山川 | 円山川 | 左岸 | 16.4 | ML16.4k-1 | 天端 | P-4-2 | 4.5 | 5 | 6 |  | 2.674 |  |  | 3 | 48 | 31 | 18 | 49 | 0.125 | 0.08 | 0.006 | [9 empty] | 2.5821e-08
2012-03-07 | 近畿地方整備局 | 円山川 | 円山川 | 左岸 | 16.4 | ML16.4k-1 | 天端 | P-5-1 | 5 | 5.5 | 4 |  | 2.68 |  |  | 24 | 61 | 9 | 6 | 15 | 0.738 | 0.575 | 0.138 | 0.014 | 52.7143 | 8.63 | [6 empty] | 3.6906e-05 | 1.96e-06
2012-03-07 | 近畿地方整備局 | 円山川 | 円山川 | 左岸 | 16.4 | ML16.4k-1 | 天端 | P-5-2 | 5.5 | 6 | 4 |  | 2.676 |  |  | 5 | 49 | 30 | 16 | 46 | 0.14 | 0.09 | 0.008 | 0.001 | 140 | 1.7 | [6 empty] | 5.0287e-08 | 1e-08
2012-03-07 | 近畿地方整備局 | 円山川 | 円山川 | 左岸 | 16.4 | ML16.4k-1 | 天端 | P-6-1 | 6 | 6.5 | 6 |  | 2.679 |  |  | 3 | 58 | 23 | 16 | 39 | 0.177 | 0.124 | 0.008 | 0.002 | 88.5 | 2.04 | [6 empty] | 5.0287e-08 | 4e-08
2012-03-07 | 近畿地方整備局 | 円山川 | 円山川 | 左岸 | 16.4 | ML16.4k-1 | 天端 | P-6-2 | 6.5 | 7 | 8 |  | 2.684 |  |  | 0 | 39 | 44 | 17 | 61 | 0.071 | 0.043 | 0.007 | 0.001 | 71 | 1.67 | [6 empty] | 3.6906e-08 | 1e-08
2012-03-07 | 近畿地方整備局 | 円山川 | 円山川 | 左岸 | 16.4 | ML16.4k-1 | 天端 | P-7-1 | 7 | 7.5 | 8 |  | 2.678 |  |  | 3 | 53 | 29 | 15 | 44 | 0.122 | 0.091 | 0.008 | 0.001 | 122 | 2.06 | [6 empty] | 5.0287e-08 | 1e-08
2012-03-07 | 近畿地方整備局 | 円山川 | 円山川 | 左岸 | 16.4 | ML16.4k-1 | 天端 | P-7-2 | 7.8 | 8 | 8 |  | 2.671 |  |  | 1 | 33 | 42 | 24 | 66 | 0.054 | 0.029 | 0.003 | [9 empty] | 5.1819e-09
2012-03-07 | 近畿地方整備局 | 円山川 | 円山川 | 左岸 | 16.4 | ML16.4k-1 | 天端 | P-8-1 | 8.3 | 8.5 | 5 |  | 2.674 |  |  | 0 | 7 | 61 | 32 | 93 | 0.015 | 0.01 | 0.002 |  |  |  | 46.7 | 25.3 | 21.4 |  |  |  | 2.0253e-09
2012-03-07 | 近畿地方整備局 | 円山川 | 円山川 | 左岸 | 16.4 | ML16.4k-1 | 天端 | P-8-2 | 8.5 | 9 | 7 |  | 2.679 |  |  | 0 | 7 | 52 | 41 | 93 | 0.011 | 0.007 |  |  |  |  | 46.4 | 25.1 | 21.3
2012-03-07 | 近畿地方整備局 | 円山川 | 円山川 | 左岸 | 16.4 | ML16.4k-1 | 天端 | P-9-1 | 9 | 9.5 | 4 |  | 2.682 |  |  | 0 | 20 | 48 | 32 | 80 | 0.023 | 0.012 | 0.001 |  |  |  | 44.1 | 24 | 20.1 |  |  |  | 4.0644e-10
2012-03-07 | 近畿地方整備局 | 円山川 | 円山川 | 左岸 | 16.4 | ML16.4k-1 | 天端 | P-9-2 | 9.5 | 10 | 6 |  | 2.683 |  |  | 0 | 18 | 50 | 32 | 82 | 0.019 | 0.011 | 0.001 |  |  |  | 41.9 | 22.9 | 19 |  |  |  | 4.0644e-10
2012-03-07 | 近畿地方整備局 | 円山川 | 円山川 | 左岸 | 16.4 | ML16.4k-1 | 天端 | P-10 | 10 | 10.5 | 3 |  | 2.679 |  |  | 0 | 36 | 46 | 18 | 64 | 0.06 | 0.036 | 0.006 | 0.001 | 60 | 1.89 | [6 empty] | 2.5821e-08 | 1e-08
2012-03-07 | 近畿地方整備局 | 円山川 | 円山川 | 左岸 | 16.4 | ML16.4k-1 | 天端 | P-11 | 11 | 11.25 | 46 |  | 2.684 |  |  | 0 | 64 | 23 | 13 | 36 | 0.135 | 0.11 | 0.013 | 0.002 | 67.5 | 5.66 | [6 empty] | 1.5488e-07 | 4e-08
2012-03-07 | 近畿地方整備局 | 円山川 | 円山川 | 左岸 | 16.4 | ML16.4k-1 | 天端 | P-12 | 12 | 12.5 | 50 |  | 2.686 |  |  | 11 | 80 | 9 |  | 9 | 0.54 | 0.449 | 0.25 | 0.091 | 5.9341 | 1.96 |  |  |  |  | 5.49e-07 |  | 0.00014623 | 8.281e-05
2012-03-07 | 近畿地方整備局 | 円山川 | 円山川 | 左岸 | 16.4 | ML16.4k-1 | 天端 | P-13 | 13 | 13.5 | 44 |  | 2.695 |  |  | 35 | 46 | 13 | 6 | 19 | 1.6 | 0.968 | 0.094 | 0.012 | 133.3333 | 4.45 | [6 empty] | 1.5161e-05 | 1.44e-06
2012-03-07 | 近畿地方整備局 | 円山川 | 円山川 | 左岸 | 16.4 | ML16.4k-1 | 天端 | P-14 | 14 | 14.5 | 34 |  | 2.689 |  |  | 47 | 43 | 10 |  | 10 | 2.66 | 1.77 | 0.285 | 0.077 | 34.5455 | 2.05 | [6 empty] | 0.0001981 | 5.929e-05
2012-03-07 | 近畿地方整備局 | 円山川 | 円山川 | 左岸 | 16.4 | ML16.4k-1 | 天端 | P-15 | 15 | 15.5 | 34 |  | 2.699 |  |  | 44 | 42 | 9 | 5 | 14 | 2.97 | 1.37 | 0.167 | 0.03 | 99 | 2.62 | [6 empty] | 5.7416e-05 | 9e-06
2012-03-07 | 近畿地方整備局 | 円山川 | 円山川 | 左岸 | 16.4 | ML16.4k-1 | 天端 | P-16 | 16 | 16.5 | 4 |  | 2.675 |  |  | 2 | 60 | 26 | 12 | 38 | 0.145 | 0.11 | 0.013 | 0.002 | 72.5 | 4.64 | [6 empty] | 1.5488e-07 | 4e-08
2012-03-07 | 近畿地方整備局 | 円山川 | 円山川 | 左岸 | 16.4 | ML16.4k-1 | 天端 | P-17 | 17.1 | 17.5 | 4 |  | 2.672 |  |  | 1 | 47 | 34 | 18 | 52 | 0.096 | 0.062 | 0.007 |  |  |  | 44.5 | 24.3 | 20.2 |  |  |  | 3.6906e-08
2012-03-07 | 近畿地方整備局 | 円山川 | 円山川 | 左岸 | 16.4 | ML16.4k-1 | 天端 | P-18 | 18 | 18.5 | 2 |  | 2.644 |  |  | 1 | 18 | 57 | 24 | 81 | 0.021 | 0.014 | 0.003 |  |  |  | 51.7 | 27.3 | 24.4 |  |  |  | 5.1819e-09
2012-03-07 | 近畿地方整備局 | 円山川 | 円山川 | 左岸 | 16.4 | ML16.4k-1 | 天端 | P-19 | 19 | 19.5 | 2 |  | 2.631 |  |  | 0 | 6 | 58 | 36 | 94 | 0.014 | 0.009 | 0.001 |  |  |  | 53.3 | 27.8 | 25.5 |  |  |  | 4.0644e-10
2012-03-07 | 近畿地方整備局 | 円山川 | 円山川 | 左岸 | 16.4 | ML16.4k-1 | 天端 | P-20 | 20 | 20.5 | 3 |  | 2.725 |  |  | 0 | 8 | 59 | 33 | 92 | 0.015 | 0.011 | 0.001 |  |  |  | 55.6 | 28.5 | 27.1 |  |  |  | 4.0644e-10
2012-03-07 | 近畿地方整備局 | 円山川 | 円山川 | 左岸 | 16.4 | ML16.4k-2 | 表のり | P-0-1 | 0 | 0.5 | 5 |  | 2.66 |  |  | 0 | 42 | 40 | 18 | 58 | 0.082 | 0.037 | 0.006 | 0.001 | 82 | 0.89 | [6 empty] | 2.5821e-08 | 1e-08
2012-03-07 | 近畿地方整備局 | 円山川 | 円山川 | 左岸 | 16.4 | ML16.4k-2 | 表のり | P-0-2 | 0.5 | 1 | 4 |  | 2.696 |  |  | 0 | 45 | 31 | 24 | 55 | 0.09 | 0.043 | 0.003 | [9 empty] | 5.1819e-09
2012-03-07 | 近畿地方整備局 | 円山川 | 円山川 | 左岸 | 16.4 | ML16.4k-2 | 表のり | P-1-1 | 1 | 1.5 | 4 |  | 2.684 |  |  | 0 | 13 | 55 | 32 | 87 | 0.013 | 0.01 | 0.001 | [9 empty] | 4.0644e-10
2012-03-07 | 近畿地方整備局 | 円山川 | 円山川 | 左岸 | 16.4 | ML16.4k-2 | 表のり | P-2-2① | 2.5 | 2.55 | 4 |  | 2.669 |  |  | 0 | 41 | 40 | 19 | 59 | 0.077 | 0.039 | 0.006 | 0.001 | 77 | 1.26 | [6 empty] | 2.5821e-08 | 1e-08
2012-03-07 | 近畿地方整備局 | 円山川 | 円山川 | 左岸 | 16.4 | ML16.4k-2 | 表のり | P-2-2② | 2.65 | 3 | 4 |  | 2.693 |  |  | 10 | 65 | 17 | 8 | 25 | 0.376 | 0.233 | 0.039 | 0.007 | 53.7143 | 3.98 | [6 empty] | 1.9747e-06 | 4.9e-07
2012-03-07 | 近畿地方整備局 | 円山川 | 円山川 | 左岸 | 16.4 | ML16.4k-2 | 表のり | P-3-1 | 3 | 3.5 | 4 |  | 2.69 |  |  | 10 | 55 | 22 | 13 | 35 | 0.203 | 0.142 | 0.012 | 0.003 | 67.6667 | 3.1 | [6 empty] | 1.2867e-07 | 9e-08
2012-03-07 | 近畿地方整備局 | 円山川 | 円山川 | 左岸 | 16.4 | ML16.4k-2 | 表のり | P-3-2 | 3.5 | 4 | 5 |  | 2.684 |  |  | 2 | 33 | 44 | 21 | 65 | 0.058 | 0.034 | 0.005 | 0.001 | 58 | 1.41 | [6 empty] | 1.6924e-08 | 1e-08
2012-03-07 | 近畿地方整備局 | 円山川 | 円山川 | 左岸 | 16.4 | ML16.4k-2 | 表のり | P-4-1 | 4 | 4.5 | 6 |  | 2.678 |  |  | 1 | 50 | 27 | 22 | 49 | 0.114 | 0.079 | 0.004 | [9 empty] | 1.0092e-08
2012-03-07 | 近畿地方整備局 | 円山川 | 円山川 | 左岸 | 16.4 | ML16.4k-2 | 表のり | P-4-2① | 4.5 | 4.7 | 7 |  | 2.694 |  |  | 3 | 61 | 26 | 10 | 36 | 0.166 | 0.126 | 0.014 | 0.006 | 27.6667 | 1.46 | [6 empty] | 1.839e-07 | 3.6e-07
2012-03-07 | 近畿地方整備局 | 円山川 | 円山川 | 左岸 | 16.4 | ML16.4k-2 | 表のり | P-4-2② | 4.8 | 5 | 7 |  | 2.662 |  |  | 0 | 9 | 59 | 32 | 91 | 0.013 | 0.01 | 0.002 | [9 empty] | 2.0253e-09
2012-03-07 | 近畿地方整備局 | 円山川 | 円山川 | 左岸 | 16.4 | ML16.4k-2 | 表のり | P-6 | 6 | 6.5 | 8 |  | 2.683 |  |  | 0 | 6 | 59 | 35 | 94 | 0.013 | 0.009 | 0.001 |  |  |  | 48.5 | 25.5 | 23 |  |  |  | 4.0644e-10
2012-03-07 | 近畿地方整備局 | 円山川 | 円山川 | 左岸 | 16.4 | ML16.4k-2 | 表のり | P-7 | 7 | 7.3 | 15 |  | 2.694 |  |  | 0 | 56 | 30 | 14 | 44 | 0.107 | 0.087 | 0.009 | 0.001 | 107 | 2.61 | [6 empty] | 6.6066e-08 | 1e-08
2012-03-07 | 近畿地方整備局 | 円山川 | 円山川 | 左岸 | 16.4 | ML16.4k-2 | 表のり | P-9 | 9 | 9.5 | 27 |  | 2.699 |  |  | 63 | 34 | 3 |  | 3 | 5.38 | 3.58 | 0.703 | 0.307 | 17.5244 | 1.16 | [6 empty] | 0.0016047 | 0.00094249
2012-03-07 | 近畿地方整備局 | 円山川 | 円山川 | 左岸 | 16.4 | ML16.4k-2 | 表のり | P-10 | 10 | 10.5 | 33 |  | 2.698 |  |  | 51 | 40 | 9 |  | 9 | 5.48 | 2.13 | 0.333 | 0.093 | 58.9247 | 0.67 | [6 empty] | 0.00028412 | 8.649e-05
2012-03-07 | 近畿地方整備局 | 円山川 | 円山川 | 左岸 | 16.4 | ML16.4k-2 | 表のり | P-11 | 11 | 11.5 | 28 |  | 2.695 |  |  | 57 | 37 | 6 |  | 6 | 4.05 | 2.7 | 0.547 | 0.159 | 25.4717 | 1.62 | [6 empty] | 0.00089726 | 0.00025281
2012-03-07 | 近畿地方整備局 | 円山川 | 円山川 | 左岸 | 16.4 | ML16.4k-2 | 表のり | P-12 | 12 | 12.5 | 50 |  | 2.752 |  |  | 52 | 39 | 9 |  | 9 | 3.15 | 2.17 | 0.291 | 0.084 | 37.5 | 1.69 | [6 empty] | 0.00020789 | 7.056e-05
2012-03-07 | 近畿地方整備局 | 円山川 | 円山川 | 左岸 | 16.4 | ML16.4k-2 | 表のり | P-13 | 13 | 13.5 | 39 |  | 2.775 |  |  | 59 | 32 | 9 |  | 9 | 4.57 | 3.09 | 0.429 | 0.106 | 43.1132 | 2.16 | [6 empty] | 0.00051098 | 0.00011236
2012-03-07 | 近畿地方整備局 | 円山川 | 円山川 | 左岸 | 16.4 | ML16.4k-2 | 表のり | P-14 | 14 | 14.5 | 6 |  | 2.689 |  |  | 1 | 52 | 31 | 16 | 47 | 0.12 | 0.086 | 0.008 | 0.001 | 120 | 1.75 | [6 empty] | 5.0287e-08 | 1e-08
2012-03-07 | 近畿地方整備局 | 円山川 | 円山川 | 左岸 | 16.4 | ML16.4k-2 | 表のり | P-15 | 15 | 15.5 | 5 |  | 2.678 |  |  | 1 | 27 | 46 | 26 | 72 | 0.033 | 0.018 | 0.002 | [9 empty] | 2.0253e-09
2012-03-07 | 近畿地方整備局 | 円山川 | 円山川 | 左岸 | 16.4 | ML16.4k-2 | 表のり | P-16 | 16 | 16.5 | 6 |  | 2.647 |  |  | 0 | 18 | 51 | 31 | 82 | 0.018 | 0.012 | 0.001 |  |  |  | 60.4 | 28.3 | 32.1 |  |  |  | 4.0644e-10
2012-03-07 | 近畿地方整備局 | 円山川 | 円山川 | 左岸 | 16.4 | ML16.4k-2 | 表のり | P-17 | 17 | 17.5 | 5 |  | 2.673 |  |  | 4 | 7 | 55 | 34 | 89 | 0.013 | 0.009 | 0.001 |  |  |  | 56.2 | 27.3 | 28.9 |  |  |  | 4.0644e-10
2012-03-07 | 近畿地方整備局 | 円山川 | 円山川 | 左岸 | 16.4 | ML16.4k-2 | 表のり | P-18 | 18 | 18.5 | 5 |  | 2.666 |  |  | 0 | 5 | 64 | 31 | 95 | 0.014 | 0.011 | 0.002 |  |  |  | 59.9 | 27.9 | 32 |  |  |  | 2.0253e-09
2012-03-07 | 近畿地方整備局 | 円山川 | 円山川 | 左岸 | 16.4 | ML16.4k-2 | 表のり | S-1 | 1.5 | 2.5 |  | 1.676 | 2.698 | 1.046 | 0.55936 | 0 | 75 | 15 | 10 | 25 | 0.173 | 0.144 | 0.028 | 0.004 | 43.25 | 11.2 | [6 empty] | 9.1636e-07 | 1.6e-07 |  | 1.2952e-07 | CU |  |  | 15.9 | 19.4
2012-03-07 | 近畿地方整備局 | 円山川 | 円山川 | 左岸 | 16.4 | ML16.4k-2 | 表のり | S-2 | 7.5 | 8.5 |  | 1.89 | 2.682 | 0.843 | 0.32506 | 0 | 74 | 14 | 12 | 26 | 0.157 | 0.135 | 0.029 | 0.002 | 78.5 | 21.7 | [6 empty] | 9.9398e-07 | 4e-08 |  | 1.2206e-08 | CU |  |  | 44.7 | 41.4
2012-03-07 | 近畿地方整備局 | 円山川 | 円山川 | 左岸 | 16.4 | ML16.4k-2 | 表のり | T-1 | 5.1 | 5.7 |  | 1.849 | 2.679 | 1.005 | 0.50627 | 0 | 8 | 62 | 30 | 92 | 0.014 | 0.01 | 0.002 |  |  |  | 43.6 | 24.1 | 19.5 |  |  |  | 2.0253e-09 |  |  |  | UU | [8 empty] | 45.7 | 0
2012-03-07 | 近畿地方整備局 | 円山川 | 円山川 | 左岸 | 16.4 | ML16.4k-2 | 表のり | T-2 | 6.4 | 6.8 |  | 1.831 | 2.684 | 1.043 | 0.55537 | 0 | 30 | 46 | 24 | 70 | 0.039 | 0.023 | 0.003 |  |  |  | 41.5 | 23.1 | 18.4 |  |  |  | 5.1819e-09 |  |  |  | UU | [8 empty] | 49.1 | 0
2012-03-07 | 近畿地方整備局 | 円山川 | 円山川 | 左岸 | 16.4 | ML16.4k-3 | 裏のり | P-0-1 | 1 | 1.4 | 8 |  | 2.641 |  |  | 31 | 43 | 16 | 10 | 26 | 1.26 | 0.726 | 0.022 | 0.005 | 252 | 2.5 | [6 empty] | 5.2407e-07 | 2.5e-07
2012-03-07 | 近畿地方整備局 | 円山川 | 円山川 | 左岸 | 16.4 | ML16.4k-3 | 裏のり | P-0-2 | 1.5 | 2 | 12 |  | 2.699 |  |  | 4 | 45 | 31 | 20 | 51 | 0.117 | 0.062 | 0.005 | [9 empty] | 1.6924e-08
2012-03-07 | 近畿地方整備局 | 円山川 | 円山川 | 左岸 | 16.4 | ML16.4k-3 | 裏のり | P-3-1 | 3 | 3.5 | 9 |  | 2.686 |  |  | 1 | 15 | 51 | 33 | 84 | 0.013 | 0.01 | 0.001 |  |  |  | 40.2 | 22.9 | 17.3 |  |  |  | 4.0644e-10
2012-03-07 | 近畿地方整備局 | 円山川 | 円山川 | 左岸 | 16.4 | ML16.4k-3 | 裏のり | P-3-2 | 3.5 | 4 | 12 |  | 2.676 |  |  | 0 | 16 | 54 | 30 | 84 | 0.018 | 0.011 | 0.002 | [9 empty] | 2.0253e-09
2012-03-07 | 近畿地方整備局 | 円山川 | 円山川 | 左岸 | 16.4 | ML16.4k-3 | 裏のり | P-4-1 | 4 | 4.5 | 11 |  | 2.683 |  |  | 0 | 17 | 48 | 35 | 83 | 0.018 | 0.01 | 0.001 |  |  |  | 40.6 | 23 | 17.6 |  |  |  | 4.0644e-10
2012-03-07 | 近畿地方整備局 | 円山川 | 円山川 | 左岸 | 16.4 | ML16.4k-3 | 裏のり | P-4-2 | 4.9 | 5 | 10 |  | 2.678 |  |  | 0 | 15 | 59 | 26 | 85 | 0.018 | 0.012 | 0.002 | [9 empty] | 2.0253e-09
2012-03-07 | 近畿地方整備局 | 円山川 | 円山川 | 左岸 | 16.4 | ML16.4k-3 | 裏のり | P-6 | 6 | 6.3 | 10 |  | 2.686 |  |  | 0 | 30 | 45 | 25 | 70 | 0.04 | 0.018 | 0.003 | [9 empty] | 5.1819e-09
2012-03-07 | 近畿地方整備局 | 円山川 | 円山川 | 左岸 | 16.4 | ML16.4k-3 | 裏のり | P-8 | 8 | 8.5 | 19 |  | 2.7 |  |  | 5 | 85 | 10 |  | 10 | 0.308 | 0.267 | 0.135 | 0.077 | 4 | 1.38 |  |  |  |  | 2.6e-05 |  | 3.5074e-05 | 5.929e-05
2012-03-07 | 近畿地方整備局 | 円山川 | 円山川 | 左岸 | 16.4 | ML16.4k-3 | 裏のり | P-9 | 9 | 9.5 | 24 |  | 2.705 |  |  | 63 | 33 | 4 |  | 4 | 6.49 | 4.39 | 0.497 | 0.237 | 27.384 | 0.64 | [6 empty] | 0.00071855 | 0.00056169
2012-03-07 | 近畿地方整備局 | 円山川 | 円山川 | 左岸 | 16.4 | ML16.4k-3 | 裏のり | P-10 | 10 | 10.5 | 25 |  | 2.71 |  |  | 50 | 43 | 7 |  | 7 | 3.75 | 2.04 | 0.353 | 0.136 | 27.5735 | 0.72 | [6 empty] | 0.00032523 | 0.00018496
2012-03-07 | 近畿地方整備局 | 円山川 | 円山川 | 左岸 | 16.4 | ML16.4k-3 | 裏のり | P-11 | 11 | 11.5 | 22 |  | 2.701 |  |  | 63 | 31 | 6 |  | 6 | 6.4 | 4.16 | 0.546 | 0.194 | 32.9897 | 1.13 | [6 empty] | 0.00089346 | 0.00037636
2012-03-07 | 近畿地方整備局 | 円山川 | 円山川 | 左岸 | 16.4 | ML16.4k-3 | 裏のり | P-12 | 12 | 12.5 | 3 |  | 2.677 |  |  | 0 | 61 | 28 | 11 | 39 | 0.12 | 0.097 | 0.012 | 0.004 | 30 | 1.97 | [6 empty] | 1.2867e-07 | 1.6e-07
2012-03-07 | 近畿地方整備局 | 円山川 | 円山川 | 左岸 | 16.4 | ML16.4k-3 | 裏のり | P-13 | 13 | 13.5 | 4 |  | 2.666 |  |  | 0 | 61 | 28 | 11 | 39 | 0.133 | 0.106 | 0.012 | 0.003 | 44.3333 | 2.38 | [6 empty] | 1.2867e-07 | 9e-08
2012-03-07 | 近畿地方整備局 | 円山川 | 円山川 | 左岸 | 16.4 | ML16.4k-3 | 裏のり | P-14 | 14 | 14.5 | 5 |  | 2.647 |  |  | 0 | 48 | 37 | 15 | 52 | 0.104 | 0.068 | 0.008 | 0.002 | 52 | 0.95 | [6 empty] | 5.0287e-08 | 4e-08
2012-03-07 | 近畿地方整備局 | 円山川 | 円山川 | 左岸 | 16.4 | ML16.4k-3 | 裏のり | P-15 | 15 | 15.5 | 3 |  | 2.647 |  |  | 0 | 48 | 37 | 15 | 52 | 0.103 | 0.066 | 0.008 | 0.002 | 51.5 | 1.16 | [6 empty] | 5.0287e-08 | 4e-08
2012-03-07 | 近畿地方整備局 | 円山川 | 円山川 | 左岸 | 16.4 | ML16.4k-3 | 裏のり | P-16 | 16 | 16.5 | 4 |  | 2.675 |  |  | 1 | 45 | 35 | 19 | 54 | 0.095 | 0.05 | 0.006 | 0.001 | 95 | 1.21 | [6 empty] | 2.5821e-08 | 1e-08
2012-03-07 | 近畿地方整備局 | 円山川 | 円山川 | 左岸 | 16.4 | ML16.4k-3 | 裏のり | P-17 | 17 | 17.5 | 4 |  | 2.656 |  |  | 1 | 16 | 58 | 25 | 83 | 0.021 | 0.013 | 0.003 |  |  |  | 57.2 | 28.4 | 28.8 |  |  |  | 5.1819e-09
2012-03-07 | 近畿地方整備局 | 円山川 | 円山川 | 左岸 | 16.4 | ML16.4k-3 | 裏のり | P-18 | 18 | 18.5 | 4 |  | 2.674 |  |  | 0 | 9 | 56 | 35 | 91 | 0.012 | 0.009 | 0.001 |  |  |  | 50.8 | 26.3 | 24.5 |  |  |  | 4.0644e-10
2012-03-07 | 近畿地方整備局 | 円山川 | 円山川 | 左岸 | 16.4 | ML16.4k-3 | 裏のり | P-19 | 19 | 19.5 | 6 |  | 2.641 |  |  | 0 | 3 | 60 | 37 | 97 | 0.012 | 0.009 | 0.001 | [9 empty] | 4.0644e-10
2012-03-07 | 近畿地方整備局 | 円山川 | 円山川 | 左岸 | 16.4 | ML16.4k-3 | 裏のり | S-1 | 2 | 3 |  | 1.765 | 2.686 | 0.971 | 0.46448 | 0 | 60 | 28 | 12 | 40 | 0.133 | 0.106 | 0.012 | 0.003 | 44.3333 | 2.72 | [5 empty] | 3.41e-06 | 1.2867e-07 | 9e-08 |  | 4.135e-08 | CU |  |  | 7.38 | 25.4
2012-03-07 | 近畿地方整備局 | 円山川 | 円山川 | 左岸 | 16.4 | ML16.4k-3 | 裏のり | S-2 | 6.6 | 7.6 |  | 1.911 | 2.693 | 0.832 | 0.31437 | 1 | 77 | 13 | 9 | 22 | 0.345 | 0.294 | 0.051 | 0.007 | 49.2857 | 12.6 | [6 empty] | 3.6765e-06 | 4.9e-07 |  | 3.7657e-07 | CU |  |  | 36.1 | 26.1
2012-03-07 | 近畿地方整備局 | 円山川 | 円山川 | 左岸 | 16.4 | ML16.4k-3 | 裏のり | T-1 | 5.1 | 5.1 |  | 1.952 | 2.679 | 0.752 | 0.24273 | 2 | 25 | 44 | 29 | 73 | 0.026 | 0.012 | 0.001 |  |  |  | 37.7 | 22.5 | 15.2 |  |  |  | 4.0644e-10 |  |  |  | UU | [8 empty] | 67.8 | 0
2012-03-07 | 近畿地方整備局 | 円山川 | 円山川 | 左岸 | 21.8 | ML21.8k(-16.3m)-1 | 天端 | P-0-1 | 0 | 0.5 | 6 |  | 2.624 |  |  | 3 | 55 | 33 | 9 | 42 | 0.131 | 0.096 | 0.017 | 0.007 | 18.7143 | 3.19 | [6 empty] | 2.8837e-07 | 4.9e-07
2012-03-07 | 近畿地方整備局 | 円山川 | 円山川 | 左岸 | 21.8 | ML21.8k(-16.3m)-1 | 天端 | P-0-2 | 0.75 | 1 | 7 |  | 2.657 |  |  | 28 | 16 | 35 | 21 | 56 | 0.109 | 0.036 | 0.004 | 0.001 | 109 | 0.72 | [6 empty] | 1.0092e-08 | 1e-08
2012-03-07 | 近畿地方整備局 | 円山川 | 円山川 | 左岸 | 21.8 | ML21.8k(-16.3m)-1 | 天端 | P-1-1 | 1 | 1.5 | 3 |  | 2.602 |  |  | 7 | 18 | 48 | 27 | 75 | 0.04 | 0.02 | 0.002 | [9 empty] | 2.0253e-09
2012-03-07 | 近畿地方整備局 | 円山川 | 円山川 | 左岸 | 21.8 | ML21.8k(-16.3m)-1 | 天端 | P-1-2 | 1.5 | 2 | 3 |  | 2.654 |  |  | 25 | 25 | 31 | 19 | 50 | 0.211 | 0.077 | 0.006 | 0.001 | 211 | 0.64 | 40.7 | 23.1 | 17.6 |  |  |  | 2.5821e-08 | 1e-08
2012-03-07 | 近畿地方整備局 | 円山川 | 円山川 | 左岸 | 21.8 | ML21.8k(-16.3m)-1 | 天端 | P-2-1 | 2 | 2.5 | 3 |  | 2.701 |  |  | 5 | 41 | 33 | 21 | 54 | 0.109 | 0.047 | 0.004 | 0.001 | 109 | 0.8 | 39.6 | 22.4 | 17.2 |  |  |  | 1.0092e-08 | 1e-08
2012-03-07 | 近畿地方整備局 | 円山川 | 円山川 | 左岸 | 21.8 | ML21.8k(-16.3m)-1 | 天端 | P-2-2 | 2.5 | 3 | 5 |  | 2.656 |  |  | 30 | 27 | 25 | 18 | 43 | 0.317 | 0.127 | 0.007 | 0.001 | 317 | 1 | [6 empty] | 3.6906e-08 | 1e-08
2012-03-07 | 近畿地方整備局 | 円山川 | 円山川 | 左岸 | 21.8 | ML21.8k(-16.3m)-1 | 天端 | P-3-1 | 3 | 3.5 | 7 |  | 2.69 |  |  | 6 | 35 | 43 | 16 | 59 | 0.083 | 0.055 | 0.008 | 0.001 | 83 | 1.67 | [6 empty] | 5.0287e-08 | 1e-08
2012-03-07 | 近畿地方整備局 | 円山川 | 円山川 | 左岸 | 21.8 | ML21.8k(-16.3m)-1 | 天端 | P-3-2 | 3.5 | 4 | 8 |  | 2.642 |  |  | 17 | 43 | 29 | 11 | 40 | 0.222 | 0.136 | 0.01 | 0.004 | 55.5 | 0.62 | [6 empty] | 8.4333e-08 | 1.6e-07
2012-03-07 | 近畿地方整備局 | 円山川 | 円山川 | 左岸 | 21.8 | ML21.8k(-16.3m)-1 | 天端 | P-4-1 | 4 | 4.5 | 8 |  | 2.691 |  |  | 15 | 29 | 34 | 22 | 56 | 0.103 | 0.047 | 0.003 |  |  |  | 37.5 | 22.2 | 15.3 |  |  |  | 5.1819e-09
2012-03-07 | 近畿地方整備局 | 円山川 | 円山川 | 左岸 | 21.8 | ML21.8k(-16.3m)-1 | 天端 | P-4-2 | 4.5 | 5 | 10 |  | 2.659 |  |  | 7 | 50 | 27 | 16 | 43 | 0.22 | 0.134 | 0.008 | 0.002 | 110 | 0.86 | [6 empty] | 5.0287e-08 | 4e-08
2012-03-07 | 近畿地方整備局 | 円山川 | 円山川 | 左岸 | 21.8 | ML21.8k(-16.3m)-1 | 天端 | P-5-1 | 5 | 5.5 | 25 |  | 2.695 |  |  | 31 | 39 | 17 | 13 | 30 | 0.551 | 0.312 | 0.013 | 0.002 | 275.5 | 4.86 | [6 empty] | 1.5488e-07 | 4e-08
2012-03-07 | 近畿地方整備局 | 円山川 | 円山川 | 左岸 | 21.8 | ML21.8k(-16.3m)-1 | 天端 | P-5-2 | 5.5 | 5.75 | 31 |  | 2.682 |  |  | 27 | 41 | 18 | 14 | 32 | 0.428 | 0.247 | 0.011 | 0.001 | 428 | 5.94 | [6 empty] | 1.0517e-07 | 1e-08
2012-03-07 | 近畿地方整備局 | 円山川 | 円山川 | 左岸 | 21.8 | ML21.8k(-16.3m)-1 | 天端 | P-6 | 6 | 6.35 | 5 |  | 2.696 |  |  | 4 | 65 | 21 | 10 | 31 | 0.241 | 0.184 | 0.016 | 0.005 | 48.2 | 3.79 | [6 empty] | 2.5058e-07 | 2.5e-07
2012-03-07 | 近畿地方整備局 | 円山川 | 円山川 | 左岸 | 21.8 | ML21.8k(-16.3m)-1 | 天端 | P-7 | 7 | 7.5 | 39 |  | 2.693 |  |  | 62 | 30 | 8 |  | 8 | 7.83 | 5.52 | 0.383 | 0.11 | 71.1818 | 0.69 | [6 empty] | 0.00039289 | 0.000121
2012-03-07 | 近畿地方整備局 | 円山川 | 円山川 | 左岸 | 21.8 | ML21.8k(-16.3m)-1 | 天端 | P-8 | 8 | 8.5 | 17 |  | 2.718 |  |  | 43 | 30 | 17 | 10 | 27 | 2.75 | 0.823 | 0.022 | 0.005 | 550 | 0.67 | [6 empty] | 5.2407e-07 | 2.5e-07
2012-03-07 | 近畿地方整備局 | 円山川 | 円山川 | 左岸 | 21.8 | ML21.8k(-16.3m)-1 | 天端 | P-9 | 9 | 9.5 | 27 |  | 2.75 |  |  | 57 | 34 | 9 |  | 9 | 4.4 | 2.81 | 0.461 | 0.084 | 52.381 | 2.31 |  |  |  | 0.00239 |  |  | 0.00060366 | 7.056e-05
2012-03-07 | 近畿地方整備局 | 円山川 | 円山川 | 左岸 | 21.8 | ML21.8k(-16.3m)-1 | 天端 | P-10 | 10 | 10.5 | 26 |  | 2.723 |  |  | 62 | 30 | 8 |  | 8 | 4.96 | 3.42 | 0.498 | 0.088 | 56.3636 | 3.23 | [6 empty] | 0.00072191 | 7.744e-05
2012-03-07 | 近畿地方整備局 | 円山川 | 円山川 | 左岸 | 21.8 | ML21.8k(-16.3m)-1 | 天端 | P-11 | 11 | 11.5 | 3 |  | 2.722 |  |  | 0 | 40 | 38 | 22 | 60 | 0.077 | 0.032 | 0.003 |  |  |  | 43.7 | 24.3 | 19.4 |  |  |  | 5.1819e-09
2012-03-07 | 近畿地方整備局 | 円山川 | 円山川 | 左岸 | 21.8 | ML21.8k(-16.3m)-1 | 天端 | P-12 | 12 | 12.5 | 12 |  | 2.73 |  |  | 66 | 12 | 13 | 9 | 22 | 11.3 | 7.06 | 0.054 | 0.007 | 1614.2857 | 22.3 | [6 empty] | 4.1972e-06 | 4.9e-07
2012-03-07 | 近畿地方整備局 | 円山川 | 円山川 | 左岸 | 21.8 | ML21.8k(-16.3m)-2 | 表のり | P-0-1 | 0 | 0.5 | 1 |  | 2.62 |  |  | 21 | 33 | 29 | 17 | 46 | 0.304 | 0.11 | 0.007 | [9 empty] | 3.6906e-08
2012-03-07 | 近畿地方整備局 | 円山川 | 円山川 | 左岸 | 21.8 | ML21.8k(-16.3m)-2 | 表のり | P-0-2 | 0.5 | 1 | 7 |  | 2.638 |  |  | 21 | 63 | 9 | 7 | 16 | 0.713 | 0.44 | 0.099 | 0.012 | 59.4167 | 3.59 | [6 empty] | 1.7096e-05 | 1.44e-06
2012-03-07 | 近畿地方整備局 | 円山川 | 円山川 | 左岸 | 21.8 | ML21.8k(-16.3m)-2 | 表のり | P-2 | 2.05 | 2.5 | 2 |  | 2.725 |  |  | 0 | 47 | 35 | 18 | 53 | 0.091 | 0.064 | 0.007 | [9 empty] | 3.6906e-08
2012-03-07 | 近畿地方整備局 | 円山川 | 円山川 | 左岸 | 21.8 | ML21.8k(-16.3m)-2 | 表のり | P-3-1 | 3.15 | 3.3 |  |  | 2.773 |  |  | 15 | 43 | 28 | 14 | 42 | 0.148 | 0.102 | 0.01 | 0.002 | 74 | 3.49 | [6 empty] | 8.4333e-08 | 4e-08
2012-03-07 | 近畿地方整備局 | 円山川 | 円山川 | 左岸 | 21.8 | ML21.8k(-16.3m)-2 | 表のり | P-3-2 | 3.3 | 3.65 | 8 |  | 2.742 |  |  | 14 | 65 | 11 | 10 | 21 | 0.416 | 0.319 | 0.061 | 0.006 | 69.3333 | 9.99 | [6 empty] | 5.5668e-06 | 3.6e-07
2012-03-07 | 近畿地方整備局 | 円山川 | 円山川 | 左岸 | 21.8 | ML21.8k(-16.3m)-2 | 表のり | P-4 | 4 | 4.5 | 21 |  | 2.742 |  |  | 54 | 36 | 10 |  | 10 | 6.81 | 3.19 | 0.283 | 0.086 | 79.186 | 0.44 | [6 empty] | 0.00019489 | 7.396e-05
2012-03-07 | 近畿地方整備局 | 円山川 | 円山川 | 左岸 | 21.8 | ML21.8k(-16.3m)-2 | 表のり | P-5 | 5 | 5.5 | 24 |  | 2.749 |  |  | 84 | 13 | 3 |  | 3 | 9.53 | 7.77 | 2.84 | 0.643 | 14.8212 | 3.55 | [6 empty] | 0.04077 | 0.0041345
2012-03-07 | 近畿地方整備局 | 円山川 | 円山川 | 左岸 | 21.8 | ML21.8k(-16.3m)-2 | 表のり | P-6 | 6 | 6.5 | 27 |  | 2.754 |  |  | 77 | 17 | 6 |  | 6 | 11.5 | 8.35 | 1.34 | 0.292 | 39.3836 | 3.91 | [6 empty] | 0.0071532 | 0.00085264
2012-03-07 | 近畿地方整備局 | 円山川 | 円山川 | 左岸 | 21.8 | ML21.8k(-16.3m)-2 | 表のり | P-7 | 7 | 7.5 | 24 |  | 2.778 |  |  | 79 | 15 | 6 |  | 6 | 9.24 | 7.19 | 1.85 | 0.355 | 26.0282 | 4.16 | [6 empty] | 0.015102 | 0.0012603
2012-03-07 | 近畿地方整備局 | 円山川 | 円山川 | 左岸 | 21.8 | ML21.8k(-16.3m)-2 | 表のり | P-8 | 8 | 8.5 | 16 |  | 2.946 |  |  | 76 | 16 | 8 |  | 8 | 10.9 | 8.9 | 1.34 | 0.146 | 74.6575 | 6.71 | [6 empty] | 0.0071532 | 0.00021316
2012-03-07 | 近畿地方整備局 | 円山川 | 円山川 | 左岸 | 21.8 | ML21.8k(-16.3m)-2 | 表のり | S-1 | 1 | 1.08 |  | 1.71 | 2.689 | 0.674 | 0.1829 | 77 | 19 | 4 |  | 4 | 8.72 | 6.38 | 1.68 | 0.734 | 11.8801 | 1.26 | [5 empty] | 6.49e-06 | 0.012079 | 0.0053876 |  | 0.032218 | CD | 0 | 37.1
2012-03-07 | 近畿地方整備局 | 円山川 | 円山川 | 左岸 | 21.8 | ML21.8k(-16.3m)-2 | 表のり | S-2 | 2.5 | 3.15 |  | 1.804 | 2.649 | 0.875 | 0.35729 | 0 | 20 | 50 | 30 | 80 | 0.02 | 0.012 | 0.002 |  |  |  | 43.9 | 24.3 | 19.6 |  |  |  | 2.0253e-09 |  |  |  | UU | [8 empty] | 34.5 | 0
2012-03-07 | 近畿地方整備局 | 円山川 | 円山川 | 左岸 | 21.8 | ML21.8k(-16.3m)-3 | 裏のり | P-1-1 | 1 | 1.5 | 5 |  | 2.689 |  |  | 49 | 32 | 11 | 8 | 19 | 4.48 | 1.8 | 0.082 | 0.01 | 448 | 1.27 | [6 empty] | 1.1049e-05 | 1e-06
2012-03-07 | 近畿地方整備局 | 円山川 | 円山川 | 左岸 | 21.8 | ML21.8k(-16.3m)-3 | 裏のり | P-1-2 | 1.7 | 2 | 2 |  | 2.684 |  |  | 15 | 47 | 25 | 13 | 38 | 0.196 | 0.131 | 0.011 | 0.002 | 98 | 2.68 | [6 empty] | 1.0517e-07 | 4e-08
2012-03-07 | 近畿地方整備局 | 円山川 | 円山川 | 左岸 | 21.8 | ML21.8k(-16.3m)-3 | 裏のり | P-3-1 | 3 | 3.5 | 3 |  | 2.699 |  |  | 42 | 38 | 12 | 8 | 20 | 2.75 | 0.819 | 0.073 | 0.008 | 343.75 | 1.29 | [6 empty] | 8.4395e-06 | 6.4e-07
2012-03-07 | 近畿地方整備局 | 円山川 | 円山川 | 左岸 | 21.8 | ML21.8k(-16.3m)-3 | 裏のり | P-3-2 | 3.5 | 4 | 3 |  | 2.633 |  |  | 5 | 34 | 34 | 27 | 61 | 0.068 | 0.03 | 0.002 | [9 empty] | 2.0253e-09
2012-03-07 | 近畿地方整備局 | 円山川 | 円山川 | 左岸 | 21.8 | ML21.8k(-16.3m)-3 | 裏のり | P-4-1 | 4.05 | 4.5 | 17 |  | 2.68 |  |  | 65 | 19 | 9 | 7 | 16 | 9.96 | 7.48 | 0.131 | 0.013 | 766.1538 | 5.89 | [6 empty] | 3.2713e-05 | 1.69e-06
2012-03-07 | 近畿地方整備局 | 円山川 | 円山川 | 左岸 | 21.8 | ML21.8k(-16.3m)-3 | 裏のり | P-4-2 | 4.5 | 5 | 10 |  | 2.661 |  |  | 59 | 29 | 7 | 5 | 12 | 6.83 | 4.16 | 0.223 | 0.033 | 206.9697 | 1.75 | [6 empty] | 0.00011221 | 1.089e-05
2012-03-07 | 近畿地方整備局 | 円山川 | 円山川 | 左岸 | 21.8 | ML21.8k(-16.3m)-3 | 裏のり | P-5-1 | 5 | 5.5 | 6 |  | 2.703 |  |  | 54 | 29 | 10 | 7 | 17 | 6.94 | 3.71 | 0.136 | 0.009 | 771.1111 | 1.83 | [6 empty] | 3.5679e-05 | 8.1e-07
2012-03-07 | 近畿地方整備局 | 円山川 | 円山川 | 左岸 | 21.8 | ML21.8k(-16.3m)-3 | 裏のり | P-5-2 | 5.5 | 6 | 13 |  | 2.673 |  |  | 69 | 23 | 8 |  | 8 | 9.23 | 6.99 | 0.383 | 0.144 | 64.0972 | 2.01 | [6 empty] | 0.00039289 | 0.00020736
2012-03-07 | 近畿地方整備局 | 円山川 | 円山川 | 左岸 | 21.8 | ML21.8k(-16.3m)-3 | 裏のり | P-6 | 6 | 6.5 | 19 |  | 2.698 |  |  | 71 | 23 | 6 |  | 6 | 12.9 | 8.79 | 0.633 | 0.214 | 60.2804 | 1.98 | [6 empty] | 0.0012585 | 0.00045796
2012-03-07 | 近畿地方整備局 | 円山川 | 円山川 | 左岸 | 21.8 | ML21.8k(-16.3m)-3 | 裏のり | P-7 | 7 | 7.5 | 15 |  | 2.731 |  |  | 64 | 27 | 9 |  | 9 | 6.4 | 4.22 | 0.334 | 0.081 | 79.0123 | 1.99 | [6 empty] | 0.0002861 | 6.561e-05
2012-03-07 | 近畿地方整備局 | 円山川 | 円山川 | 左岸 | 21.8 | ML21.8k(-16.3m)-3 | 裏のり | P-8 | 8 | 8.5 | 21 |  | 2.729 |  |  | 76 | 21 | 3 |  | 3 | 7.6 | 5.82 | 1.57 | 0.549 | 13.8434 | 1.93 |  |  |  | 0.00226 |  |  | 0.010325 | 0.003014
2012-03-07 | 近畿地方整備局 | 円山川 | 円山川 | 左岸 | 21.8 | ML21.8k(-16.3m)-3 | 裏のり | P-9 | 9 | 9.5 | 2 |  | 2.687 |  |  | 0 | 6 | 56 | 38 | 94 | 0.011 | 0.008 | 0.001 | [9 empty] | 4.0644e-10
2012-03-07 | 近畿地方整備局 | 円山川 | 円山川 | 左岸 | 21.8 | ML21.8k(-16.3m)-3 | 裏のり | P-10 | 10.05 | 10.5 | 16 |  | 2.732 |  |  | 8 | 20 | 36 | 36 | 72 | 0.023 | 0.01 | 0.001 | [9 empty] | 4.0644e-10
2012-03-07 | 近畿地方整備局 | 円山川 | 円山川 | 左岸 | 21.8 | ML21.8k(-16.3m)-3 | 裏のり | P-11 | 11 | 11.5 | 15 |  | 2.731 |  |  | 67 | 23 | 10 |  | 10 | 7.68 | 5.58 | 0.647 | 0.076 | 101.0526 | 4.33 | [6 empty] | 0.0013239 | 5.776e-05
2012-03-07 | 近畿地方整備局 | 円山川 | 円山川 | 左岸 | 21.8 | ML21.8k(-16.3m)-3 | 裏のり | P-12 | 12 | 12.5 | 12 |  | 2.765 |  |  | 82 | 11 | 7 |  | 7 | 11.9 | 9.82 | 2.31 | 0.502 | 23.7052 | 2.98 | [6 empty] | 0.025263 | 0.00252
2012-03-07 | 近畿地方整備局 | 円山川 | 円山川 | 左岸 | 21.8 | ML21.8k(-16.3m)-3 | 裏のり | P-13 | 13 | 13.5 | 5 |  | 2.759 |  |  | 75 | 20 | 5 |  | 5 | 14.4 | 11.4 | 1.27 | 0.368 | 39.1304 | 2.12 | [6 empty] | 0.006317 | 0.0013542
2012-03-07 | 近畿地方整備局 | 円山川 | 円山川 | 左岸 | 21.8 | ML21.8k(-16.3m)-3 | 裏のり | P-14 | 14 | 14.5 | 11 |  | 2.797 |  |  | 66 | 25 | 9 |  | 9 | 6.18 | 4.47 | 0.674 | 0.098 | 63.0612 | 4.1 | [6 empty] | 0.0014555 | 9.604e-05
2012-03-07 | 近畿地方整備局 | 円山川 | 円山川 | 左岸 | 21.8 | ML21.8k(-16.3m)-3 | 裏のり | P-15 | 15 | 15.5 | 28 |  | 2.938 |  |  | 64 | 27 | 9 |  | 9 | 6.25 | 4.47 | 0.539 | 0.093 | 67.2043 | 2.88 | [6 empty] | 0.00086714 | 8.649e-05
2012-03-07 | 近畿地方整備局 | 円山川 | 円山川 | 左岸 | 21.8 | ML21.8k(-16.3m)-3 | 裏のり | P-16 | 16 | 16.39 | 50 |  | 2.938 |  |  | 79 | 15 | 6 |  | 6 | 12.2 | 10.3 | 1.78 | 0.389 | 31.3625 | 3.23 | [6 empty] | 0.013811 | 0.0015132
2012-03-07 | 近畿地方整備局 | 円山川 | 円山川 | 左岸 | 21.8 | ML21.8k(-16.3m)-3 | 裏のり | P-17 | 17 | 17.23 | 50 |  | 2.918 |  |  | 56 | 30 | 9 | 5 | 14 | 4.66 | 2.8 | 0.167 | 0.028 | 166.4286 | 3.66 | [6 empty] | 5.7416e-05 | 7.84e-06
2012-03-07 | 近畿地方整備局 | 円山川 | 円山川 | 左岸 | 21.8 | ML21.8k(-16.3m)-3 | 裏のり | S-1 | 2 | 2.7 |  | 1.92 | 2.688 | 0.822 | 0.30484 | 10 | 55 | 24 | 11 | 35 | 0.165 | 0.124 | 0.014 | 0.003 | 55 | 3.39 | [6 empty] | 1.839e-07 | 9e-08 |  | 2.3117e-08 | CU |  |  | 19 | 33.9
2012-03-07 | 近畿地方整備局 | 円山川 | 円山川 | 右岸 | 11.4 | MR11.4k-1 | 天端 | P-0-1 | 0 | 0.5 | 11 |  | 2.632 |  |  | 37 | 44 | 12 | 7 | 19 | 1.73 | 1.07 | 0.087 | 0.011 | 157.2727 | 3.55 | [6 empty] | 1.2673e-05 | 1.21e-06
2012-03-07 | 近畿地方整備局 | 円山川 | 円山川 | 右岸 | 11.4 | MR11.4k-1 | 天端 | P-0-2 | 0.5 | 1 | 19 |  | 2.629 |  |  | 33 | 45 | 13 | 9 | 22 | 1.51 | 0.934 | 0.051 | 0.007 | 215.7143 | 4.41 | [6 empty] | 3.6765e-06 | 4.9e-07
2012-03-07 | 近畿地方整備局 | 円山川 | 円山川 | 右岸 | 11.4 | MR11.4k-1 | 天端 | P-1-1 | 1 | 1.5 | 18 |  | 2.636 |  |  | 39 | 42 | 12 | 7 | 19 | 1.87 | 1.14 | 0.08 | 0.009 | 207.7778 | 3.54 | [6 empty] | 1.0434e-05 | 8.1e-07
2012-03-07 | 近畿地方整備局 | 円山川 | 円山川 | 右岸 | 11.4 | MR11.4k-1 | 天端 | P-1-2 | 1.5 | 2 | 18 |  | 2.636 |  |  | 41 | 39 | 12 | 8 | 20 | 2.09 | 1.22 | 0.073 | 0.008 | 261.25 | 3.54 | [6 empty] | 8.4395e-06 | 6.4e-07
2012-03-07 | 近畿地方整備局 | 円山川 | 円山川 | 右岸 | 11.4 | MR11.4k-1 | 天端 | P-2-1 | 2 | 2.5 | 18 |  | 2.636 |  |  | 39 | 41 | 10 | 10 | 20 | 1.89 | 1.17 | 0.08 | 0.006 | 315 | 6.51 | [6 empty] | 1.0434e-05 | 3.6e-07
2012-03-07 | 近畿地方整備局 | 円山川 | 円山川 | 右岸 | 11.4 | MR11.4k-1 | 天端 | P-2-2 | 2.5 | 3 | 20 |  | 2.634 |  |  | 33 | 44 | 16 | 7 | 23 | 1.44 | 0.866 | 0.05 | 0.008 | 180 | 2.59 | [6 empty] | 3.5117e-06 | 6.4e-07
2012-03-07 | 近畿地方整備局 | 円山川 | 円山川 | 右岸 | 11.4 | MR11.4k-1 | 天端 | P-3-1 | 3 | 3.5 | 29 |  | 2.635 |  |  | 41 | 40 | 10 | 9 | 19 | 2.13 | 1.27 | 0.09 | 0.007 | 304.2857 | 5.85 | [6 empty] | 1.3708e-05 | 4.9e-07
2012-03-07 | 近畿地方整備局 | 円山川 | 円山川 | 右岸 | 11.4 | MR11.4k-1 | 天端 | P-3-2 | 3.5 | 4 | 50 |  | 2.625 |  |  | 37 | 41 | 12 | 10 | 22 | 1.71 | 0.967 | 0.052 | 0.005 | 342 | 4.03 | [6 empty] | 3.8457e-06 | 2.5e-07
2012-03-07 | 近畿地方整備局 | 円山川 | 円山川 | 右岸 | 11.4 | MR11.4k-1 | 天端 | P-4-1 | 4 | 4.5 | 44 |  | 2.651 |  |  | 22 | 55 | 14 | 9 | 23 | 0.797 | 0.497 | 0.031 | 0.006 | 132.8333 | 3.57 | [6 empty] | 1.1601e-06 | 3.6e-07
2012-03-07 | 近畿地方整備局 | 円山川 | 円山川 | 右岸 | 11.4 | MR11.4k-1 | 天端 | P-4-2 | 4.5 | 5 | 8 |  | 2.633 |  |  | 24 | 55 | 13 | 8 | 21 | 0.953 | 0.601 | 0.065 | 0.008 | 119.125 | 4.02 | [6 empty] | 6.4494e-06 | 6.4e-07
2012-03-07 | 近畿地方整備局 | 円山川 | 円山川 | 右岸 | 11.4 | MR11.4k-1 | 天端 | P-5-1 | 5 | 5.5 | 9 |  | 2.624 |  |  | 29 | 52 | 10 | 9 | 19 | 1.18 | 0.712 | 0.079 | 0.006 | 196.6667 | 4.66 | [6 empty] | 1.0134e-05 | 3.6e-07
2012-03-07 | 近畿地方整備局 | 円山川 | 円山川 | 右岸 | 11.4 | MR11.4k-1 | 天端 | P-5-2 | 5.5 | 6 | 15 |  | 2.644 |  |  | 18 | 50 | 23 | 9 | 32 | 0.546 | 0.303 | 0.019 | 0.006 | 91 | 1.16 | [6 empty] | 3.7314e-07 | 3.6e-07
2012-03-07 | 近畿地方整備局 | 円山川 | 円山川 | 右岸 | 11.4 | MR11.4k-1 | 天端 | P-6-1 | 6 | 6.5 | 50 |  | 2.617 |  |  | 24 | 50 | 16 | 10 | 26 | 0.914 | 0.549 | 0.023 | 0.005 | 182.8 | 2.53 | [6 empty] | 5.8093e-07 | 2.5e-07
2012-03-07 | 近畿地方整備局 | 円山川 | 円山川 | 右岸 | 11.4 | MR11.4k-1 | 天端 | P-6-2 | 6.65 | 7 | 8 |  | 2.678 |  |  | 2 | 64 | 25 | 9 | 34 | 0.169 | 0.134 | 0.021 | 0.007 | 24.1429 | 3.32 | [6 empty] | 4.7052e-07 | 4.9e-07
2012-03-07 | 近畿地方整備局 | 円山川 | 円山川 | 右岸 | 11.4 | MR11.4k-1 | 天端 | P-7-1 | 7 | 7.5 | 9 |  | 2.696 |  |  | 1 | 56 | 24 | 19 | 43 | 0.138 | 0.102 | 0.006 | 0.001 | 138 | 1.35 | [6 empty] | 2.5821e-08 | 1e-08
2012-03-07 | 近畿地方整備局 | 円山川 | 円山川 | 右岸 | 11.4 | MR11.4k-1 | 天端 | P-7-2 | 7.5 | 8 | 6 |  | 2.68 |  |  | 0 | 76 | 16 | 8 | 24 | 0.196 | 0.162 | 0.047 | 0.007 | 28 | 7.39 |  |  |  |  | 5e-05 |  | 3.0426e-06 | 4.9e-07
2012-03-07 | 近畿地方整備局 | 円山川 | 円山川 | 右岸 | 11.4 | MR11.4k-1 | 天端 | P-8 | 8 | 8.5 | 1 |  | 2.71 |  |  | 3 | 78 | 12 | 7 | 19 | 0.25 | 0.199 | 0.079 | 0.009 | 27.7778 | 6.52 | [6 empty] | 1.0134e-05 | 8.1e-07
2012-03-07 | 近畿地方整備局 | 円山川 | 円山川 | 右岸 | 11.4 | MR11.4k-1 | 天端 | P-9 | 9 | 9.5 | 2 |  | 2.714 |  |  | 2 | 51 | 31 | 16 | 47 | 0.11 | 0.082 | 0.007 | 0.001 | 110 | 1.1 | [6 empty] | 3.6906e-08 | 1e-08
2012-03-07 | 近畿地方整備局 | 円山川 | 円山川 | 右岸 | 11.4 | MR11.4k-1 | 天端 | P-10 | 10 | 10.5 | 5 |  | 2.684 |  |  | 3 | 46 | 39 | 12 | 51 | 0.1 | 0.071 | 0.01 | 0.003 | 33.3333 | 1.31 | 37.8 | 22.9 | 14.9 |  |  |  | 8.4333e-08 | 9e-08
2012-03-07 | 近畿地方整備局 | 円山川 | 円山川 | 右岸 | 11.4 | MR11.4k-1 | 天端 | P-11 | 11 | 11.5 | 26 |  | 2.67 |  |  | 17 | 71 | 6 | 6 | 12 | 0.757 | 0.586 | 0.193 | 0.04 | 18.925 | 3.38 | [6 empty] | 8.0285e-05 | 1.6e-05
2012-03-07 | 近畿地方整備局 | 円山川 | 円山川 | 右岸 | 11.4 | MR11.4k-1 | 天端 | P-12 | 12 | 12.5 | 27 |  | 2.686 |  |  | 16 | 74 | 10 |  | 10 | 0.553 | 0.432 | 0.189 | 0.076 | 7.2763 | 1.81 | [6 empty] | 7.6482e-05 | 5.776e-05
2012-03-07 | 近畿地方整備局 | 円山川 | 円山川 | 右岸 | 11.4 | MR11.4k-1 | 天端 | P-13 | 13 | 13.5 | 9 |  | 2.703 |  |  | 2 | 80 | 12 | 6 | 18 | 0.379 | 0.28 | 0.092 | 0.012 | 31.5833 | 4.82 | [6 empty] | 1.4424e-05 | 1.44e-06
2012-03-07 | 近畿地方整備局 | 円山川 | 円山川 | 右岸 | 11.4 | MR11.4k-1 | 天端 | P-14 | 14 | 14.5 | 21 |  | 2.697 |  |  | 12 | 83 | 5 |  | 5 | 1.07 | 0.876 | 0.391 | 0.128 | 8.3594 | 2.2 | [6 empty] | 0.00041217 | 0.00016384
2012-03-07 | 近畿地方整備局 | 円山川 | 円山川 | 右岸 | 11.4 | MR11.4k-1 | 天端 | P-15 | 15 | 15.5 | 5 |  | 2.708 |  |  | 5 | 53 | 29 | 13 | 42 | 0.144 | 0.102 | 0.01 | 0.002 | 72 | 2.34 | 37.7 | 22.7 | 15 |  |  |  | 8.4333e-08 | 4e-08
2012-03-07 | 近畿地方整備局 | 円山川 | 円山川 | 右岸 | 11.4 | MR11.4k-1 | 天端 | P-16 | 16 | 16.5 | 5 |  | 2.685 |  |  | 0 | 38 | 43 | 19 | 62 | 0.069 | 0.036 | 0.006 | 0.001 | 69 | 1.17 | 53 | 27.2 | 25.8 |  |  |  | 2.5821e-08 | 1e-08
2012-03-07 | 近畿地方整備局 | 円山川 | 円山川 | 右岸 | 11.4 | MR11.4k-1 | 天端 | P-17 | 17 | 17.5 | 5 |  | 2.676 |  |  | 0 | 30 | 47 | 23 | 70 | 0.043 | 0.026 | 0.003 |  |  |  | 62.6 | 29.9 | 32.7 |  |  |  | 5.1819e-09
2012-03-07 | 近畿地方整備局 | 円山川 | 円山川 | 右岸 | 11.4 | MR11.4k-2 | 表のり | P-0-1 | 0 | 0.5 | 16 |  | 2.588 |  |  | 36 | 44 | 12 | 8 | 20 | 1.56 | 0.827 | 0.075 | 0.008 | 195 | 4.07 | [6 empty] | 8.985e-06 | 6.4e-07
2012-03-07 | 近畿地方整備局 | 円山川 | 円山川 | 右岸 | 11.4 | MR11.4k-2 | 表のり | P-0-2 | 0.5 | 1 | 17 |  | 2.595 |  |  | 46 | 34 | 12 | 8 | 20 | 3.52 | 1.47 | 0.076 | 0.008 | 440 | 2.51 | [6 empty] | 9.265e-06 | 6.4e-07
2012-03-07 | 近畿地方整備局 | 円山川 | 円山川 | 右岸 | 11.4 | MR11.4k-2 | 表のり | P-1-1 | 1 | 1.5 | 9 |  | 2.673 |  |  | 7 | 53 | 22 | 18 | 40 | 0.172 | 0.125 | 0.007 | 0.001 | 172 | 1.75 | [6 empty] | 3.6906e-08 | 1e-08
2012-03-07 | 近畿地方整備局 | 円山川 | 円山川 | 右岸 | 11.4 | MR11.4k-2 | 表のり | P-1-2 | 1.5 | 2 | 9 |  | 2.654 |  |  | 10 | 53 | 21 | 16 | 37 | 0.212 | 0.146 | 0.008 | 0.001 | 212 | 2.24 | [6 empty] | 5.0287e-08 | 1e-08
2012-03-07 | 近畿地方整備局 | 円山川 | 円山川 | 右岸 | 11.4 | MR11.4k-2 | 表のり | P-3-1 | 3 | 3.5 | 5 |  | 2.675 |  |  | 2 | 63 | 26 | 9 | 35 | 0.179 | 0.14 | 0.029 | 0.007 | 25.5714 | 3.5 | [6 empty] | 9.9398e-07 | 4.9e-07
2012-03-07 | 近畿地方整備局 | 円山川 | 円山川 | 右岸 | 11.4 | MR11.4k-2 | 表のり | P-3-2 | 3.5 | 4 | 8 |  | 2.682 |  |  | 1 | 58 | 27 | 14 | 41 | 0.15 | 0.116 | 0.009 | 0.002 | 75 | 2.44 | [6 empty] | 6.6066e-08 | 4e-08
2012-03-07 | 近畿地方整備局 | 円山川 | 円山川 | 右岸 | 11.4 | MR11.4k-2 | 表のり | P-4-1 | 4 | 4.5 | 5 |  | 2.655 |  |  | 9 | 50 | 22 | 19 | 41 | 0.178 | 0.122 | 0.006 | [9 empty] | 2.5821e-08
2012-03-07 | 近畿地方整備局 | 円山川 | 円山川 | 右岸 | 11.4 | MR11.4k-2 | 表のり | P-4-2 | 4.5 | 5 | 6 |  | 2.659 |  |  | 4 | 56 | 24 | 16 | 40 | 0.17 | 0.121 | 0.008 | 0.001 | 170 | 2.45 | [6 empty] | 5.0287e-08 | 1e-08
2012-03-07 | 近畿地方整備局 | 円山川 | 円山川 | 右岸 | 11.4 | MR11.4k-2 | 表のり | P-5-1 | 5.4 | 5.5 | 7 |  | 2.665 |  |  | 4 | 52 | 26 | 18 | 44 | 0.151 | 0.107 | 0.007 | [9 empty] | 3.6906e-08
2012-03-07 | 近畿地方整備局 | 円山川 | 円山川 | 右岸 | 11.4 | MR11.4k-2 | 表のり | P-5-2 | 5.5 | 6 | 8 |  | 2.676 |  |  | 2 | 77 | 14 | 7 | 21 | 0.214 | 0.177 | 0.069 | 0.008 | 26.75 | 7.46 | [6 empty] | 7.4065e-06 | 6.4e-07
2012-03-07 | 近畿地方整備局 | 円山川 | 円山川 | 右岸 | 11.4 | MR11.4k-2 | 表のり | P-9 | 9 | 9.5 | 36 |  | 2.662 |  |  | 21 | 60 | 11 | 8 | 19 | 0.783 | 0.513 | 0.084 | 0.008 | 97.875 | 5.82 | [6 empty] | 1.1683e-05 | 6.4e-07
2012-03-07 | 近畿地方整備局 | 円山川 | 円山川 | 右岸 | 11.4 | MR11.4k-2 | 表のり | P-10 | 10 | 10.5 | 35 |  | 2.657 |  |  | 5 | 76 | 12 | 7 | 19 | 0.507 | 0.397 | 0.085 | 0.011 | 46.0909 | 6.19 | [6 empty] | 1.2008e-05 | 1.21e-06
2012-03-07 | 近畿地方整備局 | 円山川 | 円山川 | 右岸 | 11.4 | MR11.4k-2 | 表のり | P-11 | 11 | 11.5 | 19 |  | 2.666 |  |  | 11 | 79 | 10 |  | 10 | 0.729 | 0.597 | 0.238 | 0.078 | 9.3462 | 2.43 | [6 empty] | 0.00013048 | 6.084e-05
2012-03-07 | 近畿地方整備局 | 円山川 | 円山川 | 右岸 | 11.4 | MR11.4k-2 | 表のり | P-12 | 12 | 12.5 | 11 |  | 2.686 |  |  | 5 | 85 | 10 |  | 10 | 0.635 | 0.524 | 0.217 | 0.079 | 8.038 | 2.06 | [6 empty] | 0.00010534 | 6.241e-05
2012-03-07 | 近畿地方整備局 | 円山川 | 円山川 | 右岸 | 11.4 | MR11.4k-2 | 表のり | P-13 | 13 | 13.5 | 5 |  | 2.674 |  |  | 23 | 43 | 23 | 11 | 34 | 0.382 | 0.231 | 0.013 | 0.005 | 76.4 | 0.97 | [6 empty] | 1.5488e-07 | 2.5e-07
2012-03-07 | 近畿地方整備局 | 円山川 | 円山川 | 右岸 | 11.4 | MR11.4k-2 | 表のり | P-14 | 14 | 14.5 | 6 |  | 2.655 |  |  | 1 | 45 | 40 | 14 | 54 | 0.095 | 0.057 | 0.009 | 0.001 | 95 | 2.03 | 49.3 | 26 | 23.3 |  |  |  | 6.6066e-08 | 1e-08
2012-03-07 | 近畿地方整備局 | 円山川 | 円山川 | 右岸 | 11.4 | MR11.4k-2 | 表のり | P-15 | 15 | 15.5 | 6 |  | 2.635 |  |  | 1 | 25 | 50 | 24 | 74 | 0.045 | 0.026 | 0.003 |  |  |  | 61.3 | 29 | 32.3 |  |  |  | 5.1819e-09
2012-03-07 | 近畿地方整備局 | 円山川 | 円山川 | 右岸 | 11.4 | MR11.4k-2 | 表のり | S-1 | 2 | 3 |  | 1.869 | 2.695 | 0.867 | 0.34907 | 1 | 61 | 24 | 14 | 38 | 0.153 | 0.119 | 0.01 | 0.002 | 76.5 | 3.12 | [5 empty] | 1.87e-07 | 8.4333e-08 | 4e-08 |  | 9.7616e-09 | CU |  |  | 11.4 | 27.4
2012-03-07 | 近畿地方整備局 | 円山川 | 円山川 | 右岸 | 11.4 | MR11.4k-2 | 表のり | S-2 | 6 | 7 |  | 1.847 | 2.657 | 0.841 | 0.3231 | 29 | 64 | 7 |  | 7 | 1.59 | 1.29 | 0.553 | 0.124 | 12.8226 | 3.44 | [6 empty] | 0.00092023 | 0.00015376 |  | 0.00055586 | CD | 0 | 38.8
2012-03-07 | 近畿地方整備局 | 円山川 | 円山川 | 右岸 | 11.4 | MR11.4k-2 | 表のり | S-3 | 7.3 | 8.3 |  | 1.891 | 2.712 | 0.895 | 0.37832 | 0 | 45 | 38 | 17 | 55 | 0.094 | 0.052 | 0.007 | 0.001 | 94 | 1.45 | 32.7 | 22.5 | 10.2 |  |  |  | 3.6906e-08 | 1e-08 |  | 5.4462e-10 | CU |  |  | 29.7 | 25.5
2012-03-07 | 近畿地方整備局 | 円山川 | 円山川 | 右岸 | 11.4 | MR11.4k-3 | 裏のり | P-1-1 | 1 | 1.5 | 8 |  | 2.619 |  |  | 39 | 42 | 11 | 8 | 19 | 1.9 | 1.18 | 0.081 | 0.008 | 237.5 | 5.13 | [6 empty] | 1.0739e-05 | 6.4e-07
2012-03-07 | 近畿地方整備局 | 円山川 | 円山川 | 右岸 | 11.4 | MR11.4k-3 | 裏のり | P-1-2 | 1.8 | 2 | 23 |  | 2.644 |  |  | 23 | 55 | 13 | 9 | 22 | 0.641 | 0.377 | 0.056 | 0.006 | 106.8333 | 4.78 | [6 empty] | 4.5662e-06 | 3.6e-07
2012-03-07 | 近畿地方整備局 | 円山川 | 円山川 | 右岸 | 11.4 | MR11.4k-3 | 裏のり | P-3-1 | 3 | 3.5 | 9 |  | 2.664 |  |  | 29 | 36 | 22 | 13 | 35 | 0.577 | 0.228 | 0.01 | 0.002 | 288.5 | 1.21 | [6 empty] | 8.4333e-08 | 4e-08
2012-03-07 | 近畿地方整備局 | 円山川 | 円山川 | 右岸 | 11.4 | MR11.4k-3 | 裏のり | P-3-2 | 3.5 | 3.7 | 26 |  | 2.664 |  |  | 33 | 41 | 17 | 9 | 26 | 1.27 | 0.644 | 0.028 | 0.007 | 181.4286 | 1.64 | [6 empty] | 9.1636e-07 | 4.9e-07
2012-03-07 | 近畿地方整備局 | 円山川 | 円山川 | 右岸 | 11.4 | MR11.4k-3 | 裏のり | P-4-1 | 4 | 4.5 | 46 |  | 2.624 |  |  | 22 | 56 | 15 | 7 | 22 | 0.916 | 0.56 | 0.064 | 0.01 | 91.6 | 2.45 | [6 empty] | 6.2218e-06 | 1e-06
2012-03-07 | 近畿地方整備局 | 円山川 | 円山川 | 右岸 | 11.4 | MR11.4k-3 | 裏のり | P-4-2 | 4.5 | 5 | 36 |  | 2.625 |  |  | 22 | 50 | 17 | 11 | 28 | 0.768 | 0.447 | 0.014 | 0.003 | 256 | 3.9 | [6 empty] | 1.839e-07 | 9e-08
2012-03-07 | 近畿地方整備局 | 円山川 | 円山川 | 右岸 | 11.4 | MR11.4k-3 | 裏のり | P-5-1 | 5 | 5.5 | 10 |  | 2.673 |  |  | 31 | 43 | 13 | 13 | 26 | 1.2 | 0.633 | 0.018 | 0.002 | 600 | 7.16 | [6 empty] | 3.292e-07 | 4e-08
2012-03-07 | 近畿地方整備局 | 円山川 | 円山川 | 右岸 | 11.4 | MR11.4k-3 | 裏のり | P-5-2 | 5.5 | 6 | 9 |  | 2.678 |  |  | 34 | 39 | 16 | 11 | 27 | 1.41 | 0.747 | 0.02 | 0.004 | 352.5 | 2.57 | [6 empty] | 4.2023e-07 | 1.6e-07
2012-03-07 | 近畿地方整備局 | 円山川 | 円山川 | 右岸 | 11.4 | MR11.4k-3 | 裏のり | P-6-1① | 6 | 6.25 | 33 |  | 2.677 |  |  | 20 | 54 | 16 | 10 | 26 | 0.265 | 0.191 | 0.024 | 0.004 | 66.25 | 9.78 | [6 empty] | 6.4113e-07 | 1.6e-07
2012-03-07 | 近畿地方整備局 | 円山川 | 円山川 | 右岸 | 11.4 | MR11.4k-3 | 裏のり | P-6-1② | 6.25 | 6.5 | 33 |  | 2.659 |  |  | 28 | 67 | 5 |  | 5 | 1.5 | 1.19 | 0.369 | 0.191 | 7.8534 | 1.39 | [6 empty] | 0.00036041 | 0.00036481
2012-03-07 | 近畿地方整備局 | 円山川 | 円山川 | 右岸 | 11.4 | MR11.4k-3 | 裏のり | P-8 | 8 | 8.5 | 14 |  | 2.678 |  |  | 31 | 53 | 10 | 6 | 16 | 1.49 | 1.03 | 0.108 | 0.018 | 82.7778 | 2.02 |  |  |  |  | 3.59e-05 |  | 2.0914e-05 | 3.24e-06
2012-03-07 | 近畿地方整備局 | 円山川 | 円山川 | 右岸 | 11.4 | MR11.4k-3 | 裏のり | P-9 | 9 | 9.5 | 22 |  | 2.661 |  |  | 19 | 71 | 10 |  | 10 | 0.882 | 0.654 | 0.2 | 0.077 | 11.4545 | 1.65 | [6 empty] | 8.7194e-05 | 5.929e-05
2012-03-07 | 近畿地方整備局 | 円山川 | 円山川 | 右岸 | 11.4 | MR11.4k-3 | 裏のり | P-10 | 10 | 10.5 | 14 |  | 2.672 |  |  | 12 | 73 | 10 | 5 | 15 | 0.314 | 0.263 | 0.117 | 0.016 | 19.625 | 5.51 | [6 empty] | 2.5176e-05 | 2.56e-06
2012-03-07 | 近畿地方整備局 | 円山川 | 円山川 | 右岸 | 11.4 | MR11.4k-3 | 裏のり | P-11 | 11 | 11.5 | 5 |  | 2.695 |  |  | 5 | 74 | 15 | 6 | 21 | 0.453 | 0.305 | 0.064 | 0.01 | 45.3 | 3.61 | [6 empty] | 6.2218e-06 | 1e-06
2012-03-07 | 近畿地方整備局 | 円山川 | 円山川 | 右岸 | 11.4 | MR11.4k-3 | 裏のり | P-12 | 12 | 12.5 | 10 |  | 2.695 |  |  | 4 | 80 | 9 | 7 | 16 | 0.608 | 0.501 | 0.122 | 0.01 | 60.8 | 11.5 | [6 empty] | 2.7739e-05 | 1e-06
2012-03-07 | 近畿地方整備局 | 円山川 | 円山川 | 右岸 | 11.4 | MR11.4k-3 | 裏のり | P-13 | 13 | 13.5 | 5 |  | 2.698 |  |  | 3 | 66 | 21 | 10 | 31 | 0.261 | 0.195 | 0.02 | 0.005 | 52.2 | 3.03 | 35.5 | 22.2 | 13.3 |  |  |  | 4.2023e-07 | 2.5e-07
2012-03-07 | 近畿地方整備局 | 円山川 | 円山川 | 右岸 | 11.4 | MR11.4k-3 | 裏のり | P-14 | 14 | 14.5 | 4 |  | 2.669 |  |  | 2 | 21 | 53 | 24 | 77 | 0.03 | 0.017 | 0.003 |  |  |  | 47.3 | 24.6 | 22.7 |  |  |  | 5.1819e-09
2012-03-07 | 近畿地方整備局 | 円山川 | 円山川 | 右岸 | 11.4 | MR11.4k-3 | 裏のり | P-15 | 15 | 15.5 | 5 |  | 2.626 |  |  | 0 | 14 | 59 | 27 | 86 | 0.026 | 0.014 | 0.002 |  |  |  | 61.9 | 29.5 | 32.4 |  |  |  | 2.0253e-09
2012-03-07 | 近畿地方整備局 | 円山川 | 円山川 | 右岸 | 11.4 | MR11.4k-3 | 裏のり | S-1 | 2 | 3 |  | 1.648 | 2.633 | 0.757 | 0.2469 | 27 | 56 | 10 | 7 | 17 | 1.19 | 0.789 | 0.11 | 0.011 | 108.1818 | 6.01 | [6 empty] | 2.1823e-05 | 1.21e-06 |  | 5.967e-07 | CD | 0 | 39
2012-03-07 | 近畿地方整備局 | 円山川 | 円山川 | 右岸 | 11.4 | MR11.4k-3 | 裏のり | S-2 | 6.5 | 8 |  | 1.939 | 2.688 | 0.756 | 0.24606 | 2 | 81 | 9 | 8 | 17 | 0.266 | 0.212 | 0.093 | 0.008 | 33.25 | 8.28 | 38.8 | 22.6 | 16.2 |  |  |  | 1.479e-05 | 6.4e-07 |  | 2.9592e-07 | CD | 14.1 | 35.5
2012-03-07 | 近畿地方整備局 | 円山川 | 円山川 | 右岸 | 15.6 | MR15.6k-1 | 天端 | P-0-1 | 0 | 0.5 | 11 |  | 2.589 |  |  | 24 | 50 | 18 | 8 | 26 | 0.789 | 0.453 | 0.055 | 0.007 | 112.7143 | 2.5 | [6 empty] | 4.3795e-06 | 4.9e-07
2012-03-07 | 近畿地方整備局 | 円山川 | 円山川 | 右岸 | 15.6 | MR15.6k-1 | 天端 | P-0-2 | 0.5 | 1 | 18 |  | 2.623 |  |  | 40 | 42 | 11 | 7 | 18 | 2.05 | 0.901 | 0.092 | 0.01 | 205 | 2.8 | [6 empty] | 1.4424e-05 | 1e-06
2012-03-07 | 近畿地方整備局 | 円山川 | 円山川 | 右岸 | 15.6 | MR15.6k-1 | 天端 | P-1-1 | 1 | 1.5 | 25 |  | 2.624 |  |  | 15 | 58 | 17 | 10 | 27 | 0.465 | 0.297 | 0.05 | 0.006 | 77.5 | 3.16 | [6 empty] | 3.5117e-06 | 3.6e-07
2012-03-07 | 近畿地方整備局 | 円山川 | 円山川 | 右岸 | 15.6 | MR15.6k-1 | 天端 | P-1-2 | 1.5 | 2 | 21 |  | 2.629 |  |  | 30 | 45 | 15 | 10 | 25 | 0.814 | 0.429 | 0.036 | 0.005 | 162.8 | 2.99 | [6 empty] | 1.6404e-06 | 2.5e-07
2012-03-07 | 近畿地方整備局 | 円山川 | 円山川 | 右岸 | 15.6 | MR15.6k-1 | 天端 | P-2-1 | 2 | 2.5 | 18 |  | 2.65 |  |  | 19 | 49 | 17 | 15 | 32 | 0.488 | 0.289 | 0.01 | [9 empty] | 8.4333e-08
2012-03-07 | 近畿地方整備局 | 円山川 | 円山川 | 右岸 | 15.6 | MR15.6k-1 | 天端 | P-2-2 | 2.5 | 3 | 19 |  | 2.661 |  |  | 2 | 35 | 42 | 21 | 63 | 0.06 | 0.03 | 0.005 | [9 empty] | 1.6924e-08
2012-03-07 | 近畿地方整備局 | 円山川 | 円山川 | 右岸 | 15.6 | MR15.6k-1 | 天端 | P-3-1 | 3 | 3.5 | 7 |  | 2.657 |  |  | 3 | 34 | 39 | 24 | 63 | 0.06 | 0.027 | 0.003 | [9 empty] | 5.1819e-09
2012-03-07 | 近畿地方整備局 | 円山川 | 円山川 | 右岸 | 15.6 | MR15.6k-1 | 天端 | P-3-2 | 3.5 | 4 | 9 |  | 2.639 |  |  | 1 | 14 | 48 | 37 | 85 | 0.014 | 0.009 | 0.001 |  |  |  | 62.8 | 29.8 | 33 |  |  |  | 4.0644e-10
2012-03-07 | 近畿地方整備局 | 円山川 | 円山川 | 右岸 | 15.6 | MR15.6k-1 | 天端 | P-4-1 | 4 | 4.5 | 6 |  | 2.647 |  |  | 1 | 10 | 51 | 38 | 89 | 0.013 | 0.009
2012-03-07 | 近畿地方整備局 | 円山川 | 円山川 | 右岸 | 15.6 | MR15.6k-1 | 天端 | P-4-2 | 4.5 | 5 | 7 |  | 2.628 |  |  | 2 | 11 | 52 | 35 | 87 | 0.013 | 0.009 | 0.002 | [9 empty] | 2.0253e-09
2012-03-07 | 近畿地方整備局 | 円山川 | 円山川 | 右岸 | 15.6 | MR15.6k-1 | 天端 | P-5-1 | 5 | 5.5 | 5 |  | 2.641 |  |  | 1 | 8 | 48 | 43 | 91 | 0.01 | 0.007
2012-03-07 | 近畿地方整備局 | 円山川 | 円山川 | 右岸 | 15.6 | MR15.6k-1 | 天端 | P-5-2 | 5.5 | 5.8 | 6 |  | 2.649 |  |  | 1 | 50 | 30 | 19 | 49 | 0.172 | 0.082 | 0.006 | [9 empty] | 2.5821e-08
2012-03-07 | 近畿地方整備局 | 円山川 | 円山川 | 右岸 | 15.6 | MR15.6k-1 | 天端 | P-6-1 | 6 | 6.5 | 5 |  | 2.622 |  |  | 1 | 23 | 36 | 40 | 76 | 0.015 | 0.009 |  |  |  |  | 54.2 | 25.9 | 28.3
2012-03-07 | 近畿地方整備局 | 円山川 | 円山川 | 右岸 | 15.6 | MR15.6k-1 | 天端 | P-6-2 | 6.5 | 6.95 | 6 |  | 2.652 |  |  | 0 | 33 | 35 | 32 | 67 | 0.038 | 0.018
2012-03-07 | 近畿地方整備局 | 円山川 | 円山川 | 右岸 | 15.6 | MR15.6k-1 | 天端 | P-7-1 | 7 | 7.5 | 10 |  | 2.635 |  |  | 0 | 13 | 48 | 39 | 87 | 0.011 | 0.008 | 0.001 |  |  |  | 53.4 | 26.1 | 27.3 |  |  |  | 4.0644e-10
2012-03-07 | 近畿地方整備局 | 円山川 | 円山川 | 右岸 | 15.6 | MR15.6k-1 | 天端 | P-7-2 | 7.65 | 8 | 12 |  | 2.666 |  |  | 0 | 23 | 51 | 26 | 77 | 0.029 | 0.016 | 0.002 | [9 empty] | 2.0253e-09
2012-03-07 | 近畿地方整備局 | 円山川 | 円山川 | 右岸 | 15.6 | MR15.6k-1 | 天端 | P-8-1 | 8 | 8.5 | 8 |  | 2.645 |  |  | 0 | 14 | 51 | 35 | 86 | 0.015 | 0.01 | 0.001 | [9 empty] | 4.0644e-10
2012-03-07 | 近畿地方整備局 | 円山川 | 円山川 | 右岸 | 15.6 | MR15.6k-1 | 天端 | P-8-2 | 8.5 | 9 | 13 |  | 2.675 |  |  | 0 | 9 | 56 | 35 | 91 | 0.015 | 0.01
2012-03-07 | 近畿地方整備局 | 円山川 | 円山川 | 右岸 | 15.6 | MR15.6k-1 | 天端 | P-9-1 | 9.1 | 9.5 | 6 |  | 2.678 |  |  | 0 | 56 | 29 | 15 | 44 | 0.116 | 0.091 | 0.01 | [9 empty] | 8.4333e-08
2012-03-07 | 近畿地方整備局 | 円山川 | 円山川 | 右岸 | 15.6 | MR15.6k-1 | 天端 | P-9-2 | 9.5 | 10 | 7 |  | 2.681 |  |  | 0 | 80 | 12 | 8 | 20 | 0.248 | 0.204 | 0.074 | 0.009 | 27.5556 | 7.02 | [6 empty] | 8.7098e-06 | 8.1e-07
2012-03-07 | 近畿地方整備局 | 円山川 | 円山川 | 右岸 | 15.6 | MR15.6k-1 | 天端 | P-10 | 10 | 10.5 | 10 |  | 2.688 |  |  | 0 | 84 | 9 | 7 | 16 | 0.251 | 0.208 | 0.092 | 0.011 | 22.8182 | 6.17 | [6 empty] | 1.4424e-05 | 1.21e-06
2012-03-07 | 近畿地方整備局 | 円山川 | 円山川 | 右岸 | 15.6 | MR15.6k-1 | 天端 | P-11 | 11 | 11.5 | 21 |  | 2.683 |  |  | 32 | 55 | 7 | 6 | 13 | 0.898 | 0.575 | 0.168 | 0.022 | 40.8182 | 4.08 |  |  |  |  | 1.11e-05 |  | 5.8216e-05 | 4.84e-06
2012-03-07 | 近畿地方整備局 | 円山川 | 円山川 | 右岸 | 15.6 | MR15.6k-1 | 天端 | P-12 | 12 | 12.5 | 24 |  | 2.666 |  |  | 27 | 63 | 10 |  | 10 | 0.917 | 0.642 | 0.21 | 0.077 | 11.9091 | 1.58 | [6 empty] | 9.763e-05 | 5.929e-05
2012-03-07 | 近畿地方整備局 | 円山川 | 円山川 | 右岸 | 15.6 | MR15.6k-1 | 天端 | P-13 | 13 | 13.5 | 12 |  | 2.673 |  |  | 40 | 58 | 2 |  | 2 | 2 | 1.3 | 0.436 | 0.239 | 8.3682 | 0.81 | [6 empty] | 0.00053051 | 0.00057121
2012-03-07 | 近畿地方整備局 | 円山川 | 円山川 | 右岸 | 15.6 | MR15.6k-1 | 天端 | P-14 | 14.11 | 14.5 | 18 |  | 2.697 |  |  | 38 | 54 | 8 |  | 8 | 1.85 | 1.22 | 0.33 | 0.102 | 18.1373 | 1.66 | [6 empty] | 0.00027823 | 0.00010404
2012-03-07 | 近畿地方整備局 | 円山川 | 円山川 | 右岸 | 15.6 | MR15.6k-1 | 天端 | P-15 | 15 | 15.5 | 10 |  | 2.671 |  |  | 43 | 49 | 8 |  | 8 | 2.26 | 1.47 | 0.259 | 0.095 | 23.7895 | 1.17 | [6 empty] | 0.00015871 | 9.025e-05
2012-03-07 | 近畿地方整備局 | 円山川 | 円山川 | 右岸 | 15.6 | MR15.6k-1 | 天端 | P-16 | 16 | 16.3 | 4 |  | 2.66 |  |  | 0 | 70 | 21 | 9 | 30 | 0.3 | 0.163 | 0.021 | 0.007 | 42.8571 | 2.73 | [6 empty] | 4.7052e-07 | 4.9e-07
2012-03-07 | 近畿地方整備局 | 円山川 | 円山川 | 右岸 | 15.6 | MR15.6k-1 | 天端 | P-17 | 17 | 17.5 | 4 |  | 2.617 |  |  | 0 | 4 | 65 | 31 | 96 | 0.015 | 0.011 | 0.002 |  |  |  | 63.8 | 30.4 | 33.4 |  |  |  | 2.0253e-09
2012-03-07 | 近畿地方整備局 | 円山川 | 円山川 | 右岸 | 15.6 | MR15.6k-1 | 天端 | P-18 | 18 | 18.5 | 3 |  | 2.649 |  |  | 0 | 8 | 59 | 33 | 92 | 0.016 | 0.011 | 0.001 | [9 empty] | 4.0644e-10
2012-03-07 | 近畿地方整備局 | 円山川 | 円山川 | 右岸 | 15.6 | MR15.6k-1 | 天端 | P-19 | 19 | 19.5 | 3 |  | 2.595 |  |  | 0 | 12 | 63 | 25 | 88 | 0.03 | 0.018 | 0.002 | [9 empty] | 2.0253e-09
2012-03-07 | 近畿地方整備局 | 円山川 | 円山川 | 右岸 | 15.6 | MR15.6k-2 | 表のり | P-0-1 | 0 | 0.5 | 2 |  | 2.534 |  |  | 29 | 50 | 12 | 9 | 21 | 1.03 | 0.604 | 0.072 | 0.007 | 147.1429 | 4.29 | [6 empty] | 8.1741e-06 | 4.9e-07
2012-03-07 | 近畿地方整備局 | 円山川 | 円山川 | 右岸 | 15.6 | MR15.6k-2 | 表のり | P-0-2 | 0.5 | 1 | 2 |  | 2.647 |  |  | 12 | 56 | 19 | 13 | 32 | 0.289 | 0.187 | 0.011 | 0.002 | 144.5 | 4.18 | [6 empty] | 1.0517e-07 | 4e-08
2012-03-07 | 近畿地方整備局 | 円山川 | 円山川 | 右岸 | 15.6 | MR15.6k-2 | 表のり | P-1-1 | 1.1 | 1.5 | 3 |  | 2.666 |  |  | 2 | 33 | 33 | 32 | 65 | 0.043 | 0.017 | 0.002 | [9 empty] | 2.0253e-09
2012-03-07 | 近畿地方整備局 | 円山川 | 円山川 | 右岸 | 15.6 | MR15.6k-2 | 表のり | P-1-2 | 1.5 | 2 | 6 |  | 2.637 |  |  | 1 | 6 | 54 | 39 | 93 | 0.012 | 0.008
2012-03-07 | 近畿地方整備局 | 円山川 | 円山川 | 右岸 | 15.6 | MR15.6k-2 | 表のり | P-3-1 | 3 | 3.5 | 2 |  | 2.683 |  |  | 0 | 7 | 61 | 32 | 93 | 0.014 | 0.011 | 0.002 |  |  |  | 54.4 | 27 | 27.4 |  |  |  | 2.0253e-09
2012-03-07 | 近畿地方整備局 | 円山川 | 円山川 | 右岸 | 15.6 | MR15.6k-2 | 表のり | P-3-2 | 3.5 | 4 | 5 |  | 2.657 |  |  | 0 | 2 | 51 | 47 | 98 | 0.008 | 0.006 |  |  |  |  | 64.4 | 30 | 34.4
2012-03-07 | 近畿地方整備局 | 円山川 | 円山川 | 右岸 | 15.6 | MR15.6k-2 | 表のり | P-4-1 | 4 | 4.4 | 5 |  | 2.676 |  |  | 2 | 21 | 57 | 20 | 77 | 0.029 | 0.018 | 0.005 | 0.001 | 29 | 2.05 | [6 empty] | 1.6924e-08 | 1e-08
2012-03-07 | 近畿地方整備局 | 円山川 | 円山川 | 右岸 | 15.6 | MR15.6k-2 | 表のり | P-4-2 | 4.5 | 5 | 5 |  | 2.684 |  |  | 0 | 20 | 51 | 29 | 80 | 0.021 | 0.013 | 0.002 |  |  |  | 37.2 | 22.2 | 15 |  |  |  | 2.0253e-09
2012-03-07 | 近畿地方整備局 | 円山川 | 円山川 | 右岸 | 15.6 | MR15.6k-2 | 表のり | P-6-1 | 6 | 6.3 | 5 |  | 2.677 |  |  | 0 | 23 | 49 | 28 | 77 | 0.028 | 0.015 | 0.002 | [9 empty] | 2.0253e-09
2012-03-07 | 近畿地方整備局 | 円山川 | 円山川 | 右岸 | 15.6 | MR15.6k-2 | 表のり | P-6-2 | 6.5 | 7 | 7 |  | 2.678 |  |  | 0 | 72 | 18 | 10 | 28 | 0.232 | 0.187 | 0.022 | 0.005 | 46.4 | 7.29 | [6 empty] | 5.2407e-07 | 2.5e-07
2012-03-07 | 近畿地方整備局 | 円山川 | 円山川 | 右岸 | 15.6 | MR15.6k-2 | 表のり | P-7 | 7.9 | 8 |  |  | 2.67 |  |  | 0 | 86 | 9 | 5 | 14 | 0.638 | 0.465 | 0.131 | 0.021 | 30.381 | 3.67 | [6 empty] | 3.2713e-05 | 4.41e-06
2012-03-07 | 近畿地方整備局 | 円山川 | 円山川 | 右岸 | 15.6 | MR15.6k-2 | 表のり | P-8 | 8 | 8.5 | 17 |  | 2.661 |  |  | 27 | 68 | 5 |  | 5 | 0.77 | 0.615 | 0.302 | 0.192 | 4.0104 | 1.06 | [6 empty] | 0.00022656 | 0.00036864
2012-03-07 | 近畿地方整備局 | 円山川 | 円山川 | 右岸 | 15.6 | MR15.6k-2 | 表のり | P-9 | 9 | 9.5 | 17 |  | 2.653 |  |  | 35 | 60 | 5 |  | 5 | 1.48 | 0.924 | 0.371 | 0.212 | 6.9811 | 0.85 | [6 empty] | 0.00036496 | 0.00044944
2012-03-07 | 近畿地方整備局 | 円山川 | 円山川 | 右岸 | 15.6 | MR15.6k-2 | 表のり | P-10 | 10 | 10.5 | 20 |  | 2.659 |  |  | 34 | 59 | 7 |  | 7 | 1.58 | 1.09 | 0.395 | 0.146 | 10.8219 | 1.45 | [6 empty] | 0.000422 | 0.00021316
2012-03-07 | 近畿地方整備局 | 円山川 | 円山川 | 右岸 | 15.6 | MR15.6k-2 | 表のり | P-11 | 11.2 | 11.5 | 11 |  | 2.68 |  |  | 6 | 87 | 7 |  | 7 | 0.651 | 0.559 | 0.281 | 0.122 | 5.3361 | 1.92 | [6 empty] | 0.00019171 | 0.00014884
2012-03-07 | 近畿地方整備局 | 円山川 | 円山川 | 右岸 | 15.6 | MR15.6k-2 | 表のり | P-12 | 12 | 12.5 | 4 |  | 2.655 |  |  | 0 | 55 | 28 | 17 | 45 | 0.116 | 0.09 | 0.007 | 0.001 | 116 | 1.04 | [6 empty] | 3.6906e-08 | 1e-08
2012-03-07 | 近畿地方整備局 | 円山川 | 円山川 | 右岸 | 15.6 | MR15.6k-2 | 表のり | P-13 | 13 | 13.5 | 6 |  | 2.651 |  |  | 2 | 51 | 32 | 15 | 47 | 0.107 | 0.083 | 0.008 | 0.001 | 107 | 1.67 | [6 empty] | 5.0287e-08 | 1e-08
2012-03-07 | 近畿地方整備局 | 円山川 | 円山川 | 右岸 | 15.6 | MR15.6k-2 | 表のり | P-14 | 14 | 14.5 | 4 |  | 2.629 |  |  | 0 | 4 | 68 | 28 | 96 | 0.015 | 0.011 | 0.002 |  |  |  | 65.5 | 30.2 | 35.3 |  |  |  | 2.0253e-09
2012-03-07 | 近畿地方整備局 | 円山川 | 円山川 | 右岸 | 15.6 | MR15.6k-2 | 表のり | P-15 | 15 | 15.5 | 3 |  | 2.643 |  |  | 1 | 11 | 62 | 26 | 88 | 0.018 | 0.012 | 0.002 |  |  |  | 54.6 | 27 | 27.6 |  |  |  | 2.0253e-09
2012-03-07 | 近畿地方整備局 | 円山川 | 円山川 | 右岸 | 15.6 | MR15.6k-2 | 表のり | P-16 | 16 | 16.5 | 3 |  | 2.647 |  |  | 0 | 12 | 63 | 25 | 88 | 0.023 | 0.014 | 0.002 |  |  |  | 64 | 29.7 | 34.3 |  |  |  | 2.0253e-09
2012-03-07 | 近畿地方整備局 | 円山川 | 円山川 | 右岸 | 15.6 | MR15.6k-2 | 表のり | T-1 | 2 | 2.85 |  | 1.773 | 2.672 | 1.118 | 0.65978 | 0 | 4 | 50 | 46 | 96 | 0.008 | 0.006 | 0.001 |  |  |  | 60.6 | 29.2 | 31.4 |  |  |  | 4.0644e-10 |  |  |  | UU | [8 empty] | 45.6 | 0
2012-03-07 | 近畿地方整備局 | 円山川 | 円山川 | 右岸 | 15.6 | MR15.6k-2 | 表のり | T-2 | 5 | 5.9 |  | 1.94 | 2.693 | 0.782 | 0.26836 | 0 | 9 | 53 | 38 | 91 | 0.012 | 0.008 | 0.001 |  |  |  | 46.7 | 25.5 | 21.2 |  |  |  | 4.0644e-10 |  |  |  | UU | [8 empty] | 69.2 | 0
2012-03-07 | 近畿地方整備局 | 円山川 | 円山川 | 右岸 | 15.6 | MR15.6k-2 | 表のり | S-1 | 7 | 7.8 |  | 1.851 | 2.685 | 0.925 | 0.41114 | 0 | 95 | 5 |  | 5 | 0.355 | 0.324 | 0.241 | 0.187 | 1.8984 | 1.1 | [6 empty] | 0.00013432 | 0.00034969 |  | 0.00019177 | CU |  |  | 37.8 | 34.2
2012-03-07 | 近畿地方整備局 | 円山川 | 円山川 | 右岸 | 15.6 | MR15.6k-3 | 裏のり | P-1-1 | 1 | 1.5 | 18 |  | 2.605 |  |  | 28 | 53 | 10 | 9 | 19 | 1.25 | 0.83 | 0.089 | 0.008 | 156.25 | 5.73 | [6 empty] | 1.3358e-05 | 6.4e-07
2012-03-07 | 近畿地方整備局 | 円山川 | 円山川 | 右岸 | 15.6 | MR15.6k-3 | 裏のり | P-1-2 | 1.5 | 2 | 26 |  | 2.615 |  |  | 18 | 57 | 17 | 8 | 25 | 0.568 | 0.371 | 0.032 | 0.008 | 71 | 2.94 | [6 empty] | 1.2486e-06 | 6.4e-07
2012-03-07 | 近畿地方整備局 | 円山川 | 円山川 | 右岸 | 15.6 | MR15.6k-3 | 裏のり | P-2-1 | 2 | 2.5 | 44 |  | 2.613 |  |  | 37 | 49 | 9 | 5 | 14 | 1.63 | 0.826 | 0.143 | 0.015 | 108.6667 | 3.89 | [6 empty] | 4.0079e-05 | 2.25e-06
2012-03-07 | 近畿地方整備局 | 円山川 | 円山川 | 右岸 | 15.6 | MR15.6k-3 | 裏のり | P-2-2 | 2.5 | 3 | 42 |  | 2.615 |  |  | 19 | 57 | 16 | 8 | 24 | 0.584 | 0.391 | 0.04 | 0.007 | 83.4286 | 4.22 | [6 empty] | 2.094e-06 | 4.9e-07
2012-03-07 | 近畿地方整備局 | 円山川 | 円山川 | 右岸 | 15.6 | MR15.6k-3 | 裏のり | P-3-1 | 3 | 3.5 | 35 |  | 2.616 |  |  | 34 | 50 | 10 | 6 | 16 | 1.39 | 0.807 | 0.129 | 0.015 | 92.6667 | 4.18 | [6 empty] | 3.1567e-05 | 2.25e-06
2012-03-07 | 近畿地方整備局 | 円山川 | 円山川 | 右岸 | 15.6 | MR15.6k-3 | 裏のり | P-3-2 | 3.5 | 4 | 34 |  | 2.609 |  |  | 21 | 59 | 14 | 6 | 20 | 0.698 | 0.481 | 0.077 | 0.011 | 63.4545 | 3.99 | [6 empty] | 9.5499e-06 | 1.21e-06
2012-03-07 | 近畿地方整備局 | 円山川 | 円山川 | 右岸 | 15.6 | MR15.6k-3 | 裏のり | P-4-1 | 4 | 4.5 | 20 |  | 2.61 |  |  | 21 | 62 | 11 | 6 | 17 | 0.851 | 0.59 | 0.1 | 0.011 | 77.3636 | 5.29 | [6 empty] | 1.7498e-05 | 1.21e-06
2012-03-07 | 近畿地方整備局 | 円山川 | 円山川 | 右岸 | 15.6 | MR15.6k-3 | 裏のり | P-4-2 | 4.5 | 5 | 15 |  | 2.598 |  |  | 31 | 44 | 16 | 9 | 25 | 1.14 | 0.631 | 0.03 | 0.006 | 190 | 2.64 | [6 empty] | 1.0752e-06 | 3.6e-07
2012-03-07 | 近畿地方整備局 | 円山川 | 円山川 | 右岸 | 15.6 | MR15.6k-3 | 裏のり | P-9 | 9.25 | 9.5 | 30 |  | 2.65 |  |  | 35 | 57 | 8 |  | 8 | 1.46 | 0.852 | 0.265 | 0.095 | 15.3684 | 1.24 |  |  |  |  | 4.42e-05 |  | 0.00016736 | 9.025e-05
2012-03-07 | 近畿地方整備局 | 円山川 | 円山川 | 右岸 | 15.6 | MR15.6k-3 | 裏のり | P-10 | 10 | 10.5 | 24 |  | 2.652 |  |  | 41 | 52 | 7 |  | 7 | 2.06 | 1.04 | 0.323 | 0.14 | 14.7143 | 0.8 | [6 empty] | 0.00026474 | 0.000196
2012-03-07 | 近畿地方整備局 | 円山川 | 円山川 | 右岸 | 15.6 | MR15.6k-3 | 裏のり | P-11 | 11 | 11.5 | 25 |  | 2.648 |  |  | 23 | 67 | 10 |  | 10 | 0.78 | 0.581 | 0.219 | 0.077 | 10.1299 | 1.75 | [6 empty] | 0.0001076 | 5.929e-05
2012-03-07 | 近畿地方整備局 | 円山川 | 円山川 | 右岸 | 15.6 | MR15.6k-3 | 裏のり | P-12 | 12 | 12.5 | 26 |  | 2.677 |  |  | 42 | 51 | 7 |  | 7 | 2.23 | 1.24 | 0.383 | 0.154 | 14.4805 | 0.95 | [6 empty] | 0.00039289 | 0.00023716
2012-03-07 | 近畿地方整備局 | 円山川 | 円山川 | 右岸 | 15.6 | MR15.6k-3 | 裏のり | P-13 | 13 | 13.5 | 19 |  | 2.691 |  |  | 48 | 47 | 5 |  | 5 | 2.94 | 1.84 | 0.467 | 0.194 | 15.1546 | 0.95 | [6 empty] | 0.00062202 | 0.00037636
2012-03-07 | 近畿地方整備局 | 円山川 | 円山川 | 右岸 | 15.6 | MR15.6k-3 | 裏のり | P-14 | 14.25 | 14.5 | 10 |  | 2.628 |  |  | 16 | 16 | 43 | 25 | 68 | 0.035 | 0.019 | 0.002 | [9 empty] | 2.0253e-09
2012-03-07 | 近畿地方整備局 | 円山川 | 円山川 | 右岸 | 15.6 | MR15.6k-3 | 裏のり | P-15 | 15 | 15.5 | 4 |  | 2.613 |  |  | 0 | 7 | 61 | 32 | 93 | 0.014 | 0.011 | 0.001 |  |  |  | 63.8 | 30 | 33.8 |  |  |  | 4.0644e-10
2012-03-07 | 近畿地方整備局 | 円山川 | 円山川 | 右岸 | 15.6 | MR15.6k-3 | 裏のり | P-16 | 16 | 16.5 | 3 |  | 2.608 |  |  | 0 | 8 | 55 | 37 | 92 | 0.012 | 0.009 | 0.001 |  |  |  | 65.6 | 30.3 | 35.3 |  |  |  | 4.0644e-10
2012-03-07 | 近畿地方整備局 | 円山川 | 円山川 | 右岸 | 15.6 | MR15.6k-3 | 裏のり | P-17 | 17 | 17.5 | 2 |  | 2.585 |  |  | 0 | 14 | 61 | 25 | 86 | 0.019 | 0.013 | 0.003 |  |  |  | 62.4 | 29.4 | 33 |  |  |  | 5.1819e-09
2012-03-07 | 近畿地方整備局 | 円山川 | 円山川 | 右岸 | 15.6 | MR15.6k-3 | 裏のり | S-1 | 5 | 5.9 |  | 1.934 | 2.671 | 0.794 | 0.27902 | 0 | 18 | 50 | 32 | 82 | 0.016 | 0.01 | 0.001 |  |  |  | 38.2 | 22.3 | 15.9 |  |  |  | 4.0644e-10 |  |  |  | UU | [8 empty] | 73 | 0
2012-03-07 | 近畿地方整備局 | 円山川 | 円山川 | 右岸 | 15.6 | MR15.6k-3 | 裏のり | T-1 | 6.6 | 7.3 |  | 1.906 | 2.695 | 0.804 | 0.28809 | 0 | 63 | 24 | 13 | 37 | 0.15 | 0.119 | 0.011 | 0.002 | 75 | 4.64 | [6 empty] | 1.0517e-07 | 4e-08 |  | 8.3052e-09 | CU |  |  | 41.1 | 14.7
2012-03-07 | 近畿地方整備局 | 円山川 | 円山川 | 右岸 | 15.6 | MR15.6k-3 | 裏のり | T-2 | 7.7 | 8.5 |  | 1.754 | 2.693 | 0.969 | 0.46209 | 0 | 84 | 8 | 8 | 16 | 0.223 | 0.187 | 0.093 | 0.008 | 27.875 | 8.91 | [6 empty] | 1.479e-05 | 6.4e-07 |  | 6.2944e-07 | CD | 0 | 38.5
2012-03-07 | 近畿地方整備局 | 円山川 | 円山川 | 右岸 | 21.6 | MR21.6k(+20m)-1 | 天端 | P-0-1 | 0 | 0.5 | 4 |  | 2.602 |  |  | 49 | 36 | 9 | 6 | 15 | 2.8 | 1.89 | 0.157 | 0.014 | 200 | 7.32 | [6 empty] | 4.9762e-05 | 1.96e-06
2012-03-07 | 近畿地方整備局 | 円山川 | 円山川 | 右岸 | 21.6 | MR21.6k(+20m)-1 | 天端 | P-0-2 | 0.5 | 1 | 2 |  | 2.686 |  |  | 3 | 23 | 45 | 29 | 74 | 0.027 | 0.014 | 0.002 |  |  |  | 41.5 | 24 | 17.5 |  |  |  | 2.0253e-09
2012-03-07 | 近畿地方整備局 | 円山川 | 円山川 | 右岸 | 21.6 | MR21.6k(+20m)-1 | 天端 | P-1-1 | 1 | 1.5 | 3 |  | 2.68 |  |  | 1 | 13 | 51 | 35 | 86 | 0.012 | 0.009 | 0.001 |  |  |  | 44.7 | 24.4 | 20.3 |  |  |  | 4.0644e-10
2012-03-07 | 近畿地方整備局 | 円山川 | 円山川 | 右岸 | 21.6 | MR21.6k(+20m)-1 | 天端 | P-1-2 | 1.6 | 2 | 8 |  | 2.695 |  |  | 55 | 37 | 8 |  | 8 | 6.26 | 3.15 | 0.384 | 0.127 | 49.2913 | 0.55 | [6 empty] | 0.00039527 | 0.00016129
2012-03-07 | 近畿地方整備局 | 円山川 | 円山川 | 右岸 | 21.6 | MR21.6k(+20m)-1 | 天端 | P-2-1 | 2 | 2.5 | 7 |  | 2.69 |  |  | 39 | 52 | 9 |  | 9 | 1.87 | 1.01 | 0.296 | 0.084 | 22.2619 | 1.48 | [6 empty] | 0.00021626 | 7.056e-05
2012-03-07 | 近畿地方整備局 | 円山川 | 円山川 | 右岸 | 21.6 | MR21.6k(+20m)-1 | 天端 | P-2-2 | 2.5 | 3 | 7 |  | 2.688 |  |  | 33 | 57 | 10 |  | 10 | 1.24 | 0.763 | 0.218 | 0.078 | 15.8974 | 1.45 | [6 empty] | 0.00010646 | 6.084e-05
2012-03-07 | 近畿地方整備局 | 円山川 | 円山川 | 右岸 | 21.6 | MR21.6k(+20m)-1 | 天端 | P-3-1 | 3 | 3.5 | 3 |  | 2.692 |  |  | 23 | 59 | 11 | 7 | 18 | 0.573 | 0.409 | 0.096 | 0.01 | 57.3 | 6.84 | [6 empty] | 1.5919e-05 | 1e-06
2012-03-07 | 近畿地方整備局 | 円山川 | 円山川 | 右岸 | 21.6 | MR21.6k(+20m)-1 | 天端 | P-3-2 | 3.5 | 4 | 15 |  | 2.684 |  |  | 49 | 36 | 8 | 7 | 15 | 3.95 | 1.61 | 0.148 | 0.011 | 359.0909 | 2.26 | [6 empty] | 4.3401e-05 | 1.21e-06
2012-03-07 | 近畿地方整備局 | 円山川 | 円山川 | 右岸 | 21.6 | MR21.6k(+20m)-1 | 天端 | P-4-1 | 4 | 4.35 | 17 |  | 2.689 |  |  | 57 | 36 | 7 |  | 7 | 7.44 | 3.91 | 0.341 | 0.143 | 52.028 | 0.32 | [6 empty] | 0.00030019 | 0.00020449
2012-03-07 | 近畿地方整備局 | 円山川 | 円山川 | 右岸 | 21.6 | MR21.6k(+20m)-1 | 天端 | P-4-2 | 4.5 | 5 | 4 |  | 2.686 |  |  | 19 | 47 | 21 | 13 | 34 | 0.353 | 0.209 | 0.014 | 0.002 | 176.5 | 3.66 | [6 empty] | 1.839e-07 | 4e-08
2012-03-07 | 近畿地方整備局 | 円山川 | 円山川 | 右岸 | 21.6 | MR21.6k(+20m)-1 | 天端 | P-5-1 | 5 | 5.5 | 5 |  | 2.69 |  |  | 11 | 52 | 22 | 15 | 37 | 0.331 | 0.193 | 0.009 | 0.001 | 331 | 2.68 |  |  |  | 7.74e-07 |  |  | 6.6066e-08 | 1e-08
2012-03-07 | 近畿地方整備局 | 円山川 | 円山川 | 右岸 | 21.6 | MR21.6k(+20m)-1 | 天端 | P-5-2 | 5.5 | 6 | 8 |  | 2.677 |  |  | 16 | 51 | 21 | 12 | 33 | 0.415 | 0.255 | 0.014 | 0.002 | 207.5 | 2.57 | [6 empty] | 1.839e-07 | 4e-08
2012-03-07 | 近畿地方整備局 | 円山川 | 円山川 | 右岸 | 21.6 | MR21.6k(+20m)-1 | 天端 | P-6-1 | 6 | 6.4 | 11 |  | 2.695 |  |  | 18 | 53 | 18 | 11 | 29 | 0.521 | 0.344 | 0.018 | 0.004 | 130.25 | 3.27 | [6 empty] | 3.292e-07 | 1.6e-07
2012-03-07 | 近畿地方整備局 | 円山川 | 円山川 | 右岸 | 21.6 | MR21.6k(+20m)-1 | 天端 | P-6-2 | 6.5 | 7 | 19 |  | 2.684 |  |  | 18 | 67 | 8 | 7 | 15 | 0.647 | 0.491 | 0.126 | 0.011 | 58.8182 | 8.33 | [6 empty] | 2.9892e-05 | 1.21e-06
2012-03-07 | 近畿地方整備局 | 円山川 | 円山川 | 右岸 | 21.6 | MR21.6k(+20m)-1 | 天端 | P-7 | 7.15 | 7.5 | 34 |  | 2.693 |  |  | 44 | 41 | 10 | 5 | 15 | 2.94 | 1.02 | 0.143 | 0.02 | 147 | 1.55 | [6 empty] | 4.0079e-05 | 4e-06
2012-03-07 | 近畿地方整備局 | 円山川 | 円山川 | 右岸 | 21.6 | MR21.6k(+20m)-1 | 天端 | P-8 | 8 | 8.5 | 49 |  | 2.7 |  |  | 68 | 25 | 7 |  | 7 | 7.07 | 5 | 0.622 | 0.144 | 49.0972 | 2.93 | [6 empty] | 0.0012084 | 0.00020736
2012-03-07 | 近畿地方整備局 | 円山川 | 円山川 | 右岸 | 21.6 | MR21.6k(+20m)-1 | 天端 | P-9 | 9 | 9.5 | 21 |  | 2.701 |  |  | 69 | 26 | 5 |  | 5 | 5.83 | 4.44 | 0.835 | 0.278 | 20.9712 | 2.18 | [6 empty] | 0.0023908 | 0.00077284
2012-03-07 | 近畿地方整備局 | 円山川 | 円山川 | 右岸 | 21.6 | MR21.6k(+20m)-1 | 天端 | P-10 | 10 | 10.5 | 50 |  | 2.706 |  |  | 64 | 31 | 5 |  | 5 | 6.08 | 3.97 | 0.651 | 0.217 | 28.0184 | 1.42 | [6 empty] | 0.001343 | 0.00047089
2012-03-07 | 近畿地方整備局 | 円山川 | 円山川 | 右岸 | 21.6 | MR21.6k(+20m)-1 | 天端 | P-11 | 11 | 11.5 | 50 |  | 2.709 |  |  | 47 | 43 | 10 |  | 10 | 2.91 | 1.74 | 0.306 | 0.079 | 36.8354 | 1.46 | [6 empty] | 0.00023357 | 6.241e-05
2012-03-07 | 近畿地方整備局 | 円山川 | 円山川 | 右岸 | 21.6 | MR21.6k(+20m)-1 | 天端 | P-12 | 12 | 12.5 | 50 |  | 2.695 |  |  | 53 | 39 | 8 |  | 8 | 3.54 | 2.31 | 0.481 | 0.129 | 27.4419 | 1.73 | [6 empty] | 0.00066609 | 0.00016641
2012-03-07 | 近畿地方整備局 | 円山川 | 円山川 | 右岸 | 21.6 | MR21.6k(+20m)-1 | 天端 | P-13 | 13 | 13.5 | 41 |  | 2.699 |  |  | 48 | 43 | 9 |  | 9 | 2.94 | 1.84 | 0.349 | 0.084 | 35 | 1.79 | [6 empty] | 0.00031676 | 7.056e-05
2012-03-07 | 近畿地方整備局 | 円山川 | 円山川 | 右岸 | 21.6 | MR21.6k(+20m)-1 | 天端 | P-14 | 14 | 14.5 | 50 |  | 2.72 |  |  | 69 | 25 | 6 |  | 6 | 5.82 | 4.5 | 0.913 | 0.262 | 22.2137 | 2.24 | [6 empty] | 0.0029404 | 0.00068644
2012-03-07 | 近畿地方整備局 | 円山川 | 円山川 | 右岸 | 22.4 | MR22.4k-1 | 天端 | P-0-1 | 0 | 0.5 | 3 |  | 2.618 |  |  | 26 | 47 | 18 | 9 | 27 | 0.758 | 0.433 | 0.032 | 0.008 | 94.75 | 1.78 | [6 empty] | 1.2486e-06 | 6.4e-07
2012-03-07 | 近畿地方整備局 | 円山川 | 円山川 | 右岸 | 22.4 | MR22.4k-1 | 天端 | P-0-2 | 0.5 | 1 | 3 |  | 2.63 |  |  | 13 | 49 | 25 | 13 | 38 | 0.314 | 0.172 | 0.011 | 0.002 | 157 | 1.38 | [6 empty] | 1.0517e-07 | 4e-08
2012-03-07 | 近畿地方整備局 | 円山川 | 円山川 | 右岸 | 22.4 | MR22.4k-1 | 天端 | P-1-1 | 1 | 1.5 | 2 |  | 2.68 |  |  | 12 | 82 | 6 |  | 6 | 0.506 | 0.415 | 0.246 | 0.156 | 3.2436 | 1.11 | [6 empty] | 0.00014086 | 0.00024336
2012-03-07 | 近畿地方整備局 | 円山川 | 円山川 | 右岸 | 22.4 | MR22.4k-1 | 天端 | P-1-2 | 1.5 | 2 | 3 |  | 2.661 |  |  | 10 | 81 | 9 |  | 9 | 0.523 | 0.429 | 0.236 | 0.1 | 5.23 | 1.69 | [6 empty] | 0.00012795 | 0.0001
2012-03-07 | 近畿地方整備局 | 円山川 | 円山川 | 右岸 | 22.4 | MR22.4k-1 | 天端 | P-2-1 | 2 | 2.5 | 5 |  | 2.678 |  |  | 16 | 75 | 9 |  | 9 | 0.58 | 0.459 | 0.207 | 0.082 | 7.0732 | 1.76 | [6 empty] | 9.4429e-05 | 6.724e-05
2012-03-07 | 近畿地方整備局 | 円山川 | 円山川 | 右岸 | 22.4 | MR22.4k-1 | 天端 | P-2-2 | 2.5 | 3 | 5 |  | 2.67 |  |  | 20 | 70 | 10 |  | 10 | 0.628 | 0.486 | 0.213 | 0.078 | 8.0513 | 1.82 | [6 empty] | 0.00010089 | 6.084e-05
2012-03-07 | 近畿地方整備局 | 円山川 | 円山川 | 右岸 | 22.4 | MR22.4k-1 | 天端 | P-3-1 | 3 | 3.5 | 6 |  | 2.669 |  |  | 20 | 42 | 24 | 14 | 38 | 0.428 | 0.231 | 0.011 | 0.002 | 214 | 1.27 | [6 empty] | 1.0517e-07 | 4e-08
2012-03-07 | 近畿地方整備局 | 円山川 | 円山川 | 右岸 | 22.4 | MR22.4k-1 | 天端 | P-3-2 | 3.5 | 4 | 6 |  | 2.671 |  |  | 23 | 46 | 18 | 13 | 31 | 0.587 | 0.361 | 0.013 | 0.002 | 293.5 | 3.88 | [6 empty] | 1.5488e-07 | 4e-08
2012-03-07 | 近畿地方整備局 | 円山川 | 円山川 | 右岸 | 22.4 | MR22.4k-1 | 天端 | P-4-1 | 4 | 4.5 | 9 |  | 2.663 |  |  | 50 | 36 | 9 | 5 | 14 | 4.22 | 1.95 | 0.226 | 0.023 | 183.4783 | 2.09 | [6 empty] | 0.00011574 | 5.29e-06
2012-03-07 | 近畿地方整備局 | 円山川 | 円山川 | 右岸 | 22.4 | MR22.4k-1 | 天端 | P-4-2 | 4.5 | 5 | 6 |  | 2.669 |  |  | 43 | 47 | 10 |  | 10 | 2.76 | 0.846 | 0.221 | 0.077 | 35.8442 | 0.59 | [6 empty] | 0.00010989 | 5.929e-05
2012-03-07 | 近畿地方整備局 | 円山川 | 円山川 | 右岸 | 22.4 | MR22.4k-1 | 天端 | P-5-1 | 5 | 5.5 | 5 |  | 2.683 |  |  | 20 | 53 | 15 | 12 | 27 | 0.409 | 0.291 | 0.016 | 0.003 | 136.3333 | 9.97 | [6 empty] | 2.5058e-07 | 9e-08
2012-03-07 | 近畿地方整備局 | 円山川 | 円山川 | 右岸 | 22.4 | MR22.4k-1 | 天端 | P-5-2 | 5.5 | 6 | 6 |  | 2.684 |  |  | 8 | 49 | 27 | 16 | 43 | 0.193 | 0.129 | 0.007 | 0.001 | 193 | 0.93 | 40.4 | 25.2 | 15.2 |  |  |  | 3.6906e-08 | 1e-08
2012-03-07 | 近畿地方整備局 | 円山川 | 円山川 | 右岸 | 22.4 | MR22.4k-1 | 天端 | P-6-1 | 6.25 | 6.5 | 19 |  | 2.696 |  |  | 30 | 51 | 11 | 8 | 19 | 1.02 | 0.68 | 0.084 | 0.009 | 113.3333 | 7.57 | [6 empty] | 1.1683e-05 | 8.1e-07
2012-03-07 | 近畿地方整備局 | 円山川 | 円山川 | 右岸 | 22.4 | MR22.4k-1 | 天端 | P-6-2 | 6.5 | 7 | 15 |  | 2.677 |  |  | 60 | 34 | 6 |  | 6 | 7.83 | 4.19 | 0.44 | 0.17 | 46.0588 | 0.63 |  |  |  |  | 2.03e-05 |  | 0.00054185 | 0.000289
2012-03-07 | 近畿地方整備局 | 円山川 | 円山川 | 右岸 | 22.4 | MR22.4k-1 | 天端 | P-7-1 | 7 | 7.5 | 24 |  | 2.715 |  |  | 63 | 28 | 9 |  | 9 | 5.32 | 3.82 | 0.493 | 0.082 | 64.878 | 3.56 | [6 empty] | 0.00070522 | 6.724e-05
2012-03-07 | 近畿地方整備局 | 円山川 | 円山川 | 右岸 | 22.4 | MR22.4k-1 | 天端 | P-7-2 | 7.5 | 8 |  |  | 2.713 |  |  | 60 | 30 | 10 |  | 10 | 7.59 | 4.17 | 0.357 | 0.076 | 99.8684 | 1.19 | [6 empty] | 0.00033384 | 5.776e-05
2012-03-07 | 近畿地方整備局 | 円山川 | 円山川 | 右岸 | 22.4 | MR22.4k-1 | 天端 | P-8 | 8 | 8.5 | 22 |  | 2.699 |  |  | 68 | 24 | 8 |  | 8 | 9.12 | 6.33 | 0.611 | 0.124 | 73.5484 | 2.56 | [6 empty] | 0.0011595 | 0.00015376
2012-03-07 | 近畿地方整備局 | 円山川 | 円山川 | 右岸 | 22.4 | MR22.4k-1 | 天端 | P-9 | 9.25 | 9.5 | 7 |  | 2.685 |  |  | 1 | 74 | 15 | 10 | 25 | 0.287 | 0.238 | 0.036 | 0.005 | 57.4 | 8 | [6 empty] | 1.6404e-06 | 2.5e-07
2012-03-07 | 近畿地方整備局 | 円山川 | 円山川 | 右岸 | 22.4 | MR22.4k-1 | 天端 | P-10 | 10 | 10.5 | 7 |  | 2.68 |  |  | 17 | 32 | 33 | 18 | 51 | 0.148 | 0.069 | 0.006 | 0.001 | 148 | 0.85 | 38.8 | 23.4 | 15.4 |  |  |  | 2.5821e-08 | 1e-08
2012-03-07 | 近畿地方整備局 | 円山川 | 円山川 | 右岸 | 22.4 | MR22.4k-1 | 天端 | P-11 | 11 | 11.5 | 19 |  | 2.681 |  |  | 85 | 14 | 1 |  | 1 | 12.6 | 10.8 | 3.47 | 1.01 | 12.4752 | 3.27 | [6 empty] | 0.064855 | 0.010201
2012-03-07 | 近畿地方整備局 | 円山川 | 円山川 | 右岸 | 22.4 | MR22.4k-1 | 天端 | P-12 | 12 | 12.5 | 30 |  | 2.702 |  |  | 59 | 32 | 9 |  | 9 | 7.29 | 4.08 | 0.423 | 0.091 | 80.1099 | 1.03 | [6 empty] | 0.00049457 | 8.281e-05
2012-03-07 | 近畿地方整備局 | 円山川 | 円山川 | 右岸 | 22.4 | MR22.4k-1 | 天端 | P-13 | 13 | 13.5 | 9 |  | 2.695 |  |  | 14 | 59 | 17 | 10 | 27 | 0.365 | 0.277 | 0.019 | 0.006 | 60.8333 | 4.96 | [6 empty] | 3.7314e-07 | 3.6e-07
2012-03-07 | 近畿地方整備局 | 円山川 | 円山川 | 右岸 | 22.4 | MR22.4k-1 | 天端 | P-14 | 14 | 14.5 | 46 |  | 2.703 |  |  | 70 | 22 | 8 |  | 8 | 8.97 | 6.48 | 0.791 | 0.137 | 65.4745 | 3.47 | [6 empty] | 0.002109 | 0.00018769
2012-03-07 | 近畿地方整備局 | 円山川 | 出石川 | 左岸 | 3.8 | IL3.8k(+78.1m)-1 | 天端 | P-0-1 | 0 | 0.5 | 2 |  | 2.635 |  |  | 25 | 60 | 10 | 5 | 15 | 1.21 | 0.876 | 0.126 | 0.013 | 93.0769 | 5.87 | [6 empty] | 2.9892e-05 | 1.69e-06
2012-03-07 | 近畿地方整備局 | 円山川 | 出石川 | 左岸 | 3.8 | IL3.8k(+78.1m)-1 | 天端 | P-0-2 | 0.75 | 1 | 5 |  | 2.654 |  |  | 37 | 39 | 14 | 10 | 24 | 1.7 | 0.924 | 0.039 | 0.005 | 340 | 3.06 | [6 empty] | 1.9747e-06 | 2.5e-07
2012-03-07 | 近畿地方整備局 | 円山川 | 出石川 | 左岸 | 3.8 | IL3.8k(+78.1m)-1 | 天端 | P-1-1 | 1 | 1.35 | 15 |  | 2.65 |  |  | 36 | 42 | 13 | 9 | 22 | 1.69 | 1.02 | 0.044 | 0.007 | 241.4286 | 4.01 | [6 empty] | 2.6114e-06 | 4.9e-07
2012-03-07 | 近畿地方整備局 | 円山川 | 出石川 | 左岸 | 3.8 | IL3.8k(+78.1m)-1 | 天端 | P-1-2 | 1.5 | 2 | 50 |  | 2.622 |  |  | 37 | 49 | 10 | 4 | 14 | 1.81 | 1.16 | 0.158 | 0.03 | 60.3333 | 2.79 | [6 empty] | 5.05e-05 | 9e-06
2012-03-07 | 近畿地方整備局 | 円山川 | 出石川 | 左岸 | 3.8 | IL3.8k(+78.1m)-1 | 天端 | P-2-1 | 2 | 2.5 | 40 |  | 2.63 |  |  | 42 | 42 | 11 | 5 | 16 | 2.19 | 1.4 | 0.145 | 0.015 | 146 | 5.58 | [6 empty] | 4.1389e-05 | 2.25e-06
2012-03-07 | 近畿地方整備局 | 円山川 | 出石川 | 左岸 | 3.8 | IL3.8k(+78.1m)-1 | 天端 | P-2-2 | 2.5 | 3 | 19 |  | 2.653 |  |  | 2 | 29 | 49 | 20 | 69 | 0.048 | 0.029 | 0.005 | [9 empty] | 1.6924e-08
2012-03-07 | 近畿地方整備局 | 円山川 | 出石川 | 左岸 | 3.8 | IL3.8k(+78.1m)-1 | 天端 | P-3-1 | 3 | 3.5 | 11 |  | 2.673 |  |  | 27 | 45 | 19 | 9 | 28 | 0.74 | 0.405 | 0.023 | 0.007 | 105.7143 | 1.64 | [6 empty] | 5.8093e-07 | 4.9e-07
2012-03-07 | 近畿地方整備局 | 円山川 | 出石川 | 左岸 | 3.8 | IL3.8k(+78.1m)-1 | 天端 | P-3-2 | 3.5 | 4 | 6 |  | 2.687 |  |  | 27 | 38 | 21 | 14 | 35 | 0.534 | 0.247 | 0.01 | 0.002 | 267 | 1.58 | [6 empty] | 8.4333e-08 | 4e-08
2012-03-07 | 近畿地方整備局 | 円山川 | 出石川 | 左岸 | 3.8 | IL3.8k(+78.1m)-1 | 天端 | P-4-1 | 4 | 4.5 | 6 |  | 2.685 |  |  | 14 | 48 | 25 | 13 | 38 | 0.288 | 0.171 | 0.011 | 0.002 | 144 | 1.2 | [6 empty] | 1.0517e-07 | 4e-08
2012-03-07 | 近畿地方整備局 | 円山川 | 出石川 | 左岸 | 3.8 | IL3.8k(+78.1m)-1 | 天端 | P-4-2 | 4.5 | 5 | 6 |  | 2.671 |  |  | 19 | 52 | 18 | 11 | 29 | 0.519 | 0.312 | 0.014 | 0.003 | 173 | 4.02 | [6 empty] | 1.839e-07 | 9e-08
2012-03-07 | 近畿地方整備局 | 円山川 | 出石川 | 左岸 | 3.8 | IL3.8k(+78.1m)-1 | 天端 | P-5-1 | 5 | 5.5 | 6 |  | 2.674 |  |  | 24 | 45 | 21 | 10 | 31 | 0.56 | 0.309 | 0.018 | 0.005 | 112 | 1.78 | [6 empty] | 3.292e-07 | 2.5e-07
2012-03-07 | 近畿地方整備局 | 円山川 | 出石川 | 左岸 | 3.8 | IL3.8k(+78.1m)-1 | 天端 | P-5-2 | 5.5 | 6 | 7 |  | 2.675 |  |  | 14 | 49 | 25 | 12 | 37 | 0.26 | 0.163 | 0.012 | 0.003 | 86.6667 | 1.33 | [6 empty] | 1.2867e-07 | 9e-08
2012-03-07 | 近畿地方整備局 | 円山川 | 出石川 | 左岸 | 3.8 | IL3.8k(+78.1m)-1 | 天端 | P-6-1 | 6.2 | 6.5 | 6 |  | 2.644 |  |  | 2 | 52 | 29 | 17 | 46 | 0.129 | 0.093 | 0.007 | 0.001 | 129 | 1.21 | [6 empty] | 3.6906e-08 | 1e-08
2012-03-07 | 近畿地方整備局 | 円山川 | 出石川 | 左岸 | 3.8 | IL3.8k(+78.1m)-1 | 天端 | P-6-2 | 6.5 | 7 | 5 |  | 2.641 |  |  | 1 | 58 | 28 | 13 | 41 | 0.135 | 0.106 | 0.009 | 0.002 | 67.5 | 2.29 | [6 empty] | 6.6066e-08 | 4e-08
2012-03-07 | 近畿地方整備局 | 円山川 | 出石川 | 左岸 | 3.8 | IL3.8k(+78.1m)-1 | 天端 | P-7-1 | 7.1 | 7.5 | 4 |  | 2.637 |  |  | 1 | 37 | 41 | 21 | 62 | 0.065 | 0.03 | 0.004 | [9 empty] | 1.0092e-08
2012-03-07 | 近畿地方整備局 | 円山川 | 出石川 | 左岸 | 3.8 | IL3.8k(+78.1m)-1 | 天端 | P-7-2 | 7.5 | 8 | 7 |  | 2.639 |  |  | 0 | 46 | 35 | 19 | 54 | 0.092 | 0.046 | 0.006 | [9 empty] | 2.5821e-08
2012-03-07 | 近畿地方整備局 | 円山川 | 出石川 | 左岸 | 3.8 | IL3.8k(+78.1m)-1 | 天端 | P-8-1 | 8 | 8.4 | 6 |  | 2.645 |  |  | 1 | 61 | 27 | 11 | 38 | 0.126 | 0.103 | 0.012 | 0.004 | 31.5 | 2.3 | [6 empty] | 1.2867e-07 | 1.6e-07
2012-03-07 | 近畿地方整備局 | 円山川 | 出石川 | 左岸 | 3.8 | IL3.8k(+78.1m)-1 | 天端 | P-8-2 | 8.4 | 8.5 | 6 |  | 2.625 |  |  | 8 | 86 | 6 |  | 6 | 0.753 | 0.629 | 0.314 | 0.166 | 4.5361 | 1.46 | [6 empty] | 0.00024796 | 0.00027556
2012-03-07 | 近畿地方整備局 | 円山川 | 出石川 | 左岸 | 3.8 | IL3.8k(+78.1m)-1 | 天端 | P-9 | 9 | 9.5 | 12 |  | 2.641 |  |  | 0 | 87 | 7 | 6 | 13 | 0.22 | 0.191 | 0.113 | 0.032 | 6.875 | 2.71 |  |  |  |  | 4.1e-05 |  | 2.3226e-05 | 1.024e-05
2012-03-07 | 近畿地方整備局 | 円山川 | 出石川 | 左岸 | 3.8 | IL3.8k(+78.1m)-1 | 天端 | P-10 | 10.2 | 10.5 | 14 |  | 2.639 |  |  | 51 | 42 | 7 |  | 7 | 2.99 | 2.1 | 0.297 | 0.132 | 22.6515 | 0.72 | [6 empty] | 0.00021796 | 0.00017424
2012-03-07 | 近畿地方整備局 | 円山川 | 出石川 | 左岸 | 3.8 | IL3.8k(+78.1m)-1 | 天端 | P-11 | 11 | 11.5 | 3 |  | 2.457 |  |  | 0 | 11 | 45 | 44 | 89 | 0.011 | 0.007 |  |  |  |  | 92.2 | 36.3 | 55.9
2012-03-07 | 近畿地方整備局 | 円山川 | 出石川 | 左岸 | 3.8 | IL3.8k(+78.1m)-1 | 天端 | P-12 | 12.3 | 12.5 | 6 |  | 2.623 |  |  | 21 | 70 | 9 |  | 9 | 1.17 | 0.893 | 0.307 | 0.098 | 11.9388 | 2.1 | [6 empty] | 0.00023534 | 9.604e-05
2012-03-07 | 近畿地方整備局 | 円山川 | 出石川 | 左岸 | 3.8 | IL3.8k(+78.1m)-1 | 天端 | P-13 | 13 | 13.5 | 3 |  | 2.633 |  |  | 10 | 73 | 12 | 5 | 17 | 0.677 | 0.496 | 0.09 | 0.015 | 45.1333 | 3.15 | [6 empty] | 1.3708e-05 | 2.25e-06
2012-03-07 | 近畿地方整備局 | 円山川 | 出石川 | 左岸 | 3.8 | IL3.8k(+78.1m)-1 | 天端 | P-14 | 14 | 14.5 | 8 |  | 2.626 |  |  | 9 | 81 | 10 |  | 10 | 0.707 | 0.542 | 0.173 | 0.076 | 9.3026 | 1.54 | [6 empty] | 6.2309e-05 | 5.776e-05
2012-03-07 | 近畿地方整備局 | 円山川 | 出石川 | 左岸 | 3.8 | IL3.8k(+78.1m)-1 | 天端 | P-15 | 15 | 15.5 | 6 |  | 2.539 |  |  | 1 | 33 | 51 | 15 | 66 | 0.066 | 0.053 | 0.008 | 0.002 | 33 | 1.97 | [6 empty] | 5.0287e-08 | 4e-08
2012-03-07 | 近畿地方整備局 | 円山川 | 出石川 | 左岸 | 3.8 | IL3.8k(+78.1m)-1 | 天端 | P-16 | 16 | 16.5 | 3 |  | 2.482 |  |  | 0 | 9 | 59 | 32 | 91 | 0.014 | 0.01 | 0.004 |  |  |  | 89.3 | 35.8 | 53.5 |  |  |  | 1.0092e-08
2012-03-07 | 近畿地方整備局 | 円山川 | 出石川 | 左岸 | 3.8 | IL3.8k(+78.1m)-1 | 天端 | P-17 | 17 | 17.5 | 3 |  | 2.57 |  |  | 1 | 13 | 60 | 26 | 86 | 0.023 | 0.014 | 0.003 |  |  |  | 97.2 | 39.1 | 58.1 |  |  |  | 5.1819e-09
2012-03-07 | 近畿地方整備局 | 円山川 | 出石川 | 左岸 | 3.8 | IL3.8k(+78.1m)-1 | 天端 | P-18 | 18 | 18.5 | 3 |  | 2.579 |  |  | 0 | 6 | 62 | 32 | 94 | 0.014 | 0.01 | 0.002 |  |  |  | 85.3 | 34.6 | 50.7 |  |  |  | 2.0253e-09
2012-03-07 | 近畿地方整備局 | 円山川 | 出石川 | 右岸 | 0.4 | IR0.4k(+61.7m)-1 | 天端 | P-0-1 | 0 | 0.5 | 12 |  | 2.605 |  |  | 31 | 46 | 15 | 8 | 23 | 1.28 | 0.743 | 0.046 | 0.009 | 142.2222 | 2.21 | [6 empty] | 2.8947e-06 | 8.1e-07
2012-03-07 | 近畿地方整備局 | 円山川 | 出石川 | 右岸 | 0.4 | IR0.4k(+61.7m)-1 | 天端 | P-0-2 | 0.5 | 1 | 11 |  | 2.613 |  |  | 30 | 46 | 16 | 8 | 24 | 1.2 | 0.685 | 0.043 | 0.008 | 150 | 2.24 | [6 empty] | 2.476e-06 | 6.4e-07
2012-03-07 | 近畿地方整備局 | 円山川 | 出石川 | 右岸 | 0.4 | IR0.4k(+61.7m)-1 | 天端 | P-1-1 | 1 | 1.5 | 37 |  | 2.615 |  |  | 38 | 41 | 14 | 7 | 21 | 1.77 | 0.998 | 0.063 | 0.01 | 177 | 2.27 | [6 empty] | 5.9989e-06 | 1e-06
2012-03-07 | 近畿地方整備局 | 円山川 | 出石川 | 右岸 | 0.4 | IR0.4k(+61.7m)-1 | 天端 | P-1-2 | 1.9 | 2 | 35 |  | 2.614 |  |  | 36 | 44 | 13 | 7 | 20 | 1.66 | 1 | 0.073 | 0.01 | 166 | 2.97 | [6 empty] | 8.4395e-06 | 1e-06
2012-03-07 | 近畿地方整備局 | 円山川 | 出石川 | 右岸 | 0.4 | IR0.4k(+61.7m)-1 | 天端 | P-2-1 | 2.1 | 2.5 | 12 |  | 2.696 |  |  | 0 | 26 | 50 | 24 | 74 | 0.034 | 0.02 | 0.003 | [9 empty] | 5.1819e-09
2012-03-07 | 近畿地方整備局 | 円山川 | 出石川 | 右岸 | 0.4 | IR0.4k(+61.7m)-1 | 天端 | P-2-2 | 2.5 | 3 | 14 |  | 2.698 |  |  | 4 | 34 | 42 | 20 | 62 | 0.068 | 0.04 | 0.005 | [9 empty] | 1.6924e-08
2012-03-07 | 近畿地方整備局 | 円山川 | 出石川 | 右岸 | 0.4 | IR0.4k(+61.7m)-1 | 天端 | P-3-1 | 3 | 3.5 | 4 |  | 2.697 |  |  | 8 | 39 | 33 | 20 | 53 | 0.098 | 0.06 | 0.005 | [9 empty] | 1.6924e-08
2012-03-07 | 近畿地方整備局 | 円山川 | 出石川 | 右岸 | 0.4 | IR0.4k(+61.7m)-1 | 天端 | P-3-2 | 3.5 | 4 | 6 |  | 2.699 |  |  | 6 | 55 | 25 | 14 | 39 | 0.152 | 0.115 | 0.011 | 0.002 | 76 | 3.56 | [6 empty] | 1.0517e-07 | 4e-08
2012-03-07 | 近畿地方整備局 | 円山川 | 出石川 | 右岸 | 0.4 | IR0.4k(+61.7m)-1 | 天端 | P-4-1 | 4 | 4.5 | 6 |  | 2.689 |  |  | 3 | 50 | 28 | 19 | 47 | 0.139 | 0.089 | 0.006 | [9 empty] | 2.5821e-08
2012-03-07 | 近畿地方整備局 | 円山川 | 出石川 | 右岸 | 0.4 | IR0.4k(+61.7m)-1 | 天端 | P-4-2 | 4.5 | 5 | 7 |  | 2.676 |  |  | 21 | 61 | 11 | 7 | 18 | 0.486 | 0.327 | 0.089 | 0.011 | 44.1818 | 4.18 | [6 empty] | 1.3358e-05 | 1.21e-06
2012-03-07 | 近畿地方整備局 | 円山川 | 出石川 | 右岸 | 0.4 | IR0.4k(+61.7m)-1 | 天端 | P-5-1 | 5 | 5.5 | 5 |  | 2.671 |  |  | 21 | 54 | 17 | 8 | 25 | 0.498 | 0.307 | 0.037 | 0.007 | 71.1429 | 3.5 | [6 empty] | 1.7479e-06 | 4.9e-07
2012-03-07 | 近畿地方整備局 | 円山川 | 出石川 | 右岸 | 0.4 | IR0.4k(+61.7m)-1 | 天端 | P-5-2 | 5.5 | 6 | 6 |  | 2.675 |  |  | 18 | 56 | 17 | 9 | 26 | 0.34 | 0.225 | 0.033 | 0.007 | 48.5714 | 4.32 | [6 empty] | 1.3409e-06 | 4.9e-07
2012-03-07 | 近畿地方整備局 | 円山川 | 出石川 | 右岸 | 0.4 | IR0.4k(+61.7m)-1 | 天端 | P-6-1 | 6 | 6.5 | 3 |  | 2.658 |  |  | 21 | 53 | 13 | 13 | 26 | 0.527 | 0.316 | 0.015 | 0.002 | 263.5 | 11.1 | [6 empty] | 2.1578e-07 | 4e-08
2012-03-07 | 近畿地方整備局 | 円山川 | 出石川 | 右岸 | 0.4 | IR0.4k(+61.7m)-1 | 天端 | P-6-2 | 6.5 | 7 | 4 |  | 2.648 |  |  | 10 | 36 | 34 | 20 | 54 | 0.106 | 0.041 | 0.005 | 0.001 | 106 | 0.92 | [6 empty] | 1.6924e-08 | 1e-08
2012-03-07 | 近畿地方整備局 | 円山川 | 出石川 | 右岸 | 0.4 | IR0.4k(+61.7m)-1 | 天端 | P-7-1 | 7 | 7.5 | 3 |  | 2.664 |  |  | 6 | 34 | 38 | 22 | 60 | 0.075 | 0.036 | 0.004 |  |  |  | 39 | 22.5 | 16.5 |  |  |  | 1.0092e-08
2012-03-07 | 近畿地方整備局 | 円山川 | 出石川 | 右岸 | 0.4 | IR0.4k(+61.7m)-1 | 天端 | P-7-2 | 7.5 | 8 | 3 |  | 2.667 |  |  | 8 | 33 | 38 | 21 | 59 | 0.082 | 0.034 | 0.004 | [9 empty] | 1.0092e-08
2012-03-07 | 近畿地方整備局 | 円山川 | 出石川 | 右岸 | 0.4 | IR0.4k(+61.7m)-1 | 天端 | P-8-1 | 8 | 8.5 | 4 |  | 2.668 |  |  | 0 | 22 | 45 | 33 | 78 | 0.022 | 0.012 | 0.001 |  |  |  | 38.3 | 21.7 | 16.6 |  |  |  | 4.0644e-10
2012-03-07 | 近畿地方整備局 | 円山川 | 出石川 | 右岸 | 0.4 | IR0.4k(+61.7m)-1 | 天端 | P-8-2 | 8.5 | 9 | 4 |  | 2.654 |  |  | 2 | 20 | 46 | 32 | 78 | 0.023 | 0.012 | 0.001 | [9 empty] | 4.0644e-10
2012-03-07 | 近畿地方整備局 | 円山川 | 出石川 | 右岸 | 0.4 | IR0.4k(+61.7m)-1 | 天端 | P-9-1 | 9 | 9.5 | 4 |  | 2.68 |  |  | 2 | 18 | 47 | 33 | 80 | 0.019 | 0.011 | 0.001 |  |  |  | 39.7 | 22.8 | 16.9 |  |  |  | 4.0644e-10
2012-03-07 | 近畿地方整備局 | 円山川 | 出石川 | 右岸 | 0.4 | IR0.4k(+61.7m)-1 | 天端 | P-9-2 | 9.5 | 9.95 | 6 |  | 2.665 |  |  | 1 | 18 | 45 | 36 | 81 | 0.019 | 0.011
2012-03-07 | 近畿地方整備局 | 円山川 | 出石川 | 右岸 | 0.4 | IR0.4k(+61.7m)-1 | 天端 | P-10 | 10 | 10.5 | 4 |  | 2.704 |  |  | 1 | 32 | 41 | 26 | 67 | 0.043 | 0.023 | 0.002 |  |  |  | 36.5 | 21.4 | 15.1 |  |  |  | 2.0253e-09
2012-03-07 | 近畿地方整備局 | 円山川 | 出石川 | 右岸 | 0.4 | IR0.4k(+61.7m)-1 | 天端 | P-11 | 11 | 11.5 | 4 |  | 2.679 |  |  | 0 | 24 | 47 | 29 | 76 | 0.03 | 0.015 | 0.001 |  |  |  | 40.4 | 23.6 | 16.8 |  |  |  | 4.0644e-10
2012-03-07 | 近畿地方整備局 | 円山川 | 出石川 | 右岸 | 0.4 | IR0.4k(+61.7m)-1 | 天端 | P-12 | 12 | 12.45 | 6 |  | 2.644 |  |  | 0 | 32 | 54 | 14 | 68 | 0.063 | 0.05 | 0.008 | 0.002 | 31.5 | 1.46 | 63.2 | 29.8 | 33.4 |  |  |  | 5.0287e-08 | 4e-08
2012-03-07 | 近畿地方整備局 | 円山川 | 出石川 | 右岸 | 0.4 | IR0.4k(+61.7m)-1 | 天端 | P-13 | 13 | 13.5 | 8 |  | 2.682 |  |  | 0 | 56 | 35 | 9 | 44 | 0.142 | 0.098 | 0.014 | 0.006 | 23.6667 | 1.22 |  |  |  |  | 1.32e-05 |  | 1.839e-07 | 3.6e-07
2012-03-07 | 近畿地方整備局 | 円山川 | 出石川 | 右岸 | 0.4 | IR0.4k(+61.7m)-1 | 天端 | P-14 | 14 | 14.5 | 19 |  | 2.696 |  |  | 0 | 79 | 11 | 10 | 21 | 0.321 | 0.27 | 0.052 | 0.005 | 64.2 | 12.9 | [6 empty] | 3.8457e-06 | 2.5e-07
2012-03-07 | 近畿地方整備局 | 円山川 | 出石川 | 右岸 | 0.4 | IR0.4k(+61.7m)-1 | 天端 | P-15 | 15 | 15.5 | 29 |  | 2.695 |  |  | 6 | 88 | 6 |  | 6 | 0.802 | 0.696 | 0.432 | 0.189 | 4.2434 | 1.76 | [6 empty] | 0.0005193 | 0.00035721
2012-03-07 | 近畿地方整備局 | 円山川 | 出石川 | 右岸 | 0.4 | IR0.4k(+61.7m)-1 | 天端 | P-16 | 16 | 16.5 | 18 |  | 2.751 |  |  | 77 | 20 | 3 |  | 3 | 6.52 | 5.27 | 1.67 | 0.52 | 12.5385 | 2.38 | [6 empty] | 0.011913 | 0.002704
2012-03-07 | 近畿地方整備局 | 円山川 | 出石川 | 右岸 | 0.4 | IR0.4k(+61.7m)-1 | 天端 | P-17 | 17 | 17.5 | 5 |  | 2.641 |  |  | 1 | 16 | 58 | 25 | 83 | 0.024 | 0.014 | 0.003 | [9 empty] | 5.1819e-09
2012-03-07 | 近畿地方整備局 | 円山川 | 出石川 | 右岸 | 0.4 | IR0.4k(+61.7m)-1 | 天端 | P-18 | 18 | 18.5 | 5 |  | 2.623 |  |  | 1 | 12 | 62 | 25 | 87 | 0.023 | 0.014 | 0.003 |  |  |  | 61.5 | 28.3 | 33.2 |  |  |  | 5.1819e-09
2012-03-07 | 近畿地方整備局 | 円山川 | 出石川 | 右岸 | 0.4 | IR0.4k(+61.7m)-1 | 天端 | P-19 | 19 | 19.5 | 4 |  | 2.607 |  |  | 0 | 20 | 54 | 26 | 80 | 0.029 | 0.016 | 0.002 | [9 empty] | 2.0253e-09
2012-03-07 | 近畿地方整備局 | 円山川 | 出石川 | 右岸 | 4 | IR4.0k-1 | 天端 | P-0-1 | 0 | 0.5 | 4 |  | 2.636 |  |  | 26 | 51 | 14 | 9 | 23 | 1.12 | 0.715 | 0.04 | 0.008 | 140 | 3.28 | [6 empty] | 2.094e-06 | 6.4e-07
2012-03-07 | 近畿地方整備局 | 円山川 | 出石川 | 右岸 | 4 | IR4.0k-1 | 天端 | P-0-2 | 0.5 | 1 | 16 |  | 2.679 |  |  | 42 | 38 | 11 | 9 | 20 | 2.28 | 1.29 | 0.07 | 0.007 | 325.7143 | 4.3 | [6 empty] | 7.6576e-06 | 4.9e-07
2012-03-07 | 近畿地方整備局 | 円山川 | 出石川 | 右岸 | 4 | IR4.0k-1 | 天端 | P-1-1 | 1 | 1.5 | 20 |  | 2.659 |  |  | 41 | 42 | 10 | 7 | 17 | 2.07 | 1.23 | 0.11 | 0.011 | 188.1818 | 5.1 | [6 empty] | 2.1823e-05 | 1.21e-06
2012-03-07 | 近畿地方整備局 | 円山川 | 出石川 | 右岸 | 4 | IR4.0k-1 | 天端 | P-1-2 | 1.5 | 2 | 12 |  | 2.623 |  |  | 43 | 42 | 8 | 7 | 15 | 2.42 | 1.4 | 0.142 | 0.011 | 220 | 7.03 | [6 empty] | 3.9432e-05 | 1.21e-06
2012-03-07 | 近畿地方整備局 | 円山川 | 出石川 | 右岸 | 4 | IR4.0k-1 | 天端 | P-2-1 | 2 | 2.5 | 10 |  | 2.613 |  |  | 27 | 51 | 14 | 8 | 22 | 1.16 | 0.763 | 0.058 | 0.007 | 165.7143 | 5.21 | [6 empty] | 4.9529e-06 | 4.9e-07
2012-03-07 | 近畿地方整備局 | 円山川 | 出石川 | 右岸 | 4 | IR4.0k-1 | 天端 | P-2-2 | 2.5 | 3 | 8 |  | 2.613 |  |  | 18 | 55 | 15 | 12 | 27 | 0.875 | 0.565 | 0.018 | 0.003 | 291.6667 | 5.24 | [6 empty] | 3.292e-07 | 9e-08
2012-03-07 | 近畿地方整備局 | 円山川 | 出石川 | 右岸 | 4 | IR4.0k-1 | 天端 | P-3-1 | 3.3 | 3.5 | 3 |  | 2.617 |  |  | 27 | 35 | 25 | 13 | 38 | 0.84 | 0.307 | 0.01 | 0.002 | 420 | 0.51 | [6 empty] | 8.4333e-08 | 4e-08
2012-03-07 | 近畿地方整備局 | 円山川 | 出石川 | 右岸 | 4 | IR4.0k-1 | 天端 | P-3-2 | 3.7 | 4 | 8 |  | 2.62 |  |  | 8 | 37 | 29 | 26 | 55 | 0.126 | 0.038 | 0.002 | [9 empty] | 2.0253e-09
2012-03-07 | 近畿地方整備局 | 円山川 | 出石川 | 右岸 | 4 | IR4.0k-1 | 天端 | P-4-1 | 4.2 | 4.5 | 3 |  | 2.581 |  |  | 17 | 32 | 31 | 20 | 51 | 0.152 | 0.069 | 0.005 | [9 empty] | 1.6924e-08
2012-03-07 | 近畿地方整備局 | 円山川 | 出石川 | 右岸 | 4 | IR4.0k-1 | 天端 | P-4-2 | 4.5 | 5 | 14 |  | 2.625 |  |  | 5 | 23 | 43 | 29 | 72 | 0.031 | 0.016 | 0.002 | [9 empty] | 2.0253e-09
2012-03-07 | 近畿地方整備局 | 円山川 | 出石川 | 右岸 | 4 | IR4.0k-1 | 天端 | P-5-1 | 5.3 | 5.5 | 6 |  | 2.635 |  |  | 47 | 48 | 5 |  | 5 | 2.57 | 1.78 | 0.425 | 0.202 | 12.7228 | 0.95 | [6 empty] | 0.00050001 | 0.00040804
2012-03-07 | 近畿地方整備局 | 円山川 | 出石川 | 右岸 | 4 | IR4.0k-1 | 天端 | P-5-2 | 5.8 | 6 | 3 |  | 2.618 |  |  | 27 | 42 | 18 | 13 | 31 | 0.964 | 0.517 | 0.011 | 0.003 | 321.3333 | 0.87 | [6 empty] | 1.0517e-07 | 9e-08
2012-03-07 | 近畿地方整備局 | 円山川 | 出石川 | 右岸 | 4 | IR4.0k-1 | 天端 | P-6-1 | 6 | 6.5 | 3 |  | 2.637 |  |  | 2 | 10 | 48 | 40 | 88 | 0.012 | 0.008 | 0.001 |  |  |  | 41.5 | 23.4 | 18.1 |  |  |  | 4.0644e-10
2012-03-07 | 近畿地方整備局 | 円山川 | 出石川 | 右岸 | 4 | IR4.0k-1 | 天端 | P-6-2 | 6.5 | 6.95 | 3 |  | 2.629 |  |  | 21 | 36 | 31 | 12 | 43 | 0.469 | 0.144 | 0.011 | 0.003 | 156.3333 | 0.45 | [6 empty] | 1.0517e-07 | 9e-08
2012-03-07 | 近畿地方整備局 | 円山川 | 出石川 | 右岸 | 4 | IR4.0k-1 | 天端 | P-7 | 7 | 7.5 | 1 |  | 2.621 |  |  | 22 | 65 | 8 | 5 | 13 | 1.18 | 0.906 | 0.236 | 0.03 | 39.3333 | 7.2 |  |  |  |  | 6.04e-05 |  | 0.00012795 | 9e-06
2012-03-07 | 近畿地方整備局 | 円山川 | 出石川 | 右岸 | 4 | IR4.0k-1 | 天端 | P-8 | 8.1 | 8.5 | 3 |  | 2.622 |  |  | 1 | 19 | 58 | 22 | 80 | 0.028 | 0.018 | 0.004 | [9 empty] | 1.0092e-08
2012-03-07 | 近畿地方整備局 | 円山川 | 出石川 | 右岸 | 4 | IR4.0k-1 | 天端 | P-9 | 9 | 9.5 | 9 |  | 2.619 |  |  | 37 | 56 | 7 |  | 7 | 1.75 | 1.17 | 0.339 | 0.137 | 12.7737 | 1.18 | [6 empty] | 0.00029612 | 0.00018769
2012-03-07 | 近畿地方整備局 | 円山川 | 出石川 | 右岸 | 4 | IR4.0k-1 | 天端 | P-10 | 10 | 10.5 | 3 |  | 2.588 |  |  | 0 | 3 | 46 | 51 | 97 | 0.007 | 0.005 |  |  |  |  | 65 | 29.2 | 35.8
2012-03-07 | 近畿地方整備局 | 円山川 | 出石川 | 右岸 | 4 | IR4.0k-1 | 天端 | P-11 | 11.35 | 11.5 | 4 |  | 2.519 |  |  | 2 | 63 | 23 | 12 | 35 | 0.238 | 0.152 | 0.012 | 0.004 | 59.5 | 2.85 | [6 empty] | 1.2867e-07 | 1.6e-07
2012-03-07 | 近畿地方整備局 | 円山川 | 出石川 | 右岸 | 4 | IR4.0k-1 | 天端 | P-12 | 12 | 12.5 | 9 |  | 2.635 |  |  | 20 | 70 | 10 |  | 10 | 1.09 | 0.817 | 0.253 | 0.076 | 14.3421 | 2.24 | [6 empty] | 0.00015032 | 5.776e-05
2012-03-07 | 近畿地方整備局 | 円山川 | 出石川 | 右岸 | 4 | IR4.0k-1 | 天端 | P-13 | 13 | 13.5 | 8 |  | 2.624 |  |  | 4 | 86 | 10 |  | 10 | 0.624 | 0.53 | 0.214 | 0.078 | 8 | 2.11 | [6 empty] | 0.00010199 | 6.084e-05
2012-03-07 | 近畿地方整備局 | 円山川 | 出石川 | 右岸 | 4 | IR4.0k-1 | 天端 | P-14 | 14 | 14.5 | 5 |  | 2.579 |  |  | 3 | 12 | 59 | 26 | 85 | 0.026 | 0.015 | 0.002 |  |  |  | 89.4 | 35.9 | 53.5 |  |  |  | 2.0253e-09
2012-03-07 | 近畿地方整備局 | 円山川 | 出石川 | 右岸 | 4 | IR4.0k-1 | 天端 | P-15 | 15 | 15.5 | 3 |  | 2.577 |  |  | 1 | 9 | 56 | 34 | 90 | 0.014 | 0.01 | 0.001 |  |  |  | 80 | 34.2 | 45.8 |  |  |  | 4.0644e-10
2012-03-07 | 近畿地方整備局 | 円山川 | 出石川 | 右岸 | 4 | IR4.0k-1 | 天端 | P-16 | 16 | 16.5 | 4 |  | 2.591 |  |  | 0 | 9 | 58 | 33 | 91 | 0.013 | 0.01 | 0.001 |  |  |  | 80.5 | 34 | 46.5 |  |  |  | 4.0644e-10
2012-03-07 | 近畿地方整備局 | 円山川 | 出石川 | 右岸 | 4 | IR4.0k-2 | 表のり | P-0-1 | 0 | 0.5 | 4 |  | 2.667 |  |  | 35 | 48 | 11 | 6 | 17 | 1.61 | 1.07 | 0.116 | 0.011 | 146.3636 | 6.84 | [6 empty] | 2.468e-05 | 1.21e-06
2012-03-07 | 近畿地方整備局 | 円山川 | 出石川 | 右岸 | 4 | IR4.0k-2 | 表のり | P-0-2 | 0.65 | 1 | 40 |  | 2.612 |  |  | 27 | 56 | 11 | 6 | 17 | 1.15 | 0.766 | 0.107 | 0.012 | 95.8333 | 4.96 | [6 empty] | 2.0468e-05 | 1.44e-06
2012-03-07 | 近畿地方整備局 | 円山川 | 出石川 | 右岸 | 4 | IR4.0k-2 | 表のり | P-1 | 1.15 | 1.5 | 12 |  | 2.617 |  |  | 10 | 45 | 29 | 16 | 45 | 0.137 | 0.094 | 0.008 | 0.001 | 137 | 2.5 | [6 empty] | 5.0287e-08 | 1e-08
2012-03-07 | 近畿地方整備局 | 円山川 | 出石川 | 右岸 | 4 | IR4.0k-2 | 表のり | P-2-1 | 2.5 | 2.8 | 4 |  | 2.637 |  |  | 0 | 48 | 35 | 17 | 52 | 0.098 | 0.067 | 0.007 | 0.001 | 98 | 1.47 | [6 empty] | 3.6906e-08 | 1e-08
2012-03-07 | 近畿地方整備局 | 円山川 | 出石川 | 右岸 | 4 | IR4.0k-2 | 表のり | P-2-2 | 2.8 | 3 | 4 |  | 2.658 |  |  | 4 | 77 | 11 | 8 | 19 | 0.329 | 0.249 | 0.08 | 0.009 | 36.5556 | 5.87 | [6 empty] | 1.0434e-05 | 8.1e-07
2012-03-07 | 近畿地方整備局 | 円山川 | 出石川 | 右岸 | 4 | IR4.0k-2 | 表のり | P-4-1① | 4 | 4.15 | 2 |  | 2.633 |  |  | 0 | 14 | 52 | 34 | 86 | 0.014 | 0.01 | 0.001 | [9 empty] | 4.0644e-10
2012-03-07 | 近畿地方整備局 | 円山川 | 出石川 | 右岸 | 4 | IR4.0k-2 | 表のり | P-4-1② | 4.15 | 4.5 | 2 |  | 2.624 |  |  | 13 | 48 | 26 | 13 | 39 | 0.19 | 0.129 | 0.01 | 0.003 | 63.3333 | 0.78 | [6 empty] | 8.4333e-08 | 9e-08
2012-03-07 | 近畿地方整備局 | 円山川 | 出石川 | 右岸 | 4 | IR4.0k-2 | 表のり | P-4-2 | 4.7 | 5.1 | 1 |  | 2.638 |  |  | 2 | 37 | 39 | 22 | 61 | 0.07 | 0.033 | 0.004 | [9 empty] | 1.0092e-08
2012-03-07 | 近畿地方整備局 | 円山川 | 出石川 | 右岸 | 4 | IR4.0k-2 | 表のり | P-6 | 6.1 | 6.6 | 3 |  | 2.604 |  |  | 0 | 25 | 50 | 25 | 75 | 0.033 | 0.018 | 0.003 |  |  |  | 40.4 | 23.7 | 16.7 |  |  |  | 5.1819e-09
2012-03-07 | 近畿地方整備局 | 円山川 | 出石川 | 右岸 | 4 | IR4.0k-2 | 表のり | P-7-1 | 7 | 7.35 | 5 |  | 2.621 |  |  | 2 | 73 | 16 | 9 | 25 | 0.177 | 0.148 | 0.032 | 0.006 | 29.5 | 8.78 | [6 empty] | 1.2486e-06 | 3.6e-07
2012-03-07 | 近畿地方整備局 | 円山川 | 出石川 | 右岸 | 4 | IR4.0k-2 | 表のり | P-7-2 | 7.6 | 8.1 | 4 |  | 2.623 |  |  | 4 | 86 | 10 |  | 10 | 0.544 | 0.439 | 0.146 | 0.077 | 7.0649 | 1.2 | [6 empty] | 4.2054e-05 | 5.929e-05
2012-03-07 | 近畿地方整備局 | 円山川 | 出石川 | 右岸 | 4 | IR4.0k-2 | 表のり | P-9 | 9.5 | 9.8 | 5 |  | 2.618 |  |  | 46 | 50 | 4 |  | 4 | 2.32 | 1.75 | 0.567 | 0.232 | 10 | 1.5 | [6 empty] | 0.00097511 | 0.00053824
2012-03-07 | 近畿地方整備局 | 円山川 | 出石川 | 右岸 | 4 | IR4.0k-2 | 表のり | P-10 | 10 | 10.5 | 2 |  | 2.541 |  |  | 0 | 2 | 54 | 44 | 98 | 0.01 | 0.007
2012-03-07 | 近畿地方整備局 | 円山川 | 出石川 | 右岸 | 4 | IR4.0k-2 | 表のり | P-11 | 11 | 11.5 | 10 |  | 2.619 |  |  | 20 | 70 | 10 |  | 10 | 0.96 | 0.706 | 0.224 | 0.077 | 12.4675 | 1.87 | [6 empty] | 0.00011338 | 5.929e-05
2012-03-07 | 近畿地方整備局 | 円山川 | 出石川 | 右岸 | 4 | IR4.0k-2 | 表のり | P-12 | 12 | 12.5 | 9 |  | 2.61 |  |  | 6 | 84 | 10 |  | 10 | 0.662 | 0.532 | 0.193 | 0.08 | 8.275 | 1.77 | [6 empty] | 8.0285e-05 | 6.4e-05
2012-03-07 | 近畿地方整備局 | 円山川 | 出石川 | 右岸 | 4 | IR4.0k-2 | 表のり | P-13 | 13.3 | 13.5 | 5 |  | 2.532 |  |  | 2 | 27 | 49 | 22 | 71 | 0.044 | 0.028 | 0.004 |  |  |  | 78.3 | 33.2 | 45.1 |  |  |  | 1.0092e-08
2012-03-07 | 近畿地方整備局 | 円山川 | 出石川 | 右岸 | 4 | IR4.0k-2 | 表のり | P-14 | 14 | 14.5 | 3 |  | 2.551 |  |  | 2 | 8 | 54 | 36 | 90 | 0.014 | 0.009 | 0.001 |  |  |  | 81.8 | 34.5 | 47.3 |  |  |  | 4.0644e-10
2012-03-07 | 近畿地方整備局 | 円山川 | 出石川 | 右岸 | 4 | IR4.0k-2 | 表のり | P-15 | 15 | 15.5 | 3 |  | 2.54 |  |  | 0 | 17 | 54 | 29 | 83 | 0.022 | 0.013 | 0.002 |  |  |  | 80.7 | 33.6 | 47.1 |  |  |  | 2.0253e-09
2012-03-07 | 近畿地方整備局 | 円山川 | 出石川 | 右岸 | 4 | IR4.0k-2 | 表のり | S-1 | 1.5 | 2.3 |  | 1.67 | 2.627 | 1.038 | 0.54877 | 0 | 29 | 50 | 21 | 71 | 0.036 | 0.019 | 0.004 |  |  |  | 46.2 | 25.1 | 21.1 |  |  |  | 1.0092e-08 |  |  |  | UU | [8 empty] | 23.9 | 0
2012-03-07 | 近畿地方整備局 | 円山川 | 出石川 | 右岸 | 4 | IR4.0k-2 | 表のり | S-2 | 3 | 3.8 |  | 1.728 | 2.62 | 0.704 | 0.20476 | 20 | 62 | 10 | 8 | 18 | 0.903 | 0.632 | 0.101 | 0.008 | 112.875 | 6.94 | [5 empty] | 2.86e-06 | 1.7907e-05 | 6.4e-07 |  | 2.292e-07 | CD | 0 | 35.9
2012-03-07 | 近畿地方整備局 | 円山川 | 出石川 | 右岸 | 4 | IR4.0k-2 | 表のり | S-3 | 8.1 | 9.5 |  | 1.889 | 2.625 | 0.586 | 0.12688 | 51 | 46 | 3 |  | 3 | 2.61 | 2.04 | 0.8 | 0.401 | 6.5087 | 1.27 | [6 empty] | 0.002165 | 0.001608 |  | 0.0024134 | CD | 0 | 40.7
2012-03-07 | 近畿地方整備局 | 円山川 | 出石川 | 右岸 | 4 | IR4.0k-2 | 表のり | T-1 | 5.1 | 6.1 |  | 1.879 | 2.614 | 0.816 | 0.2992 | 2 | 20 | 49 | 29 | 78 | 0.023 | 0.012 | 0.002 |  |  |  | 39 | 22.6 | 16.4 |  |  |  | 2.0253e-09 |  |  |  | UU | [8 empty] | 20.8 | 0
2012-03-07 | 近畿地方整備局 | 円山川 | 出石川 | 右岸 | 4 | IR4.0k-3 | 裏のり | P-1-1 | 1 | 1.5 | 5 |  | 2.619 |  |  | 35 | 44 | 13 | 8 | 21 | 1.57 | 0.951 | 0.062 | 0.008 | 196.25 | 4.04 | [6 empty] | 5.7806e-06 | 6.4e-07
2012-03-07 | 近畿地方整備局 | 円山川 | 出石川 | 右岸 | 4 | IR4.0k-3 | 裏のり | P-1-2 | 1.5 | 2 | 12 |  | 2.618 |  |  | 33 | 41 | 15 | 11 | 26 | 1.42 | 0.824 | 0.023 | 0.004 | 355 | 3.34 | [6 empty] | 5.8093e-07 | 1.6e-07
2012-03-07 | 近畿地方整備局 | 円山川 | 出石川 | 右岸 | 4 | IR4.0k-3 | 裏のり | P-2 | 2 | 2.5 | 9 |  | 2.615 |  |  | 41 | 45 | 9 | 5 | 14 | 2.1 | 1.39 | 0.174 | 0.023 | 91.3043 | 4.1 | [6 empty] | 6.3147e-05 | 5.29e-06
2012-03-07 | 近畿地方整備局 | 円山川 | 出石川 | 右岸 | 4 | IR4.0k-3 | 裏のり | P-3 | 3.5 | 4 | 3 |  | 2.637 |  |  | 7 | 32 | 37 | 24 | 61 | 0.065 | 0.03 | 0.003 | [9 empty] | 5.1819e-09
2012-03-07 | 近畿地方整備局 | 円山川 | 出石川 | 右岸 | 4 | IR4.0k-3 | 裏のり | P-4-1 | 4 | 4.5 | 4 |  | 2.635 |  |  | 6 | 21 | 38 | 35 | 73 | 0.024 | 0.011
2012-03-07 | 近畿地方整備局 | 円山川 | 出石川 | 右岸 | 4 | IR4.0k-3 | 裏のり | P-4-2 | 4.7 | 5 | 4 |  | 2.638 |  |  | 5 | 20 | 42 | 33 | 75 | 0.033 | 0.014 | 0.001 | [9 empty] | 4.0644e-10
2012-03-07 | 近畿地方整備局 | 円山川 | 出石川 | 右岸 | 4 | IR4.0k-3 | 裏のり | P-6 | 6 | 6.5 | 13 |  | 2.633 |  |  | 35 | 57 | 8 |  | 8 | 1.69 | 1.15 | 0.265 | 0.095 | 17.7895 | 1.31 | [6 empty] | 0.00016736 | 9.025e-05
2012-03-07 | 近畿地方整備局 | 円山川 | 出石川 | 右岸 | 4 | IR4.0k-3 | 裏のり | P-8 | 8 | 8.3 | 5 |  | 2.63 |  |  | 27 | 63 | 10 |  | 10 | 1.05 | 0.768 | 0.337 | 0.078 | 13.4615 | 2.83 | [6 empty] | 0.00029209 | 6.084e-05
2012-03-07 | 近畿地方整備局 | 円山川 | 出石川 | 右岸 | 4 | IR4.0k-3 | 裏のり | P-9 | 9 | 9.4 | 3 |  | 2.559 |  |  | 0 | 18 | 52 | 30 | 82 | 0.021 | 0.012 | 0.002 |  |  |  | 83 | 35.2 | 47.8 |  |  |  | 2.0253e-09
2012-03-07 | 近畿地方整備局 | 円山川 | 出石川 | 右岸 | 4 | IR4.0k-3 | 裏のり | P-10 | 10 | 10.5 | 4 |  | 2.622 |  |  | 14 | 68 | 12 | 6 | 18 | 0.692 | 0.483 | 0.097 | 0.014 | 49.4286 | 4.1 | [6 empty] | 1.6306e-05 | 1.96e-06
2012-03-07 | 近畿地方整備局 | 円山川 | 出石川 | 右岸 | 4 | IR4.0k-3 | 裏のり | P-11 | 11 | 11.5 | 7 |  | 2.631 |  |  | 4 | 87 | 9 |  | 9 | 0.488 | 0.394 | 0.182 | 0.084 | 5.8095 | 1.63 | [6 empty] | 7.0079e-05 | 7.056e-05
2012-03-07 | 近畿地方整備局 | 円山川 | 出石川 | 右岸 | 4 | IR4.0k-3 | 裏のり | P-12 | 12 | 12.4 | 5 |  | 2.565 |  |  | 0 | 31 | 53 | 16 | 69 | 0.056 | 0.041 | 0.008 | 0.002 | 28 | 2.13 | 90.3 | 37 | 53.3 |  |  |  | 5.0287e-08 | 4e-08
2012-03-07 | 近畿地方整備局 | 円山川 | 出石川 | 右岸 | 4 | IR4.0k-3 | 裏のり | P-13 | 13 | 13.5 | 4 |  | 2.58 |  |  | 1 | 11 | 58 | 30 | 88 | 0.017 | 0.011 | 0.002 |  |  |  | 77.1 | 33.2 | 43.9 |  |  |  | 2.0253e-09
2012-03-07 | 近畿地方整備局 | 円山川 | 出石川 | 右岸 | 4 | IR4.0k-3 | 裏のり | P-14 | 14 | 14.5 | 3 |  | 2.594 |  |  | 0 | 13 | 49 | 38 | 87 | 0.012 | 0.009 |  |  |  |  | 73.2 | 32.8 | 40.4
2012-03-07 | 近畿地方整備局 | 円山川 | 出石川 | 右岸 | 4 | IR4.0k-3 | 裏のり | S-1 | 6.5 | 7.5 |  | 1.784 | 2.635 | 0.753 | 0.24356 | 20 | 77 | 3 |  | 3 | 1.1 | 0.854 | 0.429 | 0.286 | 3.8462 | 0.96 |  |  |  |  | 7.17e-05 |  | 0.00051098 | 0.00081796 |  | 0.0008406 | CD | 0 | 41.5
2012-03-07 | 近畿地方整備局 | 円山川 | 出石川 | 右岸 | 4 | IR4.0k-3 | 裏のり | T-1 | 2.5 | 3.5 |  | 1.822 | 2.614 | 0.83 | 0.31245 | 29 | 37 | 19 | 15 | 34 | 0.966 | 0.425 | 0.01 | 0.001 | 966 | 1.35 | [6 empty] | 8.4333e-08 | 1e-08 |  | 6.1955e-11 | CU |  |  | 23.9 | 21.9
2012-03-07 | 近畿地方整備局 | 円山川 | 出石川 | 右岸 | 4 | IR4.0k-3 | 裏のり | T-2 | 5 | 5.8 |  | 1.842 | 2.665 | 0.921 | 0.40668 | 1 | 80 | 11 | 8 | 19 | 0.172 | 0.15 | 0.078 | 0.008 | 21.5 | 8.96 | [6 empty] | 9.8397e-06 | 6.4e-07 |  | 5.2751e-07 | CD | 0.2 | 38.4
2012-03-07 | 近畿地方整備局 | 円山川 | 出石川 | 右岸 | 4 | IR4.0k(+140.3m)-4 | 表のり | T-1 | 1.6 | 2.75 | 13 | 1.836 | 2.653 | 0.924 | 0.41003 | 0 | 48 | 32 | 20 | 52 | 0.109 | 0.063 | 0.005 |  |  |  | 44 | 24.3 | 19.7 |  |  |  | 1.6924e-08 |  |  |  | UU | [8 empty] | 55.8 | 0
2012-03-07 | 近畿地方整備局 | 円山川 | 出石川 | 右岸 | 4 | IR4.0k(+140.3m)-4-2 | 表のり | T-1 | 1.6 | 2.3 | 14 | 1.822 | 2.64 | 0.979 | 0.47414 | 3 | 25 | 51 | 21 | 72 | 0.036 | 0.022 | 0.005 | 0.001 | 36 | 1.63 | 57.3 | 28.1 | 29.2 |  |  |  | 1.6924e-08 | 1e-08 |  | 8.1271e-10 | UU | [8 empty] | 44.4 | 0
2012-03-07 | 近畿地方整備局 | 円山川 | 出石川 | 右岸 | 4 | IR4.0k(+140.3m)-4-3 | 表のり | T-1 | 1.6 | 2.25 |  | 1.795 | 2.651 | 1.036 | 0.54614 | 0 | 26 | 47 | 27 | 74 | 0.023 | 0.013 | 0.002 |  |  |  | 49.9 | 26.3 | 23.6 |  |  |  | 2.0253e-09 |  |  |  | UU | [8 empty] | 89.8 | 0
2012-03-07 | 近畿地方整備局 | 円山川 | 出石川 | 右岸 | 4 | IR4.0k(+140.3m)-4-3 | 表のり | T-2 | 2.25 | 2.85 | 15 | 1.802 | 2.642 | 1.022 | 0.52792 | 0 | 26 | 50 | 24 | 74 | 0.031 | 0.017 | 0.003 |  |  |  | 40.9 | 23.4 | 17.5 |  |  |  | 5.1819e-09 |  |  |  | UU | [8 empty] | 39.1 | 0
2012-03-07 | 近畿地方整備局 | 円山川 | 出石川 | 右岸 | 7.8 | IR7.8k-1 | 天端 | P-0-1 | 0.1 | 0.5 | 2 |  | 2.591 |  |  | 38 | 44 | 10 | 8 | 18 | 1.81 | 1.18 | 0.104 | 0.009 | 201.1111 | 6.74 | [6 empty] | 1.9163e-05 | 8.1e-07
2012-03-07 | 近畿地方整備局 | 円山川 | 出石川 | 右岸 | 7.8 | IR7.8k-1 | 天端 | P-0-2 | 0.5 | 1 | 2 |  | 2.609 |  |  | 40 | 40 | 12 | 8 | 20 | 1.97 | 1.23 | 0.08 | 0.009 | 218.8889 | 4.05 | [6 empty] | 1.0434e-05 | 8.1e-07
2012-03-07 | 近畿地方整備局 | 円山川 | 出石川 | 右岸 | 7.8 | IR7.8k-1 | 天端 | P-1-1 | 1 | 1.5 | 4 |  | 2.649 |  |  | 31 | 38 | 17 | 14 | 31 | 1.06 | 0.488 | 0.011 | 0.002 | 530 | 1.92 | [6 empty] | 1.0517e-07 | 4e-08
2012-03-07 | 近畿地方整備局 | 円山川 | 出石川 | 右岸 | 7.8 | IR7.8k-1 | 天端 | P-1-2 | 1.5 | 2 | 3 |  | 2.647 |  |  | 36 | 38 | 16 | 10 | 26 | 1.53 | 0.776 | 0.035 | 0.005 | 306 | 2.16 | [6 empty] | 1.5368e-06 | 2.5e-07
2012-03-07 | 近畿地方整備局 | 円山川 | 出石川 | 右岸 | 7.8 | IR7.8k-1 | 天端 | P-2-1 | 2 | 2.5 | 4 |  | 2.653 |  |  | 34 | 39 | 17 | 10 | 27 | 1.44 | 0.753 | 0.025 | 0.005 | 288 | 1.55 | [6 empty] | 7.0474e-07 | 2.5e-07
2012-03-07 | 近畿地方整備局 | 円山川 | 出石川 | 右岸 | 7.8 | IR7.8k-1 | 天端 | P-2-2 | 2.5 | 3 | 3 |  | 2.645 |  |  | 34 | 40 | 16 | 10 | 26 | 1.43 | 0.772 | 0.034 | 0.005 | 286 | 2.45 | [6 empty] | 1.4369e-06 | 2.5e-07
2012-03-07 | 近畿地方整備局 | 円山川 | 出石川 | 右岸 | 7.8 | IR7.8k-1 | 天端 | P-3-1 | 3 | 3.4 | 3 |  | 2.646 |  |  | 41 | 31 | 16 | 12 | 28 | 2.16 | 0.71 | 0.019 | 0.002 | 1080 | 2.23 | [6 empty] | 3.7314e-07 | 4e-08
2012-03-07 | 近畿地方整備局 | 円山川 | 出石川 | 右岸 | 7.8 | IR7.8k-1 | 天端 | P-3-2 | 3.5 | 4 | 3 |  | 2.644 |  |  | 19 | 40 | 25 | 16 | 41 | 0.152 | 0.108 | 0.008 | 0.002 | 76 | 1.23 | [6 empty] | 5.0287e-08 | 4e-08
2012-03-07 | 近畿地方整備局 | 円山川 | 出石川 | 右岸 | 7.8 | IR7.8k-1 | 天端 | P-4-1 | 4 | 4.5 | 3 |  | 2.652 |  |  | 18 | 47 | 21 | 14 | 35 | 0.262 | 0.163 | 0.011 | 0.001 | 262 | 4.51 | [6 empty] | 1.0517e-07 | 1e-08
2012-03-07 | 近畿地方整備局 | 円山川 | 出石川 | 右岸 | 7.8 | IR7.8k-1 | 天端 | P-4-2 | 4.5 | 4.85 | 13 |  | 2.65 |  |  | 27 | 60 | 7 | 6 | 13 | 0.909 | 0.608 | 0.125 | 0.017 | 53.4706 | 3.49 | [6 empty] | 2.9345e-05 | 2.89e-06
2012-03-07 | 近畿地方整備局 | 円山川 | 出石川 | 右岸 | 7.8 | IR7.8k-1 | 天端 | P-5-1 | 5 | 5.5 | 27 |  | 2.652 |  |  | 42 | 48 | 10 |  | 10 | 2.19 | 1.23 | 0.269 | 0.082 | 26.7073 | 1.29 | [6 empty] | 0.00017328 | 6.724e-05
2012-03-07 | 近畿地方整備局 | 円山川 | 出石川 | 右岸 | 7.8 | IR7.8k-1 | 天端 | P-5-2 | 5.5 | 6 | 30 |  | 2.644 |  |  | 47 | 45 | 8 |  | 8 | 2.97 | 1.75 | 0.385 | 0.108 | 27.5 | 1.4 | [6 empty] | 0.00039766 | 0.00011664
2012-03-07 | 近畿地方整備局 | 円山川 | 出石川 | 右岸 | 7.8 | IR7.8k-1 | 天端 | P-6-1 | 6 | 6.5 | 27 |  | 2.63 |  |  | 50 | 45 | 5 |  | 5 | 3.34 | 2.03 | 0.47 | 0.214 | 15.6075 | 0.76 | [6 empty] | 0.00063132 | 0.00045796
2012-03-07 | 近畿地方整備局 | 円山川 | 出石川 | 右岸 | 7.8 | IR7.8k-1 | 天端 | P-6-2 | 6.5 | 7 | 26 |  | 2.641 |  |  | 64 | 32 | 4 |  | 4 | 7.39 | 4.83 | 0.679 | 0.281 | 26.2989 | 0.86 | [6 empty] | 0.0014806 | 0.00078961
2012-03-07 | 近畿地方整備局 | 円山川 | 出石川 | 右岸 | 7.8 | IR7.8k-1 | 天端 | P-7-1 | 7 | 7.5 | 21 |  | 2.637 |  |  | 66 | 31 | 3 |  | 3 | 5.45 | 3.78 | 0.825 | 0.338 | 16.1243 | 1.37 |  |  |  | 2.27e-05 |  |  | 0.002325 | 0.0011424
2012-03-07 | 近畿地方整備局 | 円山川 | 出石川 | 右岸 | 7.8 | IR7.8k-1 | 天端 | P-7-2 | 7.5 | 8 | 6 |  | 2.631 |  |  | 45 | 49 | 6 |  | 6 | 2.3 | 1.74 | 0.565 | 0.15 | 15.3333 | 2.36 | [6 empty] | 0.00096716 | 0.000225
2012-03-07 | 近畿地方整備局 | 円山川 | 出石川 | 右岸 | 7.8 | IR7.8k-1 | 天端 | P-8 | 8 | 8.5 | 12 |  | 2.624 |  |  | 42 | 51 | 7 |  | 7 | 2.17 | 1.56 | 0.498 | 0.175 | 12.4 | 1.56 | [6 empty] | 0.00072191 | 0.00030625
2012-03-07 | 近畿地方整備局 | 円山川 | 出石川 | 右岸 | 7.8 | IR7.8k-1 | 天端 | P-9 | 9 | 9.5 | 15 |  | 2.619 |  |  | 44 | 49 | 7 |  | 7 | 2.29 | 1.65 | 0.384 | 0.12 | 19.0833 | 1.98 | [6 empty] | 0.00039527 | 0.000144
2012-03-07 | 近畿地方整備局 | 円山川 | 出石川 | 右岸 | 7.8 | IR7.8k-1 | 天端 | P-10① | 10 | 10.15 | 14 |  | 2.566 |  |  | 12 | 69 | 10 | 9 | 19 | 0.538 | 0.377 | 0.085 | 0.008 | 67.25 | 6.43 | [6 empty] | 1.2008e-05 | 6.4e-07
2012-03-07 | 近畿地方整備局 | 円山川 | 出石川 | 右岸 | 7.8 | IR7.8k-1 | 天端 | P-10② | 10.15 | 10.5 | 14 |  | 2.611 |  |  | 34 | 62 | 4 |  | 4 | 1.67 | 1.24 | 0.428 | 0.212 | 7.8774 | 1.18 | [6 empty] | 0.00050822 | 0.00044944
2012-03-07 | 近畿地方整備局 | 円山川 | 出石川 | 右岸 | 7.8 | IR7.8k-1 | 天端 | P-11 | 11 | 11.5 | 12 |  | 2.625 |  |  | 61 | 37 | 2 |  | 2 | 4.68 | 3.13 | 0.751 | 0.34 | 13.7647 | 1.07 | [6 empty] | 0.0018701 | 0.001156
2012-03-07 | 近畿地方整備局 | 円山川 | 出石川 | 右岸 | 7.8 | IR7.8k-1 | 天端 | P-12 | 12 | 12.5 | 27 |  | 2.629 |  |  | 59 | 34 | 7 |  | 7 | 4.03 | 2.82 | 0.596 | 0.146 | 27.6027 | 2.35 | [6 empty] | 0.0010946 | 0.00021316
2012-03-07 | 近畿地方整備局 | 円山川 | 出石川 | 右岸 | 7.8 | IR7.8k-1 | 天端 | P-13 | 13 | 13.5 | 42 |  | 2.641 |  |  | 56 | 36 | 8 |  | 8 | 4.54 | 2.79 | 0.413 | 0.123 | 36.9106 | 1.1 | [6 empty] | 0.0004679 | 0.00015129
2012-03-07 | 近畿地方整備局 | 円山川 | 出石川 | 右岸 | 7.8 | IR7.8k-1 | 天端 | P-14 | 14 | 14.5 | 37 |  | 2.624 |  |  | 52 | 46 | 2 |  | 2 | 4.69 | 2.33 | 0.561 | 0.316 | 14.8418 | 0.47 | [6 empty] | 0.00095136 | 0.00099856
2012-03-07 | 近畿地方整備局 | 円山川 | 円山川 | 左岸 | 5.6 | ML5.6k-1 | 表のり | P-2 | 2 | 2.5 | 10 |  | 2.667 |  |  | 1 | 87 | 7 | 5 | 12 | 0.481 | 0.405 | 0.185 | 0.021 | 22.9048 | 7.41 | [6 empty] | 7.2784e-05 | 4.41e-06
2012-03-07 | 近畿地方整備局 | 円山川 | 円山川 | 左岸 | 5.6 | ML5.6k-1 | 表のり | P-3 | 3 | 3.5 | 5 |  | 2.686 |  |  | 6 | 69 | 13 | 12 | 25 | 0.37 | 0.295 | 0.022 | 0.003 | 123.3333 | 13.4 | [6 empty] | 5.2407e-07 | 9e-08
2012-03-07 | 近畿地方整備局 | 円山川 | 円山川 | 左岸 | 5.6 | ML5.6k-1 | 表のり | P-6 | 6 | 6.5 | 12 |  | 2.69 |  |  | 3 | 79 | 11 | 7 | 18 | 0.303 | 0.263 | 0.097 | 0.009 | 33.6667 | 10.1 | [6 empty] | 1.6306e-05 | 8.1e-07
2012-03-07 | 近畿地方整備局 | 円山川 | 円山川 | 左岸 | 5.6 | ML5.6k-1 | 表のり | P-8 | 8 | 8.5 | 3 |  | 2.658 |  |  | 1 | 42 | 37 | 20 | 57 | 0.083 | 0.04 | 0.005 | 0.001 | 83 | 1.03 | [6 empty] | 1.6924e-08 | 1e-08
2012-03-07 | 近畿地方整備局 | 円山川 | 円山川 | 左岸 | 5.6 | ML5.6k-1 | 表のり | P-13 | 13 | 13.5 | 2 |  | 2.652 |  |  | 0 | 18 | 46 | 36 | 82 | 0.014 | 0.009
2012-03-07 | 近畿地方整備局 | 円山川 | 円山川 | 左岸 | 5.6 | ML5.6k-1 | 表のり | P-16 | 16 | 16.5 | 4 |  | 2.645 |  |  | 0 | 5 | 51 | 44 | 95 | 0.009 | 0.006
2012-03-07 | 近畿地方整備局 | 円山川 | 円山川 | 左岸 | 5.6 | ML5.6k-1 | 表のり | T-1 | 10 | 10.75 |  | 1.611 | 2.589 | 1.589 | 1.5497 | 1 | 7 | 53 | 39 | 92 | 0.012 | 0.009 | 0.001 | [9 empty] | 4.0644e-10
2012-03-07 | 近畿地方整備局 | 円山川 | 円山川 | 左岸 | 13.8 | ML13.8k | 裏のり | P-4 | 4 | 4.5 | 14 |  | 2.69 |  |  | 0.1 | 75 | 24.9 |  | 24.9 | 0.2 | 0.17
2012-03-07 | 近畿地方整備局 | 円山川 | 円山川 | 左岸 | 13.8 | ML13.8k | 裏のり | P-7 | 7 | 7.5 | 10 |  | 2.654 |  |  | 7.5 | 81.9 | 10.6 |  | 10.6 | 0.62 | 0.51 | 0.23 | [9 empty] | 0.00012054
2012-03-07 | 近畿地方整備局 | 円山川 | 円山川 | 左岸 | 13.8 | ML13.8k | 裏のり | P-13 | 13 | 13.5 | 4 |  | 2.577 |  |  | 0 | 14 | 49.2 | 36.8 | 86 | 0.019 | 0.011 |  |  |  |  | 70.5 | 33.3 | 37.2
2012-03-07 | 近畿地方整備局 | 円山川 | 円山川 | 左岸 | 13.8 | ML13.8k | 裏のり | P-15 | 15 | 15.5 | 4 |  | 2.656 |  |  | 0.1 | 19.5 | 40 | 40.4 | 80.4 | 0.019 | 0.01 |  |  |  |  | 57.8 | 26.6 | 31.2
2012-03-07 | 近畿地方整備局 | 円山川 | 円山川 | 左岸 | 13.8 | ML13.8k | 裏のり | P-31 | 31 | 31.5 | 23 |  | 2.7 |  |  | 0.1 | 79.7 | 20.2 |  | 20.2 | 0.35 | 0.31
2012-03-07 | 近畿地方整備局 | 円山川 | 円山川 | 左岸 | 13.8 | ML13.8k | 裏のり | T-1 | 2.5 | 3.2 |  | 1.884 | 2.684 | 0.885 | 0.36772 | 0 | 44 | 36 | 20 | 56 | 0.16 | 0.11 | 0.006 |  |  |  | 30 | 21.8 | 8.2 |  |  |  | 2.5821e-08 |  |  |  | UU | [8 empty] | 27 | 0
2012-03-07 | 近畿地方整備局 | 円山川 | 円山川 | 左岸 | 13.8 | ML13.8k | 裏のり | T-2 | 11 | 11.6 |  | 1.591 | 2.649 |  |  | 0 | 41.4 | 28.4 | 30.2 | 58.6 | 0.08 | 0.047 |  |  |  |  | 54.3 | 32.1 | 22.2
2012-03-07 | 近畿地方整備局 | 円山川 | 円山川 | 左岸 | 13.8 | ML13.8k | 裏のり | T-3 | 17 | 17.8 |  | 1.682 | 2.651 |  |  | 0.2 | 2.9 | 74 | 22.9 | 96.9 | 0.022 | 0.015 | 0.004 | 0.001 | 22 | 1.86 | 62.7 | 32 | 30.7 |  |  |  | 1.0092e-08 | 1e-08
2012-03-07 | 近畿地方整備局 | 円山川 | 円山川 | 左岸 | 13.8 | ML13.8k | 裏のり | T-4 | 23 | 23.75 |  | 1.663 | 2.669 |  |  | 0 | 0.4 | 36.2 | 63.4 | 99.6 | 0.004 | 0.002 |  |  |  |  | 56.4 | 31.4 | 25
2012-03-07 | 近畿地方整備局 | 円山川 | 円山川 | 左岸 | 15 | ML15.0k | 裏のり | P-1 | 1 | 1.5 | 3 |  | 2.696 |  |  | 7.8 | 55.8 | 36.4 |  | 36.4 | 0.3 | 0.2 |  |  |  |  | 27.8 | 17.6 | 10.2
2012-03-07 | 近畿地方整備局 | 円山川 | 円山川 | 左岸 | 15 | ML15.0k | 裏のり | P-3 | 3.15 | 3.65 | 14 |  | 2.669 |  |  | 32.1 | 53.6 | 14.3 |  | 14.3 | 0.9 | 0.62 | 0.16 | [9 empty] | 5.1993e-05
2012-03-07 | 近畿地方整備局 | 円山川 | 円山川 | 左岸 | 15 | ML15.0k | 裏のり | P-4 | 4 | 4.5 | 9 |  | 2.699 |  |  | 0.2 | 91.6 | 8.2 |  | 8.2 | 0.37 | 0.33 | 0.21 | 0.11 | 3.3636 | 1.66 | [6 empty] | 9.763e-05 | 0.000121
2012-03-07 | 近畿地方整備局 | 円山川 | 円山川 | 左岸 | 15 | ML15.0k | 裏のり | P-9 | 9 | 9.5 | 21 |  | 2.687 |  |  | 7 | 75.1 | 17.9 |  | 17.9 | 0.52 | 0.42 | 0.11 | [9 empty] | 2.1823e-05
2012-03-07 | 近畿地方整備局 | 円山川 | 円山川 | 左岸 | 15 | ML15.0k | 裏のり | P-14 | 14 | 14.5 | 4 |  | 2.691 |  |  | 1 | 58 | 41 |  | 41 | 0.17 | 0.13
2012-03-07 | 近畿地方整備局 | 円山川 | 円山川 | 左岸 | 15 | ML15.0k | 裏のり | P-25 | 25 | 25.5 | 6 |  | 2.652 |  |  | 0.1 | 21.2 | 44.8 | 33.9 | 78.7 | 0.029 | 0.015 |  |  |  |  | 51.3 | 28 | 23.3
2012-03-07 | 近畿地方整備局 | 円山川 | 円山川 | 左岸 | 15 | ML15.0k | 裏のり | P-27 | 27 | 27.5 | 22 |  | 2.714 |  |  | 0 | 76.2 | 23.8 |  | 23.8 | 0.28 | 0.25
2012-03-07 | 近畿地方整備局 | 円山川 | 円山川 | 左岸 | 15 | ML15.0k | 裏のり | T-1 | 2.5 | 3.15 |  | 1.728 | 2.669 |  |  | 0 | 5.6 | 49.8 | 44.6 | 94.4 | 0.012 | 0.007 |  |  |  |  | 48.7 | 26.6 | 22.1
2012-03-07 | 近畿地方整備局 | 円山川 | 円山川 | 左岸 | 15 | ML15.0k | 裏のり | T-2 | 7.5 | 8.35 |  | 1.648 | 2.645 |  |  | 3.3 | 25.6 | 36.8 | 34.3 | 71.1 | 0.029 | 0.015 |  |  |  |  | 65.2 | 33.9 | 31.3
2012-03-07 | 近畿地方整備局 | 円山川 | 円山川 | 左岸 | 15 | ML15.0k | 裏のり | T-3 | 10.5 | 11.35 |  | 1.673 | 2.609 |  |  | 0 | 3.2 | 49.3 | 47.5 | 96.8 | 0.01 | 0.006 |  |  |  |  | 64.9 | 36.5 | 28.4
2012-03-07 | 近畿地方整備局 | 円山川 | 円山川 | 左岸 | 15 | ML15.0k | 裏のり | T-4 | 15.5 | 16.35 |  | 1.721 | 2.673 |  |  | 0 | 2.8 | 41.8 | 55.4 | 97.2 | 0.006 | 0.004 |  |  |  |  | 56.4 | 32.7 | 23.7
2012-03-07 | 近畿地方整備局 | 円山川 | 円山川 | 左岸 | 15 | ML15.0k | 裏のり | T-5 | 21 | 21.8 |  | 1.725 | 2.706 |  |  | 0 | 0.3 | 39.6 | 60.1 | 99.7 | 0.005 | 0.003 |  |  |  |  | 48.6 | 27.4 | 21.2
2012-03-07 | 近畿地方整備局 | 円山川 | 円山川 | 左岸 | 15.4 | ML15.4k-4 | 裏のり | P-0-1 | 0 | 0.5 | 2 |  | 2.586 |  |  | 30.8 | 42.9 | 15.8 | 10.5 | 26.3 | 1.24 | 0.697 | 0.033 | 0.004 | 310 | 3.95 | [6 empty] | 1.3409e-06 | 1.6e-07
2012-03-07 | 近畿地方整備局 | 円山川 | 円山川 | 左岸 | 15.4 | ML15.4k-4 | 裏のり | P-0-2 | 0.5 | 1 | 2 |  | 2.648 |  |  | 32.4 | 43.5 | 11.6 | 12.5 | 24.1 | 1.47 | 0.948 | 0.028 | 0.002 | 735 | 14.5 | [6 empty] | 9.1636e-07 | 4e-08
2012-03-07 | 近畿地方整備局 | 円山川 | 円山川 | 左岸 | 15.4 | ML15.4k-4 | 裏のり | P-1-1 | 1 | 1.5 | 3 |  | 2.625 |  |  | 33.6 | 43 | 13.1 | 10.5 | 23.6 | 1.54 | 0.998 | 0.034 | 0.005 | 308 | 7.33 | [6 empty] | 1.4369e-06 | 2.5e-07
2012-03-07 | 近畿地方整備局 | 円山川 | 円山川 | 左岸 | 15.4 | ML15.4k-4 | 裏のり | P-1-2 | 1.7 | 2 | 1 |  | 2.763 |  |  | 12.1 | 38.8 | 27.6 | 21.5 | 49.1 | 0.142 | 0.081 | 0.004 | [9 empty] | 1.0092e-08
2012-03-07 | 近畿地方整備局 | 円山川 | 円山川 | 左岸 | 15.4 | ML15.4k-4 | 裏のり | P-2-1 | 2 | 2.5 | 2 |  | 2.729 |  |  | 0.5 | 33.9 | 44.4 | 21.2 | 65.6 | 0.058 | 0.04 | 0.004 |  |  |  | 41.5 | 24.4 | 17.1 |  |  |  | 1.0092e-08
2012-03-07 | 近畿地方整備局 | 円山川 | 円山川 | 左岸 | 15.4 | ML15.4k-4 | 裏のり | P-2-2 | 2.5 | 3 | 4 |  | 2.755 |  |  | 1 | 30.3 | 49.1 | 19.6 | 68.7 | 0.056 | 0.033 | 0.005 |  |  |  | 43 | 26.9 | 16.1 |  |  |  | 1.6924e-08
2012-03-07 | 近畿地方整備局 | 円山川 | 円山川 | 左岸 | 15.4 | ML15.4k-4 | 裏のり | P-3-1 | 3 | 3.5 | 4 |  | 2.691 |  |  | 3.2 | 23.6 | 52.3 | 20.9 | 73.2 | 0.043 | 0.031 | 0.005 | 0.001 | 43 | 1.6 | 47.1 | 28.1 | 19 |  |  |  | 1.6924e-08 | 1e-08
2012-03-07 | 近畿地方整備局 | 円山川 | 円山川 | 左岸 | 15.4 | ML15.4k-4 | 裏のり | P-3-2 | 3.5 | 4 | 6 |  | 2.713 |  |  | 0 | 20.9 | 56.5 | 22.6 | 79.1 | 0.033 | 0.024 | 0.003 |  |  |  | 46.4 | 27.4 | 19 |  |  |  | 5.1819e-09
2012-03-07 | 近畿地方整備局 | 円山川 | 円山川 | 左岸 | 15.4 | ML15.4k-4 | 裏のり | P-4-1 | 4.1 | 4.5 | 7 |  | 2.705 |  |  | 0 | 2 | 61.8 | 36.2 | 98 | 0.012 | 0.009 | 0.001 |  |  |  | 59.2 | 29.1 | 30.1 |  |  |  | 4.0644e-10
2012-03-07 | 近畿地方整備局 | 円山川 | 円山川 | 左岸 | 15.4 | ML15.4k-4 | 裏のり | P-4-2 | 4.5 | 4.7 | 6 |  | 2.711 |  |  | 0.1 | 4.4 | 61.7 | 33.8 | 95.5 | 0.015 | 0.011 | 0.001 | [9 empty] | 4.0644e-10
2012-03-07 | 近畿地方整備局 | 円山川 | 円山川 | 左岸 | 15.4 | ML15.4k-4 | 裏のり | P-5 | 5 | 5.5 | 8 |  | 2.67 |  |  | 1 | 11.2 | 59.2 | 28.6 | 87.8 | 0.024 | 0.016 | 0.002 |  |  |  | 44.8 | 25.6 | 19.2 |  |  |  | 2.0253e-09
2012-03-07 | 近畿地方整備局 | 円山川 | 円山川 | 左岸 | 15.4 | ML15.4k-4-1 | 裏のり | S-1 | 0.5 | 1.5 |  | 1.841 | 2.632 | 0.66 | 0.17319 | 35.4 | 40.8 | 12.4 | 11.4 | 23.8 | 1.65 | 1.06 | 0.031 | 0.003 | 550 | 13 | [5 empty] | 7.86e-06 | 1.1601e-06 | 9e-08 |  | 3.9448e-09 | CU |  |  | 5.3 | 17
2012-03-07 | 近畿地方整備局 | 円山川 | 円山川 | 左岸 | 15.4 | ML15.4k-4-2 | 裏のり | S-1 | 0.5 | 1.5 |  | 1.902 | 2.63 | 0.599 | 0.13441 | 33.8 | 41.2 | 13.3 | 11.7 | 25 | 1.55 | 0.987 | 0.026 | 0.002 | 775 | 10.9 | [5 empty] | 9.57e-06 | 7.7178e-07 | 4e-08 |  | 6.4796e-10 | CU |  |  | 4.2 | 15.9
2012-03-07 | 近畿地方整備局 | 円山川 | 円山川 | 右岸 | 14.2 | MR14.6k | 表のり | 購入土 | 0 | 0 |  |  | 2.629 |  |  | 45.4 | 41.3 | 8.7 | 4.6 | 13.3 | 2.46 | 1.56 | 0.196 | 0.028 | 87.8571 | 2.81 | [5 empty] | 3.8e-05 | 8.3207e-05 | 7.84e-06 |  |  | CD | 2.2 | 38.5
2012-03-07 | 近畿地方整備局 | 円山川 | 円山川 | 右岸 | 14.2 | MR14.6k | 表のり | 流用土 | 0 | 0.5 |  |  | 2.637 |  |  | 49.1 | 39 | 8.8 | 3.1 | 11.9 | 2.84 | 1.93 | 0.34 | 0.059 | 48.1356 | 2.96 | [5 empty] | 7.98e-05 | 0.00029815 | 3.481e-05 |  |  | CD | 0 | 38.3
2012-03-07 | 近畿地方整備局 | 円山川 | 円山川 | 右岸 | 14.2 | MR14.6k | 表のり | 混合土 | 0 | 0 |  |  | 2.621 |  |  | 43.5 | 43.4 | 8.2 | 4.9 | 13.1 | 2.33 | 1.42 | 0.213 | 0.023 | 101.3043 | 4.46 | [5 empty] | 2.29e-05 | 0.00010089 | 5.29e-06 |  |  | CD | 3.7 | 38.6
2012-03-07 | 近畿地方整備局 | 円山川 | 円山川 | 左岸 | 15.2 | ML-15.2k-40m | 裏のり | P-1 | 1.15 | 1.45 | 3 |  | 2.742 |  |  | 0 | 10.4 | 49.6 | 40 | 89.6 | 0.015 | 0.009 |  |  |  |  | 39.2 | 19.9 | 19.3
2012-03-07 | 近畿地方整備局 | 円山川 | 円山川 | 左岸 | 15.2 | ML-15.2k-40m | 裏のり | P-2 | 2.15 | 2.5 | 2 |  | 2.72 |  |  | 5.5 | 54.8 | 23.7 | 16 | 39.7 | 0.244 | 0.143 | 0.01 | [9 empty] | 8.4333e-08
2012-03-07 | 近畿地方整備局 | 円山川 | 円山川 | 左岸 | 15.2 | ML-15.2k-40m | 裏のり | P-8 | 8.15 | 8.45 | 31 |  | 2.703 |  |  | 16.1 | 73.3 | 6.4 | 4.2 | 10.6 | 0.752 | 0.625 | 0.264 | 0.061 | 12.3279 | 3.8 | [6 empty] | 0.0001659 | 3.721e-05
2012-03-07 | 近畿地方整備局 | 円山川 | 円山川 | 左岸 | 15.2 | ML-15.2k-40m | 裏のり | P-27 | 27.15 | 27.45 | 28 |  | 2.727 |  |  | 0 | 61 | 26.8 | 12.2 | 39 | 0.165 | 0.119 | 0.015 | 0.003 | 55 | 3.19 | [6 empty] | 2.1578e-07 | 9e-08
2012-03-07 | 近畿地方整備局 | 円山川 | 円山川 | 左岸 | 15.2 | ML-15.2k-40m | 裏のり | P-28 | 28.15 | 28.45 | 12 |  | 2.705 |  |  | 0 | 24.5 | 47.9 | 27.6 | 75.5 | 0.034 | 0.019 | 0.003 |  |  |  | 43.8 | 22.4 | 21.4 |  |  |  | 5.1819e-09
2012-03-07 | 近畿地方整備局 | 円山川 | 円山川 | 左岸 | 15.2 | ML-15.2k-40m | 裏のり | P-31 | 31.15 | 31.45 | 50 |  | 2.697 |  |  | 16.3 | 71.7 | 8.5 | 3.5 | 12 | 0.706 | 0.527 | 0.175 | 0.052 | 13.5769 | 2.37 | [6 empty] | 6.3991e-05 | 2.704e-05
2012-03-07 | 近畿地方整備局 | 円山川 | 円山川 | 左岸 | 15.2 | ML-15.2k-40m | 裏のり | P-34 | 34.15 | 34.45 | 13 |  | 2.705 |  |  | 0 | 25.7 | 50.1 | 24.2 | 74.3 | 0.04 | 0.026 | 0.003 |  |  |  | 39.3 | 17.4 | 21.9 |  |  |  | 5.1819e-09
2012-03-07 | 近畿地方整備局 | 円山川 | 円山川 | 左岸 | 15.2 | ML-15.2k-40m | 裏のり | P-36 | 36.15 | 36.3 | 50 |  | 2.725 |  |  | 75.2 | 16.3 | 8.5 |  | 8.5 | 15.2 | 10.545 | 0.85 | 0.112 | 135.7143 | 7.72 | [6 empty] | 0.0024915 | 0.00012544
2012-03-07 | 近畿地方整備局 | 円山川 | 円山川 | 左岸 | 15.2 | ML-15.2k-40m | 裏のり | T-1 | 3 | 3.8 |  | 1.75 | 2.721 | 1.277 | 0.91455 | 0 | 6.6 | 55 | 38.4 | 93.4 | 0.014 | 0.009 | 0.001 |  |  |  | 49.6 | 23.4 | 26.2 |  |  |  | 4.0644e-10 |  |  |  | UU | [8 empty] | 31.2 | 0
2012-03-07 | 近畿地方整備局 | 円山川 | 円山川 | 左岸 | 15.2 | ML-15.2k-40m | 裏のり | T-2 | 9.8 | 10.8 |  | 1.607 | 2.614 | 1.657 | 1.7123 | 0 | 7.2 | 61.9 | 30.9 | 92.8 | 0.024 | 0.015 | 0.002 |  |  |  | 64.8 | 27.4 | 37.4 |  |  |  | 2.0253e-09
2012-03-07 | 近畿地方整備局 | 円山川 | 円山川 | 左岸 | 15.2 | ML-15.2k-40m | 裏のり | T-3 | 14 | 14.8 |  | 1.713 | 2.698 | 1.371 | 1.0869 | 0 | 10.7 | 56.4 | 32.9 | 89.3 | 0.021 | 0.014 |  |  |  |  | 51.2 | 22.9 | 28.3 | [7 empty] | CUB |  |  |  |  | 41.7 | 12.6 | 22.2 | 27.7
2012-03-07 | 近畿地方整備局 | 円山川 | 円山川 | 左岸 | 15.2 | ML-15.2k-40m | 裏のり | T-4 | 18 | 18.8 |  | 1.672 | 2.701 | 1.522 | 1.398 | 0 | 0.7 | 35.3 | 64 | 99.3 | 0.004 | 0.003 |  |  |  |  | 57.4 | 25.7 | 31.7 | [7 empty] | CUB |  |  |  |  | 37 | 12.9 | 16.3 | 29.2
2012-03-07 | 近畿地方整備局 | 円山川 | 円山川 | 左岸 | 15.2 | ML-15.2k-40m | 裏のり | T-5 | 22 | 22.8 |  | 1.734 | 2.722 | 1.332 | 1.0134 | 0 | 0.7 | 34.6 | 64.7 | 99.3 | 0.004 | 0.003 |  |  |  |  | 51.5 | 24.4 | 27.1 | [7 empty] | CUB |  |  |  |  | 39.1 | 14.1 | 16.6 | 29.3
2012-03-07 | 近畿地方整備局 | 円山川 | 円山川 | 左岸 | 15.2 | ML-15.2k-40m | 裏のり | T-6 | 25 | 25.8 |  | 1.745 | 2.697 | 1.276 | 0.91281 | 0 | 14.5 | 55.8 | 29.7 | 85.5 | 0.025 | 0.016 | 0.002 |  |  |  | 49.1 | 23.8 | 25.3 |  |  |  | 2.0253e-09
2012-03-07 | 近畿地方整備局 | 円山川 | 円山川 | 左岸 | 15.2 | ML-15.2k-40m | 裏のり | S-1 | 6 | 6.66 |  | 2.205 | 2.669 | 0.38 | 0.039762 | 57.6 | 37 | 5.4 |  | 5.4 | 4.988 | 3.045 | 0.468 | 0.234 | 21.3162 | 0.74 | [6 empty] | 0.00062511 | 0.00054756 |  | 0.00023844 | CD | 10 | 41.2
2012-03-07 | 近畿地方整備局 | 円山川 | 円山川 | 左岸 | 15.2 | ML-15.2k-80m-1 | 天端 | P-1 | 1.15 | 1.45 | 16 |  | 2.709 |  |  | 66.7 | 26 | 7.3 |  | 7.3 | 10.45 | 6.793 | 0.557 | 0.159 | 65.7233 | 1.18 | [6 empty] | 0.00093572 | 0.00025281
2012-03-07 | 近畿地方整備局 | 円山川 | 円山川 | 左岸 | 15.2 | ML-15.2k-80m-1 | 天端 | P-4 | 4.65 | 4.95 | 4 |  | 2.7 |  |  | 0 | 17.1 | 49.8 | 33.1 | 82.9 | 0.023 | 0.014 | 0.002 |  |  |  | 39.7 | 19.6 | 20.1 |  |  |  | 2.0253e-09
2012-03-07 | 近畿地方整備局 | 円山川 | 円山川 | 左岸 | 15.2 | ML-15.2k-80m-1 | 天端 | P-7 | 7.15 | 7.35 | 4 |  | 2.706 |  |  | 0 | 22.8 | 49.2 | 28 | 77.2 | 0.03 | 0.018 | 0.003 |  |  |  | 46.5 | 21.9 | 24.6 |  |  |  | 5.1819e-09
2012-03-07 | 近畿地方整備局 | 円山川 | 円山川 | 左岸 | 15.2 | ML-15.2k-80m-1 | 天端 | P-8 | 7.65 | 7.95 | 4 |  | 2.684 |  |  | 25.7 | 55 | 11.2 | 8.1 | 19.3 | 0.748 | 0.548 | 0.083 | 0.011 | 68 | 5.48 | [6 empty] | 1.1363e-05 | 1.21e-06
2012-03-07 | 近畿地方整備局 | 円山川 | 円山川 | 左岸 | 15.2 | ML-15.2k-80m-1 | 天端 | P-9 | 9.15 | 9.45 | 3 |  | 2.725 |  |  | 0.6 | 72.3 | 19.2 | 7.9 | 27.1 | 0.23 | 0.174 | 0.042 | 0.011 | 20.9091 | 3.29 |  |  |  | 1.08e-06 |  |  | 2.3446e-06 | 1.21e-06
2012-03-07 | 近畿地方整備局 | 円山川 | 円山川 | 左岸 | 15.2 | ML-15.2k-80m-1 | 天端 | P-10 | 10.25 | 10.45 | 5 |  | 2.668 |  |  | 0 | 19.4 | 52.9 | 27.7 | 80.6 | 0.027 | 0.017 | 0.002 |  |  |  | 53.4 | 25.3 | 28.1 |  |  |  | 2.0253e-09
2012-03-07 | 近畿地方整備局 | 円山川 | 円山川 | 左岸 | 15.2 | ML-15.2k-80m-1 | 天端 | P-12 | 12.15 | 12.45 | 24 |  | 2.722 |  |  | 58.8 | 35.1 | 6.1 |  | 6.1 | 5.89 | 3.76 | 0.422 | 0.184 | 32.0109 | 0.47 | [6 empty] | 0.00049187 | 0.00033856
2012-03-07 | 近畿地方整備局 | 円山川 | 円山川 | 左岸 | 15.2 | ML-15.2k-80m-1 | 天端 | P-14 | 14.15 | 14.45 | 25 |  | 2.66 |  |  | 35.6 | 56.9 | 7.5 |  | 7.5 | 1.621 | 1.069 | 0.371 | 0.142 | 11.4155 | 1.29 | [6 empty] | 0.00036496 | 0.00020164
2012-03-07 | 近畿地方整備局 | 円山川 | 円山川 | 左岸 | 15.2 | ML-15.2k-80m-1 | 天端 | P-16 | 16.15 | 16.45 | 15 |  | 2.669 |  |  | 26.8 | 66.7 | 6.5 |  | 6.5 | 0.908 | 0.693 | 0.331 | 0.158 | 5.7468 | 1.44 | [6 empty] | 0.00028018 | 0.00024964
2012-03-07 | 近畿地方整備局 | 円山川 | 円山川 | 左岸 | 15.2 | ML-15.2k-80m-1 | 天端 | P-19 | 19.15 | 19.45 | 4 |  | 2.669 |  |  | 0 | 4 | 56.6 | 39.4 | 96 | 0.012 | 0.008 | 0.001 |  |  |  | 56 | 27.9 | 28.1 |  |  |  | 4.0644e-10
2012-03-07 | 近畿地方整備局 | 円山川 | 円山川 | 左岸 | 15.2 | ML-15.2k-80m-1 | 天端 | T-1 | 2 | 2.4 |  | 2.01 | 2.62 | 0.481 | 0.075142 | 43.6 | 38.3 | 11.2 | 6.9 | 18.1 | 2.303 | 1.506 | 0.112 | 0.012 | 191.9167 | 6.97 | [5 empty] | 4.13e-05 | 2.2753e-05 | 1.44e-06 |  | 1.7812e-07 | CD | 9.9 | 39.8
2012-03-07 | 近畿地方整備局 | 円山川 | 円山川 | 左岸 | 15.2 | ML-15.2k-80m-1 | 天端 | T-2 | 3.5 | 4.27 |  | 1.516 | 2.702 | 1.004 | 0.50501 | 6.7 | 73.7 | 9.4 | 10.2 | 19.6 | 0.285 | 0.218 | 0.078 | 0.004 | 71.25 | 12.29 | [5 empty] | 3.37e-05 | 9.8397e-06 | 1.6e-07 |  | 1.0208e-07 | CD | 0.1 | 32.4
2012-03-07 | 近畿地方整備局 | 円山川 | 円山川 | 左岸 | 15.2 | ML-15.2k-80m-1 | 天端 | T-3 | 5.5 | 6.5 |  | 1.854 | 2.699 | 0.977 | 0.47171 | 0 | 8.8 | 53.8 | 37.4 | 91.2 | 0.016 | 0.01 |  |  |  |  | 46.4 | 19.6 | 26.8 | [7 empty] | UU | [8 empty] | 45.3 | 0
2012-03-07 | 近畿地方整備局 | 円山川 | 円山川 | 左岸 | 15.2 | ML-15.2k-80m-2 | 裏のり | P-1 | 1.15 | 1.45 | 17 |  | 2.666 |  |  | 52.2 | 34.1 | 8 | 5.7 | 13.7 | 4.585 | 2.33 | 0.187 | 0.027 | 169.8148 | 2 | [6 empty] | 7.462e-05 | 7.29e-06
2012-03-07 | 近畿地方整備局 | 円山川 | 円山川 | 左岸 | 15.2 | ML-15.2k-80m-2 | 裏のり | P-5 | 4.65 | 4.95 | 5 |  | 2.752 |  |  | 0 | 5.8 | 47.8 | 46.4 | 94.2 | 0.009 | 0.006 |  |  |  |  | 53.6 | 22.5 | 31.1
2012-03-07 | 近畿地方整備局 | 円山川 | 円山川 | 左岸 | 15.2 | ML-15.2k-80m-2 | 裏のり | P-6 | 5.15 | 5.45 | 12 |  | 2.728 |  |  | 1.8 | 46.5 | 32.7 | 19 | 51.7 | 0.123 | 0.068 | 0.006 |  |  |  | 37.6 | 18.3 | 19.3 |  |  |  | 2.5821e-08
2012-03-07 | 近畿地方整備局 | 円山川 | 円山川 | 左岸 | 15.2 | ML-15.2k-80m-2 | 裏のり | P-7 | 6.15 | 6.45 | 7 |  | 2.704 |  |  | 1.6 | 15.7 | 49.4 | 33.3 | 82.7 | 0.02 | 0.012 | 0.001 |  |  |  | 45.8 | 20.5 | 25.3 |  |  |  | 4.0644e-10
2012-03-07 | 近畿地方整備局 | 円山川 | 円山川 | 左岸 | 15.2 | ML-15.2k-80m-2 | 裏のり | P-8 | 8.15 | 8.45 | 22 |  | 2.701 |  |  | 2.2 | 90.7 | 7.1 |  | 7.1 | 0.548 | 0.48 | 0.269 | 0.136 | 4.0294 | 1.56 |  |  |  |  | 0.000355 |  | 0.00017328 | 0.00018496
2012-03-07 | 近畿地方整備局 | 円山川 | 円山川 | 左岸 | 15.2 | ML-15.2k-80m-2 | 裏のり | P-10 | 10.15 | 10.45 | 20 |  | 2.706 |  |  | 40.2 | 52.5 | 7.3 |  | 7.3 | 2.028 | 1.264 | 0.413 | 0.159 | 12.7547 | 1.1 | [6 empty] | 0.0004679 | 0.00025281
2012-03-07 | 近畿地方整備局 | 円山川 | 円山川 | 左岸 | 15.2 | ML-15.2k-80m-2 | 裏のり | P-12 | 12.15 | 12.35 | 10 |  | 2.705 |  |  | 0 | 33.6 | 45 | 21.4 | 66.4 | 0.052 | 0.031 | 0.004 |  |  |  | 49.6 | 24.6 | 25 |  |  |  | 1.0092e-08
2012-03-07 | 近畿地方整備局 | 円山川 | 円山川 | 左岸 | 15.2 | ML-15.2k-80m-2 | 裏のり | P-14 | 14.15 | 14.45 | 4 |  | 2.666 |  |  | 0 | 15.8 | 56.8 | 27.4 | 84.2 | 0.03 | 0.019 | 0.002 |  |  |  | 55.6 | 26.4 | 29.2 |  |  |  | 2.0253e-09
2012-03-07 | 近畿地方整備局 | 円山川 | 円山川 | 左岸 | 15.2 | ML-15.2k-80m-2 | 裏のり | T-1 | 2 | 2.8 |  | 2.009 | 2.637 | 0.469 | 0.070226 | 35.1 | 40.6 | 15.8 | 8.5 | 24.3 | 1.322 | 0.604 | 0.04 | 0.008 | 165.25 | 1.85 | [5 empty] | 6.92e-06 | 2.094e-06 | 6.4e-07 |  | 1.9087e-08 | CU |  |  | 11.3 | 18.7
2012-03-07 | 近畿地方整備局 | 円山川 | 円山川 | 左岸 | 15.2 | ML-15.2k-80m-2 | 裏のり | T-2 | 3.5 | 4 |  | 1.842 | 2.708 | 1.024 | 0.5305 | 0 | 5.5 | 51.6 | 42.9 | 94.5 | 0.011 | 0.007 |  |  |  |  | 45.7 | 20.7 | 25 | [7 empty] | UU | [8 empty] | 47.5 | 0
2012-03-07 | 近畿地方整備局 | 円山川 | 円山川 | 左岸 | 18 | ML-18.0k-1 | 天端 | P-1 | 1.15 | 1.45 | 4 |  | 2.697 |  |  | 11.2 | 39.2 | 32.8 | 16.8 | 49.6 | 0.119 | 0.076 | 0.008 | 0.002 | 59.5 | 2.55 | [6 empty] | 5.0287e-08 | 4e-08
2012-03-07 | 近畿地方整備局 | 円山川 | 円山川 | 左岸 | 18 | ML-18.0k-1 | 天端 | P-3 | 2.15 | 2.48 | 4 |  | 2.741 |  |  | 1.4 | 45.5 | 36.8 | 16.3 | 53.1 | 0.095 | 0.067 | 0.008 | 0.002 | 47.5 | 3.66 | 31.6 | 17.3 | 14.3 |  |  |  | 5.0287e-08 | 4e-08
2012-03-07 | 近畿地方整備局 | 円山川 | 円山川 | 左岸 | 18 | ML-18.0k-1 | 天端 | P-5 | 3.2 | 3.5 | 3 |  | 2.715 |  |  | 0 | 17 | 52.8 | 30.2 | 83 | 0.023 | 0.014 | 0.002 |  |  |  | 41.3 | 21.6 | 19.7 |  |  |  | 2.0253e-09
2012-03-07 | 近畿地方整備局 | 円山川 | 円山川 | 左岸 | 18 | ML-18.0k-1 | 天端 | P-7 | 4.15 | 4.45 | 6 |  | 2.728 |  |  | 45.8 | 46.6 | 7.6 |  | 7.6 | 4.008 | 1.115 | 0.28 | 0.126 | 31.8095 | 0.35 | [6 empty] | 0.00019014 | 0.00015876
2012-03-07 | 近畿地方整備局 | 円山川 | 円山川 | 左岸 | 18 | ML-18.0k-1 | 天端 | P-9 | 5.15 | 5.47 | 7 |  | 2.711 |  |  | 31.6 | 59 | 9.4 |  | 9.4 | 0.803 | 0.591 | 0.224 | 0.089 | 9.0225 | 1.56 | [6 empty] | 0.00011338 | 7.921e-05
2012-03-07 | 近畿地方整備局 | 円山川 | 円山川 | 左岸 | 18 | ML-18.0k-1 | 天端 | P-10 | 5.65 | 5.96 | 5 |  | 2.73 |  |  | 25.6 | 67 | 7.4 |  | 7.4 | 0.676 | 0.536 | 0.247 | 0.128 | 5.2812 | 1.29 | [6 empty] | 0.00014219 | 0.00016384
2012-03-07 | 近畿地方整備局 | 円山川 | 円山川 | 左岸 | 18 | ML-18.0k-1 | 天端 | P-11 | 6.15 | 6.45 | 6 |  | 2.731 |  |  | 14.7 | 53.5 | 21 | 10.8 | 31.8 | 0.282 | 0.179 | 0.029 | 0.004 | 70.5 | 3.85 | [6 empty] | 9.9398e-07 | 1.6e-07
2012-03-07 | 近畿地方整備局 | 円山川 | 円山川 | 左岸 | 18 | ML-18.0k-1 | 天端 | P-13 | 7.15 | 7.45 | 8 |  | 2.711 |  |  | 37.7 | 56.6 | 5.7 |  | 5.7 | 1.759 | 1.023 | 0.289 | 0.152 | 11.5724 | 0.66 | [6 empty] | 0.0002046 | 0.00023104
2012-03-07 | 近畿地方整備局 | 円山川 | 円山川 | 左岸 | 18 | ML-18.0k-1 | 天端 | P-15 | 8.15 | 8.45 | 19 |  | 2.722 |  |  | 9.7 | 73.9 | 11.4 | 5 | 16.4 | 0.345 | 0.292 | 0.104 | 0.026 | 13.2692 | 2.95 | [6 empty] | 1.9163e-05 | 6.76e-06
2012-03-07 | 近畿地方整備局 | 円山川 | 円山川 | 左岸 | 18 | ML-18.0k-1 | 天端 | P-16 | 9.15 | 9.45 | 12 |  | 2.72 |  |  | 3.9 | 87.8 | 8.3 |  | 8.3 | 0.446 | 0.373 | 0.197 | 0.105 | 4.2476 | 1.53 | [6 empty] | 8.4193e-05 | 0.00011025
2012-03-07 | 近畿地方整備局 | 円山川 | 円山川 | 左岸 | 18 | ML-18.0k-1 | 天端 | P-17 | 10.15 | 10.45 | 37 |  | 2.736 |  |  | 64.1 | 30.3 | 5.6 |  | 5.6 | 8.123 | 5.225 | 0.565 | 0.211 | 38.4976 | 0.91 | [6 empty] | 0.00096716 | 0.00044521
2012-03-07 | 近畿地方整備局 | 円山川 | 円山川 | 左岸 | 18 | ML-18.0k-1 | 天端 | P-19 | 12.15 | 12.45 | 15 |  | 2.71 |  |  | 59 | 34.4 | 6.6 |  | 6.6 | 5.653 | 3.568 | 0.415 | 0.159 | 35.5535 | 0.75 | [6 empty] | 0.00047317 | 0.00025281
2012-03-07 | 近畿地方整備局 | 円山川 | 円山川 | 左岸 | 18 | ML-18.0k-1 | 天端 | P-23 | 16.15 | 16.45 | 5 |  | 2.695 |  |  | 0 | 26 | 51.1 | 22.9 | 74 | 0.042 | 0.029 | 0.004 |  |  |  | 40.6 | 22.9 | 17.7 |  |  |  | 1.0092e-08
2012-03-07 | 近畿地方整備局 | 円山川 | 円山川 | 左岸 | 18 | ML-18.0k-2 | 表のり | P-2 | 2.65 | 2.95 | 4 |  | 2.743 |  |  | 11.1 | 36.1 | 35.8 | 17 | 52.8 | 0.102 | 0.066 | 0.007 | 0.001 | 102 | 2.36 | 30.1 | 15.8 | 14.3 |  |  |  | 3.6906e-08 | 1e-08
2012-03-07 | 近畿地方整備局 | 円山川 | 円山川 | 左岸 | 18 | ML-18.0k-2 | 表のり | P-3 | 3.15 | 3.46 | 3 |  | 2.74 |  |  | 55.2 | 39.9 | 4.9 |  | 4.9 | 7.553 | 3.238 | 0.434 | 0.247 | 30.5789 | 0.22 | [6 empty] | 0.00052488 | 0.00061009
2012-03-07 | 近畿地方整備局 | 円山川 | 円山川 | 左岸 | 18 | ML-18.0k-2 | 表のり | P-5 | 4.15 | 4.45 | 5 |  | 2.74 |  |  | 1.2 | 84.4 | 9.6 | 4.8 | 14.4 | 0.341 | 0.294 | 0.138 | 0.03 | 11.3667 | 3.47 | [6 empty] | 3.6906e-05 | 9e-06
2012-03-07 | 近畿地方整備局 | 円山川 | 円山川 | 左岸 | 18 | ML-18.0k-2 | 表のり | P-7 | 5.15 | 5.45 | 9 |  | 2.727 |  |  | 4.9 | 65.6 | 19.7 | 9.8 | 29.5 | 0.268 | 0.191 | 0.027 | 0.005 | 53.6 | 4.37 | [6 empty] | 8.4231e-07 | 2.5e-07
2012-03-07 | 近畿地方整備局 | 円山川 | 円山川 | 左岸 | 18 | ML-18.0k-2 | 表のり | P-9 | 6.15 | 6.45 | 15 |  | 2.73 |  |  | 27.3 | 57.1 | 9.8 | 5.8 | 15.6 | 0.672 | 0.485 | 0.132 | 0.022 | 30.5455 | 4.38 | [6 empty] | 3.3294e-05 | 4.84e-06
2012-03-07 | 近畿地方整備局 | 円山川 | 円山川 | 左岸 | 18 | ML-18.0k-2 | 表のり | P-12 | 9.15 | 9.45 | 13 |  | 2.713 |  |  | 62.5 | 31.8 | 5.7 |  | 5.7 | 6.888 | 4.475 | 0.531 | 0.217 | 31.7419 | 0.62 |  |  |  |  | 0.000269 |  | 0.00083761 | 0.00047089
2012-03-07 | 近畿地方整備局 | 円山川 | 円山川 | 左岸 | 18 | ML-18.0k-2 | 表のり | P-15 | 12.15 | 12.35 | 16 |  | 2.74 |  |  | 56.7 | 38.2 | 5.1 |  | 5.1 | 4.64 | 2.853 | 0.476 | 0.255 | 18.1961 | 0.54 | [6 empty] | 0.00065015 | 0.00065025
2012-03-07 | 近畿地方整備局 | 円山川 | 円山川 | 左岸 | 18 | ML-18.0k-2 | 表のり | P-17 | 14.15 | 14.45 | 6 |  | 2.664 |  |  | 0 | 21.8 | 58.2 | 20 | 78.2 | 0.039 | 0.028 | 0.005 |  |  |  | 39.5 | 22.9 | 16.6 |  |  |  | 1.6924e-08
2012-03-07 | 近畿地方整備局 | 円山川 | 円山川 | 左岸 | 18 | ML-18.0k-2 | 表のり | T-1 | 1 | 1.8 |  | 2.123 | 2.725 | 0.363 | 0.035093 | 69 | 21.4 | 9.6 |  | 9.6 | 13.11 | 8.788 | 0.557 | 0.086 | 152.4419 | 2.86 | [5 empty] | 5.25e-05 | 0.00093572 | 7.396e-05 |  | 2.3345e-05 | CD | 5.2 | 44.2
2012-03-07 | 近畿地方整備局 | 円山川 | 円山川 | 左岸 | 18 | ML-18.0k-3 | 裏のり | P-1 | 2.15 | 2.48 | 3 |  | 2.74 |  |  | 4.2 | 46.1 | 35 | 14.7 | 49.7 | 0.116 | 0.076 | 0.01 | 0.002 | 58 | 2.76 | [6 empty] | 8.4333e-08 | 4e-08
2012-03-07 | 近畿地方整備局 | 円山川 | 円山川 | 左岸 | 18 | ML-18.0k-3 | 裏のり | P-3 | 3.15 | 3.47 | 6 |  | 2.742 |  |  | 33.9 | 40.4 | 15.6 | 10.1 | 25.7 | 1.011 | 0.401 | 0.037 | 0.005 | 202.2 | 2.4 | [6 empty] | 1.7479e-06 | 2.5e-07
2012-03-07 | 近畿地方整備局 | 円山川 | 円山川 | 左岸 | 18 | ML-18.0k-3 | 裏のり | P-5 | 5.15 | 5.47 | 6 |  | 2.74 |  |  | 0 | 42.7 | 39 | 18.3 | 57.3 | 0.082 | 0.058 | 0.007 |  |  |  | 30.6 | 16.6 | 14 |  |  |  | 3.6906e-08
2012-03-07 | 近畿地方整備局 | 円山川 | 円山川 | 左岸 | 18 | ML-18.0k-3 | 裏のり | P-6 | 5.65 | 5.96 | 8 |  | 2.742 |  |  | 4.4 | 70.1 | 15.5 | 10 | 25.5 | 0.227 | 0.174 | 0.041 | 0.005 | 45.4 | 8.23 | [6 empty] | 2.2173e-06 | 2.5e-07
2012-03-07 | 近畿地方整備局 | 円山川 | 円山川 | 左岸 | 18 | ML-18.0k-3 | 裏のり | P-9 | 9.15 | 9.45 | 23 |  | 2.742 |  |  | 73 | 21.5 | 5.5 |  | 5.5 | 9.263 | 6.935 | 0.873 | 0.236 | 39.25 | 3.11 | [6 empty] | 0.0026505 | 0.00055696
2012-03-07 | 近畿地方整備局 | 円山川 | 円山川 | 左岸 | 18 | ML-18.0k-3 | 裏のり | P-11 | 11.15 | 11.45 | 19 |  | 2.732 |  |  | 47.4 | 38.7 | 10.6 | 3.3 | 13.9 | 3.815 | 1.644 | 0.161 | 0.042 | 90.8333 | 1 | [6 empty] | 5.2749e-05 | 1.764e-05
2012-03-07 | 近畿地方整備局 | 円山川 | 円山川 | 左岸 | 18 | ML-18.0k-3 | 裏のり | P-13 | 13.15 | 13.48 | 4 |  | 2.683 |  |  | 0.9 | 31.4 | 50.9 | 16.8 | 67.7 | 0.052 | 0.032 | 0.007 |  |  |  | 41.4 | 24.3 | 17.1 |  |  |  | 3.6906e-08
2012-03-07 | 近畿地方整備局 | 円山川 | 円山川 | 左岸 | 18 | ML-18.0k-3 | 裏のり | T-1 | 1 | 1.85 |  | 1.948 | 2.727 | 0.818 | 0.30107 | 0 | 27.5 | 46.9 | 25.6 | 72.5 | 0.044 | 0.028 | 0.002 |  |  |  | 33.4 | 18.6 | 14.8 |  |  |  | 2.0253e-09 |  |  |  | UU | [8 empty] | 33.3 | 4.9
2012-03-07 | 近畿地方整備局 | 円山川 | 円山川 | 左岸 | 18 | ML-18.0k-3 | 裏のり | T-2 | 4 | 4.8 |  | 1.948 | 2.731 | 0.811 | 0.29454 | 0 | 40.5 | 40.2 | 19.3 | 59.5 | 0.076 | 0.053 | 0.006 |  |  |  | 28.6 | 15.2 | 13.4 |  |  |  | 2.5821e-08 |  |  |  | UU | [8 empty] | 33.6 | 2.5
2012-03-07 | 近畿地方整備局 | 円山川 | 円山川 | 左岸 | 18 | ML-18.0k-3 | 裏のり | T-3 | 6 | 6.8 |  | 1.926 | 2.726 | 0.739 | 0.23208 | 0 | 66.6 | 22.7 | 10.7 | 33.4 | 0.156 | 0.128 | 0.026 | 0.004 | 39 | 6.45 | [5 empty] | 1.61e-06 | 7.7178e-07 | 1.6e-07 |  | 4.2691e-08 | CU |  |  | 34.6 | 33.8
2012-03-07 | 近畿地方整備局 | 円山川 | 円山川 | 左岸 | 20.8 | ML-20.8k-1 | 天端 | P-1 | 1.15 | 1.45 | 5 |  | 2.676 |  |  | 29.4 | 55.9 | 8.4 | 6.3 | 14.7 | 1.322 | 0.896 | 0.155 | 0.023 | 57.4783 | 4.15 | [6 empty] | 4.8306e-05 | 5.29e-06
2012-03-07 | 近畿地方整備局 | 円山川 | 円山川 | 左岸 | 20.8 | ML-20.8k-1 | 天端 | P-3 | 2.2 | 2.45 | 8 |  | 2.722 |  |  | 1.9 | 52.3 | 24.3 | 21.5 | 45.8 | 0.165 | 0.099 | 0.004 | [9 empty] | 1.0092e-08
2012-03-07 | 近畿地方整備局 | 円山川 | 円山川 | 左岸 | 20.8 | ML-20.8k-1 | 天端 | P-5 | 3.15 | 3.47 | 4 |  | 2.732 |  |  | 43.4 | 44.4 | 6.9 | 5.3 | 12.2 | 2.633 | 1.218 | 0.278 | 0.034 | 77.4412 | 2.73 | [6 empty] | 0.000187 | 1.156e-05
2012-03-07 | 近畿地方整備局 | 円山川 | 円山川 | 左岸 | 20.8 | ML-20.8k-1 | 天端 | P-7 | 4.15 | 4.45 | 6 |  | 2.723 |  |  | 48.8 | 42.6 | 8.6 |  | 8.6 | 4.798 | 1.828 | 0.409 | 0.118 | 40.661 | 0.66 | [6 empty] | 0.00045747 | 0.00013924
2012-03-07 | 近畿地方整備局 | 円山川 | 円山川 | 左岸 | 20.8 | ML-20.8k-1 | 天端 | P-9 | 5.15 | 5.45 | 10 |  | 2.729 |  |  | 48.5 | 41.8 | 9.7 |  | 9.7 | 4.255 | 1.77 | 0.38 | 0.086 | 49.4767 | 0.96 | [6 empty] | 0.0003858 | 7.396e-05
2012-03-07 | 近畿地方整備局 | 円山川 | 円山川 | 左岸 | 20.8 | ML-20.8k-1 | 天端 | P-11 | 6.15 | 6.45 | 16 |  | 2.751 |  |  | 70.2 | 24.8 | 5 |  | 5 | 8.883 | 6.128 | 0.931 | 0.339 | 26.2035 | 1.36 | [6 empty] | 0.0030765 | 0.0011492
2012-03-07 | 近畿地方整備局 | 円山川 | 円山川 | 左岸 | 20.8 | ML-20.8k-1 | 天端 | P-13 | 7.15 | 7.35 | 21 |  | 2.741 |  |  | 71.9 | 22.2 | 5.9 |  | 5.9 | 10.26 | 7.79 | 0.885 | 0.233 | 44.0343 | 2.33 | [6 empty] | 0.0027357 | 0.00054289
2012-03-07 | 近畿地方整備局 | 円山川 | 円山川 | 左岸 | 20.8 | ML-20.8k-1 | 天端 | P-15 | 9.15 | 9.45 | 28 |  | 2.741 |  |  | 77.5 | 17.8 | 4.7 |  | 4.7 | 9.88 | 7.315 | 1.609 | 0.476 | 20.7563 | 2.46 | [6 empty] | 0.010929 | 0.0022658
2012-03-07 | 近畿地方整備局 | 円山川 | 円山川 | 左岸 | 20.8 | ML-20.8k-1 | 天端 | P-18 | 12.15 | 12.45 | 22 |  | 2.739 |  |  | 92 | 6.9 | 1.1 |  | 1.1 | 22.6 | 20.35 | 7.268 | 2.853 | 7.9215 | 2.19 | [6 empty] | 0.35967 | 0.081396
2012-03-07 | 近畿地方整備局 | 円山川 | 円山川 | 左岸 | 20.8 | ML-20.8k-1 | 天端 | P-21 | 15.15 | 15.45 | 32 |  | 2.714 |  |  | 75.3 | 20.7 | 4 |  | 4 | 10.355 | 7.743 | 1.414 | 0.51 | 20.3039 | 1.51 | [6 empty] | 0.008102 | 0.002601
2012-03-07 | 近畿地方整備局 | 円山川 | 円山川 | 左岸 | 20.8 | ML-20.8k-1 | 天端 | P-24 | 18.15 | 18.45 | 35 |  | 2.73 |  |  | 53.4 | 35.4 | 7.2 | 4 | 11.2 | 5.558 | 2.688 | 0.348 | 0.051 | 108.9804 | 1.42 | [6 empty] | 0.00031466 | 2.601e-05
2012-03-07 | 近畿地方整備局 | 円山川 | 円山川 | 左岸 | 20.8 | ML-20.8k-1 | 天端 | P-25 | 19.15 | 19.35 | 16 |  | 2.728 |  |  | 51.7 | 36.5 | 7.2 | 4.6 | 11.8 | 4.695 | 2.275 | 0.336 | 0.035 | 134.1429 | 2.32 | [6 empty] | 0.00029009 | 1.225e-05
2012-03-07 | 近畿地方整備局 | 円山川 | 円山川 | 左岸 | 20.8 | ML-20.8k-1 | 天端 | P-27 | 21.15 | 21.45 | 34 |  | 2.746 |  |  | 84.3 | 13 | 2.7 |  | 2.7 | 20.875 | 17.575 | 3.018 | 0.977 | 21.3664 | 2.26 | [6 empty] | 0.046936 | 0.0095453
2012-03-07 | 近畿地方整備局 | 円山川 | 円山川 | 左岸 | 20.8 | ML-20.8k-2 | 表のり | P-1 | 2.15 | 2.46 | 2 |  | 2.733 |  |  | 64.9 | 28.9 | 6.2 |  | 6.2 | 11.115 | 8.218 | 0.553 | 0.181 | 61.4088 | 0.71 | [6 empty] | 0.00092023 | 0.00032761
2012-03-07 | 近畿地方整備局 | 円山川 | 円山川 | 左岸 | 20.8 | ML-20.8k-2 | 表のり | P-3 | 3.15 | 3.45 | 6 |  | 2.74 |  |  | 69.3 | 24.5 | 6.2 |  | 6.2 | 14.44 | 8.883 | 0.65 | 0.214 | 67.4766 | 1.12 | [6 empty] | 0.0013382 | 0.00045796
2012-03-07 | 近畿地方整備局 | 円山川 | 円山川 | 左岸 | 20.8 | ML-20.8k-2 | 表のり | P-5 | 4.15 | 4.45 | 16 |  | 2.741 |  |  | 69.1 | 26.1 | 4.8 |  | 4.8 | 7.838 | 5.843 | 0.774 | 0.334 | 23.4671 | 1.32 | [6 empty] | 0.0020055 | 0.0011156
2012-03-07 | 近畿地方整備局 | 円山川 | 円山川 | 左岸 | 20.8 | ML-20.8k-2 | 表のり | P-8 | 6.15 | 6.45 | 16 |  | 2.75 |  |  | 72.4 | 22.2 | 5.4 |  | 5.4 | 10.545 | 7.743 | 0.954 | 0.299 | 35.2676 | 1.85 | [6 empty] | 0.0032555 | 0.00089401
2012-03-07 | 近畿地方整備局 | 円山川 | 円山川 | 左岸 | 20.8 | ML-20.8k-2 | 表のり | P-11 | 9.15 | 9.45 | 41 |  | 2.713 |  |  | 80.7 | 16.6 | 2.7 |  | 2.7 | 13.205 | 10.26 | 2.11 | 0.723 | 18.2642 | 1.85 | [5 empty] | 0.000201 | 0.020482 | 0.0052273
2012-03-07 | 近畿地方整備局 | 円山川 | 円山川 | 左岸 | 20.8 | ML-20.8k-2 | 表のり | P-14 | 12.15 | 12.45 | 22 |  | 2.733 |  |  | 61.8 | 24.6 | 8.6 | 5 | 13.6 | 7.363 | 4.695 | 0.366 | 0.02 | 368.15 | 5.46 | [6 empty] | 0.00035366 | 4e-06
2012-03-07 | 近畿地方整備局 | 円山川 | 円山川 | 左岸 | 20.8 | ML-20.8k-2 | 表のり | P-17 | 15.15 | 15.45 | 43 |  | 2.714 |  |  | 64.3 | 28.8 | 6.9 |  | 6.9 | 8.028 | 5.273 | 0.553 | 0.191 | 42.0314 | 0.84 | [6 empty] | 0.00092023 | 0.00036481
2012-03-07 | 近畿地方整備局 | 円山川 | 円山川 | 左岸 | 20.8 | ML-20.8k-2 | 表のり | P-20 | 18.15 | 18.45 | 46 |  | 2.717 |  |  | 77.7 | 17 | 5.3 |  | 5.3 | 18.43 | 12.825 | 1.529 | 0.362 | 50.9116 | 2.58 | [6 empty] | 0.0097112 | 0.0013104
2012-03-07 | 近畿地方整備局 | 円山川 | 円山川 | 左岸 | 20.8 | ML-20.8k-2 | 表のり | T-1 | 1 | 1.8 | 12 | 1.983 | 2.715 | 0.58 | 0.12349 | 17.3 | 71.7 | 9.4 | 1.6 | 11 | 0.514 | 0.413 | 0.21 | 0.063 | 8.1587 | 2.59 | [5 empty] | 2.72e-05 | 9.763e-05 | 3.969e-05 |  | 1.517e-05 | CD | 9.7 | 38.4
2012-03-07 | 近畿地方整備局 | 円山川 | 円山川 | 左岸 | 20.8 | ML-20.8k-3 | 裏のり | P-1 | 2.15 | 2.45 | 12 |  | 2.639 |  |  | 49.2 | 40.6 | 7.1 | 3.1 | 10.2 | 3.265 | 1.908 | 0.327 | 0.072 | 45.3472 | 1.79 | [6 empty] | 0.0002724 | 5.184e-05
2012-03-07 | 近畿地方整備局 | 円山川 | 円山川 | 左岸 | 20.8 | ML-20.8k-3 | 裏のり | P-3 | 3.15 | 3.45 | 8 |  | 2.727 |  |  | 57.2 | 39.7 | 3.1 |  | 3.1 | 7.125 | 3.595 | 0.595 | 0.388 | 18.3634 | 0.28 | [6 empty] | 0.0010903 | 0.0015054
2012-03-07 | 近畿地方整備局 | 円山川 | 円山川 | 左岸 | 20.8 | ML-20.8k-3 | 裏のり | P-5 | 4.15 | 4.45 | 8 |  | 2.735 |  |  | 60.5 | 36.1 | 3.4 |  | 3.4 | 8.978 | 5.13 | 0.621 | 0.383 | 23.4413 | 0.29 | [6 empty] | 0.0012039 | 0.0014669
2012-03-07 | 近畿地方整備局 | 円山川 | 円山川 | 左岸 | 20.8 | ML-20.8k-3 | 裏のり | P-7 | 5.15 | 5.45 | 15 |  | 2.73 |  |  | 59 | 28.6 | 6.7 | 5.7 | 12.4 | 6.508 | 3.705 | 0.343 | 0.029 | 224.4138 | 3.37 | [6 empty] | 0.00030428 | 8.41e-06
2012-03-07 | 近畿地方整備局 | 円山川 | 円山川 | 左岸 | 20.8 | ML-20.8k-3 | 裏のり | P-9 | 7.15 | 7.45 | 32 |  | 2.741 |  |  | 65.9 | 27.1 | 7 |  | 7 | 6.46 | 4.42 | 0.689 | 0.182 | 35.4945 | 1.98 | [6 empty] | 0.0015316 | 0.00033124
2012-03-07 | 近畿地方整備局 | 円山川 | 円山川 | 左岸 | 20.8 | ML-20.8k-3 | 裏のり | P-12 | 10.15 | 10.45 | 35 |  | 2.706 |  |  | 71.5 | 22.7 | 5.8 |  | 5.8 | 10.545 | 7.173 | 0.885 | 0.254 | 41.5157 | 1.89 | [6 empty] | 0.0027357 | 0.00064516
2012-03-07 | 近畿地方整備局 | 円山川 | 円山川 | 左岸 | 20.8 | ML-20.8k-3 | 裏のり | P-14 | 12.15 | 12.45 | 30 |  | 2.718 |  |  | 39.6 | 48.5 | 7.4 | 4.5 | 11.9 | 1.943 | 0.988 | 0.252 | 0.042 | 46.2619 | 2.46 | [6 empty] | 0.00014895 | 1.764e-05
2012-03-07 | 近畿地方整備局 | 円山川 | 円山川 | 左岸 | 20.8 | ML-20.8k-3 | 裏のり | P-16 | 14.15 | 14.45 | 27 |  | 2.718 |  |  | 59 | 35.5 | 5.5 |  | 5.5 | 5.13 | 3.155 | 0.655 | 0.289 | 17.7509 | 0.89 | [6 empty] | 0.0013622 | 0.00083521
2012-03-07 | 近畿地方整備局 | 円山川 | 円山川 | 左岸 | 20.8 | ML-20.8k-3 | 裏のり | P-19 | 17.15 | 17.45 | 23 |  | 2.716 |  |  | 54.6 | 37.7 | 7.7 |  | 7.7 | 4.668 | 2.605 | 0.468 | 0.149 | 31.3289 | 1.04 | [6 empty] | 0.00062511 | 0.00022201
2012-03-07 | 近畿地方整備局 | 円山川 | 円山川 | 左岸 | 20.8 | ML-20.8k-3 | 裏のり | P-22 | 20.15 | 20.45 | 41 |  | 2.747 |  |  | 72.3 | 22 | 5.7 |  | 5.7 | 9.358 | 6.698 | 1.046 | 0.287 | 32.6063 | 2.07 | [6 empty] | 0.0040295 | 0.00082369
2012-03-07 | 近畿地方整備局 | 円山川 | 円山川 | 左岸 | 20.8 | ML-20.8k-3 | 裏のり | T-1 | 1 | 1.7 |  | 2.048 | 2.657 | 0.425 | 0.053871 | 56 | 34 | 6.3 | 3.7 | 10 | 5.748 | 2.99 | 0.415 | 0.075 | 76.64 | 1.49 | [5 empty] | 4.03e-05 | 0.00047317 | 5.625e-05 |  | 1.3637e-05 | CD | 7.2 | 37.6
2012-03-07 | 近畿地方整備局 | 円山川 | 円山川 | 右岸 | 7.4 | MR-7.4k-2 | 表のり | P-1 | 2.15 | 2.35 | 3 |  | 2.662 |  |  | 23.6 | 49.3 | 16.6 | 10.5 | 27.1 | 0.599 | 0.259 | 0.032 | 0.004 | 149.75 | 3.67 | [6 empty] | 1.2486e-06 | 1.6e-07
2012-03-07 | 近畿地方整備局 | 円山川 | 円山川 | 右岸 | 7.4 | MR-7.4k-2 | 表のり | P-4 | 5.15 | 5.48 | 4 |  | 2.71 |  |  | 0 | 32.4 | 41.3 | 26.3 | 67.6 | 0.053 | 0.03 | 0.003 |  |  |  | 35.9 | 20.4 | 15.5 |  |  |  | 5.1819e-09
2012-03-07 | 近畿地方整備局 | 円山川 | 円山川 | 右岸 | 7.4 | MR-7.4k-2 | 表のり | P-6 | 7.15 | 7.47 | 6 |  | 2.723 |  |  | 0 | 65.1 | 24.8 | 10.1 | 34.9 | 0.154 | 0.123 | 0.025 | 0.005 | 30.8 | 4.38 | [6 empty] | 7.0474e-07 | 2.5e-07
2012-03-07 | 近畿地方整備局 | 円山川 | 円山川 | 右岸 | 7.4 | MR-7.4k-2 | 表のり | P-8 | 9.15 | 9.48 | 6 |  | 2.729 |  |  | 0 | 55.7 | 29.5 | 14.8 | 44.3 | 0.118 | 0.09 | 0.01 | 0.002 | 59 | 3.93 | [6 empty] | 8.4333e-08 | 4e-08
2012-03-07 | 近畿地方整備局 | 円山川 | 円山川 | 右岸 | 7.4 | MR-7.4k-2 | 表のり | P-11 | 12.15 | 12.48 | 5 |  | 2.72 |  |  | 0 | 42.5 | 37.5 | 20 | 57.5 | 0.094 | 0.044 | 0.005 |  |  |  | 38.4 | 21.3 | 17.1 |  |  |  | 1.6924e-08
2012-03-07 | 近畿地方整備局 | 円山川 | 円山川 | 右岸 | 7.4 | MR-7.4k-2 | 表のり | T-1 | 1 | 1.8 |  | 2.065 | 2.674 | 0.453 | 0.063978 | 40.7 | 46 | 9.2 | 4.1 | 13.3 | 2.055 | 1.253 | 0.155 | 0.035 | 58.7143 | 1.61 | [5 empty] | 1.05e-05 | 4.8306e-05 | 1.225e-05 |  | 2.7299e-06 | CD | 22.5 | 43.5
2012-03-07 | 近畿地方整備局 | 円山川 | 円山川 | 右岸 | 7.4 | MR-7.4k-2 | 表のり | T-2 | 3 | 3.8 |  | 1.924 | 2.699 | 0.835 | 0.31727 | 0 | 34.6 | 43.3 | 22.1 | 65.4 | 0.062 | 0.037 | 0.004 |  |  |  | 34 | 18.4 | 15.6 |  |  |  | 1.0092e-08 |  |  |  | UU | [8 empty] | 25.4 | 4.4
2012-03-07 | 近畿地方整備局 | 円山川 | 円山川 | 右岸 | 7.4 | MR-7.4k-3 | 裏のり | P-1 | 2.15 | 2.45 | 28 |  | 2.644 |  |  | 29.1 | 44.4 | 16.3 | 10.2 | 26.5 | 1.092 | 0.621 | 0.027 | 0.005 | 218.4 | 2.71 | [6 empty] | 8.4231e-07 | 2.5e-07
2012-03-07 | 近畿地方整備局 | 円山川 | 円山川 | 右岸 | 7.4 | MR-7.4k-3 | 裏のり | P-3 | 3.15 | 3.45 | 7 |  | 2.665 |  |  | 24.7 | 53 | 14.5 | 7.8 | 22.3 | 1.08 | 0.697 | 0.052 | 0.008 | 135 | 4.02 | [6 empty] | 3.8457e-06 | 6.4e-07
2012-03-07 | 近畿地方整備局 | 円山川 | 円山川 | 右岸 | 7.4 | MR-7.4k-3 | 裏のり | P-5 | 4.15 | 4.4 | 5 |  | 2.64 |  |  | 27.8 | 46.4 | 16.1 | 9.7 | 25.8 | 1.023 | 0.599 | 0.029 | 0.005 | 204.6 | 3.08 | [6 empty] | 9.9398e-07 | 2.5e-07
2012-03-07 | 近畿地方整備局 | 円山川 | 円山川 | 右岸 | 7.4 | MR-7.4k-3 | 裏のり | P-7 | 7.15 | 7.45 | 5 |  | 2.587 |  |  | 0 | 29.2 | 41.4 | 29.4 | 70.8 | 0.029 | 0.015 | 0.002 |  |  |  | 67 | 39.5 | 27.5 |  |  |  | 2.0253e-09
2012-03-07 | 近畿地方整備局 | 円山川 | 円山川 | 右岸 | 7.4 | MR-7.4k-3 | 裏のり | P-8 | 8.15 | 8.47 | 6 |  | 2.712 |  |  | 0 | 25.7 | 52.5 | 21.8 | 74.3 | 0.043 | 0.029 | 0.004 |  |  |  | 34.1 | 20.5 | 13.6 |  |  |  | 1.0092e-08
2012-03-07 | 近畿地方整備局 | 円山川 | 円山川 | 右岸 | 7.4 | MR-7.4k-3 | 裏のり | P-11 | 11.15 | 11.48 | 4 |  | 2.718 |  |  | 0 | 12.3 | 54.3 | 33.4 | 87.7 | 0.017 | 0.012 | 0.001 |  |  |  | 57.4 | 28.4 | 29 |  |  |  | 4.0644e-10
2012-03-07 | 近畿地方整備局 | 円山川 | 円山川 | 右岸 | 7.4 | MR-7.4k-3 | 裏のり | T-1 | 1 | 1.8 |  | 2.095 | 2.689 | 0.504 | 0.085122 | 24.8 | 42.8 | 21.9 | 10.5 | 32.4 | 0.411 | 0.198 | 0.021 | 0.005 | 82.2 | 1.93 | [5 empty] | 1.53e-07 | 4.7052e-07 | 2.5e-07 |  | 7.3023e-09 | CU |  |  | 72.7 | 32.2
2012-03-07 | 近畿地方整備局 | 円山川 | 円山川 | 右岸 | 7.4 | MR-7.4k-3 | 裏のり | T-2 | 5 | 5.8 |  | 1.936 | 2.712 | 0.797 | 0.28173 | 0 | 65.5 | 22.4 | 12.1 | 34.5 | 0.171 | 0.135 | 0.018 | 0.003 | 57 | 4.84 | [6 empty] | 3.292e-07 | 9e-08 |  | 2.3968e-08 | CU |  |  | 102.4 | 32.6
2012-03-07 | 近畿地方整備局 | 円山川 | 円山川 | 右岸 | 19 | MR-19.0k-2 | 表のり | P-1 | 2.15 | 2.45 | 13 |  | 2.653 |  |  | 36.6 | 45.3 | 8.3 | 9.9 | 18.2 | 1.713 | 1.046 | 0.104 | 0.006 | 285.5 | 8.91 | [6 empty] | 1.9163e-05 | 3.6e-07
2012-03-07 | 近畿地方整備局 | 円山川 | 円山川 | 右岸 | 19 | MR-19.0k-2 | 表のり | P-3 | 3.15 | 3.32 | 50 |  | 2.648 |  |  | 42.6 | 42.2 | 9.4 | 5.8 | 15.2 | 2.33 | 1.322 | 0.154 | 0.02 | 116.5 | 3.18 | [6 empty] | 4.7587e-05 | 4e-06
2012-03-07 | 近畿地方整備局 | 円山川 | 円山川 | 右岸 | 19 | MR-19.0k-2 | 表のり | P-5 | 4.15 | 4.45 | 6 |  | 2.728 |  |  | 19.5 | 34 | 30 | 16.5 | 46.5 | 0.2 | 0.095 | 0.008 | 0.002 | 100 | 1.33 | [6 empty] | 5.0287e-08 | 4e-08
2012-03-07 | 近畿地方整備局 | 円山川 | 円山川 | 右岸 | 19 | MR-19.0k-2 | 表のり | P-7 | 5.15 | 5.45 | 7 |  | 2.747 |  |  | 1.4 | 21.6 | 47.9 | 29.1 | 77 | 0.035 | 0.021 | 0.002 |  |  |  | 35 | 19.3 | 15.7 |  |  |  | 2.0253e-09
2012-03-07 | 近畿地方整備局 | 円山川 | 円山川 | 右岸 | 19 | MR-19.0k-2 | 表のり | P-11 | 9.15 | 9.45 | 33 |  | 2.73 |  |  | 75.9 | 19.5 | 4.6 |  | 4.6 | 12.445 | 9.975 | 1.207 | 0.294 | 42.3299 | 3.43 | [6 empty] | 0.0056146 | 0.00086436
2012-03-07 | 近畿地方整備局 | 円山川 | 円山川 | 右岸 | 19 | MR-19.0k-2 | 表のり | P-14 | 12.15 | 12.45 | 21 |  | 2.723 |  |  | 46.8 | 43.7 | 9.5 |  | 9.5 | 2.853 | 1.678 | 0.355 | 0.086 | 33.1744 | 1.48 | [6 empty] | 0.00032952 | 7.396e-05
2012-03-07 | 近畿地方整備局 | 円山川 | 円山川 | 右岸 | 19 | MR-19.0k-2 | 表のり | P-17 | 15.15 | 15.45 | 21 |  | 2.732 |  |  | 64.3 | 28.7 | 7 |  | 7 | 5.605 | 3.815 | 0.71 | 0.174 | 32.2126 | 2.15 | [6 empty] | 0.001642 | 0.00030276
2012-03-07 | 近畿地方整備局 | 円山川 | 円山川 | 右岸 | 19 | MR-19.0k-2 | 表のり | P-20 | 18.15 | 18.45 | 6 |  | 2.718 |  |  | 0 | 43.7 | 41.4 | 14.9 | 56.3 | 0.085 | 0.059 | 0.01 | 0.001 | 85 | 5.5 | 33.8 | 20 | 13.8 |  |  |  | 8.4333e-08 | 1e-08
2012-03-07 | 近畿地方整備局 | 円山川 | 円山川 | 右岸 | 19 | MR-19.0k-2 | 表のり | P-23 | 21.15 | 21.45 | 6 |  | 2.716 |  |  | 0 | 23.9 | 51.2 | 24.9 | 76.1 | 0.035 | 0.021 | 0.003 |  |  |  | 47.2 | 25.2 | 22 |  |  |  | 5.1819e-09
2012-03-07 | 近畿地方整備局 | 円山川 | 円山川 | 右岸 | 19 | MR-19.0k-2 | 表のり | T-1 | 1 | 1.85 |  | 1.909 | 2.632 | 0.529 | 0.096819 | 44.5 | 43.2 | 7.6 | 4.7 | 12.3 | 2.33 | 1.598 | 0.257 | 0.035 | 66.5714 | 4.12 | [5 empty] | 1.87e-05 | 0.00015589 | 1.225e-05 |  | 6.4021e-06 | CD | 9.8 | 40.5
2012-03-07 | 近畿地方整備局 | 円山川 | 円山川 | 右岸 | 19 | MR-19.0k-3 | 裏のり | P-1 | 2.15 | 2.45 | 3 |  | 2.717 |  |  | 29.6 | 62.1 | 8.3 |  | 8.3 | 0.697 | 0.523 | 0.234 | 0.107 | 6.514 | 1.35 | [6 empty] | 0.00012545 | 0.00011449
2012-03-07 | 近畿地方整備局 | 円山川 | 円山川 | 右岸 | 19 | MR-19.0k-3 | 裏のり | P-3 | 3.15 | 3.46 | 3 |  | 2.715 |  |  | 26.3 | 66.9 | 6.8 |  | 6.8 | 0.718 | 0.561 | 0.259 | 0.138 | 5.2029 | 1.2 | [6 empty] | 0.00015871 | 0.00019044
2012-03-07 | 近畿地方整備局 | 円山川 | 円山川 | 右岸 | 19 | MR-19.0k-3 | 裏のり | P-5 | 4.15 | 4.45 | 5 |  | 2.715 |  |  | 40.6 | 51.3 | 8.1 |  | 8.1 | 2.22 | 0.706 | 0.24 | 0.11 | 20.1818 | 0.49 | [6 empty] | 0.00013303 | 0.000121
2012-03-07 | 近畿地方整備局 | 円山川 | 円山川 | 右岸 | 19 | MR-19.0k-3 | 裏のり | P-6U | 5.15 | 5.3 | 7 |  | 2.712 |  |  | 0 | 50.6 | 35 | 14.4 | 49.4 | 0.101 | 0.077 | 0.01 | 0.002 | 50.5 | 3.56 | [6 empty] | 8.4333e-08 | 4e-08
2012-03-07 | 近畿地方整備局 | 円山川 | 円山川 | 右岸 | 19 | MR-19.0k-3 | 裏のり | P-6D | 5.3 | 5.45 | 7 |  | 2.726 |  |  | 0 | 69.1 | 18.4 | 12.5 | 30.9 | 0.187 | 0.148 | 0.021 | 0.002 | 93.5 | 10.87 | [6 empty] | 4.7052e-07 | 4e-08
2012-03-07 | 近畿地方整備局 | 円山川 | 円山川 | 右岸 | 19 | MR-19.0k-3 | 裏のり | P-8 | 7.14 | 7.45 | 27 |  | 2.701 |  |  | 59.2 | 34.1 | 6.7 |  | 6.7 | 11.305 | 6.27 | 0.468 | 0.175 | 64.6 | 0.29 | [6 empty] | 0.00062511 | 0.00030625
2012-03-07 | 近畿地方整備局 | 円山川 | 円山川 | 右岸 | 19 | MR-19.0k-3 | 裏のり | P-11 | 10.15 | 10.45 | 26 |  | 2.704 |  |  | 63.1 | 29.3 | 7.6 |  | 7.6 | 7.363 | 4.668 | 0.468 | 0.142 | 51.8521 | 1.24 | [6 empty] | 0.00062511 | 0.00020164
2012-03-07 | 近畿地方整備局 | 円山川 | 円山川 | 右岸 | 19 | MR-19.0k-3 | 裏のり | P-14 | 13.15 | 13.45 | 20 |  | 2.716 |  |  | 45.9 | 43.5 | 7.7 | 2.9 | 10.6 | 2.55 | 1.678 | 0.341 | 0.061 | 41.8033 | 2.67 | [6 empty] | 0.00030019 | 3.721e-05
2012-03-07 | 近畿地方整備局 | 円山川 | 円山川 | 右岸 | 19 | MR-19.0k-3 | 裏のり | P-17 | 16.15 | 16.45 | 7 |  | 2.709 |  |  | 0 | 41.9 | 42.6 | 15.5 | 58.1 | 0.08 | 0.056 | 0.008 | 0.002 | 40 | 1.97 | 35.9 | 20.1 | 15.8 |  |  |  | 5.0287e-08 | 4e-08
2012-03-07 | 近畿地方整備局 | 円山川 | 円山川 | 右岸 | 19 | MR-19.0k-3 | 裏のり | P-19 | 18.15 | 18.45 | 6 |  | 2.706 |  |  | 0 | 28.4 | 55.5 | 16.1 | 71.6 | 0.05 | 0.035 | 0.008 | 0.002 | 25 | 3.58 | 40.5 | 23.8 | 16.7 |  |  |  | 5.0287e-08 | 4e-08
2012-03-07 | 近畿地方整備局 | 円山川 | 円山川 | 右岸 | 19 | MR-19.0k-3 | 裏のり | P-21 | 20.15 | 20.45 | 6 |  | 2.699 |  |  | 0 | 26.6 | 51 | 22.4 | 73.4 | 0.043 | 0.028 | 0.004 |  |  |  | 42.4 | 24.3 | 18.1 |  |  |  | 1.0092e-08
2012-03-07 | 近畿地方整備局 | 円山川 | 円山川 | 右岸 | 19 | MR-19.0k-3 | 裏のり | T-1 | 1 | 1.85 |  | 1.778 | 2.717 | 0.706 | 0.20627 | 27.5 | 68 | 4.5 |  | 4.5 | 0.706 | 0.531 | 0.268 | 0.169 | 4.1775 | 0.93 | [5 empty] | 8.13e-05 | 0.00017179 | 0.00028561 |  | 0.00014711 | CD | 9.2 | 37.8
2012-03-07 | 近畿地方整備局 | 円山川 | 円山川 | 右岸 | 19 | MR-19.0k-1' | 天端 | MR190-1dT1 | 6.5 | 7.1 |  | 1.957 | 2.726 | 0.797 | 0.28173 | 0 | 19.4 | 54.1 | 26.5 | 80.6 | 0.037 | 0.024 | 0.003 |  |  |  | 36.4 | 19.5 | 16.9 |  |  |  | 5.1819e-09 |  |  |  | UU | [8 empty] | 49.8 | 4.6
2012-03-07 | 近畿地方整備局 | 円山川 | 出石川 | 左岸 | 0.5 | IL-0.5k-2 | 表のり | P-1 | 2.15 | 2.45 | 5 |  | 2.728 |  |  | 0 | 27.7 | 44.2 | 28.1 | 72.3 | 0.04 | 0.024 | 0.002 |  |  |  | 36.2 | 19.2 | 17 |  |  |  | 2.0253e-09
2012-03-07 | 近畿地方整備局 | 円山川 | 出石川 | 左岸 | 0.5 | IL-0.5k-2 | 表のり | P-3 | 3.15 | 3.45 | 4 |  | 2.729 |  |  | 0 | 31 | 44.5 | 24.5 | 69 | 0.051 | 0.032 | 0.003 |  |  |  | 30.7 | 17.9 | 12.8 |  |  |  | 5.1819e-09
2012-03-07 | 近畿地方整備局 | 円山川 | 出石川 | 左岸 | 0.5 | IL-0.5k-2 | 表のり | P-5 | 5.15 | 5.45 | 4 |  | 2.716 |  |  | 0.7 | 35.1 | 40.5 | 23.7 | 64.2 | 0.06 | 0.035 | 0.003 |  |  |  | 32.9 | 19.6 | 13.3 |  |  |  | 5.1819e-09
2012-03-07 | 近畿地方整備局 | 円山川 | 出石川 | 左岸 | 0.5 | IL-0.5k-2 | 表のり | P-6 | 5.65 | 5.95 | 6 |  | 2.713 |  |  | 0 | 47.5 | 32.9 | 19.6 | 52.5 | 0.105 | 0.066 | 0.005 |  |  |  | 31 | 17.3 | 13.7 |  |  |  | 1.6924e-08
2012-03-07 | 近畿地方整備局 | 円山川 | 出石川 | 左岸 | 0.5 | IL-0.5k-2 | 表のり | P-8 | 8.15 | 8.45 | 7 |  | 2.656 |  |  | 0 | 30.3 | 44.6 | 25.1 | 69.7 | 0.05 | 0.032 | 0.002 |  |  |  | 49.3 | 27.5 | 21.8 |  |  |  | 2.0253e-09
2012-03-07 | 近畿地方整備局 | 円山川 | 出石川 | 左岸 | 0.5 | IL-0.5k-2 | 表のり | P-10 | 10.15 | 10.45 | 16 |  | 2.652 |  |  | 5.6 | 81.4 | 7.4 | 5.6 | 13 | 0.51 | 0.392 | 0.141 | 0.022 | 23.1818 | 4.74 |  |  |  |  | 5.26e-06 |  | 3.8792e-05 | 4.84e-06
2012-03-07 | 近畿地方整備局 | 円山川 | 出石川 | 左岸 | 0.5 | IL-0.5k-2 | 表のり | P-12 | 12.15 | 12.45 | 14 |  | 2.715 |  |  | 45.6 | 33.6 | 14.2 | 6.6 | 20.8 | 2.935 | 1.483 | 0.067 | 0.012 | 244.5833 | 2.59 | [6 empty] | 6.9186e-06 | 1.44e-06
2012-03-07 | 近畿地方整備局 | 円山川 | 出石川 | 左岸 | 0.5 | IL-0.5k-2 | 表のり | P-14 | 14.15 | 14.45 | 4 |  | 2.682 |  |  | 0 | 18 | 59.1 | 22.9 | 82 | 0.032 | 0.021 | 0.004 |  |  |  | 48.2 | 28 | 20.2 |  |  |  | 1.0092e-08
2012-03-07 | 近畿地方整備局 | 円山川 | 出石川 | 左岸 | 0.5 | IL-0.5k-2 | 表のり | T-1 | 1 | 1.9 |  | 1.974 | 2.71 | 0.752 | 0.24273 | 3.5 | 29.1 | 40 | 27.4 | 67.4 | 0.052 | 0.03 | 0.001 |  |  |  | 37.2 | 19.9 | 17.3 |  |  |  | 4.0644e-10 |  |  |  | UU | [8 empty] | 40.4 | 4.4
2012-03-07 | 近畿地方整備局 | 円山川 | 出石川 | 左岸 | 0.5 | IL-0.5k-2 | 表のり | T-2 | 4 | 4.9 |  | 1.942 | 2.699 | 0.799 | 0.28354 | 0 | 47.8 | 33.3 | 18.9 | 52.2 | 0.11 | 0.066 | 0.006 |  |  |  | 34.8 | 18.2 | 16.6 |  |  |  | 2.5821e-08 |  |  |  | UU | [8 empty] | 54.2 | 4.8
2012-03-07 | 近畿地方整備局 | 円山川 | 出石川 | 左岸 | 0.5 | IL-0.5k-2 | 表のり | T-3 | 7 | 7.8 |  | 1.81 | 2.698 | 1.088 | 0.61682 | 0 | 35.9 | 39.1 | 25 | 64.1 | 0.062 | 0.036 | 0.003 |  |  |  | 34.9 | 20.7 | 14.2 |  |  |  | 5.1819e-09 |  |  |  | UU | [8 empty] | 32.6 | 1.5
2012-03-07 | 近畿地方整備局 | 円山川 | 出石川 | 左岸 | 0.5 | IL-0.5k-3 | 裏のり | P-2 | 2.65 | 2.95 | 17 |  | 2.639 |  |  | 37.6 | 39 | 15.2 | 8.2 | 23.4 | 1.793 | 1.046 | 0.038 | 0.007 | 256.1429 | 3.18 | [6 empty] | 1.8593e-06 | 4.9e-07
2012-03-07 | 近畿地方整備局 | 円山川 | 出石川 | 左岸 | 0.5 | IL-0.5k-3 | 裏のり | P-3 | 4.15 | 4.45 | 4 |  | 2.697 |  |  | 0.9 | 37.5 | 43.7 | 17.9 | 61.6 | 0.07 | 0.044 | 0.007 |  |  |  | 34.8 | 18.7 | 16.1 |  |  |  | 3.6906e-08
2012-03-07 | 近畿地方整備局 | 円山川 | 出石川 | 左岸 | 0.5 | IL-0.5k-3 | 裏のり | P-5 | 6.15 | 6.45 | 9 |  | 2.739 |  |  | 0 | 5.4 | 53.5 | 41.1 | 94.6 | 0.012 | 0.008 |  |  |  |  | 42.7 | 22.5 | 20.2
2012-03-07 | 近畿地方整備局 | 円山川 | 出石川 | 左岸 | 0.5 | IL-0.5k-3 | 裏のり | P-8 | 10.15 | 10.45 | 19 |  | 2.635 |  |  | 34.1 | 55.5 | 7.3 | 3.1 | 10.4 | 1.552 | 1.011 | 0.22 | 0.061 | 25.4426 | 1.93 | [6 empty] | 0.00010874 | 3.721e-05
2012-03-07 | 近畿地方整備局 | 円山川 | 出石川 | 左岸 | 0.5 | IL-0.5k-3 | 裏のり | P-11 | 13.15 | 13.45 | 7 |  | 2.679 |  |  | 0 | 19.2 | 60.4 | 20.4 | 80.8 | 0.036 | 0.026 | 0.005 |  |  |  | 51.8 | 29.4 | 22.4 |  |  |  | 1.6924e-08
2012-03-07 | 近畿地方整備局 | 円山川 | 出石川 | 左岸 | 0.5 | IL-0.5k-3 | 裏のり | T-1 | 1 | 2 |  | 1.958 | 2.618 | 0.501 | 0.083778 | 40.1 | 45.7 | 7.9 | 6.3 | 14.2 | 2.028 | 0.965 | 0.164 | 0.022 | 92.1818 | 2.84 | [5 empty] | 3.21e-05 | 5.5055e-05 | 4.84e-06 |  | 5.2717e-07 | CD | 7.4 | 36.2
2012-03-07 | 近畿地方整備局 | 円山川 | 出石川 | 左岸 | 0.5 | IL-0.5k-3 | 裏のり | T-2 | 3 | 3.6 |  | 1.951 | 2.695 | 0.76 | 0.24942 | 0 | 40.9 | 36.9 | 22.2 | 59.1 | 0.078 | 0.043 | 0.004 |  |  |  | 33.2 | 18.8 | 14.4 |  |  |  | 1.0092e-08 |  |  |  | UU | [8 empty] | 30.3 | 4.9
2012-03-07 | 近畿地方整備局 | 円山川 | 出石川 | 左岸 | 0.5 | IL-0.5k-3 | 裏のり | T-3 | 8 | 8.8 |  | 1.865 | 2.688 | 0.924 | 0.41003 | 0 | 74.9 | 16.8 | 8.3 | 25.1 | 0.175 | 0.148 | 0.046 | 0.008 | 21.875 | 6.79 | [5 empty] | 6.04e-07 | 2.8947e-06 | 6.4e-07 |  | 4.8169e-07 | CU |  |  | 55.1 | 30.3
2012-03-07 | 近畿地方整備局 | 円山川 | 円山川 | 右岸 | 19 | MR-18.4k+80m | 表のり | P-2 | 2.15 | 2.45 | 5 |  | 2.73 |  |  | 2.4 | 56.7 | 28.2 | 12.7 | 40.9 | 0.136 | 0.106 | 0.017 | 0.003 | 45.3333 | 4.78 | 22.4 | 12.4 | 10 |  |  |  | 2.8837e-07 | 9e-08
2012-03-07 | 近畿地方整備局 | 円山川 | 円山川 | 右岸 | 19 | MR-18.4k+80m | 表のり | P-3 | 3.15 | 3.45 | 38 |  | 2.741 |  |  | 58.4 | 32.3 | 9.3 |  | 9.3 | 4.613 | 3.073 | 0.352 | 0.093 | 49.6022 | 1.87 | [6 empty] | 0.0003231 | 8.649e-05
2012-03-07 | 近畿地方整備局 | 円山川 | 円山川 | 右岸 | 19 | MR-18.4k+80m | 表のり | P-5 | 5.15 | 5.45 | 27 |  | 2.728 |  |  | 61.6 | 29.7 | 8.7 |  | 8.7 | 7.98 | 4.723 | 0.397 | 0.106 | 75.283 | 0.85 | [6 empty] | 0.00042697 | 0.00011236
2012-03-07 | 近畿地方整備局 | 円山川 | 円山川 | 右岸 | 19 | MR-18.4k+80m | 表のり | P-7 | 7.15 | 7.45 | 22 |  | 2.72 |  |  | 48.3 | 34.7 | 9.4 | 7.6 | 17 | 4.75 | 1.678 | 0.11 | 0.016 | 296.875 | 1.22 | [6 empty] | 2.1823e-05 | 2.56e-06
2012-03-07 | 近畿地方整備局 | 円山川 | 円山川 | 右岸 | 19 | MR-18.4k+80m | 表のり | P-9 | 9.15 | 9.48 | 5 |  | 2.717 |  |  | 0 | 59 | 32.2 | 8.8 | 41 | 0.136 | 0.104 | 0.025 | 0.007 | 19.4286 | 2.09 | [6 empty] | 7.0474e-07 | 4.9e-07
2012-03-07 | 近畿地方整備局 | 円山川 | 円山川 | 右岸 | 19 | MR-18.4k+80m | 表のり | P-11 | 11.15 | 11.53 | 4 |  | 2.721 |  |  | 0.8 | 60.2 | 28.6 | 10.4 | 39 | 0.152 | 0.115 | 0.027 | 0.004 | 38 | 4.1 | 26.5 | 16.6 | 9.9 |  |  |  | 8.4231e-07 | 1.6e-07
2012-03-07 | 近畿地方整備局 | 円山川 | 円山川 | 右岸 | 19 | MR-18.4k+80m | 表のり | P-13 | 13.15 | 13.45 | 4 |  | 2.707 |  |  | 0 | 39.9 | 45 | 15.1 | 60.1 | 0.075 | 0.05 | 0.008 | 0.002 | 37.5 | 1.68 | 39.7 | 20.6 | 19.1 |  |  |  | 5.0287e-08 | 4e-08
2012-03-07 | 近畿地方整備局 | 円山川 | 円山川 | 右岸 | 19 | MR-18.4k+80m | 表のり | P-15 | 15.15 | 15.45 | 4 |  | 2.687 |  |  | 0 | 16.4 | 62.1 | 21.5 | 83.6 | 0.029 | 0.02 | 0.005 |  |  |  | 52.4 | 25.3 | 27.1 |  |  |  | 1.6924e-08
2012-03-07 | 近畿地方整備局 | 円山川 | 円山川 | 右岸 | 19 | MR-18.4k+80m | 表のり | P-17 | 17.15 | 17.48 | 5 |  | 2.663 |  |  | 0 | 7.6 | 61.7 | 30.7 | 92.4 | 0.018 | 0.013 | 0.002 |  |  |  | 61.1 | 26.5 | 34.6 |  |  |  | 2.0253e-09
2012-03-07 | 近畿地方整備局 | 円山川 | 円山川 | 右岸 | 19 | MR-18.4k+80m | 表のり | P-19 | 19.15 | 19.45 | 4 |  | 2.714 |  |  | 0 | 54.8 | 33.1 | 12.1 | 45.2 | 0.145 | 0.098 | 0.012 | 0.004 | 36.25 | 1.39 | 36.4 | 17.8 | 18.6 |  |  |  | 1.2867e-07 | 1.6e-07
2012-03-07 | 近畿地方整備局 | 円山川 | 円山川 | 右岸 | 19 | MR-18.4k+80m | 表のり | P-21 | 21.15 | 21.49 | 4 |  | 2.681 |  |  | 0 | 10.9 | 61.9 | 27.2 | 89.1 | 0.022 | 0.014 | 0.003 |  |  |  | 59.3 | 27.4 | 31.9 |  |  |  | 5.1819e-09
2012-03-07 | 近畿地方整備局 | 円山川 | 円山川 | 右岸 | 19 | MR-18.4k+80m | 表のり | P-23 | 23.15 | 23.45 | 17 |  | 2.718 |  |  | 0 | 72.1 | 19.2 | 8.7 | 27.9 | 0.175 | 0.145 | 0.038 | 0.008 | 21.875 | 5.3 | [6 empty] | 1.8593e-06 | 6.4e-07
2012-03-07 | 近畿地方整備局 | 円山川 | 円山川 | 右岸 | 19 | MR-18.4k+80m | 表のり | P-25 | 25.15 | 25.35 | 5 |  | 2.689 |  |  | 0 | 13.4 | 58.3 | 28.3 | 86.6 | 0.027 | 0.019 | 0.002 |  |  |  | 44.3 | 19.8 | 24.5 |  |  |  | 2.0253e-09
2012-03-07 | 近畿地方整備局 | 円山川 | 円山川 | 右岸 | 19 | MR-18.4k+80m | 表のり | P-26 | 26.15 | 26.45 | 50 |  | 2.743 |  |  | 44.4 | 42.1 | 9.9 | 3.6 | 13.5 | 2.688 | 1.356 | 0.161 | 0.035 | 76.8 | 1.52 | [6 empty] | 5.2749e-05 | 1.225e-05
2012-03-07 | 近畿地方整備局 | 円山川 | 円山川 | 右岸 | 19 | MR-18.4k+80m | 表のり | P-28 | 28.15 | 28.45 | 47 |  | 2.738 |  |  | 69.5 | 24.6 | 5.9 |  | 5.9 | 8.74 | 5.843 | 0.896 | 0.249 | 35.1004 | 1.72 | [6 empty] | 0.0028151 | 0.00062001
2012-03-07 | 近畿地方整備局 | 円山川 | 円山川 | 右岸 | 20 | MR-19.8k-70m | 裏のり | P-1 | 1.15 | 1.45 | 11 |  | 2.654 |  |  | 40.4 | 44.7 | 10.1 | 4.8 | 14.9 | 2.083 | 0.862 | 0.123 | 0.042 | 49.5952 | 0.9 | [6 empty] | 2.8269e-05 | 1.764e-05
2012-03-07 | 近畿地方整備局 | 円山川 | 円山川 | 右岸 | 20 | MR-19.8k-70m | 裏のり | P-3 | 3.15 | 3.45 | 9 |  | 2.745 |  |  | 63.4 | 29.1 | 7.5 |  | 7.5 | 7.41 | 4.475 | 0.429 | 0.132 | 56.1364 | 1.38 | [6 empty] | 0.00051098 | 0.00017424
2012-03-07 | 近畿地方整備局 | 円山川 | 円山川 | 右岸 | 20 | MR-19.8k-70m | 裏のり | P-5 | 5.15 | 5.45 | 4 |  | 2.725 |  |  | 6 | 56.7 | 24 | 13.3 | 37.3 | 0.175 | 0.128 | 0.018 | 0.002 | 87.5 | 7.71 | 34.9 | 18.2 | 16.7 |  |  |  | 3.292e-07 | 4e-08
2012-03-07 | 近畿地方整備局 | 円山川 | 円山川 | 右岸 | 20 | MR-19.8k-70m | 裏のり | P-7 | 7.15 | 7.45 | 3 |  | 2.731 |  |  | 0 | 43.3 | 39.3 | 17.4 | 56.7 | 0.085 | 0.057 | 0.007 |  |  |  | 31.6 | 17.4 | 14.2 |  |  |  | 3.6906e-08
2012-03-07 | 近畿地方整備局 | 円山川 | 円山川 | 右岸 | 20 | MR-19.8k-70m | 裏のり | P-9 | 9.15 | 9.45 | 6 |  | 2.694 |  |  | 0 | 30 | 48.6 | 21.4 | 70 | 0.053 | 0.038 | 0.004 |  |  |  | 48.2 | 24.6 | 23.6 |  |  |  | 1.0092e-08
2012-03-07 | 近畿地方整備局 | 円山川 | 円山川 | 右岸 | 20 | MR-19.8k-70m | 裏のり | P-11 | 11.15 | 11.45 | 46 |  | 2.718 |  |  | 62.6 | 31.8 | 5.6 |  | 5.6 | 6.935 | 4.448 | 0.621 | 0.237 | 29.2616 | 0.9 | [6 empty] | 0.0012039 | 0.00056169
2012-03-07 | 近畿地方整備局 | 円山川 | 円山川 | 右岸 | 20 | MR-19.8k-70m | 裏のり | P-13 | 13.15 | 13.45 | 33 |  | 2.699 |  |  | 67 | 25.9 | 7.1 |  | 7.1 | 6.413 | 4.613 | 0.697 | 0.165 | 38.8667 | 2.55 | [6 empty] | 0.0015732 | 0.00027225
2012-03-07 | 近畿地方整備局 | 円山川 | 円山川 | 右岸 | 20 | MR-19.8k-70m | 裏のり | P-16 | 16.15 | 16.45 | 7 |  | 2.686 |  |  | 3.5 | 19.7 | 53.8 | 23 | 76.8 | 0.035 | 0.024 | 0.004 |  |  |  | 45 | 23.2 | 21.8 |  |  |  | 1.0092e-08
2012-03-07 | 近畿地方整備局 | 円山川 | 円山川 | 右岸 | 20 | MR-19.8k-70m | 裏のり | P-18 | 18.15 | 18.45 | 15 |  | 2.733 |  |  | 0 | 87.9 | 8.7 | 3.4 | 12.1 | 0.376 | 0.331 | 0.152 | 0.052 | 7.2308 | 2.88 | [6 empty] | 4.6167e-05 | 2.704e-05
2012-03-07 | 近畿地方整備局 | 円山川 | 円山川 | 右岸 | 20 | MR-19.8k-70m | 裏のり | P-20 | 20.15 | 20.45 | 7 |  | 2.717 |  |  | 0 | 70.3 | 21.1 | 8.6 | 29.7 | 0.172 | 0.139 | 0.042 | 0.008 | 21.5 | 4.08 | [6 empty] | 2.3446e-06 | 6.4e-07
2012-03-07 | 近畿地方整備局 | 円山川 | 円山川 | 右岸 | 20 | MR-19.8k-70m | 裏のり | P-22 | 22.15 | 22.45 | 3 |  | 2.688 |  |  | 0 | 42.6 | 39.9 | 17.5 | 57.4 | 0.084 | 0.053 | 0.007 |  |  |  | 44.3 | 20.3 | 24 |  |  |  | 3.6906e-08
2012-03-07 | 近畿地方整備局 | 円山川 | 円山川 | 右岸 | 20 | MR-19.8k-70m | 裏のり | P-23 | 23.15 | 23.45 | 5 |  | 2.69 |  |  | 0 | 47.5 | 35.9 | 16.6 | 52.5 | 0.103 | 0.066 | 0.007 | 0.002 | 51.5 | 1.64 | 36.2 | 18.8 | 17.4 |  |  |  | 3.6906e-08 | 4e-08
2012-03-07 | 近畿地方整備局 | 円山川 | 円山川 | 右岸 | 20 | MR-19.8k-70m | 裏のり | P-25 | 25.15 | 25.45 | 6 |  | 2.722 |  |  | 1.5 | 54.1 | 32.3 | 12.1 | 44.4 | 0.142 | 0.096 | 0.013 | 0.004 | 35.5 | 2.04 | 34.3 | 18.1 | 16.2 |  |  |  | 1.5488e-07 | 1.6e-07
2012-03-07 | 近畿地方整備局 | 円山川 | 円山川 | 右岸 | 20 | MR-19.8k-70m | 裏のり | P-27 | 27.15 | 27.45 | 11 |  | 2.71 |  |  | 6.9 | 62.9 | 20.7 | 9.5 | 30.2 | 0.259 | 0.174 | 0.04 | 0.006 | 43.1667 | 3.32 | [6 empty] | 2.094e-06 | 3.6e-07
2012-03-07 | 近畿地方整備局 | 円山川 | 円山川 | 右岸 | 20 | MR-19.8k-70m | 裏のり | P-29 | 29.15 | 29.45 | 18 |  | 2.708 |  |  | 0 | 64.4 | 27.5 | 8.1 | 35.6 | 0.161 | 0.125 | 0.031 | 0.008 | 20.125 | 2.38 | [6 empty] | 1.1601e-06 | 6.4e-07
2012-03-07 | 近畿地方整備局 | 円山川 | 円山川 | 右岸 | 20 | MR-19.8k-70m | 裏のり | P-31 | 31.15 | 31.45 | 8 |  | 2.719 |  |  | 0 | 37.7 | 46.1 | 16.2 | 62.3 | 0.069 | 0.047 | 0.008 | 0.001 | 69 | 3.53 | 28.1 | 14.8 | 13.3 |  |  |  | 5.0287e-08 | 1e-08
2012-03-07 | 近畿地方整備局 | 円山川 | 円山川 | 右岸 | 20 | MR-19.8k-70m | 裏のり | P-32 | 32.15 | 32.41 | 50 |  | 2.735 |  |  | 66.1 | 26.9 | 7 |  | 7 | 7.933 | 5.225 | 0.642 | 0.161 | 49.2733 | 1.78 | [6 empty] | 0.0013003 | 0.00025921
2012-03-07 | 近畿地方整備局 | 円山川 | 円山川 | 右岸 | 20 | MR-19.8k-70m | 裏のり | P-34 | 34.15 | 34.45 | 50 |  | 2.741 |  |  | 73.4 | 22 | 4.6 |  | 4.6 | 11.495 | 7.933 | 1.069 | 0.327 | 35.1529 | 1.77 | [6 empty] | 0.0042378 | 0.0010693
2012-03-07 | 近畿地方整備局 | 円山川 | 円山川 | 右岸 | 21.6 | MR-20.6k-80m | 表のり | P-1 | 1.15 | 1.45 | 4 |  | 2.747 |  |  | 4.5 | 88.2 | 7.3 |  | 7.3 | 0.423 | 0.364 | 0.217 | 0.125 | 3.384 | 1.46 | [6 empty] | 0.00010534 | 0.00015625
2012-03-07 | 近畿地方整備局 | 円山川 | 円山川 | 右岸 | 21.6 | MR-20.6k-80m | 表のり | P-4 | 4.15 | 4.45 | 28 |  | 2.792 |  |  | 76.8 | 19.4 | 3.8 |  | 3.8 | 11.305 | 8.455 | 1.529 | 0.476 | 23.75 | 1.82 | [6 empty] | 0.0097112 | 0.0022658
2012-03-07 | 近畿地方整備局 | 円山川 | 円山川 | 右岸 | 21.6 | MR-20.6k-80m | 表のり | P-6 | 6.15 | 6.45 | 23 |  | 2.748 |  |  | 84.4 | 13.1 | 2.5 |  | 2.5 | 14.535 | 10.83 | 2.743 | 1.023 | 14.2082 | 1.58 | [6 empty] | 0.037616 | 0.010465
2012-03-07 | 近畿地方整備局 | 円山川 | 円山川 | 右岸 | 21.6 | MR-20.6k-80m | 表のり | P-8 | 8.15 | 8.45 | 33 |  | 2.715 |  |  | 31.5 | 62.4 | 6.1 |  | 6.1 | 1.517 | 1.138 | 0.476 | 0.228 | 6.6535 | 1.19 | [6 empty] | 0.00065015 | 0.00051984
2012-03-07 | 近畿地方整備局 | 円山川 | 円山川 | 右岸 | 21.6 | MR-20.6k-80m | 表のり | P-10 | 10.15 | 10.45 | 4 |  | 2.693 |  |  | 1.4 | 28.6 | 50.9 | 19.1 | 70 | 0.056 | 0.04 | 0.006 |  |  |  | 43.5 | 20.8 | 22.7 |  |  |  | 2.5821e-08
2012-03-07 | 近畿地方整備局 | 円山川 | 円山川 | 右岸 | 21.6 | MR-20.6k-80m | 表のり | P-12 | 12.15 | 12.45 | 4 |  | 2.709 |  |  | 0 | 33.2 | 50.3 | 16.5 | 66.8 | 0.061 | 0.046 | 0.008 |  |  |  | 46.1 | 24.1 | 22 |  |  |  | 5.0287e-08
2012-03-07 | 近畿地方整備局 | 円山川 | 円山川 | 右岸 | 21.6 | MR-20.6k-80m | 表のり | P-13 | 13.15 | 13.45 | 8 |  | 2.749 |  |  | 7.9 | 61.6 | 23.2 | 7.3 | 30.5 | 0.188 | 0.148 | 0.033 | 0.01 | 18.8 | 2.94 | [6 empty] | 1.3409e-06 | 1e-06
2012-03-07 | 近畿地方整備局 | 円山川 | 円山川 | 右岸 | 21.6 | MR-20.6k-80m | 表のり | P-15 | 15.15 | 15.45 | 33 |  | 2.724 |  |  | 48.7 | 44.9 | 6.4 |  | 6.4 | 2.853 | 1.897 | 0.514 | 0.198 | 14.4091 | 1.08 | [6 empty] | 0.00077679 | 0.00039204
2012-03-07 | 近畿地方整備局 | 円山川 | 円山川 | 右岸 | 21.6 | MR-20.6k-80m | 表のり | P-17 | 17.15 | 17.45 | 42 |  | 2.733 |  |  | 56.6 | 37.8 | 5.6 |  | 5.6 | 4.723 | 2.825 | 0.604 | 0.247 | 19.1215 | 0.88 | [6 empty] | 0.0011289 | 0.00061009
2012-03-07 | 近畿地方整備局 | 円山川 | 円山川 | 右岸 | 21.6 | MR-20.6k-80m | 表のり | P-19 | 19.15 | 19.45 | 46 |  | 2.727 |  |  | 66.4 | 29.3 | 4.3 |  | 4.3 | 5.7 | 4.255 | 0.873 | 0.399 | 14.2857 | 1.21 | [6 empty] | 0.0026505 | 0.001592
2012-03-07 | 近畿地方整備局 | 円山川 | 円山川 | 右岸 | 21.6 | MR-20.6k-80m | 表のり | P-21 | 21.15 | 21.45 | 6 |  | 2.626 |  |  | 0 | 25 | 38.9 | 36.1 | 75 | 0.026 | 0.013 |  |  |  |  | 52 | 24 | 28
2012-03-07 | 近畿地方整備局 | 円山川 | 円山川 | 右岸 | 21.6 | MR-20.6k-80m | 表のり | P-22 | 22.15 | 22.45 | 6 |  | 2.659 |  |  | 12.4 | 57.6 | 18.8 | 11.2 | 30 | 0.463 | 0.266 | 0.027 | 0.004 | 115.75 | 3.27 | [6 empty] | 8.4231e-07 | 1.6e-07
2012-03-07 | 近畿地方整備局 | 円山川 | 円山川 | 右岸 | 21.6 | MR-20.6k-80m | 表のり | P-23 | 23.15 | 23.45 | 6 |  | 2.679 |  |  | 17.9 | 51.3 | 19.9 | 10.9 | 30.8 | 0.527 | 0.292 | 0.026 | 0.004 | 131.75 | 2.6 | [6 empty] | 7.7178e-07 | 1.6e-07
2012-03-07 | 近畿地方整備局 | 円山川 | 円山川 | 右岸 | 21.6 | MR-20.6k-80m | 表のり | P-25 | 25.15 | 25.45 | 3 |  | 2.7 |  |  | 0 | 21.8 | 49.6 | 28.6 | 78.2 | 0.028 | 0.018 | 0.002 |  |  |  | 33.8 | 18.8 | 15 |  |  |  | 2.0253e-09
2012-03-07 | 近畿地方整備局 | 円山川 | 円山川 | 右岸 | 21.6 | MR-20.6k-80m | 表のり | P-26 | 26.3 | 26.45 | 7 |  | 2.725 |  |  | 18.2 | 60.4 | 13.9 | 7.5 | 21.4 | 0.446 | 0.308 | 0.066 | 0.013 | 34.3077 | 2.9 | [6 empty] | 6.6816e-06 | 1.69e-06
2012-03-07 | 近畿地方整備局 | 円山川 | 円山川 | 右岸 | 21.6 | MR-20.6k-80m | 表のり | P-28 | 28.15 | 28.29 | 50 |  | 2.654 |  |  | 69.1 | 23.7 | 7.2 |  | 7.2 | 6.27 | 4.893 | 0.837 | 0.181 | 34.6409 | 3.17 | [6 empty] | 0.0024041 | 0.00032761
2012-03-07 | 近畿地方整備局 | 円山川 | 円山川 | 左岸 | 12.2 | ML-12.6k+30m-1 | 天端 | P-2 | 2.15 | 2.45 | 22 |  | 2.653 |  |  | 26.7 | 45.4 | 16.4 | 11.5 | 27.9 | 0.885 | 0.519 | 0.025 | 0.004 | 221.25 | 3.3 | [6 empty] | 7.0474e-07 | 1.6e-07
2012-03-07 | 近畿地方整備局 | 円山川 | 円山川 | 左岸 | 12.2 | ML-12.6k+30m-1 | 天端 | P-5 | 5.15 | 5.45 | 6 |  | 2.692 |  |  | 14.2 | 40.9 | 24.7 | 20.2 | 44.9 | 0.268 | 0.119 | 0.005 |  |  |  | 40.5 | 19.8 | 20.7 |  |  |  | 1.6924e-08
2012-03-07 | 近畿地方整備局 | 円山川 | 円山川 | 左岸 | 12.2 | ML-12.6k+30m-1 | 天端 | P-8 | 8.15 | 8.45 | 7 |  | 2.684 |  |  | 18 | 37.8 | 25.9 | 18.3 | 44.2 | 0.282 | 0.125 | 0.006 | 0.001 | 282 | 1.35 | 42 | 20.1 | 21.9 |  |  |  | 2.5821e-08 | 1e-08
2012-03-07 | 近畿地方整備局 | 円山川 | 円山川 | 左岸 | 12.2 | ML-12.6k+30m-1 | 天端 | P-10 | 10.2 | 10.45 | 6 |  | 2.71 |  |  | 6.3 | 34.7 | 34.6 | 24.4 | 59 | 0.081 | 0.04 | 0.003 |  |  |  | 39.7 | 18.4 | 21.3 |  |  |  | 5.1819e-09
2012-03-07 | 近畿地方整備局 | 円山川 | 円山川 | 左岸 | 12.2 | ML-12.6k+30m-1 | 天端 | P-12 | 12.15 | 12.45 | 10 |  | 2.707 |  |  | 35.8 | 49.4 | 7 | 7.8 | 14.8 | 1.506 | 0.837 | 0.172 | 0.013 | 115.8462 | 6.55 | [6 empty] | 6.1478e-05 | 1.69e-06
2012-03-07 | 近畿地方整備局 | 円山川 | 円山川 | 左岸 | 12.2 | ML-12.6k+30m-1 | 天端 | P-14 | 14.15 | 14.45 | 4 |  | 2.709 |  |  | 13 | 74.7 | 7.9 | 4.4 | 12.3 | 0.612 | 0.48 | 0.174 | 0.045 | 13.6 | 2.97 | [6 empty] | 6.3147e-05 | 2.025e-05
2012-03-07 | 近畿地方整備局 | 円山川 | 円山川 | 左岸 | 12.2 | ML-12.6k+30m-1 | 天端 | P-15 | 15.15 | 15.45 | 4 |  | 2.706 |  |  | 0 | 12.2 | 56.7 | 31.1 | 87.8 | 0.024 | 0.015 | 0.002 |  |  |  | 61.6 | 25.1 | 36.5 |  |  |  | 2.0253e-09
2012-03-07 | 近畿地方整備局 | 円山川 | 円山川 | 左岸 | 12.2 | ML-12.6k+30m-1 | 天端 | P-21 | 21.15 | 21.45 | 4 |  | 2.696 |  |  | 0 | 7.8 | 48.8 | 43.4 | 92.2 | 0.011 | 0.007 |  |  |  |  | 52.6 | 24.3 | 28.3
2012-03-07 | 近畿地方整備局 | 円山川 | 円山川 | 左岸 | 12.2 | ML-12.6k+30m-1 | 天端 | P-27 | 27.15 | 27.45 | 4 |  | 2.698 |  |  | 0 | 9.4 | 42.2 | 48.4 | 90.6 | 0.008 | 0.005 |  |  |  |  | 54.7 | 25.6 | 29.1
2012-03-07 | 近畿地方整備局 | 円山川 | 円山川 | 左岸 | 12.2 | ML-12.6k+30m-1 | 天端 | P-33 | 33.15 | 33.45 | 3 |  | 2.718 |  |  | 0 | 0.8 | 27.8 | 71.4 | 99.2 | 0.003 | 0.002 |  |  |  |  | 57.6 | 28 | 29.6
2012-03-07 | 近畿地方整備局 | 円山川 | 円山川 | 左岸 | 12.2 | ML-12.6k+30m-1 | 天端 | P-36 | 36.15 | 36.45 | 25 |  | 2.723 |  |  | 0 | 69.8 | 19 | 11.2 | 30.2 | 0.197 | 0.155 | 0.029 | 0.003 | 65.6667 | 8.17 | [6 empty] | 9.9398e-07 | 9e-08
2012-03-07 | 近畿地方整備局 | 円山川 | 円山川 | 左岸 | 12.2 | ML-12.6k+30m-1 | 天端 | P-39 | 39.15 | 39.45 | 25 |  | 2.669 |  |  | 5 | 85.9 | 9.1 |  | 9.1 | 0.659 | 0.561 | 0.266 | 0.096 | 6.8646 | 2.27 | [6 empty] | 0.00016883 | 9.216e-05
2012-03-07 | 近畿地方整備局 | 円山川 | 円山川 | 左岸 | 12.2 | ML-12.6k+30m-1 | 天端 | P-41 | 41.15 | 41.45 | 11 |  | 2.703 |  |  | 0 | 31.3 | 46.5 | 22.2 | 68.7 | 0.05 | 0.032 | 0.004 |  |  |  | 39 | 19.7 | 19.3 |  |  |  | 1.0092e-08
2012-03-07 | 近畿地方整備局 | 円山川 | 円山川 | 左岸 | 12.2 | ML-12.6k+30m-1 | 天端 | P-46 | 46.15 | 46.26 | 50 |  | 2.738 |  |  | 59.1 | 30.9 | 4.1 | 5.9 | 10 | 5.938 | 3.54 | 0.324 | 0.076 | 78.1316 | 1.33 | [6 empty] | 0.00026664 | 5.776e-05
2012-03-07 | 近畿地方整備局 | 円山川 | 円山川 | 左岸 | 12.2 | ML-12.6k+30m-1 | 天端 | T-1 | 18 | 18.9 |  | 1.72 | 2.709 | 1.368 | 1.0811 | 0 | 10.1 | 55.5 | 34.4 | 89.9 | 0.021 | 0.013 | 0.001 |  |  |  | 56.9 | 24.3 | 32.6 |  |  |  | 4.0644e-10 |  |  |  | CU |  |  | 23.4 | 19.2
2012-03-07 | 近畿地方整備局 | 円山川 | 円山川 | 左岸 | 12.2 | ML-12.6k+30m-1 | 天端 | T-2 | 24 | 24.9 |  | 1.739 | 2.705 | 1.298 | 0.95164 | 0 | 5.8 | 46.9 | 47.3 | 94.2 | 0.009 | 0.006 |  |  |  |  | 50.5 | 23.8 | 26.7 | [7 empty] | CU |  |  | 20.8 | 18.1
2012-03-07 | 近畿地方整備局 | 円山川 | 円山川 | 左岸 | 12.2 | ML-12.6k+30m-1 | 天端 | T-3 | 30 | 30.8 |  | 1.625 | 2.705 | 1.708 | 1.84 | 0 | 1.3 | 27.5 | 71.2 | 98.7 | 0.003 | 0.002 |  |  |  |  | 58.8 | 28.5 | 30.3 | [7 empty] | CU |  |  | 33.5 | 14.3
2012-03-07 | 近畿地方整備局 | 円山川 | 円山川 | 左岸 | 12.2 | ML-12.6k+30m-1 | 天端 | D-1 | 43 | 43.8 |  | 1.812 | 2.684 | 1.066 | 0.58633 | 0 | 18.5 | 56.6 | 24.9 | 81.5 | 0.032 | 0.021 | 0.003 |  |  |  | 41.6 | 22.8 | 18.8 |  |  |  | 5.1819e-09
2012-03-07 | 近畿地方整備局 | 円山川 | 円山川 | 左岸 | 12.2 | ML-12.6k+30m-2 | 表のり | P-1 | 1.15 | 1.45 | 7 |  | 2.683 |  |  | 14.2 | 38.6 | 25.3 | 21.9 | 47.2 | 0.24 | 0.104 | 0.004 |  |  |  | 33 | 17.3 | 15.7 |  |  |  | 1.0092e-08
2012-03-07 | 近畿地方整備局 | 円山川 | 円山川 | 左岸 | 12.2 | ML-12.6k+30m-2 | 表のり | P-2 | 2.2 | 2.48 | 2 |  | 2.716 |  |  | 6.6 | 30.2 | 36.9 | 26.3 | 63.2 | 0.058 | 0.027 | 0.003 |  |  |  | 41.1 | 19.3 | 21.8 |  |  |  | 5.1819e-09
2012-03-07 | 近畿地方整備局 | 円山川 | 円山川 | 左岸 | 12.2 | ML-12.6k+30m-2 | 表のり | P-4 | 4.15 | 4.45 | 18 |  | 2.697 |  |  | 29.1 | 63.8 | 7.1 |  | 7.1 | 1.253 | 0.873 | 0.315 | 0.145 | 8.6414 | 1.18 | [6 empty] | 0.0002498 | 0.00021025
2012-03-07 | 近畿地方整備局 | 円山川 | 円山川 | 左岸 | 12.2 | ML-12.6k+30m-2 | 表のり | P-6 | 6.15 | 6.45 | 3 |  | 2.671 |  |  | 0 | 4.6 | 60.7 | 34.7 | 95.4 | 0.016 | 0.01 | 0.001 |  |  |  | 66.6 | 25.9 | 40.7 |  |  |  | 4.0644e-10
2012-03-07 | 近畿地方整備局 | 円山川 | 円山川 | 左岸 | 12.2 | ML-12.6k+30m-2 | 表のり | P-13 | 13.15 | 13.45 | 3 |  | 2.695 |  |  | 0 | 6.7 | 46 | 47.3 | 93.3 | 0.009 | 0.006 |  |  |  |  | 58.9 | 25 | 33.9
2012-03-07 | 近畿地方整備局 | 円山川 | 円山川 | 左岸 | 12.2 | ML-12.6k+30m-2 | 表のり | P-20 | 20.15 | 20.51 | 3 |  | 2.716 |  |  | 0 | 0.5 | 32.2 | 67.3 | 99.5 | 0.004 | 0.002 |  |  |  |  | 62 | 27.6 | 34.4
2012-03-07 | 近畿地方整備局 | 円山川 | 円山川 | 左岸 | 12.2 | ML-12.6k+30m-2 | 表のり | P-26 | 26.15 | 26.45 | 3 |  | 2.729 |  |  | 0 | 0.6 | 27.9 | 71.5 | 99.4 | 0.003 | 0.002 |  |  |  |  | 57.6 | 24.8 | 32.8
2012-03-07 | 近畿地方整備局 | 円山川 | 円山川 | 左岸 | 12.2 | ML-12.6k+30m-2 | 表のり | P-29 | 29.15 | 29.45 | 21 |  | 2.735 |  |  | 1 | 78.7 | 10.8 | 9.5 | 20.3 | 0.28 | 0.233 | 0.071 | 0.006 | 46.6667 | 9.87 | [6 empty] | 7.9134e-06 | 3.6e-07
2012-03-07 | 近畿地方整備局 | 円山川 | 円山川 | 左岸 | 12.2 | ML-12.6k+30m-2 | 表のり | P-32 | 32.15 | 32.45 | 22 |  | 2.702 |  |  | 0 | 86.6 | 6.2 | 7.2 | 13.4 | 0.341 | 0.308 | 0.142 | 0.023 | 14.8261 | 6.58 | [6 empty] | 3.9432e-05 | 5.29e-06
2012-03-07 | 近畿地方整備局 | 円山川 | 円山川 | 左岸 | 12.2 | ML-12.6k+30m-2 | 表のり | P-39 | 39.15 | 39.41 | 50 |  | 2.758 |  |  | 64 | 28.1 | 7.9 |  | 7.9 | 6.508 | 4.338 | 0.625 | 0.141 | 46.156 | 1.98 | [6 empty] | 0.001222 | 0.00019881
2012-03-07 | 近畿地方整備局 | 円山川 | 円山川 | 左岸 | 12.2 | ML-12.6k+30m-2 | 表のり | T-1 | 9 | 9.8 |  | 1.699 | 2.716 | 1.447 | 1.2381 | 0 | 9.8 | 56.5 | 33.7 | 90.2 | 0.019 | 0.012 | 0.001 |  |  |  | 57.5 | 25.8 | 31.7 |  |  |  | 4.0644e-10
2012-03-07 | 近畿地方整備局 | 円山川 | 円山川 | 左岸 | 12.2 | ML-12.6k+30m-2 | 表のり | T-2 | 16 | 16.8 |  | 1.694 | 2.69 | 1.421 | 1.1852 | 0 | 4.8 | 46.7 | 48.5 | 95.2 | 0.008 | 0.005 |  |  |  |  | 52 | 27.1 | 24.9
2012-03-07 | 近畿地方整備局 | 円山川 | 円山川 | 左岸 | 12.2 | ML-12.6k+30m-2 | 表のり | T-3 | 23 | 23.8 |  | 1.63 | 2.674 | 1.648 | 1.6903 | 0 | 1.3 | 30.8 | 67.9 | 98.7 | 0.004 | 0.002 |  |  |  |  | 55.6 | 28.2 | 27.4
2012-03-07 | 近畿地方整備局 | 円山川 | 円山川 | 左岸 | 12.2 | ML-12.6k+30m-2 | 表のり | D-1 | 36 | 36.8 |  | 1.857 | 2.707 | 0.986 | 0.48267 | 0 | 10.3 | 57.6 | 32.1 | 89.7 | 0.017 | 0.011 | 0.002 |  |  |  | 35.7 | 19 | 16.7 |  |  |  | 2.0253e-09
2012-03-07 | 近畿地方整備局 | 円山川 | 出石川 | 左岸 | 3.8 | IL2.4k-1 | 天端 | IL24-1P1 | 0.65 | 0.95 | 5 |  | 2.625 |  |  | 40.9 | 40.1 | 19 |  | 19 | 2.087 | 1.259 | 0.095 | [9 empty] | 1.5538e-05
2012-03-07 | 近畿地方整備局 | 円山川 | 出石川 | 左岸 | 3.8 | IL2.4k-1 | 天端 | IL24-1P2 | 1.15 | 1.45 | 13 |  | 2.63 |  |  | 46.4 | 37.3 | 16.3 |  | 16.3 | 2.805 | 1.604 | 0.148 | [9 empty] | 4.3401e-05
2012-03-07 | 近畿地方整備局 | 円山川 | 出石川 | 左岸 | 3.8 | IL2.4k-1 | 天端 | IL24-1P3 | 1.65 | 1.95 | 29 |  | 2.63 |  |  | 44.7 | 37.9 | 17.4 |  | 17.4 | 2.533 | 1.472 | 0.128 | [9 empty] | 3.1003e-05
2012-03-07 | 近畿地方整備局 | 円山川 | 出石川 | 左岸 | 3.8 | IL2.4k-1 | 天端 | IL24-1P4 | 2.15 | 2.45 | 24 |  | 2.616 |  |  | 49.2 | 36.5 | 14.3 |  | 14.3 | 3.01 | 1.923 | 0.19 | [9 empty] | 7.7423e-05
2012-03-07 | 近畿地方整備局 | 円山川 | 出石川 | 左岸 | 3.8 | IL2.4k-1 | 天端 | IL24-1P5 | 2.65 | 2.95 | 50 |  | 2.628 |  |  | 38.7 | 42.7 | 18.6 |  | 18.6 | 1.869 | 1.077 | 0.099 | [9 empty] | 1.7096e-05
2012-03-07 | 近畿地方整備局 | 円山川 | 出石川 | 左岸 | 3.8 | IL2.4k-1 | 天端 | IL24-1P6 | 3.15 | 3.45 | 19 |  | 2.584 |  |  | 80.7 | 18.4 | 0.9 |  | 0.9 | 2.728 | 2.584 | 2.028 | 1.333 | 2.0465 | 1.46 | [6 empty] | 0.018684 | 0.017769
2012-03-07 | 近畿地方整備局 | 円山川 | 出石川 | 左岸 | 3.8 | IL2.4k-1 | 天端 | IL24-1P7 | 4.15 | 4.45 | 24 |  | 2.595 |  |  | 45.2 | 39.3 | 15.5 |  | 15.5 | 2.495 | 1.599 | 0.183 | [9 empty] | 7.0974e-05
2012-03-07 | 近畿地方整備局 | 円山川 | 出石川 | 左岸 | 3.8 | IL2.4k-1 | 天端 | IL24-1P8 | 4.65 | 4.95 | 15 |  | 2.579 |  |  | 37.2 | 42 | 13.7 | 7.1 | 20.8 | 1.772 | 1.07 | 0.064 | 0.01 | 177.2 | 4.65 | [6 empty] | 6.2218e-06 | 1e-06
2012-03-07 | 近畿地方整備局 | 円山川 | 出石川 | 左岸 | 3.8 | IL2.4k-1 | 天端 | IL24-1P9 | 5.15 | 5.45 | 12 |  | 2.612 |  |  | 32.8 | 46.2 | 9.8 | 11.2 | 21 | 1.483 | 0.909 | 0.055 | 0.002 | 741.5 | 13.32 | [6 empty] | 4.3795e-06 | 4e-08
2012-03-07 | 近畿地方整備局 | 円山川 | 出石川 | 左岸 | 3.8 | IL2.4k-1 | 天端 | IL24-1P10 | 5.65 | 5.95 | 24 |  | 2.619 |  |  | 34.5 | 44.5 | 9.5 | 11.5 | 21 | 1.581 | 0.962 | 0.043 | 0.002 | 790.5 | 16.94 | [6 empty] | 2.476e-06 | 4e-08
2012-03-07 | 近畿地方整備局 | 円山川 | 出石川 | 左岸 | 3.8 | IL2.4k-1 | 天端 | IL24-1P11 | 6.15 | 6.45 | 20 |  | 2.616 |  |  | 36.1 | 45.8 | 18.1 |  | 18.1 | 1.7 | 1.091 | 0.102 | [9 empty] | 1.832e-05
2012-03-07 | 近畿地方整備局 | 円山川 | 出石川 | 左岸 | 3.8 | IL2.4k-1 | 天端 | IL24-1P12 | 6.65 | 6.95 | 17 |  | 2.62 |  |  | 34.8 | 46.9 | 18.3 |  | 18.3 | 1.631 | 1.043 | 0.099 | [9 empty] | 1.7096e-05
2012-03-07 | 近畿地方整備局 | 円山川 | 出石川 | 左岸 | 3.8 | IL2.4k-1 | 天端 | IL24-1P13 | 7.15 | 7.45 | 17 |  | 2.62 |  |  | 35.1 | 46 | 18.9 |  | 18.9 | 1.638 | 1.032 | 0.091 | [9 empty] | 1.4064e-05
2012-03-07 | 近畿地方整備局 | 円山川 | 出石川 | 左岸 | 3.8 | IL2.4k-1 | 天端 | IL24-1P14 | 7.65 | 7.95 | 10 |  | 2.621 |  |  | 37.3 | 45.7 | 17 |  | 17 | 1.826 | 1.188 | 0.125 | [9 empty] | 2.9345e-05
2012-03-07 | 近畿地方整備局 | 円山川 | 出石川 | 左岸 | 3.8 | IL2.4k-1 | 天端 | IL24-1P15 | 8.15 | 8.45 | 5 |  | 2.617 |  |  | 36 | 41.3 | 10.6 | 12.1 | 22.7 | 1.685 | 0.998 | 0.036 | 0.002 | 842.5 | 14.77 | [6 empty] | 1.6404e-06 | 4e-08
2012-03-07 | 近畿地方整備局 | 円山川 | 出石川 | 左岸 | 3.8 | IL2.4k-1 | 天端 | IL24-1P16 | 9.15 | 9.45 | 9 |  | 2.724 |  |  | 9.6 | 39.7 | 28.9 | 21.8 | 50.7 | 0.147 | 0.069 | 0.004 |  |  |  | 56.8 | 26.1 | 30.7 |  |  |  | 1.0092e-08
2012-03-07 | 近畿地方整備局 | 円山川 | 出石川 | 左岸 | 3.8 | IL2.4k-1 | 天端 | IL24-1P17 | 10.15 | 10.45 | 6 |  | 2.688 |  |  | 1.7 | 5.3 | 58.1 | 34.9 | 93 | 0.017 | 0.012 | 0.001 |  |  |  | 49.8 | 28.1 | 21.7 |  |  |  | 4.0644e-10
2012-03-07 | 近畿地方整備局 | 円山川 | 出石川 | 左岸 | 3.8 | IL2.4k-1 | 天端 | IL24-1P18 | 11.15 | 11.45 | 7 |  | 2.645 |  |  | 0 | 62.4 | 21.9 | 15.7 | 37.6 | 0.132 | 0.108 | 0.01 | 0.001 | 132 | 8.72 | [6 empty] | 8.4333e-08 | 1e-08
2012-03-07 | 近畿地方整備局 | 円山川 | 出石川 | 左岸 | 3.8 | IL2.4k-1 | 天端 | IL24-1P19 | 12.15 | 12.45 | 16 |  | 2.646 |  |  | 1.9 | 74.7 | 18.1 | 5.3 | 23.4 | 0.198 | 0.165 | 0.06 | 0.014 | 14.1429 | 3.67 |  |  |  |  | 0.000126 |  | 5.3577e-06 | 1.96e-06
2012-03-07 | 近畿地方整備局 | 円山川 | 出石川 | 左岸 | 3.8 | IL2.4k-1 | 天端 | IL24-1P20 | 13.15 | 13.45 | 9 |  | 2.565 |  |  | 19.7 | 28.3 | 29.5 | 22.5 | 52 | 0.216 | 0.057 | 0.004 |  |  |  | 73.5 | 33.1 | 40.4 |  |  |  | 1.0092e-08
2012-03-07 | 近畿地方整備局 | 円山川 | 出石川 | 左岸 | 3.8 | IL2.4k-1 | 天端 | IL24-1P21 | 14.15 | 14.45 | 9 |  | 2.461 |  |  | 11.4 | 33.1 | 32.6 | 22.9 | 55.5 | 0.111 | 0.05 | 0.004 |  |  |  | 96.5 | 37.8 | 58.7 |  |  |  | 1.0092e-08
2012-03-07 | 近畿地方整備局 | 円山川 | 出石川 | 左岸 | 3.8 | IL2.4k-1 | 天端 | IL24-1P22 | 15.15 | 15.45 | 9 |  | 2.588 |  |  | 0.3 | 15.8 | 56.3 | 27.6 | 83.9 | 0.024 | 0.017 | 0.002 |  |  |  | 70.7 | 36.9 | 33.8 |  |  |  | 2.0253e-09
2012-03-07 | 近畿地方整備局 | 円山川 | 出石川 | 左岸 | 3.8 | IL2.4k-1 | 天端 | IL24-1P23 | 16.15 | 16.45 | 6 |  | 2.576 |  |  | 0.7 | 9.4 | 61.3 | 28.6 | 89.9 | 0.022 | 0.016 | 0.001 |  |  |  | 105 | 43.5 | 61.5 |  |  |  | 4.0644e-10
2012-03-07 | 近畿地方整備局 | 円山川 | 出石川 | 左岸 | 3.8 | IL2.4k-1 | 天端 | IL24-1P24 | 17.15 | 17.45 | 5 |  | 2.64 |  |  | 0.6 | 6.7 | 63.8 | 28.9 | 92.7 | 0.017 | 0.014 | 0.001 |  |  |  | 74.6 | 33.9 | 40.7 |  |  |  | 4.0644e-10
2012-03-07 | 近畿地方整備局 | 円山川 | 出石川 | 左岸 | 3.8 | IL2.4k-1 | 天端 | IL24-1P25 | 18.15 | 18.45 | 5 |  | 2.661 |  |  | 0.4 | 5.7 | 55.1 | 38.8 | 93.9 | 0.015 | 0.01 |  |  |  |  | 77.4 | 34.2 | 43.2
2012-03-07 | 近畿地方整備局 | 円山川 | 出石川 | 左岸 | 3.8 | IL2.4k-1 | 天端 | IL24-1P26 | 19.15 | 19.45 | 5 |  | 2.624 |  |  | 0.6 | 2.8 | 34.8 | 61.8 | 96.6 | 0.004 | [5 empty] | 68.1 | 32.2 | 35.9
2012-03-07 | 近畿地方整備局 | 円山川 | 出石川 | 左岸 | 3.8 | IL2.4k-1 | 天端 | IL24-1P27 | 20.15 | 20.45 | 4 |  | 2.688 |  |  | 0.3 | 1.1 | 35.1 | 63.5 | 98.6 | 0.003 | [5 empty] | 60.7 | 28.5 | 32.2
2012-03-07 | 近畿地方整備局 | 円山川 | 出石川 | 左岸 | 3.8 | IL2.4k-1 | 天端 | IL24-1P28 | 21.15 | 21.45 | 4 |  | 2.65 |  |  | 0.7 | 1.3 | 41.1 | 56.9 | 98 | 0.006 | 0.002 |  |  |  |  | 70.2 | 31.8 | 38.4
2012-03-07 | 近畿地方整備局 | 円山川 | 出石川 | 左岸 | 3.8 | IL2.4k-1 | 天端 | IL24-1P29 | 22.15 | 22.45 | 4 |  | 2.639 |  |  | 0 | 0.9 | 33 | 66.1 | 99.1 | 0.003 | [5 empty] | 72.5 | 32.9 | 39.6
2012-03-07 | 近畿地方整備局 | 円山川 | 出石川 | 左岸 | 3.8 | IL2.4k-1 | 天端 | IL24-1P30 | 23.15 | 23.45 | 3 |  | 2.645 |  |  | 0 | 5.8 | 46.8 | 47.4 | 94.2 | 0.011 | 0.006 |  |  |  |  | 58.6 | 28.5 | 30.1
2012-03-07 | 近畿地方整備局 | 円山川 | 出石川 | 左岸 | 3.8 | IL2.4k-1 | 天端 | IL24-1P31 | 24.15 | 24.45 | 5 |  | 2.656 |  |  | 0 | 0.5 | 27 | 72.5 | 99.5 | [6 empty] | 69.7 | 30.3 | 39.4
2012-03-07 | 近畿地方整備局 | 円山川 | 出石川 | 左岸 | 3.8 | IL2.4k-1 | 天端 | IL24-1P32 | 25.15 | 25.45 | 5 |  | 2.676 |  |  | 0.1 | 0.8 | 23.8 | 75.3 | 99.1 | [6 empty] | 70.2 | 29.5 | 40.7
2012-03-07 | 近畿地方整備局 | 円山川 | 出石川 | 左岸 | 3.8 | IL2.4k-1 | 天端 | IL24-1P33 | 26.15 | 26.45 | 6 |  | 2.627 |  |  | 0 | 2.2 | 38.6 | 59.2 | 97.8 | 0.006 | 0.001 |  |  |  |  | 69.9 | 31.2 | 38.7
2012-03-07 | 近畿地方整備局 | 円山川 | 出石川 | 左岸 | 3.8 | IL2.4k-1 | 天端 | IL24-1P34 | 27.15 | 27.45 | 6 |  | 2.655 |  |  | 0 | 2.5 | 58.1 | 39.4 | 97.5 | 0.011 | 0.008 |  |  |  |  | 69.2 | 35.4 | 33.8
2012-03-07 | 近畿地方整備局 | 円山川 | 出石川 | 左岸 | 3.8 | IL2.4k-1 | 天端 | IL24-1P35 | 28.15 | 28.45 | 4 |  | 2.647 |  |  | 0.5 | 14.7 | 59.7 | 25.1 | 84.8 | 0.025 | 0.02 | 0.002 |  |  |  | 59.8 | 28.9 | 30.9 |  |  |  | 2.0253e-09
2012-03-07 | 近畿地方整備局 | 円山川 | 出石川 | 左岸 | 4.6 | IL4.5k付近-1 | 天端 | IL45-1P1 | 0.65 | 0.95 | 39 |  | 2.65 |  |  | 32.3 | 46.4 | 14.2 | 7.1 | 21.3 | 1.448 | 0.919 | 0.061 | 0.01 | 144.8 | 3.39 | [6 empty] | 5.5668e-06 | 1e-06
2012-03-07 | 近畿地方整備局 | 円山川 | 出石川 | 左岸 | 4.6 | IL4.5k付近-1 | 天端 | IL45-1P2 | 1.15 | 1.45 | 48 |  | 2.642 |  |  | 59.7 | 25.4 | 14.9 |  | 14.9 | 9.785 | 4.283 | 0.205 | [9 empty] | 9.2328e-05
2012-03-07 | 近畿地方整備局 | 円山川 | 出石川 | 左岸 | 4.6 | IL4.5k付近-1 | 天端 | IL45-1P3 | 1.65 | 1.98 | 31 |  | 2.639 |  |  | 42.4 | 40.6 | 17 |  | 17 | 2.193 | 1.448 | 0.133 | [9 empty] | 3.3882e-05
2012-03-07 | 近畿地方整備局 | 円山川 | 出石川 | 左岸 | 4.6 | IL4.5k付近-1 | 天端 | IL45-1P4 | 2.15 | 2.45 | 31 |  | 2.641 |  |  | 76.4 | 19.8 | 3.8 |  | 3.8 | 6.318 | 5.225 | 1.609 | 0.565 | 11.1823 | 2.06 | [6 empty] | 0.010929 | 0.0031922
2012-03-07 | 近畿地方整備局 | 円山川 | 出石川 | 左岸 | 4.6 | IL4.5k付近-1 | 天端 | IL45-1P5 | 2.65 | 2.95 | 12 |  | 2.644 |  |  | 26.1 | 41.5 | 18.3 | 14.1 | 32.4 | 0.942 | 0.519 | 0.013 | 0.002 | 471 | 1.46 | [6 empty] | 1.5488e-07 | 4e-08
2012-03-07 | 近畿地方整備局 | 円山川 | 出石川 | 左岸 | 4.6 | IL4.5k付近-1 | 天端 | IL45-1P6 | 3.15 | 3.45 | 8 |  | 2.648 |  |  | 29.1 | 45.2 | 16 | 9.7 | 25.7 | 1.253 | 0.799 | 0.027 | 0.005 | 250.6 | 3.1 | [6 empty] | 8.4231e-07 | 2.5e-07
2012-03-07 | 近畿地方整備局 | 円山川 | 出石川 | 左岸 | 4.6 | IL4.5k付近-1 | 天端 | IL45-1P7 | 3.65 | 3.95 | 6 |  | 2.646 |  |  | 38.6 | 38.8 | 15.5 | 7.1 | 22.6 | 1.885 | 1.172 | 0.05 | 0.011 | 171.3636 | 2.98 | [6 empty] | 3.5117e-06 | 1.21e-06
2012-03-07 | 近畿地方整備局 | 円山川 | 出石川 | 左岸 | 4.6 | IL4.5k付近-1 | 天端 | IL45-1P8 | 4.15 | 4.45 | 3 |  | 2.672 |  |  | 9.8 | 48 | 29.6 | 12.6 | 42.2 | 0.285 | 0.151 | 0.009 | 0.004 | 71.25 | 0.44 | [6 empty] | 6.6066e-08 | 1.6e-07
2012-03-07 | 近畿地方整備局 | 円山川 | 出石川 | 左岸 | 4.6 | IL4.5k付近-1 | 天端 | IL45-1P9 | 4.65 | 4.95 | 7 |  | 2.674 |  |  | 37.6 | 34.8 | 16.6 | 11 | 27.6 | 1.563 | 0.68 | 0.022 | 0.004 | 390.75 | 1.77 | [6 empty] | 5.2407e-07 | 1.6e-07
2012-03-07 | 近畿地方整備局 | 円山川 | 出石川 | 左岸 | 4.6 | IL4.5k付近-1 | 天端 | IL45-1P10 | 5.15 | 5.45 | 6 |  | 2.658 |  |  | 20.9 | 44.3 | 21 | 13.8 | 34.8 | 0.544 | 0.276 | 0.013 | 0.003 | 181.3333 | 1.65 | [6 empty] | 1.5488e-07 | 9e-08
2012-03-07 | 近畿地方整備局 | 円山川 | 出石川 | 左岸 | 4.6 | IL4.5k付近-1 | 天端 | IL45-1P11 | 5.65 | 5.95 | 7 |  | 2.653 |  |  | 11 | 45.2 | 26.2 | 17.6 | 43.8 | 0.247 | 0.125 | 0.007 | 0.002 | 123.5 | 0.98 | [6 empty] | 3.6906e-08 | 4e-08
2012-03-07 | 近畿地方整備局 | 円山川 | 出石川 | 左岸 | 4.6 | IL4.5k付近-1 | 天端 | IL45-1P12 | 6.15 | 6.45 | 5 |  | 2.663 |  |  | 15.4 | 48.3 | 21.9 | 14.4 | 36.3 | 0.502 | 0.255 | 0.011 | 0.003 | 167.3333 | 1.37 | [6 empty] | 1.0517e-07 | 9e-08
2012-03-07 | 近畿地方整備局 | 円山川 | 出石川 | 左岸 | 4.6 | IL4.5k付近-1 | 天端 | IL45-1P13 | 6.65 | 6.95 | 5 |  | 2.652 |  |  | 0 | 9.6 | 56.7 | 33.7 | 90.4 | 0.018 | 0.011 | 0.002 |  |  |  | 53.5 | 26.5 | 27 |  |  |  | 2.0253e-09
2012-03-07 | 近畿地方整備局 | 円山川 | 出石川 | 左岸 | 4.6 | IL4.5k付近-1 | 天端 | IL45-1P14 | 7.15 | 7.45 | 8 |  | 2.664 |  |  | 0 | 25.3 | 46 | 28.7 | 74.7 | 0.033 | 0.019 | 0.002 |  |  |  | 42.4 | 23.3 | 19.1 |  |  |  | 2.0253e-09
2012-03-07 | 近畿地方整備局 | 円山川 | 出石川 | 左岸 | 4.6 | IL4.5k付近-1 | 天端 | IL45-1P15 | 8.15 | 8.45 | 9 |  | 2.662 |  |  | 4.7 | 82.3 | 13 |  | 13 | 0.367 | 0.297 | 0.138 | [9 empty] | 3.6906e-05
2012-03-07 | 近畿地方整備局 | 円山川 | 出石川 | 左岸 | 4.6 | IL4.5k付近-1 | 天端 | IL45-1P16 | 9.15 | 9.45 | 14 |  | 2.65 |  |  | 39.9 | 55.3 | 4.8 |  | 4.8 | 1.989 | 1.161 | 0.429 | 0.273 | 7.2857 | 0.62 |  |  |  |  | 0.000134 |  | 0.00051098 | 0.00074529
2012-03-07 | 近畿地方整備局 | 円山川 | 出石川 | 左岸 | 4.6 | IL4.5k付近-1 | 天端 | IL45-1P17 | 10.15 | 10.45 | 7 |  | 2.631 |  |  | 43.4 | 42.9 | 13.7 |  | 13.7 | 2.385 | 1.425 | 0.198 | [9 empty] | 8.5187e-05
2012-03-07 | 近畿地方整備局 | 円山川 | 出石川 | 左岸 | 4.6 | IL4.5k付近-1 | 天端 | IL45-1P18 | 11.15 | 11.45 | 16 |  | 2.635 |  |  | 38.5 | 53.9 | 7.6 |  | 7.6 | 1.897 | 1.322 | 0.395 | 0.148 | 12.8176 | 1.37 | [6 empty] | 0.000422 | 0.00021904
2012-03-07 | 近畿地方整備局 | 円山川 | 出石川 | 左岸 | 4.6 | IL4.5k付近-1 | 天端 | IL45-1P19 | 12.15 | 12.48 | 9 |  | 2.649 |  |  | 35.9 | 53.3 | 10.8 |  | 10.8 | 1.713 | 1.172 | 0.271 | [9 empty] | 0.00017627
2012-03-07 | 近畿地方整備局 | 円山川 | 出石川 | 左岸 | 4.6 | IL4.5k付近-1 | 天端 | IL45-1P20 | 13.15 | 13.45 | 11 |  | 2.653 |  |  | 5.4 | 83.5 | 11.1 |  | 11.1 | 0.451 | 0.36 | 0.165 | [9 empty] | 5.5835e-05
2012-03-07 | 近畿地方整備局 | 円山川 | 出石川 | 左岸 | 4.6 | IL4.5k付近-1 | 天端 | IL45-1P21 | 14.15 | 14.45 | 5 |  | 2.636 |  |  | 0 | 62.5 | 28 | 9.5 | 37.5 | 0.146 | 0.118 | 0.02 | 0.006 | 24.3333 | 2.87 | [6 empty] | 4.2023e-07 | 3.6e-07
2012-03-07 | 近畿地方整備局 | 円山川 | 出石川 | 左岸 | 4.6 | IL4.5k付近-1 | 天端 | IL45-1P22 | 15.15 | 15.45 | 6 |  | 2.569 |  |  | 0 | 23.6 | 52.1 | 24.3 | 76.4 | 0.036 | 0.022 | 0.003 |  |  |  | 67.5 | 35.7 | 31.8 |  |  |  | 5.1819e-09
2012-03-07 | 近畿地方整備局 | 円山川 | 出石川 | 左岸 | 4.6 | IL4.5k付近-1 | 天端 | IL45-1P23 | 16.15 | 16.45 | 4 |  | 2.583 |  |  | 0 | 8.3 | 55.9 | 35.8 | 91.7 | 0.016 | 0.011 | 0.002 |  |  |  | 70.6 | 34.9 | 35.7 |  |  |  | 2.0253e-09
2012-03-07 | 近畿地方整備局 | 円山川 | 出石川 | 左岸 | 4.6 | IL4.5k付近-1 | 天端 | IL45-1P24 | 17.15 | 17.45 | 3 |  | 2.59 |  |  | 0 | 3 | 45.2 | 51.8 | 97 | 0.007 | 0.005 |  |  |  |  | 81.5 | 37.1 | 44.4
2012-03-07 | 近畿地方整備局 | 円山川 | 出石川 | 左岸 | 4.6 | IL4.5k付近-1 | 天端 | IL45-1P25 | 18.15 | 18.45 | 4 |  | 2.575 |  |  | 0 | 3.1 | 51.1 | 45.8 | 96.9 | 0.009 | 0.006 |  |  |  |  | 80.4 | 35.7 | 44.7
2012-03-07 | 近畿地方整備局 | 円山川 | 出石川 | 左岸 | 4.6 | IL4.5k付近-1 | 天端 | IL45-1P26 | 19.15 | 19.45 | 4 |  | 2.622 |  |  | 0 | 10.3 | 55.9 | 33.8 | 89.7 | 0.017 | 0.011 | 0.001 |  |  |  | 78.4 | 34.5 | 43.9 |  |  |  | 4.0644e-10
2012-03-07 | 近畿地方整備局 | 円山川 | 出石川 | 左岸 | 4.6 | IL4.5k付近-1 | 天端 | IL45-1P27 | 20.15 | 20.45 | 4 |  | 2.61 |  |  | 0 | 5.4 | 57.7 | 36.9 | 94.6 | 0.013 | 0.009 | 0.002 |  |  |  | 77.9 | 35.8 | 42.1 |  |  |  | 2.0253e-09
2012-03-07 | 近畿地方整備局 | 円山川 | 出石川 | 左岸 | 4.6 | IL4.5k付近-1 | 天端 | IL45-1P28 | 21.15 | 21.45 | 6 |  | 2.646 |  |  | 2.3 | 61.4 | 28.4 | 7.9 | 36.3 | 0.211 | 0.145 | 0.021 | 0.007 | 30.1429 | 1.51 | [6 empty] | 4.7052e-07 | 4.9e-07
2012-03-07 | 近畿地方整備局 | 円山川 | 出石川 | 左岸 | 4.6 | IL4.5k付近-1 | 天端 | IL45-1P29 | 22.15 | 22.45 | 14 |  | 2.646 |  |  | 15.6 | 74.8 | 9.6 |  | 9.6 | 0.862 | 0.642 | 0.254 | 0.087 | 9.908 | 1.72 | [6 empty] | 0.0001517 | 7.569e-05
2012-03-07 | 近畿地方整備局 | 円山川 | 出石川 | 左岸 | 4.6 | IL4.5k付近-1 | 天端 | IL45-1P30 | 23.15 | 23.45 | 15 |  | 2.649 |  |  | 6.6 | 79.5 | 13.9 |  | 13.9 | 0.748 | 0.604 | 0.177 | [9 empty] | 6.5698e-05
2012-03-07 | 近畿地方整備局 | 円山川 | 出石川 | 左岸 | 4.6 | IL4.5k付近-1 | 天端 | IL45-1P31 | 24.15 | 24.45 | 7 |  | 2.541 |  |  | 0 | 2.4 | 58.5 | 39.1 | 97.6 | 0.013 | 0.009 |  |  |  |  | 51.7 | 29.1 | 22.6
2012-03-07 | 近畿地方整備局 | 円山川 | 出石川 | 左岸 | 4.6 | IL4.5k付近-2 | 表のり | IL45-2P1 | 0.65 | 0.95 | 7 |  | 2.644 |  |  | 40.3 | 39.1 | 13.8 | 6.8 | 20.6 | 2.028 | 1.218 | 0.07 | 0.013 | 156 | 2.85 | [6 empty] | 7.6576e-06 | 1.69e-06
2012-03-07 | 近畿地方整備局 | 円山川 | 出石川 | 左岸 | 4.6 | IL4.5k付近-2 | 表のり | IL45-2P2 | 1.15 | 1.45 | 16 |  | 2.663 |  |  | 0 | 21.9 | 48 | 30.1 | 78.1 | 0.027 | 0.016 | 0.002 |  |  |  | 44.1 | 23.1 | 21 |  |  |  | 2.0253e-09
2012-03-07 | 近畿地方整備局 | 円山川 | 出石川 | 左岸 | 4.6 | IL4.5k付近-2 | 表のり | IL45-2P3 | 2.65 | 2.95 | 2 |  | 2.662 |  |  | 12.7 | 53 | 22.9 | 11.4 | 34.3 | 0.485 | 0.285 | 0.02 | 0.004 | 121.25 | 1.4 | [6 empty] | 4.2023e-07 | 1.6e-07
2012-03-07 | 近畿地方整備局 | 円山川 | 出石川 | 左岸 | 4.6 | IL4.5k付近-2 | 表のり | IL45-2P4 | 3.15 | 3.45 | 3 |  | 2.662 |  |  | 22.7 | 56.2 | 13.9 | 7.2 | 21.1 | 0.896 | 0.629 | 0.063 | 0.009 | 99.5556 | 7.64 | [6 empty] | 5.9989e-06 | 8.1e-07
2012-03-07 | 近畿地方整備局 | 円山川 | 出石川 | 左岸 | 4.6 | IL4.5k付近-2 | 表のり | IL45-2P5 | 3.65 | 3.95 | 4 |  | 2.664 |  |  | 2.2 | 32.3 | 42.3 | 23.2 | 65.5 | 0.057 | 0.035 | 0.004 |  |  |  | 45.5 | 23.6 | 21.9 |  |  |  | 1.0092e-08
2012-03-07 | 近畿地方整備局 | 円山川 | 出石川 | 左岸 | 4.6 | IL4.5k付近-2 | 表のり | IL45-2P6 | 5.15 | 5.45 | 3 |  | 2.668 |  |  | 1.1 | 26.1 | 48.6 | 24.2 | 72.8 | 0.041 | 0.025 | 0.003 |  |  |  | 33.8 | 21.5 | 12.3 |  |  |  | 5.1819e-09
2012-03-07 | 近畿地方整備局 | 円山川 | 出石川 | 左岸 | 4.6 | IL4.5k付近-2 | 表のり | IL45-2P7 | 5.65 | 5.95 | 7 |  | 2.683 |  |  | 19 | 45.7 | 22.7 | 12.6 | 35.3 | 0.463 | 0.259 | 0.015 | 0.003 | 154.3333 | 1.87 | [6 empty] | 2.1578e-07 | 9e-08
2012-03-07 | 近畿地方整備局 | 円山川 | 出石川 | 左岸 | 4.6 | IL4.5k付近-2 | 表のり | IL45-2P8 | 7.15 | 7.45 | 8 |  | 2.666 |  |  | 0 | 48.9 | 34.2 | 16.9 | 51.1 | 0.115 | 0.07 | 0.007 | 0.002 | 57.5 | 1.17 | 34 | 22.3 | 11.7 |  |  |  | 3.6906e-08 | 4e-08
2012-03-07 | 近畿地方整備局 | 円山川 | 出石川 | 左岸 | 4.6 | IL4.5k付近-2 | 表のり | IL45-2P9 | 10.15 | 10.45 | 10 |  | 2.648 |  |  | 51.1 | 43.1 | 5.8 |  | 5.8 | 2.605 | 2.055 | 0.548 | 0.231 | 11.2771 | 1.47 | [6 empty] | 0.00090106 | 0.00053361
2012-03-07 | 近畿地方整備局 | 円山川 | 出石川 | 左岸 | 4.6 | IL4.5k付近-2 | 表のり | IL45-2P10 | 11.15 | 11.45 | 11 |  | 2.645 |  |  | 51.6 | 40.1 | 8.3 |  | 8.3 | 2.88 | 2.11 | 0.355 | 0.123 | 23.4146 | 1.51 | [6 empty] | 0.00032952 | 0.00015129
2012-03-07 | 近畿地方整備局 | 円山川 | 出石川 | 左岸 | 4.6 | IL4.5k付近-2 | 表のり | IL45-2P11 | 12.15 | 12.45 | 8 |  | 2.666 |  |  | 6.4 | 77.5 | 16.1 |  | 16.1 | 0.553 | 0.406 | 0.12 | [9 empty] | 2.6697e-05
2012-03-07 | 近畿地方整備局 | 円山川 | 出石川 | 左岸 | 4.6 | IL4.5k付近-2 | 表のり | IL45-2P12 | 13.15 | 13.45 | 4 |  | 2.636 |  |  | 3.3 | 55.5 | 29.2 | 12 | 41.2 | 0.148 | 0.115 | 0.012 | 0.004 | 37 | 1.71 | 38.9 | 23.9 | 15 |  |  |  | 1.2867e-07 | 1.6e-07
2012-03-07 | 近畿地方整備局 | 円山川 | 出石川 | 左岸 | 4.6 | IL4.5k付近-2 | 表のり | IL45-2P13 | 14.15 | 14.45 | 15 |  | 2.641 |  |  | 8.6 | 79.2 | 12.2 |  | 12.2 | 0.672 | 0.54 | 0.239 | [9 empty] | 0.00013175
2012-03-07 | 近畿地方整備局 | 円山川 | 出石川 | 左岸 | 4.6 | IL4.5k付近-2 | 表のり | IL45-2P14 | 15.15 | 15.45 | 16 |  | 2.636 |  |  | 9.6 | 81.5 | 8.9 |  | 8.9 | 0.616 | 0.485 | 0.243 | 0.099 | 6.2222 | 1.65 | [6 empty] | 0.00013691 | 9.801e-05
2012-03-07 | 近畿地方整備局 | 円山川 | 出石川 | 左岸 | 4.6 | IL4.5k付近-2 | 表のり | IL45-2P15 | 16.15 | 16.45 | 5 |  | 2.58 |  |  | 0 | 9.4 | 58.4 | 32.2 | 90.6 | 0.009 | 0.006 |  |  |  |  | 80.3 | 36.3 | 44
2012-03-07 | 近畿地方整備局 | 円山川 | 出石川 | 左岸 | 4.6 | IL4.5k付近-2 | 表のり | IL45-2P16 | 17.15 | 17.45 | 5 |  | 2.575 |  |  | 0 | 4 | 48.4 | 47.6 | 96 | 0.021 | 0.014 | 0.001 |  |  |  | 85.7 | 36.2 | 49.5 |  |  |  | 4.0644e-10
2012-03-07 | 近畿地方整備局 | 円山川 | 出石川 | 左岸 | 4.6 | IL4.5k付近-2 | 表のり | IL45-2P17 | 18.15 | 18.45 | 6 |  | 2.59 |  |  | 0 | 4.1 | 56.4 | 39.5 | 95.9 | 0.012 | 0.008 |  |  |  |  | 76.4 | 35.6 | 40.8
2012-03-07 | 近畿地方整備局 | 円山川 | 出石川 | 左岸 | 4.6 | IL4.5k付近-2 | 表のり | IL45-2P18 | 19.15 | 19.45 | 4 |  | 2.613 |  |  | 0 | 5.1 | 59 | 35.9 | 94.9 | 0.015 | 0.01 | 0.001 |  |  |  | 76.9 | 36.6 | 40.3 |  |  |  | 4.0644e-10
2012-03-07 | 近畿地方整備局 | 円山川 | 出石川 | 左岸 | 4.6 | IL4.5k付近-2 | 表のり | IL45-2P19 | 20.15 | 20.45 | 6 |  | 2.62 |  |  | 0 | 9.1 | 54.5 | 36.4 | 90.9 | 0.016 | 0.01 | 0.001 |  |  |  | 70.7 | 33.2 | 37.5 |  |  |  | 4.0644e-10
2012-03-07 | 近畿地方整備局 | 円山川 | 出石川 | 左岸 | 4.6 | IL4.5k付近-2 | 表のり | IL45-2P20 | 21.15 | 21.45 | 15 |  | 2.631 |  |  | 0.7 | 56.1 | 33.4 | 9.8 | 43.2 | 0.155 | 0.104 | 0.019 | 0.005 | 31 | 1.88 | 62.1 | 31.3 | 30.8 |  |  |  | 3.7314e-07 | 2.5e-07
2012-03-07 | 近畿地方整備局 | 円山川 | 出石川 | 左岸 | 4.6 | IL4.5k付近-2 | 表のり | IL45-2P21 | 22.15 | 22.45 | 11 |  | 2.652 |  |  | 11.4 | 64 | 18.3 | 6.3 | 24.6 | 0.489 | 0.329 | 0.049 | 0.011 | 44.4545 | 2.55 | [6 empty] | 3.3511e-06 | 1.21e-06
2012-03-07 | 近畿地方整備局 | 円山川 | 出石川 | 左岸 | 4.6 | IL4.5k付近-2 | 表のり | IL45-2P22 | 23.15 | 23.45 | 7 |  | 2.614 |  |  | 0 | 8.8 | 59.4 | 31.8 | 91.2 | 0.019 | 0.013 | 0.002 |  |  |  | 65.4 | 33.2 | 32.2 |  |  |  | 2.0253e-09
2012-03-07 | 近畿地方整備局 | 円山川 | 出石川 | 左岸 | 4.6 | IL4.5k付近-2 | 表のり | IL45-2T-1 | 1.5 | 2.5 |  | 1.988 | 2.664 | 0.67 | 0.1801 | 1.7 | 31.5 | 40.2 | 26.6 | 66.8 | 0.045 | 0.024 | 0.003 |  |  |  | 45 | 22.7 | 22.3 |  |  |  | 5.1819e-09 |  |  |  | UU | [8 empty] | 59.6 | 9.6
2012-03-07 | 近畿地方整備局 | 円山川 | 出石川 | 左岸 | 4.6 | IL4.5k付近-2 | 表のり | IL45-2T-2 | 4 | 5 |  | 1.907 | 2.677 | 0.849 | 0.33097 | 0 | 19.8 | 52.6 | 27.6 | 80.2 | 0.033 | 0.02 | 0.003 |  |  |  | 34.2 | 21.5 | 12.7 |  |  |  | 5.1819e-09 |  |  |  | UU | [8 empty] | 29.5 | 0.7
2012-03-07 | 近畿地方整備局 | 円山川 | 出石川 | 左岸 | 4.6 | IL4.5k付近-2 | 表のり | IL45-2T-3 | 6 | 7 |  | 1.781 | 2.657 | 1.118 | 0.65978 | 0 | 3.7 | 53.4 | 42.9 | 96.3 | 0.013 | 0.008 |  |  |  |  | 56.8 | 28.6 | 28.2 | [7 empty] | UU | [8 empty] | 35 | 2.6
2012-03-07 | 近畿地方整備局 | 円山川 | 出石川 | 左岸 | 4.6 | IL4.5k付近-2 | 表のり | IL45-2T-4 | 8 | 10 |  | 1.831 | 2.656 | 0.661 | 0.17387 | 83.1 | 13.7 | 3.2 |  | 3.2 | 6.365 | 5.035 | 2.248 | 0.795 | 8.0063 | 1.8 | [5 empty] | 3.94e-05 | 0.02372 | 0.0063203 |  | 0.031749 | CU |  |  | 47.9 | 39.8
2012-03-07 | 近畿地方整備局 | 円山川 | 出石川 | 左岸 | 4.6 | IL4.5k付近-3 | 裏のり | IL45-3P1 | 1.4 | 1.7 | 10 |  | 2.641 |  |  | 6.7 | 53.8 | 24.8 | 14.7 | 39.5 | 0.472 | 0.243 | 0.01 | 0.002 | 236 | 0.73 | [6 empty] | 8.4333e-08 | 4e-08
2012-03-07 | 近畿地方整備局 | 円山川 | 出石川 | 左岸 | 4.6 | IL4.5k付近-3 | 裏のり | IL45-3P2 | 2.15 | 2.45 | 7 |  | 2.641 |  |  | 17.1 | 48.1 | 19.9 | 14.9 | 34.8 | 0.735 | 0.413 | 0.011 | 0.002 | 367.5 | 1.03 | [6 empty] | 1.0517e-07 | 4e-08
2012-03-07 | 近畿地方整備局 | 円山川 | 出石川 | 左岸 | 4.6 | IL4.5k付近-3 | 裏のり | IL45-3P3 | 2.65 | 2.95 | 7 |  | 2.64 |  |  | 21.4 | 49.3 | 20.9 | 8.4 | 29.3 | 0.931 | 0.561 | 0.026 | 0.007 | 133 | 0.98 | [6 empty] | 7.7178e-07 | 4.9e-07
2012-03-07 | 近畿地方整備局 | 円山川 | 出石川 | 左岸 | 4.6 | IL4.5k付近-3 | 裏のり | IL45-3P4 | 4.15 | 4.45 | 4 |  | 2.642 |  |  | 40 | 42.5 | 17.5 |  | 17.5 | 2 | 1.287 | 0.125 | [9 empty] | 2.9345e-05
2012-03-07 | 近畿地方整備局 | 円山川 | 出石川 | 左岸 | 4.6 | IL4.5k付近-3 | 裏のり | IL45-3P5 | 4.65 | 4.95 | 7 |  | 2.654 |  |  | 1.3 | 46.7 | 31.5 | 20.5 | 52 | 0.128 | 0.064 | 0.005 |  |  |  | 50.7 | 25.1 | 25.6 |  |  |  | 1.6924e-08
2012-03-07 | 近畿地方整備局 | 円山川 | 出石川 | 左岸 | 4.6 | IL4.5k付近-3 | 裏のり | IL45-3P6 | 5.15 | 5.45 | 5 |  | 2.654 |  |  | 0 | 24.4 | 45.7 | 29.9 | 75.6 | 0.032 | 0.02 | 0.002 |  |  |  | 53.6 | 26.8 | 26.8 |  |  |  | 2.0253e-09
2012-03-07 | 近畿地方整備局 | 円山川 | 出石川 | 左岸 | 4.6 | IL4.5k付近-3 | 裏のり | IL45-3P7 | 5.65 | 5.95 | 4 |  | 2.644 |  |  | 0 | 13.5 | 50 | 36.5 | 86.5 | 0.018 | 0.011 |  |  |  |  | 56.2 | 27.1 | 29.1
2012-03-07 | 近畿地方整備局 | 円山川 | 出石川 | 左岸 | 4.6 | IL4.5k付近-3 | 裏のり | IL45-3P8 | 6.15 | 6.45 | 7 |  | 2.663 |  |  | 1.5 | 82.7 | 15.8 |  | 15.8 | 0.348 | 0.287 | 0.12 | [9 empty] | 2.6697e-05
2012-03-07 | 近畿地方整備局 | 円山川 | 出石川 | 左岸 | 4.6 | IL4.5k付近-3 | 裏のり | IL45-3P9 | 6.65 | 6.95 | 7 |  | 2.652 |  |  | 4 | 89.6 | 6.4 |  | 6.4 | 0.423 | 0.359 | 0.2 | 0.136 | 3.1103 | 1.19 | [6 empty] | 8.7194e-05 | 0.00018496
2012-03-07 | 近畿地方整備局 | 円山川 | 出石川 | 左岸 | 4.6 | IL4.5k付近-3 | 裏のり | IL45-3P10 | 7.15 | 7.45 | 10 |  | 2.649 |  |  | 24.6 | 69.3 | 6.1 |  | 6.1 | 0.693 | 0.497 | 0.205 | 0.132 | 5.25 | 0.91 |  |  |  |  | 0.000202 |  | 9.2328e-05 | 0.00017424
2012-03-07 | 近畿地方整備局 | 円山川 | 出石川 | 左岸 | 4.6 | IL4.5k付近-3 | 裏のり | IL45-3P11 | 7.65 | 7.95 | 12 |  | 2.643 |  |  | 31.9 | 62.1 | 6 |  | 6 | 1.54 | 1.184 | 0.401 | 0.204 | 7.549 | 1.24 | [6 empty] | 0.000437 | 0.00041616
2012-03-07 | 近畿地方整備局 | 円山川 | 出石川 | 左岸 | 4.6 | IL4.5k付近-3 | 裏のり | IL45-3P12 | 8.15 | 8.45 | 9 |  | 2.653 |  |  | 5.6 | 81.9 | 12.5 |  | 12.5 | 0.366 | 0.29 | 0.136 | [9 empty] | 3.5679e-05
2012-03-07 | 近畿地方整備局 | 円山川 | 出石川 | 左岸 | 4.6 | IL4.5k付近-3 | 裏のり | IL45-3P13 | 9.15 | 9.45 |  |  | 2.639 |  |  | 43.5 | 51.5 | 5 |  | 5 | 2.303 | 1.552 | 0.506 | 0.25 | 9.212 | 0.95 | [6 empty] | 0.00074906 | 0.000625
2012-03-07 | 近畿地方整備局 | 円山川 | 出石川 | 左岸 | 4.6 | IL4.5k付近-3 | 裏のり | IL45-3P14 | 10.15 | 10.45 | 10 |  | 2.644 |  |  | 57.3 | 34 | 8.7 |  | 8.7 | 3.238 | 2.495 | 0.519 | 0.116 | 27.9138 | 3.24 | [6 empty] | 0.00079441 | 0.00013456
2012-03-07 | 近畿地方整備局 | 円山川 | 出石川 | 左岸 | 4.6 | IL4.5k付近-3 | 裏のり | IL45-3P15 | 11.15 | 11.45 | 7 |  | 2.646 |  |  | 20 | 68.8 | 11.2 |  | 11.2 | 1.161 | 0.896 | 0.303 | [9 empty] | 0.0002283
2012-03-07 | 近畿地方整備局 | 円山川 | 出石川 | 左岸 | 4.6 | IL4.5k付近-3 | 裏のり | IL45-3P16 | 12.15 | 12.45 | 8 |  | 2.653 |  |  | 3.9 | 84.5 | 11.6 |  | 11.6 | 0.434 | 0.355 | 0.169 | [9 empty] | 5.9022e-05
2012-03-07 | 近畿地方整備局 | 円山川 | 出石川 | 左岸 | 4.6 | IL4.5k付近-3 | 裏のり | IL45-3P17 | 13.15 | 13.45 | 5 |  | 2.651 |  |  | 0 | 67.4 | 23.3 | 9.3 | 32.6 | 0.154 | 0.129 | 0.023 | 0.006 | 25.6667 | 4.14 | [6 empty] | 5.8093e-07 | 3.6e-07
2012-03-07 | 近畿地方整備局 | 円山川 | 出石川 | 左岸 | 4.6 | IL4.5k付近-3 | 裏のり | IL45-3P18 | 14.15 | 14.45 | 4 |  | 2.557 |  |  | 0 | 12.1 | 51.5 | 36.4 | 87.9 | 0.019 | 0.012 |  |  |  |  | 91.1 | 41.6 | 49.5
2012-03-07 | 近畿地方整備局 | 円山川 | 出石川 | 左岸 | 4.6 | IL4.5k付近-3 | 裏のり | IL45-3P19 | 15.15 | 15.45 | 3 |  | 2.595 |  |  | 0 | 6.7 | 54.7 | 38.6 | 93.3 | 0.014 | 0.009 |  |  |  |  | 78.9 | 39 | 39.9
2012-03-07 | 近畿地方整備局 | 円山川 | 出石川 | 左岸 | 4.6 | IL4.5k付近-3 | 裏のり | IL45-3P20 | 16.15 | 16.45 | 4 |  | 2.57 |  |  | 0 | 2.8 | 50 | 47.2 | 97.2 | 0.009 | 0.006 |  |  |  |  | 89.7 | 39.6 | 50.1
2012-03-07 | 近畿地方整備局 | 円山川 | 出石川 | 左岸 | 4.6 | IL4.5k付近-3 | 裏のり | IL45-3P21 | 17.15 | 17.45 | 4 |  | 2.604 |  |  | 0 | 8.8 | 51.4 | 39.8 | 91.2 | 0.012 | 0.008 |  |  |  |  | 76.5 | 34.9 | 41.6
2012-03-07 | 近畿地方整備局 | 円山川 | 出石川 | 左岸 | 4.6 | IL4.5k付近-3 | 裏のり | IL45-3P22 | 18.15 | 18.45 | 4 |  | 2.614 |  |  | 0 | 8.2 | 56 | 35.8 | 91.8 | 0.015 | 0.01 | 0.001 |  |  |  | 78.5 | 35.2 | 43.3 |  |  |  | 4.0644e-10
2012-03-07 | 近畿地方整備局 | 円山川 | 出石川 | 左岸 | 4.6 | IL4.5k付近-3 | 裏のり | IL45-3P23 | 19.15 | 19.45 | 5 |  | 2.601 |  |  | 0 | 2.7 | 57.5 | 39.8 | 97.3 | 0.011 | 0.008 |  |  |  |  | 75.9 | 36 | 39.9
2012-03-07 | 近畿地方整備局 | 円山川 | 出石川 | 左岸 | 4.6 | IL4.5k付近-3 | 裏のり | IL45-3P24 | 20.15 | 20.45 | 8 |  | 2.601 |  |  | 0 | 45 | 40.4 | 14.6 | 55 | 0.092 | 0.061 | 0.009 | 0.003 | 30.6667 | 1.96 | 60.9 | 32.2 | 28.7 |  |  |  | 6.6066e-08 | 9e-08
2012-03-07 | 近畿地方整備局 | 円山川 | 出石川 | 左岸 | 4.6 | IL4.5k付近-3 | 裏のり | IL45-3P25 | 21.15 | 21.45 | 16 |  | 2.65 |  |  | 7 | 67.5 | 18.9 | 6.6 | 25.5 | 0.359 | 0.231 | 0.044 | 0.011 | 32.6364 | 2.71 | [6 empty] | 2.6114e-06 | 1.21e-06
2012-03-07 | 近畿地方整備局 | 円山川 | 出石川 | 左岸 | 4.6 | IL4.5k付近-3 | 裏のり | IL45-3P26 | 22.15 | 22.45 | 9 |  | 2.642 |  |  | 19.2 | 66.2 | 14.6 |  | 14.6 | 1.023 | 0.748 | 0.187 | [9 empty] | 7.462e-05
2012-03-07 | 近畿地方整備局 | 円山川 | 出石川 | 左岸 | 4.6 | IL4.5k付近-3 | 裏のり | IL45-3P27 | 23.15 | 23.45 | 4 |  | 2.645 |  |  | 0 | 7.8 | 57.5 | 34.7 | 92.2 | 0.019 | 0.012 | 0.001 |  |  |  | 42.7 | 25.4 | 17.3 |  |  |  | 4.0644e-10
2012-03-07 | 近畿地方整備局 | 円山川 | 出石川 | 左岸 | 4.6 | IL4.5k付近-3 | 裏のり | IL45-3T2 | 3 | 4 |  | 1.95 | 2.638 | 0.492 | 0.079823 | 46.9 | 39.5 | 7.5 | 6.1 | 13.6 | 2.523 | 1.77 | 0.224 | 0.023 | 109.6957 | 6.7 | [5 empty] | 1.02e-05 | 0.00011338 | 5.29e-06 |  | 1.6809e-06 | CU |  |  | 45 | 36.2
2012-03-07 | 近畿地方整備局 | 円山川 | 出石川 | 左岸 | 4.6 | IL4.5k付近-4 | 裏のり | IL45-4P1 | 1.15 | 1.45 | 2 |  | 2.668 |  |  | 0 | 75.1 | 14.8 | 10.1 | 24.9 | 0.303 | 0.239 | 0.039 | 0.005 | 60.6 | 8.48 | [6 empty] | 1.9747e-06 | 2.5e-07
2012-03-07 | 近畿地方整備局 | 円山川 | 出石川 | 左岸 | 4.6 | IL4.5k付近-4 | 裏のり | IL45-4P2 | 2.15 | 2.45 | 3 |  | 2.671 |  |  | 59 | 38.5 | 2.5 |  | 2.5 | 4.558 | 3.073 | 0.506 | 0.292 | 15.6096 | 0.67 | [6 empty] | 0.00074906 | 0.00085264
2012-03-07 | 近畿地方整備局 | 円山川 | 出石川 | 左岸 | 4.6 | IL4.5k付近-4 | 裏のり | IL45-4P3 | 3.15 | 3.45 | 10 |  | 2.656 |  |  | 76.8 | 21.9 | 1.3 |  | 1.3 | 4.94 | 3.953 | 1.759 | 0.885 | 5.5819 | 1.36 | [5 empty] | 8.57e-05 | 0.013436 | 0.0078322
2012-03-07 | 近畿地方整備局 | 円山川 | 出石川 | 左岸 | 4.6 | IL4.5k付近-4 | 裏のり | IL45-4P4 | 4.15 | 4.45 | 9 |  | 2.651 |  |  | 61.1 | 35 | 3.9 |  | 3.9 | 4.283 | 2.99 | 0.799 | 0.371 | 11.5445 | 1.14 | [6 empty] | 0.0021587 | 0.0013764
2012-03-07 | 近畿地方整備局 | 円山川 | 出石川 | 左岸 | 4.6 | IL4.5k付近-4 | 裏のり | IL45-4P5 | 5.15 | 5.45 | 42 |  | 2.646 |  |  | 53.5 | 40.9 | 5.6 |  | 5.6 | 3.485 | 2.33 | 0.544 | 0.213 | 16.3615 | 1.17 | [6 empty] | 0.0008859 | 0.00045369
2012-03-07 | 近畿地方整備局 | 円山川 | 出石川 | 左岸 | 4.6 | IL4.5k付近-4 | 裏のり | IL45-4P6 | 6.15 | 6.45 | 14 |  | 2.652 |  |  | 2.4 | 89.2 | 8.4 |  | 8.4 | 0.383 | 0.336 | 0.19 | 0.11 | 3.4818 | 1.5 | [6 empty] | 7.7423e-05 | 0.000121
2012-03-07 | 近畿地方整備局 | 円山川 | 出石川 | 左岸 | 4.6 | IL4.5k付近-4 | 裏のり | IL45-4P7 | 7.15 | 7.45 | 7 |  | 2.653 |  |  | 9.9 | 74.9 | 15.2 |  | 15.2 | 0.625 | 0.485 | 0.138 | [9 empty] | 3.6906e-05
2012-03-07 | 近畿地方整備局 | 円山川 | 出石川 | 左岸 | 4.6 | IL4.5k付近-4 | 裏のり | IL45-4P8 | 8.15 | 8.45 | 14 |  | 2.654 |  |  | 5 | 85.7 | 9.3 |  | 9.3 | 0.57 | 0.472 | 0.237 | 0.093 | 6.129 | 1.89 | [6 empty] | 0.00012921 | 8.649e-05
2012-03-07 | 近畿地方整備局 | 円山川 | 出石川 | 左岸 | 4.6 | IL4.5k付近-4 | 裏のり | IL45-4P9 | 9.15 | 9.45 | 6 |  | 2.657 |  |  | 0 | 56 | 35.9 | 8.1 | 44 | 0.12 | 0.094 | 0.018 | 0.007 | 17.1429 | 1.83 | [6 empty] | 3.292e-07 | 4.9e-07
2012-03-07 | 近畿地方整備局 | 円山川 | 出石川 | 左岸 | 4.6 | IL4.5k付近-4 | 裏のり | IL45-4P10 | 10.15 | 10.45 | 5 |  | 2.622 |  |  | 0 | 26.6 | 49 | 24.4 | 73.4 | 0.044 | 0.026 | 0.003 |  |  |  | 61.4 | 31.4 | 30 |  |  |  | 5.1819e-09
2012-03-07 | 近畿地方整備局 | 円山川 | 出石川 | 左岸 | 4.6 | IL4.5k付近-4 | 裏のり | IL45-4P11 | 11.15 | 11.45 | 4 |  | 2.593 |  |  | 0 | 4.6 | 54 | 41.4 | 95.4 | 0.011 | 0.007 |  |  |  |  | 90.8 | 40.1 | 50.7
2012-03-07 | 近畿地方整備局 | 円山川 | 出石川 | 左岸 | 4.6 | IL4.5k付近-4 | 裏のり | IL45-4P12 | 12.15 | 12.45 | 3 |  | 2.59 |  |  | 0 | 2.4 | 49.2 | 48.4 | 97.6 | 0.008 | 0.005 |  |  |  |  | 97.8 | 40.6 | 57.2
2012-03-07 | 近畿地方整備局 | 円山川 | 出石川 | 左岸 | 4.6 | IL4.5k付近-4 | 裏のり | IL45-4P13 | 13.15 | 13.45 | 3 |  | 2.6 |  |  | 0 | 3.1 | 57 | 39.9 | 96.9 | 0.011 | 0.008 |  |  |  |  | 92.8 | 40.6 | 52.2
2012-03-07 | 近畿地方整備局 | 円山川 | 出石川 | 左岸 | 4.6 | IL4.5k付近-4 | 裏のり | IL45-4P14 | 14.15 | 14.45 | 3 |  | 2.616 |  |  | 0 | 8.4 | 65.3 | 26.3 | 91.6 | 0.023 | 0.016 | 0.003 |  |  |  | 82.5 | 38.4 | 44.1 |  |  |  | 5.1819e-09
2012-03-07 | 近畿地方整備局 | 円山川 | 出石川 | 左岸 | 4.6 | IL4.5k付近-4 | 裏のり | IL45-4P15 | 15.15 | 15.45 | 4 |  | 2.613 |  |  | 0 | 20.6 | 51.1 | 28.3 | 79.4 | 0.027 | 0.017 | 0.002 |  |  |  | 66.6 | 33.2 | 33.4 |  |  |  | 2.0253e-09
2012-03-07 | 近畿地方整備局 | 円山川 | 出石川 | 左岸 | 4.6 | IL4.5k付近-4 | 裏のり | IL45-4P16 | 16.15 | 16.45 | 21 |  | 2.653 |  |  | 5.6 | 69.2 | 17.9 | 7.3 | 25.2 | 0.338 | 0.233 | 0.048 | 0.009 | 37.5556 | 3.58 | [6 empty] | 3.1947e-06 | 8.1e-07
2012-03-07 | 近畿地方整備局 | 円山川 | 出石川 | 左岸 | 4.6 | IL4.5k付近-4 | 裏のり | IL45-4P17 | 17.15 | 17.45 | 4 |  | 2.652 |  |  | 4.2 | 67.4 | 20.2 | 8.2 | 28.4 | 0.355 | 0.218 | 0.037 | 0.008 | 44.375 | 2.52 | 47.2 | 24.9 | 22.3 |  |  |  | 1.7479e-06 | 6.4e-07
2012-03-07 | 近畿地方整備局 | 円山川 | 出石川 | 左岸 | 4.6 | IL4.5k付近-4 | 裏のり | IL45-4P18 | 18.15 | 18.45 | 5 |  | 2.584 |  |  | 0 | 13.7 | 52.1 | 34.2 | 86.3 | 0.017 | 0.011 | 0.002 |  |  |  | 73.2 | 36.1 | 37.1 |  |  |  | 2.0253e-09
2012-03-07 | 近畿地方整備局 | 円山川 | 出石川 | 左岸 | 4.6 | IL4.5k付近-4 | 裏のり | IL45-4P19 | 19.15 | 19.45 | 4 |  | 2.627 |  |  | 0 | 2.6 | 56.1 | 41.3 | 97.4 | 0.013 | 0.008 |  |  |  |  | 59 | 29.6 | 29.4
2012-03-07 | 近畿地方整備局 | 円山川 | 出石川 | 左岸 | 4.6 | IL4.5k付近-4 | 裏のり | IL45-4P20 | 20.15 | 20.45 | 23 |  | 2.67 |  |  | 60.1 | 32.2 | 7.7 |  | 7.7 | 5.605 | 3.375 | 0.51 | 0.151 | 37.1192 | 1.29 | [6 empty] | 0.00076285 | 0.00022801
2012-03-07 | 近畿地方整備局 | 円山川 | 出石川 | 左岸 | 6.2 | IL6.2k-1 | 天端 | IL62-1P1 | 0.65 | 0.95 | 2 |  | 2.676 |  |  | 0.2 | 43.1 | 40 | 16.7 | 56.7 | 0.086 | 0.057 | 0.008 |  |  |  | 40.2 | 22.3 | 17.9 |  |  |  | 5.0287e-08
2012-03-07 | 近畿地方整備局 | 円山川 | 出石川 | 左岸 | 6.2 | IL6.2k-1 | 天端 | IL62-1P2 | 1.15 | 1.45 | 3 |  | 2.678 |  |  | 17.8 | 38.7 | 32.4 | 11.1 | 43.5 | 0.185 | 0.106 | 0.018 | 0.004 | 46.25 | 1.78 | [6 empty] | 3.292e-07 | 1.6e-07
2012-03-07 | 近畿地方整備局 | 円山川 | 出石川 | 左岸 | 6.2 | IL6.2k-1 | 天端 | IL62-1P3 | 1.65 | 1.95 | 2 |  | 2.683 |  |  | 24.6 | 30.9 | 33.7 | 10.8 | 44.5 | 0.284 | 0.122 | 0.016 | 0.004 | 71 | 0.73 | [6 empty] | 2.5058e-07 | 1.6e-07
2012-03-07 | 近畿地方整備局 | 円山川 | 出石川 | 左岸 | 6.2 | IL6.2k-1 | 天端 | IL62-1P4 | 2.15 | 2.45 | 2 |  | 2.688 |  |  | 9.9 | 35.3 | 40.3 | 14.5 | 54.8 | 0.102 | 0.059 | 0.009 | 0.002 | 51 | 1.87 | 39.3 | 24 | 15.3 |  |  |  | 6.6066e-08 | 4e-08
2012-03-07 | 近畿地方整備局 | 円山川 | 出石川 | 左岸 | 6.2 | IL6.2k-1 | 天端 | IL62-1P5 | 2.65 | 2.95 | 4 |  | 2.682 |  |  | 30.5 | 28.4 | 30 | 11.1 | 41.1 | 0.514 | 0.187 | 0.022 | 0.004 | 128.5 | 0.7 | [6 empty] | 5.2407e-07 | 1.6e-07
2012-03-07 | 近畿地方整備局 | 円山川 | 出石川 | 左岸 | 6.2 | IL6.2k-1 | 天端 | IL62-1P6 | 3.15 | 3.45 | 6 |  | 2.689 |  |  | 17.2 | 32.1 | 36.7 | 14 | 50.7 | 0.147 | 0.072 | 0.012 | 0.002 | 73.5 | 2.7 | 38.3 | 22.8 | 15.5 |  |  |  | 1.2867e-07 | 4e-08
2012-03-07 | 近畿地方整備局 | 円山川 | 出石川 | 左岸 | 6.2 | IL6.2k-1 | 天端 | IL62-1P7 | 3.65 | 3.95 | 25 |  | 2.678 |  |  | 45.3 | 27.8 | 18 | 8.9 | 26.9 | 2.871 | 1.019 | 0.033 | 0.007 | 410.1429 | 0.5 | [6 empty] | 1.3409e-06 | 4.9e-07
2012-03-07 | 近畿地方整備局 | 円山川 | 出石川 | 左岸 | 6.2 | IL6.2k-1 | 天端 | IL62-1P8 | 4.15 | 4.45 | 6 |  | 2.685 |  |  | 26 | 29.4 | 32.8 | 11.8 | 44.6 | 0.304 | 0.117 | 0.016 | 0.003 | 101.3333 | 1.11 | [6 empty] | 2.5058e-07 | 9e-08
2012-03-07 | 近畿地方整備局 | 円山川 | 出石川 | 左岸 | 6.2 | IL6.2k-1 | 天端 | IL62-1P9 | 4.65 | 4.95 | 8 |  | 2.681 |  |  | 39.8 | 32.3 | 19.3 | 8.6 | 27.9 | 1.965 | 0.616 | 0.033 | 0.009 | 218.3333 | 0.52 | [6 empty] | 1.3409e-06 | 8.1e-07
2012-03-07 | 近畿地方整備局 | 円山川 | 出石川 | 左岸 | 6.2 | IL6.2k-1 | 天端 | IL62-1P10 | 5.15 | 5.45 | 6 |  | 2.671 |  |  | 63.7 | 23.1 | 13.2 |  | 13.2 | 12.834 | 10.731 | 0.346 | [9 empty] | 0.00031048
2012-03-07 | 近畿地方整備局 | 円山川 | 出石川 | 左岸 | 6.2 | IL6.2k-1 | 天端 | IL62-1P11 | 5.65 | 5.95 | 3 |  | 2.661 |  |  | 1.5 | 10.6 | 54.4 | 33.5 | 87.9 | 0.019 | 0.013 |  |  |  |  | 57.7 | 28.3 | 29.4
2012-03-07 | 近畿地方整備局 | 円山川 | 出石川 | 左岸 | 6.2 | IL6.2k-1 | 天端 | IL62-1P12 | 6.15 | 6.45 | 17 |  | 2.641 |  |  | 21.2 | 71.8 | 7 |  | 7 | 1.176 | 0.902 | 0.338 | 0.148 | 7.9459 | 1.47 | [6 empty] | 0.0002941 | 0.00021904
2012-03-07 | 近畿地方整備局 | 円山川 | 出石川 | 左岸 | 6.2 | IL6.2k-1 | 天端 | IL62-1P13 | 6.65 | 6.95 | 25 |  | 2.664 |  |  | 71.6 | 24.6 | 3.8 |  | 3.8 | 16.538 | 12.597 | 0.996 | 0.384 | 43.0677 | 0.85 | [6 empty] | 0.0035972 | 0.0014746
2012-03-07 | 近畿地方整備局 | 円山川 | 出石川 | 左岸 | 6.2 | IL6.2k-1 | 天端 | IL62-1P14 | 7.15 | 7.45 | 15 |  | 2.667 |  |  | 55.6 | 37.6 | 6.8 |  | 6.8 | 4.239 | 2.578 | 0.511 | 0.172 | 24.6453 | 1.38 | [6 empty] | 0.00076632 | 0.00029584
2012-03-07 | 近畿地方整備局 | 円山川 | 出石川 | 左岸 | 6.2 | IL6.2k-1 | 天端 | IL62-1P15 | 8.15 | 8.45 | 15 |  | 2.661 |  |  | 52.1 | 42.9 | 5 |  | 5 | 3.093 | 2.167 | 0.502 | 0.214 | 14.4533 | 1.09 | [5 empty] | 3.53e-05 | 0.00073541 | 0.00045796
2012-03-07 | 近畿地方整備局 | 円山川 | 出石川 | 左岸 | 6.2 | IL6.2k-1 | 天端 | IL62-1P16 | 9.15 | 9.45 | 4 |  | 2.662 |  |  | 0 | 14.7 | 46.7 | 38.6 | 85.3 | 0.016 | 0.01 |  |  |  |  | 40 | 22.1 | 17.9
2012-03-07 | 近畿地方整備局 | 円山川 | 出石川 | 左岸 | 6.2 | IL6.2k-1 | 天端 | IL62-1P17 | 10.15 | 10.45 | 7 |  | 2.666 |  |  | 0 | 53.7 | 33.4 | 12.9 | 46.3 | 0.117 | 0.087 | 0.015 | 0.002 | 58.5 | 4.28 | [6 empty] | 2.1578e-07 | 4e-08
2012-03-07 | 近畿地方整備局 | 円山川 | 出石川 | 左岸 | 6.2 | IL6.2k-1 | 天端 | IL62-1P18 | 11.15 | 11.45 | 10 |  | 2.637 |  |  | 14.9 | 74 | 11.1 |  | 11.1 | 1.075 | 0.841 | 0.261 | [9 empty] | 0.00016157
2012-03-07 | 近畿地方整備局 | 円山川 | 出石川 | 左岸 | 6.2 | IL6.2k-1 | 天端 | IL62-1P19 | 12.15 | 12.45 | 14 |  | 2.636 |  |  | 17 | 71.6 | 11.4 |  | 11.4 | 1.109 | 0.87 | 0.254 | [9 empty] | 0.0001517
2012-03-07 | 近畿地方整備局 | 円山川 | 出石川 | 左岸 | 6.2 | IL6.2k-1 | 天端 | IL62-1P20 | 13.15 | 13.45 | 9 |  | 2.641 |  |  | 39 | 51.9 | 9.1 |  | 9.1 | 1.921 | 1.264 | 0.299 | 0.092 | 20.8804 | 1.47 | [6 empty] | 0.00022138 | 8.464e-05
2012-03-07 | 近畿地方整備局 | 円山川 | 出石川 | 左岸 | 6.2 | IL6.2k-1 | 天端 | IL62-1P21 | 14.15 | 14.45 | 8 |  | 2.639 |  |  | 2.2 | 66.3 | 20.9 | 10.6 | 31.5 | 0.195 | 0.148 | 0.029 | 0.004 | 48.75 | 5.86 | [6 empty] | 9.9398e-07 | 1.6e-07
2012-03-07 | 近畿地方整備局 | 円山川 | 出石川 | 左岸 | 6.2 | IL6.2k-1 | 天端 | IL62-1P22 | 15.15 | 15.45 | 11 |  | 2.638 |  |  | 10.2 | 71.8 | 18 |  | 18 | 0.613 | 0.458 | 0.102 | [9 empty] | 1.832e-05
2012-03-07 | 近畿地方整備局 | 円山川 | 出石川 | 左岸 | 6.2 | IL6.2k-1 | 天端 | IL62-1P23 | 16.15 | 16.45 | 17 |  | 2.653 |  |  | 21.2 | 64.5 | 14.3 |  | 14.3 | 0.658 | 0.43 | 0.144 | [9 empty] | 4.0731e-05
2012-03-07 | 近畿地方整備局 | 円山川 | 出石川 | 左岸 | 6.2 | IL6.2k-1 | 天端 | IL62-1P24 | 17.15 | 17.45 | 17 |  | 2.654 |  |  | 1.5 | 30.9 | 40.5 | 27.1 | 67.6 | 0.05 | 0.029 | 0.001 |  |  |  | 48.9 | 23.8 | 25.1 |  |  |  | 4.0644e-10
2012-03-07 | 近畿地方整備局 | 円山川 | 出石川 | 左岸 | 6.2 | IL6.2k-1 | 天端 | IL62-1P25 | 18.15 | 18.45 | 26 |  | 2.656 |  |  | 67.5 | 27.3 | 5.2 |  | 5.2 | 12.103 | 8.587 | 0.674 | 0.244 | 49.6025 | 0.88 | [6 empty] | 0.0014555 | 0.00059536
2012-03-07 | 近畿地方整備局 | 円山川 | 出石川 | 左岸 | 6.2 | IL6.2k-1 | 天端 | IL62-1P26 | 19.15 | 19.45 | 33 |  | 2.671 |  |  | 71 | 23.1 | 5.9 |  | 5.9 | 17.198 | 12.078 | 0.834 | 0.231 | 74.4502 | 1.31 | [6 empty] | 0.0023842 | 0.00053361
2012-03-07 | 近畿地方整備局 | 円山川 | 出石川 | 左岸 | 6.2 | IL6.2k-1 | 天端 | IL62-1P27 | 20.15 | 20.45 | 47 |  | 2.678 |  |  | 81.6 | 14.4 | 4 |  | 4 | 17.005 | 14.058 | 2.365 | 0.488 | 34.8463 | 3.61 | [6 empty] | 0.026679 | 0.0023814
2012-03-07 | 近畿地方整備局 | 円山川 | 出石川 | 左岸 | 6.2 | IL6.2k-1 | 天端 | IL62-1P28 | 21.15 | 21.45 | 27 |  | 2.681 |  |  | 45.2 | 32.4 | 15.3 | 7.1 | 22.4 | 2.772 | 1.316 | 0.053 | 0.011 | 252 | 1.29 | [6 empty] | 4.0193e-06 | 1.21e-06
2012-03-07 | 近畿地方整備局 | 円山川 | 出石川 | 左岸 | 6.2 | IL6.2k-1 | 天端 | IL62-1P29 | 22.15 | 22.45 | 43 |  | 2.68 |  |  | 51.2 | 25.9 | 15 | 7.9 | 22.9 | 4.604 | 2.232 | 0.055 | 0.01 | 460.4 | 0.83 | [6 empty] | 4.3795e-06 | 1e-06
2012-03-07 | 近畿地方整備局 | 円山川 | 出石川 | 左岸 | 6.2 | IL6.2k-1 | 天端 | IL62-1P30 | 23.15 | 23.45 | 48 |  | 2.682 |  |  | 50.6 | 26.1 | 16.5 | 6.8 | 23.3 | 4.217 | 2.113 | 0.046 | 0.013 | 324.3846 | 0.64 | [6 empty] | 2.8947e-06 | 1.69e-06
2012-03-07 | 近畿地方整備局 | 円山川 | 出石川 | 左岸 | 7.2 | IL7.2k-1 | 天端 | IL72-1P1 | 0.65 | 0.95 | 3 |  | 2.675 |  |  | 31.1 | 32.9 | 17.3 | 18.7 | 36 | 0.555 | 0.259 | 0.007 | [9 empty] | 3.6906e-08
2012-03-07 | 近畿地方整備局 | 円山川 | 出石川 | 左岸 | 7.2 | IL7.2k-1 | 天端 | IL72-1P2 | 1.15 | 1.45 | 3 |  | 2.677 |  |  | 5.4 | 26.8 | 41 | 26.8 | 67.8 | 0.054 | 0.038 |  |  |  |  | 46.2 | 24.1 | 22.1
2012-03-07 | 近畿地方整備局 | 円山川 | 出石川 | 左岸 | 7.2 | IL7.2k-1 | 天端 | IL72-1P3 | 1.65 | 1.95 | 4 |  | 2.682 |  |  | 16.9 | 35.2 | 35.8 | 12.1 | 47.9 | 0.259 | 0.089 | 0.015 | 0.002 | 129.5 | 1.49 | [6 empty] | 2.1578e-07 | 4e-08
2012-03-07 | 近畿地方整備局 | 円山川 | 出石川 | 左岸 | 7.2 | IL7.2k-1 | 天端 | IL72-1P4 | 2.15 | 2.45 | 4 |  | 2.682 |  |  | 38.5 | 25.9 | 22 | 13.6 | 35.6 | 1.498 | 0.368 | 0.017 | [9 empty] | 2.8837e-07
2012-03-07 | 近畿地方整備局 | 円山川 | 出石川 | 左岸 | 7.2 | IL7.2k-1 | 天端 | IL72-1P5 | 2.65 | 2.95 | 9 |  | 2.678 |  |  | 40.7 | 21.9 | 21.1 | 16.3 | 37.4 | 2.326 | 0.35 | 0.009 | [9 empty] | 6.6066e-08
2012-03-07 | 近畿地方整備局 | 円山川 | 出石川 | 左岸 | 7.2 | IL7.2k-1 | 天端 | IL72-1P6 | 3.15 | 3.45 | 4 |  | 2.683 |  |  | 34.8 | 24.3 | 27.3 | 13.6 | 40.9 | 0.494 | 0.165 | 0.014 | [9 empty] | 1.839e-07
2012-03-07 | 近畿地方整備局 | 円山川 | 出石川 | 左岸 | 7.2 | IL7.2k-1 | 天端 | IL72-1P7 | 3.65 | 4 | 2 |  | 2.663 |  |  | 8 | 43.6 | 27 | 21.4 | 48.4 | 0.129 | 0.083 | 0.003 | [9 empty] | 5.1819e-09
2012-03-07 | 近畿地方整備局 | 円山川 | 出石川 | 左岸 | 7.2 | IL7.2k-1 | 天端 | IL72-1P8 | 4.15 | 4.45 | 1 |  | 2.672 |  |  | 0 | 33.9 | 39.2 | 26.9 | 66.1 | 0.057 | 0.035 |  |  |  |  | 32.5 | 21.4 | 11.1
2012-03-07 | 近畿地方整備局 | 円山川 | 出石川 | 左岸 | 7.2 | IL7.2k-1 | 天端 | IL72-1P9 | 4.65 | 4.95 | 1 |  | 2.691 |  |  | 0.1 | 32.8 | 42.1 | 25 | 67.1 | 0.056 | 0.037 |  |  |  |  | 28.7 | 20.3 | 8.4
2012-03-07 | 近畿地方整備局 | 円山川 | 出石川 | 左岸 | 7.2 | IL7.2k-1 | 天端 | IL72-1P10 | 5 | 5.5 | 0 |  | 2.697 |  |  | 0.1 | 23.4 | 48 | 28.5 | 76.5 | 0.036 | 0.024 |  |  |  |  | 30.1 | 18.8 | 11.3
2012-03-07 | 近畿地方整備局 | 円山川 | 出石川 | 左岸 | 7.2 | IL7.2k-1 | 天端 | IL72-1P11 | 6.15 | 6.45 | 15 |  | 2.655 |  |  | 25.1 | 66.8 | 8.1 |  | 8.1 | 0.785 | 0.557 | 0.264 | 0.123 | 6.3821 | 1.19 | [6 empty] | 0.0001659 | 0.00015129
2012-03-07 | 近畿地方整備局 | 円山川 | 出石川 | 左岸 | 7.2 | IL7.2k-1 | 天端 | IL72-1P12 | 7.15 | 7.45 | 16 |  | 2.658 |  |  | 65.7 | 28.8 | 5.5 |  | 5.5 | 7.226 | 4.399 | 0.629 | 0.214 | 33.7664 | 1.47 |  |  |  |  | 0.000179 |  | 0.0012401 | 0.00045796
2012-03-07 | 近畿地方整備局 | 円山川 | 出石川 | 左岸 | 7.2 | IL7.2k-1 | 天端 | IL72-1P13 | 8.15 | 8.45 | 4 |  | 2.664 |  |  | 0.2 | 21.4 | 45.3 | 33.1 | 78.4 | 0.027 | 0.017 |  |  |  |  | 41 | 21.2 | 19.8
2012-03-07 | 近畿地方整備局 | 円山川 | 出石川 | 左岸 | 7.2 | IL7.2k-1 | 天端 | IL72-1P14 | 9.15 | 9.45 | 5 |  | 2.671 |  |  | 0 | 63.5 | 25.9 | 10.6 | 36.5 | 0.151 | 0.121 | 0.025 | 0.004 | 37.75 | 5.6 | [6 empty] | 7.0474e-07 | 1.6e-07
2012-03-07 | 近畿地方整備局 | 円山川 | 出石川 | 左岸 | 7.2 | IL7.2k-1 | 天端 | IL72-1P15 | 10.15 | 10.5 | 2 |  | 2.662 |  |  | 0 | 10.9 | 54.7 | 34.4 | 89.1 | 0.025 | 0.016 |  |  |  |  | 39.7 | 22.4 | 17.3
2012-03-07 | 近畿地方整備局 | 円山川 | 出石川 | 左岸 | 7.2 | IL7.2k-1 | 天端 | IL72-1P16 | 11.15 | 11.45 | 2 |  | 2.664 |  |  | 1.1 | 45.8 | 37.4 | 15.7 | 53.1 | 0.1 | 0.064 | 0.011 |  |  |  | 30.2 | 20 | 10.2 |  |  |  | 1.0517e-07
2012-03-07 | 近畿地方整備局 | 円山川 | 出石川 | 左岸 | 7.2 | IL7.2k-1 | 天端 | IL72-1P17 | 12.15 | 12.45 | 18 |  | 2.635 |  |  | 9.8 | 80.8 | 9.4 |  | 9.4 | 0.635 | 0.51 | 0.235 | 0.087 | 7.2989 | 1.87 | [6 empty] | 0.0001267 | 7.569e-05
2012-03-07 | 近畿地方整備局 | 円山川 | 出石川 | 左岸 | 7.2 | IL7.2k-1 | 天端 | IL72-1P18 | 13.15 | 13.45 | 39 |  | 2.653 |  |  | 62.4 | 32.6 | 5 |  | 5 | 5.557 | 3.517 | 0.595 | 0.25 | 22.228 | 1.15 | [6 empty] | 0.0010903 | 0.000625
2012-03-07 | 近畿地方整備局 | 円山川 | 出石川 | 左岸 | 7.2 | IL7.2k-1 | 天端 | IL72-1P19 | 14.15 | 14.45 | 50 |  | 2.654 |  |  | 80.9 | 12.3 | 6.8 |  | 6.8 | 28.074 | 25.262 | 2.241 | 0.292 | 96.1438 | 4.83 | [6 empty] | 0.023549 | 0.00085264
2012-03-07 | 近畿地方整備局 | 円山川 | 出石川 | 左岸 | 7.2 | IL7.2k-1 | 天端 | IL72-1P20 | 15.15 | 15.45 | 15 |  | 2.659 |  |  | 35.2 | 55.7 | 9.1 |  | 9.1 | 1.611 | 1.092 | 0.305 | 0.095 | 16.9579 | 1.72 | [6 empty] | 0.0002318 | 9.025e-05
2012-03-07 | 近畿地方整備局 | 円山川 | 出石川 | 左岸 | 7.2 | IL7.2k-1 | 天端 | IL72-1P21 | 16.15 | 16.45 | 50 |  | 2.675 |  |  | 84.5 | 12.2 | 3.3 |  | 3.3 | 28.224 | 25.598 | 4.549 | 0.837 | 33.7204 | 10.68 | [6 empty] | 0.12145 | 0.0070057
2012-03-07 | 近畿地方整備局 | 円山川 | 出石川 | 左岸 | 7.2 | IL7.2k-1 | 天端 | IL72-1P22 | 17.15 | 17.42 | 50 |  | 2.66 |  |  | 61.9 | 30.2 | 7.9 |  | 7.9 | 11.878 | 5.639 | 0.523 | 0.136 | 87.3382 | 0.84 | [6 empty] | 0.00080866 | 0.00018496
2012-03-07 | 近畿地方整備局 | 円山川 | 出石川 | 左岸 | 7.2 | IL7.2k-1 | 天端 | IL72-1P23 | 18.15 | 18.35 | 50 |  | 2.666 |  |  | 45.6 | 36.9 | 17.5 |  | 17.5 | 2.92 | 1.481 | 0.121 | [9 empty] | 2.7215e-05
2012-03-07 | 近畿地方整備局 | 円山川 | 出石川 | 左岸 | 7.2 | IL7.2k-1 | 天端 | IL72-1P24 | 19.15 | 19.25 | 50 |  | 2.663 |  |  | 32.3 | 43.8 | 14 | 9.9 | 23.9 | 1.224 | 0.685 | 0.04 | 0.005 | 244.8 | 3.92 | [6 empty] | 2.094e-06 | 2.5e-07
2012-03-07 | 近畿地方整備局 | 円山川 | 出石川 | 左岸 | 7.2 | IL7.2k-1 | 天端 | IL72-1P25 | 20.05 | 20.12 | 50 |  | 2.661 |  |  | 48.6 | 35.1 | 16.3 |  | 16.3 | 3.364 | 1.813 | 0.131 | [9 empty] | 3.2713e-05
2012-03-07 | 近畿地方整備局 | 円山川 | 出石川 | 左岸 | 7.2 | IL7.2k-1 | 天端 | IL72-1P26 | 21.05 | 21.12 | 50 |  | 2.663 |  |  | 50 | 34.3 | 15.7 |  | 15.7 | 3.444 | 2 | 0.144 | [9 empty] | 4.0731e-05
2012-03-07 | 近畿地方整備局 | 円山川 | 出石川 | 左岸 | 7.2 | IL7.2k-1 | 天端 | IL72-1P27 | 22.05 | 22.13 | 50 |  | 2.659 |  |  | 39 | 42.3 | 18.7 |  | 18.7 | 1.891 | 1.023 | 0.093 | [9 empty] | 1.479e-05
2012-03-07 | 近畿地方整備局 | 円山川 | 出石川 | 左岸 | 7.2 | IL7.2k-1 | 天端 | IL72-1P28 | 23.05 | 23.11 | 50 |  | 2.662 |  |  | 44 | 38.3 | 17.7 |  | 17.7 | 2.602 | 1.335 | 0.111 | [9 empty] | 2.2285e-05
2012-03-07 | 近畿地方整備局 | 円山川 | 出石川 | 左岸 | 7.2 | IL7.2k-1 | 天端 | IL72-1P29 | 24.05 | 24.12 | 50 |  | 2.659 |  |  | 54.9 | 31.4 | 13.7 |  | 13.7 | 5.985 | 2.862 | 0.202 | [9 empty] | 8.9228e-05
2012-03-07 | 近畿地方整備局 | 円山川 | 出石川 | 右岸 | 1.6 | IR1.6k-1 | 天端 | IR16-1P1 | 0.65 | 0.95 | 15 |  | 2.657 |  |  | 38 | 44.4 | 17.6 |  | 17.6 | 1.828 | 1.115 | 0.119 | [9 empty] | 2.6184e-05
2012-03-07 | 近畿地方整備局 | 円山川 | 出石川 | 右岸 | 1.6 | IR1.6k-1 | 天端 | IR16-1P2 | 1.15 | 1.45 | 12 |  | 2.657 |  |  | 39.1 | 44.8 | 16.1 |  | 16.1 | 1.931 | 1.299 | 0.126 | [9 empty] | 2.9892e-05
2012-03-07 | 近畿地方整備局 | 円山川 | 出石川 | 右岸 | 1.6 | IR1.6k-1 | 天端 | IR16-1P3 | 1.65 | 1.95 | 12 |  | 2.65 |  |  | 54.1 | 31.8 | 14.1 |  | 14.1 | 3.678 | 2.413 | 0.217 | [9 empty] | 0.00010534
2012-03-07 | 近畿地方整備局 | 円山川 | 出石川 | 右岸 | 1.6 | IR1.6k-1 | 天端 | IR16-1P4 | 2.15 | 2.45 | 13 |  | 2.66 |  |  | 45.6 | 36.7 | 17.7 |  | 17.7 | 2.44 | 1.655 | 0.118 | [9 empty] | 2.5677e-05
2012-03-07 | 近畿地方整備局 | 円山川 | 出石川 | 右岸 | 1.6 | IR1.6k-1 | 天端 | IR16-1P5 | 2.65 | 2.95 | 44 |  | 2.655 |  |  | 42.1 | 36.7 | 12.5 | 8.7 | 21.2 | 2.193 | 1.287 | 0.063 | 0.008 | 274.125 | 3.39 | [6 empty] | 5.9989e-06 | 6.4e-07
2012-03-07 | 近畿地方整備局 | 円山川 | 出石川 | 右岸 | 1.6 | IR1.6k-1 | 天端 | IR16-1P6 | 3.15 | 3.45 | 37 |  | 2.653 |  |  | 44.4 | 36.4 | 19.2 |  | 19.2 | 2.523 | 1.448 | 0.088 | [9 empty] | 1.3013e-05
2012-03-07 | 近畿地方整備局 | 円山川 | 出石川 | 右岸 | 1.6 | IR1.6k-1 | 天端 | IR16-1P7 | 3.65 | 3.95 | 31 |  | 2.651 |  |  | 37.3 | 43.6 | 19.1 |  | 19.1 | 1.747 | 1.023 | 0.09 | [9 empty] | 1.3708e-05
2012-03-07 | 近畿地方整備局 | 円山川 | 出石川 | 右岸 | 1.6 | IR1.6k-1 | 天端 | IR16-1P8 | 4.15 | 4.45 | 16 |  | 2.653 |  |  | 46.2 | 32.5 | 13.1 | 8.2 | 21.3 | 2.578 | 1.621 | 0.06 | 0.008 | 322.25 | 3.36 | [6 empty] | 5.3577e-06 | 6.4e-07
2012-03-07 | 近畿地方整備局 | 円山川 | 出石川 | 右岸 | 1.6 | IR1.6k-1 | 天端 | IR16-1P9 | 4.65 | 4.99 | 8 |  | 2.649 |  |  | 36.4 | 41.2 | 14.5 | 7.9 | 22.4 | 1.701 | 0.988 | 0.052 | 0.008 | 212.625 | 3.47 | [6 empty] | 3.8457e-06 | 6.4e-07
2012-03-07 | 近畿地方整備局 | 円山川 | 出石川 | 右岸 | 1.6 | IR1.6k-1 | 天端 | IR16-1P10 | 5.15 | 5.47 | 8 |  | 2.648 |  |  | 42 | 40 | 18 |  | 18 | 2.165 | 1.402 | 0.115 | [9 empty] | 2.419e-05
2012-03-07 | 近畿地方整備局 | 円山川 | 出石川 | 右岸 | 1.6 | IR1.6k-1 | 天端 | IR16-1P11 | 5.65 | 5.97 | 8 |  | 2.654 |  |  | 37.1 | 40.7 | 14.7 | 7.5 | 22.2 | 1.759 | 1.08 | 0.05 | 0.01 | 175.9 | 2.98 | [6 empty] | 3.5117e-06 | 1e-06
2012-03-07 | 近畿地方整備局 | 円山川 | 出石川 | 右岸 | 1.6 | IR1.6k-1 | 天端 | IR16-1P12 | 6.15 | 6.47 | 5 |  | 2.649 |  |  | 35.3 | 37.1 | 17.4 | 10.2 | 27.6 | 1.575 | 0.846 | 0.026 | 0.005 | 315 | 1.47 | [6 empty] | 7.7178e-07 | 2.5e-07
2012-03-07 | 近畿地方整備局 | 円山川 | 出石川 | 右岸 | 1.6 | IR1.6k-1 | 天端 | IR16-1P13 | 6.65 | 7 | 1 |  | 2.653 |  |  | 44.7 | 38.4 | 16.9 |  | 16.9 | 2.468 | 1.54 | 0.131 | [9 empty] | 3.2713e-05
2012-03-07 | 近畿地方整備局 | 円山川 | 出石川 | 右岸 | 1.6 | IR1.6k-1 | 天端 | IR16-1P14 | 7.15 | 7.5 | 1 |  | 2.654 |  |  | 57.4 | 30.5 | 12.1 |  | 12.1 | 3.348 | 2.55 | 0.297 | [9 empty] | 0.00021796
2012-03-07 | 近畿地方整備局 | 円山川 | 出石川 | 右岸 | 1.6 | IR1.6k-1 | 天端 | IR16-1P15 | 7.65 | 8 | 1 |  | 2.672 |  |  | 8.7 | 29.7 | 43.2 | 18.4 | 61.6 | 0.069 | 0.043 | 0.006 | 0.002 | 34.5 | 1.69 | 40.5 | 22.2 | 18.3 |  |  |  | 2.5821e-08 | 4e-08
2012-03-07 | 近畿地方整備局 | 円山川 | 出石川 | 右岸 | 1.6 | IR1.6k-1 | 天端 | IR16-1P16 | 8.15 | 8.5 | 2 |  | 2.722 |  |  | 0 | 24.5 | 51 | 24.5 | 75.5 | 0.038 | 0.025 | 0.003 |  |  |  | 44.1 | 22.8 | 21.3 |  |  |  | 5.1819e-09
2012-03-07 | 近畿地方整備局 | 円山川 | 出石川 | 右岸 | 1.6 | IR1.6k-1 | 天端 | IR16-1P17 | 9.15 | 9.46 | 3 |  | 2.695 |  |  | 0 | 29.5 | 45.4 | 25.1 | 70.5 | 0.048 | 0.03 | 0.003 |  |  |  | 44.2 | 22.5 | 21.7 |  |  |  | 5.1819e-09
2012-03-07 | 近畿地方整備局 | 円山川 | 出石川 | 右岸 | 1.6 | IR1.6k-1 | 天端 | IR16-1P19 | 11.15 | 11.48 | 4 |  | 2.639 |  |  | 2.5 | 72.1 | 17.9 | 7.5 | 25.4 | 0.244 | 0.184 | 0.044 | 0.01 | 24.4 | 4.44 | [6 empty] | 2.6114e-06 | 1e-06
2012-03-07 | 近畿地方整備局 | 円山川 | 出石川 | 右岸 | 1.6 | IR1.6k-1 | 天端 | IR16-1P20 | 12.15 | 12.45 | 6 |  | 2.519 |  |  | 0 | 4.1 | 45.7 | 50.2 | 95.9 | 0.008 | 0.005 |  |  |  |  | 99.9 | 44.3 | 55.6
2012-03-07 | 近畿地方整備局 | 円山川 | 出石川 | 右岸 | 1.6 | IR1.6k-1 | 天端 | IR16-1P21 | 13.15 | 13.46 | 3 |  | 2.723 |  |  | 0 | 30.1 | 53 | 16.9 | 69.9 | 0.054 | 0.037 | 0.007 | 0.002 | 27 | 1.77 | 40.1 | 23.6 | 16.5 |  |  |  | 3.6906e-08 | 4e-08
2012-03-07 | 近畿地方整備局 | 円山川 | 出石川 | 右岸 | 1.6 | IR1.6k-1 | 天端 | IR16-1P22 | 14.15 | 14.49 | 4 |  | 2.7 |  |  | 0 | 36.7 | 48.4 | 14.9 | 63.3 | 0.067 | 0.049 | 0.009 | 0.003 | 22.3333 | 2.22 | 41.8 | 23.8 | 18 |  |  |  | 6.6066e-08 | 9e-08
2012-03-07 | 近畿地方整備局 | 円山川 | 出石川 | 右岸 | 1.6 | IR1.6k-1 | 天端 | IR16-1P23 | 15.15 | 15.47 | 4 |  | 2.687 |  |  | 0 | 25.8 | 57 | 17.2 | 74.2 | 0.052 | 0.041 | 0.007 |  |  |  | 45.7 | 20.3 | 25.4 |  |  |  | 3.6906e-08
2012-03-07 | 近畿地方整備局 | 円山川 | 出石川 | 右岸 | 1.6 | IR1.6k-1 | 天端 | IR16-1P24 | 16.15 | 16.47 | 5 |  | 2.637 |  |  | 0 | 6.2 | 67.3 | 26.5 | 93.8 | 0.029 | 0.02 | 0.002 |  |  |  | 52.6 | 32.5 | 20.1 |  |  |  | 2.0253e-09
2012-03-07 | 近畿地方整備局 | 円山川 | 出石川 | 右岸 | 1.6 | IR1.6k-1 | 天端 | IR16-1P25 | 17.15 | 17.46 | 5 |  | 2.532 |  |  | 0 | 3.2 | 64.7 | 32.1 | 96.8 | 0.02 | 0.013 | 0.001 |  |  |  | 63 | 32.3 | 30.7 |  |  |  | 4.0644e-10
2012-03-07 | 近畿地方整備局 | 円山川 | 出石川 | 右岸 | 1.6 | IR1.6k-1 | 天端 | IR16-1P26 | 18.15 | 18.45 | 5 |  | 2.62 |  |  | 0 | 4.8 | 61.1 | 34.1 | 95.2 | 0.021 | 0.014 |  |  |  |  | 75.5 | 38.1 | 37.4
2012-03-07 | 近畿地方整備局 | 円山川 | 出石川 | 右岸 | 1.6 | IR1.6k-1 | 天端 | IR16-1P27 | 19.15 | 19.5 | 3 |  | 2.67 |  |  | 0 | 16.6 | 55.7 | 27.7 | 83.4 | 0.034 | 0.022 | 0.002 |  |  |  | 46.8 | 27.7 | 19.1 |  |  |  | 2.0253e-09
2012-03-07 | 近畿地方整備局 | 円山川 | 出石川 | 右岸 | 1.6 | IR1.6k-1 | 天端 | IR16-1P28 | 20.15 | 20.5 | 3 |  | 2.646 |  |  | 0 | 8.3 | 57.9 | 33.8 | 91.7 | 0.022 | 0.013 |  |  |  |  | 53.5 | 30.2 | 23.3
2012-03-07 | 近畿地方整備局 | 円山川 | 出石川 | 右岸 | 1.6 | IR1.6k-1 | 天端 | IR16-1P29 | 21.15 | 21.47 | 3 |  | 2.641 |  |  | 0 | 2.3 | 57.8 | 39.9 | 97.7 | 0.012 | 0.008 |  |  |  |  | 58.6 | 31.5 | 27.1
2012-03-07 | 近畿地方整備局 | 円山川 | 出石川 | 右岸 | 1.6 | IR1.6k-1 | 天端 | IR16-1P30 | 22.15 | 22.5 | 3 |  | 2.672 |  |  | 0 | 1 | 51.5 | 47.5 | 99 | 0.009 | 0.006 |  |  |  |  | 54.9 | 29.2 | 25.7
2012-03-07 | 近畿地方整備局 | 円山川 | 出石川 | 右岸 | 1.6 | IR1.6k-1 | 天端 | IR16-1P31 | 23.15 | 23.45 | 2 |  | 2.652 |  |  | 0 | 0.6 | 44.7 | 54.7 | 99.4 | 0.006 | 0.004 |  |  |  |  | 61.3 | 32.2 | 29.1
2012-03-07 | 近畿地方整備局 | 円山川 | 出石川 | 右岸 | 1.6 | IR1.6k-1 | 天端 | IR16-1P32 | 24.15 | 24.45 | 1 |  | 2.651 |  |  | 0 | 1.7 | 46.1 | 52.2 | 98.3 | 0.007 | 0.005 |  |  |  |  | 61.9 | 32.2 | 29.7
2012-03-07 | 近畿地方整備局 | 円山川 | 出石川 | 右岸 | 1.6 | IR1.6k-1 | 天端 | IR16-1P33 | 25.15 | 25.46 | 2 |  | 2.704 |  |  | 0 | 0.9 | 25.9 | 73.2 | 99.1 | 0.003 | 0.002 |  |  |  |  | 63.6 | 33 | 30.6
2012-03-07 | 近畿地方整備局 | 円山川 | 出石川 | 右岸 | 1.6 | IR1.6k-1 | 天端 | IR16-1P34 | 26.15 | 26.45 | 2 |  | 2.69 |  |  | 0 | 0.9 | 32 | 67.1 | 99.1 | 0.004 | 0.002 |  |  |  |  | 67.7 | 33.5 | 34.2
2012-03-07 | 近畿地方整備局 | 円山川 | 出石川 | 右岸 | 1.6 | IR1.6k-1 | 天端 | IR16-1P35 | 27.15 | 27.45 | 2 |  | 2.671 |  |  | 0 | 0.6 | 45.5 | 53.9 | 99.4 | 0.006 | 0.004 |  |  |  |  | 67.8 | 34.5 | 33.3
2012-03-07 | 近畿地方整備局 | 円山川 | 出石川 | 右岸 | 1.6 | IR1.6k-2 | 表のり | IR16-2P1 | 0.65 | 0.95 | 12 |  | 2.659 |  |  | 46 | 38.3 | 15.7 |  | 15.7 | 2.798 | 1.586 | 0.149 | [9 empty] | 4.4083e-05
2012-03-07 | 近畿地方整備局 | 円山川 | 出石川 | 右岸 | 1.6 | IR1.6k-2 | 表のり | IR16-2P2 | 1.15 | 1.45 | 6 |  | 2.715 |  |  | 61 | 26.9 | 12.1 |  | 12.1 | 5.463 | 3.623 | 0.28 | [9 empty] | 0.00019014
2012-03-07 | 近畿地方整備局 | 円山川 | 出石川 | 右岸 | 1.6 | IR1.6k-2 | 表のり | IR16-2P3 | 1.65 | 2.02 | 2 |  | 2.669 |  |  | 18.4 | 36.4 | 22.6 | 22.6 | 45.2 | 0.282 | 0.126 | 0.003 | [9 empty] | 5.1819e-09
2012-03-07 | 近畿地方整備局 | 円山川 | 出石川 | 右岸 | 1.6 | IR1.6k-2 | 表のり | IR16-2P4 | 3.15 | 3.5 | 2 |  | 2.719 |  |  | 1.6 | 35.8 | 34.9 | 27.7 | 62.6 | 0.064 | 0.033 | 0.002 |  |  |  | 38.9 | 22.3 | 16.6 |  |  |  | 2.0253e-09
2012-03-07 | 近畿地方整備局 | 円山川 | 出石川 | 右岸 | 1.6 | IR1.6k-2 | 表のり | IR16-2P5 | 3.5 | 4 | 0 |  | 2.722 |  |  | 2.3 | 24.9 | 44.9 | 27.9 | 72.8 | 0.037 | 0.021 | 0.002 |  |  |  | 39.7 | 21.8 | 17.9 |  |  |  | 2.0253e-09
2012-03-07 | 近畿地方整備局 | 円山川 | 出石川 | 右岸 | 1.6 | IR1.6k-2 | 表のり | IR16-2P6 | 4 | 4.45 | 1 |  | 2.721 |  |  | 0 | 25 | 44.3 | 30.7 | 75 | 0.032 | 0.018 |  |  |  |  | 44.1 | 25.1 | 19
2012-03-07 | 近畿地方整備局 | 円山川 | 出石川 | 右岸 | 1.6 | IR1.6k-2 | 表のり | IR16-2P7 | 4.65 | 4.97 | 2 |  | 2.701 |  |  | 0 | 28.5 | 44.7 | 26.8 | 71.5 | 0.042 | 0.024 | 0.002 |  |  |  | 43.7 | 24.8 | 18.9 |  |  |  | 2.0253e-09
2012-03-07 | 近畿地方整備局 | 円山川 | 出石川 | 右岸 | 1.6 | IR1.6k-2 | 表のり | IR16-2P8 | 6.15 | 6.45 | 4 |  | 2.755 |  |  | 0 | 23.3 | 49.5 | 27.2 | 76.7 | 0.036 | 0.022 | 0.002 |  |  |  | 36.4 | 21.2 | 15.2 |  |  |  | 2.0253e-09
2012-03-07 | 近畿地方整備局 | 円山川 | 出石川 | 右岸 | 1.6 | IR1.6k-2 | 表のり | IR16-2P9 | 7.2 | 7.5 | 2 |  | 2.748 |  |  | 0 | 23.3 | 50.3 | 26.4 | 76.7 | 0.039 | 0.026 | 0.002 |  |  |  | 36.1 | 22 | 14.1 |  |  |  | 2.0253e-09
2012-03-07 | 近畿地方整備局 | 円山川 | 出石川 | 右岸 | 1.6 | IR1.6k-2 | 表のり | IR16-2P10 | 8.15 | 8.45 | 4 |  | 2.704 |  |  | 6 | 67.2 | 17.1 | 9.7 | 26.8 | 0.304 | 0.221 | 0.036 | 0.005 | 60.8 | 5.54 | [6 empty] | 1.6404e-06 | 2.5e-07
2012-03-07 | 近畿地方整備局 | 円山川 | 出石川 | 右岸 | 1.6 | IR1.6k-2 | 表のり | IR16-2P11 | 10.15 | 10.45 | 4 |  | 2.698 |  |  | 0 | 16.6 | 47.1 | 36.3 | 83.4 | 0.016 | 0.01 |  |  |  |  | 53.2 | 28.1 | 25.1
2012-03-07 | 近畿地方整備局 | 円山川 | 出石川 | 右岸 | 1.6 | IR1.6k-2 | 表のり | IR16-2P12 | 11.15 | 11.45 | 5 |  | 2.644 |  |  | 27 | 58.9 | 14.1 |  | 14.1 | 1.414 | 1.115 | 0.255 | [9 empty] | 0.00015309
2012-03-07 | 近畿地方整備局 | 円山川 | 出石川 | 右岸 | 1.6 | IR1.6k-2 | 表のり | IR16-2P13 | 14.15 | 14.46 | 4 |  | 2.725 |  |  | 0 | 49.8 | 37 | 13.2 | 50.2 | 0.102 | 0.075 | 0.014 | 0.003 | 34 | 4.93 | 36.2 | 24.9 | 11.3 |  |  |  | 1.839e-07 | 9e-08
2012-03-07 | 近畿地方整備局 | 円山川 | 出石川 | 右岸 | 1.6 | IR1.6k-2 | 表のり | IR16-2P14 | 15.15 | 15.47 | 4 |  | 2.657 |  |  | 0 | 9.4 | 63.9 | 26.7 | 90.6 | 0.028 | 0.019 | 0.001 |  |  |  | 50.1 | 31.9 | 18.2 |  |  |  | 4.0644e-10
2012-03-07 | 近畿地方整備局 | 円山川 | 出石川 | 右岸 | 1.6 | IR1.6k-2 | 表のり | IR16-2P15 | 16.15 | 16.5 | 3 |  | 2.63 |  |  | 0 | 7.4 | 61.2 | 31.4 | 92.6 | 0.026 | 0.019 |  |  |  |  | 51.6 | 29.7 | 21.9
2012-03-07 | 近畿地方整備局 | 円山川 | 出石川 | 右岸 | 1.6 | IR1.6k-2 | 表のり | IR16-2P16 | 17.15 | 17.49 | 4 |  | 2.596 |  |  | 0 | 4.8 | 59.9 | 35.3 | 95.2 | 0.017 | 0.012 |  |  |  |  | 70.9 | 39.8 | 31.1
2012-03-07 | 近畿地方整備局 | 円山川 | 出石川 | 右岸 | 1.6 | IR1.6k-2 | 表のり | IR16-2P17 | 18.15 | 18.48 | 5 |  | 2.586 |  |  | 0 | 9.5 | 58.4 | 32.1 | 90.5 | 0.027 | 0.018 |  |  |  |  | 70.9 | 41.4 | 29.5
2012-03-07 | 近畿地方整備局 | 円山川 | 出石川 | 右岸 | 1.6 | IR1.6k-2 | 表のり | IR16-2P18 | 19.15 | 19.47 | 3 |  | 2.705 |  |  | 0 | 25.4 | 48.8 | 25.8 | 74.6 | 0.044 | 0.028 | 0.002 |  |  |  | 51.6 | 29.6 | 22 |  |  |  | 2.0253e-09
2012-03-07 | 近畿地方整備局 | 円山川 | 出石川 | 右岸 | 1.6 | IR1.6k-2 | 表のり | IR16-2P19 | 20.15 | 20.47 | 3 |  | 2.677 |  |  | 0 | 16.8 | 52.3 | 30.9 | 83.2 | 0.026 | 0.016 | 0.001 |  |  |  | 49.6 | 28.4 | 21.2 |  |  |  | 4.0644e-10
2012-03-07 | 近畿地方整備局 | 円山川 | 出石川 | 右岸 | 1.6 | IR1.6k-2 | 表のり | IR16-2P20 | 21.15 | 21.52 | 2 |  | 2.658 |  |  | 0 | 3.1 | 50.3 | 46.6 | 96.9 | 0.009 | 0.006 |  |  |  |  | 66.2 | 33 | 33.2
2012-03-07 | 近畿地方整備局 | 円山川 | 出石川 | 右岸 | 1.6 | IR1.6k-2 | 表のり | IR16-2P21 | 22.15 | 22.5 | 3 |  | 2.683 |  |  | 0 | 2.6 | 46 | 51.4 | 97.4 | 0.007 | 0.005 |  |  |  |  | 65.4 | 34.6 | 30.8
2012-03-07 | 近畿地方整備局 | 円山川 | 出石川 | 右岸 | 1.6 | IR1.6k-2 | 表のり | IR16-2P22 | 23.15 | 23.45 | 2 |  | 2.661 |  |  | 0 | 1.6 | 43.2 | 55.2 | 98.4 | 0.006 | 0.004 |  |  |  |  | 65.1 | 30.3 | 34.8
2012-03-07 | 近畿地方整備局 | 円山川 | 出石川 | 右岸 | 1.6 | IR1.6k-2 | 表のり | IR16-2P23 | 24.15 | 24.48 | 2 |  | 2.711 |  |  | 0 | 1.3 | 25.6 | 73.1 | 98.7 | 0.003 | [5 empty] | 74.3 | 35.9 | 38.4
2012-03-07 | 近畿地方整備局 | 円山川 | 出石川 | 右岸 | 1.6 | IR1.6k-2 | 表のり | IR16-2P24 | 25.15 | 25.5 | 3 |  | 2.721 |  |  | 0 | 1 | 24.9 | 74.1 | 99 | 0.003 | [5 empty] | 78.1 | 37.6 | 40.5
2012-03-07 | 近畿地方整備局 | 円山川 | 出石川 | 右岸 | 1.6 | IR1.6k-2 | 表のり | IR16-2P25 | 26.15 | 26.49 | 3 |  | 2.702 |  |  | 0 | 1.9 | 34.1 | 64 | 98.1 | 0.004 | 0.002 |  |  |  |  | 77 | 36.5 | 40.5
2012-03-07 | 近畿地方整備局 | 円山川 | 出石川 | 右岸 | 1.6 | IR1.6k-2 | 表のり | IR16-2P26 | 27.15 | 27.46 | 3 |  | 2.683 |  |  | 0 | 1.6 | 40.7 | 57.7 | 98.4 | 0.006 | 0.003 |  |  |  |  | 77.4 | 37.2 | 40.2
2012-03-07 | 近畿地方整備局 | 円山川 | 出石川 | 右岸 | 1.6 | IR1.6k-2 | 表のり | IR16-2T1 | 2 | 3 |  | 1.865 | 2.73 | 0.887 | 0.36983 | 0 | 35.1 | 38.3 | 26.6 | 64.9 | 0.058 | 0.029 | 0.003 |  |  |  | 39.2 | 21.1 | 18.1 |  |  |  | 5.1819e-09 |  |  |  | UU | [8 empty] | 12.1 | 14.5
2012-03-07 | 近畿地方整備局 | 円山川 | 出石川 | 右岸 | 1.6 | IR1.6k-2 | 表のり | IR16-2T2 | 5 | 6 |  | 1.944 | 2.741 | 0.813 | 0.2964 | 0 | 25.5 | 43.3 | 31.2 | 74.5 | 0.033 | 0.018 | 0.002 |  |  |  | 35.8 | 21.1 | 14.7 |  |  |  | 2.0253e-09 |  |  |  | UU | [8 empty] | 25.6 | 5.4
2012-03-07 | 近畿地方整備局 | 円山川 | 出石川 | 右岸 | 1.6 | IR1.6k-2 | 表のり | IR16-2T3 | 9 | 12 |  | 1.841 | 2.704 | 1.047 | 0.56069 | 0 | 3.8 | 53.4 | 42.8 | 96.2 | 0.012 | 0.008 |  |  |  |  | 43 | 24.6 | 18.4 | [7 empty] | UU | [8 empty] | 46.4 | 3.1
2012-03-07 | 近畿地方整備局 | 円山川 | 出石川 | 右岸 | 1.6 | IR1.6k-2 | 表のり | IR16-2T4 | 10 | 14 |  | 1.816 | 2.731 | 1.009 | 0.51132 | 0 | 37.5 | 46 | 16.5 | 62.5 | 0.068 | 0.046 | 0.008 | 0.002 | 34 | 2.61 | 32.7 | 19.9 | 12.8 |  |  |  | 5.0287e-08 | 4e-08 |  | 7.6531e-09 | UU | [8 empty] | 32.3 | 4.9
2012-03-07 | 近畿地方整備局 | 円山川 | 出石川 | 右岸 | 1.6 | IR1.6k-3 | 裏のり | IR16-3P1 | 0.65 | 0.98 | 5 |  | 2.648 |  |  | 45.1 | 39.6 | 15.3 |  | 15.3 | 2.413 | 1.609 | 0.167 | [9 empty] | 5.7416e-05
2012-03-07 | 近畿地方整備局 | 円山川 | 出石川 | 右岸 | 1.6 | IR1.6k-3 | 裏のり | IR16-3P2 | 1.15 | 1.45 | 7 |  | 2.633 |  |  | 42 | 41.3 | 16.7 |  | 16.7 | 2.138 | 1.46 | 0.145 | [9 empty] | 4.1389e-05
2012-03-07 | 近畿地方整備局 | 円山川 | 出石川 | 右岸 | 1.6 | IR1.6k-3 | 裏のり | IR16-3P3 | 1.65 | 1.95 | 25 |  | 2.681 |  |  | 38 | 41.4 | 14.7 | 5.9 | 20.6 | 1.839 | 1.149 | 0.068 | 0.012 | 153.25 | 3.12 | [6 empty] | 7.1602e-06 | 1.44e-06
2012-03-07 | 近畿地方整備局 | 円山川 | 出石川 | 右岸 | 1.6 | IR1.6k-3 | 裏のり | IR16-3P4 | 3.15 | 3.45 | 22 |  | 2.7 |  |  | 37.8 | 38.8 | 14.7 | 8.7 | 23.4 | 1.793 | 1.023 | 0.045 | 0.007 | 256.1429 | 2.48 | [6 empty] | 2.751e-06 | 4.9e-07
2012-03-07 | 近畿地方整備局 | 円山川 | 出石川 | 右岸 | 1.6 | IR1.6k-3 | 裏のり | IR16-3P5 | 3.65 | 3.95 | 32 |  | 2.677 |  |  | 40.7 | 37 | 14.6 | 7.7 | 22.3 | 2.083 | 1.195 | 0.056 | 0.009 | 231.4444 | 2.14 | [6 empty] | 4.5662e-06 | 8.1e-07
2012-03-07 | 近畿地方整備局 | 円山川 | 出石川 | 右岸 | 1.6 | IR1.6k-3 | 裏のり | IR16-3P6 | 4.15 | 4.45 | 34 |  | 2.669 |  |  | 47.9 | 35 | 17.1 |  | 17.1 | 2.798 | 1.793 | 0.131 | [9 empty] | 3.2713e-05
2012-03-07 | 近畿地方整備局 | 円山川 | 出石川 | 右岸 | 1.6 | IR1.6k-3 | 裏のり | IR16-3P7 | 4.65 | 5 | 4 |  | 2.67 |  |  | 39.8 | 41.8 | 18.4 |  | 18.4 | 1.977 | 1.276 | 0.104 | [9 empty] | 1.9163e-05
2012-03-07 | 近畿地方整備局 | 円山川 | 出石川 | 右岸 | 1.6 | IR1.6k-3 | 裏のり | IR16-3P8 | 6.15 | 6.45 | 1 |  | 2.667 |  |  | 49 | 31 | 14.4 | 5.6 | 20 | 2.963 | 1.897 | 0.075 | 0.014 | 211.6429 | 3.46 | [6 empty] | 8.985e-06 | 1.96e-06
2012-03-07 | 近畿地方整備局 | 円山川 | 出石川 | 右岸 | 1.6 | IR1.6k-3 | 裏のり | IR16-3P9 | 7.15 | 7.48 | 3 |  | 2.714 |  |  | 0 | 6.7 | 54.3 | 39 | 93.3 | 0.012 | 0.008 |  |  |  |  | 45.3 | 25.6 | 19.7
2012-03-07 | 近畿地方整備局 | 円山川 | 出石川 | 右岸 | 1.6 | IR1.6k-3 | 裏のり | IR16-3P10 | 8.15 | 8.48 | 3 |  | 2.731 |  |  | 0 | 25.1 | 47.4 | 27.5 | 74.9 | 0.033 | 0.019 | 0.003 |  |  |  | 42.7 | 22.9 | 19.8 |  |  |  | 5.1819e-09
2012-03-07 | 近畿地方整備局 | 円山川 | 出石川 | 右岸 | 1.6 | IR1.6k-3 | 裏のり | IR16-3P11 | 9.15 | 9.45 | 7 |  | 2.67 |  |  | 0 | 60.4 | 30.1 | 9.5 | 39.6 | 0.151 | 0.116 | 0.015 | 0.006 | 25.1667 | 1.79 |  |  |  |  | 1.42e-05 |  | 2.1578e-07 | 3.6e-07
2012-03-07 | 近畿地方整備局 | 円山川 | 出石川 | 右岸 | 1.6 | IR1.6k-3 | 裏のり | IR16-3P12 | 10.15 | 10.47 | 5 |  | 2.576 |  |  | 0 | 0.6 | 40 | 59.4 | 99.4 | 0.005 | 0.003 |  |  |  |  | 105.9 | 42.5 | 63.4
2012-03-07 | 近畿地方整備局 | 円山川 | 出石川 | 右岸 | 1.6 | IR1.6k-3 | 裏のり | IR16-3P13 | 11.15 | 11.48 | 5 |  | 2.749 |  |  | 0 | 54.3 | 33.3 | 12.4 | 45.7 | 0.129 | 0.096 | 0.012 | 0.004 | 32.25 | 1.38 | [6 empty] | 1.2867e-07 | 1.6e-07
2012-03-07 | 近畿地方整備局 | 円山川 | 出石川 | 右岸 | 1.6 | IR1.6k-3 | 裏のり | IR16-3P14 | 12.15 | 12.47 | 3 |  | 2.738 |  |  | 0 | 46.9 | 39.6 | 13.5 | 53.1 | 0.1 | 0.064 | 0.01 | 0.003 | 33.3333 | 1.28 | 37.3 | 23.4 | 13.9 |  |  |  | 8.4333e-08 | 9e-08
2012-03-07 | 近畿地方整備局 | 円山川 | 出石川 | 右岸 | 1.6 | IR1.6k-3 | 裏のり | IR16-3P15 | 13.15 | 13.46 | 3 |  | 2.712 |  |  | 0 | 31.3 | 53.4 | 15.3 | 68.7 | 0.057 | 0.041 | 0.008 | 0.002 | 28.5 | 1.99 | 39.5 | 24.6 | 14.9 |  |  |  | 5.0287e-08 | 4e-08
2012-03-07 | 近畿地方整備局 | 円山川 | 出石川 | 右岸 | 1.6 | IR1.6k-3 | 裏のり | IR16-3P16 | 14.15 | 14.46 | 3 |  | 2.695 |  |  | 0 | 14.2 | 62.7 | 23.1 | 85.8 | 0.034 | 0.024 | 0.004 |  |  |  | 54.6 | 30.5 | 24.1 |  |  |  | 1.0092e-08
2012-03-07 | 近畿地方整備局 | 円山川 | 出石川 | 右岸 | 1.6 | IR1.6k-3 | 裏のり | IR16-3P17 | 15.15 | 15.49 | 3 |  | 2.644 |  |  | 0 | 3.9 | 63.4 | 32.7 | 96.1 | 0.02 | 0.013 | 0.002 |  |  |  | 60.7 | 34.7 | 26 |  |  |  | 2.0253e-09
2012-03-07 | 近畿地方整備局 | 円山川 | 出石川 | 右岸 | 1.6 | IR1.6k-3 | 裏のり | IR16-3P18 | 16.15 | 16.5 | 3 |  | 2.628 |  |  | 0 | 2.2 | 61.3 | 36.5 | 97.8 | 0.015 | 0.01 |  |  |  |  | 62.5 | 34.6 | 27.9
2012-03-07 | 近畿地方整備局 | 円山川 | 出石川 | 右岸 | 1.6 | IR1.6k-3 | 裏のり | IR16-3P19 | 17.15 | 17.45 | 3 |  | 2.567 |  |  | 0 | 9.9 | 60.6 | 29.5 | 90.1 | 0.023 | 0.015 | 0.002 |  |  |  | 73.2 | 35.8 | 37.4 |  |  |  | 2.0253e-09
2012-03-07 | 近畿地方整備局 | 円山川 | 出石川 | 右岸 | 1.6 | IR1.6k-3 | 裏のり | IR16-3P20 | 18.15 | 18.51 | 3 |  | 2.71 |  |  | 0 | 23.7 | 52.1 | 24.2 | 76.3 | 0.038 | 0.022 | 0.003 |  |  |  | 39.3 | 25.8 | 13.5 |  |  |  | 5.1819e-09
2012-03-07 | 近畿地方整備局 | 円山川 | 出石川 | 右岸 | 1.6 | IR1.6k-3 | 裏のり | IR16-3P21 | 19.15 | 19.46 | 2 |  | 2.674 |  |  | 0 | 11.1 | 55.5 | 33.4 | 88.9 | 0.02 | 0.012 | 0.002 |  |  |  | 54.7 | 31.6 | 23.1 |  |  |  | 2.0253e-09
2012-03-07 | 近畿地方整備局 | 円山川 | 出石川 | 右岸 | 1.6 | IR1.6k-3 | 裏のり | IR16-3P22 | 20.15 | 20.51 | 3 |  | 2.663 |  |  | 0 | 1.8 | 51.9 | 46.3 | 98.2 | 0.009 | 0.006 |  |  |  |  | 54.7 | 30.5 | 24.2
2012-03-07 | 近畿地方整備局 | 円山川 | 出石川 | 右岸 | 1.6 | IR1.6k-3 | 裏のり | IR16-3P23 | 21.15 | 21.45 | 2 |  | 2.692 |  |  | 0 | 0.7 | 51.6 | 47.7 | 99.3 | 0.008 | 0.006 |  |  |  |  | 56.7 | 30.5 | 26.2
2012-03-07 | 近畿地方整備局 | 円山川 | 出石川 | 右岸 | 1.6 | IR1.6k-3 | 裏のり | IR16-3P24 | 22.15 | 22.45 | 2 |  | 2.691 |  |  | 0 | 0.9 | 48.1 | 51 | 99.1 | 0.007 | 0.005 |  |  |  |  | 60 | 32.7 | 27.3
2012-03-07 | 近畿地方整備局 | 円山川 | 出石川 | 右岸 | 1.6 | IR1.6k-3 | 裏のり | IR16-3P25 | 23.15 | 23.45 | 2 |  | 2.718 |  |  | 0 | 3 | 33.6 | 63.4 | 97 | 0.005 | 0.003 |  |  |  |  | 60.7 | 33.1 | 27.6
2012-03-07 | 近畿地方整備局 | 円山川 | 出石川 | 右岸 | 1.6 | IR1.6k-3 | 裏のり | IR16-3P26 | 24.15 | 24.48 | 2 |  | 2.725 |  |  | 0 | 0 | 22.6 | 77.4 | 100 | 0.003 | 0.002 |  |  |  |  | 70.8 | 33.1 | 37.7
2012-03-07 | 近畿地方整備局 | 円山川 | 出石川 | 右岸 | 1.6 | IR1.6k-3 | 裏のり | IR16-3P27 | 25.15 | 25.45 | 2 |  | 2.709 |  |  | 0 | 0.6 | 26.5 | 72.9 | 99.4 | 0.003 | 0.002 |  |  |  |  | 71.5 | 34.5 | 37
2012-03-07 | 近畿地方整備局 | 円山川 | 出石川 | 右岸 | 1.6 | IR1.6k-3 | 裏のり | IR16-3P28 | 26.15 | 26.45 | 2 |  | 2.671 |  |  | 0 | 2.9 | 44.2 | 52.9 | 97.1 | 0.007 | 0.004 |  |  |  |  | 71.7 | 34.2 | 37.5
2012-03-07 | 近畿地方整備局 | 円山川 | 出石川 | 右岸 | 1.6 | IR1.6k-3 | 裏のり | IR16-3T-1 | 2 | 3 |  | 2.024 | 2.634 | 0.53 | 0.097305 | 33 | 41.8 | 16.8 | 8.4 | 25.2 | 1.448 | 0.862 | 0.035 | 0.007 | 206.8571 | 2.32 | [5 empty] | 1.09e-06 | 1.5368e-06 | 4.9e-07 |  | 3.6582e-08 | CU |  |  | 88.7 | 15.4
2012-03-07 | 近畿地方整備局 | 円山川 | 出石川 | 右岸 | 1.6 | IR1.6k-3 | 裏のり | IR16-3T-2 | 5 | 6 |  | 2 | 2.629 | 0.474 | 0.07225 | 39.6 | 37.9 | 14.6 | 7.9 | 22.5 | 1.966 | 1.115 | 0.053 | 0.009 | 218.4444 | 2.25 | [5 empty] | 5.24e-07 | 4.0193e-06 | 8.1e-07 |  | 4.6686e-08 | CU |  |  | 60.8 | 29.8
2012-03-07 | 近畿地方整備局 | 円山川 | 出石川 | 右岸 | 4 | IR3.6k-1 | 天端 | IR36-1P1 | 0.65 | 0.95 | 13 |  | 2.703 |  |  | 45.7 | 38.6 | 15.7 |  | 15.7 | 2.737 | 1.551 | 0.148 | [9 empty] | 4.3401e-05
2012-03-07 | 近畿地方整備局 | 円山川 | 出石川 | 右岸 | 4 | IR3.6k-1 | 天端 | IR36-1P2 | 1.15 | 1.45 | 44 |  | 2.666 |  |  | 47.7 | 41.2 | 11.1 |  | 11.1 | 3.417 | 1.731 | 0.254 | [9 empty] | 0.0001517
2012-03-07 | 近畿地方整備局 | 円山川 | 出石川 | 右岸 | 4 | IR3.6k-1 | 天端 | IR36-1P3 | 1.65 | 1.95 | 47 |  | 2.654 |  |  | 59.7 | 32.5 | 7.8 |  | 7.8 | 14.127 | 4.916 | 0.385 | 0.129 | 109.5116 | 0.4 | [6 empty] | 0.00039766 | 0.00016641
2012-03-07 | 近畿地方整備局 | 円山川 | 出石川 | 右岸 | 4 | IR3.6k-1 | 天端 | IR36-1P4 | 2.15 | 2.45 | 34 |  | 2.663 |  |  | 46.5 | 41.3 | 12.2 |  | 12.2 | 3.16 | 1.602 | 0.217 | [9 empty] | 0.00010534
2012-03-07 | 近畿地方整備局 | 円山川 | 出石川 | 右岸 | 4 | IR3.6k-1 | 天端 | IR36-1P5 | 2.65 | 2.95 | 10 |  | 2.645 |  |  | 39.4 | 43.3 | 17.3 |  | 17.3 | 1.931 | 1.052 | 0.115 | [9 empty] | 2.419e-05
2012-03-07 | 近畿地方整備局 | 円山川 | 出石川 | 右岸 | 4 | IR3.6k-1 | 天端 | IR36-1P6 | 3.15 | 3.45 | 50 |  | 2.645 |  |  | 30.6 | 47 | 12.7 | 9.7 | 22.4 | 1.263 | 0.732 | 0.036 | 0.005 | 252.6 | 5.82 | [6 empty] | 1.6404e-06 | 2.5e-07
2012-03-07 | 近畿地方整備局 | 円山川 | 出石川 | 右岸 | 4 | IR3.6k-1 | 天端 | IR36-1P7 | 3.65 | 3.95 | 40 |  | 2.666 |  |  | 33.3 | 47 | 19.7 |  | 19.7 | 1.499 | 0.912 | 0.079 | [9 empty] | 1.0134e-05
2012-03-07 | 近畿地方整備局 | 円山川 | 出石川 | 右岸 | 4 | IR3.6k-1 | 天端 | IR36-1P8 | 4.15 | 4.45 | 30 |  | 2.641 |  |  | 26.4 | 47.1 | 13.7 | 12.8 | 26.5 | 1.097 | 0.65 | 0.015 | 0.003 | 365.6667 | 6.45 | [6 empty] | 2.1578e-07 | 9e-08
2012-03-07 | 近畿地方整備局 | 円山川 | 出石川 | 右岸 | 4 | IR3.6k-1 | 天端 | IR36-1P9 | 4.65 | 4.95 | 31 |  | 2.65 |  |  | 28.9 | 49.1 | 12.6 | 9.4 | 22 | 1.297 | 0.846 | 0.039 | 0.006 | 216.1667 | 7.11 | [6 empty] | 1.9747e-06 | 3.6e-07
2012-03-07 | 近畿地方整備局 | 円山川 | 出石川 | 右岸 | 4 | IR3.6k-1 | 天端 | IR36-1P10 | 5.15 | 5.45 | 23 |  | 2.655 |  |  | 35.4 | 43.3 | 11.4 | 9.9 | 21.3 | 1.648 | 1.009 | 0.049 | 0.005 | 329.6 | 6.89 | [6 empty] | 3.3511e-06 | 2.5e-07
2012-03-07 | 近畿地方整備局 | 円山川 | 出石川 | 右岸 | 4 | IR3.6k-1 | 天端 | IR36-1P11 | 5.65 | 5.95 | 14 |  | 2.651 |  |  | 28.1 | 42.9 | 16.9 | 12.1 | 29 | 1 | 0.528 | 0.015 | 0.003 | 333.3333 | 2.47 | [6 empty] | 2.1578e-07 | 9e-08
2012-03-07 | 近畿地方整備局 | 円山川 | 出石川 | 右岸 | 4 | IR3.6k-1 | 天端 | IR36-1P12 | 6.15 | 6.45 | 19 |  | 2.645 |  |  | 34.9 | 42.7 | 12.4 | 10 | 22.4 | 1.575 | 0.949 | 0.034 | 0.005 | 315 | 5.27 | [6 empty] | 1.4369e-06 | 2.5e-07
2012-03-07 | 近畿地方整備局 | 円山川 | 出石川 | 右岸 | 4 | IR3.6k-1 | 天端 | IR36-1P13 | 6.65 | 6.95 | 17 |  | 2.64 |  |  | 27.5 | 44.4 | 14.6 | 13.5 | 28.1 | 1.045 | 0.566 | 0.015 | 0.003 | 348.3333 | 3.76 | [6 empty] | 2.1578e-07 | 9e-08
2012-03-07 | 近畿地方整備局 | 円山川 | 出石川 | 右岸 | 4 | IR3.6k-1 | 天端 | IR36-1P14 | 7.15 | 7.45 | 6 |  | 2.64 |  |  | 18.9 | 42.4 | 20.7 | 18 | 38.7 | 0.502 | 0.237 | 0.006 | 0.002 | 251 | 0.53 | [6 empty] | 2.5821e-08 | 4e-08
2012-03-07 | 近畿地方整備局 | 円山川 | 出石川 | 右岸 | 4 | IR3.6k-1 | 天端 | IR36-1P15 | 8.15 | 8.45 | 3 |  | 2.645 |  |  | 0 | 7.3 | 50.7 | 42 | 92.7 | 0.011 | 0.007 |  |  |  |  | 36.8 | 21.1 | 15.7
2012-03-07 | 近畿地方整備局 | 円山川 | 出石川 | 右岸 | 4 | IR3.6k-1 | 天端 | IR36-1P16 | 9.15 | 9.45 | 21 |  | 2.658 |  |  | 6.9 | 86.9 | 6.2 |  | 6.2 | 0.425 | 0.375 | 0.249 | 0.157 | 2.707 | 1.3 |  |  |  |  | 2.73e-05 |  | 0.00014488 | 0.00024649
2012-03-07 | 近畿地方整備局 | 円山川 | 出石川 | 右岸 | 4 | IR3.6k-1 | 天端 | IR36-1P17 | 10.15 | 10.45 | 4 |  | 2.656 |  |  | 0 | 9.1 | 55.3 | 35.6 | 90.9 | 0.016 | 0.01 | 0.002 |  |  |  | 41.6 | 20.2 | 21.4 |  |  |  | 2.0253e-09
2012-03-07 | 近畿地方整備局 | 円山川 | 出石川 | 右岸 | 4 | IR3.6k-1 | 天端 | IR36-1P18 | 11.15 | 11.45 | 3 |  | 2.614 |  |  | 0 | 29.7 | 49.1 | 21.2 | 70.3 | 0.051 | 0.034 | 0.004 | 0.001 | 51 | 2.08 | 28.5 | 19.6 | 8.9 |  |  |  | 1.0092e-08 | 1e-08
2012-03-07 | 近畿地方整備局 | 円山川 | 出石川 | 右岸 | 4 | IR3.6k-1 | 天端 | IR36-1P19 | 12.15 | 12.45 | 18 |  | 2.572 |  |  | 0.8 | 39.9 | 42 | 17.3 | 59.3 | 0.077 | 0.048 | 0.007 | 0.001 | 77 | 2.31 | 34.3 | 20 | 14.3 |  |  |  | 3.6906e-08 | 1e-08
2012-03-07 | 近畿地方整備局 | 円山川 | 出石川 | 右岸 | 4 | IR3.6k-1 | 天端 | IR36-1P20 | 13.15 | 13.45 | 12 |  | 2.646 |  |  | 11.4 | 83.9 | 4.7 |  | 4.7 | 1.107 | 0.923 | 0.461 | 0.256 | 4.3242 | 1.32 | [6 empty] | 0.00060366 | 0.00065536
2012-03-07 | 近畿地方整備局 | 円山川 | 出石川 | 右岸 | 4 | IR3.6k-1 | 天端 | IR36-1P21 | 14.15 | 14.45 | 6 |  | 2.581 |  |  | 0 | 29.3 | 47.3 | 23.4 | 70.7 | 0.046 | 0.028 | 0.004 |  |  |  | 39.5 | 25.8 | 13.7 |  |  |  | 1.0092e-08
2012-03-07 | 近畿地方整備局 | 円山川 | 出石川 | 右岸 | 4 | IR3.6k-1 | 天端 | IR36-1P22 | 15.15 | 15.45 | 4 |  | 2.581 |  |  | 0 | 6.7 | 48.1 | 45.2 | 93.3 | 0.009 | 0.006 |  |  |  |  | 87.1 | 39.1 | 48
2012-03-07 | 近畿地方整備局 | 円山川 | 出石川 | 右岸 | 4 | IR3.6k-1 | 天端 | IR36-1P23 | 16.15 | 16.45 | 3 |  | 2.575 |  |  | 0 | 4.7 | 42.6 | 52.7 | 95.3 | 0.007 | 0.004 |  |  |  |  | 84.1 | 36.2 | 47.9
2012-03-07 | 近畿地方整備局 | 円山川 | 出石川 | 右岸 | 4 | IR3.6k-1 | 天端 | IR36-1P24 | 17.15 | 17.45 | 3 |  | 2.684 |  |  | 0 | 10.7 | 42.6 | 46.7 | 89.3 | 0.008 | 0.006 |  |  |  |  | 54.9 | 26.2 | 28.7
2012-03-07 | 近畿地方整備局 | 円山川 | 出石川 | 右岸 | 4 | IR3.6k-1 | 天端 | IR36-1P25 | 18.15 | 18.45 | 2 |  | 2.624 |  |  | 0 | 3.9 | 40.2 | 55.9 | 96.1 | 0.006 | 0.004 |  |  |  |  | 74.9 | 32.5 | 42.4
2012-03-07 | 近畿地方整備局 | 円山川 | 出石川 | 右岸 | 4 | IR3.6k-1 | 天端 | IR36-1P26 | 19.15 | 19.45 | 3 |  | 2.525 |  |  | 0 | 5.6 | 51.5 | 42.9 | 94.4 | 0.009 | 0.007 |  |  |  |  | 58.6 | 29.8 | 28.8
2012-03-07 | 近畿地方整備局 | 円山川 | 出石川 | 右岸 | 4 | IR3.6k-1 | 天端 | IR36-1P27 | 20.15 | 20.45 | 3 |  | 2.655 |  |  | 0 | 3.4 | 37.5 | 59.1 | 96.6 | 0.005 | 0.004 |  |  |  |  | 70.7 | 31.3 | 39.4
2012-03-07 | 近畿地方整備局 | 円山川 | 出石川 | 右岸 | 4 | IR3.6k-1 | 天端 | IR36-1P28 | 21.15 | 21.45 | 3 |  | 2.626 |  |  | 0 | 1.1 | 26.6 | 72.3 | 98.9 | 0.003 | 0.002 |  |  |  |  | 72.5 | 30 | 42.5
2012-03-07 | 近畿地方整備局 | 円山川 | 出石川 | 右岸 | 4 | IR3.6k-1 | 天端 | IR36-1P29 | 22.15 | 22.45 | 3 |  | 2.569 |  |  | 0 | 5.8 | 47 | 47.2 | 94.2 | 0.008 | 0.006 |  |  |  |  | 54.9 | 26.8 | 28.1
2012-03-07 | 近畿地方整備局 | 円山川 | 出石川 | 右岸 | 4 | IR3.6k-1 | 天端 | IR36-1P30 | 23.15 | 23.45 | 5 |  | 2.654 |  |  | 0 | 62.2 | 27.1 | 10.7 | 37.8 | 0.156 | 0.124 | 0.014 | 0.005 | 31.2 | 2.14 | [6 empty] | 1.839e-07 | 2.5e-07
2012-03-07 | 近畿地方整備局 | 円山川 | 出石川 | 右岸 | 4 | IR3.6k-1 | 天端 | IR36-1P31 | 24.15 | 24.45 | 11 |  | 2.657 |  |  | 0.3 | 82.9 | 16.8 |  | 16.8 | 0.299 | 0.247 | 0.105 | [9 empty] | 1.9593e-05
2012-03-07 | 近畿地方整備局 | 円山川 | 出石川 | 右岸 | 4 | IR3.6k-1 | 天端 | IR36-1P32 | 25.15 | 25.45 | 21 |  | 2.649 |  |  | 7.9 | 83.9 | 8.2 |  | 8.2 | 0.745 | 0.596 | 0.265 | 0.104 | 7.1635 | 1.75 | [6 empty] | 0.00016736 | 0.00010816
2012-03-07 | 近畿地方整備局 | 円山川 | 出石川 | 右岸 | 4 | IR3.6k-1 | 天端 | IR36-1P33 | 26.15 | 26.45 | 6 |  | 2.643 |  |  | 18.2 | 77.4 | 4.4 |  | 4.4 | 1.44 | 1.262 | 0.794 | 0.554 | 2.5993 | 1.14 | [6 empty] | 0.0021276 | 0.0030692
2012-03-07 | 近畿地方整備局 | 円山川 | 出石川 | 右岸 | 4 | IR4.4k付近-3 | 裏のり | IR44-3P1 | 0.65 | 0.95 | 4 |  | 2.644 |  |  | 23.6 | 57.4 | 9.3 | 9.7 | 19 | 1.07 | 0.747 | 0.094 | 0.006 | 178.3333 | 14.5 | [6 empty] | 1.5161e-05 | 3.6e-07
2012-03-07 | 近畿地方整備局 | 円山川 | 出石川 | 右岸 | 4 | IR4.4k付近-3 | 裏のり | IR44-3P2 | 2.15 | 2.45 | 13 |  | 2.648 |  |  | 21.9 | 56.7 | 10 | 11.4 | 21.4 | 0.846 | 0.586 | 0.046 | 0.003 | 282 | 17 | [6 empty] | 2.8947e-06 | 9e-08
2012-03-07 | 近畿地方整備局 | 円山川 | 出石川 | 右岸 | 4 | IR4.4k付近-3 | 裏のり | IR44-3P3 | 2.65 | 2.95 | 7 |  | 2.639 |  |  | 18.1 | 59.2 | 11 | 11.7 | 22.7 | 0.801 | 0.556 | 0.039 | 0.003 | 267 | 12.1 | [6 empty] | 1.9747e-06 | 9e-08
2012-03-07 | 近畿地方整備局 | 円山川 | 出石川 | 右岸 | 4 | IR4.4k付近-3 | 裏のり | IR44-3P4 | 3.15 | 3.45 | 18 |  | 2.65 |  |  | 35.2 | 46 | 11.1 | 7.7 | 18.8 | 1.5 | 0.878 | 0.096 | 0.01 | 150 | 5.28 | [6 empty] | 1.5919e-05 | 1e-06
2012-03-07 | 近畿地方整備局 | 円山川 | 出石川 | 右岸 | 4 | IR4.4k付近-3 | 裏のり | IR44-3P5 | 3.65 | 3.95 | 19 |  | 2.628 |  |  | 20.7 | 56.5 | 13.4 | 9.4 | 22.8 | 0.775 | 0.525 | 0.035 | 0.006 | 129.1667 | 7.43 | [6 empty] | 1.5368e-06 | 3.6e-07
2012-03-07 | 近畿地方整備局 | 円山川 | 出石川 | 右岸 | 4 | IR4.4k付近-3 | 裏のり | IR44-3P6 | 5.15 | 5.45 | 14 |  | 2.641 |  |  | 34.7 | 46.1 | 12.7 | 6.5 | 19.2 | 1.49 | 0.872 | 0.089 | 0.01 | 149 | 5.52 | [6 empty] | 1.3358e-05 | 1e-06
2012-03-07 | 近畿地方整備局 | 円山川 | 出石川 | 右岸 | 4 | IR4.4k付近-3 | 裏のり | IR44-3P7 | 5.65 | 5.95 | 23 |  | 2.632 |  |  | 20.3 | 56.3 | 15.2 | 8.2 | 23.4 | 0.808 | 0.557 | 0.036 | 0.007 | 115.4286 | 5.24 | [6 empty] | 1.6404e-06 | 4.9e-07
2012-03-07 | 近畿地方整備局 | 円山川 | 出石川 | 右岸 | 4 | IR4.4k付近-3 | 裏のり | IR44-3P8 | 6.15 | 6.45 | 11 |  | 2.643 |  |  | 35.4 | 42.9 | 10.1 | 11.6 | 21.7 | 1.55 | 0.896 | 0.051 | 0.003 | 516.6667 | 14.2 | [6 empty] | 3.6765e-06 | 9e-08
2012-03-07 | 近畿地方整備局 | 円山川 | 出石川 | 右岸 | 4 | IR4.4k付近-3 | 裏のり | IR44-3P9 | 6.65 | 6.95 | 7 |  | 2.637 |  |  | 27.1 | 45 | 16.7 | 11.2 | 27.9 | 1.02 | 0.623 | 0.02 | 0.004 | 255 | 3.32 | [6 empty] | 4.2023e-07 | 1.6e-07
2012-03-07 | 近畿地方整備局 | 円山川 | 出石川 | 右岸 | 4 | IR4.4k付近-3 | 裏のり | IR44-3P10 | 7.15 | 7.5 | 4 |  | 2.633 |  |  | 39.8 | 42.5 | 10.6 | 7.1 | 17.7 | 1.98 | 1.14 | 0.114 | 0.009 | 220 | 7.36 | [6 empty] | 2.3705e-05 | 8.1e-07
2012-03-07 | 近畿地方整備局 | 円山川 | 出石川 | 右岸 | 4 | IR4.4k付近-3 | 裏のり | IR44-3P11 | 7.65 | 7.95 | 8 |  | 2.624 |  |  | 37 | 58.6 | 4.4 |  | 4.4 | 0.337 | 0.163 | 0.009 | 0.002 | 168.5 | 1.26 | [6 empty] | 6.6066e-08 | 4e-08
2012-03-07 | 近畿地方整備局 | 円山川 | 出石川 | 右岸 | 4 | IR4.4k付近-3 | 裏のり | IR44-3P12 | 8.15 | 8.45 | 7 |  | 2.643 |  |  | 3.2 | 42.8 | 29 | 25 | 54 | 0.146 | 0.109 | 0.008 | 0.001 | 146 | 3.73 | [6 empty] | 5.0287e-08 | 1e-08
2012-03-07 | 近畿地方整備局 | 円山川 | 出石川 | 右岸 | 4 | IR4.4k付近-3 | 裏のり | IR44-3P13 | 9.15 | 9.45 | 24 |  | 2.68 |  |  | 1.1 | 23.2 | 49 | 26.7 | 75.7 | 3.39 | 2.27 | 0.346 | 0.156 | 21.7308 | 0.77 | [6 empty] | 0.00031048 | 0.00024336
2012-03-07 | 近畿地方整備局 | 円山川 | 出石川 | 右岸 | 4 | IR4.4k付近-3 | 裏のり | IR44-3P14 | 9.7 | 10 | 19 |  | 2.649 |  |  | 0.2 | 10.7 | 54.2 | 34.9 | 89.1 | 3.52 | 2.29 | 0.473 | 0.154 | 22.8571 | 1.4 |  |  |  |  | 2.63e-05 |  | 0.0006407 | 0.00023716
2012-03-07 | 近畿地方整備局 | 円山川 | 出石川 | 右岸 | 4 | IR4.4k付近-3 | 裏のり | IR44-3P15 | 11.15 | 11.45 | 18 |  | 2.639 |  |  | 0.1 | 7.7 | 63.9 | 28.3 | 92.2 | 1.45 | 1.04 | 0.333 | 0.149 | 9.7315 | 1.27 | [6 empty] | 0.00028412 | 0.00022201
2012-03-07 | 近畿地方整備局 | 円山川 | 出石川 | 右岸 | 4 | IR4.4k付近-3 | 裏のり | IR44-3P16 | 13.15 | 13.45 | 14 |  | 2.631 |  |  | 0 | 55.1 | 22.3 | 22.6 | 44.9 | 0.417 | 0.352 | 0.16 | 0.017 | 24.5294 | 7.83 | [6 empty] | 5.1993e-05 | 2.89e-06
2012-03-07 | 近畿地方整備局 | 円山川 | 出石川 | 右岸 | 4 | IR4.4k付近-3 | 裏のり | IR44-3P17 | 14.15 | 14.45 | 14 |  | 2.632 |  |  | 20.7 | 39.9 | 23.2 | 16.2 | 39.4 | 1.85 | 1.41 | 0.542 | 0.257 | 7.1984 | 1.31 | [6 empty] | 0.00087837 | 0.00066049
2012-03-07 | 近畿地方整備局 | 円山川 | 出石川 | 右岸 | 4 | IR4.4k付近-3 | 裏のり | IR44-3P18 | 15.15 | 15.45 | 9 |  | 2.648 |  |  | 0.2 | 57.6 | 26.2 | 16 | 42.2 | 0.101 | 0.052 | 0.003 |  |  |  | 50 | 26.5 | 23.5 |  |  |  | 5.1819e-09
2012-03-07 | 近畿地方整備局 | 円山川 | 出石川 | 右岸 | 4 | IR4.4k付近-3 | 裏のり | IR44-3P19 | 16.15 | 16.45 | 5 |  | 2.622 |  |  | 52.8 | 41.1 | 6.1 |  | 6.1 | 0.029 | 0.017 | 0.002 |  |  |  | 68.8 | 32 | 36.8 |  |  |  | 2.0253e-09
2012-03-07 | 近畿地方整備局 | 円山川 | 出石川 | 右岸 | 4 | IR4.4k付近-3 | 裏のり | IR44-3P20 | 17.15 | 17.45 | 6 |  | 2.574 |  |  | 53.1 | 38.8 | 8.1 |  | 8.1 | 0.015 | 0.01 | 0.002 |  |  |  | 80.8 | 34.7 | 46.1 |  |  |  | 2.0253e-09
2012-03-07 | 近畿地方整備局 | 円山川 | 出石川 | 右岸 | 4 | IR4.4k付近-3 | 裏のり | IR44-3P21 | 18.15 | 18.45 | 5 |  | 2.574 |  |  | 30.5 | 63.1 | 6.4 |  | 6.4 | 0.015 | 0.012 | 0.003 |  |  |  | 85.2 | 37.3 | 47.9 |  |  |  | 5.1819e-09
2012-03-07 | 近畿地方整備局 | 円山川 | 出石川 | 右岸 | 4 | IR4.4k付近-3 | 裏のり | IR44-3P22 | 19.15 | 19.45 | 7 |  | 2.594 |  |  | 0 | 87.3 | 8.3 | 4.4 | 12.7 | 0.122 | 0.095 | 0.003 | [9 empty] | 5.1819e-09
2012-03-07 | 近畿地方整備局 | 円山川 | 出石川 | 右岸 | 4 | IR4.4k付近-3 | 裏のり | IR44-3P23 | 20.15 | 20.45 | 43 |  | 2.624 |  |  | 25.4 | 65.7 | 8.9 |  | 8.9 | 1.38 | 1.07 | 0.302 | 0.096 | 14.375 | 2.31 | [6 empty] | 0.00022656 | 9.216e-05
2012-03-07 | 近畿地方整備局 | 円山川 | 出石川 | 右岸 | 4 | IR4.4k付近-3 | 裏のり | IR44-3P24 | 21.15 | 21.45 | 7 |  | 2.643 |  |  | 2 | 61.1 | 21 | 15.9 | 36.9 | 0.199 | 0.141 | 0.01 | 0.001 | 199 | 6.76 | [6 empty] | 8.4333e-08 | 1e-08
2012-03-07 | 近畿地方整備局 | 円山川 | 出石川 | 右岸 | 4 | IR4.4k付近-3 | 裏のり | IR44-3P25 | 22.15 | 22.45 | 8 |  | 2.68 |  |  | 1.6 | 59.6 | 21.5 | 17.3 | 38.8 | 0.184 | 0.13 | 0.009 | 0.001 | 184 | 3.75 | [6 empty] | 6.6066e-08 | 1e-08
2012-03-07 | 近畿地方整備局 | 円山川 | 出石川 | 右岸 | 4 | IR4.4k付近-3 | 裏のり | IR44-3P26 | 23.15 | 23.45 | 13 |  | 2.649 |  |  | 11.9 | 66.3 | 11.5 | 10.3 | 21.8 | 0.478 | 0.284 | 0.053 | 0.005 | 95.6 | 7.03 | [6 empty] | 4.0193e-06 | 2.5e-07
2012-03-07 | 近畿地方整備局 | 円山川 | 出石川 | 右岸 | 4 | IR4.4k付近-3 | 裏のり | IR44-3P27 | 24.15 | 24.45 | 11 |  | 2.639 |  |  | 0.7 | 54.1 | 24.5 | 20.7 | 45.2 | 0.123 | 0.092 | 0.004 | [9 empty] | 1.0092e-08
2012-03-07 | 近畿地方整備局 | 円山川 | 出石川 | 右岸 | 4 | IR4.4k付近-3 | 裏のり | IR44-3P28 | 25.15 | 25.45 | 50 |  | 2.631 |  |  | 66.7 | 28.5 | 4.8 |  | 4.8 | 12.5 | 7.33 | 0.735 | 0.261 | 47.8927 | 0.74 | [6 empty] | 0.001779 | 0.00068121
2012-03-07 | 近畿地方整備局 | 円山川 | 出石川 | 右岸 | 4 | IR4.4k付近-3 | 裏のり | IR44-3P29 | 26.15 | 26.44 | 50 |  | 2.653 |  |  | 76.1 | 20.5 | 3.4 |  | 3.4 | 15.7 | 12 | 1.35 | 0.485 | 32.3711 | 1.77 | [6 empty] | 0.0072775 | 0.0023523
2012-03-07 | 近畿地方整備局 | 円山川 | 出石川 | 右岸 | 4 | IR4.4k付近-3 | 裏のり | IR44-3P30 | 27.15 | 27.43 | 50 |  | 2.665 |  |  | 80.5 | 16.8 | 2.7 |  | 2.7 | 24.2 | 18 | 2.15 | 0.641 | 37.7535 | 2.74 | [6 empty] | 0.021392 | 0.0041088
2012-03-07 | 近畿地方整備局 | 円山川 | 出石川 | 右岸 | 4 | IR4.4k付近-3 | 裏のり | IR44-3T1 | 1 | 2 |  | 1.828 | 2.639 | 0.618 | 0.14588 | 23.8 | 52.6 | 13.3 | 10.3 | 23.6 | 0.961 | 0.641 | 0.043 | 0.005 | 192.2 | 7.54 | [5 empty] | 2.01e-06 | 2.476e-06 | 2.5e-07 |  | 3.0713e-08 | CU |  |  | 8.6 | 37.1
2012-03-07 | 近畿地方整備局 | 円山川 | 出石川 | 右岸 | 4 | IR4.4k付近-3 | 裏のり | IR44-3T2 | 4 | 5 |  | 1.891 | 2.633 | 0.62 | 0.14712 | 13.6 | 61.4 | 12.7 | 12.3 | 25 | 0.647 | 0.464 | 0.022 | 0.003 | 215.6667 | 10.2 | [5 empty] | 3.28e-06 | 5.2407e-07 | 9e-08 |  | 8.464e-09 | CU |  |  | 15.7 | 38
2012-03-07 | 近畿地方整備局 | 円山川 | 出石川 | 右岸 | 4 | IR4.4k付近-4 | 裏のり | IR44-4P1 | 0.65 | 0.95 | 6 |  | 2.599 |  |  | 11.1 | 28.7 | 39.3 | 20.9 | 60.2 | 0.073 | 0.028 | 0.005 | 0.001 | 73 | 0.96 | 59.3 | 32.4 | 26.9 |  |  |  | 1.6924e-08 | 1e-08
2012-03-07 | 近畿地方整備局 | 円山川 | 出石川 | 右岸 | 4 | IR4.4k付近-4 | 裏のり | IR44-4P2 | 1.15 | 1.45 | 8 |  | 2.612 |  |  | 8.3 | 30.5 | 35.5 | 25.7 | 61.2 | 0.064 | 0.031 | 0.003 |  |  |  | 62.1 | 29.6 | 32.5 |  |  |  | 5.1819e-09
2012-03-07 | 近畿地方整備局 | 円山川 | 出石川 | 右岸 | 4 | IR4.4k付近-4 | 裏のり | IR44-4P3 | 2.15 | 2.5 | 2 |  | 2.627 |  |  | 9.5 | 28.1 | 39.2 | 23.2 | 62.4 | 0.056 | 0.03 | 0.003 |  |  |  | 57.4 | 29.4 | 28 |  |  |  | 5.1819e-09
2012-03-07 | 近畿地方整備局 | 円山川 | 出石川 | 右岸 | 4 | IR4.4k付近-4 | 裏のり | IR44-4P4 | 3.15 | 3.45 | 9 |  | 2.614 |  |  | 77.3 | 20.6 | 2.1 |  | 2.1 | 5.79 | 4.34 | 1.76 | 0.83 | 6.9759 | 1.32 | [6 empty] | 0.013454 | 0.006889
2012-03-07 | 近畿地方整備局 | 円山川 | 出石川 | 右岸 | 4 | IR4.4k付近-4 | 裏のり | IR44-4P5 | 4.15 | 4.45 | 15 |  | 2.604 |  |  | 45.8 | 48.9 | 5.3 |  | 5.3 | 2.32 | 1.75 | 0.509 | 0.198 | 11.7172 | 1.5 |  |  |  |  | 3.9e-05 |  | 0.00075939 | 0.00039204
2012-03-07 | 近畿地方整備局 | 円山川 | 出石川 | 右岸 | 4 | IR4.4k付近-4 | 裏のり | IR44-4P6 | 5.15 | 5.45 | 16 |  | 2.612 |  |  | 40.5 | 54.1 | 5.4 |  | 5.4 | 2.03 | 1.47 | 0.447 | 0.184 | 11.0326 | 1.35 | [6 empty] | 0.00056203 | 0.00033856
2012-03-07 | 近畿地方整備局 | 円山川 | 出石川 | 右岸 | 4 | IR4.4k付近-4 | 裏のり | IR44-4P7 | 6.15 | 6.45 | 18 |  | 2.617 |  |  | 5.8 | 86 | 8.2 |  | 8.2 | 0.626 | 0.534 | 0.271 | 0.121 | 5.1736 | 1.75 | [6 empty] | 0.00017627 | 0.00014641
2012-03-07 | 近畿地方整備局 | 円山川 | 出石川 | 右岸 | 4 | IR4.4k付近-4 | 裏のり | IR44-4P8 | 7.15 | 7.45 | 17 |  | 2.599 |  |  | 39.3 | 56.1 | 4.6 |  | 4.6 | 1.95 | 1.36 | 0.472 | 0.253 | 7.7075 | 0.92 | [6 empty] | 0.00063756 | 0.00064009
2012-03-07 | 近畿地方整備局 | 円山川 | 出石川 | 右岸 | 4 | IR4.4k付近-4 | 裏のり | IR44-4P9 | 8.15 | 8.45 | 5 |  | 2.642 |  |  | 1.4 | 32.4 | 43.3 | 22.9 | 66.2 | 0.046 | 0.023 | 0.003 |  |  |  | 57.7 | 28.3 | 29.4 |  |  |  | 5.1819e-09
2012-03-07 | 近畿地方整備局 | 円山川 | 出石川 | 右岸 | 4 | IR4.4k付近-4 | 裏のり | IR44-4P10 | 9.15 | 9.48 | 3 |  | 2.603 |  |  | 1.2 | 33.4 | 45 | 20.4 | 65.4 | 0.055 | 0.031 | 0.005 | 0.002 | 27.5 | 1.1 | 60.5 | 30.9 | 29.6 |  |  |  | 1.6924e-08 | 4e-08
2012-03-07 | 近畿地方整備局 | 円山川 | 出石川 | 右岸 | 4 | IR4.4k付近-4 | 裏のり | IR44-4P11 | 10.15 | 10.45 | 4 |  | 2.575 |  |  | 0.1 | 20.7 | 56.9 | 22.3 | 79.2 | 0.028 | 0.015 | 0.004 | 0.002 | 14 | 1.11 | 79.4 | 31.1 | 48.3 |  |  |  | 1.0092e-08 | 4e-08
2012-03-07 | 近畿地方整備局 | 円山川 | 出石川 | 右岸 | 4 | IR4.4k付近-4 | 裏のり | IR44-4P12 | 11.15 | 11.5 | 3 |  | 2.553 |  |  | 0 | 5.4 | 70.9 | 23.7 | 94.6 | 0.012 | 0.01 | 0.004 | 0.002 | 6 | 1.87 | 83.7 | 29.9 | 53.8 |  |  |  | 1.0092e-08 | 4e-08
2012-03-07 | 近畿地方整備局 | 円山川 | 出石川 | 右岸 | 4 | IR4.4k付近-4 | 裏のり | IR44-4P13 | 12.15 | 12.45 | 5 |  | 2.58 |  |  | 0.3 | 5.1 | 71.8 | 22.8 | 94.6 | 0.013 | 0.011 | 0.004 | 0.002 | 6.5 | 2.33 | 82.3 | 29 | 53.3 |  |  |  | 1.0092e-08 | 4e-08
2012-03-07 | 近畿地方整備局 | 円山川 | 出石川 | 右岸 | 4 | IR4.4k付近-4 | 裏のり | IR44-4P14 | 13.15 | 13.45 | 4 |  | 2.61 |  |  | 0.5 | 7 | 58.6 | 33.9 | 92.5 | 0.012 | 0.009 | 0.002 |  |  |  | 79.2 | 28.6 | 50.6 |  |  |  | 2.0253e-09
2012-03-07 | 近畿地方整備局 | 円山川 | 出石川 | 右岸 | 4 | IR4.4k付近-4 | 裏のり | IR44-4P15 | 14.15 | 14.45 | 6 |  | 2.642 |  |  | 0.2 | 10.6 | 61.5 | 27.7 | 89.2 | 0.011 | 0.009 | 0.003 | 0.002 | 5.5 | 1.74 | 70.7 | 27.2 | 43.5 |  |  |  | 5.1819e-09 | 4e-08
2012-03-07 | 近畿地方整備局 | 円山川 | 出石川 | 右岸 | 4 | IR4.4k付近-4 | 裏のり | IR44-4P16 | 15.15 | 15.45 | 4 |  | 2.631 |  |  | 4.5 | 56.2 | 27.7 | 11.6 | 39.3 | 0.186 | 0.127 | 0.012 | 0.004 | 46.5 | 1.89 | [6 empty] | 1.2867e-07 | 1.6e-07
2012-03-07 | 近畿地方整備局 | 円山川 | 出石川 | 右岸 | 4 | IR4.4k付近-4 | 裏のり | IR44-4P17 | 16.15 | 16.45 | 7 |  | 2.63 |  |  | 5.3 | 66.7 | 16.3 | 11.7 | 28 | 0.241 | 0.179 | 0.027 | 0.004 | 60.25 | 8.17 | [6 empty] | 8.4231e-07 | 1.6e-07
2012-03-07 | 近畿地方整備局 | 円山川 | 出石川 | 右岸 | 4 | IR4.4k付近-4 | 裏のり | IR44-4P18 | 17.15 | 17.45 | 6 |  | 2.572 |  |  | 0.5 | 7.3 | 59.6 | 32.6 | 92.2 | 0.012 | 0.009 | 0.002 |  |  |  | 79.2 | 27.7 | 51.5 |  |  |  | 2.0253e-09
2012-03-07 | 近畿地方整備局 | 円山川 | 出石川 | 右岸 | 4 | IR4.4k付近-4 | 裏のり | IR44-4P19 | 18.15 | 18.45 | 43 |  | 2.635 |  |  | 43 | 49.4 | 7.6 |  | 7.6 | 2.7 | 1.17 | 0.311 | 0.125 | 21.6 | 0.74 | [6 empty] | 0.00024251 | 0.00015625
2012-03-07 | 近畿地方整備局 | 円山川 | 出石川 | 右岸 | 4 | IR4.4k付近-4 | 裏のり | IR44-4P20 | 19.15 | 19.45 | 33 |  | 2.623 |  |  | 47.2 | 46 | 6.8 |  | 6.8 | 3.03 | 1.73 | 0.44 | 0.16 | 18.9375 | 0.96 | [6 empty] | 0.00054185 | 0.000256
2012-03-07 | 近畿地方整備局 | 円山川 | 出石川 | 右岸 | 4 | IR4.4k付近-4 | 裏のり | IR44-4P21 | 20.15 | 20.45 | 42 |  | 2.634 |  |  | 53.2 | 38.9 | 7.9 |  | 7.9 | 4.65 | 2.48 | 0.396 | 0.122 | 38.1148 | 0.84 | [6 empty] | 0.00042448 | 0.00014884
2012-03-07 | 近畿地方整備局 | 円山川 | 出石川 | 右岸 | 5 | IR5.0k-1 | 天端 | IR50-1P1 | 0.65 | 0.95 | 9 |  | 2.636 |  |  | 38.9 | 46.6 | 14.5 |  | 14.5 | 1.925 | 1.292 | 0.164 | [9 empty] | 5.5055e-05
2012-03-07 | 近畿地方整備局 | 円山川 | 出石川 | 右岸 | 5 | IR5.0k-1 | 天端 | IR50-1P2 | 1.15 | 1.45 | 13 |  | 2.641 |  |  | 42.2 | 44.2 | 13.6 |  | 13.6 | 2.165 | 1.436 | 0.177 | [9 empty] | 6.5698e-05
2012-03-07 | 近畿地方整備局 | 円山川 | 出石川 | 右岸 | 5 | IR5.0k-1 | 天端 | IR50-1P3 | 1.65 | 1.95 | 23 |  | 2.637 |  |  | 43.4 | 43.4 | 13.2 |  | 13.2 | 2.256 | 1.491 | 0.186 | [9 empty] | 7.3699e-05
2012-03-07 | 近畿地方整備局 | 円山川 | 出石川 | 右岸 | 5 | IR5.0k-1 | 天端 | IR50-1P4 | 2.15 | 2.45 | 15 |  | 2.638 |  |  | 40 | 44.5 | 15.5 |  | 15.5 | 2 | 1.26 | 0.146 | [9 empty] | 4.2054e-05
2012-03-07 | 近畿地方整備局 | 円山川 | 出石川 | 右岸 | 5 | IR5.0k-1 | 天端 | IR50-1P5 | 2.65 | 2.95 | 36 |  | 2.635 |  |  | 33.4 | 49.9 | 16.7 |  | 16.7 | 1.484 | 0.897 | 0.119 | [9 empty] | 2.6184e-05
2012-03-07 | 近畿地方整備局 | 円山川 | 出石川 | 右岸 | 5 | IR5.0k-1 | 天端 | IR50-1P6 | 3.15 | 3.45 | 31 |  | 2.638 |  |  | 34.7 | 47.7 | 17.6 |  | 17.6 | 1.54 | 0.813 | 0.106 | [9 empty] | 2.0028e-05
2012-03-07 | 近畿地方整備局 | 円山川 | 出石川 | 右岸 | 5 | IR5.0k-1 | 天端 | IR50-1P7 | 3.65 | 3.95 | 35 |  | 2.64 |  |  | 67.3 | 28.6 | 4.1 |  | 4.1 | 5.851 | 4.084 | 0.829 | 0.287 | 20.3868 | 1.78 | [6 empty] | 0.0023512 | 0.00082369
2012-03-07 | 近畿地方整備局 | 円山川 | 出石川 | 右岸 | 5 | IR5.0k-1 | 天端 | IR50-1P8 | 4.15 | 4.41 | 50 |  | 2.634 |  |  | 42.3 | 43.9 | 13.8 |  | 13.8 | 2.214 | 1.385 | 0.182 | [9 empty] | 7.0079e-05
2012-03-07 | 近畿地方整備局 | 円山川 | 出石川 | 右岸 | 5 | IR5.0k-1 | 天端 | IR50-1P9 | 4.65 | 4.95 | 4 |  | 2.666 |  |  | 1.7 | 37.9 | 35.9 | 24.5 | 60.4 | 0.074 | 0.043 | 0.001 |  |  |  | 34.2 | 19.6 | 14.6 |  |  |  | 4.0644e-10
2012-03-07 | 近畿地方整備局 | 円山川 | 出石川 | 右岸 | 5 | IR5.0k-1 | 天端 | IR50-1P10 | 5.15 | 5.45 | 2 |  | 2.637 |  |  | 8.5 | 21 | 40.4 | 30.1 | 70.5 | 0.033 | 0.019 |  |  |  |  | 39.4 | 22.8 | 16.6
2012-03-07 | 近畿地方整備局 | 円山川 | 出石川 | 右岸 | 5 | IR5.0k-1 | 天端 | IR50-1P11 | 6.15 | 6.45 | 2 |  | 2.684 |  |  | 0 | 26.1 | 45.1 | 28.8 | 73.9 | 0.036 | 0.021 |  |  |  |  | 45 | 21.8 | 23.2
2012-03-07 | 近畿地方整備局 | 円山川 | 出石川 | 右岸 | 5 | IR5.0k-1 | 天端 | IR50-1P12 | 7.15 | 7.45 | 1 |  | 2.686 |  |  | 0 | 6.2 | 39.5 | 54.3 | 93.8 | 0.007 | 0.003 |  |  |  |  | 55.3 | 25 | 30.3
2012-03-07 | 近畿地方整備局 | 円山川 | 出石川 | 右岸 | 5 | IR5.0k-1 | 天端 | IR50-1P13 | 8 | 8.5 | 0 |  | 2.688 |  |  | 0 | 4.2 | 43.9 | 51.9 | 95.8 | 0.009 | 0.004 |  |  |  |  | 46.5 | 23.3 | 23.2
2012-03-07 | 近畿地方整備局 | 円山川 | 出石川 | 右岸 | 5 | IR5.0k-1 | 天端 | IR50-1P14 | 9.15 | 9.45 | 3 |  | 2.653 |  |  | 0 | 2.3 | 50.2 | 47.5 | 97.7 | 0.011 | 0.006 |  |  |  |  | 48.8 | 25.4 | 23.4
2012-03-07 | 近畿地方整備局 | 円山川 | 出石川 | 右岸 | 5 | IR5.0k-1 | 天端 | IR50-1P15 | 10.15 | 10.45 | 11 |  | 2.636 |  |  | 29.7 | 64.8 | 5.5 |  | 5.5 | 1.521 | 1.161 | 0.408 | 0.186 | 8.1774 | 1.32 |  |  |  |  | 1.74e-05 |  | 0.00045488 | 0.00034596
2012-03-07 | 近畿地方整備局 | 円山川 | 出石川 | 右岸 | 5 | IR5.0k-1 | 天端 | IR50-1P16 | 11.15 | 11.45 | 8 |  | 2.632 |  |  | 11.5 | 78.9 | 9.6 |  | 9.6 | 0.792 | 0.62 | 0.249 | 0.081 | 9.7778 | 2.06 | [6 empty] | 0.00014488 | 6.561e-05
2012-03-07 | 近畿地方整備局 | 円山川 | 出石川 | 右岸 | 5 | IR5.0k-1 | 天端 | IR50-1P17 | 12.15 | 12.45 | 6 |  | 2.639 |  |  | 13.7 | 73 | 13.3 |  | 13.3 | 0.61 | 0.448 | 0.145 | [9 empty] | 4.1389e-05
2012-03-07 | 近畿地方整備局 | 円山川 | 出石川 | 右岸 | 5 | IR5.0k-1 | 天端 | IR50-1P18 | 13.15 | 13.5 | 3 |  | 2.634 |  |  | 6.6 | 68.8 | 14.8 | 9.8 | 24.6 | 0.26 | 0.198 | 0.051 | 0.005 | 52 | 7.84 | [6 empty] | 3.6765e-06 | 2.5e-07
2012-03-07 | 近畿地方整備局 | 円山川 | 出石川 | 右岸 | 5 | IR5.0k-1 | 天端 | IR50-1P19 | 14.15 | 14.5 | 3 |  | 2.588 |  |  | 0.9 | 23.3 | 48.5 | 27.3 | 75.8 | 0.038 | 0.024 | 0.002 |  |  |  | 58.2 | 33.8 | 24.4 |  |  |  | 2.0253e-09
2012-03-07 | 近畿地方整備局 | 円山川 | 出石川 | 右岸 | 5 | IR5.0k-1 | 天端 | IR50-1P20 | 15.15 | 15.45 | 4 |  | 2.611 |  |  | 0.6 | 11.5 | 54.5 | 33.4 | 87.9 | 0.019 | 0.013 |  |  |  |  | 72.4 | 32.5 | 39.9
2012-03-07 | 近畿地方整備局 | 円山川 | 出石川 | 右岸 | 5 | IR5.0k-1 | 天端 | IR50-1P21 | 16.15 | 16.45 | 4 |  | 2.613 |  |  | 0 | 17.1 | 49 | 33.9 | 82.9 | 0.023 | 0.015 |  |  |  |  | 69.7 | 33.3 | 36.4
2012-03-07 | 近畿地方整備局 | 円山川 | 出石川 | 右岸 | 5 | IR5.0k-1 | 天端 | IR50-1P22 | 17.15 | 17.45 | 5 |  | 2.627 |  |  | 0.5 | 47.1 | 31.3 | 21.1 | 52.4 | 0.12 | 0.062 | 0.004 |  |  |  | 50.3 | 26.6 | 23.7 |  |  |  | 1.0092e-08
2012-03-07 | 近畿地方整備局 | 円山川 | 出石川 | 右岸 | 5 | IR5.0k-1 | 天端 | IR50-1P23 | 18.15 | 18.48 | 5 |  | 2.635 |  |  | 5 | 53.5 | 26.1 | 15.4 | 41.5 | 0.2 | 0.122 | 0.013 | [9 empty] | 1.5488e-07
2012-03-07 | 近畿地方整備局 | 円山川 | 出石川 | 右岸 | 5 | IR5.0k-1 | 天端 | IR50-1P24 | 19.15 | 19.45 | 10 |  | 2.633 |  |  | 12.1 | 70.3 | 17.6 |  | 17.6 | 0.702 | 0.511 | 0.109 | [9 empty] | 2.1366e-05
2012-03-07 | 近畿地方整備局 | 円山川 | 出石川 | 右岸 | 5 | IR5.0k-1 | 天端 | IR50-1P25 | 20.15 | 20.45 | 13 |  | 2.642 |  |  | 40.8 | 51.4 | 7.8 |  | 7.8 | 2.045 | 1.531 | 0.479 | 0.139 | 14.7122 | 2 | [6 empty] | 0.00065969 | 0.00019321
2012-03-07 | 近畿地方整備局 | 円山川 | 出石川 | 右岸 | 5 | IR5.0k-1 | 天端 | IR50-1P26 | 21.15 | 21.45 | 31 |  | 2.654 |  |  | 47.5 | 46.1 | 6.4 |  | 6.4 | 2.889 | 1.731 | 0.316 | 0.153 | 18.8824 | 0.62 | [6 empty] | 0.00025164 | 0.00023409
2012-03-07 | 近畿地方整備局 | 円山川 | 出石川 | 右岸 | 5 | IR5.0k-1 | 天端 | IR50-1P27 | 22.15 | 22.45 | 33 |  | 2.651 |  |  | 73.6 | 22.6 | 3.8 |  | 3.8 | 10.695 | 6.376 | 1.288 | 0.403 | 26.5385 | 1.37 | [6 empty] | 0.0065264 | 0.0016241
2012-03-07 | 近畿地方整備局 | 円山川 | 出石川 | 右岸 | 5 | IR5.0k-1 | 天端 | IR50-1P28 | 23.15 | 23.45 | 31 |  | 2.657 |  |  | 69.6 | 25.2 | 5.2 |  | 5.2 | 8.281 | 5.37 | 0.948 | 0.28 | 29.575 | 1.65 | [6 empty] | 0.0032082 | 0.000784
2012-03-07 | 近畿地方整備局 | 円山川 | 出石川 | 右岸 | 5 | IR5.0k-1 | 天端 | IR50-1P29 | 24.15 | 24.42 | 50 |  | 2.672 |  |  | 75.5 | 20 | 4.5 |  | 4.5 | 13.016 | 10.511 | 1.335 | 0.361 | 36.0554 | 1.84 | [6 empty] | 0.0070915 | 0.0013032
2012-03-07 | 近畿地方整備局 | 円山川 | 出石川 | 右岸 | 5 | IR5.0k-2 | 表のり | IR50-2P1 | 0.65 | 0.95 | 3 |  | 2.654 |  |  | 11.9 | 48.4 | 26.4 | 13.3 | 39.7 | 0.222 | 0.14 | 0.015 | 0.003 | 74 | 2.59 | [6 empty] | 2.1578e-07 | 9e-08
2012-03-07 | 近畿地方整備局 | 円山川 | 出石川 | 右岸 | 5 | IR5.0k-2 | 表のり | IR50-2P2 | 2.15 | 2.45 | 2 |  | 2.674 |  |  | 0 | 31.4 | 45.3 | 23.3 | 68.6 | 0.05 | 0.034 | 0.002 |  |  |  | 39.4 | 22.2 | 17.2 |  |  |  | 2.0253e-09
2012-03-07 | 近畿地方整備局 | 円山川 | 出石川 | 右岸 | 5 | IR5.0k-2 | 表のり | IR50-2P3 | 2.65 | 2.95 | 3 |  | 2.663 |  |  | 2.6 | 43.6 | 33.9 | 19.9 | 53.8 | 0.103 | 0.061 | 0.005 |  |  |  | 35.1 | 19.2 | 15.9 |  |  |  | 1.6924e-08
2012-03-07 | 近畿地方整備局 | 円山川 | 出石川 | 右岸 | 5 | IR5.0k-2 | 表のり | IR50-2P4 | 4.15 | 4.45 | 3 |  | 2.64 |  |  | 1.9 | 18.8 | 46.6 | 32.7 | 79.3 | 0.025 | 0.016 |  |  |  |  | 46.3 | 25.8 | 20.5
2012-03-07 | 近畿地方整備局 | 円山川 | 出石川 | 右岸 | 5 | IR5.0k-2 | 表のり | IR50-2P5 | 6.15 | 6.45 | 11 |  | 2.651 |  |  | 0.1 | 38.9 | 37.6 | 23.4 | 61 | 0.073 | 0.049 | 0.002 |  |  |  | 39.4 | 23.6 | 15.8 |  |  |  | 2.0253e-09
2012-03-07 | 近畿地方整備局 | 円山川 | 出石川 | 右岸 | 5 | IR5.0k-2 | 表のり | IR50-2P6 | 7.15 | 7.45 | 9 |  | 2.636 |  |  | 11.2 | 77.5 | 11.3 |  | 11.3 | 0.475 | 0.346 | 0.139 | [9 empty] | 3.7529e-05
2012-03-07 | 近畿地方整備局 | 円山川 | 出石川 | 右岸 | 5 | IR5.0k-2 | 表のり | IR50-2P7 | 8.65 | 8.95 | 8 |  | 2.629 |  |  | 1.2 | 9.3 | 42.9 | 46.6 | 89.5 | 0.013 | 0.007 |  |  |  |  | 49.5 | 24.7 | 24.8
2012-03-07 | 近畿地方整備局 | 円山川 | 出石川 | 右岸 | 5 | IR5.0k-2 | 表のり | IR50-2P8 | 9.15 | 9.45 | 15 |  | 2.631 |  |  | 42.9 | 51 | 6.1 |  | 6.1 | 2.192 | 1.579 | 0.421 | 0.175 | 12.5257 | 1.26 | [6 empty] | 0.00048917 | 0.00030625
2012-03-07 | 近畿地方整備局 | 円山川 | 出石川 | 右岸 | 5 | IR5.0k-2 | 表のり | IR50-2P9 | 10.15 | 10.45 | 12 |  | 2.639 |  |  | 48.6 | 44.7 | 6.7 |  | 6.7 | 2.897 | 1.88 | 0.446 | 0.162 | 17.8827 | 1.14 | [6 empty] | 0.00055912 | 0.00026244
2012-03-07 | 近畿地方整備局 | 円山川 | 出石川 | 右岸 | 5 | IR5.0k-2 | 表のり | IR50-2P10 | 11.15 | 11.45 | 7 |  | 2.636 |  |  | 10 | 77 | 13 |  | 13 | 0.625 | 0.459 | 0.145 | [9 empty] | 4.1389e-05
2012-03-07 | 近畿地方整備局 | 円山川 | 出石川 | 右岸 | 5 | IR5.0k-2 | 表のり | IR50-2P11 | 12.15 | 12.45 | 8 |  | 2.636 |  |  | 29.8 | 58 | 12.2 |  | 12.2 | 1.209 | 0.714 | 0.174 | [9 empty] | 6.3147e-05
2012-03-07 | 近畿地方整備局 | 円山川 | 出石川 | 右岸 | 5 | IR5.0k-2 | 表のり | IR50-2P12 | 13.15 | 13.5 | 3 |  | 2.576 |  |  | 4.8 | 61.5 | 23.7 | 10 | 33.7 | 0.215 | 0.16 | 0.027 | 0.005 | 43 | 2.76 | [6 empty] | 8.4231e-07 | 2.5e-07
2012-03-07 | 近畿地方整備局 | 円山川 | 出石川 | 右岸 | 5 | IR5.0k-2 | 表のり | IR50-2P13 | 14.15 | 14.45 | 3 |  | 2.656 |  |  | 1.4 | 10.6 | 46 | 42 | 88 | 0.017 | 0.01 |  |  |  |  | 60.9 | 28.9 | 32
2012-03-07 | 近畿地方整備局 | 円山川 | 出石川 | 右岸 | 5 | IR5.0k-2 | 表のり | IR50-2P14 | 15.15 | 15.49 | 4 |  | 2.597 |  |  | 15 | 8.1 | 38.9 | 38 | 76.9 | 0.021 | 0.012 |  |  |  |  | 74.7 | 36.6 | 38.1
2012-03-07 | 近畿地方整備局 | 円山川 | 出石川 | 右岸 | 5 | IR5.0k-2 | 表のり | IR50-2P15 | 16.15 | 16.47 | 5 |  | 2.621 |  |  | 1 | 36.3 | 40.4 | 22.3 | 62.7 | 0.066 | 0.041 | 0.003 |  |  |  | 50.8 | 28.6 | 22.2 |  |  |  | 5.1819e-09
2012-03-07 | 近畿地方整備局 | 円山川 | 出石川 | 右岸 | 5 | IR5.0k-2 | 表のり | IR50-2P16 | 17.15 | 17.45 | 5 |  | 2.647 |  |  | 0.2 | 53 | 29.1 | 17.7 | 46.8 | 0.138 | 0.093 | 0.007 | [9 empty] | 3.6906e-08
2012-03-07 | 近畿地方整備局 | 円山川 | 出石川 | 右岸 | 5 | IR5.0k-2 | 表のり | IR50-2P17 | 18.15 | 18.45 | 4 |  | 2.644 |  |  | 1.9 | 62.5 | 23.5 | 12.1 | 35.6 | 0.217 | 0.152 | 0.017 | 0.003 | 72.3333 | 4.11 | [6 empty] | 2.8837e-07 | 9e-08
2012-03-07 | 近畿地方整備局 | 円山川 | 出石川 | 右岸 | 5 | IR5.0k-2 | 表のり | IR50-2P18 | 19.15 | 19.48 | 7 |  | 2.531 |  |  | 2.3 | 8 | 49.8 | 39.9 | 89.7 | 0.013 | 0.009 |  |  |  |  | 86.9 | 42.2 | 44.7
2012-03-07 | 近畿地方整備局 | 円山川 | 出石川 | 右岸 | 5 | IR5.0k-2 | 表のり | IR50-2P19 | 20.15 | 20.45 | 29 |  | 2.655 |  |  | 56.8 | 35.2 | 8 |  | 8 | 4.66 | 2.839 | 0.441 | 0.125 | 37.28 | 1.44 | [6 empty] | 0.00054471 | 0.00015625
2012-03-07 | 近畿地方整備局 | 円山川 | 出石川 | 右岸 | 5 | IR5.0k-2 | 表のり | IR50-2P20 | 21.15 | 21.45 | 32 |  | 2.651 |  |  | 54.3 | 37 | 8.7 |  | 8.7 | 4.783 | 2.574 | 0.385 | 0.106 | 45.1226 | 1.21 | [6 empty] | 0.00039766 | 0.00011236
2012-03-07 | 近畿地方整備局 | 円山川 | 出石川 | 右岸 | 5 | IR5.0k-2 | 表のり | IR50-2P21 | 22.15 | 22.45 | 24 |  | 2.694 |  |  | 72.4 | 22.2 | 5.4 |  | 5.4 | 11.267 | 6.661 | 1.099 | 0.277 | 40.6751 | 1.78 | [6 empty] | 0.0045185 | 0.00076729
2012-03-07 | 近畿地方整備局 | 円山川 | 出石川 | 右岸 | 5 | IR5.0k-2 | 表のり | IR50-2P22 | 23.15 | 23.45 | 45 |  | 2.668 |  |  | 59.6 | 32.9 | 7.5 |  | 7.5 | 5.206 | 3.277 | 0.475 | 0.139 | 37.4532 | 1.48 | [6 empty] | 0.00064699 | 0.00019321
2012-03-07 | 近畿地方整備局 | 円山川 | 出石川 | 右岸 | 5 | IR5.0k-2 | 表のり | IR50-2P23 | 24.15 | 24.45 | 50 |  | 2.679 |  |  | 79.2 | 16.7 | 4.1 |  | 4.1 | 16.227 | 13.044 | 1.858 | 0.471 | 34.4522 | 2.14 | [6 empty] | 0.015254 | 0.0022184
2012-03-07 | 近畿地方整備局 | 円山川 | 出石川 | 右岸 | 5 | IR5.0k-2 | 表のり | IR50-2T1 | 1 | 2 |  | 1.752 | 2.669 | 0.864 | 0.34602 | 0.5 | 69.4 | 21.9 | 8.2 | 30.1 | 0.158 | 0.132 | 0.039 | 0.009 | 17.5556 | 4.06 | [5 empty] | 1.45e-05 | 1.9747e-06 | 8.1e-07 |  | 4.6234e-07 | CU |  |  | 16.6 | 37
2012-03-07 | 近畿地方整備局 | 円山川 | 出石川 | 右岸 | 5 | IR5.0k-2 | 表のり | IR50-2T2 | 3 | 4 |  | 1.805 | 2.665 | 0.785 | 0.271 | 4.4 | 63.8 | 20.3 | 11.5 | 31.8 | 0.229 | 0.17 | 0.03 | 0.003 | 76.3333 | 5.94 | [5 empty] | 7.31e-06 | 1.0752e-06 | 9e-08 |  | 2.1224e-08 | CU |  |  | 6.6 | 38.4
2012-03-07 | 近畿地方整備局 | 円山川 | 出石川 | 右岸 | 5 | IR5.0k-2 | 表のり | IR50-2T3 | 4.5 | 5.5 |  | 1.85 | 2.676 | 0.973 | 0.46689 | 1 | 18.6 | 51.9 | 28.5 | 80.4 | 0.031 | 0.021 |  |  |  |  | 36 | 22 | 14 | [7 empty] | UU | [8 empty] | 23.6 | 4.3
2012-03-07 | 近畿地方整備局 | 円山川 | 出石川 | 右岸 | 5 | IR5.0k-2 | 表のり | IR50-2T4 | 7.5 | 8.5 |  | 1.72 | 2.669 | 1.318 | 0.98772 | 0 | 0 | 38.7 | 61.3 | 100 | 0.005 | 0.002 |  |  |  |  | 57.9 | 28.9 | 29 | [7 empty] | UU | [8 empty] | 36 | 2.6
2012-03-07 | 近畿地方整備局 | 円山川 | 出石川 | 右岸 | 5 | IR5.0k-3 | 裏のり | IR50-3P1 | 0.65 | 0.95 | 18 |  | 2.638 |  |  | 36.7 | 47.1 | 16.2 |  | 16.2 | 1.744 | 1.089 | 0.14 | [9 empty] | 3.8157e-05
2012-03-07 | 近畿地方整備局 | 円山川 | 出石川 | 右岸 | 5 | IR5.0k-3 | 裏のり | IR50-3P2 | 2.15 | 2.45 | 9 |  | 2.639 |  |  | 43 | 43.4 | 13.6 |  | 13.6 | 2.284 | 1.442 | 0.189 | [9 empty] | 7.6482e-05
2012-03-07 | 近畿地方整備局 | 円山川 | 出石川 | 右岸 | 5 | IR5.0k-3 | 裏のり | IR50-3P3 | 3.65 | 3.96 | 4 |  | 2.663 |  |  | 8.5 | 17.3 | 44.8 | 29.4 | 74.2 | 0.033 | 0.022 |  |  |  |  | 41.8 | 23.5 | 18.3
2012-03-07 | 近畿地方整備局 | 円山川 | 出石川 | 右岸 | 5 | IR5.0k-3 | 裏のり | IR50-3P4 | 4.15 | 4.45 | 9 |  | 2.685 |  |  | 3.6 | 17.4 | 43.1 | 35.9 | 79 | 0.023 | 0.015 |  |  |  |  | 49.9 | 23.9 | 26
2012-03-07 | 近畿地方整備局 | 円山川 | 出石川 | 右岸 | 5 | IR5.0k-3 | 裏のり | IR50-3P5 | 5.15 | 5.45 | 3 |  | 2.696 |  |  | 2.6 | 11.1 | 44.5 | 41.8 | 86.3 | 0.016 | 0.01 |  |  |  |  | 49.1 | 23.8 | 25.3
2012-03-07 | 近畿地方整備局 | 円山川 | 出石川 | 右岸 | 5 | IR5.0k-3 | 裏のり | IR50-3P6 | 6 | 6.5 | 0 |  | 2.714 |  |  | 0 | 9.8 | 47.9 | 42.3 | 90.2 | 0.017 | 0.01 |  |  |  |  | 45.9 | 22.7 | 23.2
2012-03-07 | 近畿地方整備局 | 円山川 | 出石川 | 右岸 | 5 | IR5.0k-3 | 裏のり | IR50-3P7 | 7.15 | 7.5 | 3 |  | 2.682 |  |  | 0 | 12.7 | 42 | 45.3 | 87.3 | 0.011 | 0.007 |  |  |  |  | 62.4 | 28.9 | 33.5
2012-03-07 | 近畿地方整備局 | 円山川 | 出石川 | 右岸 | 5 | IR5.0k-3 | 裏のり | IR50-3P8 | 8.15 | 8.45 | 14 |  | 2.641 |  |  | 11.9 | 78.1 | 10 |  | 10 | 1.085 | 0.886 | 0.289 | 0.075 | 14.4667 | 3.2 |  |  |  |  | 0.000309 |  | 0.0002046 | 5.625e-05
2012-03-07 | 近畿地方整備局 | 円山川 | 出石川 | 右岸 | 5 | IR5.0k-3 | 裏のり | IR50-3P9 | 9.15 | 9.45 | 9 |  | 2.64 |  |  | 9.4 | 79 | 11.6 |  | 11.6 | 0.665 | 0.517 | 0.225 | [9 empty] | 0.00011455
2012-03-07 | 近畿地方整備局 | 円山川 | 出石川 | 右岸 | 5 | IR5.0k-3 | 裏のり | IR50-3P10 | 10.15 | 10.48 | 5 |  | 2.645 |  |  | 7.6 | 73.7 | 18.7 |  | 18.7 | 0.501 | 0.371 | 0.086 | [9 empty] | 1.2338e-05
2012-03-07 | 近畿地方整備局 | 円山川 | 出石川 | 右岸 | 5 | IR5.0k-3 | 裏のり | IR50-3P11 | 11.15 | 11.45 | 3 |  | 2.64 |  |  | 11.5 | 67.7 | 14.3 | 6.6 | 20.9 | 0.415 | 0.293 | 0.069 | 0.014 | 29.6429 | 3.37 | [6 empty] | 7.4065e-06 | 1.96e-06
2012-03-07 | 近畿地方整備局 | 円山川 | 出石川 | 右岸 | 5 | IR5.0k-3 | 裏のり | IR50-3P12 | 12.15 | 12.45 | 4 |  | 2.532 |  |  | 2.4 | 38.6 | 44.5 | 14.5 | 59 | 0.079 | 0.052 | 0.01 | 0.002 | 39.5 | 3.06 | 52.9 | 37.4 | 15.5 |  |  |  | 8.4333e-08 | 4e-08
2012-03-07 | 近畿地方整備局 | 円山川 | 出石川 | 右岸 | 5 | IR5.0k-3 | 裏のり | IR50-3P13 | 13.15 | 13.47 | 4 |  | 2.635 |  |  | 0.7 | 15.8 | 41.4 | 42.1 | 83.5 | 0.015 | 0.009 |  |  |  |  | 73.8 | 32.4 | 41.4
2012-03-07 | 近畿地方整備局 | 円山川 | 出石川 | 右岸 | 5 | IR5.0k-3 | 裏のり | IR50-3P14 | 14.15 | 14.45 | 4 |  | 2.64 |  |  | 0.4 | 30.4 | 45.3 | 23.9 | 69.2 | 0.048 | 0.033 | 0.002 |  |  |  | 56.2 | 27.4 | 28.8 |  |  |  | 2.0253e-09
2012-03-07 | 近畿地方整備局 | 円山川 | 出石川 | 右岸 | 5 | IR5.0k-3 | 裏のり | IR50-3P15 | 15.15 | 15.49 | 4 |  | 2.625 |  |  | 0.3 | 42.7 | 38.1 | 18.9 | 57 | 0.086 | 0.054 | 0.006 |  |  |  | 51.6 | 27.3 | 24.3 |  |  |  | 2.5821e-08
2012-03-07 | 近畿地方整備局 | 円山川 | 出石川 | 右岸 | 5 | IR5.0k-3 | 裏のり | IR50-3P16 | 16.15 | 16.45 | 5 |  | 2.649 |  |  | 3.2 | 51.9 | 30 | 14.9 | 44.9 | 0.145 | 0.097 | 0.01 | [9 empty] | 8.4333e-08
2012-03-07 | 近畿地方整備局 | 円山川 | 出石川 | 右岸 | 5 | IR5.0k-3 | 裏のり | IR50-3P17 | 17.15 | 17.49 | 4 |  | 2.639 |  |  | 9.1 | 56.2 | 19.1 | 15.6 | 34.7 | 0.251 | 0.163 | 0.016 | [9 empty] | 2.5058e-07
2012-03-07 | 近畿地方整備局 | 円山川 | 出石川 | 右岸 | 5 | IR5.0k-3 | 裏のり | IR50-3P18 | 18.15 | 18.45 | 19 |  | 2.642 |  |  | 29.3 | 62.5 | 8.2 |  | 8.2 | 1.546 | 1.202 | 0.383 | 0.12 | 12.8833 | 2.23 | [6 empty] | 0.00039289 | 0.000144
2012-03-07 | 近畿地方整備局 | 円山川 | 出石川 | 右岸 | 5 | IR5.0k-3 | 裏のり | IR50-3P19 | 19.15 | 19.45 | 20 |  | 2.649 |  |  | 25.8 | 58.4 | 15.8 |  | 15.8 | 1.055 | 0.599 | 0.114 | [9 empty] | 2.3705e-05
2012-03-07 | 近畿地方整備局 | 円山川 | 出石川 | 右岸 | 5 | IR5.0k-3 | 裏のり | IR50-3P20 | 20.15 | 20.45 | 18 |  | 2.647 |  |  | 59.3 | 32.8 | 7.9 |  | 7.9 | 6.148 | 3.584 | 0.542 | 0.135 | 45.5407 | 1.43 | [6 empty] | 0.00087837 | 0.00018225
2012-03-07 | 近畿地方整備局 | 円山川 | 出石川 | 右岸 | 5 | IR5.0k-3 | 裏のり | IR50-3P21 | 21.15 | 21.45 | 26 |  | 2.646 |  |  | 31.7 | 60.4 | 7.9 |  | 7.9 | 1.532 | 1.136 | 0.399 | 0.132 | 11.6061 | 1.87 | [6 empty] | 0.00043197 | 0.00017424
2012-03-07 | 近畿地方整備局 | 円山川 | 出石川 | 右岸 | 5 | IR5.0k-3 | 裏のり | IR50-3P22 | 22.15 | 22.33 | 50 |  | 2.649 |  |  | 72 | 23.4 | 4.6 |  | 4.6 | 14.71 | 11.678 | 1.076 | 0.383 | 38.4073 | 0.96 | [6 empty] | 0.0043024 | 0.0014669
2012-03-07 | 近畿地方整備局 | 円山川 | 出石川 | 右岸 | 5 | IR5.0k-3 | 裏のり | IR50-3P23 | 23 | 23.25 | 50 |  | 2.654 |  |  | 86.8 | 10.6 | 2.6 |  | 2.6 | 16.028 | 13.776 | 3.735 | 1.386 | 11.5642 | 3.54 | [6 empty] | 0.076913 | 0.01921
2012-03-07 | 近畿地方整備局 | 円山川 | 出石川 | 右岸 | 5 | IR5.0k-3 | 裏のり | IR50-3T1 | 1 | 2 |  | 1.874 | 2.64 | 0.55 | 0.10734 | 34.4 | 49.3 | 16.3 |  | 16.3 | 1.606 | 1.024 | 0.13 | [8 empty] | 7.98e-06 | 3.2137e-05 |  |  |  | CU |  |  | 24.1 | 27.6
2012-03-07 | 近畿地方整備局 | 円山川 | 出石川 | 右岸 | 5 | IR5.0k-3 | 裏のり | IR50-3T2 | 2.5 | 3.5 |  | 2.012 | 2.637 | 0.468 | 0.069825 | 43.2 | 45.6 | 11.2 |  | 11.2 | 2.246 | 1.529 | 0.248 | [8 empty] | 6.8e-06 | 0.00014353 |  |  |  | CU |  |  | 96.6 | 31.1
2012-03-07 | 近畿地方整備局 | 円山川 | 出石川 | 右岸 | 5.8 | IR5.8k付近-1 | 天端 | IR58-1P1 | 0.65 | 0.95 | 10 |  | 2.628 |  |  | 37.1 | 43.6 | 19.3 |  | 19.3 | 1.782 | 1.184 | 0.087 | [9 empty] | 1.2673e-05
2012-03-07 | 近畿地方整備局 | 円山川 | 出石川 | 右岸 | 5.8 | IR5.8k付近-1 | 天端 | IR58-1P2 | 1.15 | 1.45 | 10 |  | 2.623 |  |  | 36.6 | 43.7 | 19.7 |  | 19.7 | 1.724 | 1.08 | 0.081 | [9 empty] | 1.0739e-05
2012-03-07 | 近畿地方整備局 | 円山川 | 出石川 | 右岸 | 5.8 | IR5.8k付近-1 | 天端 | IR58-1P3 | 1.65 | 1.95 | 28 |  | 2.656 |  |  | 30.5 | 42.7 | 17.1 | 9.7 | 26.8 | 1.149 | 0.625 | 0.033 | 0.007 | 164.1429 | 1.42 | [6 empty] | 1.3409e-06 | 4.9e-07
2012-03-07 | 近畿地方整備局 | 円山川 | 出石川 | 右岸 | 5.8 | IR5.8k付近-1 | 天端 | IR58-1P4 | 2.15 | 2.45 | 15 |  | 2.666 |  |  | 19.4 | 29.9 | 23.2 | 27.5 | 50.7 | 0.2 | 0.071 | 0.002 |  |  |  | 35.2 | 22.4 | 12.8 |  |  |  | 2.0253e-09
2012-03-07 | 近畿地方整備局 | 円山川 | 出石川 | 右岸 | 5.8 | IR5.8k付近-1 | 天端 | IR58-1P5 | 2.65 | 3 | 8 |  | 2.66 |  |  | 18.4 | 31.2 | 28.3 | 22.1 | 50.4 | 0.174 | 0.073 | 0.004 |  |  |  | 35.9 | 21.8 | 14.1 |  |  |  | 1.0092e-08
2012-03-07 | 近畿地方整備局 | 円山川 | 出石川 | 右岸 | 5.8 | IR5.8k付近-1 | 天端 | IR58-1P6 | 3.15 | 3.45 | 10 |  | 2.638 |  |  | 25.7 | 46.4 | 17.4 | 10.5 | 27.9 | 1.023 | 0.578 | 0.026 | 0.005 | 204.6 | 2 | [6 empty] | 7.7178e-07 | 2.5e-07
2012-03-07 | 近畿地方整備局 | 円山川 | 出石川 | 右岸 | 5.8 | IR5.8k付近-1 | 天端 | IR58-1P7 | 3.65 | 3.95 | 17 |  | 2.642 |  |  | 33.7 | 46.4 | 19.9 |  | 19.9 | 1.54 | 0.988 | 0.077 | [9 empty] | 9.5499e-06
2012-03-07 | 近畿地方整備局 | 円山川 | 出石川 | 右岸 | 5.8 | IR5.8k付近-1 | 天端 | IR58-1P8 | 4.15 | 4.45 | 6 |  | 2.655 |  |  | 5.6 | 34.3 | 37 | 23.1 | 60.1 | 0.075 | 0.041 | 0.003 |  |  |  | 38.3 | 22.8 | 15.5 |  |  |  | 5.1819e-09
2012-03-07 | 近畿地方整備局 | 円山川 | 出石川 | 右岸 | 5.8 | IR5.8k付近-1 | 天端 | IR58-1P9 | 5.15 | 5.45 | 3 |  | 2.684 |  |  | 0 | 12.7 | 51.1 | 36.2 | 87.3 | 0.018 | 0.01 |  |  |  |  | 49.1 | 25.2 | 23.9
2012-03-07 | 近畿地方整備局 | 円山川 | 出石川 | 右岸 | 5.8 | IR5.8k付近-1 | 天端 | IR58-1P10 | 6.15 | 6.48 | 4 |  | 2.672 |  |  | 0 | 9.6 | 58 | 32.4 | 90.4 | 0.021 | 0.013 |  |  |  |  | 48.6 | 23 | 25.6
2012-03-07 | 近畿地方整備局 | 円山川 | 出石川 | 右岸 | 5.8 | IR5.8k付近-1 | 天端 | IR58-1P12 | 8.15 | 8.45 | 7 |  | 2.656 |  |  | 46.1 | 44.6 | 9.3 |  | 9.3 | 2.55 | 1.69 | 0.336 | 0.088 | 28.9773 | 1.81 | [6 empty] | 0.00029009 | 7.744e-05
2012-03-07 | 近畿地方整備局 | 円山川 | 出石川 | 右岸 | 5.8 | IR5.8k付近-1 | 天端 | IR58-1P13 | 9.15 | 9.45 | 12 |  | 2.636 |  |  | 65 | 29.3 | 5.7 |  | 5.7 | 3.568 | 2.88 | 0.862 | 0.223 | 16 | 3.45 | [6 empty] | 0.0025738 | 0.00049729
2012-03-07 | 近畿地方整備局 | 円山川 | 出石川 | 右岸 | 5.8 | IR5.8k付近-1 | 天端 | IR58-1P14 | 10.15 | 10.45 | 11 |  | 2.645 |  |  | 38.4 | 53.3 | 8.3 |  | 8.3 | 1.885 | 1.299 | 0.376 | 0.115 | 16.3913 | 1.66 | [6 empty] | 0.00037645 | 0.00013225
2012-03-07 | 近畿地方整備局 | 円山川 | 出石川 | 右岸 | 5.8 | IR5.8k付近-1 | 天端 | IR58-1P15 | 11.15 | 11.45 | 10 |  | 2.638 |  |  | 29.3 | 63.4 | 7.3 |  | 7.3 | 1.471 | 1.138 | 0.438 | 0.154 | 9.5519 | 1.8 | [6 empty] | 0.00053616 | 0.00023716
2012-03-07 | 近畿地方整備局 | 円山川 | 出石川 | 右岸 | 5.8 | IR5.8k付近-1 | 天端 | IR58-1P16 | 12.15 | 12.45 | 10 |  | 2.639 |  |  | 19.2 | 68.7 | 12.1 |  | 12.1 | 0.735 | 0.51 | 0.204 | [9 empty] | 9.1288e-05
2012-03-07 | 近畿地方整備局 | 円山川 | 出石川 | 右岸 | 5.8 | IR5.8k付近-1 | 天端 | IR58-1P17 | 13.15 | 13.45 | 10 |  | 2.64 |  |  | 25.1 | 68.7 | 6.2 |  | 6.2 | 1.345 | 1.057 | 0.353 | 0.171 | 7.8655 | 1.29 | [6 empty] | 0.00032523 | 0.00029241
2012-03-07 | 近畿地方整備局 | 円山川 | 出石川 | 右岸 | 5.8 | IR5.8k付近-1 | 天端 | IR58-1P18 | 14.15 | 14.48 | 2 |  | 2.649 |  |  | 1.6 | 49.6 | 32.7 | 16.1 | 48.8 | 0.162 | 0.082 | 0.008 | [9 empty] | 5.0287e-08
2012-03-07 | 近畿地方整備局 | 円山川 | 出石川 | 右岸 | 5.8 | IR5.8k付近-1 | 天端 | IR58-1P19 | 15.15 | 15.46 | 2 |  | 2.642 |  |  | 4.3 | 24.5 | 47.7 | 23.5 | 71.2 | 0.035 | 0.02 | 0.004 |  |  |  | 75.5 | 34.1 | 41.4 |  |  |  | 1.0092e-08
2012-03-07 | 近畿地方整備局 | 円山川 | 出石川 | 右岸 | 5.8 | IR5.8k付近-1 | 天端 | IR58-1P20 | 16.15 | 16.45 | 6 |  | 2.641 |  |  | 9.8 | 67.6 | 14.3 | 8.3 | 22.6 | 0.791 | 0.604 | 0.037 | 0.008 | 98.875 | 14.08 | [6 empty] | 1.7479e-06 | 6.4e-07
2012-03-07 | 近畿地方整備局 | 円山川 | 出石川 | 右岸 | 5.8 | IR5.8k付近-1 | 天端 | IR58-1P21 | 17.15 | 17.45 | 3 |  | 2.649 |  |  | 1.7 | 55.5 | 29.2 | 13.6 | 42.8 | 0.142 | 0.101 | 0.013 | 0.003 | 47.3333 | 3.43 | [6 empty] | 1.5488e-07 | 9e-08
2012-03-07 | 近畿地方整備局 | 円山川 | 出石川 | 右岸 | 5.8 | IR5.8k付近-1 | 天端 | IR58-1P22 | 18.15 | 18.45 | 4 |  | 2.677 |  |  | 7.5 | 49.7 | 29.7 | 13.1 | 42.8 | 0.257 | 0.11 | 0.015 | 0.003 | 85.6667 | 2.2 | [6 empty] | 2.1578e-07 | 9e-08
2012-03-07 | 近畿地方整備局 | 円山川 | 出石川 | 右岸 | 5.8 | IR5.8k付近-1 | 天端 | IR58-1P23 | 19.15 | 19.5 | 0 |  | 2.682 |  |  | 2 | 24 | 51.5 | 22.5 | 74 | 0.047 | 0.032 | 0.004 |  |  |  | 42.6 | 20.6 | 22 |  |  |  | 1.0092e-08
2012-03-07 | 近畿地方整備局 | 円山川 | 出石川 | 右岸 | 5.8 | IR5.8k付近-1 | 天端 | IR58-1P24 | 20.15 | 20.5 | 1 |  | 2.676 |  |  | 0 | 24.2 | 51.5 | 24.3 | 75.8 | 0.043 | 0.03 | 0.003 |  |  |  | 43.8 | 22.9 | 20.9 |  |  |  | 5.1819e-09
2012-03-07 | 近畿地方整備局 | 円山川 | 出石川 | 右岸 | 5.8 | IR5.8k付近-1 | 天端 | IR58-1P25 | 21.15 | 21.45 | 22 |  | 2.695 |  |  | 66.7 | 28.5 | 4.8 |  | 4.8 | 7.648 | 5.13 | 0.795 | 0.301 | 25.4086 | 1.14 | [6 empty] | 0.0021338 | 0.00090601
2012-03-07 | 近畿地方整備局 | 円山川 | 出石川 | 右岸 | 5.8 | IR5.8k付近-1 | 天端 | IR58-1P26 | 22.15 | 22.45 | 31 |  | 2.699 |  |  | 70.7 | 25.9 | 3.4 |  | 3.4 | 6.508 | 4.613 | 1.08 | 0.408 | 15.951 | 1.59 | [6 empty] | 0.0043395 | 0.0016646
2012-03-07 | 近畿地方整備局 | 円山川 | 出石川 | 右岸 | 5.8 | IR5.8k付近-1 | 天端 | IR58-1P27 | 23.15 | 23.35 | 50 |  | 2.701 |  |  | 72.3 | 24.3 | 3.4 |  | 3.4 | 6.413 | 4.585 | 1.253 | 0.472 | 13.5869 | 1.63 | [6 empty] | 0.0061228 | 0.0022278
2012-03-07 | 近畿地方整備局 | 円山川 | 出石川 | 右岸 | 5.8 | IR5.8k付近-2' | 表のり | IR58-2'T1 | 1 | 2 |  | 1.83 | 2.666 | 0.895 | 0.37832 | 8.9 | 40.1 | 31.4 | 19.6 | 51 | 0.184 | 0.068 | 0.005 | 0.002 | 92 | 0.4 | 39.7 | 20.3 | 19.4 |  |  |  | 1.6924e-08 | 4e-08 |  | 1.3142e-09 | UU | [8 empty] | 36.5 | 15.1
2012-03-07 | 近畿地方整備局 | 円山川 | 出石川 | 右岸 | 5.8 | IR5.8k付近-2' | 表のり | IR58-2'T2 | 3 | 4 |  | 1.832 | 2.673 | 0.98 | 0.47535 | 7.8 | 28.8 | 39.3 | 24.1 | 63.4 | 0.056 | 0.028 | 0.004 |  |  |  | 40.7 | 21.5 | 19.2 |  |  |  | 1.0092e-08 |  |  |  | UU | [8 empty] | 27.2 | 14.7
2012-03-07 | 近畿地方整備局 | 円山川 | 出石川 | 右岸 | 5.8 | IR5.8k付近-2 | 表のり | IR58-2P1 | 0.65 | 0.99 | 3 |  | 2.689 |  |  | 8.6 | 39.7 | 31.3 | 20.4 | 51.7 | 0.106 | 0.07 | 0.005 |  |  |  | 39.2 | 20.1 | 19.1 |  |  |  | 1.6924e-08
2012-03-07 | 近畿地方整備局 | 円山川 | 出石川 | 右岸 | 5.8 | IR5.8k付近-2 | 表のり | IR58-2P2 | 1.15 | 1.47 | 3 |  | 2.687 |  |  | 24.6 | 38.2 | 23.9 | 13.3 | 37.2 | 0.697 | 0.306 | 0.012 | 0.003 | 232.3333 | 0.53 | [6 empty] | 1.2867e-07 | 9e-08
2012-03-07 | 近畿地方整備局 | 円山川 | 出石川 | 右岸 | 5.8 | IR5.8k付近-2 | 表のり | IR58-2P3 | 1.65 | 1.98 | 10 |  | 2.679 |  |  | 3.5 | 28.5 | 42.7 | 25.3 | 68 | 0.052 | 0.032 | 0.003 |  |  |  | 36.3 | 21.2 | 15.1 |  |  |  | 5.1819e-09
2012-03-07 | 近畿地方整備局 | 円山川 | 出石川 | 右岸 | 5.8 | IR5.8k付近-2 | 表のり | IR58-2P4 | 2.15 | 2.48 | 4 |  | 2.681 |  |  | 19.2 | 39 | 26.4 | 15.4 | 41.8 | 0.553 | 0.188 | 0.009 | 0.002 | 276.5 | 0.54 | [6 empty] | 6.6066e-08 | 4e-08
2012-03-07 | 近畿地方整備局 | 円山川 | 出石川 | 右岸 | 5.8 | IR5.8k付近-2 | 表のり | IR58-2P5 | 2.65 | 2.98 | 3 |  | 2.668 |  |  | 8.8 | 33.8 | 40 | 17.4 | 57.4 | 0.09 | 0.047 | 0.006 |  |  |  | 38.6 | 21.6 | 17 |  |  |  | 2.5821e-08
2012-03-07 | 近畿地方整備局 | 円山川 | 出石川 | 右岸 | 5.8 | IR5.8k付近-2 | 表のり | IR58-2P6 | 3.15 | 3.53 | 3 |  | 2.679 |  |  | 2 | 26.4 | 50.7 | 20.9 | 71.6 | 0.041 | 0.025 | 0.005 |  |  |  | 40.3 | 22.3 | 18 |  |  |  | 1.6924e-08
2012-03-07 | 近畿地方整備局 | 円山川 | 出石川 | 右岸 | 5.8 | IR5.8k付近-2 | 表のり | IR58-2P7 | 3.65 | 4 | 2 |  | 2.675 |  |  | 4.3 | 21.6 | 53.1 | 21 | 74.1 | 0.036 | 0.024 | 0.005 |  |  |  | 39.7 | 23.3 | 16.4 |  |  |  | 1.6924e-08
2012-03-07 | 近畿地方整備局 | 円山川 | 出石川 | 右岸 | 5.8 | IR5.8k付近-2 | 表のり | IR58-2P8 | 4.15 | 4.5 | 3 |  | 2.667 |  |  | 1.4 | 24 | 52.7 | 21.9 | 74.6 | 0.038 | 0.023 | 0.005 |  |  |  | 37.8 | 24.2 | 13.6 |  |  |  | 1.6924e-08
2012-03-07 | 近畿地方整備局 | 円山川 | 出石川 | 右岸 | 5.8 | IR5.8k付近-2 | 表のり | IR58-2P9 | 4.5 | 5 | 0 |  | 2.684 |  |  | 0 | 14.8 | 51.1 | 34.1 | 85.2 | 0.021 | 0.013 |  |  |  |  | 41.3 | 23 | 18.3
2012-03-07 | 近畿地方整備局 | 円山川 | 出石川 | 右岸 | 5.8 | IR5.8k付近-2 | 表のり | IR58-2P10 | 6.15 | 6.47 | 7 |  | 2.648 |  |  | 0 | 89.2 | 10.8 |  | 10.8 | 0.306 | 0.268 | 0.138 | [9 empty] | 3.6906e-05
2012-03-07 | 近畿地方整備局 | 円山川 | 出石川 | 右岸 | 5.8 | IR5.8k付近-2 | 表のり | IR58-2P11 | 7.15 | 7.45 | 9 |  | 2.65 |  |  | 0.5 | 91.7 | 7.8 |  | 7.8 | 0.36 | 0.315 | 0.168 | 0.106 | 3.3962 | 1.24 | [6 empty] | 5.8216e-05 | 0.00011236
2012-03-07 | 近畿地方整備局 | 円山川 | 出石川 | 右岸 | 5.8 | IR5.8k付近-2 | 表のり | IR58-2P12 | 10.15 | 10.45 | 12 |  | 2.637 |  |  | 34.2 | 58.8 | 7 |  | 7 | 1.678 | 1.264 | 0.416 | 0.149 | 11.2617 | 1.73 | [6 empty] | 0.00047582 | 0.00022201
2012-03-07 | 近畿地方整備局 | 円山川 | 出石川 | 右岸 | 5.8 | IR5.8k付近-2 | 表のり | IR58-2P13 | 11.15 | 11.45 | 13 |  | 2.6 |  |  | 34.8 | 56.8 | 8.4 |  | 8.4 | 1.678 | 1.253 | 0.387 | 0.11 | 15.2545 | 2.17 | [6 empty] | 0.00040246 | 0.000121
2012-03-07 | 近畿地方整備局 | 円山川 | 出石川 | 右岸 | 5.8 | IR5.8k付近-2 | 表のり | IR58-2P14 | 12.15 | 12.45 | 11 |  | 2.636 |  |  | 28.3 | 63.7 | 8 |  | 8 | 1.368 | 1.011 | 0.367 | 0.151 | 9.0596 | 1.44 | [6 empty] | 0.0003559 | 0.00022801
2012-03-07 | 近畿地方整備局 | 円山川 | 出石川 | 右岸 | 5.8 | IR5.8k付近-2 | 表のり | IR58-2P15 | 13.15 | 13.45 | 3 |  | 2.651 |  |  | 0 | 52.1 | 30.1 | 17.8 | 47.9 | 0.154 | 0.09 | 0.006 | 0.002 | 77 | 0.89 | [6 empty] | 2.5821e-08 | 4e-08
2012-03-07 | 近畿地方整備局 | 円山川 | 出石川 | 右岸 | 5.8 | IR5.8k付近-2 | 表のり | IR58-2P16 | 14.15 | 14.47 | 5 |  | 2.615 |  |  | 0.6 | 20.4 | 49.6 | 29.4 | 79 | 0.024 | 0.015 | 0.002 |  |  |  | 73.2 | 39.6 | 33.6 |  |  |  | 2.0253e-09
2012-03-07 | 近畿地方整備局 | 円山川 | 出石川 | 右岸 | 5.8 | IR5.8k付近-2 | 表のり | IR58-2P17 | 15.15 | 15.46 | 11 |  | 2.635 |  |  | 27.3 | 64.9 | 7.8 |  | 7.8 | 1.322 | 0.988 | 0.346 | 0.125 | 10.576 | 1.66 | [6 empty] | 0.00031048 | 0.00015625
2012-03-07 | 近畿地方整備局 | 円山川 | 出石川 | 右岸 | 5.8 | IR5.8k付近-2 | 表のり | IR58-2P18 | 16.15 | 16.46 | 13 |  | 2.622 |  |  | 35.3 | 60.1 | 4.6 |  | 4.6 | 1.747 | 1.322 | 0.506 | 0.292 | 5.9829 | 1.02 | [6 empty] | 0.00074906 | 0.00085264
2012-03-07 | 近畿地方整備局 | 円山川 | 出石川 | 右岸 | 5.8 | IR5.8k付近-2 | 表のり | IR58-2P19 | 17.15 | 17.45 | 16 |  | 2.627 |  |  | 13.3 | 78.7 | 8 |  | 8 | 0.761 | 0.582 | 0.275 | 0.115 | 6.6174 | 1.42 | [6 empty] | 0.00018236 | 0.00013225
2012-03-07 | 近畿地方整備局 | 円山川 | 出石川 | 右岸 | 5.8 | IR5.8k付近-2 | 表のり | IR58-2P20 | 18.15 | 18.47 | 3 |  | 2.665 |  |  | 0 | 33.1 | 45.7 | 21.2 | 66.9 | 0.059 | 0.04 | 0.004 |  |  |  | 30.6 | 17 | 13.6 |  |  |  | 1.0092e-08
2012-03-07 | 近畿地方整備局 | 円山川 | 出石川 | 右岸 | 5.8 | IR5.8k付近-2 | 表のり | IR58-2P21 | 19.15 | 19.45 | 26 |  | 2.626 |  |  | 5.7 | 85.5 | 8.8 |  | 8.8 | 0.415 | 0.352 | 0.179 | 0.09 | 4.6111 | 1.68 | [6 empty] | 6.7431e-05 | 8.1e-05
2012-03-07 | 近畿地方整備局 | 円山川 | 出石川 | 右岸 | 5.8 | IR5.8k付近-2 | 表のり | IR58-2P22 | 20.15 | 20.45 | 34 |  | 2.634 |  |  | 65.3 | 29.8 | 4.9 |  | 4.9 | 9.88 | 6.46 | 0.701 | 0.289 | 34.1869 | 0.71 | [6 empty] | 0.0015941 | 0.00083521
2012-03-07 | 近畿地方整備局 | 円山川 | 出石川 | 右岸 | 5.8 | IR5.8k付近-2 | 表のり | IR58-2P23 | 21.15 | 21.45 | 48 |  | 2.638 |  |  | 65.5 | 28.3 | 6.2 |  | 6.2 | 11.875 | 7.22 | 0.676 | 0.221 | 53.733 | 0.77 | [6 empty] | 0.0014655 | 0.00048841
2012-03-07 | 近畿地方整備局 | 円山川 | 出石川 | 右岸 | 5.8 | IR5.8k付近-2 | 表のり | IR58-2P24 | 22.15 | 22.41 | 50 |  | 2.669 |  |  | 77.8 | 18.4 | 3.8 |  | 3.8 | 12.35 | 10.26 | 1.586 | 0.429 | 28.7879 | 3.24 | [6 empty] | 0.010571 | 0.0018404
2012-03-07 | 近畿地方整備局 | 円山川 | 出石川 | 右岸 | 5.8 | IR5.8k付近-2 | 表のり | IR58-2P25 | 23.3 | 23.53 | 50 |  | 2.674 |  |  | 62.4 | 32.7 | 4.9 |  | 4.9 | 5.89 | 3.733 | 0.718 | 0.257 | 22.9183 | 1.17 | [6 empty] | 0.0016852 | 0.00066049
2012-03-07 | 近畿地方整備局 | 円山川 | 出石川 | 右岸 | 5.8 | IR5.8k付近-2 | 表のり | IR58-2T1 | 5 | 6 |  | 1.777 | 2.675 | 1.136 | 0.68633 | 0 | 37.1 | 42.1 | 20.8 | 62.9 | 0.065 | 0.039 | 0.005 |  |  |  | 39.1 | 21.2 | 17.9 |  |  |  | 1.6924e-08 |  |  |  | UU | [8 empty] | 16 | 2.9
2012-03-07 | 近畿地方整備局 | 円山川 | 出石川 | 右岸 | 5.8 | IR5.8k付近-2 | 表のり | IR58-2T2 | 8 | 10 |  | 1.95 | 2.639 | 0.534 | 0.099266 | 46.5 | 47.8 | 5.7 |  | 5.7 | 2.358 | 1.816 | 0.608 | 0.201 | 11.7313 | 2.06 | [5 empty] | 4.93e-06 | 0.0011463 | 0.00040401 |  | 0.00048433 | CUB |  |  |  |  | 31 | 38.1 | 7.5 | 33.7
2012-03-07 | 近畿地方整備局 | 円山川 | 出石川 | 右岸 | 5.8 | IR5.8k付近-3 | 裏のり | IR58-3P1 | 0.65 | 0.95 | 8 |  | 2.626 |  |  | 31.8 | 48.5 | 19.7 |  | 19.7 | 1.333 | 0.812 | 0.081 | [9 empty] | 1.0739e-05
2012-03-07 | 近畿地方整備局 | 円山川 | 出石川 | 右岸 | 5.8 | IR5.8k付近-3 | 裏のり | IR58-3P2 | 2.15 | 2.45 | 10 |  | 2.638 |  |  | 40.9 | 41 | 18.1 |  | 18.1 | 2.083 | 1.287 | 0.112 | [9 empty] | 2.2753e-05
2012-03-07 | 近畿地方整備局 | 円山川 | 出石川 | 右岸 | 5.8 | IR5.8k付近-3 | 裏のり | IR58-3P3 | 2.65 | 2.98 | 6 |  | 2.629 |  |  | 39.5 | 41.2 | 19.3 |  | 19.3 |  | 1.23 | 0.087 | [9 empty] | 1.2673e-05
2012-03-07 | 近畿地方整備局 | 円山川 | 出石川 | 右岸 | 5.8 | IR5.8k付近-3 | 裏のり | IR58-3P4 | 3.15 | 3.45 | 2 |  | 2.694 |  |  | 6.7 | 15.1 | 47.5 | 30.7 | 78.2 | 0.027 | 0.017 | 0.002 |  |  |  | 47.2 | 23.3 | 23.9 |  |  |  | 2.0253e-09
2012-03-07 | 近畿地方整備局 | 円山川 | 出石川 | 右岸 | 5.8 | IR5.8k付近-3 | 裏のり | IR58-3P5 | 4.15 | 4.5 | 3 |  | 2.709 |  |  | 0 | 9 | 54.1 | 36.9 | 91 | 0.018 | 0.011 | 0.001 |  |  |  | 49.4 | 25.9 | 23.5 |  |  |  | 4.0644e-10
2012-03-07 | 近畿地方整備局 | 円山川 | 出石川 | 右岸 | 5.8 | IR5.8k付近-3 | 裏のり | IR58-3P6 | 5.15 | 5.47 | 8 |  | 2.658 |  |  | 9.8 | 80.5 | 9.7 |  | 9.7 | 0.642 | 0.527 | 0.239 | 0.082 | 7.8293 | 2.09 | [5 empty] | 2.09e-05 | 0.00013175 | 6.724e-05
2012-03-07 | 近畿地方整備局 | 円山川 | 出石川 | 右岸 | 5.8 | IR5.8k付近-3 | 裏のり | IR58-3P7 | 6.15 | 6.45 | 12 |  | 2.654 |  |  | 35.9 | 57.4 | 6.7 |  | 6.7 | 1.736 | 1.264 | 0.376 | 0.149 | 11.651 | 1.45 | [6 empty] | 0.00037645 | 0.00022201
2012-03-07 | 近畿地方整備局 | 円山川 | 出石川 | 右岸 | 5.8 | IR5.8k付近-3 | 裏のり | IR58-3P8 | 7.15 | 7.45 | 13 |  | 2.643 |  |  | 50.5 | 44.3 | 5.2 |  | 5.2 | 2.688 | 2.028 | 0.672 | 0.247 | 10.8826 | 1.72 | [6 empty] | 0.0014455 | 0.00061009
2012-03-07 | 近畿地方整備局 | 円山川 | 出石川 | 右岸 | 5.8 | IR5.8k付近-3 | 裏のり | IR58-3P9 | 8.15 | 8.47 | 8 |  | 2.645 |  |  | 19.1 | 67 | 13.9 |  | 13.9 | 1.184 | 0.931 | 0.152 | [9 empty] | 4.6167e-05
2012-03-07 | 近畿地方整備局 | 円山川 | 出石川 | 右岸 | 5.8 | IR5.8k付近-3 | 裏のり | IR58-3P10 | 9.15 | 9.45 | 12 |  | 2.639 |  |  | 23.9 | 67.3 | 8.8 |  | 8.8 | 1.126 | 0.825 | 0.332 | 0.097 | 11.6082 | 2.18 | [6 empty] | 0.00028215 | 9.409e-05
2012-03-07 | 近畿地方整備局 | 円山川 | 出石川 | 右岸 | 5.8 | IR5.8k付近-3 | 裏のり | IR58-3P11 | 10.15 | 10.47 | 8 |  | 2.627 |  |  | 18.8 | 72.2 | 9 |  | 9 | 1.034 | 0.774 | 0.297 | 0.093 | 11.1183 | 2.04 | [6 empty] | 0.00021796 | 8.649e-05
2012-03-07 | 近畿地方整備局 | 円山川 | 出石川 | 右岸 | 5.8 | IR5.8k付近-3 | 裏のり | IR58-3P12 | 11.15 | 11.45 | 10 |  | 2.634 |  |  | 22.3 | 71.9 | 5.8 |  | 5.8 | 1.264 | 1 | 0.381 | 0.175 | 7.2229 | 1.4 | [6 empty] | 0.00038815 | 0.00030625
2012-03-07 | 近畿地方整備局 | 円山川 | 出石川 | 右岸 | 5.8 | IR5.8k付近-3 | 裏のり | IR58-3P13 | 12.15 | 12.5 | 3 |  | 2.618 |  |  | 0.9 | 23.5 | 49.3 | 26.3 | 75.6 | 0.037 | 0.021 | 0.003 |  |  |  | 71.4 | 41.9 | 29.5 |  |  |  | 5.1819e-09
2012-03-07 | 近畿地方整備局 | 円山川 | 出石川 | 右岸 | 5.8 | IR5.8k付近-3 | 裏のり | IR58-3P14 | 13.15 | 13.45 | 6 |  | 2.617 |  |  | 23.3 | 66.8 | 9.9 |  | 9.9 | 1.276 | 1 | 0.355 | 0.079 | 16.1519 | 2.95 | [6 empty] | 0.00032952 | 6.241e-05
2012-03-07 | 近畿地方整備局 | 円山川 | 出石川 | 右岸 | 5.8 | IR5.8k付近-3 | 裏のり | IR58-3P15 | 14.15 | 14.46 | 12 |  | 2.64 |  |  | 22.1 | 71.1 | 6.8 |  | 6.8 | 1.264 | 1 | 0.364 | 0.168 | 7.5238 | 1.37 | [6 empty] | 0.0003492 | 0.00028224
2012-03-07 | 近畿地方整備局 | 円山川 | 出石川 | 右岸 | 5.8 | IR5.8k付近-3 | 裏のり | IR58-3P16 | 15.15 | 15.45 | 9 |  | 2.642 |  |  | 0.9 | 30.6 | 45.6 | 22.9 | 68.5 | 0.052 | 0.033 | 0.004 |  |  |  | 58.2 | 28.4 | 29.8 |  |  |  | 1.0092e-08
2012-03-07 | 近畿地方整備局 | 円山川 | 出石川 | 右岸 | 5.8 | IR5.8k付近-3 | 裏のり | IR58-3P17 | 16.15 | 16.5 | 3 |  | 2.661 |  |  | 1 | 46.9 | 32.3 | 19.8 | 52.1 | 0.113 | 0.065 | 0.005 | 0.001 | 113 | 1.27 | 33.2 | 21.2 | 12 |  |  |  | 1.6924e-08 | 1e-08
2012-03-07 | 近畿地方整備局 | 円山川 | 出石川 | 右岸 | 5.8 | IR5.8k付近-3 | 裏のり | IR58-3P18 | 17.15 | 17.46 | 5 |  | 2.663 |  |  | 0 | 42.1 | 37.1 | 20.8 | 57.9 | 0.082 | 0.052 | 0.005 | 0.001 | 82 | 2.12 | 33.7 | 19 | 14.7 |  |  |  | 1.6924e-08 | 1e-08
2012-03-07 | 近畿地方整備局 | 円山川 | 出石川 | 右岸 | 5.8 | IR5.8k付近-3 | 裏のり | IR58-3P19 | 18.15 | 18.45 | 31 |  | 2.646 |  |  | 57.5 | 34.5 | 8 |  | 8 | 4.448 | 2.853 | 0.438 | 0.115 | 38.6783 | 1.7 | [6 empty] | 0.00053616 | 0.00013225
2012-03-07 | 近畿地方整備局 | 円山川 | 出石川 | 右岸 | 5.8 | IR5.8k付近-3 | 裏のり | IR58-3P20 | 19.15 | 19.45 | 28 |  | 2.665 |  |  | 71.5 | 22.3 | 6.2 |  | 6.2 | 8.693 | 5.938 | 0.908 | 0.21 | 41.3952 | 2.7 | [6 empty] | 0.0029033 | 0.000441
2012-03-07 | 近畿地方整備局 | 円山川 | 出石川 | 右岸 | 5.8 | IR5.8k付近-3 | 裏のり | IR58-3P21 | 20.15 | 20.45 | 26 |  | 2.646 |  |  | 62.3 | 31.4 | 6.3 |  | 6.3 | 5.558 | 3.678 | 0.676 | 0.194 | 28.6495 | 1.62 | [6 empty] | 0.0014655 | 0.00037636
2012-03-07 | 近畿地方整備局 | 円山川 | 出石川 | 右岸 | 5.8 | IR5.8k付近-3 | 裏のり | IR58-3P22 | 21.15 | 21.45 | 45 |  | 2.67 |  |  | 73.2 | 21.4 | 5.4 |  | 5.4 | 10.545 | 7.268 | 1.138 | 0.299 | 35.2676 | 2.02 | [6 empty] | 0.0048987 | 0.00089401
2012-03-07 | 近畿地方整備局 | 円山川 | 出石川 | 右岸 | 5.8 | IR5.8k付近-3 | 裏のり | IR58-3T-1 | 1 | 2 |  | 2.137 | 2.621 | 0.395 | 0.044179 | 33.2 | 43.1 | 11.7 | 12 | 23.7 | 1.471 | 0.919 | 0.033 | 0.003 | 490.3333 | 7.16 | [5 empty] | 4.67e-06 | 1.3409e-06 | 9e-08 |  | 9.3419e-10 | CU |  |  | 7.2 | 34.7
2012-03-07 | 近畿地方整備局 | 円山川 | 出石川 | 右岸 | 6.4 | IR6.4k付近-1 | 天端 | IR64-1P1 | 1.15 | 1.45 | 5 |  | 2.651 |  |  | 32.2 | 35.1 | 21.6 | 11.1 | 32.7 | 0.824 | 0.3 | 0.015 | 0.004 | 206 | 0.82 | [6 empty] | 2.1578e-07 | 1.6e-07
2012-03-07 | 近畿地方整備局 | 円山川 | 出石川 | 右岸 | 6.4 | IR6.4k付近-1 | 天端 | IR64-1P2 | 1.65 | 1.95 | 4 |  | 2.692 |  |  | 14.1 | 35.7 | 30.8 | 19.4 | 50.2 | 0.167 | 0.074 | 0.005 | 0.001 | 167 | 0.88 | 35.1 | 20.5 | 14.6 |  |  |  | 1.6924e-08 | 1e-08
2012-03-07 | 近畿地方整備局 | 円山川 | 出石川 | 右岸 | 6.4 | IR6.4k付近-1 | 天端 | IR64-1P3 | 2.15 | 2.45 | 7 |  | 2.679 |  |  | 34.6 | 31.2 | 23 | 11.2 | 34.2 | 1.415 | 0.55 | 0.014 | 0.004 | 353.75 | 0.3 | [6 empty] | 1.839e-07 | 1.6e-07
2012-03-07 | 近畿地方整備局 | 円山川 | 出石川 | 右岸 | 6.4 | IR6.4k付近-1 | 天端 | IR64-1P4 | 2.65 | 3 | 3 |  | 2.694 |  |  | 22.5 | 31.7 | 31.8 | 14 | 45.8 | 0.382 | 0.127 | 0.009 | 0.003 | 127.3333 | 0.28 | [6 empty] | 6.6066e-08 | 9e-08
2012-03-07 | 近畿地方整備局 | 円山川 | 出石川 | 右岸 | 6.4 | IR6.4k付近-1 | 天端 | IR64-1P5 | 3.15 | 3.45 | 5 |  | 2.664 |  |  | 22.2 | 33.1 | 30.5 | 14.2 | 44.7 | 0.324 | 0.118 | 0.009 | 0.003 | 108 | 0.38 | [6 empty] | 6.6066e-08 | 9e-08
2012-03-07 | 近畿地方整備局 | 円山川 | 出石川 | 右岸 | 6.4 | IR6.4k付近-1 | 天端 | IR64-1P6 | 3.65 | 3.95 | 6 |  | 2.697 |  |  | 17.3 | 33.6 | 29.7 | 19.4 | 49.1 | 0.25 | 0.083 | 0.005 | 0.002 | 125 | 0.36 | [6 empty] | 1.6924e-08 | 4e-08
2012-03-07 | 近畿地方整備局 | 円山川 | 出石川 | 右岸 | 6.4 | IR6.4k付近-1 | 天端 | IR64-1P7 | 4.15 | 4.5 | 3 |  | 2.678 |  |  | 30.4 | 29.5 | 29 | 11.1 | 40.1 | 0.792 | 0.266 | 0.012 | 0.004 | 198 | 0.23 | [6 empty] | 1.2867e-07 | 1.6e-07
2012-03-07 | 近畿地方整備局 | 円山川 | 出石川 | 右岸 | 6.4 | IR6.4k付近-1 | 天端 | IR64-1P8 | 4.65 | 4.95 | 2 |  | 2.704 |  |  | 14.6 | 28.7 | 37.7 | 19 | 56.7 | 0.113 | 0.04 | 0.005 | 0.002 | 56.5 | 0.63 | 37.1 | 25.5 | 11.6 |  |  |  | 1.6924e-08 | 4e-08
2012-03-07 | 近畿地方整備局 | 円山川 | 出石川 | 右岸 | 6.4 | IR6.4k付近-1 | 天端 | IR64-1P9 | 5.15 | 5.45 | 3 |  | 2.681 |  |  | 23.2 | 29 | 32.7 | 15.1 | 47.8 | 0.278 | 0.093 | 0.008 | 0.003 | 92.6667 | 0.27 | [6 empty] | 5.0287e-08 | 9e-08
2012-03-07 | 近畿地方整備局 | 円山川 | 出石川 | 右岸 | 6.4 | IR6.4k付近-1 | 天端 | IR64-1P10 | 5.65 | 6 | 3 |  | 2.679 |  |  | 13.7 | 28.2 | 40.1 | 18 | 58.1 | 0.094 | 0.037 | 0.006 | 0.002 | 47 | 0.67 | 28.6 | 25.3 | 3.3 |  |  |  | 2.5821e-08 | 4e-08
2012-03-07 | 近畿地方整備局 | 円山川 | 出石川 | 右岸 | 6.4 | IR6.4k付近-1 | 天端 | IR64-1P11 | 6.15 | 6.45 | 5 |  | 2.571 |  |  | 0 | 22.5 | 48.4 | 29.1 | 77.5 | 0.027 | 0.015 | 0.002 |  |  |  | 74.9 | 38.5 | 36.4 |  |  |  | 2.0253e-09
2012-03-07 | 近畿地方整備局 | 円山川 | 出石川 | 右岸 | 6.4 | IR6.4k付近-1 | 天端 | IR64-1P12 | 7.15 | 7.45 | 7 |  | 2.641 |  |  | 0 | 31.7 | 44.7 | 23.6 | 68.3 | 0.052 | 0.03 | 0.003 |  |  |  | 46.2 | 27.3 | 18.9 |  |  |  | 5.1819e-09
2012-03-07 | 近畿地方整備局 | 円山川 | 出石川 | 右岸 | 6.4 | IR6.4k付近-1 | 天端 | IR64-1P13 | 8.15 | 8.45 | 14 |  | 2.665 |  |  | 20.9 | 72.1 | 7 |  | 7 | 1.212 | 0.957 | 0.328 | 0.134 | 9.0448 | 1.83 |  |  |  |  | 0.000132 |  | 0.00027433 | 0.00017956
2012-03-07 | 近畿地方整備局 | 円山川 | 出石川 | 右岸 | 6.4 | IR6.4k付近-1 | 天端 | IR64-1P14 | 9.15 | 9.5 | 3 |  | 2.649 |  |  | 0 | 1.7 | 51.8 | 46.5 | 98.3 | 0.01 | 0.006 |  |  |  |  | 51.9 | 26.2 | 25.7
2012-03-07 | 近畿地方整備局 | 円山川 | 出石川 | 右岸 | 6.4 | IR6.4k付近-1 | 天端 | IR64-1P15 | 10.15 | 10.45 | 4 |  | 2.633 |  |  | 0 | 1.9 | 44.7 | 53.4 | 98.1 | 0.007 | 0.004 |  |  |  |  | 52.9 | 25.8 | 27.1
2012-03-07 | 近畿地方整備局 | 円山川 | 出石川 | 右岸 | 6.4 | IR6.4k付近-1 | 天端 | IR64-1P16 | 11.15 | 11.45 | 13 |  | 2.668 |  |  | 8.3 | 75.3 | 16.4 |  | 16.4 | 0.736 | 0.536 | 0.124 | [9 empty] | 2.8804e-05
2012-03-07 | 近畿地方整備局 | 円山川 | 出石川 | 右岸 | 6.4 | IR6.4k付近-1 | 天端 | IR64-1P17 | 12.15 | 12.45 | 7 |  | 2.658 |  |  | 30 | 59.4 | 10.6 |  | 10.6 | 1.532 | 1.165 | 0.276 | [9 empty] | 0.0001839
2012-03-07 | 近畿地方整備局 | 円山川 | 出石川 | 右岸 | 6.4 | IR6.4k付近-1 | 天端 | IR64-1P18 | 13.15 | 13.45 | 13 |  | 2.667 |  |  | 26.9 | 64.2 | 8.9 |  | 8.9 | 1.379 | 1.037 | 0.297 | 0.101 | 13.6535 | 1.77 | [6 empty] | 0.00021796 | 0.00010201
2012-03-07 | 近畿地方整備局 | 円山川 | 出石川 | 右岸 | 6.4 | IR6.4k付近-1 | 天端 | IR64-1P19 | 14.15 | 14.45 | 10 |  | 2.672 |  |  | 8.5 | 74.7 | 16.8 |  | 16.8 | 0.419 | 0.295 | 0.096 | [9 empty] | 1.5919e-05
2012-03-07 | 近畿地方整備局 | 円山川 | 出石川 | 右岸 | 6.4 | IR6.4k付近-1 | 天端 | IR64-1P20 | 15.15 | 15.45 | 8 |  | 2.658 |  |  | 0 | 37.5 | 43.8 | 18.7 | 62.5 | 0.068 | 0.044 | 0.006 | 0.001 | 68 | 2.12 | 50.7 | 25.8 | 24.9 |  |  |  | 2.5821e-08 | 1e-08
2012-03-07 | 近畿地方整備局 | 円山川 | 出石川 | 右岸 | 6.4 | IR6.4k付近-1 | 天端 | IR64-1P21 | 16.15 | 16.45 | 9 |  | 2.647 |  |  | 6.6 | 82.4 | 11 |  | 11 | 0.547 | 0.439 | 0.205 | [9 empty] | 9.2328e-05
2012-03-07 | 近畿地方整備局 | 円山川 | 出石川 | 右岸 | 6.4 | IR6.4k付近-1 | 天端 | IR64-1P22 | 17.15 | 17.45 | 4 |  | 2.567 |  |  | 0 | 9 | 54.2 | 36.8 | 91 | 0.014 | 0.009 |  |  |  |  | 69.8 | 32.9 | 36.9
2012-03-07 | 近畿地方整備局 | 円山川 | 出石川 | 右岸 | 6.4 | IR6.4k付近-1 | 天端 | IR64-1P23 | 18.15 | 18.45 | 20 |  | 2.675 |  |  | 19.5 | 69.1 | 11.4 |  | 11.4 | 0.709 | 0.529 | 0.184 | [9 empty] | 7.1876e-05
2012-03-07 | 近畿地方整備局 | 円山川 | 出石川 | 右岸 | 6.4 | IR6.4k付近-1 | 天端 | IR64-1P24 | 19.15 | 19.45 | 23 |  | 2.665 |  |  | 64 | 28.3 | 7.7 |  | 7.7 | 5.556 | 3.725 | 0.591 | 0.15 | 37.04 | 2.32 | [6 empty] | 0.0010734 | 0.000225
2012-03-07 | 近畿地方整備局 | 円山川 | 出石川 | 右岸 | 6.4 | IR6.4k付近-1 | 天端 | IR64-1P25 | 20.15 | 20.45 | 18 |  | 2.71 |  |  | 79.9 | 18.9 | 1.2 |  | 1.2 | 13.599 | 8.722 | 1.987 | 0.85 | 15.9988 | 1.1 | [6 empty] | 0.017821 | 0.007225
2012-03-07 | 近畿地方整備局 | 円山川 | 出石川 | 右岸 | 6.4 | IR6.4k付近-1 | 天端 | IR64-1P26 | 21.15 | 21.43 | 50 |  | 2.752 |  |  | 61.6 | 30.1 | 8.3 |  | 8.3 | 12.164 | 4.75 | 0.702 | 0.14 | 86.8857 | 1.02 | [6 empty] | 0.0015994 | 0.000196
2012-03-07 | 近畿地方整備局 | 円山川 | 出石川 | 右岸 | 6.4 | IR6.4k付近-1 | 天端 | IR64-1P27 | 22.15 | 22.37 | 50 |  | 2.811 |  |  | 62 | 29.3 | 8.7 |  | 8.7 | 8.651 | 4.327 | 0.421 | 0.109 | 79.367 | 1.2 | [6 empty] | 0.00048917 | 0.00011881
2012-03-07 | 近畿地方整備局 | 円山川 | 出石川 | 右岸 | 6.4 | IR6.4k付近-1 | 天端 | IR64-1P28 | 23 | 23.12 | 50 |  | 2.804 |  |  | 59.9 | 31 | 9.1 |  | 9.1 | 8.301 | 3.799 | 0.425 | 0.1 | 83.01 | 1.1 | [6 empty] | 0.00050001 | 0.0001
2012-03-07 | 近畿地方整備局 | 円山川 | 出石川 | 右岸 | 6.4 | IR6.4k付近-2 | 表のり | IR64-2P1 | 0.65 | 1 | 3 |  | 2.667 |  |  | 10.8 | 40.4 | 29.1 | 19.7 | 48.8 | 0.146 | 0.083 | 0.005 | [9 empty] | 1.6924e-08
2012-03-07 | 近畿地方整備局 | 円山川 | 出石川 | 右岸 | 6.4 | IR6.4k付近-2 | 表のり | IR64-2P2 | 1.15 | 1.45 | 6 |  | 2.646 |  |  | 22.1 | 36.8 | 25.8 | 15.3 | 41.1 | 0.28 | 0.146 | 0.008 | 0.002 | 140 | 0.89 | [6 empty] | 5.0287e-08 | 4e-08
2012-03-07 | 近畿地方整備局 | 円山川 | 出石川 | 右岸 | 6.4 | IR6.4k付近-2 | 表のり | IR64-2P3 | 1.65 | 1.95 | 2 |  | 2.656 |  |  | 19.7 | 32.9 | 31 | 16.4 | 47.4 | 0.276 | 0.096 | 0.007 | 0.002 | 138 | 0.34 | [6 empty] | 3.6906e-08 | 4e-08
2012-03-07 | 近畿地方整備局 | 円山川 | 出石川 | 右岸 | 6.4 | IR6.4k付近-2 | 表のり | IR64-2P4 | 3.15 | 3.45 | 3 |  | 2.668 |  |  | 17.4 | 32.9 | 33 | 16.7 | 49.7 | 0.233 | 0.078 | 0.007 | 0.002 | 116.5 | 0.42 | [6 empty] | 3.6906e-08 | 4e-08
2012-03-07 | 近畿地方整備局 | 円山川 | 出石川 | 右岸 | 6.4 | IR6.4k付近-2 | 表のり | IR64-2P5 | 3.65 | 4 | 3 |  | 2.682 |  |  | 17.7 | 29.7 | 35.9 | 16.7 | 52.6 | 0.151 | 0.055 | 0.007 | 0.002 | 75.5 | 0.43 | 33.5 | 22.1 | 11.4 |  |  |  | 3.6906e-08 | 4e-08
2012-03-07 | 近畿地方整備局 | 円山川 | 出石川 | 右岸 | 6.4 | IR6.4k付近-2 | 表のり | IR64-2P6 | 4.15 | 4.45 | 6 |  | 2.666 |  |  | 13.1 | 31.6 | 38.5 | 16.8 | 55.3 | 0.114 | 0.045 | 0.007 | 0.002 | 57 | 0.58 | 33.7 | 21.1 | 12.6 |  |  |  | 3.6906e-08 | 4e-08
2012-03-07 | 近畿地方整備局 | 円山川 | 出石川 | 右岸 | 6.4 | IR6.4k付近-2 | 表のり | IR64-2P7 | 4.65 | 5 | 3 |  | 2.669 |  |  | 18.5 | 31.8 | 34.4 | 15.3 | 49.7 | 0.184 | 0.077 | 0.007 | 0.003 | 61.3333 | 0.38 | [6 empty] | 3.6906e-08 | 9e-08
2012-03-07 | 近畿地方整備局 | 円山川 | 出石川 | 右岸 | 6.4 | IR6.4k付近-2 | 表のり | IR64-2P8 | 6.15 | 6.45 | 6 |  | 2.672 |  |  | 0 | 73.5 | 18.8 | 7.7 | 26.5 | 0.147 | 0.128 | 0.043 | 0.008 | 18.375 | 6.26 | [6 empty] | 2.476e-06 | 6.4e-07
2012-03-07 | 近畿地方整備局 | 円山川 | 出石川 | 右岸 | 6.4 | IR6.4k付近-2 | 表のり | IR64-2P9 | 7.15 | 7.45 | 19 |  | 2.658 |  |  | 75.7 | 22.8 | 1.5 |  | 1.5 | 3.996 | 3.385 | 1.712 | 0.841 | 4.7515 | 1.6 | [6 empty] | 0.012619 | 0.0070728
2012-03-07 | 近畿地方整備局 | 円山川 | 出石川 | 右岸 | 6.4 | IR6.4k付近-2 | 表のり | IR64-2P10 | 8.15 | 8.6 | 1 |  | 2.613 |  |  | 0 | 1.1 | 48.3 | 50.6 | 98.9 | 0.007 | 0.005 |  |  |  |  | 50.5 | 29 | 21.5
2012-03-07 | 近畿地方整備局 | 円山川 | 出石川 | 右岸 | 6.4 | IR6.4k付近-2 | 表のり | IR64-2P11 | 10.15 | 10.45 | 6 |  | 2.652 |  |  | 9.8 | 68.4 | 15.2 | 6.6 | 21.8 | 0.635 | 0.415 | 0.045 | 0.009 | 70.5556 | 5.02 | [6 empty] | 2.751e-06 | 8.1e-07
2012-03-07 | 近畿地方整備局 | 円山川 | 出石川 | 右岸 | 6.4 | IR6.4k付近-2 | 表のり | IR64-2P12 | 11.15 | 11.45 | 17 |  | 2.647 |  |  | 16.9 | 69.7 | 13.4 |  | 13.4 | 0.742 | 0.47 | 0.141 | [9 empty] | 3.8792e-05
2012-03-07 | 近畿地方整備局 | 円山川 | 出石川 | 右岸 | 6.4 | IR6.4k付近-2 | 表のり | IR64-2P13 | 12.15 | 12.45 | 17 |  | 2.673 |  |  | 35.9 | 55.2 | 8.9 |  | 8.9 | 1.789 | 1.34 | 0.297 | 0.099 | 18.0707 | 2.05 | [6 empty] | 0.00021796 | 9.801e-05
2012-03-07 | 近畿地方整備局 | 円山川 | 出石川 | 右岸 | 6.4 | IR6.4k付近-2 | 表のり | IR64-2P14 | 13.15 | 13.5 | 5 |  | 2.662 |  |  | 6.9 | 75.3 | 17.8 |  | 17.8 | 0.428 | 0.308 | 0.09 | [9 empty] | 1.3708e-05
2012-03-07 | 近畿地方整備局 | 円山川 | 出石川 | 右岸 | 6.4 | IR6.4k付近-2 | 表のり | IR64-2P15 | 14.15 | 14.45 | 2 |  | 2.662 |  |  | 3.2 | 62.6 | 25.9 | 8.3 | 34.2 | 0.219 | 0.15 | 0.024 | 0.007 | 31.2857 | 2.11 | [6 empty] | 6.4113e-07 | 4.9e-07
2012-03-07 | 近畿地方整備局 | 円山川 | 出石川 | 右岸 | 6.4 | IR6.4k付近-2 | 表のり | IR64-2P16 | 15.15 | 15.45 | 9 |  | 2.617 |  |  | 0 | 31.2 | 46.4 | 22.4 | 68.8 | 0.048 | 0.027 | 0.004 | 0.001 | 48 | 1.22 | 56 | 30.3 | 25.7 |  |  |  | 1.0092e-08 | 1e-08
2012-03-07 | 近畿地方整備局 | 円山川 | 出石川 | 右岸 | 6.4 | IR6.4k付近-2 | 表のり | IR64-2P17 | 16.15 | 16.5 | 3 |  | 2.487 |  |  | 0 | 3.2 | 52.2 | 44.6 | 96.8 | 0.009 | 0.006 |  |  |  |  | 99.2 | 46.4 | 52.8
2012-03-07 | 近畿地方整備局 | 円山川 | 出石川 | 右岸 | 6.4 | IR6.4k付近-2 | 表のり | IR64-2P18 | 17.15 | 17.45 | 3 |  | 2.635 |  |  | 0 | 22.8 | 46 | 31.2 | 77.2 | 0.028 | 0.016 | 0.002 |  |  |  | 32.6 | 19.4 | 13.2 |  |  |  | 2.0253e-09
2012-03-07 | 近畿地方整備局 | 円山川 | 出石川 | 右岸 | 6.4 | IR6.4k付近-2 | 表のり | IR64-2P19 | 18.15 | 18.45 | 20 |  | 2.663 |  |  | 72 | 23.7 | 4.3 |  | 4.3 | 21.168 | 11.76 | 0.998 | 0.342 | 61.8947 | 0.75 | [6 empty] | 0.003614 | 0.0011696
2012-03-07 | 近畿地方整備局 | 円山川 | 出石川 | 右岸 | 6.4 | IR6.4k付近-2 | 表のり | IR64-2P20 | 19.15 | 19.45 | 10 |  | 2.673 |  |  | 79.2 | 13.8 | 7 |  | 7 | 18.777 | 14.097 | 1.872 | 0.261 | 71.9425 | 3.55 | [6 empty] | 0.015521 | 0.00068121
2012-03-07 | 近畿地方整備局 | 円山川 | 出石川 | 右岸 | 6.4 | IR6.4k付近-2 | 表のり | IR64-2P21 | 20.15 | 20.45 | 19 |  | 2.709 |  |  | 77.8 | 17.8 | 4.4 |  | 4.4 | 13.647 | 10.009 | 1.648 | 0.412 | 33.1238 | 2.16 | [6 empty] | 0.011553 | 0.0016974
2012-03-07 | 近畿地方整備局 | 円山川 | 出石川 | 右岸 | 6.4 | IR6.4k付近-2 | 表のり | IR64-2P22 | 21.15 | 21.45 | 50 |  | 2.699 |  |  | 76.9 | 18.3 | 4.8 |  | 4.8 | 18.391 | 12.676 | 1.429 | 0.339 | 54.2507 | 2.65 | [6 empty] | 0.0083025 | 0.0011492
2012-03-07 | 近畿地方整備局 | 円山川 | 出石川 | 右岸 | 6.4 | IR6.4k付近-2 | 表のり | IR64-2P23 | 22.15 | 22.45 | 50 |  | 2.694 |  |  | 62.6 | 31 | 6.4 |  | 6.4 | 11.995 | 4.608 | 0.586 | 0.183 | 65.5464 | 0.72 | [6 empty] | 0.0010525 | 0.00033489
2012-03-07 | 近畿地方整備局 | 円山川 | 出石川 | 右岸 | 6.4 | IR6.4k付近-2 | 表のり | IR64-2P24 | 23.15 | 23.42 | 50 |  | 2.718 |  |  | 64.6 | 25.5 | 9.9 |  | 9.9 | 7.402 | 4.775 | 0.436 | 0.078 | 94.8974 | 2.85 | [6 empty] | 0.00053051 | 6.084e-05
2012-03-07 | 近畿地方整備局 | 円山川 | 出石川 | 右岸 | 6.4 | IR6.4k付近-2 | 表のり | IR64-2T1 | 2 | 3 |  | 1.77 | 2.667 | 0.951 | 0.44084 | 12.8 | 28 | 42.3 | 16.9 | 59.2 | 0.082 | 0.034 | 0.006 | 0.002 | 41 | 0.65 | 36.6 | 26.3 | 10.3 |  |  |  | 2.5821e-08 | 4e-08 |  | 1.8467e-09 | UU | [8 empty] | 30 | 11.8
2012-03-07 | 近畿地方整備局 | 円山川 | 出石川 | 右岸 | 6.4 | IR6.4k付近-2 | 表のり | IR64-2T2 | 5.1 | 6 |  | 1.603 | 2.619 | 1.675 | 1.7568 | 0 | 17.7 | 45.5 | 36.8 | 82.3 | 0.02 | 0.011 |  |  |  |  | 79.4 | 40.4 | 39 | [7 empty] | UU | [8 empty] | 54.2 | 3.6
2012-03-07 | 近畿地方整備局 | 円山川 | 出石川 | 右岸 | 6.4 | IR6.4k付近-2 | 表のり | IR64-2T3 | 8.7 | 9.5 |  | 1.745 | 2.636 | 1.188 | 0.76631 | 0 | 0.2 | 46.7 | 53.1 | 99.8 | 0.007 | 0.004 |  |  |  |  | 52.1 | 26.8 | 25.3 | [7 empty] | UU | [8 empty] | 35.5 | 4
2012-03-07 | 近畿地方整備局 | 円山川 | 出石川 | 右岸 | 6.4 | IR6.4k付近-3 | 裏のり | IR64-3P1 | 1.35 | 1.65 | 4 |  | 2.684 |  |  | 37 | 36.9 | 17.1 | 9 | 26.1 | 1.665 | 0.844 | 0.025 | 0.006 | 277.5 | 1.64 | [6 empty] | 7.0474e-07 | 3.6e-07
2012-03-07 | 近畿地方整備局 | 円山川 | 出石川 | 右岸 | 6.4 | IR6.4k付近-3 | 裏のり | IR64-3P2 | 2.15 | 2.45 | 4 |  | 2.699 |  |  | 29.1 | 33.9 | 25.2 | 11.8 | 37 | 0.865 | 0.374 | 0.012 | 0.004 | 216.25 | 0.3 | [6 empty] | 1.2867e-07 | 1.6e-07
2012-03-07 | 近畿地方整備局 | 円山川 | 出石川 | 右岸 | 6.4 | IR6.4k付近-3 | 裏のり | IR64-3P3 | 2.65 | 3 | 5 |  | 2.697 |  |  | 23.4 | 35.5 | 27.4 | 13.7 | 41.1 | 0.503 | 0.207 | 0.009 | 0.003 | 167.6667 | 0.3 | [6 empty] | 6.6066e-08 | 9e-08
2012-03-07 | 近畿地方整備局 | 円山川 | 出石川 | 右岸 | 6.4 | IR6.4k付近-3 | 裏のり | IR64-3P4 | 4.15 | 4.45 | 2 |  | 2.692 |  |  | 33.2 | 32.3 | 24.1 | 10.4 | 34.5 | 1.131 | 0.457 | 0.015 | 0.005 | 226.2 | 0.32 | [6 empty] | 2.1578e-07 | 2.5e-07
2012-03-07 | 近畿地方整備局 | 円山川 | 出石川 | 右岸 | 6.4 | IR6.4k付近-3 | 裏のり | IR64-3P5 | 4.65 | 5 | 1 |  | 2.697 |  |  | 15.7 | 32 | 34 | 18.3 | 52.3 | 0.158 | 0.06 | 0.006 | 0.002 | 79 | 0.43 | 34.9 | 22.3 | 12.6 |  |  |  | 2.5821e-08 | 4e-08
2012-03-07 | 近畿地方整備局 | 円山川 | 出石川 | 右岸 | 6.4 | IR6.4k付近-3 | 裏のり | IR64-3P6 | 5.15 | 5.45 | 4 |  | 2.672 |  |  | 16 | 30.6 | 36.4 | 17 | 53.4 | 0.142 | 0.054 | 0.006 | 0.002 | 71 | 0.5 | 32.1 | 22.3 | 9.8 |  |  |  | 2.5821e-08 | 4e-08
2012-03-07 | 近畿地方整備局 | 円山川 | 出石川 | 右岸 | 6.4 | IR6.4k付近-3 | 裏のり | IR64-3P7 | 5.65 | 5.95 | 4 |  | 2.688 |  |  | 23.6 | 25.8 | 35 | 15.6 | 50.6 | 0.25 | 0.07 | 0.007 | 0.002 | 125 | 0.32 | 34.4 | 23.5 | 10.9 |  |  |  | 3.6906e-08 | 4e-08
2012-03-07 | 近畿地方整備局 | 円山川 | 出石川 | 右岸 | 6.4 | IR6.4k付近-3 | 裏のり | IR64-3P8 | 6.15 | 6.47 | 3 |  | 2.544 |  |  | 0 | 9.1 | 60.8 | 30.1 | 90.9 | 0.013 | 0.01 | 0.003 |  |  |  | 58.2 | 35.4 | 22.8 |  |  |  | 5.1819e-09
2012-03-07 | 近畿地方整備局 | 円山川 | 出石川 | 右岸 | 6.4 | IR6.4k付近-3 | 裏のり | IR64-3P9 | 7.15 | 7.45 | 2 |  | 2.618 |  |  | 0 | 7.2 | 55.6 | 37.2 | 92.8 | 0.013 | 0.009 | 0.002 |  |  |  | 51.2 | 30.5 | 20.7 |  |  |  | 2.0253e-09
2012-03-07 | 近畿地方整備局 | 円山川 | 出石川 | 右岸 | 6.4 | IR6.4k付近-3 | 裏のり | IR64-3P10 | 8.15 | 8.49 | 2 |  | 2.662 |  |  | 0 | 1.9 | 50.6 | 47.5 | 98.1 | 0.009 | 0.006 |  |  |  |  | 53.3 | 27.3 | 26
2012-03-07 | 近畿地方整備局 | 円山川 | 出石川 | 右岸 | 6.4 | IR6.4k付近-3 | 裏のり | IR64-3P11 | 9.15 | 9.47 | 3 |  | 2.665 |  |  | 0 | 1.4 | 53.1 | 45.5 | 98.6 | 0.009 | 0.006 |  |  |  |  | 53.4 | 27.8 | 25.6
2012-03-07 | 近畿地方整備局 | 円山川 | 出石川 | 右岸 | 6.4 | IR6.4k付近-3 | 裏のり | IR64-3P12 | 10.15 | 10.45 | 3 |  | 2.614 |  |  | 0 | 1 | 46 | 53 | 99 | 0.007 | 0.004 |  |  |  |  | 58.3 | 28.4 | 29.9
2012-03-07 | 近畿地方整備局 | 円山川 | 出石川 | 右岸 | 6.4 | IR6.4k付近-3 | 裏のり | IR64-3P13 | 11.15 | 11.45 | 9 |  | 2.655 |  |  | 8.7 | 77 | 14.3 |  | 14.3 | 0.656 | 0.483 | 0.134 | [7 empty] | 5.72e-05 |  | 3.4475e-05
2012-03-07 | 近畿地方整備局 | 円山川 | 出石川 | 右岸 | 6.4 | IR6.4k付近-3 | 裏のり | IR64-3P14 | 12.15 | 12.47 | 4 |  | 2.541 |  |  | 0 | 2.7 | 55.1 | 42.2 | 97.3 | 0.009 | 0.007 |  |  |  |  | 60.3 | 36.8 | 23.5
2012-03-07 | 近畿地方整備局 | 円山川 | 出石川 | 右岸 | 6.4 | IR6.4k付近-3 | 裏のり | IR64-3P15 | 13.15 | 13.45 | 7 |  | 2.657 |  |  | 4.5 | 81 | 14.5 |  | 14.5 | 0.491 | 0.399 | 0.162 | [9 empty] | 5.3511e-05
2012-03-07 | 近畿地方整備局 | 円山川 | 出石川 | 右岸 | 6.4 | IR6.4k付近-3 | 裏のり | IR64-3P16 | 14.15 | 14.48 | 4 |  | 2.664 |  |  | 2.9 | 66 | 22 | 9.1 | 31.1 | 0.222 | 0.158 | 0.024 | 0.006 | 37 | 3.55 | [6 empty] | 6.4113e-07 | 3.6e-07
2012-03-07 | 近畿地方整備局 | 円山川 | 出石川 | 右岸 | 6.4 | IR6.4k付近-3 | 裏のり | IR64-3P17 | 15.15 | 15.45 | 3 |  | 2.654 |  |  | 9.1 | 71.5 | 19.4 |  | 19.4 | 0.48 | 0.35 | 0.08 | [9 empty] | 1.0434e-05
2012-03-07 | 近畿地方整備局 | 円山川 | 出石川 | 右岸 | 6.4 | IR6.4k付近-3 | 裏のり | IR64-3P18 | 16.15 | 16.48 | 4 |  | 2.617 |  |  | 0 | 9.2 | 53.4 | 37.4 | 90.8 | 0.016 | 0.01 | 0.001 |  |  |  | 80.1 | 39.9 | 40.2 |  |  |  | 4.0644e-10
2012-03-07 | 近畿地方整備局 | 円山川 | 出石川 | 右岸 | 6.4 | IR6.4k付近-3 | 裏のり | IR64-3P19 | 17.15 | 17.45 | 5 |  | 2.668 |  |  | 0 | 60 | 28.4 | 11.6 | 40 | 0.128 | 0.106 | 0.013 | 0.004 | 32 | 2.25 | [6 empty] | 1.5488e-07 | 1.6e-07
2012-03-07 | 近畿地方整備局 | 円山川 | 出石川 | 右岸 | 6.4 | IR6.4k付近-3 | 裏のり | IR64-3P20 | 18.15 | 18.45 | 29 |  | 2.686 |  |  | 21.7 | 62.2 | 16.1 |  | 16.1 | 0.598 | 0.39 | 0.106 | [9 empty] | 2.0028e-05
2012-03-07 | 近畿地方整備局 | 円山川 | 出石川 | 右岸 | 6.4 | IR6.4k付近-3 | 裏のり | IR64-3P21 | 19.15 | 19.45 | 33 |  | 2.691 |  |  | 79.6 | 16 | 4.4 |  | 4.4 | 22.325 | 14.366 | 1.91 | 0.418 | 53.4091 | 2.54 | [6 empty] | 0.016261 | 0.0017472
2012-03-07 | 近畿地方整備局 | 円山川 | 出石川 | 右岸 | 6.4 | IR6.4k付近-3 | 裏のり | IR64-3P22 | 20.15 | 20.37 | 50 |  | 2.679 |  |  | 72.1 | 22.9 | 5 |  | 5 | 17.574 | 10.488 | 1.047 | 0.306 | 57.4314 | 1 | [6 empty] | 0.0040385 | 0.00093636
2012-03-07 | 近畿地方整備局 | 円山川 | 出石川 | 右岸 | 6.4 | IR6.4k付近-3 | 裏のり | IR64-3P23 | 21.15 | 21.45 | 50 |  | 2.694 |  |  | 70.2 | 24.5 | 5.3 |  | 5.3 | 9.245 | 6.023 | 0.941 | 0.254 | 36.3976 | 1.75 | [6 empty] | 0.0031536 | 0.00064516
2012-03-07 | 近畿地方整備局 | 円山川 | 出石川 | 右岸 | 6.4 | IR6.4k付近-3 | 裏のり | IR64-3P24 | 22.15 | 22.45 | 50 |  | 2.675 |  |  | 56.7 | 34.5 | 8.8 |  | 8.8 | 3.812 | 2.629 | 0.402 | 0.106 | 35.9623 | 2.11 | [6 empty] | 0.00043953 | 0.00011236
2012-03-07 | 近畿地方整備局 | 円山川 | 出石川 | 右岸 | 6.4 | IR6.4k付近-3 | 裏のり | IR64-3P25 | 23.15 | 23.25 | 50 |  | 2.674 |  |  | 54 | 36.8 | 9.2 |  | 9.2 | 4.039 | 2.486 | 0.351 | 0.087 | 46.4253 | 1.78 | [6 empty] | 0.00032098 | 7.569e-05
2012-03-07 | 近畿地方整備局 | 円山川 | 出石川 | 右岸 | 6.4 | IR6.4k付近-3 | 裏のり | IR64-3T2 | 3 | 4 | 0 | 1.793 | 2.677 | 0.821 | 0.30389 | 19 | 34.2 | 32 | 14.8 | 46.8 | 0.291 | 0.11 | 0.008 | 0.003 | 97 | 0.4 | [5 empty] | 3.22e-06 | 5.0287e-08 | 9e-08 |  | 3.4605e-09 | CU |  |  | 16.5 | 24
2012-03-07 | 近畿地方整備局 | 円山川 | 出石川 | 右岸 | 6.4 | IR6.4k付近-4 | 裏のり | IR64-4P1 | 1.15 | 1.5 | 0 |  | 2.679 |  |  | 0 | 20.4 | 46.3 | 33.3 | 79.6 | 0.027 | 0.015 | 0.002 |  |  |  | 32.5 | 19.8 | 12.7 |  |  |  | 2.0253e-09
2012-03-07 | 近畿地方整備局 | 円山川 | 出石川 | 右岸 | 6.4 | IR6.4k付近-4 | 裏のり | IR64-4P2 | 2.15 | 2.5 | 0 |  | 2.683 |  |  | 5.6 | 29.8 | 39.7 | 24.9 | 64.6 | 0.057 | 0.031 | 0.003 |  |  |  | 33.5 | 19.8 | 13.7 |  |  |  | 5.1819e-09
2012-03-07 | 近畿地方整備局 | 円山川 | 出石川 | 右岸 | 6.4 | IR6.4k付近-4 | 裏のり | IR64-4P3 | 3.15 | 3.52 | 1 |  | 2.689 |  |  | 0 | 36.6 | 38.7 | 24.7 | 63.4 | 0.065 | 0.036 | 0.003 |  |  |  | 34.5 | 20.4 | 14.1 |  |  |  | 5.1819e-09
2012-03-07 | 近畿地方整備局 | 円山川 | 出石川 | 右岸 | 6.4 | IR6.4k付近-4 | 裏のり | IR64-4P4 | 4.15 | 4.49 | 2 |  | 2.591 |  |  | 0 | 27.6 | 48.3 | 24.1 | 72.4 | 0.04 | 0.024 | 0.003 |  |  |  | 55.9 | 27.5 | 28.4 |  |  |  | 5.1819e-09
2012-03-07 | 近畿地方整備局 | 円山川 | 出石川 | 右岸 | 6.4 | IR6.4k付近-4 | 裏のり | IR64-4P5 | 5.15 | 5.47 | 0 |  | 2.664 |  |  | 0 | 0.5 | 42.6 | 56.9 | 99.5 | 0.006 | 0.004 |  |  |  |  | 61.1 | 29.1 | 32
2012-03-07 | 近畿地方整備局 | 円山川 | 出石川 | 右岸 | 6.4 | IR6.4k付近-4 | 裏のり | IR64-4P6 | 6.15 | 6.46 | 0 |  | 2.692 |  |  | 0 | 0.9 | 45.7 | 53.4 | 99.1 | 0.007 | 0.004 |  |  |  |  | 57.7 | 25.8 | 31.9
2012-03-07 | 近畿地方整備局 | 円山川 | 出石川 | 右岸 | 6.4 | IR6.4k付近-4 | 裏のり | IR64-4P7 | 7.15 | 7.47 | 0 |  | 2.664 |  |  | 0 | 1.4 | 51.8 | 46.8 | 98.6 | 0.008 | 0.006 |  |  |  |  | 55.7 | 28.2 | 27.5
2012-03-07 | 近畿地方整備局 | 円山川 | 出石川 | 右岸 | 6.4 | IR6.4k付近-4 | 裏のり | IR64-4P8 | 8.15 | 8.45 | 3 |  | 2.651 |  |  | 0 | 20.7 | 50.5 | 28.8 | 79.3 | 0.029 | 0.018 | 0.002 |  |  |  | 48.3 | 28.9 | 19.4 |  |  |  | 2.0253e-09
2012-03-07 | 近畿地方整備局 | 円山川 | 出石川 | 右岸 | 6.4 | IR6.4k付近-4 | 裏のり | IR64-4P9 | 9.15 | 9.45 | 3 |  | 2.647 |  |  | 2.1 | 65.2 | 24.3 | 8.4 | 32.7 | 0.246 | 0.171 | 0.02 | 0.007 | 35.1429 | 2.19 | [6 empty] | 4.2023e-07 | 4.9e-07
2012-03-07 | 近畿地方整備局 | 円山川 | 出石川 | 右岸 | 6.4 | IR6.4k付近-4 | 裏のり | IR64-4P10 | 10.15 | 10.45 | 4 |  | 2.585 |  |  | 0 | 33.9 | 41.9 | 24.2 | 66.1 | 0.05 | 0.026 | 0.004 | 0.001 | 50 | 0.94 | 81.7 | 45.6 | 36.1 |  |  |  | 1.0092e-08 | 1e-08
2012-03-07 | 近畿地方整備局 | 円山川 | 出石川 | 右岸 | 6.4 | IR6.4k付近-4 | 裏のり | IR64-4P11 | 11.15 | 11.45 | 7 |  | 2.675 |  |  | 8.3 | 82.6 | 9.1 |  | 9.1 | 0.749 | 0.583 | 0.228 | 0.089 | 8.4157 | 1.68 |  |  |  |  | 3.75e-05 |  | 0.00011812 | 7.921e-05
2012-03-07 | 近畿地方整備局 | 円山川 | 出石川 | 右岸 | 6.4 | IR6.4k付近-4 | 裏のり | IR64-4P12 | 12.15 | 12.47 | 3 |  | 2.654 |  |  | 5.9 | 67.8 | 19.8 | 6.5 | 26.3 | 0.393 | 0.249 | 0.037 | 0.009 | 43.6667 | 3.04 | [6 empty] | 1.7479e-06 | 8.1e-07
2012-03-07 | 近畿地方整備局 | 円山川 | 出石川 | 右岸 | 6.4 | IR6.4k付近-4 | 裏のり | IR64-4P13 | 13.15 | 13.46 | 3 |  | 2.64 |  |  | 7.2 | 69 | 17.4 | 6.4 | 23.8 | 0.344 | 0.243 | 0.048 | 0.01 | 34.4 | 3.47 | [6 empty] | 3.1947e-06 | 1e-06
2012-03-07 | 近畿地方整備局 | 円山川 | 出石川 | 右岸 | 6.4 | IR6.4k付近-4 | 裏のり | IR64-4P14 | 14.15 | 14.45 | 8 |  | 2.663 |  |  | 34.9 | 52.1 | 13 |  | 13 | 1.659 | 1.124 | 0.227 | [9 empty] | 0.00011693
2012-03-07 | 近畿地方整備局 | 円山川 | 出石川 | 右岸 | 6.4 | IR6.4k付近-4 | 裏のり | IR64-4P15 | 15.15 | 15.45 | 5 |  | 2.658 |  |  | 0 | 37.7 | 39.1 | 23.2 | 62.3 | 0.067 | 0.035 | 0.004 |  |  |  | 30.9 | 18.5 | 12.4 |  |  |  | 1.0092e-08
2012-03-07 | 近畿地方整備局 | 円山川 | 出石川 | 右岸 | 6.4 | IR6.4k付近-4 | 裏のり | IR64-4P16 | 16.15 | 16.45 | 7 |  | 2.68 |  |  | 6.1 | 66.5 | 17.3 | 10 | 27.3 | 0.208 | 0.169 | 0.027 | 0.005 | 41.6 | 8.51 | [6 empty] | 8.4231e-07 | 2.5e-07
2012-03-07 | 近畿地方整備局 | 円山川 | 出石川 | 右岸 | 6.4 | IR6.4k付近-4 | 裏のり | IR64-4P17 | 17.15 | 17.45 | 36 |  | 2.655 |  |  | 55.7 | 35 | 9.3 |  | 9.3 | 5.223 | 2.79 | 0.319 | 0.088 | 59.3523 | 1.27 | [6 empty] | 0.00025721 | 7.744e-05
2012-03-07 | 近畿地方整備局 | 円山川 | 出石川 | 右岸 | 6.4 | IR6.4k付近-4 | 裏のり | IR64-4P18 | 18.15 | 18.45 | 50 |  | 2.668 |  |  | 68.1 | 25.4 | 6.5 |  | 6.5 | 10.103 | 6.707 | 0.457 | 0.154 | 65.6039 | 1.65 | [6 empty] | 0.0005916 | 0.00023716
2012-03-07 | 近畿地方整備局 | 円山川 | 出石川 | 右岸 | 6.4 | IR6.4k付近-4 | 裏のり | IR64-4P19 | 20.15 | 20.4 | 50 |  | 2.697 |  |  | 68.7 | 24.3 | 7 |  | 7 | 12.544 | 7.716 | 0.759 | 0.179 | 70.0782 | 1.48 | [6 empty] | 0.0019166 | 0.00032041
2012-03-07 | 近畿地方整備局 | 円山川 | 出石川 | 右岸 | 8.2 | IR8.2k-1 | 天端 | IR82-1P1 | 0.65 | 0.95 | 2 |  | 2.676 |  |  | 6.9 | 28 | 33.2 | 31.9 | 65.1 | 0.049 | 0.022 |  |  |  |  | 46.2 | 25.3 | 20.9
2012-03-07 | 近畿地方整備局 | 円山川 | 出石川 | 右岸 | 8.2 | IR8.2k-1 | 天端 | IR82-1P2 | 1.15 | 1.45 | 5 |  | 2.67 |  |  | 11.2 | 29 | 36.1 | 23.7 | 59.8 | 0.077 | 0.037 | 0.003 |  |  |  | 48.9 | 25 | 23.9 |  |  |  | 5.1819e-09
2012-03-07 | 近畿地方整備局 | 円山川 | 出石川 | 右岸 | 8.2 | IR8.2k-1 | 天端 | IR82-1P3 | 1.65 | 1.95 | 3 |  | 2.657 |  |  | 5.4 | 50.8 | 32.1 | 11.7 | 43.8 | 0.143 | 0.101 | 0.014 | 0.003 | 47.6667 | 3.08 | [6 empty] | 1.839e-07 | 9e-08
2012-03-07 | 近畿地方整備局 | 円山川 | 出石川 | 右岸 | 8.2 | IR8.2k-1 | 天端 | IR82-1P4 | 2.15 | 2.5 | 4 |  | 2.647 |  |  | 6.1 | 57.2 | 23.6 | 13.1 | 36.7 | 0.198 | 0.155 | 0.02 | [9 empty] | 4.2023e-07
2012-03-07 | 近畿地方整備局 | 円山川 | 出石川 | 右岸 | 8.2 | IR8.2k-1 | 天端 | IR82-1P5 | 2.65 | 3 | 2 |  | 2.647 |  |  | 13.2 | 55.5 | 17.6 | 13.7 | 31.3 | 0.295 | 0.197 | 0.019 | 0.002 | 147.5 | 8.41 | [6 empty] | 3.7314e-07 | 4e-08
2012-03-07 | 近畿地方整備局 | 円山川 | 出石川 | 右岸 | 8.2 | IR8.2k-1 | 天端 | IR82-1P6 | 3.15 | 3.5 | 3 |  | 2.647 |  |  | 0 | 36.7 | 45.2 | 18.1 | 63.3 | 0.064 | 0.037 | 0.006 |  |  |  | 50.2 | 23.6 | 26.6 |  |  |  | 2.5821e-08
2012-03-07 | 近畿地方整備局 | 円山川 | 出石川 | 右岸 | 8.2 | IR8.2k-1 | 天端 | IR82-1P7 | 3.65 | 3.95 | 6 |  | 2.66 |  |  | 0.5 | 57.6 | 26.8 | 15.1 | 41.9 | 0.13 | 0.102 | 0.01 | [9 empty] | 8.4333e-08
2012-03-07 | 近畿地方整備局 | 円山川 | 出石川 | 右岸 | 8.2 | IR8.2k-1 | 天端 | IR82-1P8 | 4.15 | 4.45 | 5 |  | 2.668 |  |  | 9 | 48.8 | 27.6 | 14.6 | 42.2 | 0.163 | 0.115 | 0.009 | 0.002 | 81.5 | 2.17 | [6 empty] | 6.6066e-08 | 4e-08
2012-03-07 | 近畿地方整備局 | 円山川 | 出石川 | 右岸 | 8.2 | IR8.2k-1 | 天端 | IR82-1P9 | 4.65 | 4.95 | 9 |  | 2.644 |  |  | 27.5 | 62.1 | 10.4 |  | 10.4 | 1.392 | 0.968 | 0.162 | [9 empty] | 5.3511e-05
2012-03-07 | 近畿地方整備局 | 円山川 | 出石川 | 右岸 | 8.2 | IR8.2k-1 | 天端 | IR82-1P10 | 5.15 | 5.45 | 22 |  | 2.649 |  |  | 60.2 | 35.7 | 4.1 |  | 4.1 | 7.611 | 4.02 | 0.658 | 0.328 | 23.2043 | 0.48 | [6 empty] | 0.0013767 | 0.0010758
2012-03-07 | 近畿地方整備局 | 円山川 | 出石川 | 右岸 | 8.2 | IR8.2k-1 | 天端 | IR82-1P11 | 6.15 | 6.45 | 18 |  | 2.658 |  |  | 68.2 | 28.4 | 3.4 |  | 3.4 | 7.148 | 4.288 | 0.979 | 0.424 | 16.8585 | 1.11 | [6 empty] | 0.0034566 | 0.0017978
2012-03-07 | 近畿地方整備局 | 円山川 | 出石川 | 右岸 | 8.2 | IR8.2k-1 | 天端 | IR82-1P12 | 7.15 | 7.45 | 9 |  | 2.587 |  |  | 58.9 | 38 | 3.1 |  | 3.1 | 4.643 | 2.995 | 0.625 | 0.326 | 14.2423 | 0.75 | [6 empty] | 0.001222 | 0.0010628
2012-03-07 | 近畿地方整備局 | 円山川 | 出石川 | 右岸 | 8.2 | IR8.2k-1 | 天端 | IR82-1P13 | 8.15 | 8.45 | 29 |  | 2.65 |  |  | 58.7 | 32.8 | 8.5 |  | 8.5 | 5.42 | 3.355 | 0.302 | 0.112 | 48.3929 | 0.99 |  |  |  |  | 0.000304 |  | 0.00022656 | 0.00012544
2012-03-07 | 近畿地方整備局 | 円山川 | 出石川 | 右岸 | 8.2 | IR8.2k-1 | 天端 | IR82-1P14 | 9.15 | 9.45 | 23 |  | 2.666 |  |  | 75.7 | 20.5 | 3.8 |  | 3.8 | 11.775 | 8.613 | 1.308 | 0.407 | 28.9312 | 1.94 | [6 empty] | 0.0067636 | 0.0016565
2012-03-07 | 近畿地方整備局 | 円山川 | 出石川 | 右岸 | 8.2 | IR8.2k-1 | 天端 | IR82-1P15 | 10.15 | 10.45 | 21 |  | 2.652 |  |  | 59.2 | 35.7 | 5.1 |  | 5.1 | 6.305 | 3.406 | 1.663 | 0.281 | 22.4377 | 0.7 | [6 empty] | 0.011798 | 0.00078961
2012-03-07 | 近畿地方整備局 | 円山川 | 出石川 | 右岸 | 8.2 | IR8.2k-1 | 天端 | IR82-1P16 | 11.15 | 11.45 | 22 |  | 2.666 |  |  | 71.6 | 24.3 | 4.1 |  | 4.1 | 9.941 | 6.044 | 1.122 | 0.424 | 23.4458 | 1.17 | [6 empty] | 0.0047406 | 0.0017978
2012-03-07 | 近畿地方整備局 | 円山川 | 出石川 | 右岸 | 8.2 | IR8.2k-1 | 天端 | IR82-1P17 | 12.15 | 12.45 | 19 |  | 2.648 |  |  | 53.7 | 38.2 | 8.1 |  | 8.1 | 3.469 | 2.359 | 0.449 | 0.132 | 26.2803 | 1.46 | [6 empty] | 0.00056788 | 0.00017424
2012-03-07 | 近畿地方整備局 | 円山川 | 出石川 | 右岸 | 8.2 | IR8.2k-1 | 天端 | IR82-1P18 | 13.15 | 13.45 | 37 |  | 2.65 |  |  | 76.9 | 18.9 | 4.2 |  | 4.2 | 14.06 | 10.098 | 1.578 | 0.503 | 27.9523 | 1.48 | [6 empty] | 0.010448 | 0.0025301
2012-03-07 | 近畿地方整備局 | 円山川 | 出石川 | 右岸 | 8.2 | IR8.2k-1 | 天端 | IR82-1P19 | 14.15 | 14.45 | 50 |  | 2.668 |  |  | 78.9 | 18.9 | 2.2 |  | 2.2 | 20.992 | 18.317 | 1.814 | 0.768 | 27.3333 | 2.14 | [6 empty] | 0.01443 | 0.0058982
2012-03-07 | 近畿地方整備局 | 円山川 | 出石川 | 右岸 | 8.2 | IR8.2k-1 | 天端 | IR82-1P20 | 15.15 | 15.45 | 47 |  | 2.651 |  |  | 66.7 | 29.2 | 4.1 |  | 4.1 | 10.739 | 5.689 | 0.838 | 0.376 | 28.5612 | 0.65 | [6 empty] | 0.0024108 | 0.0014138
2012-03-07 | 近畿地方整備局 | 円山川 | 出石川 | 右岸 | 8.2 | IR8.2k-1 | 天端 | IR82-1P21 | 16.15 | 16.45 | 50 |  | 2.668 |  |  | 86.1 | 11.7 | 2.2 |  | 2.2 | 38.476 | 36.364 | 8.471 | 1.115 | 34.5076 | 8.97 | [6 empty] | 0.51289 | 0.012432
2012-03-07 | 近畿地方整備局 | 円山川 | 出石川 | 右岸 | 8.2 | IR8.2k-1 | 天端 | IR82-1P22 | 17.15 | 17.45 | 50 |  | 2.651 |  |  | 64.1 | 31.5 | 4.4 |  | 4.4 | 8.413 | 4.653 | 1.004 | 0.414 | 20.3213 | 0.69 | [6 empty] | 0.0036645 | 0.001714
2012-03-07 | 近畿地方整備局 | 円山川 | 出石川 | 右岸 | 8.2 | IR8.2k-1 | 天端 | IR82-1P23 | 18.15 | 18.36 | 50 |  | 2.661 |  |  | 66.6 | 26.2 | 7.2 |  | 7.2 | 12.122 | 7.592 | 0.827 | 0.214 | 56.6449 | 1 | [6 empty] | 0.0023381 | 0.00045796
2012-03-07 | 近畿地方整備局 | 円山川 | 出石川 | 右岸 | 8.2 | IR8.2k-1 | 天端 | IR82-1P24 | 19.15 | 19.45 | 40 |  | 2.649 |  |  | 53.5 | 37.4 | 9.1 |  | 9.1 | 3.661 | 2.317 | 0.511 | 0.106 | 34.5377 | 2.43 | [6 empty] | 0.00076632 | 0.00011236
2012-03-07 | 近畿地方整備局 | 円山川 | 出石川 | 右岸 | 8.2 | IR8.2k-1 | 天端 | IR82-1P25 | 20.15 | 20.45 | 49 |  | 2.631 |  |  | 52.6 | 37.8 | 9.6 |  | 9.6 | 4.233 | 2.312 | 0.382 | 0.088 | 48.1023 | 1.6 | [6 empty] | 0.00039052 | 7.744e-05
2012-03-07 | 近畿地方整備局 | 円山川 | 出石川 | 右岸 | 8.2 | IR8.2k-1 | 天端 | IR82-1P26 | 21.15 | 21.28 | 50 |  | 2.663 |  |  | 62 | 28 | 10 |  | 10 | 15.138 | 8.284 | 0.515 | 0.075 | 201.84 | 1.19 | [6 empty] | 0.00078029 | 5.625e-05
2012-03-07 | 近畿地方整備局 | 円山川 | 出石川 | 右岸 | 8.2 | IR8.2k-1 | 天端 | IR82-1P27 | 22.15 | 22.32 | 50 |  | 2.675 |  |  | 60.1 | 31.1 | 8.8 |  | 8.8 | 9.877 | 4.164 | 0.562 | 0.125 | 79.016 | 1 | [6 empty] | 0.0009553 | 0.00015625
2012-03-07 | 近畿地方整備局 | 円山川 | 出石川 | 右岸 | 8.2 | IR8.2k-3 | 裏のり | IR82-3P1 | 0.65 | 1 | 2 |  | 2.656 |  |  | 11.2 | 37.7 | 29.5 | 21.6 | 51.1 | 0.174 | 0.069 | 0.004 |  |  |  | 38.9 | 25.9 | 13 |  |  |  | 1.0092e-08
2012-03-07 | 近畿地方整備局 | 円山川 | 出石川 | 右岸 | 8.2 | IR8.2k-3 | 裏のり | IR82-3P2 | 1.15 | 1.45 | 1 |  | 2.651 |  |  | 6 | 56.6 | 21 | 16.4 | 37.4 | 0.194 | 0.138 | 0.01 | 0.001 | 194 | 7.11 | [6 empty] | 8.4333e-08 | 1e-08
2012-03-07 | 近畿地方整備局 | 円山川 | 出石川 | 右岸 | 8.2 | IR8.2k-3 | 裏のり | IR82-3P3 | 3.65 | 3.95 | 16 |  | 2.645 |  |  | 14.9 | 64.4 | 11 | 9.7 | 20.7 | 0.284 | 0.207 | 0.067 | 0.006 | 47.3333 | 9.13 | [6 empty] | 6.9186e-06 | 3.6e-07
2012-03-07 | 近畿地方整備局 | 円山川 | 出石川 | 右岸 | 8.2 | IR8.2k-3 | 裏のり | IR82-3P4 | 4.15 | 4.45 | 26 |  | 2.631 |  |  | 39.7 | 43.3 | 17 |  | 17 | 1.962 | 1.014 | 0.118 | [9 empty] | 2.5677e-05
2012-03-07 | 近畿地方整備局 | 円山川 | 出石川 | 右岸 | 8.2 | IR8.2k-3 | 裏のり | IR82-3P5 | 5.15 | 5.45 | 22 |  | 2.641 |  |  | 43.3 | 45.6 | 11.1 |  | 11.1 | 2.374 | 1.375 | 0.265 | [9 empty] | 0.00016736
2012-03-07 | 近畿地方整備局 | 円山川 | 出石川 | 右岸 | 8.2 | IR8.2k-3 | 裏のり | IR82-3P6 | 6.15 | 6.45 | 21 |  | 2.614 |  |  | 49.7 | 42.3 | 8 |  | 8 | 3.217 | 1.971 | 0.355 | 0.118 | 27.2627 | 1.16 | [6 empty] | 0.00032952 | 0.00013924
2012-03-07 | 近畿地方整備局 | 円山川 | 出石川 | 右岸 | 8.2 | IR8.2k-3 | 裏のり | IR82-3P7 | 7.15 | 7.45 | 15 |  | 2.64 |  |  | 57.4 | 34.7 | 7.9 |  | 7.9 | 3.706 | 2.646 | 0.425 | 0.134 | 27.6567 | 1.87 | [6 empty] | 0.00050001 | 0.00017956
2012-03-07 | 近畿地方整備局 | 円山川 | 出石川 | 右岸 | 8.2 | IR8.2k-3 | 裏のり | IR82-3P8 | 8.15 | 8.45 | 13 |  | 2.624 |  |  | 63.1 | 30.5 | 6.4 |  | 6.4 | 7.31 | 4.001 | 0.501 | 0.169 | 43.2544 | 1.26 |  |  |  |  | 0.0001 |  | 0.00073202 | 0.00028561
2012-03-07 | 近畿地方整備局 | 円山川 | 出石川 | 右岸 | 8.2 | IR8.2k-3 | 裏のり | IR82-3P9 | 9.15 | 9.45 | 30 |  | 2.64 |  |  | 41.1 | 46.6 | 12.3 |  | 12.3 | 2.105 | 1.347 | 0.212 | [9 empty] | 9.9798e-05
2012-03-07 | 近畿地方整備局 | 円山川 | 出石川 | 右岸 | 8.2 | IR8.2k-3 | 裏のり | IR82-3P10 | 10.15 | 10.45 | 14 |  | 2.635 |  |  | 48.2 | 40.8 | 11 |  | 11 | 3.304 | 1.802 | 0.267 | [9 empty] | 0.0001703
2012-03-07 | 近畿地方整備局 | 円山川 | 出石川 | 右岸 | 8.2 | IR8.2k-3 | 裏のり | IR82-3P11 | 11.15 | 11.45 | 26 |  | 2.62 |  |  | 27.6 | 59.6 | 12.8 |  | 12.8 | 0.823 | 0.565 | 0.184 | [9 empty] | 7.1876e-05
2012-03-07 | 近畿地方整備局 | 円山川 | 出石川 | 右岸 | 8.2 | IR8.2k-3 | 裏のり | IR82-3P12 | 12.15 | 12.45 | 32 |  | 2.637 |  |  | 46.4 | 44.9 | 8.7 |  | 8.7 | 2.655 | 1.696 | 0.346 | 0.104 | 25.5288 | 1.44 | [6 empty] | 0.00031048 | 0.00010816
2012-03-07 | 近畿地方整備局 | 円山川 | 出石川 | 右岸 | 8.2 | IR8.2k-3 | 裏のり | IR82-3P13 | 13.15 | 13.45 | 34 |  | 2.628 |  |  | 43 | 47.3 | 9.7 |  | 9.7 | 2.396 | 1.396 | 0.286 | 0.081 | 29.5802 | 1.48 | [6 empty] | 0.00019971 | 6.561e-05
2012-03-07 | 近畿地方整備局 | 円山川 | 出石川 | 右岸 | 8.2 | IR8.2k-3 | 裏のり | IR82-3P14 | 15.15 | 15.45 | 33 |  | 2.615 |  |  | 49.7 | 42.3 | 8 |  | 8 | 4.073 | 1.97 | 0.425 | 0.132 | 30.8561 | 1.19 | [6 empty] | 0.00050001 | 0.00017424
2012-03-07 | 近畿地方整備局 | 円山川 | 出石川 | 右岸 | 8.2 | IR8.2k-3 | 裏のり | IR82-3P15 | 16.15 | 16.26 | 50 |  | 2.667 |  |  | 76 | 18.3 | 5.7 |  | 5.7 | 16.813 | 10.345 | 1.338 | 0.315 | 53.3746 | 1.99 | [6 empty] | 0.0071285 | 0.00099225
2012-03-07 | 近畿地方整備局 | 円山川 | 出石川 | 右岸 | 8.2 | IR8.2k-3 | 裏のり | IR82-3P16 | 17.15 | 17.45 | 50 |  | 2.657 |  |  | 84.6 | 12.1 | 3.3 |  | 3.3 | 21.452 | 19.85 | 3.041 | 0.819 | 26.1929 | 2.5 | [6 empty] | 0.047769 | 0.0067076
2012-03-07 | 近畿地方整備局 | 円山川 | 出石川 | 右岸 | 8.2 | IR8.2k-3 | 裏のり | IR82-3P17 | 18.15 | 18.32 | 50 |  | 2.607 |  |  | 54.5 | 33.6 | 11.9 |  | 11.9 | 6.574 | 2.909 | 0.273 | [9 empty] | 0.0001793
2012-03-07 | 近畿地方整備局 | 円山川 | 出石川 | 右岸 | 8.2 | IR8.2k-3 | 裏のり | IR82-3T1 | 1.5 | 2.5 |  | 1.822 | 2.642 | 0.861 | 0.34298 | 12.9 | 41.5 | 29 | 16.6 | 45.6 | 0.149 | 0.096 | 0.008 | 0.001 | 149 | 3.19 | [5 empty] | 1.78e-06 | 5.0287e-08 | 1e-08 |  | 7.6631e-10 | CU |  |  | 38.3 | 9.1
2012-03-07 | 近畿地方整備局 | 円山川 | 出石川 | 右岸 | 8.2 | IR8.2k-3 | 裏のり | IR82-3T2 | 2.5 | 3.5 |  | 1.821 | 2.648 | 0.753 | 0.24356 | 44.3 | 40.2 | 15.5 |  | 15.5 | 3.656 | 0.962 | 0.121 | [8 empty] | 1.03e-05 | 2.7215e-05 |  |  |  | CU |  |  | 17.6 | 21.8
2012-03-07 | 近畿地方整備局 | 円山川 | 出石川 | 右岸 | 8.2 | IR8.2k-4 | 裏のり | IR82-4P1 | 1.15 | 1.65 | 1 |  | 2.566 |  |  | 50.4 | 35.8 | 13.8 |  | 13.8 | 2.952 | 2.033 | 0.174 | [9 empty] | 6.3147e-05
2012-03-07 | 近畿地方整備局 | 円山川 | 出石川 | 右岸 | 8.2 | IR8.2k-4 | 裏のり | IR82-4P2 | 2.15 | 2.45 | 13 |  | 2.63 |  |  | 63.8 | 31.9 | 4.3 |  | 4.3 | 9.85 | 4.075 | 0.717 | 0.325 | 30.3077 | 0.61 | [6 empty] | 0.0016797 | 0.0010563
2012-03-07 | 近畿地方整備局 | 円山川 | 出石川 | 右岸 | 8.2 | IR8.2k-4 | 裏のり | IR82-4P3 | 3.15 | 3.45 | 21 |  | 2.625 |  |  | 59.6 | 35.1 | 5.3 |  | 5.3 | 5.95 | 3.404 | 0.572 | 0.234 | 25.4274 | 0.81 | [6 empty] | 0.00099515 | 0.00054756
2012-03-07 | 近畿地方整備局 | 円山川 | 出石川 | 右岸 | 8.2 | IR8.2k-4 | 裏のり | IR82-4P4 | 4.15 | 4.45 | 10 |  | 2.646 |  |  | 68.3 | 28.7 | 3 |  | 3 | 5.891 | 3.839 | 1.096 | 0.469 | 12.5608 | 1.26 | [6 empty] | 0.0044899 | 0.0021996
2012-03-07 | 近畿地方整備局 | 円山川 | 出石川 | 右岸 | 8.2 | IR8.2k-4 | 裏のり | IR82-4P5 | 5.15 | 5.45 | 8 |  | 2.63 |  |  | 53.1 | 43.7 | 3.2 |  | 3.2 | 3.205 | 2.24 | 0.651 | 0.38 | 8.4342 | 0.83 |  |  |  |  | 0.000392 |  | 0.001343 | 0.001444
2012-03-07 | 近畿地方整備局 | 円山川 | 出石川 | 右岸 | 8.2 | IR8.2k-4 | 裏のり | IR82-4P6 | 6.15 | 6.45 | 11 |  | 2.64 |  |  | 58.4 | 37 | 4.6 |  | 4.6 | 4.916 | 2.971 | 0.62 | 0.279 | 17.6201 | 0.92 | [6 empty] | 0.0011994 | 0.00077841
2012-03-07 | 近畿地方整備局 | 円山川 | 出石川 | 右岸 | 8.2 | IR8.2k-4 | 裏のり | IR82-4P7 | 7.15 | 7.45 | 12 |  | 2.64 |  |  | 67.2 | 28.7 | 4.1 |  | 4.1 | 9.816 | 4.478 | 0.945 | 0.362 | 27.116 | 0.85 | [6 empty] | 0.0031848 | 0.0013104
2012-03-07 | 近畿地方整備局 | 円山川 | 出石川 | 右岸 | 8.2 | IR8.2k-4 | 裏のり | IR82-4P8 | 8.15 | 8.45 | 12 |  | 2.65 |  |  | 59.6 | 33.5 | 6.9 |  | 6.9 | 5.682 | 3.37 | 0.45 | 0.165 | 34.4364 | 1.19 | [6 empty] | 0.00057081 | 0.00027225
2012-03-07 | 近畿地方整備局 | 円山川 | 出石川 | 右岸 | 8.2 | IR8.2k-4 | 裏のり | IR82-4P9 | 9.15 | 9.45 | 11 |  | 2.646 |  |  | 67.3 | 30.2 | 2.5 |  | 2.5 | 6.614 | 3.96 | 1.105 | 0.585 | 11.306 | 0.83 | [6 empty] | 0.0045758 | 0.0034222
2012-03-07 | 近畿地方整備局 | 円山川 | 出石川 | 右岸 | 8.2 | IR8.2k-4 | 裏のり | IR82-4P10 | 10.15 | 10.45 | 12 |  | 2.635 |  |  | 47.9 | 48.3 | 3.8 |  | 3.8 | 2.582 | 1.864 | 0.571 | 0.321 | 8.0436 | 0.9 | [6 empty] | 0.00099112 | 0.0010304
2012-03-07 | 近畿地方整備局 | 円山川 | 出石川 | 右岸 | 8.2 | IR8.2k-4 | 裏のり | IR82-4P11 | 11.15 | 11.45 | 15 |  | 2.646 |  |  | 51.9 | 41.7 | 6.4 |  | 6.4 | 4.252 | 2.234 | 0.455 | 0.183 | 23.235 | 0.76 | [6 empty] | 0.00058562 | 0.00033489
2012-03-07 | 近畿地方整備局 | 円山川 | 出石川 | 右岸 | 8.2 | IR8.2k-4 | 裏のり | IR82-4P12 | 12.15 | 12.45 | 45 |  | 2.635 |  |  | 63.9 | 29.9 | 6.2 |  | 6.2 | 8.486 | 3.809 | 0.767 | 0.224 | 37.8839 | 1.15 | [6 empty] | 0.0019637 | 0.00050176
2012-03-07 | 近畿地方整備局 | 円山川 | 出石川 | 右岸 | 8.2 | IR8.2k-4 | 裏のり | IR82-4P13 | 13.15 | 13.45 | 41 |  | 2.664 |  |  | 61.9 | 30.4 | 7.7 |  | 7.7 | 7.53 | 3.825 | 0.548 | 0.153 | 49.2157 | 1.29 | [6 empty] | 0.00090106 | 0.00023409
2012-03-07 | 近畿地方整備局 | 円山川 | 出石川 | 右岸 | 8.2 | IR8.2k-4 | 裏のり | IR82-4P14 | 15.15 | 15.45 | 41 |  | 2.621 |  |  | 40.8 | 49.8 | 9.4 |  | 9.4 | 2.071 | 1.42 | 0.356 | 0.091 | 22.7582 | 2.38 | [6 empty] | 0.00033167 | 8.281e-05
2012-03-07 | 近畿地方整備局 | 円山川 | 出石川 | 右岸 | 8.2 | IR8.2k-4 | 裏のり | IR82-4P15 | 17.15 | 17.45 | 38 |  | 2.612 |  |  | 32.3 | 45.3 | 11.7 | 10.7 | 22.4 | 1.328 | 0.774 | 0.051 | 0.004 | 332 | 7.23 | [6 empty] | 3.6765e-06 | 1.6e-07
2012-03-07 | 近畿地方整備局 | 円山川 | 出石川 | 右岸 | 8.2 | IR8.2k-4 | 裏のり | IR82-4P16 | 20.15 | 20.3 | 50 |  | 2.643 |  |  | 34.4 | 47 | 18.6 |  | 18.6 | 1.398 | 0.798 | 0.095 | [9 empty] | 1.5538e-05
2012-03-07 | 近畿地方整備局 | 円山川 | 円山川 | 右岸 | 18 | MR18.0k-1 | 天端 | MR18-1P1 | 0.65 | 0.95 | 16 |  | 2.66 |  |  | 43.8 | 39.1 | 17.1 |  | 17.1 | 2.688 | 1.253 | 0.105 | [9 empty] | 1.9593e-05
2012-03-07 | 近畿地方整備局 | 円山川 | 円山川 | 右岸 | 18 | MR18.0k-1 | 天端 | MR18-1P2 | 1.15 | 1.45 | 30 |  | 2.634 |  |  | 42.7 | 39.3 | 18 |  | 18 | 2.495 | 1.103 | 0.096 | [9 empty] | 1.5919e-05
2012-03-07 | 近畿地方整備局 | 円山川 | 円山川 | 右岸 | 18 | MR18.0k-1 | 天端 | MR18-1P3 | 1.65 | 1.95 | 30 |  | 2.644 |  |  | 51.1 | 33.7 | 15.2 |  | 15.2 | 3.76 | 2.138 | 0.143 | [9 empty] | 4.0079e-05
2012-03-07 | 近畿地方整備局 | 円山川 | 円山川 | 右岸 | 18 | MR18.0k-1 | 天端 | MR18-1P4 | 2.15 | 2.45 | 7 |  | 2.718 |  |  | 2.6 | 39 | 36.6 | 21.8 | 58.4 | 0.081 | 0.051 | 0.004 | 0.001 | 81 | 1.68 | 41.3 | 20.7 | 20.6 |  |  |  | 1.0092e-08 | 1e-08
2012-03-07 | 近畿地方整備局 | 円山川 | 円山川 | 右岸 | 18 | MR18.0k-1 | 天端 | MR18-1P5 | 2.65 | 2.95 | 11 |  | 2.714 |  |  | 14.9 | 29.7 | 29.7 | 25.7 | 55.4 | 0.098 | 0.051 | 0.003 | 0.001 | 98 | 0.44 | 39.3 | 23.1 | 16.2 |  |  |  | 5.1819e-09 | 1e-08
2012-03-07 | 近畿地方整備局 | 円山川 | 円山川 | 右岸 | 18 | MR18.0k-1 | 天端 | MR18-1P6 | 3.15 | 3.45 | 3 |  | 2.745 |  |  | 19.9 | 24.3 | 32.9 | 22.9 | 55.8 | 0.106 | 0.049 | 0.004 |  |  |  | 39.7 | 20.7 | 19 |  |  |  | 1.0092e-08
2012-03-07 | 近畿地方整備局 | 円山川 | 円山川 | 右岸 | 18 | MR18.0k-1 | 天端 | MR18-1P7 | 3.65 | 3.95 | 5 |  | 2.746 |  |  | 12.6 | 20.8 | 40.5 | 26.1 | 66.6 | 0.042 | 0.022 | 0.003 |  |  |  | 41.1 | 21 | 20.1 |  |  |  | 5.1819e-09
2012-03-07 | 近畿地方整備局 | 円山川 | 円山川 | 右岸 | 18 | MR18.0k-1 | 天端 | MR18-1P8 | 4.15 | 4.45 | 6 |  | 2.737 |  |  | 6 | 50.8 | 25.9 | 17.3 | 43.2 | 0.168 | 0.11 | 0.007 | 0.002 | 84 | 2.73 | [6 empty] | 3.6906e-08 | 4e-08
2012-03-07 | 近畿地方整備局 | 円山川 | 円山川 | 右岸 | 18 | MR18.0k-1 | 天端 | MR18-1P9 | 4.65 | 4.95 | 3 |  | 2.741 |  |  | 0 | 24.2 | 45.5 | 30.3 | 75.8 | 0.039 | 0.023 | 0.001 |  |  |  | 35.4 | 19.5 | 15.9 |  |  |  | 4.0644e-10
2012-03-07 | 近畿地方整備局 | 円山川 | 円山川 | 右岸 | 18 | MR18.0k-1 | 天端 | MR18-1P10 | 5.15 | 5.45 | 4 |  | 2.746 |  |  | 0 | 36.8 | 39.3 | 23.9 | 63.2 | 0.065 | 0.042 | 0.003 |  |  |  | 33.9 | 18.5 | 15.4 |  |  |  | 5.1819e-09
2012-03-07 | 近畿地方整備局 | 円山川 | 円山川 | 右岸 | 18 | MR18.0k-1 | 天端 | MR18-1P11 | 5.65 | 5.95 | 6 |  | 2.735 |  |  | 0 | 28.5 | 42.3 | 29.2 | 71.5 | 0.041 | 0.025 | 0.002 |  |  |  | 34.1 | 18.3 | 15.8 |  |  |  | 2.0253e-09
2012-03-07 | 近畿地方整備局 | 円山川 | 円山川 | 右岸 | 18 | MR18.0k-1 | 天端 | MR18-1P12 | 6.15 | 6.45 | 5 |  | 2.737 |  |  | 0 | 28.8 | 45.2 | 26 | 71.2 | 0.047 | 0.028 | 0.003 |  |  |  | 34.2 | 18.3 | 15.9 |  |  |  | 5.1819e-09
2012-03-07 | 近畿地方整備局 | 円山川 | 円山川 | 右岸 | 18 | MR18.0k-1 | 天端 | MR18-1P13 | 6.65 | 6.98 | 5 |  | 2.727 |  |  | 1 | 29 | 43.9 | 26.1 | 70 | 0.05 | 0.03 | 0.002 |  |  |  | 33 | 18.5 | 14.5 |  |  |  | 2.0253e-09
2012-03-07 | 近畿地方整備局 | 円山川 | 円山川 | 右岸 | 18 | MR18.0k-1 | 天端 | MR18-1P14 | 7.15 | 7.45 | 5 |  | 2.745 |  |  | 0 | 27.9 | 42.6 | 29.5 | 72.1 | 0.041 | 0.022 | 0.002 |  |  |  | 34.9 | 17.3 | 17.6 |  |  |  | 2.0253e-09
2012-03-07 | 近畿地方整備局 | 円山川 | 円山川 | 右岸 | 18 | MR18.0k-1 | 天端 | MR18-1P15 | 8.15 | 8.45 | 3 |  | 2.759 |  |  | 0 | 22.7 | 48.3 | 29 | 77.3 | 0.034 | 0.021 | 0.002 |  |  |  | 44.3 | 21.4 | 22.9 |  |  |  | 2.0253e-09
2012-03-07 | 近畿地方整備局 | 円山川 | 円山川 | 右岸 | 18 | MR18.0k-1 | 天端 | MR18-1P16 | 9.15 | 9.45 | 6 |  | 2.782 |  |  | 0 | 3.6 | 41.7 | 54.7 | 96.4 | 0.007 | 0.004 |  |  |  |  | 53.3 | 23 | 30.3
2012-03-07 | 近畿地方整備局 | 円山川 | 円山川 | 右岸 | 18 | MR18.0k-1 | 天端 | MR18-1P17 | 10.15 | 10.45 | 5 |  | 2.73 |  |  | 0 | 5.2 | 49.4 | 45.4 | 94.8 | 0.009 | 0.006 |  |  |  |  | 47.4 | 22.7 | 24.7
2012-03-07 | 近畿地方整備局 | 円山川 | 円山川 | 右岸 | 18 | MR18.0k-1 | 天端 | MR18-1P18 | 11.15 | 11.45 | 5 |  | 2.706 |  |  | 0 | 63.9 | 29 | 7.1 | 36.1 | 0.215 | 0.146 | 0.024 | 0.007 | 30.7143 | 1.81 | [6 empty] | 6.4113e-07 | 4.9e-07
2012-03-07 | 近畿地方整備局 | 円山川 | 円山川 | 右岸 | 18 | MR18.0k-1 | 天端 | MR18-1P19 | 12.15 | 12.49 | 7 |  | 2.715 |  |  | 1.3 | 66.8 | 20.5 | 11.4 | 31.9 | 0.261 | 0.179 | 0.021 | 0.004 | 65.25 | 4 |  |  |  |  | 1.98e-05 |  | 4.7052e-07 | 1.6e-07
2012-03-07 | 近畿地方整備局 | 円山川 | 円山川 | 右岸 | 18 | MR18.0k-1 | 天端 | MR18-1P20 | 13.15 | 13.45 | 4 |  | 2.599 |  |  | 0 | 7.8 | 49.9 | 42.3 | 92.2 | 0.01 | 0.007 |  |  |  |  | 89.9 | 44.6 | 45.3
2012-03-07 | 近畿地方整備局 | 円山川 | 円山川 | 右岸 | 18 | MR18.0k-1 | 天端 | MR18-1P21 | 14.15 | 14.45 | 7 |  | 2.715 |  |  | 0 | 67.1 | 22.7 | 10.2 | 32.9 | 0.192 | 0.145 | 0.02 | 0.005 | 38.4 | 4.05 | [6 empty] | 4.2023e-07 | 2.5e-07
2012-03-07 | 近畿地方整備局 | 円山川 | 円山川 | 右岸 | 18 | MR18.0k-1 | 天端 | MR18-1P22 | 15.15 | 15.45 | 5 |  | 2.734 |  |  | 0 | 72.9 | 17.4 | 9.7 | 27.1 | 0.24 | 0.181 | 0.036 | 0.005 | 48 | 6.3 | [6 empty] | 1.6404e-06 | 2.5e-07
2012-03-07 | 近畿地方整備局 | 円山川 | 円山川 | 右岸 | 18 | MR18.0k-1 | 天端 | MR18-1P23 | 16.15 | 16.45 | 7 |  | 2.733 |  |  | 0 | 56 | 31.1 | 12.9 | 44 | 0.128 | 0.096 | 0.014 | 0.002 | 64 | 3.78 | [6 empty] | 1.839e-07 | 4e-08
2012-03-07 | 近畿地方整備局 | 円山川 | 円山川 | 右岸 | 18 | MR18.0k-1 | 天端 | MR18-1P24 | 17.15 | 17.45 | 6 |  | 2.724 |  |  | 0 | 26 | 54.3 | 19.7 | 74 | 0.046 | 0.031 | 0.005 |  |  |  | 42 | 25 | 17 |  |  |  | 1.6924e-08
2012-03-07 | 近畿地方整備局 | 円山川 | 円山川 | 右岸 | 18 | MR18.0k-1 | 天端 | MR18-1P25 | 18.15 | 18.47 | 6 |  | 2.733 |  |  | 3.1 | 34 | 40.2 | 22.7 | 62.9 | 0.066 | 0.041 | 0.004 |  |  |  | 41.2 | 22.1 | 19.1 |  |  |  | 1.0092e-08
2012-03-07 | 近畿地方整備局 | 円山川 | 円山川 | 右岸 | 18 | MR18.0k-1 | 天端 | MR18-1P26 | 19.15 | 19.46 | 5 |  | 2.718 |  |  | 0 | 9.9 | 59.2 | 30.9 | 90.1 | 0.021 | 0.014 | 0.002 |  |  |  | 46.5 | 27.3 | 19.2 |  |  |  | 2.0253e-09
2012-03-07 | 近畿地方整備局 | 円山川 | 円山川 | 右岸 | 18 | MR18.0k-1 | 天端 | MR18-1P27 | 20.15 | 20.47 | 6 |  | 2.688 |  |  | 1.1 | 10.4 | 57.2 | 31.3 | 88.5 | 0.017 | 0.012 | 0.002 |  |  |  | 45.4 | 28.3 | 17.1 |  |  |  | 2.0253e-09
2012-03-07 | 近畿地方整備局 | 円山川 | 円山川 | 右岸 | 18 | MR18.0k-1 | 天端 | MR18-1P28 | 21.15 | 21.46 | 6 |  | 2.697 |  |  | 1.5 | 6 | 55.9 | 36.6 | 92.5 | 0.013 | 0.009 |  |  |  |  | 59.3 | 30.8 | 28.5
2012-03-07 | 近畿地方整備局 | 円山川 | 円山川 | 右岸 | 18 | MR18.0k-1 | 天端 | MR18-1P29 | 22.15 | 22.45 | 5 |  | 2.715 |  |  | 0 | 13.9 | 59.2 | 26.9 | 86.1 | 0.027 | 0.018 | 0.003 |  |  |  | 57.1 | 32 | 25.1 |  |  |  | 5.1819e-09
2012-03-07 | 近畿地方整備局 | 円山川 | 円山川 | 右岸 | 18 | MR18.0k-1 | 天端 | MR18-1P30 | 23.15 | 23.47 | 6 |  | 2.7 |  |  | 0 | 28.3 | 51.6 | 20.1 | 71.7 | 0.049 | 0.034 | 0.005 |  |  |  | 44.8 | 26.1 | 18.7 |  |  |  | 1.6924e-08
2012-03-07 | 近畿地方整備局 | 円山川 | 円山川 | 右岸 | 18 | MR18.0k-1 | 天端 | MR18-1P31 | 24.15 | 24.45 | 6 |  | 2.684 |  |  | 0 | 12.4 | 61.3 | 26.3 | 87.6 | 0.027 | 0.018 | 0.003 |  |  |  | 55.3 | 32.7 | 22.6 |  |  |  | 5.1819e-09
2012-03-07 | 近畿地方整備局 | 円山川 | 円山川 | 右岸 | 18 | MR18.0k-2 | 表のり | MR18-2P1 | 1.15 | 1.45 | 5 |  | 2.662 |  |  | 43.1 | 40.8 | 16.1 |  | 16.1 | 2.413 | 1.276 | 0.119 | [9 empty] | 2.6184e-05
2012-03-07 | 近畿地方整備局 | 円山川 | 円山川 | 右岸 | 18 | MR18.0k-2 | 表のり | MR18-2P2 | 1.65 | 1.98 | 4 |  | 2.657 |  |  | 50.7 | 36.2 | 13.1 |  | 13.1 | 3.458 | 2.083 | 0.179 | [9 empty] | 6.7431e-05
2012-03-07 | 近畿地方整備局 | 円山川 | 円山川 | 右岸 | 18 | MR18.0k-2 | 表のり | MR18-2P3 | 2.15 | 2.45 | 5 |  | 2.647 |  |  | 40.6 | 39.6 | 19.8 |  | 19.8 | 2.055 | 1.172 | 0.079 | [9 empty] | 1.0134e-05
2012-03-07 | 近畿地方整備局 | 円山川 | 円山川 | 右岸 | 18 | MR18.0k-2 | 表のり | MR18-2P4 | 2.65 | 2.95 | 25 |  | 2.641 |  |  | 33.7 | 47.2 | 19.1 |  | 19.1 | 1.345 | 0.723 | 0.085 | [9 empty] | 1.2008e-05
2012-03-07 | 近畿地方整備局 | 円山川 | 円山川 | 右岸 | 18 | MR18.0k-2 | 表のり | MR18-2P5 | 3.15 | 3.45 | 29 |  | 2.665 |  |  | 34.1 | 46 | 19.9 |  | 19.9 | 1.31 | 0.672 | 0.077 | [9 empty] | 9.5499e-06
2012-03-07 | 近畿地方整備局 | 円山川 | 円山川 | 右岸 | 18 | MR18.0k-2 | 表のり | MR18-2P6 | 4.15 | 4.45 | 6 |  | 2.709 |  |  | 3 | 38 | 36.3 | 22.7 | 59 | 0.079 | 0.045 | 0.004 |  |  |  | 36.5 | 22.5 | 14 |  |  |  | 1.0092e-08
2012-03-07 | 近畿地方整備局 | 円山川 | 円山川 | 右岸 | 18 | MR18.0k-2 | 表のり | MR18-2P7 | 5.15 | 5.45 | 3 |  | 2.73 |  |  | 0 | 24.2 | 48.7 | 27.1 | 75.8 | 0.036 | 0.021 | 0.002 |  |  |  | 36.7 | 19.4 | 17.3 |  |  |  | 2.0253e-09
2012-03-07 | 近畿地方整備局 | 円山川 | 円山川 | 右岸 | 18 | MR18.0k-2 | 表のり | MR18-2P8 | 6.15 | 6.45 | 1 |  | 2.724 |  |  | 0 | 35.2 | 41.7 | 23.1 | 64.8 | 0.06 | 0.037 | 0.003 |  |  |  | 30.6 | 17.9 | 12.7 |  |  |  | 5.1819e-09
2012-03-07 | 近畿地方整備局 | 円山川 | 円山川 | 右岸 | 18 | MR18.0k-2 | 表のり | MR18-2P9 | 7.15 | 7.47 | 4 |  | 2.741 |  |  | 0 | 14.5 | 52.6 | 32.9 | 85.5 | 0.023 | 0.015 |  |  |  |  | 42.7 | 24 | 18.7
2012-03-07 | 近畿地方整備局 | 円山川 | 円山川 | 右岸 | 18 | MR18.0k-2 | 表のり | MR18-2P10 | 8.15 | 8.45 | 4 |  | 2.776 |  |  | 0 | 3.8 | 42.4 | 53.8 | 96.2 | 0.007 | 0.004 |  |  |  |  | 58.3 | 28.7 | 29.6
2012-03-07 | 近畿地方整備局 | 円山川 | 円山川 | 右岸 | 18 | MR18.0k-2 | 表のり | MR18-2P11 | 9.15 | 9.45 | 5 |  | 2.733 |  |  | 0 | 0 | 47.6 | 52.4 | 100 | 0.008 | 0.005 |  |  |  |  | 46.6 | 22.6 | 24
2012-03-07 | 近畿地方整備局 | 円山川 | 円山川 | 右岸 | 18 | MR18.0k-2 | 表のり | MR18-2P12 | 11.15 | 11.45 | 5 |  | 2.71 |  |  | 0 | 55.6 | 30.8 | 13.6 | 44.4 | 0.156 | 0.1 | 0.013 | 0.003 | 52 | 2.9 | [6 empty] | 1.5488e-07 | 9e-08
2012-03-07 | 近畿地方整備局 | 円山川 | 円山川 | 右岸 | 18 | MR18.0k-2 | 表のり | MR18-2P13 | 12.15 | 12.45 | 4 |  | 2.704 |  |  | 0 | 43.6 | 33.2 | 23.2 | 56.4 | 0.096 | 0.046 | 0.004 |  |  |  | 43.9 | 24.4 | 19.5 |  |  |  | 1.0092e-08
2012-03-07 | 近畿地方整備局 | 円山川 | 円山川 | 右岸 | 18 | MR18.0k-2 | 表のり | MR18-2P14 | 13.15 | 13.45 | 13 |  | 2.738 |  |  | 0 | 58.1 | 29.6 | 12.3 | 41.9 | 0.159 | 0.112 | 0.013 | 0.003 | 53 | 1.87 | [6 empty] | 1.5488e-07 | 9e-08
2012-03-07 | 近畿地方整備局 | 円山川 | 円山川 | 右岸 | 18 | MR18.0k-2 | 表のり | MR18-2P15 | 14.15 | 14.45 | 8 |  | 2.728 |  |  | 1 | 75.8 | 15.8 | 7.4 |  | 0.292 | 0.234 | 0.055 | 0.013 | 22.4615 | 3.62 | [6 empty] | 4.3795e-06 | 1.69e-06
2012-03-07 | 近畿地方整備局 | 円山川 | 円山川 | 右岸 | 18 | MR18.0k-2 | 表のり | MR18-2P16 | 15.15 | 15.45 | 7 |  | 2.716 |  |  | 0 | 43.3 | 40 | 16.7 | 56.7 | 0.087 | 0.056 | 0.008 | [9 empty] | 5.0287e-08
2012-03-07 | 近畿地方整備局 | 円山川 | 円山川 | 右岸 | 18 | MR18.0k-2 | 表のり | MR18-2P17 | 16.15 | 16.45 | 7 |  | 2.713 |  |  | 0 | 23.1 | 54.8 | 22.1 | 76.9 | 0.04 | 0.028 | 0.004 |  |  |  | 37.1 | 24.9 | 12.2 |  |  |  | 1.0092e-08
2012-03-07 | 近畿地方整備局 | 円山川 | 円山川 | 右岸 | 18 | MR18.0k-2 | 表のり | MR18-2P18 | 17.15 | 17.45 | 5 |  | 2.721 |  |  | 0 | 19.2 | 55.3 | 25.5 | 80.8 | 0.03 | 0.021 | 0.003 |  |  |  | 40.7 | 24.7 | 16 |  |  |  | 5.1819e-09
2012-03-07 | 近畿地方整備局 | 円山川 | 円山川 | 右岸 | 18 | MR18.0k-2 | 表のり | MR18-2P19 | 18.15 | 18.46 | 6 |  | 2.698 |  |  | 0 | 19.9 | 53.8 | 26.3 | 80.1 | 0.028 | 0.019 | 0.003 |  |  |  | 44.9 | 27.1 | 17.8 |  |  |  | 5.1819e-09
2012-03-07 | 近畿地方整備局 | 円山川 | 円山川 | 右岸 | 18 | MR18.0k-2 | 表のり | MR18-2P20 | 19.15 | 19.45 | 5 |  | 2.69 |  |  | 0 | 8.9 | 59.3 | 31.8 | 91.1 | 0.019 | 0.013 | 0.002 |  |  |  | 52.5 | 28 | 24.5 |  |  |  | 2.0253e-09
2012-03-07 | 近畿地方整備局 | 円山川 | 円山川 | 右岸 | 18 | MR18.0k-2 | 表のり | MR18-2P21 | 20.15 | 20.46 | 6 |  | 2.697 |  |  | 0 | 7.4 | 59.3 | 33.3 | 92.6 | 0.018 | 0.013 | 0.001 |  |  |  | 53.4 | 26.7 | 26.7 |  |  |  | 4.0644e-10
2012-03-07 | 近畿地方整備局 | 円山川 | 円山川 | 右岸 | 18 | MR18.0k-2 | 表のり | MR18-2P22 | 21.15 | 21.45 | 6 |  | 2.705 |  |  | 0 | 3.5 | 55.4 | 41.1 | 96.5 | 0.012 | 0.008 |  |  |  |  | 49.8 | 29.8 | 20
2012-03-07 | 近畿地方整備局 | 円山川 | 円山川 | 右岸 | 18 | MR18.0k-2 | 表のり | MR18-2P23 | 22.15 | 22.47 | 6 |  | 2.7 |  |  | 0 | 23.1 | 51.1 | 25.8 | 76.9 | 0.036 | 0.023 | 0.003 |  |  |  | 47.2 | 24.2 | 23 |  |  |  | 5.1819e-09
2012-03-07 | 近畿地方整備局 | 円山川 | 円山川 | 右岸 | 18 | MR18.0k-2 | 表のり | MR18-2P24 | 23.15 | 23.45 | 6 |  | 2.688 |  |  | 0 | 19.4 | 53.5 | 27.1 | 80.6 | 0.032 | 0.021 | 0.003 |  |  |  | 48 | 25.9 | 22.1 |  |  |  | 5.1819e-09
2012-03-07 | 近畿地方整備局 | 円山川 | 円山川 | 右岸 | 18 | MR18.0k-2 | 表のり | MR18-2P25 | 24.15 | 24.45 | 6 |  | 2.695 |  |  | 0 | 30.7 | 46.6 | 22.7 | 69.3 | 0.052 | 0.035 | 0.004 |  |  |  | 46.5 | 24.4 | 22.1 |  |  |  | 1.0092e-08
2012-03-07 | 近畿地方整備局 | 円山川 | 円山川 | 右岸 | 18 | MR18.0k-2 | 表のり | MR18-2T1 | 0.5 | 1 |  | 1.998 | 2.678 | 0.497 | 0.082006 | 42.1 | 39.6 | 18.3 |  | 18.3 | 2.33 | 1.138 | 0.095 | [8 empty] | 5.44e-06 | 1.5538e-05 |  |  |  | CUB |  |  |  |  | 16.6 | 26 | 17.7 | 28.7
2012-03-07 | 近畿地方整備局 | 円山川 | 円山川 | 右岸 | 18 | MR18.0k-2 | 表のり | MR18-2T2 | 3.5 | 4 |  | 2.059 | 2.724 | 0.618 | 0.14588 | 15.8 | 31.4 | 30.7 | 22.1 | 52.8 | 0.148 | 0.057 | 0.004 |  |  |  | 37.8 | 21.7 | 16.1 |  |  |  | 1.0092e-08 |  |  |  | UU | [8 empty] | 96.1 | 10.6
2012-03-07 | 近畿地方整備局 | 円山川 | 円山川 | 右岸 | 18 | MR18.0k-2 | 表のり | MR18-2T3 | 10 | 11 |  | 1.876 | 2.726 | 0.863 | 0.345 | 1.9 | 83.9 | 14.2 |  | 14.2 | 0.415 | 0.352 | 0.143 | [8 empty] | 5.54e-06 | 4.0079e-05 |  |  |  | CUB |  |  |  |  | 58.2 | 24.8 | 26.6 | 28.7
2012-03-07 | 近畿地方整備局 | 円山川 | 円山川 | 右岸 | 18 | MR18.0k-3 | 裏のり | MR18-3P1 | 1.15 | 1.47 | 5 |  | 2.725 |  |  | 1.5 | 34.6 | 40.6 | 23.3 | 63.9 | 0.064 | 0.04 | 0.004 |  |  |  | 33.4 | 20.2 | 13.2 |  |  |  | 1.0092e-08
2012-03-07 | 近畿地方整備局 | 円山川 | 円山川 | 右岸 | 18 | MR18.0k-3 | 裏のり | MR18-3P2 | 1.65 | 1.95 | 5 |  | 2.738 |  |  | 2.8 | 41.2 | 31.8 | 24.2 | 56 | 0.091 | 0.054 | 0.003 |  |  |  | 35.5 | 20.6 | 14.9 |  |  |  | 5.1819e-09
2012-03-07 | 近畿地方整備局 | 円山川 | 円山川 | 右岸 | 18 | MR18.0k-3 | 裏のり | MR18-3P3 | 2.15 | 2.44 | 5 |  | 2.728 |  |  | 1.4 | 31.2 | 39.1 | 28.3 | 67.4 | 0.048 | 0.024 | 0.003 |  |  |  | 36 | 20.7 | 15.3 |  |  |  | 5.1819e-09
2012-03-07 | 近畿地方整備局 | 円山川 | 円山川 | 右岸 | 18 | MR18.0k-3 | 裏のり | MR18-3P4 | 2.65 | 2.95 | 6 |  | 2.735 |  |  | 0 | 24.8 | 39.7 | 35.5 | 75.2 | 0.024 | 0.013 | 0.002 |  |  |  | 38.5 | 23.6 | 14.9 |  |  |  | 2.0253e-09
2012-03-07 | 近畿地方整備局 | 円山川 | 円山川 | 右岸 | 18 | MR18.0k-3 | 裏のり | MR18-3P5 | 4.15 | 4.45 | 5 |  | 2.739 |  |  | 0 | 13.1 | 47.8 | 39.1 | 86.9 | 0.015 | 0.009 | 0.001 |  |  |  | 45.1 | 25.2 | 19.9 |  |  |  | 4.0644e-10
2012-03-07 | 近畿地方整備局 | 円山川 | 円山川 | 右岸 | 18 | MR18.0k-3 | 裏のり | MR18-3P6 | 4.65 | 4.95 | 6 |  | 2.72 |  |  | 0 | 8.4 | 51.2 | 40.4 | 91.6 | 0.014 | 0.009 |  |  |  |  | 46.7 | 25.9 | 20.8
2012-03-07 | 近畿地方整備局 | 円山川 | 円山川 | 右岸 | 18 | MR18.0k-3 | 裏のり | MR18-3P7 | 6.15 | 6.47 | 5 |  | 2.714 |  |  | 0 | 22.2 | 45.8 | 32 | 77.8 | 0.028 | 0.015 | 0.002 |  |  |  | 36.2 | 21.8 | 14.4 |  |  |  | 2.0253e-09
2012-03-07 | 近畿地方整備局 | 円山川 | 円山川 | 右岸 | 18 | MR18.0k-3 | 裏のり | MR18-3P8 | 7.15 | 7.45 | 3 |  | 2.729 |  |  | 0 | 20.9 | 48.7 | 30.4 | 79.1 | 0.031 | 0.019 | 0.002 |  |  |  | 43.1 | 23.6 | 19.5 |  |  |  | 2.0253e-09
2012-03-07 | 近畿地方整備局 | 円山川 | 円山川 | 右岸 | 18 | MR18.0k-3 | 裏のり | MR18-3P9 | 8.15 | 8.45 | 5 |  | 2.733 |  |  | 0 | 3 | 45.8 | 51.2 | 97 | 0.008 | 0.005 |  |  |  |  | 50 | 23.9 | 26.1
2012-03-07 | 近畿地方整備局 | 円山川 | 円山川 | 右岸 | 18 | MR18.0k-3 | 裏のり | MR18-3P10 | 9.15 | 9.47 | 5 |  | 2.728 |  |  | 0 | 1.2 | 48.4 | 50.4 | 98.8 | 0.008 | 0.005 |  |  |  |  | 49.5 | 25.6 | 23.9
2012-03-07 | 近畿地方整備局 | 円山川 | 円山川 | 右岸 | 18 | MR18.0k-3 | 裏のり | MR18-3P11 | 10.15 | 10.45 | 4 |  | 2.708 |  |  | 0 | 2.1 | 46.1 | 51.8 | 97.9 | 0.008 | 0.005 |  |  |  |  | 51.7 | 26.5 | 25.2
2012-03-07 | 近畿地方整備局 | 円山川 | 円山川 | 右岸 | 18 | MR18.0k-3 | 裏のり | MR18-3P12 | 12.15 | 12.45 | 4 |  | 2.682 |  |  | 0 | 14.3 | 51.8 | 33.9 | 85.7 | 0.018 | 0.012 | 0.001 |  |  |  | 71.5 | 37.2 | 34.3 |  |  |  | 4.0644e-10
2012-03-07 | 近畿地方整備局 | 円山川 | 円山川 | 右岸 | 18 | MR18.0k-3 | 裏のり | MR18-3P13 | 13.15 | 13.45 | 11 |  | 2.724 |  |  | 0.6 | 66.8 | 19.9 | 12.7 | 32.6 | 0.266 | 0.187 | 0.015 | 0.003 | 88.6667 | 3.9 | [6 empty] | 2.1578e-07 | 9e-08
2012-03-07 | 近畿地方整備局 | 円山川 | 円山川 | 右岸 | 18 | MR18.0k-3 | 裏のり | MR18-3P14 | 14.15 | 14.45 | 9 |  | 2.75 |  |  | 1.4 | 82.6 | 16 |  | 16 | 0.336 | 0.289 | 0.112 | [9 empty] | 2.2753e-05
2012-03-07 | 近畿地方整備局 | 円山川 | 円山川 | 右岸 | 18 | MR18.0k-3 | 裏のり | MR18-3P15 | 15.15 | 15.45 | 8 |  | 2.738 |  |  | 0 | 42.8 | 42.9 | 14.3 | 57.2 | 0.084 | 0.056 | 0.011 | 0.003 | 28 | 2.51 | 33.7 | 19 | 14.7 |  |  |  | 1.0517e-07 | 9e-08
2012-03-07 | 近畿地方整備局 | 円山川 | 円山川 | 右岸 | 18 | MR18.0k-3 | 裏のり | MR18-3P16 | 16.15 | 16.46 | 7 |  | 2.727 |  |  | 0 | 14.5 | 67.1 | 18.4 | 85.5 | 0.045 | 0.036 | 0.006 |  |  |  | 40.8 | 27.3 | 13.5 |  |  |  | 2.5821e-08
2012-03-07 | 近畿地方整備局 | 円山川 | 円山川 | 右岸 | 18 | MR18.0k-3 | 裏のり | MR18-3P17 | 17.15 | 17.48 | 5 |  | 2.738 |  |  | 0 | 16.2 | 55.2 | 28.6 | 83.8 | 0.031 | 0.019 | 0.003 |  |  |  | 39.4 | 24.1 | 15.3 |  |  |  | 5.1819e-09
2012-03-07 | 近畿地方整備局 | 円山川 | 円山川 | 右岸 | 18 | MR18.0k-3 | 裏のり | MR18-3P18 | 18.15 | 18.45 | 5 |  | 2.7 |  |  | 0 | 25.5 | 47.2 | 27.3 | 74.5 | 0.03 | 0.018 | 0.003 |  |  |  | 49.8 | 30.6 | 19.2 |  |  |  | 5.1819e-09
2012-03-07 | 近畿地方整備局 | 円山川 | 円山川 | 右岸 | 18 | MR18.0k-3 | 裏のり | MR18-3P19 | 19.15 | 19.47 | 6 |  | 2.689 |  |  | 0 | 24.5 | 44.2 | 31.3 | 75.5 | 0.033 | 0.019 | 0.002 |  |  |  | 49.4 | 29.5 | 19.9 |  |  |  | 2.0253e-09
2012-03-07 | 近畿地方整備局 | 円山川 | 円山川 | 右岸 | 18 | MR18.0k-3 | 裏のり | MR18-3P20 | 20.15 | 20.48 | 5 |  | 2.697 |  |  | 0 | 5.7 | 60.5 | 33.8 | 94.3 | 0.017 | 0.013 | 0.002 |  |  |  | 51 | 20.8 | 30.2 |  |  |  | 2.0253e-09
2012-03-07 | 近畿地方整備局 | 円山川 | 円山川 | 右岸 | 18 | MR18.0k-3 | 裏のり | MR18-3P21 | 21.15 | 21.47 | 5 |  | 2.695 |  |  | 0 | 10.3 | 59.3 | 30.4 | 89.7 | 0.019 | 0.013 | 0.002 |  |  |  | 51.4 | 30 | 21.4 |  |  |  | 2.0253e-09
2012-03-07 | 近畿地方整備局 | 円山川 | 円山川 | 右岸 | 18 | MR18.0k-3 | 裏のり | MR18-3P22 | 22.15 | 22.46 | 6 |  | 2.712 |  |  | 0 | 26.3 | 49.2 | 24.5 | 73.7 | 0.04 | 0.024 | 0.003 |  |  |  | 44.6 | 27.6 | 17 |  |  |  | 5.1819e-09
2012-03-07 | 近畿地方整備局 | 円山川 | 円山川 | 右岸 | 18 | MR18.0k-3 | 裏のり | MR18-3P23 | 23.15 | 23.45 | 6 |  | 2.681 |  |  | 0 | 16.1 | 49.9 | 34 | 83.9 | 0.019 | 0.012 | 0.002 |  |  |  | 45.5 | 26.6 | 18.9 |  |  |  | 2.0253e-09
2012-03-07 | 近畿地方整備局 | 円山川 | 円山川 | 右岸 | 18 | MR18.0k-3 | 裏のり | MR18-3T1 | 0 | 1 |  | 1.862 | 2.728 | 0.93 | 0.41677 | 0 | 21 | 49.2 | 29.8 | 79 | 0.03 | 0.018 | 0.002 |  |  |  | 42.6 | 21.5 | 21.1 |  |  |  | 2.0253e-09 |  |  |  | UU | [8 empty] | 57.8 | 9.8
2012-03-07 | 近畿地方整備局 | 円山川 | 円山川 | 右岸 | 18 | MR18.0k-3 | 裏のり | MR18-3T2 | 3 | 4 |  | 1.945 | 2.727 | 0.827 | 0.30958 | 0 | 26.6 | 44.2 | 29.2 | 73.4 | 0.039 | 0.022 | 0.002 |  |  |  | 39.4 | 21.5 | 17.9 |  |  |  | 2.0253e-09 |  |  |  | UU | [8 empty] | 33.3 | 10.6
2012-03-07 | 近畿地方整備局 | 円山川 | 円山川 | 右岸 | 18 | MR18.0k-3 | 裏のり | MR18-3T3 | 5 | 6 |  | 1.878 | 2.722 | 0.974 | 0.46809 | 0 | 13 | 51 | 36 | 87 | 0.016 | 0.01 |  |  |  |  | 40.2 | 23.4 | 16.8 | [7 empty] | UU | [8 empty] | 37.5 | 3.4
2012-03-07 | 近畿地方整備局 | 円山川 | 円山川 | 右岸 | 18 | MR18.0k-3 | 裏のり | MR18-3T4 | 11 | 11.7 |  | 1.884 | 2.696 | 0.774 | 0.26138 | 1.1 | 73.6 | 15.5 | 9.8 | 25.3 | 0.415 | 0.339 | 0.036 | 0.005 | 83 | 8.04 |  |  |  |  | 3.02e-05 | 7.88e-06 | 1.6404e-06 | 2.5e-07 |  | 1.1306e-07 | CU |  |  | 27.8 | 30.3
2012-03-07 | 近畿地方整備局 | 円山川 | 円山川 | 右岸 | 20 | MR20.0k-1 | 天端 | MR20-1P1 | 0.65 | 0.87 | 50 |  | 2.737 |  |  | 56.7 | 30 | 13.3 |  | 13.3 | 5.938 | 3.265 | 0.257 | [9 empty] | 0.00015589
2012-03-07 | 近畿地方整備局 | 円山川 | 円山川 | 右岸 | 20 | MR20.0k-1 | 天端 | MR20-1P2 | 1.15 | 1.45 | 11 |  | 2.693 |  |  | 34.9 | 41.5 | 14 | 9.6 | 23.6 | 1.437 | 0.744 | 0.051 | 0.006 | 239.5 | 2.99 | [6 empty] | 3.6765e-06 | 3.6e-07
2012-03-07 | 近畿地方整備局 | 円山川 | 円山川 | 右岸 | 20 | MR20.0k-1 | 天端 | MR20-1P3 | 1.65 | 1.95 | 12 |  | 2.733 |  |  | 29.3 | 56.6 | 14.1 |  | 14.1 | 0.873 | 0.497 | 0.133 | [9 empty] | 3.3882e-05
2012-03-07 | 近畿地方整備局 | 円山川 | 円山川 | 右岸 | 20 | MR20.0k-1 | 天端 | MR20-1P4 | 2.15 | 2.45 | 14 |  | 2.741 |  |  | 41 | 51.4 | 7.6 |  | 7.6 | 2.165 | 0.954 | 0.264 | 0.105 | 20.619 | 0.63 | [6 empty] | 0.0001659 | 0.00011025
2012-03-07 | 近畿地方整備局 | 円山川 | 円山川 | 右岸 | 20 | MR20.0k-1 | 天端 | MR20-1P5 | 2.65 | 2.95 | 6 |  | 2.744 |  |  | 33.1 | 55.7 | 11.2 |  | 11.2 | 1 | 0.608 | 0.204 | [9 empty] | 9.1288e-05
2012-03-07 | 近畿地方整備局 | 円山川 | 円山川 | 右岸 | 20 | MR20.0k-1 | 天端 | MR20-1P6 | 3.15 | 3.45 | 9 |  | 2.734 |  |  | 41.8 | 49.2 | 9 |  | 9 | 2.66 | 0.735 | 0.241 | 0.094 | 28.2979 | 0.46 | [6 empty] | 0.00013432 | 8.836e-05
2012-03-07 | 近畿地方整備局 | 円山川 | 円山川 | 右岸 | 20 | MR20.0k-1 | 天端 | MR20-1P7 | 3.65 | 3.95 | 8 |  | 2.739 |  |  | 37.1 | 56.5 | 6.4 |  | 6.4 | 0.919 | 0.548 | 0.234 | 0.12 | 7.6583 | 0.9 | [6 empty] | 0.00012545 | 0.000144
2012-03-07 | 近畿地方整備局 | 円山川 | 円山川 | 右岸 | 20 | MR20.0k-1 | 天端 | MR20-1P8 | 4.15 | 4.45 | 9 |  | 2.753 |  |  | 78.6 | 18.5 | 2.9 |  | 2.9 | 13.3 | 10.355 | 1.782 | 0.65 | 20.4615 | 1.81 | [6 empty] | 0.013847 | 0.004225
2012-03-07 | 近畿地方整備局 | 円山川 | 円山川 | 右岸 | 20 | MR20.0k-1 | 天端 | MR20-1P9 | 4.65 | 4.95 | 9 |  | 2.767 |  |  | 72 | 24.2 | 3.8 |  | 3.8 | 9.405 | 6.84 | 1.046 | 0.367 | 25.6267 | 1.57 | [6 empty] | 0.0040295 | 0.0013469
2012-03-07 | 近畿地方整備局 | 円山川 | 円山川 | 右岸 | 20 | MR20.0k-1 | 天端 | MR20-1P10 | 5.15 | 5.45 | 10 |  | 2.753 |  |  | 73.3 | 20.3 | 6.4 |  | 6.4 | 10.925 | 8.598 | 1.034 | 0.198 | 55.1768 | 3.27 | [6 empty] | 0.0039232 | 0.00039204
2012-03-07 | 近畿地方整備局 | 円山川 | 円山川 | 右岸 | 20 | MR20.0k-1 | 天端 | MR20-1P11 | 5.65 | 5.95 | 10 |  | 2.753 |  |  | 72.7 | 22.1 | 5.2 |  | 5.2 | 8.835 | 6.27 | 1.184 | 0.369 | 23.9431 | 1.7 | [6 empty] | 0.0053698 | 0.0013616
2012-03-07 | 近畿地方整備局 | 円山川 | 円山川 | 右岸 | 20 | MR20.0k-1 | 天端 | MR20-1P12 | 6.15 | 6.45 | 9 |  | 2.724 |  |  | 71.8 | 23 | 5.2 |  | 5.2 | 7.648 | 5.463 | 1.218 | 0.429 | 17.8275 | 1.46 | [6 empty] | 0.0057338 | 0.0018404
2012-03-07 | 近畿地方整備局 | 円山川 | 円山川 | 右岸 | 20 | MR20.0k-1 | 天端 | MR20-1P13 | 6.65 | 6.95 | 9 |  | 2.738 |  |  | 72.1 | 21.8 | 6.1 |  | 6.1 | 10.26 | 7.22 | 1.046 | 0.203 | 50.5419 | 2.61 | [6 empty] | 0.0040295 | 0.00041209
2012-03-07 | 近畿地方整備局 | 円山川 | 円山川 | 右岸 | 20 | MR20.0k-1 | 天端 | MR20-1P14 | 7.15 | 7.48 | 3 |  | 2.734 |  |  | 9.5 | 21.6 | 40.6 | 28.3 | 68.9 | 0.042 | 0.023 | 0.002 |  |  |  | 49.1 | 24.7 | 24.4 |  |  |  | 2.0253e-09
2012-03-07 | 近畿地方整備局 | 円山川 | 円山川 | 右岸 | 20 | MR20.0k-1 | 天端 | MR20-1P15 | 8.15 | 8.45 | 16 |  | 2.735 |  |  | 57.5 | 33.6 | 8.9 |  | 8.9 | 4.448 | 2.908 | 0.339 | 0.094 | 47.3191 | 1.78 | [6 empty] | 0.00029612 | 8.836e-05
2012-03-07 | 近畿地方整備局 | 円山川 | 円山川 | 右岸 | 20 | MR20.0k-1 | 天端 | MR20-1P16 | 9.15 | 9.45 | 16 |  | 2.748 |  |  | 63 | 30.5 | 6.5 |  | 6.5 | 5.463 | 3.733 | 0.74 | 0.203 | 26.9113 | 1.72 | [6 empty] | 0.0018072 | 0.00041209
2012-03-07 | 近畿地方整備局 | 円山川 | 円山川 | 右岸 | 20 | MR20.0k-1 | 天端 | MR20-1P17 | 10.15 | 10.45 | 12 |  | 2.738 |  |  | 40.7 | 45.1 | 14.2 |  | 14.2 | 2.083 | 1.103 | 0.131 | [9 empty] | 3.2713e-05
2012-03-07 | 近畿地方整備局 | 円山川 | 円山川 | 右岸 | 20 | MR20.0k-1 | 天端 | MR20-1P18 | 11.15 | 11.45 | 5 |  | 2.732 |  |  | 0 | 3.3 | 55 | 41.7 | 96.7 | 0.011 | 0.008 |  |  |  |  | 46.5 | 23.3 | 23.2
2012-03-07 | 近畿地方整備局 | 円山川 | 円山川 | 右岸 | 20 | MR20.0k-1 | 天端 | MR20-1P19 | 12.15 | 12.45 | 5 |  | 2.702 |  |  | 0 | 2.6 | 51 | 46.4 | 97.4 | 0.009 | 0.006 |  |  |  |  | 54.1 | 27.2 | 26.9
2012-03-07 | 近畿地方整備局 | 円山川 | 円山川 | 右岸 | 20 | MR20.0k-1 | 天端 | MR20-1P20 | 13.15 | 13.45 | 6 |  | 2.679 |  |  | 0 | 2.7 | 48.7 | 48.6 | 97.3 | 0.008 | 0.005 |  |  |  |  | 55.4 | 27.4 | 28
2012-03-07 | 近畿地方整備局 | 円山川 | 円山川 | 右岸 | 20 | MR20.0k-1 | 天端 | MR20-1P21 | 14.15 | 14.45 | 6 |  | 2.684 |  |  | 0 | 4.5 | 57.5 | 38 | 95.5 | 0.014 | 0.009 |  |  |  |  | 54.2 | 27.1 | 27.1
2012-03-07 | 近畿地方整備局 | 円山川 | 円山川 | 右岸 | 20 | MR20.0k-1 | 天端 | MR20-1P22 | 15.15 | 15.45 | 23 |  | 2.74 |  |  | 23.6 | 65.7 | 10.7 |  | 10.7 | 0.684 | 0.519 | 0.185 | [7 empty] | 3.35e-05 |  | 7.2784e-05
2012-03-07 | 近畿地方整備局 | 円山川 | 円山川 | 右岸 | 20 | MR20.0k-1 | 天端 | MR20-1P23 | 16.15 | 16.45 | 26 |  | 2.708 |  |  | 22.4 | 65.2 | 12.4 |  | 12.4 | 0.731 | 0.523 | 0.187 | [9 empty] | 7.462e-05
2012-03-07 | 近畿地方整備局 | 円山川 | 円山川 | 右岸 | 20 | MR20.0k-1 | 天端 | MR20-1P24 | 17.15 | 17.45 | 14 |  | 2.715 |  |  | 8.9 | 78.9 | 12.2 |  | 12.2 | 0.561 | 0.463 | 0.175 | [9 empty] | 6.3991e-05
2012-03-07 | 近畿地方整備局 | 円山川 | 円山川 | 右岸 | 20 | MR20.0k-1 | 天端 | MR20-1P25 | 18.15 | 18.45 | 26 |  | 2.745 |  |  | 3.5 | 79 | 17.5 |  | 17.5 | 0.334 | 0.299 | 0.098 | [9 empty] | 1.6698e-05
2012-03-07 | 近畿地方整備局 | 円山川 | 円山川 | 右岸 | 20 | MR20.0k-1 | 天端 | MR20-1P26 | 19.15 | 19.45 | 5 |  | 2.709 |  |  | 0 | 60.5 | 28 | 11.5 | 39.5 | 0.187 | 0.128 | 0.016 | 0.004 | 46.75 | 2.42 | [6 empty] | 2.5058e-07 | 1.6e-07
2012-03-07 | 近畿地方整備局 | 円山川 | 円山川 | 右岸 | 20 | MR20.0k-1 | 天端 | MR20-1P27 | 20.15 | 20.45 | 6 |  | 2.727 |  |  | 0 | 52.7 | 35.7 | 11.6 | 47.3 | 0.118 | 0.083 | 0.015 | 0.004 | 29.5 | 2.78 | [6 empty] | 2.1578e-07 | 1.6e-07
2012-03-07 | 近畿地方整備局 | 円山川 | 円山川 | 右岸 | 20 | MR20.0k-1 | 天端 | MR20-1P28 | 21.15 | 21.45 | 8 |  | 2.714 |  |  | 0 | 69 | 20.3 | 10.7 | 31 | 0.175 | 0.139 | 0.03 | 0.004 | 43.75 | 6.63 | [6 empty] | 1.0752e-06 | 1.6e-07
2012-03-07 | 近畿地方整備局 | 円山川 | 円山川 | 右岸 | 20 | MR20.0k-1 | 天端 | MR20-1P29 | 22.15 | 22.45 | 5 |  | 2.724 |  |  | 0.9 | 73.2 | 16.8 | 9.1 | 25.9 | 0.194 | 0.159 | 0.04 | 0.007 | 27.7143 | 7.66 | [6 empty] | 2.094e-06 | 4.9e-07
2012-03-07 | 近畿地方整備局 | 円山川 | 円山川 | 右岸 | 20 | MR20.0k-1 | 天端 | MR20-1P30 | 23.15 | 23.45 | 4 |  | 2.72 |  |  | 0.5 | 75 | 17.7 | 6.8 | 24.5 | 0.217 | 0.171 | 0.054 | 0.013 | 16.6923 | 3.59 | [6 empty] | 4.1972e-06 | 1.69e-06
2012-03-07 | 近畿地方整備局 | 円山川 | 円山川 | 右岸 | 20 | MR20.0k-1 | 天端 | MR20-1P31 | 24.15 | 24.45 | 10 |  | 2.71 |  |  | 0 | 47.9 | 39.5 | 12.6 | 52.1 | 0.099 | 0.07 | 0.014 | 0.003 | 33 | 4 | 38.2 | 21.7 | 16.5 |  |  |  | 1.839e-07 | 9e-08
2012-03-07 | 近畿地方整備局 | 円山川 | 円山川 | 右岸 | 20 | MR20.0k-1 | 天端 | MR20-1P32 | 25.15 | 25.45 | 10 |  | 2.701 |  |  | 0 | 52.6 | 33 | 14.4 | 47.4 | 0.123 | 0.085 | 0.01 | 0.003 | 41 | 1.89 | [6 empty] | 8.4333e-08 | 9e-08
2012-03-07 | 近畿地方整備局 | 円山川 | 円山川 | 右岸 | 20 | MR20.0k-2 | 表のり | MR20-2P1 | 0.65 | 0.95 | 8 |  | 2.658 |  |  | 25.2 | 48.5 | 14 | 12.3 | 26.3 | 1.057 | 0.625 | 0.018 | 0.003 | 352.3333 | 5.45 | [6 empty] | 3.292e-07 | 9e-08
2012-03-07 | 近畿地方整備局 | 円山川 | 円山川 | 右岸 | 20 | MR20.0k-2 | 表のり | MR20-2P2 | 1.65 | 1.95 | 19 |  | 2.639 |  |  | 38.4 | 44.5 | 17.1 |  | 17.1 | 1.874 | 1.184 | 0.112 | [9 empty] | 2.2753e-05
2012-03-07 | 近畿地方整備局 | 円山川 | 円山川 | 右岸 | 20 | MR20.0k-2 | 表のり | MR20-2P3 | 2.15 | 2.45 | 25 |  | 2.617 |  |  | 38.8 | 43.9 | 17.3 |  | 17.3 | 1.885 | 1.149 | 0.109 | [9 empty] | 2.1366e-05
2012-03-07 | 近畿地方整備局 | 円山川 | 円山川 | 右岸 | 20 | MR20.0k-2 | 表のり | MR20-2P4 | 2.65 | 2.95 | 26 |  | 2.65 |  |  | 41.5 | 43.2 | 15.3 |  | 15.3 | 2.138 | 1.345 | 0.138 | [9 empty] | 3.6906e-05
2012-03-07 | 近畿地方整備局 | 円山川 | 円山川 | 右岸 | 20 | MR20.0k-2 | 表のり | MR20-2P5 | 3.15 | 3.45 | 28 |  | 2.64 |  |  | 37.2 | 45 | 17.8 |  | 17.8 | 1.759 | 1.08 | 0.1 | [9 empty] | 1.7498e-05
2012-03-07 | 近畿地方整備局 | 円山川 | 円山川 | 右岸 | 20 | MR20.0k-2 | 表のり | MR20-2P6 | 3.65 | 3.95 | 27 |  | 2.639 |  |  | 38.2 | 45.1 | 16.7 |  | 16.7 | 1.828 | 1.115 | 0.109 | [9 empty] | 2.1366e-05
2012-03-07 | 近畿地方整備局 | 円山川 | 円山川 | 右岸 | 20 | MR20.0k-2 | 表のり | MR20-2P7 | 4.15 | 4.45 | 27 |  | 2.638 |  |  | 35.2 | 46.7 | 18.1 |  | 18.1 | 1.609 | 0.965 | 0.097 | [9 empty] | 1.6306e-05
2012-03-07 | 近畿地方整備局 | 円山川 | 円山川 | 右岸 | 20 | MR20.0k-2 | 表のり | MR20-2P8 | 5.65 | 5.95 | 15 |  | 2.723 |  |  | 64.1 | 26.3 | 9.6 |  | 9.6 | 8.693 | 5.653 | 0.451 | 0.085 | 102.2706 | 2.09 | [6 empty] | 0.00057376 | 7.225e-05
2012-03-07 | 近畿地方整備局 | 円山川 | 円山川 | 右岸 | 20 | MR20.0k-2 | 表のり | MR20-2P9 | 6.15 | 6.45 | 15 |  | 2.706 |  |  | 64.8 | 23 | 12.2 |  | 12.2 | 9.405 | 6.033 | 0.392 | [9 empty] | 0.00041461
2012-03-07 | 近畿地方整備局 | 円山川 | 円山川 | 右岸 | 20 | MR20.0k-2 | 表のり | MR20-2P10 | 6.65 | 6.95 | 24 |  | 2.716 |  |  | 81.3 | 13.8 | 4.9 |  | 4.9 | 12.445 | 10.45 | 2.275 | 0.633 | 19.6603 | 3.16 | [6 empty] | 0.024385 | 0.0040069
2012-03-07 | 近畿地方整備局 | 円山川 | 円山川 | 右岸 | 20 | MR20.0k-2 | 表のり | MR20-2P11 | 7.15 | 7.45 | 33 |  | 2.723 |  |  | 69.2 | 20.6 | 10.2 |  | 10.2 | 9.88 | 6.793 | 0.667 | [9 empty] | 0.0014207
2012-03-07 | 近畿地方整備局 | 円山川 | 円山川 | 右岸 | 20 | MR20.0k-2 | 表のり | MR20-2P12 | 7.65 | 7.95 | 25 |  | 2.745 |  |  | 67.4 | 24.6 | 8 |  | 8 | 8.028 | 5.368 | 0.714 | 0.125 | 64.224 | 2.77 | [6 empty] | 0.0016635 | 0.00015625
2012-03-07 | 近畿地方整備局 | 円山川 | 円山川 | 右岸 | 20 | MR20.0k-2 | 表のり | MR20-2P13 | 8.15 | 8.45 | 42 |  | 2.75 |  |  | 71 | 21.3 | 7.7 |  | 7.7 | 13.395 | 9.975 | 0.769 | 0.138 | 97.0652 | 2.67 | [6 empty] | 0.0019756 | 0.00019044
2012-03-07 | 近畿地方整備局 | 円山川 | 円山川 | 右岸 | 20 | MR20.0k-2 | 表のり | MR20-2P14 | 9.15 | 9.45 | 22 |  | 2.72 |  |  | 64.5 | 28 | 7.5 |  | 7.5 | 7.268 | 4.798 | 0.582 | 0.139 | 52.2878 | 1.82 | [6 empty] | 0.0010359 | 0.00019321
2012-03-07 | 近畿地方整備局 | 円山川 | 円山川 | 右岸 | 20 | MR20.0k-2 | 表のり | MR20-2P15 | 10.15 | 10.45 | 15 |  | 2.709 |  |  | 63.3 | 32 | 4.7 |  | 4.7 | 7.79 | 4.75 | 0.68 | 0.301 | 25.8804 | 0.72 | [6 empty] | 0.0014857 | 0.00090601
2012-03-07 | 近畿地方整備局 | 円山川 | 円山川 | 右岸 | 20 | MR20.0k-2 | 表のり | MR20-2P16 | 11.15 | 11.45 | 23 |  | 2.747 |  |  | 69.2 | 27.1 | 3.7 |  | 3.7 | 7.03 | 5.083 | 1 | 0.438 | 16.0502 | 1.2 | [6 empty] | 0.0036308 | 0.0019184
2012-03-07 | 近畿地方整備局 | 円山川 | 円山川 | 右岸 | 20 | MR20.0k-2 | 表のり | MR20-2P17 | 12.15 | 12.45 | 13 |  | 2.728 |  |  | 34.9 | 56.3 | 8.8 |  | 8.8 | 1.437 | 0.842 | 0.28 | 0.097 | 14.8144 | 1.27 | [6 empty] | 0.00019014 | 9.409e-05
2012-03-07 | 近畿地方整備局 | 円山川 | 円山川 | 右岸 | 20 | MR20.0k-2 | 表のり | MR20-2P18 | 13.15 | 13.45 | 7 |  | 2.727 |  |  | 0 | 11 | 56.3 | 32.7 | 89 | 0.019 | 0.013 | 0.001 |  |  |  | 38.2 | 22.3 | 15.9 |  |  |  | 4.0644e-10
2012-03-07 | 近畿地方整備局 | 円山川 | 円山川 | 右岸 | 20 | MR20.0k-2 | 表のり | MR20-2P19 | 14.15 | 14.45 | 22 |  | 2.729 |  |  | 41.6 | 44.4 | 14 |  | 14 | 2.303 | 1.011 | 0.142 | [9 empty] | 3.9432e-05
2012-03-07 | 近畿地方整備局 | 円山川 | 円山川 | 右岸 | 20 | MR20.0k-2 | 表のり | MR20-2P20 | 15.15 | 15.45 | 21 |  | 2.72 |  |  | 29.5 | 56.1 | 14.4 |  | 14.4 | 1.046 | 0.646 | 0.162 | [9 empty] | 5.3511e-05
2012-03-07 | 近畿地方整備局 | 円山川 | 円山川 | 右岸 | 20 | MR20.0k-2 | 表のり | MR20-2P21 | 16.15 | 16.45 | 19 |  | 2.71 |  |  | 13.7 | 68.8 | 17.5 |  | 17.5 | 0.536 | 0.394 | 0.101 | [9 empty] | 1.7907e-05
2012-03-07 | 近畿地方整備局 | 円山川 | 円山川 | 右岸 | 20 | MR20.0k-2 | 表のり | MR20-2P22 | 17.15 | 17.45 | 25 |  | 2.736 |  |  | 1.6 | 79 | 19.4 |  | 19.4 | 0.31 | 0.275 | 0.082 | [9 empty] | 1.1049e-05
2012-03-07 | 近畿地方整備局 | 円山川 | 円山川 | 右岸 | 20 | MR20.0k-2 | 表のり | MR20-2P23 | 18.15 | 18.45 | 6 |  | 2.717 |  |  | 1.9 | 58.6 | 27.1 | 12.4 | 39.5 | 0.162 | 0.12 | 0.013 | 0.003 | 54 | 2.7 | [6 empty] | 1.5488e-07 | 9e-08
2012-03-07 | 近畿地方整備局 | 円山川 | 円山川 | 右岸 | 20 | MR20.0k-2 | 表のり | MR20-2P24 | 19.15 | 19.45 | 10 |  | 2.723 |  |  | 1.6 | 59.5 | 27.4 | 11.5 | 38.9 | 0.148 | 0.115 | 0.016 | 0.004 | 37 | 3.41 | [6 empty] | 2.5058e-07 | 1.6e-07
2012-03-07 | 近畿地方整備局 | 円山川 | 円山川 | 右岸 | 20 | MR20.0k-2 | 表のり | MR20-2P25 | 20.15 | 20.45 | 11 |  | 2.709 |  |  | 0 | 41.7 | 40 | 18.3 | 58.3 | 0.081 | 0.052 | 0.006 | 0.001 | 81 | 2.22 | 37.6 | 20.4 | 17.2 |  |  |  | 2.5821e-08 | 1e-08
2012-03-07 | 近畿地方整備局 | 円山川 | 円山川 | 右岸 | 20 | MR20.0k-2 | 表のり | MR20-2P26 | 21.15 | 21.45 | 12 |  | 2.721 |  |  | 0 | 46.5 | 35.1 | 18.4 | 53.5 | 0.099 | 0.063 | 0.006 | 0.001 | 99 | 2.41 | 36.9 | 20.8 | 16.1 |  |  |  | 2.5821e-08 | 1e-08
2012-03-07 | 近畿地方整備局 | 円山川 | 円山川 | 右岸 | 20 | MR20.0k-2 | 表のり | MR20-2P27 | 22.15 | 22.45 | 12 |  | 2.719 |  |  | 0 | 60.2 | 26.3 | 13.5 | 39.8 | 0.145 | 0.112 | 0.013 | 0.003 | 48.3333 | 4.08 | [6 empty] | 1.5488e-07 | 9e-08
2012-03-07 | 近畿地方整備局 | 円山川 | 円山川 | 右岸 | 20 | MR20.0k-2 | 表のり | MR20-2P28 | 23.15 | 23.45 | 11 |  | 2.715 |  |  | 0 | 36.9 | 47.4 | 15.7 | 63.1 | 0.067 | 0.046 | 0.009 | 0.002 | 33.5 | 3.04 | 38.6 | 20.3 | 18.3 |  |  |  | 6.6066e-08 | 4e-08
2012-03-07 | 近畿地方整備局 | 円山川 | 円山川 | 右岸 | 20 | MR20.0k-2 | 表のり | MR20-2P29 | 24.15 | 24.45 | 23 |  | 2.615 |  |  | 0 | 10.6 | 52 | 37.4 | 89.4 | 0.017 | 0.01 |  |  |  |  | 68.1 | 40.9 | 27.2
2012-03-07 | 近畿地方整備局 | 円山川 | 円山川 | 右岸 | 20 | MR20.0k-2 | 表のり | MR20-2T1 | 1 | 1.5 |  | 1.94 | 2.65 | 0.529 | 0.096819 | 44.1 | 39 | 16.9 |  | 16.9 | 2.413 | 1.494 | 0.119 | [8 empty] | 1.26e-05 | 2.6184e-05 |  |  |  | CUB |  |  |  |  | 26.8 | 31.8 | 16.3 | 32.1
2012-03-07 | 近畿地方整備局 | 円山川 | 円山川 | 右岸 | 20 | MR20.0k-2 | 表のり | MR20-2T2 | 4.5 | 5.5 |  | 2.104 | 2.638 | 0.45 | 0.062845 | 29.8 | 46.7 | 15 | 8.5 | 23.5 | 1.264 | 0.752 | 0.037 | 0.007 | 180.5714 | 3.25 | [5 empty] | 1.37e-07 | 1.7479e-06 | 4.9e-07 |  | 2.3932e-08 | CU |  |  | 67 | 26.5
2012-03-07 | 近畿地方整備局 | 円山川 | 円山川 | 右岸 | 20 | MR20.0k-3 | 裏のり | MR20-3P1 | 0.65 | 0.95 | 4 |  | 2.722 |  |  | 10.4 | 45.2 | 23.8 | 20.6 | 44.4 | 0.239 | 0.126 | 0.005 | [9 empty] | 1.6924e-08
2012-03-07 | 近畿地方整備局 | 円山川 | 円山川 | 右岸 | 20 | MR20.0k-3 | 裏のり | MR20-3P2 | 2.15 | 2.45 | 7 |  | 2.736 |  |  | 39.2 | 48.1 | 12.7 |  | 12.7 | 1.701 | 0.616 | 0.192 | [9 empty] | 7.9325e-05
2012-03-07 | 近畿地方整備局 | 円山川 | 円山川 | 右岸 | 20 | MR20.0k-3 | 裏のり | MR20-3P3 | 2.65 | 2.95 | 6 |  | 2.713 |  |  | 45.3 | 45 | 9.7 |  | 9.7 | 3.678 | 1.057 | 0.259 | 0.084 | 43.7857 | 0.44 | [6 empty] | 0.00015871 | 7.056e-05
2012-03-07 | 近畿地方整備局 | 円山川 | 円山川 | 右岸 | 20 | MR20.0k-3 | 裏のり | MR20-3P4 | 3.15 | 3.45 | 5 |  | 2.719 |  |  | 36.2 | 53.1 | 10.7 |  | 10.7 | 1.391 | 0.735 | 0.254 | [9 empty] | 0.0001517
2012-03-07 | 近畿地方整備局 | 円山川 | 円山川 | 右岸 | 20 | MR20.0k-3 | 裏のり | MR20-3P5 | 3.65 | 3.95 | 11 |  | 2.733 |  |  | 49.2 | 43.2 | 7.6 |  | 7.6 | 5.51 | 1.805 | 0.306 | 0.126 | 43.7302 | 0.3 | [6 empty] | 0.00023357 | 0.00015876
2012-03-07 | 近畿地方整備局 | 円山川 | 円山川 | 右岸 | 20 | MR20.0k-3 | 裏のり | MR20-3P6 | 4.15 | 4.45 | 6 |  | 2.731 |  |  | 54.5 | 37.2 | 8.3 |  | 8.3 | 4.798 | 2.715 | 0.378 | 0.115 | 41.7217 | 0.85 | [6 empty] | 0.00038111 | 0.00013225
2012-03-07 | 近畿地方整備局 | 円山川 | 円山川 | 右岸 | 20 | MR20.0k-3 | 裏のり | MR20-3P7 | 4.65 | 4.95 | 3 |  | 2.738 |  |  | 64.5 | 27.1 | 8.4 |  | 8.4 | 9.358 | 5.653 | 0.51 | 0.116 | 80.6724 | 1.58 | [6 empty] | 0.00076285 | 0.00013456
2012-03-07 | 近畿地方整備局 | 円山川 | 円山川 | 右岸 | 20 | MR20.0k-3 | 裏のり | MR20-3P8 | 6.15 | 6.45 | 3 |  | 2.731 |  |  | 0 | 41.8 | 39.2 | 19 | 58.2 | 0.082 | 0.051 | 0.006 | 0.002 | 41 | 1.56 | 33.3 | 21.6 | 11.7 |  |  |  | 2.5821e-08 | 4e-08
2012-03-07 | 近畿地方整備局 | 円山川 | 円山川 | 右岸 | 20 | MR20.0k-3 | 裏のり | MR20-3P9 | 7.15 | 7.45 | 4 |  | 2.726 |  |  | 0 | 45.6 | 36.2 | 18.2 | 54.4 | 0.097 | 0.06 | 0.006 |  |  |  | 30.8 | 19.3 | 11.5 |  |  |  | 2.5821e-08
2012-03-07 | 近畿地方整備局 | 円山川 | 円山川 | 右岸 | 20 | MR20.0k-3 | 裏のり | MR20-3P10 | 8.15 | 8.45 | 3 |  | 2.724 |  |  | 1.3 | 38.7 | 41.8 | 18.2 | 60 | 0.075 | 0.048 | 0.006 | 0.001 | 75 | 2.2 | 31.2 | 20.9 | 10.3 |  |  |  | 2.5821e-08 | 1e-08
2012-03-07 | 近畿地方整備局 | 円山川 | 円山川 | 右岸 | 20 | MR20.0k-3 | 裏のり | MR20-3P11 | 9.15 | 9.47 | 3 |  | 2.746 |  |  | 0 | 11.1 | 50.1 | 38.8 | 88.9 | 0.017 | 0.011 |  |  |  |  | 41.7 | 21.6 | 20.1
2012-03-07 | 近畿地方整備局 | 円山川 | 円山川 | 右岸 | 20 | MR20.0k-3 | 裏のり | MR20-3P12 | 11.15 | 11.45 | 3 |  | 2.726 |  |  | 0 | 4.5 | 52 | 43.5 | 95.5 | 0.01 | 0.007 |  |  |  |  | 61.2 | 31.2 | 30
2012-03-07 | 近畿地方整備局 | 円山川 | 円山川 | 右岸 | 20 | MR20.0k-3 | 裏のり | MR20-3P13 | 12.15 | 12.45 | 4 |  | 2.685 |  |  | 0 | 3.4 | 58.3 | 38.3 | 96.6 | 0.012 | 0.009 |  |  |  |  | 75.2 | 38.6 | 36.6
2012-03-07 | 近畿地方整備局 | 円山川 | 円山川 | 右岸 | 20 | MR20.0k-3 | 裏のり | MR20-3P14 | 13.15 | 13.48 | 5 |  | 2.659 |  |  | 0 | 7.7 | 59.4 | 32.9 | 92.3 | 0.016 | 0.011 | 0.002 |  |  |  | 54.9 | 30.5 | 24.4 |  |  |  | 2.0253e-09
2012-03-07 | 近畿地方整備局 | 円山川 | 円山川 | 右岸 | 20 | MR20.0k-3 | 裏のり | MR20-3P16 | 15.15 | 15.45 | 19 |  | 2.729 |  |  | 0 | 89.6 | 10.4 |  | 10.4 | 0.325 | 0.303 | 0.192 | [9 empty] | 7.9325e-05
2012-03-07 | 近畿地方整備局 | 円山川 | 円山川 | 右岸 | 20 | MR20.0k-3 | 裏のり | MR20-3P17 | 16.15 | 16.45 | 12 |  | 2.71 |  |  | 0 | 84.8 | 15.2 |  | 15.2 | 0.338 | 0.308 | 0.145 | [9 empty] | 4.1389e-05
2012-03-07 | 近畿地方整備局 | 円山川 | 円山川 | 右岸 | 20 | MR20.0k-3 | 裏のり | MR20-3P18 | 17.15 | 17.45 | 18 |  | 2.744 |  |  | 2.1 | 86 | 11.9 |  | 11.9 | 0.324 | 0.297 | 0.149 | [9 empty] | 4.4083e-05
2012-03-07 | 近畿地方整備局 | 円山川 | 円山川 | 右岸 | 20 | MR20.0k-3 | 裏のり | MR20-3P19 | 18.15 | 18.55 | 5 |  | 2.736 |  |  | 0 | 50.3 | 32 | 17.7 | 49.7 | 0.122 | 0.077 | 0.007 | [9 empty] | 3.6906e-08
2012-03-07 | 近畿地方整備局 | 円山川 | 円山川 | 右岸 | 20 | MR20.0k-3 | 裏のり | MR20-3P20 | 19.15 | 19.45 | 14 |  | 2.732 |  |  | 0 | 59.1 | 28.3 | 12.6 | 40.9 | 0.139 | 0.106 | 0.012 | 0.003 | 46.3333 | 3.02 | [6 empty] | 1.2867e-07 | 9e-08
2012-03-07 | 近畿地方整備局 | 円山川 | 円山川 | 右岸 | 20 | MR20.0k-3 | 裏のり | MR20-3P21 | 20.15 | 20.45 | 5 |  | 2.719 |  |  | 0 | 54.1 | 30.8 | 15.1 | 45.9 | 0.126 | 0.091 | 0.011 | 0.002 | 63 | 3.12 | [6 empty] | 1.0517e-07 | 4e-08
2012-03-07 | 近畿地方整備局 | 円山川 | 円山川 | 右岸 | 20 | MR20.0k-3 | 裏のり | MR20-3P22 | 21.15 | 21.45 | 11 |  | 2.724 |  |  | 0 | 56.3 | 28.8 | 14.9 | 43.7 | 0.139 | 0.102 | 0.01 | 0.002 | 69.5 | 3.6 | [6 empty] | 8.4333e-08 | 4e-08
2012-03-07 | 近畿地方整備局 | 円山川 | 円山川 | 右岸 | 20 | MR20.0k-3 | 裏のり | MR20-3P23 | 22.15 | 22.45 | 10 |  | 2.731 |  |  | 0 | 63.2 | 24.2 | 12.6 | 36.8 | 0.159 | 0.125 | 0.016 | 0.003 | 53 | 4.34 | [6 empty] | 2.5058e-07 | 9e-08
2012-03-07 | 近畿地方整備局 | 円山川 | 円山川 | 右岸 | 20 | MR20.0k-3 | 裏のり | MR20-3P24 | 23.15 | 23.45 | 11 |  | 2.725 |  |  | 0 | 38.8 | 43 | 18.2 | 61.2 | 0.072 | 0.05 | 0.006 | 0.002 | 36 | 2.26 | 38.3 | 24.4 | 13.9 |  |  |  | 2.5821e-08 | 4e-08
2012-03-07 | 近畿地方整備局 | 円山川 | 円山川 | 右岸 | 20 | MR20.0k-3 | 裏のり | MR20-3P25 | 24.15 | 24.45 | 9 |  | 2.725 |  |  | 1 | 48 | 34.6 | 16.4 | 51 | 0.11 | 0.071 | 0.007 |  |  |  | 38.1 | 24.1 | 14 |  |  |  | 3.6906e-08
2012-03-07 | 近畿地方整備局 | 円山川 | 円山川 | 右岸 | 20 | MR20.0k-3 | 裏のり | MR20-3T1 | 1 | 2 |  | 1.753 | 2.738 | 0.671 | 0.1808 | 50.1 | 45.5 | 4.4 |  | 4.4 | 6.175 | 2.028 | 0.325 | 0.197 | 31.3452 | 0.17 | [5 empty] | 1.38e-05 | 0.00026856 | 0.00038809 |  | 0.00014937 | CUB |  |  |  |  | 0.2 | 16.8 | 0.1 | 20.2
2012-03-07 | 近畿地方整備局 | 円山川 | 円山川 | 右岸 | 20 | MR20.0k-3 | 裏のり | MR20-3T3 | 10 | 11 |  | 1.797 | 2.742 | 1.185 | 0.76156 | 0 | 0 | 42.7 | 57.3 | 100 | 0.006 | 0.004 |  |  |  |  | 54.9 | 26.2 | 28.7 | [7 empty] | UU | [8 empty] | 43 | 1
2012-03-07 | 近畿地方整備局 | 円山川 | 円山川 | 左岸 | 12 | ML12.0k-2 | 表のり | ML12.0k-2表層-2 | 0 | 0.5 |  | 1.669 | 2.622 | 0.866 | 0.34805 | 44.8 | 34.4 | 15.5 | 5.3 | 20.8 | 3.2 | 1 | 0.068 | 0.013 | 246.1538 | 1.38 | [6 empty] | 7.1602e-06 | 1.69e-06 |  | 1.3024e-07 | CU |  |  | 1.2 | 15.9
2012-03-07 | 近畿地方整備局 | 円山川 | 円山川 | 左岸 | 12 | ML12.0k-2 | 表のり | ML12.0k-2,12P-1 | 0.65 | 0.95 | 2 |  | 2.664 |  |  | 18.1 | 48.9 | 20.2 | 12.8 | 33 | 0.43 | 0.29 | 0.013 | 0.003 | 143.3333 | 2.91 | [6 empty] | 1.5488e-07 | 9e-08
2012-03-07 | 近畿地方整備局 | 円山川 | 円山川 | 左岸 | 12 | ML12.0k-2 | 表のり | ML12.0k-2,12P-2 | 1.15 | 1.45 | 2 |  | 2.69 |  |  | 0.6 | 37.6 | 37.2 | 24.6 | 61.8 | 0.06 | 0.028 | 0.004 | [9 empty] | 1.0092e-08
2012-03-07 | 近畿地方整備局 | 円山川 | 円山川 | 左岸 | 12 | ML12.0k-2 | 表のり | ML12.0k-2,12P-3 | 1.65 | 1.95 | 3 |  | 2.682 |  |  | 3.7 | 66.8 | 21 | 8.5 | 29.5 | 0.3 | 0.25 | 0.02 | 0.006 | 50 | 3.68 | [6 empty] | 4.2023e-07 | 3.6e-07
2012-03-07 | 近畿地方整備局 | 円山川 | 円山川 | 左岸 | 12 | ML12.0k-2 | 表のり | ML12.0k-2,12P-4 | 3.15 | 3.45 | 2 |  | 2.68 |  |  | 0.7 | 51.5 | 33.1 | 14.7 | 47.8 | 0.18 | 0.095 | 0.008 | 0.003 | 60 | 0.89 | [6 empty] | 5.0287e-08 | 9e-08
2012-03-07 | 近畿地方整備局 | 円山川 | 円山川 | 左岸 | 12 | ML12.0k-2 | 表のり | ML12.0k-2,12P-5 | 3.65 | 3.95 | 9 |  | 2.652 |  |  | 6.6 | 74.9 | 18.5 |  | 18.5 | 0.41 | 0.33 | 0.097 | [9 empty] | 1.6306e-05
2012-03-07 | 近畿地方整備局 | 円山川 | 円山川 | 左岸 | 12 | ML12.0k-2 | 表のり | ML12.0k-2,12S-2 | 4 | 5 |  | 1.855 | 2.681 | 0.801 | 0.28535 | 0 | 69.9 | 19.9 | 10.2 | 30.1 | 0.22 | 0.17 | 0.023 | 0.005 | 44 | 5.3 | [5 empty] | 1.95e-05 | 5.8093e-07 | 2.5e-07 |  | 9.4593e-08 | CU |  |  | 0 | 34.3
2012-03-07 | 近畿地方整備局 | 円山川 | 円山川 | 左岸 | 12 | ML12.0k-2 | 表のり | ML12.0k-2,12S-3 | 5 | 5.7 |  | 1.891 | 2.675 | 0.805 | 0.28901 | 9.2 | 80.5 | 10.3 |  | 10.3 | 0.57 | 0.46 | 0.24 | [8 empty] | 4.12e-05 | 0.00013303 |  |  |  | CD | 4.9 | 38.7
2012-03-07 | 近畿地方整備局 | 円山川 | 円山川 | 左岸 | 12 | ML12.0k-2 | 表のり | ML12.0k-2,12T-1 | 6 | 7.35 |  | 1.904 | 2.692 | 0.871 | 0.35317 | 0 | 36.7 | 39.5 | 23.8 | 63.3 | 0.062 | 0.034 | 0.002 |  |  |  | 32.9 | 20.6 | 12.3 |  |  |  | 2.0253e-09 |  |  |  | UU | [8 empty] | 50.3 | 0
2012-03-07 | 近畿地方整備局 | 円山川 | 円山川 | 左岸 | 12 | ML12.0k-2 | 表のり | ML12.0k-2,12P-6 | 8.15 | 8.45 | 6 |  | 2.683 |  |  | 3.4 | 59.9 | 29.1 | 7.6 | 36.7 | 0.28 | 0.2 | 0.021 | 0.009 | 31.1111 | 0.73 | [6 empty] | 4.7052e-07 | 8.1e-07
2012-03-07 | 近畿地方整備局 | 円山川 | 円山川 | 左岸 | 12 | ML12.0k-2 | 表のり | ML12.0k-2,12P-7 | 9.15 | 9.45 | 10 |  | 2.683 |  |  | 24.4 | 57.5 | 18.1 |  | 18.1 | 0.97 | 0.68 | 0.12 | [9 empty] | 2.6697e-05
2012-03-07 | 近畿地方整備局 | 円山川 | 円山川 | 左岸 | 12 | ML12.0k-2 | 表のり | ML12.0k-2,12S-4 | 10 | 10.9 |  | 1.848 | 2.669 | 0.901 | 0.38476 | 0 | 73.5 | 18.1 | 8.4 | 26.5 | 0.21 | 0.18 | 0.039 | 0.007 | 30 | 6.52 | [5 empty] | 1.08e-05 | 1.9747e-06 | 4.9e-07 |  | 3.9711e-07 | CUB |  |  |  |  | 42.7 | 24.61 | 6.4 | 36.2
2012-03-07 | 近畿地方整備局 | 円山川 | 円山川 | 左岸 | 12 | ML12.0k-2 | 表のり | ML12.0k-2,12P-8 | 12.25 | 12.45 | 12 |  | 2.687 |  |  | 0 | 81 | 19 |  | 19 | 0.27 | 0.23 | 0.082 | [9 empty] | 1.1049e-05
2012-03-07 | 近畿地方整備局 | 円山川 | 円山川 | 左岸 | 12 | ML12.0k-2 | 表のり | ML12.0k-2,12P-9 | 12.15 | 12.25 | 12 |  | 2.43 |  |  | 0 | 15.7 | 53.6 | 30.7 | 84.3 | 0.019 | 0.012 | 0.003 | 0.001 | 19 | 1.1 | 120.2 | 41 | 79.2 |  |  |  | 5.1819e-09 | 1e-08
2012-03-07 | 近畿地方整備局 | 円山川 | 円山川 | 左岸 | 12 | ML12.0k-2 | 表のり | ML12.0k-2,12P-10 | 13.15 | 13.45 | 4 |  | 2.622 |  |  | 0 | 4.5 | 59.5 | 36 | 95.5 | 0.014 | 0.009 | 0.002 |  |  |  | 74.1 | 33.2 | 40.9 |  |  |  | 2.0253e-09
2012-03-07 | 近畿地方整備局 | 円山川 | 円山川 | 左岸 | 12 | ML12.0k-2 | 表のり | ML12.0k-2,12P-11 | 14.15 | 14.45 | 5 |  | 2.658 |  |  | 0 | 2.9 | 55.9 | 41.2 | 97.1 | 0.011 | 0.007 |  |  |  |  | 73.6 | 28.9 | 44.7
2012-03-07 | 近畿地方整備局 | 円山川 | 円山川 | 左岸 | 12 | ML12.0k-2 | 表のり | ML12.0k-2,12P-12 | 15.15 | 15.45 | 3 |  | 2.667 |  |  | 0 | 4.9 | 59.5 | 35.6 | 95.1 | 0.016 | 0.01 | 0.002 |  |  |  | 65.2 | 24.9 | 40.3 |  |  |  | 2.0253e-09
2012-03-07 | 近畿地方整備局 | 円山川 | 円山川 | 左岸 | 12 | ML12.0k-2 | 表のり | ML12.0k-2,12P-13 | 16.15 | 16.45 | 4 |  | 2.653 |  |  | 0 | 2.9 | 56.8 | 40.3 | 97.1 | 0.012 | 0.007 | 0.001 |  |  |  | 68 | 26.9 | 41.1 |  |  |  | 4.0644e-10
2012-03-07 | 近畿地方整備局 | 円山川 | 円山川 | 左岸 | 12 | ML12.0k-2 | 表のり | ML12.0k-2,12P-14 | 17.15 | 17.45 | 5 |  | 2.633 |  |  | 0 | 6.1 | 59.4 | 34.5 | 93.9 | 0.015 | 0.01 | 0.002 |  |  |  | 69.7 | 28.2 | 41.5 |  |  |  | 2.0253e-09
2012-03-07 | 近畿地方整備局 | 円山川 | 円山川 | 左岸 | 12 | ML12.0k-3 | 裏のり | ML12.0k-3表層-3 | 0 | 0.5 |  | 1.892 | 2.677 | 0.571 | 0.1185 | 48.4 | 38.1 | 13.5 |  | 13.5 | 3.2 | 1.8 | 0.23 | [9 empty] | 0.00012054 |  |  |  | CUB |  |  |  |  | 37.3 | 12.67 | 14.1 | 30.96
2012-03-07 | 近畿地方整備局 | 円山川 | 円山川 | 左岸 | 12 | ML12.0k-3 | 裏のり | ML12.0k-3,12P-1 | 0.65 | 0.95 | 12 |  | 2.663 |  |  | 52.3 | 38 | 9.7 |  | 9.7 | 3.4 | 2.2 | 0.33 | 0.082 | 41.4634 | 1.86 | [6 empty] | 0.00027823 | 6.724e-05
2012-03-07 | 近畿地方整備局 | 円山川 | 円山川 | 左岸 | 12 | ML12.0k-3 | 裏のり | ML12.0k-3,12P-2 | 1.15 | 1.45 | 27 |  | 2.64 |  |  | 60.3 | 32.2 | 7.5 |  | 7.5 | 5.2 | 3.7 | 0.48 | 0.14 | 37.1429 | 1.66 | [6 empty] | 0.00066288 | 0.000196
2012-03-07 | 近畿地方整備局 | 円山川 | 円山川 | 左岸 | 12 | ML12.0k-3 | 裏のり | ML12.0k-3,12P-3 | 1.65 | 1.95 | 12 |  | 2.653 |  |  | 46.9 | 39.6 | 13.5 |  | 13.5 | 3.1 | 1.7 | 0.2 | [9 empty] | 8.7194e-05
2012-03-07 | 近畿地方整備局 | 円山川 | 円山川 | 左岸 | 12 | ML12.0k-3 | 裏のり | ML12.0k-3,12P-4 | 2.15 | 2.45 | 16 |  | 2.644 |  |  | 57 | 34.7 | 8.3 |  | 8.3 | 4 | 2.7 | 0.48 | 0.13 | 30.7692 | 1.92 | [6 empty] | 0.00066288 | 0.000169
2012-03-07 | 近畿地方整備局 | 円山川 | 円山川 | 左岸 | 12 | ML12.0k-3 | 裏のり | ML12.0k-3,12S-1 | 2.7 | 3.6 |  | 2.014 | 2.667 | 0.575 | 0.1207 | 3.3 | 50.8 | 27.5 | 18.4 | 45.9 | 0.24 | 0.12 | 0.006 | 0.002 | 120 | 0.54 | [5 empty] | 1.95e-08 | 2.5821e-08 | 4e-08 |  | 8.6183e-10 | CU |  |  | 95.4 | 18.7
2012-03-07 | 近畿地方整備局 | 円山川 | 円山川 | 左岸 | 12 | ML12.0k-3 | 裏のり | ML12.0k-3,12S-2 | 3.7 | 4.6 |  | 1.999 | 2.682 | 0.585 | 0.12631 | 6.4 | 68.1 | 14.9 | 10.6 | 25.5 | 0.41 | 0.32 | 0.026 | 0.004 | 102.5 | 11.12 | [5 empty] | 1.71e-05 | 7.7178e-07 | 1.6e-07 |  | 2.3746e-08 | CUB |  |  |  |  | 99.2 | 26.31 | 0 | 37.92
2012-03-07 | 近畿地方整備局 | 円山川 | 円山川 | 左岸 | 12 | ML12.0k-3 | 裏のり | ML12.0k-3,12P-5 | 8.15 | 8.45 | 9 |  | 2.69 |  |  | 2.1 | 69.7 | 19.9 | 8.3 | 28.2 | 0.29 | 0.22 | 0.032 | 0.009 | 32.2222 | 3.21 | [6 empty] | 1.2486e-06 | 8.1e-07
2012-03-07 | 近畿地方整備局 | 円山川 | 円山川 | 左岸 | 12 | ML12.0k-3 | 裏のり | ML12.0k-3,12P-6 | 10.15 | 10.45 | 13 |  | 2.669 |  |  | 2.6 | 77.9 | 19.5 |  | 19.5 | 0.3 | 0.24 | 0.079 | [9 empty] | 1.0134e-05
2012-03-07 | 近畿地方整備局 | 円山川 | 円山川 | 左岸 | 12 | ML12.0k-3 | 裏のり | ML12.0k-3,12P-7 | 11.15 | 11.45 | 5 |  | 2.693 |  |  | 0 | 82.3 | 17.7 |  | 17.7 | 0.34 | 0.3 | 0.11 | [6 empty] | 4.61e-07 | 1.13e-05 |  | 2.1823e-05
2012-03-07 | 近畿地方整備局 | 円山川 | 円山川 | 左岸 | 12 | ML12.0k-3 | 裏のり | ML12.0k-3,12P-8上 | 5.15 | 5.25 | 4 |  | 2.697 |  |  | 5 | 30.1 | 42.5 | 22.4 | 64.9 | 0.051 | 0.027 | 0.004 | 0.002 | 25.5 | 0.73 | [6 empty] | 1.0092e-08 | 4e-08
2012-03-07 | 近畿地方整備局 | 円山川 | 円山川 | 左岸 | 12 | ML12.0k-3 | 裏のり | ML12.0k-3,12P-8下 | 5.25 | 5.45 | 4 |  | 2.69 |  |  | 0 | 19.8 | 42.8 | 37.4 | 80.2 | 0.018 | 0.009 | 0.002 |  |  |  | 31.9 | 20.3 | 11.6 |  |  |  | 2.0253e-09
2012-03-07 | 近畿地方整備局 | 円山川 | 円山川 | 左岸 | 12 | ML12.0k-3 | 裏のり | ML12.0k-3,12P-9 | 6.15 | 6.45 | 3 |  | 2.697 |  |  | 0 | 34.9 | 36.1 | 29 | 65.1 | 0.05 | 0.025 | 0.003 |  |  |  | 31 | 20.5 | 10.5 |  |  |  | 5.1819e-09
2012-03-07 | 近畿地方整備局 | 円山川 | 円山川 | 左岸 | 12 | ML12.0k-3 | 裏のり | ML12.0k-3,12P-10 | 7.15 | 7.45 | 1 |  | 2.697 |  |  | 0 | 23.4 | 49.2 | 27.4 | 76.6 | 0.035 | 0.019 | 0.003 | 0.001 | 35 | 1.06 | 30.9 | 20 | 10.9 |  |  |  | 5.1819e-09 | 1e-08
2012-03-07 | 近畿地方整備局 | 円山川 | 円山川 | 左岸 | 12 | ML12.0k-3 | 裏のり | ML12.0k-3,12P-11 | 9.15 | 9.45 | 12 |  | 2.698 |  |  | 0 | 76.9 | 16.1 | 7 | 23.1 | 0.26 | 0.21 | 0.054 | 0.012 | 21.6667 | 4.62 | [6 empty] | 4.1972e-06 | 1.44e-06
2012-03-07 | 近畿地方整備局 | 円山川 | 円山川 | 左岸 | 12 | ML12.0k-3 | 裏のり | ML12.0k-3,12P-12上 | 12.15 | 12.35 | 5 |  | 2.573 |  |  | 0 | 19.4 | 49.1 | 31.5 | 80.6 | 0.022 | 0.011 | 0.003 |  |  |  | 70.3 | 32.3 | 38 |  |  |  | 5.1819e-09
2012-03-07 | 近畿地方整備局 | 円山川 | 円山川 | 左岸 | 12 | ML12.0k-3 | 裏のり | ML12.0k-3,12P-12下 | 12.35 | 12.45 | 5 |  | 2.662 |  |  | 0 | 80.6 | 19.4 |  | 19.4 | 0.31 | 0.21 | 0.077 | [9 empty] | 9.5499e-06
2012-03-07 | 近畿地方整備局 | 円山川 | 円山川 | 左岸 | 12 | ML12.0k-3 | 裏のり | ML12.0k-3,12P-13 | 13.15 | 13.45 | 5 |  | 2.647 |  |  | 0 | 3.9 | 61.2 | 34.9 | 96.1 | 0.019 | 0.012 | 0.002 |  |  |  | 72.3 | 30.4 | 41.9 |  |  |  | 2.0253e-09
2012-03-07 | 近畿地方整備局 | 円山川 | 円山川 | 左岸 | 12 | ML12.0k-3 | 裏のり | ML12.0k-3,12P-14 | 14.15 | 14.45 | 4 |  | 2.657 |  |  | 0 | 3.9 | 58.9 | 37.2 | 96.1 | 0.017 | 0.01 |  |  |  |  | 68.1 | 30.5 | 37.6
2012-03-07 | 近畿地方整備局 | 円山川 | 円山川 | 左岸 | 12 | ML12.0k-3 | 裏のり | ML12.0k-3,12P-15 | 15.15 | 15.45 | 4 |  | 2.647 |  |  | 0 | 2.8 | 58.6 | 38.6 | 97.2 | 0.013 | 0.009 |  |  |  |  | 73.1 | 32.8 | 40.3
2012-03-07 | 近畿地方整備局 | 円山川 | 円山川 | 左岸 | 12 | ML12.0k-3 | 裏のり | ML12.0k-3,12P-16 | 16.15 | 16.45 | 5 |  | 2.61 |  |  | 0 | 7.1 | 53.1 | 39.8 | 92.9 | 0.013 | 0.008 | 0.002 |  |  |  | 83.1 | 32.9 | 50.2 |  |  |  | 2.0253e-09
2012-03-07 | 近畿地方整備局 | 円山川 | 円山川 | 左岸 | 12 | ML12.0k-3 | 裏のり | ML12.0k-3,12P-17 | 17.15 | 17.45 | 4 |  | 2.653 |  |  | 0 | 17.5 | 47.1 | 35.4 | 82.5 | 0.017 | 0.01 | 0.002 |  |  |  | 73.6 | 30.2 | 43.4 |  |  |  | 2.0253e-09
2012-03-07 | 近畿地方整備局 | 円山川 | 円山川 | 左岸 | 12 | ML12.0k-3 | 裏のり | ML12.0k-3,12P-18 | 18.15 | 18.45 | 4 |  | 2.67 |  |  | 0 | 15.6 | 45.7 | 38.7 | 84.4 | 0.016 | 0.009 | 0.001 |  |  |  | 68 | 29.3 | 38.7 |  |  |  | 4.0644e-10
2012-03-07 | 近畿地方整備局 | 円山川 | 円山川 | 左岸 | 12 | ML12.0k-3 | 裏のり | ML12.0k-3,12P-19 | 19.15 | 19.45 | 4 |  | 2.674 |  |  | 0 | 18.4 | 41.9 | 39.7 | 81.6 | 0.017 | 0.009 | 0.002 |  |  |  | 58 | 26.6 | 31.4 |  |  |  | 2.0253e-09
2012-03-07 | 近畿地方整備局 | 円山川 | 円山川 | 左岸 | 12 | ML12.0k-3 | 裏のり | ML12.0k-3,12P-20 | 20.15 | 20.45 | 3 |  | 2.662 |  |  | 0 | 8.8 | 43.4 | 47.8 | 91.2 | 0.009 | 0.006 |  |  |  |  | 68.4 | 27.3 | 41.1
2012-03-07 | 近畿地方整備局 | 円山川 | 円山川 | 左岸 | 12 | ML12.0k-3 | 裏のり | ML12.0k-3,12P-21 | 21.15 | 21.45 | 3 |  | 2.664 |  |  | 0 | 6.3 | 43.8 | 49.9 | 93.7 | 0.008 | 0.005 |  |  |  |  | 76.2 | 28 | 48.2
2012-03-07 | 近畿地方整備局 | 円山川 | 円山川 | 左岸 | 12 | ML12.0k-3 | 裏のり | ML12.0k-3,12P-22 | 22.15 | 22.45 | 3 |  | 2.664 |  |  | 0 | 1.8 | 36 | 62.2 | 98.2 | 0.005 | 0.003 |  |  |  |  | 80.1 | 34.8 | 45.3
2012-03-07 | 近畿地方整備局 | 円山川 | 円山川 | 左岸 | 12 | ML12.0k-3 | 裏のり | ML12.0k-3,12P-23 | 23.15 | 23.45 | 3 |  | 2.667 |  |  | 0 | 1.7 | 34.5 | 63.8 | 98.3 | 0.004 | 0.003 |  |  |  |  | 77 | 34.1 | 42.9
2012-03-07 | 近畿地方整備局 | 円山川 | 円山川 | 左岸 | 12 | ML12.0k-3 | 裏のり | ML12.0k-3,12P-24 | 24.15 | 24.45 | 2 |  | 2.688 |  |  | 0 | 0.5 | 25.9 | 73.6 | 99.5 | 0.003 | 0.002 |  |  |  |  | 81 | 35 | 46
2012-03-07 | 近畿地方整備局 | 円山川 | 円山川 | 左岸 | 12.8 | ML12.8k-1 | 天端 | ML12.8k-1表層-1 | 0 | 0.5 |  | 2.003 | 2.627 | 0.431 | 0.055949 | 53.2 | 34.7 | 12.1 |  | 12.1 | 7.6 | 3.1 | 0.24 | [9 empty] | 0.00013303 |  |  |  | CUB |  |  |  |  | 138 | 30.7 | 6.5 | 39.6
2012-03-07 | 近畿地方整備局 | 円山川 | 円山川 | 左岸 | 12.8 | ML12.8k-1 | 天端 | ML12.8k-1,12P-1 | 0.65 | 0.95 | 18 |  | 2.64 |  |  | 44.5 | 38.6 | 16.9 |  | 16.9 | 3.2 | 1.1 | 0.13 | [9 empty] | 3.2137e-05
2012-03-07 | 近畿地方整備局 | 円山川 | 円山川 | 左岸 | 12.8 | ML12.8k-1 | 天端 | ML12.8k-1,12P-2 | 1.15 | 1.45 | 13 |  | 2.638 |  |  | 61.6 | 27.5 | 10.9 |  | 10.9 | 21 | 10 | 0.29 | [9 empty] | 0.00020624
2012-03-07 | 近畿地方整備局 | 円山川 | 円山川 | 左岸 | 12.8 | ML12.8k-1 | 天端 | ML12.8k-1,12P-3 | 1.65 | 1.95 | 5 |  | 2.615 |  |  | 54.8 | 30.6 | 14.6 |  | 14.6 | 10 | 5.4 | 0.18 | [9 empty] | 6.8307e-05
2012-03-07 | 近畿地方整備局 | 円山川 | 円山川 | 左岸 | 12.8 | ML12.8k-1 | 天端 | ML12.8k-1,12P-4 | 2.15 | 2.45 | 24 |  | 2.621 |  |  | 36.7 | 43.9 | 19.4 |  | 19.4 | 1.3 | 0.66 | 0.083 | [9 empty] | 1.1363e-05
2012-03-07 | 近畿地方整備局 | 円山川 | 円山川 | 左岸 | 12.8 | ML12.8k-1 | 天端 | ML12.8k-1,12P-5 | 2.65 | 2.95 | 50 |  | 2.617 |  |  | 35.6 | 45.5 | 18.9 |  | 18.9 | 1.2 | 0.63 | 0.088 | [9 empty] | 1.3013e-05
2012-03-07 | 近畿地方整備局 | 円山川 | 円山川 | 左岸 | 12.8 | ML12.8k-1 | 天端 | ML12.8k-1,12P-6 | 3.15 | 3.45 | 17 |  | 2.623 |  |  | 49.9 | 35.8 | 14.3 |  | 14.3 | 6.2 | 2 | 0.18 | [9 empty] | 6.8307e-05
2012-03-07 | 近畿地方整備局 | 円山川 | 円山川 | 左岸 | 12.8 | ML12.8k-1 | 天端 | ML12.8k-1,12P-7 | 3.65 | 3.95 | 5 |  | 2.629 |  |  | 37.2 | 43.4 | 19.4 |  | 19.4 | 1.4 | 0.68 | 0.084 | [9 empty] | 1.1683e-05
2012-03-07 | 近畿地方整備局 | 円山川 | 円山川 | 左岸 | 12.8 | ML12.8k-1 | 天端 | ML12.8k-1,12P-8 | 5.15 | 5.45 | 9 |  | 2.698 |  |  | 0 | 52.2 | 34.4 | 13.4 | 47.8 | 0.12 | 0.084 | 0.011 | 0.002 | 60 | 2.56 | [6 empty] | 1.0517e-07 | 4e-08
2012-03-07 | 近畿地方整備局 | 円山川 | 円山川 | 左岸 | 12.8 | ML12.8k-1 | 天端 | ML12.8k-1,12P-9 | 5.65 | 5.95 | 3 |  | 2.699 |  |  | 0 | 75.9 | 15.6 | 8.5 | 24.1 | 0.25 | 0.21 | 0.048 | 0.007 | 35.7143 | 8.11 | [6 empty] | 3.1947e-06 | 4.9e-07
2012-03-07 | 近畿地方整備局 | 円山川 | 円山川 | 左岸 | 12.8 | ML12.8k-1 | 天端 | ML12.8k-1,12P-10 | 11.15 | 11.45 | 13 |  | 2.677 |  |  | 0 | 81.2 | 18.8 |  | 18.8 | 0.32 | 0.26 | 0.086 | [6 empty] | 2.18e-07 | 1.47e-06 |  | 1.2338e-05
2012-03-07 | 近畿地方整備局 | 円山川 | 円山川 | 左岸 | 12.8 | ML12.8k-1 | 天端 | ML12.8k-1,12P-11 | 13.15 | 13.45 | 24 |  | 2.675 |  |  | 4.4 | 83.3 | 12.3 |  | 12.3 | 0.52 | 0.44 | 0.21 | [9 empty] | 9.763e-05
2012-03-07 | 近畿地方整備局 | 円山川 | 円山川 | 左岸 | 12.8 | ML12.8k-1 | 天端 | ML12.8k-1,12P-12 | 4.15 | 4.45 | 6 |  | 2.707 |  |  | 0 | 2.4 | 56.4 | 41.2 | 97.6 | 0.011 | 0.008 |  |  |  |  | 56.5 | 26.4 | 30.1
2012-03-07 | 近畿地方整備局 | 円山川 | 円山川 | 左岸 | 12.8 | ML12.8k-1 | 天端 | ML12.8k-1,12P-13 | 4.65 | 4.95 | 6 |  | 2.709 |  |  | 0 | 4.4 | 56.8 | 38.8 | 95.6 | 0.013 | 0.009 |  |  |  |  | 60.4 | 26.2 | 34.2
2012-03-07 | 近畿地方整備局 | 円山川 | 円山川 | 左岸 | 12.8 | ML12.8k-1 | 天端 | ML12.8k-1,12P-14 | 5.15 | 5.3 | 9 |  | 2.709 |  |  | 0 | 17.1 | 46.9 | 36 | 82.9 | 0.018 | 0.01 | 0.001 |  |  |  | 52.3 | 22.8 | 29.5 |  |  |  | 4.0644e-10
2012-03-07 | 近畿地方整備局 | 円山川 | 円山川 | 左岸 | 12.8 | ML12.8k-1 | 天端 | ML12.8k-1,12P-15 | 5.65 | 5.7 | 3 |  | 2.708 |  |  | 0 | 54.8 | 29.6 | 15.6 | 45.2 | 0.14 | 0.1 | 0.009 | 0.002 | 70 | 1.19 | 30.2 | 14.9 | 15.3 |  |  |  | 6.6066e-08 | 4e-08
2012-03-07 | 近畿地方整備局 | 円山川 | 円山川 | 左岸 | 12.8 | ML12.8k-1 | 天端 | ML12.8k-1,12P-16 | 6.15 | 6.45 | 6 |  | 2.712 |  |  | 1.6 | 74.9 | 15.2 | 8.3 | 23.5 | 0.2 | 0.17 | 0.055 | 0.02 | 10 | 3.03 | [6 empty] | 4.3795e-06 | 4e-06
2012-03-07 | 近畿地方整備局 | 円山川 | 円山川 | 左岸 | 12.8 | ML12.8k-1 | 天端 | ML12.8k-1,12P-17 | 7.15 | 7.45 | 6 |  | 2.711 |  |  | 0 | 12.1 | 62.5 | 25.4 | 87.9 | 0.019 | 0.012 | 0.003 |  |  |  | 42.8 | 23.2 | 19.6 |  |  |  | 5.1819e-09
2012-03-07 | 近畿地方整備局 | 円山川 | 円山川 | 左岸 | 12.8 | ML12.8k-1 | 天端 | ML12.8k-1,12P-18 | 8.15 | 8.45 | 5 |  | 2.719 |  |  | 0 | 27.5 | 46.6 | 25.9 | 72.5 | 0.051 | 0.033 |  |  |  |  | 35.4 | 20.2 | 15.2
2012-03-07 | 近畿地方整備局 | 円山川 | 円山川 | 左岸 | 12.8 | ML12.8k-1 | 天端 | ML12.8k-1,12P-19 | 9.15 | 9.45 | 4 |  | 2.698 |  |  | 0 | 13.4 | 56.7 | 29.9 | 86.6 | 0.023 | 0.016 | 0.002 |  |  |  | 42.7 | 21.1 | 21.6 |  |  |  | 2.0253e-09
2012-03-07 | 近畿地方整備局 | 円山川 | 円山川 | 左岸 | 12.8 | ML12.8k-1 | 天端 | ML12.8k-1,12P-20 | 10.15 | 10.45 | 5 |  | 2.727 |  |  | 0 | 4.4 | 56.9 | 38.7 | 95.6 | 0.015 | 0.01 |  |  |  |  | 55.5 | 28.2 | 27.3
2012-03-07 | 近畿地方整備局 | 円山川 | 円山川 | 左岸 | 12.8 | ML12.8k-1 | 天端 | ML12.8k-1,12P-21 | 11.15 | 11.25 | 13 |  | 2.672 |  |  | 0 | 34.7 | 53.1 | 12.2 | 65.3 | 0.057 | 0.041 | 0.01 | 0.003 | 19 | 1.78 | 47.5 | 25.9 | 21.6 |  |  |  | 8.4333e-08 | 9e-08
2012-03-07 | 近畿地方整備局 | 円山川 | 円山川 | 左岸 | 12.8 | ML12.8k-1 | 天端 | ML12.8k-1,12P-22 | 12.15 | 12.45 | 21 |  | 2.668 |  |  | 2.5 | 85.1 | 12.4 |  | 12.4 | 0.57 | 0.49 | 0.21 | [9 empty] | 9.763e-05
2012-03-07 | 近畿地方整備局 | 円山川 | 円山川 | 左岸 | 12.8 | ML12.8k-1 | 天端 | ML12.8k-1,12P-23 | 14.15 | 14.45 | 4 |  | 2.698 |  |  | 0 | 9.7 | 64.7 | 25.6 | 90.3 | 0.02 | 0.015 | 0.003 |  |  |  | 68 | 31.6 | 36.4 |  |  |  | 5.1819e-09
2012-03-07 | 近畿地方整備局 | 円山川 | 円山川 | 左岸 | 12.8 | ML12.8k-1 | 天端 | ML12.8k-1,12P-24 | 15.15 | 15.45 | 4 |  | 2.667 |  |  | 0 | 5.7 | 66.1 | 28.2 | 94.3 | 0.024 | 0.017 | 0.002 |  |  |  | 72.8 | 33 | 39.8 |  |  |  | 2.0253e-09
2012-03-07 | 近畿地方整備局 | 円山川 | 円山川 | 左岸 | 12.8 | ML12.8k-1 | 天端 | ML12.8k-1,12P-25 | 16.15 | 16.45 | 4 |  | 2.685 |  |  | 0 | 9.5 | 62.3 | 28.2 | 90.5 | 0.02 | 0.014 | 0.003 |  |  |  | 69.5 | 32.1 | 37.4 |  |  |  | 5.1819e-09
2012-03-07 | 近畿地方整備局 | 円山川 | 円山川 | 左岸 | 12.8 | ML12.8k-1 | 天端 | ML12.8k-1,12P-26 | 17.15 | 17.45 | 4 |  | 2.688 |  |  | 0 | 4 | 59.7 | 36.3 | 96 | 0.011 | 0.009 |  |  |  |  | 72.1 | 26.5 | 45.6
2012-03-07 | 近畿地方整備局 | 円山川 | 円山川 | 左岸 | 12.8 | ML12.8k-1 | 天端 | ML12.8k-1,12P-27 | 18.15 | 18.45 | 5 |  | 2.67 |  |  | 0 | 4.2 | 59 | 36.8 | 95.8 | 0.013 | 0.009 |  |  |  |  | 82.8 | 34.2 | 48.6
2012-03-07 | 近畿地方整備局 | 円山川 | 円山川 | 左岸 | 12.8 | ML12.8k-1 | 天端 | ML12.8k-1,12P-28 | 19.15 | 19.45 | 5 |  | 2.671 |  |  | 0 | 2.7 | 59.4 | 37.9 | 97.3 | 0.012 | 0.008 |  |  |  |  | 75.2 | 32.8 | 42.4
2012-03-07 | 近畿地方整備局 | 円山川 | 円山川 | 左岸 | 12.8 | ML12.8k-1 | 天端 | ML12.8k-1,12P-29 | 20.15 | 20.45 | 4 |  | 2.68 |  |  | 0 | 8.8 | 56.7 | 34.5 | 91.2 | 0.016 | 0.01 |  |  |  |  | 68.3 | 29.5 | 38.8
2012-03-07 | 近畿地方整備局 | 円山川 | 円山川 | 左岸 | 12.8 | ML12.8k-1 | 天端 | ML12.8k-1,12P-30 | 21.15 | 21.45 | 4 |  | 2.676 |  |  | 0 | 2.3 | 50.7 | 47 | 97.7 | 0.009 | 0.006 |  |  |  |  | 82.5 | 35.2 | 47.3
2012-03-07 | 近畿地方整備局 | 円山川 | 円山川 | 左岸 | 12.8 | ML12.8k-1 | 天端 | ML12.8k-1,12P-31 | 22.15 | 22.45 | 4 |  | 2.683 |  |  | 0 | 3 | 55.8 | 41.2 | 97 | 0.009 | 0.007 |  |  |  |  | 77.9 | 33.6 | 44.3
2012-03-07 | 近畿地方整備局 | 円山川 | 円山川 | 左岸 | 12.8 | ML12.8k-1 | 天端 | ML12.8k-1,12P-32 | 23.15 | 23.45 | 4 |  | 2.688 |  |  | 1.9 | 6.4 | 50.2 | 41.5 | 91.7 | 0.013 | 0.008 |  |  |  |  | 71.8 | 30.8 | 41
2012-03-07 | 近畿地方整備局 | 円山川 | 円山川 | 左岸 | 12.8 | ML12.8k-1 | 天端 | ML12.8k-1,12P-33 | 24.15 | 24.45 | 5 |  | 2.698 |  |  | 0 | 2.7 | 52.1 | 45.2 | 97.3 | 0.009 | 0.006 |  |  |  |  | 69.6 | 32 | 37.6
2012-03-07 | 近畿地方整備局 | 円山川 | 円山川 | 左岸 | 12.8 | ML12.8k-1 | 天端 | ML12.8k-1,12P-34 | 25.15 | 25.45 | 4 |  | 2.69 |  |  | 0 | 8.3 | 45.3 | 46.4 | 91.7 | 0.009 | 0.006 |  |  |  |  | 63 | 26.4 | 36.6
2012-03-07 | 近畿地方整備局 | 円山川 | 円山川 | 左岸 | 12.8 | ML12.8k-2 | 表のり | ML12.8k-2表層-2 | 0 | 0.5 |  | 1.584 | 2.632 | 0.986 | 0.48267 | 11 | 59.1 | 20.6 | 9.3 | 29.9 | 0.45 | 0.31 | 0.02 | 0.005 | 90 | 2.38 | [6 empty] | 4.2023e-07 | 2.5e-07 |  | 1.4916e-07 | CU |  |  | 3.1 | 11.9
2012-03-07 | 近畿地方整備局 | 円山川 | 円山川 | 左岸 | 12.8 | ML12.8k-2 | 表のり | ML12.8k-2,12P-1(上) | 0.65 | 0.95 | 11 |  | 2.648 |  |  | 57.4 | 29.4 | 13.2 |  | 13.2 | 6.6 | 4 | 0.26 | [9 empty] | 0.00016014
2012-03-07 | 近畿地方整備局 | 円山川 | 円山川 | 左岸 | 12.8 | ML12.8k-2 | 表のり | ML12.8k-2,12P-1(下) | 0.65 | 0.95 | 11 |  | 2.717 |  |  | 0 | 14.3 | 41.9 | 43.8 | 85.7 | 0.011 | 0.007
2012-03-07 | 近畿地方整備局 | 円山川 | 円山川 | 左岸 | 12.8 | ML12.8k-2 | 表のり | ML12.8k-2,12S-1 | 2.2 | 3 |  | 1.815 | 2.708 | 1.068 | 0.58907 | 0 | 34.2 | 40.6 | 25.2 | 65.8 | 0.056 | 0.031 | 0.003 |  |  |  | 44.7 | 22.8 | 21.9 |  |  |  | 5.1819e-09 |  |  |  | UU | [8 empty] | 71.4 | 0
2012-03-07 | 近畿地方整備局 | 円山川 | 円山川 | 左岸 | 12.8 | ML12.8k-2 | 表のり | ML12.8k-2,12S-2 | 4.7 | 5.5 |  | 1.866 | 2.715 | 0.963 | 0.45494 | 0 | 3.2 | 58.7 | 38.1 | 96.8 | 0.014 | 0.01 | 0.002 |  |  |  | 51.1 | 26.1 | 25 |  |  |  | 2.0253e-09 |  |  |  | UU | [8 empty] | 58.7 | 0
2012-03-07 | 近畿地方整備局 | 円山川 | 円山川 | 左岸 | 12.8 | ML12.8k-2 | 表のり | ML12.8k-2,12T-1 | 7 | 7.9 |  | 1.933 | 2.692 | 0.79 | 0.27544 | 0 | 31.2 | 46 | 22.8 | 68.8 | 0.05 | 0.034 | 0.004 |  |  |  | 31.2 | 21.4 | 9.8 |  |  |  | 1.0092e-08 |  |  |  | UU | [8 empty] | 50.2 | 0
2012-03-07 | 近畿地方整備局 | 円山川 | 円山川 | 左岸 | 12.8 | ML12.8k-2 | 表のり | ML12.8k-2,12P-2 | 13.15 | 13.45 | 21 |  | 2.691 |  |  | 0.6 | 87.4 | 12 |  | 12 | 0.45 | 0.39 | 0.21 | [9 empty] | 9.763e-05
2012-03-07 | 近畿地方整備局 | 円山川 | 円山川 | 左岸 | 12.8 | ML12.8k-2 | 表のり | ML12.8k-2,12P-3 | 1.15 | 1.45 | 12 |  | 2.714 |  |  | 0 | 11.6 | 41.8 | 46.6 | 88.4 | 0.01 | 0.006 |  |  |  |  | 49.9 | 22.8 | 27.1
2012-03-07 | 近畿地方整備局 | 円山川 | 円山川 | 左岸 | 12.8 | ML12.8k-2 | 表のり | ML12.8k-2,12P-4 | 1.65 | 1.95 | 5 |  | 2.717 |  |  | 0 | 6.2 | 47.4 | 46.4 | 93.8 | 0.008 | 0.006 |  |  |  |  | 46 | 23.6 | 22.4
2012-03-07 | 近畿地方整備局 | 円山川 | 円山川 | 左岸 | 12.8 | ML12.8k-2 | 表のり | ML12.8k-2,12P-5 | 3.15 | 3.45 | 3 |  | 2.703 |  |  | 0 | 2.1 | 47.2 | 50.7 | 97.9 | 0.007 | 0.005 |  |  |  |  | 62.8 | 27.7 | 35.1
2012-03-07 | 近畿地方整備局 | 円山川 | 円山川 | 左岸 | 12.8 | ML12.8k-2 | 表のり | ML12.8k-2,12P-6 | 3.65 | 3.95 | 5 |  | 2.688 |  |  | 0 | 16 | 51.8 | 32.2 | 84 | 0.015 | 0.01 | 0.002 |  |  |  | 62.2 | 25.8 | 36.4 |  |  |  | 2.0253e-09
2012-03-07 | 近畿地方整備局 | 円山川 | 円山川 | 左岸 | 12.8 | ML12.8k-2 | 表のり | ML12.8k-2,12P-7 | 4.35 | 4.65 | 3 |  | 2.694 |  |  | 0 | 28.4 | 43.5 | 28.1 | 71.6 | 0.042 | 0.024 |  |  |  |  | 44.1 | 20.7 | 23.4
2012-03-07 | 近畿地方整備局 | 円山川 | 円山川 | 左岸 | 12.8 | ML12.8k-2 | 表のり | ML12.8k-2,12P-8 | 5.65 | 5.95 | 4 |  | 2.709 |  |  | 0 | 15.2 | 48.2 | 36.6 | 84.8 | 0.014 | 0.009 |  |  |  |  | 50.5 | 22.5 | 28
2012-03-07 | 近畿地方整備局 | 円山川 | 円山川 | 左岸 | 12.8 | ML12.8k-2 | 表のり | ML12.8k-2,12P-9 | 6.15 | 6.45 | 5 |  | 2.699 |  |  | 0 | 16.8 | 54.4 | 28.8 | 83.2 | 0.018 | 0.012 | 0.002 |  |  |  | 53.5 | 26.5 | 27 |  |  |  | 2.0253e-09
2012-03-07 | 近畿地方整備局 | 円山川 | 円山川 | 左岸 | 12.8 | ML12.8k-2 | 表のり | ML12.8k-2,12P-10 | 8.15 | 8.45 | 3 |  | 2.706 |  |  | 0 | 26 | 47.1 | 26.9 | 74 | 0.041 | 0.026 | 0.002 |  |  |  | 34.3 | 18.6 | 15.7 |  |  |  | 2.0253e-09
2012-03-07 | 近畿地方整備局 | 円山川 | 円山川 | 左岸 | 12.8 | ML12.8k-2 | 表のり | ML12.8k-2,12P-11 | 9.15 | 9.45 | 6 |  | 2.722 |  |  | 0 | 11 | 52.7 | 36.3 | 89 | 0.013 | 0.009 | 0.002 |  |  |  | 39.6 | 21.8 | 17.8 |  |  |  | 2.0253e-09
2012-03-07 | 近畿地方整備局 | 円山川 | 円山川 | 左岸 | 12.8 | ML12.8k-2 | 表のり | ML12.8k-2,12P-12 | 10.15 | 10.45 | 9 |  | 2.701 |  |  | 0 | 5.4 | 54.7 | 39.9 | 94.6 | 0.012 | 0.008 | 0.001 |  |  |  | 62.2 | 26.3 | 35.9 |  |  |  | 4.0644e-10
2012-03-07 | 近畿地方整備局 | 円山川 | 円山川 | 左岸 | 12.8 | ML12.8k-2 | 表のり | ML12.8k-2,12P-13 | 14.15 | 14.45 | 4 |  | 2.668 |  |  | 0 | 12.3 | 59.3 | 28.4 | 87.7 | 0.023 | 0.017 | 0.002 |  |  |  | 66.9 | 31.4 | 35.5 |  |  |  | 2.0253e-09
2012-03-07 | 近畿地方整備局 | 円山川 | 円山川 | 左岸 | 12.8 | ML12.8k-2 | 表のり | ML12.8k-2,12P-14 | 15.15 | 15.45 | 6 |  | 2.669 |  |  | 0 | 8.7 | 60.6 | 30.7 | 91.3 | 0.025 | 0.018 | 0.002 |  |  |  | 72.2 | 32.8 | 39.4 |  |  |  | 2.0253e-09
2012-03-07 | 近畿地方整備局 | 円山川 | 円山川 | 左岸 | 12.8 | ML12.8k-2 | 表のり | ML12.8k-2,12P-15 | 16.15 | 16.45 | 4 |  | 2.706 |  |  | 0 | 17 | 53.6 | 29.4 | 83 | 0.032 | 0.021 | 0.002 |  |  |  | 62.5 | 28.1 | 34.4 |  |  |  | 2.0253e-09
2012-03-07 | 近畿地方整備局 | 円山川 | 円山川 | 左岸 | 12.8 | ML12.8k-2 | 表のり | ML12.8k-2,12P-16 | 17.15 | 17.45 | 4 |  | 2.677 |  |  | 0 | 4.2 | 56.1 | 39.7 | 95.8 | 0.014 | 0.01 |  |  |  |  | 70.5 | 30.9 | 39.6
2012-03-07 | 近畿地方整備局 | 円山川 | 円山川 | 左岸 | 12.8 | ML12.8k-3 | 裏のり | ML12.8k-3表層-3 | 0 | 0.5 | 19 | 1.475 | 2.626 | 1.209 | 0.79999 | 9.1 | 60 | 21.3 | 9.6 | 30.9 | 0.41 | 0.29 | 0.021 | 0.005 | 82 | 1.94 | [6 empty] | 4.7052e-07 | 2.5e-07 |  | 2.8989e-07 | CU |  |  | 2.2 | 13
2012-03-07 | 近畿地方整備局 | 円山川 | 円山川 | 左岸 | 12.8 | ML12.8k-3 | 裏のり | ML12.8k-3,12P-1 | 0.65 | 0.95 |  |  | 2.626 |  |  | 48 | 37.2 | 14.8 |  | 14.8 | 6.2 | 1.6 | 0.17 | [9 empty] | 5.9834e-05
2012-03-07 | 近畿地方整備局 | 円山川 | 円山川 | 左岸 | 12.8 | ML12.8k-3 | 裏のり | ML12.8k-3,12S-1 | 1 | 1.65 | 50 | 2.208 | 2.605 | 0.323 | 0.025471 | 37.7 | 44.5 | 17.8 |  | 17.8 | 1.5 | 0.7 | 0.11 | [8 empty] | 1.78e-06 | 2.1823e-05 |  |  |  | CD | 5.1 | 44.2
2012-03-07 | 近畿地方整備局 | 円山川 | 円山川 | 左岸 | 12.8 | ML12.8k-3 | 裏のり | ML12.8k-3,12P-2 | 2.65 | 2.85 | 13 |  | 2.627 |  |  | 48.2 | 36.2 | 15.6 |  | 15.6 | 6 | 1.6 | 0.15 | [9 empty] | 4.4772e-05
2012-03-07 | 近畿地方整備局 | 円山川 | 円山川 | 左岸 | 12.8 | ML12.8k-3 | 裏のり | ML12.8k-3,12P-3 | 3.15 | 3.45 | 8 |  | 2.623 |  |  | 55.9 | 27.5 | 16.6 |  | 16.6 | 12 | 5.1 | 0.13 | [9 empty] | 3.2137e-05
2012-03-07 | 近畿地方整備局 | 円山川 | 円山川 | 左岸 | 12.8 | ML12.8k-3 | 裏のり | ML12.8k-3,12P-4 | 3.65 | 3.95 |  |  | 2.709 |  |  | 0 | 53.6 | 26.8 | 19.6 | 46.4 | 0.13 | 0.096 | 0.005 | [9 empty] | 1.6924e-08
2012-03-07 | 近畿地方整備局 | 円山川 | 円山川 | 左岸 | 12.8 | ML12.8k-3 | 裏のり | ML12.8k-3,12P-5 | 11.15 | 11.45 | 20 |  | 2.671 |  |  | 2.3 | 83.7 | 14 |  | 14 | 0.44 | 0.37 | 0.17 | [9 empty] | 5.9834e-05
2012-03-07 | 近畿地方整備局 | 円山川 | 円山川 | 左岸 | 12.8 | ML12.8k-3 | 裏のり | ML12.8k-3,12P-6 | 3.65 | 3.8 | 8 |  | 2.702 |  |  | 0 | 17 | 59.3 | 23.7 | 83 | 0.023 | 0.014 | 0.004 | 0.002 | 11.5 | 1.22 | 45.8 | 25.6 | 20.2 |  |  |  | 1.0092e-08 | 4e-08
2012-03-07 | 近畿地方整備局 | 円山川 | 円山川 | 左岸 | 12.8 | ML12.8k-3 | 裏のり | ML12.8k-3,12P-7上 | 5.15 | 5.25 | 5 |  | 2.698 |  |  | 0 | 39 | 45.2 | 15.8 | 61 | 0.072 | 0.044 | 0.007 | 0.002 | 36 | 1.12 | [6 empty] | 3.6906e-08 | 4e-08
2012-03-07 | 近畿地方整備局 | 円山川 | 円山川 | 左岸 | 12.8 | ML12.8k-3 | 裏のり | ML12.8k-3,12P-7下 | 5.25 | 5.55 | 5 |  | 2.686 |  |  | 0 | 30.4 | 46.1 | 23.5 | 69.6 | 0.038 | 0.024 | 0.004 |  |  |  | 35.1 | 22.5 | 12.6 |  |  |  | 1.0092e-08
2012-03-07 | 近畿地方整備局 | 円山川 | 円山川 | 左岸 | 12.8 | ML12.8k-3 | 裏のり | ML12.8k-3,12P-8 | 5.65 | 5.95 | 4 |  | 2.704 |  |  | 0 | 33.4 | 44.9 | 21.7 | 66.6 | 0.048 | 0.025 | 0.005 | 0.002 | 24 | 0.82 | 34.1 | 21.8 | 12.3 |  |  |  | 1.6924e-08 | 4e-08
2012-03-07 | 近畿地方整備局 | 円山川 | 円山川 | 左岸 | 12.8 | ML12.8k-3 | 裏のり | ML12.8k-3,12P-9 | 6.15 | 6.45 | 3 |  | 2.708 |  |  | 0 | 33.5 | 45.7 | 20.8 | 66.5 | 0.054 | 0.034 | 0.005 | 0.001 | 54 | 1.17 | 32.5 | 20.5 | 12 |  |  |  | 1.6924e-08 | 1e-08
2012-03-07 | 近畿地方整備局 | 円山川 | 円山川 | 左岸 | 12.8 | ML12.8k-3 | 裏のり | ML12.8k-3,12P-10 | 7.15 | 7.45 | 3 |  | 2.721 |  |  | 0 | 20.3 | 55.2 | 24.5 | 79.7 | 0.029 | 0.019 | 0.003 |  |  |  | 37.5 | 22.5 | 15 |  |  |  | 5.1819e-09
2012-03-07 | 近畿地方整備局 | 円山川 | 円山川 | 左岸 | 12.8 | ML12.8k-3 | 裏のり | ML12.8k-3,12P-11 | 8.15 | 8.45 | 5 |  | 2.713 |  |  | 0 | 2.8 | 56.2 | 41 | 97.2 | 0.012 | 0.008 |  |  |  |  | 55.2 | 27.2 | 28
2012-03-07 | 近畿地方整備局 | 円山川 | 円山川 | 左岸 | 12.8 | ML12.8k-3 | 裏のり | ML12.8k-3,12P-12 | 9.15 | 9.45 | 5 |  | 2.676 |  |  | 0 | 25.7 | 59.1 | 15.2 | 74.3 | 0.042 | 0.026 | 0.007 | 0.003 | 14 | 0.9 | 55.1 | 28.2 | 26.9 |  |  |  | 3.6906e-08 | 9e-08
2012-03-07 | 近畿地方整備局 | 円山川 | 円山川 | 左岸 | 12.8 | ML12.8k-3 | 裏のり | ML12.8k-3,12P-13 | 10.15 | 10.45 | 25 |  | 2.657 |  |  | 6.8 | 81.4 | 11.8 |  | 11.8 | 0.65 | 0.53 | 0.2 | [6 empty] | 3.04e-07 | 3.44e-06 |  | 8.7194e-05
2012-03-07 | 近畿地方整備局 | 円山川 | 円山川 | 左岸 | 12.8 | ML12.8k-3 | 裏のり | ML12.8k-3,12P-14 | 12.15 | 12.45 | 3 |  | 2.684 |  |  | 0 | 13 | 66.1 | 20.9 | 87 | 0.026 | 0.019 | 0.005 | 0.002 | 13 | 1.41 | 64.7 | 30.7 | 34 |  |  |  | 1.6924e-08 | 4e-08
2012-03-07 | 近畿地方整備局 | 円山川 | 円山川 | 左岸 | 12.8 | ML12.8k-3 | 裏のり | ML12.8k-3,12P-15 | 13.15 | 13.45 | 5 |  | 2.682 |  |  | 0 | 8.7 | 63.6 | 27.7 | 91.3 | 0.022 | 0.015 | 0.003 |  |  |  | 70.9 | 33.7 | 37.2 |  |  |  | 5.1819e-09
2012-03-07 | 近畿地方整備局 | 円山川 | 円山川 | 左岸 | 12.8 | ML12.8k-3 | 裏のり | ML12.8k-3,12P-16 | 14.15 | 14.45 | 5 |  | 2.671 |  |  | 0 | 7.3 | 63.1 | 29.6 | 92.7 | 0.014 | 0.01 | 0.003 |  |  |  | 75 | 31.7 | 43.3 |  |  |  | 5.1819e-09
2012-03-07 | 近畿地方整備局 | 円山川 | 円山川 | 左岸 | 13.4 | ML13.4k-1 | 天端 | ML13.4k-1,13P-1 | 0.65 | 0.95 | 13 |  | 2.618 |  |  | 37.9 | 41.2 | 13 | 7.9 | 20.9 | 1.8 | 1.2 | 0.068 | 0.008 | 225 | 6.77 | [6 empty] | 7.1602e-06 | 6.4e-07
2012-03-07 | 近畿地方整備局 | 円山川 | 円山川 | 左岸 | 13.4 | ML13.4k-1 | 天端 | ML13.4k-1,13P-2 | 1.15 | 1.45 | 16 |  | 2.624 |  |  | 37.7 | 43.9 | 18.4 |  | 18.4 | 1.7 | 0.93 | 0.1 | [9 empty] | 1.7498e-05
2012-03-07 | 近畿地方整備局 | 円山川 | 円山川 | 左岸 | 13.4 | ML13.4k-1 | 天端 | ML13.4k-1,13P-3 | 1.65 | 1.95 | 22 |  | 2.82 |  |  | 28 | 49.4 | 16.1 | 6.5 | 22.6 | 0.99 | 0.58 | 0.053 | 0.008 | 123.75 | 3.48 | [6 empty] | 4.0193e-06 | 6.4e-07
2012-03-07 | 近畿地方整備局 | 円山川 | 円山川 | 左岸 | 13.4 | ML13.4k-1 | 天端 | ML13.4k-1,13P-4 | 2.15 | 2.45 | 20 |  | 2.613 |  |  | 53.1 | 32.2 | 14.7 |  | 14.7 | 11 | 3.2 | 0.17 | [9 empty] | 5.9834e-05
2012-03-07 | 近畿地方整備局 | 円山川 | 円山川 | 左岸 | 13.4 | ML13.4k-1 | 天端 | ML13.4k-1,13P-5 | 2.65 | 2.95 | 28 |  | 2.619 |  |  | 28.9 | 46.7 | 15.4 | 9 | 24.4 | 0.86 | 0.5 | 0.042 | 0.006 | 143.3333 | 3.8 | [6 empty] | 2.3446e-06 | 3.6e-07
2012-03-07 | 近畿地方整備局 | 円山川 | 円山川 | 左岸 | 13.4 | ML13.4k-1 | 天端 | ML13.4k-1,13P-6 | 3.15 | 3.45 | 50 |  | 2.619 |  |  | 23.1 | 49.6 | 18.3 | 9 | 27.3 | 0.67 | 0.4 | 0.028 | 0.006 | 111.6667 | 3.22 | [6 empty] | 9.1636e-07 | 3.6e-07
2012-03-07 | 近畿地方整備局 | 円山川 | 円山川 | 左岸 | 13.4 | ML13.4k-1 | 天端 | ML13.4k-1,13P-7 | 3.65 | 3.95 | 23 |  | 2.612 |  |  | 17.6 | 55.9 | 20.4 | 6.1 | 26.5 | 0.63 | 0.4 | 0.039 | 0.01 | 63 | 2.29 | [6 empty] | 1.9747e-06 | 1e-06
2012-03-07 | 近畿地方整備局 | 円山川 | 円山川 | 左岸 | 13.4 | ML13.4k-1 | 天端 | ML13.4k-1,13P-8 | 4.15 | 4.45 | 6 |  | 2.616 |  |  | 27.5 | 43 | 19.7 | 9.8 | 29.5 | 0.76 | 0.4 | 0.024 | 0.005 | 152 | 1.65 | [6 empty] | 6.4113e-07 | 2.5e-07
2012-03-07 | 近畿地方整備局 | 円山川 | 円山川 | 左岸 | 13.4 | ML13.4k-1 | 天端 | ML13.4k-1,13P-9 | 4.65 | 4.95 | 4 |  | 2.709 |  |  | 0 | 13.9 | 56.5 | 29.6 | 86.1 | 0.022 | 0.015 | 0.003 | [9 empty] | 5.1819e-09
2012-03-07 | 近畿地方整備局 | 円山川 | 円山川 | 左岸 | 13.4 | ML13.4k-1 | 天端 | ML13.4k-1,13P-10 | 5.15 | 5.45 | 4 |  | 2.701 |  |  | 0 | 21 | 51.2 | 27.8 | 79 | 0.032 | 0.021 | 0.003 | [9 empty] | 5.1819e-09
2012-03-07 | 近畿地方整備局 | 円山川 | 円山川 | 左岸 | 13.4 | ML13.4k-1 | 天端 | ML13.4k-1,13P-11 | 5.65 | 5.95 | 5 |  | 2.695 |  |  | 0 | 9.6 | 60.3 | 30.1 | 90.4 | 0.025 | 0.016 | 0.002 | [9 empty] | 2.0253e-09
2012-03-07 | 近畿地方整備局 | 円山川 | 円山川 | 左岸 | 13.4 | ML13.4k-1 | 天端 | ML13.4k-1,13P-13 | 13.15 | 13.45 | 5 |  | 2.667 |  |  | 0 | 44.6 | 46.2 | 9.2 | 55.4 | 0.098 | 0.06 | 0.016 | 0.006 | 16.3333 | 1.26 | [6 empty] | 2.5058e-07 | 3.6e-07
2012-03-07 | 近畿地方整備局 | 円山川 | 円山川 | 左岸 | 13.4 | ML13.4k-1 | 天端 | ML13.4k-1,13P-14 | 14.15 | 14.45 | 11 |  | 2.692 |  |  | 0 | 63.6 | 27 | 9.4 | 36.4 | 0.17 | 0.13 | 0.025 | 0.006 | 28.3333 | 3.12 | [6 empty] | 7.0474e-07 | 3.6e-07
2012-03-07 | 近畿地方整備局 | 円山川 | 円山川 | 左岸 | 13.4 | ML13.4k-1 | 天端 | ML13.4k-1,13P-15 | 15.15 | 15.45 | 6 |  | 2.659 |  |  | 0 | 71.9 | 22.5 | 5.6 | 28.1 | 0.19 | 0.16 | 0.037 | 0.012 | 15.8333 | 3.71 | [6 empty] | 1.7479e-06 | 1.44e-06
2012-03-07 | 近畿地方整備局 | 円山川 | 円山川 | 左岸 | 13.4 | ML13.4k-1 | 天端 | ML13.4k-1,13P-16 | 16.15 | 16.45 | 7 |  | 2.671 |  |  | 0 | 76.1 | 18.4 | 5.5 | 23.9 | 0.2 | 0.17 | 0.053 | 0.016 | 12.5 | 3.78 | [6 empty] | 4.0193e-06 | 2.56e-06
2012-03-07 | 近畿地方整備局 | 円山川 | 円山川 | 左岸 | 13.4 | ML13.4k-1 | 天端 | ML13.4k-1,13P-17 | 6.15 | 6.45 | 3 |  | 2.7 |  |  | 0 | 9.4 | 53.4 | 37.2 | 90.6 | 0.016 | 0.01 | 0.001 |  |  |  | 50 | 24.8 | 25.2 |  |  |  | 4.0644e-10
2012-03-07 | 近畿地方整備局 | 円山川 | 円山川 | 左岸 | 13.4 | ML13.4k-1 | 天端 | ML13.4k-1,13P-18 | 6.65 | 6.95 | 3 |  | 2.709 |  |  | 0 | 10.8 | 59.1 | 30.1 | 89.2 | 0.017 | 0.011 | 0.003 |  |  |  | 48.8 | 25.3 | 23.5 |  |  |  | 5.1819e-09
2012-03-07 | 近畿地方整備局 | 円山川 | 円山川 | 左岸 | 13.4 | ML13.4k-1 | 天端 | ML13.4k-1,13P-19 | 7.15 | 7.45 | 3 |  | 2.711 |  |  | 0 | 7.8 | 58.8 | 33.4 | 92.2 | 0.018 | 0.011 | 0.002 |  |  |  | 51.6 | 25.1 | 26.5 |  |  |  | 2.0253e-09
2012-03-07 | 近畿地方整備局 | 円山川 | 円山川 | 左岸 | 13.4 | ML13.4k-1 | 天端 | ML13.4k-1,13P-20 | 8.15 | 8.45 | 4 |  | 2.709 |  |  | 0 | 22.5 | 54.9 | 22.6 | 77.5 | 0.034 | 0.021 | 0.004 |  |  |  | 40.6 | 23.6 | 17 |  |  |  | 1.0092e-08
2012-03-07 | 近畿地方整備局 | 円山川 | 円山川 | 左岸 | 13.4 | ML13.4k-1 | 天端 | ML13.4k-1,13P-21 | 9.15 | 9.45 | 5 |  | 2.704 |  |  | 0.5 | 6.3 | 62.5 | 30.7 | 93.2 | 0.016 | 0.011 | 0.003 |  |  |  | 49.4 | 23.8 | 25.6 |  |  |  | 5.1819e-09
2012-03-07 | 近畿地方整備局 | 円山川 | 円山川 | 左岸 | 13.4 | ML13.4k-1 | 天端 | ML13.4k-1,13P-22 | 10.15 | 10.45 | 6 |  | 2.695 |  |  | 0 | 0.3 | 55.2 | 44.5 | 99.7 | 0.008 | 0.006 |  |  |  |  | 59.3 | 28.8 | 30.5
2012-03-07 | 近畿地方整備局 | 円山川 | 円山川 | 左岸 | 13.4 | ML13.4k-1 | 天端 | ML13.4k-1,13P-23 | 11.15 | 11.45 | 4 |  | 2.686 |  |  | 0 | 0 | 58.7 | 41.3 | 100 | 0.008 | 0.007 | 0.001 |  |  |  | 62.5 | 26.7 | 35.8 |  |  |  | 4.0644e-10
2012-03-07 | 近畿地方整備局 | 円山川 | 円山川 | 左岸 | 13.4 | ML13.4k-1 | 天端 | ML13.4k-1,13P-24 | 17.15 | 17.45 | 4 |  | 2.654 |  |  | 0 | 31.6 | 49.1 | 19.3 | 68.4 | 0.048 | 0.03 | 0.005 | 0.002 | 24 | 1.23 | 60.5 | 28.6 | 31.9 |  |  |  | 1.6924e-08 | 4e-08
2012-03-07 | 近畿地方整備局 | 円山川 | 円山川 | 左岸 | 13.4 | ML13.4k-1 | 天端 | ML13.4k-1,13P-25 | 18.15 | 18.45 | 3 |  | 2.663 |  |  | 0 | 17.9 | 59.2 | 22.9 | 82.1 | 0.021 | 0.013 | 0.004 | 0.001 | 21 | 2 | 61.6 | 27.4 | 34.2 |  |  |  | 1.0092e-08 | 1e-08
2012-03-07 | 近畿地方整備局 | 円山川 | 円山川 | 左岸 | 13.4 | ML13.4k-1 | 天端 | ML13.4k-1,13P-26 | 19.15 | 19.45 | 3 |  | 2.665 |  |  | 0 | 6.9 | 60.4 | 32.7 | 93.1 | 0.014 | 0.01 | 0.002 |  |  |  | 75.9 | 31.8 | 44.1 |  |  |  | 2.0253e-09
2012-03-07 | 近畿地方整備局 | 円山川 | 円山川 | 左岸 | 13.4 | ML13.4k-1 | 天端 | ML13.4k-1,13P-27 | 20.15 | 20.45 | 3 |  | 2.68 |  |  | 2 | 7.1 | 60.6 | 30.3 | 90.9 | 0.019 | 0.013 | 0.002 |  |  |  | 70 | 30.3 | 39.7 |  |  |  | 2.0253e-09
2012-03-07 | 近畿地方整備局 | 円山川 | 円山川 | 左岸 | 13.4 | ML13.4k-1 | 天端 | ML13.4k-1,13P-28 | 21.15 | 21.45 | 2 |  | 2.541 |  |  | 0 | 10.9 | 56.2 | 32.9 | 89.1 | 0.022 | 0.014 | 0.001 |  |  |  | 75.1 | 31.2 | 43.9 |  |  |  | 4.0644e-10
2012-03-07 | 近畿地方整備局 | 円山川 | 円山川 | 左岸 | 13.4 | ML13.4k-1 | 天端 | ML13.4k-1,13P-29 | 22.15 | 22.45 | 3 |  | 2.678 |  |  | 0 | 0.8 | 37.5 | 61.7 | 99.2 | 0.005 | 0.003 |  |  |  |  | 81.6 | 30.7 | 50.9
2012-03-07 | 近畿地方整備局 | 円山川 | 円山川 | 左岸 | 13.4 | ML13.4k-1 | 天端 | ML13.4k-1,13P-30 | 23.15 | 23.45 | 5 |  | 2.682 |  |  | 0 | 2.4 | 48.5 | 49.1 | 97.6 | 0.007 | 0.005 |  |  |  |  | 84.9 | 32.3 | 52.6
2012-03-07 | 近畿地方整備局 | 円山川 | 円山川 | 左岸 | 13.4 | ML13.4k-1 | 天端 | ML13.4k-1,13P-31 | 24.15 | 24.45 | 4 |  | 2.708 |  |  | 0 | 4.9 | 44.3 | 50.8 | 95.1 | 0.008 | 0.005 |  |  |  |  | 80.3 | 34.9 | 45.4
2012-03-07 | 近畿地方整備局 | 円山川 | 円山川 | 左岸 | 13.4 | ML13.4k-1 | 天端 | ML13.4k-1,13P-32 | 25.15 | 25.45 | 3 |  | 2.707 |  |  | 0 | 1.5 | 43.7 | 54.8 | 98.5 | 0.006 | 0.004 |  |  |  |  | 80.6 | 32.7 | 47.9
2012-03-07 | 近畿地方整備局 | 円山川 | 円山川 | 左岸 | 13.4 | ML13.4k-1 | 天端 | ML13.4k-1,13P-33 | 26.15 | 26.45 | 3 |  | 2.718 |  |  | 0 | 0.7 | 38.3 | 61 | 99.3 | 0.005 | 0.002 |  |  |  |  | 88.2 | 32 | 56.2
2012-03-07 | 近畿地方整備局 | 円山川 | 円山川 | 左岸 | 13.4 | ML13.4k-1 | 天端 | ML13.4k-1,13P-34 | 27.15 | 27.45 | 3 |  | 2.718 |  |  | 0 | 1.3 | 54 | 44.7 | 98.7 | 0.009 | 0.007 |  |  |  |  | 77.6 | 30.9 | 46.7
2012-03-07 | 近畿地方整備局 | 円山川 | 円山川 | 左岸 | 13.4 | ML13.4k-2 | 表のり | ML13.4k-2表層-2 | 0 | 0.5 |  | 1.664 | 2.69 | 1.123 | 0.6671 | 4.9 | 27.4 | 49.2 | 18.5 | 67.7 | 0.049 | 0.029 | 0.006 | 0.002 | 24.5 | 0.89 | [6 empty] | 2.5821e-08 | 4e-08 |  | 6.1147e-09 | CU |  |  | 0 | 18.5
2012-03-07 | 近畿地方整備局 | 円山川 | 円山川 | 左岸 | 13.4 | ML13.4k-2 | 表のり | ML13.4k-2,13P-1 | 0.65 | 0.95 | 5 |  | 2.695 |  |  | 5.3 | 45 | 32.1 | 17.6 | 49.7 | 0.13 | 0.077 | 0.007 | [9 empty] | 3.6906e-08
2012-03-07 | 近畿地方整備局 | 円山川 | 円山川 | 左岸 | 13.4 | ML13.4k-2 | 表のり | ML13.4k-2,13S-1(上) | 1 | 1.8 |  | 1.903 | 2.713 | 0.835 | 0.31727 | 0 | 56.8 | 34.1 | 9.1 | 43.2 | 0.13 | 0.11 | 0.019 | 0.006 | 21.6667 | 1.92 | [5 empty] | 4.09e-09 | 3.7314e-07 | 3.6e-07 |  | 1.5277e-07
2012-03-07 | 近畿地方整備局 | 円山川 | 円山川 | 左岸 | 13.4 | ML13.4k-2 | 表のり | ML13.4k-2,13S-1(下) | 1 | 1.8 |  | 1.911 | 2.72 | 0.859 | 0.34096 | 0 | 15.5 | 59.1 | 25.4 | 84.5 | 0.027 | 0.017 | 0.003 |  |  |  | 39.9 | 20.8 | 19.1 |  |  |  | 5.1819e-09 |  |  |  | CU |  |  | 32.5 | 29.5
2012-03-07 | 近畿地方整備局 | 円山川 | 円山川 | 左岸 | 13.4 | ML13.4k-2 | 表のり | ML13.4k-2,13P-2 | 2.15 | 2.45 | 4 |  | 2.718 |  |  | 0 | 25.2 | 50.7 | 24.1 | 74.8 | 0.034 | 0.021 | 0.004 | [9 empty] | 1.0092e-08
2012-03-07 | 近畿地方整備局 | 円山川 | 円山川 | 左岸 | 13.4 | ML13.4k-2 | 表のり | ML13.4k-2,13P-3 | 2.65 | 2.95 | 3 |  | 2.707 |  |  | 0 | 26.2 | 50.2 | 23.6 | 73.8 | 0.042 | 0.026 | 0.003 | [9 empty] | 5.1819e-09
2012-03-07 | 近畿地方整備局 | 円山川 | 円山川 | 左岸 | 13.4 | ML13.4k-2 | 表のり | ML13.4k-2,13T-1 | 3 | 3.85 |  | 1.769 | 2.718 | 1.142 | 0.69531 | 0 | 17.8 | 57.5 | 24.7 | 82.2 | 0.026 | 0.016 | 0.003 |  |  |  | 48.4 | 22.2 | 26.2 |  |  |  | 5.1819e-09 |  |  |  | UU | [8 empty] | 34.4 | 0
2012-03-07 | 近畿地方整備局 | 円山川 | 円山川 | 左岸 | 13.4 | ML13.4k-2 | 表のり | ML13.4k-2,13T-2 | 6 | 6.9 |  | 1.902 | 2.694 | 0.853 | 0.33494 | 0 | 14.8 | 57.3 | 27.9 | 85.2 | 0.021 | 0.014 | 0.002 |  |  |  | 31.2 | 19.9 | 11.3 |  |  |  | 2.0253e-09 |  |  |  | UU | [8 empty] | 48.7 | 0
2012-03-07 | 近畿地方整備局 | 円山川 | 円山川 | 左岸 | 13.4 | ML13.4k-2 | 表のり | ML13.4k-2,13P-4' | 10.15 | 10.45 | 5 |  | 2.696 |  |  | 0 | 47.7 | 40.5 | 11.8 | 52.3 | 0.11 | 0.067 | 0.01 | 0.004 | 27.5 | 0.91 | [6 empty] | 8.4333e-08 | 1.6e-07
2012-03-07 | 近畿地方整備局 | 円山川 | 円山川 | 左岸 | 13.4 | ML13.4k-2 | 表のり | ML13.4k-2,13S-2 | 11 | 11.8 |  | 1.805 | 2.691 | 1.047 | 0.56069 | 0 | 69.9 | 21.2 | 8.9 | 30.1 | 0.22 | 0.17 | 0.032 | 0.007 | 31.4286 | 3.51 | [5 empty] | 2.28e-06 | 1.2486e-06 | 4.9e-07 |  | 4.5478e-07 | CU |  |  | 58.6 | 12.4
2012-03-07 | 近畿地方整備局 | 円山川 | 円山川 | 左岸 | 13.4 | ML13.4k-2 | 表のり | ML13.4k-2,13P-5' | 12.15 | 12.45 | 6 |  | 2.702 |  |  | 0 | 65.5 | 25.7 | 8.8 | 34.5 | 0.2 | 0.15 | 0.023 | 0.007 | 28.5714 | 2.41 | [6 empty] | 5.8093e-07 | 4.9e-07
2012-03-07 | 近畿地方整備局 | 円山川 | 円山川 | 左岸 | 13.4 | ML13.4k-2 | 表のり | ML13.4k-2,13P-6' | 14.15 | 14.45 | 5 |  | 2.696 |  |  | 0 | 60.5 | 29.3 | 10.2 | 39.5 | 0.19 | 0.14 | 0.014 | 0.005 | 38 | 1.58 | [6 empty] | 1.839e-07 | 2.5e-07
2012-03-07 | 近畿地方整備局 | 円山川 | 円山川 | 左岸 | 13.4 | ML13.4k-2 | 表のり | ML13.4k-2,13P-7' | 17.15 | 17.45 | 4 |  | 2.689 |  |  | 0 | 74.5 | 19.3 | 6.2 | 25.5 | 0.19 | 0.16 | 0.05 | 0.013 | 14.6154 | 4.05 | [6 empty] | 3.5117e-06 | 1.69e-06
2012-03-07 | 近畿地方整備局 | 円山川 | 円山川 | 左岸 | 13.4 | ML13.4k-2 | 表のり | ML13.4k-2,13P-4 | 4.15 | 4.45 | 4 |  | 2.677 |  |  | 0 | 3.8 | 58.8 | 37.4 | 96.2 | 0.013 | 0.009 |  |  |  |  | 56.6 | 27.5 | 29.1
2012-03-07 | 近畿地方整備局 | 円山川 | 円山川 | 左岸 | 13.4 | ML13.4k-2 | 表のり | ML13.4k-2,13P-5 | 4.65 | 4.95 | 5 |  | 2.695 |  |  | 0 | 15.9 | 56.7 | 27.4 | 84.1 | 0.023 | 0.015 | 0.003 |  |  |  | 56.5 | 28.4 | 28.1 |  |  |  | 5.1819e-09
2012-03-07 | 近畿地方整備局 | 円山川 | 円山川 | 左岸 | 13.4 | ML13.4k-2 | 表のり | ML13.4k-2,13P-6 | 5.15 | 5.45 | 6 |  | 2.7 |  |  | 0 | 5.2 | 50.9 | 43.9 | 94.8 | 0.011 | 0.007 |  |  |  |  | 59.4 | 27 | 32.4
2012-03-07 | 近畿地方整備局 | 円山川 | 円山川 | 左岸 | 13.4 | ML13.4k-2 | 表のり | ML13.4k-2,13P-7 | 5.65 | 5.95 | 7 |  | 2.691 |  |  | 0 | 4.9 | 50.8 | 44.3 | 95.1 | 0.013 | 0.007 |  |  |  |  | 58.8 | 29.2 | 29.6
2012-03-07 | 近畿地方整備局 | 円山川 | 円山川 | 左岸 | 13.4 | ML13.4k-2 | 表のり | ML13.4k-2,13P-8 | 7.15 | 7.45 | 4 |  | 2.697 |  |  | 0 | 6.4 | 55.4 | 38.2 | 93.6 | 0.016 | 0.011 |  |  |  |  | 43.4 | 24.5 | 18.9
2012-03-07 | 近畿地方整備局 | 円山川 | 円山川 | 左岸 | 13.4 | ML13.4k-2 | 表のり | ML13.4k-2,13P-9 | 8.15 | 8.45 | 6 |  | 2.693 |  |  | 0 | 1.3 | 51.5 | 47.2 | 98.7 | 0.01 | 0.006 |  |  |  |  | 62.5 | 30.1 | 32.4
2012-03-07 | 近畿地方整備局 | 円山川 | 円山川 | 左岸 | 13.4 | ML13.4k-2 | 表のり | ML13.4k-2,13P-10 | 9.15 | 9.45 | 5 |  | 2.694 |  |  | 0 | 0.2 | 54.3 | 45.5 | 99.8 | 0.009 | 0.006 |  |  |  |  | 55.8 | 28.3 | 27.5
2012-03-07 | 近畿地方整備局 | 円山川 | 円山川 | 左岸 | 13.4 | ML13.4k-2 | 表のり | ML13.4k-2,13P-11 | 13.15 | 13.45 | 5 |  | 2.7 |  |  | 0 | 55.7 | 33.2 | 11.1 | 44.3 | 0.15 | 0.11 | 0.016 | 0.004 | 37.5 | 1.44 | [6 empty] | 2.5058e-07 | 1.6e-07
2012-03-07 | 近畿地方整備局 | 円山川 | 円山川 | 左岸 | 13.4 | ML13.4k-2 | 表のり | ML13.4k-2,13P-12 | 15.15 | 15.45 | 4 |  | 2.634 |  |  | 0 | 58.9 | 30.7 | 10.4 | 41.1 | 0.16 | 0.12 | 0.015 | 0.005 | 32 | 1.17 | [6 empty] | 2.1578e-07 | 2.5e-07
2012-03-07 | 近畿地方整備局 | 円山川 | 円山川 | 左岸 | 13.4 | ML13.4k-2 | 表のり | ML13.4k-2,13P-13 | 16.15 | 16.45 | 3 |  | 2.669 |  |  | 0 | 23.4 | 49.7 | 26.9 | 76.6 | 0.037 | 0.025 | 0.003 |  |  |  | 62.4 | 30.1 | 32.3 |  |  |  | 5.1819e-09
2012-03-07 | 近畿地方整備局 | 円山川 | 円山川 | 左岸 | 13.4 | ML13.4k-2 | 表のり | ML13.4k-2,13P-14 | 18.15 | 18.45 | 3 |  | 2.678 |  |  | 0 | 7.2 | 57.5 | 35.3 | 92.8 | 0.015 | 0.011 | 0.002 |  |  |  | 73.9 | 33.2 | 40.7 |  |  |  | 2.0253e-09
2012-03-07 | 近畿地方整備局 | 円山川 | 円山川 | 左岸 | 13.4 | ML13.4k-2 | 表のり | ML13.4k-2,13P-15 | 19.15 | 19.45 | 4 |  | 2.695 |  |  | 0 | 11.6 | 49.8 | 38.6 | 88.4 | 0.017 | 0.01 |  |  |  |  | 68.4 | 30.9 | 37.5
2012-03-07 | 近畿地方整備局 | 円山川 | 円山川 | 左岸 | 13.4 | ML13.4k-3 | 裏のり | ML13.4k-3表層-3 | 0 | 0.5 |  | 1.753 | 2.63 | 0.688 | 0.19293 | 33.2 | 44.8 | 14.6 | 7.4 | 22 | 0.74 | 0.46 | 0.062 | 0.009 | 82.2222 | 4.49 | [6 empty] | 5.7806e-06 | 8.1e-07 |  | 2.1349e-07 | CU |  |  | 7.3 | 10.5
2012-03-07 | 近畿地方整備局 | 円山川 | 円山川 | 左岸 | 13.4 | ML13.4k-3 | 裏のり | ML13.4k-3,13P-1 | 0.65 | 0.95 | 14 |  | 2.618 |  |  | 47.2 | 39.3 | 13.5 |  | 13.5 | 3.7 | 1.6 | 0.18 | [9 empty] | 6.8307e-05
2012-03-07 | 近畿地方整備局 | 円山川 | 円山川 | 左岸 | 13.4 | ML13.4k-3 | 裏のり | ML13.4k-3,13P-2 | 1.15 | 1.45 | 17 |  | 2.604 |  |  | 47.7 | 38.1 | 14.2 |  | 14.2 | 4.3 | 1.5 | 0.17 | [9 empty] | 5.9834e-05
2012-03-07 | 近畿地方整備局 | 円山川 | 円山川 | 左岸 | 13.4 | ML13.4k-3 | 裏のり | ML13.4k-3,13S-1 | 1.5 | 2.4 |  | 2.067 | 2.607 | 0.434 | 0.057006 | 40.2 | 43.4 | 16.4 |  | 16.4 | 2 | 0.93 | 0.12 | [8 empty] | 6.08e-06 | 2.6697e-05 |  |  |  | CUB |  |  |  |  | 137 | 38.38 | 3.1 | 41.56
2012-03-07 | 近畿地方整備局 | 円山川 | 円山川 | 左岸 | 13.4 | ML13.4k-3 | 裏のり | ML13.4k-3,13P-3 | 2.65 | 2.95 | 19 |  | 2.603 |  |  | 33.4 | 45 | 16.3 | 5.3 | 21.6 | 0.95 | 0.53 | 0.066 | 0.012 | 79.1667 | 2.84 | [6 empty] | 6.6816e-06 | 1.44e-06
2012-03-07 | 近畿地方整備局 | 円山川 | 円山川 | 左岸 | 13.4 | ML13.4k-3 | 裏のり | ML13.4k-3,13P-4 | 9.15 | 9.45 | 4 |  | 2.66 |  |  | 39 | 44.3 | 16.7 |  | 16.7 | 1.9 | 0.97 | 0.12 | [9 empty] | 2.6697e-05
2012-03-07 | 近畿地方整備局 | 円山川 | 円山川 | 左岸 | 13.4 | ML13.4k-3 | 裏のり | ML13.4k-3,13P-5 | 11.15 | 11.45 | 5 |  | 2.661 |  |  | 0 | 66.3 | 22.4 | 11.3 | 33.7 | 0.21 | 0.16 | 0.013 | 0.004 | 52.5 | 3.3 | [6 empty] | 1.5488e-07 | 1.6e-07
2012-03-07 | 近畿地方整備局 | 円山川 | 円山川 | 左岸 | 13.4 | ML13.4k-3 | 裏のり | ML13.4k-3,13P-6 | 12.15 | 12.45 | 5 |  | 2.677 |  |  | 0 | 80.7 | 19.3 |  | 19.3 | 0.24 | 0.2 | 0.082 | [9 empty] | 1.1049e-05
2012-03-07 | 近畿地方整備局 | 円山川 | 円山川 | 左岸 | 13.4 | ML13.4k-3 | 裏のり | ML13.4k-3,13P-7(上) | 3.15 | 3.35 | 12 |  | 2.612 |  |  | 43.8 | 40.5 | 9.6 | 6.1 | 15.7 | 2.8 | 1.1 | 0.13 | 0.019 | 147.3684 | 1.27 | [6 empty] | 3.2137e-05 | 3.61e-06
2012-03-07 | 近畿地方整備局 | 円山川 | 円山川 | 左岸 | 13.4 | ML13.4k-3 | 裏のり | ML13.4k-3,13P-7(下) | 3.35 | 3.45 | 12 |  | 2.688 |  |  | 0 | 14.3 | 58.1 | 27.6 | 85.7 | 0.021 | 0.012 | 0.004 |  |  |  | 48.7 | 26.2 | 22.5 |  |  |  | 1.0092e-08
2012-03-07 | 近畿地方整備局 | 円山川 | 円山川 | 左岸 | 13.4 | ML13.4k-3 | 裏のり | ML13.4k-3,13P-8 | 3.65 | 3.95 | 2 |  | 2.719 |  |  | 0 | 18 | 49.7 | 32.3 | 82 | 0.028 | 0.018 |  |  |  |  | 38.9 | 23 | 15.9
2012-03-07 | 近畿地方整備局 | 円山川 | 円山川 | 左岸 | 13.4 | ML13.4k-3 | 裏のり | ML13.4k-3,13P-9(上) | 4.15 | 4.3 | 2 |  | 2.695 |  |  | 0 | 22.2 | 54 | 23.8 | 77.8 | 0.032 | 0.019 | 0.004 | 0.002 | 16 | 1.02 | 41.8 | 22.6 | 19.2 |  |  |  | 1.0092e-08 | 4e-08
2012-03-07 | 近畿地方整備局 | 円山川 | 円山川 | 左岸 | 13.4 | ML13.4k-3 | 裏のり | ML13.4k-3,13P-9(下) | 4.3 | 4.45 | 2 |  | 2.728 |  |  | 0 | 28.6 | 50.2 | 21.2 | 71.4 | 0.041 | 0.022 | 0.005 | 0.001 | 41 | 1.14 | 47.1 | 25.7 | 21.4 |  |  |  | 1.6924e-08 | 1e-08
2012-03-07 | 近畿地方整備局 | 円山川 | 円山川 | 左岸 | 13.4 | ML13.4k-3 | 裏のり | ML13.4k-3,13P-10 | 4.65 | 4.95 | 3 |  | 2.705 |  |  | 0 | 11.5 | 53.6 | 34.9 | 88.5 | 0.016 | 0.01 | 0.002 |  |  |  | 53.3 | 25.8 | 27.5 |  |  |  | 2.0253e-09
2012-03-07 | 近畿地方整備局 | 円山川 | 円山川 | 左岸 | 13.4 | ML13.4k-3 | 裏のり | ML13.4k-3,13P-11 | 5.15 | 5.45 | 3 |  | 2.705 |  |  | 0 | 10.9 | 57.1 | 32 | 89.1 | 0.018 | 0.012 | 0.002 |  |  |  | 46 | 25.5 | 20.5 |  |  |  | 2.0253e-09
2012-03-07 | 近畿地方整備局 | 円山川 | 円山川 | 左岸 | 13.4 | ML13.4k-3 | 裏のり | ML13.4k-3,13P-12 | 5.65 | 5.95 | 3 |  | 2.711 |  |  | 0 | 2.7 | 59.7 | 37.6 | 97.3 | 0.011 | 0.008 | 0.001 |  |  |  | 46.3 | 25.6 | 20.7 |  |  |  | 4.0644e-10
2012-03-07 | 近畿地方整備局 | 円山川 | 円山川 | 左岸 | 13.4 | ML13.4k-3 | 裏のり | ML13.4k-3,13P-13 | 6.15 | 6.45 | 3 |  | 2.725 |  |  | 0 | 2.6 | 58.9 | 38.5 | 97.4 | 0.014 | 0.009 | 0.001 |  |  |  | 54.1 | 27.6 | 26.5 |  |  |  | 4.0644e-10
2012-03-07 | 近畿地方整備局 | 円山川 | 円山川 | 左岸 | 13.4 | ML13.4k-3 | 裏のり | ML13.4k-3,13P-14 | 7.15 | 7.45 | 4 |  | 2.713 |  |  | 3.4 | 3.4 | 47.2 | 46 | 93.2 | 0.01 | 0.006 |  |  |  |  | 66.8 | 29.5 | 37.3
2012-03-07 | 近畿地方整備局 | 円山川 | 円山川 | 左岸 | 13.4 | ML13.4k-3 | 裏のり | ML13.4k-3,13P-15(上) | 8.15 | 8.3 | 5 |  | 2.668 |  |  | 0 | 8 | 43.6 | 48.4 | 92 | 0.008 | 0.005 |  |  |  |  | 83.3 | 33 | 50.3
2012-03-07 | 近畿地方整備局 | 円山川 | 円山川 | 左岸 | 13.4 | ML13.4k-3 | 裏のり | ML13.4k-3,13P-15(下) | 8.3 | 8.45 | 5 |  | 2.693 |  |  | 0 | 50.5 | 35.8 | 13.7 | 49.5 | 0.13 | 0.077 | 0.013 | 0.002 | 65 | 2.26 | 33.4 | 22.2 | 11.2 |  |  |  | 1.5488e-07 | 4e-08
2012-03-07 | 近畿地方整備局 | 円山川 | 円山川 | 左岸 | 13.4 | ML13.4k-3 | 裏のり | ML13.4k-3,13P-16 | 10.15 | 10.45 | 2 |  | 2.692 |  |  | 0 | 49.3 | 39.3 | 11.4 | 50.7 | 0.12 | 0.073 | 0.015 | 0.004 | 30 | 2 |  |  |  | 3.41e-07 | 9.26e-06 |  | 2.1578e-07 | 1.6e-07
2012-03-07 | 近畿地方整備局 | 円山川 | 円山川 | 左岸 | 13.4 | ML13.4k-3 | 裏のり | ML13.4k-3,13P-17(上) | 13.15 | 13.3 | 3 |  | 2.706 |  |  | 0 | 46.7 | 43.2 | 10.1 | 53.3 | 0.12 | 0.064 | 0.012 | 0.005 | 24 | 0.98 | [6 empty] | 1.2867e-07 | 2.5e-07
2012-03-07 | 近畿地方整備局 | 円山川 | 円山川 | 左岸 | 13.4 | ML13.4k-3 | 裏のり | ML13.4k-3,13P-17(下) | 13.3 | 13.45 | 3 |  | 2.649 |  |  | 0 | 17.9 | 55.7 | 26.4 | 82.1 | 0.025 | 0.017 | 0.003 |  |  |  | 67.8 | 31 | 36.8 |  |  |  | 5.1819e-09
2012-03-07 | 近畿地方整備局 | 円山川 | 円山川 | 左岸 | 13.4 | ML13.4k-3 | 裏のり | ML13.4k-3,13P-18 | 14.15 | 14.45 | 3 |  | 2.643 |  |  | 0 | 19.6 | 54.3 | 26.1 | 80.4 | 0.02 | 0.014 | 0.003 | 0.001 | 20 | 1.58 | 66.6 | 31.1 | 35.5 |  |  |  | 5.1819e-09 | 1e-08
2012-03-07 | 近畿地方整備局 | 円山川 | 円山川 | 左岸 | 13.4 | ML13.4k-3 | 裏のり | ML13.4k-3,13P-19 | 15.15 | 15.45 | 2 |  | 2.663 |  |  | 0 | 11.9 | 52.1 | 36 | 88.1 | 0.019 | 0.013 |  |  |  |  | 68.1 | 30.9 | 37.2
2012-03-07 | 近畿地方整備局 | 円山川 | 円山川 | 左岸 | 13.4 | ML13.4k-3 | 裏のり | ML13.4k-3,13P-20 | 16.15 | 16.45 | 3 |  | 2.667 |  |  | 0 | 8.6 | 56.5 | 34.9 | 91.4 | 0.017 | 0.011 | 0.002 |  |  |  | 58.4 | 29.1 | 29.3 |  |  |  | 2.0253e-09
2012-03-07 | 近畿地方整備局 | 円山川 | 円山川 | 左岸 | 13.4 | ML13.4k-3 | 裏のり | ML13.4k-3,13P-21 | 17.15 | 17.45 | 4 |  | 2.688 |  |  | 0 | 13 | 53 | 34 | 87 | 0.019 | 0.012 | 0.002 |  |  |  | 63.3 | 29.9 | 33.4 |  |  |  | 2.0253e-09
2012-03-07 | 近畿地方整備局 | 円山川 | 円山川 | 左岸 | 14.4 | ML14.4k-1 | 天端 | ML14.4k-1表層-1 | 0 | 0.5 |  | 1.953 | 2.678 | 0.559 | 0.11204 | 28.2 | 50.8 | 13.9 | 7.1 | 21 | 0.58 | 0.33 | 0.071 | 0.008 | 72.5 | 2.96 | [6 empty] | 7.9134e-06 | 6.4e-07 |  | 6.112e-08 | CUB |  |  |  |  | 34 | 14.24 | 10.5 | 32.46
2012-03-07 | 近畿地方整備局 | 円山川 | 円山川 | 左岸 | 14.4 | ML14.4k-1 | 天端 | ML14.4k-1,14P-1 | 0.65 | 0.95 | 23 |  | 2.65 |  |  | 28.9 | 47.6 | 16.6 | 6.9 | 23.5 | 1.2 | 0.68 | 0.054 | 0.008 | 150 | 2.63 | [6 empty] | 4.1972e-06 | 6.4e-07
2012-03-07 | 近畿地方整備局 | 円山川 | 円山川 | 左岸 | 14.4 | ML14.4k-1 | 天端 | ML14.4k-1,14P-2 | 1.15 | 1.45 | 15 |  | 2.644 |  |  | 35.8 | 43.1 | 15.3 | 5.8 | 21.1 | 1.6 | 0.93 | 0.063 | 0.014 | 114.2857 | 2.16 | [6 empty] | 5.9989e-06 | 1.96e-06
2012-03-07 | 近畿地方整備局 | 円山川 | 円山川 | 左岸 | 14.4 | ML14.4k-1 | 天端 | ML14.4k-1,14P-3 | 1.65 | 1.95 | 5 |  | 2.71 |  |  | 0 | 37.9 | 46.3 | 15.8 | 62.1 | 0.07 | 0.05 | 0.008 | 0.003 | 23.3333 | 1.42 | [6 empty] | 5.0287e-08 | 9e-08
2012-03-07 | 近畿地方整備局 | 円山川 | 円山川 | 左岸 | 14.4 | ML14.4k-1 | 天端 | ML14.4k-1,14P-4 | 2.15 | 2.45 | 6 |  | 2.716 |  |  | 0 | 52.8 | 35.6 | 11.6 | 47.2 | 0.12 | 0.086 | 0.014 | 0.004 | 30 | 1.98 | [6 empty] | 1.839e-07 | 1.6e-07
2012-03-07 | 近畿地方整備局 | 円山川 | 円山川 | 左岸 | 14.4 | ML14.4k-1 | 天端 | ML14.4k-1,14P-5 | 2.65 | 2.95 | 5 |  | 2.703 |  |  | 0 | 11.4 | 54.3 | 34.3 | 88.6 | 0.017 | 0.011 | 0.002 | [9 empty] | 2.0253e-09
2012-03-07 | 近畿地方整備局 | 円山川 | 円山川 | 左岸 | 14.4 | ML14.4k-1 | 天端 | ML14.4k-1,14P-6 | 3.15 | 3.45 | 5 |  | 2.708 |  |  | 0 | 27 | 44.4 | 28.6 | 73 | 0.03 | 0.016 | 0.003 | [9 empty] | 5.1819e-09
2012-03-07 | 近畿地方整備局 | 円山川 | 円山川 | 左岸 | 14.4 | ML14.4k-1 | 天端 | ML14.4k-1,14P-7 | 3.65 | 3.95 | 9 |  | 2.7 |  |  | 0 | 41.9 | 42.6 | 15.5 | 58.1 | 0.082 | 0.054 | 0.008 | 0.003 | 27.3333 | 1.57 | [6 empty] | 5.0287e-08 | 9e-08
2012-03-07 | 近畿地方整備局 | 円山川 | 円山川 | 左岸 | 14.4 | ML14.4k-1 | 天端 | ML14.4k-1,14P-8 | 4.15 | 4.45 | 6 |  | 2.689 |  |  | 17 | 54.5 | 19 | 9.5 | 28.5 | 0.34 | 0.24 | 0.027 | 0.006 | 56.6667 | 4.05 | [6 empty] | 8.4231e-07 | 3.6e-07
2012-03-07 | 近畿地方整備局 | 円山川 | 円山川 | 左岸 | 14.4 | ML14.4k-1 | 天端 | ML14.4k-1,14P-9 | 4.65 | 4.95 | 8 |  | 2.688 |  |  | 9 | 64.9 | 19.6 | 6.5 | 26.1 | 0.27 | 0.21 | 0.047 | 0.01 | 27 | 3.7 | [6 empty] | 3.0426e-06 | 1e-06
2012-03-07 | 近畿地方整備局 | 円山川 | 円山川 | 左岸 | 14.4 | ML14.4k-1 | 天端 | ML14.4k-1,14P-10 | 5.15 | 5.45 | 6 |  | 2.706 |  |  | 1.7 | 45.5 | 35.5 | 17.3 | 52.8 | 0.11 | 0.065 | 0.006 | 0.002 | 55 | 1.34 | [6 empty] | 2.5821e-08 | 4e-08
2012-03-07 | 近畿地方整備局 | 円山川 | 円山川 | 左岸 | 14.4 | ML14.4k-1 | 天端 | ML14.4k-1,14P-11 | 5.65 | 5.95 | 5 |  | 2.702 |  |  | 0 | 17.6 | 54.4 | 28 | 82.4 | 0.03 | 0.019 | 0.003 | [9 empty] | 5.1819e-09
2012-03-07 | 近畿地方整備局 | 円山川 | 円山川 | 左岸 | 14.4 | ML14.4k-1 | 天端 | ML14.4k-1,14P-12 | 6.15 | 6.45 | 4 |  | 2.696 |  |  | 0 | 29.9 | 47.6 | 22.5 | 70.1 | 0.048 | 0.034 | 0.004 | 0.001 | 48 | 1.74 | [6 empty] | 1.0092e-08 | 1e-08
2012-03-07 | 近畿地方整備局 | 円山川 | 円山川 | 左岸 | 14.4 | ML14.4k-1 | 天端 | ML14.4k-1,14P-13 | 14.15 | 14.45 | 6 |  | 2.678 |  |  | 0 | 74.6 | 17.4 | 8 | 25.4 | 0.27 | 0.22 | 0.045 | 0.01 | 27 | 4.48 |  |  |  |  | 7.02e-06 |  | 2.751e-06 | 1e-06
2012-03-07 | 近畿地方整備局 | 円山川 | 円山川 | 左岸 | 14.4 | ML14.4k-1 | 天端 | ML14.4k-1,14P-14 | 15.15 | 15.45 | 7 |  | 2.699 |  |  | 0 | 61 | 30.4 | 8.6 | 39 | 0.2 | 0.15 | 0.018 | 0.006 | 33.3333 | 1.9 | [6 empty] | 3.292e-07 | 3.6e-07
2012-03-07 | 近畿地方整備局 | 円山川 | 円山川 | 左岸 | 14.4 | ML14.4k-1 | 天端 | ML14.4k-1,14P-15 | 24.15 | 24.45 | 2 |  | 2.677 |  |  | 0 | 35.5 | 40.6 | 23.9 | 64.5 | 0.067 | 0.049 | 0.004 | 0.001 | 67 | 0.91 | [6 empty] | 1.0092e-08 | 1e-08
2012-03-07 | 近畿地方整備局 | 円山川 | 円山川 | 左岸 | 14.4 | ML14.4k-1 | 天端 | ML14.4k-1,14P-16 | 6.65 | 6.95 | 6 |  | 2.716 |  |  | 0 | 16.6 | 53.6 | 29.8 | 83.4 | 0.02 | 0.014 | 0.002 |  |  |  | 41.1 | 22.5 | 18.6 |  |  |  | 2.0253e-09
2012-03-07 | 近畿地方整備局 | 円山川 | 円山川 | 左岸 | 14.4 | ML14.4k-1 | 天端 | ML14.4k-1,14P-17 | 7.15 | 7.45 | 6 |  | 2.719 |  |  | 0 | 15.1 | 57.8 | 27.1 | 84.9 | 0.02 | 0.012 | 0.003 | 0.001 | 20 | 1.53 | 41.9 | 23.1 | 18.8 |  |  |  | 5.1819e-09 | 1e-08
2012-03-07 | 近畿地方整備局 | 円山川 | 円山川 | 左岸 | 14.4 | ML14.4k-1 | 天端 | ML14.4k-1,14P-18 | 8.15 | 8.45 | 6 |  | 2.698 |  |  | 0 | 6.6 | 59.6 | 33.8 | 93.4 | 0.015 | 0.01 | 0.002 |  |  |  | 44.1 | 22.9 | 21.2 |  |  |  | 2.0253e-09
2012-03-07 | 近畿地方整備局 | 円山川 | 円山川 | 左岸 | 14.4 | ML14.4k-1 | 天端 | ML14.4k-1,14P-19 | 9.15 | 9.45 | 4 |  | 2.723 |  |  | 0 | 1.3 | 59.4 | 39.3 | 98.7 | 0.013 | 0.009 |  |  |  |  | 53.1 | 27.3 | 25.8
2012-03-07 | 近畿地方整備局 | 円山川 | 円山川 | 左岸 | 14.4 | ML14.4k-1 | 天端 | ML14.4k-1,14P-20 | 10.15 | 10.45 | 4 |  | 2.716 |  |  | 0 | 1.4 | 60.9 | 37.7 | 98.6 | 0.012 | 0.008 | 0.001 |  |  |  | 50.7 | 26 | 24.7 |  |  |  | 4.0644e-10
2012-03-07 | 近畿地方整備局 | 円山川 | 円山川 | 左岸 | 14.4 | ML14.4k-1 | 天端 | ML14.4k-1,14P-21 | 11.15 | 11.45 | 4 |  | 2.653 |  |  | 0 | 4.4 | 58.5 | 37.1 | 95.6 | 0.015 | 0.009 | 0.002 |  |  |  | 53.8 | 24.4 | 29.4 |  |  |  | 2.0253e-09
2012-03-07 | 近畿地方整備局 | 円山川 | 円山川 | 左岸 | 14.4 | ML14.4k-1 | 天端 | ML14.4k-1,14P-22 | 12.15 | 12.45 | 3 |  | 2.672 |  |  | 0 | 6.5 | 64.2 | 29.3 | 93.5 | 0.021 | 0.016 | 0.002 |  |  |  | 54.7 | 26.1 | 28.6 |  |  |  | 2.0253e-09
2012-03-07 | 近畿地方整備局 | 円山川 | 円山川 | 左岸 | 14.4 | ML14.4k-1 | 天端 | ML14.4k-1,14P-23 | 13.15 | 13.45 | 4 |  | 2.688 |  |  | 0 | 7.5 | 60.2 | 32.3 | 92.5 | 0.02 | 0.013 | 0.002 |  |  |  | 51.6 | 26.5 | 25.1 |  |  |  | 2.0253e-09
2012-03-07 | 近畿地方整備局 | 円山川 | 円山川 | 左岸 | 14.4 | ML14.4k-1 | 天端 | ML14.4k-1,14P-24上 | 16.15 | 16.35 | 7 |  | 2.697 |  |  | 0 | 65.7 | 27.2 | 7.1 | 34.3 | 0.18 | 0.14 | 0.028 | 0.012 | 15 | 1.72 | [6 empty] | 9.1636e-07 | 1.44e-06
2012-03-07 | 近畿地方整備局 | 円山川 | 円山川 | 左岸 | 14.4 | ML14.4k-1 | 天端 | ML14.4k-1,14P-24下 | 16.35 | 16.45 | 7 |  | 2.693 |  |  | 0 | 11 | 70.7 | 18.3 | 89 | 0.03 | 0.021 | 0.006 | 0.002 | 15 | 2.02 | 57.8 | 28.1 | 29.7 |  |  |  | 2.5821e-08 | 4e-08
2012-03-07 | 近畿地方整備局 | 円山川 | 円山川 | 左岸 | 14.4 | ML14.4k-1 | 天端 | ML14.4k-1,14P-25 | 17.15 | 17.45 | 3 |  | 2.674 |  |  | 1 | 7.4 | 70.4 | 21.2 | 91.6 | 0.024 | 0.019 | 0.005 | 0.002 | 12 | 1.96 | 55.5 | 28.1 | 27.4 |  |  |  | 1.6924e-08 | 4e-08
2012-03-07 | 近畿地方整備局 | 円山川 | 円山川 | 左岸 | 14.4 | ML14.4k-1 | 天端 | ML14.4k-1,14P-26 | 18.15 | 18.45 | 3 |  | 2.682 |  |  | 0 | 21.8 | 55.3 | 22.9 | 78.2 | 0.035 | 0.023 | 0.004 | 0.001 | 35 | 1.79 | 75.2 | 33.5 | 41.7 |  |  |  | 1.0092e-08 | 1e-08
2012-03-07 | 近畿地方整備局 | 円山川 | 円山川 | 左岸 | 14.4 | ML14.4k-1 | 天端 | ML14.4k-1,14P-27 | 19.15 | 19.45 | 5 |  | 2.681 |  |  | 0 | 9.6 | 58.5 | 31.9 | 90.4 | 0.018 | 0.011 | 0.003 |  |  |  | 65.9 | 30.7 | 35.2 |  |  |  | 5.1819e-09
2012-03-07 | 近畿地方整備局 | 円山川 | 円山川 | 左岸 | 14.4 | ML14.4k-1 | 天端 | ML14.4k-1,14P-28 | 20.15 | 20.45 | 4 |  | 2.68 |  |  | 0 | 6.5 | 56.8 | 36.7 | 93.5 | 0.014 | 0.009 | 0.002 |  |  |  | 65.4 | 28.6 | 36.8 |  |  |  | 2.0253e-09
2012-03-07 | 近畿地方整備局 | 円山川 | 円山川 | 左岸 | 14.4 | ML14.4k-1 | 天端 | ML14.4k-1,14P-29 | 21.15 | 21.45 | 4 |  | 2.678 |  |  | 0 | 11.1 | 57.8 | 31.1 | 88.9 | 0.022 | 0.015 | 0.002 |  |  |  | 67.9 | 30.3 | 37.6 |  |  |  | 2.0253e-09
2012-03-07 | 近畿地方整備局 | 円山川 | 円山川 | 左岸 | 14.4 | ML14.4k-1 | 天端 | ML14.4k-1,14P-30 | 22.15 | 22.45 | 4 |  | 2.674 |  |  | 0 | 8.5 | 55.5 | 36 | 91.5 | 0.021 | 0.013 | 0.001 |  |  |  | 57 | 28.4 | 28.6 |  |  |  | 4.0644e-10
2012-03-07 | 近畿地方整備局 | 円山川 | 円山川 | 左岸 | 14.4 | ML14.4k-1 | 天端 | ML14.4k-1,14P-31 | 23.15 | 23.45 | 2 |  | 2.7 |  |  | 0 | 9.3 | 58.1 | 32.6 | 90.7 | 0.017 | 0.011 | 0.001 |  |  |  | 47.1 | 26 | 21.1 |  |  |  | 4.0644e-10
2012-03-07 | 近畿地方整備局 | 円山川 | 円山川 | 左岸 | 14.4 | ML14.4k-1 | 天端 | ML14.4k-1,14P-32 | 25.15 | 25.45 | 2 |  | 2.679 |  |  | 0 | 21 | 46.2 | 32.8 | 79 | 0.019 | 0.011 | 0.002 |  |  |  | 51.3 | 25.6 | 25.7 |  |  |  | 2.0253e-09
2012-03-07 | 近畿地方整備局 | 円山川 | 円山川 | 左岸 | 14.4 | ML14.4k-1 | 天端 | ML14.4k-1,14P-33 | 26.15 | 26.45 | 2 |  | 2.686 |  |  | 0 | 6.3 | 52.1 | 41.6 | 93.7 | 0.015 | 0.008 |  |  |  |  | 62.2 | 29.9 | 32.3
2012-03-07 | 近畿地方整備局 | 円山川 | 円山川 | 左岸 | 14.4 | ML14.4k-1 | 天端 | ML14.4k-1,14P-34 | 27.15 | 27.45 | 3 |  | 2.696 |  |  | 0 | 2 | 50.4 | 47.6 | 98 | 0.008 | 0.006 |  |  |  |  | 61.8 | 28 | 33.8
2012-03-07 | 近畿地方整備局 | 円山川 | 円山川 | 左岸 | 14.4 | ML14.4k-2 | 表のり | ML14.4k-2表層-2 | 0 | 0.5 |  | 1.569 | 2.695 | 1.238 | 0.84782 | 0.8 | 29.5 | 48.9 | 20.8 | 69.7 | 0.038 | 0.023 | 0.005 | 0.002 | 19 | 0.84 | [6 empty] | 1.6924e-08 | 4e-08 |  | 7.1247e-09 | CU |  |  | 0 | 20
2012-03-07 | 近畿地方整備局 | 円山川 | 円山川 | 左岸 | 14.4 | ML14.4k-2 | 表のり | ML14.4k-2,14P-1 | 0.65 | 0.95 | 6 |  | 2.664 |  |  | 0 | 29.9 | 50 | 20.1 | 70.1 | 0.047 | 0.033 | 0.005 | [9 empty] | 1.6924e-08
2012-03-07 | 近畿地方整備局 | 円山川 | 円山川 | 左岸 | 14.4 | ML14.4k-2 | 表のり | ML14.4k-2,14P-2 | 1.15 | 1.45 | 5 |  | 2.668 |  |  | 0 | 6.3 | 57.6 | 36.1 | 93.7 | 0.014 | 0.009
2012-03-07 | 近畿地方整備局 | 円山川 | 円山川 | 左岸 | 14.4 | ML14.4k-2 | 表のり | ML14.4k-2,14P-3 | 1.65 | 1.95 | 3 |  | 2.61 |  |  | 0 | 4.9 | 53.1 | 42 | 95.1 | 0.012 | 0.007 | 0.002 | [9 empty] | 2.0253e-09
2012-03-07 | 近畿地方整備局 | 円山川 | 円山川 | 左岸 | 14.4 | ML14.4k-2 | 表のり | ML14.4k-2,14P-4 | 2.15 | 2.45 | 4 |  | 2.629 |  |  | 0 | 7.9 | 39.9 | 52.2 | 92.1 | 0.007 | 0.005
2012-03-07 | 近畿地方整備局 | 円山川 | 円山川 | 左岸 | 14.4 | ML14.4k-2 | 表のり | ML14.4k-2,14T-1 | 4 | 4.8 |  | 1.902 | 2.72 | 0.876 | 0.35833 | 0 | 24.8 | 51.7 | 23.5 | 75.2 | 0.035 | 0.021 | 0.003 |  |  |  | 31.4 | 19.3 | 12.1 |  |  |  | 5.1819e-09 |  |  |  | UU | [8 empty] | 34.5 | 0
2012-03-07 | 近畿地方整備局 | 円山川 | 円山川 | 左岸 | 14.4 | ML14.4k-2 | 表のり | ML14.4k-2,14T-2 | 7 | 7.75 |  | 1.837 | 2.722 | 1.018 | 0.52278 | 0 | 4.1 | 60.1 | 35.8 | 95.9 | 0.014 | 0.01 | 0.001 |  |  |  | 44.9 | 22.8 | 22.1 |  |  |  | 4.0644e-10 |  |  |  | UU | [8 empty] | 61.3 | 0
2012-03-07 | 近畿地方整備局 | 円山川 | 円山川 | 左岸 | 14.4 | ML14.4k-2 | 表のり | ML14.4k-2,14T-3 | 10 | 10.7 |  | 1.849 | 2.702 | 0.963 | 0.45494 | 0 | 64.1 | 29.6 | 6.3 | 35.9 | 0.17 | 0.13 | 0.029 | 0.01 | 17 | 2.12 | [5 empty] | 7.29e-07 | 9.9398e-07 | 1e-06 |  | 6.2247e-07 | CU |  |  | 25.9 | 26
2012-03-07 | 近畿地方整備局 | 円山川 | 円山川 | 左岸 | 14.4 | ML14.4k-2 | 表のり | ML14.4k-2,14S-1 | 11 | 11.75 |  | 1.908 | 2.711 | 0.806 | 0.28993 | 0.5 | 67.7 | 22.3 | 9.5 | 31.8 | 0.27 | 0.21 | 0.02 | 0.005 | 54 | 2.64 | [5 empty] | 6.84e-06 | 4.2023e-07 | 2.5e-07 |  | 1.0145e-07 | CU |  |  | 128 | 27.2
2012-03-07 | 近畿地方整備局 | 円山川 | 円山川 | 左岸 | 14.4 | ML14.4k-2 | 表のり | ML14.4k-2,14S-2 | 11.8 | 12.5 |  | 1.927 | 2.697 | 0.784 | 0.27012 | 0.8 | 83.5 | 15.7 |  | 15.7 | 0.29 | 0.24 | 0.1 | [8 empty] | 9.33e-07 | 1.7498e-05 |  |  |  | CD | 0 | 37.1
2012-03-07 | 近畿地方整備局 | 円山川 | 円山川 | 左岸 | 14.4 | ML14.4k-2 | 表のり | ML14.4k-2,14P-5 | 13.15 | 13.45 | 11 |  | 2.686 |  |  | 0 | 82.8 | 17.2 |  | 17.2 | 0.29 | 0.25 | 0.11 | [9 empty] | 2.1823e-05
2012-03-07 | 近畿地方整備局 | 円山川 | 円山川 | 左岸 | 14.4 | ML14.4k-2 | 表のり | ML14.4k-2,14P-6 | 14.15 | 14.45 | 3 |  | 2.694 |  |  | 0 | 73.1 | 19 | 7.9 | 26.9 | 0.2 | 0.17 | 0.042 | 0.01 | 20 | 4.75 | [6 empty] | 2.3446e-06 | 1e-06
2012-03-07 | 近畿地方整備局 | 円山川 | 円山川 | 左岸 | 14.4 | ML14.4k-2 | 表のり | ML14.4k-2,14P-7 | 3.65 | 3.95 | 0 |  | 2.639 |  |  | 0 | 4.9 | 45.3 | 49.8 | 95.1 | 0.008 | 0.005 |  |  |  |  | 68.3 | 29.4 | 38.9
2012-03-07 | 近畿地方整備局 | 円山川 | 円山川 | 左岸 | 14.4 | ML14.4k-2 | 表のり | ML14.4k-2,14P-8 | 5.15 | 5.45 | 4 |  | 2.709 |  |  | 0 | 12.5 | 59.5 | 28 | 87.5 | 0.021 | 0.014 | 0.003 |  |  |  | 42.2 | 23 | 19.2 |  |  |  | 5.1819e-09
2012-03-07 | 近畿地方整備局 | 円山川 | 円山川 | 左岸 | 14.4 | ML14.4k-2 | 表のり | ML14.4k-2,14P-9 | 6.15 | 6.45 | 6 |  | 2.707 |  |  | 0 | 4.2 | 59.3 | 36.5 | 95.8 | 0.017 | 0.01 | 0.001 |  |  |  | 45.5 | 24 | 21.5 |  |  |  | 4.0644e-10
2012-03-07 | 近畿地方整備局 | 円山川 | 円山川 | 左岸 | 14.4 | ML14.4k-2 | 表のり | ML14.4k-2,14P-10 | 8.15 | 8.45 | 6 |  | 2.721 |  |  | 0 | 1.3 | 58.3 | 40.4 | 98.7 | 0.012 | 0.008 |  |  |  |  | 55.7 | 27.8 | 27.9
2012-03-07 | 近畿地方整備局 | 円山川 | 円山川 | 左岸 | 14.4 | ML14.4k-2 | 表のり | ML14.4k-2,14P-11 | 9.15 | 9.45 | 5 |  | 2.648 |  |  | 0 | 3.8 | 56.6 | 39.6 | 96.2 | 0.011 | 0.007 | 0.002 |  |  |  | 67.6 | 29.8 | 37.8 |  |  |  | 2.0253e-09
2012-03-07 | 近畿地方整備局 | 円山川 | 円山川 | 左岸 | 14.4 | ML14.4k-2 | 表のり | ML14.4k-2,14P-12 | 15.15 | 15.45 | 4 |  | 2.683 |  |  | 0 | 10.7 | 70.8 | 18.5 | 89.3 | 0.031 | 0.023 | 0.006 | 0.002 | 15.5 | 1.95 | 54.3 | 27.8 | 26.5 |  |  |  | 2.5821e-08 | 4e-08
2012-03-07 | 近畿地方整備局 | 円山川 | 円山川 | 左岸 | 14.4 | ML14.4k-2 | 表のり | ML14.4k-2,14P-13 | 16.15 | 16.45 | 3 |  | 2.692 |  |  | 0 | 6 | 64.6 | 29.4 | 94 | 0.021 | 0.014 | 0.003 |  |  |  | 57.9 | 28.8 | 29.1 |  |  |  | 5.1819e-09
2012-03-07 | 近畿地方整備局 | 円山川 | 円山川 | 左岸 | 14.4 | ML14.4k-2 | 表のり | ML14.4k-2,14P-14 | 17.15 | 17.45 | 3 |  | 2.679 |  |  | 0 | 12.6 | 62.6 | 24.8 | 87.4 | 0.025 | 0.017 | 0.003 |  |  |  | 66.2 | 30.9 | 35.3 |  |  |  | 5.1819e-09
2012-03-07 | 近畿地方整備局 | 円山川 | 円山川 | 左岸 | 14.4 | ML14.4k-2 | 表のり | ML14.4k-2,14P-15 | 18.15 | 18.45 | 3 |  | 2.661 |  |  | 0 | 8.1 | 58.5 | 33.4 | 91.9 | 0.017 | 0.012 | 0.001 |  |  |  | 62.4 | 29.9 | 32.5 |  |  |  | 4.0644e-10
2012-03-07 | 近畿地方整備局 | 円山川 | 円山川 | 左岸 | 14.4 | ML14.4k-2 | 表のり | ML14.4k-2,14P-16 | 19.15 | 19.45 | 3 |  | 2.686 |  |  | 0 | 5.3 | 62.8 | 31.9 | 94.7 | 0.015 | 0.011 | 0.003 | 0.001 | 15 | 1.13 | 66.6 | 30.2 | 36.4 |  |  |  | 5.1819e-09 | 1e-08
2012-03-07 | 近畿地方整備局 | 円山川 | 円山川 | 左岸 | 14.4 | ML14.4k-2 | 表のり | ML14.4k-2,14P-17 | 20.15 | 20.45 | 3 |  | 2.697 |  |  | 0 | 10.1 | 60.4 | 29.5 | 89.9 | 0.022 | 0.015 | 0.003 | 0.001 | 22 | 1.23 | 61.6 | 29.8 | 31.8 |  |  |  | 5.1819e-09 | 1e-08
2012-03-07 | 近畿地方整備局 | 円山川 | 円山川 | 左岸 | 14.4 | ML14.4k-2 | 表のり | ML14.4k-2,14P-18 | 21.15 | 21.45 | 3 |  | 2.659 |  |  | 0 | 16.7 | 55.4 | 27.9 | 83.3 | 0.026 | 0.018 | 0.003 |  |  |  | 69.9 | 32.2 | 37.7 |  |  |  | 5.1819e-09
2012-03-07 | 近畿地方整備局 | 円山川 | 円山川 | 左岸 | 14.4 | ML14.4k-2 | 表のり | ML14.4k-2,14P-19 | 22.15 | 22.45 | 2 |  | 2.699 |  |  | 0 | 13.7 | 62.7 | 23.6 | 86.3 | 0.026 | 0.017 | 0.004 |  |  |  | 49.1 | 25.8 | 23.3 |  |  |  | 1.0092e-08
2012-03-07 | 近畿地方整備局 | 円山川 | 円山川 | 左岸 | 14.4 | ML14.4k-2 | 表のり | ML14.4k-2,14P-20 | 23.15 | 23.45 | 2 |  | 2.72 |  |  | 0 | 5.9 | 62 | 32.1 | 94.1 | 0.018 | 0.01 | 0.002 |  |  |  | 57.9 | 28.7 | 29.2 |  |  |  | 2.0253e-09
2012-03-07 | 近畿地方整備局 | 円山川 | 円山川 | 左岸 | 14.4 | ML14.4k-2 | 表のり | ML14.4k-2,14P-21 | 24.15 | 24.45 | 2 |  | 2.676 |  |  | 0 | 6.1 | 58.3 | 35.6 | 93.9 | 0.014 | 0.01 |  |  |  |  | 61.2 | 28.8 | 32.4
2012-03-07 | 近畿地方整備局 | 円山川 | 円山川 | 左岸 | 14.4 | ML14.4k-2 | 表のり | ML14.4k-2,14P-22 | 23.15 | 25.45 | 2 |  | 2.696 |  |  | 0 | 2.9 | 50.9 | 46.2 | 97.1 | 0.009 | 0.006 |  |  |  |  | 62.2 | 29.8 | 32.4
2012-03-07 | 近畿地方整備局 | 円山川 | 円山川 | 左岸 | 14.4 | ML14.4k-2 | 表のり | ML14.4k-2,14P-23 | 26.15 | 26.45 | 2 |  | 2.692 |  |  | 0 | 1.1 | 42.7 | 56.2 | 98.9 | 0.006 | 0.004 |  |  |  |  | 58.1 | 28.8 | 29.3
2012-03-07 | 近畿地方整備局 | 円山川 | 円山川 | 左岸 | 14.4 | ML14.4k-3 | 裏のり | ML14.4k-3表層-3 | 0 | 0.5 |  | 1.641 | 2.629 | 0.833 | 0.31534 | 52.3 | 29 | 18.7 |  | 18.7 | 4.3 | 2.6 | 0.097 | [9 empty] | 1.6306e-05 |  |  |  | CD | 0.6 | 36.7
2012-03-07 | 近畿地方整備局 | 円山川 | 円山川 | 左岸 | 14.4 | ML14.4k-3 | 裏のり | ML14.4k-3,14P-1 | 0.65 | 0.95 | 2 |  | 2.662 |  |  | 49.4 | 34.6 | 16 |  | 16 | 3.3 | 1.9 | 0.15 | [9 empty] | 4.4772e-05
2012-03-07 | 近畿地方整備局 | 円山川 | 円山川 | 左岸 | 14.4 | ML14.4k-3 | 裏のり | ML14.4k-3,14P-2 | 1.15 | 1.45 | 3 |  | 2.644 |  |  | 0 | 35.6 | 50.7 | 13.7 | 64.4 | 0.057 | 0.04 | 0.009 | 0.003 | 19 | 2.11 | [6 empty] | 6.6066e-08 | 9e-08
2012-03-07 | 近畿地方整備局 | 円山川 | 円山川 | 左岸 | 14.4 | ML14.4k-3 | 裏のり | ML14.4k-3,14P-3 | 1.65 | 1.95 | 2 |  | 2.64 |  |  | 12.1 | 55.6 | 20.2 | 12.1 | 32.3 | 0.52 | 0.31 | 0.018 | 0.003 | 173.3333 | 2.63 | [6 empty] | 3.292e-07 | 9e-08
2012-03-07 | 近畿地方整備局 | 円山川 | 円山川 | 左岸 | 14.4 | ML14.4k-3 | 裏のり | ML14.4k-3,14T-1 | 2 | 2.8 |  | 1.803 | 2.695 | 1.018 | 0.52278 | 0 | 33.2 | 44.4 | 22.4 | 66.8 | 0.054 | 0.035 | 0.004 | 0.001 | 54 | 1.53 | 41.2 | 22.9 | 18.3 |  |  |  | 1.0092e-08 | 1e-08 |  | 1.1786e-09 | UU | [8 empty] | 66.1 | 0
2012-03-07 | 近畿地方整備局 | 円山川 | 円山川 | 左岸 | 14.4 | ML14.4k-3 | 裏のり | ML14.4k-3,14P-4 | 3.15 | 3.45 | 2 |  | 2.683 |  |  | 0 | 26.7 | 46.2 | 27.1 | 73.3 | 0.037 | 0.019 | 0.003 | [9 empty] | 5.1819e-09
2012-03-07 | 近畿地方整備局 | 円山川 | 円山川 | 左岸 | 14.4 | ML14.4k-3 | 裏のり | ML14.4k-3,14P-5 | 3.65 | 3.95 | 2 |  | 2.69 |  |  | 0 | 21.5 | 42.6 | 35.9 | 78.5 | 0.021 | 0.012
2012-03-07 | 近畿地方整備局 | 円山川 | 円山川 | 左岸 | 14.4 | ML14.4k-3 | 裏のり | ML14.4k-3,14P-6 | 4.15 | 4.45 | 11 |  | 2.68 |  |  | 1.4 | 59.1 | 25.8 | 13.7 | 39.5 | 0.19 | 0.13 | 0.0098 | 0.0019 | 100 | 2.66 | [6 empty] | 8.0477e-08 | 3.61e-08
2012-03-07 | 近畿地方整備局 | 円山川 | 円山川 | 左岸 | 14.4 | ML14.4k-3 | 裏のり | ML14.4k-3,14S-1 | 4.5 | 5.5 |  | 1.871 | 2.677 | 0.841 | 0.3231 | 1 | 44.3 | 34.4 | 20.3 | 54.7 | 0.11 | 0.057 | 0.005 | [9 empty] | 1.6924e-08 |  |  |  | CUB |  |  |  |  | 33 | 25.44 | 2.5 | 46.45
2012-03-07 | 近畿地方整備局 | 円山川 | 円山川 | 左岸 | 14.4 | ML14.4k-3 | 裏のり | ML14.4k-3,14P-7 | 11.15 | 11.45 | 13 |  | 2.662 |  |  | 0 | 70 | 18.2 | 11.8 | 30 | 0.17 | 0.14 | 0.028 | 0.002 | 85 | 18.38 |  |  |  | 1.32e-07 | 1.92e-05 |  | 9.1636e-07 | 4e-08
2012-03-07 | 近畿地方整備局 | 円山川 | 円山川 | 左岸 | 14.4 | ML14.4k-3 | 裏のり | ML14.4k-3,14P-8 | 13.15 | 13.45 | 5 |  | 2.677 |  |  | 0 | 82.6 | 17.4 |  | 17.4 | 0.3 | 0.26 | 0.11 | [9 empty] | 2.1823e-05
2012-03-07 | 近畿地方整備局 | 円山川 | 円山川 | 左岸 | 14.4 | ML14.4k-3 | 裏のり | ML14.4k-3,14P-9 | 17.15 | 17.45 | 8 |  | 2.674 |  |  | 0 | 80.2 | 19.8 |  | 19.8 | 0.21 | 0.18 | 0.076 | [9 empty] | 9.265e-06
2012-03-07 | 近畿地方整備局 | 円山川 | 円山川 | 左岸 | 14.4 | ML14.4k-3 | 裏のり | ML14.4k-3,14P-10 | 1.85 | 1.95 | 2 |  | 2.666 |  |  | 0 | 24.3 | 51.4 | 24.3 | 75.7 | 0.026 | 0.016 | 0.004 | 0.001 | 26 | 1.71 | 43.7 | 23.4 | 20.3 |  |  |  | 1.0092e-08 | 1e-08
2012-03-07 | 近畿地方整備局 | 円山川 | 円山川 | 左岸 | 14.4 | ML14.4k-3 | 裏のり | ML14.4k-3,14P-11 | 5.65 | 5.95 | 3 |  | 2.693 |  |  | 0 | 15.6 | 57.4 | 27 | 84.4 | 0.022 | 0.016 | 0.003 |  |  |  | 37.2 | 21.3 | 15.9 |  |  |  | 5.1819e-09
2012-03-07 | 近畿地方整備局 | 円山川 | 円山川 | 左岸 | 14.4 | ML14.4k-3 | 裏のり | ML14.4k-3,14P-12 | 6.15 | 6.45 | 5 |  | 2.693 |  |  | 0 | 13.1 | 58.2 | 28.7 | 86.9 | 0.022 | 0.016 | 0.003 |  |  |  | 36.6 | 21.4 | 15.2 |  |  |  | 5.1819e-09
2012-03-07 | 近畿地方整備局 | 円山川 | 円山川 | 左岸 | 14.4 | ML14.4k-3 | 裏のり | ML14.4k-3,14P-13 | 7.15 | 7.45 | 3 |  | 2.698 |  |  | 0 | 4.3 | 61.9 | 33.8 | 95.7 | 0.018 | 0.013 | 0.001 |  |  |  | 44 | 23.7 | 20.3 |  |  |  | 4.0644e-10
2012-03-07 | 近畿地方整備局 | 円山川 | 円山川 | 左岸 | 14.4 | ML14.4k-3 | 裏のり | ML14.4k-3,14P-14 | 8.15 | 8.45 | 2 |  | 2.711 |  |  | 0 | 1.2 | 63.3 | 35.5 | 98.8 | 0.014 | 0.009 | 0.002 |  |  |  | 54 | 27.4 | 26.6 |  |  |  | 2.0253e-09
2012-03-07 | 近畿地方整備局 | 円山川 | 円山川 | 左岸 | 14.4 | ML14.4k-3 | 裏のり | ML14.4k-3,14P-15 | 9.15 | 9.45 | 5 |  | 2.672 |  |  | 0 | 3.4 | 62.2 | 34.4 | 96.6 | 0.015 | 0.01 | 0.002 |  |  |  | 75.4 | 33.6 | 41.8 |  |  |  | 2.0253e-09
2012-03-07 | 近畿地方整備局 | 円山川 | 円山川 | 左岸 | 14.4 | ML14.4k-3 | 裏のり | ML14.4k-3,14P-16 | 10.15 | 10.45 | 6 |  | 2.665 |  |  | 0 | 3.1 | 63.6 | 33.3 | 96.9 | 0.016 | 0.011 | 0.002 |  |  |  | 75.2 | 31.8 | 43.4 |  |  |  | 2.0253e-09
2012-03-07 | 近畿地方整備局 | 円山川 | 円山川 | 左岸 | 14.4 | ML14.4k-3 | 裏のり | ML14.4k-3,14P-17 | 12.15 | 12.45 | 15 |  | 2.656 |  |  | 0 | 90.3 | 9.7 |  | 9.7 | 0.47 | 0.41 | 0.19 | 0.079 | 5.9494 | 1.96 | [6 empty] | 7.7423e-05 | 6.241e-05
2012-03-07 | 近畿地方整備局 | 円山川 | 円山川 | 左岸 | 14.4 | ML14.4k-3 | 裏のり | ML14.4k-3,14P-18 | 14.15 | 14.45 | 5 |  | 2.66 |  |  | 0 | 13.4 | 64.4 | 22.2 | 86.6 | 0.032 | 0.022 | 0.004 | 0.002 | 16 | 1.44 | 60.3 | 29.3 | 31 |  |  |  | 1.0092e-08 | 4e-08
2012-03-07 | 近畿地方整備局 | 円山川 | 円山川 | 左岸 | 14.4 | ML14.4k-3 | 裏のり | ML14.4k-3,14P-19 | 15.15 | 15.45 | 3 |  | 2.664 |  |  | 0 | 7.6 | 74.4 | 18 | 92.4 | 0.027 | 0.02 | 0.006 | 0.002 | 13.5 | 1.58 | 65.4 | 30.4 | 35 |  |  |  | 2.5821e-08 | 4e-08
2012-03-07 | 近畿地方整備局 | 円山川 | 円山川 | 左岸 | 14.4 | ML14.4k-3 | 裏のり | ML14.4k-3,14P-20 | 16.15 | 16.45 | 3 |  | 2.66 |  |  | 0 | 7.6 | 69 | 23.4 | 92.4 | 0.024 | 0.018 | 0.004 | 0.001 | 24 | 1.76 | 68.2 | 29.6 | 38.6 |  |  |  | 1.0092e-08 | 1e-08
2012-03-07 | 近畿地方整備局 | 円山川 | 円山川 | 左岸 | 14.4 | ML14.4k-3 | 裏のり | ML14.4k-3,14P-21 | 18.15 | 18.45 | 3 |  | 2.645 |  |  | 0 | 6.1 | 60.1 | 33.8 | 93.9 | 0.017 | 0.012 | 0.002 |  |  |  | 66.3 | 29.5 | 36.8 |  |  |  | 2.0253e-09
2012-03-07 | 近畿地方整備局 | 円山川 | 円山川 | 左岸 | 14.4 | ML14.4k-3 | 裏のり | ML14.4k-3,14P-22 | 19.15 | 19.45 | 4 |  | 2.668 |  |  | 0 | 7.1 | 62.3 | 30.6 | 92.9 | 0.016 | 0.011 | 0.002 |  |  |  | 62.9 | 29.9 | 33 |  |  |  | 2.0253e-09
2012-03-07 | 近畿地方整備局 | 円山川 | 円山川 | 左岸 | 14.4 | ML14.4k-3 | 裏のり | ML14.4k-3,14P-23 | 20.15 | 20.45 | 5 |  | 2.668 |  |  | 0 | 7 | 61.9 | 31.1 | 93 | 0.017 | 0.013 | 0.003 |  |  |  | 73.7 | 33.1 | 40.6 |  |  |  | 5.1819e-09
2012-03-07 | 近畿地方整備局 | 円山川 | 円山川 | 左岸 | 14.4 | ML14.4k-3 | 裏のり | ML14.4k-3,14P-24 | 21.15 | 21.45 | 3 |  | 2.693 |  |  | 0 | 17.5 | 61.2 | 21.3 | 82.5 | 0.032 | 0.019 | 0.005 | 0.002 | 16 | 1.03 | 50.9 | 26.9 | 24 |  |  |  | 1.6924e-08 | 4e-08
2012-03-07 | 近畿地方整備局 | 円山川 | 円山川 | 左岸 | 14.4 | ML14.4k-3 | 裏のり | ML14.4k-3,14P-25 | 22.15 | 22.45 | 3 |  | 2.663 |  |  | 0 | 4.9 | 66.7 | 28.4 | 95.1 | 0.018 | 0.014 | 0.003 | 0.001 | 18 | 1.4 | 54.2 | 27.7 | 26.5 |  |  |  | 5.1819e-09 | 1e-08
2012-03-07 | 近畿地方整備局 | 円山川 | 円山川 | 左岸 | 14.4 | ML14.4k-3 | 裏のり | ML14.4k-3,14P-26 | 23.15 | 23.45 | 4 |  | 2.659 |  |  | 0 | 4.9 | 60.2 | 34.9 | 95.1 | 0.014 | 0.01 | 0.002 |  |  |  | 61.2 | 27.1 | 34.1 |  |  |  | 2.0253e-09
2012-03-07 | 近畿地方整備局 | 円山川 | 円山川 | 左岸 | 14.4 | ML14.4k-3 | 裏のり | ML14.4k-3,14P-27 | 24.15 | 24.45 | 3 |  | 2.654 |  |  | 0 | 7.5 | 63.9 | 28.6 | 92.5 | 0.018 | 0.013 | 0.003 | 0.001 | 18 | 1.4 | 61.7 | 29.5 | 32.2 |  |  |  | 5.1819e-09 | 1e-08
2012-03-07 | 近畿地方整備局 | 円山川 | 円山川 | 左岸 | 15.4 | ML15.4k-1 | 天端 | ML15.4k-1表層-1 | 0 | 0.5 |  | 1.749 | 2.609 | 0.707 | 0.20703 | 38.6 | 39.2 | 15.2 | 7 | 22.2 | 1.8 | 0.89 | 0.054 | 0.009 | 200 | 3.99 | [6 empty] | 4.1972e-06 | 8.1e-07 |  | 1.0522e-07 | CUB |  |  |  |  | 6.4 | 11.71 | 2.4 | 23.87
2012-03-07 | 近畿地方整備局 | 円山川 | 円山川 | 左岸 | 15.4 | ML15.4k-1 | 天端 | ML15.4k-1,15P-1 | 0.65 | 0.95 | 4 |  | 2.604 |  |  | 38.8 | 39.3 | 11 | 10.9 | 21.9 | 1.9 | 1.2 | 0.044 | 0.004 | 475 | 10.77 | [6 empty] | 2.6114e-06 | 1.6e-07
2012-03-07 | 近畿地方整備局 | 円山川 | 円山川 | 左岸 | 15.4 | ML15.4k-1 | 天端 | ML15.4k-1,15P-2 | 1.15 | 1.45 | 3 |  | 2.595 |  |  | 32.7 | 41.9 | 13.1 | 12.3 | 25.4 | 1.5 | 0.91 | 0.024 | 0.003 | 500 | 7.14 | [6 empty] | 6.4113e-07 | 9e-08
2012-03-07 | 近畿地方整備局 | 円山川 | 円山川 | 左岸 | 15.4 | ML15.4k-1 | 天端 | ML15.4k-1,15P-3 | 3.15 | 3.45 | 6 |  | 2.702 |  |  | 0 | 22.7 | 50.4 | 26.9 | 77.3 | 0.028 | 0.016 | 0.004 | 0.001 | 28 | 0.92 | [6 empty] | 1.0092e-08 | 1e-08
2012-03-07 | 近畿地方整備局 | 円山川 | 円山川 | 左岸 | 15.4 | ML15.4k-1 | 天端 | ML15.4k-1,15P-4 | 11.15 | 11.45 | 16 |  | 2.679 |  |  | 0 | 90.1 | 9.9 |  | 9.9 | 0.36 | 0.32 | 0.19 | 0.077 | 4.6753 | 2.08 |  |  |  | 2.81e-08 | 1.2e-05 |  | 7.7423e-05 | 5.929e-05
2012-03-07 | 近畿地方整備局 | 円山川 | 円山川 | 左岸 | 15.4 | ML15.4k-1 | 天端 | ML15.4k-1,15P-5 | 13.15 | 13.45 | 4 |  | 2.676 |  |  | 0.4 | 43.6 | 40 | 16 | 56 | 0.097 | 0.054 | 0.008 | 0.002 | 48.5 | 2.17 | [6 empty] | 5.0287e-08 | 4e-08
2012-03-07 | 近畿地方整備局 | 円山川 | 円山川 | 左岸 | 15.4 | ML15.4k-1 | 天端 | ML15.4k-1,15P-6 | 15.15 | 15.45 | 19 |  | 2.691 |  |  | 0 | 81 | 19 |  | 19 | 0.23 | 0.2 | 0.086 | [9 empty] | 1.2338e-05
2012-03-07 | 近畿地方整備局 | 円山川 | 円山川 | 左岸 | 15.4 | ML15.4k-1 | 天端 | ML15.4k-1,15P-7上 | 1.65 | 1.75 | 3 |  | 2.607 |  |  | 32.2 | 38.4 | 24.3 | 5.1 | 29.4 | 1.4 | 0.8 | 0.03 | 0.01 | 140 | 0.55 | [6 empty] | 1.0752e-06 | 1e-06
2012-03-07 | 近畿地方整備局 | 円山川 | 円山川 | 左岸 | 15.4 | ML15.4k-1 | 天端 | ML15.4k-1,15P-7下 | 1.75 | 1.95 | 3 |  | 2.68 |  |  | 0 | 43.6 | 40.2 | 16.2 | 56.4 | 0.09 | 0.06 | 0.009 | 0.002 | 45 | 1.4 | 37.4 | 22.8 | 14.6 |  |  |  | 6.6066e-08 | 4e-08
2012-03-07 | 近畿地方整備局 | 円山川 | 円山川 | 左岸 | 15.4 | ML15.4k-1 | 天端 | ML15.4k-1,15P-8 | 2.15 | 2.45 | 4 |  | 2.702 |  |  | 0 | 36.6 | 45.5 | 17.9 | 63.4 | 0.06 | 0.039 | 0.007 | 0.001 | 60 | 2.17 | 41.1 | 22.8 | 18.3 |  |  |  | 3.6906e-08 | 1e-08
2012-03-07 | 近畿地方整備局 | 円山川 | 円山川 | 左岸 | 15.4 | ML15.4k-1 | 天端 | ML15.4k-1,15P-9 | 2.65 | 2.95 | 4 |  | 2.691 |  |  | 0 | 41.5 | 40.5 | 18 | 58.5 | 0.082 | 0.045 | 0.007 | 0.001 | 82 | 1.72 | 46.2 | 25.3 | 20.9 |  |  |  | 3.6906e-08 | 1e-08
2012-03-07 | 近畿地方整備局 | 円山川 | 円山川 | 左岸 | 15.4 | ML15.4k-1 | 天端 | ML15.4k-1,15P-10 | 3.65 | 3.95 | 6 |  | 2.679 |  |  | 0 | 32.6 | 42.1 | 25.3 | 67.4 | 0.05 | 0.026 | 0.003 |  |  |  | 38.4 | 21.9 | 16.5 |  |  |  | 5.1819e-09
2012-03-07 | 近畿地方整備局 | 円山川 | 円山川 | 左岸 | 15.4 | ML15.4k-1 | 天端 | ML15.4k-1,15P-11 | 4.15 | 4.45 | 5 |  | 2.685 |  |  | 0 | 6.2 | 59.5 | 34.3 | 93.8 | 0.016 | 0.011 | 0.002 |  |  |  | 51 | 24.7 | 26.3 |  |  |  | 2.0253e-09
2012-03-07 | 近畿地方整備局 | 円山川 | 円山川 | 左岸 | 15.4 | ML15.4k-1 | 天端 | ML15.4k-1,15P-12 | 4.65 | 4.95 | 4 |  | 2.684 |  |  | 0 | 6.5 | 51.4 | 42.1 | 93.5 | 0.017 | 0.01 |  |  |  |  | 58.5 | 27.9 | 30.6
2012-03-07 | 近畿地方整備局 | 円山川 | 円山川 | 左岸 | 15.4 | ML15.4k-1 | 天端 | ML15.4k-1,15P-13 | 5.15 | 5.45 | 7 |  | 2.704 |  |  | 0 | 8.1 | 58.5 | 33.4 | 91.9 | 0.014 | 0.01 | 0.002 |  |  |  | 46.8 | 23.8 | 23 |  |  |  | 2.0253e-09
2012-03-07 | 近畿地方整備局 | 円山川 | 円山川 | 左岸 | 15.4 | ML15.4k-1 | 天端 | ML15.4k-1,15P-14 | 6.15 | 6.45 | 5 |  | 2.682 |  |  | 0 | 27.1 | 55.6 | 17.3 | 72.9 | 0.053 | 0.037 | 0.007 | 0.001 | 53 | 2.64 | 37.6 | 22.7 | 14.9 |  |  |  | 3.6906e-08 | 1e-08
2012-03-07 | 近畿地方整備局 | 円山川 | 円山川 | 左岸 | 15.4 | ML15.4k-1 | 天端 | ML15.4k-1,15P-15 | 7.15 | 7.45 | 8 |  | 2.698 |  |  | 0 | 32.4 | 47.1 | 20.5 | 67.6 | 0.052 | 0.03 | 0.005 | 0.001 | 52 | 1.66 | 36.6 | 21 | 15.6 |  |  |  | 1.6924e-08 | 1e-08
2012-03-07 | 近畿地方整備局 | 円山川 | 円山川 | 左岸 | 15.4 | ML15.4k-1 | 天端 | ML15.4k-1,15P-16 | 8.15 | 8.45 | 5 |  | 2.691 |  |  | 0 | 5.1 | 60.9 | 34 | 94.9 | 0.02 | 0.014 |  |  |  |  | 44.9 | 25.3 | 19.6
2012-03-07 | 近畿地方整備局 | 円山川 | 円山川 | 左岸 | 15.4 | ML15.4k-1 | 天端 | ML15.4k-1,15P-17 | 9.15 | 9.45 | 3 |  | 2.696 |  |  | 0 | 12.3 | 55.5 | 32.2 | 87.7 | 0.018 | 0.013 | 0.002 |  |  |  | 38.8 | 22.8 | 16 |  |  |  | 2.0253e-09
2012-03-07 | 近畿地方整備局 | 円山川 | 円山川 | 左岸 | 15.4 | ML15.4k-1 | 天端 | ML15.4k-1,15P-18 | 10.15 | 10.45 | 13 |  | 2.683 |  |  | 0 | 60.9 | 29.3 | 9.8 | 39.1 | 0.14 | 0.11 | 0.022 | 0.005 | 28 | 3.31 | [6 empty] | 5.2407e-07 | 2.5e-07
2012-03-07 | 近畿地方整備局 | 円山川 | 円山川 | 左岸 | 15.4 | ML15.4k-1 | 天端 | ML15.4k-1,15P-19 | 12.15 | 12.45 | 14 |  | 2.668 |  |  | 0 | 87.6 | 12.4 |  | 12.4 | 0.26 | 0.22 | 0.13 | [9 empty] | 3.2137e-05
2012-03-07 | 近畿地方整備局 | 円山川 | 円山川 | 左岸 | 15.4 | ML15.4k-1 | 天端 | ML15.4k-1,15P-20 | 14.15 | 14.45 | 11 |  | 2.682 |  |  | 0 | 34.9 | 51.5 | 13.6 | 65.1 | 0.062 | 0.044 | 0.008 | 0.003 | 20.6667 | 1.53 | [6 empty] | 5.0287e-08 | 9e-08
2012-03-07 | 近畿地方整備局 | 円山川 | 円山川 | 左岸 | 15.4 | ML15.4k-1 | 天端 | ML15.4k-1,15P-21 | 16.15 | 16.45 | 19 |  | 2.676 |  |  | 0 | 80.6 | 19.4 |  | 19.4 | 0.25 | 0.21 | 0.081 | [9 empty] | 1.0739e-05
2012-03-07 | 近畿地方整備局 | 円山川 | 円山川 | 左岸 | 15.4 | ML15.4k-1 | 天端 | ML15.4k-1,15P-22 | 17.15 | 17.45 | 6 |  | 2.653 |  |  | 0 | 12.5 | 66.1 | 21.4 | 87.5 | 0.033 | 0.024 | 0.004 |  |  |  | 54.8 | 28.1 | 26.7 |  |  |  | 1.0092e-08
2012-03-07 | 近畿地方整備局 | 円山川 | 円山川 | 左岸 | 15.4 | ML15.4k-1 | 天端 | ML15.4k-1,15P-23 | 18.15 | 18.45 | 7 |  | 2.682 |  |  | 0 | 47.2 | 39.2 | 13.6 | 52.8 | 0.11 | 0.063 | 0.012 | 0.002 | 55 | 2.09 | [6 empty] | 1.2867e-07 | 4e-08
2012-03-07 | 近畿地方整備局 | 円山川 | 円山川 | 左岸 | 15.4 | ML15.4k-1 | 天端 | ML15.4k-1,15P-24 | 19.15 | 19.45 | 4 |  | 2.688 |  |  | 0 | 3.2 | 64.2 | 32.6 | 96.8 | 0.015 | 0.012 | 0.002 |  |  |  | 53.7 | 27.9 | 25.8 |  |  |  | 2.0253e-09
2012-03-07 | 近畿地方整備局 | 円山川 | 円山川 | 左岸 | 15.4 | ML15.4k-1 | 天端 | ML15.4k-1,15P-25 | 20.15 | 20.45 | 4 |  | 2.651 |  |  | 0 | 1 | 49.3 | 49.7 | 99 | 0.008 | 0.005 |  |  |  |  | 61.3 | 29.9 | 31.4
2012-03-07 | 近畿地方整備局 | 円山川 | 円山川 | 左岸 | 15.4 | ML15.4k-1 | 天端 | ML15.4k-1,15P-26 | 21.15 | 21.45 | 5 |  | 2.658 |  |  | 0 | 8.7 | 59.7 | 31.6 | 91.3 | 0.019 | 0.013 | 0.002 |  |  |  | 57.3 | 27.5 | 29.8 |  |  |  | 2.0253e-09
2012-03-07 | 近畿地方整備局 | 円山川 | 円山川 | 左岸 | 15.4 | ML15.4k-1 | 天端 | ML15.4k-1,15P-27 | 22.15 | 22.45 | 5 |  | 2.644 |  |  | 0 | 1.6 | 51.9 | 46.5 | 98.4 | 0.009 | 0.006 |  |  |  |  | 70.6 | 32.2 | 38.4
2012-03-07 | 近畿地方整備局 | 円山川 | 円山川 | 左岸 | 15.4 | ML15.4k-1 | 天端 | ML15.4k-1,15P-28 | 23.15 | 23.45 | 4 |  | 2.616 |  |  | 0.3 | 3.7 | 54.2 | 41.8 | 96 | 0.011 | 0.007 |  |  |  |  | 67.5 | 31.2 | 36.3
2012-03-07 | 近畿地方整備局 | 円山川 | 円山川 | 左岸 | 15.4 | ML15.4k-1 | 天端 | ML15.4k-1,15P-29 | 24.15 | 24.45 | 7 |  | 2.534 |  |  | 0 | 8.3 | 61.8 | 29.9 | 91.7 | 0.015 | 0.011 | 0.002 |  |  |  | 47 | 26.7 | 20.3 |  |  |  | 2.0253e-09
2012-03-07 | 近畿地方整備局 | 円山川 | 円山川 | 左岸 | 15.4 | ML15.4k-1 | 天端 | ML15.4k-1,15P-30 | 25.15 | 25.45 | 5 |  | 2.672 |  |  | 0 | 2 | 44.7 | 53.3 | 98 | 0.007 | 0.004 |  |  |  |  | 68.5 | 28.6 | 39.9
2012-03-07 | 近畿地方整備局 | 円山川 | 円山川 | 左岸 | 15.4 | ML15.4k-2 | 表のり | ML15.4k-2表層-2 | 0 | 0.5 |  | 1.624 | 2.619 | 0.821 | 0.30389 | 43.2 | 40.9 | 15.9 |  | 15.9 | 2.4 | 1.1 | 0.15 | [9 empty] | 4.4772e-05 |  |  |  | CD | 0 | 38.3
2012-03-07 | 近畿地方整備局 | 円山川 | 円山川 | 左岸 | 15.4 | ML15.4k-2 | 表のり | ML15.4k-2,15P-1 | 0.65 | 0.95 | 4 |  | 2.633 |  |  | 48.7 | 30.8 | 11.3 | 9.2 | 20.5 | 3.6 | 1.8 | 0.067 | 0.006 | 600 | 6.32 | [6 empty] | 6.9186e-06 | 3.6e-07
2012-03-07 | 近畿地方整備局 | 円山川 | 円山川 | 左岸 | 15.4 | ML15.4k-2 | 表のり | ML15.4k-2,15S-2 | 4 | 4.9 |  | 1.852 | 2.702 | 0.91 | 0.39454 | 0 | 34.8 | 44 | 21.2 | 65.2 | 0.061 | 0.036 | 0.004 | [8 empty] | 9.14e-08 | 1.0092e-08 |  |  |  | CU |  |  | 12.2 | 25.8
2012-03-07 | 近畿地方整備局 | 円山川 | 円山川 | 左岸 | 15.4 | ML15.4k-2 | 表のり | ML15.4k-2,15P-2 | 5.15 | 5.45 | 5 |  | 2.69 |  |  | 0 | 50.9 | 31.3 | 17.8 | 49.1 | 0.13 | 0.08 | 0.006 | [9 empty] | 2.5821e-08
2012-03-07 | 近畿地方整備局 | 円山川 | 円山川 | 左岸 | 15.4 | ML15.4k-2 | 表のり | ML15.4k-2,15P-3 | 6.15 | 6.45 | 5 |  | 2.7 |  |  | 0 | 46.3 | 35.5 | 18.2 | 53.7 | 0.1 | 0.059 | 0.006 | [9 empty] | 2.5821e-08
2012-03-07 | 近畿地方整備局 | 円山川 | 円山川 | 左岸 | 15.4 | ML15.4k-2 | 表のり | ML15.4k-2,15T-1 | 7 | 7.85 |  | 1.88 | 2.654 | 0.871 | 0.35317 | 0 | 15.6 | 56.7 | 27.7 | 84.4 | 0.028 | 0.017 | 0.002 |  |  |  | 43.5 | 24.7 | 18.8 |  |  |  | 2.0253e-09 |  |  |  | UU | [8 empty] | 72.8 | 0
2012-03-07 | 近畿地方整備局 | 円山川 | 円山川 | 左岸 | 15.4 | ML15.4k-2 | 表のり | ML15.4k-2,15P-4 | 9.15 | 9.45 | 4 |  | 2.703 |  |  | 0 | 44.2 | 36.4 | 19.4 | 55.8 | 0.091 | 0.055 | 0.005 | 0.001 | 91 | 1.66 | [6 empty] | 1.6924e-08 | 1e-08
2012-03-07 | 近畿地方整備局 | 円山川 | 円山川 | 左岸 | 15.4 | ML15.4k-2 | 表のり | ML15.4k-2,15S-3 | 11 | 11.65 |  | 1.883 | 2.67 | 0.696 | 0.19879 | 3.8 | 85.7 | 10.5 |  | 10.5 | 0.72 | 0.6 | 0.28 | [8 empty] | 5.12e-05 | 0.00019014 |  |  |  | CUB |  |  |  |  | 146 | 28.66 | 19.1 | 36.83
2012-03-07 | 近畿地方整備局 | 円山川 | 円山川 | 左岸 | 15.4 | ML15.4k-2 | 表のり | ML15.4k-2,15S-4 | 11.8 | 12.35 |  | 1.905 | 2.664 | 0.696 | 0.19879 | 3.8 | 77.4 | 18.8 |  | 18.8 | 0.58 | 0.44 | 0.086 | [8 empty] | 2.76e-05 | 1.2338e-05 |  |  |  | CD | 14.3 | 39.6
2012-03-07 | 近畿地方整備局 | 円山川 | 円山川 | 左岸 | 15.4 | ML15.4k-2 | 表のり | ML15.4k-2,15P-5 | 13.15 | 13.45 | 14 |  | 2.64 |  |  | 9.5 | 81.4 | 9.1 |  | 9.1 | 0.64 | 0.54 | 0.26 | 0.094 | 6.8085 | 2.15 | [6 empty] | 0.00016014 | 8.836e-05
2012-03-07 | 近畿地方整備局 | 円山川 | 円山川 | 左岸 | 15.4 | ML15.4k-2 | 表のり | ML15.4k-2,15P-6 | 15.15 | 15.45 | 17 |  | 2.675 |  |  | 11.6 | 74 | 14.4 |  | 14.4 | 0.68 | 0.57 | 0.21 | [9 empty] | 9.763e-05
2012-03-07 | 近畿地方整備局 | 円山川 | 円山川 | 左岸 | 15.4 | ML15.4k-2 | 表のり | ML15.4k-2,15P-7上 | 1.15 | 1.3 | 39 |  | 2.624 |  |  | 61.6 | 25.4 | 7.5 | 5.5 | 13 | 20 | 5.3 | 0.33 | 0.046 | 434.7826 | 1.09 | [6 empty] | 0.00027823 | 2.116e-05
2012-03-07 | 近畿地方整備局 | 円山川 | 円山川 | 左岸 | 15.4 | ML15.4k-2 | 表のり | ML15.4k-2,15P-7下 | 1.3 | 1.45 | 39 |  | 2.498 |  |  | 58.1 | 35.7 | 6.2 |  | 6.2 | 5.4 | 3.1 | 0.47 | 0.17 | 31.7647 | 1.07 | [6 empty] | 0.00063132 | 0.000289
2012-03-07 | 近畿地方整備局 | 円山川 | 円山川 | 左岸 | 15.4 | ML15.4k-2 | 表のり | ML15.4k-2,15P-8 | 1.65 | 1.95 | 6 |  | 2.655 |  |  | 22.9 | 23 | 33.6 | 20.5 | 54.1 | 0.13 | 0.052 | 0.005 | [9 empty] | 1.6924e-08
2012-03-07 | 近畿地方整備局 | 円山川 | 円山川 | 左岸 | 15.4 | ML15.4k-2 | 表のり | ML15.4k-2,15P-9 | 3.15 | 3.45 | 7 |  | 2.671 |  |  | 0.2 | 27.8 | 44.7 | 27.3 | 72 | 0.036 | 0.024 | 0.002 |  |  |  | 43 | 22.6 | 20.4 |  |  |  | 2.0253e-09
2012-03-07 | 近畿地方整備局 | 円山川 | 円山川 | 左岸 | 15.4 | ML15.4k-2 | 表のり | ML15.4k-2,15P-10 | 3.65 | 3.95 | 6 |  | 2.693 |  |  | 0 | 32 | 48 | 20 | 68 | 0.051 | 0.03 | 0.005 | 0.001 | 51 | 1.69 | 33.8 | 21.1 | 12.7 |  |  |  | 1.6924e-08 | 1e-08
2012-03-07 | 近畿地方整備局 | 円山川 | 円山川 | 左岸 | 15.4 | ML15.4k-2 | 表のり | ML15.4k-2,15P-11 | 5.65 | 5.95 | 6 |  | 2.693 |  |  | 0.9 | 60.5 | 27 | 11.6 | 38.6 | 0.18 | 0.13 | 0.017 | 0.004 | 45 | 2.67 | [6 empty] | 2.8837e-07 | 1.6e-07
2012-03-07 | 近畿地方整備局 | 円山川 | 円山川 | 左岸 | 15.4 | ML15.4k-2 | 表のり | ML15.4k-2,15P-12 | 6.65 | 6.95 | 3 |  | 2.684 |  |  | 0 | 25.6 | 55.8 | 18.6 | 74.4 | 0.037 | 0.024 | 0.006 |  |  |  | 31.3 | 20.5 | 10.8 |  |  |  | 2.5821e-08
2012-03-07 | 近畿地方整備局 | 円山川 | 円山川 | 左岸 | 15.4 | ML15.4k-2 | 表のり | ML15.4k-2,15P-13 | 8.15 | 8.45 | 3 |  | 2.662 |  |  | 7.2 | 35.8 | 43.4 | 13.6 | 57 | 0.088 | 0.059 | 0.008 | 0.003 | 29.3333 | 1.52 | 37.4 | 22.3 | 15.1 |  |  |  | 5.0287e-08 | 9e-08
2012-03-07 | 近畿地方整備局 | 円山川 | 円山川 | 左岸 | 15.4 | ML15.4k-2 | 表のり | ML15.4k-2,15P-14上 | 10.15 | 10.4 | 5 |  | 2.672 |  |  | 0 | 25.7 | 49.2 | 25.1 | 74.3 | 0.043 | 0.028 | 0.003 |  |  |  | 36.1 | 21.8 | 14.3 |  |  |  | 5.1819e-09
2012-03-07 | 近畿地方整備局 | 円山川 | 円山川 | 左岸 | 15.4 | ML15.4k-2 | 表のり | ML15.4k-2,15P-14下 | 10.4 | 10.45 | 5 |  | 2.669 |  |  | 0 | 50.3 | 39.6 | 10.1 | 49.7 | 0.11 | 0.076 | 0.02 | 0.005 | 22 | 2.36 | [6 empty] | 4.2023e-07 | 2.5e-07
2012-03-07 | 近畿地方整備局 | 円山川 | 円山川 | 左岸 | 15.4 | ML15.4k-2 | 表のり | ML15.4k-2,15P-15 | 12.65 | 12.95 | 11 |  | 2.683 |  |  | 2.1 | 87.7 | 10.2 |  | 10.2 | 0.46 | 0.4 | 0.22 | [9 empty] | 0.00010874
2012-03-07 | 近畿地方整備局 | 円山川 | 円山川 | 左岸 | 15.4 | ML15.4k-2 | 表のり | ML15.4k-2,15P-16 | 14.15 | 14.45 | 15 |  | 2.655 |  |  | 6.7 | 83.3 | 10 |  | 10 | 0.51 | 0.42 | 0.22 | 0.075 | 6.8 | 2.2 | [6 empty] | 0.00010874 | 5.625e-05
2012-03-07 | 近畿地方整備局 | 円山川 | 円山川 | 左岸 | 15.4 | ML15.4k-2 | 表のり | ML15.4k-2,15P-17上 | 16.15 | 16.2 | 7 |  | 2.642 |  |  | 3.8 | 83.9 | 12.3 |  | 12.3 | 0.52 | 0.45 | 0.2 | [9 empty] | 8.7194e-05
2012-03-07 | 近畿地方整備局 | 円山川 | 円山川 | 左岸 | 15.4 | ML15.4k-2 | 表のり | ML15.4k-2,15P-17下 | 16.2 | 16.45 | 7 |  | 2.644 |  |  | 0 | 11 | 64.7 | 24.3 | 89 | 0.026 | 0.018 | 0.003 |  |  |  | 74 | 31.9 | 42.1 |  |  |  | 5.1819e-09
2012-03-07 | 近畿地方整備局 | 円山川 | 円山川 | 左岸 | 15.4 | ML15.4k-2 | 表のり | ML15.4k-2,15P-18 | 17.15 | 17.45 | 4 |  | 2.651 |  |  | 0 | 23.3 | 57.7 | 19 | 76.7 | 0.038 | 0.025 | 0.006 | 0.002 | 19 | 1.65 | 62.5 | 29.8 | 32.7 |  |  |  | 2.5821e-08 | 4e-08
2012-03-07 | 近畿地方整備局 | 円山川 | 円山川 | 左岸 | 15.4 | ML15.4k-2 | 表のり | ML15.4k-2,15P-19 | 18.15 | 18.45 | 3 |  | 2.648 |  |  | 0 | 15.2 | 63.6 | 21.2 | 84.8 | 0.029 | 0.022 | 0.005 | 0.002 | 14.5 | 1.95 | 49.1 | 26.5 | 22.6 |  |  |  | 1.6924e-08 | 4e-08
2012-03-07 | 近畿地方整備局 | 円山川 | 円山川 | 左岸 | 15.4 | ML15.4k-2 | 表のり | ML15.4k-2,15P-20 | 19.15 | 19.45 | 3 |  | 2.674 |  |  | 0.3 | 10.4 | 65.8 | 23.5 | 89.3 | 0.023 | 0.018 | 0.004 | 0.002 | 11.5 | 1.46 | 57.7 | 28.9 | 28.8 |  |  |  | 1.0092e-08 | 4e-08
2012-03-07 | 近畿地方整備局 | 円山川 | 円山川 | 左岸 | 15.4 | ML15.4k-2 | 表のり | ML15.4k-2,15P-21 | 20.15 | 20.45 | 3 |  | 2.692 |  |  | 0 | 1 | 64.8 | 34.2 | 99 | 0.011 | 0.009 | 0.002 |  |  |  | 58.6 | 29 | 29.6 |  |  |  | 2.0253e-09
2012-03-07 | 近畿地方整備局 | 円山川 | 円山川 | 左岸 | 15.4 | ML15.4k-3 | 裏のり | ML15.4k-3表層-3 | 0 | 0.5 |  | 1.501 | 2.567 | 0.956 | 0.44669 | 38.5 | 39 | 13.9 | 8.6 | 22.5 | 1.8 | 0.85 | 0.055 | 0.006 | 300 | 4.74 | [6 empty] | 4.3795e-06 | 3.6e-07 |  | 5.8605e-08 | CU |  |  | 0 | 9.1
2012-03-07 | 近畿地方整備局 | 円山川 | 円山川 | 左岸 | 15.4 | ML15.4k-3 | 裏のり | ML15.4k-3,15P-1 | 0.65 | 0.95 | 2 |  | 2.603 |  |  | 36 | 41.7 | 11.2 | 11.1 | 22.3 | 1.7 | 1.2 | 0.041 | 0.004 | 425 | 12.14 | [6 empty] | 2.2173e-06 | 1.6e-07
2012-03-07 | 近畿地方整備局 | 円山川 | 円山川 | 左岸 | 15.4 | ML15.4k-3 | 裏のり | ML15.4k-3,15S-1 | 1 | 1.7 |  | 1.965 | 2.633 | 0.651 | 0.16711 | 20.7 | 43.8 | 24.8 | 10.7 | 35.5 | 0.28 | 0.17 | 0.014 | 0.005 | 56 | 1.47 | [5 empty] | 4.2e-08 | 1.839e-07 | 2.5e-07 |  | 2.9633e-08 | CU |  |  | 10 | 22.7
2012-03-07 | 近畿地方整備局 | 円山川 | 円山川 | 左岸 | 15.4 | ML15.4k-3 | 裏のり | ML15.4k-3,15S-2 | 2.5 | 3.15 |  | 1.784 | 2.662 | 1.095 | 0.6267 | 1 | 20.8 | 50.1 | 28.1 | 78.2 | 0.03 | 0.019 | 0.003 | [9 empty] | 5.1819e-09 |  |  |  | UU | [8 empty] | 22.9 | 0
2012-03-07 | 近畿地方整備局 | 円山川 | 円山川 | 左岸 | 15.4 | ML15.4k-3 | 裏のり | ML15.4k-3,15T-1 | 4 | 4.8 |  | 1.832 | 2.688 | 0.971 | 0.46448 | 0 | 3.2 | 55.4 | 41.4 | 96.8 | 0.012 | 0.008 | 0.001 |  |  |  | 44.1 | 23.6 | 20.5 |  |  |  | 4.0644e-10 |  |  |  | UU | [8 empty] | 29.1 | 0
2012-03-07 | 近畿地方整備局 | 円山川 | 円山川 | 左岸 | 15.4 | ML15.4k-3 | 裏のり | ML15.4k-3,15T-2 | 5 | 5.65 |  | 1.91 | 2.682 | 0.828 | 0.31054 | 0 | 30.4 | 47.3 | 22.3 | 69.6 | 0.048 | 0.03 | 0.004 |  |  |  | 33.4 | 21.6 | 11.8 |  |  |  | 1.0092e-08 |  |  |  | UU | [8 empty] | 31.2 | 0
2012-03-07 | 近畿地方整備局 | 円山川 | 円山川 | 左岸 | 15.4 | ML15.4k-3 | 裏のり | ML15.4k-3,15T-3 | 6.5 | 7.3 |  | 1.837 | 2.688 | 1.022 | 0.52792 | 0 | 2.3 | 60.9 | 36.8 | 97.7 | 0.015 | 0.01 |  |  |  |  | 51.8 | 25.3 | 26.5 | [7 empty] | UU | [8 empty] | 44.2 | 0
2012-03-07 | 近畿地方整備局 | 円山川 | 円山川 | 左岸 | 15.4 | ML15.4k-3 | 裏のり | ML15.4k-3,15P-2 | 9.15 | 9.45 | 11 |  | 2.697 |  |  | 0 | 87.8 | 12.2 |  | 12.2 | 0.3 | 0.27 | 0.15 | [6 empty] | 2.2e-07 | 3.06e-05 |  | 4.4772e-05
2012-03-07 | 近畿地方整備局 | 円山川 | 円山川 | 左岸 | 15.4 | ML15.4k-3 | 裏のり | ML15.4k-3,15P-3(上) | 11.15 | 11.45 | 17 |  | 2.683 |  |  | 14.7 | 70.6 | 14.7 |  | 14.7 | 0.33 | 0.27 | 0.13 | [9 empty] | 3.2137e-05
2012-03-07 | 近畿地方整備局 | 円山川 | 円山川 | 左岸 | 15.4 | ML15.4k-3 | 裏のり | ML15.4k-3,15P-3(下) | 11.15 | 11.45 | 17 |  | 2.656 |  |  | 19 | 72.2 | 8.8 |  | 8.8 | 0.88 | 0.7 | 0.28 | 0.11 | 8 | 1.91 | [6 empty] | 0.00019014 | 0.000121
2012-03-07 | 近畿地方整備局 | 円山川 | 円山川 | 左岸 | 15.4 | ML15.4k-3 | 裏のり | ML15.4k-3,15P-4 | 13.15 | 13.45 | 9 |  | 2.676 |  |  | 0 | 86.1 | 13.9 |  | 13.9 | 0.25 | 0.22 | 0.13 | [9 empty] | 3.2137e-05
2012-03-07 | 近畿地方整備局 | 円山川 | 円山川 | 左岸 | 15.4 | ML15.4k-3 | 裏のり | ML15.4k-3,15P-5(上) | 15.15 | 15.45 | 5 |  | 2.661 |  |  | 0 | 26.1 | 53.7 | 20.2 | 73.9 | 0.043 | 0.027 | 0.005 | 0.002 | 21.5 | 1.31 | [6 empty] | 1.6924e-08 | 4e-08
2012-03-07 | 近畿地方整備局 | 円山川 | 円山川 | 左岸 | 15.4 | ML15.4k-3 | 裏のり | ML15.4k-3,15P-5(下) | 15.15 | 15.45 | 5 |  | 2.649 |  |  | 0 | 30.9 | 48 | 21.1 | 69.1 | 0.054 | 0.037 | 0.004 | 0.001 | 54 | 2.04 | [6 empty] | 1.0092e-08 | 1e-08
2012-03-07 | 近畿地方整備局 | 円山川 | 円山川 | 左岸 | 15.4 | ML15.4k-3 | 裏のり | ML15.4k-3,15P-6 | 2.15 | 2.45 | 5 |  | 2.706 |  |  | 0.3 | 44.9 | 38.9 | 15.9 | 54.8 | 0.097 | 0.06 | 0.01 | 0.002 | 48.5 | 3.33 | 40.2 | 23 | 17.2 |  |  |  | 8.4333e-08 | 4e-08
2012-03-07 | 近畿地方整備局 | 円山川 | 円山川 | 左岸 | 15.4 | ML15.4k-3 | 裏のり | ML15.4k-3,15P-7 | 3.15 | 3.45 |  |  | 2.697 |  |  | 2.2 | 17.8 | 48.1 | 31.9 | 80 | 0.03 | 0.019 |  |  |  |  | 48.4 | 25.8 | 22.6
2012-03-07 | 近畿地方整備局 | 円山川 | 円山川 | 左岸 | 15.4 | ML15.4k-3 | 裏のり | ML15.4k-3,15P-8 | 3.65 | 3.95 | 3 |  | 2.694 |  |  | 0.3 | 19.9 | 53 | 26.8 | 79.8 | 0.029 | 0.02 | 0.003 |  |  |  | 39.9 | 23.9 | 16 |  |  |  | 5.1819e-09
2012-03-07 | 近畿地方整備局 | 円山川 | 円山川 | 左岸 | 15.4 | ML15.4k-3 | 裏のり | ML15.4k-3,15P-9 | 6.15 | 6.45 | 5 |  | 2.696 |  |  | 0 | 23.8 | 49.2 | 27 | 76.2 | 0.036 | 0.024 | 0.002 |  |  |  | 40.7 | 23.1 | 17.6 |  |  |  | 2.0253e-09
2012-03-07 | 近畿地方整備局 | 円山川 | 円山川 | 左岸 | 15.4 | ML15.4k-3 | 裏のり | ML15.4k-3,15P-10 | 7.65 | 7.95 | 3 |  | 2.698 |  |  | 0 | 3.9 | 62.3 | 33.8 | 96.1 | 0.016 | 0.011 | 0.002 |  |  |  | 54.9 | 28 | 26.9 |  |  |  | 2.0253e-09
2012-03-07 | 近畿地方整備局 | 円山川 | 円山川 | 左岸 | 15.4 | ML15.4k-3 | 裏のり | ML15.4k-3,15P-11 | 8.15 | 8.45 | 2 |  | 2.702 |  |  | 0 | 10.6 | 64.6 | 24.8 | 89.4 | 0.021 | 0.015 | 0.004 |  |  |  | 51.8 | 25.5 | 26.3 |  |  |  | 1.0092e-08
2012-03-07 | 近畿地方整備局 | 円山川 | 円山川 | 左岸 | 15.4 | ML15.4k-3 | 裏のり | ML15.4k-3,15P-12 | 10.15 | 10.45 | 10 |  | 2.677 |  |  | 0 | 87.3 | 12.7 |  | 12.7 | 0.28 | 0.24 | 0.14 | [9 empty] | 3.8157e-05
2012-03-07 | 近畿地方整備局 | 円山川 | 円山川 | 左岸 | 15.4 | ML15.4k-3 | 裏のり | ML15.4k-3,15P-13 | 12.15 | 12.45 | 7 |  | 2.695 |  |  | 0 | 32.5 | 50.4 | 17.1 | 67.5 | 0.057 | 0.038 | 0.007 | 0.002 | 28.5 | 2.04 | 48.4 | 26.2 | 22.2 |  |  |  | 3.6906e-08 | 4e-08
2012-03-07 | 近畿地方整備局 | 円山川 | 円山川 | 左岸 | 15.4 | ML15.4k-3 | 裏のり | ML15.4k-3,15P-14 | 14.15 | 14.45 | 11 |  | 2.696 |  |  | 0.4 | 84.6 | 15 |  | 15 | 0.25 | 0.21 | 0.12 | [9 empty] | 2.6697e-05
2012-03-07 | 近畿地方整備局 | 円山川 | 円山川 | 左岸 | 15.4 | ML15.4k-3 | 裏のり | ML15.4k-3,15P-15 | 16.15 | 16.45 | 4 |  | 2.681 |  |  | 0 | 35.3 | 44.8 | 19.9 | 64.7 | 0.059 | 0.039 | 0.005 |  |  |  | 50.5 | 27.4 | 23.1 |  |  |  | 1.6924e-08
2012-03-07 | 近畿地方整備局 | 円山川 | 円山川 | 左岸 | 15.4 | ML15.4k-3 | 裏のり | ML15.4k-3,15P-16 | 17.15 | 17.45 | 4 |  | 2.691 |  |  | 0 | 15.3 | 64.5 | 20.2 | 84.7 | 0.035 | 0.025 | 0.005 | 0.002 | 17.5 | 1.68 | 49 | 26.4 | 22.6 |  |  |  | 1.6924e-08 | 4e-08
2012-03-07 | 近畿地方整備局 | 円山川 | 円山川 | 左岸 | 15.4 | ML15.4k-3 | 裏のり | ML15.4k-3,15P-17 | 18.15 | 18.45 | 4 |  | 2.689 |  |  | 0 | 3.1 | 65.6 | 31.3 | 96.9 | 0.02 | 0.013 | 0.002 |  |  |  | 50 | 26.6 | 23.4 |  |  |  | 2.0253e-09
2012-03-07 | 近畿地方整備局 | 円山川 | 円山川 | 左岸 | 17 | ML16.9k-1 | 天端 | ML16.9k-1,16P-1 | 0.65 | 0.95 | 4 |  | 2.609 |  |  | 45 | 39.4 | 15.6 |  | 15.6 | 2.4 | 1.6 | 0.17 | [9 empty] | 5.9834e-05
2012-03-07 | 近畿地方整備局 | 円山川 | 円山川 | 左岸 | 17 | ML16.9k-1 | 天端 | ML16.9k-1,16P-2 | 1.15 | 1.45 | 4 |  | 2.602 |  |  | 50.6 | 38.2 | 11.2 |  | 11.2 | 3.1 | 2.1 | 0.33 | [9 empty] | 0.00027823
2012-03-07 | 近畿地方整備局 | 円山川 | 円山川 | 左岸 | 17 | ML16.9k-1 | 天端 | ML16.9k-1,16P-3 | 1.65 | 1.95 | 3 |  | 2.601 |  |  | 51.3 | 37.9 | 10.8 |  | 10.8 | 3.3 | 2.1 | 0.36 | [9 empty] | 0.00034037
2012-03-07 | 近畿地方整備局 | 円山川 | 円山川 | 左岸 | 17 | ML16.9k-1 | 天端 | ML16.9k-1,16P-4 | 2.15 | 2.45 | 1 |  | 2.694 |  |  | 0 | 35.2 | 41.9 | 22.9 | 64.8 | 0.058 | 0.031 | 0.003 | [9 empty] | 5.1819e-09
2012-03-07 | 近畿地方整備局 | 円山川 | 円山川 | 左岸 | 17 | ML16.9k-1 | 天端 | ML16.9k-1,16P-5 | 2.65 | 2.95 | 3 |  | 2.695 |  |  | 0 | 50.2 | 32.3 | 17.5 | 49.8 | 0.12 | 0.076 | 0.007 | 0.002 | 60 | 1.27 | [6 empty] | 3.6906e-08 | 4e-08
2012-03-07 | 近畿地方整備局 | 円山川 | 円山川 | 左岸 | 17 | ML16.9k-1 | 天端 | ML16.9k-1,16P-6 | 3.15 | 3.45 | 3 |  | 2.709 |  |  | 0 | 32.4 | 43.2 | 24.4 | 67.6 | 0.051 | 0.031 | 0.003 | [9 empty] | 5.1819e-09
2012-03-07 | 近畿地方整備局 | 円山川 | 円山川 | 左岸 | 17 | ML16.9k-1 | 天端 | ML16.9k-1,16P-7(上) | 3.65 | 3.95 | 2 |  | 2.682 |  |  | 0 | 35.1 | 42.7 | 22.2 | 64.9 | 0.055 | 0.03 | 0.004 | [9 empty] | 1.0092e-08
2012-03-07 | 近畿地方整備局 | 円山川 | 円山川 | 左岸 | 17 | ML16.9k-1 | 天端 | ML16.9k-1,16P-7(下) | 3.65 | 3.95 | 2 |  | 2.698 |  |  | 2.3 | 36.9 | 40.7 | 20.1 | 60.8 | 0.072 | 0.037 | 0.005 | [9 empty] | 1.6924e-08
2012-03-07 | 近畿地方整備局 | 円山川 | 円山川 | 左岸 | 17 | ML16.9k-1 | 天端 | ML16.9k-1,16P-8 | 4.15 | 4.45 | 24 |  | 2.688 |  |  | 68.3 | 23 | 8.7 |  | 8.7 | 11 | 9.2 | 0.52 | 0.12 | 91.6667 | 1.94 | [6 empty] | 0.00079796 | 0.000144
2012-03-07 | 近畿地方整備局 | 円山川 | 円山川 | 左岸 | 17 | ML16.9k-1 | 天端 | ML16.9k-1,16P-9(上) | 5.15 | 5.45 | 7 |  | 2.697 |  |  | 58.1 | 30.6 | 11.3 |  | 11.3 | 7.5 | 5 | 0.31 | [9 empty] | 0.0002407
2012-03-07 | 近畿地方整備局 | 円山川 | 円山川 | 左岸 | 17 | ML16.9k-1 | 天端 | ML16.9k-1,16P-9(下) | 5.15 | 5.45 | 7 |  | 2.69 |  |  | 0 | 52.3 | 31.5 | 16.2 | 47.7 | 0.12 | 0.086 | 0.008 | [9 empty] | 5.0287e-08
2012-03-07 | 近畿地方整備局 | 円山川 | 円山川 | 左岸 | 17 | ML16.9k-1 | 天端 | ML16.9k-1,16P-10 | 7.15 | 7.45 | 23 |  | 2.56 |  |  | 88.6 | 11.1 | 0.3 |  | 0.3 | 12 | 10 | 4.6 | 1.4 | 8.5714 | 2.67 | [6 empty] | 0.12463 | 0.0196
2012-03-07 | 近畿地方整備局 | 円山川 | 円山川 | 左岸 | 17 | ML16.9k-1 | 天端 | ML16.9k-1,16P-11 | 9.15 | 9.45 | 15 |  | 2.69 |  |  | 57.5 | 36.3 | 6.2 |  | 6.2 | 13 | 6.2 | 0.33 | 0.19 | 68.4211 | 0.1 | [6 empty] | 0.00027823 | 0.000361
2012-03-07 | 近畿地方整備局 | 円山川 | 円山川 | 左岸 | 17 | ML16.9k-1 | 天端 | ML16.9k-1,16P-12 | 11.15 | 11.45 | 21 |  | 2.685 |  |  | 57.2 | 37.5 | 5.3 |  | 5.3 | 6.5 | 3.7 | 0.42 | 0.23 | 28.2609 | 0.28 |  |  |  | 9.13e-06 | 1.21e-05 |  | 0.00048648 | 0.000529
2012-03-07 | 近畿地方整備局 | 円山川 | 円山川 | 左岸 | 17 | ML16.9k-1 | 天端 | ML16.9k-1,16P-13 | 13.15 | 13.45 | 28 |  | 2.663 |  |  | 39.2 | 54.9 | 5.9 |  | 5.9 | 1.9 | 1.3 | 0.5 | 0.22 | 8.6364 | 1.14 | [6 empty] | 0.00072864 | 0.000484
2012-03-07 | 近畿地方整備局 | 円山川 | 円山川 | 左岸 | 17 | ML16.9k-1 | 天端 | ML16.9k-1,16P-14 | 15.15 | 15.45 | 27 |  | 2.669 |  |  | 71.7 | 25.6 | 2.7 |  | 2.7 | 11 | 7.2 | 1.2 | 0.64 | 17.1875 | 0.69 | [6 empty] | 0.0055394 | 0.004096
2012-03-07 | 近畿地方整備局 | 円山川 | 円山川 | 左岸 | 17 | ML16.9k-1 | 天端 | ML16.9k-1,16P-15 | 6.15 | 6.45 | 10 |  | 2.688 |  |  | 0 | 85 | 15 |  | 15 | 0.3 | 0.26 | 0.12 | [9 empty] | 2.6697e-05
2012-03-07 | 近畿地方整備局 | 円山川 | 円山川 | 左岸 | 17 | ML16.9k-1 | 天端 | ML16.9k-1,16P-16 | 8.15 | 8.45 | 33 |  | 2.692 |  |  | 59.9 | 33.3 | 6.8 |  | 6.8 | 7.1 | 4.7 | 0.41 | 0.16 | 44.375 | 0.46 | [6 empty] | 0.00046007 | 0.000256
2012-03-07 | 近畿地方整備局 | 円山川 | 円山川 | 左岸 | 17 | ML16.9k-1 | 天端 | ML16.9k-1,16P-17 | 10.15 | 10.45 | 24 |  | 2.681 |  |  | 71.9 | 23.5 | 4.6 |  | 4.6 | 8.6 | 6.3 | 0.98 | 0.33 | 26.0606 | 1.86 | [6 empty] | 0.0034647 | 0.001089
2012-03-07 | 近畿地方整備局 | 円山川 | 円山川 | 左岸 | 17 | ML16.9k-1 | 天端 | ML16.9k-1,16P-18 | 12.15 | 12.45 | 24 |  | 2.692 |  |  | 13.6 | 78.5 | 7.9 |  | 7.9 | 0.64 | 0.53 | 0.27 | 0.15 | 4.2667 | 1.28 | [6 empty] | 0.00017477 | 0.000225
2012-03-07 | 近畿地方整備局 | 円山川 | 円山川 | 左岸 | 17 | ML16.9k-1 | 天端 | ML16.9k-1,16P-19 | 14.15 | 14.45 | 16 |  | 2.656 |  |  | 71.4 | 22.4 | 6.2 |  | 6.2 | 12 | 8.9 | 0.94 | 0.31 | 38.7097 | 1.42 | [6 empty] | 0.0031458 | 0.000961
2012-03-07 | 近畿地方整備局 | 円山川 | 円山川 | 左岸 | 17 | ML16.9k-1 | 天端 | ML16.9k-1,16P-20 | 16.15 | 16.45 | 6 |  | 2.674 |  |  | 0 | 33.6 | 48.8 | 17.6 | 66.4 | 0.06 | 0.042 | 0.006 | 0.002 | 30 | 1.63 | 48.7 | 26.4 | 22.3 |  |  |  | 2.5821e-08 | 4e-08
2012-03-07 | 近畿地方整備局 | 円山川 | 円山川 | 左岸 | 17 | ML16.9k-1 | 天端 | ML16.9k-1,16P-21 | 17.15 | 17.45 | 7 |  | 2.688 |  |  | 0 | 15.8 | 64 | 20.2 | 84.2 | 0.031 | 0.022 | 0.005 | 0.001 | 31 | 2.79 | 50 | 26.7 | 23.3 |  |  |  | 1.6924e-08 | 1e-08
2012-03-07 | 近畿地方整備局 | 円山川 | 円山川 | 左岸 | 17 | ML16.9k-1 | 天端 | ML16.9k-1,16P-22 | 18.15 | 18.45 | 9 |  | 2.681 |  |  | 0 | 6.6 | 67 | 26.4 | 93.4 | 0.021 | 0.014 | 0.002 |  |  |  | 66.9 | 28.7 | 38.2 |  |  |  | 2.0253e-09
2012-03-07 | 近畿地方整備局 | 円山川 | 円山川 | 左岸 | 17 | ML16.9k-1 | 天端 | ML16.9k-1,16P-23 | 19.15 | 19.45 | 6 |  | 2.686 |  |  | 0 | 3.1 | 63.6 | 33.3 | 96.9 | 0.012 | 0.009 | 0.002 |  |  |  | 57.7 | 28.8 | 28.9 |  |  |  | 2.0253e-09
2012-03-07 | 近畿地方整備局 | 円山川 | 円山川 | 左岸 | 17 | ML16.9k-1 | 天端 | ML16.9k-1,16P-24 | 20.15 | 20.45 | 7 |  | 2.665 |  |  | 0 | 1.9 | 61.3 | 36.8 | 98.1 | 0.012 | 0.008 | 0.002 |  |  |  | 70 | 25.9 | 44.1 |  |  |  | 2.0253e-09
2012-03-07 | 近畿地方整備局 | 円山川 | 円山川 | 左岸 | 17 | ML16.9k-1 | 天端 | ML16.9k-1,16P-25 | 21.15 | 21.45 | 7 |  | 2.673 |  |  | 0 | 2.2 | 60 | 37.8 | 97.8 | 0.012 | 0.008 | 0.002 |  |  |  | 64.7 | 30.6 | 34.1 |  |  |  | 2.0253e-09
2012-03-07 | 近畿地方整備局 | 円山川 | 円山川 | 左岸 | 17 | ML16.9k-1 | 天端 | ML16.9k-1,16P-26 | 22.15 | 22.45 | 6 |  | 2.673 |  |  | 0 | 1.4 | 57.2 | 41.4 | 98.6 | 0.01 | 0.007 |  |  |  |  | 65.9 | 31 | 34.9
2012-03-07 | 近畿地方整備局 | 円山川 | 円山川 | 左岸 | 17 | ML16.9k-1 | 天端 | ML16.9k-1,16P-27 | 23.15 | 23.45 | 6 |  | 2.671 |  |  | 0 | 1.6 | 52.8 | 45.6 | 98.4 | 0.009 | 0.006 |  |  |  |  | 67.3 | 31.5 | 35.8
2012-03-07 | 近畿地方整備局 | 円山川 | 円山川 | 左岸 | 17 | ML16.9k-1 | 天端 | ML16.9k-1,16P-28 | 24.15 | 24.45 | 6 |  | 2.662 |  |  | 0 | 3.9 | 70.3 | 25.8 | 96.1 | 0.027 | 0.02 | 0.003 |  |  |  | 71.3 | 31.6 | 39.7 |  |  |  | 5.1819e-09
2012-03-07 | 近畿地方整備局 | 円山川 | 円山川 | 左岸 | 17 | ML16.9k-1 | 天端 | ML16.9k-1,16P-29 | 25.15 | 25.45 | 6 |  | 2.695 |  |  | 0 | 12.6 | 65.6 | 21.8 | 87.4 | 0.034 | 0.026 | 0.004 |  |  |  | 53.3 | 27.7 | 25.6 |  |  |  | 1.0092e-08
2012-03-07 | 近畿地方整備局 | 円山川 | 円山川 | 左岸 | 19.1 | ML19.1k-1 | 天端 | ML19.1k-1,19P-1 | 0.65 | 0.95 | 44 |  | 2.712 |  |  | 72.5 | 21 | 6.5 |  | 6.5 | 12 | 9.7 | 0.92 | 0.23 | 52.1739 | 2.26 | [6 empty] | 0.0029929 | 0.000529
2012-03-07 | 近畿地方整備局 | 円山川 | 円山川 | 左岸 | 19.1 | ML19.1k-1 | 天端 | ML19.1k-1,19P-2 | 1.15 | 1.45 | 10 |  | 2.71 |  |  | 67 | 28.2 | 4.8 |  | 4.8 | 9.9 | 6.8 | 0.69 | 0.31 | 31.9355 | 0.83 | [6 empty] | 0.0015368 | 0.000961
2012-03-07 | 近畿地方整備局 | 円山川 | 円山川 | 左岸 | 19.1 | ML19.1k-1 | 天端 | ML19.1k-1,19P-3 | 1.65 | 1.95 | 8 |  | 2.698 |  |  | 33 | 24.2 | 26.3 | 16.5 | 42.8 | 0.64 | 0.25 | 0.008 | 0.002 | 320 | 0.43 | [6 empty] | 5.0287e-08 | 4e-08
2012-03-07 | 近畿地方整備局 | 円山川 | 円山川 | 左岸 | 19.1 | ML19.1k-1 | 天端 | ML19.1k-1,19P-4 | 2.15 | 2.45 | 4 |  | 2.708 |  |  | 23.5 | 59 | 17.5 |  | 17.5 | 0.63 | 0.48 | 0.13 | [9 empty] | 3.2137e-05
2012-03-07 | 近畿地方整備局 | 円山川 | 円山川 | 左岸 | 19.1 | ML19.1k-1 | 天端 | ML19.1k-1,19P-5 | 2.65 | 2.99 | 4 |  | 2.707 |  |  | 11.3 | 72.7 | 16 |  | 16 | 0.38 | 0.31 | 0.13 | [9 empty] | 3.2137e-05
2012-03-07 | 近畿地方整備局 | 円山川 | 円山川 | 左岸 | 19.1 | ML19.1k-1 | 天端 | ML19.1k-1,19P-6 | 3.15 | 3.45 | 7 |  | 2.712 |  |  | 3 | 82.8 | 14.2 |  | 14.2 | 0.4 | 0.34 | 0.15 | [9 empty] | 4.4772e-05
2012-03-07 | 近畿地方整備局 | 円山川 | 円山川 | 左岸 | 19.1 | ML19.1k-1 | 天端 | ML19.1k-1,19P-7 | 3.65 | 3.95 | 8 |  | 2.712 |  |  | 58.3 | 36.9 | 4.8 |  | 4.8 | 7.8 | 4.8 | 0.46 | 0.27 | 28.8889 | 0.24 | [6 empty] | 0.00060063 | 0.000729
2012-03-07 | 近畿地方整備局 | 円山川 | 円山川 | 左岸 | 19.1 | ML19.1k-1 | 天端 | ML19.1k-1,19P-8 | 4.15 | 4.45 | 7 |  | 2.697 |  |  | 71.1 | 25.8 | 3.1 |  | 3.1 | 13 | 8.6 | 0.86 | 0.44 | 29.5455 | 0.92 | [6 empty] | 0.00256 | 0.001936
2012-03-07 | 近畿地方整備局 | 円山川 | 円山川 | 左岸 | 19.1 | ML19.1k-1 | 天端 | ML19.1k-1,19P-9 | 4.65 | 4.95 | 12 |  | 2.71 |  |  | 80.9 | 16.6 | 2.5 |  | 2.5 | 15 | 13 | 2.3 | 0.57 | 26.3158 | 6.4 | [6 empty] | 0.025011 | 0.003249
2012-03-07 | 近畿地方整備局 | 円山川 | 円山川 | 左岸 | 19.1 | ML19.1k-1 | 天端 | ML19.1k-1,19P-10 | 5.15 | 5.45 | 8 |  | 2.708 |  |  | 66.8 | 28 | 5.2 |  | 5.2 | 10 | 7.7 | 0.64 | 0.33 | 30.303 | 0.59 | [6 empty] | 0.001291 | 0.001089
2012-03-07 | 近畿地方整備局 | 円山川 | 円山川 | 左岸 | 19.1 | ML19.1k-1 | 天端 | ML19.1k-1,19P-11 | 5.65 | 5.95 | 4 |  | 2.695 |  |  | 45.2 | 43.4 | 11.4 |  | 11.4 | 5.6 | 0.93 | 0.2 | [9 empty] | 8.7194e-05
2012-03-07 | 近畿地方整備局 | 円山川 | 円山川 | 左岸 | 19.1 | ML19.1k-1 | 天端 | ML19.1k-1,19P-12 | 7.15 | 7.45 | 3 |  | 2.719 |  |  | 0 | 68.3 | 23.5 | 8.2 | 31.7 | 0.2 | 0.16 | 0.026 | 0.008 | 25 | 2.95 | [6 empty] | 7.7178e-07 | 6.4e-07
2012-03-07 | 近畿地方整備局 | 円山川 | 円山川 | 左岸 | 19.1 | ML19.1k-1 | 天端 | ML19.1k-1,19P-13 | 9.15 | 9.45 | 5 |  | 2.703 |  |  | 53.9 | 40.1 | 6 |  | 6 | 6.9 | 3.6 | 0.28 | 0.16 | 43.125 | 0.18 | [6 empty] | 0.00019014 | 0.000256
2012-03-07 | 近畿地方整備局 | 円山川 | 円山川 | 左岸 | 19.1 | ML19.1k-1 | 天端 | ML19.1k-1,19P-14 | 11.15 | 11.45 | 46 |  | 2.715 |  |  | 78.2 | 17.8 | 4 |  | 4 | 17 | 11 | 1.6 | 0.44 | 38.6364 | 2.25 |  |  |  | 1.88e-06 | 1.67e-05 |  | 0.010788 | 0.001936
2012-03-07 | 近畿地方整備局 | 円山川 | 円山川 | 左岸 | 19.1 | ML19.1k-1 | 天端 | ML19.1k-1,19P-15 | 13.15 | 13.45 | 19 |  | 2.717 |  |  | 71.2 | 20.8 | 5.8 | 2.2 | 8 | 9.7 | 7 | 0.66 | 0.15 | 64.6667 | 4.65 | [6 empty] | 0.0013864 | 0.000225
2012-03-07 | 近畿地方整備局 | 円山川 | 円山川 | 左岸 | 19.1 | ML19.1k-1 | 天端 | ML19.1k-1,19P-16 | 6.15 | 6.45 | 6 |  | 2.683 |  |  | 0.5 | 51.3 | 33.5 | 14.7 | 48.2 | 0.14 | 0.086 | 0.009 | 0.002 | 70 | 1.44 | [6 empty] | 6.6066e-08 | 4e-08
2012-03-07 | 近畿地方整備局 | 円山川 | 円山川 | 左岸 | 19.1 | ML19.1k-1 | 天端 | ML19.1k-1,19P-17 | 6.65 | 6.95 | 5 |  | 2.683 |  |  | 0 | 45.8 | 38.5 | 15.7 | 54.2 | 0.11 | 0.058 | 0.007 | 0.002 | 55 | 1.19 | [6 empty] | 3.6906e-08 | 4e-08
2012-03-07 | 近畿地方整備局 | 円山川 | 円山川 | 左岸 | 19.1 | ML19.1k-1 | 天端 | ML19.1k-1,19P-18 | 8.15 | 8.45 | 5 |  | 2.697 |  |  | 39.7 | 46.7 | 13.6 |  | 13.6 | 1.8 | 0.62 | 0.19 | [9 empty] | 7.7423e-05
2012-03-07 | 近畿地方整備局 | 円山川 | 円山川 | 左岸 | 19.1 | ML19.1k-1 | 天端 | ML19.1k-1,19P-19上 | 10.15 | 10.35 | 19 |  | 2.701 |  |  | 11.3 | 78.7 | 10 |  | 10 | 0.46 | 0.38 | 0.21 | 0.075 | 6.1333 | 2.11 | [6 empty] | 9.763e-05 | 5.625e-05
2012-03-07 | 近畿地方整備局 | 円山川 | 円山川 | 左岸 | 19.1 | ML19.1k-1 | 天端 | ML19.1k-1,19P-19下 | 10.35 | 10.45 | 19 |  | 2.707 |  |  | 53.1 | 41.1 | 5.8 |  | 5.8 | 3.6 | 2.3 | 0.42 | 0.19 | 18.9474 | 0.82 | [6 empty] | 0.00048648 | 0.000361
2012-03-07 | 近畿地方整備局 | 円山川 | 円山川 | 左岸 | 19.1 | ML19.1k-1 | 天端 | ML19.1k-1,19P-20 | 12.15 | 12.45 | 20 |  | 2.691 |  |  | 70.6 | 22.3 | 7.1 |  | 7.1 | 8.1 | 5.9 | 0.78 | 0.17 | 47.6471 | 3.2 | [6 empty] | 0.0020417 | 0.000289
2012-03-07 | 近畿地方整備局 | 円山川 | 円山川 | 左岸 | 19.1 | ML19.1k-1 | 天端 | ML19.1k-1,19P-21 | 15.15 | 15.45 | 6 |  | 2.671 |  |  | 0 | 13.5 | 61.7 | 24.8 | 86.5 | 0.024 | 0.018 | 0.004 | 0.001 | 24 | 1.8 | 45.4 | 23.8 | 21.6 |  |  |  | 1.0092e-08 | 1e-08
2012-03-07 | 近畿地方整備局 | 円山川 | 円山川 | 左岸 | 19.1 | ML19.1k-1 | 天端 | ML19.1k-1,19P-22 | 16.15 | 16.45 | 3 |  | 2.679 |  |  | 0 | 20.5 | 54.3 | 25.2 | 79.5 | 0.035 | 0.026 | 0.003 |  |  |  | 51.3 | 26.6 | 24.7 |  |  |  | 5.1819e-09
2012-03-07 | 近畿地方整備局 | 円山川 | 円山川 | 左岸 | 19.1 | ML19.1k-1 | 天端 | ML19.1k-1,19P-23 | 17.15 | 17.45 | 4 |  | 2.692 |  |  | 0 | 25.8 | 59.7 | 14.5 | 74.2 | 0.044 | 0.031 | 0.008 | 0.002 | 22 | 2.47 | 45.9 | 22.7 | 23.2 |  |  |  | 5.0287e-08 | 4e-08
2012-03-07 | 近畿地方整備局 | 円山川 | 円山川 | 左岸 | 19.1 | ML19.1k-1 | 天端 | ML19.1k-1,19P-24 | 18.15 | 18.45 | 3 |  | 2.697 |  |  | 0 | 47 | 39.8 | 13.2 | 53 | 0.11 | 0.06 | 0.01 | 0.003 | 36.6667 | 0.78 | 35.3 | 21.4 | 13.9 |  |  |  | 8.4333e-08 | 9e-08
2012-03-07 | 近畿地方整備局 | 円山川 | 円山川 | 左岸 | 19.1 | ML19.1k-1 | 天端 | ML19.1k-1,19P-25 | 19.15 | 19.45 | 5 |  | 2.678 |  |  | 0 | 23.4 | 55.5 | 21.1 | 76.6 | 0.036 | 0.025 | 0.005 | 0.002 | 18 | 0.88 | 51.1 | 22.7 | 28.4 |  |  |  | 1.6924e-08 | 4e-08
2012-03-07 | 近畿地方整備局 | 円山川 | 円山川 | 左岸 | 19.1 | ML19.1k-1 | 天端 | ML19.1k-1,19P-26 | 20.15 | 20.45 | 4 |  | 2.678 |  |  | 0 | 31.2 | 53.4 | 15.4 | 68.8 | 0.054 | 0.036 | 0.007 | 0.003 | 18 | 0.83 | 44.2 | 24.9 | 19.3 |  |  |  | 3.6906e-08 | 9e-08
2012-03-07 | 近畿地方整備局 | 円山川 | 円山川 | 左岸 | 19.1 | ML19.1k-1 | 天端 | ML19.1k-1,19P-27 | 21.15 | 21.45 | 4 |  | 2.663 |  |  | 0 | 21.3 | 58.8 | 19.9 | 78.7 | 0.045 | 0.032 | 0.005 | 0.001 | 45 | 2.24 | 45.3 | 21.5 | 23.8 |  |  |  | 1.6924e-08 | 1e-08
2012-03-07 | 近畿地方整備局 | 円山川 | 円山川 | 左岸 | 19.1 | ML19.1k-1 | 天端 | ML19.1k-1,19P-28 | 22.15 | 22.45 | 5 |  | 2.676 |  |  | 0 | 20.7 | 58.4 | 20.9 | 79.3 | 0.038 | 0.024 | 0.005 | 0.002 | 19 | 1.24 | 47.9 | 26.1 | 21.8 |  |  |  | 1.6924e-08 | 4e-08
2012-03-07 | 近畿地方整備局 | 円山川 | 円山川 | 左岸 | 19.1 | ML19.1k-1 | 天端 | ML19.1k-1,19P-29 | 23.15 | 23.45 | 5 |  | 2.544 |  |  | 0 | 24.2 | 63.2 | 12.6 | 75.8 | 0.052 | 0.036 | 0.008 | 0.003 | 17.3333 | 1.14 | 43.2 | 24.9 | 18.3 |  |  |  | 5.0287e-08 | 9e-08
2012-03-07 | 近畿地方整備局 | 円山川 | 円山川 | 左岸 | 19.1 | ML19.1k-2 | 表のり | ML19.1k-2表層-2 | 0 | 0.5 |  | 1.902 | 2.706 | 0.49 | 0.078959 | 61.1 | 37.1 | 1.8 |  | 1.8 | 6.6 | 4 | 0.78 | 0.46 | 14.3478 | 0.56 | [6 empty] | 0.0020417 | 0.002116 |  | 0.0023254 | CUB |  |  |  |  | 46.7 | 22.17 | 0 | 38.43
2012-03-07 | 近畿地方整備局 | 円山川 | 円山川 | 左岸 | 19.1 | ML19.1k-2 | 表のり | ML19.1k-2,19P-1 | 0.65 | 0.95 | 6 |  | 2.731 |  |  | 85 | 12.4 | 2.6 |  | 2.6 | 22 | 20 | 4.4 | 0.8 | 27.5 | 6.88 | [6 empty] | 0.11243 | 0.0064
2012-03-07 | 近畿地方整備局 | 円山川 | 円山川 | 左岸 | 19.1 | ML19.1k-2 | 表のり | ML19.1k-2,19P-2 | 1.15 | 1.45 | 3 |  | 2.736 |  |  | 78.5 | 15.5 | 6 |  | 6 | 16 | 13 | 1.6 | 0.3 | 53.3333 | 5.21 | [6 empty] | 0.010788 | 0.0009
2012-03-07 | 近畿地方整備局 | 円山川 | 円山川 | 左岸 | 19.1 | ML19.1k-2 | 表のり | ML19.1k-2,19P-3 | 1.65 | 1.95 | 8 |  | 2.729 |  |  | 80.6 | 13.8 | 5.6 |  | 5.6 | 17 | 15 | 2.3 | 0.34 | 50 | 6.65 | [6 empty] | 0.025011 | 0.001156
2012-03-07 | 近畿地方整備局 | 円山川 | 円山川 | 左岸 | 19.1 | ML19.1k-2 | 表のり | ML19.1k-2,19S-1 | 2 | 2.94 |  | 2.064 | 2.688 | 0.387 | 0.041788 | 72.3 | 24.1 | 3.6 |  | 3.6 | 19 | 14 | 0.89 | 0.42 | 45.2381 | 0.91 | [5 empty] | 7.68e-05 | 0.0027716 | 0.001764 |  | 0.0034175 | CD | 20.6 | 41.9
2012-03-07 | 近畿地方整備局 | 円山川 | 円山川 | 左岸 | 19.1 | ML19.1k-2 | 表のり | ML19.1k-2,19P-4 | 3.15 | 3.45 | 12 |  | 2.742 |  |  | 55 | 35.9 | 9.1 |  | 9.1 | 7.3 | 4.2 | 0.31 | 0.1 | 73 | 0.33 | [6 empty] | 0.0002407 | 0.0001
2012-03-07 | 近畿地方整備局 | 円山川 | 円山川 | 左岸 | 19.1 | ML19.1k-2 | 表のり | ML19.1k-2,19P-5 | 3.65 | 3.95 | 9 |  | 2.707 |  |  | 46.8 | 46.3 | 6.9 |  | 6.9 | 4.5 | 1.3 | 0.34 | 0.17 | 26.4706 | 0.33 | [6 empty] | 0.00029815 | 0.000289
2012-03-07 | 近畿地方整備局 | 円山川 | 円山川 | 左岸 | 19.1 | ML19.1k-2 | 表のり | ML19.1k-2,19P-6 | 5.15 | 5.45 | 11 |  | 2.716 |  |  | 42 | 46 | 12 |  | 12 | 2.5 | 1.1 | 0.3 | [9 empty] | 0.0002231
2012-03-07 | 近畿地方整備局 | 円山川 | 円山川 | 左岸 | 19.1 | ML19.1k-2 | 表のり | ML19.1k-2,19P-7 | 5.65 | 5.95 | 10 |  | 2.745 |  |  | 78 | 17.8 | 4.2 |  | 4.2 | 17 | 15 | 1.4 | 0.48 | 35.4167 | 3.57 | [6 empty] | 0.0079173 | 0.002304
2012-03-07 | 近畿地方整備局 | 円山川 | 円山川 | 左岸 | 19.1 | ML19.1k-2 | 表のり | ML19.1k-2,19P-8 | 6.15 | 6.45 | 17 |  | 2.736 |  |  | 70.6 | 25.3 | 4.1 |  | 4.1 | 12 | 7.2 | 0.87 | 0.44 | 27.2727 | 0.84 | [6 empty] | 0.0026295 | 0.001936
2012-03-07 | 近畿地方整備局 | 円山川 | 円山川 | 左岸 | 19.1 | ML19.1k-2 | 表のり | ML19.1k-2,19P-9上 | 6.65 | 6.95 | 6 |  | 2.719 |  |  | 51.2 | 38.5 | 10.3 |  | 10.3 | 4.3 | 2.2 | 0.38 | [9 empty] | 0.0003858
2012-03-07 | 近畿地方整備局 | 円山川 | 円山川 | 左岸 | 19.1 | ML19.1k-2 | 表のり | ML19.1k-2,19P-9下 | 6.65 | 6.95 | 6 |  | 2.724 |  |  | 1.2 | 65.5 | 21.8 | 11.5 | 33.3 | 0.2 | 0.15 | 0.022 | 0.004 | 50 | 4.77 | [6 empty] | 5.2407e-07 | 1.6e-07
2012-03-07 | 近畿地方整備局 | 円山川 | 円山川 | 左岸 | 19.1 | ML19.1k-2 | 表のり | ML19.1k-2,19S-3 | 7 | 8 |  | 1.827 | 2.696 | 0.942 | 0.43043 | 1.5 | 63.4 | 24.4 | 10.7 | 35.1 | 0.17 | 0.14 | 0.019 | 0.004 | 42.5 | 3.73 | [5 empty] | 2.51e-07 | 3.7314e-07 | 1.6e-07 |  | 9.2581e-08 | CUB |  |  |  |  | 36.5 | 27.06 | 0 | 39.52
2012-03-07 | 近畿地方整備局 | 円山川 | 円山川 | 左岸 | 19.1 | ML19.1k-2 | 表のり | ML19.1k-2,19P-10 | 8.15 | 8.45 | 17 |  | 2.712 |  |  | 41.1 | 53.2 | 5.7 |  | 5.7 | 2.2 | 1.1 | 0.3 | 0.17 | 12.9412 | 0.54 | [6 empty] | 0.0002231 | 0.000289
2012-03-07 | 近畿地方整備局 | 円山川 | 円山川 | 左岸 | 19.1 | ML19.1k-2 | 表のり | ML19.1k-2,19P-11上 | 10.15 | 10.45 | 33 |  | 2.712 |  |  | 14 | 80.6 | 5.4 |  | 5.4 | 0.7 | 0.6 | 0.36 | 0.19 | 3.6842 | 1.52 | [6 empty] | 0.00034037 | 0.000361
2012-03-07 | 近畿地方整備局 | 円山川 | 円山川 | 左岸 | 19.1 | ML19.1k-2 | 表のり | ML19.1k-2,19P-11下 | 10.15 | 10.45 | 33 |  | 2.725 |  |  | 75.8 | 19 | 5.2 |  | 5.2 | 19 | 16 | 1.1 | 0.29 | 65.5172 | 3.51 | [6 empty] | 0.004528 | 0.000841
2012-03-07 | 近畿地方整備局 | 円山川 | 円山川 | 左岸 | 19.1 | ML19.1k-2 | 表のり | ML19.1k-2,19P-12上 | 12.15 | 12.45 | 29 |  | 2.691 |  |  | 88.9 | 9 | 2.1 |  | 2.1 | 19 | 17 | 6.3 | 1.4 | 13.5714 | 3.32 | [6 empty] | 0.25827 | 0.0196
2012-03-07 | 近畿地方整備局 | 円山川 | 円山川 | 左岸 | 19.1 | ML19.1k-2 | 表のり | ML19.1k-2,19P-12下 | 12.15 | 12.45 | 29 |  | 2.732 |  |  | 82.4 | 12.5 | 5.1 |  | 5.1 | 17 | 15 | 3 | 0.43 | 39.5349 | 16.55 | [6 empty] | 0.04629 | 0.001849
2012-03-07 | 近畿地方整備局 | 円山川 | 円山川 | 左岸 | 19.1 | ML19.1k-2 | 表のり | ML19.1k-2,19T-1 | 16 | 16.8 |  | 1.826 | 2.68 | 1.002 | 0.5025 | 0 | 26 | 51.8 | 22.2 | 74 | 0.032 | 0.018 | 0.004 | 0.001 | 32 | 1.54 | 38.7 | 22.6 | 16.1 |  |  |  | 1.0092e-08 | 1e-08 |  | 6.1821e-10 | UU | [8 empty] | 89 | 0
2012-03-07 | 近畿地方整備局 | 円山川 | 円山川 | 左岸 | 19.1 | ML19.1k-2 | 表のり | ML19.1k-2,19P-13 | 11.15 | 11.45 | 50 |  | 2.678 |  |  | 93.7 | 4.7 | 1.6 |  | 1.6 | 27 | 26 | 19 | 5.4 | 5 | 3.32 | [6 empty] | 3.3333 | 0.2916
2012-03-07 | 近畿地方整備局 | 円山川 | 円山川 | 左岸 | 19.1 | ML19.1k-2 | 表のり | ML19.1k-2,19P-14 | 13.15 | 13.45 | 20 |  | 2.686 |  |  | 79.6 | 16.6 | 3.8 |  | 3.8 | 21 | 18 | 1.8 | 0.43 | 48.8372 | 4.26 | [6 empty] | 0.014173 | 0.001849
2012-03-07 | 近畿地方整備局 | 円山川 | 円山川 | 左岸 | 19.1 | ML19.1k-2 | 表のり | ML19.1k-2,19P-15 | 15.15 | 15.45 | 3 |  | 2.669 |  |  | 0 | 46.1 | 40 | 13.9 | 53.9 | 0.11 | 0.059 | 0.007 | 0.003 | 36.6667 | 0.61 | 33.3 | 22.3 | 11 |  |  |  | 3.6906e-08 | 9e-08
2012-03-07 | 近畿地方整備局 | 円山川 | 円山川 | 左岸 | 19.1 | ML19.1k-2 | 表のり | ML19.1k-2,19P-16 | 17.15 | 17.45 | 5 |  | 2.685 |  |  | 0 | 51.1 | 37 | 11.9 | 48.9 | 0.12 | 0.08 | 0.01 | 0.004 | 30 | 0.85 | [6 empty] | 8.4333e-08 | 1.6e-07
2012-03-07 | 近畿地方整備局 | 円山川 | 円山川 | 左岸 | 19.1 | ML19.1k-2 | 表のり | ML19.1k-2,19P-17 | 18.15 | 18.45 | 4 |  | 2.677 |  |  | 0 | 24 | 57 | 19 | 76 | 0.037 | 0.022 | 0.005 | 0.003 | 12.3333 | 0.88 | 44.6 | 25.3 | 19.3 |  |  |  | 1.6924e-08 | 9e-08
2012-03-07 | 近畿地方整備局 | 円山川 | 円山川 | 左岸 | 19.1 | ML19.1k-2 | 表のり | ML19.1k-2,19P-18 | 19.15 | 19.45 | 5 |  | 2.659 |  |  | 0 | 17.6 | 57.9 | 24.5 | 82.4 | 0.028 | 0.02 | 0.004 | 0.002 | 14 | 1.23 | 54.2 | 27.9 | 26.3 |  |  |  | 1.0092e-08 | 4e-08
2012-03-07 | 近畿地方整備局 | 円山川 | 円山川 | 左岸 | 19.1 | ML19.1k-2 | 表のり | ML19.1k-2,19P-19 | 20.15 | 20.45 | 5 |  | 2.668 |  |  | 0 | 26.2 | 53.7 | 20.1 | 73.8 | [6 empty] | 45.3 | 25.1 | 20.2
2012-03-07 | 近畿地方整備局 | 円山川 | 円山川 | 左岸 | 19.1 | ML19.1k-3 | 裏のり | ML19.1k-3表層-3 | 0 | 0.5 |  | 1.608 | 2.65 | 0.902 | 0.38584 | 36.2 | 41.5 | 16.6 | 5.7 | 22.3 | 1.5 | 0.7 | 0.06 | 0.011 | 136.3636 | 3.21 | [6 empty] | 5.3577e-06 | 1.21e-06 |  | 3.42e-07 | CU |  |  | 0 | 15.7
2012-03-07 | 近畿地方整備局 | 円山川 | 円山川 | 左岸 | 19.1 | ML19.1k-3 | 裏のり | ML19.1k-3,19P-1 | 0.65 | 0.95 | 31 |  | 2.709 |  |  | 48.4 | 42.6 | 9 |  | 9 | 5.8 | 1.4 | 0.29 | 0.11 | 52.7273 | 0.29 | [6 empty] | 0.00020624 | 0.000121
2012-03-07 | 近畿地方整備局 | 円山川 | 円山川 | 左岸 | 19.1 | ML19.1k-3 | 裏のり | ML19.1k-3,19P-2 | 1.15 | 1.45 | 3 |  | 2.713 |  |  | 19.2 | 70.1 | 10.7 |  | 10.7 | 0.66 | 0.53 | 0.26 | [9 empty] | 0.00016014
2012-03-07 | 近畿地方整備局 | 円山川 | 円山川 | 左岸 | 19.1 | ML19.1k-3 | 裏のり | ML19.1k-3,19P-3 | 1.65 | 1.95 | 4 |  | 2.731 |  |  | 43.9 | 45.6 | 10.5 |  | 10.5 | 4.3 | 0.92 | 0.3 | [9 empty] | 0.0002231
2012-03-07 | 近畿地方整備局 | 円山川 | 円山川 | 左岸 | 19.1 | ML19.1k-3 | 裏のり | ML19.1k-3,19P-4 | 2.15 | 2.45 | 4 |  | 2.723 |  |  | 45.9 | 48.8 | 5.4 |  | 5.4 | 5.1 | 1.1 | 0.37 | 0.19 | 26.8421 | 0.26 | [6 empty] | 0.00036268 | 0.000361
2012-03-07 | 近畿地方整備局 | 円山川 | 円山川 | 左岸 | 19.1 | ML19.1k-3 | 裏のり | ML19.1k-3,19P-5 | 2.65 | 2.95 | 6 |  | 2.718 |  |  | 72.9 | 24.1 | 3 |  | 3 | 16 | 13 | 0.7 | 0.42 | 38.0952 | 2.04 | [6 empty] | 0.0015889 | 0.001764
2012-03-07 | 近畿地方整備局 | 円山川 | 円山川 | 左岸 | 19.1 | ML19.1k-3 | 裏のり | ML19.1k-3,19P-6 | 4.15 | 4.45 | 13 |  | 2.731 |  |  | 67.6 | 29.8 | 2.6 |  | 2.6 | 12 | 8.9 | 0.73 | 0.45 | 26.6667 | 0.42 | [6 empty] | 0.0017511 | 0.002025
2012-03-07 | 近畿地方整備局 | 円山川 | 円山川 | 左岸 | 19.1 | ML19.1k-3 | 裏のり | ML19.1k-3,19P-7 | 4.65 | 4.95 | 9 |  | 2.721 |  |  | 52.6 | 42.1 | 5.3 |  | 5.3 | 7.6 | 3 | 0.35 | 0.18 | 42.2222 | 0.16 | [6 empty] | 0.00031886 | 0.000324
2012-03-07 | 近畿地方整備局 | 円山川 | 円山川 | 左岸 | 19.1 | ML19.1k-3 | 裏のり | ML19.1k-3,19P-8 | 5.15 | 5.45 | 6 |  | 2.721 |  |  | 52 | 39.8 | 8.2 |  | 8.2 | 11 | 3 | 0.28 | 0.13 | 84.6154 | 0.12 | [6 empty] | 0.00019014 | 0.000169
2012-03-07 | 近畿地方整備局 | 円山川 | 円山川 | 左岸 | 19.1 | ML19.1k-3 | 裏のり | ML19.1k-3,19P-9 | 5.65 | 5.95 | 9 |  | 2.727 |  |  | 51.1 | 42 | 6.9 |  | 6.9 | 8.7 | 2.7 | 0.31 | 0.18 | 48.3333 | 0.13 | [6 empty] | 0.0002407 | 0.000324
2012-03-07 | 近畿地方整備局 | 円山川 | 円山川 | 左岸 | 19.1 | ML19.1k-3 | 裏のり | ML19.1k-3,19P-10 | 8.15 | 8.45 | 27 |  | 2.724 |  |  | 73.5 | 21.4 | 5.1 |  | 5.1 | 15 | 9.2 | 0.92 | 0.35 | 42.8571 | 1.71 | [6 empty] | 0.0029929 | 0.001225
2012-03-07 | 近畿地方整備局 | 円山川 | 円山川 | 左岸 | 19.1 | ML19.1k-3 | 裏のり | ML19.1k-3,19P-11 | 10.15 | 10.45 | 32 |  | 2.777 |  |  | 76.9 | 20.1 | 3 |  | 3 | 10 | 8 | 1.4 | 0.48 | 20.8333 | 2.27 | [6 empty] | 0.0079173 | 0.002304
2012-03-07 | 近畿地方整備局 | 円山川 | 円山川 | 左岸 | 19.1 | ML19.1k-3 | 裏のり | ML19.1k-3,19P-12 | 12.15 | 12.45 | 33 |  | 2.723 |  |  | 67.2 | 24.4 | 8.4 |  | 8.4 | 7.2 | 5.5 | 0.62 | 0.14 | 51.4286 | 2.23 | [6 empty] | 0.0011994 | 0.000196
2012-03-07 | 近畿地方整備局 | 円山川 | 円山川 | 左岸 | 19.1 | ML19.1k-3 | 裏のり | ML19.1k-3,19P-13上 | 14.15 | 14.45 | 15 |  | 2.71 |  |  | 80.9 | 14.4 | 4.7 |  | 4.7 | 16 | 14 | 2.8 | 0.51 | 31.3725 | 12.01 | [6 empty] | 0.039452 | 0.002601
2012-03-07 | 近畿地方整備局 | 円山川 | 円山川 | 左岸 | 19.1 | ML19.1k-3 | 裏のり | ML19.1k-3,19P-13下 | 14.15 | 14.45 | 15 |  | 2.689 |  |  | 21.4 | 67.3 | 11.3 |  | 11.3 | 0.84 | 0.67 | 0.27 | [9 empty] | 0.00017477
2012-03-07 | 近畿地方整備局 | 円山川 | 円山川 | 左岸 | 19.1 | ML19.1k-3 | 裏のり | ML19.1k-3,19P-14 | 0.65 | 0.75 | 31 |  | 2.698 |  |  | 22.4 | 22.6 | 33.1 | 21.9 | 55 | 0.12 | 0.045 | 0.005 | 0.001 | 120 | 0.72 | 39.2 | 22.9 | 16.3 |  |  |  | 1.6924e-08 | 1e-08
2012-03-07 | 近畿地方整備局 | 円山川 | 円山川 | 左岸 | 19.1 | ML19.1k-3 | 裏のり | ML19.1k-3,19P-15 | 6.15 | 6.45 | 4 |  | 2.614 |  |  | 1.2 | 34.3 | 46.7 | 17.8 | 64.5 | 0.061 | 0.039 | 0.006 |  |  |  | 48.8 | 26.5 | 22.3 |  |  |  | 2.5821e-08
2012-03-07 | 近畿地方整備局 | 円山川 | 円山川 | 左岸 | 19.1 | ML19.1k-3 | 裏のり | ML19.1k-3,19P-16 | 6.65 | 6.95 | 6 |  | 2.693 |  |  | 0 | 28.5 | 45.7 | 25.8 | 71.5 | 0.034 | 0.02 | 0.004 | 0.002 | 17 | 0.58 | 45.2 | 25.2 | 20 |  |  |  | 1.0092e-08 | 4e-08
2012-03-07 | 近畿地方整備局 | 円山川 | 円山川 | 左岸 | 19.1 | ML19.1k-3 | 裏のり | ML19.1k-3,19P-17上 | 7.15 | 7.4 | 3 |  | 2.714 |  |  | 0 | 12.8 | 59 | 28.2 | 87.2 | 0.027 | 0.019 | 0.003 |  |  |  | 38.9 | 23.8 | 15.1 |  |  |  | 5.1819e-09
2012-03-07 | 近畿地方整備局 | 円山川 | 円山川 | 左岸 | 19.1 | ML19.1k-3 | 裏のり | ML19.1k-3,19P-17下 | 7.4 | 7.45 | 3 |  | 2.699 |  |  | 0 | 37.8 | 48.4 | 13.8 | 62.2 | 0.07 | 0.051 | 0.008 | 0.003 | 23.3333 | 1.78 | 34.2 | 22.6 | 11.6 |  |  |  | 5.0287e-08 | 9e-08
2012-03-07 | 近畿地方整備局 | 円山川 | 円山川 | 左岸 | 19.1 | ML19.1k-3 | 裏のり | ML19.1k-3,19P-18 | 9.15 | 9.45 | 50 |  | 2.719 |  |  | 87.6 | 10.5 | 1.9 |  | 1.9 | 18 | 16 | 5.9 | 0.99 | 18.1818 | 4.15 | [6 empty] | 0.22185 | 0.009801
2012-03-07 | 近畿地方整備局 | 円山川 | 円山川 | 左岸 | 19.1 | ML19.1k-3 | 裏のり | ML19.1k-3,19P-19 | 11.15 | 11.45 | 49 |  | 2.714 |  |  | 84 | 13 | 3 |  | 3 | 21 | 20 | 4.4 | 0.53 | 39.6226 | 8.98 |  |  |  | 1.29e-06 | 5.06e-06 |  | 0.11243 | 0.002809
2012-03-07 | 近畿地方整備局 | 円山川 | 円山川 | 左岸 | 19.1 | ML19.1k-3 | 裏のり | ML19.1k-3,19P-20 | 13.15 | 13.45 | 43 |  | 2.724 |  |  | 56.6 | 35.2 | 8.2 |  | 8.2 | 5.7 | 3.5 | 0.36 | 0.14 | 40.7143 | 0.67 | [6 empty] | 0.00034037 | 0.000196
2012-03-07 | 近畿地方整備局 | 円山川 | 円山川 | 左岸 | 19.1 | ML19.1k-3 | 裏のり | ML19.1k-3,19P-21 | 15.15 | 15.45 | 13 |  | 2.692 |  |  | 71.4 | 16.9 | 11.7 |  | 11.7 | 18 | 14 | 0.45 | [9 empty] | 0.00057081
2012-03-07 | 近畿地方整備局 | 円山川 | 円山川 | 左岸 | 19.1 | ML19.1k-3 | 裏のり | ML19.1k-3,19P-22 | 16.15 | 16.45 | 4 |  | 2.612 |  |  | 0 | 20.9 | 60 | 19.1 | 79.1 | 0.033 | 0.023 | 0.005 | 0.002 | 16.5 | 1.33 | 50.5 | 26.7 | 23.8 |  |  |  | 1.6924e-08 | 4e-08
2012-03-07 | 近畿地方整備局 | 円山川 | 円山川 | 左岸 | 19.1 | ML19.1k-3 | 裏のり | ML19.1k-3,19P-23 | 17.15 | 17.45 | 4 |  | 2.702 |  |  | 0 | 30.5 | 53 | 16.5 | 69.5 | 0.046 | 0.029 | 0.006 | 0.003 | 15.3333 | 1.19 | 43.6 | 24.6 | 19 |  |  |  | 2.5821e-08 | 9e-08
2012-03-07 | 近畿地方整備局 | 円山川 | 円山川 | 左岸 | 19.1 | ML19.1k-3 | 裏のり | ML19.1k-3,19P-24 | 18.15 | 18.45 | 3 |  | 2.689 |  |  | 0 | 47.1 | 43.6 | 9.3 | 52.9 | 0.1 | 0.064 | 0.01 | 0.005 | 20 | 0.55 | 35.5 | 22.9 | 12.6 |  |  |  | 8.4333e-08 | 2.5e-07
2012-03-07 | 近畿地方整備局 | 円山川 | 円山川 | 左岸 | 20 | ML-20.0k-1 | 天端 | ML20.0k-1,20P-1 | 0.65 | 0.95 | 7 |  | 2.644 |  |  | 37.8 | 43.3 | 18.9 |  | 18.9 | 1.8 | 1.1 | 0.097 | [9 empty] | 1.6306e-05
2012-03-07 | 近畿地方整備局 | 円山川 | 円山川 | 左岸 | 20 | ML-20.0k-1 | 天端 | ML20.0k-1,20P-2 | 1.15 | 1.45 | 7 |  | 2.644 |  |  | 39.4 | 44.2 | 16.4 |  | 16.4 | 2 | 1.3 | 0.15 | [9 empty] | 4.4772e-05
2012-03-07 | 近畿地方整備局 | 円山川 | 円山川 | 左岸 | 20 | ML-20.0k-1 | 天端 | ML20.0k-1,20P-3 | 1.65 | 1.95 | 13 |  | 2.652 |  |  | 37.9 | 45.3 | 16.8 |  | 16.8 | 1.8 | 1.2 | 0.14 | [9 empty] | 3.8157e-05
2012-03-07 | 近畿地方整備局 | 円山川 | 円山川 | 左岸 | 20 | ML-20.0k-1 | 天端 | ML20.0k-1,20P-4 | 2.15 | 2.45 | 12 |  | 2.64 |  |  | 56.6 | 30 | 13.4 |  | 13.4 | 4.8 | 2.9 | 0.27 | [9 empty] | 0.00017477
2012-03-07 | 近畿地方整備局 | 円山川 | 円山川 | 左岸 | 20 | ML-20.0k-1 | 天端 | ML20.0k-1,20P-5 | 2.65 | 2.95 | 10 |  | 2.723 |  |  | 67.5 | 28.6 | 3.9 |  | 3.9 | 13 | 9.8 | 0.71 | 0.37 | 35.1351 | 0.47 | [6 empty] | 0.001642 | 0.001369
2012-03-07 | 近畿地方整備局 | 円山川 | 円山川 | 左岸 | 20 | ML-20.0k-1 | 天端 | ML20.0k-1,20P-6 | 3.15 | 3.45 | 9 |  | 2.703 |  |  | 72.8 | 22.5 | 4.7 |  | 4.7 | 18 | 15 | 0.92 | 0.37 | 48.6486 | 1.02 | [6 empty] | 0.0029929 | 0.001369
2012-03-07 | 近畿地方整備局 | 円山川 | 円山川 | 左岸 | 20 | ML-20.0k-1 | 天端 | ML20.0k-1,20P-7 | 3.65 | 3.95 | 10 |  | 2.73 |  |  | 53.5 | 37.2 | 9.3 |  | 9.3 | 6 | 2.7 | 0.43 | 0.1 | 60 | 0.82 | [6 empty] | 0.00051374 | 0.0001
2012-03-07 | 近畿地方整備局 | 円山川 | 円山川 | 左岸 | 20 | ML-20.0k-1 | 天端 | ML20.0k-1,20P-8上 | 4.15 | 4.45 | 11 |  | 2.701 |  |  | 63.5 | 30.1 | 6.4 |  | 6.4 | 10 | 7.1 | 0.58 | 0.25 | 40 | 0.48 | [6 empty] | 0.0010277 | 0.000625
2012-03-07 | 近畿地方整備局 | 円山川 | 円山川 | 左岸 | 20 | ML-20.0k-1 | 天端 | ML20.0k-1,20P-8下 | 4.15 | 4.45 | 11 |  | 2.705 |  |  | 1.7 | 42.3 | 32.7 | 23.3 | 56 | 0.097 | 0.055 | 0.004 | [9 empty] | 1.0092e-08
2012-03-07 | 近畿地方整備局 | 円山川 | 円山川 | 左岸 | 20 | ML-20.0k-1 | 天端 | ML20.0k-1,20P-9上 | 6.65 | 6.95 | 10 |  | 2.705 |  |  | 67.1 | 25.4 | 7.5 |  | 7.5 | 11 | 9.6 | 0.57 | 0.18 | 61.1111 | 0.73 | [6 empty] | 0.0009871 | 0.000324
2012-03-07 | 近畿地方整備局 | 円山川 | 円山川 | 左岸 | 20 | ML-20.0k-1 | 天端 | ML20.0k-1,20P-9下 | 6.65 | 6.95 | 10 |  | 2.727 |  |  | 0 | 69 | 19.3 | 11.7 | 31 | 0.25 | 0.19 | 0.019 | 0.004 | 62.5 | 4.38 | [6 empty] | 3.7314e-07 | 1.6e-07
2012-03-07 | 近畿地方整備局 | 円山川 | 円山川 | 左岸 | 20 | ML-20.0k-1 | 天端 | ML20.0k-1,20P-10 | 7.15 | 7.45 | 4 |  | 2.698 |  |  | 30.5 | 33.2 | 21 | 15.3 | 36.3 | 0.55 | 0.24 | 0.011 | 0.002 | 275 | 1.53 | [6 empty] | 1.0517e-07 | 4e-08
2012-03-07 | 近畿地方整備局 | 円山川 | 円山川 | 左岸 | 20 | ML-20.0k-1 | 天端 | ML20.0k-1,20P-11 | 7.65 | 7.95 | 11 |  | 2.717 |  |  | 11.3 | 61.2 | 17.8 | 9.7 | 27.5 | 0.34 | 0.26 | 0.025 | 0.005 | 68 | 5.66 | [6 empty] | 7.0474e-07 | 2.5e-07
2012-03-07 | 近畿地方整備局 | 円山川 | 円山川 | 左岸 | 20 | ML-20.0k-1 | 天端 | ML20.0k-1,20P-12 | 8.15 | 8.45 | 50 |  | 2.762 |  |  | 73 | 20.7 | 6.3 |  | 6.3 | 17 | 8.9 | 0.9 | 0.25 | 68 | 2.12 | [6 empty] | 0.0028443 | 0.000625
2012-03-07 | 近畿地方整備局 | 円山川 | 円山川 | 左岸 | 20 | ML-20.0k-1 | 天端 | ML20.0k-1,20P-13 | 10.15 | 10.45 | 17 |  | 2.742 |  |  | 75 | 20.2 | 4.8 |  | 4.8 | 17 | 9.1 | 1 | 0.34 | 50 | 2.37 | [6 empty] | 0.0036308 | 0.001156
2012-03-07 | 近畿地方整備局 | 円山川 | 円山川 | 左岸 | 20 | ML-20.0k-1 | 天端 | ML20.0k-1,20P-14 | 12.15 | 12.45 | 26 |  | 2.714 |  |  | 80.9 | 14.9 | 4.2 |  | 4.2 | 15 | 11 | 2.2 | 0.52 | 28.8462 | 2.6 | [6 empty] | 0.022563 | 0.002704
2012-03-07 | 近畿地方整備局 | 円山川 | 円山川 | 左岸 | 20 | ML-20.0k-1 | 天端 | ML20.0k-1,20P-15 | 14.15 | 14.45 | 50 |  | 2.768 |  |  | 91.4 | 6.1 | 2.5 |  | 2.5 | 20 | 18 | 8.8 | 2.8 | 7.1429 | 3.02 |  |  |  |  | 0.000151 |  | 0.56023 | 0.0784
2012-03-07 | 近畿地方整備局 | 円山川 | 円山川 | 左岸 | 20 | ML-20.0k-1 | 天端 | ML20.0k-1,20P-16上 | 16.15 | 16.45 | 27 |  | 2.699 |  |  | 91.2 | 7.2 | 1.6 |  | 1.6 | 22 | 21 | 8.2 | 2.7 | 8.1481 | 3.79 | [6 empty] | 0.47567 | 0.0729
2012-03-07 | 近畿地方整備局 | 円山川 | 円山川 | 左岸 | 20 | ML-20.0k-1 | 天端 | ML20.0k-1,20P-16下 | 16.15 | 16.45 | 27 |  | 2.711 |  |  | 8.2 | 67.9 | 16.5 | 7.4 | 23.9 | 0.36 | 0.3 | 0.04 | 0.009 | 40 | 7.73 | [6 empty] | 2.094e-06 | 8.1e-07
2012-03-07 | 近畿地方整備局 | 円山川 | 円山川 | 左岸 | 20 | ML-20.0k-1 | 天端 | ML20.0k-1,20P-17上 | 18.15 | 18.45 | 6 |  | 2.718 |  |  | 0 | 58.3 | 31.6 | 10.1 | 41.7 | 0.18 | 0.13 | 0.014 | 0.005 | 36 | 1.07 | [6 empty] | 1.839e-07 | 2.5e-07
2012-03-07 | 近畿地方整備局 | 円山川 | 円山川 | 左岸 | 20 | ML-20.0k-1 | 天端 | ML20.0k-1,20P-17下 | 18.15 | 18.45 | 6 |  | 2.326 |  |  | 31.4 | 34.6 | 28.9 | 5.1 | 34 | 1.1 | 0.44 | 0.019 | 0.009 | 122.2222 | 0.28 | [6 empty] | 3.7314e-07 | 8.1e-07
2012-03-07 | 近畿地方整備局 | 円山川 | 円山川 | 左岸 | 20 | ML-20.0k-1 | 天端 | ML20.0k-1,20P-18 | 20.15 | 20.45 | 13 |  | 2.714 |  |  | 1.1 | 54.1 | 35.7 | 9.1 | 44.8 | 0.16 | 0.1 | 0.017 | 0.006 | 26.6667 | 1.73 | [6 empty] | 2.8837e-07 | 3.6e-07
2012-03-07 | 近畿地方整備局 | 円山川 | 円山川 | 左岸 | 20 | ML-20.0k-1 | 天端 | ML20.0k-1,20P-19 | 22.15 | 22.45 | 8 |  | 2.673 |  |  | 2.4 | 65.6 | 24.6 | 7.4 | 32 | 0.29 | 0.22 | 0.024 | 0.007 | 41.4286 | 1.96 | [6 empty] | 6.4113e-07 | 4.9e-07
2012-03-07 | 近畿地方整備局 | 円山川 | 円山川 | 左岸 | 20 | ML-20.0k-1 | 天端 | ML20.0k-1,20P-20 | 25.15 | 25.45 | 39 |  | 2.721 |  |  | 54.5 | 37 | 8.5 |  | 8.5 | 5.5 | 3.5 | 0.36 | 0.12 | 45.8333 | 0.46 | [6 empty] | 0.00034037 | 0.000144
2012-03-07 | 近畿地方整備局 | 円山川 | 円山川 | 左岸 | 20 | ML-20.0k-1 | 天端 | ML20.0k-1,20P-21 | 4.65 | 4.95 | 5 |  | 2.704 |  |  | 14.3 | 34.8 | 31.4 | 19.5 | 50.9 | 0.13 | 0.072 | 0.005 | 0.002 | 65 | 0.76 | 31.8 | 20.2 | 11.6 |  |  |  | 1.6924e-08 | 4e-08
2012-03-07 | 近畿地方整備局 | 円山川 | 円山川 | 左岸 | 20 | ML-20.0k-1 | 天端 | ML20.0k-1,20P-22 | 5.15 | 5.45 | 6 |  | 2.7 |  |  | 0 | 29.5 | 47.7 | 22.8 | 70.5 | 0.041 | 0.028 | 0.004 |  |  |  | 28.9 | 20.7 | 8.2 |  |  |  | 1.0092e-08
2012-03-07 | 近畿地方整備局 | 円山川 | 円山川 | 左岸 | 20 | ML-20.0k-1 | 天端 | ML20.0k-1,20P-23 | 5.65 | 5.95 | 5 |  | 2.699 |  |  | 0 | 28 | 52.4 | 19.6 | 72 | 0.038 | 0.024 | 0.005 | 0.002 | 19 | 1.23 | 37.8 | 22.2 | 15.6 |  |  |  | 1.6924e-08 | 4e-08
2012-03-07 | 近畿地方整備局 | 円山川 | 円山川 | 左岸 | 20 | ML-20.0k-1 | 天端 | ML20.0k-1,20P-24 | 6.15 | 6.45 | 5 |  | 2.699 |  |  | 3.7 | 28 | 43.3 | 25 | 68.3 | 0.05 | 0.025 | 0.003 |  |  |  | 32.5 | 21 | 11.5 |  |  |  | 5.1819e-09
2012-03-07 | 近畿地方整備局 | 円山川 | 円山川 | 左岸 | 20 | ML-20.0k-1 | 天端 | ML20.0k-1,20P-25 | 9.15 | 9.45 | 39 |  | 2.708 |  |  | 72.4 | 20.7 | 6.9 |  | 6.9 | 11 | 9.2 | 0.8 | 0.2 | 55 | 3.31 | [6 empty] | 0.002165 | 0.0004
2012-03-07 | 近畿地方整備局 | 円山川 | 円山川 | 左岸 | 20 | ML-20.0k-1 | 天端 | ML20.0k-1,20P-26 | 11.15 | 11.45 | 28 |  | 2.7 |  |  | 73.5 | 21.5 | 5 |  | 5 | 13 | 11 | 1.1 | 0.31 | 41.9355 | 1.81 | [6 empty] | 0.004528 | 0.000961
2012-03-07 | 近畿地方整備局 | 円山川 | 円山川 | 左岸 | 20 | ML-20.0k-1 | 天端 | ML20.0k-1,20P-27 | 13.15 | 13.45 | 28 |  | 2.699 |  |  | 91.6 | 6.9 | 1.5 |  | 1.5 | 24 | 19 | 7 | 2.9 | 8.2759 | 1.74 | [6 empty] | 0.32968 | 0.0841
2012-03-07 | 近畿地方整備局 | 円山川 | 円山川 | 左岸 | 20 | ML-20.0k-1 | 天端 | ML20.0k-1,20P-28 | 15.15 | 15.45 | 32 |  | 2.685 |  |  | 64.9 | 28.2 | 6.9 |  | 6.9 | 13 | 8.1 | 0.5 | 0.17 | 76.4706 | 0.55 | [6 empty] | 0.00072864 | 0.000289
2012-03-07 | 近畿地方整備局 | 円山川 | 円山川 | 左岸 | 20 | ML-20.0k-1 | 天端 | ML20.0k-1,20P-29上 | 17.15 | 17.25 | 10 |  | 2.686 |  |  | 48.8 | 43.9 | 7.3 |  | 7.3 | 5.3 | 1.5 | 0.37 | 0.15 | 35.3333 | 0.34 | [6 empty] | 0.00036268 | 0.000225
2012-03-07 | 近畿地方整備局 | 円山川 | 円山川 | 左岸 | 20 | ML-20.0k-1 | 天端 | ML20.0k-1,20P-29下 | 17.25 | 17.45 | 10 |  | 2.682 |  |  | 20.9 | 34.9 | 26.3 | 17.9 | 44.2 | 0.33 | 0.15 | 0.006 |  |  |  | 39.6 | 23.6 | 16 |  |  |  | 2.5821e-08
2012-03-07 | 近畿地方整備局 | 円山川 | 円山川 | 左岸 | 20 | ML-20.0k-1 | 天端 | ML20.0k-1,20P-30 | 19.15 | 19.45 | 17 |  | 2.707 |  |  | 0.8 | 84.7 | 14.5 |  | 14.5 | 0.42 | 0.36 | 0.19 | [9 empty] | 7.7423e-05
2012-03-07 | 近畿地方整備局 | 円山川 | 円山川 | 左岸 | 20 | ML-20.0k-1 | 天端 | ML20.0k-1,20P-31 | 21.15 | 21.45 | 6 |  | 2.681 |  |  | 4.2 | 49.5 | 33.2 | 13.1 | 46.3 | 0.16 | 0.095 | 0.01 | 0.003 | 53.3333 | 1.81 | [6 empty] | 8.4333e-08 | 9e-08
2012-03-07 | 近畿地方整備局 | 円山川 | 円山川 | 左岸 | 20 | ML-20.0k-1 | 天端 | ML20.0k-1,20P-32 | 23.15 | 23.45 | 22 |  | 2.681 |  |  | 14.1 | 73.1 | 12.8 |  | 12.8 | 0.58 | 0.44 | 0.17 | [9 empty] | 5.9834e-05
2012-03-07 | 近畿地方整備局 | 円山川 | 円山川 | 左岸 | 20 | ML-20.0k-1 | 天端 | ML20.0k-1,20P-33 | 24.15 | 24.45 | 7 |  | 2.643 |  |  | 0 | 4.5 | 64.6 | 30.9 | 95.5 | 0.015 | 0.011 | 0.003 |  |  |  | 60.9 | 29.8 | 31.1 |  |  |  | 5.1819e-09
2012-03-07 | 近畿地方整備局 | 円山川 | 円山川 | 左岸 | 20 | ML-20.0k-1 | 天端 | ML20.0k-1,20P-34 | 26.15 | 26.45 | 50 |  | 2.699 |  |  | 67.4 | 26 | 6.6 |  | 6.6 | 10 | 6.7 | 0.64 | 0.19 | 52.6316 | 1.35 | [6 empty] | 0.001291 | 0.000361
2012-03-07 | 近畿地方整備局 | 円山川 | 円山川 | 左岸 | 21.4 | ML21.4k-1 | 天端 | ML21.4k-1表層-1 | 0 | 0.5 |  | 2.138 | 2.603 | 0.34 | 0.029331 | 38.5 | 38.9 | 14.4 | 8.2 | 22.6 | 1.8 | 0.84 | 0.05 | 0.008 | 225 | 3.58 | [6 empty] | 3.5117e-06 | 6.4e-07 |  | 7.4443e-09
2012-03-07 | 近畿地方整備局 | 円山川 | 円山川 | 左岸 | 21.4 | ML21.4k-1 | 天端 | ML21.4k-1,P-1 | 0.65 | 0.95 | 11 |  | 2.643 |  |  | 39.9 | 36 | 13.5 | 10.6 | 24.1 | 2 | 1.1 | 0.038 | 0.004 | 500 | 5.25 | [6 empty] | 1.8593e-06 | 1.6e-07
2012-03-07 | 近畿地方整備局 | 円山川 | 円山川 | 左岸 | 21.4 | ML21.4k-1 | 天端 | ML21.4k-1,P-2 | 1.15 | 1.45 | 3 |  | 2.64 |  |  | 34.7 | 41.4 | 12.3 | 11.6 | 23.9 | 1.5 | 0.9 | 0.042 | 0.004 | 375 | 6.5 | [6 empty] | 2.3446e-06 | 1.6e-07
2012-03-07 | 近畿地方整備局 | 円山川 | 円山川 | 左岸 | 21.4 | ML21.4k-1 | 天端 | ML21.4k-1,P-3 | 1.65 | 1.95 | 3 |  | 2.693 |  |  | 5 | 82.4 | 12.6 |  | 12.6 | 0.38 | 0.33 | 0.17 | [9 empty] | 5.9834e-05
2012-03-07 | 近畿地方整備局 | 円山川 | 円山川 | 左岸 | 21.4 | ML21.4k-1 | 天端 | ML21.4k-1,P-4 | 2.15 | 2.45 | 4 |  | 2.711 |  |  | 56.4 | 29.4 | 14.2 |  | 14.2 | 5.5 | 3.3 | 0.21 | [9 empty] | 9.763e-05
2012-03-07 | 近畿地方整備局 | 円山川 | 円山川 | 左岸 | 21.4 | ML21.4k-1 | 天端 | ML21.4k-1,P-5 | 2.65 | 2.95 | 6 |  | 2.704 |  |  | 2.3 | 39.3 | 37.9 | 20.5 | 58.4 | 0.083 | 0.048 | 0.005 | 0.001 | 83 | 1.21 | [6 empty] | 1.6924e-08 | 1e-08
2012-03-07 | 近畿地方整備局 | 円山川 | 円山川 | 左岸 | 21.4 | ML21.4k-1 | 天端 | ML21.4k-1,P-6 | 3.15 | 3.45 | 8 |  | 2.696 |  |  | 73.3 | 13.4 | 13.3 |  | 13.3 | 21 | 20 | 0.36 | [9 empty] | 0.00034037
2012-03-07 | 近畿地方整備局 | 円山川 | 円山川 | 左岸 | 21.4 | ML21.4k-1 | 天端 | ML21.4k-1,P-7 | 3.65 | 3.95 | 7 |  | 2.666 |  |  | 61.7 | 31 | 7.3 |  | 7.3 | 6.5 | 4.6 | 0.45 | 0.16 | 40.625 | 0.81 | [6 empty] | 0.00057081 | 0.000256
2012-03-07 | 近畿地方整備局 | 円山川 | 円山川 | 左岸 | 21.4 | ML21.4k-1 | 天端 | ML21.4k-1,P-8 | 4.15 | 4.45 | 8 |  | 2.69 |  |  | 29.3 | 53.4 | 17.3 |  | 17.3 | 0.77 | 0.53 | 0.1 | [9 empty] | 1.7498e-05
2012-03-07 | 近畿地方整備局 | 円山川 | 円山川 | 左岸 | 21.4 | ML21.4k-1 | 天端 | ML21.4k-1,P-9 | 4.65 | 4.95 | 9 |  | 2.696 |  |  | 70.7 | 20.8 | 8.5 |  | 8.5 | 8.4 | 6.6 | 0.65 | 0.13 | 64.6154 | 4.43 | [6 empty] | 0.0013382 | 0.000169
2012-03-07 | 近畿地方整備局 | 円山川 | 円山川 | 左岸 | 21.4 | ML21.4k-1 | 天端 | ML21.4k-1,P-10 | 5.15 | 5.45 | 9 |  | 2.708 |  |  | 78.9 | 17.2 | 3.9 |  | 3.9 | 21 | 19 | 1.8 | 0.58 | 36.2069 | 2.22 | [6 empty] | 0.014173 | 0.003364
2012-03-07 | 近畿地方整備局 | 円山川 | 円山川 | 左岸 | 21.4 | ML21.4k-1 | 天端 | ML21.4k-1,P-11 | 5.65 | 5.95 | 13 |  | 2.651 |  |  | 67.9 | 22.2 | 9.9 |  | 9.9 | 8.1 | 6.3 | 0.54 | 0.079 | 102.5316 | 3.52 | [6 empty] | 0.00087088 | 6.241e-05
2012-03-07 | 近畿地方整備局 | 円山川 | 円山川 | 左岸 | 21.4 | ML21.4k-1 | 天端 | ML21.4k-1,P-12 | 6.15 | 6.45 | 10 |  | 2.701 |  |  | 62.4 | 26.5 | 11.1 |  | 11.1 | 10 | 7.6 | 0.37 | [9 empty] | 0.00036268
2012-03-07 | 近畿地方整備局 | 円山川 | 円山川 | 左岸 | 21.4 | ML21.4k-1 | 天端 | ML21.4k-1,P-13 | 6.65 | 6.95 | 9 |  | 2.704 |  |  | 38 | 37.4 | 17.3 | 7.3 | 24.6 | 1.7 | 0.76 | 0.047 | 0.008 | 212.5 | 2.02 | [6 empty] | 3.0426e-06 | 6.4e-07
2012-03-07 | 近畿地方整備局 | 円山川 | 円山川 | 左岸 | 21.4 | ML21.4k-1 | 天端 | ML21.4k-1,P-14 | 7.15 | 7.45 | 10 |  | 2.713 |  |  | 61.8 | 24.4 | 13.8 |  | 13.8 | 13 | 6.2 | 0.24 | [9 empty] | 0.00013303
2012-03-07 | 近畿地方整備局 | 円山川 | 円山川 | 左岸 | 21.4 | ML21.4k-1 | 天端 | ML21.4k-1,P-15 | 7.65 | 7.95 | 5 |  | 2.709 |  |  | 51.2 | 29.6 | 19.2 |  | 19.2 | 6.7 | 2.3 | 0.088 | [9 empty] | 1.3013e-05
2012-03-07 | 近畿地方整備局 | 円山川 | 円山川 | 左岸 | 21.4 | ML21.4k-1 | 天端 | ML21.4k-1,P-16 | 8.65 | 8.95 | 11 |  | 2.694 |  |  | 0 | 70.1 | 20 | 9.9 | 29.9 | 0.22 | 0.17 | 0.022 | 0.005 | 44 | 5.15 | [6 empty] | 5.2407e-07 | 2.5e-07
2012-03-07 | 近畿地方整備局 | 円山川 | 円山川 | 左岸 | 21.4 | ML21.4k-1 | 天端 | ML21.4k-1,P-17 | 10.15 | 10.45 | 26 |  | 2.71 |  |  | 78.6 | 15.8 | 5.6 |  | 5.6 | 14 | 11 | 1.5 | 0.23 | 60.8696 | 8.08 | [6 empty] | 0.0092897 | 0.000529
2012-03-07 | 近畿地方整備局 | 円山川 | 円山川 | 左岸 | 21.4 | ML21.4k-1 | 天端 | ML21.4k-1,P-18上 | 15.15 | 15.45 | 38 |  | 2.7 |  |  | 0.5 | 49.1 | 44.4 | 6 | 50.4 | 0.1 | 0.074 | 0.025 | 0.012 | 8.3333 | 1.47 | [6 empty] | 7.0474e-07 | 1.44e-06
2012-03-07 | 近畿地方整備局 | 円山川 | 円山川 | 左岸 | 21.4 | ML21.4k-1 | 天端 | ML21.4k-1,P-18下 | 15.15 | 15.45 | 38 |  | 2.723 |  |  | 55.1 | 32.5 | 12.4 |  | 12.4 | 9.6 | 3.1 | 0.54 | [9 empty] | 0.00087088
2012-03-07 | 近畿地方整備局 | 円山川 | 円山川 | 左岸 | 21.4 | ML21.4k-1 | 天端 | ML21.4k-1,P-19 | 17.15 | 17.45 | 50 |  | 2.789 |  |  | 74.3 | 19.6 | 6.1 |  | 6.1 | 8.4 | 6.4 | 1.2 | 0.33 | 25.4545 | 2.83 | [6 empty] | 0.0055394 | 0.001089
2012-03-07 | 近畿地方整備局 | 円山川 | 円山川 | 左岸 | 21.4 | ML21.4k-1 | 天端 | ML21.4k-1,P-20 | 8.15 | 8.45 | 4 |  | 2.685 |  |  | 31.8 | 38.8 | 16.8 | 12.6 | 29.4 | 0.8 | 0.38 | 0.019 | 0.003 | 266.6667 | 2.86 | 22.6 | 15 | 7.6 |  |  |  | 3.7314e-07 | 9e-08
2012-03-07 | 近畿地方整備局 | 円山川 | 円山川 | 左岸 | 21.4 | ML21.4k-1 | 天端 | ML21.4k-1,P-21 | 9.15 | 9.45 | 43 |  | 2.735 |  |  | 73.1 | 16.6 | 10.3 |  | 10.3 | 11 | 9.3 | 0.58 | [7 empty] | 3.88e-05 |  | 0.0010277
2012-03-07 | 近畿地方整備局 | 円山川 | 円山川 | 左岸 | 21.4 | ML21.4k-1 | 天端 | ML21.4k-1,P-22 | 11.15 | 11.45 | 3 |  | 2.676 |  |  | 5.5 | 22.1 | 46.4 | 26 | 72.4 | 0.041 | 0.021 | 0.003 | 0.001 | 41 | 0.74 | [6 empty] | 5.1819e-09 | 1e-08
2012-03-07 | 近畿地方整備局 | 円山川 | 円山川 | 左岸 | 21.4 | ML21.4k-1 | 天端 | ML21.4k-1,P-23 | 12.15 | 12.45 | 5 |  | 2.701 |  |  | 0 | 14.3 | 56.4 | 29.3 | 85.7 | 0.022 | 0.014 | 0.003 |  |  |  | 46 | 24.6 | 21.4 |  |  |  | 5.1819e-09
2012-03-07 | 近畿地方整備局 | 円山川 | 円山川 | 左岸 | 21.4 | ML21.4k-1 | 天端 | ML21.4k-1,P-24 | 13.15 | 13.45 | 3 |  | 2.664 |  |  | 34.9 | 16.8 | 26.5 | 21.8 | 48.3 | 0.2 | 0.089 | 0.004 |  |  |  | 44.6 | 24.7 | 19.9 |  |  |  | 1.0092e-08
2012-03-07 | 近畿地方整備局 | 円山川 | 円山川 | 左岸 | 21.4 | ML21.4k-1 | 天端 | ML21.4k-1,P-25 | 14.15 | 14.45 | 4 |  | 2.633 |  |  | 0 | 16 | 55.1 | 28.9 | 84 | 0.024 | 0.015 | 0.003 |  |  |  | 50 | 26 | 24 |  |  |  | 5.1819e-09
2012-03-07 | 近畿地方整備局 | 円山川 | 円山川 | 左岸 | 21.4 | ML21.4k-1 | 天端 | ML21.4k-1,P-26 | 16.15 | 16.45 | 27 |  | 2.885 |  |  | 84 | 10.3 | 5.7 |  | 5.7 | 17 | 14 | 3.8 | 0.5 | 34 | 5.12 | [6 empty] | 0.080049 | 0.0025
2012-03-07 | 近畿地方整備局 | 円山川 | 円山川 | 左岸 | 21.4 | ML21.4k-2 | 表のり | ML21.4k-2表層-2 | 0 | 0.5 |  | 1.629 | 2.629 | 0.95 | 0.43968 | 26.2 | 36.3 | 27.3 | 10.2 | 37.5 | 0.52 | 0.25 | 0.014 | 0.005 | 104 | 0.6 | [6 empty] | 1.839e-07 | 2.5e-07 |  | 4.771e-08 | CU |  |  | 0 | 13.8
2012-03-07 | 近畿地方整備局 | 円山川 | 円山川 | 左岸 | 21.4 | ML21.4k-2 | 表のり | ML21.4k-2,21P-1 | 0.65 | 0.95 | 4 |  | 2.706 |  |  | 7.2 | 52.1 | 28 | 12.7 | 40.7 | 0.2 | 0.14 | 0.011 | 0.003 | 66.6667 | 1.56 | [6 empty] | 1.0517e-07 | 9e-08
2012-03-07 | 近畿地方整備局 | 円山川 | 円山川 | 左岸 | 21.4 | ML21.4k-2 | 表のり | ML21.4k-2,21P-2 | 2.15 | 2.45 | 7 |  | 2.711 |  |  | 91.3 | 8 | 0.7 |  | 0.7 | 12 | 10 | 5.1 | 2.7 | 4.4444 | 1.47 | [6 empty] | 0.15829 | 0.0729
2012-03-07 | 近畿地方整備局 | 円山川 | 円山川 | 左岸 | 21.4 | ML21.4k-2 | 表のり | ML21.4k-2,21P-3 | 2.65 | 2.95 | 11 |  | 2.647 |  |  | 98.6 | 0.5 | 0.9 |  | 0.9 | 21 | 20 | 13 | 9 | 2.3333 | 1.53 | [6 empty] | 1.3836 | 0.81
2012-03-07 | 近畿地方整備局 | 円山川 | 円山川 | 左岸 | 21.4 | ML21.4k-2 | 表のり | ML21.4k-2,21P-4 | 3.15 | 3.45 | 14 |  | 2.709 |  |  | 98.1 | 1.3 | 0.6 |  | 0.6 | 15 | 13 | 9 | 7 | 2.1429 | 0.95 | [6 empty] | 0.59017 | 0.49
2012-03-07 | 近畿地方整備局 | 円山川 | 円山川 | 左岸 | 21.4 | ML21.4k-2 | 表のり | ML21.4k-2,21P-5 | 3.65 | 3.95 | 14 |  | 2.716 |  |  | 77.7 | 16.8 | 5.5 |  | 5.5 | 9.6 | 7.9 | 1.2 | 0.21 | 45.7143 | 10.96 | [6 empty] | 0.0055394 | 0.000441
2012-03-07 | 近畿地方整備局 | 円山川 | 円山川 | 左岸 | 21.4 | ML21.4k-2 | 表のり | ML21.4k-2,21P-6 | 4.15 | 4.45 | 14 |  | 2.685 |  |  | 97.9 | 1.8 | 0.3 |  | 0.3 | 14 | 13 | 9.6 | 7.1 | 1.9718 | 1.22 | [6 empty] | 0.68537 | 0.5041
2012-03-07 | 近畿地方整備局 | 円山川 | 円山川 | 左岸 | 21.4 | ML21.4k-2 | 表のり | ML21.4k-2,21P-7上 | 4.65 | 4.95 | 8 |  | 2.717 |  |  | 73.1 | 20.4 | 6.5 |  | 6.5 | 14 | 11 | 0.72 | 0.19 | 73.6842 | 2.74 | [6 empty] | 0.0016961 | 0.000361
2012-03-07 | 近畿地方整備局 | 円山川 | 円山川 | 左岸 | 21.4 | ML21.4k-2 | 表のり | ML21.4k-2,21P-7下 | 4.65 | 4.95 | 8 |  | 2.71 |  |  | 3.8 | 74.2 | 18.7 | 3.3 | 22 | 0.26 | 0.21 | 0.06 | 0.015 | 17.3333 | 3.69 | [6 empty] | 5.3577e-06 | 2.25e-06
2012-03-07 | 近畿地方整備局 | 円山川 | 円山川 | 左岸 | 21.4 | ML21.4k-2 | 表のり | ML21.4k-2,21S-1 | 5.2 | 5.8 |  | 1.938 | 2.695 | 0.742 | 0.23451 | 0 | 44.1 | 38.1 | 17.8 | 55.9 | 0.09 | 0.061 | 0.008 | [8 empty] | 1.04e-07 | 5.0287e-08 |  |  |  | CUB |  |  |  |  | 61.6 | 20.61 | 4.7 | 35.63
2012-03-07 | 近畿地方整備局 | 円山川 | 円山川 | 左岸 | 21.4 | ML21.4k-2 | 表のり | ML21.4k-2,21P-8 | 6.15 | 6.45 | 22 |  | 2.713 |  |  | 72.9 | 18.7 | 8.4 |  | 8.4 | 13 | 9.7 | 0.31 | 0.11 | 118.1818 | 7.16 | [6 empty] | 0.0002407 | 0.000121
2012-03-07 | 近畿地方整備局 | 円山川 | 円山川 | 左岸 | 21.4 | ML21.4k-2 | 表のり | ML21.4k-2,21P-9 | 6.65 | 6.95 | 24 |  | 2.704 |  |  | 39.2 | 32.4 | 20.1 | 8.3 | 28.4 | 1.7 | 0.45 | 0.024 | 0.007 | 242.8571 | 0.74 | [6 empty] | 6.4113e-07 | 4.9e-07
2012-03-07 | 近畿地方整備局 | 円山川 | 円山川 | 左岸 | 21.4 | ML21.4k-2 | 表のり | ML21.4k-2,21P-10 | 7.15 | 7.45 | 41 |  | 2.716 |  |  | 78.9 | 17 | 4.1 |  | 4.1 | 15 | 9.4 | 1.7 | 0.34 | 44.1176 | 4.33 | [6 empty] | 0.012415 | 0.001156
2012-03-07 | 近畿地方整備局 | 円山川 | 円山川 | 左岸 | 21.4 | ML21.4k-2 | 表のり | ML21.4k-2,21P-11 | 9.15 | 9.45 | 36 |  | 2.701 |  |  | 47.6 | 45.4 | 7 |  | 7 | 3.2 | 1.7 | 0.41 | 0.17 | 18.8235 | 0.71 | [6 empty] | 0.00046007 | 0.000289
2012-03-07 | 近畿地方整備局 | 円山川 | 円山川 | 左岸 | 21.4 | ML21.4k-2 | 表のり | ML21.4k-2,21T-1 | 11 | 11.7 |  | 1.81 | 2.654 | 1.051 | 0.56603 | 0 | 10.5 | 55.6 | 33.9 | 89.5 | 0.018 | 0.012 |  |  |  |  | 46.5 | 25.5 | 21 | [7 empty] | UU | [8 empty] | 28.8 | 0
2012-03-07 | 近畿地方整備局 | 円山川 | 円山川 | 左岸 | 21.4 | ML21.4k-2 | 表のり | ML21.4k-2,21T-2 | 12.5 | 13.2 |  | 1.865 | 2.662 | 0.94 | 0.42814 | 0 | 11.4 | 63.8 | 24.8 | 88.6 | 0.024 | 0.016 | 0.004 |  |  |  | 41.7 | 24.5 | 17.2 |  |  |  | 1.0092e-08 |  |  |  | UU | [8 empty] | 71.7 | 0
2012-03-07 | 近畿地方整備局 | 円山川 | 円山川 | 左岸 | 21.4 | ML21.4k-2 | 表のり | ML21.4k-2,21P-12 | 15.15 | 15.45 | 24 |  | 2.803 |  |  | 74.5 | 19.5 | 6 |  | 6 | 19 | 9 | 1.2 | 0.32 | 59.375 | 1.38 | [6 empty] | 0.0055394 | 0.001024
2012-03-07 | 近畿地方整備局 | 円山川 | 円山川 | 左岸 | 21.4 | ML21.4k-2 | 表のり | ML21.4k-2,21P-13 | 7.65 | 7.95 | 45 |  | 2.708 |  |  | 70.9 | 24.1 | 5 |  | 5 | 19 | 11 | 0.92 | 0.27 | 70.3704 | 1.48 | [6 empty] | 0.0029929 | 0.000729
2012-03-07 | 近畿地方整備局 | 円山川 | 円山川 | 左岸 | 21.4 | ML21.4k-2 | 表のり | ML21.4k-2,21P-14 | 8.15 | 8.45 | 39 |  | 2.706 |  |  | 71.8 | 22 | 6.2 |  | 6.2 | 9.1 | 7.1 | 0.64 | 0.2 | 45.5 | 3.43 | [6 empty] | 0.001291 | 0.0004
2012-03-07 | 近畿地方整備局 | 円山川 | 円山川 | 左岸 | 21.4 | ML21.4k-2 | 表のり | ML21.4k-2,21P-15 | 8.65 | 8.95 | 24 |  | 2.704 |  |  | 77.6 | 19.1 | 3.3 |  | 3.3 | 22 | 21 | 1.1 | 0.41 | 53.6585 | 11.09 | [6 empty] | 0.004528 | 0.001681
2012-03-07 | 近畿地方整備局 | 円山川 | 円山川 | 左岸 | 21.4 | ML21.4k-2 | 表のり | ML21.4k-2,21P-16 | 9.65 | 9.95 | 23 |  | 2.698 |  |  | 87.4 | 10.3 | 2.3 |  | 2.3 | 20 | 18 | 4.2 | 1.4 | 14.2857 | 2.64 | [6 empty] | 0.10094 | 0.0196
2012-03-07 | 近畿地方整備局 | 円山川 | 円山川 | 左岸 | 21.4 | ML21.4k-2 | 表のり | ML21.4k-2,21P-17 | 10.15 | 10.45 | 19 |  | 2.701 |  |  | 87.3 | 10.7 | 2 |  | 2 | 18 | 15 | 4.4 | 1.4 | 12.8571 | 1.78 | [6 empty] | 0.11243 | 0.0196
2012-03-07 | 近畿地方整備局 | 円山川 | 円山川 | 左岸 | 21.4 | ML21.4k-2 | 表のり | ML21.4k-2,21P-18 | 10.65 | 10.95 | 5 |  | 2.697 |  |  | 0 | 15.3 | 59.3 | 25.4 | 84.7 | 0.025 | 0.016 | 0.004 |  |  |  | 44.8 | 23.5 | 21.3 |  |  |  | 1.0092e-08
2012-03-07 | 近畿地方整備局 | 円山川 | 円山川 | 左岸 | 21.4 | ML21.4k-2 | 表のり | ML21.4k-2,21P-19 | 12.15 | 12.45 | 5 |  | 2.676 |  |  | 0 | 9.3 | 54.9 | 35.8 | 90.7 | 0.014 | 0.009 | 0.002 |  |  |  | 40.2 | 22.9 | 17.3 |  |  |  | 2.0253e-09
2012-03-07 | 近畿地方整備局 | 円山川 | 円山川 | 左岸 | 21.4 | ML21.4k-2 | 表のり | ML21.4k-2,21P-20 | 14.15 | 14.45 | 28 |  | 2.868 |  |  | 91.6 | 3.9 | 4.5 |  | 4.5 | 22 | 21 | 11 | 3.1 | 7.0968 | 4.24 | [6 empty] | 0.93952 | 0.0961
2012-03-07 | 近畿地方整備局 | 円山川 | 円山川 | 左岸 | 21.4 | ML21.4k-3 | 裏のり | ML21.4k-3表層-3 | 0 | 0.5 |  | 1.876 | 2.615 | 0.553 | 0.10889 | 47.2 | 35.4 | 17.4 |  | 17.4 | 3 | 1.7 | 0.15 | [9 empty] | 4.4772e-05 |  |  |  | CUB |  |  |  |  | 31.2 | 14.18 | 3 | 33.64
2012-03-07 | 近畿地方整備局 | 円山川 | 円山川 | 左岸 | 21.4 | ML21.4k-3 | 裏のり | ML21.4k-3,21P-1 | 0.65 | 0.95 | 7 |  | 2.708 |  |  | 35.1 | 38.5 | 16.4 | 10 | 26.4 | 1.6 | 0.93 | 0.025 | 0.005 | 320 | 2.81 | [6 empty] | 7.0474e-07 | 2.5e-07
2012-03-07 | 近畿地方整備局 | 円山川 | 円山川 | 左岸 | 21.4 | ML21.4k-3 | 裏のり | ML21.4k-3,21P-2 | 1.15 | 1.45 | 7 |  | 2.63 |  |  | 36.6 | 42.4 | 11.1 | 9.9 | 21 | 1.7 | 1.1 | 0.068 | 0.005 | 340 | 8.87 | [6 empty] | 7.1602e-06 | 2.5e-07
2012-03-07 | 近畿地方整備局 | 円山川 | 円山川 | 左岸 | 21.4 | ML21.4k-3 | 裏のり | ML21.4k-3,21P-3 | 1.65 | 1.95 | 3 |  | 2.645 |  |  | 30.4 | 42.3 | 15.2 | 12.1 | 27.3 | 1.3 | 0.76 | 0.028 | 0.003 | 433.3333 | 3.57 | [6 empty] | 9.1636e-07 | 9e-08
2012-03-07 | 近畿地方整備局 | 円山川 | 円山川 | 左岸 | 21.4 | ML21.4k-3 | 裏のり | ML21.4k-3,21P-4 | 2.15 | 2.45 | 4 |  | 2.644 |  |  | 44.8 | 31.9 | 12.1 | 11.2 | 23.3 | 2.6 | 1.5 | 0.037 | 0.004 | 650 | 5.65 | [6 empty] | 1.7479e-06 | 1.6e-07
2012-03-07 | 近畿地方整備局 | 円山川 | 円山川 | 左岸 | 21.4 | ML21.4k-3 | 裏のり | ML21.4k-3,21P-5 | 2.65 | 2.95 | 4 |  | 2.701 |  |  | 55.1 | 34.2 | 10.7 |  | 10.7 | 4.2 | 2.7 | 0.38 | [9 empty] | 0.0003858
2012-03-07 | 近畿地方整備局 | 円山川 | 円山川 | 左岸 | 21.4 | ML21.4k-3 | 裏のり | ML21.4k-3,21P-6 | 3.15 | 3.45 | 7 |  | 2.699 |  |  | 79 | 15.5 | 5.5 |  | 5.5 | 9.9 | 8.1 | 1.7 | 0.37 | 26.7568 | 5.78 | [6 empty] | 0.012415 | 0.001369
2012-03-07 | 近畿地方整備局 | 円山川 | 円山川 | 左岸 | 21.4 | ML21.4k-3 | 裏のり | ML21.4k-3,21P-7 | 3.65 | 3.95 | 8 |  | 2.697 |  |  | 69.2 | 22.8 | 8 |  | 8 | 6.5 | 5.3 | 0.68 | 0.16 | 40.625 | 3.12 | [6 empty] | 0.0014857 | 0.000256
2012-03-07 | 近畿地方整備局 | 円山川 | 円山川 | 左岸 | 21.4 | ML21.4k-3 | 裏のり | ML21.4k-3,21P-8 | 4.15 | 4.45 | 8 |  | 2.691 |  |  | 86.3 | 9.7 | 4 |  | 4 | 20 | 18 | 5.1 | 0.73 | 27.3973 | 4.83 | [6 empty] | 0.15829 | 0.005329
2012-03-07 | 近畿地方整備局 | 円山川 | 円山川 | 左岸 | 21.4 | ML21.4k-3 | 裏のり | ML21.4k-3,21P-9 | 4.65 | 4.95 | 10 |  | 2.711 |  |  | 88.7 | 8 | 3.3 |  | 3.3 | 21 | 20 | 11 | 1.2 | 17.5 | 10.16 | [6 empty] | 0.93952 | 0.0144
2012-03-07 | 近畿地方整備局 | 円山川 | 円山川 | 左岸 | 21.4 | ML21.4k-3 | 裏のり | ML21.4k-3,21P-10 | 5.15 | 5.45 | 11 |  | 2.719 |  |  | 82.5 | 12.9 | 4.6 |  | 4.6 | 22 | 20 | 2.9 | 0.54 | 40.7407 | 4.86 | [6 empty] | 0.042793 | 0.002916
2012-03-07 | 近畿地方整備局 | 円山川 | 円山川 | 左岸 | 21.4 | ML21.4k-3 | 裏のり | ML21.4k-3,21P-11 | 5.65 | 5.95 | 8 |  | 2.702 |  |  | 94.3 | 4.1 | 1.6 |  | 1.6 | 30 | 28 | 22 | 12 | 2.5 | 1.6 | [6 empty] | 4.6816 | 1.44
2012-03-07 | 近畿地方整備局 | 円山川 | 円山川 | 左岸 | 21.4 | ML21.4k-3 | 裏のり | ML21.4k-3,21P-12 | 6.15 | 6.45 | 10 |  | 2.675 |  |  | 90.4 | 6.8 | 2.8 |  | 2.8 | 22 | 21 | 8.2 | 2.2 | 10 | 5.29 | [6 empty] | 0.47567 | 0.0484
2012-03-07 | 近畿地方整備局 | 円山川 | 円山川 | 左岸 | 21.4 | ML21.4k-3 | 裏のり | ML21.4k-3,21P-13上 | 6.65 | 6.95 | 11 |  | 2.701 |  |  | 86.7 | 9.9 | 3.4 |  | 3.4 | 21 | 19 | 5.7 | 1 | 21 | 5.76 | [6 empty] | 0.20482 | 0.01
2012-03-07 | 近畿地方整備局 | 円山川 | 円山川 | 左岸 | 21.4 | ML21.4k-3 | 裏のり | ML21.4k-3,21P-13下 | 6.65 | 6.95 | 11 |  | 2.669 |  |  | 48.4 | 25.1 | 16.8 | 9.7 | 26.5 | 4.7 | 1.6 | 0.027 | 0.005 | 940 | 0.48 | [6 empty] | 8.4231e-07 | 2.5e-07
2012-03-07 | 近畿地方整備局 | 円山川 | 円山川 | 左岸 | 21.4 | ML21.4k-3 | 裏のり | ML21.4k-3,21P-14 | 7.65 | 7.95 | 20 |  | 2.703 |  |  | 27.7 | 64.5 | 7.8 |  | 7.8 | 1.4 | 1.1 | 0.47 | 0.14 | 10 | 2.29 | [6 empty] | 0.00063132 | 0.000196
2012-03-07 | 近畿地方整備局 | 円山川 | 円山川 | 左岸 | 21.4 | ML21.4k-3 | 裏のり | ML21.4k-3,21P-15 | 14.15 | 14.45 | 12 |  | 2.847 |  |  | 96.9 | 1.4 | 1.7 |  | 1.7 | 24 | 20 | 12 | 8.9 | 2.6966 | 0.92 | [6 empty] | 1.1494 | 0.7921
2012-03-07 | 近畿地方整備局 | 円山川 | 円山川 | 左岸 | 21.4 | ML21.4k-3 | 裏のり | ML21.4k-3,21P-16 | 16.15 | 16.45 | 40 |  | 2.848 |  |  | 81.6 | 12.7 | 5.7 |  | 5.7 | 18 | 15 | 2.5 | 0.47 | 38.2979 | 4.99 | [6 empty] | 0.030341 | 0.002209
2012-03-07 | 近畿地方整備局 | 円山川 | 円山川 | 左岸 | 21.4 | ML21.4k-3 | 裏のり | ML21.4k-3,21P-17上 | 7.15 | 7.25 | 19 |  | 2.703 |  |  | 49.6 | 29.3 | 16.5 | 4.6 | 21.1 | 7.4 | 1.8 | 0.063 | 0.017 | 435.2941 | 0.13 | 34.7 | 21.6 | 13.1 |  |  |  | 5.9989e-06 | 2.89e-06
2012-03-07 | 近畿地方整備局 | 円山川 | 円山川 | 左岸 | 21.4 | ML21.4k-3 | 裏のり | ML21.4k-3,21P-17下 | 7.25 | 7.45 | 19 |  | 2.697 |  |  | 38.1 | 52.9 | 9 |  | 9 | 1.8 | 1.3 | 0.48 | 0.093 | 19.3548 | 3.01 | [6 empty] | 0.00066288 | 8.649e-05
2012-03-07 | 近畿地方整備局 | 円山川 | 円山川 | 左岸 | 21.4 | ML21.4k-3 | 裏のり | ML21.4k-3,21P-18 | 8.15 | 8.45 | 29 |  | 2.708 |  |  | 46.6 | 48.7 | 4.7 |  | 4.7 | 3.6 | 1.7 | 0.67 | 0.33 | 10.9091 | 0.7 |  |  |  | 9.86e-06 |  |  | 0.0014355 | 0.001089
2012-03-07 | 近畿地方整備局 | 円山川 | 円山川 | 左岸 | 21.4 | ML21.4k-3 | 裏のり | ML21.4k-3,21P-19 | 8.65 | 8.95 | 5 |  | 2.699 |  |  | 0 | 13.3 | 61.8 | 24.9 | 86.7 | 0.026 | 0.016 | 0.004 | 0.002 | 13 | 0.65 | 37.8 | 21 | 16.8 |  |  |  | 1.0092e-08 | 4e-08
2012-03-07 | 近畿地方整備局 | 円山川 | 円山川 | 左岸 | 21.4 | ML21.4k-3 | 裏のり | ML21.4k-3,21P-20 | 9.15 | 9.45 | 3 |  | 2.699 |  |  | 2 | 12.1 | 59.1 | 26.8 | 85.9 | 0.023 | 0.014 | 0.004 |  |  |  | 44.7 | 23.4 | 21.3 |  |  |  | 1.0092e-08
2012-03-07 | 近畿地方整備局 | 円山川 | 円山川 | 左岸 | 21.4 | ML21.4k-3 | 裏のり | ML21.4k-3,21P-21 | 10.15 | 10.45 | 3 |  | 2.674 |  |  | 0 | 11.2 | 58.9 | 29.9 | 88.8 | 0.026 | 0.015 | 0.003 | 0.001 | 26 | 0.8 | 43.5 | 24.9 | 18.6 |  |  |  | 5.1819e-09 | 1e-08
2012-03-07 | 近畿地方整備局 | 円山川 | 円山川 | 左岸 | 21.4 | ML21.4k-3 | 裏のり | ML21.4k-3,21P-22 | 11.15 | 11.45 | 3 |  | 2.672 |  |  | 0 | 28.3 | 51 | 20.7 | 71.7 | 0.042 | 0.026 | 0.005 | 0.002 | 21 | 1.08 | 42.5 | 24.1 | 18.4 |  |  |  | 1.6924e-08 | 4e-08
2012-03-07 | 近畿地方整備局 | 円山川 | 円山川 | 左岸 | 21.4 | ML21.4k-3 | 裏のり | ML21.4k-3,21P-23 | 12.15 | 12.45 | 5 |  | 2.595 |  |  | 0 | 15.8 | 60.3 | 23.9 | 84.2 | 0.025 | 0.016 | 0.004 | 0.002 | 12.5 | 1.23 | 50.6 | 26.9 | 23.7 |  |  |  | 1.0092e-08 | 4e-08
2012-03-07 | 近畿地方整備局 | 円山川 | 円山川 | 左岸 | 21.4 | ML21.4k-3 | 裏のり | ML21.4k-3,21P-24 | 13.15 | 13.45 | 9 |  | 2.645 |  |  | 0 | 9.4 | 61 | 29.6 | 90.6 | 0.016 | 0.011 | 0.003 | 0.001 | 16 | 1.25 | 52.3 | 26.2 | 26.1 |  |  |  | 5.1819e-09 | 1e-08
2012-03-07 | 近畿地方整備局 | 円山川 | 円山川 | 左岸 | 21.4 | ML21.4k-3 | 裏のり | ML21.4k-3,21P-25 | 15.15 | 15.45 | 18 |  | 2.86 |  |  | 85.9 | 8.5 | 5.6 |  | 5.6 | 18 | 15 | 5.2 | 0.85 | 21.1765 | 5.06 | [6 empty] | 0.16557 | 0.007225
2012-03-07 | 近畿地方整備局 | 円山川 | 円山川 | 右岸 | 16.4 | MR17.0k-1 | 天端 | MR17.0k-1,17P-1 | 0.65 | 0.95 | 50 |  | 2.625 |  |  | 40.8 | 41.6 | 17.6 |  | 17.6 | 2.1 | 1.2 | 0.11 | [9 empty] | 2.1823e-05
2012-03-07 | 近畿地方整備局 | 円山川 | 円山川 | 右岸 | 16.4 | MR17.0k-1 | 天端 | MR17.0k-1,17P-2 | 1.15 | 1.45 | 32 |  | 2.626 |  |  | 32.3 | 44.7 | 15.2 | 7.8 | 23 | 1.3 | 0.74 | 0.052 | 0.009 | 144.4444 | 2.95 | [6 empty] | 3.8457e-06 | 8.1e-07
2012-03-07 | 近畿地方整備局 | 円山川 | 円山川 | 右岸 | 16.4 | MR17.0k-1 | 天端 | MR17.0k-1,17P-3 | 1.65 | 1.95 | 4 |  | 2.705 |  |  | 0.6 | 48.1 | 34.1 | 17.2 | 51.3 | 0.12 | 0.07 | 0.007 | 0.002 | 60 | 0.67 | [6 empty] | 3.6906e-08 | 4e-08
2012-03-07 | 近畿地方整備局 | 円山川 | 円山川 | 右岸 | 16.4 | MR17.0k-1 | 天端 | MR17.0k-1,17P-4 | 2.15 | 2.45 | 4 |  | 2.714 |  |  | 0 | 20.9 | 57.3 | 21.8 | 79.1 | 0.033 | 0.024 | 0.004 | [9 empty] | 1.0092e-08
2012-03-07 | 近畿地方整備局 | 円山川 | 円山川 | 右岸 | 16.4 | MR17.0k-1 | 天端 | MR17.0k-1,17P-5 | 2.65 | 2.95 | 6 |  | 2.709 |  |  | 8.4 | 26 | 48.9 | 16.7 | 65.6 | 0.058 | 0.036 | 0.007 | [9 empty] | 3.6906e-08
2012-03-07 | 近畿地方整備局 | 円山川 | 円山川 | 右岸 | 16.4 | MR17.0k-1 | 天端 | MR17.0k-1,17P-6 | 3.15 | 3.45 | 7 |  | 2.701 |  |  | 64 | 26 | 10 |  | 10 | 11 | 8.6 | 0.4 | 0.075 | 146.6667 | 0.78 | [6 empty] | 0.00043448 | 5.625e-05
2012-03-07 | 近畿地方整備局 | 円山川 | 円山川 | 右岸 | 16.4 | MR17.0k-1 | 天端 | MR17.0k-1,17P-7 | 3.65 | 3.95 | 9 |  | 2.678 |  |  | 67.8 | 16 | 16.2 |  | 16.2 | 22 | 20 | 0.2 | [9 empty] | 8.7194e-05
2012-03-07 | 近畿地方整備局 | 円山川 | 円山川 | 右岸 | 16.4 | MR17.0k-1 | 天端 | MR17.0k-1,17P-8 | 4.15 | 4.45 | 4 |  | 2.699 |  |  | 0.3 | 35.7 | 43 | 21 | 64 | 0.062 | 0.031 | 0.004 | [9 empty] | 1.0092e-08
2012-03-07 | 近畿地方整備局 | 円山川 | 円山川 | 右岸 | 16.4 | MR17.0k-1 | 天端 | MR17.0k-1,17P-9 | 4.65 | 4.95 | 4 |  | 2.729 |  |  | 0 | 18.1 | 56.6 | 25.3 | 81.9 | 0.029 | 0.019 | 0.0027 | [9 empty] | 4.0595e-09
2012-03-07 | 近畿地方整備局 | 円山川 | 円山川 | 右岸 | 16.4 | MR17.0k-1 | 天端 | MR17.0k-1,17P-10 | 10.15 | 10.45 | 11 |  | 2.694 |  |  | 0 | 79.6 | 16.5 | 3.9 | 20.4 | 0.25 | 0.22 | 0.073 | 0.016 | 15.625 | 4.9 | [6 empty] | 8.4395e-06 | 2.56e-06
2012-03-07 | 近畿地方整備局 | 円山川 | 円山川 | 右岸 | 16.4 | MR17.0k-1 | 天端 | MR17.0k-1,17P-11 | 12.15 | 12.45 | 27 |  | 2.682 |  |  | 1.7 | 62.9 | 27.3 | 8.1 | 35.4 | 0.16 | 0.13 | 0.022 | 0.006 | 26.6667 | 2.62 | [6 empty] | 5.2407e-07 | 3.6e-07
2012-03-07 | 近畿地方整備局 | 円山川 | 円山川 | 右岸 | 16.4 | MR17.0k-1 | 天端 | MR17.0k-1,17P-12 | 14.15 | 14.45 | 18 |  | 2.691 |  |  | 21.7 | 73.1 | 5.2 |  | 5.2 | 1 | 0.83 | 0.42 | 0.22 | 4.5455 | 1.33 | [6 empty] | 0.00048648 | 0.000484
2012-03-07 | 近畿地方整備局 | 円山川 | 円山川 | 右岸 | 16.4 | MR17.0k-1 | 天端 | MR17.0k-1,17P-13 | 17.15 | 17.45 | 9 |  | 2.522 |  |  | 0 | 41.4 | 49.6 | 9 | 58.6 | 0.078 | 0.057 | 0.014 | 0.006 | 13 | 1.32 | [6 empty] | 1.839e-07 | 3.6e-07
2012-03-07 | 近畿地方整備局 | 円山川 | 円山川 | 右岸 | 16.4 | MR17.0k-1 | 天端 | MR17.0k-1,17P-14 | 19.15 | 19.45 | 11 |  | 2.705 |  |  | 0 | 74.2 | 21.8 | 4 | 25.8 | 0.16 | 0.14 | 0.051 | 0.016 | 10 | 3.75 | [6 empty] | 3.6765e-06 | 2.56e-06
2012-03-07 | 近畿地方整備局 | 円山川 | 円山川 | 右岸 | 16.4 | MR17.0k-1 | 天端 | MR17.0k-1,17P-15 | 5.15 | 5.45 | 3 |  | 2.702 |  |  | 0 | 19.9 | 51.4 | 28.7 | 80.1 | 0.026 | 0.016 | 0.002 |  |  |  | 42.5 | 21.8 | 20.7 |  |  |  | 2.0253e-09
2012-03-07 | 近畿地方整備局 | 円山川 | 円山川 | 右岸 | 16.4 | MR17.0k-1 | 天端 | MR17.0k-1,17P-16 | 6.15 | 6.45 | 5 |  | 2.678 |  |  | 0 | 17 | 52.8 | 30.2 | 83 | 0.022 | 0.015 | 0.002 |  |  |  | 37.2 | 21.4 | 15.8 |  |  |  | 2.0253e-09
2012-03-07 | 近畿地方整備局 | 円山川 | 円山川 | 右岸 | 16.4 | MR17.0k-1 | 天端 | MR17.0k-1,17P-17 | 7.15 | 7.45 | 6 |  | 2.692 |  |  | 0 | 23.7 | 50 | 26.3 | 76.3 | 0.037 | 0.021 | 0.003 | 0.001 | 37 | 1.07 | 38.5 | 22.6 | 15.9 |  |  |  | 5.1819e-09 | 1e-08
2012-03-07 | 近畿地方整備局 | 円山川 | 円山川 | 右岸 | 16.4 | MR17.0k-1 | 天端 | MR17.0k-1,17P-18 | 8.15 | 8.45 | 6 |  | 2.693 |  |  | 0 | 12.8 | 58.5 | 28.7 | 87.2 | 0.025 | 0.016 | 0.003 |  |  |  | 45.6 | 23.8 | 21.8 |  |  |  | 5.1819e-09
2012-03-07 | 近畿地方整備局 | 円山川 | 円山川 | 右岸 | 16.4 | MR17.0k-1 | 天端 | MR17.0k-1,17P-19 | 9.15 | 9.45 | 4 |  | 2.705 |  |  | 0 | 23.4 | 44.7 | 31.9 | 76.6 | 0.029 | 0.015 | 0.002 |  |  |  | 40.2 | 22.6 | 17.6 |  |  |  | 2.0253e-09
2012-03-07 | 近畿地方整備局 | 円山川 | 円山川 | 右岸 | 16.4 | MR17.0k-1 | 天端 | MR17.0k-1,17P-20 | 11.15 | 11.45 | 10 |  | 2.689 |  |  | 11.7 | 73.3 | 15 |  | 15 | 0.33 | 0.29 | 0.14 | [6 empty] | 3.82e-07 | 6.42e-05 |  | 3.8157e-05
2012-03-07 | 近畿地方整備局 | 円山川 | 円山川 | 右岸 | 16.4 | MR17.0k-1 | 天端 | MR17.0k-1,17P-21 | 13.15 | 13.45 | 25 |  | 2.664 |  |  | 14.8 | 74.3 | 10.9 |  | 10.9 | 0.91 | 0.73 | 0.31 | [9 empty] | 0.0002407
2012-03-07 | 近畿地方整備局 | 円山川 | 円山川 | 右岸 | 16.4 | MR17.0k-1 | 天端 | MR17.0k-1,17P-22 | 15.15 | 15.45 | 6 |  | 2.674 |  |  | 0 | 53.9 | 30.9 | 15.2 | 46.1 | 0.13 | 0.091 | 0.011 | 0.003 | 43.3333 | 2.32 | [6 empty] | 1.0517e-07 | 9e-08
2012-03-07 | 近畿地方整備局 | 円山川 | 円山川 | 右岸 | 16.4 | MR17.0k-1 | 天端 | MR17.0k-1,17P-23 | 16.15 | 16.45 | 4 |  | 2.648 |  |  | 0 | 20.5 | 56.2 | 23.3 | 79.5 | 0.038 | 0.026 | 0.004 | 0.001 | 38 | 1.69 | 64.4 | 30.6 | 33.8 |  |  |  | 1.0092e-08 | 1e-08
2012-03-07 | 近畿地方整備局 | 円山川 | 円山川 | 右岸 | 16.4 | MR17.0k-1 | 天端 | MR17.0k-1,17P-24 | 18.15 | 18.45 | 6 |  | 2.639 |  |  | 0 | 18.9 | 59.5 | 21.6 | 81.1 | 0.038 | 0.024 | 0.005 | 0.002 | 19 | 1.02 | 52.6 | 27.5 | 25.1 |  |  |  | 1.6924e-08 | 4e-08
2012-03-07 | 近畿地方整備局 | 円山川 | 円山川 | 右岸 | 16.4 | MR17.0k-1 | 天端 | MR17.0k-1,17P-25 | 19.15 | 19.25 | 11 |  | 2.69 |  |  | 0 | 10.1 | 52.9 | 37 | 89.9 | 0.013 | 0.008 | 0.002 |  |  |  | 59.1 | 29 | 30.1 |  |  |  | 2.0253e-09
2012-03-07 | 近畿地方整備局 | 円山川 | 円山川 | 右岸 | 16.4 | MR17.0k-1 | 天端 | MR17.0k-1,17P-26 | 20.15 | 20.45 | 6 |  | 2.676 |  |  | 0 | 4.2 | 53.9 | 41.9 | 95.8 | 0.01 | 0.007 | 0.002 |  |  |  | 64.5 | 30.2 | 34.3 |  |  |  | 2.0253e-09
2012-03-07 | 近畿地方整備局 | 円山川 | 円山川 | 右岸 | 16.4 | MR17.0k-1 | 天端 | MR17.0k-1,17P-27 | 21.15 | 21.45 | 5 |  | 2.686 |  |  | 0 | 9 | 55.6 | 35.4 | 91 | 0.015 | 0.01 | 0.002 |  |  |  | 76.4 | 30.1 | 46.3 |  |  |  | 2.0253e-09
2012-03-07 | 近畿地方整備局 | 円山川 | 円山川 | 右岸 | 16.4 | MR17.0k-1 | 天端 | MR17.0k-1,17P-28 | 22.15 | 22.45 | 6 |  | 2.634 |  |  | 2.3 | 2.8 | 54.2 | 40.7 | 94.9 | 0.011 | 0.007 |  |  |  |  | 67.9 | 31.1 | 36.8
2012-03-07 | 近畿地方整備局 | 円山川 | 円山川 | 右岸 | 16.4 | MR17.0k-1 | 天端 | MR17.0k-1,17P-29 | 23.15 | 23.45 | 6 |  | 2.673 |  |  | 5.6 | 6 | 47.7 | 40.7 | 88.4 | 0.013 | 0.008 |  |  |  |  | 68.7 | 31 | 37.7
2012-03-07 | 近畿地方整備局 | 円山川 | 円山川 | 右岸 | 16.4 | MR17.0k-1 | 天端 | MR17.0k-1,17P-30 | 24.15 | 24.45 | 6 |  | 2.629 |  |  | 0 | 2.1 | 59 | 38.9 | 97.9 | 0.012 | 0.009 | 0.001 |  |  |  | 81 | 32.5 | 48.5 |  |  |  | 4.0644e-10
2012-03-07 | 近畿地方整備局 | 円山川 | 円山川 | 右岸 | 16.4 | MR17.0k-1 | 天端 | MR17.0k-1,17P-31 | 25.15 | 25.45 | 6 |  | 2.642 |  |  | 0 | 1.3 | 58.9 | 39.8 | 98.7 | 0.011 | 0.008 | 0.001 |  |  |  | 73.8 | 33.2 | 40.6 |  |  |  | 4.0644e-10
2012-03-07 | 近畿地方整備局 | 円山川 | 円山川 | 右岸 | 19 | MR-19.0k-1 | 天端 | MR-19.0k-1,19P-1 | 0.65 | 0.95 | 10 |  | 2.639 |  |  | 33.5 | 51.3 | 15.2 |  | 15.2 | 1.6 | 1 | 0.15 | [9 empty] | 4.4772e-05
2012-03-07 | 近畿地方整備局 | 円山川 | 円山川 | 右岸 | 19 | MR-19.0k-1 | 天端 | MR-19.0k-1,19P-2 | 1.15 | 1.45 | 13 |  | 2.627 |  |  | 32.6 | 46 | 15.8 | 5.6 | 21.4 | 1.4 | 0.83 | 0.063 | 0.012 | 116.6667 | 2.63 | [6 empty] | 5.9989e-06 | 1.44e-06
2012-03-07 | 近畿地方整備局 | 円山川 | 円山川 | 右岸 | 19 | MR-19.0k-1 | 天端 | MR-19.0k-1,19P-3 | 1.65 | 1.95 | 14 |  | 2.62 |  |  | 29 | 49 | 17.8 | 4.2 | 22 | 1.2 | 0.71 | 0.063 | 0.013 | 92.3077 | 2.31 | [6 empty] | 5.9989e-06 | 1.69e-06
2012-03-07 | 近畿地方整備局 | 円山川 | 円山川 | 右岸 | 19 | MR-19.0k-1 | 天端 | MR-19.0k-1,19P-4 | 2.15 | 2.45 | 26 |  | 2.638 |  |  | 31.7 | 49.2 | 19.1 |  | 19.1 | 1.4 | 0.83 | 0.089 | [9 empty] | 1.3358e-05
2012-03-07 | 近畿地方整備局 | 円山川 | 円山川 | 右岸 | 19 | MR-19.0k-1 | 天端 | MR-19.0k-1,19P-5 | 2.65 | 2.95 | 26 |  | 2.622 |  |  | 31.2 | 44.9 | 18.3 | 5.6 | 23.9 | 1.3 | 0.74 | 0.042 | 0.01 | 130 | 2.22 | [6 empty] | 2.3446e-06 | 1e-06
2012-03-07 | 近畿地方整備局 | 円山川 | 円山川 | 右岸 | 19 | MR-19.0k-1 | 天端 | MR-19.0k-1,19P-6 | 3.15 | 3.45 | 23 |  | 2.63 |  |  | 32.2 | 45.3 | 15.3 | 7.2 | 22.5 | 1.4 | 0.79 | 0.052 | 0.008 | 175 | 3.35 | [6 empty] | 3.8457e-06 | 6.4e-07
2012-03-07 | 近畿地方整備局 | 円山川 | 円山川 | 右岸 | 19 | MR-19.0k-1 | 天端 | MR-19.0k-1,19P-7 | 3.65 | 3.95 | 50 |  | 2.633 |  |  | 26.2 | 49.6 | 20.5 | 3.7 | 24.2 | 1.1 | 0.62 | 0.057 | 0.014 | 78.5714 | 1.66 | [6 empty] | 4.7573e-06 | 1.96e-06
2012-03-07 | 近畿地方整備局 | 円山川 | 円山川 | 右岸 | 19 | MR-19.0k-1 | 天端 | MR-19.0k-1,19P-8 | 4.15 | 4.45 | 4 |  | 2.69 |  |  | 21.5 | 41.5 | 23.3 | 13.7 | 37 | 0.44 | 0.25 | 0.013 | 0.002 | 220 | 1.65 | [6 empty] | 1.5488e-07 | 4e-08
2012-03-07 | 近畿地方整備局 | 円山川 | 円山川 | 右岸 | 19 | MR-19.0k-1 | 天端 | MR-19.0k-1,19P-9上 | 4.65 | 4.95 | 11 |  | 2.681 |  |  | 12.9 | 49.1 | 23.9 | 14.1 | 38 | 0.35 | 0.2 | 0.014 | 0.002 | 175 | 2.41 | [6 empty] | 1.839e-07 | 4e-08
2012-03-07 | 近畿地方整備局 | 円山川 | 円山川 | 右岸 | 19 | MR-19.0k-1 | 天端 | MR-19.0k-1,19P-9下 | 4.65 | 4.95 | 11 |  | 2.702 |  |  | 25.1 | 59.5 | 15.4 |  | 15.4 | 0.65 | 0.46 | 0.15 | [9 empty] | 4.4772e-05
2012-03-07 | 近畿地方整備局 | 円山川 | 円山川 | 右岸 | 19 | MR-19.0k-1 | 天端 | MR-19.0k-1,19P-10 | 5.15 | 5.45 | 6 |  | 2.708 |  |  | 12.5 | 72.8 | 14.7 |  | 14.7 | 0.46 | 0.37 | 0.15 | [9 empty] | 4.4772e-05
2012-03-07 | 近畿地方整備局 | 円山川 | 円山川 | 右岸 | 19 | MR-19.0k-1 | 天端 | MR-19.0k-1,19P-11 | 5.65 | 5.95 | 4 |  | 2.7 |  |  | 29.5 | 58.4 | 12.1 |  | 12.1 | 0.75 | 0.5 | 0.2 | [9 empty] | 8.7194e-05
2012-03-07 | 近畿地方整備局 | 円山川 | 円山川 | 右岸 | 19 | MR-19.0k-1 | 天端 | MR-19.0k-1,19P-12 | 6.15 | 6.45 | 4 |  | 2.705 |  |  | 17.9 | 67.1 | 15 |  | 15 | 0.56 | 0.42 | 0.16 | [9 empty] | 5.1993e-05
2012-03-07 | 近畿地方整備局 | 円山川 | 円山川 | 右岸 | 19 | MR-19.0k-1 | 天端 | MR-19.0k-1,19P-13 | 8.15 | 8.45 | 10 |  | 2.71 |  |  | 1.5 | 60.8 | 30.3 | 7.4 | 37.7 | 0.15 | 0.12 | 0.022 | 0.008 | 18.75 | 2.02 | [6 empty] | 5.2407e-07 | 6.4e-07
2012-03-07 | 近畿地方整備局 | 円山川 | 円山川 | 右岸 | 19 | MR-19.0k-1 | 天端 | MR-19.0k-1,19P-14 | 9.15 | 9.45 | 25 |  | 2.71 |  |  | 54.6 | 31.1 | 14.3 |  | 14.3 | 8.1 | 4.3 | 0.17 | [9 empty] | 5.9834e-05
2012-03-07 | 近畿地方整備局 | 円山川 | 円山川 | 右岸 | 19 | MR-19.0k-1 | 天端 | MR-19.0k-1,19P-15 | 11.15 | 11.45 | 25 |  | 2.778 |  |  | 54.8 | 35.2 | 10 |  | 10 | 4.7 | 2.8 | 0.34 | 0.075 | 62.6667 | 1.47 |  |  |  | 8.58e-07 | 4.64e-05 |  | 0.00029815 | 5.625e-05
2012-03-07 | 近畿地方整備局 | 円山川 | 円山川 | 右岸 | 19 | MR-19.0k-1 | 天端 | MR-19.0k-1,19P-16 | 13.15 | 13.45 | 25 |  | 2.684 |  |  | 48 | 39.1 | 12.9 |  | 12.9 | 3.2 | 1.8 | 0.26 | [9 empty] | 0.00016014
2012-03-07 | 近畿地方整備局 | 円山川 | 円山川 | 右岸 | 19 | MR-19.0k-1 | 天端 | MR-19.0k-1,19P-17 | 15.15 | 15.45 | 20 |  | 2.688 |  |  | 72.3 | 20.9 | 6.8 |  | 6.8 | 7.7 | 5.7 | 1 | 0.21 | 36.6667 | 3.56 | [6 empty] | 0.0036308 | 0.000441
2012-03-07 | 近畿地方整備局 | 円山川 | 円山川 | 右岸 | 19 | MR-19.0k-1 | 天端 | MR-19.0k-1,19P-18 | 17.15 | 17.45 | 31 |  | 2.68 |  |  | 68.8 | 25 | 6.2 |  | 6.2 | 11 | 6.6 | 0.89 | 0.22 | 50 | 1.34 | [6 empty] | 0.0027716 | 0.000484
2012-03-07 | 近畿地方整備局 | 円山川 | 円山川 | 右岸 | 19 | MR-19.0k-1 | 天端 | MR-19.0k-1,19P-19 | 6.65 | 6.95 | 5 |  | 2.697 |  |  | 0 | 17.5 | 53 | 29.5 | 82.5 | 0.027 | 0.017 | 0.002 |  |  |  | 39.2 | 22.8 | 16.4 |  |  |  | 2.0253e-09
2012-03-07 | 近畿地方整備局 | 円山川 | 円山川 | 右岸 | 19 | MR-19.0k-1 | 天端 | MR-19.0k-1,19P-20 | 7.15 | 7.45 | 6 |  | 2.709 |  |  | 0 | 28 | 48.5 | 23.5 | 72 | 0.05 | 0.034 | 0.004 | 0.001 | 50 | 1.19 | 39.3 | 23.8 | 15.5 |  |  |  | 1.0092e-08 | 1e-08
2012-03-07 | 近畿地方整備局 | 円山川 | 円山川 | 右岸 | 19 | MR-19.0k-1 | 天端 | MR-19.0k-1,19P-21 | 10.15 | 10.45 | 26 |  | 2.701 |  |  | 75.5 | 19.3 | 5.2 |  | 5.2 | 19 | 13 | 1.2 | 0.29 | 65.5172 | 1.74 | [6 empty] | 0.0055394 | 0.000841
2012-03-07 | 近畿地方整備局 | 円山川 | 円山川 | 右岸 | 19 | MR-19.0k-1 | 天端 | MR-19.0k-1,19P-23 | 14.15 | 14.45 | 30 |  | 2.667 |  |  | 42.9 | 46.4 | 10.7 |  | 10.7 | 2.8 | 1.3 | 0.3 | [9 empty] | 0.0002231
2012-03-07 | 近畿地方整備局 | 円山川 | 円山川 | 右岸 | 19 | MR-19.0k-1 | 天端 | MR-19.0k-1,19P-25 | 18.15 | 18.45 | 6 |  | 2.667 |  |  | 0 | 33.3 | 43.7 | 23 | 66.7 | 0.056 | 0.034 | 0.004 | 0.001 | 56 | 0.9 | 48 | 25.9 | 22.1 |  |  |  | 1.0092e-08 | 1e-08
2012-03-07 | 近畿地方整備局 | 円山川 | 円山川 | 右岸 | 19 | MR-19.0k-1 | 天端 | MR-19.0k-1,19P-26 | 19.15 | 19.45 | 7 |  | 2.671 |  |  | 0 | 13.2 | 56.9 | 29.9 | 86.8 | 0.024 | 0.015 | 0.003 |  |  |  | 52.7 | 26.2 | 26.5 |  |  |  | 5.1819e-09
2012-03-07 | 近畿地方整備局 | 円山川 | 円山川 | 右岸 | 19 | MR-19.0k-1 | 天端 | MR-19.0k-1,19P-27 | 20.15 | 20.45 | 6 |  | 2.67 |  |  | 0 | 15.8 | 60.3 | 23.9 | 84.2 | 0.036 | 0.023 | 0.003 |  |  |  | 51.1 | 27.1 | 24 |  |  |  | 5.1819e-09
2012-03-07 | 近畿地方整備局 | 円山川 | 円山川 | 右岸 | 19 | MR-19.0k-1 | 天端 | MR-19.0k-1,19P-28 | 21.15 | 21.45 | 6 |  | 2.675 |  |  | 0 | 21.5 | 56.2 | 22.3 | 78.5 | 0.04 | 0.025 | 0.004 |  |  |  | 52.5 | 27.3 | 25.2 |  |  |  | 1.0092e-08
2012-03-07 | 近畿地方整備局 | 円山川 | 円山川 | 右岸 | 19 | MR-19.0k-1 | 天端 | MR-19.0k-1,19P-29 | 22.15 | 22.45 | 6 |  | 2.671 |  |  | 0 | 15.3 | 57.9 | 26.8 | 84.7 | 0.026 | 0.016 | 0.003 |  |  |  | 51.7 | 27.2 | 24.5 |  |  |  | 5.1819e-09
2012-03-07 | 近畿地方整備局 | 円山川 | 円山川 | 右岸 | 19 | MR-19.0k-1 | 天端 | MR-19.0k-1,19P-30 | 23.15 | 23.45 | 6 |  | 2.666 |  |  | 0 | 29.1 | 48.7 | 22.2 | 70.9 | 0.047 | 0.028 | 0.004 | 0.002 | 23.5 | 0.83 | 49.6 | 25.8 | 23.8 |  |  |  | 1.0092e-08 | 4e-08
2012-03-07 | 近畿地方整備局 | 円山川 | 円山川 | 右岸 | 19 | MR-19.0k-1 | 天端 | MR-19.0k-1,19P-31 | 24.15 | 24.45 | 5 |  | 2.665 |  |  | 0 | 20.3 | 61 | 18.7 | 79.7 | 0.039 | 0.025 | 0.006 | 0.002 | 19.5 | 1.35 | 53.2 | 27.2 | 26 |  |  |  | 2.5821e-08 | 4e-08
2012-03-07 | 近畿地方整備局 | 円山川 | 円山川 | 右岸 | 19 | MR-19.0k-1 | 天端 | MR-19.0k-1,19P-32 | 25.15 | 25.45 | 5 |  | 2.676 |  |  | 0 | 43.4 | 40 | 16.6 | 56.6 | 0.1 | 0.047 | 0.007 | 0.002 | 50 | 0.85 | 40.2 | 23.5 | 16.7 |  |  |  | 3.6906e-08 | 4e-08
2012-03-07 | 近畿地方整備局 | 円山川 | 円山川 | 右岸 | 19 | MR-19.0k-1 | 天端 | MR-19.0k-1,19P-33 | 26.15 | 26.45 | 5 |  | 2.682 |  |  | 0 | 32.5 | 49.3 | 18.2 | 67.5 | 0.04 | 0.023 | 0.006 | 0.002 | 20 | 1.78 | 56.3 | 28.4 | 27.9 |  |  |  | 2.5821e-08 | 4e-08
2012-03-07 | 近畿地方整備局 | 円山川 | 円山川 | 右岸 | 19 | MR-19.0k-1 | 天端 | MR-19.0k-1,19P-34 | 27.15 | 27.45 | 15 |  | 2.674 |  |  | 0 | 45.3 | 36.7 | 18 | 54.7 | 0.093 | 0.059 | 0.007 |  |  |  | 33.9 | 21.1 | 12.8 |  |  |  | 3.6906e-08
2012-03-07 | 近畿地方整備局 | 円山川 | 円山川 | 左岸 | 2.8 | ML2.8k-1 | 天端 | ML2.8k-1:P-0-1 | 0 | 0.5 | 12 |  | 2.674 |  |  | 20.5 | 42.8 | 12.6 | 24.1 | 36.7 | 0.54 | 0.35 | 0.001 | [9 empty] | 4.0644e-10
2012-03-07 | 近畿地方整備局 | 円山川 | 円山川 | 左岸 | 2.8 | ML2.8k-1 | 天端 | ML2.8k-1:P-0-2 | 0.5 | 1 | 8 |  | 2.678 |  |  | 37.6 | 22.5 | 13.4 | 26.5 | 39.9 | 1.5 | 0.43
2012-03-07 | 近畿地方整備局 | 円山川 | 円山川 | 左岸 | 2.8 | ML2.8k-1 | 天端 | ML2.8k-1:P-1-1 | 1 | 1.5 | 6 |  | 2.678 |  |  | 56.7 | 18.9 | 10 | 14.4 | 24.4 | 8 | 4.1 | 0.025 | [9 empty] | 7.0474e-07
2012-03-07 | 近畿地方整備局 | 円山川 | 円山川 | 左岸 | 2.8 | ML2.8k-1 | 天端 | ML2.8k-1:P-1-2 | 1.5 | 2 | 3 |  | 2.688 |  |  | 33.8 | 23 | 16.7 | 26.5 | 43.2 | 1.1 | 0.27
2012-03-07 | 近畿地方整備局 | 円山川 | 円山川 | 左岸 | 2.8 | ML2.8k-1 | 天端 | ML2.8k-1:P-2-1 | 2 | 2.5 | 7 |  | 2.684 |  |  | 32.2 | 23.7 | 15.5 | 28.6 | 44.1 | 0.77 | 0.18
2012-03-07 | 近畿地方整備局 | 円山川 | 円山川 | 左岸 | 2.8 | ML2.8k-1 | 天端 | ML2.8k-1:P-2-2 | 2.5 | 3 | 3 |  | 2.675 |  |  | 47.8 | 19.4 | 11.7 | 21.1 | 32.8 | 5.6 | 1.5 | 0.004 | [9 empty] | 1.0092e-08
2012-03-07 | 近畿地方整備局 | 円山川 | 円山川 | 左岸 | 2.8 | ML2.8k-1 | 天端 | ML2.8k-1:P-3-1① | 3 | 3.35 | 10 |  | 2.667 |  |  | 40.1 | 21 | 12.9 | 26 | 38.9 | 2 | 0.56
2012-03-07 | 近畿地方整備局 | 円山川 | 円山川 | 左岸 | 2.8 | ML2.8k-1 | 天端 | ML2.8k-1:P-3-1② | 3.35 | 3.5 | 10 |  | 2.685 |  |  | 33.6 | 37.7 | 11.4 | 17.3 | 28.7 | 1.2 | 0.62 | 0.012 | [9 empty] | 1.2867e-07
2012-03-07 | 近畿地方整備局 | 円山川 | 円山川 | 左岸 | 2.8 | ML2.8k-1 | 天端 | ML2.8k-1:P-3-2 | 3.5 | 4 | 4 |  | 2.665 |  |  | 30.3 | 45.9 | 10.1 | 13.7 | 23.8 | 0.99 | 0.63 | 0.031 | [9 empty] | 1.1601e-06
2012-03-07 | 近畿地方整備局 | 円山川 | 円山川 | 左岸 | 2.8 | ML2.8k-1 | 天端 | ML2.8k-1:P-4-1 | 4 | 4.5 | 3 |  | 2.671 |  |  | 0.6 | 73.9 | 10.2 | 15.3 | 25.5 | 0.47 | 0.4 | 0.02 | [7 empty] | 5.3e-06 |  | 4.2023e-07
2012-03-07 | 近畿地方整備局 | 円山川 | 円山川 | 左岸 | 2.8 | ML2.8k-1 | 天端 | ML2.8k-1:P-5① | 5 | 5.4 | 4 |  | 2.634 |  |  | 1.8 | 93.5 | 4.7 |  | 4.7 | 0.62 | 0.54 | 0.35 | 0.24 | 2.5833 | 1.13 | [6 empty] | 0.00031886 | 0.000576
2012-03-07 | 近畿地方整備局 | 円山川 | 円山川 | 左岸 | 2.8 | ML2.8k-1 | 天端 | ML2.8k-1:P-5② | 5.4 | 5.5 |  |  | 2.61 |  |  | 0.4 | 37.7 | 34.7 | 27.2 | 61.9 | 0.067 | 0.038 | 0.001 | [9 empty] | 4.0644e-10
2012-03-07 | 近畿地方整備局 | 円山川 | 円山川 | 左岸 | 2.8 | ML2.8k-1 | 天端 | ML2.8k-1:P-6 | 6 | 6.5 | 4 |  | 2.688 |  |  | 12 | 68.1 | 19.9 |  | 19.9 | 0.43 | 0.35 | 0.076 | [9 empty] | 9.265e-06
2012-03-07 | 近畿地方整備局 | 円山川 | 円山川 | 左岸 | 2.8 | ML2.8k-1 | 天端 | ML2.8k-1:P-7 | 7 | 7.5 | 12 |  | 2.688 |  |  | 13 | 71.9 | 15.1 |  | 15.1 | 0.51 | 0.41 | 0.17 | [9 empty] | 5.9834e-05
2012-03-07 | 近畿地方整備局 | 円山川 | 円山川 | 左岸 | 2.8 | ML2.8k-1 | 天端 | ML2.8k-1:P-8 | 8 | 8.5 | 3 |  | 2.677 |  |  | 0.3 | 17.5 | 53.4 | 28.8 | 82.2 | 0.035 | 0.022 | 0.002 |  |  |  | 51.5 | 25.6 | 25.9 |  |  |  | 2.0253e-09
2012-03-07 | 近畿地方整備局 | 円山川 | 円山川 | 左岸 | 2.8 | ML2.8k-1 | 天端 | ML2.8k-1:P-9② | 9.1 | 9.5 | 5 |  | 2.689 |  |  | 7.9 | 63.4 | 13.1 | 15.6 | 28.7 | 0.25 | 0.19 | 0.017 | [9 empty] | 2.8837e-07
2012-03-07 | 近畿地方整備局 | 円山川 | 円山川 | 左岸 | 2.8 | ML2.8k-1 | 天端 | ML2.8k-1:P-10 | 10 | 10.5 | 3 |  | 2.668 |  |  | 0.6 | 1.7 | 57.2 | 40.5 | 97.7 | 0.014 | 0.009 |  |  |  |  | 64.6 | 31.5 | 33.1
2012-03-07 | 近畿地方整備局 | 円山川 | 円山川 | 左岸 | 2.8 | ML2.8k-1 | 天端 | ML2.8k-1:P-11 | 11 | 11.5 | 3 |  | 2.677 |  |  | 0.6 | 5 | 53 | 41.4 | 94.4 | 0.012 | 0.008 |  |  |  |  | 65.2 | 31.7 | 33.5
2012-03-07 | 近畿地方整備局 | 円山川 | 円山川 | 左岸 | 2.8 | ML2.8k-1 | 天端 | ML2.8k-1:P-12 | 12 | 12.5 | 3 |  | 2.691 |  |  | 0 | 19.1 | 46.5 | 34.4 | 80.9 | 0.023 | 0.013 | 0.002 |  |  |  | 52.1 | 24.6 | 27.5 |  |  |  | 2.0253e-09
2012-03-07 | 近畿地方整備局 | 円山川 | 円山川 | 左岸 | 2.8 | ML2.8k-1 | 天端 | ML2.8k-1:P-13 | 13 | 13.5 | 10 |  | 2.696 |  |  | 0 | 39.6 | 29.5 | 30.9 | 60.4 | 0.073 | 0.036 |  |  |  |  | 35 | 23.8 | 11.2
2012-03-07 | 近畿地方整備局 | 円山川 | 円山川 | 左岸 | 2.8 | ML2.8k-1 | 天端 | ML2.8k-1:P-14 | 14 | 14.5 | 13 |  | 2.687 |  |  | 0.1 | 43.4 | 32 | 24.5 | 56.5 | 0.088 | 0.051 | 0.003 |  |  |  | 33.3 | 23.4 | 9.9 |  |  |  | 5.1819e-09
2012-03-07 | 近畿地方整備局 | 円山川 | 円山川 | 左岸 | 2.8 | ML2.8k-1 | 天端 | ML2.8k-1:P-15 | 15 | 15.5 | 8 |  | 2.673 |  |  | 0 | 20.2 | 41.6 | 38.2 | 79.8 | 0.025 | 0.012 |  |  |  |  | 56.9 | 27.1 | 29.8
2012-03-07 | 近畿地方整備局 | 円山川 | 円山川 | 左岸 | 2.8 | ML2.8k-1 | 天端 | ML2.8k-1:P-16 | 16 | 16.5 | 7 |  | 2.687 |  |  | 0 | 2.6 | 42.1 | 55.3 | 97.4 | 0.006 | 0.004 |  |  |  |  | 71.5 | 28.8 | 42.7
2012-03-07 | 近畿地方整備局 | 円山川 | 円山川 | 左岸 | 2.8 | ML2.8k-1 | 天端 | ML2.8k-1:P-17 | 17 | 17.5 | 4 |  | 2.669 |  |  | 0 | 1.4 | 40.1 | 58.5 | 98.6 | 0.005 | 0.003 |  |  |  |  | 72.9 | 31.8 | 41.1
2012-03-07 | 近畿地方整備局 | 円山川 | 円山川 | 左岸 | 2.8 | ML2.8k-1 | 天端 | ML2.8k-1:P-18 | 18 | 18.5 | 4 |  | 2.671 |  |  | 0 | 1.8 | 44.7 | 53.5 | 98.2 | 0.007 | 0.004 |  |  |  |  | 73.9 | 29.4 | 44.5
2012-03-07 | 近畿地方整備局 | 円山川 | 円山川 | 左岸 | 2.8 | ML2.8k-1 | 天端 | ML2.8k-1:P-19 | 19 | 19.5 | 3 |  | 2.669 |  |  | 0 | 1.3 | 37.5 | 61.2 | 98.7 | 0.005 | 0.003 |  |  |  |  | 79.5 | 34.1 | 45.4
2012-03-07 | 近畿地方整備局 | 円山川 | 円山川 | 左岸 | 2.8 | ML2.8k-1 | 天端 | ML2.8k-1:P-20 | 20 | 20.5 | 3 |  | 2.683 |  |  | 0.2 | 1.1 | 34.7 | 64 | 98.7 | 0.004 | 0.003 |  |  |  |  | 83.4 | 32.8 | 50.6
2012-03-07 | 近畿地方整備局 | 円山川 | 円山川 | 左岸 | 2.8 | ML2.8k-1 | 天端 | ML2.8k-1:P-21 | 21 | 21.5 | 3 |  | 2.666 |  |  | 0.1 | 1.7 | 38 | 60.2 | 98.2 | 0.005 | 0.003 |  |  |  |  | 82.6 | 33 | 49.6
2012-03-07 | 近畿地方整備局 | 円山川 | 円山川 | 左岸 | 2.8 | ML2.8k-1 | 天端 | ML2.8k-1:P-22 | 22 | 22.5 | 3 |  | 2.667 |  |  | 0.2 | 1.5 | 35.9 | 62.4 | 98.3 | 0.004 | 0.002 |  |  |  |  | 82.8 | 30.3 | 52.5
2012-03-07 | 近畿地方整備局 | 円山川 | 円山川 | 左岸 | 2.8 | ML2.8k-1 | 天端 | ML2.8k-1:P-23 | 23 | 23.5 | 3 |  | 2.666 |  |  | 1.1 | 1.9 | 42.5 | 54.5 | 97 | 0.007 | 0.004 |  |  |  |  | 75.6 | 31.4 | 44.2
2012-03-07 | 近畿地方整備局 | 円山川 | 円山川 | 左岸 | 2.8 | ML2.8k-1 | 天端 | ML2.8k-1:P-24 | 24 | 24.5 | 3 |  | 2.666 |  |  | 0 | 1.7 | 44.7 | 53.6 | 98.3 | 0.007 | 0.004 |  |  |  |  | 76 | 30.5 | 45.5
2012-03-07 | 近畿地方整備局 | 円山川 | 円山川 | 左岸 | 9.6 | ML9.6k-1下流 | 天端 | ML9.6k-1下流:P-0-1 | 0 | 0.5 | 6 |  | 2.604 |  |  | 37.9 | 45.8 | 16.3 |  | 16.3 | 1.8 | 1.2 | 0.14 | [9 empty] | 3.8157e-05
2012-03-07 | 近畿地方整備局 | 円山川 | 円山川 | 左岸 | 9.6 | ML9.6k-1下流 | 天端 | ML9.6k-1下流:P-0-2 | 0.5 | 1 | 10 |  | 2.639 |  |  | 36.5 | 38.2 | 9.4 | 15.9 | 25.3 | 1.7 | 1 | 0.019 | [9 empty] | 3.7314e-07
2012-03-07 | 近畿地方整備局 | 円山川 | 円山川 | 左岸 | 9.6 | ML9.6k-1下流 | 天端 | ML9.6k-1下流:P-1-1 | 1 | 1.5 | 16 |  | 2.613 |  |  | 37.2 | 39.8 | 10.7 | 12.3 | 23 | 1.8 | 1.1 | 0.045 | 0.002 | 900 | 13.89 | [6 empty] | 2.751e-06 | 4e-08
2012-03-07 | 近畿地方整備局 | 円山川 | 円山川 | 左岸 | 9.6 | ML9.6k-1下流 | 天端 | ML9.6k-1下流:P-1-2 | 1.5 | 2 | 14 |  | 2.615 |  |  | 43.8 | 39.3 | 16.9 |  | 16.9 | 2.4 | 1.5 | 0.13 | [9 empty] | 3.2137e-05
2012-03-07 | 近畿地方整備局 | 円山川 | 円山川 | 左岸 | 9.6 | ML9.6k-1下流 | 天端 | ML9.6k-1下流:P-2-1 | 2 | 2.5 | 23 |  | 2.622 |  |  | 35.2 | 42.4 | 9.7 | 12.7 | 22.4 | 1.6 | 1 | 0.04 | 0.001 | 1600 | 27.55 | [6 empty] | 2.094e-06 | 1e-08
2012-03-07 | 近畿地方整備局 | 円山川 | 円山川 | 左岸 | 9.6 | ML9.6k-1下流 | 天端 | ML9.6k-1下流:P-3-1 | 3 | 3.5 | 20 |  | 2.628 |  |  | 22.9 | 42.3 | 18.1 | 16.7 | 34.8 | 0.8 | 0.34 | 0.009 | [9 empty] | 6.6066e-08
2012-03-07 | 近畿地方整備局 | 円山川 | 円山川 | 左岸 | 9.6 | ML9.6k-1下流 | 天端 | ML9.6k-1下流:P-3-2 | 3.5 | 4 | 9 |  | 2.635 |  |  | 22.4 | 46.9 | 16.1 | 14.6 | 30.7 | 0.83 | 0.41 | 0.016 | [9 empty] | 2.5058e-07
2012-03-07 | 近畿地方整備局 | 円山川 | 円山川 | 左岸 | 9.6 | ML9.6k-1下流 | 天端 | ML9.6k-1下流:P-5 | 5 | 5.5 | 3 |  | 2.68 |  |  | 0.1 | 33.8 | 35.8 | 30.3 | 66.1 | 0.051 | 0.027 | 0.002 |  |  |  | 43 | 22.6 | 20.4 |  |  |  | 2.0253e-09
2012-03-07 | 近畿地方整備局 | 円山川 | 円山川 | 左岸 | 9.6 | ML9.6k-1下流 | 天端 | ML9.6k-1下流:P-6 | 6.5 | 7 | 0 |  | 2.688 |  |  | 0 | 38.5 | 35.8 | 25.7 | 61.5 | 0.07 | 0.042 | 0.002 |  |  |  | 33.4 | 20.1 | 13.3 |  |  |  | 2.0253e-09
2012-03-07 | 近畿地方整備局 | 円山川 | 円山川 | 左岸 | 9.6 | ML9.6k-1下流 | 天端 | ML9.6k-1下流:P-7 | 7 | 7.5 | 1 |  | 2.695 |  |  | 0 | 35.3 | 39.2 | 25.5 | 64.7 | 0.062 | 0.039 | 0.002 |  |  |  | 31.7 | 22.1 | 9.6 |  |  |  | 2.0253e-09
2012-03-07 | 近畿地方整備局 | 円山川 | 円山川 | 左岸 | 9.6 | ML9.6k-1下流 | 天端 | ML9.6k-1下流:P-9 | 9 | 9.5 | 4 |  | 2.668 |  |  | 0.2 | 29.8 | 39.7 | 30.3 | 70 | 0.039 | 0.02 | 0.002 |  |  |  | 52.1 | 23.1 | 29 |  |  |  | 2.0253e-09
2012-03-07 | 近畿地方整備局 | 円山川 | 円山川 | 左岸 | 9.6 | ML9.6k-1下流 | 天端 | ML9.6k-1下流:P-11 | 11 | 11.5 | 11 |  | 2.704 |  |  | 0.3 | 73.6 | 16.2 | 9.9 | 26.1 | 0.24 | 0.19 | 0.051 | 0.005 | 48 | 6.95 |  |  |  |  | 3.2e-06 |  | 3.6765e-06 | 2.5e-07
2012-03-07 | 近畿地方整備局 | 円山川 | 円山川 | 左岸 | 9.6 | ML9.6k-1下流 | 天端 | ML9.6k-1下流:P-12 | 12 | 12.5 | 6 |  | 2.713 |  |  | 0.2 | 58.9 | 24.1 | 16.8 | 40.9 | 0.13 | 0.1 | 0.011 | [9 empty] | 1.0517e-07
2012-03-07 | 近畿地方整備局 | 円山川 | 円山川 | 左岸 | 9.6 | ML9.6k-1下流 | 天端 | ML9.6k-1下流:P-13 | 13 | 13.5 | 7 |  | 2.698 |  |  | 0 | 28.7 | 46.4 | 24.9 | 71.3 | 0.05 | 0.034 | 0.002 |  |  |  | 38.3 | 21.4 | 16.9 |  |  |  | 2.0253e-09
2012-03-07 | 近畿地方整備局 | 円山川 | 円山川 | 左岸 | 9.6 | ML9.6k-1下流 | 天端 | ML9.6k-1下流:P-14 | 14 | 14.5 | 4 |  | 2.678 |  |  | 0 | 14.9 | 52.6 | 32.5 | 85.1 | 0.025 | 0.016 |  |  |  |  | 52.4 | 26.8 | 25.6
2012-03-07 | 近畿地方整備局 | 円山川 | 円山川 | 左岸 | 9.6 | ML9.6k-1下流 | 天端 | ML9.6k-1下流:P-15 | 15 | 15.5 | 3 |  | 2.663 |  |  | 0 | 6.6 | 54.9 | 38.5 | 93.4 | 0.015 | 0.01 |  |  |  |  | 58.1 | 27.6 | 30.5
2012-03-07 | 近畿地方整備局 | 円山川 | 円山川 | 左岸 | 9.6 | ML9.6k-1下流 | 天端 | ML9.6k-1下流:P-17 | 17 | 17.5 | 5 |  | 2.696 |  |  | 0 | 26.6 | 42.1 | 31.3 | 73.4 | 0.045 | 0.026
2012-03-07 | 近畿地方整備局 | 円山川 | 円山川 | 左岸 | 9.6 | ML9.6k-1下流 | 天端 | ML9.6k-1下流:P-18 | 18 | 18.5 | 4 |  | 2.681 |  |  | 0 | 17.9 | 51.3 | 30.8 | 82.1 | 0.031 | 0.018 | 0.002 |  |  |  | 50.1 | 27.2 | 22.9 |  |  |  | 2.0253e-09
2012-03-07 | 近畿地方整備局 | 円山川 | 円山川 | 左岸 | 9.6 | ML9.6k-1下流 | 天端 | ML9.6k-1下流:P-20 | 20 | 20.5 | 3 |  | 2.688 |  |  | 1.9 | 4.2 | 46.8 | 47.1 | 93.9 | 0.009 | 0.006 |  |  |  |  | 53.9 | 26 | 27.9
2012-03-07 | 近畿地方整備局 | 円山川 | 円山川 | 左岸 | 9.6 | ML9.6k-1下流 | 天端 | ML9.6k-1下流:P-21 | 21 | 21.5 | 4 |  | 2.671 |  |  | 0.4 | 3.9 | 50.2 | 45.5 | 95.7 | 0.01 | 0.006 |  |  |  |  | 58.7 | 29.5 | 29.2
2012-03-07 | 近畿地方整備局 | 円山川 | 円山川 | 左岸 | 9.6 | ML9.6k-1下流 | 天端 | ML9.6k-1下流:P-23 | 23 | 23.5 | 4 |  | 2.671 |  |  | 0.5 | 9.5 | 42.7 | 47.3 | 90 | 0.011 | 0.006 |  |  |  |  | 65.9 | 28.7 | 37.2
2012-03-07 | 近畿地方整備局 | 円山川 | 円山川 | 左岸 | 9.6 | ML9.6k-1下流 | 天端 | ML9.6k-1下流:P-24 | 24 | 24.5 | 3 |  | 2.661 |  |  | 0.1 | 5.4 | 62 | 32.5 | 94.5 | 0.032 | 0.02 |  |  |  |  | 69.4 | 32.2 | 37.2
2012-03-07 | 近畿地方整備局 | 円山川 | 円山川 | 左岸 | 9.6 | ML9.6k-1下流 | 天端 | ML9.6k-1下流:P-26 | 26 | 26.5 | 4 |  | 2.674 |  |  | 0 | 9.2 | 33.5 | 57.3 | 90.8 | 0.006 | 0.003 |  |  |  |  | 61.1 | 27.9 | 33.2
2012-03-07 | 近畿地方整備局 | 円山川 | 円山川 | 左岸 | 9.6 | ML9.6k-1下流 | 天端 | ML9.6k-1下流:P-27 | 27 | 27.5 | 4 |  | 2.673 |  |  | 0 | 5.9 | 37.3 | 56.8 | 94.1 | 0.006 | 0.004 |  |  |  |  | 74 | 33.1 | 40.9
2012-03-07 | 近畿地方整備局 | 円山川 | 円山川 | 左岸 | 9.6 | ML9.6k-1下流 | 天端 | ML9.6k-1下流:P-29 | 29 | 29.5 | 4 |  | 2.669 |  |  | 0 | 0.2 | 31 | 68.8 | 99.8 | 0.004 | 0.002 |  |  |  |  | 94.8 | 39.2 | 55.6
2012-03-07 | 近畿地方整備局 | 円山川 | 円山川 | 左岸 | 9.6 | ML9.6k-1下流 | 天端 | ML9.6k-1下流:P-30 | 30 | 30.5 | 3 |  | 2.677 |  |  | 0 | 0.3 | 28.3 | 71.4 | 99.7 | 0.002 | [5 empty] | 94.7 | 36.5 | 58.2
2012-03-07 | 近畿地方整備局 | 円山川 | 円山川 | 左岸 | 9.6 | ML9.6k-1下流 | 天端 | ML9.6k-1下流:P-32① | 32 | 32.3 | 6 |  | 2.68 |  |  | 0 | 0.2 | 30 | 69.8 | 99.8 | 0.003 | 0.002 |  |  |  |  | 64.9 | 30.3 | 34.6
2012-03-07 | 近畿地方整備局 | 円山川 | 円山川 | 左岸 | 9.6 | ML9.6k-1下流 | 天端 | ML9.6k-1下流:P-33 | 33 | 33.5 | 3 |  | 2.664 |  |  | 0 | 0.4 | 24.5 | 75.1 | 99.6 | 0.001 | [5 empty] | 95.3 | 38 | 57.3
2012-03-07 | 近畿地方整備局 | 円山川 | 円山川 | 左岸 | 9.6 | ML9.6k-1下流 | 天端 | ML9.6k-1下流:P-35 | 35 | 35.5 | 3 |  | 2.685 |  |  | 0 | 0.3 | 28.1 | 71.6 | 99.7 | 0.003 | 0.001 |  |  |  |  | 93.4 | 33.4 | 60
2012-03-07 | 近畿地方整備局 | 円山川 | 円山川 | 左岸 | 9.6 | ML9.6k-1下流 | 天端 | ML9.6k-1下流:P-36 | 36 | 36.5 | 3 |  | 2.687 |  |  | 0 | 0.1 | 19.3 | 80.6 | 99.9 | [6 empty] | 87.8 | 32.4 | 55.4
2012-03-07 | 近畿地方整備局 | 円山川 | 円山川 | 左岸 | 9.6 | ML9.6k-1下流 | 天端 | ML9.6k-1下流:P-38 | 38 | 38.5 | 5 |  | 2.688 |  |  | 0 | 0.9 | 35.7 | 63.4 | 99.1 | 0.004 | 0.002 |  |  |  |  | 64.8 | 27.7 | 37.1
2012-03-07 | 近畿地方整備局 | 円山川 | 円山川 | 左岸 | 9.6 | ML9.6k-1下流 | 天端 | ML9.6k-1下流:P-39 | 39 | 39.5 | 4 |  | 2.685 |  |  | 0 | 0.4 | 43.1 | 56.5 | 99.6 | 0.006 | 0.004 |  |  |  |  | 68.8 | 31.6 | 37.2
2012-03-07 | 近畿地方整備局 | 円山川 | 円山川 | 左岸 | 9.6 | ML9.6k-1下流 | 天端 | ML9.6k-1下流:P-41 | 41 | 41.5 | 4 |  | 2.606 |  |  | 0.1 | 0.6 | 50.5 | 48.8 | 99.3 | 0.008 | 0.005 |  |  |  |  | 68.6 | 32.3 | 36.3
2012-03-07 | 近畿地方整備局 | 円山川 | 円山川 | 左岸 | 9.6 | ML9.6k-1下流 | 天端 | ML9.6k-1下流:P-42 | 42 | 42.5 | 5 |  | 2.595 |  |  | 0.5 | 0.9 | 47.8 | 50.8 | 98.6 | 0.007 | 0.005
2012-03-07 | 近畿地方整備局 | 円山川 | 円山川 | 左岸 | 9.6 | ML9.6k-1下流 | 天端 | ML9.6k-1下流:P-44 | 44 | 44.5 | 7 |  | 2.639 |  |  | 0 | 5.4 | 46.5 | 48.1 | 94.6 | 0.009 | 0.006 |  |  |  |  | 66.6 | 31.2 | 35.4
2012-03-07 | 近畿地方整備局 | 円山川 | 円山川 | 左岸 | 9.6 | ML9.6k-1下流 | 天端 | ML9.6k-1下流:P-45 | 45 | 45.7 | 6 |  | 2.647 |  |  | 0 | 3.4 | 48.5 | 48.1 | 96.6 | 0.01 | 0.006 |  |  |  |  | 60.2 | 28.7 | 31.5
2012-03-07 | 近畿地方整備局 | 円山川 | 円山川 | 左岸 | 9.6 | ML9.6k-1下流 | 天端 | ML9.6k-1下流:P-47 | 47 | 47.5 | 10 |  | 2.63 |  |  | 0 | 8.8 | 46.2 | 45 | 91.2 | 0.012 | 0.007 |  |  |  |  | 51.3 | 25.7 | 25.6
2012-03-07 | 近畿地方整備局 | 円山川 | 円山川 | 左岸 | 9.6 | ML9.6k-1下流 | 天端 | ML9.6k-1下流:P-48 | 48 | 48.5 | 10 |  | 2.646 |  |  | 0 | 5.3 | 48.4 | 46.3 | 94.7 | 0.009 | 0.006 |  |  |  |  | 41.1 | 23.3 | 17.8
2012-03-07 | 近畿地方整備局 | 円山川 | 円山川 | 左岸 | 9.6 | ML9.6k-1下流 | 天端 | ML9.6k-1下流:P-49 | 49 | 49.5 | 22 |  | 2.627 |  |  | 0.6 | 33.5 | 30.1 | 35.8 | 65.9 | 0.048 | 0.021 |  |  |  |  | 43.9 | 24.4 | 19.5
2012-03-07 | 近畿地方整備局 | 円山川 | 円山川 | 左岸 | 9.6 | ML9.6k-1下流 | 天端 | ML9.6k-1下流:P-50 | 50 | 50.5 | 24 |  | 2.657 |  |  | 52.6 | 40.2 | 7.2 |  | 7.2 | 3.4 | 2.2 | 0.59 | 0.17 | 20 | 1.73 | [6 empty] | 0.0010692 | 0.000289
2012-03-07 | 近畿地方整備局 | 円山川 | 円山川 | 左岸 | 9.6 | ML9.6k-1下流 | 天端 | ML9.6k-1下流:P-51 | 51 | 51.5 | 32 |  | 2.68 |  |  | 78.1 | 15.8 | 6.1 |  | 6.1 | 10 | 7.7 | 1.7 | 0.39 | 25.641 | 2.63 | [6 empty] | 0.012415 | 0.001521
2012-03-07 | 近畿地方整備局 | 円山川 | 円山川 | 左岸 | 9.6 | ML9.6k-1下流 | 天端 | ML9.6k-1下流:S-1 | 4 | 5 |  | 1.967 | 2.64 | 0.696 | 0.19879 | 17 | 51.5 | 18.9 | 12.6 | 31.5 | 0.69 | 0.34 | 0.015 | 0.003 | 230 | 1.99 | [5 empty] | 6.4e-08 | 2.1578e-07 | 9e-08 |  | 3.873e-09 | CU |  |  | 16.1 | 36
2012-03-07 | 近畿地方整備局 | 円山川 | 円山川 | 左岸 | 9.6 | ML9.6k-1下流 | 天端 | ML9.6k-1下流:T-1 | 5.5 | 6.3 |  | 1.914 | 2.684 | 0.828 | 0.31054 | 0 | 23.6 | 44.2 | 32.2 | 76.4 | 0.03 | 0.016 | 0.001 |  |  |  | 34.6 | 21.9 | 12.7 |  |  |  | 4.0644e-10 |  |  |  | UU | [8 empty] | 41.2 | 0
2012-03-07 | 近畿地方整備局 | 円山川 | 円山川 | 左岸 | 9.6 | ML9.6k-1下流 | 天端 | ML9.6k-1下流:T-2 | 8 | 9 |  | 1.833 | 2.675 | 1.01 | 0.51259 | 0.1 | 6.2 | 43.2 | 50.5 | 93.7 | 0.009 | 0.005 |  |  |  |  | 49 | 26.4 | 22.6
2012-03-07 | 近畿地方整備局 | 円山川 | 円山川 | 左岸 | 9.6 | ML9.6k-1下流 | 天端 | ML9.6k-1下流:S-2 | 10 | 10.8 |  | 1.922 | 2.684 | 0.791 | 0.27633 | 0.1 | 54.9 | 23.9 | 21.1 | 45 | 0.2 | 0.11 | 0.004 | [8 empty] | 9.34e-07 | 1.0092e-08
2012-03-07 | 近畿地方整備局 | 円山川 | 円山川 | 左岸 | 9.6 | ML9.6k-1下流 | 天端 | ML9.6k-1下流:T-3 | 16 | 16.8 |  | 1.736 | 2.664 | 1.264 | 0.892 | 0 | 18.2 | 48.9 | 32.9 | 81.8 | 0.025 | 0.014 | 0.002 |  |  |  | 51.9 | 28.2 | 23.7 |  |  |  | 2.0253e-09 |  |  |  | UU | [8 empty] | 74.2 | 0
2012-03-07 | 近畿地方整備局 | 円山川 | 円山川 | 左岸 | 9.6 | ML9.6k-1下流 | 天端 | ML9.6k-1下流:T-4 | 19 | 19.8 |  | 1.747 | 2.666 | 1.207 | 0.79675 | 0 | 4.7 | 52.1 | 43.2 | 95.3 | 0.012 | 0.007 |  |  |  |  | 59.6 | 29.1 | 30.5 | [7 empty] | UU | [8 empty] | 84.4 | 0
2012-03-07 | 近畿地方整備局 | 円山川 | 円山川 | 左岸 | 9.6 | ML9.6k-1下流 | 天端 | ML9.6k-1下流:T-5 | 22 | 22.8 |  | 1.789 | 2.681 | 1.133 | 0.68187 | 0 | 6.4 | 46.7 | 46.9 | 93.6 | 0.011 | 0.006 |  |  |  |  | 57.2 | 27.8 | 29.4 | [7 empty] | UU | [8 empty] | 79.3 | 0
2012-03-07 | 近畿地方整備局 | 円山川 | 円山川 | 左岸 | 9.6 | ML9.6k-1下流 | 天端 | ML9.6k-1下流:T-6 | 25 | 25.8 |  | 1.733 | 2.649 | 1.251 | 0.86975 | 0.1 | 3.3 | 42.1 | 54.5 | 96.6 | 0.007 | 0.004 |  |  |  |  | 76.7 | 33.4 | 43.3 | [7 empty] | UU | [8 empty] | 86.2 | 0
2012-03-07 | 近畿地方整備局 | 円山川 | 円山川 | 左岸 | 9.6 | ML9.6k-1下流 | 天端 | ML9.6k-1下流:T-7 | 28 | 28.8 |  | 1.624 | 2.669 | 1.676 | 1.7593 | 0 | 0.7 | 29.4 | 69.9 | 99.3 | 0.003 | 0.002 |  |  |  |  | 86.1 | 37 | 49.1 | [7 empty] | UU | [8 empty] | 82.5 | 0
2012-03-07 | 近畿地方整備局 | 円山川 | 円山川 | 左岸 | 9.6 | ML9.6k-1下流 | 天端 | ML9.6k-1下流:T-8 | 31 | 31.8 |  | 1.607 | 2.676 | 1.754 | 1.9594 | 0 | 1.8 | 29.9 | 68.3 | 98.2 | 0.003 | 0.002 |  |  |  |  | 93.2 | 39 | 54.2 | [7 empty] | UU | [8 empty] | 90.9 | 0
2012-03-07 | 近畿地方整備局 | 円山川 | 円山川 | 左岸 | 9.6 | ML9.6k-1下流 | 天端 | ML9.6k-1下流:T-9 | 34 | 34.8 |  | 1.614 | 2.668 | 1.725 | 1.8837 | 0 | 0.4 | 31 | 68.6 | 99.6 | 0.003 | [5 empty] | 93 | 39.4 | 53.6 | [7 empty] | UU | [8 empty] | 99.1 | 0
2012-03-07 | 近畿地方整備局 | 円山川 | 円山川 | 左岸 | 9.6 | ML9.6k-1下流 | 天端 | ML9.6k-1下流:T-10 | 37 | 37.8 |  | 1.71 | 2.688 | 1.37 | 1.085 | 0 | 0.5 | 34.4 | 65.1 | 99.5 | 0.004 | 0.002 |  |  |  |  | 71.3 | 31.3 | 40 | [7 empty] | UU | [8 empty] | 83.4 | 0
2012-03-07 | 近畿地方整備局 | 円山川 | 円山川 | 左岸 | 9.6 | ML9.6k-2下流 | 表のり | ML9.6k-2下流:P-0-1 | 0 | 0.5 | 4 |  | 2.585 |  |  | 31.5 | 45.1 | 14.7 | 8.7 | 23.4 | 1.4 | 0.97 | 0.042 | 0.007 | 200 | 4.44 | [6 empty] | 2.3446e-06 | 4.9e-07
2012-03-07 | 近畿地方整備局 | 円山川 | 円山川 | 左岸 | 9.6 | ML9.6k-2下流 | 表のり | ML9.6k-2下流:P-0-2 | 0.5 | 1 | 6 |  | 2.609 |  |  | 40.9 | 40.8 | 18.3 |  | 18.3 | 2.1 | 1.3 | 0.1 | [9 empty] | 1.7498e-05
2012-03-07 | 近畿地方整備局 | 円山川 | 円山川 | 左岸 | 9.6 | ML9.6k-2下流 | 表のり | ML9.6k-2下流:P-1-1 | 1 | 1.5 | 20 |  | 2.623 |  |  | 31 | 43.7 | 12.9 | 12.4 | 25.3 | 1.3 | 0.77 | 0.035 | 0.002 | 650 | 7.21 | [6 empty] | 1.5368e-06 | 4e-08
2012-03-07 | 近畿地方整備局 | 円山川 | 円山川 | 左岸 | 9.6 | ML9.6k-2下流 | 表のり | ML9.6k-2下流:P-1-2① | 1.5 | 1.8 | 19 |  | 2.597 |  |  | 35.4 | 44.3 | 12.2 | 8.1 | 20.3 | 1.6 | 1 | 0.07 | 0.008 | 200 | 5.35 | [6 empty] | 7.6576e-06 | 6.4e-07
2012-03-07 | 近畿地方整備局 | 円山川 | 円山川 | 左岸 | 9.6 | ML9.6k-2下流 | 表のり | ML9.6k-2下流:P-1-2② | 1.8 | 2 | 19 |  | 2.594 |  |  | 51.8 | 31 | 17.2 |  | 17.2 | 4.1 | 2.3 | 0.13 | [9 empty] | 3.2137e-05
2012-03-07 | 近畿地方整備局 | 円山川 | 円山川 | 左岸 | 9.6 | ML9.6k-2下流 | 表のり | ML9.6k-2下流:P-3-1 | 3 | 3.5 | 3 |  | 2.662 |  |  | 6.3 | 43.1 | 28.2 | 22.4 | 50.6 | 0.12 | 0.073 | 0.003 | [9 empty] | 5.1819e-09
2012-03-07 | 近畿地方整備局 | 円山川 | 円山川 | 左岸 | 9.6 | ML9.6k-2下流 | 表のり | ML9.6k-2下流:P-3-2 | 3.5 | 4 | 2 |  | 2.655 |  |  | 0.4 | 37.7 | 38.1 | 23.8 | 61.9 | 0.069 | 0.045 | 0.003 |  |  |  | 29.9 | 21.7 | 8.2 |  |  |  | 5.1819e-09
2012-03-07 | 近畿地方整備局 | 円山川 | 円山川 | 左岸 | 9.6 | ML9.6k-2下流 | 表のり | ML9.6k-2下流:P-4-1 | 4 | 4.5 | 4 |  | 2.661 |  |  | 0 | 40.4 | 35 | 24.6 | 59.6 | 0.076 | 0.049 | 0.002 | [9 empty] | 2.0253e-09
2012-03-07 | 近畿地方整備局 | 円山川 | 円山川 | 左岸 | 9.6 | ML9.6k-2下流 | 表のり | ML9.6k-2下流:P-4-2 | 4.5 | 5 | 3 |  | 2.674 |  |  | 0 | 24.7 | 48.2 | 27.1 | 75.3 | 0.039 | 0.022 | 0.003 | [9 empty] | 5.1819e-09
2012-03-07 | 近畿地方整備局 | 円山川 | 円山川 | 左岸 | 9.6 | ML9.6k-2下流 | 表のり | ML9.6k-2下流:P-5 | 5 | 5.5 | 4 |  | 2.676 |  |  | 0 | 21.2 | 49.5 | 29.3 | 78.8 | 0.037 | 0.023 | 0.001 | [9 empty] | 4.0644e-10
2012-03-07 | 近畿地方整備局 | 円山川 | 円山川 | 左岸 | 9.6 | ML9.6k-2下流 | 表のり | ML9.6k-2下流:P-6 | 6.5 | 7 | 4 |  | 2.687 |  |  | 0 | 33.1 | 43 | 23.9 | 66.9 | 0.057 | 0.035 | 0.003 | [9 empty] | 5.1819e-09
2012-03-07 | 近畿地方整備局 | 円山川 | 円山川 | 左岸 | 9.6 | ML9.6k-2下流 | 表のり | ML9.6k-2下流:P-7-1 | 7 | 7.5 | 4 |  | 2.668 |  |  | 0 | 23.5 | 49.9 | 26.6 | 76.5 | 0.045 | 0.029 | 0.002 | [9 empty] | 2.0253e-09
2012-03-07 | 近畿地方整備局 | 円山川 | 円山川 | 左岸 | 9.6 | ML9.6k-2下流 | 表のり | ML9.6k-2下流:P-7-2 | 7.5 | 8 | 5 |  | 2.693 |  |  | 0 | 13.7 | 53 | 33.3 | 86.3 | 0.019 | 0.012 | 0.002 |  |  |  | 44.6 | 25.6 | 19 |  |  |  | 2.0253e-09
2012-03-07 | 近畿地方整備局 | 円山川 | 円山川 | 左岸 | 9.6 | ML9.6k-2下流 | 表のり | ML9.6k-2下流:P-9 | 9 | 9.5 | 12 |  | 2.667 |  |  | 0.3 | 68.5 | 18.5 | 12.7 | 31.2 | 0.18 | 0.15 | 0.034 | 0.002 | 90 | 15.12 | [6 empty] | 1.4369e-06 | 4e-08
2012-03-07 | 近畿地方整備局 | 円山川 | 円山川 | 左岸 | 9.6 | ML9.6k-2下流 | 表のり | ML9.6k-2下流:P-10 | 10 | 10.5 | 16 |  | 2.656 |  |  | 4.3 | 80 | 15.7 |  | 15.7 | 0.35 | 0.3 | 0.13 | [9 empty] | 3.2137e-05
2012-03-07 | 近畿地方整備局 | 円山川 | 円山川 | 左岸 | 9.6 | ML9.6k-2下流 | 表のり | ML9.6k-2下流:P-11 | 11 | 11.5 | 8 |  | 2.69 |  |  | 0 | 63.8 | 25 | 11.2 | 36.2 | 0.13 | 0.11 | 0.03 | 0.004 | 32.5 | 8.18 | [6 empty] | 1.0752e-06 | 1.6e-07
2012-03-07 | 近畿地方整備局 | 円山川 | 円山川 | 左岸 | 9.6 | ML9.6k-2下流 | 表のり | ML9.6k-2下流:P-12 | 12 | 12.5 | 9 |  | 2.677 |  |  | 0 | 77.1 | 12.5 | 10.4 | 22.9 | 0.18 | 0.15 | 0.058 | 0.004 | 45 | 16.01 | [6 empty] | 4.9529e-06 | 1.6e-07
2012-03-07 | 近畿地方整備局 | 円山川 | 円山川 | 左岸 | 9.6 | ML9.6k-2下流 | 表のり | ML9.6k-2下流:P-13 | 13 | 13.5 | 3 |  | 2.625 |  |  | 0 | 7.3 | 64.4 | 28.3 | 92.7 | 0.028 | 0.018 | 0.002 |  |  |  | 59.1 | 31.5 | 27.6 |  |  |  | 2.0253e-09
2012-03-07 | 近畿地方整備局 | 円山川 | 円山川 | 左岸 | 9.6 | ML9.6k-2下流 | 表のり | ML9.6k-2下流:P-15① | 15 | 15.2 | 9 |  | 2.564 |  |  | 0 | 13.2 | 55 | 31.8 | 86.8 | 0.023 | 0.014 | 0.002 | [9 empty] | 2.0253e-09
2012-03-07 | 近畿地方整備局 | 円山川 | 円山川 | 左岸 | 9.6 | ML9.6k-2下流 | 表のり | ML9.6k-2下流:P-15② | 15.2 | 15.5 | 9 |  | 2.685 |  |  | 0 | 84.7 | 15.3 |  | 15.3 | 0.18 | 0.16 | 0.097 | [9 empty] | 1.6306e-05
2012-03-07 | 近畿地方整備局 | 円山川 | 円山川 | 左岸 | 9.6 | ML9.6k-2下流 | 表のり | ML9.6k-2下流:P-16 | 16 | 16.5 | 5 |  | 2.633 |  |  | 0 | 25.2 | 49.3 | 25.5 | 74.8 | 0.04 | 0.024 | 0.003 | [9 empty] | 5.1819e-09
2012-03-07 | 近畿地方整備局 | 円山川 | 円山川 | 左岸 | 9.6 | ML9.6k-2下流 | 表のり | ML9.6k-2下流:P-17 | 17 | 17.5 | 5 |  | 2.619 |  |  | 0 | 20.6 | 49.2 | 30.2 | 79.4 | 0.032 | 0.018 |  |  |  |  | 57.4 | 30.1 | 27.3
2012-03-07 | 近畿地方整備局 | 円山川 | 円山川 | 左岸 | 9.6 | ML9.6k-2下流 | 表のり | ML9.6k-2下流:P-18 | 18 | 18.5 | 4 |  | 2.626 |  |  | 0 | 9.1 | 58.5 | 32.4 | 90.9 | 0.02 | 0.012 | 0.002 | [9 empty] | 2.0253e-09
2012-03-07 | 近畿地方整備局 | 円山川 | 円山川 | 左岸 | 9.6 | ML9.6k-2下流 | 表のり | ML9.6k-2下流:P-19 | 19 | 19.5 | 4 |  | 2.608 |  |  | 0 | 4.7 | 59 | 36.3 | 95.3 | 0.013 | 0.009 | 0.001 | [9 empty] | 4.0644e-10
2012-03-07 | 近畿地方整備局 | 円山川 | 円山川 | 左岸 | 9.6 | ML9.6k-2下流 | 表のり | ML9.6k-2下流:P-20 | 20 | 20.5 | 5 |  | 2.63 |  |  | 0 | 6.8 | 60.8 | 32.4 | 93.2 | 0.022 | 0.014 | 0.001 | [9 empty] | 4.0644e-10
2012-03-07 | 近畿地方整備局 | 円山川 | 円山川 | 左岸 | 9.6 | ML9.6k-2下流 | 表のり | ML9.6k-2下流:P-21 | 21 | 21.5 | 5 |  | 2.668 |  |  | 1.1 | 4.8 | 61.8 | 32.3 | 94.1 | 0.018 | 0.012 | 0.002 |  |  |  | 67.7 | 31.1 | 36.6 |  |  |  | 2.0253e-09
2012-03-07 | 近畿地方整備局 | 円山川 | 円山川 | 左岸 | 9.6 | ML9.6k-2下流 | 表のり | ML9.6k-2下流:P-22 | 22 | 22.5 | 4 |  | 2.674 |  |  | 0.1 | 7.1 | 54.8 | 38 | 92.8 | 0.014 | 0.009 | 0.002 | [9 empty] | 2.0253e-09
2012-03-07 | 近畿地方整備局 | 円山川 | 円山川 | 左岸 | 9.6 | ML9.6k-2下流 | 表のり | ML9.6k-2下流:P-23 | 23 | 23.5 | 5 |  | 2.647 |  |  | 0 | 7.1 | 63.4 | 29.5 | 92.9 | 0.025 | 0.016 | 0.002 | [9 empty] | 2.0253e-09
2012-03-07 | 近畿地方整備局 | 円山川 | 円山川 | 左岸 | 9.6 | ML9.6k-2下流 | 表のり | ML9.6k-2下流:P-24 | 24 | 24.5 | 3 |  | 2.667 |  |  | 0 | 5.3 | 58.6 | 36.1 | 94.7 | 0.016 | 0.01
2012-03-07 | 近畿地方整備局 | 円山川 | 円山川 | 左岸 | 9.6 | ML9.6k-2下流 | 表のり | ML9.6k-2下流:P-25 | 25 | 25.5 | 6 |  | 2.659 |  |  | 0 | 15.3 | 48.3 | 36.4 | 84.7 | 0.021 | 0.011 | 0.001 | [9 empty] | 4.0644e-10
2012-03-07 | 近畿地方整備局 | 円山川 | 円山川 | 左岸 | 9.6 | ML9.6k-2下流 | 表のり | ML9.6k-2下流:S-1 | 2 | 2.85 |  | 1.94 | 2.631 | 0.737 | 0.23046 | 22 | 47.5 | 17.7 | 12.8 | 30.5 | 0.83 | 0.42 | 0.019 | 0.003 | 276.6667 | 2.34 | [5 empty] | 1.16e-07 | 3.7314e-07 | 9e-08 |  | 4.5247e-09 | CU |  |  | 24.2 | 27
2012-03-07 | 近畿地方整備局 | 円山川 | 円山川 | 左岸 | 9.6 | ML9.6k-2下流 | 表のり | ML9.6k-2下流:S-2 | 5.5 | 6.3 |  | 1.924 | 2.683 | 0.821 | 0.30389 | 0 | 17.7 | 47.8 | 34.5 | 82.3 | 0.021 | 0.012 | 0.001 |  |  |  | 35.3 | 22.5 | 12.8 |  |  | 2.5e-09 | 4.0644e-10
2012-03-07 | 近畿地方整備局 | 円山川 | 円山川 | 左岸 | 9.6 | ML9.6k-2下流 | 表のり | ML9.6k-2下流:T-1 | 8 | 8.8 |  | 1.838 | 2.674 | 0.995 | 0.49377 | 0 | 22.5 | 48.8 | 28.7 | 77.5 | 0.03 | 0.018 | 0.003 |  |  |  | 47.3 | 24.8 | 22.5 |  |  |  | 5.1819e-09
2012-03-07 | 近畿地方整備局 | 円山川 | 円山川 | 左岸 | 9.6 | ML9.6k-2下流 | 表のり | ML9.6k-2下流:T-2 | 14 | 14.8 |  | 1.731 | 2.658 | 1.267 | 0.89718 | 0 | 3.3 | 55.8 | 40.9 | 96.7 | 0.012 | 0.008 |  |  |  |  | 63.3 | 30.7 | 32.6
2012-03-07 | 近畿地方整備局 | 円山川 | 円山川 | 左岸 | 9.6 | ML9.6k-3下流 | 裏のり | ML9.6k-3下流:P-0-1 | 0 | 0.5 | 15 |  | 2.601 |  |  | 37.3 | 39.4 | 13.3 | 10 | 23.3 | 1.8 | 1 | 0.042 | 0.005 | 360 | 4.01 | [6 empty] | 2.3446e-06 | 2.5e-07
2012-03-07 | 近畿地方整備局 | 円山川 | 円山川 | 左岸 | 9.6 | ML9.6k-3下流 | 裏のり | ML9.6k-3下流:P-0-2 | 0.5 | 1 | 15 |  | 2.61 |  |  | 8.9 | 61.6 | 15.5 | 14 | 29.5 | 0.86 | 0.52 | 0.017 | 0.002 | 430 | 4.65 | [6 empty] | 2.8837e-07 | 4e-08
2012-03-07 | 近畿地方整備局 | 円山川 | 円山川 | 左岸 | 9.6 | ML9.6k-3下流 | 裏のり | ML9.6k-3下流:P-3-1 | 3 | 3.5 | 13 |  | 2.628 |  |  | 13.2 | 54.2 | 20.7 | 11.9 | 32.6 | 0.7 | 0.3 | 0.021 | 0.003 | 233.3333 | 1.72 | [6 empty] | 4.7052e-07 | 9e-08
2012-03-07 | 近畿地方整備局 | 円山川 | 円山川 | 左岸 | 9.6 | ML9.6k-3下流 | 裏のり | ML9.6k-3下流:P-3-2 | 3.5 | 4 | 9 |  | 2.603 |  |  | 3.5 | 63 | 23.6 | 9.9 | 33.5 | 0.72 | 0.33 | 0.022 | 0.005 | 144 | 0.75 | [6 empty] | 5.2407e-07 | 2.5e-07
2012-03-07 | 近畿地方整備局 | 円山川 | 円山川 | 左岸 | 9.6 | ML9.6k-3下流 | 裏のり | ML9.6k-3下流:P-4① | 4 | 4.15 | 3 |  | 2.617 |  |  | 13.4 | 59.1 | 17.2 | 10.3 | 27.5 | 0.81 | 0.43 | 0.029 | 0.005 | 162 | 2.22 | [6 empty] | 9.9398e-07 | 2.5e-07
2012-03-07 | 近畿地方整備局 | 円山川 | 円山川 | 左岸 | 9.6 | ML9.6k-3下流 | 裏のり | ML9.6k-3下流:P-4② | 4.15 | 4.5 | 3 |  | 2.63 |  |  | 11.3 | 25.7 | 29.1 | 33.9 | 63 | 0.058 | 0.023 | 0.002 | [9 empty] | 2.0253e-09
2012-03-07 | 近畿地方整備局 | 円山川 | 円山川 | 左岸 | 9.6 | ML9.6k-3下流 | 裏のり | ML9.6k-3下流:P-5 | 5.45 | 5.95 | 6 |  | 2.657 |  |  | 0 | 11.4 | 48.8 | 39.8 | 88.6 | 0.015 | 0.009 | 0.001 | [9 empty] | 4.0644e-10
2012-03-07 | 近畿地方整備局 | 円山川 | 円山川 | 左岸 | 9.6 | ML9.6k-3下流 | 裏のり | ML9.6k-3下流:P-6 | 6 | 6.5 | 6 |  | 2.638 |  |  | 0 | 21.9 | 52.1 | 26 | 78.1 | 0.03 | 0.019 | 0.003 | [9 empty] | 5.1819e-09
2012-03-07 | 近畿地方整備局 | 円山川 | 円山川 | 左岸 | 9.6 | ML9.6k-3下流 | 裏のり | ML9.6k-3下流:P-7 | 7 | 7.5 | 8 |  | 2.685 |  |  | 0 | 70.7 | 17.6 | 11.7 | 29.3 | 0.24 | 0.19 | 0.024 | 0.003 | 80 | 8.08 |  |  |  |  | 3.27e-05 |  | 6.4113e-07 | 9e-08
2012-03-07 | 近畿地方整備局 | 円山川 | 円山川 | 左岸 | 9.6 | ML9.6k-3下流 | 裏のり | ML9.6k-3下流:P-8 | 8 | 8.5 | 12 |  | 2.697 |  |  | 2 | 65.3 | 20.6 | 12.1 | 32.7 | 0.25 | 0.18 | 0.024 | 0.003 | 83.3333 | 5.91 | [6 empty] | 6.4113e-07 | 9e-08
2012-03-07 | 近畿地方整備局 | 円山川 | 円山川 | 左岸 | 9.6 | ML9.6k-3下流 | 裏のり | ML9.6k-3下流:P-9 | 9 | 9.5 | 12 |  | 2.712 |  |  | 1.6 | 60 | 25.7 | 12.7 | 38.4 | 0.14 | 0.12 | 0.018 | 0.002 | 70 | 4.25 | [6 empty] | 3.292e-07 | 4e-08
2012-03-07 | 近畿地方整備局 | 円山川 | 円山川 | 左岸 | 9.6 | ML9.6k-3下流 | 裏のり | ML9.6k-3下流:P-10 | 10 | 10.5 | 19 |  | 2.704 |  |  | 0 | 74.3 | 14.4 | 11.3 | 25.7 | 0.15 | 0.14 | 0.028 | 0.004 | 37.5 | 17.07 | [6 empty] | 9.1636e-07 | 1.6e-07
2012-03-07 | 近畿地方整備局 | 円山川 | 円山川 | 左岸 | 9.6 | ML9.6k-3下流 | 裏のり | ML9.6k-3下流:P-11 | 11 | 11.5 | 6 |  | 2.674 |  |  | 0 | 14.8 | 60.9 | 24.3 | 85.2 | 0.028 | 0.02 | 0.003 | [9 empty] | 5.1819e-09
2012-03-07 | 近畿地方整備局 | 円山川 | 円山川 | 左岸 | 9.6 | ML9.6k-3下流 | 裏のり | ML9.6k-3下流:P-12 | 12 | 12.5 | 5 |  | 2.612 |  |  | 0 | 9 | 60.4 | 30.6 | 91 | 0.022 | 0.015 | 0.002 |  |  |  | 57.3 | 33.4 | 23.9 |  |  |  | 2.0253e-09
2012-03-07 | 近畿地方整備局 | 円山川 | 円山川 | 左岸 | 9.6 | ML9.6k-3下流 | 裏のり | ML9.6k-3下流:P-13 | 13 | 13.5 | 5 |  | 2.627 |  |  | 0 | 7.5 | 75.7 | 16.8 | 92.5 | 0.033 | 0.025 | 0.007 | 0.002 | 16.5 | 2.56 | [6 empty] | 3.6906e-08 | 4e-08
2012-03-07 | 近畿地方整備局 | 円山川 | 円山川 | 左岸 | 9.6 | ML9.6k-3下流 | 裏のり | ML9.6k-3下流:P-14 | 14 | 14.5 | 8 |  | 2.68 |  |  | 0 | 39.1 | 42.5 | 18.4 | 60.9 | 0.073 | 0.053 | 0.006 | 0.002 | 36.5 | 2.19 | [6 empty] | 2.5821e-08 | 4e-08
2012-03-07 | 近畿地方整備局 | 円山川 | 円山川 | 左岸 | 9.6 | ML9.6k-3下流 | 裏のり | ML9.6k-3下流:P-15 | 15 | 15.5 | 8 |  | 2.671 |  |  | 0 | 25.9 | 51.6 | 22.5 | 74.1 | 0.038 | 0.026 | 0.004 | 0.001 | 38 | 2.02 | 58.7 | 31.2 | 27.5 |  |  |  | 1.0092e-08 | 1e-08
2012-03-07 | 近畿地方整備局 | 円山川 | 円山川 | 左岸 | 9.6 | ML9.6k-3下流 | 裏のり | ML9.6k-3下流:P-16 | 16 | 16.5 | 6 |  | 2.667 |  |  | 0 | 9.2 | 69.7 | 21.1 | 90.8 | 0.028 | 0.019 | 0.005 | 0.002 | 14 | 1.26 | [6 empty] | 1.6924e-08 | 4e-08
2012-03-07 | 近畿地方整備局 | 円山川 | 円山川 | 左岸 | 9.6 | ML9.6k-3下流 | 裏のり | ML9.6k-3下流:P-17 | 17 | 17.5 | 5 |  | 2.683 |  |  | 1.1 | 8.7 | 65.3 | 24.9 | 90.2 | 0.03 | 0.02 | 0.003 | [9 empty] | 5.1819e-09
2012-03-07 | 近畿地方整備局 | 円山川 | 円山川 | 左岸 | 9.6 | ML9.6k-3下流 | 裏のり | ML9.6k-3下流:P-18 | 18 | 18.5 | 5 |  | 2.633 |  |  | 0 | 8.1 | 64.1 | 27.8 | 91.9 | 0.021 | 0.014 | 0.003 | [9 empty] | 5.1819e-09
2012-03-07 | 近畿地方整備局 | 円山川 | 円山川 | 左岸 | 9.6 | ML9.6k-3下流 | 裏のり | ML9.6k-3下流:P-19 | 19 | 19.5 | 6 |  | 2.639 |  |  | 0 | 2 | 72.5 | 25.5 | 98 | 0.04 | 0.032 | 0.003 |  |  |  | 67.8 | 31.1 | 36.7 |  |  |  | 5.1819e-09
2012-03-07 | 近畿地方整備局 | 円山川 | 円山川 | 左岸 | 9.6 | ML9.6k-3下流 | 裏のり | ML9.6k-3下流:P-20 | 20 | 20.5 | 5 |  | 2.668 |  |  | 0 | 10 | 64.7 | 25.3 | 90 | 0.043 | 0.034 | 0.003 | [9 empty] | 5.1819e-09
2012-03-07 | 近畿地方整備局 | 円山川 | 円山川 | 左岸 | 9.6 | ML9.6k-3下流 | 裏のり | ML9.6k-3下流:P-21 | 21 | 21.5 | 6 |  | 2.629 |  |  | 0 | 7.6 | 71.4 | 21 | 92.4 | 0.05 | 0.043 | 0.004 | 0.001 | 50 | 3.92 | [6 empty] | 1.0092e-08 | 1e-08
2012-03-07 | 近畿地方整備局 | 円山川 | 円山川 | 左岸 | 9.6 | ML9.6k-3下流 | 裏のり | ML9.6k-3下流:P-22 | 22 | 22.5 | 5 |  | 2.657 |  |  | 0 | 5 | 62 | 33 | 95 | 0.021 | 0.012 | 0.002 | [9 empty] | 2.0253e-09
2012-03-07 | 近畿地方整備局 | 円山川 | 円山川 | 左岸 | 9.6 | ML9.6k-3下流 | 裏のり | ML9.6k-3下流:P-23 | 23 | 23.5 | 6 |  | 2.634 |  |  | 0 | 8.3 | 65.7 | 26 | 91.7 | 0.043 | 0.033 | 0.003 | 0.001 | 43 | 1.17 | 74.6 | 35.5 | 39.1 |  |  |  | 5.1819e-09 | 1e-08
2012-03-07 | 近畿地方整備局 | 円山川 | 円山川 | 左岸 | 9.6 | ML9.6k-3下流 | 裏のり | ML9.6k-3下流:P-24 | 24 | 24.5 | 5 |  | 2.668 |  |  | 0 | 12.1 | 72 | 15.9 | 87.9 | 0.047 | 0.04 | 0.008 | 0.002 | 23.5 | 3.84 | [6 empty] | 5.0287e-08 | 4e-08
2012-03-07 | 近畿地方整備局 | 円山川 | 円山川 | 左岸 | 9.6 | ML9.6k-3下流 | 裏のり | ML9.6k-3下流:P-25 | 25 | 25.5 | 4 |  | 2.672 |  |  | 0 | 1.2 | 64.3 | 34.5 | 98.8 | 0.029 | 0.015 | 0.002 | [9 empty] | 2.0253e-09
2012-03-07 | 近畿地方整備局 | 円山川 | 円山川 | 左岸 | 9.6 | ML9.6k-3下流 | 裏のり | ML9.6k-3下流:S-1 | 1 | 2 |  | 1.901 | 2.628 | 0.805 | 0.28901 | 17.9 | 48.8 | 22.5 | 10.8 | 33.3 | 0.73 | 0.34 | 0.02 | 0.004 | 182.5 | 1.04 | [5 empty] | 5.14e-07 | 4.2023e-07 | 1.6e-07 |  | 1.2717e-08 | CU |  |  | 24.9 | 29.4
2012-03-07 | 近畿地方整備局 | 円山川 | 円山川 | 左岸 | 9.6 | ML9.6k-3下流 | 裏のり | ML9.6k-3下流:S-2 | 2 | 3 |  | 1.932 | 2.634 | 0.752 | 0.24273 | 15 | 51.8 | 18 | 15.2 | 33.2 | 0.59 | 0.31 | 0.013 | [8 empty] | 7.58e-07 | 1.5488e-07 |  |  |  | CU |  |  | 17.7 | 33.5
2012-03-07 | 近畿地方整備局 | 円山川 | 円山川 | 左岸 | 9.6 | ML9.6k-1上流 | 天端 | ML9.6k-1上流:P-0-1 | 0 | 0.5 | 11 |  | 2.615 |  |  | 37.9 | 46.1 | 16 |  | 16 | 1.8 | 1.2 | 0.15 | [9 empty] | 4.4772e-05
2012-03-07 | 近畿地方整備局 | 円山川 | 円山川 | 左岸 | 9.6 | ML9.6k-1上流 | 天端 | ML9.6k-1上流:P-0-2 | 0.5 | 1 | 8 |  | 2.613 |  |  | 35 | 45.8 | 19.2 |  | 19.2 | 1.6 | 1.1 | 0.087 | [9 empty] | 1.2673e-05
2012-03-07 | 近畿地方整備局 | 円山川 | 円山川 | 左岸 | 9.6 | ML9.6k-1上流 | 天端 | ML9.6k-1上流:P-1-1 | 1 | 1.5 | 17 |  | 2.621 |  |  | 32.5 | 50.3 | 17.2 |  | 17.2 | 1.4 | 0.83 | 0.12 | [9 empty] | 2.6697e-05
2012-03-07 | 近畿地方整備局 | 円山川 | 円山川 | 左岸 | 9.6 | ML9.6k-1上流 | 天端 | ML9.6k-1上流:P-1-2 | 1.5 | 2 | 7 |  | 2.618 |  |  | 28.7 | 43.9 | 10.4 | 17 | 27.4 | 1.2 | 0.65 | 0.011 | [9 empty] | 1.0517e-07
2012-03-07 | 近畿地方整備局 | 円山川 | 円山川 | 左岸 | 9.6 | ML9.6k-1上流 | 天端 | ML9.6k-1上流:P-2-1 | 2 | 2.5 | 6 |  | 2.614 |  |  | 39.4 | 43 | 17.6 |  | 17.6 | 2 | 1.3 | 0.12 | [9 empty] | 2.6697e-05
2012-03-07 | 近畿地方整備局 | 円山川 | 円山川 | 左岸 | 9.6 | ML9.6k-1上流 | 天端 | ML9.6k-1上流:P-2-2 | 2.5 | 3 | 7 |  | 2.62 |  |  | 35.9 | 41 | 11.9 | 11.2 | 23.1 | 1.6 | 0.99 | 0.039 | 0.004 | 400 | 6.94 | [6 empty] | 1.9747e-06 | 1.6e-07
2012-03-07 | 近畿地方整備局 | 円山川 | 円山川 | 左岸 | 9.6 | ML9.6k-1上流 | 天端 | ML9.6k-1上流:P-3-1 | 3 | 3.5 | 17 |  | 2.631 |  |  | 23.1 | 45.8 | 17.7 | 13.4 | 31.1 | 0.94 | 0.49 | 0.015 | 0.003 | 313.3333 | 1.56 | [6 empty] | 2.1578e-07 | 9e-08
2012-03-07 | 近畿地方整備局 | 円山川 | 円山川 | 左岸 | 9.6 | ML9.6k-1上流 | 天端 | ML9.6k-1上流:P-3-2 | 3.5 | 4 | 9 |  | 2.639 |  |  | 15.4 | 48.9 | 20 | 15.7 | 35.7 | 0.66 | 0.28 | 0.009 | 0.002 | 330 | 1.09 | [6 empty] | 6.6066e-08 | 4e-08
2012-03-07 | 近畿地方整備局 | 円山川 | 円山川 | 左岸 | 9.6 | ML9.6k-1上流 | 天端 | ML9.6k-1上流:P-4 | 4 | 4.5 | 5 |  | 2.629 |  |  | 18.4 | 48.1 | 20.1 | 13.4 | 33.5 | 0.73 | 0.33 | 0.013 | 0.003 | 243.3333 | 1.13 | [6 empty] | 1.5488e-07 | 9e-08
2012-03-07 | 近畿地方整備局 | 円山川 | 円山川 | 左岸 | 9.6 | ML9.6k-1上流 | 天端 | ML9.6k-1上流:P-5 | 5.5 | 6 | 10 |  | 2.632 |  |  | 14.3 | 52.3 | 18.9 | 14.5 | 33.4 | 0.68 | 0.32 | 0.012 | 0.002 | 340 | 1.68 | [6 empty] | 1.2867e-07 | 4e-08
2012-03-07 | 近畿地方整備局 | 円山川 | 円山川 | 左岸 | 9.6 | ML9.6k-1上流 | 天端 | ML9.6k-1上流:P-6-1 | 6 | 6.5 | 4 |  | 2.632 |  |  | 15.6 | 49.4 | 24.2 | 10.8 | 35 | 0.65 | 0.28 | 0.017 | 0.004 | 162.5 | 0.72 | [6 empty] | 2.8837e-07 | 1.6e-07
2012-03-07 | 近畿地方整備局 | 円山川 | 円山川 | 左岸 | 9.6 | ML9.6k-1上流 | 天端 | ML9.6k-1上流:P-6-2 | 6.5 | 7 | 9 |  | 2.632 |  |  | 7.2 | 52.2 | 27.9 | 12.7 | 40.6 | 0.33 | 0.16 | 0.012 | 0.003 | 110 | 0.8 | [6 empty] | 1.2867e-07 | 9e-08
2012-03-07 | 近畿地方整備局 | 円山川 | 円山川 | 左岸 | 9.6 | ML9.6k-1上流 | 天端 | ML9.6k-1上流:P-7-1 | 7 | 7.5 | 4 |  | 2.634 |  |  | 17.6 | 49.2 | 21.7 | 11.5 | 33.2 | 0.78 | 0.34 | 0.018 | 0.004 | 195 | 1.09 | [6 empty] | 3.292e-07 | 1.6e-07
2012-03-07 | 近畿地方整備局 | 円山川 | 円山川 | 左岸 | 9.6 | ML9.6k-1上流 | 天端 | ML9.6k-1上流:P-7-2 | 7.5 | 8 | 3 |  | 2.697 |  |  | 0 | 30.8 | 43.7 | 25.5 | 69.2 | 0.048 | 0.027 | 0.003 |  |  |  | 48.2 | 26 | 22.2 |  |  |  | 5.1819e-09
2012-03-07 | 近畿地方整備局 | 円山川 | 円山川 | 左岸 | 9.6 | ML9.6k-1上流 | 天端 | ML9.6k-1上流:P-9-1 | 9 | 9.5 | 6 |  | 2.71 |  |  | 0.8 | 40.8 | 37 | 21.4 | 58.4 | 0.082 | 0.051 | 0.004 |  |  |  | 38.9 | 23 | 15.9 |  |  |  | 1.0092e-08
2012-03-07 | 近畿地方整備局 | 円山川 | 円山川 | 左岸 | 9.6 | ML9.6k-1上流 | 天端 | ML9.6k-1上流:P-9-2 | 9.5 | 10 | 11 |  | 2.696 |  |  | 1.4 | 81.1 | 17.5 |  | 17.5 | 0.38 | 0.33 | 0.15 | [7 empty] | 5.34e-05 |  | 4.4772e-05
2012-03-07 | 近畿地方整備局 | 円山川 | 円山川 | 左岸 | 9.6 | ML9.6k-1上流 | 天端 | ML9.6k-1上流:P-10 | 10 | 10.5 | 17 |  | 2.678 |  |  | 9.8 | 80.3 | 9.9 |  | 9.9 | 0.68 | 0.53 | 0.25 | 0.077 | 8.8312 | 2.21 | [6 empty] | 0.00014623 | 5.929e-05
2012-03-07 | 近畿地方整備局 | 円山川 | 円山川 | 左岸 | 9.6 | ML9.6k-1上流 | 天端 | ML9.6k-1上流:P-11 | 11 | 11.5 | 6 |  | 2.702 |  |  | 19.9 | 65 | 15.1 |  | 15.1 | 0.85 | 0.57 | 0.17 | [9 empty] | 5.9834e-05
2012-03-07 | 近畿地方整備局 | 円山川 | 円山川 | 左岸 | 9.6 | ML9.6k-1上流 | 天端 | ML9.6k-1上流:P-12 | 12 | 12.5 | 8 |  | 2.741 |  |  | 0 | 63.5 | 25.3 | 11.2 | 36.5 | 0.15 | 0.12 | 0.023 | 0.003 | 50 | 5.72 | [6 empty] | 5.8093e-07 | 9e-08
2012-03-07 | 近畿地方整備局 | 円山川 | 円山川 | 左岸 | 9.6 | ML9.6k-1上流 | 天端 | ML9.6k-1上流:P-13 | 13 | 13.5 | 4 |  | 2.709 |  |  | 0 | 20.1 | 54.7 | 25.2 | 79.9 | 0.043 | 0.029 | 0.003 |  |  |  | 45.8 | 26.6 | 19.2 |  |  |  | 5.1819e-09
2012-03-07 | 近畿地方整備局 | 円山川 | 円山川 | 左岸 | 9.6 | ML9.6k-1上流 | 天端 | ML9.6k-1上流:P-14 | 14 | 14.5 | 5 |  | 2.678 |  |  | 0 | 29.7 | 43.1 | 27.2 | 70.3 | 0.05 | 0.028 | 0.002 |  |  |  | 46.1 | 28.1 | 18 |  |  |  | 2.0253e-09
2012-03-07 | 近畿地方整備局 | 円山川 | 円山川 | 左岸 | 9.6 | ML9.6k-1上流 | 天端 | ML9.6k-1上流:P-16 | 16.5 | 17 | 4 |  | 2.696 |  |  | 0 | 9 | 51 | 40 | 91 | 0.015 | 0.009 |  |  |  |  | 60.2 | 30.6 | 29.6
2012-03-07 | 近畿地方整備局 | 円山川 | 円山川 | 左岸 | 9.6 | ML9.6k-1上流 | 天端 | ML9.6k-1上流:P-17 | 17 | 17.5 | 3 |  | 2.693 |  |  | 0 | 13.2 | 52.9 | 33.9 | 86.8 | 0.02 | 0.012 |  |  |  |  | 56.5 | 28 | 28.5
2012-03-07 | 近畿地方整備局 | 円山川 | 円山川 | 左岸 | 9.6 | ML9.6k-1上流 | 天端 | ML9.6k-1上流:P-18 | 18 | 18.5 | 3 |  | 2.68 |  |  | 0 | 5.2 | 48.6 | 46.2 | 94.8 | 0.01 | 0.006 |  |  |  |  | 59 | 29.7 | 29.3
2012-03-07 | 近畿地方整備局 | 円山川 | 円山川 | 左岸 | 9.6 | ML9.6k-1上流 | 天端 | ML9.6k-1上流:P-20 | 20 | 20.5 | 3 |  | 2.677 |  |  | 0.3 | 2 | 51.2 | 46.5 | 97.7 | 0.009 | 0.006 |  |  |  |  | 69 | 30.8 | 38.2
2012-03-07 | 近畿地方整備局 | 円山川 | 円山川 | 左岸 | 9.6 | ML9.6k-1上流 | 天端 | ML9.6k-1上流:P-21 | 21 | 21.5 | 4 |  | 2.696 |  |  | 0.1 | 2.6 | 53.6 | 43.7 | 97.3 | 0.012 | 0.007 |  |  |  |  | 61.2 | 29.6 | 31.6
2012-03-07 | 近畿地方整備局 | 円山川 | 円山川 | 左岸 | 9.6 | ML9.6k-1上流 | 天端 | ML9.6k-1上流:P-23 | 23 | 23.5 | 4 |  | 2.675 |  |  | 0 | 19.2 | 35.4 | 45.4 | 80.8 | 0.019 | 0.008 |  |  |  |  | 57.3 | 27.1 | 30.2
2012-03-07 | 近畿地方整備局 | 円山川 | 円山川 | 左岸 | 9.6 | ML9.6k-1上流 | 天端 | ML9.6k-1上流:P-24 | 24 | 24.5 | 3 |  | 2.678 |  |  | 0.1 | 5.1 | 36.3 | 58.5 | 94.8 | 0.005 | 0.003 |  |  |  |  | 71.9 | 29.7 | 42.2
2012-03-07 | 近畿地方整備局 | 円山川 | 円山川 | 左岸 | 9.6 | ML9.6k-1上流 | 天端 | ML9.6k-1上流:P-26 | 26 | 26.5 | 4 |  | 2.667 |  |  | 0.1 | 12.9 | 35.4 | 51.6 | 87 | 0.011 | 0.004 |  |  |  |  | 67.4 | 27.5 | 39.9
2012-03-07 | 近畿地方整備局 | 円山川 | 円山川 | 左岸 | 9.6 | ML9.6k-1上流 | 天端 | ML9.6k-1上流:P-27 | 27 | 27.5 | 4 |  | 2.659 |  |  | 0 | 0.5 | 37.3 | 62.2 | 99.5 | 0.005 | 0.002 |  |  |  |  | 84.1 | 33.5 | 50.6
2012-03-07 | 近畿地方整備局 | 円山川 | 円山川 | 左岸 | 9.6 | ML9.6k-1上流 | 天端 | ML9.6k-1上流:P-29 | 29 | 29.5 | 3 |  | 2.688 |  |  | 0 | 0.5 | 27.4 | 72.1 | 99.5 | 0.003 | [5 empty] | 93.2 | 35.7 | 57.5
2012-03-07 | 近畿地方整備局 | 円山川 | 円山川 | 左岸 | 9.6 | ML9.6k-1上流 | 天端 | ML9.6k-1上流:P-30 | 30 | 30.5 | 3 |  | 2.69 |  |  | 0 | 0.8 | 33.4 | 65.8 | 99.2 | 0.004 | 0.002 |  |  |  |  | 89.3 | 35.3 | 54
2012-03-07 | 近畿地方整備局 | 円山川 | 円山川 | 左岸 | 9.6 | ML9.6k-1上流 | 天端 | ML9.6k-1上流:P-33 | 33 | 33.5 | 3 |  | 2.652 |  |  | 0 | 0.5 | 29.1 | 70.4 | 99.5 | 0.003 | 0.001 |  |  |  |  | 88.4 | 34.6 | 53.8
2012-03-07 | 近畿地方整備局 | 円山川 | 円山川 | 左岸 | 9.6 | ML9.6k-1上流 | 天端 | ML9.6k-1上流:P-35 | 35 | 35.5 | 3 |  | 2.69 |  |  | 0 | 0.5 | 24.2 | 75.3 | 99.5 | [6 empty] | 87.6 | 33.8 | 53.8
2012-03-07 | 近畿地方整備局 | 円山川 | 円山川 | 左岸 | 9.6 | ML9.6k-1上流 | 天端 | ML9.6k-1上流:P-36 | 36 | 36.5 | 4 |  | 2.668 |  |  | 0 | 0.4 | 25.6 | 74 | 99.6 | 0.002 | [5 empty] | 88.9 | 32.2 | 56.7
2012-03-07 | 近畿地方整備局 | 円山川 | 円山川 | 左岸 | 9.6 | ML9.6k-1上流 | 天端 | ML9.6k-1上流:P-38 | 38 | 38.5 | 4 |  | 2.677 |  |  | 0 | 0.6 | 34.7 | 64.8 | 99.5 | 0.004 | 0.002 |  |  |  |  | 69.8 | 29 | 40.8
2012-03-07 | 近畿地方整備局 | 円山川 | 円山川 | 左岸 | 9.6 | ML9.6k-1上流 | 天端 | ML9.6k-1上流:P-39 | 39 | 39.5 | 5 |  | 2.663 |  |  | 0 | 0.5 | 40.6 | 58.9 | 99.5 | 0.005 | 0.003 |  |  |  |  | 70 | 33.4 | 36.6
2012-03-07 | 近畿地方整備局 | 円山川 | 円山川 | 左岸 | 9.6 | ML9.6k-1上流 | 天端 | ML9.6k-1上流:P-41 | 41 | 41.5 | 6 |  | 2.636 |  |  | 0.1 | 2 | 47.8 | 50.1 | 97.9 | 0.008 | 0.005 |  |  |  |  | 70.5 | 30.9 | 39.6
2012-03-07 | 近畿地方整備局 | 円山川 | 円山川 | 左岸 | 9.6 | ML9.6k-1上流 | 天端 | ML9.6k-1上流:P-42 | 42 | 42.5 | 6 |  | 2.598 |  |  | 0 | 2.3 | 52.9 | 44.8 | 97.7 | 0.009 | 0.006 |  |  |  |  | 66.5 | 32.1 | 34.4
2012-03-07 | 近畿地方整備局 | 円山川 | 円山川 | 左岸 | 9.6 | ML9.6k-1上流 | 天端 | ML9.6k-1上流:P-44 | 44 | 44.5 | 6 |  | 2.616 |  |  | 0 | 2 | 54.5 | 43.5 | 98 | 0.01 | 0.007 |  |  |  |  | 79.4 | 37.3 | 42.1
2012-03-07 | 近畿地方整備局 | 円山川 | 円山川 | 左岸 | 9.6 | ML9.6k-1上流 | 天端 | ML9.6k-1上流:P-45 | 45 | 45.5 | 6 |  | 2.589 |  |  | 0 | 0.7 | 56.4 | 42.9 | 99.3 | 0.01 | 0.007 |  |  |  |  | 78.3 | 38.2 | 40.1
2012-03-07 | 近畿地方整備局 | 円山川 | 円山川 | 左岸 | 9.6 | ML9.6k-1上流 | 天端 | ML9.6k-1上流:P-47 | 47 | 47.5 | 8 |  | 2.651 |  |  | 0 | 3.8 | 48.9 | 47.3 | 96.2 | 0.011 | 0.006 |  |  |  |  | 48.2 | 25.2 | 23
2012-03-07 | 近畿地方整備局 | 円山川 | 円山川 | 左岸 | 9.6 | ML9.6k-1上流 | 天端 | ML9.6k-1上流:P-48 | 48 | 48.5 | 8 |  | 2.639 |  |  | 0 | 3.3 | 50.1 | 46.6 | 96.7 | 0.008 | 0.006 |  |  |  |  | 47.4 | 25.6 | 21.8
2012-03-07 | 近畿地方整備局 | 円山川 | 円山川 | 左岸 | 9.6 | ML9.6k-1上流 | 天端 | ML9.6k-1上流:P-49 | 49 | 49.5 | 25 |  | 2.677 |  |  | 0 | 60.9 | 18.3 | 20.8 | 39.1 | 0.18 | 0.13 | 0.004 | [9 empty] | 1.0092e-08
2012-03-07 | 近畿地方整備局 | 円山川 | 円山川 | 左岸 | 9.6 | ML9.6k-1上流 | 天端 | ML9.6k-1上流:P-51 | 51 | 51.2 | 50 |  | 2.67 |  |  | 44.5 | 39.2 | 16.3 |  | 16.3 | 2.4 | 1.6 | 0.16 | [9 empty] | 5.1993e-05
2012-03-07 | 近畿地方整備局 | 円山川 | 円山川 | 左岸 | 9.6 | ML9.6k-1上流 | 天端 | ML9.6k-1上流:S-1 | 4.5 | 5.5 |  | 1.938 | 2.634 | 0.743 | 0.23533 | 24 | 47.3 | 13.9 | 14.8 | 28.7 | 19 | 1 | 0.018 | [8 empty] | 2.31e-08 | 3.292e-07 |  |  |  | CU |  |  | 24.2 | 24.5
2012-03-07 | 近畿地方整備局 | 円山川 | 円山川 | 左岸 | 9.6 | ML9.6k-1上流 | 天端 | ML9.6k-1上流:T-1 | 8 | 8.9 |  | 1.841 | 2.701 | 1.025 | 0.5318 | 0 | 9.9 | 57.3 | 32.8 | 90.1 | 2 | 0.024 |  |  |  |  | 44 | 23.3 | 20.7
2012-03-07 | 近畿地方整備局 | 円山川 | 円山川 | 左岸 | 9.6 | ML9.6k-1上流 | 天端 | ML9.6k-1上流:T-2 | 15 | 16.3 |  | 1.715 | 2.674 | 1.348 | 1.0432 | 0 | 1.7 | 59.2 | 39.1 | 98.3 | 0.013 | 0.008 | 0.001 |  |  |  | 66.8 | 33.4 | 33.4 |  |  |  | 4.0644e-10
2012-03-07 | 近畿地方整備局 | 円山川 | 円山川 | 左岸 | 9.6 | ML9.6k-1上流 | 天端 | ML9.6k-1上流:T-3 | 19 | 19.8 |  | 1.767 | 2.671 | 1.177 | 0.74898 | 0 | 1.9 | 48.1 | 50 | 98.1 | 0.007 | 0.005 |  |  |  |  | 64.8 | 30.6 | 34.2
2012-03-07 | 近畿地方整備局 | 円山川 | 円山川 | 左岸 | 9.6 | ML9.6k-1上流 | 天端 | ML9.6k-1上流:T-4 | 22 | 22.8 |  | 1.796 | 2.678 | 1.112 | 0.65106 | 0 | 11 | 48.8 | 40.2 | 89 | 0.018 | 0.01 |  |  |  |  | 54.2 | 29 | 25.2
2012-03-07 | 近畿地方整備局 | 円山川 | 円山川 | 左岸 | 9.6 | ML9.6k-1上流 | 天端 | ML9.6k-1上流:T-5 | 25 | 25.8 |  | 1.747 | 2.669 | 1.241 | 0.85285 | 0 | 6.1 | 53.2 | 40.7 | 93.9 | 0.02 | 0.011 |  |  |  |  | 61.9 | 32 | 29.9
2012-03-07 | 近畿地方整備局 | 円山川 | 円山川 | 左岸 | 9.6 | ML9.6k-1上流 | 天端 | ML9.6k-1上流:T-6 | 28 | 28.8 |  | 1.608 | 2.659 | 1.738 | 1.9174 | 0 | 1.3 | 32.7 | 66 | 98.7 | 0.003 | [5 empty] | 93.7 | 38.6 | 55.1
2012-03-07 | 近畿地方整備局 | 円山川 | 円山川 | 左岸 | 9.6 | ML9.6k-1上流 | 天端 | ML9.6k-1上流:T-7 | 31 | 31.8 |  | 1.63 | 2.683 | 1.679 | 1.7668 | 0 | 0.1 | 40.1 | 59.8 | 99.9 | 0.005 | [5 empty] | 94.8 | 39.3 | 55.5
2012-03-07 | 近畿地方整備局 | 円山川 | 円山川 | 左岸 | 9.6 | ML9.6k-1上流 | 天端 | ML9.6k-1上流:T-8 | 34 | 34.8 |  | 1.636 | 2.675 | 1.631 | 1.6491 | 0 | 0.6 | 26.9 | 72.5 | 99.4 | 0.003 | 0.001 |  |  |  |  | 80.2 | 34.6 | 45.6
2012-03-07 | 近畿地方整備局 | 円山川 | 円山川 | 左岸 | 9.6 | ML9.6k-1上流 | 天端 | ML9.6k-1上流:T-9 | 37 | 37.8 |  | 1.733 | 2.683 | 1.292 | 0.94096 | 0.2 | 0.5 | 36.3 | 63 | 99.3 | 0.005 | 0.003 |  |  |  |  | 63.9 | 29.5 | 34.4
2012-03-07 | 近畿地方整備局 | 円山川 | 円山川 | 左岸 | 9.6 | ML9.6k-1上流 | 天端 | ML9.6k-1上流:T-10 | 40 | 40.8 |  | 1.681 | 2.623 | 1.387 | 1.1178 | 0 | 0.4 | 46.6 | 53 | 99.6 | 0.007 | 0.004 |  |  |  |  | 75.7 | 36.8 | 38.9
2012-03-07 | 近畿地方整備局 | 円山川 | 円山川 | 左岸 | 9.6 | ML9.6k-1上流 | 天端 | ML9.6k-1上流:T-11 | 43 | 43.8 |  | 1.692 | 2.609 | 1.323 | 0.99685 | 0.1 | 3.6 | 52.9 | 43.4 | 96.3 | 0.01 | 0.007 |  |  |  |  | 68.5 | 34.1 | 34.4
2012-03-07 | 近畿地方整備局 | 円山川 | 円山川 | 左岸 | 9.6 | ML9.6k-1上流 | 天端 | ML9.6k-1上流:T-12 | 46 | 46.8 |  | 1.775 | 2.587 | 1.047 | 0.56069 | 0 | 1.7 | 46.8 | 51.5 | 98.3 | 0.008 | 0.005 |  |  |  |  | 63.8 | 30.5 | 33.3
2012-03-07 | 近畿地方整備局 | 円山川 | 円山川 | 左岸 | 9.6 | ML9.6k-2上流 | 表のり | ML9.6k-2上流:P-0-1 | 0 | 0.5 | 4 |  | 2.611 |  |  | 44.4 | 39 | 16.6 |  | 16.6 | 2.3 | 1.5 | 0.13 | [9 empty] | 3.2137e-05
2012-03-07 | 近畿地方整備局 | 円山川 | 円山川 | 左岸 | 9.6 | ML9.6k-2上流 | 表のり | ML9.6k-2上流:P-0-2 | 0.5 | 1 | 5 |  | 2.608 |  |  | 33.1 | 50 | 16.9 |  | 16.9 | 1.5 | 0.98 | 0.13 | [9 empty] | 3.2137e-05
2012-03-07 | 近畿地方整備局 | 円山川 | 円山川 | 左岸 | 9.6 | ML9.6k-2上流 | 表のり | ML9.6k-2上流:P-1-1 | 1 | 1.5 | 8 |  | 2.605 |  |  | 36.4 | 43.9 | 19.7 |  | 19.7 | 1.7 | 1.1 | 0.079 | [9 empty] | 1.0134e-05
2012-03-07 | 近畿地方整備局 | 円山川 | 円山川 | 左岸 | 9.6 | ML9.6k-2上流 | 表のり | ML9.6k-2上流:P-1-2 | 1.5 | 2 | 15 |  | 2.601 |  |  | 56 | 30.3 | 13.7 |  | 13.7 | 4.4 | 2.7 | 0.23 | [9 empty] | 0.00012054
2012-03-07 | 近畿地方整備局 | 円山川 | 円山川 | 左岸 | 9.6 | ML9.6k-2上流 | 表のり | ML9.6k-2上流:P-2 | 2.5 | 3 | 13 |  | 2.618 |  |  | 24.1 | 43.3 | 15 | 17.6 | 32.6 | 0.86 | 0.42 | 0.007 | [9 empty] | 3.6906e-08
2012-03-07 | 近畿地方整備局 | 円山川 | 円山川 | 左岸 | 9.6 | ML9.6k-2上流 | 表のり | ML9.6k-2上流:P-4-1 | 4 | 4.5 | 7 |  | 2.619 |  |  | 20.8 | 48.5 | 15.6 | 15.1 | 30.7 | 0.8 | 0.4 | 0.012 | 0.002 | 400 | 3.31 | [6 empty] | 1.2867e-07 | 4e-08
2012-03-07 | 近畿地方整備局 | 円山川 | 円山川 | 左岸 | 9.6 | ML9.6k-2上流 | 表のり | ML9.6k-2上流:P-4-2 | 4.5 | 5 | 8 |  | 2.623 |  |  | 13.6 | 51.7 | 16.5 | 18.2 | 34.7 | 0.61 | 0.27 | 0.007 | [9 empty] | 3.6906e-08
2012-03-07 | 近畿地方整備局 | 円山川 | 円山川 | 左岸 | 9.6 | ML9.6k-2上流 | 表のり | ML9.6k-2上流:P-5-1 | 5 | 5.5 | 6 |  | 2.586 |  |  | 15.9 | 49.4 | 21.1 | 13.6 | 34.7 | 0.65 | 0.27 | 0.012 | 0.002 | 325 | 1.35 | [6 empty] | 1.2867e-07 | 4e-08
2012-03-07 | 近畿地方整備局 | 円山川 | 円山川 | 左岸 | 9.6 | ML9.6k-2上流 | 表のり | ML9.6k-2上流:P-5-2 | 5.5 | 6 | 6 |  | 2.622 |  |  | 10.8 | 47.2 | 25.9 | 16.1 | 42 | 0.3 | 0.14 | 0.008 | [9 empty] | 5.0287e-08
2012-03-07 | 近畿地方整備局 | 円山川 | 円山川 | 左岸 | 9.6 | ML9.6k-2上流 | 表のり | ML9.6k-2上流:P-6 | 6 | 6.5 | 2 |  | 2.7 |  |  | 0 | 34.7 | 33.6 | 31.7 | 65.3 | 0.05 | 0.023 |  |  |  |  | 29.3 | 20.1 | 9.2
2012-03-07 | 近畿地方整備局 | 円山川 | 円山川 | 左岸 | 9.6 | ML9.6k-2上流 | 表のり | ML9.6k-2上流:P-7 | 7 | 7.5 | 3 |  | 2.693 |  |  | 0 | 54.4 | 22.2 | 23.4 | 45.6 | 0.12 | 0.094 | 0.003 | [9 empty] | 5.1819e-09
2012-03-07 | 近畿地方整備局 | 円山川 | 円山川 | 左岸 | 9.6 | ML9.6k-2上流 | 表のり | ML9.6k-2上流:P-9① | 9 | 9.15 |  |  | 2.68 |  |  | 4.6 | 66.9 | 11.9 | 16.6 | 28.5 | 0.32 | 0.25 | 0.012 | [9 empty] | 1.2867e-07
2012-03-07 | 近畿地方整備局 | 円山川 | 円山川 | 左岸 | 9.6 | ML9.6k-2上流 | 表のり | ML9.6k-2上流:P-9② | 9.15 | 9.5 | 11 |  | 2.669 |  |  | 5.1 | 79.3 | 15.6 |  | 15.6 | 0.48 | 0.4 | 0.19 | [9 empty] | 7.7423e-05
2012-03-07 | 近畿地方整備局 | 円山川 | 円山川 | 左岸 | 9.6 | ML9.6k-2上流 | 表のり | ML9.6k-2上流:P-10 | 10.1 | 10.6 | 13 |  | 2.706 |  |  | 5.2 | 78.4 | 16.4 |  | 16.4 | 0.39 | 0.33 | 0.13 | [9 empty] | 3.2137e-05
2012-03-07 | 近畿地方整備局 | 円山川 | 円山川 | 左岸 | 9.6 | ML9.6k-2上流 | 表のり | ML9.6k-2上流:P-11 | 11 | 11.5 | 11 |  | 2.716 |  |  | 1 | 71.5 | 13.6 | 13.9 | 27.5 | 0.23 | 0.19 | 0.013 | 0.001 | 230 | 26.29 | [6 empty] | 1.5488e-07 | 1e-08
2012-03-07 | 近畿地方整備局 | 円山川 | 円山川 | 左岸 | 9.6 | ML9.6k-2上流 | 表のり | ML9.6k-2上流:P-12 | 12 | 12.5 | 5 |  | 2.708 |  |  | 0 | 50.2 | 26.3 | 23.5 | 49.8 | 0.12 | 0.076 | 0.003 | [9 empty] | 5.1819e-09
2012-03-07 | 近畿地方整備局 | 円山川 | 円山川 | 左岸 | 9.6 | ML9.6k-2上流 | 表のり | ML9.6k-2上流:P-13 | 13 | 13.5 | 5 |  | 2.674 |  |  | 0 | 22.2 | 40.6 | 37.2 | 77.8 | 0.022 | 0.012 |  |  |  |  | 46.9 | 28.3 | 18.6
2012-03-07 | 近畿地方整備局 | 円山川 | 円山川 | 左岸 | 9.6 | ML9.6k-2上流 | 表のり | ML9.6k-2上流:P-14 | 14 | 14.5 | 6 |  | 2.693 |  |  | 0 | 16.9 | 43.7 | 39.4 | 83.1 | 0.015 | 0.009 |  |  |  |  | 52.3 | 29 | 23.3
2012-03-07 | 近畿地方整備局 | 円山川 | 円山川 | 左岸 | 9.6 | ML9.6k-2上流 | 表のり | ML9.6k-2上流:P-15 | 15 | 15.5 | 7 |  | 2.705 |  |  | 0 | 36.9 | 32.9 | 30.2 | 63.1 | 0.059 | 0.025 |  |  |  |  | 41.2 | 24.5 | 16.7
2012-03-07 | 近畿地方整備局 | 円山川 | 円山川 | 左岸 | 9.6 | ML9.6k-2上流 | 表のり | ML9.6k-2上流:P-16 | 16 | 16.5 | 4 |  | 2.688 |  |  | 1.2 | 12.3 | 42.6 | 43.9 | 86.5 | 0.011 | 0.007 |  |  |  |  | 54.6 | 30.2 | 24.4
2012-03-07 | 近畿地方整備局 | 円山川 | 円山川 | 左岸 | 9.6 | ML9.6k-2上流 | 表のり | ML9.6k-2上流:P-18 | 18 | 18.5 | 3 |  | 2.691 |  |  | 0 | 6 | 45.5 | 48.5 | 94 | 0.009 | 0.005 |  |  |  |  | 56.3 | 29.2 | 27.1
2012-03-07 | 近畿地方整備局 | 円山川 | 円山川 | 左岸 | 9.6 | ML9.6k-2上流 | 表のり | ML9.6k-2上流:P-19 | 19 | 19.5 | 4 |  | 2.704 |  |  | 1.9 | 4.1 | 63.1 | 30.9 | 94 | 0.02 | 0.01 | 0.002 |  |  |  | 55 | 29.2 | 25.8 |  |  |  | 2.0253e-09
2012-03-07 | 近畿地方整備局 | 円山川 | 円山川 | 左岸 | 9.6 | ML9.6k-2上流 | 表のり | ML9.6k-2上流:P-20 | 20 | 20.5 | 4 |  | 2.684 |  |  | 0 | 3.9 | 70.1 | 26 | 96.1 | 0.023 | 0.015 | 0.003 |  |  |  | 63 | 31.3 | 31.7 |  |  |  | 5.1819e-09
2012-03-07 | 近畿地方整備局 | 円山川 | 円山川 | 左岸 | 9.6 | ML9.6k-2上流 | 表のり | ML9.6k-2上流:P-21 | 21 | 21.5 | 4 |  | 2.695 |  |  | 0 | 4.4 | 46.4 | 49.2 | 95.6 | 0.01 | 0.005 |  |  |  |  | 58.8 | 29.1 | 29.7
2012-03-07 | 近畿地方整備局 | 円山川 | 円山川 | 左岸 | 9.6 | ML9.6k-2上流 | 表のり | ML9.6k-2上流:P-22 | 22 | 22.5 | 4 |  | 2.7 |  |  | 0 | 16.4 | 34.1 | 49.5 | 83.6 | 0.009 | 0.005 |  |  |  |  | 61.9 | 30.9 | 31
2012-03-07 | 近畿地方整備局 | 円山川 | 円山川 | 左岸 | 9.6 | ML9.6k-2上流 | 表のり | ML9.6k-2上流:P-23 | 23 | 23.5 | 5 |  | 2.674 |  |  | 0 | 13.5 | 52.4 | 34.1 | 86.5 | 0.018 | 0.012 | 0.002 |  |  |  | 65.6 | 33 | 32.6 |  |  |  | 2.0253e-09
2012-03-07 | 近畿地方整備局 | 円山川 | 円山川 | 左岸 | 9.6 | ML9.6k-2上流 | 表のり | ML9.6k-2上流:P-24 | 24 | 24.5 | 4 |  | 2.696 |  |  | 0.7 | 6.8 | 46.9 | 45.6 | 92.5 | 0.008 | 0.006 | 0.001 |  |  |  | 69.3 | 32.5 | 36.8 |  |  |  | 4.0644e-10
2012-03-07 | 近畿地方整備局 | 円山川 | 円山川 | 左岸 | 9.6 | ML9.6k-2上流 | 表のり | ML9.6k-2上流:P-25 | 25 | 25.5 | 4 |  | 2.678 |  |  | 0 | 9.3 | 33.3 | 57.4 | 90.7 | 0.006 | 0.003 |  |  |  |  | 65.5 | 29.8 | 35.7
2012-03-07 | 近畿地方整備局 | 円山川 | 円山川 | 左岸 | 9.6 | ML9.6k-2上流 | 表のり | ML9.6k-2上流:P-26 | 26 | 26.5 | 4 |  | 2.692 |  |  | 0 | 4 | 33.7 | 62 | 95.7 | 0.005 | 0.003 |  |  |  |  | 77.3 | 35.7 | 41.6
2012-03-07 | 近畿地方整備局 | 円山川 | 円山川 | 左岸 | 9.6 | ML9.6k-2上流 | 表のり | ML9.6k-2上流:S-1 | 2 | 2.5 |  | 1.865 | 2.627 | 0.882 | 0.36457 | 15.7 | 45.8 | 22.7 | 15.8 | 38.5 | 0.54 | 0.23 | 0.009 | 0.002 | 270 | 1.12 | [5 empty] | 2.82e-08 | 6.6066e-08 | 4e-08 |  | 1.4691e-09 | CU |  |  | 0.6 | 33.9
2012-03-07 | 近畿地方整備局 | 円山川 | 円山川 | 左岸 | 9.6 | ML9.6k-2上流 | 表のり | ML9.6k-2上流:S-2 | 3 | 4 |  | 1.977 | 2.629 | 0.668 | 0.1787 | 21.4 | 46.8 | 18.6 | 13.2 | 31.8 | 0.93 | 0.5 | 0.015 | 0.003 | 310 | 1.54 | [5 empty] | 1.43e-07 | 2.1578e-07 | 9e-08 |  | 3.8058e-09 | CU |  |  | 6.1 | 32.7
2012-03-07 | 近畿地方整備局 | 円山川 | 円山川 | 左岸 | 9.6 | ML9.6k-2上流 | 表のり | ML9.6k-2上流:T-1 | 7.8 | 8.6 |  | 1.851 | 2.648 | 0.938 | 0.42585 | 0 | 24.8 | 38.9 | 36.3 | 75.2 | 0.026 | 0.014 |  |  |  |  | 54.1 | 25.8 | 28.3 | [7 empty] | UU | [8 empty] | 72.7 | 0
2012-03-07 | 近畿地方整備局 | 円山川 | 円山川 | 左岸 | 9.6 | ML9.6k-2上流 | 表のり | ML9.6k-2上流:S-3 | 9.6 | 10.1 |  | 1.929 | 2.681 | 0.825 | 0.30768 | 13.9 | 71.9 | 14.2 |  | 14.2 | 0.79 | 0.64 | 0.21 | [8 empty] | 0.000157 | 9.763e-05
2012-03-07 | 近畿地方整備局 | 円山川 | 円山川 | 左岸 | 9.6 | ML9.6k-2上流 | 表のり | ML9.6k-2上流:T-2 | 17 | 17.8 |  | 1.735 | 2.673 | 1.25 | 0.86806 | 0.9 | 5.7 | 56 | 37.4 | 93.4 | 0.014 | 0.009 | 0.001 |  |  |  | 59.1 | 30.9 | 28.2 |  |  |  | 4.0644e-10
2012-03-07 | 近畿地方整備局 | 円山川 | 円山川 | 左岸 | 9.6 | ML9.6k-3上流 | 裏のり | ML9.6k-3上流:P-0-1 | 0 | 0.5 | 27 |  | 2.605 |  |  | 39.4 | 43.7 | 16.9 |  | 16.9 | 2 | 1.3 | 0.13 | [9 empty] | 3.2137e-05
2012-03-07 | 近畿地方整備局 | 円山川 | 円山川 | 左岸 | 9.6 | ML9.6k-3上流 | 裏のり | ML9.6k-3上流:P-0-2 | 0.5 | 1 | 20 |  | 2.599 |  |  | 38.2 | 45.4 | 16.4 |  | 16.4 | 1.9 | 1.2 | 0.14 | [9 empty] | 3.8157e-05
2012-03-07 | 近畿地方整備局 | 円山川 | 円山川 | 左岸 | 9.6 | ML9.6k-3上流 | 裏のり | ML9.6k-3上流:P-1-1 | 1 | 1.5 | 16 |  | 2.611 |  |  | 32.5 | 47.7 | 19.8 |  | 19.8 | 1.5 | 0.98 | 0.078 | [9 empty] | 9.8397e-06
2012-03-07 | 近畿地方整備局 | 円山川 | 円山川 | 左岸 | 9.6 | ML9.6k-3上流 | 裏のり | ML9.6k-3上流:P-1-2 | 1.5 | 2 | 7 |  | 2.612 |  |  | 46.3 | 38.9 | 14.8 |  | 14.8 | 2.6 | 1.7 | 0.18 | [9 empty] | 6.8307e-05
2012-03-07 | 近畿地方整備局 | 円山川 | 円山川 | 左岸 | 9.6 | ML9.6k-3上流 | 裏のり | ML9.6k-3上流:P-3-1 | 3 | 3.5 | 4 |  | 2.625 |  |  | 26.6 | 46.6 | 12 | 14.8 | 26.8 | 1.2 | 0.67 | 0.015 | 0.001 | 1200 | 10.08 | [6 empty] | 2.1578e-07 | 1e-08
2012-03-07 | 近畿地方整備局 | 円山川 | 円山川 | 左岸 | 9.6 | ML9.6k-3上流 | 裏のり | ML9.6k-3上流:P-3-2 | 3.5 | 4 | 5 |  | 2.628 |  |  | 19.8 | 46.5 | 17.6 | 16.1 | 33.7 | 0.77 | 0.33 | 0.013 | [9 empty] | 1.5488e-07
2012-03-07 | 近畿地方整備局 | 円山川 | 円山川 | 左岸 | 9.6 | ML9.6k-3上流 | 裏のり | ML9.6k-3上流:P-4-1 | 4 | 4.5 | 10 |  | 2.599 |  |  | 26.5 | 45.4 | 14.9 | 13.2 | 28.1 | 1.1 | 0.56 | 0.015 | 0.002 | 550 | 4.46 | [6 empty] | 2.1578e-07 | 4e-08
2012-03-07 | 近畿地方整備局 | 円山川 | 円山川 | 左岸 | 9.6 | ML9.6k-3上流 | 裏のり | ML9.6k-3上流:P-4-2 | 4.5 | 5 | 14 |  | 2.619 |  |  | 9.8 | 51 | 22 | 17.2 | 39.2 | 0.35 | 0.16 | 0.009 | [9 empty] | 6.6066e-08
2012-03-07 | 近畿地方整備局 | 円山川 | 円山川 | 左岸 | 9.6 | ML9.6k-3上流 | 裏のり | ML9.6k-3上流:P-5-1① | 5 | 5.3 | 3 |  | 2.619 |  |  | 13 | 51.5 | 18.9 | 16.6 | 35.5 | 0.55 | 0.24 | 0.009 | [9 empty] | 6.6066e-08
2012-03-07 | 近畿地方整備局 | 円山川 | 円山川 | 左岸 | 9.6 | ML9.6k-3上流 | 裏のり | ML9.6k-3上流:P-5-1② | 5.3 | 5.5 | 3 |  | 2.638 |  |  | 1.3 | 11.2 | 45.3 | 42.2 | 87.5 | 0.014 | 0.008 |  |  |  |  | 57 | 30.8 | 26.2
2012-03-07 | 近畿地方整備局 | 円山川 | 円山川 | 左岸 | 9.6 | ML9.6k-3上流 | 裏のり | ML9.6k-3上流:P-5-2 | 5.5 | 6 | 6 |  | 2.704 |  |  | 0.2 | 4.3 | 52.4 | 43.1 | 95.5 | 0.012 | 0.007 |  |  |  |  | 50.6 | 28.1 | 22.5
2012-03-07 | 近畿地方整備局 | 円山川 | 円山川 | 左岸 | 9.6 | ML9.6k-3上流 | 裏のり | ML9.6k-3上流:P-6 | 6 | 6.5 | 5 |  | 2.648 |  |  | 0 | 30.6 | 46.8 | 22.6 | 69.4 | 0.052 | 0.032 | 0.003 |  |  |  | 54.7 | 26.6 | 28.1 |  |  |  | 5.1819e-09
2012-03-07 | 近畿地方整備局 | 円山川 | 円山川 | 左岸 | 9.6 | ML9.6k-3上流 | 裏のり | ML9.6k-3上流:P-7 | 7 | 7.5 | 16 |  | 2.684 |  |  | 1.6 | 82.5 | 15.9 |  | 15.9 | 0.33 | 0.29 | 0.13 | [9 empty] | 3.2137e-05
2012-03-07 | 近畿地方整備局 | 円山川 | 円山川 | 左岸 | 9.6 | ML9.6k-3上流 | 裏のり | ML9.6k-3上流:P-8 | 8 | 8.5 | 15 |  | 2.685 |  |  | 11.1 | 79.8 | 9.1 |  | 9.1 | 0.61 | 0.5 | 0.25 | 0.1 | 6.1 | 1.79 |  |  |  | 3.84e-06 |  |  | 0.00014623 | 0.0001
2012-03-07 | 近畿地方整備局 | 円山川 | 円山川 | 左岸 | 9.6 | ML9.6k-3上流 | 裏のり | ML9.6k-3上流:P-9 | 9 | 9.5 | 15 |  | 2.72 |  |  | 0 | 76.5 | 13.4 | 10.1 | 23.5 | 0.24 | 0.21 | 0.044 | 0.005 | 48 | 13.04 | [6 empty] | 2.6114e-06 | 2.5e-07
2012-03-07 | 近畿地方整備局 | 円山川 | 円山川 | 左岸 | 9.6 | ML9.6k-3上流 | 裏のり | ML9.6k-3上流:P-10 | 10 | 10.5 | 13 |  | 2.71 |  |  | 0 | 66.3 | 16.5 | 17.2 | 33.7 | 0.19 | 0.15 | 0.009 | [9 empty] | 6.6066e-08
2012-03-07 | 近畿地方整備局 | 円山川 | 円山川 | 左岸 | 9.6 | ML9.6k-3上流 | 裏のり | ML9.6k-3上流:P-11 | 11 | 11.5 | 7 |  | 2.684 |  |  | 0 | 34.6 | 33.3 | 32.1 | 65.4 | 0.054 | 0.026 |  |  |  |  | 48.5 | 28 | 20.5
2012-03-07 | 近畿地方整備局 | 円山川 | 円山川 | 左岸 | 9.6 | ML9.6k-3上流 | 裏のり | ML9.6k-3上流:P-12 | 12 | 12.5 | 8 |  | 2.692 |  |  | 0.2 | 26.9 | 38.1 | 34.8 | 72.9 | 0.029 | 0.014 |  |  |  |  | 47.1 | 27.2 | 19.9
2012-03-07 | 近畿地方整備局 | 円山川 | 円山川 | 左岸 | 9.6 | ML9.6k-3上流 | 裏のり | ML9.6k-3上流:P-13 | 13 | 13.5 | 9 |  | 2.694 |  |  | 0 | 50.3 | 21.9 | 27.8 | 49.7 | 0.13 | 0.077 | 0.002 | [9 empty] | 2.0253e-09
2012-03-07 | 近畿地方整備局 | 円山川 | 円山川 | 左岸 | 9.6 | ML9.6k-3上流 | 裏のり | ML9.6k-3上流:P-14 | 14 | 14.5 | 5 |  | 2.691 |  |  | 0 | 6.3 | 45.4 | 48.3 | 93.7 | 0.01 | 0.006 |  |  |  |  | 56.8 | 30 | 26.8
2012-03-07 | 近畿地方整備局 | 円山川 | 円山川 | 左岸 | 9.6 | ML9.6k-3上流 | 裏のり | ML9.6k-3上流:P-15 | 15 | 15.5 | 6 |  | 2.697 |  |  | 0.3 | 13 | 44.4 | 42.3 | 86.7 | 0.012 | 0.008 |  |  |  |  | 51.3 | 30.4 | 20.9
2012-03-07 | 近畿地方整備局 | 円山川 | 円山川 | 左岸 | 9.6 | ML9.6k-3上流 | 裏のり | ML9.6k-3上流:P-16 | 16 | 16.5 | 5 |  | 2.691 |  |  | 0 | 6.5 | 42.6 | 50.9 | 93.5 | 0.008 | 0.005 |  |  |  |  | 60 | 31.1 | 28.9
2012-03-07 | 近畿地方整備局 | 円山川 | 円山川 | 左岸 | 9.6 | ML9.6k-3上流 | 裏のり | ML9.6k-3上流:P-17 | 17 | 17.5 | 5 |  | 2.7 |  |  | 0.3 | 1.5 | 36.2 | 62 | 98.2 | 0.005 | 0.003 |  |  |  |  | 59.3 | 29.5 | 29.8
2012-03-07 | 近畿地方整備局 | 円山川 | 円山川 | 左岸 | 9.6 | ML9.6k-3上流 | 裏のり | ML9.6k-3上流:P-18 | 18 | 18.5 | 5 |  | 2.686 |  |  | 0 | 3.8 | 38.3 | 57.9 | 96.2 | 0.006 | 0.003 |  |  |  |  | 62.5 | 31.8 | 30.7
2012-03-07 | 近畿地方整備局 | 円山川 | 円山川 | 左岸 | 9.6 | ML9.6k-3上流 | 裏のり | ML9.6k-3上流:P-19 | 19 | 19.5 | 6 |  | 2.674 |  |  | 0 | 3.1 | 40.5 | 56.4 | 96.9 | 0.006 | 0.003 |  |  |  |  | 70.5 | 32.3 | 38.2
2012-03-07 | 近畿地方整備局 | 円山川 | 円山川 | 左岸 | 9.6 | ML9.6k-3上流 | 裏のり | ML9.6k-3上流:P-20 | 20 | 20.5 | 5 |  | 2.713 |  |  | 0 | 11.8 | 33.7 | 54.5 | 88.2 | 0.008 | 0.004 |  |  |  |  | 55.1 | 27.3 | 27.8
2012-03-07 | 近畿地方整備局 | 円山川 | 円山川 | 左岸 | 9.6 | ML9.6k-3上流 | 裏のり | ML9.6k-3上流:P-21 | 21 | 21.5 | 6 |  | 2.674 |  |  | 1 | 9.5 | 60.7 | 28.8 | 89.5 | 0.027 | 0.017 | 0.002 |  |  |  | 66.4 | 34.7 | 31.7 |  |  |  | 2.0253e-09
2012-03-07 | 近畿地方整備局 | 円山川 | 円山川 | 左岸 | 9.6 | ML9.6k-3上流 | 裏のり | ML9.6k-3上流:P-22 | 22 | 22.5 | 6 |  | 2.687 |  |  | 0.2 | 7 | 66.5 | 26.3 | 92.8 | 0.027 | 0.02 | 0.002 |  |  |  | 69.1 | 35.1 | 34 |  |  |  | 2.0253e-09
2012-03-07 | 近畿地方整備局 | 円山川 | 円山川 | 左岸 | 9.6 | ML9.6k-3上流 | 裏のり | ML9.6k-3上流:P-23 | 23 | 23.5 | 6 |  | 2.662 |  |  | 0.2 | 12.7 | 61.6 | 25.5 | 87.1 | 0.031 | 0.023 | 0.003 |  |  |  | 61.6 | 31 | 30.6 |  |  |  | 5.1819e-09
2012-03-07 | 近畿地方整備局 | 円山川 | 円山川 | 左岸 | 9.6 | ML9.6k-3上流 | 裏のり | ML9.6k-3上流:P-24 | 24 | 24.5 | 5 |  | 2.667 |  |  | 0 | 4.2 | 66 | 29.8 | 95.8 | 0.022 | 0.015 | 0.002 |  |  |  | 72.6 | 32.9 | 39.7 |  |  |  | 2.0253e-09
2012-03-07 | 近畿地方整備局 | 円山川 | 円山川 | 左岸 | 9.6 | ML9.6k-3上流 | 裏のり | ML9.6k-3上流:P-25 | 25 | 25.5 | 5 |  | 2.696 |  |  | 0 | 1 | 28.2 | 70.8 | 99 | 0.003 | 0.002 |  |  |  |  | 77.8 | 34.3 | 43.5 |  |  | 1.38e-07
2012-03-07 | 近畿地方整備局 | 円山川 | 円山川 | 左岸 | 9.6 | ML9.6k-3上流 | 裏のり | ML9.6k-3上流:P-26 | 26 | 26.5 | 4 |  | 2.67 |  |  | 0 | 2.5 | 35.9 | 61.6 | 97.5 | 0.005 | 0.003 |  |  |  |  | 90.6 | 38.1 | 52.5
2012-03-07 | 近畿地方整備局 | 円山川 | 円山川 | 左岸 | 9.6 | ML9.6k-3上流 | 裏のり | ML9.6k-3上流:S-1 | 2 | 3 |  | 1.997 | 2.625 | 0.63 | 0.1534 | 28.6 | 43.7 | 15.9 | 11.8 | 27.7 | 1.2 | 0.71 | 0.022 | 0.003 | 400 | 2.69 | [6 empty] | 5.2407e-07 | 9e-08 |  | 3.5743e-09 | CU |  |  | 43.8 | 20
2012-03-07 | 近畿地方整備局 | 円山川 | 円山川 | 右岸 | 7.4 | MR7.4k-1 | 天端 | MR7.4k-1:P-0-1 | 0 | 0.5 | 50 |  | 2.602 |  |  | 56.7 | 30.2 | 13.1 |  | 13.1 | 8.2 | 3.7 | 0.22 | [9 empty] | 0.00010874
2012-03-07 | 近畿地方整備局 | 円山川 | 円山川 | 右岸 | 7.4 | MR7.4k-1 | 天端 | MR7.4k-1:P-0-2 | 0.5 | 1 | 50 |  | 2.62 |  |  | 41.6 | 42.3 | 16.1 |  | 16.1 | 2.3 | 1 | 0.13 | [9 empty] | 3.2137e-05
2012-03-07 | 近畿地方整備局 | 円山川 | 円山川 | 右岸 | 7.4 | MR7.4k-1 | 天端 | MR7.4k-1:P-1-1 | 1 | 1.5 | 37 |  | 2.648 |  |  | 38.9 | 41.6 | 19.5 |  | 19.5 | 1.8 | 0.92 | 0.08 | [9 empty] | 1.0434e-05
2012-03-07 | 近畿地方整備局 | 円山川 | 円山川 | 右岸 | 7.4 | MR7.4k-1 | 天端 | MR7.4k-1:P-1-2 | 1.5 | 2 | 16 |  | 2.642 |  |  | 36.3 | 49 | 14.7 |  | 14.7 | 1.7 | 1.1 | 0.16 | [9 empty] | 5.1993e-05
2012-03-07 | 近畿地方整備局 | 円山川 | 円山川 | 右岸 | 7.4 | MR7.4k-1 | 天端 | MR7.4k-1:P-2-1 | 2 | 2.5 | 6 |  | 2.642 |  |  | 48.7 | 41.3 | 10 |  | 10 | 3.1 | 1.9 | 0.3 | 0.075 | 41.3333 | 1.76 | [6 empty] | 0.0002231 | 5.625e-05
2012-03-07 | 近畿地方整備局 | 円山川 | 円山川 | 右岸 | 7.4 | MR7.4k-1 | 天端 | MR7.4k-1:P-2-2① | 2.5 | 2.8 | 31 |  | 2.635 |  |  | 36.7 | 48.9 | 14.4 |  | 14.4 | 1.7 | 1.1 | 0.16 | [9 empty] | 5.1993e-05
2012-03-07 | 近畿地方整備局 | 円山川 | 円山川 | 右岸 | 7.4 | MR7.4k-1 | 天端 | MR7.4k-1:P-2-2② | 2.8 | 3 | 31 |  | 2.626 |  |  | 26.9 | 54 | 19.1 |  | 19.1 | 1.2 | 0.77 | 0.086 | [9 empty] | 1.2338e-05
2012-03-07 | 近畿地方整備局 | 円山川 | 円山川 | 右岸 | 7.4 | MR7.4k-1 | 天端 | MR7.4k-1:P-3-1 | 3 | 3.5 | 29 |  | 2.624 |  |  | 25.2 | 55.8 | 19 |  | 19 | 1.1 | 0.76 | 0.087 | [9 empty] | 1.2673e-05
2012-03-07 | 近畿地方整備局 | 円山川 | 円山川 | 右岸 | 7.4 | MR7.4k-1 | 天端 | MR7.4k-1:P-3-2① | 3.5 | 3.8 | 12 |  | 2.629 |  |  | 20.9 | 55.4 | 10.7 | 13 | 23.7 | 0.93 | 0.59 | 0.033 | [9 empty] | 1.3409e-06
2012-03-07 | 近畿地方整備局 | 円山川 | 円山川 | 右岸 | 7.4 | MR7.4k-1 | 天端 | MR7.4k-1:P-4-1② | 4.1 | 4.5 | 5 |  | 2.683 |  |  | 0.9 | 41.6 | 29.1 | 28.4 | 57.5 | 0.086 | 0.039 | 0.002 |  |  |  | 35.6 | 20.8 | 14.8 |  |  |  | 2.0253e-09
2012-03-07 | 近畿地方整備局 | 円山川 | 円山川 | 右岸 | 7.4 | MR7.4k-1 | 天端 | MR7.4k-1:P-4-2 | 4.5 | 5 | 6 |  | 2.697 |  |  | 0.8 | 46.3 | 27.8 | 25.1 | 52.9 | 0.1 | 0.065 | 0.002 |  |  |  | 32.9 | 19.6 | 13.3 |  |  |  | 2.0253e-09
2012-03-07 | 近畿地方整備局 | 円山川 | 円山川 | 右岸 | 7.4 | MR7.4k-1 | 天端 | MR7.4k-1:P-5-1 | 5 | 5.5 | 5 |  | 2.69 |  |  | 0.4 | 35.5 | 32.7 | 31.4 |  | 0.058 | 0.028 |  |  |  |  | 43.1 | 23.2 | 19.9
2012-03-07 | 近畿地方整備局 | 円山川 | 円山川 | 右岸 | 7.4 | MR7.4k-1 | 天端 | MR7.4k-1:P-5-2 | 5.5 | 6 | 4 |  | 2.692 |  |  | 0.6 | 34.3 | 34.8 | 30.3 | 65.1 | 0.058 | 0.031 |  |  |  |  | 43.1 | 21.9 | 21.2
2012-03-07 | 近畿地方整備局 | 円山川 | 円山川 | 右岸 | 7.4 | MR7.4k-1 | 天端 | MR7.4k-1:P-6-1② | 6.1 | 6.5 | 3 |  | 2.682 |  |  | 2.2 | 54.7 | 18.2 | 24.9 | 43.1 | 0.18 | 0.12 | 0.002 | [9 empty] | 2.0253e-09
2012-03-07 | 近畿地方整備局 | 円山川 | 円山川 | 右岸 | 7.4 | MR7.4k-1 | 天端 | MR7.4k-1:P-6-2 | 6.5 | 7 | 5 |  | 2.695 |  |  | 0.5 | 54.4 | 21.7 | 23.4 | 45.1 | 0.14 | 0.097 | 0.003 | [9 empty] | 5.1819e-09
2012-03-07 | 近畿地方整備局 | 円山川 | 円山川 | 右岸 | 7.4 | MR7.4k-1 | 天端 | MR7.4k-1:P-7① | 7 | 7.2 | 5 |  | 2.689 |  |  | 0 | 35.6 | 29.5 | 34.9 | 64.4 | 0.051 | 0.021
2012-03-07 | 近畿地方整備局 | 円山川 | 円山川 | 右岸 | 7.4 | MR7.4k-1 | 天端 | MR7.4k-1:P-7② | 7.2 | 7.5 | 5 |  | 2.698 |  |  | 0 | 63.4 | 19 | 17.6 | 36.6 | 0.18 | 0.13 | 0.008 | [9 empty] | 5.0287e-08
2012-03-07 | 近畿地方整備局 | 円山川 | 円山川 | 右岸 | 7.4 | MR7.4k-1 | 天端 | MR7.4k-1:P-9 | 9 | 9.5 | 3 |  | 2.705 |  |  | 0 | 53.2 | 28.2 | 18.6 | 46.8 | 0.12 | 0.086 | 0.006 | [9 empty] | 2.5821e-08
2012-03-07 | 近畿地方整備局 | 円山川 | 円山川 | 右岸 | 7.4 | MR7.4k-1 | 天端 | MR7.4k-1:P-10 | 10 | 10.5 | 5 |  | 2.707 |  |  | 0 | 49.8 | 30.1 | 20.1 | 50.2 | 0.11 | 0.074 | 0.005 |  |  |  | 31.5 | 19.4 | 12.1 |  |  |  | 1.6924e-08
2012-03-07 | 近畿地方整備局 | 円山川 | 円山川 | 右岸 | 7.4 | MR7.4k-1 | 天端 | MR7.4k-1:P-11 | 11 | 11.5 | 5 |  | 2.694 |  |  | 0 | 29.2 | 46.4 | 24.4 | 70.8 | 0.05 | 0.033 | 0.003 |  |  |  | 47.2 | 25.5 | 21.7 |  |  |  | 5.1819e-09
2012-03-07 | 近畿地方整備局 | 円山川 | 円山川 | 右岸 | 7.4 | MR7.4k-1 | 天端 | MR7.4k-1:P-12 | 12 | 12.5 | 4 |  | 2.684 |  |  | 0 | 26.3 | 45.6 | 28.1 | 73.7 | 0.038 | 0.022 | 0.002 |  |  |  | 51.4 | 25.5 | 25.9 |  |  |  | 2.0253e-09
2012-03-07 | 近畿地方整備局 | 円山川 | 円山川 | 右岸 | 7.4 | MR7.4k-1 | 天端 | MR7.4k-1:P-13① | 13 | 13.2 | 4 |  | 2.702 |  |  | 0.3 | 58.7 | 22.5 | 18.5 | 41 | 0.25 | 0.18 | 0.007 | [9 empty] | 3.6906e-08
2012-03-07 | 近畿地方整備局 | 円山川 | 円山川 | 右岸 | 7.4 | MR7.4k-1 | 天端 | MR7.4k-1:P-13② | 13.2 | 13.5 | 4 |  | 2.697 |  |  | 0 | 14.3 | 50.7 | 35 | 85.7 | 0.02 | 0.012 | 0.001 |  |  |  | 52.1 | 25.2 | 26.9 |  |  |  | 4.0644e-10
2012-03-07 | 近畿地方整備局 | 円山川 | 円山川 | 右岸 | 7.4 | MR7.4k-1 | 天端 | MR7.4k-1:P-14 | 14 | 14.5 | 5 |  | 2.671 |  |  | 0.1 | 9.9 | 51.5 | 38.5 | 90 | 0.015 | 0.009 |  |  |  |  | 61.2 | 26.5 | 34.7
2012-03-07 | 近畿地方整備局 | 円山川 | 円山川 | 右岸 | 7.4 | MR7.4k-1 | 天端 | MR7.4k-1:P-15 | 15 | 15.5 | 6 |  | 2.692 |  |  | 0.2 | 25.6 | 44.2 | 30 | 74.2 | 0.03 | 0.017 | 0.002 |  |  |  | 51.1 | 24.2 | 26.9 |  |  |  | 2.0253e-09
2012-03-07 | 近畿地方整備局 | 円山川 | 円山川 | 右岸 | 7.4 | MR7.4k-1 | 天端 | MR7.4k-1:P-16 | 16 | 16.5 | 5 |  | 2.67 |  |  | 0 | 4.1 | 54.7 | 41.2 | 95.9 | 0.011 | 0.008 |  |  |  |  | 67.2 | 30.2 | 37
2012-03-07 | 近畿地方整備局 | 円山川 | 円山川 | 右岸 | 7.4 | MR7.4k-1 | 天端 | MR7.4k-1:P-17 | 17 | 17.5 | 5 |  | 2.678 |  |  | 0 | 7.6 | 52.1 | 40.3 | 92.4 | 0.014 | 0.008 |  |  |  |  | 64.3 | 31 | 33.3
2012-03-07 | 近畿地方整備局 | 円山川 | 円山川 | 右岸 | 7.4 | MR7.4k-1 | 天端 | MR7.4k-1:P-18 | 18 | 18.5 | 4 |  | 2.679 |  |  | 0 | 7.6 | 52.4 | 40 | 92.4 | 0.012 | 0.008 |  |  |  |  | 55 | 24.8 | 30.2
2012-03-07 | 近畿地方整備局 | 円山川 | 円山川 | 右岸 | 7.4 | MR7.4k-1 | 天端 | MR7.4k-1:P-19 | 19 | 19.5 | 5 |  | 2.683 |  |  | 0 | 8.7 | 54.8 | 36.5 | 91.3 | 0.017 | 0.01 |  |  |  |  | 56.8 | 28.2 | 28.6
2012-03-07 | 近畿地方整備局 | 円山川 | 円山川 | 右岸 | 7.4 | MR7.4k-1 | 天端 | MR7.4k-1:P-20 | 20 | 20.5 | 6 |  | 2.663 |  |  | 5.7 | 12.9 | 43.2 | 38.2 | 81.4 | 0.016 | 0.01
2012-03-07 | 近畿地方整備局 | 円山川 | 円山川 | 右岸 | 7.4 | MR7.4k-1 | 天端 | MR7.4k-1:P-21 | 21 | 21.5 | 4 |  | 2.676 |  |  | 0 | 8.9 | 45.6 | 45.5 | 91.1 | 0.009 | 0.006
2012-03-07 | 近畿地方整備局 | 円山川 | 円山川 | 右岸 | 7.4 | MR7.4k-1 | 天端 | MR7.4k-1:P-22 | 22 | 22.5 | 5 |  | 2.678 |  |  | 0.8 | 6.2 | 48.4 | 44.6 | 93 | 0.011 | 0.007 |  |  |  |  | 68.2 | 31.7 | 36.5
2012-03-07 | 近畿地方整備局 | 円山川 | 円山川 | 右岸 | 7.4 | MR7.4k-1 | 天端 | MR7.4k-1:P-23 | 23 | 23.5 | 4 |  | 2.679 |  |  | 0 | 1.6 | 40.3 | 58.1 | 98.4 | 0.005 | 0.003 |  |  |  |  | 76.8 | 32 | 44.8
2012-03-07 | 近畿地方整備局 | 円山川 | 円山川 | 右岸 | 7.4 | MR7.4k-1 | 天端 | MR7.4k-1:P-24 | 24 | 24.5 | 3 |  | 2.697 |  |  | 0 | 1.2 | 40.6 | 58.2 | 98.8 | 0.006 | 0.003 |  |  |  |  | 73.5 | 32.1 | 41.4
2012-03-07 | 近畿地方整備局 | 円山川 | 円山川 | 右岸 | 7.4 | MR7.4k-1 | 天端 | MR7.4k-1:P-25 | 25 | 25.5 | 4 |  | 2.684 |  |  | 0.1 | 0.9 | 36.4 | 62.6 | 99 | 0.004 | 0.001
2012-03-07 | 近畿地方整備局 | 円山川 | 円山川 | 右岸 | 7.4 | MR7.4k-1 | 天端 | MR7.4k-1:P-26 | 26 | 26.5 | 4 |  | 2.666 |  |  | 0 | 1.4 | 42.9 | 55.7 | 98.6 | 0.006 | 0.003 |  |  |  |  | 72.1 | 30.4 | 41.7
2012-03-07 | 近畿地方整備局 | 円山川 | 円山川 | 右岸 | 9.6 | MR9.6k-1 | 天端 | MR9.6k-1:P-0-1 | 0 | 0.5 | 33 |  | 2.617 |  |  | 39.3 | 42.2 | 18.5 |  | 18.5 | 1.9 | 1.2 | 0.098 | [9 empty] | 1.6698e-05
2012-03-07 | 近畿地方整備局 | 円山川 | 円山川 | 右岸 | 9.6 | MR9.6k-1 | 天端 | MR9.6k-1:P-0-2 | 0.5 | 1 | 36 |  | 2.617 |  |  | 21.1 | 48.3 | 13.1 | 17.5 | 30.6 | 0.73 | 0.43 | 0.009 | [9 empty] | 6.6066e-08
2012-03-07 | 近畿地方整備局 | 円山川 | 円山川 | 右岸 | 9.6 | MR9.6k-1 | 天端 | MR9.6k-1:P-1-1 | 1 | 1.5 | 50 |  | 2.614 |  |  | 28.5 | 46.5 | 12.1 | 12.9 | 25 | 0.84 | 0.45 | 0.033 | [9 empty] | 1.3409e-06
2012-03-07 | 近畿地方整備局 | 円山川 | 円山川 | 右岸 | 9.6 | MR9.6k-1 | 天端 | MR9.6k-1:P-1-2 | 1.5 | 2 | 28 |  | 2.596 |  |  | 29.1 | 48.4 | 10.6 | 11.9 | 22.5 | 0.78 | 0.44 | 0.052 | [9 empty] | 3.8457e-06
2012-03-07 | 近畿地方整備局 | 円山川 | 円山川 | 右岸 | 9.6 | MR9.6k-1 | 天端 | MR9.6k-1:P-2-1 | 2 | 2.5 | 35 |  | 2.609 |  |  | 25.5 | 49.3 | 11.9 | 13.3 | 25.2 | 0.81 | 0.49 | 0.028 | 0.001 | 810 | 14.9 | [6 empty] | 9.1636e-07 | 1e-08
2012-03-07 | 近畿地方整備局 | 円山川 | 円山川 | 右岸 | 9.6 | MR9.6k-1 | 天端 | MR9.6k-1:P-2-2 | 2.5 | 3 | 50 |  | 2.607 |  |  | 14.9 | 53.4 | 18.6 | 13.1 | 31.7 | 0.47 | 0.29 | 0.016 | 0.003 | 156.6667 | 3.17 | [6 empty] | 2.5058e-07 | 9e-08
2012-03-07 | 近畿地方整備局 | 円山川 | 円山川 | 右岸 | 9.6 | MR9.6k-1 | 天端 | MR9.6k-1:P-3-1 | 3 | 3.5 | 20 |  | 2.62 |  |  | 26.9 | 44.6 | 12.3 | 16.2 | 28.5 | 0.86 | 0.46 | 0.015 | [9 empty] | 2.1578e-07
2012-03-07 | 近畿地方整備局 | 円山川 | 円山川 | 右岸 | 9.6 | MR9.6k-1 | 天端 | MR9.6k-1:P-3-2 | 3.5 | 4 | 15 |  | 2.699 |  |  | 27.6 | 31.7 | 11.6 | 29.1 | 40.7 | 0.63 | 0.25 | 0.001 | [9 empty] | 4.0644e-10
2012-03-07 | 近畿地方整備局 | 円山川 | 円山川 | 右岸 | 9.6 | MR9.6k-1 | 天端 | MR9.6k-1:P-4-1 | 4 | 4.5 | 3 |  | 2.709 |  |  | 25 | 36.4 | 13.9 | 24.7 | 38.6 | 0.61 | 0.28 | 0.001 | [9 empty] | 4.0644e-10
2012-03-07 | 近畿地方整備局 | 円山川 | 円山川 | 右岸 | 9.6 | MR9.6k-1 | 天端 | MR9.6k-1:P-4-2 | 4.5 | 5 | 3 |  | 2.708 |  |  | 14.2 | 35.9 | 19 | 30.9 | 49.9 | 0.22 | 0.076 | 0.001 | [9 empty] | 4.0644e-10
2012-03-07 | 近畿地方整備局 | 円山川 | 円山川 | 右岸 | 9.6 | MR9.6k-1 | 天端 | MR9.6k-1:P-5-1 | 5 | 5.5 | 7 |  | 2.734 |  |  | 47 | 24 | 11.1 | 17.9 | 29 | 4.4 | 1.3 | 0.009 | [9 empty] | 6.6066e-08
2012-03-07 | 近畿地方整備局 | 円山川 | 円山川 | 右岸 | 9.6 | MR9.6k-1 | 天端 | MR9.6k-1:P-5-2① | 5.5 | 5.7 | 13 |  | 2.707 |  |  | 40.2 | 25.1 | 14.1 | 20.6 | 34.7 | 2.1 | 0.56 | 0.005 | [9 empty] | 1.6924e-08
2012-03-07 | 近畿地方整備局 | 円山川 | 円山川 | 右岸 | 9.6 | MR9.6k-1 | 天端 | MR9.6k-1:P-5-2② | 5.7 | 6 | 13 |  | 2.688 |  |  | 6.4 | 47.5 | 22.6 | 23.5 | 46.1 | 0.14 | 0.094 | 0.003 | [9 empty] | 5.1819e-09
2012-03-07 | 近畿地方整備局 | 円山川 | 円山川 | 右岸 | 9.6 | MR9.6k-1 | 天端 | MR9.6k-1:P-6-1 | 6 | 6.5 | 2 |  | 2.703 |  |  | 0.2 | 49.7 | 28.5 | 21.6 | 50.1 | 0.11 | 0.075 | 0.004 |  |  |  | 33.2 | 19.5 | 13.7 |  |  |  | 1.0092e-08
2012-03-07 | 近畿地方整備局 | 円山川 | 円山川 | 右岸 | 9.6 | MR9.6k-1 | 天端 | MR9.6k-1:P-6-2 | 6.5 | 7 | 4 |  | 2.703 |  |  | 0 | 33.7 | 37.3 | 29 | 66.3 | 0.053 | 0.027 | 0.002 |  |  |  | 39.2 | 21.6 | 17.6 |  |  |  | 2.0253e-09
2012-03-07 | 近畿地方整備局 | 円山川 | 円山川 | 右岸 | 9.6 | MR9.6k-1 | 天端 | MR9.6k-1:P-7-1 | 7 | 7.5 | 3 |  | 2.707 |  |  | 0 | 75.4 | 13.2 | 11.4 | 24.6 | 0.18 | 0.15 | 0.044 | 0.003 | 60 | 20.17 |  |  |  | 1.73e-05 |  |  | 2.6114e-06 | 9e-08
2012-03-07 | 近畿地方整備局 | 円山川 | 円山川 | 右岸 | 9.6 | MR9.6k-1 | 天端 | MR9.6k-1:P-7-2① | 7.5 | 7.6 | 7 |  | 2.696 |  |  | 1 | 60.3 | 19.8 | 18.9 | 38.7 | 0.16 | 0.12 | 0.0062 | [9 empty] | 2.7859e-08
2012-03-07 | 近畿地方整備局 | 円山川 | 円山川 | 右岸 | 9.6 | MR9.6k-1 | 天端 | MR9.6k-1:P-7-2② | 7.6 | 8 | 7 |  | 2.684 |  |  | 0.4 | 51.9 | 28.8 | 18.9 | 47.7 | 0.11 | 0.083 | 0.0058 | [9 empty] | 2.3871e-08
2012-03-07 | 近畿地方整備局 | 円山川 | 円山川 | 右岸 | 9.6 | MR9.6k-1 | 天端 | MR9.6k-1:P-8 | 8 | 8.5 | 2 |  | 2.686 |  |  | 0.1 | 63.8 | 15.6 | 20.5 | 36.1 | 0.16 | 0.13 | 0.004 | [9 empty] | 1.0092e-08
2012-03-07 | 近畿地方整備局 | 円山川 | 円山川 | 右岸 | 9.6 | MR9.6k-1 | 天端 | MR9.6k-1:P-9 | 9 | 9.5 | 2 |  | 2.707 |  |  | 0 | 40.1 | 27.2 | 32.7 | 59.9 | 0.075 | 0.035 |  |  |  |  | 31.5 | 20 | 11.5
2012-03-07 | 近畿地方整備局 | 円山川 | 円山川 | 右岸 | 9.6 | MR9.6k-1 | 天端 | MR9.6k-1:P-10 | 10 | 10.5 | 7 |  | 2.667 |  |  | 0 | 43.3 | 28 | 28.7 | 56.7 | 0.093 | 0.043 |  |  |  |  | 42.5 | 21.6 | 20.9
2012-03-07 | 近畿地方整備局 | 円山川 | 円山川 | 右岸 | 9.6 | MR9.6k-1 | 天端 | MR9.6k-1:P-11 | 11 | 11.5 | 8 |  | 2.704 |  |  | 0 | 61.4 | 20.9 | 17.7 | 38.6 | 0.15 | 0.12 | 0.0083 | [9 empty] | 5.4765e-08
2012-03-07 | 近畿地方整備局 | 円山川 | 円山川 | 右岸 | 9.6 | MR9.6k-1 | 天端 | MR9.6k-1:P-12 | 12 | 12.5 | 8 |  | 2.677 |  |  | 0.8 | 53 | 26.2 | 20 | 46.2 | 0.18 | 0.097 | 0.005 | [9 empty] | 1.6924e-08
2012-03-07 | 近畿地方整備局 | 円山川 | 円山川 | 右岸 | 9.6 | MR9.6k-1 | 天端 | MR9.6k-1:P-13 | 13 | 13.5 | 13 |  | 2.678 |  |  | 0.4 | 90.1 | 9.5 |  | 9.5 | 0.36 | 0.31 | 0.16 | 0.08 | 4.5 | 1.53 | [6 empty] | 5.1993e-05 | 6.4e-05
2012-03-07 | 近畿地方整備局 | 円山川 | 円山川 | 右岸 | 9.6 | MR9.6k-1 | 天端 | MR9.6k-1:P-14 | 14 | 14.5 | 3 |  | 2.686 |  |  | 0.1 | 25.7 | 49.4 | 24.8 | 74.2 | 0.049 | 0.034 | 0.0024 |  |  |  | 47.5 | 27.5 | 20 |  |  |  | 3.0899e-09
2012-03-07 | 近畿地方整備局 | 円山川 | 円山川 | 右岸 | 9.6 | MR9.6k-1 | 天端 | MR9.6k-1:P-15 | 15 | 15.5 | 3 |  | 2.638 |  |  | 0 | 5.8 | 57.8 | 36.4 | 94.2 | 0.023 | 0.013 |  |  |  |  | 69.8 | 33.8 | 36
2012-03-07 | 近畿地方整備局 | 円山川 | 円山川 | 右岸 | 9.6 | MR9.6k-1 | 天端 | MR9.6k-1:P-16 | 16 | 16.5 | 3 |  | 2.679 |  |  | 0 | 9 | 56.4 | 34.6 | 91 | 0.025 | 0.015 |  |  |  |  | 55.3 | 30.2 | 25.1
2012-03-07 | 近畿地方整備局 | 円山川 | 円山川 | 右岸 | 9.6 | MR9.6k-1 | 天端 | MR9.6k-1:P-17 | 17 | 17.5 | 4 |  | 2.664 |  |  | 0 | 9.6 | 54.6 | 35.8 | 90.4 | 0.025 | 0.014 |  |  |  |  | 57.1 | 28.1 | 29
2012-03-07 | 近畿地方整備局 | 円山川 | 円山川 | 右岸 | 9.6 | MR9.6k-1 | 天端 | MR9.6k-1:P-18 | 18 | 18.5 | 4 |  | 2.677 |  |  | 0 | 10.2 | 47.2 | 42.6 | 89.8 | 0.014 | 0.0078 |  |  |  |  | 57.9 | 27.1 | 30.8
2012-03-07 | 近畿地方整備局 | 円山川 | 円山川 | 右岸 | 9.6 | MR9.6k-1 | 天端 | MR9.6k-1:P-19 | 19 | 19.5 | 4 |  | 2.657 |  |  | 0 | 9.1 | 44.2 | 46.7 | 90.9 | 0.011 | 0.0062 |  |  |  |  | 60.5 | 29.7 | 30.8
2012-03-07 | 近畿地方整備局 | 円山川 | 円山川 | 右岸 | 9.6 | MR9.6k-1 | 天端 | MR9.6k-1:P-20 | 20 | 20.5 | 3 |  | 2.689 |  |  | 0 | 1.2 | 42.7 | 56.1 | 98.8 | 0.0061 | 0.0033 |  |  |  |  | 66.4 | 30.6 | 35.8
2012-03-07 | 近畿地方整備局 | 円山川 | 円山川 | 右岸 | 9.6 | MR9.6k-1 | 天端 | MR9.6k-1:P-21 | 21 | 21.5 | 3 |  | 2.69 |  |  | 0 | 1.8 | 44.8 | 53.4 | 98.2 | 0.0071 | 0.0041 |  |  |  |  | 64.3 | 28.8 | 35.5
2012-03-07 | 近畿地方整備局 | 円山川 | 円山川 | 右岸 | 9.6 | MR9.6k-1 | 天端 | MR9.6k-1:P-22 | 22 | 22.5 | 5 |  | 2.653 |  |  | 0 | 8 | 49.6 | 42.4 | 92 | 0.014 | 0.0083
2012-03-07 | 近畿地方整備局 | 円山川 | 円山川 | 右岸 | 9.6 | MR9.6k-1 | 天端 | MR9.6k-1:P-23 | 23 | 23.5 | 4 |  | 2.678 |  |  | 0 | 14.2 | 47.3 | 38.5 | 85.8 | 0.021 | 0.012 |  |  |  |  | 56.5 | 26.9 | 29.6
2012-03-07 | 近畿地方整備局 | 円山川 | 円山川 | 右岸 | 9.6 | MR9.6k-1 | 天端 | MR9.6k-1:P-24 | 24 | 24.5 | 4 |  | 2.671 |  |  | 0.3 | 18.6 | 43.6 | 37.5 | 81.1 | 0.024 | 0.012 |  |  |  |  | 53.9 | 26.7 | 27.2
2012-03-07 | 近畿地方整備局 | 円山川 | 円山川 | 右岸 | 9.6 | MR9.6k-1 | 天端 | MR9.6k-1:P-25 | 25 | 25.5 | 4 |  | 2.67 |  |  | 0.3 | 8.5 | 43.9 | 47.3 | 91.2 | 0.011 | 0.0061 |  |  |  |  | 63.5 | 29.6 | 33.9
2012-03-07 | 近畿地方整備局 | 円山川 | 円山川 | 右岸 | 9.6 | MR9.6k-1 | 天端 | MR9.6k-1:P-26 | 26 | 26.5 | 4 |  | 2.657 |  |  | 0 | 6.3 | 42.1 | 51.6 | 93.7 | 0.0081 | 0.0045 |  |  |  |  | 65.1 | 30.7 | 34.4
2012-03-07 | 近畿地方整備局 | 円山川 | 円山川 | 右岸 | 13.145 | MR13.2k-1下流 | 天端 | MR13.2k-1下流:P-0-1 | 0 | 0.5 | 15 |  | 2.643 |  |  | 38.3 | 41.9 | 19.8 |  | 19.8 | 1.8 | 1.1 | 0.077 | [9 empty] | 9.5499e-06
2012-03-07 | 近畿地方整備局 | 円山川 | 円山川 | 右岸 | 13.145 | MR13.2k-1下流 | 天端 | MR13.2k-1下流:P-0-2 | 0.5 | 1 | 18 |  | 2.636 |  |  | 42.6 | 38.9 | 18.5 |  | 18.5 | 2.3 | 1.3 | 0.1 | [9 empty] | 1.7498e-05
2012-03-07 | 近畿地方整備局 | 円山川 | 円山川 | 右岸 | 13.145 | MR13.2k-1下流 | 天端 | MR13.2k-1下流:P-1-1① | 1 | 1.25 | 38 |  | 2.639 |  |  | 34.2 | 42.1 | 14 | 9.7 | 23.7 | 1.5 | 0.82 | 0.041 | 0.0054 | 277.7778 | 3.57 | [6 empty] | 2.2173e-06 | 2.916e-07
2012-03-07 | 近畿地方整備局 | 円山川 | 円山川 | 右岸 | 13.145 | MR13.2k-1下流 | 天端 | MR13.2k-1下流:P-1-1② | 1.25 | 1.5 | 38 |  | 2.609 |  |  | 34.5 | 41.3 | 10.9 | 13.3 | 24.2 | 1.6 | 0.98 | 0.029 | 0.0011 | 1454.5455 | 18.41 | [6 empty] | 9.9398e-07 | 1.21e-08
2012-03-07 | 近畿地方整備局 | 円山川 | 円山川 | 右岸 | 13.145 | MR13.2k-1下流 | 天端 | MR13.2k-1下流:P-1-2 | 1.5 | 2 | 43 |  | 2.607 |  |  | 32.3 | 40.9 | 14.8 | 12 | 26.8 | 1.4 | 0.82 | 0.026 | 0.0027 | 518.5185 | 4.47 | [6 empty] | 7.7178e-07 | 7.29e-08
2012-03-07 | 近畿地方整備局 | 円山川 | 円山川 | 右岸 | 13.145 | MR13.2k-1下流 | 天端 | MR13.2k-1下流:P-2-1 | 2 | 2.5 | 12 |  | 2.606 |  |  | 41.4 | 40.3 | 18.3 |  | 18.3 | 2.1 | 1.4 | 0.11 | [9 empty] | 2.1823e-05
2012-03-07 | 近畿地方整備局 | 円山川 | 円山川 | 右岸 | 13.145 | MR13.2k-1下流 | 天端 | MR13.2k-1下流:P-2-2 | 2.5 | 3 | 38 |  | 2.625 |  |  | 33.8 | 44.3 | 9.9 | 12 | 21.9 | 1.4 | 0.83 | 0.052 | 0.0023 | 608.6957 | 13.7 | [6 empty] | 3.8457e-06 | 5.29e-08
2012-03-07 | 近畿地方整備局 | 円山川 | 円山川 | 右岸 | 13.145 | MR13.2k-1下流 | 天端 | MR13.2k-1下流:P-3-1 | 3 | 3.5 | 7 |  | 2.626 |  |  | 29.6 | 50 | 8.4 | 12 | 20.4 | 1.2 | 0.72 | 0.069 | [9 empty] | 7.4065e-06
2012-03-07 | 近畿地方整備局 | 円山川 | 円山川 | 右岸 | 13.145 | MR13.2k-1下流 | 天端 | MR13.2k-1下流:P-3-2 | 3.5 | 4 | 4 |  | 2.629 |  |  | 40.5 | 43.3 | 16.2 |  | 16.2 | 2.1 | 1.2 | 0.14 | [9 empty] | 3.8157e-05
2012-03-07 | 近畿地方整備局 | 円山川 | 円山川 | 右岸 | 13.145 | MR13.2k-1下流 | 天端 | MR13.2k-1下流:P-4-1 | 4 | 4.5 | 4 |  | 2.625 |  |  | 38.1 | 45.9 | 16 |  | 16 | 1.8 | 0.98 | 0.14 | [9 empty] | 3.8157e-05
2012-03-07 | 近畿地方整備局 | 円山川 | 円山川 | 右岸 | 13.145 | MR13.2k-1下流 | 天端 | MR13.2k-1下流:P-4-2 | 4.5 | 5 | 44 |  | 2.67 |  |  | 54.8 | 31.2 | 14 |  | 14 | 8.7 | 3.1 | 0.21 | [9 empty] | 9.763e-05
2012-03-07 | 近畿地方整備局 | 円山川 | 円山川 | 右岸 | 13.145 | MR13.2k-1下流 | 天端 | MR13.2k-1下流:P-5-1 | 5 | 5.5 | 8 |  | 2.635 |  |  | 61.2 | 29.2 | 9.6 |  | 9.6 | 14 | 8 | 0.3 | 0.081 | 172.8395 | 0.38 | [6 empty] | 0.0002231 | 6.561e-05
2012-03-07 | 近畿地方整備局 | 円山川 | 円山川 | 右岸 | 13.145 | MR13.2k-1下流 | 天端 | MR13.2k-1下流:P-5-2 | 5.5 | 6 | 6 |  | 2.64 |  |  | 44.5 | 37.2 | 18.3 |  | 18.3 | 3.3 | 1.2 | 0.1 | [9 empty] | 1.7498e-05
2012-03-07 | 近畿地方整備局 | 円山川 | 円山川 | 右岸 | 13.145 | MR13.2k-1下流 | 天端 | MR13.2k-1下流:P-6-1 | 6 | 6.5 | 8 |  | 2.66 |  |  | 51.5 | 32 | 16.5 |  | 16.5 | 6.8 | 2.3 | 0.13 | [9 empty] | 3.2137e-05
2012-03-07 | 近畿地方整備局 | 円山川 | 円山川 | 右岸 | 13.145 | MR13.2k-1下流 | 天端 | MR13.2k-1下流:P-6-2 | 6.5 | 7 | 8 |  | 2.665 |  |  | 2.4 | 6.1 | 44.6 | 46.9 | 91.5 | 0.0077 | 0.0056 |  |  |  |  | 46.2 | 23.8 | 22.4
2012-03-07 | 近畿地方整備局 | 円山川 | 円山川 | 右岸 | 13.145 | MR13.2k-1下流 | 天端 | MR13.2k-1下流:P-7 | 7 | 7.5 | 6 |  | 2.67 |  |  | 1.8 | 6.7 | 49.4 | 42.1 | 91.5 | 0.021 | 0.01 |  |  |  |  | 52.3 | 23.8 | 28.5
2012-03-07 | 近畿地方整備局 | 円山川 | 円山川 | 右岸 | 13.145 | MR13.2k-1下流 | 天端 | MR13.2k-1下流:P-9 | 9 | 9.5 | 4 |  | 2.658 |  |  | 2.5 | 82.2 | 15.3 |  | 15.3 | 0.51 | 0.42 | 0.14 | [9 empty] | 3.8157e-05
2012-03-07 | 近畿地方整備局 | 円山川 | 円山川 | 右岸 | 13.145 | MR13.2k-1下流 | 天端 | MR13.2k-1下流:P-10 | 10 | 10.5 | 8 |  | 2.676 |  |  | 0 | 5.4 | 38.1 | 56.5 | 94.6 | 0.0062 | 0.0033 |  |  |  |  | 47.4 | 24.3 | 23.1
2012-03-07 | 近畿地方整備局 | 円山川 | 円山川 | 右岸 | 13.145 | MR13.2k-1下流 | 天端 | MR13.2k-1下流:P-11 | 11 | 11.5 | 8 |  | 2.636 |  |  | 0.1 | 0.3 | 45.4 | 54.2 | 99.6 | 0.0069 | 0.0037 |  |  |  |  | 64.4 | 32.6 | 31.8
2012-03-07 | 近畿地方整備局 | 円山川 | 円山川 | 右岸 | 13.145 | MR13.2k-1下流 | 天端 | MR13.2k-1下流:P-13 | 13 | 13.5 | 4 |  | 2.685 |  |  | 1.1 | 54.9 | 28.6 | 15.4 | 44 | 0.17 | 0.1 | 0.011 | [9 empty] | 1.0517e-07
2012-03-07 | 近畿地方整備局 | 円山川 | 円山川 | 右岸 | 13.145 | MR13.2k-1下流 | 天端 | MR13.2k-1下流:P-14 | 14 | 14.5 | 5 |  | 2.69 |  |  | 0 | 27.1 | 53 | 19.9 | 72.9 | 0.052 | 0.038 | 0.0051 |  |  |  | 42.3 | 28.4 | 13.9 |  |  |  | 1.7719e-08
2012-03-07 | 近畿地方整備局 | 円山川 | 円山川 | 右岸 | 13.145 | MR13.2k-1下流 | 天端 | MR13.2k-1下流:P-16 | 16 | 16.5 | 6 |  | 2.617 |  |  | 0 | 5.4 | 53.7 | 40.9 | 94.6 | 0.013 | 0.0083 |  |  |  |  | 70.6 | 37.8 | 32.8
2012-03-07 | 近畿地方整備局 | 円山川 | 円山川 | 右岸 | 13.145 | MR13.2k-1下流 | 天端 | MR13.2k-1下流:P-17 | 17 | 17.5 | 5 |  | 2.634 |  |  | 0.1 | 4.6 | 51.4 | 43.9 | 95.3 | 0.01 | 0.0067 |  |  |  |  | 71 | 35.9 | 35.1
2012-03-07 | 近畿地方整備局 | 円山川 | 円山川 | 右岸 | 13.145 | MR13.2k-1下流 | 天端 | MR13.2k-1下流:P-19 | 19 | 19.5 | 7 |  | 2.654 |  |  | 0.1 | 1.9 | 46.4 | 51.6 | 98 | 0.0079 | 0.0045 |  |  |  |  | 67.4 | 32.2 | 35.2
2012-03-07 | 近畿地方整備局 | 円山川 | 円山川 | 右岸 | 13.145 | MR13.2k-1下流 | 天端 | MR13.2k-1下流:P-20 | 20 | 20.5 | 4 |  | 2.652 |  |  | 0.2 | 2.5 | 44.5 | 52.8 | 97.3 | 0.0069 | 0.0044 |  |  |  |  | 68.9 | 35 | 33.9
2012-03-07 | 近畿地方整備局 | 円山川 | 円山川 | 右岸 | 13.145 | MR13.2k-1下流 | 天端 | MR13.2k-1下流:P-22 | 22 | 22.5 | 5 |  | 2.644 |  |  | 0.1 | 2 | 45 | 52.9 | 97.9 | 0.0069 | 0.0043 |  |  |  |  | 64.8 | 33.4 | 31.4
2012-03-07 | 近畿地方整備局 | 円山川 | 円山川 | 右岸 | 13.145 | MR13.2k-1下流 | 天端 | MR13.2k-1下流:P-23 | 23 | 23.5 | 4 |  | 2.656 |  |  | 0 | 2.7 | 45.9 | 51.4 | 97.3 | 0.0076 | 0.0046 |  |  |  |  | 66.6 | 34.5 | 32.1
2012-03-07 | 近畿地方整備局 | 円山川 | 円山川 | 右岸 | 13.145 | MR13.2k-1下流 | 天端 | MR13.2k-1下流:P-25 | 25 | 25.5 | 5 |  | 2.665 |  |  | 0.1 | 3.5 | 39.1 | 57.3 | 96.4 | 0.0061 | 0.0027 |  |  |  |  | 60.5 | 29.4 | 31.1
2012-03-07 | 近畿地方整備局 | 円山川 | 円山川 | 右岸 | 13.145 | MR13.2k-1下流 | 天端 | MR13.2k-1下流:P-26 | 26 | 26.5 | 5 |  | 2.669 |  |  | 0 | 2.2 | 39.2 | 58.6 | 97.8 | 0.0057 | 0.0017 |  |  |  |  | 70.1 | 33.4 | 36.7
2012-03-07 | 近畿地方整備局 | 円山川 | 円山川 | 右岸 | 13.145 | MR13.2k-1下流 | 天端 | MR13.2k-1下流:P-28 | 28 | 28.5 | 5 |  | 2.681 |  |  | 0 | 0.9 | 28.3 | 70.8 | 99.1 | 0.0017 | [5 empty] | 65.7 | 31.8 | 33.9
2012-03-07 | 近畿地方整備局 | 円山川 | 円山川 | 右岸 | 13.145 | MR13.2k-1下流 | 天端 | MR13.2k-1下流:P-29 | 29 | 29.5 | 4 |  | 2.659 |  |  | 0 | 0.7 | 25.3 | 74 | 99.3 | 0.0014 | [5 empty] | 67 | 33.4 | 33.6
2012-03-07 | 近畿地方整備局 | 円山川 | 円山川 | 右岸 | 13.145 | MR13.2k-1下流 | 天端 | MR13.2k-1下流:P-31 | 31 | 31.5 | 5 |  | 2.673 |  |  | 0 | 1 | 23.6 | 75.4 | 99 | 0.0016
2012-03-07 | 近畿地方整備局 | 円山川 | 円山川 | 右岸 | 13.145 | MR13.2k-1下流 | 天端 | MR13.2k-1下流:P-32 | 32 | 32.5 | 4 |  | 2.687 |  |  | 0 | 0.7 | 18.7 | 80.6 | 99.3 | [6 empty] | 68 | 32.7 | 35.3
2012-03-07 | 近畿地方整備局 | 円山川 | 円山川 | 右岸 | 13.145 | MR13.2k-1下流 | 天端 | MR13.2k-1下流:P-34 | 34 | 34.5 | 5 |  | 2.666 |  |  | 0 | 0.4 | 52.4 | 47.2 | 99.6 | 0.0085 | 0.0057 |  |  |  |  | 57.6 | 33.8 | 23.8
2012-03-07 | 近畿地方整備局 | 円山川 | 円山川 | 右岸 | 13.145 | MR13.2k-1下流 | 天端 | MR13.2k-1下流:P-35① | 35 | 35.15 | 5 |  | 2.683 |  |  | 0.1 | 12.9 | 53 | 34 | 87 | 0.019 | 0.012 | 0.0011 |  |  |  | 49.6 | 29.9 | 19.7 |  |  |  | 5.0688e-10
2012-03-07 | 近畿地方整備局 | 円山川 | 円山川 | 右岸 | 13.145 | MR13.2k-1下流 | 天端 | MR13.2k-1下流:P-35② | 35.15 | 35.5 | 5 |  | 2.68 |  |  | 0.2 | 47.8 | 29.7 | 22.3 | 52 | 0.1 | 0.069 | 0.0032 |  |  |  | 31.9 | 23.3 | 8.6 |  |  |  | 6.0177e-09
2012-03-07 | 近畿地方整備局 | 円山川 | 円山川 | 右岸 | 13.145 | MR13.2k-1下流 | 天端 | MR13.2k-1下流:P-36 | 36 | 36.5 | 5 |  | 2.681 |  |  | 0.3 | 55.6 | 26.7 | 17.4 | 44.1 | 0.12 | 0.092 | 0.0086 | [9 empty] | 5.9461e-08
2012-03-07 | 近畿地方整備局 | 円山川 | 円山川 | 右岸 | 13.145 | MR13.2k-1下流 | 天端 | MR13.2k-1下流:P-37 | 37 | 37.5 | 7 |  | 2.658 |  |  | 0.3 | 31.4 | 42.3 | 26 | 68.3 | 0.055 | 0.034 | 0.0024 |  |  |  | 45 | 26.3 | 18.7 |  |  |  | 3.0899e-09
2012-03-07 | 近畿地方整備局 | 円山川 | 円山川 | 右岸 | 13.145 | MR13.2k-1下流 | 天端 | MR13.2k-1下流:P-38 | 38 | 38.5 | 5 |  | 2.66 |  |  | 0.2 | 8.6 | 56.1 | 35.1 | 91.2 | 0.02 | 0.012 |  |  |  |  | 41.8 | 23.8 | 18
2012-03-07 | 近畿地方整備局 | 円山川 | 円山川 | 右岸 | 13.145 | MR13.2k-1下流 | 天端 | MR13.2k-1下流:P-40 | 40 | 40.5 | 5 |  | 2.656 |  |  | 2.5 | 38.8 | 36.2 | 22.5 | 58.7 | 0.081 | 0.046 | 0.0036 |  |  |  | 39.9 | 23.8 | 16.1 |  |  |  | 7.9059e-09
2012-03-07 | 近畿地方整備局 | 円山川 | 円山川 | 右岸 | 13.145 | MR13.2k-1下流 | 天端 | MR13.2k-1下流:P-41 | 41 | 41.5 | 6 |  | 2.656 |  |  | 0.1 | 12.8 | 50.2 | 36.9 | 87.1 | 0.019 | 0.011 |  |  |  |  | 53 | 28.2 | 24.8
2012-03-07 | 近畿地方整備局 | 円山川 | 円山川 | 右岸 | 13.145 | MR13.2k-1下流 | 天端 | MR13.2k-1下流:P-43 | 43 | 43.5 | 0 |  | 2.717 |  |  | 0 | 3.4 | 58.9 | 37.7 | 96.6 | 0.018 | 0.011 |  |  |  |  | 31.9 | 19.4 | 12.5
2012-03-07 | 近畿地方整備局 | 円山川 | 円山川 | 右岸 | 13.145 | MR13.2k-1下流 | 天端 | MR13.2k-1下流:P-44① | 44 | 44.35 | 4 |  | 2.716 |  |  | 0.1 | 43.9 | 37.3 | 18.7 | 56 | 0.086 | 0.061 | 0.0061 |  |  |  | 24.8 | 19.8 | 5 |  |  |  | 2.6829e-08
2012-03-07 | 近畿地方整備局 | 円山川 | 円山川 | 右岸 | 13.145 | MR13.2k-1下流 | 天端 | MR13.2k-1下流:P-44② | 44.35 | 44.5 | 4 |  | 2.714 |  |  | 0 | 31.8 | 44.6 | 23.6 | 68.2 | 0.058 | 0.041
2012-03-07 | 近畿地方整備局 | 円山川 | 円山川 | 右岸 | 13.145 | MR13.2k-1下流 | 天端 | MR13.2k-1下流:P-45① | 45 | 45.25 | 20 |  | 2.709 |  |  | 0.3 | 4 | 57.1 | 38.6 | 95.7 | 0.014 | 0.0092 |  |  |  |  | 33.6 | 19.6 | 14
2012-03-07 | 近畿地方整備局 | 円山川 | 円山川 | 右岸 | 13.145 | MR13.2k-1下流 | 天端 | MR13.2k-1下流:P-45② | 45.25 | 45.5 | 20 |  | 2.691 |  |  | 55.8 | 36.4 | 7.8 |  | 7.8 | 4.9 | 2.8 | 0.46 | 0.14 | 35 | 1.15 | [6 empty] | 0.00060063 | 0.000196
2012-03-07 | 近畿地方整備局 | 円山川 | 円山川 | 右岸 | 13.145 | MR13.2k-1下流 | 天端 | MR13.2k-1下流:P-46 | 46 | 46.5 | 36 |  | 2.671 |  |  | 62.1 | 30.4 | 7.5 |  | 7.5 | 6.6 | 4.2 | 0.63 | 0.16 | 41.25 | 1.6 | [6 empty] | 0.0012447 | 0.000256
2012-03-07 | 近畿地方整備局 | 円山川 | 円山川 | 右岸 | 13.145 | MR13.2k-1下流 | 天端 | MR13.2k-1下流:P-47① | 47 | 47.3 | 11 |  | 2.646 |  |  | 54.9 | 33.4 | 11.7 |  | 11.7 | 5.3 | 2.7 | 0.46 | [9 empty] | 0.00060063
2012-03-07 | 近畿地方整備局 | 円山川 | 円山川 | 右岸 | 13.145 | MR13.2k-1下流 | 天端 | MR13.2k-1下流:P-47② | 47.3 | 47.5 | 11 |  | 2.663 |  |  | 13 | 24.4 | 35.4 | 27.2 | 62.6 | 0.058 | 0.023 | 0.003 | 0.0011 | 52.7273 | 0.56 | [6 empty] | 5.1819e-09 | 1.21e-08
2012-03-07 | 近畿地方整備局 | 円山川 | 円山川 | 右岸 | 13.145 | MR13.2k-1下流 | 天端 | MR13.2k-1下流:P-48 | 48 | 48.5 | 32 |  | 2.708 |  |  | 62.2 | 28.5 | 9.3 |  | 9.3 | 5.9 | 3.9 | 0.58 | 0.1 | 59 | 2.44 | [6 empty] | 0.0010277 | 0.0001
2012-03-07 | 近畿地方整備局 | 円山川 | 円山川 | 右岸 | 13.145 | MR13.2k-1下流 | 天端 | MR13.2k-1下流:P-49 | 49 | 49.5 | 50 |  | 2.676 |  |  | 53.7 | 37.1 | 9.2 |  | 9.2 | 4.5 | 2.5 | 0.43 | 0.1 | 45 | 1.42 | [6 empty] | 0.00051374 | 0.0001
2012-03-07 | 近畿地方整備局 | 円山川 | 円山川 | 右岸 | 13.145 | MR13.2k-1下流 | 天端 | MR13.2k-1下流:T-1 | 12 | 12.85 |  | 1.744 | 2.631 | 1.197 | 0.78064 | 0 | 6.2 | 55.8 | 38 | 93.8 | 0.015 | 0.0095 | 0.0014 |  |  |  | 62.2 | 30.2 | 32 |  |  |  | 8.863e-10 |  |  |  | UU | [8 empty] | 83.4 | 0
2012-03-07 | 近畿地方整備局 | 円山川 | 円山川 | 右岸 | 13.145 | MR13.2k-1下流 | 天端 | MR13.2k-1下流:T-2 | 15 | 15.8 |  | 1.722 | 2.643 | 1.279 | 0.91805 | 0.1 | 8.5 | 56.2 | 35.2 | 91.4 | 0.018 | 0.011 | 0.0014 |  |  |  | 65.1 | 32.5 | 32.6 |  |  |  | 8.863e-10 |  |  |  | UU | [8 empty] | 75.1 | 0
2012-03-07 | 近畿地方整備局 | 円山川 | 円山川 | 右岸 | 13.145 | MR13.2k-1下流 | 天端 | MR13.2k-1下流:T-3 | 18 | 18.8 |  | 1.695 | 2.664 | 1.341 | 1.0301 | 0.8 | 10.6 | 49.4 | 39.2 | 88.6 | 0.015 | 0.009 | 0.001 |  |  |  | 60.1 | 29.6 | 30.5 |  |  |  | 4.0644e-10 |  |  |  | UU | [8 empty] | 85.9 | 0
2012-03-07 | 近畿地方整備局 | 円山川 | 円山川 | 右岸 | 13.145 | MR13.2k-1下流 | 天端 | MR13.2k-1下流:T-4 | 21 | 21.8 |  | 1.695 | 2.65 | 1.359 | 1.064 | 0.1 | 1.2 | 49.8 | 48.9 | 98.7 | 0.0078 | 0.0053 |  |  |  |  | 69.7 | 33.1 | 36.6 | [7 empty] | UU | [8 empty] | 81.7 | 0
2012-03-07 | 近畿地方整備局 | 円山川 | 円山川 | 右岸 | 13.145 | MR13.2k-1下流 | 天端 | MR13.2k-1下流:T-5 | 24 | 24.8 |  | 1.727 | 2.681 | 1.274 | 0.90932 | 0 | 0.7 | 45.2 | 54.1 | 99.3 | 0.0064 | 0.0042 |  |  |  |  | 63.1 | 32.9 | 30.2 | [7 empty] | UU | [8 empty] | 85.5 | 0
2012-03-07 | 近畿地方整備局 | 円山川 | 円山川 | 右岸 | 13.145 | MR13.2k-1下流 | 天端 | MR13.2k-1下流:T-6 | 27 | 27.8 |  | 1.693 | 2.68 | 1.432 | 1.2074 | 0 | 0.5 | 36.6 | 62.9 | 99.5 | 0.0044 | 0.0028 |  |  |  |  | 68.8 | 32.1 | 36.7 | [7 empty] | UU | [8 empty] | 78.9 | 0
2012-03-07 | 近畿地方整備局 | 円山川 | 円山川 | 右岸 | 13.145 | MR13.2k-1下流 | 天端 | MR13.2k-1下流:T-7 | 30 | 30.8 |  | 1.699 | 2.704 | 1.438 | 1.2197 | 0 | 0.2 | 42.1 | 57.7 | 99.8 | 0.0057 | 0.0032 |  |  |  |  | 54.9 | 28 | 26.9 | [7 empty] | UU | [8 empty] | 68 | 0
2012-03-07 | 近畿地方整備局 | 円山川 | 円山川 | 右岸 | 13.145 | MR13.2k-1下流 | 天端 | MR13.2k-1下流:D-1 | 39 | 39.25 |  |  | 2.699 |  |  | 0.3 | 64.1 | 22.3 | 13.3 | 35.6 | 0.14 | 0.12 | 0.016 | 0.002 | 70 | 9.29 | [6 empty] | 2.5058e-07 | 4e-08
2012-03-07 | 近畿地方整備局 | 円山川 | 円山川 | 右岸 | 13.145 | MR13.2k-1下流 | 天端 | MR13.2k-1下流:D-2 | 42 | 43 |  | 1.915 | 2.685 | 0.814 | 0.29733 | 0 | 37.2 | 41.7 | 21.1 | 62.8 | 0.069 | 0.047 | 0.0044 | 0.0011 | 62.7273 | 1.9 | 26.1 | 18.8 | 7.3 |  |  |  | 1.2586e-08 | 1.21e-08 |  | 9.8376e-10
2012-03-07 | 近畿地方整備局 | 円山川 | 円山川 | 右岸 | 13.145 | MR13.2k-2下流 | 表のり | MR13.2k-2下流:P-0-1 | 0 | 0.5 | 8 |  | 2.613 |  |  | 40.6 | 43.8 | 15.6 |  | 15.6 | 2 | 1.4 | 0.17 | [9 empty] | 5.9834e-05
2012-03-07 | 近畿地方整備局 | 円山川 | 円山川 | 右岸 | 13.145 | MR13.2k-2下流 | 表のり | MR13.2k-2下流:P-0-2 | 0.5 | 1 | 29 |  | 2.628 |  |  | 40.9 | 43.9 | 15.2 |  | 15.2 | 2.1 | 1.2 | 0.16 | [9 empty] | 5.1993e-05
2012-03-07 | 近畿地方整備局 | 円山川 | 円山川 | 右岸 | 13.145 | MR13.2k-2下流 | 表のり | MR13.2k-2下流:P-1-1 | 1 | 1.5 | 20 |  | 2.648 |  |  | 26.4 | 51 | 13.6 | 9 | 22.6 | 0.83 | 0.52 | 0.052 | 0.0065 | 127.6923 | 5.36 | [6 empty] | 3.8457e-06 | 4.225e-07
2012-03-07 | 近畿地方整備局 | 円山川 | 円山川 | 右岸 | 13.145 | MR13.2k-2下流 | 表のり | MR13.2k-2下流:P-1-2 | 1.5 | 2 | 14 |  | 2.638 |  |  | 21.9 | 52.2 | 14.6 | 11.3 | 25.9 | 0.65 | 0.42 | 0.03 | 0.0036 | 180.5556 | 6.15 | [6 empty] | 1.0752e-06 | 1.296e-07
2012-03-07 | 近畿地方整備局 | 円山川 | 円山川 | 右岸 | 13.145 | MR13.2k-2下流 | 表のり | MR13.2k-2下流:P-4-1 | 4 | 4.5 | 5 |  | 2.678 |  |  | 5.4 | 74.8 | 19.8 |  | 19.8 | 0.46 | 0.37 | 0.078 | [9 empty] | 9.8397e-06
2012-03-07 | 近畿地方整備局 | 円山川 | 円山川 | 右岸 | 13.145 | MR13.2k-2下流 | 表のり | MR13.2k-2下流:P-4-2 | 4.5 | 5 | 6 |  | 2.686 |  |  | 0.5 | 81 | 18.5 |  | 18.5 | 0.38 | 0.32 | 0.089 | [9 empty] | 1.3358e-05
2012-03-07 | 近畿地方整備局 | 円山川 | 円山川 | 右岸 | 13.145 | MR13.2k-2下流 | 表のり | MR13.2k-2下流:P-5-1 | 5 | 5.5 | 5 |  | 2.685 |  |  | 1.4 | 55.2 | 23.3 | 20.1 | 43.4 | 0.19 | 0.12 | 0.0049 | [9 empty] | 1.615e-08
2012-03-07 | 近畿地方整備局 | 円山川 | 円山川 | 右岸 | 13.145 | MR13.2k-2下流 | 表のり | MR13.2k-2下流:P-5-2 | 5.5 | 6 | 6 |  | 2.694 |  |  | 0.1 | 61.1 | 19.3 | 19.5 | 38.8 | 0.21 | 0.14 | 0.0054 | [9 empty] | 2.0228e-08
2012-03-07 | 近畿地方整備局 | 円山川 | 円山川 | 右岸 | 13.145 | MR13.2k-2下流 | 表のり | MR13.2k-2下流:P-6-1 | 6 | 6.5 | 4 |  | 2.676 |  |  | 4.6 | 78.2 | 17.2 |  | 17.2 | 0.43 | 0.36 | 0.17 | [9 empty] | 5.9834e-05
2012-03-07 | 近畿地方整備局 | 円山川 | 円山川 | 右岸 | 13.145 | MR13.2k-2下流 | 表のり | MR13.2k-2下流:P-7-2 | 7.5 | 8 | 6 |  | 2.675 |  |  | 3.3 | 72 | 9.3 | 15.4 | 24.7 | 0.43 | 0.34 | 0.02 | [9 empty] | 4.2023e-07
2012-03-07 | 近畿地方整備局 | 円山川 | 円山川 | 右岸 | 13.145 | MR13.2k-2下流 | 表のり | MR13.2k-2下流:P-8 | 8 | 8.5 | 4 |  | 2.679 |  |  | 2.4 | 73.7 | 10.4 | 13.5 | 23.9 | 0.44 | 0.35 | 0.033 | 0.0012 | 366.6667 | 48.48 | [6 empty] | 1.3409e-06 | 1.44e-08
2012-03-07 | 近畿地方整備局 | 円山川 | 円山川 | 右岸 | 13.145 | MR13.2k-2下流 | 表のり | MR13.2k-2下流:P-11 | 11 | 11.5 | 8 |  | 2.676 |  |  | 0.2 | 0.5 | 42.9 | 56.4 | 99.3 | 0.0057 | 0.0038 |  |  |  |  | 57.2 | 28 | 29.2
2012-03-07 | 近畿地方整備局 | 円山川 | 円山川 | 右岸 | 13.145 | MR13.2k-2下流 | 表のり | MR13.2k-2下流:P-13 | 13 | 13.5 | 5 |  | 2.702 |  |  | 0.1 | 51.9 | 30.1 | 17.9 | 48 | 0.14 | 0.084 | 0.007 | [9 empty] | 3.6906e-08
2012-03-07 | 近畿地方整備局 | 円山川 | 円山川 | 右岸 | 13.145 | MR13.2k-2下流 | 表のり | MR13.2k-2下流:P-14 | 14 | 14.5 | 6 |  | 2.678 |  |  | 0.5 | 19.8 | 49.1 | 30.6 | 79.7 | 0.039 | 0.023 |  |  |  |  | 52.5 | 31.6 | 20.9
2012-03-07 | 近畿地方整備局 | 円山川 | 円山川 | 右岸 | 13.145 | MR13.2k-2下流 | 表のり | MR13.2k-2下流:P-15 | 15 | 15.5 | 6 |  | 2.619 |  |  | 0 | 1.3 | 56.1 | 42.6 | 98.7 | 0.013 | 0.008
2012-03-07 | 近畿地方整備局 | 円山川 | 円山川 | 右岸 | 13.145 | MR13.2k-2下流 | 表のり | MR13.2k-2下流:P-16 | 16 | 16.5 | 4 |  | 2.659 |  |  | 0 | 8.7 | 51.9 | 39.4 | 91.3 | 0.013 | 0.0085 |  |  |  |  | 63.2 | 34.3 | 28.9
2012-03-07 | 近畿地方整備局 | 円山川 | 円山川 | 右岸 | 13.145 | MR13.2k-2下流 | 表のり | MR13.2k-2下流:P-17 | 17 | 17.5 | 5 |  | 2.657 |  |  | 0 | 9.7 | 46.3 | 44 | 90.3 | 0.013 | 0.0073 |  |  |  |  | 65.2 | 35 | 30.2
2012-03-07 | 近畿地方整備局 | 円山川 | 円山川 | 右岸 | 13.145 | MR13.2k-2下流 | 表のり | MR13.2k-2下流:P-18 | 18 | 18.5 | 5 |  | 2.667 |  |  | 0 | 5.1 | 54.9 | 40 | 94.9 | 0.012 | 0.0081 |  |  |  |  | 65.2 | 33.1 | 32.1
2012-03-07 | 近畿地方整備局 | 円山川 | 円山川 | 右岸 | 13.145 | MR13.2k-2下流 | 表のり | MR13.2k-2下流:P-19 | 19 | 19.5 | 5 |  | 2.668 |  |  | 0.1 | 1.5 | 50.7 | 47.7 | 98.4 | 0.008 | 0.0055 |  |  |  |  | 65.7 | 34.1 | 31.6
2012-03-07 | 近畿地方整備局 | 円山川 | 円山川 | 右岸 | 13.145 | MR13.2k-2下流 | 表のり | MR13.2k-2下流:P-20 | 20 | 20.5 | 7 |  | 2.67 |  |  | 0 | 1.9 | 46.7 | 51.4 | 98.1 | 0.007 | 0.0047 |  |  |  |  | 65.6 | 32.8 | 32.8
2012-03-07 | 近畿地方整備局 | 円山川 | 円山川 | 右岸 | 13.145 | MR13.2k-2下流 | 表のり | MR13.2k-2下流:P-21 | 21 | 21.5 | 6 |  | 2.66 |  |  | 0 | 1.2 | 45.1 | 53.7 | 98.8 | 0.0066 | 0.0042 |  |  |  |  | 74.5 | 36 | 38.5
2012-03-07 | 近畿地方整備局 | 円山川 | 円山川 | 右岸 | 13.145 | MR13.2k-2下流 | 表のり | MR13.2k-2下流:P-22 | 22 | 22.5 | 5 |  | 2.669 |  |  | 0.1 | 3.5 | 45.8 | 50.6 | 96.4 | 0.0074 | 0.0049 |  |  |  |  | 69.2 | 35.5 | 33.7
2012-03-07 | 近畿地方整備局 | 円山川 | 円山川 | 右岸 | 13.145 | MR13.2k-2下流 | 表のり | MR13.2k-2下流:P-23 | 23 | 23.5 | 4 |  | 2.685 |  |  | 0 | 7.7 | 39.6 | 52.7 | 92.3 | 0.0078 | 0.0042 |  |  |  |  | 60.7 | 32.3 | 28.4
2012-03-07 | 近畿地方整備局 | 円山川 | 円山川 | 右岸 | 13.145 | MR13.2k-2下流 | 表のり | MR13.2k-2下流:P-24 | 24 | 24.5 | 5 |  | 2.682 |  |  | 0 | 1.5 | 42.1 | 56.4 | 98.5 | 0.0061 | 0.0034 |  |  |  |  | 64.6 | 34.7 | 29.9
2012-03-07 | 近畿地方整備局 | 円山川 | 円山川 | 右岸 | 13.145 | MR13.2k-2下流 | 表のり | MR13.2k-2下流:P-25 | 25 | 25.5 | 4 |  | 2.657 |  |  | 0 | 0.5 | 39.5 | 60 | 99.5 | 0.005 | 0.0027 |  |  |  |  | 70.5 | 34.7 | 35.8
2012-03-07 | 近畿地方整備局 | 円山川 | 円山川 | 右岸 | 13.145 | MR13.2k-2下流 | 表のり | MR13.2k-2下流:P-26 | 26 | 26.5 | 4 |  | 2.675 |  |  | 0 | 0.7 | 31.8 | 67.5 | 99.3 | 0.0033 | 0.0015 |  |  |  |  | 66.5 | 30.1 | 36.4
2012-03-07 | 近畿地方整備局 | 円山川 | 円山川 | 右岸 | 13.145 | MR13.2k-2下流 | 表のり | MR13.2k-2下流:S-1 | 2.15 | 2.8 |  | 1.993 | 2.707 | 0.729 | 0.22407 | 11.7 | 33.8 | 34 | 20.5 | 54.5 | 0.1 | 0.058 | 0.0047 |  |  |  | 33.9 | 20.4 | 13.5 |  |  | 7.5e-09 | 1.4664e-08 |  |  |  | CU |  |  | 58.2 | 16.2
2012-03-07 | 近畿地方整備局 | 円山川 | 円山川 | 右岸 | 13.145 | MR13.2k-2下流 | 表のり | MR13.2k-2下流:S-2 | 2.8 | 3.8 |  | 1.841 | 2.694 | 1.013 | 0.5164 | 0.1 | 49.2 | 24.1 | 26.6 | 50.7 | 0.18 | 0.07 | 0.0021 |  |  |  | 37.1 | 19.1 | 18 |  |  | 8.89e-10 | 2.2677e-09 |  |  |  | CU |  |  | 35.9 | 26.4
2012-03-07 | 近畿地方整備局 | 円山川 | 円山川 | 右岸 | 13.145 | MR13.2k-2下流 | 表のり | MR13.2k-2下流:S-3 | 8.5 | 9.5 |  | 1.87 | 2.68 | 0.93 | 0.41677 | 21.7 | 60.7 | 17.6 |  | 17.6 | 0.49 | 0.36 | 0.11 | [8 empty] | 3.23e-05 | 2.1823e-05
2012-03-07 | 近畿地方整備局 | 円山川 | 円山川 | 右岸 | 13.145 | MR13.2k-2下流 | 表のり | MR13.2k-2下流:T-1 | 11.5 | 12.3 |  | 1.719 | 2.619 | 1.257 | 0.87998 | 0 | 3.7 | 52.9 | 43.4 | 96.3 | 0.012 | 0.0074 |  |  |  |  | 72.1 | 31.4 | 40.7 | [7 empty] | UU | [8 empty] | 59.2 | 0
2012-03-07 | 近畿地方整備局 | 円山川 | 円山川 | 右岸 | 13.145 | MR13.2k-3下流 | 裏のり | MR13.2k-3下流:P-0-1 | 0 | 0.5 | 12 |  | 2.523 |  |  | 15 | 33.9 | 22.8 | 28.3 | 51.1 | 0.22 | 0.064
2012-03-07 | 近畿地方整備局 | 円山川 | 円山川 | 右岸 | 13.145 | MR13.2k-3下流 | 裏のり | MR13.2k-3下流:P-0-2 | 0.5 | 1 | 23 |  | 2.604 |  |  | 38.6 | 40.2 | 7.5 | 13.7 | 21.2 | 1.9 | 1.3 | 0.06 | [9 empty] | 5.3577e-06
2012-03-07 | 近畿地方整備局 | 円山川 | 円山川 | 右岸 | 13.145 | MR13.2k-3下流 | 裏のり | MR13.2k-3下流:P-1-1 | 1 | 1.5 | 11 |  | 2.608 |  |  | 40.2 | 41.7 | 18.1 |  | 18.1 | 2 | 1.4 | 0.11 | [9 empty] | 2.1823e-05
2012-03-07 | 近畿地方整備局 | 円山川 | 円山川 | 右岸 | 13.145 | MR13.2k-3下流 | 裏のり | MR13.2k-3下流:P-1-2 | 1.5 | 2 | 32 |  | 2.614 |  |  | 39.1 | 38.3 | 11.8 | 10.8 | 22.6 | 1.9 | 1.2 | 0.045 | 0.004 | 475 | 7.58 | [6 empty] | 2.751e-06 | 1.6e-07
2012-03-07 | 近畿地方整備局 | 円山川 | 円山川 | 右岸 | 13.145 | MR13.2k-3下流 | 裏のり | MR13.2k-3下流:P-2-1 | 2 | 2.5 | 9 |  | 2.616 |  |  | 37.1 | 43 | 19.9 |  | 19.9 | 1.8 | 1.1 | 0.076 | [9 empty] | 9.265e-06
2012-03-07 | 近畿地方整備局 | 円山川 | 円山川 | 右岸 | 13.145 | MR13.2k-3下流 | 裏のり | MR13.2k-3下流:P-2-2 | 2.5 | 3 | 8 |  | 2.634 |  |  | 43.9 | 41.4 | 14.7 |  | 14.7 | 2.5 | 1.4 | 0.17 | [9 empty] | 5.9834e-05
2012-03-07 | 近畿地方整備局 | 円山川 | 円山川 | 右岸 | 13.145 | MR13.2k-3下流 | 裏のり | MR13.2k-3下流:P-5-1 | 5 | 5.5 | 4 |  | 2.606 |  |  | 43.7 | 41.6 | 14.7 |  | 14.7 | 2.3 | 1.5 | 0.18 | [9 empty] | 6.8307e-05
2012-03-07 | 近畿地方整備局 | 円山川 | 円山川 | 右岸 | 13.145 | MR13.2k-3下流 | 裏のり | MR13.2k-3下流:P-5-2 | 5.5 | 6 | 4 |  | 2.612 |  |  | 50 | 37.3 | 12.7 |  | 12.7 | 3.1 | 2 | 0.26 | [7 empty] | 3.67e-05 |  | 0.00016014
2012-03-07 | 近畿地方整備局 | 円山川 | 円山川 | 右岸 | 13.145 | MR13.2k-3下流 | 裏のり | MR13.2k-3下流:P-6-1① | 6 | 6.35 | 3 |  | 2.616 |  |  | 56.4 | 34.4 | 9.2 |  | 9.2 | 3.9 | 2.7 | 0.42 | 0.092 | 42.3913 | 2.62 | [6 empty] | 0.00048648 | 8.464e-05
2012-03-07 | 近畿地方整備局 | 円山川 | 円山川 | 右岸 | 13.145 | MR13.2k-3下流 | 裏のり | MR13.2k-3下流:P-6-2 | 6.5 | 7 | 1 |  | 2.626 |  |  | 19.7 | 57.3 | 11.5 | 11.5 | 23 | 0.66 | 0.44 | 0.047 | 0.002 | 330 | 19.39 |  |  |  |  | 5.75e-05 |  | 3.0426e-06 | 4e-08
2012-03-07 | 近畿地方整備局 | 円山川 | 円山川 | 右岸 | 13.145 | MR13.2k-3下流 | 裏のり | MR13.2k-3下流:P-7-1① | 7 | 7.05 | 3 |  | 2.632 |  |  | 5.5 | 64.4 | 14.8 | 15.3 | 30.1 | 0.44 | 0.3 | 0.019 | [9 empty] | 3.7314e-07
2012-03-07 | 近畿地方整備局 | 円山川 | 円山川 | 右岸 | 13.145 | MR13.2k-3下流 | 裏のり | MR13.2k-3下流:P-7-1② | 7.05 | 7.5 | 3 |  | 2.677 |  |  | 0.5 | 13.8 | 43.7 | 42 | 85.7 | 0.014 | 0.0084
2012-03-07 | 近畿地方整備局 | 円山川 | 円山川 | 右岸 | 13.145 | MR13.2k-3下流 | 裏のり | MR13.2k-3下流:P-7-2 | 7.5 | 8 | 6 |  | 2.704 |  |  | 0 | 13.5 | 52.5 | 34 | 86.5 | 0.023 | 0.014 |  |  |  |  | 38.4 | 19.1 | 19.3
2012-03-07 | 近畿地方整備局 | 円山川 | 円山川 | 右岸 | 13.145 | MR13.2k-3下流 | 裏のり | MR13.2k-3下流:P-8 | 8 | 8.5 | 3 |  | 2.702 |  |  | 0.5 | 20.6 | 49 | 29.9 | 78.9 | 0.038 | 0.025 |  |  |  |  | 37.4 | 20.7 | 16.7
2012-03-07 | 近畿地方整備局 | 円山川 | 円山川 | 右岸 | 13.145 | MR13.2k-3下流 | 裏のり | MR13.2k-3下流:P-9 | 9 | 9.5 | 7 |  | 2.682 |  |  | 0 | 3.4 | 51.1 | 45.5 | 96.6 | 0.012 | 0.0068 |  |  |  |  | 52.8 | 24.6 | 28.2
2012-03-07 | 近畿地方整備局 | 円山川 | 円山川 | 右岸 | 13.145 | MR13.2k-3下流 | 裏のり | MR13.2k-3下流:P-10 | 10 | 10.5 | 4 |  | 2.695 |  |  | 0.3 | 1.5 | 36.8 | 61.4 | 98.2 | 0.0046 | 0.0025 |  |  |  |  | 59.3 | 24.5 | 34.8
2012-03-07 | 近畿地方整備局 | 円山川 | 円山川 | 右岸 | 13.145 | MR13.2k-3下流 | 裏のり | MR13.2k-3下流:P-11① | 11 | 11.15 |  |  | 2.657 |  |  | 0.2 | 25.9 | 44 | 29.9 | 73.9 | 0.031 | 0.017 | 0.0025 |  |  |  | 52.2 | 25.7 | 26.5 |  |  |  | 3.3965e-09
2012-03-07 | 近畿地方整備局 | 円山川 | 円山川 | 右岸 | 13.145 | MR13.2k-3下流 | 裏のり | MR13.2k-3下流:P-11② | 11.15 | 11.5 | 3 |  | 2.686 |  |  | 0.5 | 57.6 | 23.9 | 18 | 41.9 | 0.2 | 0.12 | 0.0071 | [9 empty] | 3.8139e-08
2012-03-07 | 近畿地方整備局 | 円山川 | 円山川 | 右岸 | 13.145 | MR13.2k-3下流 | 裏のり | MR13.2k-3下流:P-12① | 12 | 12.15 |  |  | 2.695 |  |  | 0.6 | 78.2 | 10.7 | 10.5 | 21.2 | 0.44 | 0.37 | 0.055 | 0.0039 | 112.8205 | 25.7 | [6 empty] | 4.3795e-06 | 1.521e-07
2012-03-07 | 近畿地方整備局 | 円山川 | 円山川 | 右岸 | 13.145 | MR13.2k-3下流 | 裏のり | MR13.2k-3下流:P-12② | 12.15 | 12.5 | 3 |  | 2.686 |  |  | 2.7 | 34.1 | 41.1 | 22.1 | 63.2 | 0.069 | 0.052 | 0.0032 | [9 empty] | 6.0177e-09
2012-03-07 | 近畿地方整備局 | 円山川 | 円山川 | 右岸 | 13.145 | MR13.2k-3下流 | 裏のり | MR13.2k-3下流:P-13 | 13 | 13.5 | 4 |  | 2.659 |  |  | 0 | 13 | 57.9 | 29.1 | 87 | 0.031 | 0.02 | 0.0018 |  |  |  | 54.4 | 29.8 | 24.6 |  |  |  | 1.5866e-09
2012-03-07 | 近畿地方整備局 | 円山川 | 円山川 | 右岸 | 13.145 | MR13.2k-3下流 | 裏のり | MR13.2k-3下流:P-14 | 14 | 14.5 | 4 |  | 2.605 |  |  | 1.2 | 1.3 | 59.7 | 37.8 | 97.5 | 0.015 | 0.0096 | 0.0011 |  |  |  | 78.3 | 35.5 | 42.8 |  |  |  | 5.0688e-10
2012-03-07 | 近畿地方整備局 | 円山川 | 円山川 | 右岸 | 13.145 | MR13.2k-3下流 | 裏のり | MR13.2k-3下流:P-15 | 15 | 15.5 | 3 |  | 2.646 |  |  | 0 | 2.5 | 57 | 40.5 | 97.5 | 0.012 | 0.0079 |  |  |  |  | 66.8 | 31.1 | 35.7
2012-03-07 | 近畿地方整備局 | 円山川 | 円山川 | 右岸 | 13.145 | MR13.2k-3下流 | 裏のり | MR13.2k-3下流:P-16 | 16 | 16.5 | 4 |  | 2.653 |  |  | 0.3 | 15.4 | 47.4 | 36.9 | 84.3 | 0.022 | 0.012 |  |  |  |  | 63.1 | 30.7 | 32.4
2012-03-07 | 近畿地方整備局 | 円山川 | 円山川 | 右岸 | 13.145 | MR13.2k-3下流 | 裏のり | MR13.2k-3下流:P-17 | 17 | 17.5 | 4 |  | 2.672 |  |  | 0 | 6.3 | 53 | 40.7 | 93.7 | 0.014 | 0.0084 |  |  |  |  | 62.6 | 31.7 | 30.9
2012-03-07 | 近畿地方整備局 | 円山川 | 円山川 | 右岸 | 13.145 | MR13.2k-3下流 | 裏のり | MR13.2k-3下流:P-18 | 18 | 18.5 | 3 |  | 2.671 |  |  | 0.3 | 2.7 | 44.1 | 52.9 | 97 | 0.0074 | 0.0042 |  |  |  |  | 67.4 | 31.2 | 36.2
2012-03-07 | 近畿地方整備局 | 円山川 | 円山川 | 右岸 | 13.145 | MR13.2k-3下流 | 裏のり | MR13.2k-3下流:P-19 | 19 | 19.5 | 3 |  | 2.67 |  |  | 0.1 | 1.4 | 50.7 | 47.8 | 98.5 | 0.0083 | 0.0055 |  |  |  |  | 70.4 | 32.2 | 38.2
2012-03-07 | 近畿地方整備局 | 円山川 | 円山川 | 右岸 | 13.145 | MR13.2k-3下流 | 裏のり | MR13.2k-3下流:P-20 | 20 | 20.5 | 3 |  | 2.659 |  |  | 0 | 1.1 | 47.7 | 51.2 | 98.9 | 0.0075 | 0.0047 |  |  |  |  | 71.5 | 33.8 | 37.7
2012-03-07 | 近畿地方整備局 | 円山川 | 円山川 | 右岸 | 13.145 | MR13.2k-3下流 | 裏のり | MR13.2k-3下流:P-21 | 21 | 21.5 | 3 |  | 2.676 |  |  | 0.2 | 5.1 | 46.4 | 48.3 | 94.7 | 0.009 | 0.0055 |  |  |  |  | 67.1 | 31.4 | 35.7
2012-03-07 | 近畿地方整備局 | 円山川 | 円山川 | 右岸 | 13.145 | MR13.2k-3下流 | 裏のり | MR13.2k-3下流:P-22 | 22 | 22.5 | 4 |  | 2.687 |  |  | 0 | 3.5 | 45.1 | 51.4 | 96.5 | 0.0079 | 0.0046 |  |  |  |  | 54.6 | 26.8 | 27.8
2012-03-07 | 近畿地方整備局 | 円山川 | 円山川 | 右岸 | 13.145 | MR13.2k-3下流 | 裏のり | MR13.2k-3下流:P-23 | 23 | 23.5 | 3 |  | 2.681 |  |  | 0 | 0.7 | 33.8 | 65.5 | 99.3 | 0.0037 | 0.0019 |  |  |  |  | 66.2 | 31.5 | 34.7
2012-03-07 | 近畿地方整備局 | 円山川 | 円山川 | 右岸 | 13.145 | MR13.2k-3下流 | 裏のり | MR13.2k-3下流:P-24 | 24 | 24.5 | 3 |  | 2.678 |  |  | 0 | 1.5 | 41.5 | 57 | 98.5 | 0.0059 | 0.0031 |  |  |  |  | 61 | 29.9 | 31.1
2012-03-07 | 近畿地方整備局 | 円山川 | 円山川 | 右岸 | 13.145 | MR13.2k-3下流 | 裏のり | MR13.2k-3下流:P-25 | 25 | 25.5 | 3 |  | 2.701 |  |  | 0.2 | 0.9 | 29.7 | 69.2 | 98.9 | 0.0029 | 0.0013 |  |  |  |  | 62.8 | 29.2 | 33.6
2012-03-07 | 近畿地方整備局 | 円山川 | 円山川 | 右岸 | 13.145 | MR13.2k-3下流 | 裏のり | MR13.2k-3下流:P-26 | 26 | 26.5 | 3 |  | 2.686 |  |  | 0 | 2.1 | 34.6 | 63.3 | 97.9 | 0.0039 | 0.0015 |  |  |  |  | 62.8 | 29.9 | 32.9
2012-03-07 | 近畿地方整備局 | 円山川 | 円山川 | 右岸 | 13.145 | MR13.2k-3下流 | 裏のり | MR13.2k-3下流:S-1 | 3 | 4 |  | 2.045 | 2.643 | 0.588 | 0.12802 | 48.9 | 34.2 | 16.9 |  | 16.9 | 3.8 | 1.9 | 0.14 | [8 empty] | 6.34e-08 | 3.8157e-05 |  |  |  | CU |  |  | 34.2 | 39.8
2012-03-07 | 近畿地方整備局 | 円山川 | 円山川 | 右岸 | 13.145 | MR13.2k-3下流 | 裏のり | MR13.2k-3下流:S-2 | 4 | 5 |  | 2.041 | 2.593 | 0.53 | 0.097305 | 36.1 | 44.2 | 19.7 |  | 19.7 | 1.7 | 1.1 | 0.08 | [8 empty] | 4.72e-08 | 1.0434e-05 |  |  |  | CU |  |  | 37.1 | 36.1
2012-03-07 | 近畿地方整備局 | 円山川 | 円山川 | 右岸 | 13.145 | MR13.2k-3下流(副孔) | 裏のり | MR13.2k-3下流:S-3 | 6 | 6.8 |  | 2.01 | 2.622 | 0.614 | 0.14342 | 21.7 | 54.7 | 13.5 | 10.1 | 23.6 | 0.72 | 0.47 | 0.044 | 0.0048 | 150 | 7.41 | [5 empty] | 7.02e-07 | 2.6114e-06 | 2.304e-07 |  | 2.7746e-08
2012-03-07 | 近畿地方整備局 | 円山川 | 円山川 | 右岸 | 13.145 | MR13.2k-24m-1 | 表のり | MR13.2k-24m-1:P-0-1 | 0 | 0.5 | 15 |  | 2.644 |  |  | 34.9 | 44.9 | 6.8 | 13.4 | 20.2 | 1.5 | 0.9 | 0.072 | [9 empty] | 8.1741e-06
2012-03-07 | 近畿地方整備局 | 円山川 | 円山川 | 右岸 | 13.145 | MR13.2k-24m-1 | 表のり | MR13.2k-24m-1:P-0-2 | 0.5 | 1 | 21 |  | 2.604 |  |  | 28 | 44.1 | 10.7 | 17.2 | 27.9 | 1.1 | 0.61 | 0.012 | [9 empty] | 1.2867e-07
2012-03-07 | 近畿地方整備局 | 円山川 | 円山川 | 右岸 | 13.145 | MR13.2k-24m-1 | 表のり | MR13.2k-24m-1:P-1-1 | 1 | 1.5 | 29 |  | 2.657 |  |  | 35.1 | 41.8 | 9.5 | 13.6 | 23.1 | 1.6 | 0.88 | 0.034 | [9 empty] | 1.4369e-06
2012-03-07 | 近畿地方整備局 | 円山川 | 円山川 | 右岸 | 13.145 | MR13.2k-24m-1 | 表のり | MR13.2k-24m-1:P-1-2 | 1.5 | 2 | 28 |  | 2.65 |  |  | 28 | 44.9 | 13 | 14.1 | 27.1 | 1.1 | 0.57 | 0.02 | 0.0011 | 1000 | 10 | [6 empty] | 4.2023e-07 | 1.21e-08
2012-03-07 | 近畿地方整備局 | 円山川 | 円山川 | 右岸 | 13.145 | MR13.2k-24m-1 | 表のり | MR13.2k-24m-1:P-2-1 | 2 | 2.5 | 20 |  | 2.652 |  |  | 41.7 | 40.1 | 7.1 | 11.1 | 18.2 | 2.2 | 1.3 | 0.1 | 0.0024 | 916.6667 | 20.6 | [6 empty] | 1.7498e-05 | 5.76e-08
2012-03-07 | 近畿地方整備局 | 円山川 | 円山川 | 右岸 | 13.145 | MR13.2k-24m-1 | 表のり | MR13.2k-24m-1:P-2-2 | 2.5 | 3 | 25 |  | 2.639 |  |  | 34.8 | 42.1 | 10 | 13.1 | 23.1 | 1.5 | 0.86 | 0.041 | [9 empty] | 2.2173e-06
2012-03-07 | 近畿地方整備局 | 円山川 | 円山川 | 右岸 | 13.145 | MR13.2k-24m-1 | 表のり | MR13.2k-24m-1:P-3-1 | 3 | 3.5 | 16 |  | 2.654 |  |  | 32.8 | 45.7 | 7.7 | 13.8 | 21.5 | 1.4 | 0.86 | 0.051 | [9 empty] | 3.6765e-06
2012-03-07 | 近畿地方整備局 | 円山川 | 円山川 | 右岸 | 13.145 | MR13.2k-24m-1 | 表のり | MR13.2k-24m-1:P-3-2 | 3.5 | 4 | 18 |  | 2.627 |  |  | 33.6 | 44.3 | 8.1 | 14 | 22.1 | 1.5 | 0.95 | 0.044 | [9 empty] | 2.6114e-06
2012-03-07 | 近畿地方整備局 | 円山川 | 円山川 | 右岸 | 13.145 | MR13.2k-24m-1 | 表のり | MR13.2k-24m-1:P-4-1 | 4 | 4.5 | 17 |  | 2.615 |  |  | 32.2 | 46.4 | 9.3 | 12.1 | 21.4 | 1.5 | 1 | 0.057 | [9 empty] | 4.7573e-06
2012-03-07 | 近畿地方整備局 | 円山川 | 円山川 | 右岸 | 13.145 | MR13.2k-24m-1 | 表のり | MR13.2k-24m-1:P-4-2 | 4.5 | 5 | 8 |  | 2.625 |  |  | 42.8 | 36.3 | 10.5 | 10.4 | 20.9 | 2.4 | 1.3 | 0.064 | 0.0043 | 558.1395 | 6.55 | [6 empty] | 6.2218e-06 | 1.849e-07
2012-03-07 | 近畿地方整備局 | 円山川 | 円山川 | 右岸 | 13.145 | MR13.2k-24m-1 | 表のり | MR13.2k-24m-1:P-6-1 | 6 | 6.5 | 14 |  | 2.636 |  |  | 19.9 | 42.4 | 20.3 | 17.4 | 37.7 | 0.66 | 0.26 | 0.0075 | [9 empty] | 4.3303e-08
2012-03-07 | 近畿地方整備局 | 円山川 | 円山川 | 右岸 | 13.145 | MR13.2k-24m-1 | 表のり | MR13.2k-24m-1:P-6-2 | 6.5 | 7 | 16 |  | 2.633 |  |  | 29.7 | 36.6 | 18.4 | 15.3 | 33.7 | 1.1 | 0.49 | 0.012 | 0.0017 | 647.0588 | 1.13 | [6 empty] | 1.2867e-07 | 2.89e-08
2012-03-07 | 近畿地方整備局 | 円山川 | 円山川 | 右岸 | 13.145 | MR13.2k-24m-1 | 表のり | MR13.2k-24m-1:P-7① | 7 | 7.1 |  |  | 2.603 |  |  | 49.3 | 26.3 | 15.3 | 9.1 | 24.4 | 4.1 | 1.9 | 0.037 | 0.0063 | 650.7937 | 1.55 | [6 empty] | 1.7479e-06 | 3.969e-07
2012-03-07 | 近畿地方整備局 | 円山川 | 円山川 | 右岸 | 13.145 | MR13.2k-24m-1 | 表のり | MR13.2k-24m-1:P-7② | 7.1 | 7.5 | 8 |  | 2.698 |  |  | 1.5 | 31.9 | 38.2 | 28.4 | 66.6 | 0.07 | 0.061
2012-03-07 | 近畿地方整備局 | 円山川 | 円山川 | 右岸 | 13.145 | MR13.2k-24m-1 | 表のり | MR13.2k-24m-1:P-8① | 8 | 8.2 | 4 |  | 2.693 |  |  | 0.2 | 23.5 | 33.2 | 43.1 | 76.3 | 0.016 | 0.0082
2012-03-07 | 近畿地方整備局 | 円山川 | 円山川 | 右岸 | 13.145 | MR13.2k-24m-1 | 表のり | MR13.2k-24m-1:P-8② | 8.2 | 8.5 | 4 |  | 2.687 |  |  | 3.9 | 76.9 | 6.7 | 12.5 | 19.2 | 0.41 | 0.35 | 0.089 | [9 empty] | 1.3358e-05
2012-03-07 | 近畿地方整備局 | 円山川 | 円山川 | 右岸 | 13.145 | MR13.2k-24m-1 | 表のり | MR13.2k-24m-1:P-9① | 9 | 9.4 | 5 |  | 2.686 |  |  | 6.4 | 75.7 | 6.4 | 11.5 | 17.9 | 0.41 | 0.32 | 0.091 | [9 empty] | 1.4064e-05
2012-03-07 | 近畿地方整備局 | 円山川 | 円山川 | 右岸 | 13.145 | MR13.2k-24m-1 | 表のり | MR13.2k-24m-1:P-9② | 9.4 | 9.5 | 5 |  | 2.696 |  |  | 0.3 | 8.4 | 46.8 | 44.5 | 91.3 | 0.013 | 0.007
2012-03-07 | 近畿地方整備局 | 円山川 | 円山川 | 右岸 | 13.145 | MR13.2k-24m-1 | 表のり | MR13.2k-24m-1:T-1 | 10 | 10.8 |  | 1.823 | 2.668 | 1.026 | 0.53309 | 1.3 | 13.4 | 42.4 | 42.9 | 85.3 | 0.014 | 0.0079 |  |  |  |  | 54.2 | 27.2 | 27 | [7 empty] | UU | [8 empty] | 75.7 | 0
2012-03-07 | 近畿地方整備局 | 円山川 | 円山川 | 右岸 | 13.145 | MR13.2k-24m-1 | 表のり | MR13.2k-24m-1:P-11 | 11 | 11.5 | 7 |  | 2.709 |  |  | 0 | 1.5 | 38.4 | 60.1 | 98.5 | 0.005 | 0.0032 |  |  |  |  | 59.1 | 26.4 | 32.7
2012-03-07 | 近畿地方整備局 | 円山川 | 円山川 | 右岸 | 13.145 | MR13.2k-24m-1 | 表のり | MR13.2k-24m-1:P-12 | 12 | 12.5 | 7 |  | 2.674 |  |  | 0 | 0.6 | 37.8 | 61.6 | 99.4 | 0.0046 | 0.0028 |  |  |  |  | 60.3 | 29.7 | 30.6
2012-03-07 | 近畿地方整備局 | 円山川 | 円山川 | 右岸 | 13.145 | MR13.2k-24m-1 | 表のり | MR13.2k-24m-1:P-13 | 13 | 13.5 | 4 |  | 2.712 |  |  | 0.1 | 49.6 | 35.7 | 14.6 | 50.3 | 0.1 | 0.074 | 0.0099 | 0.0012 | 83.3333 | 6.08 | 32.9 | 23.6 | 9.3 |  |  |  | 8.2392e-08 | 1.44e-08
2012-03-07 | 近畿地方整備局 | 円山川 | 円山川 | 右岸 | 13.145 | MR13.2k-24m-1 | 表のり | MR13.2k-24m-1:P-14 | 14 | 14.5 | 4 |  | 2.685 |  |  | 0 | 13.6 | 60.8 | 25.6 | 86.4 | 0.033 | 0.022 | 0.0029 |  |  |  | 55 | 30.7 | 24.3 |  |  |  | 4.7904e-09
2012-03-07 | 近畿地方整備局 | 円山川 | 円山川 | 右岸 | 13.145 | MR13.2k-24m-1 | 表のり | MR13.2k-24m-1:T-2 | 15 | 15.8 |  | 1.681 | 2.642 | 1.403 | 1.1493 | 0.2 | 6.7 | 53.4 | 39.7 | 93.1 | 0.014 | 0.0094 |  |  |  |  | 65.4 | 31 | 34.4 | [7 empty] | UU | [8 empty] | 72.6 | 0
2012-03-07 | 近畿地方整備局 | 円山川 | 円山川 | 右岸 | 13.145 | MR13.2k-24m-1 | 表のり | MR13.2k-24m-1:P-16 | 16 | 16.5 | 6 |  | 2.664 |  |  | 1.3 | 7.9 | 51.7 | 39.1 | 90.8 | 0.012 | 0.0081 |  |  |  |  | 64.5 | 31.3 | 33.2
2012-03-07 | 近畿地方整備局 | 円山川 | 円山川 | 右岸 | 13.145 | MR13.2k-24m-1 | 表のり | MR13.2k-24m-1:P-17 | 17 | 17.5 | 8 |  | 2.685 |  |  | 0.1 | 23.9 | 38.6 | 37.4 | 76 | 0.028 | 0.013 |  |  |  |  | 62.3 | 27.5 | 34.8
2012-03-07 | 近畿地方整備局 | 円山川 | 円山川 | 右岸 | 13.145 | MR13.2k-24m-1 | 表のり | MR13.2k-24m-1:T-3 | 18 | 18.8 |  | 1.716 | 2.678 | 1.312 | 0.97682 | 0 | 2.6 | 54.8 | 42.6 | 97.4 | 0.011 | 0.0071 | 0.0011 |  |  |  | 62.4 | 29.3 | 33.1 |  |  |  | 5.0688e-10 |  |  |  | UU | [8 empty] | 73.9 | 0
2012-03-07 | 近畿地方整備局 | 円山川 | 円山川 | 右岸 | 13.145 | MR13.2k-24m-2 | 表のり | MR13.2k-24m-2:P-0-1 | 0 | 0.5 | 5 |  | 2.583 |  |  | 46.9 | 33.8 | 5.2 | 14.1 | 19.3 | 2.7 | 1.7 | 0.087 | [9 empty] | 1.2673e-05
2012-03-07 | 近畿地方整備局 | 円山川 | 円山川 | 右岸 | 13.145 | MR13.2k-24m-2 | 表のり | MR13.2k-24m-2:P-0-2 | 0.5 | 1 | 11 |  | 2.6 |  |  | 44.4 | 36.3 | 6.8 | 12.5 | 19.3 | 2.5 | 1.5 | 0.088 | [9 empty] | 1.3013e-05
2012-03-07 | 近畿地方整備局 | 円山川 | 円山川 | 右岸 | 13.145 | MR13.2k-24m-2 | 表のり | MR13.2k-24m-2:P-1-1 | 1 | 1.5 | 6 |  | 2.609 |  |  | 53 | 34.2 | 4.6 | 8.2 | 12.8 | 3.5 | 2.3 | 0.28 | 0.019 | 184.2105 | 9.15 | [6 empty] | 0.00019014 | 3.61e-06
2012-03-07 | 近畿地方整備局 | 円山川 | 円山川 | 右岸 | 13.145 | MR13.2k-24m-2 | 表のり | MR13.2k-24m-2:P-1-2 | 1.5 | 2 | 6 |  | 2.621 |  |  | 23.4 | 48.6 | 17.4 | 10.6 | 28 | 1 | 0.58 | 0.022 | 0.0045 | 222.2222 | 2.05 | [6 empty] | 5.2407e-07 | 2.025e-07
2012-03-07 | 近畿地方整備局 | 円山川 | 円山川 | 右岸 | 13.145 | MR13.2k-24m-2 | 表のり | MR13.2k-24m-2:P-2-1 | 2 | 2.5 | 9 |  | 2.618 |  |  | 21.9 | 43.3 | 20.8 | 14 | 34.8 | 0.83 | 0.36 | 0.012 | 0.0026 | 319.2308 | 0.779 | [6 empty] | 1.2867e-07 | 6.76e-08
2012-03-07 | 近畿地方整備局 | 円山川 | 円山川 | 右岸 | 13.145 | MR13.2k-24m-2 | 表のり | MR13.2k-24m-2:P-2-2① | 2.5 | 2.7 | 8 |  | 2.625 |  |  | 35 | 40.4 | 14.4 | 10.2 | 24.6 | 1.5 | 0.89 | 0.033 | 0.0048 | 312.5 | 2.72 | [6 empty] | 1.3409e-06 | 2.304e-07
2012-03-07 | 近畿地方整備局 | 円山川 | 円山川 | 右岸 | 13.145 | MR13.2k-24m-2 | 表のり | MR13.2k-24m-2:P-2-2② | 2.7 | 3 | 8 |  | 2.697 |  |  | 15.4 | 54.1 | 16.3 | 14.2 | 30.5 | 0.28 | 0.2 | 0.017 | [9 empty] | 2.8837e-07
2012-03-07 | 近畿地方整備局 | 円山川 | 円山川 | 右岸 | 13.145 | MR13.2k-24m-2 | 表のり | MR13.2k-24m-2:P-3-1 | 3 | 3.5 | 5 |  | 2.7 |  |  | 0.2 | 22.4 | 39.6 | 37.8 | 77.4 | 0.026 | 0.013 |  |  |  |  | 40.1 | 21.7 | 18.4
2012-03-07 | 近畿地方整備局 | 円山川 | 円山川 | 右岸 | 13.145 | MR13.2k-24m-2 | 表のり | MR13.2k-24m-2:P-3-2 | 3.5 | 4 | 6 |  | 2.678 |  |  | 0.5 | 60.9 | 14.6 | 24 | 38.6 | 0.32 | 0.24 | 0.0015 | [9 empty] | 1.0399e-09
2012-03-07 | 近畿地方整備局 | 円山川 | 円山川 | 右岸 | 13.145 | MR13.2k-24m-2 | 表のり | MR13.2k-24m-2:P-4-1 | 4 | 4.5 | 6 |  | 2.679 |  |  | 11.1 | 68.6 | 7.9 | 12.4 | 20.3 | 0.39 | 0.3 | 0.07 | 0.0016 | 243.75 | 41 | [6 empty] | 7.6576e-06 | 2.56e-08
2012-03-07 | 近畿地方整備局 | 円山川 | 円山川 | 右岸 | 13.145 | MR13.2k-24m-2 | 表のり | MR13.2k-24m-2:P-4-2 | 4.5 | 5 | 6 |  | 2.694 |  |  | 0 | 33.6 | 35.2 | 31.2 | 66.4 | 0.06 | 0.036
2012-03-07 | 近畿地方整備局 | 円山川 | 円山川 | 右岸 | 13.145 | MR13.2k-24m-2 | 表のり | MR13.2k-24m-2:P-5-1 | 5 | 5.5 | 7 |  | 2.68 |  |  | 0.2 | 63.7 | 15.1 | 21 | 36.1 | 0.3 | 0.23 | 0.0039 | [9 empty] | 9.5169e-09
2012-03-07 | 近畿地方整備局 | 円山川 | 円山川 | 右岸 | 13.145 | MR13.2k-24m-2 | 表のり | MR13.2k-24m-2:P-5-2① | 5.5 | 5.85 | 6 |  | 2.695 |  |  | 0.2 | 8.7 | 42.8 | 48.3 | 91.1 | 0.0082 | 0.0054 |  |  |  |  | 51.9 | 26.2 | 25.7
2012-03-07 | 近畿地方整備局 | 円山川 | 円山川 | 右岸 | 13.145 | MR13.2k-24m-2 | 表のり | MR13.2k-24m-2:P-5-2② | 5.85 | 6 | 6 |  | 2.685 |  |  | 0.3 | 61 | 18.4 | 20.3 | 38.7 | 0.3 | 0.23 | 0.0047 | [9 empty] | 1.4664e-08
2012-03-07 | 近畿地方整備局 | 円山川 | 円山川 | 右岸 | 13.145 | MR13.2k-24m-2 | 表のり | MR13.2k-24m-2:P-6-1 | 6 | 6.5 | 7 |  | 2.686 |  |  | 1.3 | 76.4 | 11.1 | 11.2 | 22.3 | 0.35 | 0.29 | 0.052 | 0.0026 | 134.6154 | 28.1 | [6 empty] | 3.8457e-06 | 6.76e-08
2012-03-07 | 近畿地方整備局 | 円山川 | 円山川 | 右岸 | 13.145 | MR13.2k-24m-2 | 表のり | MR13.2k-24m-2:P-6-2 | 6.5 | 7 | 5 |  | 2.685 |  |  | 1.7 | 66.1 | 11 | 21.2 | 32.2 | 0.34 | 0.27 | 0.0027 | [9 empty] | 4.0595e-09
2012-03-07 | 近畿地方整備局 | 円山川 | 円山川 | 右岸 | 13.145 | MR13.2k-24m-2 | 表のり | MR13.2k-24m-2:S-1 | 7 | 8 |  | 1.789 | 2.68 | 1.035 | 0.54482 | 0.4 | 46.8 | 19.9 | 32.9 | 52.8 | 0.21 | 0.042 |  |  |  |  | 36.8 | 19.9 | 16.9 |  |  | 3.36e-05 |  |  |  |  | CUB |  |  |  |  | 21.9 | 23.71 | 13 | 30.5
2012-03-07 | 近畿地方整備局 | 円山川 | 円山川 | 右岸 | 13.145 | MR13.2k-24m-2 | 表のり | MR13.2k-24m-2:P-8 | 8 | 8.5 | 6 |  | 2.681 |  |  | 1.2 | 90.4 | 8.4 |  | 8.4 | 0.49 | 0.42 | 0.25 | 0.14 | 3.5 | 1.4 |  |  |  |  | 7.87e-06 |  | 0.00014623 | 0.000196
2012-03-07 | 近畿地方整備局 | 円山川 | 円山川 | 右岸 | 13.145 | MR13.2k-24m-2 | 表のり | MR13.2k-24m-2:P-9 | 9 | 9.5 | 4 |  | 2.682 |  |  | 1.7 | 82.2 | 9.1 | 7 | 16.1 | 0.44 | 0.35 | 0.11 | 0.016 | 27.5 | 5.13 | [6 empty] | 2.1823e-05 | 2.56e-06
2012-03-07 | 近畿地方整備局 | 円山川 | 円山川 | 右岸 | 13.145 | MR13.2k-24m-2 | 表のり | MR13.2k-24m-2:P-10 | 10 | 10.5 | 5 |  | 2.693 |  |  | 0.1 | 0.8 | 45.1 | 54 | 99.1 | 0.0067 | 0.0037 |  |  |  |  | 70.6 | 29.4 | 41.2
2012-03-07 | 近畿地方整備局 | 円山川 | 円山川 | 右岸 | 13.145 | MR13.2k-24m-2 | 表のり | MR13.2k-24m-2:T-1 | 11 | 11.8 |  | 1.828 | 2.672 | 1.015 | 0.51895 | 0 | 0.7 | 52.1 | 47.2 | 99.3 | 0.0086 | 0.0058 |  |  |  |  | 50.8 | 26.3 | 24.5 | [7 empty] | UU | [8 empty] | 64 | 0
2012-03-07 | 近畿地方整備局 | 円山川 | 円山川 | 右岸 | 13.145 | MR13.2k-24m-2 | 表のり | MR13.2k-24m-2:P-12 | 12 | 12.5 | 6 |  | 2.654 |  |  | 0 | 18.8 | 48.8 | 32.4 | 81.2 | 0.02 | 0.012 | 0.0014 |  |  |  | 71.2 | 30.9 | 40.3 |  |  |  | 8.863e-10
2012-03-07 | 近畿地方整備局 | 円山川 | 円山川 | 右岸 | 13.145 | MR13.2k-24m-2 | 表のり | MR13.2k-24m-2:P-13 | 13 | 13.5 | 6 |  | 2.701 |  |  | 0.8 | 57.9 | 27.7 | 13.6 | 41.3 | 0.15 | 0.1 | 0.017 | 0.0019 | 78.9474 | 6.19 | 29.5 | 19.7 | 9.8 |  |  |  | 2.8837e-07 | 3.61e-08
2012-03-07 | 近畿地方整備局 | 円山川 | 円山川 | 右岸 | 13.145 | MR13.2k-24m-2 | 表のり | MR13.2k-24m-2:P-14 | 14 | 14.5 | 5 |  | 2.675 |  |  | 0 | 16.2 | 55 | 28.8 | 83.8 | 0.034 | 0.02 | 0.0021 |  |  |  | 51 | 29.4 | 21.6 |  |  |  | 2.2677e-09
2012-03-07 | 近畿地方整備局 | 円山川 | 円山川 | 右岸 | 13.145 | MR13.2k-24m-2 | 表のり | MR13.2k-24m-2:T-2 | 15 | 15.8 |  | 1.658 | 2.635 | 1.466 | 1.2776 | 0 | 2.8 | 60.8 | 36.4 | 97.2 | 0.016 | 0.011 |  |  |  |  | 71.8 | 35 | 36.8 | [7 empty] | UU | [8 empty] | 59.9 | 0
2012-03-07 | 近畿地方整備局 | 円山川 | 円山川 | 右岸 | 13.145 | MR13.2k-24m-2 | 表のり | MR13.2k-24m-2:P-16 | 16 | 16.5 | 6 |  | 2.655 |  |  | 0 | 9.3 | 59.6 | 31.1 | 90.7 | 0.018 | 0.012 | 0.0021 |  |  |  | 61 | 29.8 | 31.2 |  |  |  | 2.2677e-09
2012-03-07 | 近畿地方整備局 | 円山川 | 円山川 | 右岸 | 13.145 | MR13.2k-24m-2 | 表のり | MR13.2k-24m-2:P-17 | 17 | 17.5 | 6 |  | 2.663 |  |  | 0.4 | 8.6 | 47.3 | 43.7 | 91 | 0.012 | 0.0071 |  |  |  |  | 57.7 | 28.7 | 29
2012-03-07 | 近畿地方整備局 | 円山川 | 円山川 | 右岸 | 13.145 | MR13.2k-24m-2 | 表のり | MR13.2k-24m-2:T-3 | 18 | 18.8 |  | 1.72 | 2.659 | 1.301 | 0.95701 | 0 | 2.7 | 61.8 | 35.5 | 97.3 | 0.022 | 0.013 |  |  |  |  | 66.5 | 30.2 | 36.3 | [7 empty] | UU | [8 empty] | 72.1 | 0
2012-03-07 | 近畿地方整備局 | 円山川 | 円山川 | 右岸 | 13.145 | MR13.2k-24m-3 | 裏のり | MR13.2k-24m-3:P-0-2 | 0.5 | 1 | 18 |  | 2.64 |  |  | 40.3 | 40.3 | 7.3 | 12.1 | 19.4 | 2 | 1.1 | 0.084 | 0.0018 | 1111.1111 | 21.8 | [6 empty] | 1.1683e-05 | 3.24e-08
2012-03-07 | 近畿地方整備局 | 円山川 | 円山川 | 右岸 | 13.145 | MR13.2k-24m-3 | 裏のり | MR13.2k-24m-3:P-1-1 | 1 | 1.5 | 20 |  | 2.653 |  |  | 41.8 | 39 | 8.9 | 10.3 | 19.2 | 2.2 | 1.2 | 0.086 | 0.0044 | 500 | 7.53 | [6 empty] | 1.2338e-05 | 1.936e-07
2012-03-07 | 近畿地方整備局 | 円山川 | 円山川 | 右岸 | 13.145 | MR13.2k-24m-3 | 裏のり | MR13.2k-24m-3:P-1-2 | 1.5 | 2 | 26 |  | 2.649 |  |  | 30.8 | 46.6 | 12 | 10.6 | 22.6 | 1.2 | 0.71 | 0.04 | 0.0044 | 272.7273 | 6.14 | [6 empty] | 2.094e-06 | 1.936e-07
2012-03-07 | 近畿地方整備局 | 円山川 | 円山川 | 右岸 | 13.145 | MR13.2k-24m-3 | 裏のり | MR13.2k-24m-3:P-2-1 | 2 | 2.5 | 30 |  | 2.642 |  |  | 29.1 | 48.9 | 12 | 10 | 22 | 1.2 | 0.71 | 0.044 | 0.005 | 240 | 6.02 | [6 empty] | 2.6114e-06 | 2.5e-07
2012-03-07 | 近畿地方整備局 | 円山川 | 円山川 | 右岸 | 13.145 | MR13.2k-24m-3 | 裏のり | MR13.2k-24m-3:P-2-2 | 2.5 | 3 | 24 |  | 2.648 |  |  | 44.6 | 37.2 | 11.4 | 6.8 | 18.2 | 2.6 | 1.4 | 0.098 | 0.013 | 200 | 3.22 | [6 empty] | 1.6698e-05 | 1.69e-06
2012-03-07 | 近畿地方整備局 | 円山川 | 円山川 | 右岸 | 13.145 | MR13.2k-24m-3 | 裏のり | MR13.2k-24m-3:P-3-1 | 3 | 3.5 | 25 |  | 2.616 |  |  | 38.5 | 41.5 | 9.3 | 10.7 | 20 | 1.9 | 1.2 | 0.075 | 0.0034 | 558.8235 | 13.9 | [6 empty] | 8.985e-06 | 1.156e-07
2012-03-07 | 近畿地方整備局 | 円山川 | 円山川 | 右岸 | 13.145 | MR13.2k-24m-3 | 裏のり | MR13.2k-24m-3:P-3-2 | 3.5 | 4 | 21 |  | 2.609 |  |  | 38 | 42.5 | 10.1 | 9.4 | 19.5 | 1.8 | 1.2 | 0.083 | 0.0061 | 295.082 | 8.75 | [6 empty] | 1.1363e-05 | 3.721e-07
2012-03-07 | 近畿地方整備局 | 円山川 | 円山川 | 右岸 | 13.145 | MR13.2k-24m-3 | 裏のり | MR13.2k-24m-3:P-4-1 | 4 | 4.5 | 9 |  | 2.602 |  |  | 41.1 | 39.2 | 8.8 | 10.9 | 19.7 | 2.1 | 1.4 | 0.081 | 0.0029 | 724.1379 | 21.3 | [6 empty] | 1.0739e-05 | 8.41e-08
2012-03-07 | 近畿地方整備局 | 円山川 | 円山川 | 右岸 | 13.145 | MR13.2k-24m-3 | 裏のり | MR13.2k-24m-3:P-4-2 | 4.5 | 5 | 26 |  | 2.607 |  |  | 42.1 | 39 | 7.7 | 11.2 | 18.9 | 2.2 | 1.4 | 0.094 | 0.0027 | 814.8148 | 19.5 | [6 empty] | 1.5161e-05 | 7.29e-08
2012-03-07 | 近畿地方整備局 | 円山川 | 円山川 | 右岸 | 13.145 | MR13.2k-24m-3 | 裏のり | MR13.2k-24m-3:P-5 | 5 | 5.5 | 14 |  | 2.619 |  |  | 30.4 | 44.6 | 10.2 | 14.8 | 25 | 1.4 | 0.91 | 0.028 | [7 empty] | 5.65e-05 |  | 9.1636e-07
2012-03-07 | 近畿地方整備局 | 円山川 | 円山川 | 右岸 | 13.145 | MR13.2k-24m-3 | 裏のり | MR13.2k-24m-3:S-1 | 5.5 | 6 |  | 2.067 | 2.626 | 0.512 | 0.088768 | 40.7 | 42.2 | 7.9 | 9.2 | 17.1 | 2.1 | 1.3 | 0.12 | 0.008 | 262.5 | 6.48 | [5 empty] | 4.18e-07 | 2.6697e-05 | 6.4e-07 |  | 4.9003e-08 | CUB |  |  |  |  | 36.6 | 33 | 25.1 | 32.5
2012-03-07 | 近畿地方整備局 | 円山川 | 円山川 | 右岸 | 13.145 | MR13.2k-24m-3 | 裏のり | MR13.2k-24m-3:P-6-2 | 6.5 | 7 | 15 |  | 2.671 |  |  | 4.8 | 10.9 | 38 | 46.3 | 84.3 | 0.01 | 0.0062 |  |  |  |  | 44.6 | 24.6 | 20
2012-03-07 | 近畿地方整備局 | 円山川 | 円山川 | 右岸 | 13.145 | MR13.2k-24m-3 | 裏のり | MR13.2k-24m-3:T-1 | 8 | 9 |  | 1.833 | 2.667 | 1.004 | 0.50501 | 0.1 | 0.3 | 43.6 | 56 | 99.6 | 0.0059 | 0.0038 |  |  |  |  | 62.7 | 30.4 | 32.3 | [7 empty] | UU | [8 empty] | 64.9 | 0
2012-03-07 | 近畿地方整備局 | 円山川 | 円山川 | 右岸 | 13.145 | MR13.2k-24m-3 | 裏のり | MR13.2k-24m-3:P-9 | 9 | 9.5 | 5 |  | 2.676 |  |  | 0.4 | 56.1 | 26 | 17.5 | 43.5 | 0.19 | 0.12 | 0.0067 | 0.0016 | 118.75 | 1.19 | 30.1 | 19.4 | 10.7 |  |  |  | 3.3344e-08 | 2.56e-08
2012-03-07 | 近畿地方整備局 | 円山川 | 円山川 | 右岸 | 13.145 | MR13.2k-24m-3 | 裏のり | MR13.2k-24m-3:P-10 | 10 | 10.5 | 4 |  | 2.685 |  |  | 0.1 | 58 | 27.4 | 14.5 | 41.9 | 0.18 | 0.12 | 0.01 | 0.0024 | 75 | 1.95 | 31.9 | 19.8 | 12.1 |  |  |  | 8.4333e-08 | 5.76e-08
2012-03-07 | 近畿地方整備局 | 円山川 | 円山川 | 右岸 | 13.145 | MR13.2k-24m-3 | 裏のり | MR13.2k-24m-3:P-11 | 11 | 11.5 | 4 |  | 2.667 |  |  | 0 | 19.6 | 53.7 | 26.7 | 80.4 | 0.032 | 0.02 | 0.0029 |  |  |  | 50.8 | 27.8 | 23 |  |  |  | 4.7904e-09
2012-03-07 | 近畿地方整備局 | 円山川 | 円山川 | 右岸 | 13.145 | MR13.2k-24m-3 | 裏のり | MR13.2k-24m-3:T-2 | 12 | 12.65 |  | 1.629 | 2.616 | 1.548 | 1.4558 | 0.1 | 1.4 | 54.6 | 43.9 | 98.5 | 0.01 | 0.0067 |  |  |  |  | 76.5 | 35.5 | 41 | [7 empty] | UU | [8 empty] | 66.1 | 0
2012-03-07 | 近畿地方整備局 | 円山川 | 円山川 | 右岸 | 13.145 | MR13.2k-24m-3 | 裏のり | MR13.2k-24m-3:P-13 | 13 | 13.5 |  |  | 2.664 |  |  | 0.1 | 6.4 | 58.8 | 34.7 | 93.5 | 0.015 | 0.0098 | 0.0023 |  |  |  | 60.9 | 30.5 | 30.4 |  |  |  | 2.7998e-09
2012-03-07 | 近畿地方整備局 | 円山川 | 円山川 | 右岸 | 13.145 | MR13.2k-24m-3 | 裏のり | MR13.2k-24m-3:P-14 | 14 | 14.5 | 2 |  | 2.656 |  |  | 0.1 | 35.6 | 34.9 | 29.4 | 64.3 | 0.063 | 0.036 |  |  |  |  | 61.9 | 31.6 | 30.3
2012-03-07 | 近畿地方整備局 | 円山川 | 円山川 | 右岸 | 13.145 | MR13.2k-24m-3 | 裏のり | MR13.2k-24m-3:T-3 | 15 | 15.8 |  | 1.696 | 2.632 | 1.326 | 1.0024 | 0.1 | 7.6 | 48.7 | 43.6 | 92.3 | 0.013 | 0.0073 |  |  |  |  | 65.5 | 31.7 | 33.8 | [7 empty] | UU | [8 empty] | 69 | 0
2012-03-07 | 近畿地方整備局 | 円山川 | 円山川 | 右岸 | 13.145 | MR13.2k-17m | 裏のり | MR13.2k-17m:P-0-1① | 0 | 0.2 |  |  | 2.622 |  |  | 34.8 | 54.9 | 4.9 | 5.4 | 10.3 | 1.7 | 1.2 | 0.3 | 0.069 | 24.6377 | 2.49 | [6 empty] | 0.0002231 | 4.761e-05
2012-03-07 | 近畿地方整備局 | 円山川 | 円山川 | 右岸 | 13.145 | MR13.2k-17m | 裏のり | MR13.2k-17m:P-0-1② | 0.2 | 0.5 | 28 |  | 2.61 |  |  | 31.7 | 46.7 | 10.5 | 11.1 | 21.6 | 1.5 | 0.97 | 0.051 | 0.0032 | 468.75 | 12 | [6 empty] | 3.6765e-06 | 1.024e-07
2012-03-07 | 近畿地方整備局 | 円山川 | 円山川 | 右岸 | 13.145 | MR13.2k-17m | 裏のり | MR13.2k-17m:P-0-2 | 0.5 | 1 | 14 |  | 2.621 |  |  | 35.6 | 42 | 10.3 | 12.1 | 22.4 | 1.6 | 0.99 | 0.044 | 0.0023 | 695.6522 | 12 | [6 empty] | 2.6114e-06 | 5.29e-08
2012-03-07 | 近畿地方整備局 | 円山川 | 円山川 | 右岸 | 13.145 | MR13.2k-17m | 裏のり | MR13.2k-17m:P-1-1 | 1 | 1.5 | 11 |  | 2.63 |  |  | 14.3 | 53.8 | 17.4 | 14.5 | 31.9 | 0.56 | 0.33 | 0.014 | [9 empty] | 1.839e-07
2012-03-07 | 近畿地方整備局 | 円山川 | 円山川 | 右岸 | 13.145 | MR13.2k-17m | 裏のり | MR13.2k-17m:P-1-2 | 1.5 | 2 | 12 |  | 2.628 |  |  | 16.9 | 51.9 | 16.6 | 14.6 | 31.2 | 0.63 | 0.36 | 0.014 | 0.0018 | 350 | 3.73 | [6 empty] | 1.839e-07 | 3.24e-08
2012-03-07 | 近畿地方整備局 | 円山川 | 円山川 | 右岸 | 13.145 | MR13.2k-17m | 裏のり | MR13.2k-17m:P-2-1 | 2 | 2.5 | 3 |  | 2.639 |  |  | 23.8 | 48.5 | 14.8 | 12.9 | 27.7 | 0.86 | 0.5 | 0.021 | 0.0025 | 344 | 4.65 | [6 empty] | 4.7052e-07 | 6.25e-08
2012-03-07 | 近畿地方整備局 | 円山川 | 円山川 | 右岸 | 13.145 | MR13.2k-17m | 裏のり | MR13.2k-17m:P-3① | 3 | 3.05 |  |  | 2.68 |  |  | 12.4 | 28 | 22.4 | 37.2 | 59.6 | 0.079 | 0.024
2012-03-07 | 近畿地方整備局 | 円山川 | 円山川 | 右岸 | 13.145 | MR13.2k-17m | 裏のり | MR13.2k-17m:P-3② | 3.05 | 3.5 | 5 |  | 2.658 |  |  | 0.2 | 1.3 | 47.3 | 51.2 | 98.5 | 0.0071 | 0.0047 |  |  |  |  | 64.6 | 31.4 | 33.2
2012-03-07 | 近畿地方整備局 | 円山川 | 円山川 | 右岸 | 13.145 | MR13.2k-17m | 裏のり | MR13.2k-17m:P-4 | 4 | 4.5 | 5 |  | 2.693 |  |  | 0.3 | 1.3 | 39 | 59.4 | 98.4 | 0.0051 | 0.0032 |  |  |  |  | 65.4 | 28.2 | 37.2
2012-03-07 | 近畿地方整備局 | 円山川 | 円山川 | 右岸 | 13.145 | MR13.2k-1上流 | 天端 | MR13.2k-1上流:P-0-1 | 0 | 0.5 | 21 |  | 2.623 |  |  | 27.1 | 54.3 | 18.6 |  | 18.6 | 0.81 | 0.54 | 0.093 | [9 empty] | 1.479e-05
2012-03-07 | 近畿地方整備局 | 円山川 | 円山川 | 右岸 | 13.145 | MR13.2k-1上流 | 天端 | MR13.2k-1上流:P-0-2 | 0.5 | 1 | 23 |  | 2.62 |  |  | 16.9 | 62.7 | 6.8 | 13.6 | 20.4 | 0.62 | 0.45 | 0.07 | [9 empty] | 7.6576e-06
2012-03-07 | 近畿地方整備局 | 円山川 | 円山川 | 右岸 | 13.145 | MR13.2k-1上流 | 天端 | MR13.2k-1上流:P-1-1 | 1 | 1.5 | 18 |  | 2.626 |  |  | 32.7 | 53.1 | 14.2 |  | 14.2 | 1.2 | 0.71 | 0.16 | [9 empty] | 5.1993e-05
2012-03-07 | 近畿地方整備局 | 円山川 | 円山川 | 右岸 | 13.145 | MR13.2k-1上流 | 天端 | MR13.2k-1上流:P-1-2 | 1.5 | 2 | 8 |  | 2.624 |  |  | 33 | 51.4 | 15.6 |  | 15.6 | 1.1 | 0.66 | 0.14 | [9 empty] | 3.8157e-05
2012-03-07 | 近畿地方整備局 | 円山川 | 円山川 | 右岸 | 13.145 | MR13.2k-1上流 | 天端 | MR13.2k-1上流:P-2-1 | 2 | 2.35 | 50 |  | 2.628 |  |  | 32.9 | 53.1 | 14 |  | 14 | 1.1 | 0.7 | 0.16 | [9 empty] | 5.1993e-05
2012-03-07 | 近畿地方整備局 | 円山川 | 円山川 | 右岸 | 13.145 | MR13.2k-1上流 | 天端 | MR13.2k-1上流:P-2-2① | 2.5 | 2.65 |  |  | 2.624 |  |  | 36.6 | 44.9 | 18.5 |  | 18.5 | 1.7 | 1.1 | 0.098 | [9 empty] | 1.6698e-05
2012-03-07 | 近畿地方整備局 | 円山川 | 円山川 | 右岸 | 13.145 | MR13.2k-1上流 | 天端 | MR13.2k-1上流:P-2-2② | 2.65 | 3 | 17 |  | 2.677 |  |  | 23.5 | 35.9 | 16.5 | 24.1 | 40.6 | 0.5 | 0.22 | 0.0023 | [9 empty] | 2.7998e-09
2012-03-07 | 近畿地方整備局 | 円山川 | 円山川 | 右岸 | 13.145 | MR13.2k-1上流 | 天端 | MR13.2k-1上流:P-3-1 | 3 | 3.5 | 21 |  | 2.677 |  |  | 25.3 | 39 | 15.2 | 20.5 | 35.7 | 0.65 | 0.36 | 0.0044 | [9 empty] | 1.2586e-08
2012-03-07 | 近畿地方整備局 | 円山川 | 円山川 | 右岸 | 13.145 | MR13.2k-1上流 | 天端 | MR13.2k-1上流:P-3-2 | 3.5 | 4 | 25 |  | 2.697 |  |  | 24.3 | 33.2 | 18.4 | 24.1 | 42.5 | 0.53 | 0.21 | 0.0022 | [9 empty] | 2.5258e-09
2012-03-07 | 近畿地方整備局 | 円山川 | 円山川 | 右岸 | 13.145 | MR13.2k-1上流 | 天端 | MR13.2k-1上流:P-4-1 | 4 | 4.5 | 11 |  | 2.684 |  |  | 28.5 | 31.4 | 18.3 | 21.8 | 40.1 | 0.79 | 0.28 | 0.0036 | [9 empty] | 7.9059e-09
2012-03-07 | 近畿地方整備局 | 円山川 | 円山川 | 右岸 | 13.145 | MR13.2k-1上流 | 天端 | MR13.2k-1上流:P-4-2 | 4.5 | 5 | 31 |  | 2.684 |  |  | 24.9 | 34.4 | 14.3 | 26.4 | 40.7 | 0.64 | 0.26
2012-03-07 | 近畿地方整備局 | 円山川 | 円山川 | 右岸 | 13.145 | MR13.2k-1上流 | 天端 | MR13.2k-1上流:P-5-1 | 5 | 5.5 | 9 |  | 2.691 |  |  | 35.3 | 33.7 | 12.7 | 18.3 | 31 | 1.5 | 0.73 | 0.0072 | [9 empty] | 3.9395e-08
2012-03-07 | 近畿地方整備局 | 円山川 | 円山川 | 右岸 | 13.145 | MR13.2k-1上流 | 天端 | MR13.2k-1上流:P-5-2 | 5.5 | 6 | 6 |  | 2.698 |  |  | 0 | 17.5 | 48.9 | 33.6 | 82.5 | 0.024 | 0.014 | 0.001 |  |  |  | 41 | 22.3 | 18.7 |  |  |  | 4.0644e-10
2012-03-07 | 近畿地方整備局 | 円山川 | 円山川 | 右岸 | 13.145 | MR13.2k-1上流 | 天端 | MR13.2k-1上流:P-8① | 8 | 8.1 |  |  | 2.689 |  |  | 0.4 | 54.3 | 29.2 | 16.1 | 45.3 | 0.13 | 0.093 | 0.0086 | 0.0015 | 86.6667 | 3.74 | [6 empty] | 5.9461e-08 | 2.25e-08
2012-03-07 | 近畿地方整備局 | 円山川 | 円山川 | 右岸 | 13.145 | MR13.2k-1上流 | 天端 | MR13.2k-1上流:P-8② | 8.1 | 8.5 | 1 |  | 2.693 |  |  | 0.8 | 40.6 | 30.3 | 28.3 | 58.6 | 0.082 | 0.039 | 0.0016 | [9 empty] | 1.2077e-09
2012-03-07 | 近畿地方整備局 | 円山川 | 円山川 | 右岸 | 13.145 | MR13.2k-1上流 | 天端 | MR13.2k-1上流:P-9 | 9 | 9.5 | 5 |  | 2.695 |  |  | 0 | 1.8 | 55.1 | 43.1 | 98.2 | 0.01 | 0.0068 | 0.0012 |  |  |  | 48.1 | 25.1 | 23 |  |  |  | 6.201e-10
2012-03-07 | 近畿地方整備局 | 円山川 | 円山川 | 右岸 | 13.145 | MR13.2k-1上流 | 天端 | MR13.2k-1上流:P-10 | 10 | 10.5 | 5 |  | 2.679 |  |  | 0 | 0.4 | 43.5 | 56.1 | 99.6 | 0.0059 | 0.0039 |  |  |  |  | 64.7 | 31.5 | 33.2
2012-03-07 | 近畿地方整備局 | 円山川 | 円山川 | 右岸 | 13.145 | MR13.2k-1上流 | 天端 | MR13.2k-1上流:P-11-1① | 11 | 11.15 | 8 |  | 2.538 |  |  | 0 | 17.4 | 42.3 | 40.3 | 82.6 | 0.017 | 0.0087 |  |  |  |  | 78 | 35.6 | 42.4
2012-03-07 | 近畿地方整備局 | 円山川 | 円山川 | 右岸 | 13.145 | MR13.2k-1上流 | 天端 | MR13.2k-1上流:P-11-1② | 11.15 | 11.5 | 8 |  | 2.679 |  |  | 0.9 | 47.2 | 33.4 | 18.5 | 51.9 | 0.11 | 0.069 | 0.006 | 0.0013 | 84.6154 | 2.02 | [6 empty] | 2.5821e-08 | 1.69e-08
2012-03-07 | 近畿地方整備局 | 円山川 | 円山川 | 右岸 | 13.145 | MR13.2k-1上流 | 天端 | MR13.2k-1上流:P-11-2 | 11.5 | 12 | 8 |  | 2.682 |  |  | 2.3 | 74.6 | 10 | 13.1 | 23.1 | 0.45 | 0.36 | 0.042 | [9 empty] | 2.3446e-06
2012-03-07 | 近畿地方整備局 | 円山川 | 円山川 | 右岸 | 13.145 | MR13.2k-1上流 | 天端 | MR13.2k-1上流:P-12 | 12 | 12.5 | 12 |  | 2.686 |  |  | 0.3 | 79.2 | 8.7 | 11.8 | 20.5 | 0.37 | 0.31 | 0.069 | 0.002 | 185 | 48.78 | [6 empty] | 7.4065e-06 | 4e-08
2012-03-07 | 近畿地方整備局 | 円山川 | 円山川 | 右岸 | 13.145 | MR13.2k-1上流 | 天端 | MR13.2k-1上流:P-13 | 13 | 13.5 | 12 |  | 2.691 |  |  | 3.9 | 84.1 | 12 |  | 12 | 0.48 | 0.4 | 0.19 | [9 empty] | 7.7423e-05
2012-03-07 | 近畿地方整備局 | 円山川 | 円山川 | 右岸 | 13.145 | MR13.2k-1上流 | 天端 | MR13.2k-1上流:P-14 | 14 | 14.5 | 5 |  | 2.682 |  |  | 0.4 | 46.5 | 32.4 | 20.7 | 53.1 | 0.093 | 0.065 | 0.0046 | [9 empty] | 1.3951e-08
2012-03-07 | 近畿地方整備局 | 円山川 | 円山川 | 右岸 | 13.145 | MR13.2k-1上流 | 天端 | MR13.2k-1上流:P-15 | 15 | 15.5 | 4 |  | 2.67 |  |  | 0 | 19.8 | 50.6 | 29.6 | 80.2 | 0.034 | 0.021 | 0.0014 | [9 empty] | 8.863e-10
2012-03-07 | 近畿地方整備局 | 円山川 | 円山川 | 右岸 | 13.145 | MR13.2k-1上流 | 天端 | MR13.2k-1上流:P-17 | 17 | 17.5 | 4 |  | 2.643 |  |  | 0.3 | 16.6 | 46 | 37.1 | 83.1 | 0.019 | 0.011
2012-03-07 | 近畿地方整備局 | 円山川 | 円山川 | 右岸 | 13.145 | MR13.2k-1上流 | 天端 | MR13.2k-1上流:P-18 | 18 | 18.5 | 4 |  | 2.65 |  |  | 0 | 5.4 | 58.7 | 35.9 | 94.6 | 0.016 | 0.0099 | 0.0016 |  |  |  | 64.5 | 32.8 | 31.7 |  |  |  | 1.2077e-09
2012-03-07 | 近畿地方整備局 | 円山川 | 円山川 | 右岸 | 13.145 | MR13.2k-1上流 | 天端 | MR13.2k-1上流:P-19 | 19 | 19.5 | 5 |  | 2.659 |  |  | 0.1 | 3.6 | 53.5 | 42.8 | 96.3 | 0.012 | 0.0075 |  |  |  |  | 69.6 | 33.5 | 36.1
2012-03-07 | 近畿地方整備局 | 円山川 | 円山川 | 右岸 | 13.145 | MR13.2k-1上流 | 天端 | MR13.2k-1上流:P-21 | 21 | 21.5 | 5 |  | 2.654 |  |  | 0.2 | 1.9 | 50.8 | 47.1 | 97.9 | 0.011 | 0.0061 |  |  |  |  | 71.5 | 37 | 34.5
2012-03-07 | 近畿地方整備局 | 円山川 | 円山川 | 右岸 | 13.145 | MR13.2k-1上流 | 天端 | MR13.2k-1上流:P-22 | 22 | 22.5 | 4 |  | 2.651 |  |  | 0 | 0.8 | 43.9 | 55.3 | 99.2 | 0.0062 | 0.004 |  |  |  |  | 77.1 | 35.2 | 41.9
2012-03-07 | 近畿地方整備局 | 円山川 | 円山川 | 右岸 | 13.145 | MR13.2k-1上流 | 天端 | MR13.2k-1上流:P-24 | 24 | 24.5 | 4 |  | 2.67 |  |  | 0.1 | 0.9 | 39.6 | 59.4 | 99 | 0.0051 | 0.0033 |  |  |  |  | 73.8 | 34.2 | 39.6
2012-03-07 | 近畿地方整備局 | 円山川 | 円山川 | 右岸 | 13.145 | MR13.2k-1上流 | 天端 | MR13.2k-1上流:P-25① | 25 | 25.1 |  |  | 2.67 |  |  | 0 | 2.1 | 37.3 | 60.6 | 97.9 | 0.0049 | 0.0033 |  |  |  |  | 75.4 | 35.2 | 40.2
2012-03-07 | 近畿地方整備局 | 円山川 | 円山川 | 右岸 | 13.145 | MR13.2k-1上流 | 天端 | MR13.2k-1上流:P-25② | 25.1 | 25.4 | 3 |  | 2.685 |  |  | 0 | 0.1 | 32.8 | 67.1 | 99.9 | 0.0036 | 0.0022
2012-03-07 | 近畿地方整備局 | 円山川 | 円山川 | 右岸 | 13.145 | MR13.2k-1上流 | 天端 | MR13.2k-1上流:P-25③ | 25.4 | 25.5 | 3 |  | 2.678 |  |  | 0 | 1.8 | 34.7 | 63.5 | 98.2 | 0.0042 | 0.0026
2012-03-07 | 近畿地方整備局 | 円山川 | 円山川 | 右岸 | 13.145 | MR13.2k-1上流 | 天端 | MR13.2k-1上流:P-27 | 27 | 27.5 | 4 |  | 2.687 |  |  | 1.4 | 0.5 | 35.7 | 62.4 | 98.1 | 0.0045 | 0.0027 |  |  |  |  | 65.5 | 31.5 | 34
2012-03-07 | 近畿地方整備局 | 円山川 | 円山川 | 右岸 | 13.145 | MR13.2k-1上流 | 天端 | MR13.2k-1上流:P-28 | 28 | 28.5 | 3 |  | 2.68 |  |  | 1.9 | 0.8 | 36.1 | 61.2 | 97.3 | 0.0048 | 0.0033 |  |  |  |  | 62.5 | 30.9 | 31.6
2012-03-07 | 近畿地方整備局 | 円山川 | 円山川 | 右岸 | 13.145 | MR13.2k-1上流 | 天端 | MR13.2k-1上流:P-30 | 30 | 30.5 | 3 |  | 2.686 |  |  | 0 | 0.2 | 30.7 | 69.1 | 99.8 | 0.0035 | 0.0024 |  |  |  |  | 77.1 | 33.2 | 43.9
2012-03-07 | 近畿地方整備局 | 円山川 | 円山川 | 右岸 | 13.145 | MR13.2k-1上流 | 天端 | MR13.2k-1上流:P-31 | 31.5 | 32 | 5 |  | 2.693 |  |  | 0 | 0.4 | 29 | 70.6 | 99.6 | 0.0033 | 0.0022 |  |  |  |  | 69.4 | 30.7 | 38.7
2012-03-07 | 近畿地方整備局 | 円山川 | 円山川 | 右岸 | 13.145 | MR13.2k-1上流 | 天端 | MR13.2k-1上流:P-33 | 33.5 | 34 | 4 |  | 2.676 |  |  | 0.1 | 0.4 | 48.4 | 51.1 | 99.5 | 0.0068 | 0.0048 |  |  |  |  | 66.3 | 31.2 | 35.1
2012-03-07 | 近畿地方整備局 | 円山川 | 円山川 | 右岸 | 13.145 | MR13.2k-1上流 | 天端 | MR13.2k-1上流:P-34 | 34 | 34.5 | 5 |  | 2.669 |  |  | 0 | 1.7 | 54.7 | 43.6 | 98.3 | 0.0097 | 0.0066 | 0.0012 |  |  |  | 63.3 | 32.9 | 30.4 |  |  |  | 6.201e-10
2012-03-07 | 近畿地方整備局 | 円山川 | 円山川 | 右岸 | 13.145 | MR13.2k-1上流 | 天端 | MR13.2k-1上流:P-36 | 36 | 36.5 | 3 |  | 2.689 |  |  | 0.3 | 46.5 | 32.9 | 20.3 | 53.2 | 0.091 | 0.068 | 0.0048 | [9 empty] | 1.5397e-08
2012-03-07 | 近畿地方整備局 | 円山川 | 円山川 | 右岸 | 13.145 | MR13.2k-1上流 | 天端 | MR13.2k-1上流:P-37 | 37 | 37.5 | 5 |  | 2.654 |  |  | 0 | 11.1 | 56.9 | 32 | 88.9 | 0.029 | 0.018 |  |  |  |  | 54.4 | 30.8 | 23.6
2012-03-07 | 近畿地方整備局 | 円山川 | 円山川 | 右岸 | 13.145 | MR13.2k-1上流 | 天端 | MR13.2k-1上流:P-38 | 38 | 38.5 | 12 |  | 2.693 |  |  | 0.5 | 76.4 | 12 | 11.1 | 23.1 | 0.27 | 0.23 | 0.054 | 0.0026 | 103.8462 | 24.07 | [6 empty] | 4.1972e-06 | 6.76e-08
2012-03-07 | 近畿地方整備局 | 円山川 | 円山川 | 右岸 | 13.145 | MR13.2k-1上流 | 天端 | MR13.2k-1上流:P-39 | 39 | 39.5 | 5 |  | 2.659 |  |  | 0 | 11.5 | 59.5 | 29 | 88.5 | 0.025 | 0.017 | 0.0019 |  |  |  | 51.9 | 29.1 | 22.8 |  |  |  | 1.7983e-09
2012-03-07 | 近畿地方整備局 | 円山川 | 円山川 | 右岸 | 13.145 | MR13.2k-1上流 | 天端 | MR13.2k-1上流:P-40 | 40 | 40.5 | 12 |  | 2.345 |  |  | 0 | 42.6 | 43.9 | 13.5 | 57.4 | 0.082 | 0.058 | 0.011 | 0.0028 | 29.2857 | 2.3 | 54.4 | 37.2 | 17.2 |  |  |  | 1.0517e-07 | 7.84e-08
2012-03-07 | 近畿地方整備局 | 円山川 | 円山川 | 右岸 | 13.145 | MR13.2k-1上流 | 天端 | MR13.2k-1上流:P-41 | 41 | 41.5 | 5 |  | 2.672 |  |  | 0 | 1.7 | 51.2 | 47.1 | 98.3 | 0.0088 | 0.0057 |  |  |  |  | 60.2 | 30.3 | 29.9
2012-03-07 | 近畿地方整備局 | 円山川 | 円山川 | 右岸 | 13.145 | MR13.2k-1上流 | 天端 | MR13.2k-1上流:P-42 | 42 | 42.5 | 7 |  | 2.709 |  |  | 0.1 | 39.3 | 39.3 | 21.3 | 60.6 | 0.073 | 0.05 | 0.0039 |  |  |  | 33.6 | 22.4 | 11.2 |  |  |  | 9.5169e-09
2012-03-07 | 近畿地方整備局 | 円山川 | 円山川 | 右岸 | 13.145 | MR13.2k-1上流 | 天端 | MR13.2k-1上流:P-43 | 43 | 43.5 | 20 |  | 2.694 |  |  | 0.2 | 82.6 | 17.2 |  | 17.2 | 0.34 | 0.3 | 0.11 | [9 empty] | 2.1823e-05
2012-03-07 | 近畿地方整備局 | 円山川 | 円山川 | 右岸 | 13.145 | MR13.2k-1上流 | 天端 | MR13.2k-1上流:P-44 | 44 | 44.5 | 14 |  | 2.689 |  |  | 0.1 | 74.7 | 13.4 | 11.8 | 25.2 | 0.23 | 0.19 | 0.036 | 0.002 | 115 | 26.3 | [6 empty] | 1.6404e-06 | 4e-08
2012-03-07 | 近畿地方整備局 | 円山川 | 円山川 | 右岸 | 13.145 | MR13.2k-1上流 | 天端 | MR13.2k-1上流:P-45 | 45 | 45.5 | 44 |  | 2.709 |  |  | 1.3 | 71.4 | 14.9 | 12.4 | 27.3 | 0.24 | 0.19 | 0.024 | 0.0026 | 92.3077 | 14.46 | [6 empty] | 6.4113e-07 | 6.76e-08
2012-03-07 | 近畿地方整備局 | 円山川 | 円山川 | 右岸 | 13.145 | MR13.2k-1上流 | 天端 | MR13.2k-1上流:P-46 | 46 | 46.31 | 50 |  | 2.696 |  |  | 50.1 | 39.8 | 10.1 |  | 10.1 | 2.8 | 2 | 0.33 | [9 empty] | 0.00027823
2012-03-07 | 近畿地方整備局 | 円山川 | 円山川 | 右岸 | 13.145 | MR13.2k-1上流 | 天端 | MR13.2k-1上流:P-47 | 47 | 47.36 | 50 |  | 2.714 |  |  | 63.3 | 29.7 | 7 |  | 7 | 5.8 | 4 | 0.53 | 0.16 | 36.25 | 1.82 | [6 empty] | 0.00083396 | 0.000256
2012-03-07 | 近畿地方整備局 | 円山川 | 円山川 | 右岸 | 13.145 | MR13.2k-1上流 | 天端 | MR13.2k-1上流:D-1 | 6.1 | 6.45 |  | 1.877 | 2.672 | 0.899 | 0.38261 | 0.2 | 23.1 | 29.2 | 47.5 | 76.7 | 0.012 | 0.0061 |  |  |  |  | 46.7 | 24.3 | 22.4
2012-03-07 | 近畿地方整備局 | 円山川 | 円山川 | 右岸 | 13.145 | MR13.2k-1上流 | 天端 | MR13.2k-1上流:S-1 | 6.9 | 7.9 |  | 1.849 | 2.685 | 0.976 | 0.4705 | 0.5 | 86.8 | 12.7 |  | 12.7 | 0.44 | 0.38 | 0.18 | [7 empty] | 1.04e-05 | 7.68e-07 | 6.8307e-05
2012-03-07 | 近畿地方整備局 | 円山川 | 円山川 | 右岸 | 13.145 | MR13.2k-1上流 | 天端 | MR13.2k-1上流:D-2 | 16 | 16.7 |  | 1.709 | 2.656 | 1.285 | 0.92859 | 0 | 28.2 | 35.9 | 35.9 | 71.8 | 0.027 | 0.013 |  |  |  |  | 53.9 | 28.5 | 25.4 | [7 empty] | UU | [8 empty] | 50.5 | 0
2012-03-07 | 近畿地方整備局 | 円山川 | 円山川 | 右岸 | 13.145 | MR13.2k-1上流 | 天端 | MR13.2k-1上流:D-3 | 20 | 20.9 |  | 1.706 | 2.645 | 1.314 | 0.98044 | 0 | 2 | 37.7 | 60.3 | 98 | 0.0049 | 0.0031 |  |  |  |  | 63.8 | 34.4 | 29.4 | [7 empty] | UU | [8 empty] | 59.3 | 0
2012-03-07 | 近畿地方整備局 | 円山川 | 円山川 | 右岸 | 13.145 | MR13.2k-1上流 | 天端 | MR13.2k-1上流:D-4 | 23 | 23.9 |  | 1.714 | 2.657 | 1.289 | 0.93565 | 0 | 1.1 | 44.1 | 54.8 | 98.9 | 0.0065 | 0.0039 |  |  |  |  | 63.4 | 31.9 | 31.5 | [7 empty] | UU | [8 empty] | 64.9 | 0
2012-03-07 | 近畿地方整備局 | 円山川 | 円山川 | 右岸 | 13.145 | MR13.2k-1上流 | 天端 | MR13.2k-1上流:D-5 | 26 | 26.9 |  | 1.663 | 2.67 | 1.522 | 1.398 | 0.3 | 0.9 | 38.1 | 60.7 | 98.8 | 0.0048 | 0.0021 |  |  |  |  | 67.5 | 33.6 | 33.9 | [7 empty] | UU | [8 empty] | 58.7 | 0
2012-03-07 | 近畿地方整備局 | 円山川 | 円山川 | 右岸 | 13.145 | MR13.2k-1上流 | 天端 | MR13.2k-1上流:D-6 | 29 | 29.4 |  | 1.623 | 2.659 | 1.628 | 1.6419 | 0.1 | 1.1 | 33.4 | 65.4 | 98.8 | 0.004 | 0.0021 |  |  |  |  | 68.8 | 34.7 | 34.1 | [7 empty] | UU | [8 empty] | 77.2 | 0
2012-03-07 | 近畿地方整備局 | 円山川 | 円山川 | 右岸 | 13.145 | MR13.2k-1上流 | 天端 | MR13.2k-1上流:T-1 | 30.5 | 31.35 |  | 1.681 | 2.674 | 1.453 | 1.2505 | 0 | 0.2 | 47 | 52.8 | 99.8 | 0.0072 | 0.0043 |  |  |  |  | 61 | 29.1 | 31.9
2012-03-07 | 近畿地方整備局 | 円山川 | 円山川 | 右岸 | 13.145 | MR13.2k-1上流 | 天端 | MR13.2k-1上流:D-7 | 32 | 32.4 |  | 1.702 | 2.688 | 1.35 | 1.047 | 0 | 1.1 | 35.5 | 63.4 | 98.9 | 0.0042 | 0.0021 |  |  |  |  | 60.9 | 30.7 | 30.2 | [7 empty] | UU | [8 empty] | 67.2 | 0
2012-03-07 | 近畿地方整備局 | 円山川 | 円山川 | 右岸 | 13.145 | MR13.2k-1上流 | 天端 | MR13.2k-1上流:T-2 | 32.95 | 33.5 |  | 1.7 | 2.668 | 1.38 | 1.1042 | 0 | 0.5 | 44.8 | 54.7 | 99.5 | 0.0063 | 0.0039 |  |  |  |  | 52.5 | 30 | 22.5
2012-03-07 | 近畿地方整備局 | 円山川 | 円山川 | 右岸 | 13.145 | MR13.2k-1上流 | 天端 | MR13.2k-1上流:D-8 | 35 | 35.8 |  | 1.869 | 2.684 | 0.92 | 0.40557 | 0 | 42.9 | 37.1 | 20 | 57.1 | 0.082 | 0.057 | 0.005 |  |  |  | 33.2 | 22.9 | 10.3 |  |  |  | 1.6924e-08
2012-03-07 | 近畿地方整備局 | 円山川 | 円山川 | 右岸 | 13.145 | MR13.2k-1上流 | 天端 | MR13.2k-1上流:D-9 | 37.5 | 38 |  | 1.854 | 2.7 | 0.959 | 0.45022 | 0 | 61.5 | 23.4 | 15.1 | 38.5 | 0.15 | 0.12 | 0.0099 | 0.0018 | 83.3333 | 4.54 | 28 | 21 | 7 |  |  |  | 8.2392e-08 | 3.24e-08 |  | 1.0454e-08
2012-03-07 | 近畿地方整備局 | 円山川 | 円山川 | 右岸 | 13.145 | MR13.2k-2上流 | 表のり | MR13.2k-2上流:P-0-1 | 0 | 0.5 | 2 |  | 2.603 |  |  | 31.9 | 34.4 | 12.2 | 21.5 | 33.7 | 1.3 | 0.69 | 0.003 | [9 empty] | 5.1819e-09
2012-03-07 | 近畿地方整備局 | 円山川 | 円山川 | 右岸 | 13.145 | MR13.2k-2上流 | 表のり | MR13.2k-2上流:P-0-2 | 0.5 | 1 | 5 |  | 2.67 |  |  | 15.8 | 21.7 | 28.7 | 33.8 | 62.5 | 0.057 | 0.022
2012-03-07 | 近畿地方整備局 | 円山川 | 円山川 | 右岸 | 13.145 | MR13.2k-2上流 | 表のり | MR13.2k-2上流:P-3-1① | 3 | 3.2 | 6 |  | 2.676 |  |  | 0.3 | 24.7 | 35 | 40 | 75 | 0.013 | 0.008
2012-03-07 | 近畿地方整備局 | 円山川 | 円山川 | 右岸 | 13.145 | MR13.2k-2上流 | 表のり | MR13.2k-2上流:P-3-1② | 3.2 | 3.5 | 6 |  | 2.674 |  |  | 0.4 | 69.4 | 11.1 | 19.1 | 30.2 | 0.32 | 0.26 | 0.0074 | [9 empty] | 4.1977e-08
2012-03-07 | 近畿地方整備局 | 円山川 | 円山川 | 右岸 | 13.145 | MR13.2k-2上流 | 表のり | MR13.2k-2上流:P-3-2 | 3.5 | 4 | 7 |  | 2.685 |  |  | 0.8 | 39.8 | 19.6 | 39.8 | 59.4 | 0.083 | 0.02
2012-03-07 | 近畿地方整備局 | 円山川 | 円山川 | 右岸 | 13.145 | MR13.2k-2上流 | 表のり | MR13.2k-2上流:P-4-1 | 4 | 4.5 | 6 |  | 2.684 |  |  | 0.2 | 74.5 | 12.1 | 13.2 | 25.3 | 0.35 | 0.29 | 0.025 | 0.0023 | 152.1739 | 20.99 | [6 empty] | 7.0474e-07 | 5.29e-08
2012-03-07 | 近畿地方整備局 | 円山川 | 円山川 | 右岸 | 13.145 | MR13.2k-2上流 | 表のり | MR13.2k-2上流:P-4-2 | 4.5 | 5 | 6 |  | 2.675 |  |  | 1.1 | 81.7 | 17.2 |  | 17.2 | 0.44 | 0.36 | 0.11 | [9 empty] | 2.1823e-05
2012-03-07 | 近畿地方整備局 | 円山川 | 円山川 | 右岸 | 13.145 | MR13.2k-2上流 | 表のり | MR13.2k-2上流:P-5 | 5 | 5.5 | 5 |  | 2.683 |  |  | 2 | 81.1 | 16.9 |  | 16.9 | 0.44 | 0.35 | 0.11 | [9 empty] | 2.1823e-05
2012-03-07 | 近畿地方整備局 | 円山川 | 円山川 | 右岸 | 13.145 | MR13.2k-2上流 | 表のり | MR13.2k-2上流:P-7 | 7 | 7.5 | 6 |  | 2.677 |  |  | 0.3 | 74 | 12.6 | 13.1 | 25.7 | 0.39 | 0.33 | 0.023 | 0.0027 | 144.4444 | 34.28 | [6 empty] | 5.8093e-07 | 7.29e-08
2012-03-07 | 近畿地方整備局 | 円山川 | 円山川 | 右岸 | 13.145 | MR13.2k-2上流 | 表のり | MR13.2k-2上流:P-8 | 8 | 8.5 | 7 |  | 2.668 |  |  | 0.3 | 1.7 | 48.9 | 49.1 | 98 | 0.0075 | 0.0052 |  |  |  |  | 64.7 | 29.8 | 34.9
2012-03-07 | 近畿地方整備局 | 円山川 | 円山川 | 右岸 | 13.145 | MR13.2k-2上流 | 表のり | MR13.2k-2上流:P-10 | 10 | 10.5 | 11 |  | 2.703 |  |  | 4.4 | 78.8 | 16.8 |  | 16.8 | 0.47 | 0.39 | 0.13 | [9 empty] | 3.2137e-05
2012-03-07 | 近畿地方整備局 | 円山川 | 円山川 | 右岸 | 13.145 | MR13.2k-2上流 | 表のり | MR13.2k-2上流:P-11 | 11 | 11.5 | 6 |  | 2.696 |  |  | 3.6 | 77.6 | 18.8 |  | 18.8 | 0.42 | 0.34 | 0.086 | [9 empty] | 1.2338e-05
2012-03-07 | 近畿地方整備局 | 円山川 | 円山川 | 右岸 | 13.145 | MR13.2k-2上流 | 表のり | MR13.2k-2上流:P-12 | 12 | 12.5 | 6 |  | 2.713 |  |  | 0 | 53.3 | 29.8 | 16.9 | 46.7 | 0.1 | 0.082 | 0.012 | [9 empty] | 1.2867e-07
2012-03-07 | 近畿地方整備局 | 円山川 | 円山川 | 右岸 | 13.145 | MR13.2k-2上流 | 表のり | MR13.2k-2上流:P-13 | 13 | 13.5 | 5 |  | 2.673 |  |  | 0 | 21.2 | 44.3 | 34.5 | 78.8 | 0.027 | 0.014 | 0.0014 |  |  |  | 54.2 | 29.6 | 24.6 |  |  |  | 8.863e-10
2012-03-07 | 近畿地方整備局 | 円山川 | 円山川 | 右岸 | 13.145 | MR13.2k-2上流 | 表のり | MR13.2k-2上流:P-14 | 14 | 14.5 | 4 |  | 2.669 |  |  | 0 | 22.4 | 41 | 36.6 | 77.6 | 0.025 | 0.013 |  |  |  |  | 56 | 28.5 | 27.5
2012-03-07 | 近畿地方整備局 | 円山川 | 円山川 | 右岸 | 13.145 | MR13.2k-2上流 | 表のり | MR13.2k-2上流:P-15 | 15 | 15.5 | 3 |  | 2.673 |  |  | 0 | 33.8 | 32.2 | 34 | 66.2 | 0.045 | 0.019 | 0.0015 |  |  |  | 48.3 | 26.4 | 21.9 |  |  |  | 1.0399e-09
2012-03-07 | 近畿地方整備局 | 円山川 | 円山川 | 右岸 | 13.145 | MR13.2k-2上流 | 表のり | MR13.2k-2上流:P-16 | 16 | 16.5 | 4 |  | 2.681 |  |  | 0.2 | 24.9 | 43.6 | 31.3 | 74.9 | 0.032 | 0.018 | 0.0015 |  |  |  | 47 | 27.2 | 19.8 |  |  |  | 1.0399e-09
2012-03-07 | 近畿地方整備局 | 円山川 | 円山川 | 右岸 | 13.145 | MR13.2k-2上流 | 表のり | MR13.2k-2上流:P-17 | 17 | 17.5 | 4 |  | 2.665 |  |  | 0 | 5.9 | 47.3 | 46.8 | 94.1 | 0.0098 | 0.006 |  |  |  |  | 65.2 | 33 | 32.2
2012-03-07 | 近畿地方整備局 | 円山川 | 円山川 | 右岸 | 13.145 | MR13.2k-2上流 | 表のり | MR13.2k-2上流:P-18 | 18 | 18.5 | 4 |  | 2.668 |  |  | 0 | 3.5 | 48.5 | 48 | 96.5 | 0.0089 | 0.0056 |  |  |  |  | 61.3 | 30.8 | 30.5
2012-03-07 | 近畿地方整備局 | 円山川 | 円山川 | 右岸 | 13.145 | MR13.2k-2上流 | 表のり | MR13.2k-2上流:P-19 | 19 | 19.5 | 3 |  | 2.677 |  |  | 0 | 2.7 | 48.7 | 48.6 | 97.3 | 0.0083 | 0.0054 |  |  |  |  | 65.7 | 32 | 33.7
2012-03-07 | 近畿地方整備局 | 円山川 | 円山川 | 右岸 | 13.145 | MR13.2k-2上流 | 表のり | MR13.2k-2上流:P-20 | 20 | 20.5 | 3 |  | 2.67 |  |  | 0 | 2.7 | 41.6 | 55.7 | 97.3 | 0.0062 | 0.0035 |  |  |  |  | 65.4 | 32.9 | 32.5
2012-03-07 | 近畿地方整備局 | 円山川 | 円山川 | 右岸 | 13.145 | MR13.2k-2上流 | 表のり | MR13.2k-2上流:P-21 | 21 | 21.5 | 3 |  | 2.68 |  |  | 0 | 5.2 | 39.5 | 55.3 | 94.8 | 0.0064 | 0.0036 |  |  |  |  | 60.5 | 30.4 | 30.1
2012-03-07 | 近畿地方整備局 | 円山川 | 円山川 | 右岸 | 13.145 | MR13.2k-2上流 | 表のり | MR13.2k-2上流:P-22 | 22 | 22.5 | 3 |  | 2.673 |  |  | 0.2 | 3.7 | 41.3 | 54.8 | 96.1 | 0.0064 | 0.0037
2012-03-07 | 近畿地方整備局 | 円山川 | 円山川 | 右岸 | 13.145 | MR13.2k-2上流 | 表のり | MR13.2k-2上流:P-23 | 23 | 23.5 | 3 |  | 2.682 |  |  | 0.4 | 1.5 | 34.3 | 63.8 | 98.1 | 0.004 | 0.0018 |  |  |  |  | 61.2 | 31.1 | 30.1
2012-03-07 | 近畿地方整備局 | 円山川 | 円山川 | 右岸 | 13.145 | MR13.2k-2上流 | 表のり | MR13.2k-2上流:S-2 | 2 | 3 |  | 1.791 | 2.693 | 1.13 | 0.67742 | 0.3 | 49.3 | 26.6 | 23.8 | 50.4 | 0.15 | 0.073 | 0.0031 |  |  |  | 37.5 | 20.2 | 17.3 |  |  | 5.92e-08 | 5.5909e-09 |  |  |  | CU |  |  | 21 | 20.3
2012-03-07 | 近畿地方整備局 | 円山川 | 円山川 | 右岸 | 13.145 | MR13.2k-2上流 | 表のり | MR13.2k-2上流:S-3 | 5.5 | 6.5 |  | 1.853 | 2.679 | 0.963 | 0.45494 | 1.9 | 77.2 | 10.3 | 10.6 | 20.9 | 0.43 | 0.34 | 0.065 | 0.0039 | 110.2564 | 21.53 | [5 empty] | 5.45e-06 | 6.4494e-06 | 1.521e-07 |  | 9.5607e-08 | CU |  |  | 40.4 | 27.6
2012-03-07 | 近畿地方整備局 | 円山川 | 円山川 | 右岸 | 13.145 | MR13.2k-2上流 | 表のり | MR13.2k-2上流:T-1 | 8.5 | 9.3 |  | 1.792 | 2.654 | 1.091 | 0.62104 | 0 | 0.4 | 37.8 | 61.8 | 99.6 | 0.0045 | 0.0023 |  |  |  |  | 62 | 26.1 | 35.9
2012-03-07 | 近畿地方整備局 | 円山川 | 円山川 | 右岸 | 13.145 | MR13.2k-3上流 | 裏のり | MR13.2k-3上流:P-0-2 | 0.5 | 1 | 5 |  | 2.689 |  |  | 16.4 | 34.3 | 22.2 | 27.1 | 49.3 | 0.23 | 0.081 | 0.0014 | [9 empty] | 8.863e-10
2012-03-07 | 近畿地方整備局 | 円山川 | 円山川 | 右岸 | 13.145 | MR13.2k-3上流 | 裏のり | MR13.2k-3上流:P-3 | 3 | 3.5 | 26 |  | 2.695 |  |  | 31.1 | 27.2 | 17.3 | 24.4 | 41.7 | 0.63 | 0.22 | 0.0023 | [9 empty] | 2.7998e-09
2012-03-07 | 近畿地方整備局 | 円山川 | 円山川 | 右岸 | 13.145 | MR13.2k-3上流 | 裏のり | MR13.2k-3上流:P-4 | 4.5 | 5 | 14 |  | 2.699 |  |  | 26.9 | 36.3 | 15.5 | 21.3 | 36.8 | 0.65 | 0.29 | 0.0037 | [9 empty] | 8.4241e-09
2012-03-07 | 近畿地方整備局 | 円山川 | 円山川 | 右岸 | 13.145 | MR13.2k-3上流 | 裏のり | MR13.2k-3上流:P-5-1 | 5 | 5.5 | 6 |  | 2.725 |  |  | 31.6 | 38.6 | 11.7 | 18.1 | 29.8 | 1.1 | 0.58 | 0.0085 | [9 empty] | 5.7871e-08
2012-03-07 | 近畿地方整備局 | 円山川 | 円山川 | 右岸 | 13.145 | MR13.2k-3上流 | 裏のり | MR13.2k-3上流:P-5-2① | 5.5 | 5.8 | 9 |  | 2.715 |  |  | 38.9 | 28.1 | 10.8 | 22.2 | 33 | 1.8 | 0.65 | 0.0022 | [9 empty] | 2.5258e-09
2012-03-07 | 近畿地方整備局 | 円山川 | 円山川 | 右岸 | 13.145 | MR13.2k-3上流 | 裏のり | MR13.2k-3上流:P-6② | 6.1 | 6.5 | 9 |  | 2.694 |  |  | 0.1 | 1.3 | 46.6 | 52 | 98.6 | 0.007 | 0.0046
2012-03-07 | 近畿地方整備局 | 円山川 | 円山川 | 右岸 | 13.145 | MR13.2k-3上流 | 裏のり | MR13.2k-3上流:P-7 | 7 | 7.5 | 7 |  | 2.703 |  |  | 0.1 | 3.3 | 39.3 | 57.3 | 96.6 | 0.0056 | 0.0036 |  |  |  |  | 53.8 | 26 | 27.8
2012-03-07 | 近畿地方整備局 | 円山川 | 円山川 | 右岸 | 13.145 | MR13.2k-3上流 | 裏のり | MR13.2k-3上流:P-8② | 8.1 | 8.5 | 5 |  | 2.349 |  |  | 0.4 | 5 | 44.8 | 49.8 | 94.6 | 0.0076 | 0.005
2012-03-07 | 近畿地方整備局 | 円山川 | 円山川 | 右岸 | 13.145 | MR13.2k-3上流 | 裏のり | MR13.2k-3上流:P-9 | 9 | 9.5 | 9 |  | 2.699 |  |  | 0.4 | 78.6 | 7.9 | 13.1 | 21 | 0.34 | 0.29 | 0.064 | [7 empty] | 3.08e-05 |  | 6.2218e-06
2012-03-07 | 近畿地方整備局 | 円山川 | 円山川 | 右岸 | 13.145 | MR13.2k-3上流 | 裏のり | MR13.2k-3上流:P-10 | 10 | 10.5 | 9 |  | 2.683 |  |  | 1.4 | 86.5 | 12.1 |  | 12.1 | 0.43 | 0.36 | 0.19 | [9 empty] | 7.7423e-05
2012-03-07 | 近畿地方整備局 | 円山川 | 円山川 | 右岸 | 13.145 | MR13.2k-3上流 | 裏のり | MR13.2k-3上流:P-11 | 11 | 11.5 | 5 |  | 2.674 |  |  | 0 | 26.7 | 46.8 | 26.5 | 73.3 | 0.055 | 0.038 | 0.0018 |  |  |  | 49.3 | 28.5 | 20.8 |  |  |  | 1.5866e-09
2012-03-07 | 近畿地方整備局 | 円山川 | 円山川 | 右岸 | 13.145 | MR13.2k-3上流 | 裏のり | MR13.2k-3上流:P-12 | 12 | 12.5 | 4 |  | 2.66 |  |  | 0 | 20.3 | 50.9 | 28.8 | 79.7 | 0.04 | 0.027 | 0.0011 |  |  |  | 53.6 | 28.3 | 25.3 |  |  |  | 5.0688e-10
2012-03-07 | 近畿地方整備局 | 円山川 | 円山川 | 右岸 | 13.145 | MR13.2k-3上流 | 裏のり | MR13.2k-3上流:P-13 | 13 | 13.5 | 4 |  | 2.649 |  |  | 0.1 | 15.2 | 44.2 | 40.5 | 84.7 | 0.016 | 0.0093 |  |  |  |  | 62.1 | 31.6 | 30.5
2012-03-07 | 近畿地方整備局 | 円山川 | 円山川 | 右岸 | 13.145 | MR13.2k-3上流 | 裏のり | MR13.2k-3上流:P-14 | 14 | 14.5 | 4 |  | 2.648 |  |  | 0.1 | 19 | 48.3 | 32.6 | 80.9 | 0.025 | 0.014 | 0.0013 | [9 empty] | 7.4646e-10
2012-03-07 | 近畿地方整備局 | 円山川 | 円山川 | 右岸 | 13.145 | MR13.2k-3上流 | 裏のり | MR13.2k-3上流:P-15 | 15 | 15.5 | 4 |  | 2.637 |  |  | 0 | 9.4 | 54.7 | 35.9 | 90.6 | 0.018 | 0.011 | 0.0017 | [9 empty] | 1.3898e-09
2012-03-07 | 近畿地方整備局 | 円山川 | 円山川 | 右岸 | 13.145 | MR13.2k-3上流 | 裏のり | MR13.2k-3上流:P-16 | 16 | 16.5 | 6 |  | 2.651 |  |  | 0 | 3.8 | 57.2 | 39 | 96.2 | 0.013 | 0.0085 |  |  |  |  | 67.6 | 32.8 | 34.8
2012-03-07 | 近畿地方整備局 | 円山川 | 円山川 | 右岸 | 13.145 | MR13.2k-3上流 | 裏のり | MR13.2k-3上流:P-17 | 17 | 17.5 | 5 |  | 2.644 |  |  | 0 | 3.6 | 57 | 39.4 | 96.4 | 0.014 | 0.0087 | 0.0011 | [9 empty] | 5.0688e-10
2012-03-07 | 近畿地方整備局 | 円山川 | 円山川 | 右岸 | 13.145 | MR13.2k-3上流 | 裏のり | MR13.2k-3上流:P-18 | 18 | 18.5 | 4 |  | 2.647 |  |  | 0 | 2 | 50.5 | 47.5 | 98 | 0.0087 | 0.0056
2012-03-07 | 近畿地方整備局 | 円山川 | 円山川 | 右岸 | 13.145 | MR13.2k-3上流 | 裏のり | MR13.2k-3上流:P-19 | 19 | 19.5 | 4 |  | 2.671 |  |  | 0.1 | 1.9 | 45.1 | 52.9 | 98 | 0.0065 | 0.0045 |  |  |  |  | 66.2 | 33.4 | 32.8
2012-03-07 | 近畿地方整備局 | 円山川 | 円山川 | 右岸 | 13.145 | MR13.2k-3上流 | 裏のり | MR13.2k-3上流:P-20 | 20 | 20.5 | 4 |  | 2.664 |  |  | 0 | 2.3 | 45.8 | 51.9 | 97.7 | 0.0075 | 0.0045 |  |  |  |  | 68.7 | 33.3 | 35.4
2012-03-07 | 近畿地方整備局 | 円山川 | 円山川 | 右岸 | 13.145 | MR13.2k-3上流 | 裏のり | MR13.2k-3上流:P-21 | 21 | 21.5 | 4 |  | 2.658 |  |  | 0 | 0.4 | 43.9 | 55.7 | 99.6 | 0.006 | 0.0038 |  |  |  |  | 68.7 | 33.5 | 35.2
2012-03-07 | 近畿地方整備局 | 円山川 | 円山川 | 右岸 | 13.145 | MR13.2k-3上流 | 裏のり | MR13.2k-3上流:P-22① | 22 | 22.1 |  |  | 2.679 |  |  | 0 | 2.6 | 40.1 | 57.3 | 97.4 | 0.0057 | 0.0035 |  |  |  |  | 59.6 | 30.3 | 29.3
2012-03-07 | 近畿地方整備局 | 円山川 | 円山川 | 右岸 | 13.145 | MR13.2k-3上流 | 裏のり | MR13.2k-3上流:P-22② | 22.1 | 22.5 | 3 |  | 2.67 |  |  | 0 | 1.6 | 44.1 | 54.3 | 98.4 | 0.0064 | 0.004 |  |  |  |  | 62.3 | 31.4 | 30.9
2012-03-07 | 近畿地方整備局 | 円山川 | 円山川 | 右岸 | 13.145 | MR13.2k-3上流 | 裏のり | MR13.2k-3上流:P-23 | 23 | 23.5 | 3 |  | 2.682 |  |  | 0.2 | 0.7 | 36.9 | 62.2 | 99.1 | 0.0045 | 0.0029 |  |  |  |  | 65 | 32.8 | 32.2
2012-03-07 | 近畿地方整備局 | 円山川 | 円山川 | 右岸 | 13.145 | MR13.2k-3上流 | 裏のり | MR13.2k-3上流:P-24 | 24 | 24.5 | 3 |  | 2.673 |  |  | 0.1 | 0.4 | 39.2 | 60.3 | 99.5 | 0.0049 | 0.0033 |  |  |  |  | 65.8 | 31.1 | 34.7
2012-03-07 | 近畿地方整備局 | 円山川 | 円山川 | 右岸 | 13.145 | MR13.2k-3上流 | 裏のり | MR13.2k-3上流:P-25 | 25 | 25.5 | 4 |  | 2.69 |  |  | 0 | 0.2 | 32.8 | 67 | 99.8 | 0.0039 | 0.0026
2012-03-07 | 近畿地方整備局 | 円山川 | 円山川 | 右岸 | 13.145 | MR13.2k-3上流 | 裏のり | MR13.2k-3上流:P-26 | 26 | 26.5 | 3 |  | 2.663 |  |  | 0 | 0.1 | 37.3 | 62.6 | 99.9 | 0.0042 | 0.0018 |  |  |  |  | 68.5 | 33.1 | 35.4
2012-03-07 | 近畿地方整備局 | 円山川 | 円山川 | 右岸 | 13.145 | MR13.2k-3上流 | 裏のり | MR13.2k-3上流:P-27 | 27 | 27.5 | 1 |  | 2.638 |  |  | 0 | 3 | 34.1 | 62.9 | 97 | 0.0042 | 0.0023 |  |  |  |  | 60.7 | 31.5 | 29.2
2012-03-07 | 近畿地方整備局 | 円山川 | 円山川 | 右岸 | 13.145 | MR13.2k-3上流 | 裏のり | MR13.2k-3上流:S-1 | 1.4 | 2.15 |  | 1.89 | 2.686 | 0.895 | 0.37832 | 27.5 | 35.5 | 20.3 | 16.7 | 37 | 0.71 | 0.31 | 0.0086 | 0.0014 | 507.1429 | 1.03 | [5 empty] | 4.12e-09 | 5.9461e-08 | 1.96e-08 |  | 3.5507e-10 | CU |  |  | 50.3 | 17.3
2012-03-07 | 近畿地方整備局 | 円山川 | 円山川 | 右岸 | 13.145 | MR13.2k-3上流 | 裏のり | MR13.2k-3上流:S-2 | 3.5 | 4.2 |  | 1.864 | 2.689 | 0.955 | 0.44552 | 27 | 32.6 | 19.1 | 21.3 | 40.4 | 0.65 | 0.24 | 0.0039 | [8 empty] | 2.61e-08 | 9.5169e-09 |  |  |  | CU |  |  | 2.9 | 27.7
2012-03-07 | 近畿地方整備局 | 円山川 | 円山川 | 右岸 | 13.364 | MR13.2k+118m-1 | 天端 | MR13.2k+118m-1:P-0-1 | 0 | 0.5 | 15 |  | 2.613 |  |  | 34.9 | 42.4 | 8.6 | 14.1 | 22.7 | 1.4 | 0.76 | 0.041 | [9 empty] | 2.2173e-06
2012-03-07 | 近畿地方整備局 | 円山川 | 円山川 | 右岸 | 13.364 | MR13.2k+118m-1 | 天端 | MR13.2k+118m-1:P-0-2 | 0.5 | 1 | 23 |  | 2.621 |  |  | 26.7 | 51.8 | 10.7 | 10.8 | 21.5 | 0.75 | 0.5 | 0.059 | 0.0036 | 208.3333 | 12 | [6 empty] | 5.153e-06 | 1.296e-07
2012-03-07 | 近畿地方整備局 | 円山川 | 円山川 | 右岸 | 13.364 | MR13.2k+118m-1 | 天端 | MR13.2k+118m-1:P-1-1 | 1 | 1.5 | 11 |  | 2.621 |  |  | 45.2 | 41.4 | 4.4 | 9 | 13.4 | 3.5 | 1.3 | 0.19 | 0.012 | 291.6667 | 3.44 | [6 empty] | 7.7423e-05 | 1.44e-06
2012-03-07 | 近畿地方整備局 | 円山川 | 円山川 | 右岸 | 13.364 | MR13.2k+118m-1 | 天端 | MR13.2k+118m-1:P-1-2 | 1.5 | 2 | 14 |  | 2.623 |  |  | 22.8 | 56.8 | 8.1 | 12.3 | 20.4 | 0.71 | 0.49 | 0.069 | [9 empty] | 7.4065e-06
2012-03-07 | 近畿地方整備局 | 円山川 | 円山川 | 右岸 | 13.364 | MR13.2k+118m-1 | 天端 | MR13.2k+118m-1:P-2-1 | 2 | 2.5 | 9 |  | 2.627 |  |  | 37.1 | 46.5 | 7.3 | 9.1 | 16.4 | 1.5 | 0.76 | 0.13 | 0.0075 | 200 | 7.48 | [6 empty] | 3.2137e-05 | 5.625e-07
2012-03-07 | 近畿地方整備局 | 円山川 | 円山川 | 右岸 | 13.364 | MR13.2k+118m-1 | 天端 | MR13.2k+118m-1:P-2-2 | 2.5 | 3 | 47 |  | 2.612 |  |  | 52 | 34 | 5.8 | 8.2 | 14 | 4.1 | 2.3 | 0.22 | 0.018 | 227.7778 | 4.88 | [6 empty] | 0.00010874 | 3.24e-06
2012-03-07 | 近畿地方整備局 | 円山川 | 円山川 | 右岸 | 13.364 | MR13.2k+118m-1 | 天端 | MR13.2k+118m-1:P-3-2 | 3.5 | 4 | 17 |  | 2.679 |  |  | 19.2 | 37.4 | 18.9 | 24.5 | 43.4 | 0.38 | 0.17 | 0.0023 |  |  |  | 43.3 | 26.8 | 16.5 |  |  |  | 2.7998e-09
2012-03-07 | 近畿地方整備局 | 円山川 | 円山川 | 右岸 | 13.364 | MR13.2k+118m-1 | 天端 | MR13.2k+118m-1:P-4 | 4 | 4.9 |  |  | 2.678 |  |  | 41 | 31.7 | 12.2 | 15.1 | 27.3 | 2.2 | 0.85 | 0.016 | [9 empty] | 2.5058e-07
2012-03-07 | 近畿地方整備局 | 円山川 | 円山川 | 右岸 | 13.364 | MR13.2k+118m-1 | 天端 | MR13.2k+118m-1:S-1 | 4.9 | 5.8 |  | 2.042 | 2.711 | 0.628 | 0.15213 | 51.7 | 24 | 10.3 | 14 | 24.3 | 6.1 | 2.4 | 0.03 | [8 empty] | 1.96e-09 | 1.0752e-06 |  |  |  | CUB |  |  |  |  | 13.5 | 35.54 | 14.6 | 38.63
2012-03-07 | 近畿地方整備局 | 円山川 | 円山川 | 右岸 | 13.364 | MR13.2k+118m-1 | 天端 | MR13.2k+118m-1:P-5 | 5.8 | 6.3 | 7 |  | 2.694 |  |  | 51.4 | 25.3 | 10 | 13.3 | 23.3 | 7.4 | 2.4 | 0.034 | 0.0016 | 4625 | 4.86 | [6 empty] | 1.4369e-06 | 2.56e-08
2012-03-07 | 近畿地方整備局 | 円山川 | 円山川 | 右岸 | 13.364 | MR13.2k+118m-1 | 天端 | MR13.2k+118m-1:P-7 | 7 | 7.5 | 0 |  | 2.696 |  |  | 1.4 | 38.9 | 36.2 | 23.5 | 59.7 | 0.076 | 0.047 | 0.0019 |  |  |  | 36.9 | 20.4 | 16.5 |  |  |  | 1.7983e-09
2012-03-07 | 近畿地方整備局 | 円山川 | 円山川 | 右岸 | 13.364 | MR13.2k+118m-1 | 天端 | MR13.2k+118m-1:P-8 | 8 | 8.5 | 0 |  | 2.689 |  |  | 0.5 | 65.4 | 13.6 | 20.5 | 34.1 | 0.27 | 0.21 | 0.0041 | [9 empty] | 1.0686e-08
2012-03-07 | 近畿地方整備局 | 円山川 | 円山川 | 右岸 | 13.364 | MR13.2k+118m-1 | 天端 | MR13.2k+118m-1:P-9 | 9 | 9.5 | 3 |  | 2.683 |  |  | 0.8 | 86.1 | 4.1 | 9 | 13.1 | 0.45 | 0.37 | 0.15 | 0.012 | 37.5 | 9.8 | [6 empty] | 4.4772e-05 | 1.44e-06
2012-03-07 | 近畿地方整備局 | 円山川 | 円山川 | 右岸 | 13.364 | MR13.2k+118m-1 | 天端 | MR13.2k+118m-1:P-10 | 10 | 10.5 |  |  | 2.686 |  |  | 0.1 | 2.4 | 39.9 | 57.6 | 97.5 | 0.0055 | 0.0036
2012-03-07 | 近畿地方整備局 | 円山川 | 円山川 | 右岸 | 13.364 | MR13.2k+118m-1 | 天端 | MR13.2k+118m-1:T-1 | 10 | 10.8 |  | 1.81 | 2.658 | 1.051 | 0.56603 | 0.2 | 0.3 | 43.7 | 55.8 | 99.5 | 0.0059 | 0.0039
2012-03-07 | 近畿地方整備局 | 円山川 | 円山川 | 右岸 | 13.364 | MR13.2k+118m-1 | 天端 | MR13.2k+118m-1:P-12 | 12 | 12.5 | 8 |  | 2.7 |  |  | 1.2 | 76 | 12.6 | 10.2 | 22.8 | 0.34 | 0.28 | 0.05 | 0.0045 | 75.5556 | 16.7 | [6 empty] | 3.5117e-06 | 2.025e-07
2012-03-07 | 近畿地方整備局 | 円山川 | 円山川 | 右岸 | 13.364 | MR13.2k+118m-1 | 天端 | MR13.2k+118m-1:P-13 | 13 | 13.5 | 5 |  | 2.695 |  |  | 0.9 | 78.4 | 11.7 | 9 | 20.7 | 0.29 | 0.24 | 0.068 | 0.0075 | 38.6667 | 7.77 | [6 empty] | 7.1602e-06 | 5.625e-07
2012-03-07 | 近畿地方整備局 | 円山川 | 円山川 | 右岸 | 13.364 | MR13.2k+118m-1 | 天端 | MR13.2k+118m-1:P-14 | 14 | 14.5 | 4 |  | 2.682 |  |  | 0 | 29.6 | 48 | 22.4 | 70.4 | 0.058 | 0.039 | 0.0036 | [9 empty] | 7.9059e-09
2012-03-07 | 近畿地方整備局 | 円山川 | 円山川 | 右岸 | 13.364 | MR13.2k+118m-1 | 天端 | MR13.2k+118m-1:T-2 | 15 | 15.8 |  | 1.71 | 2.639 | 1.294 | 0.94452 | 0 | 10 | 57.6 | 32.4 | 90 | 0.022 | 0.014 | 0.0018 |  |  |  | 55.7 | 28.3 | 27.4 |  |  |  | 1.5866e-09 |  |  |  | UU | [8 empty] | 71.4 | 0
2012-03-07 | 近畿地方整備局 | 円山川 | 円山川 | 右岸 | 13.364 | MR13.2k+118m-1 | 天端 | MR13.2k+118m-1:P-16 | 16 | 16.5 | 6 |  | 2.634 |  |  | 0 | 10.1 | 51.9 | 38 | 89.9 | 0.015 | 0.0094 | 0.0013 |  |  |  | 62.6 | 31.5 | 31.1 |  |  |  | 7.4646e-10
2012-03-07 | 近畿地方整備局 | 円山川 | 円山川 | 右岸 | 13.364 | MR13.2k+118m-1 | 天端 | MR13.2k+118m-1:P-17 | 17 | 17.5 | 4 |  | 2.634 |  |  | 0 | 23.6 | 38.5 | 37.9 | 76.4 | 0.019 | 0.01 |  |  |  |  | 59.1 | 27.5 | 31.6
2012-03-07 | 近畿地方整備局 | 円山川 | 円山川 | 右岸 | 13.364 | MR13.2k+118m-1 | 天端 | MR13.2k+118m-1:T-3 | 18 | 18.8 |  | 1.684 | 2.65 | 1.382 | 1.1081 | 0 | 4.9 | 53.9 | 41.2 | 95.1 | 0.011 | 0.0073 | 0.0011 |  |  |  | 65.4 | 33.5 | 31.9 |  |  |  | 5.0688e-10 |  |  |  | UU | [8 empty] | 76.8 | 0
2012-03-07 | 近畿地方整備局 | 円山川 | 円山川 | 右岸 | 13.364 | MR13.2k+118m-2 | 表のり | MR13.2k+118m-2:P-0-1 | 0 | 0.5 | 3 |  | 2.615 |  |  | 40 | 42.5 | 7.2 | 10.3 | 17.5 | 2 | 0.82 | 0.11 | 0.0039 | 512.8205 | 9.35 | [6 empty] | 2.1823e-05 | 1.521e-07
2012-03-07 | 近畿地方整備局 | 円山川 | 円山川 | 右岸 | 13.364 | MR13.2k+118m-2 | 表のり | MR13.2k+118m-2:P-0-2 | 0.5 | 1 | 5 |  | 2.587 |  |  | 30.9 | 43.4 | 12.2 | 13.5 | 25.7 | 1.1 | 0.63 | 0.02 | 0.0017 | 647.0588 | 10.5 | [6 empty] | 4.2023e-07 | 2.89e-08
2012-03-07 | 近畿地方整備局 | 円山川 | 円山川 | 右岸 | 13.364 | MR13.2k+118m-2 | 表のり | MR13.2k+118m-2:P-1-1 | 1 | 1.5 | 14 |  | 2.657 |  |  | 32.3 | 41 | 11 | 15.7 | 26.7 | 1.2 | 0.65 | 0.012 | [9 empty] | 1.2867e-07
2012-03-07 | 近畿地方整備局 | 円山川 | 円山川 | 右岸 | 13.364 | MR13.2k+118m-2 | 表のり | MR13.2k+118m-2:P-1-2 | 1.5 | 2 | 7 |  | 2.693 |  |  | 7.3 | 46.3 | 26.9 | 19.5 | 46.4 | 0.13 | 0.091 | 0.0054 | [9 empty] | 2.0228e-08
2012-03-07 | 近畿地方整備局 | 円山川 | 円山川 | 右岸 | 13.364 | MR13.2k+118m-2 | 表のり | MR13.2k+118m-2:P-2-1 | 2 | 2.5 | 7 |  | 2.68 |  |  | 17.2 | 34.6 | 23.8 | 24.4 | 48.2 | 0.17 | 0.087 | 0.0029 | [9 empty] | 4.7904e-09
2012-03-07 | 近畿地方整備局 | 円山川 | 円山川 | 右岸 | 13.364 | MR13.2k+118m-2 | 表のり | MR13.2k+118m-2:P-2-2 | 2.5 | 3 | 7 |  | 2.674 |  |  | 1.4 | 61.2 | 19.1 | 18.3 | 37.4 | 0.23 | 0.16 | 0.0069 | [9 empty] | 3.5695e-08
2012-03-07 | 近畿地方整備局 | 円山川 | 円山川 | 右岸 | 13.364 | MR13.2k+118m-2 | 表のり | MR13.2k+118m-2:P-3-1 | 3 | 3.5 | 6 |  | 2.671 |  |  | 7.5 | 71.1 | 11.4 | 10 | 21.4 | 0.46 | 0.35 | 0.057 | 0.0051 | 90.1961 | 12.3 | [6 empty] | 4.7573e-06 | 2.601e-07
2012-03-07 | 近畿地方整備局 | 円山川 | 円山川 | 右岸 | 13.364 | MR13.2k+118m-2 | 表のり | MR13.2k+118m-2:P-3-2 | 3.5 | 4 | 6 |  | 2.676 |  |  | 0.5 | 69.6 | 15.7 | 14.2 | 29.9 | 0.31 | 0.24 | 0.016 | 0.0012 | 258.3333 | 15.5 | [6 empty] | 2.5058e-07 | 1.44e-08
2012-03-07 | 近畿地方整備局 | 円山川 | 円山川 | 右岸 | 13.364 | MR13.2k+118m-2 | 表のり | MR13.2k+118m-2:P-4-1 | 4 | 4.5 | 3 |  | 2.675 |  |  | 0.7 | 78.7 | 11.6 | 9 | 20.6 | 0.3 | 0.24 | 0.07 | 0.0071 | 42.2535 | 7.93 | [6 empty] | 7.6576e-06 | 5.041e-07
2012-03-07 | 近畿地方整備局 | 円山川 | 円山川 | 右岸 | 13.364 | MR13.2k+118m-2 | 表のり | MR13.2k+118m-2:P-4-2 | 4.5 | 5 | 5 |  | 2.688 |  |  | 0.4 | 48 | 25.5 | 26.1 | 51.6 | 0.12 | 0.065 | 0.0021 |  |  |  | 39.1 | 21.9 | 17.2 |  |  |  | 2.2677e-09
2012-03-07 | 近畿地方整備局 | 円山川 | 円山川 | 右岸 | 13.364 | MR13.2k+118m-2 | 表のり | MR13.2k+118m-2:S-1 | 5.05 | 5.9 |  | 1.769 | 2.677 | 0.864 | 0.34602 | 2.1 | 72.8 | 12.4 | 12.7 | 25.1 | 0.43 | 0.33 | 0.03 | [6 empty] | 2.92e-05 |  | 1.13e-05 | 1.0752e-06 |  |  |  | CUB |  |  |  |  | 33.6 | 26.3 | 0 | 36.7
2012-03-07 | 近畿地方整備局 | 円山川 | 円山川 | 右岸 | 13.364 | MR13.2k+118m-2 | 表のり | MR13.2k+118m-2:P-7 | 7 | 7.5 | 1 |  | 2.687 |  |  | 1.3 | 57.3 | 24.6 | 16.8 | 41.4 | 0.18 | 0.12 | 0.01 |  |  |  | 36.2 | 21.1 | 15.1 |  |  |  | 8.4333e-08
2012-03-07 | 近畿地方整備局 | 円山川 | 円山川 | 右岸 | 13.364 | MR13.2k+118m-2 | 表のり | MR13.2k+118m-2:P-8 | 8 | 8.5 | 3 |  | 2.679 |  |  | 1.7 | 73.6 | 7.8 | 16.9 | 24.7 | 0.42 | 0.34 | 0.015 | [9 empty] | 2.1578e-07
2012-03-07 | 近畿地方整備局 | 円山川 | 円山川 | 右岸 | 13.364 | MR13.2k+118m-2 | 表のり | MR13.2k+118m-2:P-9 | 9 | 9.5 | 2 |  | 2.68 |  |  | 0 | 42.8 | 29.3 | 27.9 | 57.2 | 0.09 | 0.043 | 0.0018 |  |  |  | 42.3 | 22.4 | 19.9 |  |  |  | 1.5866e-09
2012-03-07 | 近畿地方整備局 | 円山川 | 円山川 | 右岸 | 13.364 | MR13.2k+118m-2 | 表のり | MR13.2k+118m-2:T-1 | 10 | 10.75 |  | 1.7 | 2.646 | 1.324 | 0.99868 | 0 | 0.8 | 40.4 | 58.8 | 99.2 | 0.0053 | 0.0034 |  |  |  |  | 59 | 28.5 | 30.5
2012-03-07 | 近畿地方整備局 | 円山川 | 円山川 | 右岸 | 13.364 | MR13.2k+118m-2 | 表のり | MR13.2k+118m-2:P-10 | 10.75 | 11.15 | 7 |  | 2.595 |  |  | 0.4 | 26.7 | 26.6 | 46.3 | 72.9 | 0.023 | 0.0081
2012-03-07 | 近畿地方整備局 | 円山川 | 円山川 | 右岸 | 13.364 | MR13.2k+118m-2 | 表のり | MR13.2k+118m-2:P-11 | 11.15 | 11.25 |  |  | 2.691 |  |  | 1.4 | 69.7 | 16.3 | 12.6 | 28.9 | 0.3 | 0.25 | 0.024 | 0.0015 | 200 | 15.7 | [6 empty] | 6.4113e-07 | 2.25e-08
2012-03-07 | 近畿地方整備局 | 円山川 | 円山川 | 右岸 | 13.364 | MR13.2k+118m-2 | 表のり | MR13.2k+118m-2:P-12 | 12 | 12.5 | 7 |  | 2.688 |  |  | 1.2 | 82.2 | 6.8 | 9.8 | 16.6 | 0.33 | 0.27 | 0.1 | 0.0057 | 57.8947 | 15.4 | [6 empty] | 1.7498e-05 | 3.249e-07
2012-03-07 | 近畿地方整備局 | 円山川 | 円山川 | 右岸 | 13.364 | MR13.2k+118m-2 | 表のり | MR13.2k+118m-2:P-13 | 13 | 13.5 | 3 |  | 2.691 |  |  | 0.4 | 41.3 | 43.2 | 15.1 | 58.3 | 0.079 | 0.062 | 0.011 |  |  |  | 35.1 | 26.7 | 8.4 |  |  |  | 1.0517e-07
2012-03-07 | 近畿地方整備局 | 円山川 | 円山川 | 右岸 | 13.364 | MR13.2k+118m-2 | 表のり | MR13.2k+118m-2:P-14 | 14 | 14.5 | 4 |  | 2.64 |  |  | 0.1 | 11.5 | 55.5 | 32.9 | 88.4 | 0.019 | 0.013 | 0.0016 |  |  |  | 60.3 | 31.2 | 29.1 |  |  |  | 1.2077e-09
2012-03-07 | 近畿地方整備局 | 円山川 | 円山川 | 右岸 | 13.364 | MR13.2k+118m-2 | 表のり | MR13.2k+118m-2:T-2 | 15 | 15.8 |  | 1.701 | 2.639 | 1.338 | 1.0245 | 0.1 | 12 | 48.9 | 39 | 87.9 | 0.015 | 0.009 |  |  |  |  | 66.4 | 32.1 | 34.3 | [7 empty] | UU | [8 empty] | 76.1 | 0
2012-03-07 | 近畿地方整備局 | 円山川 | 円山川 | 右岸 | 13.364 | MR13.2k+118m-2 | 表のり | MR13.2k+118m-2:P-15 | 15.8 | 16.3 | 6 |  | 2.649 |  |  | 0 | 12.4 | 49.7 | 37.9 | 87.6 | 0.016 | 0.0095 |  |  |  |  | 68.1 | 32.1 | 36
2012-03-07 | 近畿地方整備局 | 円山川 | 円山川 | 右岸 | 13.364 | MR13.2k+118m-2 | 表のり | MR13.2k+118m-2:P-17 | 17 | 17.5 | 6 |  | 2.637 |  |  | 0 | 11.4 | 50.9 | 37.7 | 88.6 | 0.015 | 0.0092 | 0.0012 |  |  |  | 56.2 | 26.1 | 30.1 |  |  |  | 6.201e-10
2012-03-07 | 近畿地方整備局 | 円山川 | 円山川 | 右岸 | 13.364 | MR13.2k+118m-2 | 表のり | MR13.2k+118m-2:T-3 | 18 | 18.8 |  | 1.695 | 2.659 | 1.36 | 1.0659 | 0 | 4.8 | 56.3 | 38.9 | 95.2 | 0.012 | 0.0081 | 0.0017 |  |  |  | 63 | 31 | 32 |  |  |  | 1.3898e-09 |  |  |  | UU | [8 empty] | 72.1 | 0
2012-03-07 | 近畿地方整備局 | 円山川 | 円山川 | 右岸 | 13.364 | MR13.2k+118m-3 | 裏のり | MR13.2k+118m-3:P-0-1 | 0 | 0.5 | 5 |  | 2.59 |  |  | 39.6 | 36.8 | 13.8 | 9.8 | 23.6 | 2 | 1.2 | 0.028 | 0.0052 | 384.6154 | 6.01 | [6 empty] | 9.1636e-07 | 2.704e-07
2012-03-07 | 近畿地方整備局 | 円山川 | 円山川 | 右岸 | 13.364 | MR13.2k+118m-3 | 裏のり | MR13.2k+118m-3:P-0-2 | 0.5 | 1 | 9 |  | 2.669 |  |  | 21.4 | 38.7 | 19.5 | 20.4 | 39.9 | 0.44 | 0.21 | 0.0047 |  |  |  | 51.1 | 30.7 | 20.4 |  |  |  | 1.4664e-08
2012-03-07 | 近畿地方整備局 | 円山川 | 円山川 | 右岸 | 13.364 | MR13.2k+118m-3 | 裏のり | MR13.2k+118m-3:P-1-1 | 1 | 1.5 | 4 |  | 2.669 |  |  | 27.4 | 36 | 18.5 | 18.1 | 36.6 | 0.71 | 0.33 | 0.0065 | 0.0012 | 591.6667 | 0.621 | 48.2 | 28 | 20.2 |  |  |  | 3.1083e-08 | 1.44e-08
2012-03-07 | 近畿地方整備局 | 円山川 | 円山川 | 右岸 | 13.364 | MR13.2k+118m-3 | 裏のり | MR13.2k+118m-3:P-1-2 | 1.5 | 2 | 6 |  | 2.667 |  |  | 28.5 | 37.5 | 16.4 | 17.6 | 34 | 0.86 | 0.41 | 0.0079 | [9 empty] | 4.8843e-08
2012-03-07 | 近畿地方整備局 | 円山川 | 円山川 | 右岸 | 13.364 | MR13.2k+118m-3 | 裏のり | MR13.2k+118m-3:P-2-1 | 2 | 2.5 | 7 |  | 2.692 |  |  | 44.3 | 30.3 | 11.3 | 14.1 | 25.4 | 4 | 0.87 | 0.014 | 0.002 | 2000 | 2.81 | [6 empty] | 1.839e-07 | 4e-08
2012-03-07 | 近畿地方整備局 | 円山川 | 円山川 | 右岸 | 13.364 | MR13.2k+118m-3 | 裏のり | MR13.2k+118m-3:P-2-2 | 2.5 | 3 | 16 |  | 2.686 |  |  | 38.5 | 29 | 16.5 | 16 | 32.5 | 1.8 | 0.73 | 0.0081 | 0.002 | 900 | 0.49 | [6 empty] | 5.1756e-08 | 4e-08
2012-03-07 | 近畿地方整備局 | 円山川 | 円山川 | 右岸 | 13.364 | MR13.2k+118m-3 | 裏のり | MR13.2k+118m-3:P-3-1 | 3 | 3.5 | 12 |  | 2.68 |  |  | 9.1 | 30.2 | 29.4 | 31.3 | 60.7 | 0.07 | 0.025 | 0.0019 |  |  |  | 53 | 29.7 | 23.3 |  |  |  | 1.7983e-09
2012-03-07 | 近畿地方整備局 | 円山川 | 円山川 | 右岸 | 13.364 | MR13.2k+118m-3 | 裏のり | MR13.2k+118m-3:P-3-2 | 3.5 | 4 | 16 |  | 2.662 |  |  | 27.3 | 31.3 | 19.4 | 22 | 41.4 | 0.46 | 0.19 | 0.0042 | 0.0011 | 418.1818 | 0.186 | [6 empty] | 1.13e-08 | 1.21e-08
2012-03-07 | 近畿地方整備局 | 円山川 | 円山川 | 右岸 | 13.364 | MR13.2k+118m-3 | 裏のり | MR13.2k+118m-3:P-4-1 | 4 | 4.5 | 19 |  | 2.686 |  |  | 25.6 | 34.7 | 15.6 | 24.1 | 39.7 | 0.57 | 0.25 | 0.0027 | [9 empty] | 4.0595e-09
2012-03-07 | 近畿地方整備局 | 円山川 | 円山川 | 右岸 | 13.364 | MR13.2k+118m-3 | 裏のり | MR13.2k+118m-3:S-1 | 4.8 | 5.5 |  | 1.959 | 2.703 | 0.752 | 0.24273 | 24.5 | 34 | 18.4 | 23.1 | 41.5 | 0.5 | 0.21 | 0.0032 |  |  |  | 52.1 | 26.3 | 25.8 |  |  | 1.06e-08 | 6.0177e-09 |  |  |  | CUB |  |  |  |  | 19.1 | 27.31 | 20 | 30.29
2012-03-07 | 近畿地方整備局 | 円山川 | 円山川 | 右岸 | 13.364 | MR13.2k+118m-3 | 裏のり | MR13.2k+118m-3:P-5-2 | 5.5 | 6 | 23 |  | 2.71 |  |  | 22 | 34 | 16.2 | 27.8 | 44 | 0.45 | 0.17 |  |  |  |  | 54.3 | 24.1 | 30.2 |  | 1.64e-07
2012-03-07 | 近畿地方整備局 | 円山川 | 円山川 | 右岸 | 13.364 | MR13.2k+118m-3 | 裏のり | MR13.2k+118m-3:P-6① | 6 | 6.25 | 7 |  | 2.705 |  |  | 26.3 | 33.6 | 20.5 | 19.6 | 40.1 | 0.45 | 0.2 | 0.0053 | [9 empty] | 1.9371e-08
2012-03-07 | 近畿地方整備局 | 円山川 | 円山川 | 右岸 | 13.364 | MR13.2k+118m-3 | 裏のり | MR13.2k+118m-3:P-6② | 6.25 | 6.5 | 7 |  | 2.671 |  |  | 4.9 | 2.5 | 43.9 | 48.7 | 92.6 | 0.011 | 0.0056
2012-03-07 | 近畿地方整備局 | 円山川 | 円山川 | 右岸 | 13.364 | MR13.2k+118m-3 | 裏のり | MR13.2k+118m-3:T-1 | 7 | 7.68 |  | 1.628 | 2.622 | 1.551 | 1.4626 | 0.1 | 0.2 | 36.9 | 62.8 | 99.7 | 0.0043 | 0.0022 |  |  |  |  | 80.3 | 35.3 | 45 | [7 empty] | UU | [8 empty] | 58.5 | 0
2012-03-07 | 近畿地方整備局 | 円山川 | 円山川 | 右岸 | 13.364 | MR13.2k+118m-3 | 裏のり | MR13.2k+118m-3:P-8 | 8 | 8.5 | 6 |  | 2.681 |  |  | 2 | 76.1 | 11.3 | 10.6 | 21.9 | 0.41 | 0.33 | 0.056 | 0.0042 | 97.619 | 18.8 | [6 empty] | 4.5662e-06 | 1.764e-07
2012-03-07 | 近畿地方整備局 | 円山川 | 円山川 | 右岸 | 13.364 | MR13.2k+118m-3 | 裏のり | MR13.2k+118m-3:P-9 | 9 | 9.5 | 5 |  | 2.69 |  |  | 1.2 | 78.2 | 9.7 | 10.9 | 20.6 | 0.25 | 0.2 | 0.072 | 0.0019 | 131.5789 | 30.3 | [6 empty] | 8.1741e-06 | 3.61e-08
2012-03-07 | 近畿地方整備局 | 円山川 | 円山川 | 右岸 | 13.364 | MR13.2k+118m-3 | 裏のり | MR13.2k+118m-3:P-10 | 10 | 10.5 | 3 |  | 2.672 |  |  | 1.1 | 29 | 48.3 | 21.6 | 69.9 | 0.056 | 0.041 | 0.0038 |  |  |  | 45.2 | 29.5 | 15.7 |  |  |  | 8.961e-09
2012-03-07 | 近畿地方整備局 | 円山川 | 円山川 | 右岸 | 13.364 | MR13.2k+118m-3 | 裏のり | MR13.2k+118m-3:P-11 | 11 | 11.5 | 3 |  | 2.665 |  |  | 0 | 29.3 | 42.2 | 28.5 | 70.7 | 0.048 | 0.027 | 0.0015 | [9 empty] | 1.0399e-09
2012-03-07 | 近畿地方整備局 | 円山川 | 円山川 | 右岸 | 13.364 | MR13.2k+118m-3 | 裏のり | MR13.2k+118m-3:T-2 | 12 | 12.75 |  | 1.687 | 2.661 | 1.409 | 1.1612 | 0.1 | 12.5 | 48 | 39.4 | 87.4 | 0.014 | 0.0089 | 0.0011 |  |  |  | 66 | 32.2 | 33.8 |  |  |  | 5.0688e-10 |  |  |  | UU | [8 empty] | 60.5 | 0
2012-03-07 | 近畿地方整備局 | 円山川 | 円山川 | 右岸 | 13.364 | MR13.2k+118m-3 | 裏のり | MR13.2k+118m-3:P-13 | 13 | 13.5 | 3 |  | 2.633 |  |  | 0.9 | 16.3 | 42 | 40.8 | 82.8 | 0.017 | 0.0091 |  |  |  |  | 65.6 | 32 | 33.6
2012-03-07 | 近畿地方整備局 | 円山川 | 円山川 | 右岸 | 13.364 | MR13.2k+118m-3 | 裏のり | MR13.2k+118m-3:P-14 | 14 | 14.5 | 3 |  | 2.653 |  |  | 0 | 8.1 | 53.6 | 38.3 | 91.9 | 0.014 | 0.0091 |  |  |  |  | 53.4 | 27 | 26.4
2012-03-07 | 近畿地方整備局 | 円山川 | 円山川 | 右岸 | 13.364 | MR13.2k+118m-3 | 裏のり | MR13.2k+118m-3:T-3 | 15 | 15.8 |  | 1.665 | 2.661 | 1.447 | 1.2381 | 0 | 3.5 | 55.7 | 40.8 | 96.5 | 0.011 | 0.0075 |  |  |  |  | 64.5 | 31.6 | 32.9 | [7 empty] | UU | [8 empty] | 64.2 | 0
2012-03-07 | 近畿地方整備局 | 円山川 | 円山川 | 右岸 | 13.364 | MR13.2k+141m-3 | 裏のり | MR13.2k+141m-3:P-0-1 | 0 | 0.5 | 11 |  | 2.613 |  |  | 34.6 | 43.9 | 10.2 | 11.3 | 21.5 | 1.6 | 0.99 | 0.053 | 0.0027 | 592.5926 | 13.3 | [6 empty] | 4.0193e-06 | 7.29e-08
2012-03-07 | 近畿地方整備局 | 円山川 | 円山川 | 右岸 | 13.364 | MR13.2k+141m-3 | 裏のり | MR13.2k+141m-3:P-0-2 | 0.5 | 1 | 7 |  | 2.662 |  |  | 23.4 | 36.1 | 17.4 | 23.1 | 40.5 | 0.53 | 0.23 | 0.0023 |  |  |  | 47.3 | 27.7 | 19.6 |  |  |  | 2.7998e-09
2012-03-07 | 近畿地方整備局 | 円山川 | 円山川 | 右岸 | 13.364 | MR13.2k+141m-3 | 裏のり | MR13.2k+141m-3:P-1-1 | 1 | 1.5 | 4 |  | 2.692 |  |  | 16.1 | 38.9 | 18.1 | 26.9 | 45 | 0.33 | 0.15 |  |  |  |  | 49.2 | 28.9 | 20.3
2012-03-07 | 近畿地方整備局 | 円山川 | 円山川 | 右岸 | 13.364 | MR13.2k+141m-3 | 裏のり | MR13.2k+141m-3:P-1-2 | 1.5 | 2 | 6 |  | 2.686 |  |  | 13.1 | 37.3 | 20 | 29.6 | 49.6 | 0.23 | 0.08 |  |  |  |  | 46.1 | 27.2 | 18.9
2012-03-07 | 近畿地方整備局 | 円山川 | 円山川 | 右岸 | 13.364 | MR13.2k+141m-3 | 裏のり | MR13.2k+141m-3:P-2-1 | 2 | 2.5 | 1 |  | 2.688 |  |  | 9 | 36.9 | 24.8 | 29.3 | 54.1 | 0.16 | 0.047 | 0.0014 |  |  |  | 48.8 | 28 | 20.8 |  |  |  | 8.863e-10
2012-03-07 | 近畿地方整備局 | 円山川 | 円山川 | 右岸 | 13.364 | MR13.2k+141m-3 | 裏のり | MR13.2k+141m-3:P-2-2 | 2.5 | 3 | 13 |  | 2.701 |  |  | 22.8 | 38.6 | 14.6 | 24 | 38.6 | 0.62 | 0.28 | 0.002 |  |  |  | 49.9 | 24.1 | 25.8 |  |  |  | 2.0253e-09
2012-03-07 | 近畿地方整備局 | 円山川 | 円山川 | 右岸 | 13.364 | MR13.2k+141m-3 | 裏のり | MR13.2k+141m-3:P-3-1 | 3 | 3.5 | 7 |  | 2.691 |  |  | 21.8 | 36.9 | 19.2 | 22.1 | 41.3 | 0.39 | 0.19 | 0.0034 |  |  |  | 52.1 | 27.6 | 24.5 |  |  |  | 6.9253e-09
2012-03-07 | 近畿地方整備局 | 円山川 | 円山川 | 右岸 | 13.364 | MR13.2k+141m-3 | 裏のり | MR13.2k+141m-3:P-3-2① | 3.5 | 3.65 | 20 |  | 2.693 |  |  | 6.5 | 38.2 | 20.2 | 35.1 | 55.3 | 0.13 | 0.041 |  |  |  |  | 47.7 | 25.3 | 22.4
2012-03-07 | 近畿地方整備局 | 円山川 | 円山川 | 右岸 | 13.364 | MR13.2k+141m-3 | 裏のり | MR13.2k+141m-3:P-3-2② | 3.65 | 4 | 20 |  | 2.685 |  |  | 16.9 | 41.4 | 18.4 | 23.3 | 41.7 | 0.37 | 0.18 | 0.0026 |  |  |  | 45.8 | 26.7 | 19.1 |  |  |  | 3.7196e-09
2012-03-07 | 近畿地方整備局 | 円山川 | 円山川 | 右岸 | 13.364 | MR13.2k+141m-3(副孔) | 裏のり | MR13.2k+141m-3:S-1' | 3.8 | 4.5 |  | 1.95 | 2.686 | 0.743 | 0.23533 | 23.1 | 41.7 | 15.5 | 19.7 | 35.2 | 0.5 | 0.3 | 0.0055 |  |  |  | 46.3 | 26.3 | 20 |  |  | 1.43e-08 | 2.1107e-08 |  |  |  | CUB |  |  |  |  | 68.3 | 23.5 | 0 | 37.5
2012-03-07 | 近畿地方整備局 | 円山川 | 円山川 | 右岸 | 13.364 | MR13.2k+141m-3 | 裏のり | MR13.2k+141m-3:P-4-2 | 4.5 | 5 | 13 |  | 2.711 |  |  | 25.4 | 34.2 | 16.2 | 24.2 | 40.4 | 0.55 | 0.24 | 0.002 |  |  |  | 52.4 | 24.2 | 28.2 |  |  |  | 2.0253e-09
2012-03-07 | 近畿地方整備局 | 円山川 | 円山川 | 右岸 | 13.364 | MR13.2k+141m-3 | 裏のり | MR13.2k+141m-3:S-1 | 5 | 6 |  |  | 2.704 |  |  | 24.1 | 33.5 | 19 | 23.4 | 42.4 | 0.46 | 0.19 | 0.002 |  |  |  | 56.9 | 28.5 | 28.4 |  |  |  | 2.0253e-09
2012-03-07 | 近畿地方整備局 | 円山川 | 円山川 | 右岸 | 13.364 | MR13.2k+141m-3 | 裏のり | MR13.2k+141m-3:S-2 | 6 | 6.5 |  |  | 2.718 |  |  | 32.8 | 34.5 | 15.2 | 17.5 | 32.7 | 0.7 | 0.32 | 0.0081 | [9 empty] | 5.1756e-08
2012-03-07 | 近畿地方整備局 | 円山川 | 円山川 | 右岸 | 13.364 | MR13.2k+141m-3 | 裏のり | MR13.2k+141m-3:P-6-2 | 6.5 | 7 | 3 |  | 2.669 |  |  | 0 | 1.2 | 39.7 | 59.1 | 98.8 | 0.0052 | 0.0034 |  |  |  |  | 50.9 | 27.7 | 23.2
2012-03-07 | 近畿地方整備局 | 円山川 | 円山川 | 右岸 | 13.364 | MR13.2k+141m-3 | 裏のり | MR13.2k+141m-3:P-7 | 7 | 7.5 | 4 |  | 2.628 |  |  | 0 | 0.5 | 36.1 | 63.4 | 99.5 | 0.0042 | 0.0024 |  |  |  |  | 64.3 | 29.8 | 34.5
2012-03-07 | 近畿地方整備局 | 円山川 | 出石川 | 左岸 | 5.4 | IL5.4k-1 | 天端 | IL5.3k-1:P-0-1 | 0 | 0.5 | 26 |  | 2.622 |  |  | 38.5 | 41.9 | 19.6 |  | 19.6 | 1.8 | 1.1 | 0.081 | [9 empty] | 1.0739e-05
2012-03-07 | 近畿地方整備局 | 円山川 | 出石川 | 左岸 | 5.4 | IL5.4k-1 | 天端 | IL5.3k-1:P-0-2 | 0.5 | 1 | 8 |  | 2.639 |  |  | 25.6 | 46.2 | 13.3 | 14.9 | 28.2 | 0.94 | 0.55 | 0.017 | [9 empty] | 2.8837e-07
2012-03-07 | 近畿地方整備局 | 円山川 | 出石川 | 左岸 | 5.4 | IL5.4k-1 | 天端 | IL5.3k-1:P-1-1① | 1 | 1.15 |  |  | 2.63 |  |  | 25 | 47.5 | 12.2 | 15.3 | 27.5 | 0.88 | 0.53 | 0.021 | [9 empty] | 4.7052e-07
2012-03-07 | 近畿地方整備局 | 円山川 | 出石川 | 左岸 | 5.4 | IL5.4k-1 | 天端 | IL5.3k-1:P-2-1 | 2 | 2.5 | 6 |  | 2.637 |  |  | 57.1 | 42.7 | 0.2 |  | 0.2 | 4.2 | 2.7 | 0.71 | 0.4 | 10.5 | 0.72 | [6 empty] | 0.001642 | 0.0016
2012-03-07 | 近畿地方整備局 | 円山川 | 出石川 | 左岸 | 5.4 | IL5.4k-1 | 天端 | IL5.3k-1:P-2-2 | 2.5 | 3 | 4 |  | 2.634 |  |  | 60 | 36.4 | 3.6 |  | 3.6 | 4.4 | 3.1 | 0.72 | 0.38 | 11.5789 | 0.86 | [6 empty] | 0.0016961 | 0.001444
2012-03-07 | 近畿地方整備局 | 円山川 | 出石川 | 左岸 | 5.4 | IL5.4k-1 | 天端 | IL5.3k-1:P-3-1① | 3 | 3.1 |  |  | 2.638 |  |  | 50.8 | 42 | 7.2 |  | 7.2 | 3.1 | 2.1 | 0.52 | 0.17 | 18.2353 | 1.5 | [6 empty] | 0.00079796 | 0.000289
2012-03-07 | 近畿地方整備局 | 円山川 | 出石川 | 左岸 | 5.4 | IL5.4k-1 | 天端 | IL5.3k-1:P-3-2 | 3.5 | 4 | 2 |  | 2.626 |  |  | 25.2 | 42.3 | 11.7 | 20.8 | 32.5 | 1 | 0.61 | 0.004 | [9 empty] | 1.0092e-08
2012-03-07 | 近畿地方整備局 | 円山川 | 出石川 | 左岸 | 5.4 | IL5.4k-1 | 天端 | IL5.3k-1:P-4-1 | 4 | 4.5 | 5 |  | 2.636 |  |  | 44.4 | 39.4 | 16.2 |  | 16.2 | 2.5 | 1.5 | 0.22 | [9 empty] | 0.00010874
2012-03-07 | 近畿地方整備局 | 円山川 | 出石川 | 左岸 | 5.4 | IL5.4k-1 | 天端 | IL5.3k-1:P-4-2 | 4.5 | 5 | 4 |  | 2.625 |  |  | 15.1 | 47.7 | 17.9 | 19.3 | 37.2 | 0.71 | 0.37 | 0.0057 | [9 empty] | 2.2928e-08
2012-03-07 | 近畿地方整備局 | 円山川 | 出石川 | 左岸 | 5.4 | IL5.4k-1 | 天端 | IL5.3k-1:P-5-1 | 5 | 5.5 | 5 |  | 2.631 |  |  | 28 | 48.5 | 10.6 | 12.9 | 23.5 | 1.1 | 0.7 | 0.037 | [9 empty] | 1.7479e-06
2012-03-07 | 近畿地方整備局 | 円山川 | 出石川 | 左岸 | 5.4 | IL5.4k-1 | 天端 | IL5.3k-1:P-5-2① | 5.5 | 5.6 | 3 |  | 2.634 |  |  | 42.5 | 43.2 | 14.3 |  | 14.3 | 2.3 | 1.4 | 0.27 | [9 empty] | 0.00017477
2012-03-07 | 近畿地方整備局 | 円山川 | 出石川 | 左岸 | 5.4 | IL5.4k-1 | 天端 | IL5.3k-1:P-5-2② | 5.6 | 6 | 3 |  | 2.64 |  |  | 4 | 13.1 | 44.9 | 38 | 82.9 | 0.017 | 0.0098 | 0.0012 | [9 empty] | 6.201e-10
2012-03-07 | 近畿地方整備局 | 円山川 | 出石川 | 左岸 | 5.4 | IL5.4k-1 | 天端 | IL5.3k-1:P-6-1 | 6 | 6.5 | 3 |  | 2.646 |  |  | 1 | 18.2 | 49 | 31.8 | 80.8 | 0.031 | 0.018 | 0.0013 | [9 empty] | 7.4646e-10
2012-03-07 | 近畿地方整備局 | 円山川 | 出石川 | 左岸 | 5.4 | IL5.4k-1 | 天端 | IL5.3k-1:P-7 | 7 | 7.5 | 4 |  | 2.62 |  |  | 2.3 | 44.6 | 33.1 | 20 | 53.1 | 0.097 | 0.067 | 0.005 | [6 empty] | 1.18e-06 |  |  | 1.6924e-08
2012-03-07 | 近畿地方整備局 | 円山川 | 出石川 | 左岸 | 5.4 | IL5.4k-1 | 天端 | IL5.3k-1:P-8 | 8 | 8.5 | 22 |  | 2.635 |  |  | 21 | 69.4 | 9.6 |  | 9.6 | 0.93 | 0.69 | 0.25 | 0.0081 | 114.8148 | 1.92 | [6 empty] | 0.00014623 | 6.561e-07
2012-03-07 | 近畿地方整備局 | 円山川 | 出石川 | 左岸 | 5.4 | IL5.4k-1 | 天端 | IL5.3k-1:P-9① | 9 | 9.25 | 4 |  | 2.633 |  |  | 48.6 | 37.5 | 13.9 |  | 13.9 | 2.7 | 1.9 | 0.16 | [9 empty] | 5.1993e-05
2012-03-07 | 近畿地方整備局 | 円山川 | 出石川 | 左岸 | 5.4 | IL5.4k-1 | 天端 | IL5.3k-1:P-10 | 10 | 10.5 | 24 |  | 2.621 |  |  | 31.8 | 61.1 | 7.1 |  | 7.1 | 1.6 | 1.2 | 0.36 | 0.15 | 10.6667 | 1.45 | [6 empty] | 0.00034037 | 0.000225
2012-03-07 | 近畿地方整備局 | 円山川 | 出石川 | 左岸 | 5.4 | IL5.4k-1 | 天端 | IL5.3k-1:P-11 | 11 | 11.5 | 4 |  | 2.621 |  |  | 44.7 | 49.1 | 6.2 |  | 6.2 | 2.2 | 1.8 | 0.63 | 0.21 | 10.4762 | 2.16 | [6 empty] | 0.0012447 | 0.000441
2012-03-07 | 近畿地方整備局 | 円山川 | 出石川 | 左岸 | 5.4 | IL5.4k-1 | 天端 | IL5.3k-1:P-12 | 12 | 12.5 | 9 |  | 2.626 |  |  | 35.6 | 57.5 | 6.9 |  | 6.9 | 1.8 | 1.4 | 0.39 | 0.17 | 10.5882 | 1.6 | [6 empty] | 0.00040973 | 0.000289
2012-03-07 | 近畿地方整備局 | 円山川 | 出石川 | 左岸 | 5.4 | IL5.4k-1 | 天端 | IL5.3k-1:P-13 | 13 | 13.5 | 10 |  | 2.626 |  |  | 29.8 | 64 | 6.2 |  | 6.2 | 1.5 | 1.1 | 0.38 | 0.17 | 8.8235 | 1.19 | [6 empty] | 0.0003858 | 0.000289
2012-03-07 | 近畿地方整備局 | 円山川 | 出石川 | 左岸 | 5.4 | IL5.4k-1 | 天端 | IL5.3k-1:P-14 | 14 | 14.5 | 9 |  | 2.634 |  |  | 7.2 | 81.8 | 11 |  | 11 | 0.76 | 0.61 | 0.16 | [9 empty] | 5.1993e-05
2012-03-07 | 近畿地方整備局 | 円山川 | 出石川 | 左岸 | 5.4 | IL5.4k-1 | 天端 | IL5.3k-1:P-16 | 16 | 16.5 | 5 |  | 2.618 |  |  | 28.8 | 57.8 | 13.4 |  | 13.4 | 1.6 | 1.4 | 0.64 | [9 empty] | 0.001291
2012-03-07 | 近畿地方整備局 | 円山川 | 出石川 | 左岸 | 5.4 | IL5.4k-1 | 天端 | IL5.3k-1:P-17 | 17 | 17.5 | 4 |  | 2.615 |  |  | 4.7 | 77.1 | 18.2 |  | 18.2 | 0.61 | 0.47 | 0.091 | [9 empty] | 1.4064e-05
2012-03-07 | 近畿地方整備局 | 円山川 | 出石川 | 左岸 | 5.4 | IL5.4k-1 | 天端 | IL5.3k-1:P-18 | 18 | 18.5 | 5 |  | 2.62 |  |  | 3.8 | 59.2 | 23.1 | 13.9 | 37 | 0.4 | 0.23 | 0.012 | 0.0026 | 153.8462 | 1.54 | [6 empty] | 1.2867e-07 | 6.76e-08
2012-03-07 | 近畿地方整備局 | 円山川 | 出石川 | 左岸 | 5.4 | IL5.4k-1 | 天端 | IL5.3k-1:P-19 | 19 | 19.5 | 5 |  | 2.626 |  |  | 0.4 | 39.7 | 36.5 | 23.4 | 59.9 | 0.075 | 0.041 | 0.0035 |  |  |  | 46.9 | 26.5 | 20.4 |  |  |  | 7.4064e-09
2012-03-07 | 近畿地方整備局 | 円山川 | 出石川 | 左岸 | 5.4 | IL5.4k-1 | 天端 | IL5.3k-1:P-20 | 20 | 20.5 | 13 |  | 2.633 |  |  | 0.5 | 68.4 | 17.7 | 13.4 | 31.1 | 0.18 | 0.15 | 0.03 | [9 empty] | 1.0752e-06
2012-03-07 | 近畿地方整備局 | 円山川 | 出石川 | 左岸 | 5.4 | IL5.4k-1 | 天端 | IL5.3k-1:P-21① | 21 | 21.3 | 28 |  | 2.577 |  |  | 1.3 | 50.2 | 34.3 | 14.2 | 48.5 | 0.12 | 0.08 | 0.011 | 0.0023 | 52.1739 | 2.64 | [6 empty] | 1.0517e-07 | 5.29e-08
2012-03-07 | 近畿地方整備局 | 円山川 | 出石川 | 左岸 | 5.4 | IL5.4k-1 | 天端 | IL5.3k-1:P-21② | 21.3 | 21.5 | 28 |  | 2.64 |  |  | 43 | 41.2 | 15.8 |  | 15.8 | 2.5 | 1.1 | 0.14 | [9 empty] | 3.8157e-05
2012-03-07 | 近畿地方整備局 | 円山川 | 出石川 | 左岸 | 5.4 | IL5.4k-1 | 天端 | IL5.3k-1:P-22 | 22 | 22.5 | 29 |  | 2.629 |  |  | 66 | 30.1 | 3.9 |  | 3.9 | 5.8 | 3.8 | 0.92 | 0.35 | 16.5714 | 1.42 | [6 empty] | 0.0029929 | 0.001225
2012-03-07 | 近畿地方整備局 | 円山川 | 出石川 | 左岸 | 5.4 | IL5.4k-1 | 天端 | IL5.3k-1:P-23 | 23 | 23.5 | 34 |  | 2.637 |  |  | 59.2 | 36.1 | 4.7 |  | 4.7 | 5.3 | 3.3 | 0.61 | 0.25 | 21.2 | 0.91 | [6 empty] | 0.0011551 | 0.000625
2012-03-07 | 近畿地方整備局 | 円山川 | 出石川 | 左岸 | 5.4 | IL5.4k-1 | 天端 | IL5.3k-1:P-24 | 24 | 24.5 | 50 |  | 2.618 |  |  | 62.4 | 31.1 | 6.5 |  | 6.5 | 7.5 | 4.7 | 0.58 | 0.18 | 41.6667 | 1.07 | [6 empty] | 0.0010277 | 0.000324
2012-03-07 | 近畿地方整備局 | 円山川 | 出石川 | 左岸 | 5.4 | IL5.4k-1 | 天端 | IL5.3k-1:P-25 | 25 | 25.28 | 50 |  | 2.621 |  |  | 51.7 | 40.3 | 8 |  | 8 | 3.5 | 2.2 | 0.39 | 0.12 | 29.1667 | 1.49 | [6 empty] | 0.00040973 | 0.000144
2012-03-07 | 近畿地方整備局 | 円山川 | 出石川 | 左岸 | 5.4 | IL5.4k-1 | 天端 | IL5.3k-1:T-1 | 15 | 15.8 |  | 1.669 | 2.618 | 1.391 | 1.1256 | 0.2 | 10.6 | 43.5 | 45.7 | 89.2 | 0.012 | 0.0067 |  |  |  |  | 65.6 | 33.5 | 32.1
2012-03-07 | 近畿地方整備局 | 円山川 | 出石川 | 左岸 | 5.4 | IL5.4k-2 | 表のり | IL5.3k-2:P-0 | 0 | 0.5 | 3 |  | 2.61 |  |  | 36.8 | 42.5 | 11.5 | 9.2 | 20.7 | 1.6 | 0.71 | 0.07 | 0.0078 | 205.1282 | 1.8 | [6 empty] | 7.6576e-06 | 6.084e-07
2012-03-07 | 近畿地方整備局 | 円山川 | 出石川 | 左岸 | 5.4 | IL5.4k-2 | 表のり | IL5.3k-2:P-1① | 1 | 1.3 | 4 |  | 2.649 |  |  | 26.1 | 50.4 | 9.9 | 13.6 | 23.5 | 0.87 | 0.64 | 0.034 | 0.0012 | 725 | 46.36 | [6 empty] | 1.4369e-06 | 1.44e-08
2012-03-07 | 近畿地方整備局 | 円山川 | 出石川 | 左岸 | 5.4 | IL5.4k-2 | 表のり | IL5.3k-2:P-1② | 1.3 | 1.5 | 4 |  | 2.641 |  |  | 19.7 | 30.1 | 26.8 | 23.4 | 50.2 | 0.21 | 0.074 | 0.0031 |  |  |  | 44.1 | 24.4 | 19.7 |  |  |  | 5.5909e-09
2012-03-07 | 近畿地方整備局 | 円山川 | 出石川 | 左岸 | 5.4 | IL5.4k-2 | 表のり | IL5.3k-2:P-2 | 2.3 | 2.8 | 3 |  | 2.624 |  |  | 17.5 | 71.7 | 10.8 |  | 10.8 | 0.83 | 0.56 | 0.16 | [9 empty] | 5.1993e-05
2012-03-07 | 近畿地方整備局 | 円山川 | 出石川 | 左岸 | 5.4 | IL5.4k-2 | 表のり | IL5.3k-2:P-3① | 3 | 3.5 | 18 |  | 2.627 |  |  | 29.9 | 61.9 | 8.2 |  | 8.2 | 1.2 | 0.84 | 0.26 | 0.11 | 10.9091 | 1.21 | [6 empty] | 0.00016014 | 0.000121
2012-03-07 | 近畿地方整備局 | 円山川 | 出石川 | 左岸 | 5.4 | IL5.4k-2 | 表のり | IL5.3k-2:P-3② | 3.5 | 4 | 15 |  | 2.629 |  |  | 55.6 | 42.1 | 2.3 |  | 2.3 | 4 | 2.6 | 0.61 | 0.35 | 11.4286 | 0.71 | [6 empty] | 0.0011551 | 0.001225
2012-03-07 | 近畿地方整備局 | 円山川 | 出石川 | 左岸 | 5.4 | IL5.4k-2 | 表のり | IL5.3k-2:P-4① | 4 | 4.5 | 11 |  | 2.617 |  |  | 61.1 | 37.1 | 1.8 |  | 1.8 | 4 | 2.9 | 0.78 | 0.41 | 9.7561 | 1.2 | [6 empty] | 0.0020417 | 0.001681
2012-03-07 | 近畿地方整備局 | 円山川 | 出石川 | 左岸 | 5.4 | IL5.4k-2 | 表のり | IL5.3k-2:P-4② | 4.5 | 5 | 12 |  | 2.624 |  |  | 38.3 | 57.4 | 4.3 |  | 4.3 | 1.9 | 1.4 | 0.45 | 0.24 | 7.9167 | 1.07 | [6 empty] | 0.00057081 | 0.000576
2012-03-07 | 近畿地方整備局 | 円山川 | 出石川 | 左岸 | 5.4 | IL5.4k-2 | 表のり | IL5.3k-2:P-6 | 6 | 6.5 | 14 |  | 2.613 |  |  | 32.2 | 60.6 | 7.2 |  | 7.2 | 1.6 | 1.2 | 0.33 | 0.15 | 10.6667 | 1.22 | [6 empty] | 0.00027823 | 0.000225
2012-03-07 | 近畿地方整備局 | 円山川 | 出石川 | 左岸 | 5.4 | IL5.4k-2 | 表のり | IL5.3k-2:P-7 | 7 | 7.5 | 12 |  | 2.609 |  |  | 24.1 | 69.7 | 6.2 |  | 6.2 | 1.4 | 1.1 | 0.41 | 0.17 | 8.2353 | 1.67 | [6 empty] | 0.00046007 | 0.000289
2012-03-07 | 近畿地方整備局 | 円山川 | 出石川 | 左岸 | 5.4 | IL5.4k-2 | 表のり | IL5.3k-2:P-8 | 8 | 8.5 | 14 |  | 2.615 |  |  | 24.9 | 66.4 | 8.7 |  | 8.7 | 1.2 | 0.84 | 0.28 | 0.1 | 12 | 1.4 | [6 empty] | 0.00019014 | 0.0001
2012-03-07 | 近畿地方整備局 | 円山川 | 出石川 | 左岸 | 5.4 | IL5.4k-2 | 表のり | IL5.3k-2:P-9 | 9 | 9.5 | 14 |  | 2.619 |  |  | 8.4 | 81.2 | 10.4 |  | 10.4 | 0.71 | 0.55 | 0.22 | [9 empty] | 0.00010874
2012-03-07 | 近畿地方整備局 | 円山川 | 出石川 | 左岸 | 5.4 | IL5.4k-2 | 表のり | IL5.3k-2:P-10 | 10 | 10.5 | 5 |  | 2.615 |  |  | 0.5 | 57.3 | 22.5 | 19.7 | 42.2 | 0.16 | 0.11 | 0.0055 | [9 empty] | 2.1107e-08
2012-03-07 | 近畿地方整備局 | 円山川 | 出石川 | 左岸 | 5.4 | IL5.4k-2 | 表のり | IL5.3k-2:P-11 | 11 | 11.5 | 3 |  | 2.593 |  |  | 0.9 | 10.2 | 45.5 | 43.4 | 88.9 | 0.014 | 0.008 |  |  |  |  | 65.6 | 31.6 | 34
2012-03-07 | 近畿地方整備局 | 円山川 | 出石川 | 左岸 | 5.4 | IL5.4k-2 | 表のり | IL5.3k-2:P-12 | 12 | 12.5 | 3 |  | 2.614 |  |  | 2.2 | 68 | 18.1 | 11.7 | 29.8 | 0.4 | 0.26 | 0.031 | 0.002 | 200 | 7.22 | [6 empty] | 1.1601e-06 | 4e-08
2012-03-07 | 近畿地方整備局 | 円山川 | 出石川 | 左岸 | 5.4 | IL5.4k-2 | 表のり | IL5.3k-2:P-13 | 13 | 13.5 | 5 |  | 2.617 |  |  | 5.2 | 76.6 | 18.2 |  | 18.2 | 0.58 | 0.45 | 0.096 | [9 empty] | 1.5919e-05
2012-03-07 | 近畿地方整備局 | 円山川 | 出石川 | 左岸 | 5.4 | IL5.4k-2 | 表のり | IL5.3k-2:P-14① | 14 | 14.2 | 6 |  | 2.624 |  |  | 3.7 | 80.5 | 15.8 |  | 15.8 | 0.42 | 0.35 | 0.15 | [9 empty] | 4.4772e-05
2012-03-07 | 近畿地方整備局 | 円山川 | 出石川 | 左岸 | 5.4 | IL5.4k-2 | 表のり | IL5.3k-2:P-14② | 14.2 | 14.5 | 6 |  | 2.616 |  |  | 0.9 | 54.6 | 28.2 | 16.3 | 44.5 | 0.13 | 0.093 | 0.014 | [9 empty] | 1.839e-07
2012-03-07 | 近畿地方整備局 | 円山川 | 出石川 | 左岸 | 5.4 | IL5.4k-2 | 表のり | IL5.3k-2:P-15① | 15 | 15.2 | 5 |  | 2.62 |  |  | 2.6 | 56.8 | 23.8 | 16.8 | 40.6 | 0.2 | 0.12 | 0.011 | [9 empty] | 1.0517e-07
2012-03-07 | 近畿地方整備局 | 円山川 | 出石川 | 左岸 | 5.4 | IL5.4k-2 | 表のり | IL5.3k-2:P-15② | 15.2 | 15.5 | 5 |  | 2.6 |  |  | 0.5 | 38.6 | 37.5 | 23.4 | 60.9 | 0.073 | 0.052 | 0.0017 |  |  |  | 54.4 | 32 | 22.4 |  |  |  | 1.3898e-09
2012-03-07 | 近畿地方整備局 | 円山川 | 出石川 | 左岸 | 5.4 | IL5.4k-2 | 表のり | IL5.3k-2:P-16① | 16 | 16.2 | 27 |  | 2.644 |  |  | 8.9 | 57.3 | 18.2 | 15.6 | 33.8 | 0.25 | 0.17 | 0.013 | [9 empty] | 1.5488e-07
2012-03-07 | 近畿地方整備局 | 円山川 | 出石川 | 左岸 | 5.4 | IL5.4k-2 | 表のり | IL5.3k-2:P-16② | 16.2 | 16.5 | 27 |  | 2.64 |  |  | 51.3 | 39.2 | 9.5 |  | 9.5 | 3.4 | 2.1 | 0.34 | 0.084 | 40.4762 | 2.13 | [6 empty] | 0.00029815 | 7.056e-05
2012-03-07 | 近畿地方整備局 | 円山川 | 出石川 | 左岸 | 5.4 | IL5.4k-2 | 表のり | IL5.3k-2:P-17 | 17 | 17.5 | 21 |  | 2.625 |  |  | 44.9 | 48.7 | 6.4 |  | 6.4 | 2.9 | 1.4 | 0.34 | 0.16 | 18.125 | 0.63 | [6 empty] | 0.00029815 | 0.000256
2012-03-07 | 近畿地方整備局 | 円山川 | 出石川 | 左岸 | 5.4 | IL5.4k-2 | 表のり | IL5.3k-2:P-18 | 18 | 18.5 | 30 |  | 2.623 |  |  | 52.2 | 42.7 | 5.1 |  | 5.1 | 3.6 | 2.2 | 0.44 | 0.21 | 17.1429 | 0.85 | [6 empty] | 0.00054185 | 0.000441
2012-03-07 | 近畿地方整備局 | 円山川 | 出石川 | 左岸 | 5.4 | IL5.4k-2 | 表のり | IL5.3k-2:P-19 | 19 | 19.5 | 42 |  | 2.631 |  |  | 63.2 | 30.2 | 6.6 |  | 6.6 | 6 | 3.7 | 0.62 | 0.19 | 31.5789 | 1.72 | [6 empty] | 0.0011994 | 0.000361
2012-03-07 | 近畿地方整備局 | 円山川 | 出石川 | 左岸 | 5.4 | IL5.4k-2 | 表のり | IL5.3k-2:P-20 | 20 | 20.5 | 49 |  | 2.606 |  |  | 83.9 | 13.7 | 2.4 |  | 2.4 | 14 | 12 | 2.7 | 1 | 14 | 1.93 | [6 empty] | 0.036264 | 0.01
2012-03-07 | 近畿地方整備局 | 円山川 | 出石川 | 左岸 | 5.4 | IL5.4k-2 | 表のり | IL5.3k-2:T-1 | 1.7 | 2.3 |  | 2.008 | 2.624 | 0.585 | 0.12631 | 21.4 | 38.7 | 23.5 | 16.4 | 39.9 | 0.42 | 0.18 | 0.0087 | 0.0012 | 350 | 1.67 | [6 empty] | 6.1075e-08 | 1.44e-08 |  | 9.0907e-11
2012-03-07 | 近畿地方整備局 | 円山川 | 出石川 | 左岸 | 5.4 | IL5.4k-2 | 表のり | IL5.3k-2:S-1 | 5 | 6.1 |  | 1.882 | 2.606 | 0.821 | 0.30389 | 23.8 | 69.7 | 6.5 |  | 6.5 | 1.3 | 0.99 | 0.32 | 0.19 | 6.8421 | 0.89 | [5 empty] | 0.000121 | 0.00025908 | 0.000361 |  | 0.00075389
2012-03-07 | 近畿地方整備局 | 円山川 | 出石川 | 左岸 | 5.4 | IL5.4k-3 | 裏のり | IL5.3k-3:P-0-1 | 0 | 0.5 | 3 |  | 2.615 |  |  | 46.1 | 39.3 | 14.6 |  | 14.6 | 2.6 | 1.7 | 0.18 | [9 empty] | 6.8307e-05
2012-03-07 | 近畿地方整備局 | 円山川 | 出石川 | 左岸 | 5.4 | IL5.4k-3 | 裏のり | IL5.3k-3:P-0-2 | 0.5 | 1 | 5 |  | 2.612 |  |  | 38.8 | 42.7 | 18.5 |  | 18.5 | 1.9 | 1.3 | 0.1 | [9 empty] | 1.7498e-05
2012-03-07 | 近畿地方整備局 | 円山川 | 出石川 | 左岸 | 5.4 | IL5.4k-3 | 裏のり | IL5.3k-3:P-3① | 3 | 3.4 | 2 |  | 2.615 |  |  | 49.7 | 49.1 | 1.2 |  | 1.2 | 2.4 | 2 | 0.9 | 0.63 | 3.8095 | 0.95 | [6 empty] | 0.0028443 | 0.003969
2012-03-07 | 近畿地方整備局 | 円山川 | 出石川 | 左岸 | 5.4 | IL5.4k-3 | 裏のり | IL5.3k-3:P-4 | 4.3 | 4.8 | 5 |  | 2.636 |  |  | 32.2 | 55.1 | 12.7 |  | 12.7 | 1.3 | 0.58 | 0.14 | [9 empty] | 3.8157e-05
2012-03-07 | 近畿地方整備局 | 円山川 | 出石川 | 左岸 | 5.4 | IL5.4k-3 | 裏のり | IL5.3k-3:P-5 | 5 | 5.5 | 5 |  | 2.621 |  |  | 51.1 | 45.1 | 3.8 |  | 3.8 | 2.7 | 2.1 | 0.54 | 0.27 | 10 | 1.37 | [6 empty] | 0.00087088 | 0.000729
2012-03-07 | 近畿地方整備局 | 円山川 | 出石川 | 左岸 | 5.4 | IL5.4k-3 | 裏のり | IL5.3k-3:P-6 | 6 | 6.5 | 12 |  | 2.628 |  |  | 2.9 | 70.4 | 16.9 | 9.8 | 26.7 | 0.19 | 0.15 | 0.041 | 0.0054 | 35.1852 | 7.38 | [6 empty] | 2.2173e-06 | 2.916e-07
2012-03-07 | 近畿地方整備局 | 円山川 | 出石川 | 左岸 | 5.4 | IL5.4k-3 | 裏のり | IL5.3k-3:P-7 | 7 | 7.5 | 12 |  | 2.632 |  |  | 43.6 | 51.6 | 4.8 |  | 4.8 | 2.4 | 1.5 | 0.42 | 0.21 | 11.4286 | 0.94 |  |  |  |  | 3.37e-07 |  | 0.00048648 | 0.000441
2012-03-07 | 近畿地方整備局 | 円山川 | 出石川 | 左岸 | 5.4 | IL5.4k-3 | 裏のり | IL5.3k-3:P-8① | 8 | 8.2 | 4 |  | 2.623 |  |  | 0 | 30.7 | 33.2 | 36.1 | 69.3 | 0.04 | 0.018
2012-03-07 | 近畿地方整備局 | 円山川 | 出石川 | 左岸 | 5.4 | IL5.4k-3 | 裏のり | IL5.3k-3:P-8② | 8.2 | 8.5 | 4 |  | 2.611 |  |  | 13.4 | 58 | 14.9 | 13.7 | 28.6 | 0.23 | 0.18 | 0.022 | 0.0016 | 143.75 | 19.17 | [6 empty] | 5.2407e-07 | 2.56e-08
2012-03-07 | 近畿地方整備局 | 円山川 | 出石川 | 左岸 | 5.4 | IL5.4k-3 | 裏のり | IL5.3k-3:P-9 | 9 | 9.5 | 15 |  | 2.624 |  |  | 1.3 | 94.3 | 4.4 |  | 4.4 | 0.39 | 0.34 | 0.21 | 0.15 | 2.6 | 1.16 | [6 empty] | 9.763e-05 | 0.000225
2012-03-07 | 近畿地方整備局 | 円山川 | 出石川 | 左岸 | 5.4 | IL5.4k-3 | 裏のり | IL5.3k-3:P-10 | 10 | 10.5 | 13 |  | 2.613 |  |  | 17.1 | 76.4 | 6.5 |  | 6.5 | 1.1 | 0.84 | 0.36 | 0.15 | 7.3333 | 1.46 | [6 empty] | 0.00034037 | 0.000225
2012-03-07 | 近畿地方整備局 | 円山川 | 出石川 | 左岸 | 5.4 | IL5.4k-3 | 裏のり | IL5.3k-3:P-11① | 11 | 11.3 | 4 |  | 2.614 |  |  | 29.7 | 60.4 | 9.9 |  | 9.9 | 1.5 | 1.1 | 0.35 | 0.077 | 19.4805 | 2.72 | [6 empty] | 0.00031886 | 5.929e-05
2012-03-07 | 近畿地方整備局 | 円山川 | 出石川 | 左岸 | 5.4 | IL5.4k-3 | 裏のり | IL5.3k-3:P-11② | 11.3 | 11.5 | 4 |  | 2.607 |  |  | 13 | 44.1 | 21.6 | 21.3 | 42.9 | 0.33 | 0.16 | 0.004 | [9 empty] | 1.0092e-08
2012-03-07 | 近畿地方整備局 | 円山川 | 出石川 | 左岸 | 5.4 | IL5.4k-3 | 裏のり | IL5.3k-3:P-12 | 12 | 12.5 | 11 |  | 2.616 |  |  | 37.9 | 56.2 | 5.9 |  | 5.9 | 1.9 | 1.4 | 0.44 | 0.22 | 8.6364 | 1.14 | [6 empty] | 0.00054185 | 0.000484
2012-03-07 | 近畿地方整備局 | 円山川 | 出石川 | 左岸 | 5.4 | IL5.4k-3 | 裏のり | IL5.3k-3:P-13 | 13 | 13.5 | 4 |  | 2.621 |  |  | 4.8 | 76.7 | 18.5 |  | 18.5 | 0.3 | 0.24 | 0.089 | [9 empty] | 1.3358e-05
2012-03-07 | 近畿地方整備局 | 円山川 | 出石川 | 左岸 | 5.4 | IL5.4k-3 | 裏のり | IL5.3k-3:P-14 | 14 | 14.5 | 3 |  | 2.605 |  |  | 0.6 | 23.5 | 43.5 | 32.4 | 75.9 | 0.032 | 0.017 | 0.0017 |  |  |  | 60.7 | 29.4 | 31.3 |  |  |  | 1.3898e-09
2012-03-07 | 近畿地方整備局 | 円山川 | 出石川 | 左岸 | 5.4 | IL5.4k-3 | 裏のり | IL5.3k-3:P-15 | 15 | 15.5 | 3 |  | 2.565 |  |  | 0.2 | 5.7 | 62.7 | 31.4 | 94.1 | 0.019 | 0.012 | 0.0021 |  |  |  | 76.8 | 40.3 | 36.5 |  |  |  | 2.2677e-09
2012-03-07 | 近畿地方整備局 | 円山川 | 出石川 | 左岸 | 5.4 | IL5.4k-3 | 裏のり | IL5.3k-3:P-16 | 16 | 16.5 | 3 |  | 2.612 |  |  | 1.7 | 62.5 | 23.5 | 12.3 | 35.8 | 0.29 | 0.17 | 0.019 | 0.0023 | 126.087 | 4.05 | [6 empty] | 3.7314e-07 | 5.29e-08
2012-03-07 | 近畿地方整備局 | 円山川 | 出石川 | 左岸 | 5.4 | IL5.4k-3 | 裏のり | IL5.3k-3:P-17① | 17 | 17.3 | 4 |  | 2.62 |  |  | 1.7 | 62.1 | 23.3 | 12.9 | 36.2 | 0.25 | 0.16 | 0.019 | 0.0011 | 227.2727 | 9.83 | [6 empty] | 3.7314e-07 | 1.21e-08
2012-03-07 | 近畿地方整備局 | 円山川 | 出石川 | 左岸 | 5.4 | IL5.4k-3 | 裏のり | IL5.3k-3:P-17② | 17.3 | 17.5 | 4 |  | 2.629 |  |  | 0.2 | 37.7 | 42.6 | 19.5 | 62.1 | 0.07 | 0.049 | 0.0053 | [9 empty] | 1.9371e-08
2012-03-07 | 近畿地方整備局 | 円山川 | 出石川 | 左岸 | 5.4 | IL5.4k-3 | 裏のり | IL5.3k-3:P-18 | 18 | 18.5 | 3 |  | 2.636 |  |  | 3.9 | 54 | 23.9 | 18.2 | 42.1 | 0.16 | 0.11 | 0.0072 | [9 empty] | 3.9395e-08
2012-03-07 | 近畿地方整備局 | 円山川 | 出石川 | 左岸 | 5.4 | IL5.4k-3 | 裏のり | IL5.3k-3:P-19 | 19 | 19.5 | 2 |  | 2.63 |  |  | 0.3 | 52.4 | 28.8 | 18.5 | 47.3 | 0.14 | 0.088 | 0.0069 | [9 empty] | 3.5695e-08
2012-03-07 | 近畿地方整備局 | 円山川 | 出石川 | 左岸 | 5.4 | IL5.4k-3 | 裏のり | IL5.3k-3:P-20 | 20 | 20.5 | 5 |  | 2.624 |  |  | 0 | 34.2 | 39.7 | 26.1 | 65.8 | 0.055 | 0.031 | 0.0025 |  |  |  | 47.9 | 26.4 | 21.5 |  |  |  | 3.3965e-09
2012-03-07 | 近畿地方整備局 | 円山川 | 出石川 | 左岸 | 5.4 | IL5.4k-3 | 裏のり | IL5.3k-3:P-21 | 21 | 21.5 | 23 |  | 2.626 |  |  | 44.7 | 48.3 | 7 |  | 7 | 2.5 | 1.6 | 0.5 | 0.17 | 14.7059 | 1.47 | [6 empty] | 0.00072864 | 0.000289
2012-03-07 | 近畿地方整備局 | 円山川 | 出石川 | 左岸 | 5.4 | IL5.4k-3 | 裏のり | IL5.3k-3:P-23 | 23 | 23.5 | 25 |  | 2.626 |  |  | 70.5 | 24.5 | 5 |  | 5 | 11 | 6.9 | 1.1 | 0.29 | 37.931 | 1.38 | [6 empty] | 0.004528 | 0.000841
2012-03-07 | 近畿地方整備局 | 円山川 | 出石川 | 左岸 | 5.4 | IL5.4k-3 | 裏のり | IL5.3k-3:P-24 | 24 | 24.5 | 26 |  | 2.636 |  |  | 82.8 | 14.4 | 2.8 |  | 2.8 | 12 | 10 | 2.4 | 0.91 | 13.1868 | 1.69 | [6 empty] | 0.027603 | 0.008281
2012-03-07 | 近畿地方整備局 | 円山川 | 出石川 | 左岸 | 5.4 | IL5.4k-3 | 裏のり | IL5.3k-3:S-1 | 1 | 2 |  | 1.973 | 2.601 | 0.641 | 0.1605 | 36.6 | 41.5 | 9.7 | 12.2 | 21.9 | 1.7 | 1.1 | 0.048 | 0.0012 | 1416.6667 | 30.64 | [6 empty] | 3.1947e-06 | 1.44e-08 |  | 9.3276e-11
2012-03-07 | 近畿地方整備局 | 円山川 | 出石川 | 左岸 | 5.4 | IL5.4k-3 | 裏のり | IL5.3k-3:S-2 | 2 | 3 |  | 1.925 | 2.621 | 0.747 | 0.2386 | 47.9 | 30.4 | 7.8 | 13.9 | 21.7 | 4.2 | 1.7 | 0.047 | [8 empty] | 3.12e-08 | 3.0426e-06
2012-03-07 | 近畿地方整備局 | 円山川 | 出石川 | 左岸 | 5.4 | IL5.4k-4 | 裏のり | IL5.3k-4:P-0-1 | 0 | 0.5 | 8 |  | 2.613 |  |  | 46.4 | 37.3 | 16.3 |  | 16.3 | 2.8 | 1.7 | 0.15 | [9 empty] | 4.4772e-05
2012-03-07 | 近畿地方整備局 | 円山川 | 出石川 | 左岸 | 5.4 | IL5.4k-4 | 裏のり | IL5.3k-4:P-0-2 | 0.5 | 1 | 8 |  | 2.606 |  |  | 39.6 | 41.4 | 19 |  | 19 | 2 | 1.3 | 0.091 | [9 empty] | 1.4064e-05
2012-03-07 | 近畿地方整備局 | 円山川 | 出石川 | 左岸 | 5.4 | IL5.4k-4 | 裏のり | IL5.3k-4:P-1-1 | 1 | 1.5 | 4 |  | 2.614 |  |  | 41.4 | 39.7 | 18.9 |  | 18.9 | 2.1 | 1.4 | 0.094 | [9 empty] | 1.5161e-05
2012-03-07 | 近畿地方整備局 | 円山川 | 出石川 | 左岸 | 5.4 | IL5.4k-4 | 裏のり | IL5.3k-4:P-1-2① | 1.5 | 1.65 |  |  | 2.633 |  |  | 76.2 | 18.2 | 5.6 |  | 5.6 | 15 | 10 | 1.4 | 0.32 | 46.875 | 2.55 | [6 empty] | 0.0079173 | 0.001024
2012-03-07 | 近畿地方整備局 | 円山川 | 出石川 | 左岸 | 5.4 | IL5.4k-4 | 裏のり | IL5.3k-4:P-1-2② | 1.65 | 2 | 3 |  | 2.618 |  |  | 25.4 | 39.5 | 16.5 | 18.6 | 35.1 | 0.62 | 0.29 | 0.0067 | [9 empty] | 3.3344e-08
2012-03-07 | 近畿地方整備局 | 円山川 | 出石川 | 左岸 | 5.4 | IL5.4k-4 | 裏のり | IL5.3k-4:P-2-1 | 2 | 2.5 | 4 |  | 2.635 |  |  | 12.4 | 58.4 | 14.2 | 15 | 29.2 | 0.33 | 0.23 | 0.015 | [9 empty] | 2.1578e-07
2012-03-07 | 近畿地方整備局 | 円山川 | 出石川 | 左岸 | 5.4 | IL5.4k-4 | 裏のり | IL5.3k-4:P-2-2 | 2.5 | 3 | 3 |  | 2.639 |  |  | 8 | 71.1 | 8.7 | 12.2 | 20.9 | 0.35 | 0.27 | 0.065 | [9 empty] | 6.4494e-06
2012-03-07 | 近畿地方整備局 | 円山川 | 出石川 | 左岸 | 5.4 | IL5.4k-4 | 裏のり | IL5.3k-4:P-3-1 | 3 | 3.5 | 8 |  | 2.643 |  |  | 13 | 55.8 | 13.5 | 17.7 | 31.2 | 0.32 | 0.22 | 0.009 | [9 empty] | 6.6066e-08
2012-03-07 | 近畿地方整備局 | 円山川 | 出石川 | 左岸 | 5.4 | IL5.4k-4 | 裏のり | IL5.3k-4:P-3-2 | 3.5 | 4 | 10 |  | 2.635 |  |  | 14.9 | 65.4 | 19.7 |  | 19.7 | 0.42 | 0.31 | 0.078 | [9 empty] | 9.8397e-06
2012-03-07 | 近畿地方整備局 | 円山川 | 出石川 | 左岸 | 5.4 | IL5.4k-4 | 裏のり | IL5.3k-4:P-4-1 | 4 | 4.5 | 4 |  | 2.619 |  |  | 13.1 | 34.8 | 18.7 | 33.4 | 52.1 | 0.19 | 0.056
2012-03-07 | 近畿地方整備局 | 円山川 | 出石川 | 左岸 | 5.4 | IL5.4k-4 | 裏のり | IL5.3k-4:P-4-2 | 4.5 | 5 | 5 |  | 2.628 |  |  | 23.3 | 43.2 | 13.6 | 19.9 | 33.5 | 0.39 | 0.21 | 0.0052 | [9 empty] | 1.8534e-08
2012-03-07 | 近畿地方整備局 | 円山川 | 出石川 | 左岸 | 5.4 | IL5.4k-4 | 裏のり | IL5.3k-4:P-5-1 | 5 | 5.5 | 4 |  | 2.638 |  |  | 22.3 | 27.1 | 24 | 26.6 | 50.6 | 0.2 | 0.07 | 0.0023 | [9 empty] | 2.7998e-09
2012-03-07 | 近畿地方整備局 | 円山川 | 出石川 | 左岸 | 5.4 | IL5.4k-4 | 裏のり | IL5.3k-4:P-5-2 | 5.5 | 6 | 16 |  | 2.657 |  |  | 54.6 | 24.4 | 7.5 | 13.5 | 21 | 4.9 | 2.8 | 0.06 | [9 empty] | 5.3577e-06
2012-03-07 | 近畿地方整備局 | 円山川 | 出石川 | 左岸 | 5.4 | IL5.4k-4 | 裏のり | IL5.3k-4:P-6 | 6 | 6.35 | 50 |  | 2.658 |  |  | 57.2 | 31.2 | 11.6 |  | 11.6 | 6.2 | 3.4 | 0.36 | [9 empty] | 0.00034037
2012-03-07 | 近畿地方整備局 | 円山川 | 出石川 | 左岸 | 5.4 | IL5.4k-4 | 裏のり | IL5.3k-4:P-7 | 7 | 7.2 | 50 |  | 2.642 |  |  | 29.1 | 33.2 | 12.8 | 24.9 | 37.7 | 0.79 | 0.32
2012-03-07 | 近畿地方整備局 | 円山川 | 出石川 | 左岸 | 5.4 | IL5.4k-4(副孔) | 裏のり | IL5.3k-4:S-1 | 1.7 | 2.7 |  | 1.858 | 2.557 | 0.811 | 0.29454 | 55.4 | 25.4 | 19.2 |  | 19.2 | 7.2 | 3.2 | 0.091 | [9 empty] | 1.4064e-05
2012-03-07 | 近畿地方整備局 | 円山川 | 出石川 | 左岸 | 5.4 | IL5.4k-4(副孔) | 裏のり | IL5.3k-4:S-2 | 2.8 | 3.8 |  | 1.795 | 2.508 | 0.895 | 0.37832 | 24.2 | 54.3 | 8.9 | 12.6 | 21.5 | 0.51 | 0.33 | 0.058 | [8 empty] | 4.39e-07 | 4.9529e-06
2012-03-07 | 近畿地方整備局 | 円山川 | 出石川 | 左岸 | 5.4 | IL5.4k-4(副孔) | 裏のり | IL5.3k-4:T-1 | 4.4 | 4.6 |  | 2.032 | 2.635 | 0.581 | 0.12405 | 22.7 | 30.9 | 19.1 | 27.3 | 46.4 | 0.36 | 0.12 | 0.011 | [9 empty] | 1.0517e-07
2012-03-07 | 近畿地方整備局 | 円山川 | 出石川 | 左岸 | 7.994 | IL7.9k-1下流 | 天端 | IL7.9k-1下流:P-0-1 | 0 | 0.5 | 19 |  | 2.612 |  |  | 40.8 | 43.3 | 15.9 |  | 15.9 | 2.1 | 1.3 | 0.14 | [9 empty] | 3.8157e-05
2012-03-07 | 近畿地方整備局 | 円山川 | 出石川 | 左岸 | 7.994 | IL7.9k-1下流 | 天端 | IL7.9k-1下流:P-0-2 | 0.5 | 1 | 4 |  | 2.628 |  |  | 40.2 | 40.4 | 19.4 |  | 19.4 | 2 | 1.2 | 0.081 | [9 empty] | 1.0739e-05
2012-03-07 | 近畿地方整備局 | 円山川 | 出石川 | 左岸 | 7.994 | IL7.9k-1下流 | 天端 | IL7.9k-1下流:P-1 | 1 | 1.5 | 2 |  | 2.633 |  |  | 31.9 | 28.6 | 11.9 | 27.6 | 39.5 | 0.92 | 0.33
2012-03-07 | 近畿地方整備局 | 円山川 | 出石川 | 左岸 | 7.994 | IL7.9k-1下流 | 天端 | IL7.9k-1下流:P-3-1 | 3 | 3.5 | 4 |  | 2.637 |  |  | 27.7 | 26.8 | 15.6 | 29.9 | 45.5 | 0.54 | 0.16
2012-03-07 | 近畿地方整備局 | 円山川 | 出石川 | 左岸 | 7.994 | IL7.9k-1下流 | 天端 | IL7.9k-1下流:P-3-2 | 3.5 | 4 | 3 |  | 2.653 |  |  | 35.4 | 32.4 | 13.2 | 19 | 32.2 | 1.5 | 0.63 | 0.0058 | [9 empty] | 2.3871e-08
2012-03-07 | 近畿地方整備局 | 円山川 | 出石川 | 左岸 | 7.994 | IL7.9k-1下流 | 天端 | IL7.9k-1下流:P-5 | 5 | 5.5 | 13 |  | 2.667 |  |  | 16.9 | 54.7 | 13.7 | 14.7 | 28.4 | 0.52 | 0.34 | 0.015 | 0.0015 | 346.6667 | 10.62 | [6 empty] | 2.1578e-07 | 2.25e-08
2012-03-07 | 近畿地方整備局 | 円山川 | 出石川 | 左岸 | 7.994 | IL7.9k-1下流 | 天端 | IL7.9k-1下流:P-6 | 6 | 6.5 | 44 |  | 2.618 |  |  | 31.5 | 63.6 | 4.9 |  | 4.9 | 1.4 | 0.95 | 0.36 | 0.18 | 7.7778 | 0.91 | [6 empty] | 0.00034037 | 0.000324
2012-03-07 | 近畿地方整備局 | 円山川 | 出石川 | 左岸 | 7.994 | IL7.9k-1下流 | 天端 | IL7.9k-1下流:P-8 | 8 | 8.5 | 30 |  | 2.616 |  |  | 54.7 | 35 | 10.3 |  | 10.3 | 4.1 | 2.5 | 0.35 | [6 empty] | 3.4e-07 |  |  | 0.00031886
2012-03-07 | 近畿地方整備局 | 円山川 | 出石川 | 左岸 | 7.994 | IL7.9k-1下流 | 天端 | IL7.9k-1下流:P-9 | 9 | 9.5 | 24 |  | 2.642 |  |  | 46.6 | 35.4 | 17.6 |  | 17.6 | 3.1 | 1.6 | 0.12 | [9 empty] | 2.6697e-05
2012-03-07 | 近畿地方整備局 | 円山川 | 出石川 | 左岸 | 7.994 | IL7.9k-1下流 | 天端 | IL7.9k-1下流:P-12 | 12 | 12.5 | 41 |  | 2.627 |  |  | 69.2 | 22.3 | 8.5 |  | 8.5 | 11 | 7.6 | 0.65 | 0.12 | 91.6667 | 2.73 | [6 empty] | 0.0013382 | 0.000144
2012-03-07 | 近畿地方整備局 | 円山川 | 出石川 | 左岸 | 7.994 | IL7.9k-1下流 | 天端 | IL7.9k-1下流:P-15 | 15 | 15.5 | 33 |  | 2.642 |  |  | 66 | 27.7 | 6.3 |  | 6.3 | 7.5 | 5.3 | 0.6 | 0.19 | 39.4737 | 1.38 | [6 empty] | 0.0011117 | 0.000361
2012-03-07 | 近畿地方整備局 | 円山川 | 出石川 | 左岸 | 7.994 | IL7.9k-1下流 | 天端 | IL7.9k-1下流:P-16 | 16 | 16.5 | 46 |  | 2.635 |  |  | 72 | 22.8 | 5.2 |  | 5.2 | 11 | 8.4 | 0.89 | 0.25 | 44 | 1.92 | [6 empty] | 0.0027716 | 0.000625
2012-03-07 | 近畿地方整備局 | 円山川 | 出石川 | 左岸 | 7.994 | IL7.9k-1下流 | 天端 | IL7.9k-1下流:P-18 | 18 | 18.5 | 20 |  | 2.648 |  |  | 45.2 | 37.9 | 16.9 |  | 16.9 | 2.5 | 1.6 | 0.14 | [9 empty] | 3.8157e-05
2012-03-07 | 近畿地方整備局 | 円山川 | 出石川 | 左岸 | 7.994 | IL7.9k-1下流 | 天端 | IL7.9k-1下流:P-19 | 19 | 19.5 | 50 |  | 2.67 |  |  | 56.4 | 31.9 | 11.7 |  | 11.7 | 6.2 | 3.2 | 0.26 | [9 empty] | 0.00016014
2012-03-07 | 近畿地方整備局 | 円山川 | 出石川 | 左岸 | 7.994 | IL7.9k-1下流 | 天端 | IL7.9k-1下流:T-1 | 1.5 | 3.1 |  | 1.848 | 2.657 | 0.921 | 0.40668 | 45.5 | 21.7 | 10.7 | 22.1 | 32.8 | 4.4 | 1.1 | 0.0023 | [9 empty] | 2.7998e-09
2012-03-07 | 近畿地方整備局 | 円山川 | 出石川 | 左岸 | 7.994 | IL7.9k-2下流 | 表のり | IL7.9k-2下流:P-0-1 | 0 | 0.5 | 2 |  | 2.603 |  |  | 34 | 42.1 | 10.1 | 13.8 | 23.9 | 1.5 | 0.89 | 0.033 | [9 empty] | 1.3409e-06
2012-03-07 | 近畿地方整備局 | 円山川 | 出石川 | 左岸 | 7.994 | IL7.9k-2下流 | 表のり | IL7.9k-2下流:P-0-2 | 0.5 | 1 | 4 |  | 2.612 |  |  | 45.6 | 42.2 | 12.2 |  | 12.2 | 2.5 | 1.7 | 0.24 | [9 empty] | 0.00013303
2012-03-07 | 近畿地方整備局 | 円山川 | 出石川 | 左岸 | 7.994 | IL7.9k-2下流 | 表のり | IL7.9k-2下流:P-1-1 | 1 | 1.5 | 2 |  | 2.607 |  |  | 47.9 | 31.9 | 6.8 | 13.4 | 20.2 | 3.3 | 1.8 | 0.071 | [9 empty] | 7.9134e-06
2012-03-07 | 近畿地方整備局 | 円山川 | 出石川 | 左岸 | 7.994 | IL7.9k-2下流 | 表のり | IL7.9k-2下流:P-1-2 | 1.5 | 2 | 1 |  | 2.653 |  |  | 15.4 | 25.9 | 21.2 | 37.5 | 58.7 | 0.092 | 0.02
2012-03-07 | 近畿地方整備局 | 円山川 | 出石川 | 左岸 | 7.994 | IL7.9k-2下流 | 表のり | IL7.9k-2下流:P-3 | 3.5 | 4 | 3 |  | 2.664 |  |  | 5.1 | 32.3 | 34.9 | 27.7 | 62.6 | 0.066 | 0.038 | 0.0018 |  |  |  | 39 | 23 | 16 |  |  | 1.18e-09 | 1.5866e-09
2012-03-07 | 近畿地方整備局 | 円山川 | 出石川 | 左岸 | 7.994 | IL7.9k-2下流 | 表のり | IL7.9k-2下流:P-4-1 | 4 | 4.5 | 9 |  | 2.676 |  |  | 18.5 | 43.3 | 18.5 | 19.7 | 38.2 | 0.32 | 0.18 | 0.0052 | [9 empty] | 1.8534e-08
2012-03-07 | 近畿地方整備局 | 円山川 | 出石川 | 左岸 | 7.994 | IL7.9k-2下流 | 表のり | IL7.9k-2下流:P-4-2 | 4.5 | 5 | 19 |  | 2.675 |  |  | 51.2 | 39.2 | 9.6 |  | 9.6 | 3.7 | 2.1 | 0.38 | 0.084 | 44.0476 | 1.62 | [6 empty] | 0.0003858 | 7.056e-05
2012-03-07 | 近畿地方整備局 | 円山川 | 出石川 | 左岸 | 7.994 | IL7.9k-2下流 | 表のり | IL7.9k-2下流:P-5 | 5 | 5.5 | 16 |  | 2.665 |  |  | 47.6 | 41.8 | 10.6 |  | 10.6 | 4.6 | 1.6 | 0.26 | [9 empty] | 0.00016014
2012-03-07 | 近畿地方整備局 | 円山川 | 出石川 | 左岸 | 7.994 | IL7.9k-2下流 | 表のり | IL7.9k-2下流:P-6 | 6 | 6.5 | 25 |  | 2.657 |  |  | 66.8 | 26.9 | 6.3 |  | 6.3 | 7.8 | 5.5 | 0.68 | 0.2 | 39 | 1.64 | [6 empty] | 0.0014857 | 0.0004
2012-03-07 | 近畿地方整備局 | 円山川 | 出石川 | 左岸 | 7.994 | IL7.9k-2下流 | 表のり | IL7.9k-2下流:P-7 | 7 | 7.5 | 17 |  | 2.627 |  |  | 50.9 | 43.7 | 5.4 |  | 5.4 | 3.2 | 2.1 | 0.44 | 0.19 | 16.8421 | 0.95 | [6 empty] | 0.00054185 | 0.000361
2012-03-07 | 近畿地方整備局 | 円山川 | 出石川 | 左岸 | 7.994 | IL7.9k-2下流 | 表のり | IL7.9k-2下流:P-8 | 8 | 8.5 | 19 |  | 2.637 |  |  | 52.3 | 41.5 | 6.2 |  | 6.2 | 3.7 | 2.2 | 0.46 | 0.17 | 21.7647 | 1.38 | [6 empty] | 0.00060063 | 0.000289
2012-03-07 | 近畿地方整備局 | 円山川 | 出石川 | 左岸 | 7.994 | IL7.9k-2下流 | 表のり | IL7.9k-2下流:P-10 | 10 | 10.5 | 14 |  | 2.653 |  |  | 64.5 | 27 | 8.5 |  | 8.5 | 6.8 | 4.4 | 0.49 | 0.11 | 61.8182 | 2.62 | [6 empty] | 0.00069532 | 0.000121
2012-03-07 | 近畿地方整備局 | 円山川 | 出石川 | 左岸 | 7.994 | IL7.9k-2下流 | 表のり | IL7.9k-2下流:P-11 | 11 | 11.5 | 26 |  | 2.655 |  |  | 70.8 | 22 | 7.2 |  | 7.2 | 13 | 8.1 | 0.67 | 0.16 | 81.25 | 2.33 | [6 empty] | 0.0014355 | 0.000256
2012-03-07 | 近畿地方整備局 | 円山川 | 出石川 | 左岸 | 7.994 | IL7.9k-2下流 | 表のり | IL7.9k-2下流:P-12 | 12 | 12.5 | 10 |  | 2.64 |  |  | 62.5 | 29.4 | 8.1 |  | 8.1 | 7.9 | 5.1 | 0.6 | 0.13 | 60.7692 | 1.4 | [6 empty] | 0.0011117 | 0.000169
2012-03-07 | 近畿地方整備局 | 円山川 | 出石川 | 左岸 | 7.994 | IL7.9k-2下流 | 表のり | IL7.9k-2下流:P-13 | 13 | 13.5 | 18 |  | 2.619 |  |  | 59.4 | 34.9 | 5.7 |  | 5.7 | 7.7 | 4 | 0.49 | 0.19 | 40.5263 | 0.68 | [6 empty] | 0.00069532 | 0.000361
2012-03-07 | 近畿地方整備局 | 円山川 | 出石川 | 左岸 | 7.994 | IL7.9k-2下流 | 表のり | IL7.9k-2下流:P-14 | 14 | 14.5 | 48 |  | 2.654 |  |  | 75.4 | 22.1 | 2.5 |  | 2.5 | 14 | 11 | 1.1 | 0.34 | 41.1765 | 3.03 | [6 empty] | 0.004528 | 0.001156
2012-03-07 | 近畿地方整備局 | 円山川 | 出石川 | 左岸 | 7.994 | IL7.9k-2下流 | 表のり | IL7.9k-2下流:P-15 | 15 | 15.39 | 50 |  | 2.654 |  |  | 62.9 | 28.2 | 8.9 |  | 8.9 | 7.3 | 4.7 | 0.43 | 0.099 | 73.7374 | 1.67 | [6 empty] | 0.00051374 | 9.801e-05
2012-03-07 | 近畿地方整備局 | 円山川 | 出石川 | 左岸 | 7.994 | IL7.9k-2下流 | 表のり | IL7.9k-2下流:P-16 | 16 | 16.29 | 50 |  | 2.657 |  |  | 64.9 | 28.3 | 6.8 |  | 6.8 | 6.9 | 4.6 | 0.68 | 0.17 | 40.5882 | 1.67 | [6 empty] | 0.0014857 | 0.000289
2012-03-07 | 近畿地方整備局 | 円山川 | 出石川 | 左岸 | 7.994 | IL7.9k-2下流 | 表のり | IL7.9k-2下流:P-17 | 17 | 17.42 | 50 |  | 2.656 |  |  | 47.7 | 39.1 | 13.2 |  | 13.2 | 3.4 | 1.8 | 0.24 | [9 empty] | 0.00013303
2012-03-07 | 近畿地方整備局 | 円山川 | 出石川 | 左岸 | 7.994 | IL7.9k-2下流 | 表のり | IL7.9k-2下流:P-18 | 18 | 18.5 | 46 |  | 2.653 |  |  | 57.6 | 32.7 | 9.7 |  | 9.7 | 6.4 | 3.2 | 0.37 | 0.081 | 79.0123 | 1.53 | [6 empty] | 0.00036268 | 6.561e-05
2012-03-07 | 近畿地方整備局 | 円山川 | 出石川 | 左岸 | 7.994 | IL7.9k-2下流 | 表のり | IL7.9k-2下流:P-19 | 19 | 19.5 | 50 |  | 2.688 |  |  | 56.8 | 27.5 | 15.7 |  | 15.7 | 8.6 | 3.8 | 0.16 | [9 empty] | 5.1993e-05
2012-03-07 | 近畿地方整備局 | 円山川 | 出石川 | 左岸 | 7.994 | IL7.9k-2下流 | 表のり | IL7.9k-2下流:P-20 | 20 | 20.39 | 50 |  | 2.643 |  |  | 55.7 | 34.2 | 10.1 |  | 10.1 | 5.6 | 2.8 | 0.36 | [9 empty] | 0.00034037
2012-03-07 | 近畿地方整備局 | 円山川 | 出石川 | 左岸 | 7.994 | IL7.9k-2下流 | 表のり | IL7.9k-2下流:P-21 | 21 | 21.32 | 50 |  | 2.648 |  |  | 52.5 | 28.2 | 19.3 |  | 19.3 | 4.6 | 2.4 | 0.088 | [9 empty] | 1.3013e-05
2012-03-07 | 近畿地方整備局 | 円山川 | 出石川 | 左岸 | 7.994 | IL7.9k-2下流 | 表のり | IL7.9k-2下流:P-22 | 22 | 22.5 | 49 |  | 2.656 |  |  | 53.9 | 17 | 7.7 | 21.4 | 29.1 | 5.1 | 2.7 | 0.002 | [9 empty] | 2.0253e-09
2012-03-07 | 近畿地方整備局 | 円山川 | 出石川 | 左岸 | 7.994 | IL7.9k-2下流 | 表のり | IL7.9k-2下流:P-23 | 23 | 23.39 | 50 |  | 2.655 |  |  | 57.7 | 29.1 | 13.2 |  | 13.2 | 6.3 | 3.6 | 0.24 | [9 empty] | 0.00013303
2012-03-07 | 近畿地方整備局 | 円山川 | 出石川 | 左岸 | 7.994 | IL7.9k-2下流 | 表のり | IL7.9k-2下流:P-24 | 24 | 24.42 | 50 |  | 2.667 |  |  | 39.8 | 33.1 | 15.4 | 11.7 | 27.1 | 2 | 1 | 0.015 | 0.0037 | 540.5405 | 2.28 | [6 empty] | 2.1578e-07 | 1.369e-07
2012-03-07 | 近畿地方整備局 | 円山川 | 出石川 | 左岸 | 7.994 | IL7.9k-2下流 | 表のり | IL7.9k-2下流:P-25 | 25 | 25.5 | 27 |  | 2.643 |  |  | 50.4 | 35.2 | 14.4 |  | 14.4 | 3.7 | 2 | 0.23 | [9 empty] | 0.00012054
2012-03-07 | 近畿地方整備局 | 円山川 | 出石川 | 左岸 | 7.994 | IL7.9k-2下流 | 表のり | IL7.9k-2下流:S-1 | 2 | 3.5 |  | 1.914 | 2.651 | 0.806 | 0.28993 | 29.1 | 32.2 | 16.7 | 22 | 38.7 | 0.78 | 0.29 | 0.0032 | [9 empty] | 6.0177e-09
2012-03-07 | 近畿地方整備局 | 円山川 | 出石川 | 左岸 | 7.994 | IL7.9k-3下流 | 裏のり | IL7.9k-3下流:P-0-1 | 0 | 0.5 | 3 |  | 2.594 |  |  | 41.1 | 44.7 | 14.2 |  | 14.2 | 2.1 | 1.4 | 0.2 | [9 empty] | 8.7194e-05
2012-03-07 | 近畿地方整備局 | 円山川 | 出石川 | 左岸 | 7.994 | IL7.9k-3下流 | 裏のり | IL7.9k-3下流:P-0-2 | 0.5 | 1 | 4 |  | 2.619 |  |  | 32.3 | 48.7 | 19 |  | 19 | 1.4 | 0.87 | 0.088 | [9 empty] | 1.3013e-05
2012-03-07 | 近畿地方整備局 | 円山川 | 出石川 | 左岸 | 7.994 | IL7.9k-3下流 | 裏のり | IL7.9k-3下流:P-1 | 1 | 1.5 | 2 |  | 2.663 |  |  | 12.2 | 26.5 | 23.5 | 37.8 | 61.3 | 0.057 | 0.016
2012-03-07 | 近畿地方整備局 | 円山川 | 出石川 | 左岸 | 7.994 | IL7.9k-3下流 | 裏のり | IL7.9k-3下流:P-3① | 3.5 | 3.6 |  |  | 2.685 |  |  | 3.7 | 60.1 | 18.7 | 17.5 | 36.2 | 0.26 | 0.19 | 0.0083 | [9 empty] | 5.4765e-08
2012-03-07 | 近畿地方整備局 | 円山川 | 出石川 | 左岸 | 7.994 | IL7.9k-3下流 | 裏のり | IL7.9k-3下流:P-5 | 5 | 5.5 | 49 |  | 2.646 |  |  | 61.1 | 30.6 | 8.3 |  | 8.3 | 8.5 | 4 | 0.45 | 0.12 | 70.8333 | 0.98 | [6 empty] | 0.00057081 | 0.000144
2012-03-07 | 近畿地方整備局 | 円山川 | 出石川 | 左岸 | 7.994 | IL7.9k-3下流 | 裏のり | IL7.9k-3下流:P-6 | 6 | 6.5 | 30 |  | 2.638 |  |  | 55.6 | 37.1 | 7.3 |  | 7.3 | 4 | 2.6 | 0.43 | 0.14 | 28.5714 | 1.45 | [6 empty] | 0.00051374 | 0.000196
2012-03-07 | 近畿地方整備局 | 円山川 | 出石川 | 左岸 | 7.994 | IL7.9k-3下流 | 裏のり | IL7.9k-3下流:P-7 | 7 | 7.5 | 23 |  | 2.633 |  |  | 69.8 | 25.4 | 4.8 |  | 4.8 | 7.7 | 5.4 | 0.92 | 0.31 | 24.8387 | 1.68 | [6 empty] | 0.0029929 | 0.000961
2012-03-07 | 近畿地方整備局 | 円山川 | 出石川 | 左岸 | 7.994 | IL7.9k-3下流 | 裏のり | IL7.9k-3下流:P-8 | 8 | 8.5 | 21 |  | 2.645 |  |  | 55.9 | 36.1 | 8 |  | 8 | 4.9 | 2.8 | 0.4 | 0.13 | 37.6923 | 1.08 | [6 empty] | 0.00043448 | 0.000169
2012-03-07 | 近畿地方整備局 | 円山川 | 出石川 | 左岸 | 7.994 | IL7.9k-3下流 | 裏のり | IL7.9k-3下流:P-9 | 9 | 9.5 | 7 |  | 2.66 |  |  | 70.1 | 22.8 | 7.1 |  | 7.1 | 9.9 | 7.1 | 0.76 | 0.18 | 55 | 2.24 | [6 empty] | 0.0019224 | 0.000324
2012-03-07 | 近畿地方整備局 | 円山川 | 出石川 | 左岸 | 7.994 | IL7.9k-3下流 | 裏のり | IL7.9k-3下流:P-10 | 10 | 10.5 | 25 |  | 2.677 |  |  | 68.2 | 24.7 | 7.1 |  | 7.1 | 9.1 | 6.4 | 0.75 | 0.18 | 50.5556 | 1.76 | [6 empty] | 0.0018643 | 0.000324
2012-03-07 | 近畿地方整備局 | 円山川 | 出石川 | 左岸 | 7.994 | IL7.9k-3下流 | 裏のり | IL7.9k-3下流:P-11 | 11 | 11.5 | 23 |  | 2.686 |  |  | 75.3 | 18.4 | 6.3 |  | 6.3 | 11 | 9.2 | 1.2 | 0.23 | 47.8261 | 3.8 | [6 empty] | 0.0055394 | 0.000529
2012-03-07 | 近畿地方整備局 | 円山川 | 出石川 | 左岸 | 7.994 | IL7.9k-3下流 | 裏のり | IL7.9k-3下流:P-12 | 12 | 12.5 | 38 |  | 2.679 |  |  | 70.3 | 22 | 7.7 |  | 7.7 | 8.5 | 5.9 | 0.88 | 0.16 | 53.125 | 3.24 | [6 empty] | 0.0027 | 0.000256
2012-03-07 | 近畿地方整備局 | 円山川 | 出石川 | 左岸 | 7.994 | IL7.9k-3下流 | 裏のり | IL7.9k-3下流:P-13 | 13 | 13.5 | 50 |  | 2.678 |  |  | 57.1 | 30.9 | 12 |  | 12 | 5.7 | 3 | 0.33 | [9 empty] | 0.00027823
2012-03-07 | 近畿地方整備局 | 円山川 | 出石川 | 左岸 | 7.994 | IL7.9k-3下流 | 裏のり | IL7.9k-3下流:P-14 | 14 | 14.5 | 50 |  | 2.671 |  |  | 71.8 | 22.6 | 5.6 |  | 5.6 | 12 | 7.8 | 0.9 | 0.23 | 52.1739 | 1.92 | [6 empty] | 0.0028443 | 0.000529
2012-03-07 | 近畿地方整備局 | 円山川 | 出石川 | 左岸 | 7.994 | IL7.9k-3下流 | 裏のり | IL7.9k-3下流:P-15 | 15 | 15.5 | 31 |  | 2.679 |  |  | 71.3 | 21.7 | 7 |  | 7 | 8.5 | 6 | 0.9 | 0.18 | 47.2222 | 3.16 | [6 empty] | 0.0028443 | 0.000324
2012-03-07 | 近畿地方整備局 | 円山川 | 出石川 | 左岸 | 7.994 | IL7.9k-3下流 | 裏のり | IL7.9k-3下流:P-16 | 16 | 16.5 | 50 |  | 2.71 |  |  | 62.3 | 28.1 | 9.6 |  | 9.6 | 7.2 | 3.8 | 0.45 | 0.085 | 84.7059 | 2.35 | [6 empty] | 0.00057081 | 7.225e-05
2012-03-07 | 近畿地方整備局 | 円山川 | 出石川 | 左岸 | 7.994 | IL7.9k-3下流 | 裏のり | IL7.9k-3下流:P-17 | 17 | 17.5 | 50 |  | 2.645 |  |  | 57.3 | 33 | 9.7 |  | 9.7 | 6 | 3.3 | 0.33 | 0.081 | 74.0741 | 1.16 | [6 empty] | 0.00027823 | 6.561e-05
2012-03-07 | 近畿地方整備局 | 円山川 | 出石川 | 左岸 | 7.994 | IL7.9k-3下流 | 裏のり | IL7.9k-3下流:P-18 | 18 | 18.5 | 50 |  | 2.685 |  |  | 64.1 | 26.7 | 9.2 |  | 9.2 | 8.1 | 4.9 | 0.45 | 0.093 | 87.0968 | 2.24 | [6 empty] | 0.00057081 | 8.649e-05
2012-03-07 | 近畿地方整備局 | 円山川 | 出石川 | 左岸 | 7.994 | IL7.9k-3下流 | 裏のり | IL7.9k-3下流:P-19 | 19 | 19.3 | 50 |  | 2.678 |  |  | 43.7 | 36.9 | 19.4 |  | 19.4 | 2.7 | 1.2 | 0.08 | [9 empty] | 1.0434e-05
2012-03-07 | 近畿地方整備局 | 円山川 | 出石川 | 左岸 | 7.994 | IL7.9k-3下流 | 裏のり | IL7.9k-3下流:P-22 | 22 | 22.33 | 50 |  | 2.636 |  |  | 52.7 | 35.9 | 11.4 |  | 11.4 | 5.3 | 2.4 | 0.3 | [9 empty] | 0.0002231
2012-03-07 | 近畿地方整備局 | 円山川 | 出石川 | 左岸 | 7.994 | IL7.9k-3下流 | 裏のり | IL7.9k-3下流:T-1 | 1.5 | 2 |  | 1.881 | 2.656 | 0.882 | 0.36457 | 36.2 | 22.8 | 18.7 | 22.3 | 41 | 1.2 | 0.32 | 0.0039 | [9 empty] | 9.5169e-09
2012-03-07 | 近畿地方整備局 | 円山川 | 出石川 | 左岸 | 7.994 | IL7.9k-3下流 | 裏のり | IL7.9k-3下流:T-2 | 2.7 | 3.5 |  | 1.977 | 2.663 | 0.695 | 0.19805 | 1.9 | 33.6 | 36.9 | 27.6 | 64.5 | 0.056 | 0.028 | 0.0023 |  |  |  | 32.9 | 20.7 | 12.2 |  |  |  | 2.7998e-09 |  |  |  | UU | [8 empty] | 23.2 | 0
2012-03-07 | 近畿地方整備局 | 円山川 | 出石川 | 左岸 | 7.994 | IL7.9k-3下流 | 裏のり | IL7.9k-3下流:S-1 | 4 | 5 |  | 1.93 | 2.658 | 0.782 | 0.26836 | 20 | 64.2 | 15.8 |  | 15.8 | 0.47 | 0.34 | 0.11 | [7 empty] | 3.79e-05 | 1.74e-06 | 2.1823e-05
2012-03-07 | 近畿地方整備局 | 円山川 | 出石川 | 左岸 | 7.994 | IL7.9k-1上流 | 天端 | IL7.9k-1上流:P-0-2 | 0.65 | 0.97 | 4 |  | 2.646 |  |  | 28.3 | 28 | 15.2 | 28.5 | 43.7 | 0.54 | 0.18
2012-03-07 | 近畿地方整備局 | 円山川 | 出石川 | 左岸 | 7.994 | IL7.9k-1上流 | 天端 | IL7.9k-1上流:P-1-1 | 1.15 | 1.45 | 3 |  | 2.648 |  |  | 19.2 | 33.9 | 18 | 28.9 | 46.9 | 0.34 | 0.12
2012-03-07 | 近畿地方整備局 | 円山川 | 出石川 | 左岸 | 7.994 | IL7.9k-1上流 | 天端 | IL7.9k-1上流:P-1-2 | 1.65 | 2.01 | 3 |  | 2.651 |  |  | 36.7 | 34.1 | 11.6 | 17.6 | 29.2 | 1.6 | 0.84 | 0.01 | [9 empty] | 8.4333e-08
2012-03-07 | 近畿地方整備局 | 円山川 | 出石川 | 左岸 | 7.994 | IL7.9k-1上流 | 天端 | IL7.9k-1上流:P-2-1 | 2.15 | 2.64 | 2 |  | 2.639 |  |  | 30.4 | 36.3 | 12.3 | 21 | 33.3 | 0.97 | 0.44 | 0.0034 | [9 empty] | 6.9253e-09
2012-03-07 | 近畿地方整備局 | 円山川 | 出石川 | 左岸 | 7.994 | IL7.9k-1上流 | 天端 | IL7.9k-1上流:P-2-2 | 2.65 | 3.02 | 2 |  | 2.639 |  |  | 22.7 | 29.2 | 15.9 | 32.2 | 48.1 | 0.33 | 0.1
2012-03-07 | 近畿地方整備局 | 円山川 | 出石川 | 左岸 | 7.994 | IL7.9k-1上流 | 天端 | IL7.9k-1上流:P-3-1 | 3.15 | 3.49 | 2 |  | 2.644 |  |  | 31.8 | 31.7 | 12.4 | 24.1 | 36.5 | 0.99 | 0.39
2012-03-07 | 近畿地方整備局 | 円山川 | 出石川 | 左岸 | 7.994 | IL7.9k-1上流 | 天端 | IL7.9k-1上流:P-3-2 | 3.65 | 4.05 | 2 |  | 2.551 |  |  | 1.8 | 31.2 | 32.5 | 34.5 | 67 | 0.045 | 0.02
2012-03-07 | 近畿地方整備局 | 円山川 | 出石川 | 左岸 | 7.994 | IL7.9k-1上流 | 天端 | IL7.9k-1上流:P-4-1 | 4.15 | 4.49 | 2 |  | 2.652 |  |  | 9.1 | 49.2 | 21.6 | 20.1 | 41.7 | 0.19 | 0.12 | 0.0049 | [9 empty] | 1.615e-08
2012-03-07 | 近畿地方整備局 | 円山川 | 出石川 | 左岸 | 7.994 | IL7.9k-1上流 | 天端 | IL7.9k-1上流:P-4-2 | 4.65 | 4.95 | 22 |  | 2.65 |  |  | 63.1 | 29.6 | 7.3 |  | 7.3 | 9.4 | 5.4 | 0.43 | 0.16 | 58.75 | 0.8 | [6 empty] | 0.00051374 | 0.000256
2012-03-07 | 近畿地方整備局 | 円山川 | 出石川 | 左岸 | 7.994 | IL7.9k-1上流 | 天端 | IL7.9k-1上流:P-6 | 6.15 | 6.45 | 18 |  | 2.634 |  |  | 69.4 | 25.7 | 4.9 |  | 4.9 | 12 | 7.1 | 0.99 | 0.33 | 36.3636 | 0.91 |  |  |  | 9.05e-06 |  |  | 0.0035472 | 0.001089
2012-03-07 | 近畿地方整備局 | 円山川 | 出石川 | 左岸 | 7.994 | IL7.9k-1上流 | 天端 | IL7.9k-1上流:P-7 | 7.15 | 7.45 | 25 |  | 2.615 |  |  | 66.9 | 27.5 | 5.6 |  | 5.6 | 7.4 | 4.9 | 0.71 | 0.24 | 30.8333 | 1.44 | [6 empty] | 0.001642 | 0.000576
2012-03-07 | 近畿地方整備局 | 円山川 | 出石川 | 左岸 | 7.994 | IL7.9k-1上流 | 天端 | IL7.9k-1上流:P-8 | 8.15 | 8.45 | 21 |  | 2.626 |  |  | 58.1 | 35.2 | 6.7 |  | 6.7 | 6.8 | 3.6 | 0.48 | 0.17 | 40 | 0.64 | [6 empty] | 0.00066288 | 0.000289
2012-03-07 | 近畿地方整備局 | 円山川 | 出石川 | 左岸 | 7.994 | IL7.9k-1上流 | 天端 | IL7.9k-1上流:P-9 | 9.15 | 9.45 | 18 |  | 2.625 |  |  | 61.8 | 33.4 | 4.8 |  | 4.8 | 4.9 | 3.3 | 0.64 | 0.26 | 18.8462 | 1.33 | [6 empty] | 0.001291 | 0.000676
2012-03-07 | 近畿地方整備局 | 円山川 | 出石川 | 左岸 | 7.994 | IL7.9k-1上流 | 天端 | IL7.9k-1上流:P-10 | 10.15 | 10.45 | 19 |  | 2.601 |  |  | 34.2 | 58.4 | 7.4 |  | 7.4 | 1.7 | 1.4 | 0.43 | 0.14 | 12.1429 | 2.43 | [6 empty] | 0.00051374 | 0.000196
2012-03-07 | 近畿地方整備局 | 円山川 | 出石川 | 左岸 | 7.994 | IL7.9k-1上流 | 天端 | IL7.9k-1上流:P-11 | 11.15 | 11.45 | 17 |  | 2.597 |  |  | 24.1 | 68.8 | 7.1 |  | 7.1 | 1.2 | 0.9 | 0.35 | 0.15 | 8 | 1.5 | [6 empty] | 0.00031886 | 0.000225
2012-03-07 | 近畿地方整備局 | 円山川 | 出石川 | 左岸 | 7.994 | IL7.9k-1上流 | 天端 | IL7.9k-1上流:P-12 | 12.15 | 12.45 | 19 |  | 2.63 |  |  | 61.9 | 29.9 | 8.2 |  | 8.2 | 8.5 | 5 | 0.44 | 0.12 | 70.8333 | 1.19 | [6 empty] | 0.00054185 | 0.000144
2012-03-07 | 近畿地方整備局 | 円山川 | 出石川 | 左岸 | 7.994 | IL7.9k-1上流 | 天端 | IL7.9k-1上流:P-13 | 13.15 | 13.48 | 3 |  | 2.659 |  |  | 7.7 | 34.3 | 35.9 | 22.1 | 58 | 0.082 | 0.051 | 0.0036 | [9 empty] | 7.9059e-09
2012-03-07 | 近畿地方整備局 | 円山川 | 出石川 | 左岸 | 7.994 | IL7.9k-1上流 | 天端 | IL7.9k-1上流:P-14 | 14.15 | 14.45 | 11 |  | 2.622 |  |  | 21.1 | 63.4 | 15.5 |  | 15.5 | 0.96 | 0.71 | 0.14 | [9 empty] | 3.8157e-05
2012-03-07 | 近畿地方整備局 | 円山川 | 出石川 | 左岸 | 7.994 | IL7.9k-1上流 | 天端 | IL7.9k-1上流:P-15 | 15.15 | 15.45 | 24 |  | 2.639 |  |  | 66.2 | 27.3 | 6.5 |  | 6.5 | 10 | 6.8 | 0.64 | 0.18 | 55.5556 | 1.25 | [6 empty] | 0.001291 | 0.000324
2012-03-07 | 近畿地方整備局 | 円山川 | 出石川 | 左岸 | 7.994 | IL7.9k-1上流 | 天端 | IL7.9k-1上流:P-17 | 17.15 | 17.45 | 18 |  | 2.629 |  |  | 34 | 46.5 | 19.5 |  | 19.5 | 1.5 | 0.94 | 0.082 | [9 empty] | 1.1049e-05
2012-03-07 | 近畿地方整備局 | 円山川 | 出石川 | 左岸 | 7.994 | IL7.9k-1上流 | 天端 | IL7.9k-1上流:P-18 | 18.15 | 18.45 | 50 |  | 2.631 |  |  | 59.3 | 27.5 | 13.2 |  | 13.2 | 12 | 6.3 | 0.23 | [9 empty] | 0.00012054
2012-03-07 | 近畿地方整備局 | 円山川 | 出石川 | 左岸 | 7.994 | IL7.9k-1上流 | 天端 | IL7.9k-1上流:P-19 | 19.15 | 19.45 | 41 |  | 2.669 |  |  | 62.1 | 27 | 10.9 |  | 10.9 | 9.4 | 4.1 | 0.37 | [9 empty] | 0.00036268
2012-03-07 | 近畿地方整備局 | 円山川 | 出石川 | 左岸 | 7.994 | IL7.9k-1上流 | 天端 | IL7.9k-1上流:P-20 | 20.15 | 20.3 | 50 |  | 2.636 |  |  | 47.7 | 34.9 | 17.4 |  | 17.4 | 3.1 | 1.7 | 0.12 | [9 empty] | 2.6697e-05
2012-03-07 | 近畿地方整備局 | 円山川 | 出石川 | 左岸 | 7.994 | IL7.9k-1上流 | 天端 | IL7.9k-1上流:P-21 | 21.35 | 21.57 | 50 |  | 2.657 |  |  | 48.8 | 36 | 15.2 |  | 15.2 | 4 | 1.8 | 0.16 | [9 empty] | 5.1993e-05
2012-03-07 | 近畿地方整備局 | 円山川 | 出石川 | 左岸 | 7.994 | IL7.9k-1上流 | 天端 | IL7.9k-1上流:P-22 | 22.15 | 22.34 | 50 |  | 2.664 |  |  | 50 | 35.1 | 14.9 |  | 14.9 | 5 | 2 | 0.18 | [9 empty] | 6.8307e-05
2012-03-07 | 近畿地方整備局 | 円山川 | 出石川 | 左岸 | 7.994 | IL7.9k-1上流 | 天端 | IL7.9k-1上流:P-23 | 23.15 | 23.31 | 50 |  | 2.685 |  |  | 40 | 43 | 17 |  | 17 | 2 | 1.1 | 0.12 | [9 empty] | 2.6697e-05
2012-03-07 | 近畿地方整備局 | 円山川 | 出石川 | 左岸 | 7.994 | IL7.9k-1上流 | 天端 | IL7.9k-1上流:P-24 | 24.15 | 24.45 | 47 |  | 2.64 |  |  | 39 | 50.9 | 10.1 |  | 10.1 | 1.9 | 1.4 | 0.35 | [9 empty] | 0.00031886
2012-03-07 | 近畿地方整備局 | 円山川 | 出石川 | 左岸 | 7.994 | IL7.9k-2上流 | 表のり | IL7.9k-2上流:P-0-1 | 0 | 0.5 | 1 |  | 2.596 |  |  | 40.8 | 39.5 | 19.7 |  | 19.7 | 2.1 | 1.3 | 0.079 | [9 empty] | 1.0134e-05
2012-03-07 | 近畿地方整備局 | 円山川 | 出石川 | 左岸 | 7.994 | IL7.9k-2上流 | 表のり | IL7.9k-2上流:P-0-2 | 0.5 | 1 | 2 |  | 2.621 |  |  | 45.1 | 38.9 | 16 |  | 16 | 2.5 | 1.6 | 0.16 | [9 empty] | 5.1993e-05
2012-03-07 | 近畿地方整備局 | 円山川 | 出石川 | 左岸 | 7.994 | IL7.9k-2上流 | 表のり | IL7.9k-2上流:P-2 | 2.5 | 3 | 2 |  | 2.623 |  |  | 26.2 | 44 | 11.8 | 18 | 29.8 | 0.95 | 0.51 | 0.0091 | [9 empty] | 6.778e-08
2012-03-07 | 近畿地方整備局 | 円山川 | 出石川 | 左岸 | 7.994 | IL7.9k-2上流 | 表のり | IL7.9k-2上流:P-3 | 3.1 | 3.6 | 13 |  | 2.647 |  |  | 61.7 | 29.6 | 8.7 |  | 8.7 | 9.6 | 5.9 | 0.28 | 0.097 | 98.9691 | 0.74 | [6 empty] | 0.00019014 | 9.409e-05
2012-03-07 | 近畿地方整備局 | 円山川 | 出石川 | 左岸 | 7.994 | IL7.9k-2上流 | 表のり | IL7.9k-2上流:P-4 | 4 | 4.5 | 12 |  | 2.664 |  |  | 56.6 | 32.4 | 11 |  | 11 | 5.5 | 3.1 | 0.37 | [9 empty] | 0.00036268
2012-03-07 | 近畿地方整備局 | 円山川 | 出石川 | 左岸 | 7.994 | IL7.9k-2上流 | 表のり | IL7.9k-2上流:P-5 | 5 | 5.5 | 13 |  | 2.623 |  |  | 61.1 | 33.5 | 5.4 |  | 5.4 | 4.2 | 2.9 | 0.71 | 0.24 | 17.5 | 1.94 | [6 empty] | 0.001642 | 0.000576
2012-03-07 | 近畿地方整備局 | 円山川 | 出石川 | 左岸 | 7.994 | IL7.9k-2上流 | 表のり | IL7.9k-2上流:P-6 | 6 | 6.5 | 7 |  | 2.63 |  |  | 52.8 | 39.4 | 7.8 |  | 7.8 | 3.6 | 2.3 | 0.44 | 0.13 | 27.6923 | 1.54 | [6 empty] | 0.00054185 | 0.000169
2012-03-07 | 近畿地方整備局 | 円山川 | 出石川 | 左岸 | 7.994 | IL7.9k-2上流 | 表のり | IL7.9k-2上流:P-7 | 7 | 7.5 | 17 |  | 2.625 |  |  | 39.1 | 52.3 | 8.6 |  | 8.6 | 2 | 1.5 | 0.38 | 0.11 | 18.1818 | 2.77 | [6 empty] | 0.0003858 | 0.000121
2012-03-07 | 近畿地方整備局 | 円山川 | 出石川 | 左岸 | 7.994 | IL7.9k-2上流 | 表のり | IL7.9k-2上流:P-8 | 8 | 8.5 | 10 |  | 2.633 |  |  | 43.5 | 48.6 | 7.9 |  | 7.9 | 2.2 | 1.7 | 0.45 | 0.14 | 15.7143 | 3.05 | [6 empty] | 0.00057081 | 0.000196
2012-03-07 | 近畿地方整備局 | 円山川 | 出石川 | 左岸 | 7.994 | IL7.9k-2上流 | 表のり | IL7.9k-2上流:P-9① | 9 | 9.2 | 18 |  | 2.643 |  |  | 0.2 | 37.1 | 30.2 | 32.5 | 62.7 | 0.06 | 0.025
2012-03-07 | 近畿地方整備局 | 円山川 | 出石川 | 左岸 | 7.994 | IL7.9k-2上流 | 表のり | IL7.9k-2上流:P-9② | 9.2 | 9.5 | 18 |  | 2.635 |  |  | 3.8 | 84.1 | 12.1 |  | 12.1 | 0.55 | 0.47 | 0.2 | [9 empty] | 8.7194e-05
2012-03-07 | 近畿地方整備局 | 円山川 | 出石川 | 左岸 | 7.994 | IL7.9k-2上流 | 表のり | IL7.9k-2上流:P-10 | 10 | 10.5 | 24 |  | 2.629 |  |  | 48.4 | 45.4 | 6.2 |  | 6.2 | 2.9 | 1.9 | 0.48 | 0.18 | 16.1111 | 1.26 | [6 empty] | 0.00066288 | 0.000324
2012-03-07 | 近畿地方整備局 | 円山川 | 出石川 | 左岸 | 7.994 | IL7.9k-2上流 | 表のり | IL7.9k-2上流:P-11 | 11 | 11.5 | 26 |  | 2.666 |  |  | 59.2 | 29.2 | 11.6 |  | 11.6 | 5.6 | 3.6 | 0.33 | [9 empty] | 0.00027823
2012-03-07 | 近畿地方整備局 | 円山川 | 出石川 | 左岸 | 7.994 | IL7.9k-2上流 | 表のり | IL7.9k-2上流:P-12 | 12 | 12.5 | 28 |  | 2.629 |  |  | 69 | 26.9 | 4.1 |  | 4.1 | 14 | 9.5 | 0.79 | 0.24 | 58.3333 | 1.07 | [6 empty] | 0.0021028 | 0.000576
2012-03-07 | 近畿地方整備局 | 円山川 | 出石川 | 左岸 | 7.994 | IL7.9k-2上流 | 表のり | IL7.9k-2上流:P-13 | 13 | 13.5 | 23 |  | 2.628 |  |  | 63.8 | 29.4 | 6.8 |  | 6.8 | 9.4 | 5.9 | 0.63 | 0.17 | 55.2941 | 1.06 | [6 empty] | 0.0012447 | 0.000289
2012-03-07 | 近畿地方整備局 | 円山川 | 出石川 | 左岸 | 7.994 | IL7.9k-2上流 | 表のり | IL7.9k-2上流:P-14 | 14 | 14.5 | 34 |  | 2.666 |  |  | 62.5 | 26.8 | 10.7 |  | 10.7 | 6.4 | 4.1 | 0.42 | [9 empty] | 0.00048648
2012-03-07 | 近畿地方整備局 | 円山川 | 出石川 | 左岸 | 7.994 | IL7.9k-2上流 | 表のり | IL7.9k-2上流:P-15 | 15 | 15.5 | 36 |  | 2.678 |  |  | 63.5 | 26.8 | 9.7 |  | 9.7 | 7.9 | 4.7 | 0.45 | 0.082 | 96.3415 | 2.22 | [6 empty] | 0.00057081 | 6.724e-05
2012-03-07 | 近畿地方整備局 | 円山川 | 出石川 | 左岸 | 7.994 | IL7.9k-2上流 | 表のり | IL7.9k-2上流:P-16 | 16 | 16.5 | 44 |  | 2.675 |  |  | 74.1 | 20.2 | 5.7 |  | 5.7 | 8.2 | 5.6 | 1.3 | 0.32 | 25.625 | 2.38 | [6 empty] | 0.0066682 | 0.001024
2012-03-07 | 近畿地方整備局 | 円山川 | 出石川 | 左岸 | 7.994 | IL7.9k-2上流 | 表のり | IL7.9k-2上流:P-17 | 17 | 17.5 | 33 |  | 2.673 |  |  | 69.3 | 23.9 | 6.8 |  | 6.8 | 12 | 9.1 | 0.75 | 0.18 | 66.6667 | 1.67 | [6 empty] | 0.0018643 | 0.000324
2012-03-07 | 近畿地方整備局 | 円山川 | 出石川 | 左岸 | 7.994 | IL7.9k-2上流 | 表のり | IL7.9k-2上流:P-18 | 18 | 18.42 | 50 |  | 2.648 |  |  | 59.5 | 31.5 | 9 |  | 9 | 7.5 | 3.5 | 0.41 | 0.098 | 76.5306 | 1.36 | [6 empty] | 0.00046007 | 9.604e-05
2012-03-07 | 近畿地方整備局 | 円山川 | 出石川 | 左岸 | 7.994 | IL7.9k-2上流 | 表のり | IL7.9k-2上流:P-19 | 19 | 19.4 | 50 |  | 2.671 |  |  | 48.4 | 33 | 18.6 |  | 18.6 | 3.9 | 1.8 | 0.098 | [9 empty] | 1.6698e-05
2012-03-07 | 近畿地方整備局 | 円山川 | 出石川 | 左岸 | 7.994 | IL7.9k-2上流 | 表のり | IL7.9k-2上流:P-20 | 20 | 20.3 | 50 |  | 2.672 |  |  | 54.8 | 31.5 | 13.7 |  | 13.7 | 5.1 | 2.9 | 0.22 | [9 empty] | 0.00010874
2012-03-07 | 近畿地方整備局 | 円山川 | 出石川 | 左岸 | 7.994 | IL7.9k-2上流 | 表のり | IL7.9k-2上流:P-21 | 21 | 21.75 | 50 |  | 2.65 |  |  | 50.1 | 33.9 | 16 |  | 16 | 3.8 | 2 | 0.15 | [9 empty] | 4.4772e-05
2012-03-07 | 近畿地方整備局 | 円山川 | 出石川 | 左岸 | 7.994 | IL7.9k-2上流 | 表のり | IL7.9k-2上流:P-23 | 23 | 23.23 | 50 |  | 2.629 |  |  | 29.1 | 42.8 | 12.8 | 15.3 | 28.1 | 1.2 | 0.66 | 0.019 | [9 empty] | 3.7314e-07
2012-03-07 | 近畿地方整備局 | 円山川 | 出石川 | 左岸 | 7.994 | IL7.9k-2上流 | 表のり | IL7.9k-2上流:P-24 | 24 | 24.24 | 50 |  | 2.625 |  |  | 51.9 | 34.5 | 13.6 |  | 13.6 | 4.3 | 2.3 | 0.2 | [9 empty] | 8.7194e-05
2012-03-07 | 近畿地方整備局 | 円山川 | 出石川 | 左岸 | 7.994 | IL7.9k-2上流 | 表のり | IL7.9k-2上流:S-1 | 1 | 1.75 |  | 1.786 | 2.645 | 1.124 | 0.66857 | 38.5 | 26.7 | 11.8 | 23 | 34.8 | 1.7 | 0.51 | 0.0011 | [8 empty] | 4.46e-08 | 5.0688e-10
2012-03-07 | 近畿地方整備局 | 円山川 | 出石川 | 左岸 | 7.994 | IL7.9k-2上流 | 表のり | IL7.9k-2上流:S-2 | 1.75 | 2.5 |  | 1.763 | 2.648 | 1.18 | 0.75368 | 50 | 21.1 | 10 | 18.9 | 28.9 | 6.9 | 2 | 0.0072 | [8 empty] | 1.59e-07 | 3.9395e-08
2012-03-07 | 近畿地方整備局 | 円山川 | 出石川 | 左岸 | 7.994 | IL7.9k-2上流 | 表のり | IL7.9k-2上流:S-3 | 9.5 | 10 |  | 2.087 | 2.617 | 0.493 | 0.080257 | 37.5 | 59.5 | 3 |  | 3 | 1.8 | 1.4 | 0.57 | 0.36 | 5 | 0.91 | [5 empty] | 1.32e-07 | 0.0009871 | 0.001296 |  | 0.00074055
2012-03-07 | 近畿地方整備局 | 円山川 | 出石川 | 左岸 | 7.994 | IL7.9k-3上流 | 裏のり | IL7.9k-3上流:P-0-1 | 0 | 0.5 | 2 |  | 2.592 |  |  | 49 | 47.5 | 3.5 |  | 3.5 | 2.7 | 1.9 | 0.46 | 0.2 | 13.5 | 1.31 | [6 empty] | 0.00060063 | 0.0004
2012-03-07 | 近畿地方整備局 | 円山川 | 出石川 | 左岸 | 7.994 | IL7.9k-3上流 | 裏のり | IL7.9k-3上流:P-0-2 | 0.5 | 1 | 2 |  | 2.648 |  |  | 31.5 | 42.1 | 11.2 | 15.2 | 26.4 | 1.3 | 0.66 | 0.019 | [9 empty] | 3.7314e-07
2012-03-07 | 近畿地方整備局 | 円山川 | 出石川 | 左岸 | 7.994 | IL7.9k-3上流 | 裏のり | IL7.9k-3上流:P-2 | 2.5 | 3 | 2 |  | 2.595 |  |  | 1.9 | 30.1 | 37.8 | 30.2 | 68 | 0.046 | 0.023 | 0.0018 |  |  |  | 62 | 30.9 | 31.1 |  |  |  | 1.5866e-09
2012-03-07 | 近畿地方整備局 | 円山川 | 出石川 | 左岸 | 7.994 | IL7.9k-3上流 | 裏のり | IL7.9k-3上流:P-3 | 3 | 3.5 | 21 |  | 2.646 |  |  | 53.8 | 37.1 | 9.1 |  | 9.1 | 4.3 | 2.5 | 0.43 | 0.1 | 43 | 1.8 | [6 empty] | 0.00051374 | 0.0001
2012-03-07 | 近畿地方整備局 | 円山川 | 出石川 | 左岸 | 7.994 | IL7.9k-3上流 | 裏のり | IL7.9k-3上流:P-4 | 4 | 4.5 | 3 |  | 2.667 |  |  | 53 | 33 | 14 |  | 14 | 5.2 | 2.7 | 0.19 | [9 empty] | 7.7423e-05
2012-03-07 | 近畿地方整備局 | 円山川 | 出石川 | 左岸 | 7.994 | IL7.9k-3上流 | 裏のり | IL7.9k-3上流:P-5 | 5 | 5.5 | 12 |  | 2.655 |  |  | 52.1 | 40.1 | 7.8 |  | 7.8 | 3.5 | 2.2 | 0.47 | 0.14 | 25 | 1.51 |  |  |  |  | 3.14e-05 |  | 0.00063132 | 0.000196
2012-03-07 | 近畿地方整備局 | 円山川 | 出石川 | 左岸 | 7.994 | IL7.9k-3上流 | 裏のり | IL7.9k-3上流:P-6 | 6 | 6.5 | 21 |  | 2.65 |  |  | 70.1 | 26.4 | 3.5 |  | 3.5 | 14 | 6.7 | 0.69 | 0.3 | 46.6667 | 0.95 | [6 empty] | 0.0015368 | 0.0009
2012-03-07 | 近畿地方整備局 | 円山川 | 出石川 | 左岸 | 7.994 | IL7.9k-3上流 | 裏のり | IL7.9k-3上流:P-7 | 7 | 7.5 | 9 |  | 2.634 |  |  | 55.3 | 38.7 | 6 |  | 6 | 3.8 | 2.6 | 0.39 | 0.19 | 20 | 0.76 | [6 empty] | 0.00040973 | 0.000361
2012-03-07 | 近畿地方整備局 | 円山川 | 出石川 | 左岸 | 7.994 | IL7.9k-3上流 | 裏のり | IL7.9k-3上流:P-8 | 8 | 8.5 | 8 |  | 2.628 |  |  | 55.3 | 39.6 | 5.1 |  | 5.1 | 3.6 | 2.4 | 0.6 | 0.24 | 15 | 1.4 | [6 empty] | 0.0011117 | 0.000576
2012-03-07 | 近畿地方整備局 | 円山川 | 出石川 | 左岸 | 7.994 | IL7.9k-3上流 | 裏のり | IL7.9k-3上流:P-9 | 9 | 9.5 | 22 |  | 2.641 |  |  | 58.8 | 32.3 | 8.9 |  | 8.9 | 6.5 | 3.6 | 0.42 | 0.1 | 65 | 1.42 | [6 empty] | 0.00048648 | 0.0001
2012-03-07 | 近畿地方整備局 | 円山川 | 出石川 | 左岸 | 7.994 | IL7.9k-3上流 | 裏のり | IL7.9k-3上流:P-10 | 10 | 10.5 | 18 |  | 2.619 |  |  | 39.3 | 49.2 | 11.5 |  | 11.5 | 1.9 | 1.2 | 0.22 | [9 empty] | 0.00010874
2012-03-07 | 近畿地方整備局 | 円山川 | 出石川 | 左岸 | 7.994 | IL7.9k-3上流 | 裏のり | IL7.9k-3上流:P-11 | 11 | 11.5 | 11 |  | 2.63 |  |  | 60.1 | 27.1 | 12.8 |  | 12.8 | 4.3 | 2.9 | 0.42 | [9 empty] | 0.00048648
2012-03-07 | 近畿地方整備局 | 円山川 | 出石川 | 左岸 | 7.994 | IL7.9k-3上流 | 裏のり | IL7.9k-3上流:P-12 | 12 | 12.5 | 7 |  | 2.674 |  |  | 0.2 | 24 | 38.7 | 37.1 | 75.8 | 0.03 | 0.014 |  |  |  |  | 32.3 | 20.9 | 11.4
2012-03-07 | 近畿地方整備局 | 円山川 | 出石川 | 左岸 | 7.994 | IL7.9k-3上流 | 裏のり | IL7.9k-3上流:P-13 | 13 | 13.5 | 9 |  | 2.626 |  |  | 11.1 | 74.9 | 14 |  | 14 | 0.64 | 0.44 | 0.14 | [9 empty] | 3.8157e-05
2012-03-07 | 近畿地方整備局 | 円山川 | 出石川 | 左岸 | 7.994 | IL7.9k-3上流 | 裏のり | IL7.9k-3上流:P-14 | 14 | 14.5 | 24 |  | 2.645 |  |  | 51 | 40.2 | 8.8 |  | 8.8 | 3.6 | 2.1 | 0.36 | 0.1 | 36 | 1.52 | [6 empty] | 0.00034037 | 0.0001
2012-03-07 | 近畿地方整備局 | 円山川 | 出石川 | 左岸 | 7.994 | IL7.9k-3上流 | 裏のり | IL7.9k-3上流:P-15 | 15 | 15.5 | 45 |  | 2.659 |  |  | 61.4 | 29.6 | 9 |  | 9 | 5.9 | 3.8 | 0.42 | 0.098 | 60.2041 | 2.09 | [6 empty] | 0.00048648 | 9.604e-05
2012-03-07 | 近畿地方整備局 | 円山川 | 出石川 | 左岸 | 7.994 | IL7.9k-3上流 | 裏のり | IL7.9k-3上流:P-16 | 16 | 16.5 | 15 |  | 2.676 |  |  | 49 | 34.9 | 16.1 |  | 16.1 | 4.1 | 1.9 | 0.15 | [9 empty] | 4.4772e-05
2012-03-07 | 近畿地方整備局 | 円山川 | 出石川 | 左岸 | 7.994 | IL7.9k-3上流 | 裏のり | IL7.9k-3上流:P-17 | 17 | 17.5 | 29 |  | 2.662 |  |  | 32.2 | 42.5 | 10.6 | 14.7 | 25.3 | 1.3 | 0.72 | 0.026 | [9 empty] | 7.7178e-07
2012-03-07 | 近畿地方整備局 | 円山川 | 出石川 | 左岸 | 7.994 | IL7.9k-3上流 | 裏のり | IL7.9k-3上流:P-18 | 18 | 18.5 | 50 |  | 2.64 |  |  | 34.9 | 47.3 | 17.8 |  | 17.8 | 1.6 | 0.99 | 0.11 | [9 empty] | 2.1823e-05
2012-03-07 | 近畿地方整備局 | 円山川 | 出石川 | 左岸 | 7.994 | IL7.9k-3上流 | 裏のり | IL7.9k-3上流:P-19 | 19 | 19.37 | 50 |  | 2.659 |  |  | 51.9 | 33.8 | 14.3 |  | 14.3 | 4.2 | 2.3 | 0.2 | [9 empty] | 8.7194e-05
2012-03-07 | 近畿地方整備局 | 円山川 | 出石川 | 左岸 | 7.994 | IL7.9k-3上流 | 裏のり | IL7.9k-3上流:P-20 | 20 | 20.25 | 50 |  | 2.641 |  |  | 17 | 64.3 | 18.7 |  | 18.7 | 0.97 | 0.7 | 0.094 | [9 empty] | 1.5161e-05
2012-03-07 | 近畿地方整備局 | 円山川 | 出石川 | 左岸 | 7.994 | IL7.9k-3上流 | 裏のり | IL7.9k-3上流:P-22 | 22.25 | 22.38 | 50 |  | 2.638 |  |  | 41.6 | 40.9 | 17.5 |  | 17.5 | 2.3 | 1.1 | 0.11 | [9 empty] | 2.1823e-05
2012-03-07 | 近畿地方整備局 | 円山川 | 出石川 | 左岸 | 7.994 | IL7.9k-3上流 | 裏のり | IL7.9k-3上流:P-23 | 23 | 23.5 | 45 |  | 2.646 |  |  | 44 | 43.1 | 12.9 |  | 12.9 | 2.4 | 1.5 | 0.22 | [9 empty] | 0.00010874
2012-03-07 | 近畿地方整備局 | 円山川 | 出石川 | 左岸 | 7.994 | IL7.9k-3上流 | 裏のり | IL7.9k-3上流:P-24 | 24 | 24.35 | 50 |  | 2.652 |  |  | 53.6 | 34.1 | 12.3 |  | 12.3 | 4.7 | 2.6 | 0.24 | [9 empty] | 0.00013303
2012-03-07 | 近畿地方整備局 | 円山川 | 出石川 | 左岸 | 7.994 | IL7.9k-3上流 | 裏のり | IL7.9k-3上流:S-1 | 1 | 1.75 |  | 1.805 | 2.653 | 1.079 | 0.60424 | 59.1 | 22.4 | 18.5 |  | 18.5 | 6 | 3.6 | 0.12 | [9 empty] | 2.6697e-05
2012-03-07 | 近畿地方整備局 | 円山川 | 出石川 | 左岸 | 7.994 | IL7.9k-3上流 | 裏のり | IL7.9k-3上流:S-2 | 1.75 | 2.5 |  | 1.731 | 2.643 | 1.246 | 0.86128 | 46.8 | 24.3 | 9.6 | 19.3 | 28.9 | 3.9 | 1.4 | 0.0063 | [8 empty] | 3.98e-08 | 2.8912e-08
2012-03-07 | 近畿地方整備局 | 円山川 | 円山川 | 左岸 | 10.2 | ML10.2k-1 | 表のり | P-1 | 1.5 | 2 | 27 |  | 2.643 |  |  | 38 | 38 | 16 | 8 | 24 | 1.74 | 0.947 | 0.0345 | 0.00779 | 223.3633 | 1.87 | [6 empty] | 1.4864e-06 | 6.0684e-07
2012-03-07 | 近畿地方整備局 | 円山川 | 円山川 | 左岸 | 10.2 | ML10.2k-1 | 表のり | P-2 | 2 | 2.5 | 10 |  | 2.639 |  |  | 29 | 45 | 17 | 9 | 26 | 1.14 | 0.642 | 0.0286 | 0.00667 | 170.9145 | 1.74 | [6 empty] | 9.625e-07 | 4.4489e-07
2012-03-07 | 近畿地方整備局 | 円山川 | 円山川 | 左岸 | 10.2 | ML10.2k-1 | 表のり | P-3 | 3 | 3.5 | 9 |  | 2.655 |  |  | 37 | 42 | 14 | 7 | 21 | 1.65 | 0.871 | 0.0635 | 0.00999 | 165.1652 | 1.92 | [6 empty] | 6.1098e-06 | 9.98e-07
2012-03-07 | 近畿地方整備局 | 円山川 | 円山川 | 左岸 | 10.2 | ML10.2k-1 | 表のり | P-4 | 4 | 4.5 | 12 |  | 2.693 |  |  | 31 | 41 | 21 | 7 | 28 | 1.06 | 0.516 | 0.0352 | 0.00841 | 126.0404 | 1.05 | [6 empty] | 1.5572e-06 | 7.0728e-07
2012-03-07 | 近畿地方整備局 | 円山川 | 円山川 | 左岸 | 10.2 | ML10.2k-1 | 表のり | T-1 | 4.5 | 5.8 |  | 1.855 | 2.588 | 0.857 | 0.33895 | 1 | 32 | 43 | 24 | 67 | 0.0433 | 0.0248 | 0.00292 |  |  |  | 69.6 | 29.8 | 39.8 |  |  |  | 4.8673e-09 |  |  |  | UU | [8 empty] | 42 | 0
2012-03-07 | 近畿地方整備局 | 円山川 | 円山川 | 左岸 | 10.2 | ML10.2k-1 | 表のり | P-5 | 5.5 | 6 | 5 |  | 2.683 |  |  | 18 | 51 | 24 | 7 | 31 | 0.228 | 0.162 | 0.028 | 0.00926 | 24.622 | 2.35 |  |  |  |  | 1.07e-05 |  | 9.1636e-07 | 8.5748e-07
2012-03-07 | 近畿地方整備局 | 円山川 | 円山川 | 左岸 | 10.2 | ML10.2k-1 | 表のり | S-1-1 | 6 | 6.8 |  |  | 2.695 |  |  | 1 | 56 | 29 | 14 | 43 | 0.117 | 0.0926 | 0.00849 | 0.0017 | 68.8235 | 2.59 | [5 empty] | 2.88e-08 | 5.7714e-08 | 2.89e-08
2012-03-07 | 近畿地方整備局 | 円山川 | 円山川 | 左岸 | 10.2 | ML10.2k-1 | 表のり | S-1-2 | 7.6 | 8.5 |  |  | 2.686 |  |  | 0 | 59 | 28 | 13 | 41 | 0.148 | 0.107 | 0.0102 | 0.00225 | 65.7778 | 2.97 | [5 empty] | 6.6e-08 | 8.8293e-08 | 5.0625e-08
2012-03-07 | 近畿地方整備局 | 円山川 | 円山川 | 左岸 | 10.2 | ML10.2k-1 | 表のり | P-6 | 8.5 | 9 | 10 |  | 2.688 |  |  | 1 | 71 | 22 | 6 | 28 | 0.198 | 0.151 | 0.0482 | 0.0109 | 18.1651 | 3.1 | [6 empty] | 3.2257e-06 | 1.1881e-06
2012-03-07 | 近畿地方整備局 | 円山川 | 円山川 | 左岸 | 10.2 | ML10.2k-1 | 表のり | S-2 | 9 | 10 |  |  | 2.689 |  |  | 3 | 87 | 10 |  | 10 | 0.364 | 0.302 | 0.14 | 0.0781 | 4.6607 | 1.33 | [5 empty] | 3.18e-05 | 3.8157e-05 | 6.0996e-05
2012-03-07 | 近畿地方整備局 | 円山川 | 円山川 | 左岸 | 10.2 | ML10.2k-1 | 表のり | P-7 | 10 | 10.5 | 12 |  | 2.691 |  |  | 4 | 86 | 10 |  | 10 | 0.443 | 0.366 | 0.161 | 0.0773 | 5.7309 | 1.68 | [6 empty] | 5.2749e-05 | 5.9753e-05
2012-03-07 | 近畿地方整備局 | 円山川 | 円山川 | 左岸 | 10.2 | ML10.2k-1 | 表のり | P-8-1 | 11 | 11.5 | 5 |  | 2.672 |  |  | 0 | 40 | 43 | 17 | 60 | 0.0759 | 0.046 | 0.0073 | 0.00106 | 71.6038 | 2.06 | [6 empty] | 4.0674e-08 | 1.1236e-08
2012-03-07 | 近畿地方整備局 | 円山川 | 円山川 | 左岸 | 10.2 | ML10.2k-1 | 表のり | P-8-2 | 11 | 11.5 | 5 |  | 2.682 |  |  | 0 | 7 | 62 | 31 | 93 | 0.0175 | 0.012 | 0.0015 | [9 empty] | 1.0399e-09
2012-03-07 | 近畿地方整備局 | 円山川 | 円山川 | 左岸 | 10.2 | ML10.2k-1 | 表のり | T-2 | 12.2 | 13 |  | 1.694 | 2.647 | 1.346 | 1.0395 | 0 | 0 | 72 | 28 | 100 | 0.0161 | 0.0119 | 0.00187 |  |  |  | 57.9 | 27.5 | 30.4 |  |  |  | 1.7332e-09 |  |  |  | UU | [8 empty] | 68.9 | 0
2012-03-07 | 近畿地方整備局 | 円山川 | 円山川 | 左岸 | 10.2 | ML10.2k-1 | 表のり | P-9-1 | 13 | 13.5 | 7 |  | 2.705 |  |  | 0 | 38 | 42 | 20 | 62 | 0.0679 | 0.0396 | 0.00514 | 0.0011 | 61.7273 | 1.45 | [6 empty] | 1.8043e-08 | 1.21e-08
2012-03-07 | 近畿地方整備局 | 円山川 | 円山川 | 左岸 | 10.2 | ML10.2k-1 | 表のり | P-9-2 | 13 | 13.5 | 7 |  | 2.673 |  |  | 0 | 6 | 64 | 30 | 94 | 0.0157 | 0.011 | 0.00165 | [9 empty] | 1.2969e-09
2012-03-07 | 近畿地方整備局 | 円山川 | 円山川 | 左岸 | 10.2 | ML10.2k-2 | 裏のり | P-1 | 1 | 1.5 | 7 |  | 2.629 |  |  | 63 | 24 | 8 | 5 | 13 | 14.1 | 6.38 | 0.299 | 0.0236 | 597.4576 | 3.34 | [6 empty] | 0.00022138 | 5.5696e-06
2012-03-07 | 近畿地方整備局 | 円山川 | 円山川 | 左岸 | 10.2 | ML10.2k-2 | 裏のり | P-2 | 2 | 2.5 | 5 |  | 2.639 |  |  | 42 | 36 | 12 | 10 | 22 | 2.31 | 1.04 | 0.0502 | 0.00527 | 438.3302 | 3.17 | [6 empty] | 3.5443e-06 | 2.7773e-07
2012-03-07 | 近畿地方整備局 | 円山川 | 円山川 | 左岸 | 10.2 | ML10.2k-2 | 裏のり | P-3 | 3 | 3.5 | 3 |  | 2.688 |  |  | 2 | 65 | 18 | 15 | 33 | 0.171 | 0.14 | 0.00997 | 0.00143 | 119.5804 | 11.7 | [6 empty] | 8.3748e-08 | 2.0449e-08
2012-03-07 | 近畿地方整備局 | 円山川 | 円山川 | 左岸 | 10.2 | ML10.2k-2 | 裏のり | S-1 | 4 | 5 |  |  | 2.71 |  |  | 0 | 85 | 7 | 8 | 15 | 0.208 | 0.18 | 0.106 | 0.0115 | 18.087 | 7.23 | [5 empty] | 1.16e-06 | 2.0028e-05 | 1.3225e-06
2012-03-07 | 近畿地方整備局 | 円山川 | 円山川 | 左岸 | 10.2 | ML10.2k-2 | 裏のり | P-4 | 5 | 5.5 | 6 |  | 2.698 |  |  | 0 | 79 | 11 | 10 | 21 | 0.194 | 0.166 | 0.0675 | 0.00539 | 35.9926 | 12.7 | [6 empty] | 7.0388e-06 | 2.9052e-07
2012-03-07 | 近畿地方整備局 | 円山川 | 円山川 | 左岸 | 10.2 | ML10.2k-2 | 裏のり | P-5 | 6 | 6.4 | 9 |  | 2.651 |  |  | 23 | 40 | 24 | 13 | 37 | 0.676 | 0.373 | 0.0118 | 0.00248 | 272.5806 | 0.704 | [6 empty] | 1.2375e-07 | 6.1504e-08
2012-03-07 | 近畿地方整備局 | 円山川 | 円山川 | 左岸 | 10.2 | ML10.2k-2 | 裏のり | P-6 | 7 | 7.5 | 7 |  | 2.653 |  |  | 1 | 58 | 26 | 15 | 41 | 0.16 | 0.106 | 0.0106 | 0.00124 | 129.0323 | 7.41 | [6 empty] | 9.6524e-08 | 1.5376e-08
2012-03-07 | 近畿地方整備局 | 円山川 | 円山川 | 左岸 | 10.2 | ML10.2k-2 | 裏のり | S-2 | 8 | 9 |  |  | 2.661 |  |  | 4 | 82 | 6 | 8 | 14 | 0.525 | 0.407 | 0.126 | 0.0128 | 41.0156 | 5.79 | [5 empty] | 1.32e-05 | 2.9892e-05 | 1.6384e-06
2012-03-07 | 近畿地方整備局 | 円山川 | 円山川 | 左岸 | 10.2 | ML10.2k-2 | 裏のり | P-7 | 9 | 9.5 | 3 |  | 2.662 |  |  | 0 | 47 | 37 | 16 | 53 | 0.0956 | 0.0687 | 0.00847 | 0.00154 | 62.0779 | 4.32 | [6 empty] | 5.7399e-08 | 2.3716e-08
2012-03-07 | 近畿地方整備局 | 円山川 | 円山川 | 左岸 | 10.2 | ML10.2k-2 | 裏のり | P-8 | 10 | 10.5 | 5 |  | 2.668 |  |  | 0 | 13 | 53 | 34 | 87 | 0.0228 | 0.0143
2012-03-07 | 近畿地方整備局 | 円山川 | 円山川 | 左岸 | 10.2 | ML10.2k-2 | 裏のり | P-9 | 11 | 11.5 | 4 |  | 2.628 |  |  | 0 | 12 | 53 | 35 | 88 | 0.0202 | 0.0122
2012-03-07 | 近畿地方整備局 | 円山川 | 円山川 | 左岸 | 10.2 | ML10.2k-2 | 裏のり | P-10 | 12 | 12.5 | 4 |  | 2.671 |  |  | 0 | 20 | 49 | 31 | 80 | 0.0327 | 0.019 | 0.00122 | [9 empty] | 6.4431e-10
2012-03-07 | 近畿地方整備局 | 円山川 | 円山川 | 左岸 | 10.2 | ML10.2k-2 | 裏のり | P-11 | 13 | 13.5 | 5 |  | 2.638 |  |  | 1 | 7 | 53 | 39 | 92 | 0.0133 | 0.00858
2012-03-07 | 近畿地方整備局 | 円山川 | 円山川 | 左岸 | 10.2 | ML10.2k-3 | 表のり | P-1 | 1 | 1.5 | 20 |  | 2.676 |  |  | 68 | 19 | 7 | 6 | 13 | 9.72 | 6.74 | 0.368 | 0.0196 | 495.9184 | 12.8 | [6 empty] | 0.00035815 | 3.8416e-06
2012-03-07 | 近畿地方整備局 | 円山川 | 円山川 | 左岸 | 10.2 | ML10.2k-3 | 表のり | P-2 | 2 | 2.5 | 7 |  | 2.663 |  |  | 59 | 30 | 7 | 4 | 11 | 23.7 | 7.83 | 0.209 | 0.0493 | 480.7302 | 0.477 | [6 empty] | 9.6556e-05 | 2.4305e-05
2012-03-07 | 近畿地方整備局 | 円山川 | 円山川 | 左岸 | 10.2 | ML10.2k-3 | 表のり | P-3 | 3 | 3.5 | 23 |  | 2.663 |  |  | 43 | 48 | 9 |  | 9 | 2.51 | 1.03 | 0.267 | 0.0935 | 26.8449 | 0.698 | [6 empty] | 0.0001703 | 8.7423e-05
2012-03-07 | 近畿地方整備局 | 円山川 | 円山川 | 左岸 | 10.2 | ML10.2k-3 | 表のり | S-1 | 3.8 | 4.8 |  |  | 2.693 |  |  | 12 | 81 | 7 |  | 7 | 0.808 | 0.637 | 0.276 | 0.15 | 5.3867 | 1.21 | [5 empty] | 7.6e-06 | 0.0001839 | 0.000225
2012-03-07 | 近畿地方整備局 | 円山川 | 円山川 | 左岸 | 10.2 | ML10.2k-3 | 表のり | S-2 | 5.5 | 6.5 |  |  | 2.707 |  |  | 2 | 76 | 14 | 8 | 22 | 0.191 | 0.163 | 0.0644 | 0.0119 | 16.0504 | 5.58 | [5 empty] | 1.39e-05 | 6.3123e-06 | 1.4161e-06
2012-03-07 | 近畿地方整備局 | 円山川 | 円山川 | 左岸 | 10.2 | ML10.2k-3 | 表のり | P-4 | 7 | 7.5 | 3 |  | 2.655 |  |  | 0 | 3 | 62 | 35 | 97 | 0.0157 | 0.00983
2012-03-07 | 近畿地方整備局 | 円山川 | 円山川 | 左岸 | 10.2 | ML10.2k-3 | 表のり | P-5 | 8 | 8.5 | 3 |  | 2.664 |  |  | 0 | 17 | 50 | 33 | 83 | 0.0214 | 0.0126
2012-03-07 | 近畿地方整備局 | 円山川 | 円山川 | 左岸 | 10.2 | ML10.2k-3 | 表のり | P-6 | 9 | 9.5 | 4 |  | 2.66 |  |  | 0 | 14 | 52 | 34 | 86 | 0.0185 | 0.0114 | 0.00113 | [9 empty] | 5.3949e-10
2012-03-07 | 近畿地方整備局 | 円山川 | 奈佐川 | 右岸 | 0.9 | NR0.9k-1 | 天端 | P-1 | 1.5 | 2 | 5 |  | 2.645 |  |  | 12 | 44 | 29 | 15 | 44 | 0.242 | 0.126 | 0.00852 | 0.00131 | 184.7328 | 1.18 | [6 empty] | 5.8187e-08 | 1.7161e-08
2012-03-07 | 近畿地方整備局 | 円山川 | 奈佐川 | 右岸 | 0.9 | NR0.9k-1 | 天端 | P-2 | 2 | 2.5 | 6 |  | 2.661 |  |  | 29 | 34 | 22 | 15 | 37 | 0.529 | 0.2 | 0.00927 | 0.0015 | 352.6667 | 1.13 | [6 empty] | 7.075e-08 | 2.25e-08
2012-03-07 | 近畿地方整備局 | 円山川 | 奈佐川 | 右岸 | 0.9 | NR0.9k-1 | 天端 | P-3 | 3 | 3.5 | 4 |  | 2.665 |  |  | 24 | 37 | 23 | 16 | 39 | 0.269 | 0.145 | 0.00804 | 0.00134 | 200.7463 | 1.43 | [6 empty] | 5.0872e-08 | 1.7956e-08
2012-03-07 | 近畿地方整備局 | 円山川 | 奈佐川 | 右岸 | 0.9 | NR0.9k-1 | 天端 | P-4 | 4 | 4.5 | 7 |  | 2.672 |  |  | 62 | 22 | 11 | 5 | 16 | 7.01 | 4.86 | 0.134 | 0.0124 | 565.3226 | 7.77 | [6 empty] | 3.4475e-05 | 1.5376e-06
2012-03-07 | 近畿地方整備局 | 円山川 | 奈佐川 | 右岸 | 0.9 | NR0.9k-1 | 天端 | P-5 | 5 | 5.5 | 12 |  | 2.617 |  |  | 65 | 26 | 9 |  | 9 | 7.47 | 4.34 | 0.496 | 0.0918 | 81.3725 | 2.76 | [6 empty] | 0.00071521 | 8.4272e-05
2012-03-07 | 近畿地方整備局 | 円山川 | 奈佐川 | 右岸 | 0.9 | NR0.9k-1 | 天端 | P-6 | 6 | 6.5 | 5 |  | 2.647 |  |  | 52 | 27 | 14 | 7 | 21 | 4.19 | 2.29 | 0.0616 | 0.00832 | 503.6058 | 2.01 | [6 empty] | 5.6945e-06 | 6.9222e-07
2012-03-07 | 近畿地方整備局 | 円山川 | 奈佐川 | 右岸 | 0.9 | NR0.9k-1 | 天端 | P-7-1 | 7 | 7.15 |  |  | 2.669 |  |  | 3 | 38 | 32 | 27 | 59 | 0.0802 | 0.0227 | 0.00216 | [9 empty] | 2.4206e-09
2012-03-07 | 近畿地方整備局 | 円山川 | 奈佐川 | 右岸 | 0.9 | NR0.9k-1 | 天端 | P-7-2 | 7.15 | 7.5 | 1 |  | 2.651 |  |  | 0 | 18 | 48 | 34 | 82 | 0.0154 | 0.01 | 0.00155 | [9 empty] | 1.122e-09
2012-03-07 | 近畿地方整備局 | 円山川 | 奈佐川 | 右岸 | 0.9 | NR0.9k-1 | 天端 | T-1 | 7.5 | 8.3 |  | 1.685 | 2.657 | 1.39 | 1.1237 | 0 | 18 | 59 | 23 | 82 | 0.0261 | 0.0153 | 0.00334 | 0.00104 | 25.0962 | 2.18 | 65.1 | 29.9 | 35.2 |  |  |  | 6.6454e-09 | 1.0816e-08 |  | 1.7682e-09 | UU | [8 empty] | 47.6 | 0
2012-03-07 | 近畿地方整備局 | 円山川 | 奈佐川 | 右岸 | 0.9 | NR0.9k-1 | 天端 | P-8 | 8.5 | 9 | 3 |  | 2.669 |  |  | 0 | 4 | 46 | 50 | 96 | 0.00769 | 0.00491
2012-03-07 | 近畿地方整備局 | 円山川 | 奈佐川 | 右岸 | 0.9 | NR0.9k-1 | 天端 | P-9 | 9 | 9.5 | 4 |  | 2.572 |  |  | 1 | 29 | 42 | 28 | 70 | 0.0306 | 0.015 | 0.00204 | [9 empty] | 2.1204e-09
2012-03-07 | 近畿地方整備局 | 円山川 | 奈佐川 | 右岸 | 0.9 | NR0.9k-1 | 天端 | P-10 | 10 | 10.5 | 7 |  | 2.699 |  |  | 0 | 76 | 17 | 7 | 24 | 0.21 | 0.169 | 0.052 | 0.00836 | 25.1196 | 5.79 |  |  |  |  | 2.07e-05 |  | 3.8457e-06 | 6.989e-07
2012-03-07 | 近畿地方整備局 | 円山川 | 奈佐川 | 右岸 | 0.9 | NR0.9k-1 | 天端 | S-1 | 11 | 12 |  |  | 2.719 |  |  | 1 | 79 | 14 | 6 | 20 | 0.385 | 0.31 | 0.077 | 0.0126 | 30.5556 | 5.42 | [5 empty] | 2.66e-06 | 9.5499e-06 | 1.5876e-06
2012-03-07 | 近畿地方整備局 | 円山川 | 奈佐川 | 右岸 | 0.9 | NR0.9k-1 | 天端 | P-11 | 12 | 12.5 | 12 |  | 2.693 |  |  | 4 | 81 | 11 | 4 | 15 | 0.411 | 0.337 | 0.124 | 0.0256 | 16.0547 | 4.12 | [6 empty] | 2.8804e-05 | 6.5536e-06
2012-03-07 | 近畿地方整備局 | 円山川 | 奈佐川 | 右岸 | 0.9 | NR0.9k-1 | 天端 | S-2 | 12.5 | 13.2 |  |  | 2.71 |  |  | 0 | 76 | 19 | 5 | 24 | 0.147 | 0.127 | 0.0479 | 0.0117 | 12.5641 | 4.5 | [5 empty] | 5.1e-06 | 3.1793e-06 | 1.3689e-06
2012-03-07 | 近畿地方整備局 | 円山川 | 奈佐川 | 右岸 | 0.9 | NR0.9k-1 | 天端 | P-12 | 13.5 | 14 | 2 |  | 2.701 |  |  | 0 | 9 | 68 | 23 | 91 | 0.0286 | 0.0169 | 0.00323 | [9 empty] | 6.1493e-09
2012-03-07 | 近畿地方整備局 | 円山川 | 奈佐川 | 右岸 | 0.9 | NR0.9k-1 | 天端 | T-2 | 14 | 14.8 |  | 1.793 | 2.645 | 1.083 | 0.60981 | 0 | 7 | 62 | 31 | 93 | 0.0192 | 0.0119 | 0.00144 |  |  |  | 54.9 | 27.4 | 27.5 |  |  |  | 9.4608e-10 |  |  |  | UU | [8 empty] | 72.5 | 0
2012-03-07 | 近畿地方整備局 | 円山川 | 奈佐川 | 右岸 | 0.9 | NR0.9k-1 | 天端 | P-13 | 15 | 15.5 | 5 |  | 2.674 |  |  | 0 | 24 | 51 | 25 | 76 | 0.033 | 0.0186 | 0.00231 | [9 empty] | 2.8281e-09
2012-03-07 | 近畿地方整備局 | 円山川 | 奈佐川 | 右岸 | 0.9 | NR0.9k-2 | 裏のり | P-1 | 1.5 | 2 | 18 |  | 2.639 |  |  | 17 | 51 | 22 | 10 | 32 | 0.616 | 0.302 | 0.0142 | 0.0046 | 133.913 | 1.19 | [6 empty] | 1.9004e-07 | 2.116e-07
2012-03-07 | 近畿地方整備局 | 円山川 | 奈佐川 | 右岸 | 0.9 | NR0.9k-2 | 裏のり | P-2 | 2 | 2.5 | 12 |  | 2.635 |  |  | 18 | 59 | 16 | 7 | 23 | 0.998 | 0.639 | 0.0534 | 0.00904 | 110.3982 | 2.32 | [6 empty] | 4.0899e-06 | 8.1722e-07
2012-03-07 | 近畿地方整備局 | 円山川 | 奈佐川 | 右岸 | 0.9 | NR0.9k-2 | 裏のり | P-3 | 3 | 3.5 | 10 |  | 2.656 |  |  | 24 | 32 | 29 | 15 | 44 | 0.352 | 0.136 | 0.00793 | 0.00106 | 332.0755 | 0.716 | [6 empty] | 4.9274e-08 | 1.1236e-08
2012-03-07 | 近畿地方整備局 | 円山川 | 奈佐川 | 右岸 | 0.9 | NR0.9k-2 | 裏のり | P-4 | 4 | 4.5 | 14 |  | 2.653 |  |  | 6 | 62 | 21 | 11 | 32 | 0.21 | 0.15 | 0.0167 | 0.00361 | 58.1717 | 5.12 | [6 empty] | 2.7672e-07 | 1.3032e-07
2012-03-07 | 近畿地方整備局 | 円山川 | 奈佐川 | 右岸 | 0.9 | NR0.9k-2 | 裏のり | P-5 | 5 | 5.5 | 4 |  | 2.651 |  |  | 1 | 9 | 41 | 49 | 90 | 0.00898 | 0.00538
2012-03-07 | 近畿地方整備局 | 円山川 | 奈佐川 | 右岸 | 0.9 | NR0.9k-2 | 裏のり | T-1 | 5.5 | 6.5 |  | 1.817 | 2.64 | 1.031 | 0.53959 | 0 | 0 | 44 | 56 | 100 | 0.00597 | 0.00333 |  |  |  |  | 65.5 | 29.9 | 35.6 | [7 empty] | UU | [8 empty] | 62.9 | 0
2012-03-07 | 近畿地方整備局 | 円山川 | 奈佐川 | 右岸 | 0.9 | NR0.9k-2 | 裏のり | P-6 | 7 | 7.5 | 5 |  | 2.705 |  |  | 1 | 78 | 16 | 5 | 21 | 0.214 | 0.174 | 0.0706 | 0.0115 | 18.6087 | 4.96 |  |  |  |  | 1.32e-05 |  | 7.8105e-06 | 1.3225e-06
2012-03-07 | 近畿地方整備局 | 円山川 | 奈佐川 | 右岸 | 0.9 | NR0.9k-2 | 裏のり | S-1 | 7.7 | 8.7 |  |  | 2.701 |  |  | 0 | 73 | 18 | 9 | 27 | 0.18 | 0.143 | 0.0342 | 0.00712 | 25.2809 | 5.35 | [5 empty] | 7.68e-06 | 1.4566e-06 | 5.0694e-07
2012-03-07 | 近畿地方整備局 | 円山川 | 奈佐川 | 右岸 | 0.9 | NR0.9k-2 | 裏のり | S-2 | 8.7 | 9.7 |  |  | 2.727 |  |  | 1 | 75 | 17 | 7 | 24 | 0.342 | 0.269 | 0.0398 | 0.00901 | 37.9578 | 3.51 | [5 empty] | 5.73e-06 | 2.0698e-06 | 8.118e-07
2012-03-07 | 近畿地方整備局 | 円山川 | 奈佐川 | 右岸 | 0.9 | NR0.9k-2 | 裏のり | P-7 | 10 | 10.5 | 16 |  | 2.689 |  |  | 0 | 84 | 12 | 4 | 16 | 0.491 | 0.417 | 0.14 | 0.0246 | 19.9593 | 5.44 | [6 empty] | 3.8157e-05 | 6.0516e-06
2012-03-07 | 近畿地方整備局 | 円山川 | 奈佐川 | 右岸 | 0.9 | NR0.9k-2 | 裏のり | P-8 | 11 | 11.5 | 6 |  | 2.68 |  |  | 0 | 23 | 60 | 17 | 77 | 0.0373 | 0.0244 | 0.00669 | 0.00119 | 31.3445 | 2.58 | [6 empty] | 3.3229e-08 | 1.4161e-08
2012-03-07 | 近畿地方整備局 | 円山川 | 奈佐川 | 右岸 | 0.9 | NR0.9k-2 | 裏のり | P-9 | 12 | 12.5 | 5 |  | 2.693 |  |  | 0 | 28 | 49 | 23 | 72 | 0.039 | 0.0235 | 0.0029 | [9 empty] | 4.7904e-09
2012-03-07 | 近畿地方整備局 | 円山川 | 奈佐川 | 右岸 | 0.9 | NR0.9k-2 | 裏のり | P-10 | 13 | 13.5 | 5 |  | 2.68 |  |  | 0 | 14 | 59 | 27 | 86 | 0.0251 | 0.0155 | 0.00182 | [9 empty] | 1.6277e-09
2012-03-07 | 近畿地方整備局 | 円山川 | 奈佐川 | 右岸 | 0.9 | NR0.9k-3 | 表のり | P-1 | 1.5 | 2 | 6 |  | 2.644 |  |  | 27 | 44 | 21 | 8 | 29 | 0.77 | 0.376 | 0.0236 | 0.00747 | 103.079 | 1.18 | [6 empty] | 6.1665e-07 | 5.5801e-07
2012-03-07 | 近畿地方整備局 | 円山川 | 奈佐川 | 右岸 | 0.9 | NR0.9k-3 | 表のり | P-2 | 2 | 2.5 | 3 |  | 2.647 |  |  | 53 | 43 | 4 |  | 4 | 3.19 | 2.23 | 0.618 | 0.276 | 11.558 | 1.14 | [6 empty] | 0.0011905 | 0.00076176
2012-03-07 | 近畿地方整備局 | 円山川 | 奈佐川 | 右岸 | 0.9 | NR0.9k-3 | 表のり | P-3 | 3 | 3.5 | 6 |  | 2.637 |  |  | 31 | 51 | 13 | 5 | 18 | 1.05 | 0.565 | 0.0909 | 0.0177 | 59.322 | 2.1 | [6 empty] | 1.4028e-05 | 3.1329e-06
2012-03-07 | 近畿地方整備局 | 円山川 | 奈佐川 | 右岸 | 0.9 | NR0.9k-3 | 表のり | P-4 | 4 | 4.5 | 5 |  | 2.611 |  |  | 46 | 38 | 10 | 6 | 16 | 3.28 | 1.46 | 0.116 | 0.0181 | 181.2155 | 1.56 | [6 empty] | 2.468e-05 | 3.2761e-06
2012-03-07 | 近畿地方整備局 | 円山川 | 奈佐川 | 右岸 | 0.9 | NR0.9k-3 | 表のり | P-5-1 | 5 | 5.3 | 3 |  | 2.594 |  |  | 3 | 22 | 53 | 22 | 75 | 0.0354 | 0.019 | 0.00388 | [9 empty] | 9.4042e-09
2012-03-07 | 近畿地方整備局 | 円山川 | 奈佐川 | 右岸 | 0.9 | NR0.9k-3 | 表のり | P-5-2 | 5.3 | 5.5 | 3 |  | 2.657 |  |  | 3 | 44 | 34 | 19 | 53 | 0.121 | 0.0487 | 0.00587 | 0.00114 | 106.1404 | 0.782 | [6 empty] | 2.4543e-08 | 1.2996e-08
2012-03-07 | 近畿地方整備局 | 円山川 | 奈佐川 | 右岸 | 0.9 | NR0.9k-3 | 表のり | T-1 | 5.5 | 6.3 |  | 1.781 | 2.663 | 1.141 | 0.69381 | 0 | 2 | 48 | 50 | 98 | 0.0075 | 0.005 |  |  |  |  | 60.7 | 28.8 | 31.9 |  |  | 4.87e-06 |  |  |  |  | UU | [8 empty] | 61.1 | 0
2012-03-07 | 近畿地方整備局 | 円山川 | 奈佐川 | 右岸 | 0.9 | NR0.9k-3 | 表のり | P-6 | 6.5 | 7 | 3 |  | 2.571 |  |  | 0 | 7 | 53 | 40 | 93 | 0.0108 | 0.0081
2012-03-07 | 近畿地方整備局 | 円山川 | 奈佐川 | 右岸 | 0.9 | NR0.9k-3 | 表のり | P-7-1 | 7 | 7.3 | 5 |  | 2.696 |  |  | 0 | 61 | 30 | 9 | 39 | 0.169 | 0.121 | 0.0131 | 0.00656 | 25.7622 | 0.919 | [6 empty] | 1.5766e-07 | 4.3034e-07
2012-03-07 | 近畿地方整備局 | 円山川 | 奈佐川 | 右岸 | 0.9 | NR0.9k-3 | 表のり | S-1 | 8 | 9 |  |  | 2.712 |  |  | 4 | 76 | 13 | 7 | 20 | 0.201 | 0.161 | 0.0764 | 0.011 | 18.2727 | 4.71 | [6 empty] | 9.3784e-06 | 1.21e-06
2012-03-07 | 近畿地方整備局 | 円山川 | 奈佐川 | 右岸 | 0.9 | NR0.9k-3 | 表のり | S-2 | 9 | 9.7 |  |  | 2.696 |  |  | 1 | 89 | 10 |  | 10 | 0.419 | 0.358 | 0.184 | 0.0783 | 5.3512 | 2.02 | [6 empty] | 7.1876e-05 | 6.1309e-05
2012-03-07 | 近畿地方整備局 | 円山川 | 奈佐川 | 右岸 | 0.9 | NR0.9k-3 | 表のり | P-8 | 10 | 10.5 | 12 |  | 2.711 |  |  | 0 | 84 | 11 | 5 | 16 | 0.301 | 0.259 | 0.105 | 0.0158 | 19.0506 | 5.49 | [6 empty] | 1.9593e-05 | 2.4964e-06
2012-03-07 | 近畿地方整備局 | 円山川 | 奈佐川 | 右岸 | 0.9 | NR0.9k-3 | 表のり | P-9 | 11 | 11.5 | 5 |  | 2.686 |  |  | 1 | 34 | 47 | 18 | 65 | 0.0571 | 0.0361 | 0.00596 | 0.00103 | 55.4369 | 1.79 | [6 empty] | 2.5424e-08 | 1.0609e-08
2012-03-07 | 近畿地方整備局 | 円山川 | 奈佐川 | 右岸 | 0.9 | NR0.9k-3 | 表のり | P-10 | 12 | 12.5 | 4 |  | 2.688 |  |  | 0 | 30 | 49 | 21 | 70 | 0.0433 | 0.0257 | 0.0045 | [9 empty] | 1.3258e-08
2012-03-07 | 近畿地方整備局 | 円山川 | 奈佐川 | 右岸 | 0.9 | NR0.9k-3 | 表のり | P-11 | 13 | 13.5 | 4 |  | 2.667 |  |  | 1 | 16 | 60 | 23 | 83 | 0.0313 | 0.0183 | 0.00326 | [9 empty] | 6.2824e-09
2012-03-07 | 近畿地方整備局 | 円山川 | 奈佐川 | 左岸 | 0.6 | NL0.6k 1 | 天端 | NL0.6k 1 P-1 | 0 | 0.5 | 5 |  | 2.655 |  |  | 20.5 | 46.6 | 17.9 | 15 | 32.9
2012-03-07 | 近畿地方整備局 | 円山川 | 奈佐川 | 左岸 | 0.6 | NL0.6k 1 | 天端 | NL0.6k 1 P-2 | 1 | 1.5 | 11 |  | 2.648 |  |  | 31.2 | 47.2 | 12.9 | 8.7 | 21.6
2012-03-07 | 近畿地方整備局 | 円山川 | 奈佐川 | 左岸 | 0.6 | NL0.6k 1 | 天端 | NL0.6k 1 K-1 | 1.5 | 2 |  | 1.906 | 2.648 | 0.55 | 0.10734 | 29.2 | 43 | 15.8 | 12 | 27.8 | [11 empty] | 3.98e-06 |  |  |  |  | CUB |  |  |  |  | 9.6 | 30.2 | 0.3 | 39.5
2012-03-07 | 近畿地方整備局 | 円山川 | 奈佐川 | 左岸 | 0.6 | NL0.6k 1 | 天端 | NL0.6k 1 P-3 | 2.2 | 2.5 | 12 |  | 2.601 |  |  | 11 | 33.2 | 26.7 | 29.1 | 55.8 | [6 empty] | 67.4 | 30.4 | 37
2012-03-07 | 近畿地方整備局 | 円山川 | 奈佐川 | 左岸 | 0.6 | NL0.6k 1 | 天端 | NL0.6k 1 P-4 | 3 | 3.5 | 27 |  | 2.616 |  |  | 32.6 | 47.1 | 11.6 | 8.7 | 20.3
2012-03-07 | 近畿地方整備局 | 円山川 | 奈佐川 | 左岸 | 0.6 | NL0.6k 1 | 天端 | NL0.6k 1 P-5 | 4 | 4.5 | 17 |  | 2.616 |  |  | 29.8 | 47.2 | 11.8 | 11.2 | 23
2012-03-07 | 近畿地方整備局 | 円山川 | 奈佐川 | 左岸 | 0.6 | NL0.6k 1 | 天端 | NL0.6k 1 P-6 | 5 | 5.5 | 7 |  | 2.599 |  |  | 49 | 20 | 18.3 | 12.7 | 31
2012-03-07 | 近畿地方整備局 | 円山川 | 奈佐川 | 左岸 | 0.6 | NL0.6k 1 | 天端 | NL0.6k 1 P-7 | 6 | 6.5 | 8 |  | 2.597 |  |  | 42.3 | 32.1 | 13.8 | 11.8 | 25.6
2012-03-07 | 近畿地方整備局 | 円山川 | 奈佐川 | 左岸 | 0.6 | NL0.6k 1 | 天端 | NL0.6k 1 P-8 | 7 | 7.5 | 6 |  | 2.605 |  |  | 44.9 | 26.5 | 17.2 | 11.4 | 28.6
2012-03-07 | 近畿地方整備局 | 円山川 | 奈佐川 | 左岸 | 0.6 | NL0.6k 1 | 天端 | NL0.6k 1 P-9 | 8 | 8.5 | 10 |  | 2.615 |  |  | 36.2 | 28.5 | 19.4 | 15.9 | 35.3
2012-03-07 | 近畿地方整備局 | 円山川 | 奈佐川 | 左岸 | 0.6 | NL0.6k 1 | 天端 | NL0.6k 1 P-10 | 9 | 9.5 | 5 |  | 2.623 |  |  | 7 | 13.2 | 45.2 | 34.6 | 79.8 | [6 empty] | 64.9 | 28.7 | 36.2
2012-03-07 | 近畿地方整備局 | 円山川 | 奈佐川 | 左岸 | 0.6 | NL0.6k 1 | 天端 | NL0.6k 1 P-11 | 10 | 10.5 | 6 |  | 2.638 |  |  | 2.8 | 47.2 | 25.3 | 24.7 | 50 | [6 empty] | 55.6 | 27.5 | 28.1
2012-03-07 | 近畿地方整備局 | 円山川 | 奈佐川 | 左岸 | 0.6 | NL0.6k 1 | 天端 | NL0.6k 1 P-12 | 11 | 11.5 | 3 |  | 2.599 |  |  | 0 | 7.9 | 50.6 | 41.5 | 92.1 | [6 empty] | 73.7 | 31.6 | 42.1
2012-03-07 | 近畿地方整備局 | 円山川 | 奈佐川 | 左岸 | 0.6 | NL0.6k 1 | 天端 | NL0.6k 1 P-13 | 12 | 12.5 | 5 |  | 2.662 |  |  | 0 | 39.4 | 42 | 18.6 | 60.6 | [6 empty] | 47.5 | 23.2 | 24.3
2012-03-07 | 近畿地方整備局 | 円山川 | 奈佐川 | 左岸 | 0.6 | NL0.6k 1 | 天端 | NL0.6k 1 P-14 | 13 | 13.5 | 3 |  | 2.664 |  |  | 0 | 19.2 | 49.9 | 30.9 | 80.8 | [6 empty] | 45 | 22.4 | 22.6
2012-03-07 | 近畿地方整備局 | 円山川 | 奈佐川 | 左岸 | 0.6 | NL0.6k 1 | 天端 | NL0.6k 1 P-15 | 14 | 14.5 | 12 |  | 2.691 |  |  | 0 | 65.4 | 22.3 | 12.3 | 34.6
2012-03-07 | 近畿地方整備局 | 円山川 | 奈佐川 | 左岸 | 0.6 | NL0.6k 1 | 天端 | NL0.6k 1 P-16 | 15 | 15.5 | 4 |  | 2.69 |  |  | 0.4 | 68.2 | 17.4 | 14 | 31.4
2012-03-07 | 近畿地方整備局 | 円山川 | 奈佐川 | 左岸 | 0.6 | NL0.6k 1 | 天端 | NL0.6k 1 P-17 | 16 | 16.5 | 5 |  | 2.692 |  |  | 0 | 61.4 | 21.9 | 16.7 | 38.6
2012-03-07 | 近畿地方整備局 | 円山川 | 奈佐川 | 左岸 | 0.6 | NL0.6k 1 | 天端 | NL0.6k 1 P-18 | 17 | 17.5 | 4 |  | 2.663 |  |  | 2.2 | 30.3 | 43.6 | 23.9 | 67.5 | [6 empty] | 45.8 | 25.2 | 20.6
2012-03-07 | 近畿地方整備局 | 円山川 | 奈佐川 | 左岸 | 0.6 | NL0.6k 1 | 天端 | NL0.6k 1 P-19 | 18 | 18.5 | 6 |  | 2.686 |  |  | 1.1 | 29.7 | 40.4 | 28.8 | 69.2 | [6 empty] | 45.2 | 24.8 | 20.4
2012-03-07 | 近畿地方整備局 | 円山川 | 奈佐川 | 左岸 | 0.6 | NL0.6k 1 | 天端 | NL0.6k 1 P-20 | 19 | 19.5 | 5 |  | 2.668 |  |  | 0 | 4 | 47.9 | 48.1 | 96 | [6 empty] | 64.4 | 28.5 | 35.9
2012-03-07 | 近畿地方整備局 | 円山川 | 奈佐川 | 左岸 | 0.6 | NL0.6k 2 | 表のり | NL0.6k 2 P-1 | 1 | 1.5 | 6 |  | 2.688 |  |  | 28.8 | 14.5 | 31.1 | 25.6 | 56.7
2012-03-07 | 近畿地方整備局 | 円山川 | 奈佐川 | 左岸 | 0.6 | NL0.6k 2 | 表のり | NL0.6k 2 K-1 | 2 | 3 |  | 1.85 | 2.675 | 0.863 | 0.345 | 10.8 | 27.1 | 35.1 | 27 | 62.1 | [11 empty] | 2.85e-09 |  |  |  |  | CUB |  |  |  |  | 26.1 | 26.9 | 13.3 | 37.5
2012-03-07 | 近畿地方整備局 | 円山川 | 奈佐川 | 左岸 | 0.6 | NL0.6k 2 | 表のり | NL0.6k 2 P-2 | 3 | 3.5 | 5 |  | 2.7 |  |  | 52.7 | 15.4 | 20.6 | 11.3 | 31.9
2012-03-07 | 近畿地方整備局 | 円山川 | 奈佐川 | 左岸 | 0.6 | NL0.6k 2 | 表のり | NL0.6k 2 P-3 | 5 | 5.4 | 6 |  | 2.649 |  |  | 1.2 | 10.6 | 51.9 | 36.3 | 88.2 | [6 empty] | 73.6 | 30.2 | 43.4
2012-03-07 | 近畿地方整備局 | 円山川 | 奈佐川 | 左岸 | 0.6 | NL0.6k 2 | 表のり | NL0.6k 2 P-4 | 6 | 6.5 | 3 |  | 2.628 |  |  | 0 | 5.1 | 62.8 | 32.1 | 94.9 | [6 empty] | 74.7 | 30.1 | 44.6
2012-03-07 | 近畿地方整備局 | 円山川 | 奈佐川 | 左岸 | 0.6 | NL0.6k 2 | 表のり | NL0.6k 2 T-1 | 6.6 | 7.45 |  | 1.795 | 2.698 | 1.058 | 0.57546 | 0 | 41.8 | 34.4 | 23.8 | 58.2 | [6 empty] | 40.3 | 23.8 | 16.5 | [7 empty] | UU | [8 empty] | 34.9 | 4.4
2012-03-07 | 近畿地方整備局 | 円山川 | 奈佐川 | 左岸 | 0.6 | NL0.6k 2 | 表のり | NL0.6k 2 P-5 | 8 | 8.5 | 2 |  | 2.69 |  |  | 0 | 6.9 | 63.5 | 29.6 | 93.1 | [6 empty] | 58.9 | 27 | 31.9
2012-03-07 | 近畿地方整備局 | 円山川 | 奈佐川 | 左岸 | 0.6 | NL0.6k 2 | 表のり | NL0.6k 2 P-6 | 9 | 9.5 | 5 |  | 2.692 |  |  | 1.4 | 64.1 | 21.7 | 12.8 | 34.5
2012-03-07 | 近畿地方整備局 | 円山川 | 奈佐川 | 左岸 | 0.6 | NL0.6k 2 | 表のり | NL0.6k 2 S-1 | 10 | 11 |  | 1.869 | 2.7 | 0.901 | 0.38476 | 0 | 62.2 | 23.4 | 14.4 | 37.8 | [11 empty] | 2.85e-07 |  |  |  |  | CUB |  |  |  |  | 4.5 | 28.5 | 4.2 | 36.9
2012-03-07 | 近畿地方整備局 | 円山川 | 奈佐川 | 左岸 | 0.6 | NL0.6k 2 | 表のり | NL0.6k 2 P-7 | 11 | 11.5 | 6 |  | 2.69 |  |  | 0.8 | 62.9 | 24.4 | 11.9 | 36.3
2012-03-07 | 近畿地方整備局 | 円山川 | 奈佐川 | 左岸 | 0.6 | NL0.6k 2 | 表のり | NL0.6k 2 P-8 | 12 | 12.5 | 3 |  | 2.684 |  |  | 0 | 16 | 58.3 | 25.7 | 84 | [6 empty] | 52.2 | 25.2 | 27
2012-03-07 | 近畿地方整備局 | 円山川 | 奈佐川 | 左岸 | 0.6 | NL0.6k 2 | 表のり | NL0.6k 2 T-2 | 13 | 13.85 |  | 1.725 | 2.695 | 1.288 | 0.93388 | 0 | 6.8 | 56.7 | 36.5 | 93.2 | [6 empty] | 55.2 | 29.8 | 25.4 | [7 empty] | UU | [8 empty] | 49.4 | 4.9
2012-03-07 | 近畿地方整備局 | 円山川 | 奈佐川 | 左岸 | 0.6 | NL0.6k 2 | 表のり | NL0.6k 2 P-9 | 14 | 14.5 | 4 |  | 2.686 |  |  | 0 | 4.7 | 61.5 | 33.8 | 95.3 | [6 empty] | 58.9 | 28.8 | 30.1
2012-03-07 | 近畿地方整備局 | 円山川 | 奈佐川 | 左岸 | 0.6 | NL0.6k 2 | 表のり | NL0.6k 2 P-10 | 15 | 15.5 | 3 |  | 2.675 |  |  | 0.4 | 1.8 | 52.7 | 45.1 | 97.8 | [6 empty] | 63.4 | 28.3 | 35.1
2012-03-07 | 近畿地方整備局 | 円山川 | 奈佐川 | 左岸 | 0.6 | NL0.6k 2 | 表のり | NL0.6k 2 P-11 | 16 | 16.5 | 3 |  | 2.658 |  |  | 0 | 3.4 | 54.1 | 42.5 | 96.6 | [6 empty] | 67.1 | 27.5 | 39.6
2012-03-07 | 近畿地方整備局 | 円山川 | 奈佐川 | 左岸 | 0.6 | NL0.6k 2 | 表のり | NL0.6k 2 P-12 | 17 | 17.5 | 3 |  | 2.674 |  |  | 0 | 2 | 46.7 | 51.3 | 98 | [6 empty] | 65.5 | 28.3 | 37.2
2012-03-07 | 近畿地方整備局 | 円山川 | 奈佐川 | 左岸 | 0.6 | NL0.6k 2 | 表のり | NL0.6k 2 P-13 | 18 | 18.5 | 5 |  | 2.665 |  |  | 0 | 1.9 | 49.9 | 48.2 | 98.1 | [6 empty] | 83 | 33.8 | 49.2
2012-03-07 | 近畿地方整備局 | 円山川 | 奈佐川 | 左岸 | 0.6 | NL0.6k 2 | 表のり | NL0.6k 2 P-14 | 19 | 19.5 | 4 |  | 2.663 |  |  | 0.5 | 3.1 | 47.3 | 49.1 | 96.4 | [6 empty] | 76.2 | 29.4 | 46.8
2012-03-07 | 近畿地方整備局 | 円山川 | 奈佐川 | 左岸 | 0.6 | NL0.6k 2 | 表のり | NL0.6k 2 P-15 | 20 | 20.5 | 4 |  | 2.667 |  |  | 0 | 0.8 | 31.8 | 67.4 | 99.2 | [6 empty] | 75.1 | 29.3 | 45.8
2012-03-07 | 近畿地方整備局 | 円山川 | 奈佐川 | 左岸 | 0.6 | NL0.6k 2 | 表のり | NL0.6k 2 P-16 | 21 | 21.5 | 3 |  | 2.667 |  |  | 0 | 1.1 | 30.7 | 68.3 | 99 | [6 empty] | 87.9 | 34.4 | 53.5
2012-03-07 | 近畿地方整備局 | 円山川 | 奈佐川 | 左岸 | 0.6 | NL0.6k 2 | 表のり | NL0.6k 2 P-17 | 22 | 22.5 | 3 |  | 2.665 |  |  | 0 | 1 | 34.9 | 64.1 | 99 | [6 empty] | 106 | 35.9 | 70.1
2012-03-07 | 近畿地方整備局 | 円山川 | 奈佐川 | 左岸 | 0.6 | NL0.6k 2 | 表のり | NL0.6k 2 P-18 | 23 | 23.5 | 3 |  | 2.656 |  |  | 0 | 1.3 | 32.8 | 65.9 | 98.7 | [6 empty] | 95.7 | 31.8 | 63.9
2012-03-07 | 近畿地方整備局 | 円山川 | 奈佐川 | 左岸 | 0.6 | NL0.6k 2 | 表のり | NL0.6k 2 P-19 | 24 | 24.5 | 3 |  | 2.66 |  |  | 0 | 0.8 | 33.1 | 66.1 | 99.2 | [6 empty] | 100.3 | 34.2 | 66.1
2012-03-07 | 近畿地方整備局 | 円山川 | 奈佐川 | 左岸 | 0.6 | NL0.6k 3 | 裏のり | NL0.6k 3 P-1 | 0 | 0.5 | 7 |  | 2.638 |  |  | 22.1 | 48.9 | 15.5 | 13.5 | 29
2012-03-07 | 近畿地方整備局 | 円山川 | 奈佐川 | 左岸 | 0.6 | NL0.6k 3 | 裏のり | NL0.6k 3 P-2 | 1 | 1.5 | 11 |  | 2.632 |  |  | 29.9 | 47.5 | 14.3 | 8.3 | 22.6
2012-03-07 | 近畿地方整備局 | 円山川 | 奈佐川 | 左岸 | 0.6 | NL0.6k 3 | 裏のり | NL0.6k 3 P-3 | 2 | 2.5 | 12 |  | 2.627 |  |  | 31.1 | 48.9 | 13.4 | 6.6 | 20
2012-03-07 | 近畿地方整備局 | 円山川 | 奈佐川 | 左岸 | 0.6 | NL0.6k 3 | 裏のり | NL0.6k 3 K-1 | 3 | 3.9 |  | 1.902 | 2.66 | 0.583 | 0.12518 | 30.5 | 47.3 | 12.6 | 9.6 | 22.2 | [11 empty] | 6.05e-06 |  |  |  |  | CUB |  |  |  |  | 21 | 26.6 | 7.3 | 37.4
2012-03-07 | 近畿地方整備局 | 円山川 | 奈佐川 | 左岸 | 0.6 | NL0.6k 3 | 裏のり | NL0.6k 3 P-4 | 4 | 4.5 | 17 |  | 2.627 |  |  | 29.6 | 44.7 | 16.3 | 9.4 | 25.7
2012-03-07 | 近畿地方整備局 | 円山川 | 奈佐川 | 左岸 | 0.6 | NL0.6k 3 | 裏のり | NL0.6k 3 P-5 | 5 | 5.5 | 5 |  | 2.635 |  |  | 38.1 | 38.8 | 14.1 | 9 | 23.1
2012-03-07 | 近畿地方整備局 | 円山川 | 奈佐川 | 左岸 | 0.6 | NL0.6k 3 | 裏のり | NL0.6k 3 P-6 | 6 | 6.5 | 4 |  | 2.642 |  |  | 32.3 | 30.5 | 22.3 | 14.9 | 37.2
2012-03-07 | 近畿地方整備局 | 円山川 | 奈佐川 | 左岸 | 0.6 | NL0.6k 3 | 裏のり | NL0.6k 3 P-7 | 7 | 7.5 | 3 |  | 2.654 |  |  | 0 | 2.2 | 57.1 | 40.7 | 97.8 | [6 empty] | 74.9 | 30.6 | 44.3
2012-03-07 | 近畿地方整備局 | 円山川 | 奈佐川 | 左岸 | 0.6 | NL0.6k 3 | 裏のり | NL0.6k 3 P-8 | 8 | 8.5 | 3 |  | 2.674 |  |  | 0 | 13.7 | 49.1 | 37.2 | 86.3 | [6 empty] | 56.7 | 24.4 | 32.3
2012-03-07 | 近畿地方整備局 | 円山川 | 奈佐川 | 左岸 | 0.6 | NL0.6k 3 | 裏のり | NL0.6k 3 P-9 | 9 | 9.5 | 7 |  | 2.701 |  |  | 0.3 | 75.2 | 13.7 | 10.8 | 24.5
2012-03-07 | 近畿地方整備局 | 円山川 | 奈佐川 | 左岸 | 0.6 | NL0.6k 3 | 裏のり | NL0.6k 3 P-10 | 10 | 10.5 | 9 |  | 2.694 |  |  | 0 | 73.3 | 15.9 | 10.8 | 26.7
2012-03-07 | 近畿地方整備局 | 円山川 | 奈佐川 | 左岸 | 0.6 | NL0.6k 3 | 裏のり | NL0.6k 3 P-11 | 11 | 11.5 | 17 |  | 2.694 |  |  | 1.4 | 69.5 | 17.3 | 11.8 | 29.1
2012-03-07 | 近畿地方整備局 | 円山川 | 奈佐川 | 左岸 | 0.6 | NL0.6k 3 | 裏のり | NL0.6k 3 P-12 | 12 | 12.5 | 9 |  | 2.695 |  |  | 3.6 | 70.5 | 15.6 | 10.3 | 25.9
2012-03-07 | 近畿地方整備局 | 円山川 | 奈佐川 | 左岸 | 0.6 | NL0.6k 3 | 裏のり | NL0.6k 3 P-13 | 13 | 13.5 | 9 |  | 2.702 |  |  | 0.6 | 68.3 | 17.6 | 13.5 | 31.1
2012-03-07 | 近畿地方整備局 | 円山川 | 奈佐川 | 左岸 | 0.6 | NL0.6k 3 | 裏のり | NL0.6k 3 P-14 | 14 | 14.5 | 5 |  | 2.695 |  |  | 0.3 | 42.6 | 31.6 | 25.5 | 57.1 | [6 empty] | 41.3 | 21.8 | 19.5
2012-03-07 | 近畿地方整備局 | 円山川 | 奈佐川 | 左岸 | 0.6 | NL0.6k 3 | 裏のり | NL0.6k 3 P-15 | 15 | 15.5 | 6 |  | 2.698 |  |  | 0 | 7 | 55.2 | 37.8 | 93 | [6 empty] | 61.5 | 26.4 | 35.1
2012-03-07 | 近畿地方整備局 | 円山川 | 奈佐川 | 左岸 | 0.6 | NL0.6k 3 | 裏のり | NL0.6k 3 P-16 | 16 | 16.5 | 4 |  | 2.699 |  |  | 0 | 2.2 | 50.5 | 47.3 | 97.8 | [6 empty] | 63.2 | 26.2 | 37
2012-03-07 | 近畿地方整備局 | 円山川 | 奈佐川 | 左岸 | 1.6 | NL1.6k 1 | 天端 | NL1.6k 1 P-1 | 0 | 0.5 | 3 |  | 2.627 |  |  | 49.2 | 37.8 | 7.9 | 5.1 | 13
2012-03-07 | 近畿地方整備局 | 円山川 | 奈佐川 | 左岸 | 1.6 | NL1.6k 1 | 天端 | NL1.6k 1 P-2 | 1 | 1.5 | 23 |  | 2.625 |  |  | 44.5 | 40.1 | 8.5 | 6.9 | 15.4
2012-03-07 | 近畿地方整備局 | 円山川 | 奈佐川 | 左岸 | 1.6 | NL1.6k 1 | 天端 | NL1.6k 1 K-1 | 1.5 | 2 |  | 1.897 | 2.653 | 0.541 | 0.10275 | 31.7 | 45.8 | 13.4 | 9.1 | 22.5 | [11 empty] | 4.89e-06 |  |  |  |  | CUB |  |  |  |  | 17.5 | 27.2 | 5.4 | 37.8
2012-03-07 | 近畿地方整備局 | 円山川 | 奈佐川 | 左岸 | 1.6 | NL1.6k 1 | 天端 | NL1.6k 1 P-3 | 3 | 3.5 | 5 |  | 2.655 |  |  | 29.1 | 30.6 | 21.2 | 19.1 | 40.3
2012-03-07 | 近畿地方整備局 | 円山川 | 奈佐川 | 左岸 | 1.6 | NL1.6k 1 | 天端 | NL1.6k 1 P-4 | 4 | 4.5 | 10 |  | 2.628 |  |  | 63.7 | 20.9 | 9.8 | 5.6 | 15.4
2012-03-07 | 近畿地方整備局 | 円山川 | 奈佐川 | 左岸 | 1.6 | NL1.6k 1 | 天端 | NL1.6k 1 P-5 | 5 | 5.5 | 19 |  | 2.641 |  |  | 24.8 | 35 | 22 | 18.2 | 40.2
2012-03-07 | 近畿地方整備局 | 円山川 | 奈佐川 | 左岸 | 1.6 | NL1.6k 1 | 天端 | NL1.6k 1 P-6 | 6 | 6.5 | 18 |  | 2.631 |  |  | 33.6 | 38.2 | 14.8 | 13.4 | 28.2
2012-03-07 | 近畿地方整備局 | 円山川 | 奈佐川 | 左岸 | 1.6 | NL1.6k 1 | 天端 | NL1.6k 1 P-7 | 7 | 7.5 | 23 |  | 2.627 |  |  | 24.2 | 49.7 | 12.2 | 13.9 | 26.1
2012-03-07 | 近畿地方整備局 | 円山川 | 奈佐川 | 左岸 | 1.6 | NL1.6k 1 | 天端 | NL1.6k 1 P-8 | 8 | 8.5 | 15 |  | 2.628 |  |  | 23.3 | 52.9 | 11.2 | 12.6 | 23.8
2012-03-07 | 近畿地方整備局 | 円山川 | 奈佐川 | 左岸 | 1.6 | NL1.6k 1 | 天端 | NL1.6k 1 P-9 | 9 | 9.5 | 11 |  | 2.632 |  |  | 47.2 | 35.4 | 8.4 | 9 | 17.4
2012-03-07 | 近畿地方整備局 | 円山川 | 奈佐川 | 左岸 | 1.6 | NL1.6k 1 | 天端 | NL1.6k 1 P-10 | 10 | 10.5 | 7 |  | 2.517 |  |  | 4.1 | 25.7 | 45 | 25.2 | 70.2
2012-03-07 | 近畿地方整備局 | 円山川 | 奈佐川 | 左岸 | 1.6 | NL1.6k 1 | 天端 | NL1.6k 1 P-11 | 11 | 11.5 | 4 |  | 2.544 |  |  | 4.8 | 10.9 | 40.3 | 44 | 84.3 | [6 empty] | 77.2 | 30.9 | 46.3
2012-03-07 | 近畿地方整備局 | 円山川 | 奈佐川 | 左岸 | 1.6 | NL1.6k 1 | 天端 | NL1.6k 1 P-12 | 12 | 12.5 | 3 |  | 2.577 |  |  | 0 | 2.5 | 51.1 | 46.4 | 97.5 | [6 empty] | 75.5 | 30.1 | 45.4
2012-03-07 | 近畿地方整備局 | 円山川 | 奈佐川 | 左岸 | 1.6 | NL1.6k 1 | 天端 | NL1.6k 1 P-13 | 13 | 13.5 | 3 |  | 2.527 |  |  | 0 | 0.7 | 39.6 | 59.7 | 99.3 | [6 empty] | 88.7 | 39.1 | 49.6
2012-03-07 | 近畿地方整備局 | 円山川 | 奈佐川 | 左岸 | 1.6 | NL1.6k 1 | 天端 | NL1.6k 1 P-14 | 14 | 14.5 | 3 |  | 2.587 |  |  | 0.8 | 12.1 | 47.8 | 39.3 | 87.1 | [6 empty] | 82.9 | 33 | 49.9
2012-03-07 | 近畿地方整備局 | 円山川 | 奈佐川 | 左岸 | 1.6 | NL1.6k 1 | 天端 | NL1.6k 1 P-15 | 15 | 15.5 | 2 |  | 2.581 |  |  | 0 | 1.4 | 37.3 | 61.3 | 98.6 | [6 empty] | 92.7 | 34.2 | 58.5
2012-03-07 | 近畿地方整備局 | 円山川 | 奈佐川 | 左岸 | 1.6 | NL1.6k 1 | 天端 | NL1.6k 1 P-16 | 16 | 16.5 | 2 |  | 2.616 |  |  | 0 | 1.7 | 44.5 | 53.8 | 98.3 | [6 empty] | 79.7 | 33.7 | 46
2012-03-07 | 近畿地方整備局 | 円山川 | 奈佐川 | 左岸 | 1.6 | NL1.6k 1 | 天端 | NL1.6k 1 P-17 | 17 | 17.5 | 2 |  | 2.615 |  |  | 0 | 0.8 | 42.5 | 56.7 | 99.2 | [6 empty] | 77.8 | 34.9 | 42.9
2012-03-07 | 近畿地方整備局 | 円山川 | 奈佐川 | 左岸 | 1.6 | NL1.6k 1 | 天端 | NL1.6k 1 P-18 | 18 | 18.5 | 3 |  | 2.612 |  |  | 0 | 1.1 | 48.7 | 50.2 | 98.9 | [6 empty] | 88.9 | 33.7 | 55.2
2012-03-07 | 近畿地方整備局 | 円山川 | 奈佐川 | 左岸 | 1.6 | NL1.6k 1 | 天端 | NL1.6k 1 P-19 | 19 | 19.5 | 3 |  | 2.602 |  |  | 0 | 1 | 46.9 | 52.1 | 99 | [6 empty] | 87.2 | 37 | 50.2
2012-03-07 | 近畿地方整備局 | 円山川 | 奈佐川 | 左岸 | 1.6 | NL1.6k 1 | 天端 | NL1.6k 1 P-20 | 20 | 20.5 | 3 |  | 2.612 |  |  | 0 | 0.7 | 35 | 64.3 | 99.3 | [6 empty] | 85.4 | 31.9 | 53.5
2012-03-07 | 近畿地方整備局 | 円山川 | 奈佐川 | 左岸 | 1.6 | NL1.6k 2 | 表のり | NL1.6k 2 P-1 | 1 | 1.5 | 9 |  | 2.649 |  |  | 32.3 | 27 | 21.2 | 19.5 | 40.7
2012-03-07 | 近畿地方整備局 | 円山川 | 奈佐川 | 左岸 | 1.6 | NL1.6k 2 | 表のり | NL1.6k 2 P-2 | 2.5 | 3 | 3 |  | 2.673 |  |  | 35.4 | 27.1 | 21.9 | 15.6 | 37.5
2012-03-07 | 近畿地方整備局 | 円山川 | 奈佐川 | 左岸 | 1.6 | NL1.6k 2 | 表のり | NL1.6k 2 P-3 | 3 | 3.5 | 2 |  | 2.672 |  |  | 9.9 | 27.7 | 35.9 | 26.5 | 62.4 | [6 empty] | 56 | 28.9 | 27.1
2012-03-07 | 近畿地方整備局 | 円山川 | 奈佐川 | 左岸 | 1.6 | NL1.6k 2 | 表のり | NL1.6k 2 K-2 | 4 | 5 |  |  | 2.697 |  |  | 42.6 | 16.9 | 23.3 | 17.2 | 40.5 | [11 empty] | 7.9e-08 |  |  |  |  | CUB |  |  |  |  | 26.3 | 20.5 | 5.1 | 35.4
2012-03-07 | 近畿地方整備局 | 円山川 | 奈佐川 | 左岸 | 1.6 | NL1.6k 2 | 表のり | NL1.6k 2 P-4 | 5 | 5.5 | 1 |  | 2.651 |  |  | 30.3 | 23.6 | 24.5 | 21.6 | 46.1 | [6 empty] | 65.3 | 32.6 | 32.7
2012-03-07 | 近畿地方整備局 | 円山川 | 奈佐川 | 左岸 | 1.6 | NL1.6k 2 | 表のり | NL1.6k 2 P-5 | 6.2 | 6.5 | 7 |  | 2.657 |  |  | 13.4 | 29.9 | 24.3 | 32.4 | 56.7
2012-03-07 | 近畿地方整備局 | 円山川 | 奈佐川 | 左岸 | 1.6 | NL1.6k 2 | 表のり | NL1.6k 2 P-6 | 7 | 7.5 | 6 |  | 2.668 |  |  | 17.1 | 28.8 | 34.1 | 20 | 54.1
2012-03-07 | 近畿地方整備局 | 円山川 | 奈佐川 | 左岸 | 1.6 | NL1.6k 2 | 表のり | NL1.6k 2 P-7 | 8 | 8.5 | 3 |  | 2.675 |  |  | 34.1 | 27 | 20 | 18.9 | 38.9
2012-03-07 | 近畿地方整備局 | 円山川 | 奈佐川 | 左岸 | 1.6 | NL1.6k 2 | 表のり | NL1.6k 2 K-3 | 8.5 | 9 | 10 | 1.768 | 2.722 | 1.168 | 0.73497 | 5.8 | 36.3 | 33.9 | 24 | 57.9 | [11 empty] | 3.19e-08 |  |  |  |  | CUB |  |  |  |  | 33 | 27.3 | 18.9 | 36.4
2012-03-07 | 近畿地方整備局 | 円山川 | 奈佐川 | 左岸 | 1.6 | NL1.6k 2 | 表のり | NL1.6k 2 P-8 | 9 | 9.5 | 8 |  | 2.707 |  |  | 41.5 | 11.3 | 28 | 19.2 | 47.2
2012-03-07 | 近畿地方整備局 | 円山川 | 奈佐川 | 左岸 | 1.6 | NL1.6k 2 | 表のり | NL1.6k 2 P-9 | 10.5 | 10.5 | 4 |  | 2.702 |  |  | 29.7 | 38 | 19.5 | 12.8 | 32.3
2012-03-07 | 近畿地方整備局 | 円山川 | 奈佐川 | 左岸 | 1.6 | NL1.6k 2 | 表のり | NL1.6k 2 P-10 | 11 | 11.5 | 3 |  | 2.608 |  |  | 0 | 6.8 | 53.3 | 39.9 | 93.2 | [6 empty] | 85.8 | 37.4 | 48.4
2012-03-07 | 近畿地方整備局 | 円山川 | 奈佐川 | 左岸 | 1.6 | NL1.6k 2 | 表のり | NL1.6k 2 T-1 | 12 | 13 |  | 1.623 | 2.657 | 1.594 | 1.5613 | 0 | 2.3 | 48.7 | 49 | 97.7 | [6 empty] | 82 | 36.1 | 45.9
2012-03-07 | 近畿地方整備局 | 円山川 | 奈佐川 | 左岸 | 1.6 | NL1.6k 2 | 表のり | NL1.6k 2 P-11 | 13 | 13.5 | 3 |  | 2.661 |  |  | 0 | 0.9 | 45.4 | 53.7 | 99.1 | [6 empty] | 88.9 | 36.6 | 52.3
2012-03-07 | 近畿地方整備局 | 円山川 | 奈佐川 | 左岸 | 1.6 | NL1.6k 2 | 表のり | NL1.6k 2 P-12 | 14 | 14.5 | 3 |  | 2.668 |  |  | 0 | 0.7 | 46.8 | 52.5 | 99.3 | [6 empty] | 81.1 | 33.6 | 47.5
2012-03-07 | 近畿地方整備局 | 円山川 | 奈佐川 | 左岸 | 1.6 | NL1.6k 2 | 表のり | NL1.6k 2 P-13 | 15 | 15.5 | 3 |  | 2.686 |  |  | 0 | 0.8 | 42.3 | 56.9 | 99.2 | [6 empty] | 78.3 | 35.4 | 42.9
2012-03-07 | 近畿地方整備局 | 円山川 | 奈佐川 | 左岸 | 1.6 | NL1.6k 2 | 表のり | NL1.6k 2 P-14 | 16 | 16.5 | 3 |  | 2.666 |  |  | 0 | 0.5 | 35.4 | 64.1 | 99.5 | [6 empty] | 86.1 | 32.8 | 53.3
2012-03-07 | 近畿地方整備局 | 円山川 | 奈佐川 | 左岸 | 1.6 | NL1.6k 2 | 表のり | NL1.6k 2 T-2 | 17 | 17.8 |  | 1.611 | 2.654 | 1.644 | 1.6805 | 0 | 0.6 | 46.9 | 52.5 | 99.4 | [6 empty] | 83.1 | 35.5 | 47.6
2012-03-07 | 近畿地方整備局 | 円山川 | 奈佐川 | 左岸 | 1.6 | NL1.6k 2 | 表のり | NL1.6k 2 P-15 | 18 | 18.5 | 3 |  | 2.686 |  |  | 0 | 0.6 | 33.1 | 66.3 | 99.4 | [6 empty] | 97.2 | 35.5 | 61.7
2012-03-07 | 近畿地方整備局 | 円山川 | 奈佐川 | 左岸 | 1.6 | NL1.6k 2 | 表のり | NL1.6k 2 P-16 | 19 | 19.5 | 3 |  | 2.688 |  |  | 0 | 0.6 | 35.2 | 64.2 | 99.4 | [6 empty] | 85.5 | 34.9 | 50.6
2012-03-07 | 近畿地方整備局 | 円山川 | 奈佐川 | 左岸 | 1.6 | NL1.6k 2 | 表のり | NL1.6k 2 P-17 | 20 | 20.5 | 3 |  | 2.658 |  |  | 0 | 0.7 | 34.1 | 65.2 | 99.3 | [6 empty] | 89.1 | 33.6 | 55.5
2012-03-07 | 近畿地方整備局 | 円山川 | 奈佐川 | 左岸 | 1.6 | NL1.6k 2 | 表のり | NL1.6k 2 P-18 | 21 | 21.5 | 2 |  | 2.673 |  |  | 0 | 1.4 | 34.7 | 63.9 | 98.6 | [6 empty] | 99.9 | 34.8 | 65.1
2012-03-07 | 近畿地方整備局 | 円山川 | 奈佐川 | 左岸 | 1.6 | NL1.6k 2 | 表のり | NL1.6k 2 T-3 | 22 | 22.8 |  | 1.612 | 2.673 | 1.656 | 1.7098 | 0 | 1 | 44.8 | 54.2 | 99 | [6 empty] | 84.5 | 35.6 | 48.9
2012-03-07 | 近畿地方整備局 | 円山川 | 奈佐川 | 左岸 | 1.6 | NL1.6k 2 | 表のり | NL1.6k 2 P-19 | 23 | 23.5 | 3 |  | 2.686 |  |  | 0 | 4.9 | 31.5 | 63.6 | 95.1 | [6 empty] | 86.8 | 28.1 | 58.7
2012-03-07 | 近畿地方整備局 | 円山川 | 奈佐川 | 左岸 | 1.6 | NL1.6k 2 | 表のり | NL1.6k 2 P-20 | 24 | 24.5 | 2 |  | 2.682 |  |  | 0 | 0.5 | 36.1 | 63.4 | 99.5 | [6 empty] | 103.7 | 34.5 | 69.2
2012-03-07 | 近畿地方整備局 | 円山川 | 奈佐川 | 左岸 | 1.6 | NL1.6k 2 | 表のり | NL1.6k 2 P-21 | 25 | 25.5 | 3 |  | 2.68 |  |  | 0 | 1.1 | 31.5 | 67.4 | 98.9 | [6 empty] | 96.4 | 35.5 | 60.9
2012-03-07 | 近畿地方整備局 | 円山川 | 奈佐川 | 左岸 | 1.6 | NL1.6k 2 | 表のり | NL1.6k 2 P-22 | 26 | 26.5 | 3 |  | 2.652 |  |  | 0 | 0.9 | 31 | 68.1 | 99.1 | [6 empty] | 81 | 32.7 | 48.3
2012-03-07 | 近畿地方整備局 | 円山川 | 奈佐川 | 左岸 | 1.6 | NL1.6k 2 | 表のり | NL1.6k 2 T-4 | 27 | 27.8 |  | 1.668 | 2.682 | 1.431 | 1.2054 | 0 | 3 | 43.6 | 53.4 | 97 | [6 empty] | 69.1 | 33.7 | 35.4
2012-03-07 | 近畿地方整備局 | 円山川 | 奈佐川 | 左岸 | 1.6 | NL1.6k 2 | 表のり | NL1.6k 2 P-23 | 28 | 28.5 | 4 |  | 2.651 |  |  | 0 | 48.6 | 29.2 | 22.2 | 51.4
2012-03-07 | 近畿地方整備局 | 円山川 | 奈佐川 | 左岸 | 1.6 | NL1.6k 2 | 表のり | NL1.6k 2 P-24 | 29 | 29.5 | 5 |  | 2.592 |  |  | 0 | 9.8 | 53.1 | 37.1 | 90.2 | [6 empty] | 64.5 | 21.3 | 43.2
2012-03-07 | 近畿地方整備局 | 円山川 | 奈佐川 | 左岸 | 1.6 | NL1.6k 2 | 表のり | NL1.6k 2 T-5 | 30 | 30.7 |  | 1.683 | 2.639 | 1.309 | 0.97139 | 0 | 3.9 | 57.4 | 38.7 | 96.1 | [6 empty] | 61.2 | 35.5 | 25.7
2012-03-07 | 近畿地方整備局 | 円山川 | 奈佐川 | 左岸 | 1.6 | NL1.6k 2 | 表のり | NL1.6k 2 P-25 | 31 | 31.5 | 6 |  | 2.604 |  |  | 0 | 15.1 | 44.6 | 40.3 | 84.9 | [6 empty] | 65.6 | 30.2 | 35.4
2012-03-07 | 近畿地方整備局 | 円山川 | 奈佐川 | 左岸 | 1.6 | NL1.6k 2 | 表のり | NL1.6k 2 P-26 | 32 | 32.5 | 5 |  | 2.585 |  |  | 0 | 5.1 | 53.9 | 41 | 94.9 | [6 empty] | 74.1 | 31.1 | 43
2012-03-07 | 近畿地方整備局 | 円山川 | 奈佐川 | 左岸 | 1.6 | NL1.6k 2 | 表のり | NL1.6k 2 P-27 | 33 | 33.5 | 5 |  | 2.547 |  |  | 0.5 | 25.3 | 43.8 | 30.4 | 74.2 | [6 empty] | 62.9 | 34.2 | 28.7
2012-03-07 | 近畿地方整備局 | 円山川 | 奈佐川 | 左岸 | 1.6 | NL1.6k 2 | 表のり | NL1.6k 2 P-28 | 34 | 34.5 | 10 |  | 2.602 |  |  | 0 | 0.7 | 37.5 | 61.8 | 99.3 | [6 empty] | 58.9 | 25.9 | 33
2012-03-07 | 近畿地方整備局 | 円山川 | 奈佐川 | 左岸 | 1.6 | NL1.6k 2 | 表のり | NL1.6k 2 P-29 | 35 | 35.5 | 33 |  | 2.649 |  |  | 52.4 | 25.1 | 12.3 | 10.2 | 22.5
2012-03-07 | 近畿地方整備局 | 円山川 | 奈佐川 | 左岸 | 1.6 | NL1.6k 2 | 表のり | NL1.6k 2 P-30 | 36 | 36.5 | 50 |  | 2.658 |  |  | 6.9 | 40.9 | 33.6 | 18.6 | 52.2
2012-03-07 | 近畿地方整備局 | 円山川 | 奈佐川 | 左岸 | 1.6 | NL1.6k 3 | 裏のり | NL1.6k 3 P-1 | 0 | 0.5 | 15 |  | 2.612 |  |  | 35 | 42 | 12.7 | 10.3 | 23
2012-03-07 | 近畿地方整備局 | 円山川 | 奈佐川 | 左岸 | 1.6 | NL1.6k 3 | 裏のり | NL1.6k 3 P-2 | 2 | 2.5 | 50 |  | 2.617 |  |  | 49.6 | 33 | 10.7 | 6.7 | 17.4
2012-03-07 | 近畿地方整備局 | 円山川 | 奈佐川 | 左岸 | 1.6 | NL1.6k 3 | 裏のり | NL1.6k 3 K-3 | 3 | 4 |  | 1.852 | 2.633 | 0.617 | 0.14526 | 33.9 | 45.6 | 11.6 | 8.9 | 20.5 | [11 empty] | 2.63e-06 |  |  |  |  | CUB |  |  |  |  | 27.7 | 21.7 | 7 | 36.7
2012-03-07 | 近畿地方整備局 | 円山川 | 奈佐川 | 左岸 | 1.6 | NL1.6k 3 | 裏のり | NL1.6k 3 P-3 | 4 | 4.5 | 5 |  | 2.624 |  |  | 1.1 | 32.4 | 36.6 | 29.9 | 66.5 | [6 empty] | 69.9 | 29.4 | 40.5
2012-03-07 | 近畿地方整備局 | 円山川 | 奈佐川 | 左岸 | 1.6 | NL1.6k 3 | 裏のり | NL1.6k 3 P-4 | 5 | 5.5 | 15 |  | 2.634 |  |  | 21.4 | 50.1 | 17.2 | 11.3 | 28.5
2012-03-07 | 近畿地方整備局 | 円山川 | 奈佐川 | 左岸 | 1.6 | NL1.6k 3 | 裏のり | NL1.6k 3 P-5 | 6.2 | 6.5 | 4 |  | 2.631 |  |  | 4.1 | 4.3 | 58.6 | 33 | 91.6
2012-03-07 | 近畿地方整備局 | 円山川 | 奈佐川 | 左岸 | 1.6 | NL1.6k 3 | 裏のり | NL1.6k 3 P-6 | 7 | 7.5 | 3 |  | 2.609 |  |  | 0 | 1.9 | 35.5 | 62.6 | 98.1 | [6 empty] | 95.5 | 36.8 | 58.7
2012-03-07 | 近畿地方整備局 | 円山川 | 奈佐川 | 左岸 | 1.6 | NL1.6k 3 | 裏のり | NL1.6k 3 P-7 | 8 | 8.5 | 3 |  | 2.601 |  |  | 0 | 3.6 | 42.2 | 54.2 | 96.4 | [6 empty] | 100.3 | 36.4 | 63.9
2012-03-07 | 近畿地方整備局 | 円山川 | 奈佐川 | 左岸 | 1.6 | NL1.6k 3 | 裏のり | NL1.6k 3 P-8 | 9 | 9.5 | 3 |  | 2.634 |  |  | 0 | 1 | 42.7 | 56.3 | 99 | [6 empty] | 98.3 | 36.9 | 61.4
2012-03-07 | 近畿地方整備局 | 円山川 | 奈佐川 | 左岸 | 1.6 | NL1.6k 3 | 裏のり | NL1.6k 3 P-9 | 10 | 10.5 | 2 |  | 2.622 |  |  | 0 | 1.6 | 36.6 | 61.8 | 98.4 | [6 empty] | 99.6 | 36.5 | 63.1
2012-03-07 | 近畿地方整備局 | 円山川 | 奈佐川 | 左岸 | 1.6 | NL1.6k 3 | 裏のり | NL1.6k 3 P-10 | 11 | 11.5 | 2 |  | 2.639 |  |  | 0 | 1.6 | 38.6 | 59.8 | 98.4 | [6 empty] | 87.2 | 32.7 | 54.5
2012-03-07 | 近畿地方整備局 | 円山川 | 奈佐川 | 左岸 | 3 | NL3.0k 1 | 天端 | NL3.0k 1 P-1 | 0 | 0.5 | 5 |  | 2.625 |  |  | 52 | 34.7 | 6.7 | 6.6 | 13.3
2012-03-07 | 近畿地方整備局 | 円山川 | 奈佐川 | 左岸 | 3 | NL3.0k 1 | 天端 | NL3.0k 1 P-2 | 1 | 1.5 | 13 |  | 2.684 |  |  | 19.7 | 39.1 | 22.8 | 18.4 | 41.2
2012-03-07 | 近畿地方整備局 | 円山川 | 奈佐川 | 左岸 | 3 | NL3.0k 1 | 天端 | NL3.0k 1 P-3 | 2 | 2.5 | 21 |  | 2.653 |  |  | 38.4 | 28.2 | 15.1 | 18.3 | 33.4
2012-03-07 | 近畿地方整備局 | 円山川 | 奈佐川 | 左岸 | 3 | NL3.0k 1 | 天端 | NL3.0k 1 P-4 | 3 | 3.5 | 17 |  | 2.688 |  |  | 26.3 | 22.2 | 23.3 | 28.2 | 51.5
2012-03-07 | 近畿地方整備局 | 円山川 | 奈佐川 | 左岸 | 3 | NL3.0k 1 | 天端 | NL3.0k 1 P-5 | 4 | 4.5 | 15 |  | 2.699 |  |  | 22.1 | 31.2 | 23 | 23.7 | 46.7
2012-03-07 | 近畿地方整備局 | 円山川 | 奈佐川 | 左岸 | 3 | NL3.0k 1 | 天端 | NL3.0k 1 P-6 | 5 | 5.5 | 4 |  | 2.682 |  |  | 11.5 | 23.5 | 34.8 | 30.2 | 65
2012-03-07 | 近畿地方整備局 | 円山川 | 奈佐川 | 左岸 | 3 | NL3.0k 1 | 天端 | NL3.0k 1 P-7 | 6 | 6.5 | 6 |  | 2.605 |  |  | 0 | 0.7 | 41.4 | 57.9 | 99.3 | [6 empty] | 65.5 | 31.8 | 33.7
2012-03-07 | 近畿地方整備局 | 円山川 | 奈佐川 | 左岸 | 3 | NL3.0k 1 | 天端 | NL3.0k 1 P-8 | 7 | 7.5 | 7 |  | 2.599 |  |  | 0 | 0.4 | 44.4 | 55.2 | 99.6 | [6 empty] | 57.9 | 29.7 | 28.2
2012-03-07 | 近畿地方整備局 | 円山川 | 奈佐川 | 左岸 | 3 | NL3.0k 1 | 天端 | NL3.0k 1 P-9 | 8 | 8.5 | 4 |  | 2.586 |  |  | 0 | 0.6 | 40.6 | 58.8 | 99.4 | [6 empty] | 62.1 | 31.2 | 30.9
2012-03-07 | 近畿地方整備局 | 円山川 | 奈佐川 | 左岸 | 3 | NL3.0k 1 | 天端 | NL3.0k 1 P-10 | 9 | 9.5 | 2 |  | 2.617 |  |  | 2.5 | 54.7 | 25.4 | 17.4 | 42.8
2012-03-07 | 近畿地方整備局 | 円山川 | 奈佐川 | 左岸 | 3 | NL3.0k 1 | 天端 | NL3.0k 1 P-11 | 10 | 10.5 | 2 |  | 2.655 |  |  | 9 | 66.9 | 14.3 | 9.8 | 24.1 | [6 empty] | 44 | 24.9 | 19.1
2012-03-07 | 近畿地方整備局 | 円山川 | 奈佐川 | 左岸 | 3 | NL3.0k 1 | 天端 | NL3.0k 1 P-12 | 11 | 11.5 | 2 |  | 2.593 |  |  | 3.4 | 33.9 | 40.4 | 22.3 | 62.7 | [6 empty] | 66.8 | 32 | 34.8
2012-03-07 | 近畿地方整備局 | 円山川 | 奈佐川 | 左岸 | 3 | NL3.0k 1 | 天端 | NL3.0k 1 P-13 | 12 | 12.5 | 3 |  | 2.604 |  |  | 0 | 52.5 | 26.8 | 20.7 | 47.5 | [6 empty] | 54.2 | 28.1 | 26.1
2012-03-07 | 近畿地方整備局 | 円山川 | 奈佐川 | 左岸 | 3 | NL3.0k 1 | 天端 | NL3.0k 1 P-14 | 13 | 13.5 | 3 |  | 2.561 |  |  | 0 | 7.9 | 50.8 | 41.3 | 92.1 | [6 empty] | 87.9 | 38.5 | 49.4
2012-03-07 | 近畿地方整備局 | 円山川 | 奈佐川 | 左岸 | 3 | NL3.0k 1 | 天端 | NL3.0k 1 P-15 | 14 | 14.5 | 2 |  | 2.586 |  |  | 0 | 2.6 | 50.3 | 47.1 | 97.4 | [6 empty] | 93 | 35.4 | 57.6
2012-03-07 | 近畿地方整備局 | 円山川 | 奈佐川 | 左岸 | 3 | NL3.0k 1 | 天端 | NL3.0k 1 P-16 | 15 | 15.5 | 0 |  | 2.654 |  |  | 0 | 2.7 | 47.2 | 50.1 | 97.3 | [6 empty] | 66.9 | 28.7 | 38.2
2012-03-07 | 近畿地方整備局 | 円山川 | 奈佐川 | 左岸 | 3 | NL3.0k 1 | 天端 | NL3.0k 1 P-17 | 16 | 16.5 | 0 |  | 2.6 |  |  | 0 | 1.2 | 38 | 60.8 | 98.8 | [6 empty] | 84 | 33.6 | 50.4
2012-03-07 | 近畿地方整備局 | 円山川 | 奈佐川 | 左岸 | 3 | NL3.0k 2 | 表のり | NL3.0k 2 P-1 | 0 | 0.5 | 4 |  | 2.597 |  |  | 3.7 | 43.6 | 34.4 | 18.3 | 52.7
2012-03-07 | 近畿地方整備局 | 円山川 | 奈佐川 | 左岸 | 3 | NL3.0k 2 | 表のり | NL3.0k 2 K-1 | 1 | 2 |  | 1.802 | 2.664 | 1.048 | 0.56202 | 14.4 | 37.7 | 26.3 | 21.6 | 47.9 | [11 empty] | 4.29e-08 |  |  |  |  | CUB |  |  |  |  | 40.7 | 18 | 0.6 | 36.7
2012-03-07 | 近畿地方整備局 | 円山川 | 奈佐川 | 左岸 | 3 | NL3.0k 2 | 表のり | NL3.0k 2 P-2 | 2 | 2.5 | 4 |  | 2.634 |  |  | 13.4 | 21.5 | 35.9 | 29.2 | 65.1 | [6 empty] | 69.4 | 31.5 | 37.9
2012-03-07 | 近畿地方整備局 | 円山川 | 奈佐川 | 左岸 | 3 | NL3.0k 2 | 表のり | NL3.0k 2 P-3 | 3 | 3.5 | 2 |  | 2.633 |  |  | 14.4 | 27.1 | 30.1 | 28.4 | 58.5
2012-03-07 | 近畿地方整備局 | 円山川 | 奈佐川 | 左岸 | 3 | NL3.0k 2 | 表のり | NL3.0k 2 T-1 | 4 | 4.65 |  | 1.752 | 2.668 | 1.184 | 0.75998 | 0 | 0.7 | 50.4 | 48.9 | 99.3 | [6 empty] | 62.6 | 32.6 | 30 | [7 empty] | UU | [8 empty] | 47.9 | 4.1
2012-03-07 | 近畿地方整備局 | 円山川 | 奈佐川 | 左岸 | 3 | NL3.0k 2 | 表のり | NL3.0k 2 P-4 | 5 | 5.5 | 4 |  | 2.623 |  |  | 11.6 | 49.8 | 22.3 | 16.3 | 38.6
2012-03-07 | 近畿地方整備局 | 円山川 | 奈佐川 | 左岸 | 3 | NL3.0k 2 | 表のり | NL3.0k 2 S-1 | 5.5 | 6.5 |  | 1.798 | 2.654 | 0.972 | 0.46568 | 5 | 64.3 | 19.6 | 11.1 | 30.7 | [11 empty] | 6.65e-07 |  |  |  |  | CUB |  |  |  |  | 37.4 | 16.2 | 7.3 | 35.8
2012-03-07 | 近畿地方整備局 | 円山川 | 奈佐川 | 左岸 | 3 | NL3.0k 2 | 表のり | NL3.0k 2 P-5 | 7 | 7.5 | 4 |  | 2.621 |  |  | 21.9 | 53.3 | 14 | 10.8 | 24.8
2012-03-07 | 近畿地方整備局 | 円山川 | 奈佐川 | 左岸 | 3 | NL3.0k 2 | 表のり | NL3.0k 2 P-6 | 8 | 8.5 | 3 |  | 2.628 |  |  | 4.5 | 54.8 | 27.5 | 13.2 | 40.7 | [6 empty] | 50.9 | 26.4 | 24.5
2012-03-07 | 近畿地方整備局 | 円山川 | 奈佐川 | 左岸 | 3 | NL3.0k 2 | 表のり | NL3.0k 2 T-2 | 9 | 9.75 |  | 1.514 | 2.534 | 1.849 | 2.2188 | 0 | 5.1 | 50.6 | 44.3 | 94.9 | [6 empty] | 99.3 | 44.5 | 54.8
2012-03-07 | 近畿地方整備局 | 円山川 | 奈佐川 | 左岸 | 3 | NL3.0k 2 | 表のり | NL3.0k 2 P-7 | 10 | 10.5 | 3 |  | 2.556 |  |  | 0.6 | 1 | 53.6 | 44.8 | 98.4 | [6 empty] | 99.4 | 38.9 | 60.5
2012-03-07 | 近畿地方整備局 | 円山川 | 奈佐川 | 左岸 | 3 | NL3.0k 2 | 表のり | NL3.0k 2 P-8 | 11 | 11.5 | 3 |  | 2.577 |  |  | 0.5 | 1.4 | 61.3 | 36.8 | 98.1 | [6 empty] | 98.2 | 37 | 61.2
2012-03-07 | 近畿地方整備局 | 円山川 | 奈佐川 | 左岸 | 3 | NL3.0k 2 | 表のり | NL3.0k 2 P-9 | 12 | 12.5 | 3 |  | 2.628 |  |  | 0 | 3.9 | 43.5 | 52.6 | 96.1 | [6 empty] | 60.1 | 29.8 | 30.3
2012-03-07 | 近畿地方整備局 | 円山川 | 奈佐川 | 左岸 | 3 | NL3.0k 2 | 表のり | NL3.0k 2 P-10 | 13 | 13.5 | 3 |  | 2.59 |  |  | 0.3 | 1.4 | 41.8 | 56.5 | 98.3 | [6 empty] | 100 | 38.5 | 61.5
2012-03-07 | 近畿地方整備局 | 円山川 | 奈佐川 | 左岸 | 3 | NL3.0k 2 | 表のり | NL3.0k 2 T-3 | 14 | 14.65 |  | 1.618 | 2.684 | 1.637 | 1.6636 | 0 | 1.3 | 53.3 | 45.4 | 98.7 | [6 empty] | 71.3 | 31.9 | 39.4
2012-03-07 | 近畿地方整備局 | 円山川 | 奈佐川 | 左岸 | 3 | NL3.0k 2 | 表のり | NL3.0k 2 P-11 | 15 | 15.5 | 2 |  | 2.635 |  |  | 0 | 1 | 31.8 | 67.2 | 99 | [6 empty] | 81.9 | 33.8 | 48.1
2012-03-07 | 近畿地方整備局 | 円山川 | 奈佐川 | 左岸 | 3 | NL3.0k 2 | 表のり | NL3.0k 2 P-12 | 16 | 16.5 | 2 |  | 2.661 |  |  | 0 | 1 | 39.2 | 59.8 | 99 | [6 empty] | 73.9 | 34.1 | 39.8
2012-03-07 | 近畿地方整備局 | 円山川 | 奈佐川 | 左岸 | 3 | NL3.0k 2 | 表のり | NL3.0k 2 P-13 | 17 | 17.5 | 0 |  | 2.615 |  |  | 0.4 | 1.8 | 49.7 | 48.1 | 97.8 | [6 empty] | 70.9 | 30.8 | 40.1
2012-03-07 | 近畿地方整備局 | 円山川 | 奈佐川 | 左岸 | 3 | NL3.0k 2 | 表のり | NL3.0k 2 P-14 | 18 | 18.5 | 2 |  | 2.634 |  |  | 0 | 0.5 | 33.3 | 66.2 | 99.5 | [6 empty] | 73.5 | 32.9 | 40.6
2012-03-07 | 近畿地方整備局 | 円山川 | 奈佐川 | 左岸 | 3 | NL3.0k 2 | 表のり | NL3.0k 2 T-4 | 19 | 19.85 |  | 1.654 | 2.614 | 1.405 | 1.1532 | 0 | 1.9 | 47.8 | 50.3 | 98.1 | [6 empty] | 68.8 | 30.4 | 38.4
2012-03-07 | 近畿地方整備局 | 円山川 | 奈佐川 | 左岸 | 3 | NL3.0k 2 | 表のり | NL3.0k 2 P-15 | 20 | 20.5 | 3 |  | 2.552 |  |  | 0 | 0.6 | 58.3 | 41.1 | 99.4 | [6 empty] | 82.1 | 34.9 | 47.2
2012-03-07 | 近畿地方整備局 | 円山川 | 奈佐川 | 左岸 | 3 | NL3.0k 2 | 表のり | NL3.0k 2 P-16 | 21 | 21.5 | 3 |  | 2.583 |  |  | 0 | 0.8 | 49.7 | 49.5 | 99.2 | [6 empty] | 77.1 | 34.5 | 42.6
2012-03-07 | 近畿地方整備局 | 円山川 | 奈佐川 | 左岸 | 3 | NL3.0k 2 | 表のり | NL3.0k 2 P-17 | 22 | 22.5 | 5 |  | 2.602 |  |  | 2 | 7.5 | 53.5 | 37 | 90.5 | [6 empty] | 81.6 | 34.5 | 47.1
2012-03-07 | 近畿地方整備局 | 円山川 | 奈佐川 | 左岸 | 3 | NL3.0k 2 | 表のり | NL3.0k 2 P-18 | 23 | 23.5 | 5 |  | 2.608 |  |  | 0 | 46.2 | 34.8 | 19 | 53.8
2012-03-07 | 近畿地方整備局 | 円山川 | 奈佐川 | 左岸 | 3 | NL3.0k 2 | 表のり | NL3.0k 2 T-5 | 24 | 24.5 |  | 1.617 | 2.604 | 1.466 | 1.2776 | 0 | 4.8 | 49.3 | 45.9 | 95.2 | [6 empty] | 53.7 | 28.2 | 25.5
2012-03-07 | 近畿地方整備局 | 円山川 | 奈佐川 | 左岸 | 3 | NL3.0k 2 | 表のり | NL3.0k 2 P-19 | 25 | 25.5 | 50 |  | 2.668 |  |  | 71.8 | 21.3 | 6.9 |  | 6.9
2012-03-07 | 近畿地方整備局 | 円山川 | 奈佐川 | 左岸 | 3 | NL3.0k 2 | 表のり | NL3.0k 2 P-20 | 26 | 26.5 | 49 |  | 2.668 |  |  | 68.8 | 22.2 | 9 |  | 9
2012-03-07 | 近畿地方整備局 | 円山川 | 奈佐川 | 左岸 | 3 | NL3.0k 2 | 表のり | NL3.0k 2 P-21 | 27 | 27.5 | 28 |  | 2.663 |  |  | 79.6 | 15.7 | 4.7 |  | 4.7
2012-03-07 | 近畿地方整備局 | 円山川 | 奈佐川 | 左岸 | 3 | NL3.0k 3 | 裏のり | NL3.0k 3 P-1 | 0 | 0.5 | 7 |  | 2.626 |  |  | 37.4 | 38.1 | 11.8 | 12.7 | 24.5
2012-03-07 | 近畿地方整備局 | 円山川 | 奈佐川 | 左岸 | 3 | NL3.0k 3 | 裏のり | NL3.0k 3 K-1 | 1 | 2 |  | 1.903 | 2.641 | 0.771 | 0.25879 | 26.7 | 30.1 | 24.9 | 18.3 | 43.2 | [11 empty] | 2.52e-08 |  |  |  |  | CUB |  |  |  |  | 22.5 | 24.3 | 14 | 35.4
2012-03-07 | 近畿地方整備局 | 円山川 | 奈佐川 | 左岸 | 3 | NL3.0k 3 | 裏のり | NL3.0k 3 P-2 | 2 | 2.5 | 15 |  | 2.686 |  |  | 34.5 | 29.2 | 18.5 | 17.8 | 36.3
2012-03-07 | 近畿地方整備局 | 円山川 | 奈佐川 | 左岸 | 3 | NL3.0k 3 | 裏のり | NL3.0k 3 P-3 | 3 | 3.5 | 4 |  | 2.605 |  |  | 0 | 1 | 43.8 | 55.2 | 99 | [6 empty] | 74.6 | 29.6 | 45
2012-03-07 | 近畿地方整備局 | 円山川 | 奈佐川 | 左岸 | 3 | NL3.0k 3 | 裏のり | NL3.0k 3 P-4 | 4 | 4.5 | 3 |  | 2.592 |  |  | 0 | 7.1 | 39.8 | 53.1 | 92.9 | [6 empty] | 68.1 | 28.1 | 40
2012-03-07 | 近畿地方整備局 | 円山川 | 奈佐川 | 左岸 | 3 | NL3.0k 3 | 裏のり | NL3.0k 3 P-5 | 5 | 5.5 | 2 |  | 2.661 |  |  | 1 | 21 | 53 | 25 | 78 | [6 empty] | 92.4 | 35.5 | 56.9
2012-03-07 | 近畿地方整備局 | 円山川 | 奈佐川 | 左岸 | 3 | NL3.0k 3 | 裏のり | NL3.0k 3 P-6 | 6 | 6.5 | 3 |  | 2.658 |  |  | 13.1 | 65.9 | 10.5 | 10.5 | 21
2012-03-07 | 近畿地方整備局 | 円山川 | 奈佐川 | 左岸 | 3 | NL3.0k 3 | 裏のり | NL3.0k 3 P-7 | 7 | 7.5 | 0 |  | 2.537 |  |  | 0 | 28.5 | 51.8 | 19.7 | 71.5 | [6 empty] | 63.1 | 27.8 | 35.3
2012-03-07 | 近畿地方整備局 | 円山川 | 奈佐川 | 左岸 | 3 | NL3.0k 3 | 裏のり | NL3.0k 3 P-8 | 8 | 8.5 | 2 |  | 2.56 |  |  | 0 | 20.4 | 52.5 | 27.1 | 79.6 | [6 empty] | 83.8 | 36.4 | 47.4
2012-03-07 | 近畿地方整備局 | 円山川 | 奈佐川 | 右岸 | 2.2 | NR2.2k 1 | 天端 | NR2.2k 1 P-1 | 0 | 0.5 | 12 |  | 2.626 |  |  | 45.9 | 34.2 | 11.5 | 8.4 | 19.9
2012-03-07 | 近畿地方整備局 | 円山川 | 奈佐川 | 右岸 | 2.2 | NR2.2k 1 | 天端 | NR2.2k 1 P-2 | 1 | 1.5 | 21 |  | 2.614 |  |  | 46.1 | 29.9 | 13.1 | 10.9 | 24
2012-03-07 | 近畿地方整備局 | 円山川 | 奈佐川 | 右岸 | 2.2 | NR2.2k 1 | 天端 | NR2.2k 1 P-3 | 2 | 2.5 | 12 |  | 2.592 |  |  | 32.4 | 30.9 | 16.8 | 19.9 | 36.7
2012-03-07 | 近畿地方整備局 | 円山川 | 奈佐川 | 右岸 | 2.2 | NR2.2k 1 | 天端 | NR2.2k 1 P-4 | 3 | 3.5 | 14 |  | 2.597 |  |  | 42 | 27.8 | 14 | 16.2 | 30.2
2012-03-07 | 近畿地方整備局 | 円山川 | 奈佐川 | 右岸 | 2.2 | NR2.2k 1 | 天端 | NR2.2k 1 P-5 | 4 | 4.5 | 14 |  | 2.607 |  |  | 67.7 | 18.9 | 7.5 | 5.9 | 13.4
2012-03-07 | 近畿地方整備局 | 円山川 | 奈佐川 | 右岸 | 2.2 | NR2.2k 1 | 天端 | NR2.2k 1 P-6 | 5 | 5.5 | 8 |  | 2.595 |  |  | 68.4 | 17 | 8.1 | 6.5 | 14.6
2012-03-07 | 近畿地方整備局 | 円山川 | 奈佐川 | 右岸 | 2.2 | NR2.2k 1 | 天端 | NR2.2k 1 P-7 | 6 | 6.5 | 3 |  | 2.613 |  |  | 15.4 | 32.1 | 29.1 | 23.4 | 52.5 | [6 empty] | 67 | 30.6 | 36.4
2012-03-07 | 近畿地方整備局 | 円山川 | 奈佐川 | 右岸 | 2.2 | NR2.2k 1 | 天端 | NR2.2k 1 P-8 | 7 | 7.5 | 10 |  | 2.588 |  |  | 10.2 | 27.5 | 31.2 | 31.1 | 62.3 | [6 empty] | 55.1 | 27.4 | 27.7
2012-03-07 | 近畿地方整備局 | 円山川 | 奈佐川 | 右岸 | 2.2 | NR2.2k 1 | 天端 | NR2.2k 1 P-9 | 8 | 8.5 | 8 |  | 2.637 |  |  | 1.2 | 17.1 | 53.6 | 28.1 | 81.7 | [6 empty] | 64 | 31.3 | 32.7
2012-03-07 | 近畿地方整備局 | 円山川 | 奈佐川 | 右岸 | 2.2 | NR2.2k 1 | 天端 | NR2.2k 1 P-10 | 9 | 9.5 | 7 |  | 2.595 |  |  | 2.3 | 1.8 | 53.4 | 42.5 | 95.9
2012-03-07 | 近畿地方整備局 | 円山川 | 奈佐川 | 右岸 | 2.2 | NR2.2k 1 | 天端 | NR2.2k 1 P-11 | 10 | 10.5 | 5 |  | 2.624 |  |  | 0 | 8.2 | 54.6 | 37.2 | 91.8 | [6 empty] | 142.6 | 58.7 | 83.9
2012-03-07 | 近畿地方整備局 | 円山川 | 奈佐川 | 右岸 | 2.2 | NR2.2k 1 | 天端 | NR2.2k 1 P-12 | 11 | 11.5 | 5 |  | 2.623 |  |  | 1.6 | 68 | 16 | 14.4 | 30.4
2012-03-07 | 近畿地方整備局 | 円山川 | 奈佐川 | 右岸 | 2.2 | NR2.2k 1 | 天端 | NR2.2k 1 P-13 | 12 | 12.5 | 4 |  | 2.604 |  |  | 0 | 3 | 42.9 | 54.1 | 97 | [6 empty] | 101.3 | 31.9 | 69.4
2012-03-07 | 近畿地方整備局 | 円山川 | 奈佐川 | 右岸 | 2.2 | NR2.2k 1 | 天端 | NR2.2k 1 P-14 | 13 | 13.5 | 3 |  | 2.635 |  |  | 0 | 4.3 | 35.8 | 59.9 | 95.7 | [6 empty] | 84.5 | 32.8 | 51.7
2012-03-07 | 近畿地方整備局 | 円山川 | 奈佐川 | 右岸 | 2.2 | NR2.2k 1 | 天端 | NR2.2k 1 P-15 | 14 | 14.5 | 3 |  | 2.595 |  |  | 0 | 4.3 | 45.7 | 50 | 95.7 | [6 empty] | 96.7 | 35.4 | 61.3
2012-03-07 | 近畿地方整備局 | 円山川 | 奈佐川 | 右岸 | 2.2 | NR2.2k 1 | 天端 | NR2.2k 1 P-16 | 15 | 15.5 | 4 |  | 2.561 |  |  | 0 | 5.6 | 47.2 | 47.2 | 94.4 | [6 empty] | 84.6 | 37.5 | 47.1
2012-03-07 | 近畿地方整備局 | 円山川 | 奈佐川 | 右岸 | 2.2 | NR2.2k 1 | 天端 | NR2.2k 1 P-17 | 16 | 16.5 | 4 |  | 2.587 |  |  | 0 | 2.6 | 40.3 | 57.1 | 97.4 | [6 empty] | 98.6 | 35.9 | 62.7
2012-03-07 | 近畿地方整備局 | 円山川 | 奈佐川 | 右岸 | 2.2 | NR2.2k 2 | 表のり | NR2.2k 2 P-1 | 0 | 0.5 | 5 |  | 2.625 |  |  | 30.4 | 19.5 | 29.4 | 20.7 | 50.1
2012-03-07 | 近畿地方整備局 | 円山川 | 奈佐川 | 右岸 | 2.2 | NR2.2k 2 | 表のり | NR2.2k 2 K-1 | 1 | 1.8 |  | 1.9 | 2.667 | 0.674 | 0.1829 | 70.7 | 11 | 10.5 | 7.8 | 18.3 | [11 empty] | 7.07e-06 |  |  |  |  | CUB |  |  |  |  | 36.3 | 25.8 | 17.6 | 36.1
2012-03-07 | 近畿地方整備局 | 円山川 | 奈佐川 | 右岸 | 2.2 | NR2.2k 2 | 表のり | NR2.2k 2 P-2 | 1.8 | 2.3 | 8 |  | 2.645 |  |  | 85.4 | 8.6 | 6 |  | 6
2012-03-07 | 近畿地方整備局 | 円山川 | 奈佐川 | 右岸 | 2.2 | NR2.2k 2 | 表のり | NR2.2k 2 P-3 | 3 | 3.5 | 4 |  | 2.64 |  |  | 18.7 | 24.6 | 32.8 | 23.9 | 56.7
2012-03-07 | 近畿地方整備局 | 円山川 | 奈佐川 | 右岸 | 2.2 | NR2.2k 2 | 表のり | NR2.2k 2 P-4 | 4 | 4.5 | 3 |  | 2.619 |  |  | 16.5 | 22.5 | 41.9 | 19.1 | 61 | [6 empty] | 49.2 | 27.1 | 22.1
2012-03-07 | 近畿地方整備局 | 円山川 | 奈佐川 | 右岸 | 2.2 | NR2.2k 2 | 表のり | NR2.2k 2 P-5 | 5 | 5.5 | 3 |  | 2.612 |  |  | 30.1 | 22.4 | 24.7 | 22.8 | 47.5
2012-03-07 | 近畿地方整備局 | 円山川 | 奈佐川 | 右岸 | 2.2 | NR2.2k 2 | 表のり | NR2.2k 2 T-1 | 6 | 6.6 |  | 1.835 | 2.662 | 0.965 | 0.45732 | 30.4 | 15.4 | 31.9 | 22.3 | 54.2 | [11 empty] | 7.17e-08 |  |  |  |  | CUB |  |  |  |  | 37.2 | 24.5 | 13.9 | 34.4
2012-03-07 | 近畿地方整備局 | 円山川 | 奈佐川 | 右岸 | 2.2 | NR2.2k 2 | 表のり | NR2.2k 2 P-6 | 7 | 7.3 | 9 |  | 2.594 |  |  | 0.3 | 18.7 | 60.5 | 20.5 | 81
2012-03-07 | 近畿地方整備局 | 円山川 | 奈佐川 | 右岸 | 2.2 | NR2.2k 2 | 表のり | NR2.2k 2 T-2 | 7.5 | 8.75 |  | 1.656 | 2.596 | 1.373 | 1.0907 | 0 | 2.3 | 47.4 | 50.3 | 97.7 | [6 empty] | 87.7 | 36.5 | 51.2 | [7 empty] | UU | [8 empty] | 54.4 | 5.6
2012-03-07 | 近畿地方整備局 | 円山川 | 奈佐川 | 右岸 | 2.2 | NR2.2k 2 | 表のり | NR2.2k 2 S-1 | 8.75 | 9.7 |  | 1.597 | 2.615 | 1.582 | 1.5334 | 0 | 5.9 | 46.3 | 47.8 | 94.1 | [11 empty] | 7.77e-09 |  |  |  |  | CUB |  |  |  |  | 26.5 | 14.4 | 13.7 | 32
2012-03-07 | 近畿地方整備局 | 円山川 | 奈佐川 | 右岸 | 2.2 | NR2.2k 2 | 表のり | NR2.2k 2 P-7 | 10 | 10.5 | 3 |  | 2.583 |  |  | 0 | 3.6 | 47.3 | 49.1 | 96.4 | [6 empty] | 89.8 | 34.2 | 55.6
2012-03-07 | 近畿地方整備局 | 円山川 | 奈佐川 | 右岸 | 2.2 | NR2.2k 2 | 表のり | NR2.2k 2 T-3 | 11 | 11.8 |  | 1.643 | 2.646 | 1.526 | 1.4068 | 1.2 | 4.9 | 44.1 | 49.8 | 93.9 | [6 empty] | 77.7 | 31.6 | 46.1 | [7 empty] | UU | [8 empty] | 58.1 | 3.7
2012-03-07 | 近畿地方整備局 | 円山川 | 奈佐川 | 右岸 | 2.2 | NR2.2k 2 | 表のり | NR2.2k 2 P-8 | 12 | 12.5 | 4 |  | 2.579 |  |  | 0 | 3.2 | 48.4 | 48.4 | 96.8 | [6 empty] | 88.4 | 30.5 | 57.9
2012-03-07 | 近畿地方整備局 | 円山川 | 奈佐川 | 右岸 | 2.2 | NR2.2k 2 | 表のり | NR2.2k 2 P-9 | 13 | 13.5 | 4 |  | 2.557 |  |  | 0 | 8.5 | 41.6 | 49.9 | 91.5 | [6 empty] | 74.5 | 34.5 | 40
2012-03-07 | 近畿地方整備局 | 円山川 | 奈佐川 | 右岸 | 2.2 | NR2.2k 2 | 表のり | NR2.2k 2 P-10 | 14 | 14.5 | 5 |  | 2.554 |  |  | 1.1 | 2.5 | 46.2 | 50.2 | 96.4 | [6 empty] | 97.6 | 40.6 | 57
2012-03-07 | 近畿地方整備局 | 円山川 | 奈佐川 | 右岸 | 2.2 | NR2.2k 2 | 表のり | NR2.2k 2 P-11 | 15 | 15.5 | 5 |  | 2.598 |  |  | 0 | 3.3 | 36.7 | 60 | 96.7 | [6 empty] | 101.6 | 35.5 | 66.1
2012-03-07 | 近畿地方整備局 | 円山川 | 奈佐川 | 右岸 | 2.2 | NR2.2k 2 | 表のり | NR2.2k 2 P-12 | 16 | 16.5 | 4 |  | 2.613 |  |  | 0 | 2.1 | 32 | 65.9 | 97.9 | [6 empty] | 100 | 34.5 | 65.5
2012-03-07 | 近畿地方整備局 | 円山川 | 奈佐川 | 右岸 | 2.2 | NR2.2k 2 | 表のり | NR2.2k 2 P-13 | 17 | 17.5 | 4 |  | 2.63 |  |  | 0 | 3.1 | 33.3 | 63.6 | 96.9 | [6 empty] | 96.9 | 31.2 | 65.7
2012-03-07 | 近畿地方整備局 | 円山川 | 奈佐川 | 右岸 | 2.2 | NR2.2k 2 | 表のり | NR2.2k 2 T-4 | 18 | 18.85 |  | 1.61 | 2.672 | 1.704 | 1.8298 | 0 | 2.1 | 46.4 | 51.5 | 97.9 | [6 empty] | 78.7 | 25.2 | 53.5 | [7 empty] | UU | [8 empty] | 50.3 | 1.9
2012-03-07 | 近畿地方整備局 | 円山川 | 奈佐川 | 右岸 | 2.2 | NR2.2k 2 | 表のり | NR2.2k 2 P-14 | 19 | 19.5 | 4 |  | 2.653 |  |  | 0 | 0.9 | 35.8 | 63.3 | 99.1 | [6 empty] | 90.8 | 32.1 | 58.7
2012-03-07 | 近畿地方整備局 | 円山川 | 奈佐川 | 右岸 | 2.2 | NR2.2k 2 | 表のり | NR2.2k 2 P-15 | 20 | 20.5 | 3 |  | 2.632 |  |  | 0 | 2 | 32.1 | 65.9 | 98 | [6 empty] | 90.2 | 29.9 | 60.3
2012-03-07 | 近畿地方整備局 | 円山川 | 奈佐川 | 右岸 | 2.2 | NR2.2k 2 | 表のり | NR2.2k 2 P-16 | 21 | 21.5 | 3 |  | 2.655 |  |  | 0 | 1.3 | 34.1 | 64.6 | 98.7 | [6 empty] | 89 | 29.8 | 59.2
2012-03-07 | 近畿地方整備局 | 円山川 | 奈佐川 | 右岸 | 2.2 | NR2.2k 2 | 表のり | NR2.2k 2 P-17 | 22 | 22.5 | 3 |  | 2.65 |  |  | 0 | 0.9 | 32.6 | 66.5 | 99.1 | [6 empty] | 81.8 | 30 | 51.8
2012-03-07 | 近畿地方整備局 | 円山川 | 奈佐川 | 右岸 | 2.2 | NR2.2k 2 | 表のり | NR2.2k 2 P-18 | 23 | 23.5 | 4 |  | 2.639 |  |  | 1.6 | 3.5 | 32.4 | 62.5 | 94.9 | [6 empty] | 80.8 | 24.9 | 55.9
2012-03-07 | 近畿地方整備局 | 円山川 | 奈佐川 | 右岸 | 2.2 | NR2.2k 3 | 裏のり | NR2.2k 3 K-1 | 1 | 1.45 |  | 1.851 | 2.688 | 0.878 | 0.3604 | 24.9 | 36.1 | 23.4 | 15.6 | 39 | [11 empty] | 2.2e-06 |  |  |  |  | CUB |  |  |  |  | 11.8 | 23.6 | 7.8 | 34.4
2012-03-07 | 近畿地方整備局 | 円山川 | 奈佐川 | 右岸 | 2.2 | NR2.2k 3 | 裏のり | NR2.2k 3 P-1 | 2 | 2.5 | 7 |  | 2.588 |  |  | 74.4 | 16.3 | 9.3 |  | 9.3
2012-03-07 | 近畿地方整備局 | 円山川 | 奈佐川 | 右岸 | 2.2 | NR2.2k 3 | 裏のり | NR2.2k 3 P-2 | 3.5 | 3.7 | 14 |  | 2.571 |  |  | 72.2 | 15 | 6.7 | 6.1 | 12.8
2012-03-07 | 近畿地方整備局 | 円山川 | 奈佐川 | 右岸 | 2.2 | NR2.2k 3 | 裏のり | NR2.2k 3 P-3 | 4 | 4.5 | 8 |  | 2.546 |  |  | 43.3 | 29.7 | 11.8 | 15.2 | 27 | [6 empty] | 45.9 | 19.6 | 26.3
2012-03-07 | 近畿地方整備局 | 円山川 | 奈佐川 | 右岸 | 2.2 | NR2.2k 3 | 裏のり | NR2.2k 3 P-4 | 5 | 5.5 | 5 |  | 2.549 |  |  | 4.4 | 8.6 | 46.7 | 40.3 | 87 | [6 empty] | 88.3 | 30.6 | 57.7
2012-03-07 | 近畿地方整備局 | 円山川 | 奈佐川 | 右岸 | 2.2 | NR2.2k 3 | 裏のり | NR2.2k 3 P-5 | 6.15 | 6.5 | 4 |  | 2.613 |  |  | 0.6 | 72.6 | 17 | 9.8 | 26.8
2012-03-07 | 近畿地方整備局 | 円山川 | 奈佐川 | 右岸 | 2.2 | NR2.2k 3 | 裏のり | NR2.2k 3 P-6 | 7.2 | 7.7 | 3 |  | 2.603 |  |  | 0 | 4.1 | 45.5 | 50.4 | 95.9 | [6 empty] | 108.1 | 36.9 | 71.2
2012-03-07 | 近畿地方整備局 | 円山川 | 奈佐川 | 右岸 | 2.2 | NR2.2k 3 | 裏のり | NR2.2k 3 P-7 | 8 | 8.5 | 3 |  | 2.629 |  |  | 0 | 1.5 | 36.1 | 62.4 | 98.5 | [6 empty] | 102.4 | 35.5 | 66.9
2012-03-07 | 近畿地方整備局 | 円山川 | 奈佐川 | 右岸 | 2.2 | NR2.2k 3 | 裏のり | NR2.2k 3 P-8 | 9 | 9.5 | 4 |  | 2.646 |  |  | 0 | 5.2 | 44.7 | 50.1 | 94.8 | [6 empty] | 95.5 | 32.5 | 63
2012-03-07 | 近畿地方整備局 | 円山川 | 奈佐川 | 右岸 | 2.2 | NR2.2k 3 | 裏のり | NR2.2k 3 P-9 | 10 | 10.5 | 4 |  | 2.602 |  |  | 0 | 7.6 | 41.9 | 50.5 | 92.4 | [6 empty] | 98 | 33.1 | 64.9
2012-03-07 | 近畿地方整備局 | 円山川 | 奈佐川 | 右岸 | 3.4 | NR2.8k 1 | 天端 | NR2.8k 1 P-1 | 0 | 0.5 | 9 |  | 2.618 |  |  | 36.6 | 43 | 12.7 | 7.7 | 20.4
2012-03-07 | 近畿地方整備局 | 円山川 | 奈佐川 | 右岸 | 3.4 | NR2.8k 1 | 天端 | NR2.8k 1 P-2 | 1 | 1.5 | 19 |  | 2.625 |  |  | 37.6 | 46.4 | 10.7 | 5.3 | 16
2012-03-07 | 近畿地方整備局 | 円山川 | 奈佐川 | 右岸 | 3.4 | NR2.8k 1 | 天端 | NR2.8k 1 P-3 | 2 | 2.5 | 50 |  | 2.634 |  |  | 39.2 | 43.5 | 9.9 | 7.4 | 17.3
2012-03-07 | 近畿地方整備局 | 円山川 | 奈佐川 | 右岸 | 3.4 | NR2.8k 1 | 天端 | NR2.8k 1 P-4 | 3 | 3.5 | 27 |  | 2.644 |  |  | 61.6 | 29.3 | 9.1 |  | 9.1
2012-03-07 | 近畿地方整備局 | 円山川 | 奈佐川 | 右岸 | 3.4 | NR2.8k 1 | 天端 | NR2.8k 1 P-5 | 4 | 4.5 | 15 |  | 2.632 |  |  | 34.6 | 49 | 9.6 | 6.8 | 16.4
2012-03-07 | 近畿地方整備局 | 円山川 | 奈佐川 | 右岸 | 3.4 | NR2.8k 1 | 天端 | NR2.8k 1 P-6 | 5 | 5.5 | 26 |  | 2.633 |  |  | 45.3 | 41.8 | 8.2 | 4.7 | 12.9
2012-03-07 | 近畿地方整備局 | 円山川 | 奈佐川 | 右岸 | 3.4 | NR2.8k 1 | 天端 | NR2.8k 1 P-7 | 6 | 6.5 | 8 |  | 2.554 |  |  | 29 | 19.7 | 28.9 | 22.4 | 51.3
2012-03-07 | 近畿地方整備局 | 円山川 | 奈佐川 | 右岸 | 3.4 | NR2.8k 1 | 天端 | NR2.8k 1 P-8 | 7 | 7.4 | 14 |  | 2.619 |  |  | 21.8 | 27.2 | 27.7 | 23.3 | 51
2012-03-07 | 近畿地方整備局 | 円山川 | 奈佐川 | 右岸 | 3.4 | NR2.8k 1 | 天端 | NR2.8k 1 P-9 | 8 | 8.5 | 8 |  | 2.639 |  |  | 0.3 | 6.2 | 48.2 | 45.3 | 93.5 | [6 empty] | 61.4 | 26.8 | 34.6
2012-03-07 | 近畿地方整備局 | 円山川 | 奈佐川 | 右岸 | 3.4 | NR2.8k 1 | 天端 | NR2.8k 1 P-10 | 9 | 9.5 | 4 |  | 2.6 |  |  | 0 | 16.1 | 52 | 31.9 | 83.9 | [6 empty] | 67.3 | 26.8 | 40.5
2012-03-07 | 近畿地方整備局 | 円山川 | 奈佐川 | 右岸 | 3.4 | NR2.8k 1 | 天端 | NR2.8k 1 P-11 | 10 | 10.5 | 7 |  | 2.648 |  |  | 18.6 | 68.7 | 7.2 | 5.5 | 12.7
2012-03-07 | 近畿地方整備局 | 円山川 | 奈佐川 | 右岸 | 3.4 | NR2.8k 1 | 天端 | NR2.8k 1 P-12 | 11 | 11.5 | 2 |  | 2.547 |  |  | 0 | 19.1 | 50.9 | 30 | 80.9 | [6 empty] | 84.4 | 32.2 | 52.2
2012-03-07 | 近畿地方整備局 | 円山川 | 奈佐川 | 右岸 | 3.4 | NR2.8k 1 | 天端 | NR2.8k 1 P-13 | 12 | 12.5 | 3 |  | 2.623 |  |  | 0 | 7.7 | 47.3 | 45 | 92.3 | [6 empty] | 82.1 | 31.3 | 50.8
2012-03-07 | 近畿地方整備局 | 円山川 | 奈佐川 | 右岸 | 3.4 | NR2.8k 1 | 天端 | NR2.8k 1 P-14 | 13 | 13.5 | 2 |  | 2.582 |  |  | 0 | 4.7 | 50 | 45.3 | 95.3 | [6 empty] | 96.2 | 32.7 | 63.5
2012-03-07 | 近畿地方整備局 | 円山川 | 奈佐川 | 右岸 | 3.4 | NR2.8k 1 | 天端 | NR2.8k 1 P-15 | 14 | 14.5 | 2 |  | 2.551 |  |  | 0 | 5.3 | 45.7 | 49 | 94.7 | [6 empty] | 82.7 | 30.8 | 51.9
2012-03-07 | 近畿地方整備局 | 円山川 | 奈佐川 | 右岸 | 3.4 | NR2.8k 1 | 天端 | NR2.8k 1 P-16 | 15 | 15.5 | 1 |  | 2.649 |  |  | 0 | 2.7 | 37.7 | 59.6 | 97.3 | [6 empty] | 91.8 | 32.5 | 59.3
2012-03-07 | 近畿地方整備局 | 円山川 | 奈佐川 | 右岸 | 3.4 | NR2.8k 1 | 天端 | NR2.8k 1 P-17 | 16 | 16.5 | 1 |  | 2.612 |  |  | 0 | 2.2 | 46.9 | 50.9 | 97.8 | [6 empty] | 79.5 | 29.6 | 49.9
2012-03-07 | 近畿地方整備局 | 円山川 | 奈佐川 | 右岸 | 3.4 | NR2.8k 2 | 表のり | NR2.8k 2 P-1 | 0 | 0.5 | 4 |  | 2.615 |  |  | 16.7 | 37.2 | 21.6 | 24.5 | 46.1
2012-03-07 | 近畿地方整備局 | 円山川 | 奈佐川 | 右岸 | 3.4 | NR2.8k 2 | 表のり | NR2.8k 2 K-1 | 1 | 1.9 |  | 1.902 | 2.671 | 0.797 | 0.28173 | 24.4 | 26.1 | 29.1 | 20.4 | 49.5 | [11 empty] | 5.31e-08 |  |  |  |  | CUB |  |  |  |  | 62.3 | 20.5 | 16.3 | 35.5
2012-03-07 | 近畿地方整備局 | 円山川 | 奈佐川 | 右岸 | 3.4 | NR2.8k 2 | 表のり | NR2.8k 2 P-2 | 2 | 2.5 | 5 |  | 2.642 |  |  | 79.7 | 10.5 | 9.8 |  | 9.8
2012-03-07 | 近畿地方整備局 | 円山川 | 奈佐川 | 右岸 | 3.4 | NR2.8k 2 | 表のり | NR2.8k 2 P-3 | 3 | 3.5 | 4 |  | 2.601 |  |  | 45.4 | 16.9 | 22.2 | 15.5 | 37.7
2012-03-07 | 近畿地方整備局 | 円山川 | 奈佐川 | 右岸 | 3.4 | NR2.8k 2 | 表のり | NR2.8k 2 P-4 | 4 | 4.3 | 6 |  | 2.621 |  |  | 23.9 | 20.1 | 25.9 | 30.1 | 56 | [6 empty] | 59 | 23.2 | 35.8
2012-03-07 | 近畿地方整備局 | 円山川 | 奈佐川 | 右岸 | 3.4 | NR2.8k 2 | 表のり | NR2.8k 2 P-5 | 5 | 5.5 | 3 |  | 2.591 |  |  | 8.9 | 23 | 35.2 | 32.9 | 68.1 | [6 empty] | 43 | 23.3 | 19.7
2012-03-07 | 近畿地方整備局 | 円山川 | 奈佐川 | 右岸 | 3.4 | NR2.8k 2 | 表のり | NR2.8k 2 T-1 | 6 | 6.5 |  | 1.734 | 2.654 | 1.227 | 0.82949 | 0 | 2 | 48.2 | 49.8 | 98 | [6 empty] | 63.4 | 30.4 | 33 | [7 empty] | UU | [8 empty] | 44.6 | 6.3
2012-03-07 | 近畿地方整備局 | 円山川 | 奈佐川 | 右岸 | 3.4 | NR2.8k 2 | 表のり | NR2.8k 2 P-6 | 7 | 7.5 | 4 |  | 2.587 |  |  | 0 | 35.6 | 40.3 | 24.1 | 64.4 | [6 empty] | 63.1 | 26.5 | 36.6
2012-03-07 | 近畿地方整備局 | 円山川 | 奈佐川 | 右岸 | 3.4 | NR2.8k 2 | 表のり | NR2.8k 2 S-1 | 7.5 | 8.5 |  | 1.839 | 2.677 | 0.827 | 0.30958 | 22.7 | 61.5 | 9.7 | 6.1 | 15.8 | [11 empty] | 1.03e-06 |  |  |  |  | CUB |  |  |  |  | 42.2 | 23.7 | 6.3 | 36.6
2012-03-07 | 近畿地方整備局 | 円山川 | 奈佐川 | 右岸 | 3.4 | NR2.8k 2 | 表のり | NR2.8k 2 P-7 | 9 | 9.5 | 3 |  | 2.558 |  |  | 14.5 | 9.2 | 49.2 | 27.1 | 76.3 | [6 empty] | 82 | 35.5 | 46.5
2012-03-07 | 近畿地方整備局 | 円山川 | 奈佐川 | 右岸 | 3.4 | NR2.8k 2 | 表のり | NR2.8k 2 P-8 | 10 | 10.5 | 2 |  | 2.622 |  |  | 0 | 0.9 | 38.1 | 61 | 99.1 | [6 empty] | 75.2 | 32.8 | 42.4
2012-03-07 | 近畿地方整備局 | 円山川 | 奈佐川 | 右岸 | 3.4 | NR2.8k 2 | 表のり | NR2.8k 2 T-2 | 11 | 11.82 |  | 1.599 | 2.657 | 1.688 | 1.7893 | 0 | 3.6 | 49.4 | 47 | 96.4 | [6 empty] | 77.7 | 35.6 | 42.1 | [7 empty] | UU | [8 empty] | 61.4 | 0.5
2012-03-07 | 近畿地方整備局 | 円山川 | 奈佐川 | 右岸 | 3.4 | NR2.8k 2 | 表のり | NR2.8k 2 P-9 | 12 | 12.5 | 2 |  | 2.524 |  |  | 0 | 1.3 | 35.7 | 63 | 98.7 | [6 empty] | 95.3 | 37.1 | 58.2
2012-03-07 | 近畿地方整備局 | 円山川 | 奈佐川 | 右岸 | 3.4 | NR2.8k 2 | 表のり | NR2.8k 2 P-10 | 13 | 13.5 | 2 |  | 2.573 |  |  | 0 | 0.9 | 35 | 64.1 | 99.1 | [6 empty] | 89.4 | 34.6 | 54.8
2012-03-07 | 近畿地方整備局 | 円山川 | 奈佐川 | 右岸 | 3.4 | NR2.8k 2 | 表のり | NR2.8k 2 P-11 | 14 | 14.5 | 1 |  | 2.601 |  |  | 0 | 3 | 35.6 | 61.4 | 97 | [6 empty] | 70.8 | 32.5 | 38.3
2012-03-07 | 近畿地方整備局 | 円山川 | 奈佐川 | 右岸 | 3.4 | NR2.8k 2 | 表のり | NR2.8k 2 P-12 | 15 | 15.5 | 1 |  | 2.623 |  |  | 0 | 3.8 | 34.4 | 61.8 | 96.2 | [6 empty] | 74.4 | 29.7 | 44.7
2012-03-07 | 近畿地方整備局 | 円山川 | 奈佐川 | 右岸 | 3.4 | NR2.8k 2 | 表のり | NR2.8k 2 P-13 | 16 | 16.5 | 2 |  | 2.615 |  |  | 0 | 2.7 | 35 | 62.3 | 97.3 | [6 empty] | 70.4 | 27.2 | 43.2
2012-03-07 | 近畿地方整備局 | 円山川 | 奈佐川 | 右岸 | 3.4 | NR2.8k 2 | 表のり | NR2.8k 2 P-14 | 17 | 17.5 | 2 |  | 2.592 |  |  | 0 | 1 | 34.7 | 64.3 | 99 | [6 empty] | 75 | 32.4 | 42.6
2012-03-07 | 近畿地方整備局 | 円山川 | 奈佐川 | 右岸 | 3.4 | NR2.8k 2 | 表のり | NR2.8k 2 P-15 | 18 | 18.5 | 3 |  | 2.618 |  |  | 0 | 0.7 | 35 | 64.3 | 99.3 | [6 empty] | 82.1 | 32.2 | 49.9
2012-03-07 | 近畿地方整備局 | 円山川 | 奈佐川 | 右岸 | 3.4 | NR2.8k 2 | 表のり | NR2.8k 2 P-16 | 19 | 19.5 | 31 |  | 2.653 |  |  | 51.3 | 27.2 | 9.7 | 11.8 | 21.5
2012-03-07 | 近畿地方整備局 | 円山川 | 奈佐川 | 右岸 | 3.4 | NR2.8k 2 | 表のり | NR2.8k 2 P-17 | 20 | 20.5 | 35 |  | 2.629 |  |  | 72.2 | 19.2 | 8.6 |  | 8.6
2012-03-07 | 近畿地方整備局 | 円山川 | 奈佐川 | 右岸 | 3.4 | NR2.8k 2 | 表のり | NR2.8k 2 P-18 | 21 | 21.3 | 18 |  | 2.617 |  |  | 3.9 | 19.1 | 39.2 | 37.8 | 77 | [6 empty] | 54.4 | 21.5 | 32.9
2012-03-07 | 近畿地方整備局 | 円山川 | 奈佐川 | 右岸 | 3.4 | NR2.8k 2 | 表のり | NR2.8k 2 P-19 | 22 | 22.5 | 25 |  | 2.626 |  |  | 43.2 | 28.5 | 16 | 12.3 | 28.3
2012-03-07 | 近畿地方整備局 | 円山川 | 奈佐川 | 右岸 | 3.4 | NR2.8k 2 | 表のり | NR2.8k 2 P-20 | 23 | 23.5 | 12 |  | 2.637 |  |  | 29.8 | 46 | 13.5 | 10.7 | 24.2
2012-03-07 | 近畿地方整備局 | 円山川 | 奈佐川 | 右岸 | 3.4 | NR2.8k 2 | 表のり | NR2.8k 2 P-21 | 24 | 24.5 | 23 |  | 2.661 |  |  | 44 | 30.9 | 13.6 | 11.5 | 25.1
2012-03-07 | 近畿地方整備局 | 円山川 | 奈佐川 | 右岸 | 3.4 | NR2.8k 3 | 裏のり | NR2.8k 3 K-1 | 1 | 2 |  | 1.849 | 2.637 | 0.568 | 0.11687 | 43.2 | 45.1 | 7.1 | 4.6 | 11.7 | [11 empty] | 7.67e-06 |  |  |  |  | CUB |  |  |  |  | 33.3 | 26.2 | 12.7 | 37.6
2012-03-07 | 近畿地方整備局 | 円山川 | 奈佐川 | 右岸 | 3.4 | NR2.8k 3 | 裏のり | NR2.8k 3 P-1 | 2 | 2.5 | 14 |  | 2.624 |  |  | 34.2 | 39.5 | 14.2 | 12.1 | 26.3
2012-03-07 | 近畿地方整備局 | 円山川 | 奈佐川 | 右岸 | 3.4 | NR2.8k 3 | 裏のり | NR2.8k 3 P-2 | 3 | 3.5 | 4 |  | 2.62 |  |  | 50.8 | 36.4 | 7.3 | 5.5 | 12.8
2012-03-07 | 近畿地方整備局 | 円山川 | 奈佐川 | 右岸 | 3.4 | NR2.8k 3 | 裏のり | NR2.8k 3 P-3 | 4 | 4.5 | 7 |  | 2.602 |  |  | 0 | 7.4 | 49.8 | 42.8 | 92.6 | [6 empty] | 68.2 | 28.4 | 39.8
2012-03-07 | 近畿地方整備局 | 円山川 | 奈佐川 | 右岸 | 3.4 | NR2.8k 3 | 裏のり | NR2.8k 3 P-4 | 5 | 5.5 | 3 |  | 2.561 |  |  | 4.2 | 32.6 | 42.4 | 20.8 | 63.2
2012-03-07 | 近畿地方整備局 | 円山川 | 奈佐川 | 右岸 | 3.4 | NR2.8k 3 | 裏のり | NR2.8k 3 P-5 | 6 | 6.5 | 5 |  | 2.651 |  |  | 34.1 | 55.4 | 5 | 5.5 | 10.5
2012-03-07 | 近畿地方整備局 | 円山川 | 奈佐川 | 右岸 | 3.4 | NR2.8k 3 | 裏のり | NR2.8k 3 P-6 | 7 | 7.5 | 2 |  | 2.568 |  |  | 0 | 2.7 | 51.5 | 45.8 | 97.3 | [6 empty] | 100.5 | 38.7 | 61.8
2012-03-07 | 近畿地方整備局 | 円山川 | 奈佐川 | 右岸 | 3.4 | NR2.8k 3 | 裏のり | NR2.8k 3 P-7 | 8 | 8.5 | 3 |  | 2.583 |  |  | 1.4 | 2.4 | 46.6 | 49.6 | 96.2 | [6 empty] | 76.6 | 36.1 | 40.5
2012-03-07 | 近畿地方整備局 | 円山川 | 奈佐川 | 左岸 | 3 | NL3.8k 1 | 天端 | NL3.8k 1 P-1 | 0 | 0.5 | 9 |  | 2.602 |  |  | 43.1 | 39.2 | 10.3 | 7.4 | 17.7
2012-03-07 | 近畿地方整備局 | 円山川 | 奈佐川 | 左岸 | 3 | NL3.8k 1 | 天端 | NL3.8k 1 P-2 | 1 | 1.5 | 22 |  | 2.617 |  |  | 33 | 39.7 | 15.7 | 11.6 | 27.3
2012-03-07 | 近畿地方整備局 | 円山川 | 奈佐川 | 左岸 | 3 | NL3.8k 1 | 天端 | NL3.8k 1 P-3 | 2 | 2.5 | 10 |  | 2.643 |  |  | 47.7 | 26.1 | 14.8 | 11.4 | 26.2
2012-03-07 | 近畿地方整備局 | 円山川 | 奈佐川 | 左岸 | 3 | NL3.8k 1 | 天端 | NL3.8k 1 P-4 | 3 | 3.5 | 17 |  | 2.643 |  |  | 31.6 | 33.8 | 19.3 | 15.3 | 34.6
2012-03-07 | 近畿地方整備局 | 円山川 | 奈佐川 | 左岸 | 3 | NL3.8k 1 | 天端 | NL3.8k 1 P-5 | 4 | 4.5 | 6 |  | 2.618 |  |  | 35.5 | 23.7 | 26.3 | 14.5 | 40.8
2012-03-07 | 近畿地方整備局 | 円山川 | 奈佐川 | 左岸 | 3 | NL3.8k 1 | 天端 | NL3.8k 1 P-6 | 5.1 | 5.4 | 4 |  | 2.581 |  |  | 2.9 | 22.8 | 51.1 | 23.2 | 74.3 | [6 empty] | 45.7 | 23.8 | 21.9
2012-03-07 | 近畿地方整備局 | 円山川 | 奈佐川 | 左岸 | 3 | NL3.8k 1 | 天端 | NL3.8k 1 P-7 | 6 | 6.5 | 3 |  | 2.532 |  |  | 2.9 | 20.9 | 47.2 | 29 | 76.2 | [6 empty] | 56 | 25.1 | 30.9
2012-03-07 | 近畿地方整備局 | 円山川 | 奈佐川 | 左岸 | 3 | NL3.8k 1 | 天端 | NL3.8k 1 P-8 | 7.1 | 7.5 | 3 |  | 2.513 |  |  | 0 | 5.8 | 59.8 | 34.4 | 94.2 | [6 empty] | 75.5 | 31.3 | 44.2
2012-03-07 | 近畿地方整備局 | 円山川 | 奈佐川 | 左岸 | 3 | NL3.8k 1 | 天端 | NL3.8k 1 P-9 | 8 | 8.3 | 2 |  | 2.559 |  |  | 0.8 | 8.1 | 49.9 | 41.2 | 91.1 | [6 empty] | 62.6 | 25.1 | 37.5
2012-03-07 | 近畿地方整備局 | 円山川 | 奈佐川 | 左岸 | 3 | NL3.8k 1 | 天端 | NL3.8k 1 P-10 | 9 | 9.35 | 4 |  | 2.621 |  |  | 37.7 | 43.5 | 10.4 | 8.4 | 18.8
2012-03-07 | 近畿地方整備局 | 円山川 | 奈佐川 | 左岸 | 3 | NL3.8k 1 | 天端 | NL3.8k 1 P-11 | 10 | 10.5 | 1 |  | 2.54 |  |  | 0 | 15.8 | 65 | 19.2 | 84.2
2012-03-07 | 近畿地方整備局 | 円山川 | 奈佐川 | 左岸 | 3 | NL3.8k 1 | 天端 | NL3.8k 1 P-12 | 11 | 11.5 | 2 |  | 2.555 |  |  | 0.1 | 32.6 | 52.6 | 14.7 | 67.3
2012-03-07 | 近畿地方整備局 | 円山川 | 奈佐川 | 左岸 | 3 | NL3.8k 1 | 天端 | NL3.8k 1 P-13 | 12 | 12.5 | 2 |  | 2.523 |  |  | 0 | 32.3 | 45.9 | 21.8 | 67.7
2012-03-07 | 近畿地方整備局 | 円山川 | 奈佐川 | 左岸 | 3 | NL3.8k 1 | 天端 | NL3.8k 1 P-14 | 13 | 13.5 | 3 |  | 2.549 |  |  | 0 | 1.6 | 55.1 | 43.3 | 98.4
2012-03-07 | 近畿地方整備局 | 円山川 | 奈佐川 | 左岸 | 3 | NL3.8k 1 | 天端 | NL3.8k 1 P-15 | 14 | 14.5 | 3 |  | 2.56 |  |  | 0 | 2 | 62.3 | 35.7 | 98 | [6 empty] | 70.8 | 28.8 | 42
2012-03-07 | 近畿地方整備局 | 円山川 | 奈佐川 | 左岸 | 3 | NL3.8k 1 | 天端 | NL3.8k 1 P-16 | 15 | 15.5 | 3 |  | 2.539 |  |  | 0 | 0.7 | 55.3 | 44 | 99.3 | [6 empty] | 92.6 | 34.4 | 58.2
2012-03-07 | 近畿地方整備局 | 円山川 | 奈佐川 | 左岸 | 3 | NL3.8k 1 | 天端 | NL3.8k 1 P-17 | 16 | 16.5 | 3 |  | 2.518 |  |  | 0 | 5 | 61.5 | 33.5 | 95 | [6 empty] | 86 | 29.5 | 56.5
2012-03-07 | 近畿地方整備局 | 円山川 | 奈佐川 | 左岸 | 3 | NL3.8k 1 | 天端 | NL3.8k 1 P-18 | 17 | 17.5 | 3 |  | 2.569 |  |  | 2.4 | 10 | 61.2 | 26.4 | 87.6 | [6 empty] | 59.8 | 27.2 | 32.6
2012-03-07 | 近畿地方整備局 | 円山川 | 奈佐川 | 左岸 | 3 | NL3.8k 1 | 天端 | NL3.8k 1 P-19 | 18 | 18.3 | 12 |  | 2.579 |  |  | 11.3 | 42.1 | 29.5 | 17.1 | 46.6 | [6 empty] | 50.6 | 19.3 | 31.3
2012-03-07 | 近畿地方整備局 | 円山川 | 奈佐川 | 左岸 | 3 | NL3.8k 1 | 天端 | NL3.8k 1 P-20 | 19 | 19.5 | 9 |  | 2.635 |  |  | 50 | 30.3 | 11.1 | 8.6 | 19.7
2012-03-07 | 近畿地方整備局 | 円山川 | 奈佐川 | 左岸 | 3 | NL3.8k 1 | 天端 | NL3.8k 1 P-21 | 20 | 20.5 | 6 |  | 2.624 |  |  | 2.3 | 51.8 | 25.8 | 20.1 | 45.9
2012-03-07 | 近畿地方整備局 | 円山川 | 奈佐川 | 左岸 | 3 | NL3.8k 1 | 天端 | NL3.8k 1 P-22 | 21 | 21.5 | 9 |  | 2.635 |  |  | 5.5 | 75.6 | 12 | 6.9 | 18.9
2012-03-07 | 近畿地方整備局 | 円山川 | 奈佐川 | 左岸 | 3 | NL3.8k 1 | 天端 | NL3.8k 1 P-23 | 22 | 22.5 | 19 |  | 2.637 |  |  | 66.6 | 25.4 | 8 |  | 8
2012-03-07 | 近畿地方整備局 | 円山川 | 奈佐川 | 左岸 | 3 | NL3.8k 1 | 天端 | NL3.8k 1 P-24 | 23 | 23.5 | 50 |  | 2.644 |  |  | 74.3 | 16.9 | 8.8 |  | 8.8
2012-03-07 | 近畿地方整備局 | 円山川 | 奈佐川 | 左岸 | 3 | NL3.8k 1 | 天端 | NL3.8k 1 P-25 | 24 | 24.5 | 20 |  | 2.645 |  |  | 81.7 | 15.2 | 3.1 |  | 3.1
2012-03-07 | 近畿地方整備局 | 淀川 | 服部川 | 左岸 | 0.3 | H-L0.3-lc | 天端 | P-0 | 0.15 | 0.45 | 9 |  | 2.641 |  |  | 15 | 51 | 19 | 15 | 34 | 0.49 | 0.26 | 0.011 | 0.002 | 245 | 1.7 | [6 empty] | 1.0517e-07 | 4e-08
2012-03-07 | 近畿地方整備局 | 淀川 | 服部川 | 左岸 | 0.3 | H-L0.3-lc | 天端 | P-1 | 1.15 | 1.45 | 8 |  | 2.658 |  |  | 17 | 51 | 16 | 16 | 32 | 0.55 | 0.3 | 0.013 | [9 empty] | 1.5488e-07
2012-03-07 | 近畿地方整備局 | 淀川 | 服部川 | 左岸 | 0.3 | H-L0.3-lc | 天端 | P-2 | 2.15 | 2.45 | 21 |  | 2.656 |  |  | 16 | 54 | 21 | 9 | 30 | 0.51 | 0.28 | 0.034 | 0.007 | 72.8571 | 1.5 | [6 empty] | 1.4369e-06 | 4.9e-07
2012-03-07 | 近畿地方整備局 | 淀川 | 服部川 | 左岸 | 0.3 | H-L0.3-lc | 天端 | P-3 | 3.15 | 3.45 | 20 |  | 2.64 |  |  | 21 | 51 | 15 | 13 | 28 | 0.78 | 0.43 | 0.025 | 0.002 | 390 | 7.1 | [6 empty] | 7.0474e-07 | 4e-08
2012-03-07 | 近畿地方整備局 | 淀川 | 服部川 | 左岸 | 0.3 | H-L0.3-lc | 天端 | P-4 | 4.15 | 4.45 | 18 |  | 2.652 |  |  | 18 | 53 | 20 | 9 | 29 | 0.56 | 0.31 | 0.029 | 0.006 | 93.3333 | 2.2 | [6 empty] | 9.9398e-07 | 3.6e-07
2012-03-07 | 近畿地方整備局 | 淀川 | 服部川 | 左岸 | 0.3 | H-L0.3-lc | 天端 | P-5 | 5.15 | 5.45 | 14 |  | 2.659 |  |  | 25 | 41 | 19 | 15 | 34 | 0.32 | 0.18 | 0.012 | 0.002 | 160 | 4.5 | [6 empty] | 1.2867e-07 | 4e-08
2012-03-07 | 近畿地方整備局 | 淀川 | 服部川 | 左岸 | 0.3 | H-L0.3-lc | 天端 | P-6 | 6.15 | 6.45 | 2 |  | 2.658 |  |  | 2 | 61 | 23 | 14 | 37 | 0.17 | 0.12 | 0.014 | 0.002 | 85 | 7 | [6 empty] | 1.839e-07 | 4e-08
2012-03-07 | 近畿地方整備局 | 淀川 | 服部川 | 左岸 | 0.3 | H-L0.3-lc | 天端 | P-8 | 8.15 | 8.45 | 29 |  | 2.65 |  |  | 40 | 48 | 8 | 4 | 12 | 2 | 1.2 | 0.19 | 0.046 | 43.4783 | 1.9 | [6 empty] | 7.7423e-05 | 2.116e-05
2012-03-07 | 近畿地方整備局 | 淀川 | 服部川 | 左岸 | 0.45 | H-L0.45-lc | 天端 | S-1 | 1 | 1.5 |  | 1.863 | 2.654 | 0.738 | 0.23127 | 2 | 43 | 36 | 19 | 55 | 0.084 | 0.067 | 0.007 |  |  |  | 48.2 | 25.9 | 22.3 |  |  | 2.09e-08 | 3.6906e-08 |  |  |  | CU |  |  | 6.8 | 22.4
2012-03-07 | 近畿地方整備局 | 淀川 | 服部川 | 左岸 | 0.45 | H-L0.45-lc | 天端 | P-3 | 3.15 | 3.45 | 13 |  | 2.664 |  |  | 25 | 43 | 21 | 11 | 32 | 0.57 | 0.25 | 0.026 | 0.004 | 142.5 | 2 | [6 empty] | 7.7178e-07 | 1.6e-07
2012-03-07 | 近畿地方整備局 | 淀川 | 服部川 | 左岸 | 0.45 | H-L0.45-lc | 天端 | S-2 | 5 | 5.4 |  | 1.691 | 2.679 | 1.262 | 0.88856 | 0 | 24 | 58 | 18 | 76 | 0.05 | 0.037 | 0.006 | 0.002 | 25 | 2.8 | 35.7 | 24.6 | 11.1 |  |  | 2.39e-08 | 2.5821e-08 | 4e-08 |  | 1.6642e-08 | CU |  |  | 16.5 | 16.8
2012-03-07 | 近畿地方整備局 | 淀川 | 服部川 | 左岸 | 0.45 | H-L0.45-lc | 天端 | P-7 | 7.15 | 7.45 | 50 |  | 2.659 |  |  | 70 | 24 | 6 |  | 6 | 13 | 7.7 | 0.86 | 0.19 | 68.4211 | 1.8 | [6 empty] | 0.00256 | 0.000361
2012-03-07 | 近畿地方整備局 | 淀川 | 服部川 | 左岸 | 0.6 | H-L0.6-lc | 天端 | P-0 | 0.15 | 0.45 | 19 |  | 2.608 |  |  | 22 | 54 | 15 | 9 | 24 | 0.83 | 0.54 | 0.052 | 0.007 | 118.5714 | 3.3 | 33.6 | 22.5 | 11.1 |  |  |  | 3.8457e-06 | 4.9e-07
2012-03-07 | 近畿地方整備局 | 淀川 | 服部川 | 左岸 | 0.6 | H-L0.6-lc | 天端 | P-1 | 1.15 | 1.45 | 7 |  | 2.66 |  |  | 23 | 44 | 24 | 9 | 33 | 0.73 | 0.39 | 0.031 | 0.007 | 104.2857 | 0.86 | 33 | 22.8 | 10.2 |  |  |  | 1.1601e-06 | 4.9e-07
2012-03-07 | 近畿地方整備局 | 淀川 | 服部川 | 左岸 | 0.6 | H-L0.6-lc | 天端 | P-2 | 2.15 | 2.45 | 3 |  | 2.657 |  |  | 0 | 22 | 55 | 23 | 78 | 0.042 | 0.03 | 0.003 |  |  |  | 41.5 | 30.7 | 10.8 |  |  |  | 5.1819e-09
2012-03-07 | 近畿地方整備局 | 淀川 | 服部川 | 左岸 | 0.6 | H-L0.6-lc | 天端 | P-3 | 3.15 | 3.45 | 8 |  | 2.685 |  |  | 0 | 58 | 32 | 10 | 42 | 0.11 | 0.09 | 0.026 | 0.005 | 22 | 4.7 | [6 empty] | 7.7178e-07 | 2.5e-07
2012-03-07 | 近畿地方整備局 | 淀川 | 服部川 | 左岸 | 0.6 | H-L0.6-lc | 天端 | P-5 | 5.15 | 5.45 | 28 |  | 2.649 |  |  | 47 | 45 | 8 |  | 8 | 2.6 | 1.8 | 0.36 | 0.11 | 23.6364 | 2.1 | [6 empty] | 0.00034037 | 0.000121
2012-03-07 | 近畿地方整備局 | 淀川 | 服部川 | 左岸 | 0.6 | H-L0.6-lc | 天端 | P-6 | 6.15 | 6.45 | 38 |  | 2.668 |  |  | 0 | 13 | 53 | 34 | 87 | 0.028 | 0.017 |  |  |  |  | 44.7 | 25.8 | 18.9
2012-03-07 | 近畿地方整備局 | 淀川 | 服部川 | 左岸 | 0.6 | H-L0.6-lc | 天端 | P-10 | 10.15 | 10.27 | 50 |  | 2.645 |  |  | 0 | 40 | 44 | 16 | 60 | 0.074 | 0.055 | 0.009 |  |  |  | 36.6 | 20 | 16.6 |  |  |  | 6.6066e-08
2012-03-07 | 近畿地方整備局 | 淀川 | 服部川 | 左岸 | 0.6 | H-L0.6-lc | 天端 | P-12 | 12.15 | 12.28 | 50 |  | 2.63 |  |  | 7 | 72 | 15 | 6 | 21 | 0.34 | 0.26 | 0.071 | 0.017 | 20 | 2.1 |  |  |  |  | 8.36e-06 |  | 7.9134e-06 | 2.89e-06
2012-03-07 | 近畿地方整備局 | 淀川 | 服部川 | 左岸 | 0.6 | H-L0.6-lc | 天端 | P-13 | 13.15 | 13.4 | 50 |  | 2.641 |  |  | 0 | 15 | 40 | 45 | 85 | 0.012 | 0.007 |  |  |  |  | 47.7 | 21.5 | 26.2
2012-03-07 | 近畿地方整備局 | 淀川 | 服部川 | 左岸 | 0.8 | H-L0.8-lc | 天端 | P-1 | 1.15 | 1.45 | 12 |  | 2.649 |  |  | 38 | 39 | 13 | 10 | 23 | 1.8 | 0.96 | 0.06 | 0.005 | 360 | 1.8 | [6 empty] | 5.3577e-06 | 2.5e-07
2012-03-07 | 近畿地方整備局 | 淀川 | 服部川 | 左岸 | 0.8 | H-L0.8-lc | 天端 | P-4 | 4.15 | 4.45 | 5 |  | 2.657 |  |  | 11 | 51 | 24 | 14 | 38 | 0.32 | 0.13 | 0.018 | [9 empty] | 3.292e-07
2012-03-07 | 近畿地方整備局 | 淀川 | 服部川 | 左岸 | 0.8 | H-L0.8-lc | 天端 | P-5 | 5.15 | 5.45 | 4 |  | 2.681 |  |  | 15 | 64 | 13 | 8 | 21 | 0.24 | 0.19 | 0.069 | 0.013 | 18.4615 | 3.9 | [6 empty] | 7.4065e-06 | 1.69e-06
2012-03-07 | 近畿地方整備局 | 淀川 | 服部川 | 左岸 | 0.8 | H-L0.8-lc | 天端 | P-9 | 9.15 | 9.45 | 36 |  | 2.662 |  |  | 52 | 40 | 8 |  | 8 | 6.4 | 2.3 | 0.38 | 0.11 | 58.1818 | 0.78 |  |  |  |  | 5.23e-05 |  | 0.0003858 | 0.000121
2012-03-07 | 近畿地方整備局 | 淀川 | 服部川 | 左岸 | 0.8 | H-L0.8-lc | 天端 | P-13 | 13.1 | 13.15 | 50 |  | 2.656 |  |  | 53 | 29 | 11 | 7 | 18 | 5.3 | 2.4 | 0.1 | 0.012 | 441.6667 | 3 | [6 empty] | 1.7498e-05 | 1.44e-06
2012-03-07 | 近畿地方整備局 | 淀川 | 服部川 | 左岸 | 1 | H-L1.0-lc | 天端 | P-0 | 0.15 | 0.45 | 19 |  | 2.606 |  |  | 29 | 41 | 17 | 13 | 30 | 0.67 | 0.27 | 0.025 | [9 empty] | 7.0474e-07
2012-03-07 | 近畿地方整備局 | 淀川 | 服部川 | 左岸 | 1 | H-L1.0-lc | 天端 | P-1 | 1.15 | 1.45 | 6 |  | 2.642 |  |  | 47 | 31 | 11 | 11 | 22 | 3.7 | 1.5 | 0.06 | 0.003 | 1233.3333 | 2.6 | [6 empty] | 5.3577e-06 | 9e-08
2012-03-07 | 近畿地方整備局 | 淀川 | 服部川 | 左岸 | 1 | H-L1.0-lc | 天端 | P-2 | 2.15 | 2.45 | 9 |  | 2.663 |  |  | 2 | 52 | 31 | 15 | 46 | 0.12 | 0.088 | 0.01 | [9 empty] | 8.4333e-08
2012-03-07 | 近畿地方整備局 | 淀川 | 服部川 | 左岸 | 1 | H-L1.0-lc | 天端 | P-3 | 3.15 | 3.45 | 5 |  | 2.686 |  |  | 0 | 48 | 40 | 12 | 52 | 0.093 | 0.071 | 0.014 | 0.003 | 31 | 3.2 | [6 empty] | 1.839e-07 | 9e-08
2012-03-07 | 近畿地方整備局 | 淀川 | 服部川 | 左岸 | 1 | H-L1.0-lc | 天端 | P-4 | 4.15 | 4.45 | 5 |  | 2.676 |  |  | 1 | 48 | 38 | 13 | 51 | 0.096 | 0.073 | 0.015 | 0.002 | 48 | 4.8 | [6 empty] | 2.1578e-07 | 4e-08
2012-03-07 | 近畿地方整備局 | 淀川 | 服部川 | 左岸 | 1 | H-L1.0-lc | 天端 | P-5 | 5.15 | 5.45 | 7 |  | 2.689 |  |  | 0 | 77 | 16 | 7 | 23 | 0.17 | 0.15 | 0.065 | 0.018 | 9.4444 | 3.3 | [6 empty] | 6.4494e-06 | 3.24e-06
2012-03-07 | 近畿地方整備局 | 淀川 | 服部川 | 左岸 | 1 | H-L1.0-lc | 天端 | P-6 | 6.15 | 6.45 | 39 |  | 2.667 |  |  | 58 | 30 | 7 | 5 | 12 | 6.7 | 4 | 0.26 | 0.046 | 145.6522 | 2.1 | [6 empty] | 0.00016014 | 2.116e-05
2012-03-07 | 近畿地方整備局 | 淀川 | 服部川 | 左岸 | 1 | H-L1.0-lc | 天端 | P-9 | 9.15 | 9.33 | 50 |  | 2.662 |  |  | 1 | 7 | 48 | 44 | 92 | 0.01 | 0.007 |  |  |  |  | 41.3 | 23.4 | 17.9
2012-03-07 | 近畿地方整備局 | 淀川 | 服部川 | 左岸 | 1 | H-L1.0-lc | 天端 | P-12 | 12.15 | 12.27 | 50 |  | 2.648 |  |  | 33 | 52 | 8 | 7 | 15 | 1.3 | 0.8 | 0.16 | 0.018 | 72.2222 | 5.2 | [6 empty] | 5.1993e-05 | 3.24e-06
2012-03-07 | 近畿地方整備局 | 淀川 | 服部川 | 左岸 | 1 | H-L1.0-lc | 天端 | P-14 | 14.15 | 14.26 | 50 |  | 2.661 |  |  | 0 | 24 | 50 | 26 | 76 | 0.037 | 0.023 | 0.003 |  |  |  | 28.4 | 17.3 | 11.1 |  |  |  | 5.1819e-09
2012-03-07 | 近畿地方整備局 | 淀川 | 服部川 | 左岸 | 1.2 | H-L1.2-ws | 表のり | P-1 | 1.15 | 1.45 | 3 |  | 2.657 |  |  | 23 | 54 | 15 | 8 | 23 | 0.56 | 0.31 | 0.062 | 0.013 | 43.0769 | 1.7 | [6 empty] | 5.7806e-06 | 1.69e-06
2012-03-07 | 近畿地方整備局 | 淀川 | 服部川 | 左岸 | 1.2 | H-L1.2-ws | 表のり | P-4 | 4.15 | 4.45 | 5 |  | 2.683 |  |  | 1 | 83 | 11 | 5 | 16 | 0.19 | 0.16 | 0.085 | 0.052 | 3.6538 | 1.2 | [6 empty] | 1.2008e-05 | 2.704e-05
2012-03-07 | 近畿地方整備局 | 淀川 | 服部川 | 左岸 | 1.2 | H-L1.2-ws | 表のり |  | 7 | 7.5 | 27 | [19 empty] | 2.53e-05
2012-03-07 | 近畿地方整備局 | 淀川 | 服部川 | 左岸 | 1.2 | H-L1.2-ws | 表のり | P-12 | 12.15 | 12.32 | 50 |  | 2.683 |  |  | 0 | 0 | 58 | 42 | 100 | 0.009 | 0.007 | 0.002 |  |  |  | 77.9 | 24.1 | 53.8 |  |  |  | 2.0253e-09
2012-03-07 | 近畿地方整備局 | 淀川 | 服部川 | 左岸 | 1.2 | H-L1.2-ws | 表のり | P-14 | 14.15 | 14.3 | 50 |  | 2.654 |  |  | 0 | 58 | 32 | 10 | 42 | 0.13 | 0.1 | 0.02 | 0.005 | 26 | 3 | [6 empty] | 4.2023e-07 | 2.5e-07
2012-03-07 | 近畿地方整備局 | 淀川 | 服部川 | 左岸 | 1.2 | H-L1.2-lc | 天端 | P-0 | 0.14 | 0.45 | 2 |  | 2.626 |  |  | 33 | 49 | 12 | 6 | 18 | 1.5 | 0.88 | 0.089 | 0.018 | 83.3333 | 2 | [6 empty] | 1.3358e-05 | 3.24e-06
2012-03-07 | 近畿地方整備局 | 淀川 | 服部川 | 左岸 | 1.2 | H-L1.2-lc | 天端 | P-1 | 1.15 | 1.45 | 16 |  | 2.648 |  |  | 29 | 54 | 10 | 7 | 17 | 0.94 | 0.56 | 0.1 | 0.015 | 62.6667 | 2.8 | [6 empty] | 1.7498e-05 | 2.25e-06
2012-03-07 | 近畿地方整備局 | 淀川 | 服部川 | 左岸 | 1.2 | H-L1.2-lc | 天端 | P-2 | 2.15 | 2.45 | 20 |  | 2.661 |  |  | 37 | 42 | 14 | 7 | 21 | 1.6 | 0.75 | 0.07 | 0.018 | 88.8889 | 0.89 | [6 empty] | 7.6576e-06 | 3.24e-06
2012-03-07 | 近畿地方整備局 | 淀川 | 服部川 | 左岸 | 1.2 | H-L1.2-lc | 天端 | P-3 | 3.15 | 3.45 | 9 |  | 2.647 |  |  | 46 | 44 | 6 | 4 | 10 | 4.2 | 1.3 | 0.17 | 0.074 | 56.7568 | 0.33 | [6 empty] | 5.9834e-05 | 5.476e-05
2012-03-07 | 近畿地方整備局 | 淀川 | 服部川 | 左岸 | 1.2 | H-L1.2-lc | 天端 | P-4 | 4.15 | 4.45 | 9 |  | 2.668 |  |  | 3 | 63 | 25 | 9 | 34 | 0.16 | 0.11 | 0.034 | 0.006 | 26.6667 | 4.3 | [6 empty] | 1.4369e-06 | 3.6e-07
2012-03-07 | 近畿地方整備局 | 淀川 | 服部川 | 左岸 | 1.2 | H-L1.2-lc | 天端 | P-5 | 5.15 | 5.45 | 3 |  | 2.669 |  |  | 1 | 71 | 20 | 8 | 28 | 0.17 | 0.14 | 0.046 | 0.008 | 21.25 | 4.6 | [6 empty] | 2.8947e-06 | 6.4e-07
2012-03-07 | 近畿地方整備局 | 淀川 | 服部川 | 左岸 | 1.2 | H-L1.2-lc | 天端 | P-6 | 6.15 | 6.45 | 5 |  | 2.661 |  |  | 0 | 56 | 31 | 13 | 44 | 0.1 | 0.086 | 0.013 | 0.003 | 33.3333 | 4.9 | [6 empty] | 1.5488e-07 | 9e-08
2012-03-07 | 近畿地方整備局 | 淀川 | 服部川 | 左岸 | 1.2 | H-L1.2-lc | 天端 | P-10 | 10.15 | 10.45 | 34 |  | 2.656 |  |  | 71 | 24 | 5 |  | 5 | 21 | 16 | 0.95 | 0.27 | 77.7778 | 0.85 | [6 empty] | 0.0032239 | 0.000729
2012-03-07 | 近畿地方整備局 | 淀川 | 服部川 | 左岸 | 1.2 | H-L1.2-lc | 天端 | P-13 | 13.15 | 13.45 | 49 |  | 2.672 |  |  | 0 | 11 | 55 | 34 | 89 | 0.015 | 0.01 | 0.002 |  |  |  | 63.3 | 21 | 42.3 |  |  |  | 2.0253e-09
2012-03-07 | 近畿地方整備局 | 淀川 | 服部川 | 左岸 | 1.2 | H-L1.2-lc | 天端 | P-16 | 16.15 | 16.33 | 50 |  | 2.648 |  |  | 0 | 73 | 17 | 10 | 27 | 0.18 | 0.15 | 0.044 | 0.005 | 36 | 8.1 | [6 empty] | 2.6114e-06 | 2.5e-07
2012-03-07 | 近畿地方整備局 | 淀川 | 服部川 | 左岸 | 1.2 | H-L1.2-bs | 裏のり | S-1 | 1.5 | 2 |  | 1.721 | 2.678 | 0.757 | 0.2469 | 2 | 64 | 28 | 6 | 34 | 0.15 | 0.12 | 0.038 | 0.013 | 11.5385 | 2.2 | [5 empty] | 1.08e-06 | 1.8593e-06 | 1.69e-06 |  | 5.3525e-07 | CUB |  |  |  |  | 28.4 | 37.3 | 20.4 | 46.6
2012-03-07 | 近畿地方整備局 | 淀川 | 服部川 | 左岸 | 1.2 | H-L1.2-bs | 裏のり | S-2 | 4 | 4.7 |  | 1.73 | 2.689 | 0.95 | 0.43968 | 2 | 58 | 33 | 7 | 40 | 0.11 | 0.089 | 0.032 | 0.01 | 11 | 2.9 | [5 empty] | 4.73e-06 | 1.2486e-06 | 1e-06 |  | 4.6942e-07 | CUB |  |  |  |  | 11.1 | 27.3 | 12.2 | 32.7
2012-03-07 | 近畿地方整備局 | 淀川 | 服部川 | 左岸 | 1.2 | H-L1.2-bs | 裏のり | P-8 | 8.15 | 8.45 | 30 |  | 2.687 |  |  | 0 | 1 | 58 | 41 | 99 | 0.01 | 0.007 |  |  |  |  | 73.4 | 22.5 | 50.9
2012-03-07 | 近畿地方整備局 | 淀川 | 服部川 | 左岸 | 1.2 | H-L1.2-bs | 裏のり | P-10 | 10.15 | 10.45 | 50 |  | 2.656 |  |  | 2 | 60 | 29 | 9 | 38 | 0.16 | 0.11 | 0.033 | 0.007 | 22.8571 | 2.7 | [6 empty] | 1.3409e-06 | 4.9e-07
2012-03-07 | 近畿地方整備局 | 淀川 | 服部川 | 左岸 | 1.6 | H-L1.6-lc | 天端 | P-1 | 1.15 | 1.45 | 8 |  | 2.635 |  |  | 18 | 47 | 19 | 16 | 35 | 0.4 | 0.21 | 0.012 | [9 empty] | 1.2867e-07
2012-03-07 | 近畿地方整備局 | 淀川 | 服部川 | 左岸 | 1.6 | H-L1.6-lc | 天端 | P-4 | 4.15 | 4.45 | 2 |  | 2.677 |  |  | 1 | 59 | 31 | 9 | 40 | 0.12 | 0.094 | 0.032 | 0.006 | 20 | 4.3 | [6 empty] | 1.2486e-06 | 3.6e-07
2012-03-07 | 近畿地方整備局 | 淀川 | 服部川 | 左岸 | 1.6 | H-L1.6-lc | 天端 | P-7 | 7.15 | 7.45 | 14 |  | 2.684 |  |  | 45 | 45 | 7 | 3 | 10 | 3 | 1.3 | 0.21 | 0.072 | 41.6667 | 0.6 | [6 empty] | 9.763e-05 | 5.184e-05
2012-03-07 | 近畿地方整備局 | 淀川 | 服部川 | 左岸 | 1.6 | H-L1.6-lc | 天端 | P-10 | 10.15 | 10.43 | 50 |  | 2.647 |  |  | 0 | 49 | 42 | 9 | 51 | 0.092 | 0.074 | 0.03 | 0.007 | 13.1429 | 3.6 | 37.1 | 22.5 | 14.6 |  |  |  | 1.0752e-06 | 4.9e-07
2012-03-07 | 近畿地方整備局 | 淀川 | 服部川 | 左岸 | 1.6 | H-L1.6-lc | 天端 | P-14 | 14.15 | 14.3 | 50 |  | 2.649 |  |  | 0 | 74 | 19 | 7 | 26 | 0.26 | 0.21 | 0.039 | 0.009 | 28.8889 | 5.1 | [6 empty] | 1.9747e-06 | 8.1e-07
2012-03-07 | 近畿地方整備局 | 淀川 | 服部川 | 左岸 | 2.3 | H-L1.8-lc | 天端 | P-1 | 1.15 | 1.45 | 5 |  | 2.649 |  |  | 10 | 47 | 24 | 19 | 43 | 0.28 | 0.14 | 0.006 |  |  |  | 41.6 | 21 | 20.6 |  |  |  | 2.5821e-08
2012-03-07 | 近畿地方整備局 | 淀川 | 服部川 | 左岸 | 2.3 | H-L1.8-lc | 天端 | P-2 | 2.15 | 2.45 | 2 |  | 2.657 |  |  | 7 | 41 | 24 | 28 | 52 | 0.16 | 0.06 |  |  |  |  | 51.1 | 21.8 | 29.3
2012-03-07 | 近畿地方整備局 | 淀川 | 服部川 | 左岸 | 2.3 | H-L1.8-lc | 天端 | P-3 | 3.15 | 3.45 | 8 |  | 2.648 |  |  | 9 | 54 | 19 | 18 | 37 | 0.34 | 0.2 | 0.007 |  |  |  | 42.6 | 21 | 21.6 |  |  |  | 3.6906e-08
2012-03-07 | 近畿地方整備局 | 淀川 | 服部川 | 左岸 | 2.3 | H-L1.8-lc | 天端 | P-4 | 4.15 | 4.45 | 8 |  | 2.662 |  |  | 16 | 49 | 20 | 15 | 35 | 0.42 | 0.24 | 0.012 |  |  |  | 38.5 | 21.2 | 17.3 |  |  |  | 1.2867e-07
2012-03-07 | 近畿地方整備局 | 淀川 | 服部川 | 左岸 | 2.3 | H-L1.8-lc | 天端 | P-6 | 6.15 | 6.45 | 3 |  | 2.677 |  |  | 0 | 56 | 32 | 12 | 44 | 0.12 | 0.089 | 0.02 | 0.003 | 40 | 5.9 | [6 empty] | 4.2023e-07 | 9e-08
2012-03-07 | 近畿地方整備局 | 淀川 | 服部川 | 左岸 | 2.3 | H-L1.8-lc | 天端 | P-8 | 8.15 | 8.45 | 20 |  | 2.66 |  |  | 37 | 58 | 5 |  | 5 | 1.5 | 0.84 | 0.27 | 0.15 | 10 | 0.75 | [6 empty] | 0.00017477 | 0.000225
2012-03-07 | 近畿地方整備局 | 淀川 | 服部川 | 左岸 | 2.3 | H-L1.8-lc | 天端 | P-11 | 11.15 | 11.37 | 50 |  | 2.665 |  |  | 66 | 28 | 6 |  | 6 | 12 | 9 | 0.68 | 0.21 | 57.1429 | 0.89 | [6 empty] | 0.0014857 | 0.000441
2012-03-07 | 近畿地方整備局 | 淀川 | 服部川 | 左岸 | 2.3 | H-L1.8-lc | 天端 | P-14 | 14.15 | 14.26 | 50 |  | 2.645 |  |  | 0 | 43 | 42 | 15 | 57 | 0.079 | 0.064 | 0.011 | [9 empty] | 1.0517e-07
2012-03-07 | 近畿地方整備局 | 淀川 | 服部川 | 左岸 | 2.3 | H-L1.8-lc | 天端 | P-18 | 18.15 | 18.27 | 50 |  | 2.648 |  |  | 0 | 75 | 15 | 10 | 25 | 0.34 | 0.29 | 0.037 | 0.005 | 68 | 17 | [6 empty] | 1.7479e-06 | 2.5e-07
2012-03-07 | 近畿地方整備局 | 淀川 | 服部川 | 左岸 | 2.3 | H-L1.8-lc | 天端 | P-21 | 21.15 | 21.24 | 50 |  | 2.661 |  |  | 0 | 22 | 45 | 33 | 78 | 0.027 | 0.015 | 0.002 |  |  |  | 29.3 | 17.7 | 11.6 |  |  |  | 2.0253e-09
2012-03-07 | 近畿地方整備局 | 淀川 | 服部川 | 左岸 | 2.3 | H-L1.8-lc | 天端 | P-24 | 24.15 | 24.25 | 50 |  | 2.641 |  |  | 0 | 31 | 52 | 17 | 69 | 0.056 | 0.04 | 0.006 |  |  |  | 48.8 | 22.3 | 26.5 |  |  |  | 2.5821e-08
2012-03-07 | 近畿地方整備局 | 淀川 | 服部川 | 左岸 | 2.3 | H-L2.2-ws | 表のり | P-0 | 0.15 | 0.45 | 32 |  | 2.666 |  |  | 45 | 36 | 13 | 6 | 19 | 3.4 | 1.3 | 0.081 | 0.03 | 113.3333 | 0.35 | [6 empty] | 1.0739e-05 | 9e-06
2012-03-07 | 近畿地方整備局 | 淀川 | 服部川 | 左岸 | 2.3 | H-L2.2-ws | 表のり |  | 9.5 | 10 | [20 empty] | 3.51e-06
2012-03-07 | 近畿地方整備局 | 淀川 | 服部川 | 左岸 | 2.3 | H-L2.2-ws | 表のり | P-13 | 13.15 | 13.25 | 50 |  | 2.676 |  |  | 0 | 13 | 50 | 37 | 87 | 0.016 | 0.01 |  |  |  |  | 48.7 | 18.5 | 30.2
2012-03-07 | 近畿地方整備局 | 淀川 | 服部川 | 左岸 | 2.3 | H-L2.2-ws | 表のり | P-15 | 15.15 | 15.24 | 50 |  | 2.654 |  |  | 0 | 77 | 16 | 7 | 23 | 0.23 | 0.18 | 0.063 | 0.011 | 20.9091 | 4 | [6 empty] | 5.9989e-06 | 1.21e-06
2012-03-07 | 近畿地方整備局 | 淀川 | 服部川 | 左岸 | 2.3 | H-L2.2-lc | 天端 | P-0 | 0.15 | 0.45 | 2 |  | 2.661 |  |  | 4 | 57 | 30 | 9 | 39 | 0.12 | 0.096 | 0.033 | 0.006 | 20 | 4.3 | [6 empty] | 1.3409e-06 | 3.6e-07
2012-03-07 | 近畿地方整備局 | 淀川 | 服部川 | 左岸 | 2.3 | H-L2.2-lc | 天端 | P-1 | 1.15 | 1.45 | 2 |  | 2.684 |  |  | 0 | 68 | 25 | 7 | 32 | 0.13 | 0.11 | 0.046 | 0.011 | 11.8182 | 3.5 | [6 empty] | 2.8947e-06 | 1.21e-06
2012-03-07 | 近畿地方整備局 | 淀川 | 服部川 | 左岸 | 2.3 | H-L2.2-lc | 天端 | P-2 | 2.15 | 2.45 | 3 |  | 2.681 |  |  | 4 | 57 | 29 | 10 | 39 | 0.14 | 0.11 | 0.034 | 0.006 | 23.3333 | 4 | [6 empty] | 1.4369e-06 | 3.6e-07
2012-03-07 | 近畿地方整備局 | 淀川 | 服部川 | 左岸 | 2.3 | H-L2.2-lc | 天端 | P-3 | 3.15 | 3.45 | 2 |  | 2.676 |  |  | 1 | 62 | 27 | 10 | 37 | 0.16 | 0.12 | 0.023 | 0.005 | 32 | 3.9 | [6 empty] | 5.8093e-07 | 2.5e-07
2012-03-07 | 近畿地方整備局 | 淀川 | 服部川 | 左岸 | 2.3 | H-L2.2-lc | 天端 | P-4 | 4.15 | 4.45 | 14 |  | 2.659 |  |  | 28 | 63 | 9 |  | 9 | 1.1 | 0.78 | 0.29 | 0.097 | 11.3402 | 1.8 | [6 empty] | 0.00020624 | 9.409e-05
2012-03-07 | 近畿地方整備局 | 淀川 | 服部川 | 左岸 | 2.3 | H-L2.2-lc | 天端 | P-5 | 5.15 | 5.45 | 19 |  | 2.67 |  |  | 55 | 38 | 7 |  | 7 | 6.3 | 3.4 | 0.45 | 0.15 | 42 | 0.66 | [6 empty] | 0.00057081 | 0.000225
2012-03-07 | 近畿地方整備局 | 淀川 | 服部川 | 左岸 | 2.3 | H-L2.2-lc | 天端 | P-10 | 10.15 | 10.45 | 32 |  | 2.659 |  |  | 1 | 81 | 10 | 8 | 18 | 0.35 | 0.3 | 0.099 | 0.013 | 26.9231 | 9.7 | [6 empty] | 1.7096e-05 | 1.69e-06
2012-03-07 | 近畿地方整備局 | 淀川 | 服部川 | 左岸 | 2.3 | H-L2.2-lc | 天端 | P-11 | 11.15 | 11.26 | 50 |  | 2.639 |  |  | 0 | 40 | 49 | 11 | 60 | 0.075 | 0.06 | 0.018 | 0.003 | 25 | 4.3 | [6 empty] | 3.292e-07 | 9e-08
2012-03-07 | 近畿地方整備局 | 淀川 | 服部川 | 左岸 | 2.3 | H-L2.2-lc | 天端 | P-14 | 14.15 | 14.28 | 50 |  | 2.648 |  |  | 0 | 69 | 19 | 12 | 31 | 0.22 | 0.15 | 0.029 | 0.003 | 73.3333 | 8.7 | [6 empty] | 9.9398e-07 | 9e-08
2012-03-07 | 近畿地方整備局 | 淀川 | 服部川 | 左岸 | 2.3 | H-L2.2-lc | 天端 | P-16 | 16.15 | 16.23 | 50 |  | 2.657 |  |  | 0 | 51 | 32 | 17 | 49 | 0.15 | 0.082 | 0.007 | [9 empty] | 3.6906e-08
2012-03-07 | 近畿地方整備局 | 淀川 | 服部川 | 左岸 | 2.3 | H-L2.2-lc | 天端 | P-20 | 20.15 | 20.25 | 50 |  | 2.673 |  |  | 0 | 3 | 57 | 40 | 97 | 0.011 | 0.008 | 0.002 |  |  |  | 38.8 | 22 | 16.8 |  |  |  | 2.0253e-09
2012-03-07 | 近畿地方整備局 | 淀川 | 服部川 | 左岸 | 2.6 | H-L2.4-lc | 天端 | S-1 | 1 | 1.7 |  | 1.665 | 2.683 | 1.181 | 0.75526 | 3 | 63 | 26 | 8 | 34 | 0.15 | 0.12 | 0.035 | 0.009 | 16.6667 | 3.1 | [5 empty] | 2.39e-06 | 1.5368e-06 | 8.1e-07 |  | 9.4364e-07 | CU |  |  | 0 | 22.5
2012-03-07 | 近畿地方整備局 | 淀川 | 服部川 | 左岸 | 2.6 | H-L2.4-lc | 天端 | P-3 | 3.15 | 3.45 | 2 |  | 2.671 |  |  | 4 | 49 | 37 | 10 | 47 | 0.11 | 0.082 | 0.019 | 0.005 | 22 | 2.9 | [6 empty] | 3.7314e-07 | 2.5e-07
2012-03-07 | 近畿地方整備局 | 淀川 | 服部川 | 左岸 | 2.6 | H-L2.4-lc | 天端 | P-6 | 6.15 | 6.45 | 40 |  | 2.695 |  |  | 65 | 28 | 7 |  | 7 | 12 | 7.4 | 0.51 | 0.13 | 92.3077 | 1.1 |  |  |  |  | 0.000165 |  | 0.00076285 | 0.000169
2012-03-07 | 近畿地方整備局 | 淀川 | 服部川 | 左岸 | 2.6 | H-L2.4-lc | 天端 | P-10 | 10.15 | 10.25 | 50 |  | 2.654 |  |  | 0 | 46 | 43 | 11 | 54 | 0.087 | 0.066 | 0.014 | 0.004 | 21.75 | 2.3 | 33.7 | 20.4 | 13.3 |  |  |  | 1.839e-07 | 1.6e-07
2012-03-07 | 近畿地方整備局 | 淀川 | 服部川 | 左岸 | 2.6 | H-L2.4-lc | 天端 | P-12 | 12.15 | 12.26 | 50 |  | 2.697 |  |  | 0 | 2 | 60 | 38 | 98 | 0.01 | 0.007 | 0.002 |  |  |  | 72.7 | 21.3 | 51.4 |  |  |  | 2.0253e-09
2012-03-07 | 近畿地方整備局 | 淀川 | 服部川 | 左岸 | 2.6 | H-L2.6-lc | 天端 | P-0 | 0.15 | 0.45 | 2 |  | 2.668 |  |  | 3 | 67 | 21 | 9 | 30 | 0.15 | 0.12 | 0.048 | 0.011 | 13.6364 | 3.5 | [6 empty] | 3.1947e-06 | 1.21e-06
2012-03-07 | 近畿地方整備局 | 淀川 | 服部川 | 左岸 | 2.6 | H-L2.6-lc | 天端 | P-1 | 1.15 | 1.45 | 2 |  | 2.667 |  |  | 0 | 86 | 9 | 5 | 14 | 0.28 | 0.24 | 0.12 | 0.034 | 8.2353 | 2.7 | [6 empty] | 2.6697e-05 | 1.156e-05
2012-03-07 | 近畿地方整備局 | 淀川 | 服部川 | 左岸 | 2.6 | H-L2.6-lc | 天端 | P-2 | 2.15 | 2.45 | 2 |  | 2.683 |  |  | 1 | 64 | 27 | 8 | 35 | 0.15 | 0.11 | 0.038 | 0.01 | 15 | 2.7 | [6 empty] | 1.8593e-06 | 1e-06
2012-03-07 | 近畿地方整備局 | 淀川 | 服部川 | 左岸 | 2.6 | H-L2.6-lc | 天端 | P-3 | 3.15 | 3.45 | 2 |  | 2.656 |  |  | 0 | 54 | 35 | 11 | 46 | 0.095 | 0.081 | 0.028 | 0.003 | 31.6667 | 7.7 | [6 empty] | 9.1636e-07 | 9e-08
2012-03-07 | 近畿地方整備局 | 淀川 | 服部川 | 左岸 | 2.6 | H-L2.6-lc | 天端 | P-4 | 4.15 | 4.45 | 47 |  | 2.668 |  |  | 62 | 31 | 7 |  | 7 | 9.4 | 6 | 0.38 | 0.13 | 72.3077 | 0.72 | [6 empty] | 0.0003858 | 0.000169
2012-03-07 | 近畿地方整備局 | 淀川 | 服部川 | 左岸 | 2.6 | H-L2.6-lc | 天端 | P-7 | 7.15 | 7.45 | 21 |  | 2.668 |  |  | 1 | 74 | 16 | 9 | 25 | 0.34 | 0.26 | 0.043 | 0.006 | 56.6667 | 5.9 | [6 empty] | 2.476e-06 | 3.6e-07
2012-03-07 | 近畿地方整備局 | 淀川 | 服部川 | 左岸 | 2.6 | H-L2.6-lc | 天端 | P-9 | 9.15 | 9.28 | 50 |  | 2.643 |  |  | 1 | 83 | 11 | 5 | 16 | 0.35 | 0.29 | 0.11 | 0.028 | 12.5 | 3.7 | [6 empty] | 2.1823e-05 | 7.84e-06
2012-03-07 | 近畿地方整備局 | 淀川 | 服部川 | 左岸 | 2.6 | H-L2.6-lc | 天端 | P-11 | 11.15 | 11.25 | 50 |  | 2.678 |  |  | 0 | 4 | 55 | 41 | 96 | 0.019 | 0.01 |  |  |  |  | 69.6 | 23.3 | 46.3
2012-03-07 | 近畿地方整備局 | 淀川 | 服部川 | 左岸 | 2.6 | H-L2.6-lc | 天端 | P-14 | 14.15 | 14.25 | 50 |  | 2.656 |  |  | 0 | 37 | 50 | 13 | 63 | 0.069 | 0.053 | 0.01 | 0.003 | 23 | 2 | 48.1 | 19.9 | 28.2 |  |  |  | 8.4333e-08 | 9e-08
2012-03-07 | 近畿地方整備局 | 淀川 | 服部川 | 左岸 | 2.6 | H-L2.6-lc | 天端 | P-17 | 17.15 | 17.25 | 50 |  | 2.682 |  |  | 0 | 12 | 55 | 33 | 88 | 0.022 | 0.013 | 0.002 |  |  |  | 47.3 | 19 | 28.3 |  |  |  | 2.0253e-09
2012-03-07 | 近畿地方整備局 | 淀川 | 服部川 | 左岸 | 2.6 | H-L2.6-lc | 天端 | P-19 | 19.15 | 19.25 | 50 |  | 2.63 |  |  | 0 | 74 | 23 | 3 | 26 | 0.28 | 0.22 | 0.049 | 0.018 | 15.5556 | 1.8 | [6 empty] | 3.3511e-06 | 3.24e-06
2012-03-07 | 近畿地方整備局 | 淀川 | 服部川 | 左岸 | 2.6 | H-L2.6-lc | 天端 | P-0 | 0.15 | 0.45 | 10 |  | 2.731 |  |  | 30 | 49 | 16 | 5 | 21 | 1.1 | 0.6 | 0.066 | 0.015 | 73.3333 | 1.4 | [6 empty] | 6.6816e-06 | 2.25e-06
2012-03-07 | 近畿地方整備局 | 淀川 | 服部川 | 左岸 | 2.6 | H-L2.6-lc | 天端 | S-1 | 1.5 | 1.7 |  | 1.675 | 2.674 | 0.888 | 0.37088 | 9 | 73 | 12 | 6 | 18 | 0.33 | 0.23 | 0.081 | 0.039 | 8.4615 | 0.94 | [5 empty] | 2.1e-05 | 1.0739e-05 | 1.521e-05 |  | 9.4418e-06 | CU |  |  | 20.2 | 25.1
2012-03-07 | 近畿地方整備局 | 淀川 | 服部川 | 左岸 | 2.6 | H-L2.6-lc | 天端 | P-5 | 5.15 | 5.4 | 50 |  | 2.693 |  |  | 77 | 19 | 4 |  | 4 | 13 | 10 | 1.5 | 0.3 | 43.3333 | 3 |  |  |  |  | 6.6e-05 |  | 0.0092897 | 0.0009
2012-03-07 | 近畿地方整備局 | 淀川 | 服部川 | 左岸 | 2.6 | H-L2.6-lc | 天端 | P-9 | 9.15 | 9.26 | 50 |  | 2.757 |  |  | 0 | 9 | 60 | 31 | 91 | 0.027 | 0.017 | 0.002 |  |  |  | 69.3 | 20.4 | 48.9 |  |  |  | 2.0253e-09
2012-03-07 | 近畿地方整備局 | 淀川 | 服部川 | 左岸 | 2.6 | H-L2.6-lc | 天端 | P-11 | 11.15 | 11.25 | 50 |  | 2.64 |  |  | 0 | 53 | 39 | 8 | 47 | 0.1 | 0.081 | 0.03 | 0.007 | 14.2857 | 3.3 | [6 empty] | 1.0752e-06 | 4.9e-07
2012-03-07 | 近畿地方整備局 | 淀川 | 服部川 | 左岸 | 2.6 | H-L2.6-lc | 天端 | P-13 | 13.15 | 13.22 | 50 |  | 2.689 |  |  | 0 | 1 | 59 | 40 | 99 | 0.011 | 0.008 | 0.001 |  |  |  | 63.3 | 21.7 | 41.6 |  |  |  | 4.0644e-10
2012-03-07 | 近畿地方整備局 | 淀川 | 服部川 | 左岸 | 2.9 | H-L2.8-lc | 天端 | P-0 | 0.15 | 0.45 | 10 |  | 2.731 |  |  | 30 | 49 | 16 | 5 | 21 | 1.1 | 0.6 | 0.066 | 0.015 | 73.3333 | 1.4 | [6 empty] | 6.6816e-06 | 2.25e-06
2012-03-07 | 近畿地方整備局 | 淀川 | 服部川 | 左岸 | 2.9 | H-L2.8-lc | 天端 | S-1 | 1.5 | 1.7 |  | 1.675 | 2.674 | 0.888 | 0.37088 | 9 | 73 | 12 | 6 | 18 | 0.33 | 0.23 | 0.081 | 0.039 | 8.4615 | 0.94 | [5 empty] | 2.1e-05 | 1.0739e-05 | 1.521e-05 |  | 9.4418e-06 | CU |  |  | 20.2 | 25.1
2012-03-07 | 近畿地方整備局 | 淀川 | 服部川 | 左岸 | 2.9 | H-L2.8-lc | 天端 | P-5 | 5.15 | 5.4 | 50 |  | 2.693 |  |  | 77 | 19 | 4 |  | 4 | 13 | 10 | 1.5 | 0.3 | 43.3333 | 3 |  |  |  |  | 6.6e-05 |  | 0.0092897 | 0.0009
2012-03-07 | 近畿地方整備局 | 淀川 | 服部川 | 左岸 | 2.9 | H-L2.8-lc | 天端 | P-9 | 9.15 | 9.26 | 50 |  | 2.757 |  |  | 0 | 9 | 60 | 31 | 91 | 0.027 | 0.017 | 0.002 |  |  |  | 69.3 | 20.4 | 48.9 |  |  |  | 2.0253e-09
2012-03-07 | 近畿地方整備局 | 淀川 | 服部川 | 左岸 | 2.9 | H-L2.8-lc | 天端 | P-11 | 11.15 | 11.25 | 50 |  | 2.64 |  |  | 0 | 53 | 39 | 8 | 47 | 0.1 | 0.081 | 0.03 | 0.007 | 14.2857 | 3.3 | [6 empty] | 1.0752e-06 | 4.9e-07
2012-03-07 | 近畿地方整備局 | 淀川 | 服部川 | 左岸 | 2.9 | H-L2.8-lc | 天端 | P-13 | 13.15 | 13.22 | 50 |  | 2.689 |  |  | 0 | 1 | 59 | 40 | 99 | 0.011 | 0.008 | 0.001 |  |  |  | 63.3 | 21.7 | 41.6 |  |  |  | 4.0644e-10
2012-03-07 | 近畿地方整備局 | 淀川 | 服部川 | 左岸 | 2.9 | H-L3.2-lc | 天端 | P-0 | 0.15 | 0.45 | 31 |  | 2.645 |  |  | 34 | 45 | 13 | 8 | 21 | 1.2 | 0.64 | 0.071 | 0.01 | 120 | 2.7 | [6 empty] | 7.9134e-06 | 1e-06
2012-03-07 | 近畿地方整備局 | 淀川 | 服部川 | 左岸 | 2.9 | H-L3.2-lc | 天端 | P-1 | 1.15 | 1.45 | 10 |  | 2.684 |  |  | 48 | 41 | 7 | 4 | 11 | 5.5 | 1.6 | 0.12 | 0.069 | 79.7101 | 0.21 | [6 empty] | 2.6697e-05 | 4.761e-05
2012-03-07 | 近畿地方整備局 | 淀川 | 服部川 | 左岸 | 2.9 | H-L3.2-lc | 天端 | P-2 | 2.15 | 2.45 | 3 |  | 2.669 |  |  | 8 | 65 | 20 | 7 | 27 | 0.21 | 0.16 | 0.052 | 0.013 | 16.1538 | 2.8 | [6 empty] | 3.8457e-06 | 1.69e-06
2012-03-07 | 近畿地方整備局 | 淀川 | 服部川 | 左岸 | 2.9 | H-L3.2-lc | 天端 | P-5 | 5.15 | 5.45 | 13 |  | 2.674 |  |  | 22 | 71 | 7 |  | 7 | 0.63 | 0.45 | 0.2 | 0.11 | 5.7273 | 1.1 | [6 empty] | 8.7194e-05 | 0.000121
2012-03-07 | 近畿地方整備局 | 淀川 | 服部川 | 左岸 | 2.9 | H-L3.2-lc | 天端 | P-8 | 8.15 | 8.45 | 38 |  | 2.648 |  |  | 2 | 71 | 19 | 8 | 27 | 0.2 | 0.16 | 0.039 | 0.008 | 25 | 5.3 | [6 empty] | 1.9747e-06 | 6.4e-07
2012-03-07 | 近畿地方整備局 | 淀川 | 服部川 | 左岸 | 2.9 | H-L3.2-lc | 天端 | P-11 | 11.15 | 11.33 | 50 |  | 2.694 |  |  | 0 | 16 | 59 | 25 | 84 | 0.032 | 0.021 | 0.003 |  |  |  | 53.1 | 21 | 32.1 |  |  |  | 5.1819e-09
2012-03-07 | 近畿地方整備局 | 淀川 | 服部川 | 右岸 | 2.2 | H-R2.2-lc | 天端 | P-0 | 0.15 | 0.45 | 3 |  | 2.615 |  |  | 3 | 37 | 16 | 44 | 60 | 0.074 | 0.018 |  |  |  |  | 47.5 | 20.1 | 27.4
2012-03-07 | 近畿地方整備局 | 淀川 | 服部川 | 右岸 | 2.2 | H-R2.2-lc | 天端 | P-1 | 1.15 | 1.45 | 7 |  | 2.676 |  |  | 19 | 60 | 15 | 6 | 21 | 0.36 | 0.25 | 0.072 | 0.016 | 22.5 | 1.7 | [6 empty] | 8.1741e-06 | 2.56e-06
2012-03-07 | 近畿地方整備局 | 淀川 | 服部川 | 右岸 | 2.2 | H-R2.2-lc | 天端 | P-2 | 2.15 | 2.45 | 18 |  | 2.667 |  |  | 34 | 44 | 14 | 8 | 22 | 0.98 | 0.45 | 0.065 | 0.012 | 81.6667 | 1.4 | [6 empty] | 6.4494e-06 | 1.44e-06
2012-03-07 | 近畿地方整備局 | 淀川 | 服部川 | 右岸 | 2.2 | H-R2.2-lc | 天端 | P-3 | 3.15 | 3.45 | 50 |  | 2.681 |  |  | 35 | 45 | 15 | 5 | 20 | 1 | 0.36 | 0.076 | 0.026 | 38.4615 | 0.65 | [6 empty] | 9.265e-06 | 6.76e-06
2012-03-07 | 近畿地方整備局 | 淀川 | 服部川 | 右岸 | 2.2 | H-R2.2-lc | 天端 | P-4 | 4.15 | 4.45 | 17 |  | 2.68 |  |  | 60 | 32 | 8 |  | 8 | 9.7 | 5.1 | 0.33 | 0.11 | 88.1818 | 0.6 | [6 empty] | 0.00027823 | 0.000121
2012-03-07 | 近畿地方整備局 | 淀川 | 服部川 | 右岸 | 2.2 | H-R2.2-lc | 天端 | P-6 | 6.15 | 6.45 | 36 |  | 2.659 |  |  | 54 | 38 | 8 |  | 8 | 6.9 | 3 | 0.34 | 0.11 | 62.7273 | 0.57 | [6 empty] | 0.00029815 | 0.000121
2012-03-07 | 近畿地方整備局 | 淀川 | 服部川 | 右岸 | 2.2 | H-R2.2-lc | 天端 | P-9 | 9.15 | 9.4 | 50 |  | 2.631 |  |  | 1 | 63 | 25 | 11 | 36 | 0.29 | 0.18 | 0.014 | 0.004 | 72.5 | 1.3 | [6 empty] | 1.839e-07 | 1.6e-07
2012-03-07 | 近畿地方整備局 | 淀川 | 服部川 | 右岸 | 2.2 | H-R2.2-lc | 天端 | P-13 | 13.15 | 13.3 | 50 |  | 2.638 |  |  | 0 | 74 | 18 | 8 | 26 | 0.19 | 0.16 | 0.048 | 0.01 | 19 | 4.5 | [6 empty] | 3.1947e-06 | 1e-06
2012-03-07 | 近畿地方整備局 | 淀川 | 服部川 | 右岸 | 2.2 | H-R2.2-lc | 天端 | P-20 | 20.15 | 20.33 | 50 |  | 2.642 |  |  | 8 | 79 | 7 | 6 | 13 | 0.65 | 0.54 | 0.2 | 0.033 | 19.697 | 5.1 | [6 empty] | 8.7194e-05 | 1.089e-05
2012-03-07 | 近畿地方整備局 | 淀川 | 服部川 | 右岸 | 2.2 | H-R2.2-lc | 天端 | P-23 | 23.15 | 23.25 | 50 |  | 2.658 |  |  | 0 | 5 | 58 | 37 | 95 | 0.01 | 0.007 | 0.003 |  |  |  | 57.9 | 19.8 | 38.1 |  |  |  | 5.1819e-09
2012-03-07 | 近畿地方整備局 | 淀川 | 服部川 | 右岸 | 2.2 | H-R2.2-lc | 天端 | P-24 | 24.15 | 24.32 | 50 |  | 2.638 |  |  | 0 | 81 | 7 | 12 | 19 | 0.39 | 0.32 | 0.088 | 0.002 | 195 | 44 | [6 empty] | 1.3013e-05 | 4e-08
2012-03-07 | 近畿地方整備局 | 淀川 | 服部川 | 右岸 | 3.4 | H-R3.4-lc | 天端 | P-0 | 0.15 | 0.45 | 5 |  | 2.616 |  |  | 2 | 51 | 20 | 27 | 47 | 0.22 | 0.11 | 0.002 | [9 empty] | 2.0253e-09
2012-03-07 | 近畿地方整備局 | 淀川 | 服部川 | 右岸 | 3.4 | H-R3.4-lc | 天端 | P-1 | 1.15 | 1.45 | 8 |  | 2.642 |  |  | 72 | 24 | 4 |  | 4 | 25 | 13 | 0.93 | 0.31 | 80.6452 | 0.87 | [6 empty] | 0.0030688 | 0.000961
2012-03-07 | 近畿地方整備局 | 淀川 | 服部川 | 右岸 | 3.4 | H-R3.4-lc | 天端 | P-2 | 2.15 | 2.45 | 9 |  | 2.654 |  |  | 4 | 92 | 4 |  | 4 | 0.58 | 0.5 | 0.29 | 0.2 | 2.9 | 1.1 | [6 empty] | 0.00020624 | 0.0004
2012-03-07 | 近畿地方整備局 | 淀川 | 服部川 | 右岸 | 3.4 | H-R3.4-lc | 天端 | P-4 | 4.15 | 4.45 | 25 |  | 2.684 |  |  | 69 | 22 | 9 |  | 9 | 9.4 | 6.7 | 0.65 | 0.099 | 94.9495 | 3.5 | [6 empty] | 0.0013382 | 9.801e-05
2012-03-07 | 近畿地方整備局 | 淀川 | 服部川 | 右岸 | 3.4 | H-R3.4-lc | 天端 | P-7 | 7.15 | 7.45 | 25 |  | 2.635 |  |  | 0 | 64 | 26 | 10 | 36 | 0.2 | 0.15 | 0.016 | 0.005 | 40 | 2 | [6 empty] | 2.5058e-07 | 2.5e-07
2012-03-07 | 近畿地方整備局 | 淀川 | 服部川 | 右岸 | 3.4 | H-R3.4-lc | 天端 | P-9 | 9.15 | 9.45 | 50 |  | 2.645 |  |  | 0 | 43 | 42 | 15 | 57 | 0.081 | 0.06 | 0.009 | 0.003 | 27 | 1.8 | 39.7 | 22.2 | 17.5 |  |  |  | 6.6066e-08 | 9e-08
2012-03-07 | 近畿地方整備局 | 淀川 | 服部川 | 右岸 | 3.4 | H-R3.4-lc | 天端 | P-12 | 12.15 | 12.4 | 50 |  | 2.679 |  |  | 0 | 17 | 58 | 25 | 83 | 0.033 | 0.021 | 0.003 |  |  |  | 46.3 | 19.8 | 26.5 |  |  |  | 5.1819e-09
2012-03-07 | 近畿地方整備局 | 淀川 | 木津川上流 | 右岸 | 58.85 | K-R58.85-lc | 天端 | P-0 | 0.15 | 0.45 | 15 |  | 2.66 |  |  | 33 | 50 | 9 | 8 | 17 | 1.4 | 0.78 | 0.11 | 0.017 | 82.3529 | 2.2 | [6 empty] | 2.1823e-05 | 2.89e-06
2012-03-07 | 近畿地方整備局 | 淀川 | 木津川上流 | 右岸 | 58.85 | K-R58.85-lc | 天端 | P-1 | 1.15 | 1.45 | 17 |  | 2.643 |  |  | 24 | 53 | 15 | 8 | 23 | 0.89 | 0.5 | 0.058 | 0.011 | 80.9091 | 2 | [6 empty] | 4.9529e-06 | 1.21e-06
2012-03-07 | 近畿地方整備局 | 淀川 | 木津川上流 | 右岸 | 58.85 | K-R58.85-lc | 天端 | P-2 | 2.15 | 2.45 | 28 |  | 2.664 |  |  | 26 | 51 | 14 | 9 | 23 | 0.97 | 0.56 | 0.051 | 0.006 | 161.6667 | 3.2 | [6 empty] | 3.6765e-06 | 3.6e-07
2012-03-07 | 近畿地方整備局 | 淀川 | 木津川上流 | 右岸 | 58.85 | K-R58.85-lc | 天端 | P-3 | 3.15 | 3.45 | 11 |  | 2.634 |  |  | 11 | 35 | 35 | 19 | 54 | 0.17 | 0.056 | 0.005 | 0.002 | 85 | 0.52 | 47.7 | 27.7 | 20 |  |  |  | 1.6924e-08 | 4e-08
2012-03-07 | 近畿地方整備局 | 淀川 | 木津川上流 | 右岸 | 58.85 | K-R58.85-lc | 天端 | P-4 | 4.15 | 4.45 | 10 |  | 2.652 |  |  | 11 | 46 | 25 | 18 | 43 | 0.29 | 0.14 | 0.006 | [9 empty] | 2.5821e-08
2012-03-07 | 近畿地方整備局 | 淀川 | 木津川上流 | 右岸 | 58.85 | K-R58.85-lc | 天端 | P-5 | 5.15 | 5.45 | 11 |  | 2.64 |  |  | 12 | 44 | 25 | 19 | 44 | 0.29 | 0.13 | 0.006 | [9 empty] | 2.5821e-08
2012-03-07 | 近畿地方整備局 | 淀川 | 木津川上流 | 右岸 | 58.85 | K-R58.85-lc | 天端 | P-6 | 6.15 | 6.45 | 5 |  | 2.639 |  |  | 0 | 30 | 40 | 30 | 70 | 0.054 | 0.034 |  |  |  |  | 45.1 | 25.9 | 19.2
2012-03-07 | 近畿地方整備局 | 淀川 | 木津川上流 | 右岸 | 58.85 | K-R58.85-lc | 天端 | P-7 | 7.15 | 7.45 | 28 |  | 2.629 |  |  | 23 | 61 | 9 | 7 | 16 | 0.88 | 0.62 | 0.12 | 0.018 | 48.8889 | 4.6 | [6 empty] | 2.6697e-05 | 3.24e-06
2012-03-07 | 近畿地方整備局 | 淀川 | 木津川上流 | 右岸 | 58.85 | K-R58.85-lc | 天端 | P-9 | 9.15 | 9.42 | 50 |  | 2.602 |  |  | 1 | 44 | 24 | 31 | 55 | 0.12 | 0.05 |  |  |  |  | 50.8 | 23.3 | 27.5
2012-03-07 | 近畿地方整備局 | 淀川 | 木津川上流 | 右岸 | 58.85 | K-R58.85-lc | 天端 | P-12 | 12.15 | 12.29 | 50 |  | 2.624 |  |  | 0 | 14 | 62 | 24 | 86 | 0.025 | 0.017 | 0.004 | 0.002 | 12.5 | 1.3 | 50.7 | 21.3 | 29.4 |  |  |  | 1.0092e-08 | 4e-08
2012-03-07 | 近畿地方整備局 | 淀川 | 木津川上流 | 右岸 | 58.85 | K-R58.85-lc | 天端 | P-15 | 15.15 | 15.27 | 50 |  | 2.609 |  |  | 1 | 23 | 48 | 28 | 76 | 0.027 | 0.017 | 0.003 |  |  |  | 59.2 | 24.8 | 34.4 |  |  |  | 5.1819e-09
2012-03-07 | 近畿地方整備局 | 淀川 | 木津川上流 | 右岸 | 58.85 | K-R58.85-lc | 天端 | P-17 | 17.1 | 17.22 | 50 |  | 2.615 |  |  | 23 | 67 | 4 | 6 | 10 | 0.89 | 0.64 | 0.18 | 0.074 | 12.027 | 1.6 | [6 empty] | 6.8307e-05 | 5.476e-05
2012-03-07 | 近畿地方整備局 | 淀川 | 木津川上流 | 右岸 | 58.85 | K-R58.85-lc | 天端 | P-21 | 21.1 | 21.19 | 50 |  | 2.629 |  |  | 5 | 37 | 39 | 19 | 58 | 0.08 | 0.054 | 0.006 |  |  |  | 41 | 22.2 | 18.8 |  |  |  | 2.5821e-08
2012-03-07 | 近畿地方整備局 | 淀川 | 小田遊水池 | 右岸 | 0.25 | O-R1(0.25k)-ws | 表のり | S-1 | 2 | 2.5 |  | 2.051 | 2.689 | 0.519 | 0.092033 | 39 | 48 | 8 | 5 | 13 | 1.9 | 1.2 | 0.17 | 0.04 | 47.5 | 1.9 | [5 empty] | 1.06e-07 | 5.9834e-05 | 1.6e-05 |  | 6.0729e-06 | CU |  |  | 20.1 | 42
2012-03-07 | 近畿地方整備局 | 淀川 | 小田遊水池 | 右岸 | 0.25 | O-R1(0.25k)-ws | 表のり | S-2 | 3 | 3.7 |  | 1.855 | 2.665 | 0.952 | 0.44201 | 1 | 51 | 36 | 12 | 48 | 0.09 | 0.077 | 0.024 | 0.003 | 30 | 9.9 | [5 empty] | 4.77e-08 | 6.4113e-07 | 9e-08 |  | 4.0832e-08 | CU |  |  | 41.7 | 11.5
2012-03-07 | 近畿地方整備局 | 淀川 | 小田遊水池 | 右岸 | 0.25 | O-R1(0.25k)-ws | 表のり | P-5 | 5.15 | 5.45 | 16 |  | 2.635 |  |  | 46 | 50 | 4 |  | 4 | 2.4 | 1.8 | 0.69 | 0.31 | 7.7419 | 1.3 |  |  |  |  | 0.00015 |  | 0.0015368 | 0.000961
2012-03-07 | 近畿地方整備局 | 淀川 | 小田遊水池 | 右岸 | 0.25 | O-R1(0.25k)-ws | 表のり | P-9 | 9.15 | 9.38 | 50 |  | 2.683 |  |  | 0 | 2 | 59 | 39 | 98 | 0.011 | 0.008 |  |  |  |  | 62.8 | 21.7 | 41.1
2012-03-07 | 近畿地方整備局 | 淀川 | 小田遊水池 | 右岸 | 0.25 | O-R1(0.25k)-ws | 表のり | P-13 | 13.15 | 13.4 | 50 |  | 2.631 |  |  | 2 | 74 | 17 | 7 | 24 | 0.34 | 0.27 | 0.046 | 0.009 | 37.7778 | 4.6 | [6 empty] | 2.8947e-06 | 8.1e-07
2012-03-07 | 近畿地方整備局 | 淀川 | 小田遊水池 | 右岸 | 2 | O-R2-lc | 天端 | P-1 | 1.15 | 1.45 | 29 |  | 2.661 |  |  | 21 | 50 | 20 | 9 | 29 | 0.52 | 0.29 | 0.036 | 0.007 | 74.2857 | 1.7 | [6 empty] | 1.6404e-06 | 4.9e-07
2012-03-07 | 近畿地方整備局 | 淀川 | 小田遊水池 | 右岸 | 2 | O-R2-lc | 天端 | P-2 | 2.15 | 2.45 | 25 |  | 2.669 |  |  | 26 | 50 | 16 | 8 | 24 | 0.83 | 0.44 | 0.049 | 0.009 | 92.2222 | 1.9 | [6 empty] | 3.3511e-06 | 8.1e-07
2012-03-07 | 近畿地方整備局 | 淀川 | 小田遊水池 | 右岸 | 2 | O-R2-lc | 天端 | P-3 | 3.15 | 3.45 | 17 |  | 2.661 |  |  | 21 | 54 | 18 | 7 | 25 | 0.57 | 0.31 | 0.051 | 0.011 | 51.8182 | 1.9 | [6 empty] | 3.6765e-06 | 1.21e-06
2012-03-07 | 近畿地方整備局 | 淀川 | 小田遊水池 | 右岸 | 2 | O-R2-lc | 天端 | P-4 | 4.15 | 4.45 | 22 |  | 2.657 |  |  | 21 | 53 | 18 | 8 | 26 | 0.58 | 0.34 | 0.051 | 0.011 | 52.7273 | 1.4 | [6 empty] | 3.6765e-06 | 1.21e-06
2012-03-07 | 近畿地方整備局 | 淀川 | 小田遊水池 | 右岸 | 2 | O-R2-lc | 天端 | P-5 | 5.15 | 5.45 | 12 |  | 2.657 |  |  | 22 | 57 | 14 | 7 | 21 | 0.77 | 0.45 | 0.069 | 0.012 | 64.1667 | 2.4 | [6 empty] | 7.4065e-06 | 1.44e-06
2012-03-07 | 近畿地方整備局 | 淀川 | 小田遊水池 | 右岸 | 2 | O-R2-lc | 天端 | P-8 | 8.15 | 8.45 | 30 |  | 2.667 |  |  | 62 | 32 | 6 |  | 6 | 9.1 | 5 | 0.57 | 0.2 | 45.5 | 0.66 | [6 empty] | 0.0009871 | 0.0004
2012-03-07 | 近畿地方整備局 | 淀川 | 小田遊水池 | 右岸 | 2 | O-R2-lc | 天端 | P-11 | 11.15 | 11.45 | 36 |  | 2.695 |  |  | 65 | 27 | 8 |  | 8 | 9.5 | 6.1 | 0.51 | 0.11 | 86.3636 | 1.9 | [6 empty] | 0.00076285 | 0.000121
2012-03-07 | 近畿地方整備局 | 淀川 | 小田遊水池 | 右岸 | 2 | O-R2-lc | 天端 | P-18 | 18.05 | 18.1 | 50 |  | 2.652 |  |  | 39 | 40 | 12 | 9 | 21 | 1.9 | 1 | 0.068 | 0.007 | 271.4286 | 3.6 | [6 empty] | 7.1602e-06 | 4.9e-07
2012-03-07 | 近畿地方整備局 | 淀川 | 小田遊水池 | 右岸 | 2 | O-R2-lc | 天端 | P-22 | 22.15 | 22.25 | 50 |  | 2.686 |  |  | 0 | 3 | 63 | 34 | 97 | 0.015 | 0.01 | 0.002 |  |  |  | 52.6 | 20.3 | 32.3 |  |  |  | 2.0253e-09
2012-03-07 | 近畿地方整備局 | 淀川 | 小田遊水池 | 右岸 | 2 | O-R2-lc | 天端 | P-23 | 23.15 | 23.25 | 50 |  | 2.649 |  |  | 31 | 49 | 14 | 6 | 20 | 0.42 | 0.31 | 0.074 | 0.017 | 24.7059 | 3.6 | [6 empty] | 8.7098e-06 | 2.89e-06
2012-03-07 | 近畿地方整備局 | 淀川 | 小田遊水池 | 右岸 | 2 | O-R2-lc | 天端 | P-25 | 25.15 | 25.25 | 50 |  | 2.681 |  |  | 0 | 5 | 66 | 29 | 95 | 0.021 | 0.014 | 0.003 |  |  |  | 44.9 | 19.4 | 25.5 |  |  |  | 5.1819e-09
2012-03-07 | 近畿地方整備局 | 淀川 | 小田遊水池 | 右岸 | 3 | O-R3-lc | 天端 | P-1 | 1.15 | 1.45 | 7 |  | 2.657 |  |  | 12 | 52 | 26 | 10 | 36 | 0.35 | 0.19 | 0.022 | 0.004 | 87.5 | 1.6 | [6 empty] | 5.2407e-07 | 1.6e-07
2012-03-07 | 近畿地方整備局 | 淀川 | 小田遊水池 | 右岸 | 3 | O-R3-lc | 天端 | S-1 | 3 | 4 |  | 2.035 | 2.651 | 0.584 | 0.12574 | 16 | 59 | 14 | 11 | 25 | 0.57 | 0.34 | 0.038 | 0.002 | 285 | 8.8 | [5 empty] | 3.53e-07 | 1.8593e-06 | 4e-08 |  | 1.118e-09 | CU |  |  | 13.8 | 27.6
2012-03-07 | 近畿地方整備局 | 淀川 | 小田遊水池 | 右岸 | 3 | O-R3-lc | 天端 | P-7 | 7.15 | 7.45 | 4 |  | 2.672 |  |  | 2 | 28 | 44 | 26 | 70 | 0.045 | 0.027 | 0.003 |  |  |  | 47.1 | 26.3 | 20.8 |  |  |  | 5.1819e-09
2012-03-07 | 近畿地方整備局 | 淀川 | 小田遊水池 | 右岸 | 3 | O-R3-lc | 天端 | P-9 | 9.15 | 9.45 | 39 |  | 2.665 |  |  | 45 | 43 | 8 | 4 | 12 | 3.2 | 1.3 | 0.16 | 0.056 | 57.1429 | 0.57 |  |  |  |  | 2.96e-05 |  | 5.1993e-05 | 3.136e-05
2012-03-07 | 近畿地方整備局 | 淀川 | 小田遊水池 | 右岸 | 3 | O-R3-lc | 天端 | P-11 | 11.15 | 11.35 | 50 |  | 2.695 |  |  | 0 | 0 | 55 | 45 | 100 | 0.009 | 0.006 |  |  |  |  | 73.7 | 23.7 | 50
2012-03-07 | 近畿地方整備局 | 淀川 | 小田遊水池 | 右岸 | 3 | O-R3-lc | 天端 | P-14 | 14.1 | 14.24 | 50 |  | 2.645 |  |  | 42 | 45 | 8 | 5 | 13 | 2.3 | 1.3 | 0.22 | 0.044 | 52.2727 | 2.3 | [6 empty] | 0.00010874 | 1.936e-05
2012-03-07 | 近畿地方整備局 | 淀川 | 小田遊水池 | 右岸 | 1.5 | O-R4(1.5k)-ws | 表のり | P-1 | 1.15 | 1.45 | 21 |  | 2.653 |  |  | 26 | 40 | 21 | 13 | 34 | 0.51 | 0.2 | 0.018 | 0.003 | 170 | 2.4 | [6 empty] | 3.292e-07 | 9e-08
2012-03-07 | 近畿地方整備局 | 淀川 | 小田遊水池 | 右岸 | 1.5 | O-R4(1.5k)-ws | 表のり | P-3 | 3.15 | 3.45 | 12 |  | 2.684 |  |  | 59 | 25 | 10 | 6 | 16 | 12 | 5.5 | 0.14 | 0.025 | 480 | 0.77 | [6 empty] | 3.8157e-05 | 6.25e-06
2012-03-07 | 近畿地方整備局 | 淀川 | 小田遊水池 | 右岸 | 1.5 | O-R4(1.5k)-ws | 表のり |  | 7 | 7.5 | 22 | [19 empty] | 5.64e-05
2012-03-07 | 近畿地方整備局 | 淀川 | 小田遊水池 | 右岸 | 1.5 | O-R4(1.5k)-ws | 表のり | P-15 | 15.15 | 15.2 | 50 |  | 2.466 |  |  | 6 | 44 | 32 | 18 | 50 | 0.12 | 0.074 | 0.007 | 0.002 | 60 | 2.1 | 39.7 | 21.9 | 17.8 |  |  |  | 3.6906e-08 | 4e-08
2012-03-07 | 近畿地方整備局 | 淀川 | 小田遊水池 | 右岸 | 1.5 | O-R4(1.5k)-ws | 表のり | P-16 | 16.1 | 16.17 | 50 |  | 2.642 |  |  | 0 | 18 | 46 | 36 | 82 | 0.019 | 0.011 | 0.002 |  |  |  | 67.4 | 23.9 | 43.5 |  |  |  | 2.0253e-09
2012-03-07 | 近畿地方整備局 | 淀川 | 小田遊水池 | 右岸 | 1.5 | O-R4(1.5k)-ws | 表のり | P-19 | 19.1 | 19.2 | 50 |  | 2.612 |  |  | 14 | 65 | 15 | 6 | 21 | 0.37 | 0.27 | 0.069 | 0.019 | 19.4737 | 1.7 | [6 empty] | 7.4065e-06 | 3.61e-06
2012-03-07 | 近畿地方整備局 | 淀川 | 小田遊水池 | 右岸 | 1.5 | O-R4(1.5k)-ws | 表のり | P-21 | 21.15 | 21.41 | 50 |  | 2.595 |  |  | 1 | 27 | 39 | 33 | 72 | 0.038 | 0.02 |  |  |  |  | 55.7 | 20.8 | 34.9
2012-03-07 | 近畿地方整備局 | 淀川 | 小田遊水池 | 右岸 | 1.5 | O-R4(1.5k)-bs | 裏のり | S-1 | 0.5 | 1.2 |  | 1.933 | 2.643 | 0.71 | 0.2093 | 16 | 53 | 15 | 16 | 31 | 0.52 | 0.32 | 0.012 | [8 empty] | 4.51e-10 | 1.2867e-07 |  |  |  | CU |  |  | 16.6 | 18.1
2012-03-07 | 近畿地方整備局 | 淀川 | 小田遊水池 | 右岸 | 1.5 | O-R4(1.5k)-bs | 裏のり | P-2 | 2.15 | 2.45 | 14 |  | 2.629 |  |  | 65 | 28 | 7 |  | 7 | 16 | 9 | 0.53 | 0.13 | 123.0769 | 0.81 | [6 empty] | 0.00083396 | 0.000169
2012-03-07 | 近畿地方整備局 | 淀川 | 小田遊水池 | 右岸 | 1.5 | O-R4(1.5k)-bs | 裏のり | D-1 | 3.7 | 4.8 |  | 2.023 | 2.66 | 0.61 | 0.14098 | 1 | 45 | 33 | 21 | 54 | 0.11 | 0.059 | 0.004 |  |  |  | 37.3 | 22 | 15.3 |  |  |  | 1.0092e-08 |  |  |  | UU | [8 empty] | 55 | 0
2012-03-07 | 近畿地方整備局 | 淀川 | 小田遊水池 | 右岸 | 1.5 | O-R4(1.5k)-bs | 裏のり | S-2 | 6.5 | 6.9 |  | 1.845 | 2.656 | 0.864 | 0.34602 | 2 | 88 | 5 | 5 | 10 | 0.39 | 0.33 | 0.17 | 0.074 | 5.2703 | 1.8 | [5 empty] | 1.25e-07 | 5.9834e-05 | 5.476e-05 |  | 5.211e-05 | CU |  |  | 3.7 | 42.3
2012-03-07 | 近畿地方整備局 | 淀川 | 小田遊水池 | 右岸 | 1.5 | O-R4(1.5k)-bs | 裏のり | P-10 | 10.15 | 10.26 | 50 |  | 2.653 |  |  | 0 | 4 | 62 | 34 | 96 | 0.017 | 0.011 |  |  |  |  | 52.6 | 20.4 | 32.2
2012-03-07 | 近畿地方整備局 | 淀川 | 小田遊水池 | 右岸 | 5 | O-R5-lc | 天端 | S-1 | 1 | 2 |  | 1.945 |  | 0.692 | 0.19585 | 13 | 57 | 19 | 11 | 30 | 0.43 | 0.25 | 0.031 | 0.004 | 107.5 | 3.5 | [5 empty] | 8.73e-08 | 1.1601e-06 | 1.6e-07 |  |  | CU |  |  | 0.6 | 39.8
2012-03-07 | 近畿地方整備局 | 淀川 | 小田遊水池 | 右岸 | 5 | O-R5-lc | 天端 | P-4 | 4.15 | 4.45 | 5 |  |  |  |  | 4 | 79 | 10 | 7 | 17 | 0.3 | 0.22 | 0.09 | 0.02 | 15 | 2.8 | [6 empty] | 1.3708e-05 | 4e-06
2012-03-07 | 近畿地方整備局 | 淀川 | 小田遊水池 | 右岸 | 5 | O-R5-lc | 天端 | D-1 | 5.5 | 6.3 |  | 1.935 |  | 0.768 | 0.25621 | 0 | 34 | 36 | 30 | 66 | 0.057 | 0.033 |  |  |  |  | 44.6 | 23.4 | 21.2 | [7 empty] | UU | [8 empty] | 39.3 | 0
2012-03-07 | 近畿地方整備局 | 淀川 | 小田遊水池 | 右岸 | 5 | O-R5-lc | 天端 | P-8 | 8.15 | 8.45 | 17 |  |  |  |  | 1 | 69 | 21 | 9 | 30 | 0.14 | 0.11 | 0.051 | 0.008 | 17.5 | 5 | [6 empty] | 3.6765e-06 | 6.4e-07
2012-03-07 | 近畿地方整備局 | 淀川 | 小田遊水池 | 右岸 | 5 | O-R5-lc | 天端 | P-10 | 10.15 | 10.45 | 20 |  |  |  |  | 33 | 58 | 9 |  | 9 | 1.5 | 0.97 | 0.27 | 0.086 | 17.4419 | 1.8 |  |  |  |  | 7.67e-05 |  | 0.00017477 | 7.396e-05
2012-03-07 | 近畿地方整備局 | 淀川 | 小田遊水池 | 右岸 | 5 | O-R5-lc | 天端 | P-13 | 13.05 | 13.15 | 50 |  |  |  |  | 1 | 5 | 65 | 29 | 94 | 0.021 | 0.014 | 0.003 |  |  |  | 47.1 | 21.1 | 26 |  |  |  | 5.1819e-09
2012-03-07 | 近畿地方整備局 | 淀川 | 木津川上流 | 右岸 | 59 | No.1(59.0k) | 天端 | 40909 | 0.15 | 0.45 | 6 |  | 2.679 |  |  | 25.1 | 56.2 | 12 | 6.7 | 18.7 | 0.846 | 0.501 | 0.085 | 0.013 | 65.0769 | 2.6 | [6 empty] | 1.2008e-05 | 1.69e-06
2012-03-07 | 近畿地方整備局 | 淀川 | 木津川上流 | 右岸 | 59 | No.1(59.0k) | 天端 | 40910 | 1.15 | 1.45 | 11 |  | 2.673 |  |  | 25.3 | 44.4 | 21.1 | 9.2 | 30.3 | 0.866 | 0.484 | 0.018 | 0.006 | 144.3333 | 1 | [6 empty] | 3.292e-07 | 3.6e-07
2012-03-07 | 近畿地方整備局 | 淀川 | 木津川上流 | 右岸 | 59 | No.1(59.0k) | 天端 | 40911 | 2.15 | 2.45 | 9 |  | 2.662 |  |  | 24.1 | 55.6 | 14.2 | 6.1 | 20.3 | 0.842 | 0.493 | 0.073 | 0.016 | 52.625 | 1.7 | [6 empty] | 8.4395e-06 | 2.56e-06
2012-03-07 | 近畿地方整備局 | 淀川 | 木津川上流 | 右岸 | 59 | No.1(59.0k) | 天端 | 40912 | 3.15 | 3.45 | 19 |  | 2.675 |  |  | 29.7 | 51.2 | 12.4 | 6.7 | 19.1 | 1.047 | 0.573 | 0.081 | 0.019 | 55.1053 | 1.4 | [6 empty] | 1.0739e-05 | 3.61e-06
2012-03-07 | 近畿地方整備局 | 淀川 | 木津川上流 | 右岸 | 59 | No.1(59.0k) | 天端 | 40913 | 4.15 | 4.45 | 20 |  | 2.674 |  |  | 25.9 | 54 | 12.1 | 8 | 20.1 | 0.876 | 0.505 | 0.074 | 0.01 | 87.6 | 2.7 | [6 empty] | 8.7098e-06 | 1e-06
2012-03-07 | 近畿地方整備局 | 淀川 | 木津川上流 | 右岸 | 59 | No.1(59.0k) | 天端 | 40914 | 5.15 | 5.45 | 18 |  | 2.659 |  |  | 10.1 | 52.4 | 23.9 | 13.6 | 37.5 | 0.358 | 0.194 | 0.016 | 0.001 | 358 | 4.2 | [6 empty] | 2.5058e-07 | 1e-08
2012-03-07 | 近畿地方整備局 | 淀川 | 木津川上流 | 右岸 | 59 | No.1(59.0k) | 天端 | 40915 | 6.15 | 6.4 | 10 |  | 2.677 |  |  | 23.3 | 46.3 | 14.2 | 16.2 | 30.4 | 0.506 | 0.244 | 0.011 | [9 empty] | 1.0517e-07
2012-03-07 | 近畿地方整備局 | 淀川 | 木津川上流 | 右岸 | 59 | No.1(59.0k) | 天端 | 40916 | 7.15 | 7.3 | 14 |  | 2.652 |  |  | 1.3 | 70 | 18.9 | 9.8 | 28.7 | 0.211 | 0.164 | 0.031 | 0.005 | 42.2 | 5.8 | [6 empty] | 1.1601e-06 | 2.5e-07
2012-03-07 | 近畿地方整備局 | 淀川 | 木津川上流 | 右岸 | 59 | No.1(59.0k) | 天端 | 40917 | 8.15 | 8.45 | 26 |  | 2.646 |  |  | 47.1 | 47 | 5.9 |  | 5.9 | 3.113 | 1.704 | 0.4 | 0.167 | 18.6407 | 0.8 | [6 empty] | 0.00043448 | 0.00027889
2012-03-07 | 近畿地方整備局 | 淀川 | 木津川上流 | 右岸 | 59 | No.1(59.0k) | 天端 | 40918 | 10.15 | 10.45 | 36 |  | 2.622 |  |  | 0 | 3.3 | 53 | 43.7 | 96.7 | 0.012 | 0.008 |  |  |  |  | 78.2 | 25.5 | 52.7
2012-03-07 | 近畿地方整備局 | 淀川 | 木津川上流 | 右岸 | 59 | No.1(59.0k) | 天端 | 40919 | 12.15 | 12.43 | 50 |  | 2.607 |  |  | 3.3 | 52 | 27.1 | 17.6 | 44.7 | 0.175 | 0.108 | 0.007 | [9 empty] | 3.6906e-08
2012-03-07 | 近畿地方整備局 | 淀川 | 木津川上流 | 右岸 | 59 | No.1(59.0k) | 天端 | 40920 | 13.15 | 13.39 | 50 |  | 2.671 |  |  | 0 | 6.9 | 62.6 | 30.5 | 93.1 | 0.018 | 0.013 | 0.001 |  |  |  | 70.9 | 27.6 | 43.3 |  |  |  | 4.0644e-10
2012-03-07 | 近畿地方整備局 | 淀川 | 木津川上流 | 右岸 | 59 | No.1(59.0k) | 天端 | 40921 | 15.15 | 15.31 | 50 |  | 2.631 |  |  | 10.4 | 72.7 | 9.4 | 7.5 | 16.9 | 0.381 | 0.273 | 0.093 | 0.014 | 27.2143 | 4 | [6 empty] | 1.479e-05 | 1.96e-06
2012-03-07 | 近畿地方整備局 | 淀川 | 木津川上流 | 右岸 | 59.2 | No.2(59.2k) | 天端 | 40940 | 0.15 | 0.45 | 10 |  | 2.674 |  |  | 36.2 | 48.2 | 7.5 | 8.1 | 15.6 | 1.643 | 0.944 | 0.122 | 0.011 | 149.3636 | 4 | [6 empty] | 2.7739e-05 | 1.21e-06
2012-03-07 | 近畿地方整備局 | 淀川 | 木津川上流 | 右岸 | 59.2 | No.2(59.2k) | 天端 | 40941 | 1.15 | 1.45 | 16 |  | 2.661 |  |  | 23.6 | 48.7 | 15.2 | 12.5 | 27.7 | 0.757 | 0.433 | 0.018 | 0.002 | 378.5 | 7.7 | [6 empty] | 3.292e-07 | 4e-08
2012-03-07 | 近畿地方整備局 | 淀川 | 木津川上流 | 右岸 | 59.2 | No.2(59.2k) | 天端 | 40942 | 2.15 | 2.45 | 47 |  | 2.679 |  |  | 49.6 | 36.5 | 7 | 6.9 | 13.9 | 3.889 | 1.949 | 0.168 | 0.021 | 185.1905 | 2.6 | [6 empty] | 5.8216e-05 | 4.41e-06
2012-03-07 | 近畿地方整備局 | 淀川 | 木津川上流 | 右岸 | 59.2 | No.2(59.2k) | 天端 | 40943 | 3.15 | 3.45 | 7 |  | 2.62 |  |  | 1 | 25.9 | 36.9 | 36.2 | 73.1 | 0.03 | 0.013 |  |  |  |  | 50.3 | 28.4 | 21.9
2012-03-07 | 近畿地方整備局 | 淀川 | 木津川上流 | 右岸 | 59.2 | No.2(59.2k) | 天端 | 40944 | 4.15 | 4.35 | 15 |  | 2.635 |  |  | 11.1 | 62.5 | 17.5 | 8.9 | 26.4 | 0.297 | 0.204 | 0.04 | 0.008 | 37.125 | 3.6 | [6 empty] | 2.094e-06 | 6.4e-07
2012-03-07 | 近畿地方整備局 | 淀川 | 木津川上流 | 右岸 | 59.2 | No.2(59.2k) | 天端 | 40945 | 5.15 | 5.45 | 41 |  | 2.634 |  |  | 56.2 | 34.8 | 9 |  | 9 | 7.984 | 4.202 | 0.262 | 0.09 | 88.7111 | 0.5 | [6 empty] | 0.00016301 | 8.1e-05
2012-03-07 | 近畿地方整備局 | 淀川 | 木津川上流 | 右岸 | 59.2 | No.2(59.2k) | 天端 | 40946 | 6.15 | 6.45 | 36 |  | 2.666 |  |  | 64.3 | 31.1 | 4.6 |  | 4.6 | 15.419 | 7.87 | 0.645 | 0.239 | 64.5146 | 0.4 | [6 empty] | 0.0013145 | 0.00057121
2012-03-07 | 近畿地方整備局 | 淀川 | 木津川上流 | 右岸 | 59.2 | No.2(59.2k) | 天端 | 40947 | 7.15 | 7.36 | 50 |  | 2.618 |  |  | 14.3 | 66.6 | 14.3 | 4.8 | 19.1 | 0.692 | 0.452 | 0.081 | 0.019 | 36.4211 | 1.9 | [6 empty] | 1.0739e-05 | 3.61e-06
2012-03-07 | 近畿地方整備局 | 淀川 | 木津川上流 | 右岸 | 59.2 | No.2(59.2k) | 天端 | 40948 | 9.15 | 9.4 | 50 |  | 2.647 |  |  | 0.9 | 11.6 | 50.5 | 37 | 87.5 | 0.015 | 0.01 | 0.001 |  |  |  | 47.2 | 20.7 | 26.5 |  |  |  | 4.0644e-10
2012-03-07 | 近畿地方整備局 | 淀川 | 木津川上流 | 右岸 | 59.2 | No.2(59.2k) | 天端 | 40949 | 11.15 | 11.22 | 50 |  | 2.601 |  |  | 2.8 | 85 | 9.4 | 2.8 | 12.2 | 0.813 | 0.644 | 0.164 | 0.046 | 17.6739 | 2.5 | [6 empty] | 5.5055e-05 | 2.116e-05
2012-03-07 | 近畿地方整備局 | 淀川 | 木津川上流 | 右岸 | 59.2 | No.2(59.2k) | 天端 | 40950 | 13.15 | 13.24 | 50 |  | 2.591 |  |  | 0.1 | 34.4 | 43 | 22.5 | 65.5 | 0.063 | 0.042 | 0.003 |  |  |  | 43.9 | 21.4 | 22.5 |  |  |  | 5.1819e-09
2012-03-07 | 近畿地方整備局 | 淀川 | 木津川上流 | 右岸 | 59.2 | No.2(59.2k) | 天端 | 40951 | 15.15 | 15.22 | 50 |  | 2.629 |  |  | 1.5 | 33.6 | 40.7 | 24.2 | 64.9 | 0.06 | 0.037 | 0.003 |  |  |  | 56.2 | 22.5 | 33.7 |  |  |  | 5.1819e-09
2012-03-07 | 近畿地方整備局 | 淀川 | 木津川上流 | 右岸 | 59.2 | No.2(59.2k) | 天端 | 40952 | 17.15 | 17.23 | 50 |  | 2.617 |  |  | 0 | 68.7 | 16.2 | 15.1 | 31.3 | 0.177 | 0.144 | 0.012 | [9 empty] | 1.2867e-07
2012-03-07 | 近畿地方整備局 | 淀川 | 木津川上流 | 右岸 | 59.8 | No.3(59.8k) | 天端 | 40969 | 0.15 | 0.45 | 7 |  | 2.647 |  |  | 11 | 58.4 | 15.2 | 15.4 | 30.6 | 0.458 | 0.29 | 0.011 | 0.002 | 229 | 6.1 | [6 empty] | 1.0517e-07 | 4e-08
2012-03-07 | 近畿地方整備局 | 淀川 | 木津川上流 | 右岸 | 59.8 | No.3(59.8k) | 天端 | 40970 | 1.15 | 1.45 | 8 |  | 2.659 |  |  | 2 | 38.8 | 31.9 | 27.3 | 59.2 | 0.082 | 0.033 | 0.002 |  |  |  | 44.3 | 20.2 | 24.1 |  |  |  | 2.0253e-09
2012-03-07 | 近畿地方整備局 | 淀川 | 木津川上流 | 右岸 | 59.8 | No.3(59.8k) | 天端 | 40971 | 2.15 | 2.45 | 5 |  | 2.657 |  |  | 4.5 | 38.7 | 30 | 26.8 | 56.8 | 0.098 | 0.039 | 0.002 |  |  |  | 59 | 17.7 | 41.3 |  |  |  | 2.0253e-09
2012-03-07 | 近畿地方整備局 | 淀川 | 木津川上流 | 右岸 | 59.8 | No.3(59.8k) | 天端 | 40972 | 3.15 | 3.45 | 7 |  | 2.647 |  |  | 3.4 | 36.6 | 34.6 | 25.4 | 60 | 0.075 | 0.03 | 0.002 |  |  |  | 56.4 | 21 | 35.4 |  |  |  | 2.0253e-09
2012-03-07 | 近畿地方整備局 | 淀川 | 木津川上流 | 右岸 | 59.8 | No.3(59.8k) | 天端 | 40973 | 4.15 | 4.45 | 5 |  | 2.637 |  |  | 10.2 | 44.2 | 31 | 14.6 | 45.6 | 0.277 | 0.123 | 0.009 | 0.002 | 138.5 | 1.4 | [6 empty] | 6.6066e-08 | 4e-08
2012-03-07 | 近畿地方整備局 | 淀川 | 木津川上流 | 右岸 | 59.8 | No.3(59.8k) | 天端 | 40974 | 5.15 | 5.45 | 7 |  | 2.651 |  |  | 1.2 | 42.8 | 31.6 | 24.4 | 56 | 0.089 | 0.054 | 0.003 |  |  |  | 41.1 | 25 | 16.1 |  |  |  | 5.1819e-09
2012-03-07 | 近畿地方整備局 | 淀川 | 木津川上流 | 右岸 | 59.8 | No.3(59.8k) | 天端 | 40975 | 8.15 | 8.45 | 19 |  | 2.634 |  |  | 47.3 | 48 | 4.7 |  | 4.7 | 3.027 | 1.783 | 0.562 | 0.23 | 13.1609 | 1.1 | [6 empty] | 0.0009553 | 0.000529
2012-03-07 | 近畿地方整備局 | 淀川 | 木津川上流 | 右岸 | 59.8 | No.3(59.8k) | 天端 | 40976 | 11.3 | 11.45 | 50 |  | 2.659 |  |  | 0 | 22.5 | 51.4 | 26.1 | 77.5 | 0.035 | 0.023 | 0.003 |  |  |  | 39.9 | 19 | 20.9 |  |  |  | 5.1819e-09
2012-03-07 | 近畿地方整備局 | 淀川 | 木津川上流 | 右岸 | 59.8 | No.3(59.8k) | 天端 | 40977 | 13.15 | 13.3 | 50 |  | 2.646 |  |  | 0 | 14.3 | 52 | 33.7 | 85.7 | 0.015 | 0.01 | 0.001 |  |  |  | 43.1 | 20 | 23.1 |  |  |  | 4.0644e-10
2012-03-07 | 近畿地方整備局 | 淀川 | 木津川上流 | 右岸 | 59.8 | No.3(59.8k) | 天端 | 40978 | 15.15 | 15.31 | 50 |  | 2.694 |  |  | 0 | 1.4 | 51.1 | 47.5 | 98.6 | 0.009 | 0.006 |  |  |  |  | 54.7 | 21 | 33.7
2012-03-07 | 近畿地方整備局 | 淀川 | 木津川上流 | 右岸 | 60.2 | No.4(60.2k) | 天端 | 41000 | 0.15 | 0.45 | 4 |  | 2.712 |  |  | 29.1 | 50.5 | 13.7 | 6.7 | 20.4 | 1.124 | 0.685 | 0.071 | 0.01 | 112.4 | 3.2 | [6 empty] | 7.9134e-06 | 1e-06
2012-03-07 | 近畿地方整備局 | 淀川 | 木津川上流 | 右岸 | 60.2 | No.4(60.2k) | 天端 | 41001 | 1.15 | 1.45 | 7 |  | 2.674 |  |  | 12.9 | 47.1 | 23.1 | 16.9 | 40 | 0.155 | 0.112 | 0.009 | [9 empty] | 6.6066e-08
2012-03-07 | 近畿地方整備局 | 淀川 | 木津川上流 | 右岸 | 60.2 | No.4(60.2k) | 天端 | 41002 | 2.15 | 2.45 | 21 |  | 2.662 |  |  | 19.7 | 66.2 | 10 | 4.1 | 14.1 | 0.803 | 0.582 | 0.128 | 0.032 | 25.0938 | 2.1 | [6 empty] | 3.1003e-05 | 1.024e-05
2012-03-07 | 近畿地方整備局 | 淀川 | 木津川上流 | 右岸 | 60.2 | No.4(60.2k) | 天端 | 41003 | 3.15 | 3.45 | 23 |  | 2.651 |  |  | 28.8 | 60.8 | 5.2 | 5.2 | 10.4 | 1.296 | 0.941 | 0.241 | 0.054 | 24 | 3.2 | [6 empty] | 0.00013432 | 2.916e-05
2012-03-07 | 近畿地方整備局 | 淀川 | 木津川上流 | 右岸 | 60.2 | No.4(60.2k) | 天端 | 41004 | 4.15 | 4.45 | 13 |  | 2.658 |  |  | 28.8 | 54.9 | 9.3 | 7 | 16.3 | 1.11 | 0.752 | 0.139 | 0.013 | 85.3846 | 6.9 | [6 empty] | 3.7529e-05 | 1.69e-06
2012-03-07 | 近畿地方整備局 | 淀川 | 木津川上流 | 右岸 | 60.2 | No.4(60.2k) | 天端 | 41005 | 5.15 | 5.45 | 5 |  | 2.661 |  |  | 14.2 | 45.6 | 26.2 | 14 | 40.2 | 0.239 | 0.148 | 0.013 | 0.001 | 239 | 3.2 | [6 empty] | 1.5488e-07 | 1e-08
2012-03-07 | 近畿地方整備局 | 淀川 | 木津川上流 | 右岸 | 60.2 | No.4(60.2k) | 天端 | 41006 | 6.15 | 6.53 | 1 |  | 2.658 |  |  | 8.5 | 62 | 14.4 | 15.1 | 29.5 | 0.444 | 0.304 | 0.013 | [9 empty] | 1.5488e-07
2012-03-07 | 近畿地方整備局 | 淀川 | 木津川上流 | 右岸 | 60.2 | No.4(60.2k) | 天端 | 41007 | 9.15 | 9.45 | 16 |  | 2.679 |  |  | 0.4 | 12.4 | 36.8 | 50.4 | 87.2 | 0.01 | 0.005 |  |  |  |  | 46.4 | 24.6 | 21.8
2012-03-07 | 近畿地方整備局 | 淀川 | 木津川上流 | 右岸 | 60.2 | No.4(60.2k) | 天端 | 41008 | 12.15 | 12.41 | 50 |  | 2.686 |  |  | 0.3 | 3.7 | 52.1 | 43.9 | 96 | 0.009 | 0.006 |  |  |  |  | 52.7 | 19.8 | 32.9
2012-03-07 | 近畿地方整備局 | 淀川 | 木津川上流 | 右岸 | 60.2 | No.4(60.2k) | 天端 | 41009 | 15.15 | 15.35 | 50 |  | 2.666 |  |  | 0 | 34.2 | 44.7 | 21.1 | 65.8 | 0.059 | 0.041 | 0.004 |  |  |  | 28.3 | 21.7 | 6.6 |  |  |  | 1.0092e-08
2012-03-07 | 近畿地方整備局 | 淀川 | 木津川上流 | 右岸 | 60.2 | No.4(60.2k) | 天端 | 41010 | 16.15 | 16.25 | 50 |  | 2.688 |  |  | 0 | 7.4 | 50.7 | 41.9 | 92.6 | 0.009 | 0.007 |  |  |  |  | 54.5 | 22.5 | 32
2012-03-07 | 近畿地方整備局 | 淀川 | 木津川上流 | 右岸 | 61.2 | No.5(60.6k) | 天端 | 41030 | 0.15 | 0.45 | 10 |  | 2.662 |  |  | 2 | 28.5 | 39.5 | 30 | 69.5 | 0.031 | 0.014 | 0.002 |  |  |  | 51.7 | 18.5 | 33.2 |  |  |  | 2.0253e-09
2012-03-07 | 近畿地方整備局 | 淀川 | 木津川上流 | 右岸 | 61.2 | No.5(60.6k) | 天端 | 41031 | 1.15 | 1.45 | 2 |  | 2.641 |  |  | 1 | 59.6 | 22.9 | 16.5 | 39.4 | 0.224 | 0.153 | 0.008 | 0.001 | 224 | 2.5 | [6 empty] | 5.0287e-08 | 1e-08
2012-03-07 | 近畿地方整備局 | 淀川 | 木津川上流 | 右岸 | 61.2 | No.5(60.6k) | 天端 | 41032 | 2.15 | 2.45 | 2 |  | 2.644 |  |  | 0.4 | 52.1 | 22.8 | 24.7 | 47.5 | 0.147 | 0.093 | 0.002 | [9 empty] | 2.0253e-09
2012-03-07 | 近畿地方整備局 | 淀川 | 木津川上流 | 右岸 | 61.2 | No.5(60.6k) | 天端 | 41033 | 3.15 | 3.47 | 4 |  | 2.655 |  |  | 0.4 | 45.5 | 24.8 | 29.3 | 54.1 | 0.103 | 0.057 |  |  |  |  | 36.5 | 19.9 | 16.6
2012-03-07 | 近畿地方整備局 | 淀川 | 木津川上流 | 右岸 | 61.2 | No.5(60.6k) | 天端 | 41034 | 5.15 | 5.45 | 5 |  | 2.66 |  |  | 5.8 | 69.8 | 14.9 | 9.5 | 24.4 | 0.249 | 0.195 | 0.042 | 0.006 | 41.5 | 8 | [6 empty] | 2.3446e-06 | 3.6e-07
2012-03-07 | 近畿地方整備局 | 淀川 | 木津川上流 | 右岸 | 61.2 | No.5(60.6k) | 天端 | 41035 | 7.15 | 7.45 | 50 |  | 2.669 |  |  | 67.7 | 28 | 4.3 |  | 4.3 | 16.881 | 12.137 | 0.641 | 0.267 | 63.2247 | 0.5 | [6 empty] | 0.0012957 | 0.00071289
2012-03-07 | 近畿地方整備局 | 淀川 | 木津川上流 | 右岸 | 61.2 | No.5(60.6k) | 天端 | 41036 | 8.15 | 8.37 | 50 |  | 2.691 |  |  | 0 | 4.5 | 50.1 | 45.4 | 95.5 | 0.01 | 0.006 |  |  |  |  | 74.9 | 21.8 | 53.1
2012-03-07 | 近畿地方整備局 | 淀川 | 木津川上流 | 右岸 | 61.2 | No.5(60.6k) | 天端 | 41037 | 9.15 | 9.45 | 40 |  | 2.701 |  |  | 0.3 | 12.2 | 50.1 | 37.4 | 87.5 | 0.013 | 0.009 |  |  |  |  | 60.7 | 20.8 | 39.9
2012-03-07 | 近畿地方整備局 | 淀川 | 木津川上流 | 右岸 | 61.2 | No.5(60.6k) | 天端 | 41038 | 11.15 | 11.28 | 50 |  | 2.684 |  |  | 0.2 | 6.3 | 57.9 | 35.6 | 93.5 | 0.014 | 0.009 |  |  |  |  | 46.3 | 21 | 25.3
2012-03-07 | 近畿地方整備局 | 淀川 | 木津川上流 | 右岸 | 61.2 | No.5(60.6k) | 天端 | 41039 | 13.15 | 13.35 | 50 |  | 2.653 |  |  | 0 | 51.8 | 31.6 | 16.6 | 48.2 | 0.13 | 0.085 | 0.007 | 0.001 | 130 | 1.6 | [6 empty] | 3.6906e-08 | 1e-08
2012-03-07 | 近畿地方整備局 | 淀川 | 木津川上流 | 右岸 | 61.2 | No.6(60.8k) | 天端 | 41061 | 0.15 | 0.45 | 10 |  | 2.601 |  |  | 21.4 | 60 | 12.5 | 6.1 | 18.6 | 0.808 | 0.565 | 0.092 | 0.013 | 62.1538 | 4.6 | [6 empty] | 1.4424e-05 | 1.69e-06
2012-03-07 | 近畿地方整備局 | 淀川 | 木津川上流 | 右岸 | 61.2 | No.6(60.8k) | 天端 | 41062 | 1.15 | 1.45 | 5 |  | 2.678 |  |  | 15.5 | 50.4 | 19.9 | 14.2 | 34.1 | 0.278 | 0.175 | 0.013 | [9 empty] | 1.5488e-07
2012-03-07 | 近畿地方整備局 | 淀川 | 木津川上流 | 右岸 | 61.2 | No.6(60.8k) | 天端 | 41063 | 2.15 | 2.47 | 3 |  | 2.67 |  |  | 2.9 | 61.2 | 18.3 | 17.6 | 35.9 | 0.175 | 0.131 | 0.008 | [9 empty] | 5.0287e-08
2012-03-07 | 近畿地方整備局 | 淀川 | 木津川上流 | 右岸 | 61.2 | No.6(60.8k) | 天端 | 41064 | 3.15 | 3.45 | 3 |  | 2.65 |  |  | 3.5 | 52.1 | 25.9 | 18.5 | 44.4 | 0.14 | 0.098 | 0.006 | [9 empty] | 2.5821e-08
2012-03-07 | 近畿地方整備局 | 淀川 | 木津川上流 | 右岸 | 61.2 | No.6(60.8k) | 天端 | 41065 | 4.15 | 4.45 | 5 |  | 2.649 |  |  | 4 | 51.6 | 22.5 | 21.9 | 44.4 | 0.153 | 0.101 | 0.003 | [9 empty] | 5.1819e-09
2012-03-07 | 近畿地方整備局 | 淀川 | 木津川上流 | 右岸 | 61.2 | No.6(60.8k) | 天端 | 41066 | 5.15 | 5.45 | 5 |  | 2.649 |  |  | 2 | 49.4 | 25.2 | 23.4 | 48.6 | 0.126 | 0.082 | 0.003 | [9 empty] | 5.1819e-09
2012-03-07 | 近畿地方整備局 | 淀川 | 木津川上流 | 右岸 | 61.2 | No.6(60.8k) | 天端 | 41067 | 6.15 | 6.45 | 6 |  | 2.653 |  |  | 0.5 | 59.4 | 22.5 | 17.6 | 40.1 | 0.175 | 0.128 | 0.007 | [9 empty] | 3.6906e-08
2012-03-07 | 近畿地方整備局 | 淀川 | 木津川上流 | 右岸 | 61.2 | No.6(60.8k) | 天端 | 41068 | 7.15 | 7.45 | 4 |  | 2.631 |  |  | 0 | 27.7 | 41.4 | 30.9 | 72.3 | 0.036 | 0.023 |  |  |  |  | 48 | 26.1 | 21.9
2012-03-07 | 近畿地方整備局 | 淀川 | 木津川上流 | 右岸 | 61.2 | No.6(60.8k) | 天端 | 41069 | 10.15 | 10.45 | 22 |  | 2.641 |  |  | 57.4 | 37.5 | 5.1 |  | 5.1 | 7.304 | 3.429 | 0.58 | 0.224 | 32.6071 | 0.6 | [6 empty] | 0.0010277 | 0.00050176
2012-03-07 | 近畿地方整備局 | 淀川 | 木津川上流 | 右岸 | 61.2 | No.6(60.8k) | 天端 | 41070 | 12.15 | 12.31 | 50 |  | 2.664 |  |  | 0 | 14.1 | 41.7 | 44.2 | 85.9 | 0.011 | 0.007 |  |  |  |  | 51.1 | 18.6 | 32.5
2012-03-07 | 近畿地方整備局 | 淀川 | 木津川上流 | 右岸 | 61.2 | No.6(60.8k) | 天端 | 41071 | 14.15 | 14.45 | 41 |  | 2.661 |  |  | 0 | 23.3 | 52.9 | 23.8 | 76.7 | 0.036 | 0.024 | 0.003 |  |  |  | 42.7 | 22.6 | 20.1 |  |  |  | 5.1819e-09
2012-03-07 | 近畿地方整備局 | 淀川 | 木津川上流 | 右岸 | 61.2 | No.6(60.8k) | 天端 | 41072 | 15.15 | 15.43 | 50 |  | 2.644 |  |  | 2.7 | 70.5 | 16.7 | 10.1 | 26.8 | 0.48 | 0.371 | 0.027 | 0.005 | 96 | 4.4 | [6 empty] | 8.4231e-07 | 2.5e-07
2012-03-07 | 近畿地方整備局 | 淀川 | 木津川上流 | 右岸 | 61.2 | No.6(60.8k) | 天端 | 41073 | 17.15 | 17.43 | 50 |  | 2.638 |  |  | 28.8 | 58.4 | 7 | 5.8 | 12.8 | 1.08 | 0.777 | 0.211 | 0.03 | 36 | 5.7 | [6 empty] | 9.871e-05 | 9e-06
2012-03-07 | 近畿地方整備局 | 淀川 | 木津川上流 | 右岸 | 61.2 | No.6(60.8k) | 天端 | 41074 | 19.15 | 19.38 | 50 |  | 2.679 |  |  | 0 | 6.5 | 60.9 | 32.6 | 93.5 | 0.012 | 0.009 |  |  |  |  | 45.3 | 21.7 | 23.6
2012-03-07 | 近畿地方整備局 | 淀川 | 木津川上流 | 右岸 | 61.2 | No.7(61.0k) | 天端 | 41091 | 0.15 | 0.45 | 4 |  | 2.641 |  |  | 26.4 | 52.5 | 12 | 9.1 | 21.1 | 0.973 | 0.619 | 0.059 | 0.007 | 139 | 5.1 | [6 empty] | 5.153e-06 | 4.9e-07
2012-03-07 | 近畿地方整備局 | 淀川 | 木津川上流 | 右岸 | 61.2 | No.7(61.0k) | 天端 | 41092 | 1.15 | 1.45 | 3 |  | 2.642 |  |  | 11.8 | 53.2 | 18.7 | 16.3 | 35 | 0.316 | 0.182 | 0.009 | 0.001 | 316 | 4.3 | [6 empty] | 6.6066e-08 | 1e-08
2012-03-07 | 近畿地方整備局 | 淀川 | 木津川上流 | 右岸 | 61.2 | No.7(61.0k) | 天端 | 41093 | 2.3 | 2.45 | 9 |  | 2.649 |  |  | 16.5 | 55.1 | 13.9 | 14.5 | 28.4 | 0.467 | 0.271 | 0.014 | 0.002 | 233.5 | 9.6 | [6 empty] | 1.839e-07 | 4e-08
2012-03-07 | 近畿地方整備局 | 淀川 | 木津川上流 | 右岸 | 61.2 | No.7(61.0k) | 天端 | 41094 | 3.15 | 3.45 | 16 |  | 2.655 |  |  | 30.2 | 44.6 | 12.7 | 12.5 | 25.2 | 0.82 | 0.436 | 0.029 | 0.001 | 820 | 14.4 | [6 empty] | 9.9398e-07 | 1e-08
2012-03-07 | 近畿地方整備局 | 淀川 | 木津川上流 | 右岸 | 61.2 | No.7(61.0k) | 天端 | 41095 | 4.15 | 4.45 | 16 |  | 2.648 |  |  | 16.3 | 52.8 | 15.9 | 15 | 30.9 | 0.401 | 0.238 | 0.013 | [9 empty] | 1.5488e-07
2012-03-07 | 近畿地方整備局 | 淀川 | 木津川上流 | 右岸 | 61.2 | No.7(61.0k) | 天端 | 41096 | 5.15 | 5.45 | 12 |  | 2.664 |  |  | 17.9 | 50.3 | 17.6 | 14.2 | 31.8 | 0.252 | 0.177 | 0.017 | [9 empty] | 2.8837e-07
2012-03-07 | 近畿地方整備局 | 淀川 | 木津川上流 | 右岸 | 61.2 | No.7(61.0k) | 天端 | 41097 | 6.15 | 6.45 | 10 |  | 2.602 |  |  | 15.1 | 48.1 | 21.3 | 15.5 | 36.8 | 0.292 | 0.176 | 0.011 | [9 empty] | 1.0517e-07
2012-03-07 | 近畿地方整備局 | 淀川 | 木津川上流 | 右岸 | 61.2 | No.7(61.0k) | 天端 | 41098 | 7.15 | 7.45 | 5 |  | 2.602 |  |  | 6.2 | 38.2 | 33.2 | 22.4 | 55.6 | 0.092 | 0.051 | 0.003 |  |  |  | 55.6 | 32.7 | 22.9 |  |  |  | 5.1819e-09
2012-03-07 | 近畿地方整備局 | 淀川 | 木津川上流 | 右岸 | 61.2 | No.7(61.0k) | 天端 | 41099 | 9.15 | 9.45 | 27 |  | 2.641 |  |  | 58.6 | 37.3 | 4.1 |  | 4.1 | 15.609 | 5.41 | 0.643 | 0.315 | 49.5524 | 0.2 | [6 empty] | 0.001305 | 0.00099225
2012-03-07 | 近畿地方整備局 | 淀川 | 木津川上流 | 右岸 | 61.2 | No.7(61.0k) | 天端 | 41100 | 12.15 | 12.32 | 50 |  | 2.089 |  |  | 6.4 | 33.3 | 30.5 | 29.8 | 60.3 | 0.074 | 0.032 | 0.002 |  |  |  | 62.1 | 34.6 | 27.5 |  |  |  | 2.0253e-09
2012-03-07 | 近畿地方整備局 | 淀川 | 木津川上流 | 右岸 | 61.2 | No.7(61.0k) | 天端 | 41101 | 13.15 | 13.38 | 50 |  | 2.635 |  |  | 0.3 | 6.5 | 48.2 | 45 | 93.2 | 0.011 | 0.007 |  |  |  |  | 55.5 | 22.4 | 33.1
2012-03-07 | 近畿地方整備局 | 淀川 | 木津川上流 | 右岸 | 61.2 | No.7(61.0k) | 天端 | 41102 | 15.15 | 15.36 | 50 |  | 2.656 |  |  | 0 | 34.8 | 46.8 | 18.4 | 65.2 | 0.058 | 0.04 | 0.007 |  |  |  | 33 | 21.4 | 11.6 |  |  |  | 3.6906e-08
2012-03-07 | 近畿地方整備局 | 淀川 | 木津川上流 | 右岸 | 61.2 | No.7(61.0k) | 天端 | 41103 | 17.15 | 17.45 | 49 |  | 2.68 |  |  | 0 | 11 | 55.5 | 33.5 | 89 | 0.02 | 0.013 | 0.002 |  |  |  | 50.6 | 21 | 29.6 |  |  |  | 2.0253e-09
2012-03-07 | 近畿地方整備局 | 淀川 | 木津川上流 | 右岸 | 61.2 | No.8(61.8k) | 天端 | 41122 | 0.15 | 0.45 | 4 |  | 2.621 |  |  | 17.8 | 63.6 | 13.8 | 4.8 | 18.6 | 0.377 | 0.282 | 0.085 | 0.019 | 19.8421 | 3.3 | [6 empty] | 1.2008e-05 | 3.61e-06
2012-03-07 | 近畿地方整備局 | 淀川 | 木津川上流 | 右岸 | 61.2 | No.8(61.8k) | 天端 | 41123 | 1.15 | 1.45 | 8 |  | 2.632 |  |  | 41.5 | 39.3 | 12.8 | 6.4 | 19.2 | 2.34 | 1.005 | 0.087 | 0.011 | 212.7273 | 3.2 | [6 empty] | 1.2673e-05 | 1.21e-06
2012-03-07 | 近畿地方整備局 | 淀川 | 木津川上流 | 右岸 | 61.2 | No.8(61.8k) | 天端 | 41124 | 2.3 | 2.45 | 11 |  | 2.647 |  |  | 8.7 | 38.9 | 24.7 | 27.7 | 52.4 | 0.128 | 0.059 |  |  |  |  | 48.7 | 21.2 | 27.5
2012-03-07 | 近畿地方整備局 | 淀川 | 木津川上流 | 右岸 | 61.2 | No.8(61.8k) | 天端 | 41125 | 3.15 | 3.45 | 22 |  | 2.653 |  |  | 0.3 | 23.6 | 35.8 | 40.3 | 76.1 | 0.018 | 0.01 |  |  |  |  | 55 | 21.1 | 33.9
2012-03-07 | 近畿地方整備局 | 淀川 | 木津川上流 | 右岸 | 61.2 | No.8(61.8k) | 天端 | 41126 | 4.15 | 4.45 | 5 |  | 2.62 |  |  | 21.7 | 49.3 | 15.1 | 13.9 | 29 | 0.495 | 0.246 | 0.017 | [9 empty] | 2.8837e-07
2012-03-07 | 近畿地方整備局 | 淀川 | 木津川上流 | 右岸 | 61.2 | No.8(61.8k) | 天端 | 41127 | 5.15 | 5.45 | 5 |  | 2.665 |  |  | 0.6 | 62.5 | 24.4 | 12.5 | 36.9 | 0.151 | 0.12 | 0.011 | 0.003 | 50.3333 | 3.8 | [6 empty] | 1.0517e-07 | 9e-08
2012-03-07 | 近畿地方整備局 | 淀川 | 木津川上流 | 右岸 | 61.2 | No.8(61.8k) | 天端 | 41128 | 7.15 | 7.45 | 8 |  | 2.66 |  |  | 44.4 | 45.3 | 5.5 | 4.8 | 10.3 | 3.223 | 1.227 | 0.182 | 0.061 | 52.8361 | 0.7 | [6 empty] | 7.0079e-05 | 3.721e-05
2012-03-07 | 近畿地方整備局 | 淀川 | 木津川上流 | 右岸 | 61.2 | No.8(61.8k) | 天端 | 41129 | 9.15 | 9.45 | 40 |  | 2.708 |  |  | 7.8 | 46.7 | 22.8 | 22.7 | 45.5 | 0.241 | 0.12 | 0.002 | [9 empty] | 2.0253e-09
2012-03-07 | 近畿地方整備局 | 淀川 | 木興遊水池 | 右岸 | 9 | No.9 | 天端 | 41153 | 0.15 | 0.45 | 7 |  | 2.69 |  |  | 41.9 | 46.4 | 5.8 | 5.9 | 11.7 | 2.166 | 1.37 | 0.207 | 0.041 | 52.8293 | 2.4 | [6 empty] | 9.4429e-05 | 1.681e-05
2012-03-07 | 近畿地方整備局 | 淀川 | 木興遊水池 | 右岸 | 9 | No.9 | 天端 | 41154 | 1.15 | 1.45 | 15 |  | 2.704 |  |  | 39.8 | 47.6 | 6.7 | 5.9 | 12.6 | 1.983 | 1.203 | 0.176 | 0.041 | 48.3659 | 1.8 | [6 empty] | 6.4841e-05 | 1.681e-05
2012-03-07 | 近畿地方整備局 | 淀川 | 木興遊水池 | 右岸 | 9 | No.9 | 天端 | 41155 | 2.15 | 2.45 | 34 |  | 2.628 |  |  | 26.7 | 49.8 | 15 | 8.5 | 23.5 | 1.098 | 0.669 | 0.052 | 0.008 | 137.25 | 3 | [6 empty] | 3.8457e-06 | 6.4e-07
2012-03-07 | 近畿地方整備局 | 淀川 | 木興遊水池 | 右岸 | 9 | No.9 | 天端 | 41156 | 3.15 | 3.45 | 30 |  | 2.625 |  |  | 26 | 54.8 | 12.2 | 7 | 19.2 | 1.128 | 0.718 | 0.083 | 0.016 | 70.5 | 2.5 | [6 empty] | 1.1363e-05 | 2.56e-06
2012-03-07 | 近畿地方整備局 | 淀川 | 木興遊水池 | 右岸 | 9 | No.9 | 天端 | 41157 | 4.15 | 4.45 | 22 |  | 2.623 |  |  | 27.8 | 54.9 | 8.8 | 8.5 | 17.3 | 1.214 | 0.777 | 0.107 | 0.01 | 121.4 | 5.1 | [6 empty] | 2.0468e-05 | 1e-06
2012-03-07 | 近畿地方整備局 | 淀川 | 木興遊水池 | 右岸 | 9 | No.9 | 天端 | 41158 | 5.15 | 5.45 | 17 |  | 2.675 |  |  | 16.4 | 54.3 | 16.9 | 12.4 | 29.3 | 0.509 | 0.286 | 0.027 | 0.003 | 169.6667 | 5.1 | [6 empty] | 8.4231e-07 | 9e-08
2012-03-07 | 近畿地方整備局 | 淀川 | 木興遊水池 | 右岸 | 9 | No.9 | 天端 | 41159 | 6.15 | 6.45 | 23 |  | 2.659 |  |  | 24.7 | 53.1 | 15.4 | 6.8 | 22.2 | 0.897 | 0.524 | 0.06 | 0.01 | 89.7 | 2.7 | [6 empty] | 5.3577e-06 | 1e-06
2012-03-07 | 近畿地方整備局 | 淀川 | 木興遊水池 | 右岸 | 9 | No.9 | 天端 | 41160 | 7.3 | 7.45 | 4 |  | 2.574 |  |  | 1.1 | 34.7 | 32.4 | 31.8 | 64.2 | 0.055 | 0.022 |  |  |  |  | 54.6 | 28.2 | 26.4
2012-03-07 | 近畿地方整備局 | 淀川 | 木興遊水池 | 右岸 | 9 | No.9 | 天端 | 41161 | 8.15 | 8.45 | 7 |  | 2.667 |  |  | 2.1 | 62.4 | 19.4 | 16.1 | 35.5 | 0.19 | 0.138 | 0.01 | [9 empty] | 8.4333e-08
2012-03-07 | 近畿地方整備局 | 淀川 | 木興遊水池 | 右岸 | 9 | No.9 | 天端 | 41162 | 10.15 | 10.45 | 19 |  | 2.67 |  |  | 0.6 | 91.9 | 7.5 |  | 7.5 | 0.547 | 0.467 | 0.22 | 0.12 | 4.5583 | 1.4 | [6 empty] | 0.00010874 | 0.000144
2012-03-07 | 近畿地方整備局 | 淀川 | 木興遊水池 | 右岸 | 9 | No.9 | 天端 | 41163 | 12.15 | 12.45 | 50 |  | 2.606 |  |  | 51.6 | 31.7 | 10.3 | 6.4 | 16.7 | 4.195 | 2.251 | 0.15 | 0.016 | 262.1875 | 2.9 | [6 empty] | 4.4772e-05 | 2.56e-06
2012-03-07 | 近畿地方整備局 | 淀川 | 木興遊水池 | 右岸 | 9 | No.9 | 天端 | 41164 | 15.15 | 15.35 | 50 |  | 2.662 |  |  | 0 | 4.4 | 41.7 | 53.9 | 95.6 | 0.007 | 0.004 |  |  |  |  | 70.3 | 23.6 | 46.7
2012-03-07 | 近畿地方整備局 | 淀川 | 木興遊水池 | 右岸 | 9 | No.9 | 天端 | 41165 | 16.15 | 16.4 | 50 |  | 2.643 |  |  | 0 | 36.1 | 45.6 | 18.3 | 63.9 | 0.067 | 0.046 | 0.006 |  |  |  | 30 | 23.6 | 6.4 |  |  |  | 2.5821e-08
2012-03-07 | 近畿地方整備局 | 淀川 | 木興遊水池 | 右岸 | 9 | No.9 | 天端 | 41166 | 18.15 | 18.36 | 50 |  | 2.644 |  |  | 3.7 | 79.6 | 10 | 6.7 | 16.7 | 0.471 | 0.363 | 0.111 | 0.017 | 27.7059 | 4.7 | [6 empty] | 2.2285e-05 | 2.89e-06
2012-03-07 | 近畿地方整備局 | 淀川 | 木興遊水池 | 右岸 | 9 | No.9 | 天端 | 41167 | 23.15 | 23.3 | 50 |  | 2.641 |  |  | 31.1 | 56.2 | 7.9 | 4.8 | 12.7 | 1.296 | 0.826 | 0.19 | 0.046 | 28.1739 | 2.3 | [6 empty] | 7.7423e-05 | 2.116e-05
2012-03-07 | 近畿地方整備局 | 淀川 | 木興遊水池 | 右岸 | 9 | No.9 | 天端 | 41168 | 26.15 | 26.25 | 50 |  | 2.673 |  |  | 0 | 3.7 | 55.1 | 41.2 | 96.3 | 0.011 | 0.008 |  |  |  |  | 49.1 | 20.4 | 28.7
2012-03-07 | 近畿地方整備局 | 淀川 | 木興遊水池 | 右岸 | 9 | No.9 | 天端 | 41169 | 28.15 | 28.26 | 50 |  | 2.643 |  |  | 0 | 39.5 | 38.9 | 21.6 | 60.5 | 0.074 | 0.044 | 0.004 |  |  |  | 27.4 | 20.1 | 7.3 |  |  |  | 1.0092e-08
2012-03-07 | 近畿地方整備局 | 淀川 | 木興遊水池 | 右岸 | 10 | No.10 | 天端 | 41183 | 0.15 | 0.45 | 5 |  | 2.624 |  |  | 35.7 | 50.5 | 7.5 | 6.3 | 13.8 | 1.618 | 0.983 | 0.147 | 0.018 | 89.8889 | 3.6 | [6 empty] | 4.2724e-05 | 3.24e-06
2012-03-07 | 近畿地方整備局 | 淀川 | 木興遊水池 | 右岸 | 10 | No.10 | 天端 | 41184 | 1.15 | 1.45 | 13 |  | 2.631 |  |  | 32.2 | 49.7 | 9.5 | 8.6 | 18.1 | 1.255 | 0.716 | 0.094 | 0.009 | 139.4444 | 3.7 | [6 empty] | 1.5161e-05 | 8.1e-07
2012-03-07 | 近畿地方整備局 | 淀川 | 木興遊水池 | 右岸 | 10 | No.10 | 天端 | 41185 | 2.15 | 2.45 | 14 |  | 2.657 |  |  | 26.2 | 52.4 | 10.7 | 10.7 | 21.4 | 1.083 | 0.631 | 0.065 | 0.003 | 361 | 6.7 | [6 empty] | 6.4494e-06 | 9e-08
2012-03-07 | 近畿地方整備局 | 淀川 | 木興遊水池 | 右岸 | 10 | No.10 | 天端 | 41186 | 3.15 | 3.45 | 23 |  | 2.655 |  |  | 35 | 51.2 | 7.4 | 6.4 | 13.8 | 1.602 | 0.986 | 0.152 | 0.027 | 59.3333 | 2.6 | [6 empty] | 4.6167e-05 | 7.29e-06
2012-03-07 | 近畿地方整備局 | 淀川 | 木興遊水池 | 右岸 | 10 | No.10 | 天端 | 41187 | 4.15 | 4.45 | 25 |  | 2.677 |  |  | 37.7 | 36.9 | 12.6 | 12.8 | 25.4 | 1.691 | 0.788 | 0.019 | 0.002 | 845.5 | 4.8 | [6 empty] | 3.7314e-07 | 4e-08
2012-03-07 | 近畿地方整備局 | 淀川 | 木興遊水池 | 右岸 | 10 | No.10 | 天端 | 41188 | 5.15 | 5.45 | 5 |  | 2.677 |  |  | 39.7 | 36.1 | 13.1 | 11.1 | 24.2 | 1.963 | 1.019 | 0.04 | 0.003 | 654.3333 | 3.9 | [6 empty] | 2.094e-06 | 9e-08
2012-03-07 | 近畿地方整備局 | 淀川 | 木興遊水池 | 右岸 | 10 | No.10 | 天端 | 41189 | 6.15 | 6.45 | 4 |  | 2.676 |  |  | 13.2 | 37.2 | 21.2 | 28.4 | 49.6 | 0.188 | 0.079
2012-03-07 | 近畿地方整備局 | 淀川 | 木興遊水池 | 右岸 | 10 | No.10 | 天端 | 41190 | 7.15 | 7.45 | 5 |  | 2.58 |  |  | 0 | 11.4 | 46.9 | 41.7 | 88.6 | 0.011 | 0.007 |  |  |  |  | 84.3 | 38.3 | 46
2012-03-07 | 近畿地方整備局 | 淀川 | 木興遊水池 | 右岸 | 10 | No.10 | 天端 | 41191 | 8.15 | 8.45 | 5 |  | 2.646 |  |  | 0 | 52.2 | 23.7 | 24.1 | 47.8 | 0.112 | 0.083 | 0.003 | [9 empty] | 5.1819e-09
2012-03-07 | 近畿地方整備局 | 淀川 | 木興遊水池 | 右岸 | 10 | No.10 | 天端 | 41192 | 10.15 | 10.45 | 34 |  | 2.668 |  |  | 52.2 | 40.6 | 7.2 |  | 7.2 | 4.621 | 2.301 | 0.432 | 0.134 | 34.4851 | 1 | [6 empty] | 0.0005193 | 0.00017956
2012-03-07 | 近畿地方整備局 | 淀川 | 木興遊水池 | 右岸 | 10 | No.10 | 天端 | 41193 | 13.15 | 13.37 | 50 |  | 2.72 |  |  | 0 | 8.5 | 37 | 54.5 | 91.5 | 0.006 | 0.004 |  |  |  |  | 89.7 | 28.3 | 61.4
2012-03-07 | 近畿地方整備局 | 淀川 | 木興遊水池 | 右岸 | 10 | No.10 | 天端 | 41194 | 16.15 | 16.3 | 50 |  | 2.661 |  |  | 34.9 | 53.8 | 6 | 5.3 | 11.3 | 1.285 | 0.68 | 0.223 | 0.055 | 23.3636 | 1.6 | [6 empty] | 0.00011221 | 3.025e-05
2012-03-07 | 近畿地方整備局 | 淀川 | 木興遊水池 | 右岸 | 11 | No.11 | 天端 | 41214 | 0.15 | 0.45 | 5 |  | 2.624 |  |  | 17.1 | 53.8 | 12.3 | 16.8 | 29.1 | 0.519 | 0.289 | 0.01 | [9 empty] | 8.4333e-08
2012-03-07 | 近畿地方整備局 | 淀川 | 木興遊水池 | 右岸 | 11 | No.11 | 天端 | 41215 | 1.15 | 1.45 | 11 |  | 2.654 |  |  | 30 | 49.8 | 10.9 | 9.3 | 20.2 | 1.091 | 0.616 | 0.073 | 0.007 | 155.8571 | 3.9 | [6 empty] | 8.4395e-06 | 4.9e-07
2012-03-07 | 近畿地方整備局 | 淀川 | 木興遊水池 | 右岸 | 11 | No.11 | 天端 | 41216 | 2.15 | 2.45 | 15 |  | 2.595 |  |  | 16 | 66.1 | 9.8 | 8.1 | 17.9 | 0.725 | 0.479 | 0.091 | 0.01 | 72.5 | 4.1 | [6 empty] | 1.4064e-05 | 1e-06
2012-03-07 | 近畿地方整備局 | 淀川 | 木興遊水池 | 右岸 | 11 | No.11 | 天端 | 41217 | 3.15 | 3.45 | 6 |  | 2.67 |  |  | 24.1 | 52.4 | 14 | 9.5 | 23.5 | 0.772 | 0.46 | 0.05 | 0.006 | 128.6667 | 3.8 | [6 empty] | 3.5117e-06 | 3.6e-07
2012-03-07 | 近畿地方整備局 | 淀川 | 木興遊水池 | 右岸 | 11 | No.11 | 天端 | 41218 | 4.15 | 4.45 | 8 |  | 2.662 |  |  | 7.9 | 38.3 | 25.9 | 27.9 | 53.8 | 0.121 | 0.054 |  |  |  |  | 46.1 | 22.1 | 24
2012-03-07 | 近畿地方整備局 | 淀川 | 木興遊水池 | 右岸 | 11 | No.11 | 天端 | 41219 | 5.15 | 5.45 | 22 |  | 2.676 |  |  | 26.2 | 54.5 | 11.1 | 8.2 | 19.3 | 0.916 | 0.547 | 0.081 | 0.01 | 91.6 | 3.1 | [6 empty] | 1.0739e-05 | 1e-06
2012-03-07 | 近畿地方整備局 | 淀川 | 木興遊水池 | 右岸 | 11 | No.11 | 天端 | 41220 | 6.2 | 6.45 | 23 |  | 2.637 |  |  | 47.3 | 42.5 | 7.4 | 2.8 | 10.2 | 4.109 | 1.589 | 0.179 | 0.073 | 56.2877 | 0.5 | [6 empty] | 6.7431e-05 | 5.329e-05
2012-03-07 | 近畿地方整備局 | 淀川 | 木興遊水池 | 右岸 | 11 | No.11 | 天端 | 41221 | 7.15 | 7.45 | 6 |  | 2.651 |  |  | 0.5 | 25.3 | 33.4 | 40.8 | 74.2 | 0.02 | 0.01 |  |  |  |  | 37.8 | 22.8 | 15
2012-03-07 | 近畿地方整備局 | 淀川 | 木興遊水池 | 右岸 | 11 | No.11 | 天端 | 41222 | 8.15 | 8.45 | 14 |  | 2.669 |  |  | 0.5 | 74.3 | 16.9 | 8.3 | 25.2 | 0.236 | 0.175 | 0.054 | 0.01 | 23.6 | 3.8 | [6 empty] | 4.1972e-06 | 1e-06
2012-03-07 | 近畿地方整備局 | 淀川 | 木興遊水池 | 右岸 | 11 | No.11 | 天端 | 41223 | 9.15 | 9.45 | 14 |  | 2.641 |  |  | 27.2 | 66.4 | 6.4 |  | 6.4 | 1.398 | 1.096 | 0.405 | 0.158 | 8.8481 | 1.8 | [6 empty] | 0.00044717 | 0.00024964
2012-03-07 | 近畿地方整備局 | 淀川 | 木興遊水池 | 右岸 | 11 | No.11 | 天端 | 41224 | 11.15 | 11.3 | 50 |  | 2.674 |  |  | 0 | 9.4 | 62 | 28.6 | 90.6 | 0.02 | 0.014 | 0.002 |  |  |  | 56 | 20.2 | 35.8 |  |  |  | 2.0253e-09
2012-03-07 | 近畿地方整備局 | 淀川 | 木興遊水池 | 右岸 | 11 | No.11 | 天端 | 41225 | 13.15 | 13.37 | 50 |  | 2.648 |  |  | 28.5 | 60 | 8.1 | 3.4 | 11.5 | 0.964 | 0.678 | 0.215 | 0.061 | 15.8033 | 2.2 | [6 empty] | 0.0001031 | 3.721e-05
2012-03-07 | 近畿地方整備局 | 淀川 | 木興遊水池 | 右岸 | 11 | No.11 | 天端 | 41226 | 14.15 | 14.45 | 47 |  | 2.642 |  |  | 3.6 | 82 | 7.3 | 7.1 | 14.4 | 0.562 | 0.468 | 0.146 | 0.016 | 35.125 | 7.5 | [6 empty] | 4.2054e-05 | 2.56e-06
2012-03-07 | 近畿地方整備局 | 淀川 | 木津川上流 | 右岸 | 61.2 | No.12(60.6k) | 裏のり | 12-1S | 1.5 | 2.55 |  | 1.943 | 2.686 | 0.773 | 0.26051 | 0.7 | 22.5 | 38.9 | 37.9 | 76.8 | 0.022 | 0.012 |  |  |  |  | 42.8 | 21.7 | 21.1 |  |  | 2.52e-10 |  |  |  |  | CUB |  |  |  |  | 33.4 | 14.78 | 7.9 | 27.78
2012-03-07 | 近畿地方整備局 | 淀川 | 木津川上流 | 右岸 | 61.2 | No.12(60.6k) | 裏のり | 12-3S | 4.3 | 5.25 |  | 1.843 | 2.534 | 0.775 | 0.26224 | 0.3 | 29.2 | 41.3 | 29.2 | 70.5 | 0.054 | 0.029 |  |  |  |  | 70.3 | 36.4 | 33.9 |  |  | 5.23e-06 |  |  |  |  | CUB |  |  |  |  | 43 | 16.39 | 28.3 | 23.92
2012-03-07 | 近畿地方整備局 | 淀川 | 木津川上流 | 右岸 | 61.2 | No.13(60.6k) | 表のり | 40921 | 1.15 | 1.45 | 3 |  | 2.705 |  |  | 0.4 | 70.2 | 17.2 | 12.2 | 29.4 | 0.201 | 0.161 | 0.018 | 0.003 | 67 | 11.4 | [6 empty] | 3.292e-07 | 9e-08
2012-03-07 | 近畿地方整備局 | 淀川 | 木津川上流 | 右岸 | 61.2 | No.13(60.6k) | 表のり | 40952 | 2.15 | 2.46 | 15 |  | 2.681 |  |  | 0.4 | 85 | 9.5 | 5.1 | 14.6 | 0.374 | 0.301 | 0.116 | 0.025 | 14.96 | 3.3 |  |  |  | 4.35e-06 |  |  | 2.468e-05 | 6.25e-06
2012-03-07 | 近畿地方整備局 | 淀川 | 木津川上流 | 右岸 | 61.2 | No.13(60.6k) | 表のり | 40981 | 3.15 | 3.45 | 39 |  | 2.66 |  |  | 48.6 | 41.8 | 9.6 |  | 9.6 | 4.897 | 1.772 | 0.248 | 0.08 | 61.2125 | 0.7 |  |  |  |  | 0.000113 |  | 0.00014353 | 6.4e-05
2012-03-07 | 近畿地方整備局 | 淀川 | 木津川上流 | 右岸 | 61.2 | No.14(61.0k) | 裏のり | 14-1S | 1.5 | 3 |  | 2 | 2.673 | 0.491 | 0.07939 | 33.5 | 48.8 | 11.8 | 5.9 | 17.7 | 0.942 | 0.528 | 0.095 | 0.018 | 52.3333 | 2 | [5 empty] | 1.68e-08 | 1.5538e-05 | 3.24e-06 |  | 3.8956e-07 | CU |  |  | 13.8 | 9.3
2012-03-07 | 近畿地方整備局 | 淀川 | 木津川上流 | 右岸 | 61.2 | No.14(61.0k) | 裏のり | 14-2S | 4.05 | 4.7 |  | 1.689 | 2.676 | 1.304 | 0.96239 | 15 | 51.9 | 21.2 | 11.9 | 33.1 | 0.24 | 0.158 | 0.022 | 0.003 | 80 | 5.4 |  |  |  | 1.15e-06 |  | 3.86e-06 | 5.2407e-07 | 9e-08 |  | 6.4e-08 | CU |  |  | 20.4 | 17.4
2012-03-07 | 近畿地方整備局 | 淀川 | 木津川上流 | 右岸 | 61.2 | No.14(61.0k) | 裏のり | 14-3S | 5.1 | 6.4 |  | 1.997 | 2.673 | 0.545 | 0.10478 | 23.8 | 62.6 | 8.8 | 4.8 | 13.6 | 0.74 | 0.54 | 0.153 | 0.046 | 16.087 | 2.1 |  |  |  | 1.16e-05 | 1.32e-05 | 7.22e-08 | 4.6874e-05 | 2.116e-05 |  | 8.337e-06 | CU |  |  | 102.2 | 17.8
2012-03-07 | 近畿地方整備局 | 淀川 | 木津川上流 | 右岸 | 61.2 | No.14(61.0k) | 裏のり | 41013 | 8.15 | 8.45 | 26 |  | 2.647 |  |  | 14 | 67.5 | 12.8 | 5.7 | 18.5 | 0.651 | 0.545 | 0.092 | 0.021 | 31 | 4.5 | [6 empty] | 1.4424e-05 | 4.41e-06
2012-03-07 | 近畿地方整備局 | 淀川 | 木津川上流 | 右岸 | 61.2 | No.14(61.0k) | 裏のり | 41043 | 11.15 | 11.36 | 50 |  | 2.652 |  |  | 0 | 61.9 | 24.7 | 13.4 | 38.1 | 0.132 | 0.108 | 0.013 | 0.002 | 66 | 5.1 | [6 empty] | 1.5488e-07 | 4e-08
2012-03-07 | 近畿地方整備局 | 淀川 | 木津川上流 | 右岸 | 61.2 | No.14(61.0k) | 裏のり | 41074 | 14.15 | 14.45 | 50 |  | 2.667 |  |  | 0 | 30.2 | 56 | 13.8 | 69.8 | 0.056 | 0.043 | 0.012 | 0.001 | 56 | 7.8 | 49.9 | 19.1 | 30.8 |  |  |  | 1.2867e-07 | 1e-08
2012-03-07 | 近畿地方整備局 | 淀川 | 木興遊水池 | 右岸 | 15 | No.15 | 裏のり | 15-1S | 1.5 | 3 |  | 1.999 | 2.606 | 0.453 | 0.063978 | 52.2 | 35.9 | 8.7 | 3.2 | 11.9 | 4.498 | 2.309 | 0.263 | 0.058 | 77.5517 | 1.6 | [5 empty] | 9.22e-08 | 0.00016445 | 3.364e-05 |  | 7.9794e-06 | CU |  |  | 23.9 | 12.7
2012-03-07 | 近畿地方整備局 | 淀川 | 木興遊水池 | 右岸 | 15 | No.15 | 裏のり | 15-2T | 3.5 | 4.25 |  | 1.636 | 2.647 | 1.507 | 1.3652 | 1.4 | 29 | 39.5 | 30.1 | 69.6 | 0.043 | 0.024 |  |  |  |  | 45.4 | 24 | 21.4 | [7 empty] | UU | [8 empty] | 40.3 | 0.93
2012-03-07 | 近畿地方整備局 | 淀川 | 木興遊水池 | 右岸 | 15 | No.15 | 裏のり | 15-3S | 5.2 | 5.65 | 9 | 1.813 | 2.679 | 0.871 | 0.35317 | 0.6 | 61.3 | 24.7 | 13.4 | 38.1 | 0.13 | 0.104 | 0.015 | 0.002 | 65 | 8 |  |  |  | 1.15e-05 | 7.1e-06 | 3.53e-06 | 2.1578e-07 | 4e-08 |  | 1.0677e-08 | CU |  |  | 37.2 | 30.8
2012-03-07 | 近畿地方整備局 | 淀川 | 木興遊水池 | 右岸 | 15 | No.15 | 裏のり | 41014 | 7.15 | 7.45 | 35 |  | 2.655 |  |  | 38.3 | 43.7 | 12.8 | 5.2 | 18 | 1.653 | 0.729 | 0.095 | 0.027 | 61.2222 | 1.2 |  |  |  | 1.87e-05 | 1.91e-05 |  | 1.5538e-05 | 7.29e-06
2012-03-07 | 近畿地方整備局 | 淀川 | 木興遊水池 | 右岸 | 15 | No.15 | 裏のり | 41044 | 9.15 | 9.41 | 50 |  | 2.641 |  |  | 0.1 | 73.1 | 17.3 | 9.5 | 26.8 | 0.193 | 0.16 | 0.032 | 0.006 | 32.1667 | 8 | [6 empty] | 1.2486e-06 | 3.6e-07
2012-03-07 | 近畿地方整備局 | 淀川 | 木興遊水池 | 右岸 | 15 | No.15 | 裏のり | 41075 | 11.15 | 11.25 | 50 |  | 2.65 |  |  | 7.9 | 70.5 | 13 | 8.6 | 21.6 | 0.393 | 0.309 | 0.06 | 0.008 | 49.125 | 7.4 | [6 empty] | 5.3577e-06 | 6.4e-07
2012-03-07 | 近畿地方整備局 | 淀川 | 木興遊水池 | 右岸 | 15 | No.15 | 裏のり | 41105 | 12.15 | 12.32 | 50 |  | 2.636 |  |  | 34.5 | 52.6 | 9.1 | 3.8 | 12.9 | 1.258 | 0.716 | 0.177 | 0.047 | 26.766 | 1.6 | [6 empty] | 6.5698e-05 | 2.209e-05
2012-03-07 | 近畿地方整備局 | 淀川 | 木津川上流 | 右岸 | 59.6 | No.16(59.6k) | 天端 | 16-1S | 0.5 | 2 |  | 2.008 | 2.672 | 0.513 | 0.08923 | 7.2 | 50.7 | 23.5 | 18.6 | 42.1 | 0.204 | 0.126 | 0.007 | [8 empty] | 1.88e-07 | 3.6906e-08 |  |  |  | CU |  |  | 11.2 | 16.5
2012-03-07 | 近畿地方整備局 | 淀川 | 木津川上流 | 右岸 | 59.6 | No.16(59.6k) | 天端 | 16-2S | 3 | 4 |  | 1.761 | 2.666 | 0.803 | 0.28718 | 0.4 | 81.4 | 14.7 | 3.5 | 18.2 | 0.213 | 0.181 | 0.085 | 0.028 | 7.6071 | 2.6 |  |  |  | 6.86e-06 |  | 5.93e-07 | 1.2008e-05 | 7.84e-06 |  | 4.2703e-06 | CU |  |  | 69.4 | 23
2012-03-07 | 近畿地方整備局 | 淀川 | 木津川上流 | 右岸 | 59.6 | No.16(59.6k) | 天端 | 16-3S | 4 | 6 |  | 1.999 | 2.619 | 0.5 | 0.083333 | 40.7 | 50.6 | 8.7 |  | 8.7 | 2.239 | 0.976 | 0.249 | 0.098 | 22.8469 | 0.8 |  |  |  | 2.15e-05 | 2.8e-05 | 7.8e-08 | 0.00014488 | 9.604e-05 |  | 1.8201e-05 | CU |  |  | 83.7 | 29.7
2012-03-07 | 近畿地方整備局 | 淀川 | 木津川上流 | 右岸 | 59.6 | No.16(59.6k) | 天端 | 41015 | 14.15 | 14.19 | 50 |  | 2.648 |  |  | 0 | 67.8 | 20 | 12.2 | 32.2 | 0.356 | 0.24 | 0.014 | 0.003 | 118.6667 | 2.4 | [6 empty] | 1.839e-07 | 9e-08
2012-03-07 | 近畿地方整備局 | 淀川 | 木津川上流 | 右岸 | 60.2 | No.17(60.2k) | 裏のり | 17-1S | 1.2 | 2 | 6 | 1.972 | 2.653 | 0.631 | 0.15404 | 14.6 | 68.1 | 10.3 | 7 | 17.3 | 0.674 | 0.517 | 0.117 | 0.013 | 51.8462 | 7.5 | [5 empty] | 4.77e-06 | 2.5176e-05 | 1.69e-06 |  | 7.8863e-07 | CU |  |  | 30.8 | 30.2
2012-03-07 | 近畿地方整備局 | 淀川 | 木津川上流 | 右岸 | 60.2 | No.17(60.2k) | 裏のり | 17-2T | 2.55 | 3.35 |  | 1.913 | 2.671 | 0.829 | 0.31149 | 0 | 21.2 | 39.5 | 39.3 | 78.8 | 0.022 | 0.012 |  |  |  |  | 42 | 22.5 | 19.5 | [7 empty] | UU | [8 empty] | 54.1 | 1.91
2012-03-07 | 近畿地方整備局 | 淀川 | 木津川上流 | 右岸 | 60.2 | No.17(60.2k) | 裏のり | 41016 | 5.2 | 5.5 | 8 |  | 2.693 |  |  | 0 | 11.8 | 47.4 | 40.8 | 88.2 | 0.015 | 0.01 |  |  |  |  | 47.8 | 26.7 | 21.1
2012-03-07 | 近畿地方整備局 | 淀川 | 木津川上流 | 右岸 | 60.2 | No.17(60.2k) | 裏のり | 41046 | 9.15 | 9.32 | 50 |  | 2.658 |  |  | 0 | 38.3 | 41.9 | 19.8 | 61.7 | 0.072 | 0.049 | 0.005 |  |  |  | 32.7 | 22.8 | 9.9 |  |  |  | 1.6924e-08
2012-03-07 | 近畿地方整備局 | 淀川 | 木興遊水池 | 右岸 | 18 | No.18 | 天端 | 40926 | 0.15 | 0.45 | 6 |  |  |  |  | 19.6 | 60.9 | 13.6 | 5.9 | 19.5 | 0.776 | 0.485 | 0.079 | 0.016 | 48.5 | 2.2 | [6 empty] | 1.0134e-05 | 2.56e-06
2012-03-07 | 近畿地方整備局 | 淀川 | 木興遊水池 | 右岸 | 18 | No.18 | 天端 | 40957 | 1.15 | 1.45 | 21 |  |  |  |  | 21.2 | 52.1 | 17.7 | 9 | 26.7 | 0.681 | 0.377 | 0.036 | 0.007 | 97.2857 | 2.2 | [6 empty] | 1.6404e-06 | 4.9e-07
2012-03-07 | 近畿地方整備局 | 淀川 | 木興遊水池 | 右岸 | 18 | No.18 | 天端 | 40986 | 2.15 | 2.45 | 9 |  |  |  |  | 8.1 | 55.8 | 24.2 | 11.9 | 36.1 | 0.28 | 0.171 | 0.018 | 0.002 | 140 | 3.7 | [6 empty] | 3.292e-07 | 4e-08
2012-03-07 | 近畿地方整備局 | 淀川 | 木興遊水池 | 右岸 | 18 | No.18 | 天端 | 41017 | 3.15 | 3.45 | 13 |  |  |  |  | 25 | 49.7 | 16.7 | 8.6 | 25.3 | 0.727 | 0.399 | 0.042 | 0.008 | 90.875 | 2 | [6 empty] | 2.3446e-06 | 6.4e-07
2012-03-07 | 近畿地方整備局 | 淀川 | 木興遊水池 | 右岸 | 18 | No.18 | 天端 | 41047 | 4.15 | 4.45 | 25 |  |  |  |  | 20 | 57.5 | 13.7 | 8.8 | 22.5 | 0.748 | 0.466 | 0.061 | 0.008 | 93.5 | 3.7 | [6 empty] | 5.5668e-06 | 6.4e-07
2012-03-07 | 近畿地方整備局 | 淀川 | 木興遊水池 | 右岸 | 18 | No.18 | 天端 | 41078 | 5.15 | 5.45 | 10 |  |  |  |  | 10.2 | 67.2 | 12.8 | 9.8 | 22.6 | 0.568 | 0.429 | 0.053 | 0.005 | 113.6 | 10 | [6 empty] | 4.0193e-06 | 2.5e-07
2012-03-07 | 近畿地方整備局 | 淀川 | 木興遊水池 | 右岸 | 18 | No.18 | 天端 | 41108 | 7.15 | 7.45 | 3 |  | 2.607 |  |  | 0 | 20.8 | 41 | 38.2 | 79.2 | 0.022 | 0.012 |  |  |  |  | 57.4 | 25.6 | 31.8
2012-03-07 | 近畿地方整備局 | 淀川 | 木興遊水池 | 右岸 | 18 | No.18 | 天端 | 41139 | 8.15 | 8.45 | 46 |  |  |  |  | 55.5 | 32 | 8.1 | 4.4 | 12.5 | 7.346 | 3.467 | 0.182 | 0.043 | 170.8372 | 0.8 | [6 empty] | 7.0079e-05 | 1.849e-05
2012-03-07 | 近畿地方整備局 | 淀川 | 木興遊水池 | 右岸 | 18 | No.18 | 天端 | 41170 | 15.15 | 15.39 | 50 |  |  |  |  | 5.9 | 77 | 10.9 | 6.2 | 17.1 | 0.35 | 0.293 | 0.101 | 0.017 | 20.5882 | 5.3 | [6 empty] | 1.7907e-05 | 2.89e-06
2012-03-07 | 近畿地方整備局 | 淀川 | 名張川 | 右岸 | 28.8 | No.1(R28.6k) | 天端 | 40909 | 0.15 | 0.55 | 2 |  | 2.649 |  |  | 11.9 | 70 | 12.5 | 5.6 | 18.1 | 0.41 | 0.316 | 0.093 | 0.013 | 31.5385 | 5.1 | [6 empty] | 1.479e-05 | 1.69e-06
2012-03-07 | 近畿地方整備局 | 淀川 | 名張川 | 右岸 | 28.8 | No.1(R28.6k) | 天端 | 40910 | 1.15 | 1.45 | 3 |  | 2.678 |  |  | 3 | 86 | 7.7 | 3.3 | 11 | 0.385 | 0.316 | 0.139 | 0.061 | 6.3115 | 1.7 | [6 empty] | 3.7529e-05 | 3.721e-05
2012-03-07 | 近畿地方整備局 | 淀川 | 名張川 | 右岸 | 28.8 | No.1(R28.6k) | 天端 | 40911 | 2.15 | 2.5 | 3 |  | 2.662 |  |  | 0.5 | 81.7 | 10.2 | 7.6 | 17.8 | 0.404 | 0.334 | 0.106 | 0.011 | 36.7273 | 9.4 | [6 empty] | 2.0028e-05 | 1.21e-06
2012-03-07 | 近畿地方整備局 | 淀川 | 名張川 | 右岸 | 28.8 | No.1(R28.6k) | 天端 | 40912 | 3.15 | 3.45 | 4 |  | 2.641 |  |  | 0.2 | 52.5 | 28.1 | 19.2 | 47.3 | 0.112 | 0.083 | 0.006 | [9 empty] | 2.5821e-08
2012-03-07 | 近畿地方整備局 | 淀川 | 名張川 | 右岸 | 28.8 | No.1(R28.6k) | 天端 | 40913 | 5.15 | 5.45 | 6 |  | 2.662 |  |  | 3.9 | 81.6 | 9.2 | 5.3 | 14.5 | 0.387 | 0.309 | 0.121 | 0.023 | 16.8261 | 3.8 | [6 empty] | 2.7215e-05 | 5.29e-06
2012-03-07 | 近畿地方整備局 | 淀川 | 名張川 | 右岸 | 28.8 | No.1(R28.6k) | 天端 | 40914 | 6.15 | 6.45 | 50 |  | 2.568 |  |  | 32.2 | 66.1 | 1.7 |  | 1.7 | 1.371 | 0.93 | 0.32 | 0.179 | 7.6592 | 0.9 | [6 empty] | 0.00025908 | 0.00032041
2012-03-07 | 近畿地方整備局 | 淀川 | 名張川 | 右岸 | 28.8 | No.1(R28.6k) | 天端 | 40915 | 7.15 | 7.45 | 50 |  | 2.618 |  |  | 63.8 | 29.9 | 6.3 |  | 6.3 | 8.734 | 5.573 | 0.639 | 0.17 | 51.3765 | 1.1 | [6 empty] | 0.0012863 | 0.000289
2012-03-07 | 近畿地方整備局 | 淀川 | 名張川 | 右岸 | 28.8 | No.2(R29.2k+41m) | 天端 | 40940 | 0.15 | 0.45 | 3 |  | 2.575 |  |  | 7.7 | 67 | 17.7 | 7.6 | 25.3 | 0.388 | 0.242 | 0.045 | 0.011 | 35.2727 | 2.6 | [6 empty] | 2.751e-06 | 1.21e-06
2012-03-07 | 近畿地方整備局 | 淀川 | 名張川 | 右岸 | 28.8 | No.2(R29.2k+41m) | 天端 | 40941 | 1.15 | 1.45 | 7 |  | 2.582 |  |  | 18.6 | 60.9 | 13.2 | 7.3 | 20.5 | 0.305 | 0.216 | 0.071 | 0.01 | 30.5 | 4.4 | [6 empty] | 7.9134e-06 | 1e-06
2012-03-07 | 近畿地方整備局 | 淀川 | 名張川 | 右岸 | 28.8 | No.2(R29.2k+41m) | 天端 | 40942 | 2.15 | 2.48 | 4 |  | 2.637 |  |  | 1.1 | 71.2 | 13.8 | 13.9 | 27.7 | 0.171 | 0.139 | 0.023 | [9 empty] | 5.8093e-07
2012-03-07 | 近畿地方整備局 | 淀川 | 名張川 | 右岸 | 28.8 | No.2(R29.2k+41m) | 天端 | 40943 | 4.15 | 4.41 | 50 |  | 2.554 |  |  | 75.3 | 20.5 | 4.2 |  | 4.2 | 16.701 | 13.12 | 1.148 | 0.303 | 55.1188 | 2.4 | [6 empty] | 0.004999 | 0.00091809
2012-03-07 | 近畿地方整備局 | 淀川 | 名張川 | 右岸 | 28.8 | No.2(R29.2k+41m) | 天端 | 40944 | 6.15 | 6.45 | 29 |  | 2.618 |  |  | 52.9 | 38.3 | 8.8 |  | 8.8 | 5.751 | 2.463 | 0.346 | 0.103 | 55.835 | 0.8 | [6 empty] | 0.00031048 | 0.00010609
2012-03-07 | 近畿地方整備局 | 淀川 | 名張川 | 右岸 | 28.8 | No.2(R29.2k+41m) | 天端 | 40945 | 8.15 | 8.45 | 26 |  | 2.573 |  |  | 61.1 | 31 | 7.9 |  | 7.9 | 19.212 | 13.549 | 0.359 | 0.117 | 164.2051 | 0.3 | [6 empty] | 0.00033818 | 0.00013689
2012-03-07 | 近畿地方整備局 | 淀川 | 名張川 | 左岸 | 28.6 | No.3(L28.6k+215m) | 天端 | 40969 | 1.15 | 1.5 | 2 |  | 2.65 |  |  | 0.4 | 90.8 | 8.8 |  | 8.8 | 0.263 | 0.224 | 0.129 | 0.083 | 3.1687 | 1.2 | [6 empty] | 3.1567e-05 | 6.889e-05
2012-03-07 | 近畿地方整備局 | 淀川 | 名張川 | 左岸 | 28.6 | No.3(L28.6k+215m) | 天端 | 40970 | 4.15 | 4.45 | 50 |  | 2.627 |  |  | 49.2 | 42.3 | 8.5 |  | 8.5 | 3.426 | 1.916 | 0.297 | 0.098 | 34.9592 | 1.2 | [6 empty] | 0.00021796 | 9.604e-05
2012-03-07 | 近畿地方整備局 | 淀川 | 名張川 | 左岸 | 29.2 | No.4(L29.0+157m) | 天端 | 41000 | 0.15 | 0.45 | 3 |  | 2.636 |  |  | 6.7 | 68.2 | 14.7 | 10.4 | 25.1 | 0.402 | 0.288 | 0.036 | 0.005 | 80.4 | 6.9 | [6 empty] | 1.6404e-06 | 2.5e-07
2012-03-07 | 近畿地方整備局 | 淀川 | 名張川 | 左岸 | 29.2 | No.4(L29.0+157m) | 天端 | 41001 | 1.15 | 1.45 | 6 |  | 2.649 |  |  | 40.8 | 54 | 5.2 |  | 5.2 | 2.18 | 1.059 | 0.285 | 0.154 | 14.1558 | 0.6 | [6 empty] | 0.0001981 | 0.00023716
2012-03-07 | 近畿地方整備局 | 淀川 | 名張川 | 左岸 | 29.2 | No.4(L29.0+157m) | 天端 | 41002 | 2.15 | 2.45 | 7 |  | 2.644 |  |  | 4.3 | 83.8 | 8.3 | 3.6 | 11.9 | 0.489 | 0.404 | 0.177 | 0.051 | 9.5882 | 2.7 | [6 empty] | 6.5698e-05 | 2.601e-05
2012-03-07 | 近畿地方整備局 | 淀川 | 名張川 | 左岸 | 29.2 | No.4(L29.0+157m) | 天端 | 41003 | 3.15 | 3.45 | 10 |  | 2.627 |  |  | 4.1 | 85.3 | 5.6 | 5 | 10.6 | 0.488 | 0.394 | 0.159 | 0.063 | 7.746 | 1.8 | [6 empty] | 5.1243e-05 | 3.969e-05
2012-03-07 | 近畿地方整備局 | 淀川 | 名張川 | 左岸 | 29.2 | No.4(L29.0+157m) | 天端 | 41004 | 5 | 5.1 | 50 |  | 2.672 |  |  | 56.6 | 32.7 | 8.1 | 2.6 | 10.7 | 7.116 | 3.602 | 0.245 | 0.065 | 109.4769 | 1 | [6 empty] | 0.00013954 | 4.225e-05
2012-03-07 | 近畿地方整備局 | 淀川 | 名張川 | 左岸 | 29.2 | No.4(L29.0+157m) | 天端 | 41005 | 7.15 | 7.45 | 45 |  | 2.643 |  |  | 54.4 | 35.1 | 5.9 | 4.6 | 10.5 | 5.644 | 2.926 | 0.258 | 0.068 | 83 | 1.1 | [6 empty] | 0.0001573 | 4.624e-05
2012-03-07 | 近畿地方整備局 | 淀川 | 名張川 | 左岸 | 29.2 | No.4(L29.0+157m) | 天端 | 41006 | 9.15 | 9.3 | 50 |  | 2.577 |  |  | 27.9 | 45.5 | 12.3 | 14.3 | 26.6 | 1.02 | 0.647 | 0.019 | [9 empty] | 3.7314e-07
2012-03-07 | 近畿地方整備局 | 淀川 | 名張川 | 左岸 | 29.2 | No.4(L29.0+157m) | 天端 | 41007 | 12.15 | 12.4 | 50 |  | 2.578 |  |  | 3.2 | 76.6 | 12 | 8.2 | 20.2 | 0.547 | 0.436 | 0.072 | 0.01 | 54.7 | 5.6 | [6 empty] | 8.1741e-06 | 1e-06
2012-03-07 | 近畿地方整備局 | 淀川 | 名張川 | 左岸 | 29.2 | No.4(L29.0+157m) | 天端 | 41008 | 14.14 | 14.35 | 50 |  | 2.595 |  |  | 22.4 | 60.2 | 12.2 | 5.2 | 17.4 | 0.974 | 0.693 | 0.108 | 0.014 | 69.5714 | 5.4 | [6 empty] | 2.0914e-05 | 1.96e-06
2012-03-07 | 近畿地方整備局 | 淀川 | 名張川 | 左岸 | 29.2 | No.4(L29.0+157m) | 天端 | 41009 | 15.15 | 15.2 | 50 |  | 2.576 |  |  | 5.4 | 78.8 | 11.7 | 4.1 | 15.8 | 0.622 | 0.49 | 0.123 | 0.027 | 23.037 | 3.1 | [6 empty] | 2.8269e-05 | 7.29e-06
2012-03-07 | 近畿地方整備局 | 淀川 | 名張川 | 左岸 | 31 | No.5(L31.0k+59m) | 天端 | 41030 | 0.15 | 0.45 |  |  | 2.618 |  |  | 18.4 | 62.9 | 11.9 | 6.8 | 18.7 | 0.602 | 0.394 | 0.085 | 0.012 | 50.1667 | 3.6 | [6 empty] | 1.2008e-05 | 1.44e-06
2012-03-07 | 近畿地方整備局 | 淀川 | 名張川 | 左岸 | 31 | No.5(L31.0k+59m) | 天端 | 41031 | 1.15 | 1.45 | 3 |  | 2.75 |  |  | 5.6 | 65.8 | 15.6 | 13 | 28.6 | 0.269 | 0.193 | 0.02 | 0.002 | 134.5 | 13.4 | [6 empty] | 4.2023e-07 | 4e-08
2012-03-07 | 近畿地方整備局 | 淀川 | 名張川 | 左岸 | 31 | No.5(L31.0k+59m) | 天端 | 41032 | 3.15 | 3.45 | 10 |  | 2.678 |  |  | 0.7 | 75.9 | 14.5 | 8.9 | 23.4 | 0.243 | 0.19 | 0.048 | 0.007 | 34.7143 | 6.8 | [6 empty] | 3.1947e-06 | 4.9e-07
2012-03-07 | 近畿地方整備局 | 淀川 | 宇陀川 | 左岸 | 0.8 | No.6(U-L0.0k+149m) | 天端 | 41061 | 0.15 | 0.45 |  |  | 2.634 |  |  | 56.8 | 36.5 | 6.7 |  | 6.7 | 15.33 | 4.639 | 0.441 | 0.158 | 97.0253 | 0.2 | [6 empty] | 0.00054471 | 0.00024964
2012-03-07 | 近畿地方整備局 | 淀川 | 宇陀川 | 左岸 | 0.8 | No.6(U-L0.0k+149m) | 天端 | 41062 | 1.15 | 1.4 | 50 |  | 2.658 |  |  | 1 | 80.1 | 14 | 4.9 | 18.9 | 0.282 | 0.226 | 0.082 | 0.015 | 18.8 | 4.2 | [6 empty] | 1.1049e-05 | 2.25e-06
2012-03-07 | 近畿地方整備局 | 淀川 | 宇陀川 | 左岸 | 0.8 | No.6(U-L0.0k+149m) | 天端 | 41063 | 2.15 | 2.45 | 13 |  | 2.609 |  |  | 32.5 | 50.7 | 12.3 | 4.5 | 16.8 | 0.885 | 0.452 | 0.098 | 0.023 | 38.4783 | 1.3 | [6 empty] | 1.6698e-05 | 5.29e-06
2012-03-07 | 近畿地方整備局 | 淀川 | 宇陀川 | 左岸 | 0.8 | No.6(U-L0.0k+149m) | 天端 | 41064 | 4.15 | 4.31 | 50 |  | 2.625 |  |  | 45.3 | 42.6 | 9.4 | 2.7 | 12.1 | 3.186 | 1.148 | 0.175 | 0.059 | 54 | 0.8 | [6 empty] | 6.3991e-05 | 3.481e-05
2012-03-07 | 近畿地方整備局 | 淀川 | 宇陀川 | 左岸 | 0.8 | No.6(U-L0.0k+149m) | 天端 | 41065 | 7.15 | 7.35 | 50 |  | 2.659 |  |  | 32.3 | 53.5 | 8.7 | 5.5 | 14.2 | 1.417 | 0.872 | 0.131 | 0.035 | 40.4857 | 1.3 | [6 empty] | 3.2713e-05 | 1.225e-05
2012-03-07 | 近畿地方整備局 | 淀川 | 宇陀川 | 左岸 | 0.8 | No.6(U-L0.0k+149m) | 天端 | 41066 | 9.15 | 9.24 | 50 |  | 2.615 |  |  | 32.1 | 53.2 | 7.1 | 7.6 | 14.7 | 1.399 | 0.859 | 0.123 | 0.013 | 107.6154 | 3.3 | [6 empty] | 2.8269e-05 | 1.69e-06
2012-03-07 | 近畿地方整備局 | 淀川 | 宇陀川 | 左岸 | 0.8 | No.6(U-L0.0k+149m) | 天端 | 41067 | 11.15 | 11.24 | 50 |  | 2.618 |  |  | 36.7 | 45.1 | 8.9 | 9.3 | 18.2 | 1.658 | 0.998 | 0.105 | 0.007 | 236.8571 | 7.4 | [6 empty] | 1.9593e-05 | 4.9e-07
2012-03-07 | 近畿地方整備局 | 淀川 | 宇陀川 | 左岸 | 0.8 | No.6(U-L0.0k+149m) | 天端 | 41068 | 14.15 | 14.37 | 50 |  | 2.621 |  |  | 12.9 | 65.5 | 11.7 | 9.9 | 21.6 | 0.757 | 0.556 | 0.05 | 0.005 | 151.4 | 8.2 | [6 empty] | 3.5117e-06 | 2.5e-07
2012-03-07 | 近畿地方整備局 | 淀川 | 宇陀川 | 左岸 | 0.8 | No.6(U-L0.0k+149m) | 天端 | 41069 | 17.15 | 17.3 | 50 |  | 2.626 |  |  | 23.3 | 57.8 | 10.6 | 8.3 | 18.9 | 0.912 | 0.657 | 0.092 | 0.009 | 101.3333 | 8.3 | [6 empty] | 1.4424e-05 | 8.1e-07
2012-03-07 | 近畿地方整備局 | 淀川 | 宇陀川 | 左岸 | 0.8 | No.6(U-L0.0k+149m) | 天端 | 41070 | 20.15 | 20.33 | 50 |  | 2.62 |  |  | 1.2 | 67.6 | 14.7 | 16.5 | 31.2 | 0.47 | 0.343 | 0.01 | [9 empty] | 8.4333e-08
2012-03-07 | 近畿地方整備局 | 淀川 | 宇陀川 | 左岸 | 0.8 | No.6(U-L0.0k+149m) | 天端 | 41071 | 22.15 | 22.26 | 50 |  | 2.624 |  |  | 7.3 | 78.5 | 8 | 6.2 | 14.2 | 0.633 | 0.528 | 0.152 | 0.028 | 22.6071 | 5.1 | [6 empty] | 4.6167e-05 | 7.84e-06
2012-03-07 | 近畿地方整備局 | 淀川 | 宇陀川 | 左岸 | 0.8 | No.7(U-L0.6k+15m) | 天端 | 41091 | 0.15 | 0.45 |  |  | 2.592 |  |  | 6.5 | 84.6 | 8.9 |  | 8.9 | 0.479 | 0.385 | 0.164 | 0.085 | 5.6353 | 1.3 | [6 empty] | 5.5055e-05 | 7.225e-05
2012-03-07 | 近畿地方整備局 | 淀川 | 宇陀川 | 左岸 | 0.8 | No.7(U-L0.6k+15m) | 天端 | 41092 | 1.15 | 1.5 | 2 |  | 2.655 |  |  | 0.3 | 84.4 | 10.6 | 4.7 | 15.3 | 0.314 | 0.254 | 0.108 | 0.027 | 11.6296 | 2.9 | [6 empty] | 2.0914e-05 | 7.29e-06
2012-03-07 | 近畿地方整備局 | 淀川 | 宇陀川 | 左岸 | 0.8 | No.7(U-L0.6k+15m) | 天端 | 41093 | 2.15 | 2.45 | 3 |  | 2.676 |  |  | 0.3 | 76.5 | 14.4 | 8.8 | 23.2 | 0.158 | 0.136 | 0.065 | 0.008 | 19.75 | 7.1 | [6 empty] | 6.4494e-06 | 6.4e-07
2012-03-07 | 近畿地方整備局 | 淀川 | 宇陀川 | 左岸 | 0.8 | No.7(U-L0.6k+15m) | 天端 | 41094 | 4.15 | 4.45 | 40 |  | 2.628 |  |  | 45.6 | 45.8 | 8.6 |  | 8.6 | 2.942 | 1.653 | 0.316 | 0.099 | 29.7172 | 1.9 | [6 empty] | 0.00025164 | 9.801e-05
2012-03-07 | 近畿地方整備局 | 淀川 | 宇陀川 | 左岸 | 0.8 | No.7(U-L0.6k+15m) | 天端 | 41095 | 6.15 | 6.36 | 50 |  | 2.544 |  |  | 26.4 | 59.5 | 10.6 | 3.5 | 14.1 | 1.061 | 0.73 | 0.14 | 0.032 | 33.1562 | 2.4 | [6 empty] | 3.8157e-05 | 1.024e-05
2012-03-07 | 近畿地方整備局 | 淀川 | 宇陀川 | 左岸 | 0.8 | No.7(U-L0.6k+15m) | 天端 | 41096 | 8.15 | 8.45 | 28 |  | 2.59 |  |  | 23.7 | 61.8 | 9 | 5.5 | 14.5 | 0.935 | 0.663 | 0.142 | 0.039 | 23.9744 | 2.3 | [6 empty] | 3.9432e-05 | 1.521e-05
2012-03-07 | 近畿地方整備局 | 淀川 | 宇陀川 | 左岸 | 0.8 | No.7(U-L0.6k+15m) | 天端 | 41097 | 11.15 | 11.28 | 50 |  | 2.622 |  |  | 28.4 | 48.2 | 11.4 | 12 | 23.4 | 0.949 | 0.596 | 0.033 | 0.002 | 474.5 | 11.1 | [6 empty] | 1.3409e-06 | 4e-08
2012-03-07 | 近畿地方整備局 | 淀川 | 宇陀川 | 左岸 | 0.8 | No.7(U-L0.6k+15m) | 天端 | 41098 | 14.15 | 14.45 | 50 |  | 2.611 |  |  | 17.9 | 58.1 | 11.1 | 12.9 | 24 | 0.731 | 0.541 | 0.031 | 0.001 | 731 | 25.1 | [6 empty] | 1.1601e-06 | 1e-08
2012-03-07 | 近畿地方整備局 | 淀川 | 宇陀川 | 左岸 | 0.8 | No.7(U-L0.6k+15m) | 天端 | 41099 | 17 | 17.12 | 50 |  | 2.631 |  |  | 38.4 | 39.1 | 10.6 | 11.9 | 22.5 | 1.732 | 0.696 | 0.045 | 0.002 | 866 | 6.9 | [6 empty] | 2.751e-06 | 4e-08
2012-03-07 | 近畿地方整備局 | 淀川 | 宇陀川 | 左岸 | 0.8 | No.7(U-L0.6k+15m) | 天端 | 41100 | 20.15 | 20.32 | 50 |  | 2.632 |  |  | 0.6 | 54.8 | 21.7 | 22.9 | 44.6 | 0.142 | 0.098 | 0.004 | [9 empty] | 1.0092e-08
2012-03-07 | 近畿地方整備局 | 淀川 | 宇陀川 | 左岸 | 1.6 | No.8(U-L1.6k) | 天端 | 41122 | 0.15 | 0.55 | 2 |  | 2.653 |  |  | 0.3 | 71.9 | 15.8 | 12 | 27.8 | 0.171 | 0.141 | 0.024 | 0.003 | 57 | 15 | [6 empty] | 6.4113e-07 | 9e-08
2012-03-07 | 近畿地方整備局 | 淀川 | 宇陀川 | 左岸 | 1.6 | No.8(U-L1.6k) | 天端 | 41123 | 1.15 | 1.45 | 1 |  | 2.687 |  |  | 2 | 71.8 | 15.6 | 10.6 | 26.2 | 0.193 | 0.153 | 0.041 | 0.004 | 48.25 | 10 | [6 empty] | 2.2173e-06 | 1.6e-07
2012-03-07 | 近畿地方整備局 | 淀川 | 宇陀川 | 左岸 | 1.6 | No.8(U-L1.6k) | 天端 | 41124 | 4.15 | 4.45 | 27 |  | 2.633 |  |  | 51.3 | 40.4 | 8.3 |  | 8.3 | 5.777 | 2.227 | 0.334 | 0.108 | 53.4907 | 0.6 | [6 empty] | 0.0002861 | 0.00011664
2012-03-07 | 近畿地方整備局 | 淀川 | 宇陀川 | 左岸 | 1.6 | No.8(U-L1.6k) | 天端 | 41125 | 7.15 | 7.34 | 50 |  | 2.609 |  |  | 31.1 | 36.4 | 14.1 | 18.4 | 32.5 | 0.864 | 0.405 | 0.007 | [9 empty] | 3.6906e-08
2012-03-07 | 近畿地方整備局 | 淀川 | 宇陀川 | 左岸 | 1.6 | No.8(U-L1.6k) | 天端 | 41126 | 9.15 | 9.42 | 50 |  | 2.624 |  |  | 2 | 70.5 | 13.6 | 13.9 | 27.5 | 0.259 | 0.206 | 0.018 | [9 empty] | 3.292e-07
2012-03-07 | 近畿地方整備局 | 淀川 | 宇陀川 | 左岸 | 1.6 | No.8(U-L1.6k) | 天端 | 41127 | 12.15 | 12.24 | 50 |  | 2.621 |  |  | 31.2 | 49.3 | 10 | 9.5 | 19.5 | 1.088 | 0.68 | 0.082 | 0.006 | 181.3333 | 7.8 | [6 empty] | 1.1049e-05 | 3.6e-07
2012-03-07 | 近畿地方整備局 | 淀川 | 宇陀川 | 左岸 | 1.6 | No.8(U-L1.6k) | 天端 | 41128 | 14.05 | 14.19 | 50 |  | 2.617 |  |  | 37.2 | 45.2 | 11 | 6.6 | 17.6 | 1.717 | 1.063 | 0.113 | 0.012 | 143.0833 | 5.3 | [6 empty] | 2.3226e-05 | 1.44e-06
2012-03-07 | 近畿地方整備局 | 淀川 | 宇陀川 | 左岸 | 1.6 | No.8(U-L1.6k) | 天端 | 41129 | 16.05 | 16.22 | 50 |  | 2.611 |  |  | 7.6 | 67 | 14.3 | 11.1 | 25.4 | 0.487 | 0.344 | 0.034 | 0.004 | 121.75 | 9.4 | [6 empty] | 1.4369e-06 | 1.6e-07
2012-03-07 | 近畿地方整備局 | 淀川 | 宇陀川 | 左岸 | 1.6 | No.8(U-L1.6k) | 天端 | 41130 | 19.1 | 19.27 | 50 |  | 2.613 |  |  | 0.5 | 67.9 | 17.7 | 13.9 | 31.6 | 0.223 | 0.165 | 0.012 | 0.002 | 111.5 | 6.2 | [6 empty] | 1.2867e-07 | 4e-08
2012-03-07 | 近畿地方整備局 | 淀川 | 宇陀川 | 左岸 | 1.6 | No.8(U-L1.6k) | 天端 | 41131 | 21.05 | 21.13 | 50 |  | 2.605 |  |  | 23.9 | 53.8 | 14.1 | 8.2 | 22.3 | 0.904 | 0.607 | 0.062 | 0.009 | 100.4444 | 3.8 | [6 empty] | 5.7806e-06 | 8.1e-07
2012-03-07 | 近畿地方整備局 | 淀川 | 名張川 | 右岸 | 28 | No.9(R28.4k) | 天端 | 41153 | 0.15 | 0.5 | 4 |  | 2.628 |  |  | 37 | 32.4 | 18.9 | 11.7 | 30.6 | 1.319 | 0.51 | 0.02 | 0.003 | 439.6667 | 1.2 | [6 empty] | 4.2023e-07 | 9e-08
2012-03-07 | 近畿地方整備局 | 淀川 | 名張川 | 右岸 | 28 | No.9(R28.4k) | 天端 | 41154 | 1.5 | 2.5 |  | 1.896 | 2.641 | 0.706 | 0.20627 | 24.2 | 61.5 | 9.2 | 5.1 | 14.3 | 0.514 | 0.368 | 0.124 | 0.032 | 16.0625 | 2.5 | [5 empty] | 5.04e-05 | 2.8804e-05 | 1.024e-05 |  | 6.0529e-06 | CU |  |  | 20.8 | 27.9
2012-03-07 | 近畿地方整備局 | 淀川 | 名張川 | 右岸 | 28 | No.9(R28.4k) | 天端 | 41155 | 3.55 | 4.87 |  | 1.831 | 2.672 | 0.777 | 0.26398 | 3.7 | 89.8 | 6.5 |  | 6.5 | 0.432 | 0.373 | 0.22 | 0.143 | 3.021 | 1.2 | [5 empty] | 3.71e-05 | 0.00010874 | 0.00020449 |  | 0.00010968 | CU |  |  | 56.9 | 21.2
2012-03-07 | 近畿地方整備局 | 淀川 | 名張川 | 右岸 | 28 | No.9(R28.4k) | 天端 | 41156 | 6.15 | 6.45 | 28 |  | 2.615 |  |  | 56.5 | 37.2 | 6.3 |  | 6.3 | 9.616 | 3.971 | 0.325 | 0.157 | 61.2484 | 0.2 |  |  |  | 3.73e-05 |  |  | 0.00026856 | 0.00024649
2012-03-07 | 近畿地方整備局 | 淀川 | 名張川 | 右岸 | 28.8 | No.10(R28.8k) | 天端 | 41183 | 0.2 | 1.1 |  | 1.725 | 2.664 | 1.048 | 0.56202 | 2.1 | 71.5 | 17.4 | 9 | 26.4 | 0.263 | 0.202 | 0.0339 | 0.006 | 43.8333 | 5.8 | [5 empty] | 5.2e-05 | 1.4272e-06 | 3.6e-07 |  | 3.4506e-07 | CUB |  |  |  |  | 4 | 24.39 | 5.7 | 35.04
2012-03-07 | 近畿地方整備局 | 淀川 | 名張川 | 右岸 | 28.8 | No.10(R28.8k) | 天端 | 41184 | 3.15 | 3.45 | 9 |  | 2.687 |  |  | 4.3 | 75 | 14.4 | 6.3 | 20.7 | 0.189 | 0.158 | 0.07 | 0.013 | 14.5385 | 4.5 | [6 empty] | 7.6576e-06 | 1.69e-06
2012-03-07 | 近畿地方整備局 | 淀川 | 名張川 | 右岸 | 28.8 | No.10(R28.8k) | 天端 | 41185 | 5.15 | 5.24 | 50 |  | 2.662 |  |  | 38.8 | 55 | 6.2 |  | 6.2 | 1.9 | 1.31 | 0.44 | 0.159 | 11.9497 | 1.5 |  |  |  | 8.14e-05 |  |  | 0.00054185 | 0.00025281
2012-03-07 | 近畿地方整備局 | 淀川 | 名張川 | 右岸 | 28.8 | No.10-1(R28.8k-ws) | 表のり | 40179 | 0.15 | 0.58 | 1 |  | 2.684 |  |  | 0 | 81.6 | 12.8 | 5.6 | 18.4 | 0.287 | 0.236 | 0.086 | 0.022 | 13.0455 | 3.2 | [6 empty] | 1.2338e-05 | 4.84e-06
2012-03-07 | 近畿地方整備局 | 淀川 | 名張川 | 右岸 | 28.8 | No.10-1(R28.8k-ws) | 表のり | 40180 | 1.5 | 2.5 |  | 1.705 | 2.669 | 1.093 | 0.62387 | 2.7 | 69.6 | 17.6 | 10.1 | 27.7 | 0.235 | 0.175 | 0.039 | 0.005 | 47 | 6.6 | [5 empty] | 6.34e-05 | 1.9747e-06 | 2.5e-07 |  | 2.1524e-07 | CUB |  |  |  |  | 3.6 | 25.54 | 4.2 | 33.84
2012-03-07 | 近畿地方整備局 | 淀川 | 名張川 | 右岸 | 28.8 | No.10-1(R28.8k-ws) | 表のり | 40181 | 3.15 | 3.45 | 40 |  | 2.657 |  |  | 52.5 | 41.3 | 6.2 |  | 6.2 | 4.233 | 2.276 | 0.575 | 0.16 | 26.4563 | 1.2 | [6 empty] | 0.0010073 | 0.000256
2012-03-07 | 近畿地方整備局 | 淀川 | 名張川 | 右岸 | 28.8 | No.10-1(R28.8k-ws) | 表のり | 40182 | 4.15 | 4.45 | 13 |  | 2.655 |  |  | 22.1 | 69.3 | 8.6 |  | 8.6 | 0.927 | 0.592 | 0.193 | 0.093 | 9.9677 | 0.9 | [6 empty] | 8.0285e-05 | 8.649e-05
2012-03-07 | 近畿地方整備局 | 淀川 | 名張川 | 右岸 | 28.8 | No.10-1(R28.8k-ws) | 表のり | 40183 | 6.15 | 6.45 | 37 |  | 2.697 |  |  | 67.9 | 28.2 | 3.9 |  | 3.9 | 10.921 | 6.23 | 0.75 | 0.266 | 41.0564 | 1 | [6 empty] | 0.0018643 | 0.00070756
2012-03-07 | 近畿地方整備局 | 淀川 | 名張川 | 右岸 | 28.8 | No.11(R29.0k+49m) | 天端 | 41214 | 0.15 | 0.6 | 1 |  | 2.643 |  |  | 13.1 | 60 | 16.5 | 10.4 | 26.9 | 0.661 | 0.409 | 0.036 | 0.005 | 132.2 | 3.8 | [6 empty] | 1.6404e-06 | 2.5e-07
2012-03-07 | 近畿地方整備局 | 淀川 | 名張川 | 右岸 | 28.8 | No.11(R29.0k+49m) | 天端 | 41216 | 2.15 | 2.49 | 3 |  | 2.567 |  |  | 7.6 | 68.2 | 14.9 | 9.3 | 24.2 | 0.517 | 0.372 | 0.042 | 0.006 | 86.1667 | 5.6 | [6 empty] | 2.3446e-06 | 3.6e-07
2012-03-07 | 近畿地方整備局 | 淀川 | 名張川 | 右岸 | 28.8 | No.11(R29.0k+49m) | 天端 | 41217 | 3.5 | 4.5 | 5 | 1.844 | 2.66 | 0.873 | 0.35523 | 34.3 | 58.6 | 7.1 |  | 7.1 | 0.89 | 0.618 | 0.244 | 0.132 | 6.7424 | 1 | [5 empty] | 7.58e-05 | 0.00013822 | 0.00017424 |  | 0.00022431 | CU |  |  | 10.9 | 31.8
2012-03-07 | 近畿地方整備局 | 淀川 | 名張川 | 右岸 | 28.8 | No.11(R29.0k+49m) | 天端 | 41218 | 5.15 | 5.45 | 13 |  | 2.685 |  |  | 6.7 | 84.2 | 9.1 |  | 9.1 | 0.352 | 0.293 | 0.156 | 0.084 | 4.1905 | 1.4 | [6 empty] | 4.9031e-05 | 7.056e-05
2012-03-07 | 近畿地方整備局 | 淀川 | 名張川 | 右岸 | 28.8 | No.11(R29.0k+49m) | 天端 | 41219 | 6.15 | 6.35 | 50 |  | 2.665 |  |  | 50 | 40.8 | 9.2 |  | 9.2 | 5.494 | 2 | 0.325 | 0.088 | 62.4318 | 0.8 | [6 empty] | 0.00026856 | 7.744e-05
2012-03-07 | 近畿地方整備局 | 淀川 | 名張川 | 右岸 | 28.8 | No.11(R29.0k+49m) | 天端 | 41220 | 8.15 | 8.45 | 39 |  | 2.697 |  |  | 30.1 | 56.2 | 9.1 | 4.6 | 13.7 | 1.369 | 0.914 | 0.145 | 0.036 | 38.0278 | 2.1 |  |  |  | 1.78e-05 | 7.47e-05 |  | 4.1389e-05 | 1.296e-05
2012-03-07 | 近畿地方整備局 | 淀川 | 名張川 | 右岸 | 28.8 | No.11(R29.0k+49m) | 天端 | 41221 | 11.15 | 11.29 | 50 |  | 2.624 |  |  | 24.8 | 48.5 | 17.6 | 9.1 | 26.7 | 0.753 | 0.45 | 0.033 | 0.006 | 125.5 | 2.5 | [6 empty] | 1.3409e-06 | 3.6e-07
2012-03-07 | 近畿地方整備局 | 淀川 | 名張川 | 右岸 | 28.8 | No.11(R29.0k+49m) | 天端 | 41222 | 12.1 | 12.31 | 50 |  | 2.64 |  |  | 0.8 | 38 | 31.2 | 30 | 61.2 | 0.064 | 0.024 | 0.001 | [9 empty] | 4.0644e-10
2012-03-07 | 近畿地方整備局 | 淀川 | 名張川 | 右岸 | 28.8 | No.11(R29.0k+49m) | 天端 | 41223 | 13.05 | 13.27 | 50 |  | 2.62 |  |  | 16.8 | 60.7 | 14.8 | 7.7 | 22.5 | 0.821 | 0.581 | 0.056 | 0.01 | 82.1 | 3.8 | [6 empty] | 4.5662e-06 | 1e-06
2012-03-07 | 近畿地方整備局 | 淀川 | 名張川 | 左岸 | 28.8 | No.12(L28.8k+86m) | 天端 | 41244 | 0.7 | 1.6 | 3 | 1.727 | 2.658 | 1.04 | 0.5514 | 0.1 | 87.6 | 8.5 | 3.8 | 12.3 | 0.266 | 0.227 | 0.117 | 0.058 | 4.5862 | 1.5 | [5 empty] | 4.51e-05 | 2.5176e-05 | 3.364e-05 |  | 3.6698e-05 | CU |  |  | 14.9 | 37.7
2012-03-07 | 近畿地方整備局 | 淀川 | 名張川 | 左岸 | 28.8 | No.12(L28.8k+86m) | 天端 | 41245 | 3.15 | 3.33 | 50 |  | 2.665 |  |  | 48.5 | 42.2 | 9.3 |  | 9.3 | 3.355 | 1.831 | 0.29 | 0.086 | 39.0116 | 1.3 |  |  |  |  | 0.000364 |  | 0.00020624 | 7.396e-05
2012-03-07 | 近畿地方整備局 | 淀川 | 名張川 | 左岸 | 31 | No.14(L30.8k+35m) | 天端 | 40922 | 1 | 2 |  | 1.716 | 2.698 | 0.989 | 0.48636 | 0.3 | 85.6 | 8.4 | 5.7 | 14.1 | 0.291 | 0.239 | 0.107 | 0.034 | 8.5588 | 2.3 | [5 empty] | 7.18e-05 | 2.0468e-05 | 1.156e-05 |  | 1.3733e-05 | CU |  |  | 18.4 | 22.6
2012-03-07 | 近畿地方整備局 | 淀川 | 名張川 | 左岸 | 31 | No.14(L30.8k+35m) | 天端 | 40953 | 2.15 | 2.45 | 10 |  | 2.664 |  |  | 0.7 | 64.8 | 23.7 | 10.8 | 34.5 | 0.156 | 0.124 | 0.021 | 0.004 | 39 | 5.3 | [6 empty] | 4.7052e-07 | 1.6e-07
2012-03-07 | 近畿地方整備局 | 淀川 | 名張川 | 左岸 | 31 | No.14(L30.8k+35m) | 天端 | 40982 | 4 | 4.06 | 50 |  | 2.649 |  |  | 58.9 | 33.3 | 7.8 |  | 7.8 | 13.023 | 6.375 | 0.274 | 0.109 | 119.4771 | 0.3 | [6 empty] | 0.00018083 | 0.00011881
2012-03-07 | 近畿地方整備局 | 淀川 | 名張川 | 左岸 | 31 | No.14(L30.8k+35m) | 天端 | 41013 | 5.15 | 5.35 | 50 |  | 2.631 |  |  | 61.8 | 32.1 | 6.1 |  | 6.1 | 7.918 | 4.323 | 0.553 | 0.166 | 47.6988 | 1 |  |  |  | 8.27e-05 | 6.55e-05 |  | 0.00092023 | 0.00027556
2012-03-07 | 近畿地方整備局 | 淀川 | 宇陀川 | 左岸 | 0.8 | No.15(U-L0.0k+26m) | 天端 | 40923 | 1.6 | 2.6 |  | 1.736 | 2.663 | 0.937 | 0.42471 | 23.7 | 59.7 | 11.1 | 5.5 | 16.6 | 0.585 | 0.424 | 0.115 | 0.026 | 22.5 | 2.7 | [5 empty] | 7.94e-05 | 2.419e-05 | 6.76e-06 |  | 9.9398e-06 | CU |  |  | 46.1 | 21.9
2012-03-07 | 近畿地方整備局 | 淀川 | 宇陀川 | 左岸 | 0.8 | No.15(U-L0.0k+26m) | 天端 | 40954 | 3.15 | 3.45 | 4 |  | 2.668 |  |  | 1.7 | 83.5 | 10.8 | 4 | 14.8 | 0.372 | 0.3 | 0.114 | 0.035 | 10.6286 | 2.4 | [6 empty] | 2.3705e-05 | 1.225e-05
2012-03-07 | 近畿地方整備局 | 淀川 | 宇陀川 | 左岸 | 0.8 | No.15(U-L0.0k+26m) | 天端 | 40983 | 4.15 | 4.45 | 27 |  | 2.646 |  |  | 55.3 | 39.2 | 5.5 |  | 5.5 | 6.172 | 2.939 | 0.504 | 0.172 | 35.8837 | 0.8 | [6 empty] | 0.00074222 | 0.00029584
2012-03-07 | 近畿地方整備局 | 淀川 | 宇陀川 | 左岸 | 0.8 | No.15(U-L0.0k+26m) | 天端 | 41014 | 5.15 | 5.42 | 50 |  | 2.668 |  |  | 63.9 | 27.4 | 8.7 |  | 8.7 | 16.289 | 7.838 | 0.409 | 0.097 | 167.9278 | 0.8 | [6 empty] | 0.00045747 | 9.409e-05
2012-03-07 | 近畿地方整備局 | 淀川 | 宇陀川 | 左岸 | 0.8 | No.15(U-L0.0k+26m) | 天端 | 41044 | 8.15 | 8.45 | 28 |  | 2.65 |  |  | 54.9 | 34.2 | 7.2 | 3.7 | 10.9 | 7.234 | 3.036 | 0.287 | 0.066 | 109.6061 | 1.1 |  |  |  | 3.49e-06 |  |  | 0.00020133 | 4.356e-05
2012-03-07 | 近畿地方整備局 | 淀川 | 宇陀川 | 左岸 | 0.8 | No.15(U-L0.0k+26m) | 天端 | 41075 | 10.15 | 10.45 | 46 |  | 2.681 |  |  | 56.8 | 31.9 | 7.4 | 3.9 | 11.3 | 7.126 | 3.165 | 0.256 | 0.061 | 116.8197 | 1 | [6 empty] | 0.00015449 | 3.721e-05
2012-03-07 | 近畿地方整備局 | 淀川 | 宇陀川 | 左岸 | 0.8 | No.15(U-L0.0k+26m) | 天端 | 41105 | 13.15 | 13.3 | 50 |  | 2.619 |  |  | 19.1 | 47.7 | 17.6 | 15.6 | 33.2 | 0.651 | 0.423 | 0.01 | [6 empty] | 9.25e-07 | 1.79e-06 |  | 8.4333e-08
2012-03-07 | 近畿地方整備局 | 淀川 | 宇陀川 | 左岸 | 0.8 | No.16(U-L0.8k+45m) | 天端 | 40924 | 1.15 | 1.45 | 6 |  | 2.663 |  |  | 51.8 | 43 | 5.2 |  | 5.2 | 11.944 | 2.823 | 0.332 | 0.159 | 75.1195 | 0.2 | [6 empty] | 0.00028215 | 0.00025281
2012-03-07 | 近畿地方整備局 | 淀川 | 宇陀川 | 左岸 | 0.8 | No.16(U-L0.8k+45m) | 天端 | 40955 | 1.6 | 2.6 |  | 1.679 | 2.659 | 1.09 | 0.61963 | 7.3 | 57.7 | 25.7 | 9.3 | 35 | 0.193 | 0.138 | 0.027 | 0.007 | 27.5714 | 2.7 | [5 empty] | 6.34e-05 | 8.4231e-07 | 4.9e-07 |  | 3.9219e-07 | CU |  |  | 15.1 | 25.7
2012-03-07 | 近畿地方整備局 | 淀川 | 宇陀川 | 左岸 | 0.8 | No.16(U-L0.8k+45m) | 天端 | 40984 | 3.15 | 3.45 | 15 |  | 2.629 |  |  | 17.7 | 71.6 | 7.3 | 3.4 | 10.7 | 0.665 | 0.499 | 0.18 | 0.069 | 9.6377 | 1.7 | [6 empty] | 6.8307e-05 | 4.761e-05
2012-03-07 | 近畿地方整備局 | 淀川 | 宇陀川 | 左岸 | 0.8 | No.16(U-L0.8k+45m) | 天端 | 41015 | 4.15 | 4.44 | 50 |  | 2.635 |  |  | 39.1 | 51.5 | 9.4 |  | 9.4 | 1.922 | 1.24 | 0.28 | 0.085 | 22.6118 | 1.8 | [6 empty] | 0.00019014 | 7.225e-05
2012-03-07 | 近畿地方整備局 | 淀川 | 宇陀川 | 左岸 | 0.8 | No.16(U-L0.8k+45m) | 天端 | 41045 | 6.15 | 6.25 | 48 |  | 2.627 |  |  | 20.9 | 68.3 | 6.9 | 3.9 | 10.8 | 1.03 | 0.788 | 0.228 | 0.066 | 15.6061 | 2.8 |  |  |  | 7.02e-05 |  |  | 0.00011812 | 4.356e-05
2012-03-07 | 近畿地方整備局 | 淀川 | 宇陀川 | 左岸 | 0.8 | No.16(U-L0.8k+45m) | 天端 | 41076 | 7.15 | 7.28 | 50 |  | 2.617 |  |  | 13.3 | 43.4 | 20.9 | 22.4 | 43.3 | 0.294 | 0.016 | 0.003 | [9 empty] | 5.1819e-09
2012-03-07 | 近畿地方整備局 | 淀川 | 宇陀川 | 左岸 | 0.8 | No.16(U-L0.8k+45m) | 天端 | 41106 | 10.15 | 10.34 | 50 |  | 2.651 |  |  | 9.4 | 71.9 | 12.3 | 6.4 | 18.7 | 0.842 | 0.656 | 0.093 | 0.016 | 52.625 | 5.9 | [6 empty] | 1.479e-05 | 2.56e-06
2012-03-07 | 近畿地方整備局 | 淀川 | 宇陀川 | 左岸 | 1.6 | No.17(U-L1.6k+210m) | 天端 | 40925 | 1.15 | 1.38 | 50 |  | 2.655 |  |  | 48.4 | 43.9 | 7.7 |  | 7.7 | 4.921 | 1.748 | 0.247 | 0.107 | 45.9907 | 0.4 | [6 empty] | 0.00014219 | 0.00011449
2012-03-07 | 近畿地方整備局 | 淀川 | 宇陀川 | 左岸 | 1.6 | No.17(U-L1.6k+210m) | 天端 | 40956 | 3.15 | 3.45 | 50 |  | 2.624 |  |  | 32.2 | 54 | 8.7 | 5.1 | 13.8 | 1.293 | 0.796 | 0.143 | 0.039 | 33.1538 | 1.5 |  |  |  | 7.9e-05 |  |  | 4.0079e-05 | 1.521e-05
2012-03-07 | 近畿地方整備局 | 淀川 | 宇陀川 | 左岸 | 1.6 | No.17(U-L1.6k+210m) | 天端 | 40985 | 4.15 | 4.34 | 50 |  | 2.613 |  |  | 21.7 | 35.2 | 24.4 | 18.7 | 43.1 | 0.587 | 0.225 | 0.006 | [9 empty] | 2.5821e-08
2012-03-07 | 近畿地方整備局 | 淀川 | 宇陀川 | 左岸 | 1.6 | No.17(U-L1.6k+210m) | 天端 | 41016 | 5.15 | 5.33 | 50 |  | 2.616 |  |  | 5.9 | 59.3 | 21.1 | 13.7 | 34.8 | 0.387 | 0.268 | 0.011 | 0.002 | 193.5 | 1.8 | [6 empty] | 1.0517e-07 | 4e-08
2012-03-07 | 近畿地方整備局 | 淀川 | 宇陀川 | 左岸 | 1.6 | No.17(U-L1.6k+210m) | 天端 | 41046 | 6.15 | 6.31 | 50 |  | 2.617 |  |  | 44.6 | 37.3 | 10.8 | 7.3 | 18.1 | 2.884 | 1.362 | 0.108 | 0.012 | 240.3333 | 3.9 |  |  |  | 9e-07 | 6.82e-06 |  | 2.0914e-05 | 1.44e-06
2012-03-07 | 近畿地方整備局 | 淀川 | 木津川上流 | 右岸 | 57.6 | No.1(K-R1-lc)(57.6k) | 天端 | 1P | 0.15 | 0.47 | 6 |  | 2.629 |  |  | 7 | 60 | 25 | 8 | 33 | 0.34 | 0.2 | 0.03 | 0.01 | 34 | 1.22 | [6 empty] | 1.0752e-06 | 1e-06
2012-03-07 | 近畿地方整備局 | 淀川 | 木津川上流 | 右岸 | 57.6 | No.1(K-R1-lc)(57.6k) | 天端 | 2P | 1.15 | 1.48 | 4 |  | 2.625 |  |  | 7 | 62 | 14 | 17 | 31 | 0.41 | 0.26 | 0.019 | [9 empty] | 3.7314e-07
2012-03-07 | 近畿地方整備局 | 淀川 | 木津川上流 | 右岸 | 57.6 | No.1(K-R1-lc)(57.6k) | 天端 | 3P | 2.15 | 2.45 | 4 |  | 2.62 |  |  | 6 | 57 | 24 | 13 | 37 | 0.25 | 0.15 | 0.022 | [9 empty] | 5.2407e-07
2012-03-07 | 近畿地方整備局 | 淀川 | 木津川上流 | 右岸 | 57.6 | No.1(K-R1-lc)(57.6k) | 天端 | 4P | 3.15 | 3.45 | 5 |  | 2.626 |  |  | 10 | 59 | 16 | 15 | 31 | 0.42 | 0.25 | 0.022 | [9 empty] | 5.2407e-07
2012-03-07 | 近畿地方整備局 | 淀川 | 木津川上流 | 右岸 | 57.6 | No.1(K-R1-lc)(57.6k) | 天端 | 5P | 4.3 | 4.45 | 13 |  | 2.63 |  |  | 9 | 50 | 26 | 15 | 41 | 0.2 | 0.11 | 0.023 | [9 empty] | 5.8093e-07
2012-03-07 | 近畿地方整備局 | 淀川 | 木津川上流 | 右岸 | 57.6 | No.1(K-R1-lc)(57.6k) | 天端 | 6P | 5.15 | 5.45 | 6 |  | 2.654 |  |  | 0 | 7 | 63 | 30 | 93 | 0.021 | 0.014 | 0.002 |  |  |  | 62.6 | 30.4 | 32.2 |  |  |  | 2.0253e-09
2012-03-07 | 近畿地方整備局 | 淀川 | 木津川上流 | 右岸 | 57.6 | No.1(K-R1-lc)(57.6k) | 天端 | 8P | 7.15 | 7.45 | 37 |  | 2.63 |  |  | 35 | 54 | 6 | 5 | 11 | 1.5 | 0.92 | 0.25 | 0.066 | 22.7273 | 2.05 | [6 empty] | 0.00014623 | 4.356e-05
2012-03-07 | 近畿地方整備局 | 淀川 | 木津川上流 | 右岸 | 57.6 | No.1(K-R1-lc)(57.6k) | 天端 | 10P | 9.15 | 9.47 | 37 |  | 2.656 |  |  | 46 | 44 | 4 | 6 | 10 | 2.8 | 1.6 | 0.28 | 0.078 | 35.8974 | 1.44 | [6 empty] | 0.00019014 | 6.084e-05
2012-03-07 | 近畿地方整備局 | 淀川 | 木津川上流 | 右岸 | 57.6 | No.1(K-R1-lc)(57.6k) | 天端 | 13P | 12.15 | 12.32 | 50 |  | 2.633 |  |  | 16 | 67 | 13 | 4 | 17 | 0.78 | 0.54 | 0.09 | 0.032 | 24.375 | 1.45 | [6 empty] | 1.3708e-05 | 1.024e-05
2012-03-07 | 近畿地方整備局 | 淀川 | 木津川上流 | 右岸 | 57.6 | No.1(K-R1-lc)(57.6k) | 天端 | 15P | 14.15 | 14.33 | 50 |  | 2.63 |  |  | 1 | 24 | 27 | 48 | 75 | 0.016 | 0.006
2012-03-07 | 近畿地方整備局 | 淀川 | 木津川上流 | 右岸 | 57.6 | No.1(K-R1-lc)(57.6k) | 天端 | 17P | 16.15 | 16.37 | 50 |  | 2.634 |  |  | 8 | 62 | 13 | 17 | 30 | 0.39 | 0.25 | 0.011 | [9 empty] | 1.0517e-07
2012-03-07 | 近畿地方整備局 | 淀川 | 木津川上流 | 右岸 | 57.6 | No.1(K-R1-lc)(57.6k) | 天端 | 18P | 17.15 | 17.43 | 50 |  | 2.648 |  |  | 0 | 40 | 43 | 17 | 60 | 0.076 | 0.049 | 0.009 | [9 empty] | 6.6066e-08
2012-03-07 | 近畿地方整備局 | 淀川 | 木津川上流 | 右岸 | 57.6 | No.1(K-R1-lc)(57.6k) | 天端 | 19P | 18.15 | 18.28 | 50 |  | 2.67 |  |  | 5 | 59 | 25 | 11 | 36 | 0.19 | 0.13 | 0.02 | 0.004 | 47.5 | 3.21 | [6 empty] | 4.2023e-07 | 1.6e-07
2012-03-07 | 近畿地方整備局 | 淀川 | 服部川 | 右岸 | 0 | No.2(H-R2-1c)(0.0k) | 天端 | 1P | 0.15 | 0.45 | 13 |  | 2.667 |  |  | 9 | 58 | 23 | 10 | 33 | 0.38 | 0.22 | 0.027 | 0.006 | 63.3333 | 1.92 | [6 empty] | 8.4231e-07 | 3.6e-07
2012-03-07 | 近畿地方整備局 | 淀川 | 服部川 | 右岸 | 0 | No.2(H-R2-1c)(0.0k) | 天端 | 2P | 1.15 | 1.45 | 8 |  | 2.677 |  |  | 14 | 62 | 17 | 7 | 24 | 0.55 | 0.35 | 0.045 | 0.01 | 55 | 2.2 | [6 empty] | 2.751e-06 | 1e-06
2012-03-07 | 近畿地方整備局 | 淀川 | 服部川 | 右岸 | 0 | No.2(H-R2-1c)(0.0k) | 天端 | 3P | 2.15 | 2.45 | 5 |  | 2.64 |  |  | 6 | 59 | 19 | 16 | 35 | 0.38 | 0.21 | 0.015 | [9 empty] | 2.1578e-07
2012-03-07 | 近畿地方整備局 | 淀川 | 服部川 | 右岸 | 0 | No.2(H-R2-1c)(0.0k) | 天端 | 4P | 3.15 | 3.45 | 13 |  | 2.654 |  |  | 9 | 59 | 18 | 14 | 32 | 0.42 | 0.24 | 0.025 | [9 empty] | 7.0474e-07
2012-03-07 | 近畿地方整備局 | 淀川 | 服部川 | 右岸 | 0 | No.2(H-R2-1c)(0.0k) | 天端 | 5P | 4.15 | 4.45 | 9 |  | 2.667 |  |  | 13 | 59 | 15 | 13 | 28 | 0.5 | 0.31 | 0.038 | [9 empty] | 1.8593e-06
2012-03-07 | 近畿地方整備局 | 淀川 | 服部川 | 右岸 | 0 | No.2(H-R2-1c)(0.0k) | 天端 | 6P | 5.15 | 5.45 | 27 |  | 2.629 |  |  | 28 | 52 | 10 | 10 | 20 | 1 | 0.62 | 0.075 | 0.005 | 200 | 5.02 | [6 empty] | 8.985e-06 | 2.5e-07
2012-03-07 | 近畿地方整備局 | 淀川 | 服部川 | 右岸 | 0 | No.2(H-R2-1c)(0.0k) | 天端 | 7P | 6.15 | 6.46 | 4 |  | 2.67 |  |  | 0 | 49 | 36 | 15 | 51 | 0.089 | 0.074 | 0.011 | 0.001 | 89 | 6.3 | [6 empty] | 1.0517e-07 | 1e-08
2012-03-07 | 近畿地方整備局 | 淀川 | 服部川 | 右岸 | 0 | No.2(H-R2-1c)(0.0k) | 天端 | 9P | 8.15 | 8.45 | 27 |  | 2.655 |  |  | 43 | 47 | 4 | 6 | 10 | 2.4 | 1.4 | 0.25 | 0.076 | 31.5789 | 1.37 | [6 empty] | 0.00014623 | 5.776e-05
2012-03-07 | 近畿地方整備局 | 淀川 | 服部川 | 右岸 | 0.4 | No.3(H-R3-lc)(0.4k) | 天端 | 1P | 0.15 | 0.45 | 17 |  | 2.631 |  |  | 19 | 53 | 14 | 14 | 28 | 0.59 | 0.36 | 0.022 | [9 empty] | 5.2407e-07
2012-03-07 | 近畿地方整備局 | 淀川 | 服部川 | 右岸 | 0.4 | No.3(H-R3-lc)(0.4k) | 天端 | 2P | 1.15 | 1.45 | 16 |  | 2.646 |  |  | 21 | 56 | 12 | 11 | 23 | 0.77 | 0.51 | 0.045 | 0.004 | 192.5 | 5.23 | [6 empty] | 2.751e-06 | 1.6e-07
2012-03-07 | 近畿地方整備局 | 淀川 | 服部川 | 右岸 | 0.4 | No.3(H-R3-lc)(0.4k) | 天端 | 3P | 2.15 | 2.47 | 7 |  | 2.641 |  |  | 16 | 57 | 15 | 12 | 27 | 0.61 | 0.37 | 0.035 | 0.002 | 305 | 9.45 | [6 empty] | 1.5368e-06 | 4e-08
2012-03-07 | 近畿地方整備局 | 淀川 | 服部川 | 右岸 | 0.4 | No.3(H-R3-lc)(0.4k) | 天端 | 4P | 3.15 | 3.45 | 6 |  | 2.64 |  |  | 24 | 57 | 11 | 8 | 19 | 0.88 | 0.59 | 0.09 | 0.009 | 97.7778 | 5.76 | [6 empty] | 1.3708e-05 | 8.1e-07
2012-03-07 | 近畿地方整備局 | 淀川 | 服部川 | 右岸 | 0.4 | No.3(H-R3-lc)(0.4k) | 天端 | 5P | 4.15 | 4.51 | 3 |  | 2.634 |  |  | 5 | 74 | 11 | 10 | 21 | 0.45 | 0.37 | 0.15 | [9 empty] | 4.4772e-05
2012-03-07 | 近畿地方整備局 | 淀川 | 服部川 | 右岸 | 0.4 | No.3(H-R3-lc)(0.4k) | 天端 | 6P | 5.15 | 5.35 | 31 |  | 2.627 |  |  | 3 | 29 | 54 | 14 | 68 | 0.062 | 0.049 | 0.011 | 0.003 | 20.6667 | 3.41 | [6 empty] | 1.0517e-07 | 9e-08
2012-03-07 | 近畿地方整備局 | 淀川 | 服部川 | 右岸 | 0.4 | No.3(H-R3-lc)(0.4k) | 天端 | 8P | 7.15 | 7.45 | 50 |  | 2.676 |  |  | 39 | 49 | 6 | 6 | 12 | 1.9 | 1.1 | 0.13 | 0.039 | 48.7179 | 1.47 | [6 empty] | 3.2137e-05 | 1.521e-05
2012-03-07 | 近畿地方整備局 | 淀川 | 服部川 | 右岸 | 0.4 | No.3(H-R3-lc)(0.4k) | 天端 | 13P | 12.15 | 12.26 | 50 |  | 2.611 |  |  | 7 | 73 | 10 | 10 | 20 | 0.6 | 0.44 | 0.075 | 0.006 | 100 | 8.3 |  |  |  |  | 1.54e-06 |  | 8.985e-06 | 3.6e-07
2012-03-07 | 近畿地方整備局 | 淀川 | 服部川 | 右岸 | 0.4 | No.3(H-R3-lc)(0.4k) | 天端 | 15P | 14.15 | 14.4 | 50 |  | 2.609 |  |  | 0 | 22 | 52 | 26 | 78 | 0.034 | 0.02 | 0.003 | [9 empty] | 5.1819e-09
2012-03-07 | 近畿地方整備局 | 淀川 | 服部川 | 右岸 | 0.4 | No.3(H-R3-lc)(0.4k) | 天端 | 17P | 16.15 | 16.45 | 34 |  | 2.625 |  |  | 13 | 61 | 17 | 9 | 26 | 0.61 | 0.38 | 0.039 | 0.006 | 101.6667 | 3.15 | [6 empty] | 1.9747e-06 | 3.6e-07
2012-03-07 | 近畿地方整備局 | 淀川 | 服部川 | 右岸 | 0.4 | No.3(H-R3-lc)(0.4k) | 天端 | 19P | 18.15 | 18.29 | 50 |  | 2.688 |  |  | 0 | 30 | 18 | 52 | 70 | 0.021 | 0.003
2012-03-07 | 近畿地方整備局 | 淀川 | 服部川 | 右岸 | 0.8 | No.4(H-R4-lc)(0.8k) | 天端 | 1P | 0.15 | 0.45 | 14 |  | 2.627 |  |  | 23 | 58 | 11 | 8 | 19 | 0.72 | 0.45 | 0.08 | 0.013 | 55.3846 | 2.4 | [6 empty] | 1.0434e-05 | 1.69e-06
2012-03-07 | 近畿地方整備局 | 淀川 | 服部川 | 右岸 | 0.8 | No.4(H-R4-lc)(0.8k) | 天端 | 2P | 1.15 | 1.45 | 10 |  | 2.626 |  |  | 16 | 55 | 15 | 14 | 29 | 0.55 | 0.29 | 0.03 | [9 empty] | 1.0752e-06
2012-03-07 | 近畿地方整備局 | 淀川 | 服部川 | 右岸 | 0.8 | No.4(H-R4-lc)(0.8k) | 天端 | 3P | 2.15 | 2.45 | 6 |  | 2.629 |  |  | 18 | 53 | 19 | 10 | 29 | 0.47 | 0.24 | 0.029 | 0.005 | 94 | 2.81 | [6 empty] | 9.9398e-07 | 2.5e-07
2012-03-07 | 近畿地方整備局 | 淀川 | 服部川 | 右岸 | 0.8 | No.4(H-R4-lc)(0.8k) | 天端 | 4P | 3.15 | 3.45 | 3 |  | 2.635 |  |  | 5 | 49 | 30 | 16 | 46 | 0.15 | 0.093 | 0.01 | 0.002 | 75 | 2.45 | 43.5 | 23.4 | 20.1 |  |  |  | 8.4333e-08 | 4e-08
2012-03-07 | 近畿地方整備局 | 淀川 | 服部川 | 右岸 | 0.8 | No.4(H-R4-lc)(0.8k) | 天端 | 5P | 4.15 | 4.5 | 6 |  | 2.631 |  |  | 6 | 30 | 50 | 14 | 64 | 0.069 | 0.058 | 0.012 | 0.003 | 23 | 3.63 | 47.9 | 26.3 | 21.6 |  |  |  | 1.2867e-07 | 9e-08
2012-03-07 | 近畿地方整備局 | 淀川 | 服部川 | 右岸 | 0.8 | No.4(H-R4-lc)(0.8k) | 天端 | 6P | 5.15 | 5.45 | 5 |  | 2.655 |  |  | 0 | 24 | 49 | 27 | 76 | 0.04 | 0.024 | 0.002 |  |  |  | 42 | 23.7 | 18.3 |  |  |  | 2.0253e-09
2012-03-07 | 近畿地方整備局 | 淀川 | 服部川 | 右岸 | 0.8 | No.4(H-R4-lc)(0.8k) | 天端 | 7P | 6.15 | 6.45 | 14 |  | 2.633 |  |  | 18 | 75 | 7 | 0 | 7 | 0.97 | 0.77 | 0.36 | 0.14 | 6.9286 | 1.84 | [6 empty] | 0.00034037 | 0.000196
2012-03-07 | 近畿地方整備局 | 淀川 | 服部川 | 右岸 | 0.8 | No.4(H-R4-lc)(0.8k) | 天端 | 8P | 7.15 | 7.45 | 32 |  | 2.641 |  |  | 64 | 30 | 2 | 4 | 6 | 5.9 | 4.2 | 0.7 | 0.26 | 22.6923 | 1.1 | [6 empty] | 0.0015889 | 0.000676
2012-03-07 | 近畿地方整備局 | 淀川 | 服部川 | 右岸 | 0.8 | No.4(H-R4-lc)(0.8k) | 天端 | 10P | 9.15 | 9.25 | 50 |  | 2.651 |  |  | 0 | 32 | 57 | 11 | 68 | 0.061 | 0.048 | 0.012 | 0.004 | 15.25 | 1.85 | [6 empty] | 1.2867e-07 | 1.6e-07
2012-03-07 | 近畿地方整備局 | 淀川 | 服部川 | 右岸 | 0.8 | No.4(H-R4-lc)(0.8k) | 天端 | 11P | 10.15 | 10.27 | 50 |  | 2.652 |  |  | 39 | 40 | 11 | 10 | 21 | 1.9 | 0.85 | 0.065 | 0.005 | 380 | 7.73 | [6 empty] | 6.4494e-06 | 2.5e-07
2012-03-07 | 近畿地方整備局 | 淀川 | 服部川 | 右岸 | 0.8 | No.4(H-R4-lc)(0.8k) | 天端 | 13P | 12.15 | 12.25 | 50 |  | 2.66 |  |  | 0 | 23 | 64 | 13 | 77 | 0.043 | 0.033 | 0.009 | 0.003 | 14.3333 | 2.69 | [6 empty] | 6.6066e-08 | 9e-08
2012-03-07 | 近畿地方整備局 | 淀川 | 服部川 | 右岸 | 0.8 | No.4(H-R4-lc)(0.8k) | 天端 | 15P | 14.15 | 14.22 | 50 |  | 2.64 |  |  | 42 | 39 | 8 | 11 | 19 | 2.3 | 1.2 | 0.1 | 0.003 | 766.6667 | 14.4 | [6 empty] | 1.7498e-05 | 9e-08
2012-03-07 | 近畿地方整備局 | 淀川 | 服部川 | 右岸 | 0.8 | No.4(H-R4-lc)(0.8k) | 天端 | 16P | 15.1 | 15.12 | 50 |  | 2.652 |  |  | 30 | 47 | 13 | 10 | 23 | 0.98 | 0.54 | 0.065 | 0.005 | 196 | 1.93 | [6 empty] | 6.4494e-06 | 2.5e-07
2012-03-07 | 近畿地方整備局 | 淀川 | 服部川 | 右岸 | 0.8 | No.4(H-R4-lc)(0.8k) | 天端 |  | 16.2 | 16.5 | 50 | [19 empty] | 2.14e-05
2012-03-07 | 近畿地方整備局 | 淀川 | 服部川 | 右岸 | 0.8 | No.4(H-R4-lc)(0.8k) | 天端 | 19P | 18.15 | 18.23 | 50 |  | 2.662 |  |  | 0 | 22 | 65 | 13 | 78 | 0.054 | 0.048 | 0.011 | 0.003 | 18 | 3.86 | [6 empty] | 1.0517e-07 | 9e-08
2012-03-07 | 近畿地方整備局 | 淀川 | 服部川 | 右岸 | 1.2 | No.5(H-R5-lc)(1.2k) | 天端 | 1P | 0.15 | 0.45 | 3 |  | 2.613 |  |  | 17 | 57 | 14 | 12 | 26 | 0.6 | 0.34 | 0.037 | 0.002 | 300 | 6.82 | [6 empty] | 1.7479e-06 | 4e-08
2012-03-07 | 近畿地方整備局 | 淀川 | 服部川 | 右岸 | 1.2 | No.5(H-R5-lc)(1.2k) | 天端 | 2P | 1.15 | 1.48 | 2 |  | 2.635 |  |  | 24 | 57 | 12 | 7 | 19 | 0.92 | 0.58 | 0.08 | 0.01 | 92 | 3.14 | [6 empty] | 1.0434e-05 | 1e-06
2012-03-07 | 近畿地方整備局 | 淀川 | 服部川 | 右岸 | 1.2 | No.5(H-R5-lc)(1.2k) | 天端 | 3P | 2.15 | 2.45 | 7 |  | 2.632 |  |  | 36 | 52 | 7 | 5 | 12 | 1.7 | 1.1 | 0.16 | 0.057 | 29.8246 | 2 | [6 empty] | 5.1993e-05 | 3.249e-05
2012-03-07 | 近畿地方整備局 | 淀川 | 服部川 | 右岸 | 1.2 | No.5(H-R5-lc)(1.2k) | 天端 | 4P | 3.15 | 3.45 | 7 |  | 2.631 |  |  | 29 | 60 | 8 | 3 | 11 | 1.4 | 1 | 0.3 | 0.068 | 20.5882 | 3.06 | [6 empty] | 0.0002231 | 4.624e-05
2012-03-07 | 近畿地方整備局 | 淀川 | 服部川 | 右岸 | 1.2 | No.5(H-R5-lc)(1.2k) | 天端 | 5P | 4.15 | 4.5 | 3 |  | 2.63 |  |  | 0 | 15 | 50 | 35 | 85 | 0.024 | 0.014
2012-03-07 | 近畿地方整備局 | 淀川 | 服部川 | 右岸 | 1.2 | No.5(H-R5-lc)(1.2k) | 天端 | 7P | 6.15 | 6.45 | 10 |  | 2.639 |  |  | 23 | 70 | 7 | 0 | 7 | 1.1 | 0.8 | 0.31 | 0.13 | 8.4615 | 1.42 | [6 empty] | 0.0002407 | 0.000169
2012-03-07 | 近畿地方整備局 | 淀川 | 服部川 | 右岸 | 1.2 | No.5(H-R5-lc)(1.2k) | 天端 | 10P | 9.15 | 9.45 | 15 |  | 2.64 |  |  | 44 | 46 | 6 | 4 | 10 | 2.4 | 1.5 | 0.28 | 0.071 | 33.8028 | 1.78 | [6 empty] | 0.00019014 | 5.041e-05
2012-03-07 | 近畿地方整備局 | 淀川 | 服部川 | 右岸 | 1.2 | No.5(H-R5-lc)(1.2k) | 天端 | 13P | 12.15 | 12.27 | 50 |  | 2.692 |  |  | 0 | 3 | 83 | 14 | 97 | 0.052 | 0.05 | 0.011 | 0.002 | 26 | 9.82 | [6 empty] | 1.0517e-07 | 4e-08
2012-03-07 | 近畿地方整備局 | 淀川 | 服部川 | 右岸 | 1.2 | No.5(H-R5-lc)(1.2k) | 天端 | 15P | 14.15 | 14.27 | 50 |  | 2.656 |  |  | 0 | 43 | 47 | 10 | 57 | 0.079 | 0.066 | 0.016 | 0.006 | 13.1667 | 2.36 | [6 empty] | 2.5058e-07 | 3.6e-07
2012-03-07 | 近畿地方整備局 | 淀川 | 服部川 | 右岸 | 2 | No.6(H-R6-lc)(1.6k) | 天端 | 1P | 0.15 | 0.45 | 5 |  | 2.639 |  |  | 1 | 66 | 19 | 14 | 33 | 0.18 | 0.12 | 0.016 | [9 empty] | 2.5058e-07
2012-03-07 | 近畿地方整備局 | 淀川 | 服部川 | 右岸 | 2 | No.6(H-R6-lc)(1.6k) | 天端 | 2P | 1.15 | 1.45 | 4 |  | 2.664 |  |  | 15 | 70 | 8 | 7 | 15 | 0.56 | 0.4 | 0.11 | 0.019 | 29.4737 | 3.05 | [6 empty] | 2.1823e-05 | 3.61e-06
2012-03-07 | 近畿地方整備局 | 淀川 | 服部川 | 右岸 | 2 | No.6(H-R6-lc)(1.6k) | 天端 | 3P | 2.15 | 2.45 | 6 |  | 2.66 |  |  | 16 | 69 | 10 | 5 | 15 | 0.67 | 0.46 | 0.11 | 0.027 | 24.8148 | 2 | [6 empty] | 2.1823e-05 | 7.29e-06
2012-03-07 | 近畿地方整備局 | 淀川 | 服部川 | 右岸 | 2 | No.6(H-R6-lc)(1.6k) | 天端 | 4P | 3.15 | 3.45 | 4 |  | 2.645 |  |  | 17 | 68 | 9 | 6 | 15 | 0.75 | 0.5 | 0.12 | 0.027 | 27.7778 | 2.39 | [6 empty] | 2.6697e-05 | 7.29e-06
2012-03-07 | 近畿地方整備局 | 淀川 | 服部川 | 右岸 | 2 | No.6(H-R6-lc)(1.6k) | 天端 | 5P | 4.15 | 4.45 | 3 |  | 2.639 |  |  | 20 | 67 | 5 | 8 | 13 | 0.96 | 0.67 | 0.13 | 0.014 | 68.5714 | 6.26 | [6 empty] | 3.2137e-05 | 1.96e-06
2012-03-07 | 近畿地方整備局 | 淀川 | 服部川 | 右岸 | 2 | No.6(H-R6-lc)(1.6k) | 天端 | 6P | 5.15 | 5.45 | 9 |  | 2.657 |  |  | 7 | 72 | 12 | 9 | 21 | 0.3 | 0.22 | 0.06 | 0.008 | 37.5 | 5.38 | [6 empty] | 5.3577e-06 | 6.4e-07
2012-03-07 | 近畿地方整備局 | 淀川 | 服部川 | 右岸 | 2 | No.6(H-R6-lc)(1.6k) | 天端 | 8P | 7.15 | 7.46 | 8 |  | 2.62 |  |  | 20 | 71 | 3 | 6 | 9 | 1 | 0.79 | 0.3 | 0.11 | 9.0909 | 1.68 | [6 empty] | 0.0002231 | 0.000121
2012-03-07 | 近畿地方整備局 | 淀川 | 服部川 | 右岸 | 2 | No.6(H-R6-lc)(1.6k) | 天端 | 9P | 8.2 | 8.4 | 13 |  | 2.617 |  |  | 1 | 18 | 60 | 21 | 81 | 0.044 | 0.03 | 0.005 | 0.002 | 22 | 1.72 | [6 empty] | 1.6924e-08 | 4e-08
2012-03-07 | 近畿地方整備局 | 淀川 | 服部川 | 右岸 | 2 | No.6(H-R6-lc)(1.6k) | 天端 | 10P | 9.15 | 9.45 | 25 |  | 2.65 |  |  | 53 | 36 | 5 | 6 | 11 | 3.9 | 2.4 | 0.25 | 0.053 | 73.5849 | 1.63 | [6 empty] | 0.00014623 | 2.809e-05
2012-03-07 | 近畿地方整備局 | 淀川 | 服部川 | 右岸 | 2 | No.6(H-R6-lc)(1.6k) | 天端 | 12P | 11.15 | 11.23 | 50 |  | 2.63 |  |  | 0 | 56 | 32 | 12 | 44 | 0.089 | 0.081 | 0.02 | 0.003 | 29.6667 | 8.56 | [6 empty] | 4.2023e-07 | 9e-08
2012-03-07 | 近畿地方整備局 | 淀川 | 服部川 | 右岸 | 2 | No.6(H-R6-lc)(1.6k) | 天端 | 14P | 13.15 | 13.31 | 50 |  | 2.655 |  |  | 0 | 14 | 76 | 10 | 86 | 0.06 | 0.056 | 0.017 | 0.005 | 12 | 4.01 | [6 empty] | 2.8837e-07 | 2.5e-07
2012-03-07 | 近畿地方整備局 | 淀川 | 服部川 | 右岸 | 2 | No.6(H-R6-lc)(1.6k) | 天端 | 16P | 15.15 | 15.34 | 50 |  | 2.636 |  |  | 1 | 86 | 6 | 7 | 13 | 0.52 | 0.45 | 0.15 | 0.029 | 17.931 | 5.97 | [6 empty] | 4.4772e-05 | 8.41e-06
2012-03-07 | 近畿地方整備局 | 淀川 | 柘植川 | 右岸 | 0.6 | No.7(T-R7-lc)(0.2k) | 天端 | 1 | 0.15 | 0.45 |  |  | 2.63 |  |  | 14 | 71 | 7 | 8 | 15 | 0.59 | 0.43 | 0.12 | 0.019 | 31.0526 | 3.57 | [6 empty] | 2.6697e-05 | 3.61e-06
2012-03-07 | 近畿地方整備局 | 淀川 | 柘植川 | 右岸 | 0.6 | No.7(T-R7-lc)(0.2k) | 天端 | 2P | 1.15 | 1.58 | 3 |  | 2.632 |  |  | 9 | 76 | 8 | 7 | 15 | 0.42 | 0.33 | 0.09 | 0.023 | 18.2609 | 2.03 | [6 empty] | 1.3708e-05 | 5.29e-06
2012-03-07 | 近畿地方整備局 | 淀川 | 柘植川 | 右岸 | 0.6 | No.7(T-R7-lc)(0.2k) | 天端 | 3P | 2.15 | 2.5 | 3 |  | 2.634 |  |  | 9 | 69 | 12 | 10 | 22 | 0.38 | 0.26 | 0.063 | 0.006 | 63.3333 | 6.11 | [6 empty] | 5.9989e-06 | 3.6e-07
2012-03-07 | 近畿地方整備局 | 淀川 | 柘植川 | 右岸 | 0.6 | No.7(T-R7-lc)(0.2k) | 天端 | 4P | 3.15 | 3.47 | 3 |  | 2.636 |  |  | 4 | 56 | 23 | 17 | 40 | 0.16 | 0.1 | 0.011 | [9 empty] | 1.0517e-07
2012-03-07 | 近畿地方整備局 | 淀川 | 柘植川 | 右岸 | 0.6 | No.7(T-R7-lc)(0.2k) | 天端 | 5P | 4.15 | 4.47 | 5 |  | 2.632 |  |  | 5 | 64 | 18 | 13 | 31 | 0.34 | 0.24 | 0.022 | 0.002 | 170 | 5.67 | [6 empty] | 5.2407e-07 | 4e-08
2012-03-07 | 近畿地方整備局 | 淀川 | 柘植川 | 右岸 | 0.6 | No.7(T-R7-lc)(0.2k) | 天端 | 6P | 5.15 | 5.47 | 2 |  | 2.643 |  |  | 1 | 77 | 10 | 12 | 22 | 0.3 | 0.23 | 0.06 | 0.003 | 100 | 12.8 | [6 empty] | 5.3577e-06 | 9e-08
2012-03-07 | 近畿地方整備局 | 淀川 | 柘植川 | 右岸 | 0.6 | No.7(T-R7-lc)(0.2k) | 天端 | 8P | 7.15 | 7.45 | 25 |  | 2.639 |  |  | 51 | 43 | 1 | 5 | 6 | 3.5 | 2.1 | 0.42 | 0.2 | 17.5 | 0.62 | [6 empty] | 0.00048648 | 0.0004
2012-03-07 | 近畿地方整備局 | 淀川 | 柘植川 | 右岸 | 0.6 | No.7(T-R7-lc)(0.2k) | 天端 | 12P | 11.15 | 11.37 | 50 |  | 2.638 |  |  | 2 | 78 | 13 | 7 | 20 | 0.31 | 0.24 | 0.077 | 0.016 | 19.375 | 2.02 | [6 empty] | 9.5499e-06 | 2.56e-06
2012-03-07 | 近畿地方整備局 | 淀川 | 柘植川 | 右岸 | 0.6 | No.7(T-R7-lc)(0.2k) | 天端 | 15P | 14.15 | 14.38 | 50 |  | 2.643 |  |  | 2 | 87 | 4 | 7 | 11 | 0.58 | 0.51 | 0.22 | 0.051 | 11.3725 | 3.68 | [6 empty] | 0.00010874 | 2.601e-05
2012-03-07 | 近畿地方整備局 | 淀川 | 柘植川 | 右岸 | 0.6 | No.7(T-R7-lc)(0.2k) | 天端 | 18P | 17.15 | 17.3 | 50 |  | 2.635 |  |  | 0 | 54 | 37 | 9 | 46 | 0.13 | 0.088 | 0.023 | 0.006 | 21.6667 | 2.4 | [6 empty] | 5.8093e-07 | 3.6e-07
2012-03-07 | 近畿地方整備局 | 淀川 | 柘植川 | 右岸 | 0.6 | No.7(T-R7-lc)(0.2k) | 天端 | 21P | 20.15 | 20.26 | 50 |  | 2.64 |  |  | 0 | 76 | 15 | 9 | 24 | 0.16 | 0.13 | 0.053 | 0.008 | 20 | 6.16 | [6 empty] | 4.0193e-06 | 6.4e-07
2012-03-07 | 近畿地方整備局 | 淀川 | 柘植川 | 右岸 | 0.6 | No.7(T-R7-lc)(0.2k) | 天端 | 23P | 22.15 | 22.29 | 50 |  | 2.643 |  |  | 9 | 29 | 54 | 8 | 62 | 0.073 | 0.064 | 0.023 | 0.007 | 10.4286 | 3.72 | [6 empty] | 5.8093e-07 | 4.9e-07
2012-03-07 | 近畿地方整備局 | 淀川 | 柘植川 | 右岸 | 0.6 | No.7(T-R7-lc)(0.2k) | 天端 | 25P | 24.15 | 24.26 | 50 |  | 2.641 |  |  | 0 | 64 | 28 | 8 | 36 | 0.12 | 0.097 | 0.022 | 0.007 | 17.1429 | 3.27 | [6 empty] | 5.2407e-07 | 4.9e-07
2012-03-07 | 近畿地方整備局 | 淀川 | 柘植川 | 右岸 | 0.6 | No.8(T-R8-lc)(1.0k) | 天端 | 1 | 0.15 | 0.45 |  |  | 2.639 |  |  | 14 | 72 | 8 | 6 | 14 | 0.57 | 0.39 | 0.12 | 0.029 | 19.6552 | 1.96 | [6 empty] | 2.6697e-05 | 8.41e-06
2012-03-07 | 近畿地方整備局 | 淀川 | 柘植川 | 右岸 | 0.6 | No.8(T-R8-lc)(1.0k) | 天端 | 2P | 1.15 | 1.49 | 2 |  | 2.644 |  |  | 11 | 69 | 12 | 8 | 20 | 0.32 | 0.21 | 0.078 | 0.009 | 35.5556 | 3.06 | [6 empty] | 9.8397e-06 | 8.1e-07
2012-03-07 | 近畿地方整備局 | 淀川 | 柘植川 | 右岸 | 0.6 | No.8(T-R8-lc)(1.0k) | 天端 | 3P | 2.15 | 2.48 | 3 |  | 2.645 |  |  | 15 | 67 | 10 | 8 | 18 | 0.45 | 0.31 | 0.085 | 0.013 | 34.6154 | 3.35 | [6 empty] | 1.2008e-05 | 1.69e-06
2012-03-07 | 近畿地方整備局 | 淀川 | 柘植川 | 右岸 | 0.6 | No.8(T-R8-lc)(1.0k) | 天端 | 4P | 3.15 | 3.45 | 2 |  | 2.632 |  |  | 35 | 55 | 4 | 6 | 10 | 1.7 | 1.3 | 0.22 | 0.072 | 23.6111 | 2.38 | [6 empty] | 0.00010874 | 5.184e-05
2012-03-07 | 近畿地方整備局 | 淀川 | 柘植川 | 右岸 | 0.6 | No.8(T-R8-lc)(1.0k) | 天端 | 5P | 4.15 | 4.45 | 20 |  | 2.626 |  |  | 31 | 59 | 2 | 8 | 10 | 1.4 | 1 | 0.31 | 0.11 | 12.7273 | 1.56 | [6 empty] | 0.0002407 | 0.000121
2012-03-07 | 近畿地方整備局 | 淀川 | 柘植川 | 右岸 | 0.6 | No.8(T-R8-lc)(1.0k) | 天端 | 6P | 5.15 | 5.45 | 31 |  | 2.632 |  |  | 34 | 49 | 8 | 9 | 17 | 1.5 | 0.89 | 0.09 | 0.009 | 166.6667 | 6.89 | [6 empty] | 1.3708e-05 | 8.1e-07
2012-03-07 | 近畿地方整備局 | 淀川 | 柘植川 | 右岸 | 0.6 | No.8(T-R8-lc)(1.0k) | 天端 | 8P | 7.15 | 7.43 | 50 |  | 2.648 |  |  | 0 | 74 | 16 | 10 | 26 | 0.19 | 0.16 | 0.033 | 0.005 | 38 | 9.17 | [6 empty] | 1.3409e-06 | 2.5e-07
2012-03-07 | 近畿地方整備局 | 淀川 | 柘植川 | 右岸 | 0.6 | No.8(T-R8-lc)(1.0k) | 天端 | 11P | 10.15 | 10.19 | 50 |  | 2.65 |  |  | 0 | 50 | 43 | 7 | 50 | 0.084 | 0.075 | 0.025 | 0.009 | 9.3333 | 2.3 | [6 empty] | 7.0474e-07 | 8.1e-07
2012-03-07 | 近畿地方整備局 | 淀川 | 柘植川 | 右岸 | 0.6 | No.8(T-R8-lc)(1.0k) | 天端 | 14P | 13.15 | 13.33 | 50 |  | 2.643 |  |  | 7 | 82 | 4 | 7 | 11 | 0.63 | 0.54 | 0.19 | 0.066 | 9.5455 | 2.95 | [6 empty] | 7.7423e-05 | 4.356e-05
2012-03-07 | 近畿地方整備局 | 淀川 | 柘植川 | 右岸 | 0.6 | No.8(T-R8-lc)(1.0k) | 天端 | 18P | 17.15 | 17.18 | 50 |  | 2.657 |  |  | 0 | 40 | 52 | 8 | 60 | 0.075 | 0.06 | 0.02 | 0.008 | 9.375 | 1.71 | [6 empty] | 4.2023e-07 | 6.4e-07
2012-03-07 | 近畿地方整備局 | 淀川 | 柘植川 | 右岸 | 0.6 | No.9(T-R9-lc)(1.4k) | 天端 | 1P | 0.15 | 0.45 | 19 |  | 2.623 |  |  | 13 | 48 | 28 | 11 | 39 | 0.27 | 0.12 | 0.026 | 0.004 | 67.5 | 2.78 | [6 empty] | 7.7178e-07 | 1.6e-07
2012-03-07 | 近畿地方整備局 | 淀川 | 柘植川 | 右岸 | 0.6 | No.9(T-R9-lc)(1.4k) | 天端 | 2P | 1.15 | 1.45 | 4 |  | 2.635 |  |  | 0 | 47 | 41 | 12 | 53 | 0.088 | 0.07 | 0.015 | 0.003 | 29.3333 | 3.41 | [6 empty] | 2.1578e-07 | 9e-08
2012-03-07 | 近畿地方整備局 | 淀川 | 柘植川 | 右岸 | 0.6 | No.9(T-R9-lc)(1.4k) | 天端 | 3P | 2.15 | 2.5 | 3 |  | 2.635 |  |  | 7 | 43 | 35 | 15 | 50 | 0.15 | 0.076 | 0.01 | 0.002 | 75 | 1.4 | 47.2 | 24.3 | 22.9 |  |  |  | 8.4333e-08 | 4e-08
2012-03-07 | 近畿地方整備局 | 淀川 | 柘植川 | 右岸 | 0.6 | No.9(T-R9-lc)(1.4k) | 天端 | 4P | 3.15 | 3.45 | 25 |  | 2.671 |  |  | 25 | 47 | 18 | 10 | 28 | 0.83 | 0.49 | 0.034 | 0.005 | 166 | 2.22 | [6 empty] | 1.4369e-06 | 2.5e-07
2012-03-07 | 近畿地方整備局 | 淀川 | 柘植川 | 右岸 | 0.6 | No.9(T-R9-lc)(1.4k) | 天端 | 6P | 5.15 | 5.25 | 50 |  | 2.634 |  |  | 6 | 59 | 27 | 8 | 35 | 0.11 | 0.093 | 0.039 | 0.01 | 11 | 3.84 | [6 empty] | 1.9747e-06 | 1e-06
2012-03-07 | 近畿地方整備局 | 淀川 | 柘植川 | 右岸 | 0.6 | No.9(T-R9-lc)(1.4k) | 天端 | 9P | 8.15 | 8.32 | 50 |  | 2.631 |  |  | 0 | 82 | 11 | 7 | 18 | 0.35 | 0.29 | 0.11 | 0.019 | 18.4211 | 4.35 | [6 empty] | 2.1823e-05 | 3.61e-06
2012-03-07 | 近畿地方整備局 | 淀川 | 柘植川 | 右岸 | 0.6 | No.9(T-R9-lc)(1.4k) | 天端 | 12P | 11.15 | 11.31 | 50 |  | 2.641 |  |  | 0 | 86 | 8 | 6 | 14 | 0.33 | 0.29 | 0.097 | 0.046 | 7.1739 | 1.29 | [6 empty] | 1.6306e-05 | 2.116e-05
2012-03-07 | 近畿地方整備局 | 淀川 | 柘植川 | 右岸 | 0.6 | No.9(T-R9-lc)(1.4k) | 天端 | 15P | 14.15 | 14.3 | 50 |  | 2.702 |  |  | 0 | 49 | 34 | 17 | 51 | 0.11 | 0.072 | 0.008 | [9 empty] | 5.0287e-08
2012-03-07 | 近畿地方整備局 | 淀川 | 柘植川 | 右岸 | 0.6 | No.9(T-R9-lc)(1.4k) | 天端 | 18P | 17.15 | 17.22 | 50 |  | 2.638 |  |  | 0 | 69 | 25 | 6 | 31 | 0.12 | 0.11 | 0.044 | 0.013 | 9.2308 | 3.23 | [6 empty] | 2.6114e-06 | 1.69e-06
2012-03-07 | 近畿地方整備局 | 淀川 | 柘植川 | 右岸 | 0.6 | No.9(T-R9-lc)(1.4k) | 天端 | 20P | 19.15 | 19.23 | 50 |  | 2.636 |  |  | 0 | 82 | 11 | 7 | 18 | 0.19 | 0.15 | 0.082 | 0.018 | 10.5556 | 2.81 | [6 empty] | 1.1049e-05 | 3.24e-06
2012-03-07 | 近畿地方整備局 | 淀川 | 柘植川 | 右岸 | 0.6 | No.9(T-R9-lc)(1.4k) | 天端 | 22P | 21.15 | 21.24 | 50 |  | 2.641 |  |  | 0 | 84 | 8 | 8 | 16 | 0.24 | 0.19 | 0.09 | 0.018 | 13.3333 | 3.33 | [6 empty] | 1.3708e-05 | 3.24e-06
2012-03-07 | 近畿地方整備局 | 淀川 | 柘植川 | 左岸 | 0.8 | No.10(T-L10-lc)(0.8k) | 天端 | 1P | 0.15 | 0.58 | 4 |  | 2.628 |  |  | 20 | 49 | 19 | 12 | 31 | 0.59 | 0.35 | 0.023 | 0.003 | 196.6667 | 2.78 | [6 empty] | 5.8093e-07 | 9e-08
2012-03-07 | 近畿地方整備局 | 淀川 | 柘植川 | 左岸 | 0.8 | No.10(T-L10-lc)(0.8k) | 天端 | 2P | 1.15 | 1.45 | 4 |  | 2.621 |  |  | 24 | 65 | 6 | 5 | 11 | 0.95 | 0.66 | 0.23 | 0.06 | 15.8333 | 2.15 | [6 empty] | 0.00012054 | 3.6e-05
2012-03-07 | 近畿地方整備局 | 淀川 | 柘植川 | 左岸 | 0.8 | No.10(T-L10-lc)(0.8k) | 天端 | 3P | 2.15 | 2.45 | 4 |  | 2.619 |  |  | 27 | 65 | 2 | 6 | 8 | 1.2 | 0.81 | 0.26 | 0.088 | 13.6364 | 1.52 | [6 empty] | 0.00016014 | 7.744e-05
2012-03-07 | 近畿地方整備局 | 淀川 | 柘植川 | 左岸 | 0.8 | No.10(T-L10-lc)(0.8k) | 天端 | 4P | 3.15 | 3.45 | 26 |  | 2.631 |  |  | 33 | 52 | 7 | 8 | 15 | 1.4 | 0.85 | 0.14 | 0.014 | 100 | 5.56 | [6 empty] | 3.8157e-05 | 1.96e-06
2012-03-07 | 近畿地方整備局 | 淀川 | 柘植川 | 左岸 | 0.8 | No.10(T-L10-lc)(0.8k) | 天端 | 5P | 4.15 | 4.45 | 11 |  | 2.62 |  |  | 29 | 62 | 4 | 5 | 9 | 1.3 | 0.94 | 0.32 | 0.088 | 14.7727 | 2.19 | [6 empty] | 0.00025908 | 7.744e-05
2012-03-07 | 近畿地方整備局 | 淀川 | 柘植川 | 左岸 | 0.8 | No.10(T-L10-lc)(0.8k) | 天端 | 6P | 5.15 | 5.45 | 30 |  | 2.626 |  |  | 30 | 59 | 3 | 8 | 11 | 1.4 | 1.1 | 0.33 | 0.034 | 41.1765 | 6.36 | [6 empty] | 0.00027823 | 1.156e-05
2012-03-07 | 近畿地方整備局 | 淀川 | 柘植川 | 左岸 | 0.8 | No.10(T-L10-lc)(0.8k) | 天端 | 7P | 6.15 | 6.45 | 50 |  | 2.655 |  |  | 0 | 27 | 60 | 13 | 73 | 0.055 | 0.041 | 0.011 | 0.003 | 18.3333 | 2.2 | [6 empty] | 1.0517e-07 | 9e-08
2012-03-07 | 近畿地方整備局 | 淀川 | 柘植川 | 左岸 | 0.8 | No.10(T-L10-lc)(0.8k) | 天端 | 9P | 8.15 | 8.45 | 41 |  | 2.636 |  |  | 0 | 81 | 9 | 10 | 19 | 0.3 | 0.26 | 0.079 | 0.006 | 50 | 8.42 | [6 empty] | 1.0134e-05 | 3.6e-07
2012-03-07 | 近畿地方整備局 | 淀川 | 柘植川 | 左岸 | 0.8 | No.10(T-L10-lc)(0.8k) | 天端 | 12P | 11.15 | 11.32 | 50 |  | 2.628 |  |  | 0 | 75 | 16 | 9 | 25 | 0.11 | 0.098 | 0.052 | 0.007 | 15.7143 | 9.12 | [6 empty] | 3.8457e-06 | 4.9e-07
2012-03-07 | 近畿地方整備局 | 淀川 | 柘植川 | 左岸 | 0.8 | No.10(T-L10-lc)(0.8k) | 天端 | 15P | 14.15 | 14.33 | 50 |  | 2.634 |  |  | 0 | 80 | 13 | 7 | 20 | 0.27 | 0.22 | 0.08 | 0.013 | 20.7692 | 5.58 | [6 empty] | 1.0434e-05 | 1.69e-06
2012-03-07 | 近畿地方整備局 | 淀川 | 柘植川 | 左岸 | 0.8 | No.10(T-L10-lc)(0.8k) | 天端 | 18P | 17.15 | 17.29 | 50 |  | 2.639 |  |  | 0 | 82 | 11 | 7 | 18 | 0.26 | 0.19 | 0.08 | 0.012 | 21.6667 | 3.88 | [6 empty] | 1.0434e-05 | 1.44e-06
2012-03-07 | 近畿地方整備局 | 淀川 | 柘植川 | 左岸 | 0.8 | No.10(T-L10-lc)(0.8k) | 天端 | 22P | 21.15 | 21.26 | 50 |  | 2.645 |  |  | 0 | 82 | 11 | 7 | 18 | 0.32 | 0.27 | 0.098 | 0.017 | 18.8235 | 4.71 | [6 empty] | 1.6698e-05 | 2.89e-06
2012-03-07 | 近畿地方整備局 | 淀川 | 柘植川 | 左岸 | 0.8 | No.10(T-L10-lc)(0.8k) | 天端 | 24P | 23.15 | 23.24 | 50 |  | 2.643 |  |  | 0 | 81 | 11 | 8 | 19 | 0.32 | 0.27 | 0.085 | 0.012 | 26.6667 | 5.86 | [6 empty] | 1.2008e-05 | 1.44e-06
2012-03-07 | 近畿地方整備局 | 淀川 | 柘植川 | 左岸 | 0.8 | No.10(T-L10-lc)(0.8k) | 天端 | 26P | 25.15 | 25.22 | 50 |  | 2.641 |  |  | 0 | 55 | 35 | 10 | 45 | 0.12 | 0.089 | 0.019 | 0.005 | 24 | 2.47 | [6 empty] | 3.7314e-07 | 2.5e-07
2012-03-07 | 近畿地方整備局 | 淀川 | 柘植川 | 左岸 | 1.2 | No.11(T-L11-lc)(1.4k) | 天端 | 1P | 0.15 | 0.47 | 4 |  | 2.641 |  |  | 22 | 54 | 17 | 7 | 24 | 0.55 | 0.32 | 0.055 | 0.013 | 42.3077 | 1.4 | [6 empty] | 4.3795e-06 | 1.69e-06
2012-03-07 | 近畿地方整備局 | 淀川 | 柘植川 | 左岸 | 1.2 | No.11(T-L11-lc)(1.4k) | 天端 | 2P | 1.15 | 1.45 | 10 |  | 2.658 |  |  | 23 | 51 | 14 | 12 | 26 | 0.69 | 0.4 | 0.035 | 0.003 | 230 | 6.51 | [6 empty] | 1.5368e-06 | 9e-08
2012-03-07 | 近畿地方整備局 | 淀川 | 柘植川 | 左岸 | 1.2 | No.11(T-L11-lc)(1.4k) | 天端 | 3P | 2.15 | 2.45 | 16 |  | 2.638 |  |  | 11 | 57 | 18 | 14 | 32 | 0.44 | 0.26 | 0.015 | 0.002 | 220 | 5.65 | [6 empty] | 2.1578e-07 | 4e-08
2012-03-07 | 近畿地方整備局 | 淀川 | 柘植川 | 左岸 | 1.2 | No.11(T-L11-lc)(1.4k) | 天端 | 4P | 3.15 | 3.45 | 28 |  | 2.658 |  |  | 23 | 56 | 14 | 7 | 21 | 0.76 | 0.48 | 0.065 | 0.009 | 84.4444 | 3.15 | [6 empty] | 6.4494e-06 | 8.1e-07
2012-03-07 | 近畿地方整備局 | 淀川 | 柘植川 | 左岸 | 1.2 | No.11(T-L11-lc)(1.4k) | 天端 | 5P | 4.15 | 4.49 | 2 |  | 2.634 |  |  | 19 | 57 | 15 | 9 | 24 | 0.59 | 0.32 | 0.058 | 0.008 | 73.75 | 1.79 | 40.2 | 22.6 | 17.6 |  |  |  | 4.9529e-06 | 6.4e-07
2012-03-07 | 近畿地方整備局 | 淀川 | 柘植川 | 左岸 | 1.2 | No.11(T-L11-lc)(1.4k) | 天端 | 7P | 6.15 | 6.45 | 22 |  | 2.634 |  |  | 45 | 47 | 3 | 5 | 8 | 2.4 | 1.6 | 0.42 | 0.12 | 20 | 1.7 | [6 empty] | 0.00048648 | 0.000144
2012-03-07 | 近畿地方整備局 | 淀川 | 柘植川 | 左岸 | 1.2 | No.11(T-L11-lc)(1.4k) | 天端 | 9P | 8.15 | 8.35 | 50 |  | 2.653 |  |  | 0 | 68 | 22 | 10 | 32 | 0.11 | 0.097 | 0.034 | 0.006 | 18.3333 | 7.55 | [6 empty] | 1.4369e-06 | 3.6e-07
2012-03-07 | 近畿地方整備局 | 淀川 | 柘植川 | 左岸 | 1.2 | No.11(T-L11-lc)(1.4k) | 天端 | 13P | 12.15 | 12.45 | 49 |  | 2.742 |  |  | 0 | 25 | 59 | 16 | 75 | 0.057 | 0.048 | 0.009 | 0.002 | 28.5 | 4.68 | [6 empty] | 6.6066e-08 | 4e-08
2012-03-07 | 近畿地方整備局 | 淀川 | 柘植川 | 左岸 | 1.2 | No.11(T-L11-lc)(1.4k) | 天端 | 16P | 15.15 | 15.26 | 50 |  | 2.636 |  |  | 0 | 76 | 14 | 10 | 24 | 0.26 | 0.2 | 0.052 | 0.007 | 37.1429 | 7.16 | [6 empty] | 3.8457e-06 | 4.9e-07
2012-03-07 | 近畿地方整備局 | 淀川 | 柘植川 | 左岸 | 1.2 | No.11(T-L11-lc)(1.4k) | 天端 | 19P | 18.15 | 18.22 | 50 |  | 2.655 |  |  | 0 | 50 | 40 | 10 | 50 | 0.094 | 0.074 | 0.02 | 0.004 | 23.5 | 4.16 | [6 empty] | 4.2023e-07 | 1.6e-07
2012-03-07 | 近畿地方整備局 | 淀川 | 柘植川 | 左岸 | 1.2 | No.11(T-L11-lc)(1.4k) | 天端 | 22P | 21.15 | 21.22 | 50 |  | 2.642 |  |  | 0 | 47 | 44 | 9 | 53 | 0.087 | 0.072 | 0.028 | 0.007 | 12.4286 | 3.94 | [6 empty] | 9.1636e-07 | 4.9e-07
2012-03-07 | 近畿地方整備局 | 淀川 | 柘植川 | 左岸 | 1.2 | No.11(T-L11-lc)(1.4k) | 天端 | 25P | 24.15 | 24.23 | 50 |  | 2.642 |  |  | 0 | 80 | 11 | 9 | 20 | 0.32 | 0.27 | 0.076 | 0.009 | 35.5556 | 3.32 | [6 empty] | 9.265e-06 | 8.1e-07
2012-03-07 | 近畿地方整備局 | 淀川 | 新居遊水池 | 右岸 | 12 | No.12(Ni-12-lc) | 天端 | 1P | 0.15 | 0.46 | 8 |  | 2.684 |  |  | 27 | 54 | 14 | 5 | 19 | 1 | 0.6 | 0.085 | 0.021 | 47.619 | 1.9 | [6 empty] | 1.2008e-05 | 4.41e-06
2012-03-07 | 近畿地方整備局 | 淀川 | 新居遊水池 | 右岸 | 12 | No.12(Ni-12-lc) | 天端 | 2P | 1.15 | 1.48 | 2 |  | 2.689 |  |  | 32 | 52 | 9 | 7 | 16 | 1.3 | 0.78 | 0.12 | 0.018 | 72.2222 | 2.89 | [6 empty] | 2.6697e-05 | 3.24e-06
2012-03-07 | 近畿地方整備局 | 淀川 | 新居遊水池 | 右岸 | 12 | No.12(Ni-12-lc) | 天端 | 3P | 2.15 | 2.45 | 11 |  | 2.708 |  |  | 36 | 50 | 9 | 5 | 14 | 1.6 | 0.95 | 0.15 | 0.031 | 51.6129 | 2.06 | [6 empty] | 4.4772e-05 | 9.61e-06
2012-03-07 | 近畿地方整備局 | 淀川 | 新居遊水池 | 右岸 | 12 | No.12(Ni-12-lc) | 天端 | 4P | 3.15 | 3.46 | 11 |  | 2.703 |  |  | 29 | 53 | 9 | 9 | 18 | 1.1 | 0.69 | 0.095 | 0.01 | 110 | 4.4 | [6 empty] | 1.5538e-05 | 1e-06
2012-03-07 | 近畿地方整備局 | 淀川 | 新居遊水池 | 右岸 | 12 | No.12(Ni-12-lc) | 天端 | 5P | 4.15 | 4.45 | 23 |  | 2.665 |  |  | 26 | 53 | 12 | 9 | 21 | 0.94 | 0.56 | 0.075 | 0.007 | 134.2857 | 4.13 | [6 empty] | 8.985e-06 | 4.9e-07
2012-03-07 | 近畿地方整備局 | 淀川 | 新居遊水池 | 右岸 | 12 | No.12(Ni-12-lc) | 天端 | 6P | 5.15 | 5.45 | 16 |  | 2.653 |  |  | 19 | 58 | 14 | 9 | 23 | 0.67 | 0.43 | 0.062 | 0.008 | 83.75 | 3.36 | [6 empty] | 5.7806e-06 | 6.4e-07
2012-03-07 | 近畿地方整備局 | 淀川 | 新居遊水池 | 右岸 | 12 | No.12(Ni-12-lc) | 天端 | 7P | 6.15 | 6.45 | 6 |  | 2.652 |  |  | 0 | 65 | 16 | 19 | 35 | 0.29 | 0.18 | 0.008 | [9 empty] | 5.0287e-08
2012-03-07 | 近畿地方整備局 | 淀川 | 新居遊水池 | 右岸 | 12 | No.12(Ni-12-lc) | 天端 | 8P | 7.15 | 7.45 | 14 |  | 2.654 |  |  | 18 | 53 | 14 | 15 | 29 | 0.63 | 0.38 | 0.017 | [9 empty] | 2.8837e-07
2012-03-07 | 近畿地方整備局 | 淀川 | 新居遊水池 | 右岸 | 12 | No.12(Ni-12-lc) | 天端 | 10P | 9.15 | 9.4 | 7 |  | 2.666 |  |  | 0 | 11 | 64 | 25 | 89 | 0.031 | 0.023 | 0.003 |  |  |  | 57.7 | 28.2 | 29.5 |  |  |  | 5.1819e-09
2012-03-07 | 近畿地方整備局 | 淀川 | 新居遊水池 | 右岸 | 12 | No.12(Ni-12-lc) | 天端 | 12P | 11.15 | 11.45 | 44 |  | 2.649 |  |  | 49 | 39 | 6 | 6 | 12 | 3.2 | 1.8 | 0.25 | 0.031 | 103.2258 | 2.52 | [6 empty] | 0.00014623 | 9.61e-06
2012-03-07 | 近畿地方整備局 | 淀川 | 新居遊水池 | 右岸 | 13 | No.13(Ni-13-lc) | 天端 | 1 | 0.15 | 0.5 |  |  | 2.642 |  |  | 19 | 49 | 14 | 18 | 32 | 0.57 | 0.31 | 0.01 | [9 empty] | 8.4333e-08
2012-03-07 | 近畿地方整備局 | 淀川 | 新居遊水池 | 右岸 | 13 | No.13(Ni-13-lc) | 天端 | 2P | 1.15 | 1.45 | 11 |  | 2.648 |  |  | 18 | 53 | 14 | 15 | 29 | 0.65 | 0.37 | 0.018 | [9 empty] | 3.292e-07
2012-03-07 | 近畿地方整備局 | 淀川 | 新居遊水池 | 右岸 | 13 | No.13(Ni-13-lc) | 天端 | 3P | 2.15 | 2.45 | 22 |  | 2.662 |  |  | 24 | 51 | 11 | 14 | 25 | 0.88 | 0.52 | 0.034 | [9 empty] | 1.4369e-06
2012-03-07 | 近畿地方整備局 | 淀川 | 新居遊水池 | 右岸 | 13 | No.13(Ni-13-lc) | 天端 | 4P | 3.15 | 3.45 | 4 |  | 2.627 |  |  | 11 | 52 | 20 | 17 | 37 | 0.37 | 0.2 | 0.009 | [9 empty] | 6.6066e-08
2012-03-07 | 近畿地方整備局 | 淀川 | 新居遊水池 | 右岸 | 13 | No.13(Ni-13-lc) | 天端 | 6P | 5.15 | 5.46 | 7 |  | 2.671 |  |  | 1 | 75 | 15 | 9 | 24 | 0.21 | 0.17 | 0.05 | 0.007 | 30 | 6.31 | [6 empty] | 3.5117e-06 | 4.9e-07
2012-03-07 | 近畿地方整備局 | 淀川 | 新居遊水池 | 右岸 | 13 | No.13(Ni-13-lc) | 天端 | 8P | 7.15 | 7.45 | 35 |  | 2.651 |  |  | 32 | 54 | 8 | 6 | 14 | 1.5 | 0.96 | 0.11 | 0.04 | 37.5 | 1.93 | [6 empty] | 2.1823e-05 | 1.6e-05
2012-03-07 | 近畿地方整備局 | 淀川 | 新居遊水池 | 右岸 | 13 | No.13(Ni-13-lc) | 天端 | 9P | 8.15 | 8.3 | 50 |  | 2.638 |  |  | 0 | 35 | 49 | 16 | 65 | 0.068 | 0.058 | 0.009 | 0.002 | 34 | 4.97 | [6 empty] | 6.6066e-08 | 4e-08
2012-03-07 | 近畿地方整備局 | 淀川 | 新居遊水池 | 右岸 | 13 | No.13(Ni-13-lc) | 天端 | 12P | 11.15 | 11.33 | 50 |  | 2.716 |  |  | 0 | 37 | 13 | 50 | 63 | 0.045 | 0.005
2012-03-07 | 近畿地方整備局 | 淀川 | 新居遊水池 | 右岸 | 14 | No.14(Ni-14-lc) | 天端 | 1P | 0.15 | 0.45 | 5 |  | 2.626 |  |  | 20 | 53 | 14 | 13 | 27 | 0.66 | 0.41 | 0.022 | 0.001 | 660 | 12.2 | [6 empty] | 5.2407e-07 | 1e-08
2012-03-07 | 近畿地方整備局 | 淀川 | 新居遊水池 | 右岸 | 14 | No.14(Ni-14-lc) | 天端 | 2P | 1.15 | 1.45 | 9 |  | 2.663 |  |  | 20 | 56 | 13 | 11 | 24 | 0.77 | 0.49 | 0.05 | 0.003 | 256.6667 | 7.95 | [6 empty] | 3.5117e-06 | 9e-08
2012-03-07 | 近畿地方整備局 | 淀川 | 新居遊水池 | 右岸 | 14 | No.14(Ni-14-lc) | 天端 | 3P | 2.15 | 2.45 | 19 |  | 2.636 |  |  | 7 | 55 | 16 | 22 | 38 | 0.29 | 0.16 | 0.002 | [9 empty] | 2.0253e-09
2012-03-07 | 近畿地方整備局 | 淀川 | 新居遊水池 | 右岸 | 14 | No.14(Ni-14-lc) | 天端 | 4P | 3.15 | 3.45 | 7 |  | 2.655 |  |  | 11 | 56 | 17 | 16 | 33 | 0.44 | 0.25 | 0.012 | [9 empty] | 1.2867e-07
2012-03-07 | 近畿地方整備局 | 淀川 | 新居遊水池 | 右岸 | 14 | No.14(Ni-14-lc) | 天端 | 5P | 4.15 | 4.48 | 7 |  | 2.634 |  |  | 16 | 62 | 12 | 10 | 22 | 0.67 | 0.45 | 0.055 | 0.005 | 134 | 4.85 | [6 empty] | 4.3795e-06 | 2.5e-07
2012-03-07 | 近畿地方整備局 | 淀川 | 新居遊水池 | 右岸 | 14 | No.14(Ni-14-lc) | 天端 | 6P | 5.15 | 5.45 | 5 |  | 2.633 |  |  | 2 | 67 | 20 | 11 | 31 | 0.48 | 0.32 | 0.019 | 0.004 | 120 | 2.26 | 63.3 | 29.4 | 33.9 |  |  |  | 3.7314e-07 | 1.6e-07
2012-03-07 | 近畿地方整備局 | 淀川 | 新居遊水池 | 右岸 | 14 | No.14(Ni-14-lc) | 天端 | 7P | 6.15 | 6.48 | 2 |  | 2.409 |  |  | 0 | 10 | 54 | 36 | 90 | 0.015 | 0.01 | 0.001 |  |  |  | 111.8 | 48 | 63.8 |  |  |  | 4.0644e-10
2012-03-07 | 近畿地方整備局 | 淀川 | 新居遊水池 | 右岸 | 14 | No.14(Ni-14-lc) | 天端 | 10P | 9.15 | 9.45 | 46 |  | 2.639 |  |  | 38 | 50 | 6 | 6 | 12 | 1.8 | 1.1 | 0.24 | 0.044 | 40.9091 | 2.28 | [6 empty] | 0.00013303 | 1.936e-05
2012-03-07 | 近畿地方整備局 | 淀川 | 新居遊水池 | 右岸 | 14 | No.14(Ni-14-lc) | 天端 | 13P | 12.15 | 12.39 | 50 |  | 2.636 |  |  | 13 | 73 | 7 | 7 | 14 | 0.66 | 0.49 | 0.14 | 0.018 | 36.6667 | 5.69 | [6 empty] | 3.8157e-05 | 3.24e-06
2012-03-07 | 近畿地方整備局 | 淀川 | 新居遊水池 | 右岸 | 14 | No.14(Ni-14-lc) | 天端 | 16P | 15.15 | 15.41 | 50 |  | 2.646 |  |  | 21 | 57 | 14 | 8 | 22 | 0.87 | 0.57 | 0.057 | 0.008 | 108.75 | 5.75 | [6 empty] | 4.7573e-06 | 6.4e-07
2012-03-07 | 近畿地方整備局 | 淀川 | 新居遊水池 | 右岸 | 14 | No.14(Ni-14-lc) | 天端 | 17P | 16.15 | 16.35 | 50 |  | 2.227 |  |  | 0 | 63 | 24 | 13 | 37 | 0.3 | 0.16 | 0.013 | 0.003 | 100 | 2.39 | [6 empty] | 1.5488e-07 | 9e-08
2012-03-07 | 近畿地方整備局 | 淀川 | 新居遊水池 | 右岸 | 14 | No.14(Ni-14-lc) | 天端 | 18P | 17.15 | 17.3 | 50 |  | 2.65 |  |  | 0 | 65 | 25 | 10 | 35 | 0.13 | 0.1 | 0.022 | 0.005 | 26 | 4.72 | [6 empty] | 5.2407e-07 | 2.5e-07
2012-03-07 | 近畿地方整備局 | 淀川 | 新居遊水池 | 右岸 | 14 | No.14(Ni-14-lc) | 天端 | 21P | 20.15 | 20.25 | 50 |  | 2.649 |  |  | 0 | 64 | 26 | 10 | 36 | 0.14 | 0.11 | 0.024 | 0.005 | 28 | 4.3 | [6 empty] | 6.4113e-07 | 2.5e-07
2012-03-07 | 近畿地方整備局 | 淀川 | 新居遊水池 | 右岸 | 14 | No.14(Ni-14-lc) | 天端 | 24P | 23.15 | 23.25 | 50 |  | 2.647 |  |  | 8 | 75 | 7 | 10 | 17 | 0.5 | 0.41 | 0.098 | 0.005 | 100 | 16.3 | [6 empty] | 1.6698e-05 | 2.5e-07
2012-03-07 | 近畿地方整備局 | 淀川 | 新居遊水池 | 右岸 | 15 | No.15(Ni-15-lc) | 天端 | 1P | 0.2 | 0.5 | 11 |  | 2.686 |  |  | 39 | 38 | 14 | 9 | 23 | 1.9 | 0.92 | 0.055 | 0.006 | 316.6667 | 2.08 | [6 empty] | 4.3795e-06 | 3.6e-07
2012-03-07 | 近畿地方整備局 | 淀川 | 新居遊水池 | 右岸 | 15 | No.15(Ni-15-lc) | 天端 | 2P | 1.15 | 1.45 | 9 |  | 2.642 |  |  | 15 | 57 | 16 | 12 | 28 | 0.8 | 0.47 | 0.024 | 0.003 | 266.6667 | 3.79 | [6 empty] | 6.4113e-07 | 9e-08
2012-03-07 | 近畿地方整備局 | 淀川 | 新居遊水池 | 右岸 | 15 | No.15(Ni-15-lc) | 天端 | 3P | 2.15 | 2.45 | 15 |  | 2.644 |  |  | 6 | 44 | 25 | 25 | 50 | 0.18 | 0.076 | 0.002 | [9 empty] | 2.0253e-09
2012-03-07 | 近畿地方整備局 | 淀川 | 新居遊水池 | 右岸 | 15 | No.15(Ni-15-lc) | 天端 | 4P | 3.15 | 3.45 | 7 |  | 2.661 |  |  | 26 | 52 | 12 | 10 | 22 | 0.96 | 0.6 | 0.054 | 0.005 | 192 | 5.68 | [6 empty] | 4.1972e-06 | 2.5e-07
2012-03-07 | 近畿地方整備局 | 淀川 | 新居遊水池 | 右岸 | 15 | No.15(Ni-15-lc) | 天端 | 5P | 4.15 | 4.46 | 5 |  | 2.635 |  |  | 6 | 52 | 24 | 18 | 42 | 0.28 | 0.11 | 0.007 | 0.001 | 280 | 1.45 | 33 | 20.9 | 12.1 |  |  |  | 3.6906e-08 | 1e-08
2012-03-07 | 近畿地方整備局 | 淀川 | 新居遊水池 | 右岸 | 15 | No.15(Ni-15-lc) | 天端 | 7P | 6.15 | 6.45 | 6 |  | 2.633 |  |  | 0 | 0 | 55 | 45 | 100 | 0.009 | 0.007 |  |  |  |  | 69.6 | 30.6 | 39
2012-03-07 | 近畿地方整備局 | 淀川 | 新居遊水池 | 右岸 | 15 | No.15(Ni-15-lc) | 天端 | 9P | 8.15 | 8.45 | 21 |  | 2.628 |  |  | 41 | 52 | 2 | 5 | 7 | 2.1 | 1.4 | 0.36 | 0.096 | 21.875 | 1.67 | [6 empty] | 0.00034037 | 9.216e-05
2012-03-07 | 近畿地方整備局 | 淀川 | 新居遊水池 | 右岸 | 15 | No.15(Ni-15-lc) | 天端 | 12P | 11.15 | 11.32 | 50 |  | 2.641 |  |  | 0 | 72 | 20 | 8 | 28 | 0.27 | 0.2 | 0.042 | 0.008 | 33.75 | 3.6 | [6 empty] | 2.3446e-06 | 6.4e-07
2012-03-07 | 近畿地方整備局 | 淀川 | 新居遊水池 | 右岸 | 15 | No.15(Ni-15-lc) | 天端 | 15P | 14.15 | 14.35 | 50 |  | 2.638 |  |  | 0 | 83 | 7 | 10 | 17 | 0.31 | 0.27 | 0.088 | 0.006 | 51.6667 | 9.09 | [6 empty] | 1.3013e-05 | 3.6e-07
2012-03-07 | 近畿地方整備局 | 淀川 | 新居遊水池 | 右岸 | 16 | No.16(Ni-16-lc) | 天端 | 1P | 0.15 | 0.45 | 10 |  | 2.655 |  |  | 21 | 53 | 11 | 15 | 26 | 0.71 | 0.42 | 0.028 | [9 empty] | 9.1636e-07
2012-03-07 | 近畿地方整備局 | 淀川 | 新居遊水池 | 右岸 | 16 | No.16(Ni-16-lc) | 天端 | 2P | 1.15 | 1.45 | 15 |  | 2.669 |  |  | 29 | 50 | 10 | 11 | 21 | 1.1 | 0.64 | 0.07 | 0.004 | 275 | 7.3 | [6 empty] | 7.6576e-06 | 1.6e-07
2012-03-07 | 近畿地方整備局 | 淀川 | 新居遊水池 | 右岸 | 16 | No.16(Ni-16-lc) | 天端 | 3P | 2.15 | 2.45 | 12 |  | 2.635 |  |  | 16 | 51 | 15 | 18 | 33 | 0.56 | 0.31 | 0.008 | [9 empty] | 5.0287e-08
2012-03-07 | 近畿地方整備局 | 淀川 | 新居遊水池 | 右岸 | 16 | No.16(Ni-16-lc) | 天端 | 4P | 3.15 | 3.45 | 17 |  | 2.636 |  |  | 13 | 57 | 15 | 15 | 30 | 0.55 | 0.33 | 0.018 | [9 empty] | 3.292e-07
2012-03-07 | 近畿地方整備局 | 淀川 | 新居遊水池 | 右岸 | 16 | No.16(Ni-16-lc) | 天端 | 5P | 4.15 | 4.45 | 18 |  | 2.629 |  |  | 10 | 63 | 15 | 12 | 27 | 0.59 | 0.39 | 0.03 | 0.002 | 295 | 9.97 | [6 empty] | 1.0752e-06 | 4e-08
2012-03-07 | 近畿地方整備局 | 淀川 | 新居遊水池 | 右岸 | 16 | No.16(Ni-16-lc) | 天端 | 6P | 5.15 | 5.45 | 5 |  | 2.642 |  |  | 19 | 43 | 23 | 15 | 38 | 0.57 | 0.29 | 0.012 | [9 empty] | 1.2867e-07
2012-03-07 | 近畿地方整備局 | 淀川 | 新居遊水池 | 右岸 | 16 | No.16(Ni-16-lc) | 天端 | 7P | 6.15 | 6.45 | 9 |  | 2.635 |  |  | 7 | 58 | 19 | 16 | 35 | 0.33 | 0.19 | 0.01 | 0.002 | 165 | 3 | 54.4 | 24.7 | 29.7 |  |  |  | 8.4333e-08 | 4e-08
2012-03-07 | 近畿地方整備局 | 淀川 | 新居遊水池 | 右岸 | 16 | No.16(Ni-16-lc) | 天端 | 9P | 8.16 | 8.45 | 16 |  | 2.638 |  |  | 45 | 50 | 2 | 3 | 5 | 2.4 | 1.7 | 0.55 | 0.25 | 9.6 | 1.07 | [6 empty] | 0.0009087 | 0.000625
2012-03-07 | 近畿地方整備局 | 淀川 | 新居遊水池 | 右岸 | 16 | No.16(Ni-16-lc) | 天端 | 12P | 11.15 | 11.3 | 50 |  | 2.642 |  |  | 0 | 68 | 23 | 9 | 32 | 0.13 | 0.1 | 0.038 | 0.006 | 21.6667 | 5.72 | [6 empty] | 1.8593e-06 | 3.6e-07
2012-03-07 | 近畿地方整備局 | 淀川 | 新居遊水池 | 右岸 | 16 | No.16(Ni-16-lc) | 天端 | 15P | 14.15 | 14.37 | 50 |  | 2.638 |  |  | 0 | 80 | 11 | 9 | 20 | 0.32 | 0.26 | 0.082 | 0.007 | 45.7143 | 9.42 | [6 empty] | 1.1049e-05 | 4.9e-07
2012-03-07 | 近畿地方整備局 | 淀川 | 新居遊水池 | 右岸 | 16 | No.16(Ni-16-lc) | 天端 | 19P | 18.15 | 18.24 | 50 |  | 2.669 |  |  | 0 | 21 | 66 | 13 | 79 | 0.051 | 0.039 | 0.01 | 0.003 | 17 | 2.61 | [6 empty] | 8.4333e-08 | 9e-08
2012-03-07 | 近畿地方整備局 | 淀川 | 新居遊水池 | 右岸 | 16 | No.16(Ni-16-lc) | 天端 | 21P | 20.15 | 20.33 | 50 |  | 2.629 |  |  | 0 | 83 | 10 | 7 | 17 | 0.28 | 0.24 | 0.1 | 0.017 | 16.4706 | 4.73 | [6 empty] | 1.7498e-05 | 2.89e-06
2012-03-07 | 近畿地方整備局 | 淀川 | 新居遊水池 | 右岸 | 16 | No.16(Ni-16-lc) | 天端 | 23P | 22.15 | 22.25 | 50 |  | 2.679 |  |  | 0 | 48 | 33 | 19 | 52 | 0.22 | 0.059 | 0.006 | [9 empty] | 2.5821e-08
2012-03-07 | 近畿地方整備局 | 淀川 | 服部川 | 右岸 | 1.2 | No.17(H-R17-bs)(1.2k) | 裏のり | 1 | 0 | 0.5 |  |  | 2.635 |  |  | 6 | 51 | 32 | 11 | 43 | 0.17 | 0.11 | 0.019 | 0.004 | 42.5 | 2.35 | [6 empty] | 3.7314e-07 | 1.6e-07
2012-03-07 | 近畿地方整備局 | 淀川 | 服部川 | 右岸 | 1.2 | No.17(H-R17-bs)(1.2k) | 裏のり | 3P | 2.15 | 2.55 | 2 |  | 2.64 |  |  | 0 | 6 | 61 | 33 | 94 | 0.017 | 0.012 | 0.001 |  |  |  | 57.8 | 31.8 | 26 |  |  |  | 4.0644e-10
2012-03-07 | 近畿地方整備局 | 淀川 | 服部川 | 右岸 | 1.2 | No.17(H-R17-bs)(1.2k) | 裏のり | 5P | 4.15 | 4.45 | 10 |  | 2.644 |  |  | 46 | 48 | 2 | 4 | 6 | 2.5 | 1.8 | 0.62 | 0.34 | 7.3529 | 0.91 |  |  |  |  | 0.000157 |  | 0.0011994 | 0.001156
2012-03-07 | 近畿地方整備局 | 淀川 | 服部川 | 右岸 | 1.2 | No.17(H-R17-bs)(1.2k) | 裏のり | 8P | 7.15 | 7.3 | 50 |  | 2.687 |  |  | 0 | 1 | 82 | 17 | 99 | 0.052 | 0.05 | 0.008 | 0.002 | 26 | 9.35 | [6 empty] | 5.0287e-08 | 4e-08
2012-03-07 | 近畿地方整備局 | 淀川 | 服部川 | 右岸 | 1.2 | No.17(H-R17-bs)(1.2k) | 裏のり | 11P | 10.15 | 10.42 | 50 |  | 2.686 |  |  | 0 | 2 | 84 | 14 | 98 | 0.049 | 0.045 | 0.01 | 0.002 | 24.5 | 3.75 | [6 empty] | 8.4333e-08 | 4e-08
2012-03-07 | 近畿地方整備局 | 淀川 | 服部川 | 右岸 | 1.2 | No.18(H-R18-ws)(1.2k) | 表のり | 1P | 0.15 | 0.47 | 3 |  | 2.625 |  |  | 20 | 52 | 20 | 8 | 28 | 0.59 | 0.32 | 0.031 | 0.009 | 65.5556 | 1.42 | [6 empty] | 1.1601e-06 | 8.1e-07
2012-03-07 | 近畿地方整備局 | 淀川 | 服部川 | 右岸 | 1.2 | No.18(H-R18-ws)(1.2k) | 表のり | 3S | 2 | 2.8 |  | 2.09 | 2.628 | 0.36 | 0.034306 | 11 | 84 | 2 | 3 | 5 | 0.73 | 0.59 | 0.29 | 0.14 | 5.2143 | 1.49 | [5 empty] | 4.18e-06 | 0.00020624 | 0.000196 |  | 2.3428e-05 | CU |  |  | 57 | 38.5
2012-03-07 | 近畿地方整備局 | 淀川 | 服部川 | 右岸 | 1.2 | No.18(H-R18-ws)(1.2k) | 表のり | 8P | 7.4 | 7.7 | 32 |  | 2.637 |  |  | 43 | 48 | 4 | 5 | 9 | 2.3 | 1.5 | 0.33 | 0.098 | 23.4694 | 1.6 |  |  |  |  | 0.000112 |  | 0.00027823 | 9.604e-05
2012-03-07 | 近畿地方整備局 | 淀川 | 服部川 | 右岸 | 1.2 | No.18(H-R18-ws)(1.2k) | 表のり | 10P | 9.15 | 9.38 | 50 |  | 2.673 |  |  | 0 | 8 | 78 | 14 | 92 | 0.044 | 0.034 | 0.009 | 0.003 | 14.6667 | 1.76 | [6 empty] | 6.6066e-08 | 9e-08
2012-03-07 | 近畿地方整備局 | 淀川 | 服部川 | 右岸 | 1.2 | No.18(H-R18-ws)(1.2k) | 表のり | 11P | 10.15 | 10.3 | 50 |  | 2.641 |  |  | 0 | 68 | 24 | 8 | 32 | 0.3 | 0.21 | 0.03 | 0.008 | 37.5 | 1.81 | [6 empty] | 1.0752e-06 | 6.4e-07
2012-03-07 | 近畿地方整備局 | 淀川 | 服部川 | 右岸 | 2 | No.19(H-R19-bs)(2.0k) | 裏のり | 2P | 1.15 | 1.49 | 3 |  | 2.629 |  |  | 36 | 59 | 2 | 3 | 5 | 1.7 | 1.3 | 0.55 | 0.29 | 5.8621 | 1.08 | [6 empty] | 0.0009087 | 0.000841
2012-03-07 | 近畿地方整備局 | 淀川 | 服部川 | 右岸 | 2 | No.19(H-R19-bs)(2.0k) | 裏のり | 4P | 3.15 | 3.45 | 15 |  | 2.629 |  |  | 39 | 50 | 4 | 7 | 11 | 2 | 1.4 | 0.32 | 0.06 | 33.3333 | 3.31 |  |  |  | 1.57e-06 |  |  | 0.00025908 | 3.6e-05
2012-03-07 | 近畿地方整備局 | 淀川 | 服部川 | 右岸 | 2 | No.19(H-R19-bs)(2.0k) | 裏のり | 5P | 4.15 | 4.45 | 19 |  | 2.658 |  |  | 63 | 31 | 2 | 4 | 6 | 5.8 | 4.1 | 0.68 | 0.16 | 36.25 | 1.82 |  |  |  |  | 0.000229 |  | 0.0014857 | 0.000256
2012-03-07 | 近畿地方整備局 | 淀川 | 服部川 | 右岸 | 2 | No.19(H-R19-bs)(2.0k) | 裏のり | 8P | 7.15 | 7.36 | 50 |  | 2.639 |  |  | 0 | 73 | 18 | 9 | 27 | 0.22 | 0.17 | 0.039 | 0.006 | 36.6667 | 5.88 | [6 empty] | 1.9747e-06 | 3.6e-07
2012-03-07 | 近畿地方整備局 | 淀川 | 服部川 | 右岸 | 2 | No.19(H-R19-bs)(2.0k) | 裏のり | 11P | 10.15 | 10.35 | 50 |  | 2.644 |  |  | 0 | 62 | 31 | 7 | 38 | 0.26 | 0.19 | 0.057 | 0.024 | 10.8333 | 0.68 | [6 empty] | 4.7573e-06 | 5.76e-06
2012-03-07 | 近畿地方整備局 | 淀川 | 服部川 | 右岸 | 2 | No.19(H-R19-bs)(2.0k) | 裏のり | 14P | 13.15 | 13.27 | 50 |  | 2.657 |  |  | 0 | 18 | 73 | 9 | 82 | 0.053 | 0.046 | 0.022 | 0.007 | 7.5714 | 2.55 | [6 empty] | 5.2407e-07 | 4.9e-07
2012-03-07 | 近畿地方整備局 | 淀川 | 服部川 | 右岸 | 2 | No.19(H-R19-bs)(2.0k) | 裏のり | 17P | 16.15 | 16.36 | 50 |  | 2.634 |  |  | 4 | 84 | 6 | 6 | 12 | 0.52 | 0.43 | 0.19 | 0.037 | 14.0541 | 4.07 | [6 empty] | 7.7423e-05 | 1.369e-05
2012-03-07 | 近畿地方整備局 | 淀川 | 服部川 | 右岸 | 2 | No.19(H-R19-bs)(2.0k) | 裏のり | 20P | 19.15 | 19.19 | 50 |  | 2.638 |  |  | 0 | 44 | 45 | 11 | 56 | 0.078 | 0.065 | 0.015 | 0.004 | 19.5 | 3.65 | [6 empty] | 2.1578e-07 | 1.6e-07
2012-03-07 | 近畿地方整備局 | 淀川 | 服部川 | 右岸 | 2 | No.20(H-R20-ws)(2.0k) | 表のり | 2S | 1 | 2 |  | 2.06 | 2.625 | 0.41 | 0.04888 | 28 | 58 | 8 | 6 | 14 | 1.2 | 0.78 | 0.13 | 0.031 | 38.7097 | 2.58 | [5 empty] | 3.97e-06 | 3.2137e-05 | 9.61e-06 |  | 1.5981e-06 | CU |  |  | 38.2 | 35.6
2012-03-07 | 近畿地方整備局 | 淀川 | 服部川 | 右岸 | 2 | No.20(H-R20-ws)(2.0k) | 表のり | 6P | 5.15 | 5.45 | 13 |  | 2.621 |  |  | 10 | 79 | 2 | 9 | 11 | 0.62 | 0.49 | 0.18 | 0.023 | 26.9565 | 5.9 | [6 empty] | 6.8307e-05 | 5.29e-06
2012-03-07 | 近畿地方整備局 | 淀川 | 服部川 | 右岸 | 2 | No.20(H-R20-ws)(2.0k) | 表のり | 10P | 9.15 | 9.36 | 50 |  | 2.629 |  |  | 0 | 84 | 10 | 6 | 16 | 0.27 | 0.23 | 0.092 | 0.031 | 8.7097 | 1.72 | [6 empty] | 1.4424e-05 | 9.61e-06
2012-03-07 | 近畿地方整備局 | 淀川 | 柘植川 | 右岸 | 0.6 | No.21(T-R21-bs)(0.6k) | 裏のり | 2P | 1.15 | 1.55 | 3 |  | 2.624 |  |  | 30 | 61 | 3 | 6 | 9 | 1.5 | 1.1 | 0.3 | 0.081 | 18.5185 | 2.4 |  |  |  | 8.39e-06 |  |  | 0.0002231 | 6.561e-05
2012-03-07 | 近畿地方整備局 | 淀川 | 柘植川 | 右岸 | 0.6 | No.21(T-R21-bs)(0.6k) | 裏のり | 4P | 3.15 | 3.45 | 29 |  | 2.649 |  |  | 59 | 32 | 4 | 5 | 9 | 4.8 | 3.2 | 0.5 | 0.12 | 40 | 1.74 |  |  |  |  | 0.0031 |  | 0.00072864 | 0.000144
2012-03-07 | 近畿地方整備局 | 淀川 | 柘植川 | 右岸 | 0.6 | No.21(T-R21-bs)(0.6k) | 裏のり | 6P | 5.15 | 5.4 | 50 |  | 2.627 |  |  | 0 | 54 | 35 | 11 | 46 | 0.15 | 0.084 | 0.016 | 0.004 | 37.5 | 1.88 | [6 empty] | 2.5058e-07 | 1.6e-07
2012-03-07 | 近畿地方整備局 | 淀川 | 柘植川 | 右岸 | 0.6 | No.21(T-R21-bs)(0.6k) | 裏のり | 9P | 8.15 | 8.29 | 50 |  | 2.632 |  |  | 1 | 68 | 20 | 11 | 31 | 0.19 | 0.14 | 0.025 | 0.004 | 47.5 | 6.43 | [6 empty] | 7.0474e-07 | 1.6e-07
2012-03-07 | 近畿地方整備局 | 淀川 | 柘植川 | 右岸 | 0.6 | No.21(T-R21-bs)(0.6k) | 裏のり | 12P | 11.15 | 11.3 | 50 |  | 2.641 |  |  | 0 | 81 | 12 | 7 | 19 | 0.18 | 0.14 | 0.078 | 0.012 | 15 | 4.09 | [6 empty] | 9.8397e-06 | 1.44e-06
2012-03-07 | 近畿地方整備局 | 淀川 | 柘植川 | 右岸 | 0.6 | No.21(T-R21-bs)(0.6k) | 裏のり | 15P | 14.15 | 14.31 | 50 |  | 2.635 |  |  | 3 | 85 | 5 | 7 | 12 | 0.42 | 0.35 | 0.14 | 0.037 | 11.3514 | 3.11 | [6 empty] | 3.8157e-05 | 1.369e-05
2012-03-07 | 近畿地方整備局 | 淀川 | 柘植川 | 右岸 | 0.6 | No.21(T-R21-bs)(0.6k) | 裏のり | 18P | 17.15 | 17.22 | 50 |  | 2.64 |  |  | 2 | 73 | 17 | 8 | 25 | 0.35 | 0.26 | 0.055 | 0.013 | 26.9231 | 1.63 | [6 empty] | 4.3795e-06 | 1.69e-06
2012-03-07 | 近畿地方整備局 | 淀川 | 柘植川 | 右岸 | 0.6 | No.21(T-R21-bs)(0.6k) | 裏のり | 21P | 20.15 | 20.3 | 50 |  | 2.638 |  |  | 21 | 69 | 4 | 6 | 10 | 0.8 | 0.64 | 0.28 | 0.073 | 10.9589 | 3.17 | [6 empty] | 0.00019014 | 5.329e-05
2012-03-07 | 近畿地方整備局 | 淀川 | 柘植川 | 右岸 | 0.6 | No.22(T-R22-ws)(0.6k) | 表のり | 2S | 1 | 1.8 |  | 1.83 | 2.639 | 0.7 | 0.20176 | 1 | 84 | 9 | 6 | 15 | 0.21 | 0.16 | 0.085 | 0.036 | 5.8333 | 1.32 | [5 empty] | 1.63e-05 | 1.2008e-05 | 1.296e-05 |  | 3.1355e-06 | CU |  |  | 3.6 | 30.7
2012-03-07 | 近畿地方整備局 | 淀川 | 柘植川 | 右岸 | 0.6 | No.22(T-R22-ws)(0.6k) | 表のり | 5S | 3.85 | 4.55 |  | 2.14 | 2.634 | 0.4 | 0.045714 | 9 | 66 | 15 | 10 | 25 | 0.28 | 0.17 | 0.046 | 0.005 | 56 | 5.64 | [5 empty] | 1.15e-06 | 2.8947e-06 | 2.5e-07 |  | 7.3155e-09 | CU |  |  | 48.4 | 32.3
2012-03-07 | 近畿地方整備局 | 淀川 | 柘植川 | 右岸 | 0.6 | No.22(T-R22-ws)(0.6k) | 表のり | 6P | 5.15 | 5.45 | 17 |  | 2.625 |  |  | 22 | 71 | 3 | 4 | 7 | 0.83 | 0.63 | 0.27 | 0.13 | 6.3846 | 1.34 | [6 empty] | 0.00017477 | 0.000169
2012-03-07 | 近畿地方整備局 | 淀川 | 柘植川 | 右岸 | 0.6 | No.22(T-R22-ws)(0.6k) | 表のり | 8P | 7.15 | 7.45 | 50 |  | 2.646 |  |  | 0 | 61 | 30 | 9 | 39 | 0.094 | 0.086 | 0.032 | 0.008 | 11.75 | 4.55 | [6 empty] | 1.2486e-06 | 6.4e-07
2012-03-07 | 近畿地方整備局 | 淀川 | 柘植川 | 右岸 | 0.6 | No.23(T-R23-bs)(1.0k) | 裏のり | 2P | 1.15 | 1.25 | 11 |  | 2.614 |  |  | 2 | 51 | 29 | 18 | 47 | 0.12 | 0.084 | 0.008 | [9 empty] | 5.0287e-08
2012-03-07 | 近畿地方整備局 | 淀川 | 柘植川 | 右岸 | 0.6 | No.23(T-R23-bs)(1.0k) | 裏のり | 4P | 3.15 | 3.45 | 26 |  | 2.635 |  |  | 40 | 49 | 5 | 6 | 11 | 2 | 1.3 | 0.26 | 0.068 | 29.4118 | 1.91 |  |  |  | 1.24e-05 |  |  | 0.00016014 | 4.624e-05
2012-03-07 | 近畿地方整備局 | 淀川 | 柘植川 | 右岸 | 0.6 | No.23(T-R23-bs)(1.0k) | 裏のり | 7P | 6.15 | 6.27 | 50 |  | 2.632 |  |  | 0 | 72 | 19 | 9 | 28 | 0.28 | 0.21 | 0.034 | 0.008 | 35 | 3.34 | [6 empty] | 1.4369e-06 | 6.4e-07
2012-03-07 | 近畿地方整備局 | 淀川 | 柘植川 | 右岸 | 0.6 | No.23(T-R23-bs)(1.0k) | 裏のり | 11P | 10.15 | 10.27 | 50 |  | 2.634 |  |  | 1 | 84 | 8 | 7 | 15 | 0.34 | 0.29 | 0.096 | 0.029 | 11.7241 | 2.6 | [6 empty] | 1.5919e-05 | 8.41e-06
2012-03-07 | 近畿地方整備局 | 淀川 | 柘植川 | 右岸 | 0.6 | No.23(T-R23-bs)(1.0k) | 裏のり | 15P | 14.15 | 14.19 | 50 |  | 2.64 |  |  | 0 | 37 | 54 | 9 | 63 | 0.066 | 0.047 | 0.017 | 0.006 | 11 | 1.87 | [6 empty] | 2.8837e-07 | 3.6e-07
2012-03-07 | 近畿地方整備局 | 淀川 | 柘植川 | 右岸 | 0.6 | No.23(T-R23-bs)(1.0k) | 裏のり | 19P | 18.15 | 18.25 | 50 |  | 2.632 |  |  | 2 | 75 | 15 | 8 | 23 | 0.33 | 0.26 | 0.061 | 0.013 | 25.3846 | 2.1 | [6 empty] | 5.5668e-06 | 1.69e-06
2012-03-07 | 近畿地方整備局 | 淀川 | 柘植川 | 右岸 | 0.6 | No.23(T-R23-bs)(1.0k) | 裏のり | 22P | 21.15 | 21.21 | 50 |  | 2.634 |  |  | 0 | 28 | 62 | 10 | 72 | 0.06 | 0.05 | 0.019 | 0.006 | 10 | 2.73 | [6 empty] | 3.7314e-07 | 3.6e-07
2012-03-07 | 近畿地方整備局 | 淀川 | 柘植川 | 右岸 | 0.6 | No.24(T-R24-ws)(1.0k) | 表のり | 2S | 1.2 | 2.2 |  | 2.01 | 2.618 | 0.5 | 0.083333 | 52 | 40 | 4 | 4 | 8 | 2.9 | 2.1 | 0.6 | 0.106 | 27.3585 | 3.25 | [5 empty] | 1.67e-06 | 0.0011117 | 0.00011236 |  | 0.00011026 | CU |  |  | 31 | 31.6
2012-03-07 | 近畿地方整備局 | 淀川 | 柘植川 | 右岸 | 0.6 | No.24(T-R24-ws)(1.0k) | 表のり | 4P | 3.15 | 3.45 | 18 |  | 2.628 |  |  | 53 | 38 | 3 | 6 | 9 | 3.2 | 2.3 | 0.48 | 0.12 | 26.6667 | 1.79 | [6 empty] | 0.00066288 | 0.000144
2012-03-07 | 近畿地方整備局 | 淀川 | 柘植川 | 右岸 | 0.6 | No.24(T-R24-ws)(1.0k) | 表のり | 7P | 6.15 | 6.32 | 50 |  | 2.635 |  |  | 0 | 80 | 11 | 9 | 20 | 0.22 | 0.15 | 0.075 | 0.008 | 27.5 | 4.69 | [6 empty] | 8.985e-06 | 6.4e-07
2012-03-07 | 近畿地方整備局 | 淀川 | 柘植川 | 左岸 | 1.2 | No.25(T-L25-ws)(1.2k) | 表のり | 2P | 1.15 | 1.45 | 30 |  | 2.655 |  |  | 50 | 31 | 3 | 16 | 19 | 4.6 | 3.2 | 0.65 | 0.11 | 41.8182 | 2.39 |  |  |  | 1.61e-05 |  |  | 0.0013382 | 0.000121
2012-03-07 | 近畿地方整備局 | 淀川 | 柘植川 | 左岸 | 1.2 | No.25(T-L25-ws)(1.2k) | 表のり | 4P | 3.15 | 3.45 | 16 |  | 2.627 |  |  | 59 | 36 | 2 | 3 | 5 | 4.4 | 3 | 0.67 | 0.19 | 23.1579 | 1.45 | [6 empty] | 0.0014355 | 0.000361
2012-03-07 | 近畿地方整備局 | 淀川 | 柘植川 | 左岸 | 1.2 | No.25(T-L25-ws)(1.2k) | 表のり | 5P | 4.15 | 4.42 | 50 |  | 2.634 |  |  | 0 | 80 | 12 | 8 | 20 | 0.33 | 0.27 | 0.078 | 0.009 | 36.6667 | 6.32 | [6 empty] | 9.8397e-06 | 8.1e-07
2012-03-07 | 近畿地方整備局 | 淀川 | 柘植川 | 左岸 | 1.2 | No.25(T-L25-ws)(1.2k) | 表のり | 8P | 7.15 | 7.34 | 50 |  | 2.633 |  |  | 8 | 81 | 4 | 7 | 11 | 0.53 | 0.45 | 0.2 | 0.045 | 11.7778 | 3.77 | [6 empty] | 8.7194e-05 | 2.025e-05
2012-03-07 | 近畿地方整備局 | 淀川 | 柘植川 | 左岸 | 1.2 | No.25(T-L25-ws)(1.2k) | 表のり | 10P | 9.15 | 9.29 | 50 |  | 2.662 |  |  | 0 | 32 | 58 | 10 | 68 | 0.059 | 0.046 | 0.016 | 0.005 | 11.8 | 2.38 | [6 empty] | 2.5058e-07 | 2.5e-07
2012-03-07 | 近畿地方整備局 | 淀川 | 柘植川 | 左岸 | 1.2 | No.25(T-L25-ws)(1.2k) | 表のり | 13P | 12.15 | 12.29 | 50 |  | 2.635 |  |  | 0 | 86 | 8 | 6 | 14 | 0.35 | 0.31 | 0.13 | 0.022 | 15.9091 | 5.19 | [6 empty] | 3.2137e-05 | 4.84e-06
2012-03-07 | 近畿地方整備局 | 淀川 | 柘植川 | 左岸 | 1.2 | No.25(T-L25-ws)(1.2k) | 表のり | 14P | 13.15 | 13.21 | 50 |  | 2.646 |  |  | 0 | 37 | 54 | 9 | 63 | 0.069 | 0.054 | 0.02 | 0.006 | 11.5 | 2.28 | [6 empty] | 4.2023e-07 | 3.6e-07
2012-03-07 | 近畿地方整備局 | 淀川 | 柘植川 | 左岸 | 1.2 | No.25(T-L25-ws)(1.2k) | 表のり | 17P | 16.15 | 16.22 | 50 |  | 2.637 |  |  | 0 | 64 | 31 | 5 | 36 | 0.16 | 0.11 | 0.04 | 0.015 | 10.6667 | 1.55 | [6 empty] | 2.094e-06 | 2.25e-06
2012-03-07 | 近畿地方整備局 | 淀川 | 柘植川 | 左岸 | 1.2 | No.26(T-L26-bs)(1.2k) | 裏のり | 2S | 1 | 2 |  | 1.89 | 2.656 | 0.85 | 0.33196 | 7 | 54 | 22 | 17 | 39 | 0.33 | 0.18 | 0.01 | [8 empty] | 6.12e-06 | 8.4333e-08 |  |  |  | CU |  |  | 51 | 22.5
2012-03-07 | 近畿地方整備局 | 淀川 | 柘植川 | 左岸 | 1.2 | No.26(T-L26-bs)(1.2k) | 裏のり | 5P | 4.15 | 4.45 | 28 |  | 2.634 |  |  | 28 | 62 | 5 | 5 | 10 | 1.2 | 0.88 | 0.26 | 0.077 | 15.5844 | 2.1 | [6 empty] | 0.00016014 | 5.929e-05
2012-03-07 | 近畿地方整備局 | 淀川 | 柘植川 | 左岸 | 1.2 | No.26(T-L26-bs)(1.2k) | 裏のり | 9P | 8.15 | 8.35 | 50 |  | 2.642 |  |  | 2 | 80 | 10 | 8 | 18 | 0.4 | 0.33 | 0.093 | 0.009 | 44.4444 | 8.03 | [6 empty] | 1.479e-05 | 8.1e-07
2012-03-07 | 近畿地方整備局 | 淀川 | 新居遊水池 | 右岸 | 27 | No.27(Ni-27-bs) | 裏のり | 3S | 1.8 | 2.7 |  | 2.07 | 2.656 | 0.53 | 0.097305 | 33 | 53 | 5 | 9 | 14 | 1.4 | 0.89 | 0.11 | 0.01 | 140 | 7.78 | [5 empty] | 1.13e-06 | 2.1823e-05 | 1e-06 |  | 1.357e-07 | CU |  |  | 99 | 26
2012-03-07 | 近畿地方整備局 | 淀川 | 新居遊水池 | 右岸 | 27 | No.27(Ni-27-bs) | 裏のり | 5S | 3.5 | 4.5 |  | 1.99 | 2.641 | 0.64 | 0.15984 | 22 | 52 | 16 | 10 | 26 | 0.85 | 0.47 | 0.028 | 0.005 | 170 | 2.85 | [5 empty] | 7.26e-07 | 9.1636e-07 | 2.5e-07 |  | 2.0633e-08 | CUB |  |  |  |  | 5.6 | 24.1 | 1.2 | 31
2012-03-07 | 近畿地方整備局 | 淀川 | 新居遊水池 | 右岸 | 27 | No.27(Ni-27-bs) | 裏のり | 9P | 8.15 | 8.45 | 37 |  | 2.65 |  |  | 35 | 55 | 5 | 5 | 10 | 1.5 | 0.85 | 0.22 | 0.075 | 20 | 1.42 | [6 empty] | 0.00010874 | 5.625e-05
2012-03-07 | 近畿地方整備局 | 淀川 | 新居遊水池 | 右岸 | 27 | No.27(Ni-27-bs) | 裏のり | 7D | 6.4 | 6.9 |  | 1.74 | 2.69 | 1.22 | 0.81795 | 0 | 14 | 69 | 17 | 86 | 0.036 | 0.026 | 0.006 | 0.002 | 18 | 2.22 | 55 | 27.9 | 27.1 |  |  |  | 2.5821e-08 | 4e-08 |  | 1.0915e-08 | UU | [8 empty] | 46 | 0
2012-03-07 | 近畿地方整備局 | 淀川 | 新居遊水池 | 右岸 | 28 | No.28(Ni-28-ws) | 表のり | 3P | 2.15 | 2.27 | 50 |  | 2.649 |  |  | 17 | 50 | 17 | 16 | 33 | 0.5 | 0.28 | 0.013 | [6 empty] | 1.86e-06 |  |  | 1.5488e-07
2012-03-07 | 近畿地方整備局 | 淀川 | 新居遊水池 | 右岸 | 28 | No.28(Ni-28-ws) | 表のり | 4P | 3.15 | 3.48 | 3 |  | 2.675 |  |  | 0 | 11 | 62 | 27 | 89 | 0.02 | 0.014 | 0.003 |  |  |  | 64.3 | 28.7 | 35.6 |  |  |  | 5.1819e-09
2012-03-07 | 近畿地方整備局 | 淀川 | 新居遊水池 | 右岸 | 28 | No.28(Ni-28-ws) | 表のり | 5P | 4.15 | 4.45 | 27 |  | 2.642 |  |  | 30 | 61 | 4 | 5 | 9 | 1.2 | 0.79 | 0.27 | 0.081 | 14.8148 | 1.73 | [6 empty] | 0.00017477 | 6.561e-05
2012-03-07 | 近畿地方整備局 | 淀川 | 新居遊水池 | 右岸 | 28 | No.28(Ni-28-ws) | 表のり | 7P | 6.15 | 6.45 | 28 |  | 2.662 |  |  | 43 | 43 | 8 | 6 | 14 | 2.4 | 1.4 | 0.15 | 0.026 | 92.3077 | 2.56 |  |  |  |  | 0.000128 |  | 4.4772e-05 | 6.76e-06
2012-03-07 | 近畿地方整備局 | 淀川 | 新居遊水池 | 右岸 | 29 | No.29(Ni-29-lc) | 天端 | 2S | 1 | 2 |  | 2.04 | 2.646 | 0.51 | 0.087848 | 29 | 46 | 18 | 7 | 25 | 1.2 | 0.71 | 0.048 | 0.012 | 100 | 1.56 | [5 empty] | 1.11e-06 | 3.1947e-06 | 1.44e-06 |  | 1.7623e-07 | CU |  |  | 120.2 | 24.6
2012-03-07 | 近畿地方整備局 | 淀川 | 新居遊水池 | 右岸 | 29 | No.29(Ni-29-lc) | 天端 | 4P | 3.15 | 3.46 | 9 |  | 2.658 |  |  | 15 | 47 | 19 | 19 | 38 | 0.39 | 0.19 | 0.007 |  |  |  | 48.4 | 23 | 25.4 |  |  |  | 3.6906e-08
2012-03-07 | 近畿地方整備局 | 淀川 | 新居遊水池 | 右岸 | 29 | No.29(Ni-29-lc) | 天端 | 6S | 5 | 6 |  | 2 | 2.657 | 0.64 | 0.15984 | 25 | 54 | 13 | 8 | 21 | 0.63 | 0.41 | 0.06 | 0.009 | 70 | 5.1 | [5 empty] | 1.68e-06 | 5.3577e-06 | 8.1e-07 |  | 1.8924e-07 | CU |  |  | 63.5 | 34.6
2012-03-07 | 近畿地方整備局 | 淀川 | 新居遊水池 | 右岸 | 29 | No.29(Ni-29-lc) | 天端 |  | 6 | 6.5 | 9 | [19 empty] | 1.14e-05
2012-03-07 | 近畿地方整備局 | 淀川 | 新居遊水池 | 右岸 | 29 | No.29(Ni-29-lc) | 天端 | 9D | 8 | 8.8 |  | 1.69 | 2.587 | 1.34 | 1.0282 | 0 | 3 | 56 | 41 | 97 | 0.01 | 0.007 | 0.002 |  |  |  | 66.8 | 32.5 | 34.3 |  |  |  | 2.0253e-09 |  |  |  | UU | [8 empty] | 39 | 0
2012-03-07 | 近畿地方整備局 | 淀川 | 新居遊水池 | 右岸 | 29 | No.29(Ni-29-lc) | 天端 |  | 9.5 | 9.8 | [20 empty] | 0.000161
2012-03-07 | 近畿地方整備局 | 淀川 | 新居遊水池 | 右岸 | 29 | No.29(Ni-29-lc) | 天端 | 11P | 10.15 | 10.45 | 50 |  | 2.689 |  |  | 0 | 59 | 24 | 17 | 41 | 0.33 | 0.19 | 0.007 | 0.002 | 165 | 0.7 | [6 empty] | 3.6906e-08 | 4e-08
2012-03-07 | 近畿地方整備局 | 淀川 | 新居遊水池 | 右岸 | 29 | No.29(Ni-29-lc) | 天端 | 13P | 12.15 | 12.37 | 50 |  | 2.634 |  |  | 2 | 86 | 5 | 7 | 12 | 0.53 | 0.46 | 0.14 | 0.023 | 23.0435 | 7.88 | [6 empty] | 3.8157e-05 | 5.29e-06
2012-03-07 | 近畿地方整備局 | 淀川 | 新居遊水池 | 右岸 | 29 | No.29(Ni-29-lc) | 天端 | 15P | 14.15 | 14.25 | 50 |  | 2.68 |  |  | 0 | 37 | 47 | 16 | 63 | 0.067 | 0.047 | 0.008 | 0.002 | 33.5 | 2.1 | [6 empty] | 5.0287e-08 | 4e-08
2012-03-07 | 近畿地方整備局 | 淀川 | 新居遊水池 | 右岸 | 30 | No.30(Ni-30-bs) | 裏のり | 2P | 1.15 | 1.48 | 5 |  | 2.664 |  |  | 8 | 60 | 18 | 14 | 32 | 0.41 | 0.24 | 0.019 | 0.002 | 205 | 4.54 | [6 empty] | 3.7314e-07 | 4e-08
2012-03-07 | 近畿地方整備局 | 淀川 | 新居遊水池 | 右岸 | 30 | No.30(Ni-30-bs) | 裏のり | 6P | 5.15 | 5.45 | 16 |  | 2.637 |  |  | 29 | 61 | 5 | 5 | 10 | 1.2 | 0.78 | 0.18 | 0.076 | 15.7895 | 1.12 | [6 empty] | 6.8307e-05 | 5.776e-05
2012-03-07 | 近畿地方整備局 | 淀川 | 新居遊水池 | 右岸 | 30 | No.30(Ni-30-bs) | 裏のり | 8P | 7.15 | 7.45 | 4 |  | 2.456 |  |  | 0 | 17 | 45 | 38 | 83 | 0.016 | 0.01 | 0.001 |  |  |  | 133.4 | 58.8 | 74.6 |  |  |  | 4.0644e-10
2012-03-07 | 近畿地方整備局 | 淀川 | 新居遊水池 | 右岸 | 30 | No.30(Ni-30-bs) | 裏のり | 9P | 8.15 | 8.45 | 30 |  | 2.665 |  |  | 45 | 43 | 7 | 5 | 12 | 2.6 | 1.5 | 0.2 | 0.044 | 59.0909 | 1.77 | [6 empty] | 8.7194e-05 | 1.936e-05
2012-03-07 | 近畿地方整備局 | 淀川 | 新居遊水池 | 右岸 | 30 | No.30(Ni-30-bs) | 裏のり | 12P | 11.15 | 11.34 | 50 |  | 2.627 |  |  | 0 | 66 | 25 | 9 | 34 | 0.11 | 0.097 | 0.026 | 0.006 | 18.3333 | 5.45 | [6 empty] | 7.7178e-07 | 3.6e-07
2012-03-07 | 近畿地方整備局 | 淀川 | 名張川 | 左岸 | 22.44 | N-L22.44k-lc(薦生1) | 天端 | SS-1 | 0.3 | 1 | 1 | 1.429 | 2.668 | 1.249 | 0.86636 | 1 | 76 | 15 | 8 | 23 | 0.18 | 0.15 | 0.064 | 0.018 | 10 | 2.8 | [5 empty] | 9.6e-05 | 6.2218e-06 | 3.24e-06 |  | 5.5774e-06 | CU |  |  | 22 | 11.8
2012-03-07 | 近畿地方整備局 | 淀川 | 名張川 | 左岸 | 22.44 | N-L22.44k-lc(薦生1) | 天端 | SS-2 | 1 | 1.9 | 3 | 1.896 | 2.626 | 0.793 | 0.27812 | 0 | 51 | 25 | 24 | 49 | 0.13 | 0.08 | 0.002 |  |  |  | 36.9 | 21.6 | 15.3 |  |  | 1.09e-07 | 2.0253e-09 |  |  |  | CU |  |  | 45.9 | 11.9
2012-03-07 | 近畿地方整備局 | 淀川 | 名張川 | 左岸 | 22.5 | N-L22.54k-lc(薦生2) | 天端 | P-1 | 0.15 | 0.45 | 2 |  | 2.617 |  |  | 8 | 46 | 23 | 23 | 46 | 0.18 | 0.11 | 0.003 |  |  |  | 33.4 | 19.1 | 14.3 |  |  |  | 5.1819e-09
2012-03-07 | 近畿地方整備局 | 淀川 | 名張川 | 左岸 | 22.5 | N-L22.54k-lc(薦生2) | 天端 | P-2 | 1.15 | 1.45 | 1 |  | 2.658 |  |  | 2 | 68 | 16 | 14 | 30 | 0.17 | 0.13 | 0.032 | [9 empty] | 1.2486e-06
2012-03-07 | 近畿地方整備局 | 淀川 | 名張川 | 左岸 | 22.5 | N-L22.54k-lc(薦生2) | 天端 | P-3 | 2.15 | 2.25 | 31 |  | 2.668 |  |  | 1 | 53 | 21 | 25 | 46 | 0.12 | 0.09 |  |  |  |  | 31.3 | 19.8 | 11.5
2012-03-07 | 近畿地方整備局 | 淀川 | 名張川 | 左岸 | 25.2 | N-L24.95k-lc(No.1) | 天端 | SS-1 | 1 | 1.8 |  | 1.958 | 2.629 | 0.688 | 0.19293 | 14 | 45 | 17 | 24 | 41 | 0.31 | 0.15 |  |  |  |  | 51.4 | 22.3 | 29.1 |  |  | 4.45e-08 |  |  |  |  | CU |  |  | 52.2 | 26
2012-03-07 | 近畿地方整備局 | 淀川 | 名張川 | 左岸 | 25.2 | N-L24.95k-lc(No.1) | 天端 | SS-2 | 3 | 3.7 | 5 | 1.791 | 2.66 | 0.914 | 0.39893 | 1 | 80 | 12 | 7 | 19 | 0.23 | 0.19 | 0.084 | 0.02 | 11.5 | 3.1 | [5 empty] | 7.94e-06 | 1.1683e-05 | 4e-06 |  | 3.526e-06 | CU |  |  | 13.8 | 36.4
2012-03-07 | 近畿地方整備局 | 淀川 | 名張川 | 左岸 | 25.2 | N-L24.95k-lc(No.1) | 天端 | P-5 | 6 | 6.07 | 50 |  | 2.647 |  |  | 20 | 60 | 11 | 9 | 20 | 1.2 | 0.96 | 0.083 | 0.009 | 133.3333 | 14 |  |  |  | 0.000141 |  |  | 1.1363e-05 | 8.1e-07
2012-03-07 | 近畿地方整備局 | 淀川 | 名張川 | 左岸 | 25.2 | N-L24.95k-lc(No.1) | 天端 | P-7 | 8.15 | 8.45 | 35 |  | 2.711 |  |  | 21 | 58 | 13 | 8 | 21 | 0.76 | 0.46 | 0.063 | 0.011 | 69.0909 | 3.1 | [6 empty] | 5.9989e-06 | 1.21e-06
2012-03-07 | 近畿地方整備局 | 淀川 | 名張川 | 左岸 | 25.2 | N-L25.15k-lc(No.2) | 天端 | P-1 | 0.15 | 0.45 | 4 |  | 2.622 |  |  | 9 | 53 | 11 | 27 | 38 | 0.21 | 0.13 |  |  |  |  | 38.2 | 21.7 | 16.5
2012-03-07 | 近畿地方整備局 | 淀川 | 名張川 | 左岸 | 25.2 | N-L25.15k-lc(No.2) | 天端 | P-2 | 1.15 | 1.45 | 9 |  | 2.647 |  |  | 38 | 55 | 7 |  | 7 | 1.8 | 1.2 | 0.41 | 0.13 | 13.8462 | 1.6 | [6 empty] | 0.00046007 | 0.000169
2012-03-07 | 近畿地方整備局 | 淀川 | 名張川 | 左岸 | 25.2 | N-L25.15k-lc(No.2) | 天端 | P-3 | 2.15 | 2.45 | 8 |  | 2.651 |  |  | 17 | 63 | 9 | 11 | 20 | 0.76 | 0.53 | 0.079 | [9 empty] | 1.0134e-05
2012-03-07 | 近畿地方整備局 | 淀川 | 名張川 | 左岸 | 25.2 | N-L25.15k-lc(No.2) | 天端 | P-4 | 3.15 | 3.45 | 4 |  | 2.647 |  |  | 26 | 61 | 6 | 7 | 13 | 0.84 | 0.6 | 0.15 | 0.033 | 25.4545 | 2.8 | [6 empty] | 4.4772e-05 | 1.089e-05
2012-03-07 | 近畿地方整備局 | 淀川 | 名張川 | 左岸 | 25.2 | N-L25.15k-lc(No.2) | 天端 | P-5 | 5.15 | 5.32 | 50 |  | 2.655 |  |  | 28 | 47 | 15 | 10 | 25 | 0.99 | 0.55 | 0.045 | 0.006 | 165 | 2.8 | [6 empty] | 2.751e-06 | 3.6e-07
2012-03-07 | 近畿地方整備局 | 淀川 | 名張川 | 左岸 | 25.8 | N-L25.62k-lc(No.4) | 天端 | P-1 | 0.15 | 0.5 | 3 |  | 2.649 |  |  | 11 | 58 | 20 | 11 | 31 | 0.17 | 0.13 | 0.04 | [9 empty] | 2.094e-06
2012-03-07 | 近畿地方整備局 | 淀川 | 名張川 | 左岸 | 25.8 | N-L25.62k-lc(No.4) | 天端 | P-2 | 1.15 | 1.45 | 3 |  | 2.647 |  |  | 0 | 56 | 32 | 12 | 44 | 0.1 | 0.084 | 0.03 | [9 empty] | 1.0752e-06
2012-03-07 | 近畿地方整備局 | 淀川 | 名張川 | 左岸 | 25.8 | N-L25.62k-lc(No.4) | 天端 | P-3 | 2.15 | 2.45 | 3 |  | 2.674 |  |  | 0 | 65 | 26 | 9 | 35 | 0.13 | 0.11 | 0.037 | 0.007 | 18.5714 | 4.7 | [6 empty] | 1.7479e-06 | 4.9e-07
2012-03-07 | 近畿地方整備局 | 淀川 | 名張川 | 左岸 | 25.8 | N-L25.62k-lc(No.4) | 天端 | P-4 | 3.15 | 3.45 | 7 |  | 2.657 |  |  | 3 | 86 | 7 | 4 | 11 | 0.54 | 0.44 | 0.16 | 0.07 | 7.7143 | 1.8 | [6 empty] | 5.1993e-05 | 4.9e-05
2012-03-07 | 近畿地方整備局 | 淀川 | 名張川 | 左岸 | 25.8 | N-L25.62k-lc(No.4) | 天端 | P-6 | 5.15 | 5.32 | 50 |  | 2.698 |  |  | 49 | 42 | 9 |  | 9 | 4.1 | 1.9 | 0.33 | 0.097 | 42.268 | 1.2 | [6 empty] | 0.00027823 | 9.409e-05
2012-03-07 | 近畿地方整備局 | 淀川 | 名張川 | 左岸 | 25.8 | N-L25.62k-lc(No.4) | 天端 | P-7 | 6.15 | 6.33 | 50 |  | 2.684 |  |  | 60 | 30 | 10 |  | 10 | 7.6 | 3.9 | 0.4 | 0.078 | 97.4359 | 1.7 | [6 empty] | 0.00043448 | 6.084e-05
2012-03-07 | 近畿地方整備局 | 淀川 | 名張川 | 左岸 | 25.8 | N-L25.80k-lc(No.5) | 天端 | SS-1 | 2.4 | 3.1 |  | 1.921 | 2.616 | 0.712 | 0.21083 | 21 | 49 | 16 | 14 | 30 | 0.34 | 0.21 | 0.019 | [8 empty] | 2.57e-06 | 3.7314e-07 |  |  |  | CU |  |  | 41.7 | 28
2012-03-07 | 近畿地方整備局 | 淀川 | 名張川 | 左岸 | 25.8 | N-L25.80k-lc(No.5) | 天端 | P-6 | 6.15 | 6.45 | 29 |  | 2.67 |  |  | 16 | 81 | 3 |  | 3 | 0.92 | 0.75 | 0.42 | 0.3 | 3.0667 | 1 |  |  |  | 2.61e-06 |  |  | 0.00048648 | 0.0009
2012-03-07 | 近畿地方整備局 | 淀川 | 名張川 | 左岸 | 25.8 | N-L25.90k-lc(No.6) | 天端 | P-1 | 0.15 | 0.45 | 5 |  | 2.649 |  |  | 9 | 61 | 19 | 11 | 30 | 0.17 | 0.13 | 0.037 | 0.003 | 56.6667 | 14 | 36.8 | 26.9 | 9.9 |  |  |  | 1.7479e-06 | 9e-08
2012-03-07 | 近畿地方整備局 | 淀川 | 名張川 | 左岸 | 25.8 | N-L25.90k-lc(No.6) | 天端 | P-2 | 1.15 | 1.45 | 11 |  | 2.645 |  |  | 6 | 72 | 9 | 13 | 22 | 0.25 | 0.19 | 0.058 | [9 empty] | 4.9529e-06
2012-03-07 | 近畿地方整備局 | 淀川 | 名張川 | 左岸 | 25.8 | N-L25.90k-lc(No.6) | 天端 | P-3 | 2.15 | 2.45 | 4 |  | 2.65 |  |  | 17 | 72 | 5 | 6 | 11 | 0.94 | 0.72 | 0.17 | 0.061 | 15.4098 | 2.1 | [6 empty] | 5.9834e-05 | 3.721e-05
2012-03-07 | 近畿地方整備局 | 淀川 | 名張川 | 左岸 | 25.8 | N-L25.90k-lc(No.6) | 天端 | P-4 | 3.15 | 3.45 | 16 |  | 2.646 |  |  | 28 | 65 | 7 |  | 7 | 1.2 | 0.91 | 0.37 | 0.14 | 8.5714 | 1.7 | [6 empty] | 0.00036268 | 0.000196
2012-03-07 | 近畿地方整備局 | 淀川 | 名張川 | 左岸 | 25.8 | N-L25.90k-lc(No.6) | 天端 | P-5 | 4.15 | 4.34 | 50 |  | 2.639 |  |  | 49 | 43 | 8 |  | 8 | 3.6 | 1.8 | 0.34 | 0.091 | 39.5604 | 1.3 | [6 empty] | 0.00029815 | 8.281e-05
2012-03-07 | 近畿地方整備局 | 淀川 | 名張川 | 左岸 | 25.8 | N-L25.90k-lc(No.6) | 天端 | P-6 | 5.15 | 5.45 | 44 |  | 2.65 |  |  | 50 | 40 | 10 |  | 10 | 3.2 | 2 | 0.29 | 0.083 | 38.5542 | 1.7 | [6 empty] | 0.00020624 | 6.889e-05
2012-03-07 | 近畿地方整備局 | 淀川 | 名張川 | 左岸 | 25.8 | N-L25.90k-lc(No.6) | 天端 | P-7 | 6.15 | 6.35 | 50 |  | 2.668 |  |  | 19 | 64 | 12 | 5 | 17 | 0.81 | 0.53 | 0.096 | 0.034 | 23.8235 | 1.3 | [6 empty] | 1.5919e-05 | 1.156e-05
2012-03-07 | 近畿地方整備局 | 淀川 | 名張川 | 左岸 | 25.8 | N-L26.36k-lc(No.8) | 表のり | P-1 | 0.15 | 0.45 | 27 |  | 2.655 |  |  | 24 | 61 | 6 | 9 | 15 | 0.98 | 0.67 | 0.12 | 0.016 | 61.25 | 4 | [6 empty] | 2.6697e-05 | 2.56e-06
2012-03-07 | 近畿地方整備局 | 淀川 | 名張川 | 左岸 | 25.8 | N-L26.36k-lc(No.8) | 表のり | P-2 | 1.15 | 1.45 | 3 |  | 2.657 |  |  | 8 | 67 | 15 | 10 | 25 | 0.37 | 0.21 | 0.053 | 0.006 | 61.6667 | 3.9 | [6 empty] | 4.0193e-06 | 3.6e-07
2012-03-07 | 近畿地方整備局 | 淀川 | 名張川 | 左岸 | 25.8 | N-L26.36k-lc(No.8) | 表のり | P-3 | 2.15 | 2.45 | 8 |  | 2.654 |  |  | 30 | 59 | 7 | 4 | 11 | 1.3 | 0.87 | 0.19 | 0.065 | 20 | 1.8 | [6 empty] | 7.7423e-05 | 4.225e-05
2012-03-07 | 近畿地方整備局 | 淀川 | 名張川 | 左岸 | 25.8 | N-L26.36k-lc(No.8) | 表のり | P-5 | 4.15 | 4.45 | 40 |  | 2.642 |  |  | 56 | 35 | 9 |  | 9 | 10 | 3.3 | 0.34 | 0.089 | 112.3596 | 0.58 | [6 empty] | 0.00029815 | 7.921e-05
2012-03-07 | 近畿地方整備局 | 淀川 | 名張川 | 左岸 | 25.8 | N-L26.36k-lc(No.8) | 表のり | P-6 | 5.15 | 5.45 | 28 |  | 2.654 |  |  | 52 | 42 | 6 |  | 6 | 4.5 | 2.2 | 0.5 | 0.16 | 28.125 | 1.1 | [6 empty] | 0.00072864 | 0.000256
2012-03-07 | 近畿地方整備局 | 淀川 | 名張川 | 左岸 | 25.8 | N-L26.52k-lc(No.9) | 天端 | SS-1 | 0.5 | 1.5 | 7 | 1.748 | 2.659 | 0.751 | 0.2419 | 8 | 63 | 17 | 12 | 29 | 0.56 | 0.33 | 0.02 | 0.003 | 186.6667 | 3.7 | [5 empty] | 4.07e-05 | 4.2023e-07 | 9e-08 |  | 8.598e-09 | CU |  |  | 4.7 | 26.4
2012-03-07 | 近畿地方整備局 | 淀川 | 名張川 | 左岸 | 25.8 | N-L26.52k-lc(No.9) | 天端 | P-4 | 5.15 | 5.38 | 50 |  | 2.641 |  |  | 39 | 52 | 9 |  | 9 | 1.9 | 1.4 | 0.31 | 0.084 | 22.619 | 2.8 |  |  |  | 5.04e-05 |  |  | 0.0002407 | 7.056e-05
2012-03-07 | 近畿地方整備局 | 淀川 | 名張川 | 左岸 | 27.2 | N-L26.74k-lc(浄水場前) | 表のり | P-1 | 0.15 | 0.45 | 3 |  | 2.594 |  |  | 21 | 46 | 18 | 15 | 33 | 0.57 | 0.3 | 0.018 | [9 empty] | 3.292e-07
2012-03-07 | 近畿地方整備局 | 淀川 | 名張川 | 左岸 | 27.2 | N-L26.74k-lc(浄水場前) | 表のり | P-2 | 1.15 | 1.45 | 7 |  | 2.66 |  |  | 12 | 50 | 27 | 11 | 38 | 0.18 | 0.11 | 0.026 | 0.003 | 60 | 5.3 | 33.4 | 24.4 | 9 |  |  |  | 7.7178e-07 | 9e-08
2012-03-07 | 近畿地方整備局 | 淀川 | 名張川 | 左岸 | 27.2 | N-L26.74k-lc(浄水場前) | 表のり | P-3 | 2.15 | 2.45 | 3 |  | 2.663 |  |  | 25 | 63 | 8 | 4 | 12 | 1.1 | 0.67 | 0.11 | 0.06 | 18.3333 | 0.39 | [6 empty] | 2.1823e-05 | 3.6e-05
2012-03-07 | 近畿地方整備局 | 淀川 | 名張川 | 左岸 | 27.2 | N-L26.74k-lc(浄水場前) | 表のり | P-4 | 3.15 | 3.45 | 6 |  | 2.665 |  |  | 5 | 50 | 29 | 16 | 45 | 0.11 | 0.086 | 0.01 |  |  |  | 37 | 25.9 | 11.1 |  |  |  | 8.4333e-08
2012-03-07 | 近畿地方整備局 | 淀川 | 名張川 | 左岸 | 27.2 | N-L26.74k-lc(浄水場前) | 表のり | P-6 | 5.15 | 5.45 | 22 |  | 2.656 |  |  | 45 | 45 | 4 | 6 | 10 | 2.5 | 1.6 | 0.23 | 0.07 | 35.7143 | 1.6 | [6 empty] | 0.00012054 | 4.9e-05
2012-03-07 | 近畿地方整備局 | 淀川 | 名張川 | 左岸 | 27.2 | N-L26.74k-lc(浄水場前) | 表のり | P-9 | 8.15 | 8.23 | 50 |  | 2.669 |  |  | 1 | 27 | 38 | 34 | 72 | 0.038 | 0.019 |  |  |  |  | 27.9 | 11.8 | 16.1
2012-03-07 | 近畿地方整備局 | 淀川 | 名張川 | 左岸 | 27.2 | N-L26.74k-lc(浄水場前) | 表のり | P-10 | 9 | 9.07 | 50 |  | 2.634 |  |  | 5 | 58 | 25 | 12 | 37 | 0.28 | 0.14 | 0.021 | 0.002 | 140 | 4.7 | [6 empty] | 4.7052e-07 | 4e-08
2012-03-07 | 近畿地方整備局 | 淀川 | 名張川 | 左岸 | 27.2 | N-L26.74k-lc(浄水場前) | 表のり | P-12 | 11 | 11.06 | 50 |  | 2.719 |  |  | 0 | 42 | 44 | 14 | 58 | 0.086 | 0.055 | 0.01 | [9 empty] | 8.4333e-08
2012-03-07 | 近畿地方整備局 | 淀川 | 名張川 | 左岸 | 27.2 | N-L27.07k-l(大屋戸潜水橋) | 裏のり | SS-1 | 1 | 2 | 5 | 1.936 | 2.662 | 0.707 | 0.20703 | 33 | 44 | 15 | 8 | 23 | 1 | 0.45 | 0.055 | 0.008 | 125 | 1.8 | [5 empty] | 4e-07 | 4.3795e-06 | 6.4e-07 |  | 6.1563e-08 | CU |  |  | 16.5 | 29.2
2012-03-07 | 近畿地方整備局 | 淀川 | 名張川 | 左岸 | 27.2 | N-L27.07k-l(大屋戸潜水橋) | 裏のり | SS-2 | 2 | 2.6 | 50 | 2.123 | 2.669 | 0.475 | 0.072659 | 25 | 53 | 13 | 9 | 22 | 0.81 | 0.45 | 0.061 | 0.008 | 101.25 | 3.1 | [5 empty] | 1.6e-07 | 5.5668e-06 | 6.4e-07 |  | 3.652e-08 | CU |  |  | 41.3 | 35.6
2012-03-07 | 近畿地方整備局 | 淀川 | 名張川 | 左岸 | 27.2 | N-L27.07k-l(大屋戸潜水橋) | 裏のり | P-5 | 6.15 | 6.35 | 50 |  | 2.655 |  |  | 49 | 40 | 7 | 4 | 11 | 2.7 | 1.9 | 0.26 | 0.066 | 40.9091 | 2.6 |  |  |  | 1.35e-05 |  |  | 0.00016014 | 4.356e-05
2012-03-07 | 近畿地方整備局 | 淀川 | 名張川 | 左岸 | 27.2 | N-L27.20k-lc(No.10) | 天端 | P-1 | 0.15 | 0.45 | 4 |  | 2.611 |  |  | 9 | 55 | 18 | 18 | 36 | 0.22 | 0.14 | 0.013 |  |  |  | 36.1 | 24.7 | 11.4 |  |  |  | 1.5488e-07
2012-03-07 | 近畿地方整備局 | 淀川 | 名張川 | 左岸 | 27.2 | N-L27.20k-lc(No.10) | 天端 | P-2 | 1.15 | 1.45 | 8 |  | 2.657 |  |  | 47 | 40 | 5 | 8 | 13 | 4.2 | 1.6 | 0.17 | 0.029 | 144.8276 | 1.6 | [6 empty] | 5.9834e-05 | 8.41e-06
2012-03-07 | 近畿地方整備局 | 淀川 | 名張川 | 左岸 | 27.2 | N-L27.20k-lc(No.10) | 天端 | P-3 | 2.15 | 2.45 | 5 |  | 2.668 |  |  | 37 | 44 | 11 | 8 | 19 | 1.6 | 0.86 | 0.088 | 0.013 | 123.0769 | 1.9 | [6 empty] | 1.3013e-05 | 1.69e-06
2012-03-07 | 近畿地方整備局 | 淀川 | 名張川 | 左岸 | 27.2 | N-L27.20k-lc(No.10) | 天端 | P-4 | 3.15 | 3.45 | 50 |  | 2.682 |  |  | 40 | 39 | 12 | 9 | 21 | 2.1 | 0.84 | 0.069 | 0.008 | 262.5 | 1.5 | [6 empty] | 7.4065e-06 | 6.4e-07
2012-03-07 | 近畿地方整備局 | 淀川 | 名張川 | 左岸 | 27.2 | N-L27.20k-lc(No.10) | 天端 | P-5 | 4.15 | 4.45 | 5 |  | 2.668 |  |  | 2 | 70 | 18 | 10 | 28 | 0.17 | 0.13 | 0.042 | 0.005 | 34 | 7.8 | [6 empty] | 2.3446e-06 | 2.5e-07
2012-03-07 | 近畿地方整備局 | 淀川 | 名張川 | 右岸 | 26.89 | N-R26.89k-lc(No.11) | 天端 | P-1 | 0.15 | 0.45 | 9 |  | 2.615 |  |  | 38 | 45 | 7 | 10 | 17 | 1.7 | 0.93 | 0.12 | [9 empty] | 2.6697e-05
2012-03-07 | 近畿地方整備局 | 淀川 | 名張川 | 右岸 | 26.89 | N-R26.89k-lc(No.11) | 天端 | P-2 | 1.15 | 1.45 | 5 |  | 2.662 |  |  | 1 | 80 | 9 | 10 | 19 | 0.22 | 0.19 | 0.083 | 0.004 | 55 | 18 | [6 empty] | 1.1363e-05 | 1.6e-07
2012-03-07 | 近畿地方整備局 | 淀川 | 名張川 | 右岸 | 26.89 | N-R26.89k-lc(No.11) | 天端 | P-3 | 2.15 | 2.45 | 2 |  | 2.659 |  |  | 10 | 69 | 8 | 13 | 21 | 0.28 | 0.2 | 0.068 | [9 empty] | 7.1602e-06
2012-03-07 | 近畿地方整備局 | 淀川 | 名張川 | 右岸 | 26.89 | N-R26.89k-lc(No.11) | 天端 | P-5 | 4.15 | 4.45 | 26 |  | 2.64 |  |  | 50 | 40 | 10 |  | 10 | 4.5 | 2 | 0.28 | 0.084 | 53.5714 | 0.74 | [6 empty] | 0.00019014 | 7.056e-05
2012-03-07 | 近畿地方整備局 | 淀川 | 名張川 | 右岸 | 26.89 | N-R26.89k-lc(No.11) | 天端 | P-6 | 5.15 | 5.45 | 29 |  | 2.641 |  |  | 53 | 38 | 9 |  | 9 | 3.8 | 2.3 | 0.35 | 0.1 | 38 | 1.8 | [6 empty] | 0.00031886 | 0.0001
2012-03-07 | 近畿地方整備局 | 淀川 | 名張川 | 右岸 | 26.89 | N-R26.89k-lc(No.11) | 天端 | P-8 | 7.15 | 7.45 | 16 |  | 2.63 |  |  | 40 | 55 | 5 |  | 5 | 2 | 1.3 | 0.5 | 0.15 | 13.3333 | 1.7 | [6 empty] | 0.00072864 | 0.000225
2012-03-07 | 近畿地方整備局 | 淀川 | 名張川 | 右岸 | 26.89 | N-R26.89k-lc(No.11) | 天端 | P-9 | 8.15 | 8.43 | 20 |  | 2.624 |  |  | 0 | 31 | 23 | 46 | 69 | 0.03 | 0.009 |  |  |  |  | 66.8 | 27.9 | 38.9
2012-03-07 | 近畿地方整備局 | 淀川 | 名張川 | 右岸 | 26.89 | N-R26.89k-lc(No.11) | 天端 | P-11 | 10.15 | 10.3 | 44 |  | 2.627 |  |  | 0 | 80 | 9 | 11 | 20 | 0.39 | 0.31 | 0.074 | [9 empty] | 8.7098e-06
2012-03-07 | 近畿地方整備局 | 淀川 | 名張川 | 右岸 | 26.89 | N-R26.89k-lc(No.11) | 天端 | P-12 | 10.3 | 10.45 | 44 |  | 2.637 |  |  | 0 | 44 | 29 | 27 | 56 | 0.091 | 0.052 |  |  |  |  | 33.7 | 16.4 | 17.3
2012-03-07 | 近畿地方整備局 | 淀川 | 名張川 | 右岸 | 26.89 | N-R26.89k-lc(No.11) | 天端 | P-13 | 11.15 | 11.45 | 33 |  | 2.624 |  |  | 4 | 62 | 16 | 18 | 34 | 0.26 | 0.14 | 0.007 | [9 empty] | 3.6906e-08
2012-03-07 | 近畿地方整備局 | 淀川 | 名張川 | 右岸 | 26.89 | N-R26.89k-lc(No.11) | 天端 | P-14 | 12.15 | 12.45 | 34 |  | 2.627 |  |  | 0 | 17 | 43 | 40 | 83 | 0.021 | 0.012 |  |  |  |  | 50.6 | 21.7 | 28.9
2012-03-07 | 近畿地方整備局 | 淀川 | 名張川 | 右岸 | 26.89 | N-R26.89k-lc(No.11) | 天端 | P-16 | 14.15 | 14.45 | 43 |  | 2.54 |  |  | 0 | 9 | 41 | 50 | 91 | 0.011 | 0.005 |  |  |  |  | 59.1 | 28 | 31.1
2012-03-07 | 近畿地方整備局 | 淀川 | 名張川 | 右岸 | 28 | N-R27.20k-lc(No.13) | 天端 | P-2 | 2.15 | 2.45 | 50 |  | 2.646 |  |  | 38 | 48 | 7 | 7 | 14 | 1.7 | 0.64 | 0.14 | 0.023 | 73.913 | 1.5 | [6 empty] | 3.8157e-05 | 5.29e-06
2012-03-07 | 近畿地方整備局 | 淀川 | 名張川 | 右岸 | 28 | N-R27.20k-lc(No.13) | 天端 | P-4 | 4.15 | 4.45 | 34 |  | 2.65 |  |  | 43 | 45 | 7 | 5 | 12 | 2.4 | 1.2 | 0.2 | 0.052 | 46.1538 | 1.3 |  |  |  | 2.1e-05 |  |  | 8.7194e-05 | 2.704e-05
2012-03-07 | 近畿地方整備局 | 淀川 | 名張川 | 右岸 | 28 | N-R27.20k-lc(No.13) | 天端 | P-8 | 8 | 8.1 | 50 |  | 2.68 |  |  | 25 | 51 | 18 | 6 | 24 | 0.84 | 0.44 | 0.052 | 0.013 | 64.6154 | 1.3 | [6 empty] | 3.8457e-06 | 1.69e-06
2012-03-07 | 近畿地方整備局 | 淀川 | 名張川 | 右岸 | 28 | N-R27.39k-lc(No.14) | 表のり | P-1 | 0.15 | 0.45 | 6 |  | 2.517 |  |  | 35 | 42 | 11 | 12 | 23 | 0.71 | 0.34 | 0.048 | 0.002 | 355 | 15 | [6 empty] | 3.1947e-06 | 4e-08
2012-03-07 | 近畿地方整備局 | 淀川 | 名張川 | 右岸 | 28 | N-R27.39k-lc(No.14) | 表のり | P-2 | 1.15 | 1.45 | 2 |  | 2.628 |  |  | 0 | 61 | 20 | 19 | 39 | 0.13 | 0.1 | 0.006 |  |  |  | 34.2 | 24.6 | 9.6 |  |  |  | 2.5821e-08
2012-03-07 | 近畿地方整備局 | 淀川 | 名張川 | 右岸 | 28 | N-R27.39k-lc(No.14) | 表のり | P-3 | 2.15 | 2.45 | 4 |  | 2.667 |  |  | 0 | 59 | 19 | 22 | 41 | 0.13 | 0.1 |  |  |  |  | 32.7 | 22.1 | 10.6
2012-03-07 | 近畿地方整備局 | 淀川 | 名張川 | 右岸 | 28 | N-R27.39k-lc(No.14) | 表のり | P-4 | 3.15 | 3.45 | 2 |  | 2.69 |  |  | 0 | 59 | 30 | 11 | 41 | 0.1 | 0.087 | 0.034 |  |  |  | 38.8 | 28.5 | 10.3 |  |  |  | 1.4369e-06
2012-03-07 | 近畿地方整備局 | 淀川 | 名張川 | 右岸 | 28 | N-R27.39k-lc(No.14) | 表のり | P-6 | 5.15 | 5.45 | 50 |  | 2.668 |  |  | 30 | 58 | 7 | 5 | 12 | 1.4 | 0.94 | 0.17 | 0.054 | 25.9259 | 1.5 | [6 empty] | 5.9834e-05 | 2.916e-05
2012-03-07 | 近畿地方整備局 | 淀川 | 名張川 | 右岸 | 28 | N-R27.50k-lc(No.15) | 表のり | SS-1 | 1 | 2 |  | 1.866 | 2.662 | 0.851 | 0.33295 | 0 | 55 | 28 | 17 | 45 | 0.12 | 0.092 | 0.008 |  |  |  | 37.3 | 23.7 | 13.6 |  |  | 7.54e-07 | 5.0287e-08 |  |  |  | CU |  |  | 38.2 | 19.3
2012-03-07 | 近畿地方整備局 | 淀川 | 名張川 | 右岸 | 28 | N-R27.50k-lc(No.15) | 表のり | SS-2 | 3 | 4 |  | 1.836 | 2.698 | 0.954 | 0.44435 | 0 | 67 | 24 | 9 | 33 | 0.15 | 0.12 | 0.033 | 0.006 | 25 | 4.5 | [5 empty] | 8.69e-07 | 1.3409e-06 | 3.6e-07 |  | 2.1389e-07 | CU |  |  | 49.2 | 23.6
2012-03-07 | 近畿地方整備局 | 淀川 | 名張川 | 右岸 | 28 | N-R27.50k-lc(No.15) | 表のり | P-4 | 5.15 | 5.45 | 46 |  | 2.667 |  |  | 68 | 25 | 7 |  | 7 | 17 | 11 | 0.59 | 0.15 | 113.3333 | 1.1 |  |  |  | 2.88e-05 |  |  | 0.0010692 | 0.000225
2012-03-07 | 近畿地方整備局 | 淀川 | 名張川 | 右岸 | 28 | N-R27.50k-lc(No.15) | 表のり | P-5 | 6 | 6.12 | 50 |  | 2.678 |  |  | 5 | 75 | 12 | 8 | 20 | 0.59 | 0.39 | 0.075 | 0.01 | 59 | 3.8 | [6 empty] | 8.985e-06 | 1e-06
2012-03-07 | 近畿地方整備局 | 淀川 | 名張川 | 右岸 | 28 | N-R27.81k-lc(No.16) | 表のり | P-1 | 0.15 | 0.45 | 3 |  | 2.596 |  |  | 3 | 66 | 14 | 17 | 31 | 0.25 | 0.17 | 0.018 | [9 empty] | 3.292e-07
2012-03-07 | 近畿地方整備局 | 淀川 | 名張川 | 右岸 | 28 | N-R27.81k-lc(No.16) | 表のり | P-2 | 1.15 | 1.45 | 7 |  | 2.681 |  |  | 1 | 76 | 13 | 10 | 23 | 0.23 | 0.18 | 0.057 | 0.004 | 57.5 | 15 | [6 empty] | 4.7573e-06 | 1.6e-07
2012-03-07 | 近畿地方整備局 | 淀川 | 名張川 | 右岸 | 28 | N-R27.81k-lc(No.16) | 表のり | P-3 | 2.15 | 2.45 | 6 |  | 2.653 |  |  | 0 | 76 | 13 | 11 | 24 | 0.15 | 0.13 | 0.057 | [9 empty] | 4.7573e-06
2012-03-07 | 近畿地方整備局 | 淀川 | 名張川 | 右岸 | 28 | N-R27.81k-lc(No.16) | 表のり | P-4 | 3.15 | 3.45 | 6 |  | 2.668 |  |  | 0 | 81 | 10 | 9 | 19 | 0.17 | 0.15 | 0.078 | 0.013 | 13.0769 | 5.5 | [6 empty] | 9.8397e-06 | 1.69e-06
2012-03-07 | 近畿地方整備局 | 淀川 | 名張川 | 右岸 | 28 | N-R27.81k-lc(No.16) | 表のり | P-5 | 4.15 | 4.45 | 8 |  | 2.655 |  |  | 0 | 75 | 14 | 11 | 25 | 0.22 | 0.16 | 0.052 | [9 empty] | 3.8457e-06
2012-03-07 | 近畿地方整備局 | 淀川 | 名張川 | 右岸 | 28 | N-R27.81k-lc(No.16) | 表のり | P-6 | 5.15 | 5.45 | 30 |  | 2.65 |  |  | 59 | 34 | 7 |  | 7 | 9.4 | 5.1 | 0.35 | 0.15 | 62.6667 | 0.34 | [6 empty] | 0.00031886 | 0.000225
2012-03-07 | 近畿地方整備局 | 淀川 | 名張川 | 右岸 | 28 | N-R27.81k-lc(No.16) | 表のり | P-7 | 6.15 | 6.45 | 50 |  | 2.658 |  |  | 47 | 46 | 7 |  | 7 | 2.8 | 1.7 | 0.34 | 0.12 | 23.3333 | 1.1 | [6 empty] | 0.00029815 | 0.000144
2012-03-07 | 近畿地方整備局 | 淀川 | 名張川 | 右岸 | 28 | N-R28.00k-lc(No.17) | 表のり | SS-2 | 1.5 | 2.2 |  |  | 2.662 |  |  | 0 | 77 | 13 | 10 | 23 | 0.21 | 0.18 | 0.063 | 0.006 | 35 | 9.3 | [6 empty] | 5.9989e-06 | 3.6e-07
2012-03-07 | 近畿地方整備局 | 淀川 | 名張川 | 右岸 | 28 | N-R28.00k-lc(No.17) | 表のり | SS-3 | 2.5 | 3.3 |  |  | 2.66 |  |  | 0 | 85 | 7 | 8 | 15 | 0.22 | 0.18 | 0.099 | 0.018 | 12.2222 | 4.3 | [6 empty] | 1.7096e-05 | 3.24e-06
2012-03-07 | 近畿地方整備局 | 淀川 | 名張川 | 右岸 | 28 | N-R28.00k-lc(No.17) | 表のり | P-5 | 6.15 | 6.45 | 40 |  | 2.682 |  |  | 62 | 32 | 6 |  | 6 | 8.2 | 5.2 | 0.52 | 0.16 | 51.25 | 0.92 |  |  |  | 1.35e-05 |  |  | 0.00079796 | 0.000256
2012-03-07 | 近畿地方整備局 | 淀川 | 名張川 | 右岸 | 28 | N-R28.00k-bs(No.17横断) | 裏のり | SS-1 | 1 | 2.5 |  | 1.703 | 2.678 | 1.031 | 0.53959 | 0 | 85 | 8 | 7 | 15 | 0.22 | 0.19 | 0.1 | 0.021 | 10.4762 | 3.7 | [5 empty] | 1.17e-06 | 1.7498e-05 | 4.41e-06 |  | 5.7777e-06 | CUB |  |  |  |  | 15.8 | 20.3 | 9.4 | 30.1
2012-03-07 | 近畿地方整備局 | 淀川 | 名張川 | 右岸 | 28 | N-R28.00k-bs(No.17横断) | 裏のり | SS-3 | 3 | 3.9 | 3 | 1.771 | 2.672 | 0.976 | 0.4705 | 0 | 84 | 9 | 7 | 16 | 0.26 | 0.22 | 0.1 | 0.018 | 14.4444 | 4.2 | [5 empty] | 2.31e-06 | 1.7498e-05 | 3.24e-06 |  | 4.1718e-06 | CUB |  |  |  |  | 18.6 | 24.8 | 12.3 | 32.8
2012-03-07 | 近畿地方整備局 | 淀川 | 名張川 | 右岸 | 28 | N-R28.00k-bs(No.17横断) | 裏のり | P-3 | 6.15 | 6.45 | 36 |  | 2.664 |  |  | 59 | 34 | 7 |  | 7 | 7.7 | 4 | 0.49 | 0.17 | 45.2941 | 0.76 | [6 empty] | 0.00069532 | 0.000289
2012-03-07 | 近畿地方整備局 | 淀川 | 名張川 | 右岸 | 28 | N-R28.20k-lc(No.18) | 表のり | P-1 | 0.15 | 0.55 | 1 |  | 2.62 |  |  | 15 | 70 | 6 | 9 | 15 | 0.46 | 0.36 | 0.11 | 0.01 | 46 | 8.7 | [6 empty] | 2.1823e-05 | 1e-06
2012-03-07 | 近畿地方整備局 | 淀川 | 名張川 | 右岸 | 28 | N-R28.20k-lc(No.18) | 表のり | P-2 | 2.15 | 2.45 | 4 |  | 2.673 |  |  | 2 | 84 | 7 | 7 | 14 | 0.26 | 0.22 | 0.11 | 0.03 | 8.6667 | 2.9 | [6 empty] | 2.1823e-05 | 9e-06
2012-03-07 | 近畿地方整備局 | 淀川 | 名張川 | 右岸 | 28 | N-R28.20k-lc(No.18) | 表のり | P-3 | 3.15 | 3.45 | 5 |  | 2.678 |  |  | 2 | 68 | 20 | 10 | 30 | 0.16 | 0.12 | 0.046 | [9 empty] | 2.8947e-06
2012-03-07 | 近畿地方整備局 | 淀川 | 名張川 | 右岸 | 28 | N-R28.20k-lc(No.18) | 表のり | P-4 | 4.15 | 4.45 | 8 |  | 2.664 |  |  | 2 | 89 | 9 |  | 9 | 0.53 | 0.45 | 0.21 | 0.085 | 6.2353 | 2 | [6 empty] | 9.763e-05 | 7.225e-05
2012-03-07 | 近畿地方整備局 | 淀川 | 木津川上流 | 左岸 | 57.6 | K-L2-lc(No.1)(57.6k) | 天端 | No.1-P1-1 | 0.15 | 0.45 | 14 |  | 2.661 |  |  | 12 | 69 | 6 | 13 | 19 | 0.62 | 0.47 | 0.095 | [9 empty] | 1.5538e-05
2012-03-07 | 近畿地方整備局 | 淀川 | 木津川上流 | 左岸 | 57.6 | K-L2-lc(No.1)(57.6k) | 天端 | No.1-P1-2 | 1.15 | 1.45 | 19 |  | 2.659 |  |  | 40 | 54 | 6 |  | 6 | 2.1 | 1.1 | 0.36 | 0.19 | 11.0526 | 0.65 | [6 empty] | 0.00034037 | 0.000361
2012-03-07 | 近畿地方整備局 | 淀川 | 木津川上流 | 左岸 | 57.6 | K-L2-lc(No.1)(57.6k) | 天端 | No.1-P1-3 | 2.15 | 2.45 | 4 |  | 2.643 |  |  | 20 | 74 | 6 |  | 6 | 0.8 | 0.63 | 0.32 | 0.17 | 4.7059 | 1.3 | [6 empty] | 0.00025908 | 0.000289
2012-03-07 | 近畿地方整備局 | 淀川 | 木津川上流 | 左岸 | 57.6 | K-L2-lc(No.1)(57.6k) | 天端 | No.1-P1-4 | 4.15 | 4.45 | 10 |  | 2.654 |  |  | 47 | 44 | 9 |  | 9 | 2.9 | 1.7 | 0.28 | 0.087 | 33.3333 | 1.62 | [6 empty] | 0.00019014 | 7.569e-05
2012-03-07 | 近畿地方整備局 | 淀川 | 木津川上流 | 左岸 | 57.6 | K-L2-lc(No.1)(57.6k) | 天端 | No.1-P1-5 | 7.15 | 7.45 | 5 |  | 2.668 |  |  | 0 | 39 | 44 | 17 | 61 | 0.073 | 0.051 | 0.003 |  |  |  | 41.3 | 28.5 | 12.8 |  |  |  | 5.1819e-09
2012-03-07 | 近畿地方整備局 | 淀川 | 木津川上流 | 左岸 | 57.6 | K-L2-lc(No.1)(57.6k) | 天端 | No.1-P1-6 | 10.15 | 10.44 | 50 |  | 2.666 |  |  | 29 | 57 | 7 | 7 | 14 | 1.2 | 0.78 | 0.16 | 0.027 | 44.4444 | 3.36 | [6 empty] | 5.1993e-05 | 7.29e-06
2012-03-07 | 近畿地方整備局 | 淀川 | 木津川上流 | 左岸 | 59.2 | K-L6-lc(No.2)(58.8k) | 天端 | No.2-P2-1 | 0 | 0.5 |  |  | 2.673 |  |  | 61 | 26 | 10 | 3 | 13 | 28 | 8.3 | 0.26 | 0.037 | 756.7568 | 0.59 | [6 empty] | 0.00016014 | 1.369e-05
2012-03-07 | 近畿地方整備局 | 淀川 | 木津川上流 | 左岸 | 59.2 | K-L6-lc(No.2)(58.8k) | 天端 | No.2-P2-2 | 1.15 | 1.45 | 3 |  | 2.638 |  |  | 22 | 50 | 13 | 15 | 28 | 0.79 | 0.44 | 0.02 | [9 empty] | 4.2023e-07
2012-03-07 | 近畿地方整備局 | 淀川 | 木津川上流 | 左岸 | 59.2 | K-L6-lc(No.2)(58.8k) | 天端 | No.2-P2-3 | 2.15 | 2.45 | 2 |  | 2.635 |  |  | 19 | 49 | 16 | 16 | 32 | 0.45 | 0.26 | 0.013 | [9 empty] | 1.5488e-07
2012-03-07 | 近畿地方整備局 | 淀川 | 木津川上流 | 左岸 | 59.2 | K-L6-lc(No.2)(58.8k) | 天端 | No.2-P2-4 | 3.15 | 3.5 | 3 |  | 2.65 |  |  | 1 | 68 | 20 | 11 | 31 | 0.17 | 0.14 | 0.026 | 0.003 | 56.6667 | 8.75 | [6 empty] | 7.7178e-07 | 9e-08
2012-03-07 | 近畿地方整備局 | 淀川 | 木津川上流 | 左岸 | 59.2 | K-L6-lc(No.2)(58.8k) | 天端 | No.2-P2-5 | 4.15 | 4.45 | 11 |  | 2.641 |  |  | 28 | 54 | 11 | 7 | 18 | 0.63 | 0.41 | 0.11 | 0.01 | 63 | 5.73 | [6 empty] | 2.1823e-05 | 1e-06
2012-03-07 | 近畿地方整備局 | 淀川 | 木津川上流 | 左岸 | 59.2 | K-L6-lc(No.2)(58.8k) | 天端 | No.2-P2-6 | 5.15 | 5.45 | 10 |  | 2.648 |  |  | 5 | 55 | 18 | 22 | 40 | 0.19 | 0.14 | 0.004 | [9 empty] | 1.0092e-08
2012-03-07 | 近畿地方整備局 | 淀川 | 木津川上流 | 左岸 | 59.2 | K-L6-lc(No.2)(58.8k) | 天端 | No.2-P2-7 | 7.15 | 7.45 | 43 |  | 2.672 |  |  | 50 | 40 | 6 | 4 | 10 | 4.5 | 2 | 0.29 | 0.07 | 64.2857 | 0.86 | [6 empty] | 0.00020624 | 4.9e-05
2012-03-07 | 近畿地方整備局 | 淀川 | 木津川上流 | 左岸 | 59.2 | K-L6-lc(No.2)(58.8k) | 天端 | No.2-P2-8 | 10.15 | 10.45 | 50 |  | 2.578 |  |  | 0 | 10 | 38 | 52 | 90 | 0.008 | 0.005 |  |  |  |  | 60.3 | 23.9 | 36.4
2012-03-07 | 近畿地方整備局 | 淀川 | 木津川上流 | 左岸 | 59.2 | K-L6-lc(No.2)(58.8k) | 天端 | No.2-P2-9 | 13.15 | 13.37 | 50 |  | 2.622 |  |  | 27 | 58 | 7 | 8 | 15 | 1.1 | 0.75 | 0.15 | 0.012 | 91.6667 | 6.37 | [6 empty] | 4.4772e-05 | 1.44e-06
2012-03-07 | 近畿地方整備局 | 淀川 | 木津川上流 | 左岸 | 59.2 | K-L6-lc(No.2)(58.8k) | 天端 | No.2-P2-10 | 15.15 | 15.23 | 50 |  | 2.548 |  |  | 4 | 32 | 30 | 34 | 64 | 0.056 | 0.026 |  |  |  |  | 54.7 | 23.4 | 31.3
2012-03-07 | 近畿地方整備局 | 淀川 | 木津川上流 | 左岸 | 59.2 | K-L8-lc(No.3)(59.2k) | 天端 | No.3-P3-1 | 0.15 | 0.45 | 4 |  | 2.646 |  |  | 27 | 47 | 16 | 10 | 26 | 0.56 | 0.27 | 0.034 | 0.005 | 112 | 4.16 | [6 empty] | 1.4369e-06 | 2.5e-07
2012-03-07 | 近畿地方整備局 | 淀川 | 木津川上流 | 左岸 | 59.2 | K-L8-lc(No.3)(59.2k) | 天端 | No.3-P3-2 | 1.15 | 1.45 | 3 |  | 2.661 |  |  | 14 | 62 | 17 | 7 | 24 | 0.31 | 0.23 | 0.046 | 0.009 | 34.4444 | 4.94 | [6 empty] | 2.8947e-06 | 8.1e-07
2012-03-07 | 近畿地方整備局 | 淀川 | 木津川上流 | 左岸 | 59.2 | K-L8-lc(No.3)(59.2k) | 天端 | No.3-P3-3 | 2.15 | 2.3 | 2 |  | 2.628 |  |  | 22 | 44 | 18 | 16 | 34 | 0.3 | 0.18 | 0.01 | [9 empty] | 8.4333e-08
2012-03-07 | 近畿地方整備局 | 淀川 | 木津川上流 | 左岸 | 59.2 | K-L8-lc(No.3)(59.2k) | 天端 | No.3-P3-4 | 3.15 | 3.45 | 10 |  | 2.672 |  |  | 29 | 44 | 14 | 13 | 27 | 0.99 | 0.49 | 0.024 | 0.002 | 495 | 8.08 | [6 empty] | 6.4113e-07 | 4e-08
2012-03-07 | 近畿地方整備局 | 淀川 | 木津川上流 | 左岸 | 59.2 | K-L8-lc(No.3)(59.2k) | 天端 | No.3-P3-5 | 4.15 | 4.45 | 13 |  | 2.692 |  |  | 29 | 41 | 15 | 15 | 30 | 0.81 | 0.42 | 0.013 | [9 empty] | 1.5488e-07
2012-03-07 | 近畿地方整備局 | 淀川 | 木津川上流 | 左岸 | 59.2 | K-L8-lc(No.3)(59.2k) | 天端 | No.3-P3-6 | 5.15 | 5.45 | 10 |  | 2.672 |  |  | 32 | 40 | 16 | 12 | 28 | 1.1 | 0.54 | 0.02 | 0.003 | 366.6667 | 3.44 | [6 empty] | 4.2023e-07 | 9e-08
2012-03-07 | 近畿地方整備局 | 淀川 | 木津川上流 | 左岸 | 59.2 | K-L8-lc(No.3)(59.2k) | 天端 | No.3-P3-7 | 7.15 | 7.45 | 12 |  | 2.656 |  |  | 31 | 36 | 18 | 15 | 33 | 0.61 | 0.23 | 0.011 | [9 empty] | 1.0517e-07
2012-03-07 | 近畿地方整備局 | 淀川 | 木津川上流 | 左岸 | 59.2 | K-L8-lc(No.3)(59.2k) | 天端 | No.3-P3-8 | 8.15 | 8.45 | 40 |  | 2.681 |  |  | 57 | 33 | 6 | 4 | 10 | 8 | 3.7 | 0.28 | 0.067 | 119.403 | 0.86 | [6 empty] | 0.00019014 | 4.489e-05
2012-03-07 | 近畿地方整備局 | 淀川 | 木津川上流 | 左岸 | 59.2 | K-L8-lc(No.3)(59.2k) | 天端 | No.3-P3-9 | 9.15 | 9.45 | 40 |  | 2.634 |  |  | 1 | 21 | 45 | 33 | 78 | 0.022 | 0.013 |  |  |  |  | 69.1 | 25.4 | 43.7
2012-03-07 | 近畿地方整備局 | 淀川 | 木津川上流 | 左岸 | 59.2 | K-L8-lc(No.3)(59.2k) | 天端 | No.3-P3-10 | 12.15 | 12.36 | 50 |  | 2.649 |  |  | 18 | 66 | 10 | 6 | 16 | 0.83 | 0.58 | 0.122 | 0.018 | 46.1111 | 3.86 | [6 empty] | 2.7739e-05 | 3.24e-06
2012-03-07 | 近畿地方整備局 | 淀川 | 木津川上流 | 左岸 | 59.2 | K-L8-lc(No.3)(59.2k) | 天端 | No.3-P3-11 | 14.16 | 14.3 | 50 |  | 2.629 |  |  | 1 | 9 | 58 | 32 | 90 | 0.012 | 0.009 | 0.001 |  |  |  | 61.8 | 24.8 | 37 |  |  |  | 4.0644e-10
2012-03-07 | 近畿地方整備局 | 淀川 | 木津川上流 | 左岸 | 59.8 | K-L9-lc(No.4)(59.8k) | 天端 | No.4-P4-1 | 0.15 | 0.45 | 30 |  | 2.678 |  |  | 36 | 39 | 14 | 11 | 25 | 1.5 | 0.61 | 0.036 | 0.003 | 500 | 4.22 | [6 empty] | 1.6404e-06 | 9e-08
2012-03-07 | 近畿地方整備局 | 淀川 | 木津川上流 | 左岸 | 59.8 | K-L9-lc(No.4)(59.8k) | 天端 | No.4-P4-2 | 1.15 | 1.45 | 16 |  | 2.647 |  |  | 20 | 54 | 15 | 11 | 26 | 0.64 | 0.38 | 0.03 | 0.004 | 160 | 7.14 | [6 empty] | 1.0752e-06 | 1.6e-07
2012-03-07 | 近畿地方整備局 | 淀川 | 木津川上流 | 左岸 | 59.8 | K-L9-lc(No.4)(59.8k) | 天端 | No.4-P4-3 | 2.15 | 2.45 | 15 |  | 2.645 |  |  | 30 | 44 | 12 | 14 | 26 | 1.1 | 0.6 | 0.024 | 0.001 | 1100 | 14 | [6 empty] | 6.4113e-07 | 1e-08
2012-03-07 | 近畿地方整備局 | 淀川 | 木津川上流 | 左岸 | 59.8 | K-L9-lc(No.4)(59.8k) | 天端 | No.4-P4-4 | 3.15 | 3.45 | 5 |  | 2.572 |  |  | 23 | 51 | 14 | 12 | 26 | 0.87 | 0.5 | 0.034 | 0.002 | 435 | 9.71 | [6 empty] | 1.4369e-06 | 4e-08
2012-03-07 | 近畿地方整備局 | 淀川 | 木津川上流 | 左岸 | 59.8 | K-L9-lc(No.4)(59.8k) | 天端 | No.4-P4-5 | 4.15 | 4.45 | 3 |  | 2.614 |  |  | 37 | 30 | 13 | 20 | 33 | 1.6 | 0.61 | 0.005 | [9 empty] | 1.6924e-08
2012-03-07 | 近畿地方整備局 | 淀川 | 木津川上流 | 左岸 | 59.8 | K-L9-lc(No.4)(59.8k) | 天端 | No.4-P4-6 | 5.15 | 5.45 | 8 |  | 2.656 |  |  | 8 | 39 | 33 | 20 | 53 | 0.11 | 0.063 | 0.005 |  |  |  | 45.8 | 25.3 | 20.5 |  |  |  | 1.6924e-08
2012-03-07 | 近畿地方整備局 | 淀川 | 木津川上流 | 左岸 | 59.8 | K-L9-lc(No.4)(59.8k) | 天端 | No.4-P4-7 | 6.15 | 6.45 | 5 |  | 2.68 |  |  | 0 | 39 | 41 | 20 | 61 | 0.073 | 0.041 | 0.005 |  |  |  | 54.6 | 23.3 | 31.3 |  |  |  | 1.6924e-08
2012-03-07 | 近畿地方整備局 | 淀川 | 木津川上流 | 左岸 | 59.8 | K-L9-lc(No.4)(59.8k) | 天端 | No.4-P4-8 | 8.15 | 8.44 | 50 |  | 2.66 |  |  | 0 | 15 | 58 | 27 | 85 | 0.033 | 0.02 | 0.002 |  |  |  | 50.6 | 23.5 | 27.1 |  |  |  | 2.0253e-09
2012-03-07 | 近畿地方整備局 | 淀川 | 木津川上流 | 左岸 | 59.8 | K-L9-lc(No.4)(59.8k) | 天端 | No.4-P4-9 | 11.15 | 11.3 | 50 |  | 2.681 |  |  | 43 | 44 | 8 | 5 | 13 | 2.4 | 1.3 | 0.23 | 0.038 | 63.1579 | 2.12 | [6 empty] | 0.00012054 | 1.444e-05
2012-03-07 | 近畿地方整備局 | 淀川 | 木津川上流 | 左岸 | 59.8 | K-L9-lc(No.4)(59.8k) | 天端 | No.4-P4-10 | 12.16 | 12.43 | 50 |  | 2.626 |  |  | 6 | 76 | 9 | 9 | 18 | 0.44 | 0.36 | 0.11 | 0.007 | 62.8571 | 15 | [6 empty] | 2.1823e-05 | 4.9e-07
2012-03-07 | 近畿地方整備局 | 淀川 | 木津川上流 | 左岸 | 59.8 | K-L9-lc(No.4)(59.8k) | 天端 | No.4-P4-11 | 15.15 | 15.36 | 50 |  | 2.625 |  |  | 30 | 61 | 9 |  | 9 | 1.4 | 0.98 | 0.28 | 0.091 | 15.3846 | 1.81 |  |  |  |  | 1.59e-05 |  | 0.00019014 | 8.281e-05
2012-03-07 | 近畿地方整備局 | 淀川 | 木津川上流 | 左岸 | 60.6 | K-L12-lc(No.5)(60.6k) | 天端 | No.5-P5-1 | 0.15 | 0.45 | 24 |  | 2.645 |  |  | 12 | 52 | 18 | 18 | 36 | 0.35 | 0.2 | 0.007 | [9 empty] | 3.6906e-08
2012-03-07 | 近畿地方整備局 | 淀川 | 木津川上流 | 左岸 | 60.6 | K-L12-lc(No.5)(60.6k) | 天端 | No.5-P5-2 | 1.15 | 1.45 | 11 |  | 2.64 |  |  | 23 | 46 | 16 | 15 | 31 | 0.38 | 0.22 | 0.014 | [9 empty] | 1.839e-07
2012-03-07 | 近畿地方整備局 | 淀川 | 木津川上流 | 左岸 | 60.6 | K-L12-lc(No.5)(60.6k) | 天端 | No.5-P5-3 | 2.15 | 2.45 | 17 |  | 2.655 |  |  | 11 | 55 | 15 | 19 | 34 | 0.33 | 0.21 | 0.006 | [9 empty] | 2.5821e-08
2012-03-07 | 近畿地方整備局 | 淀川 | 木津川上流 | 左岸 | 60.6 | K-L12-lc(No.5)(60.6k) | 天端 | No.5-P5-4 | 3.15 | 3.45 | 6 |  | 2.631 |  |  | 4 | 25 | 44 | 27 | 71 | 0.041 | 0.021 | 0.002 |  |  |  | 49 | 23.5 | 25.5 |  |  |  | 2.0253e-09
2012-03-07 | 近畿地方整備局 | 淀川 | 木津川上流 | 左岸 | 60.6 | K-L12-lc(No.5)(60.6k) | 天端 | No.5-P5-5 | 4.15 | 4.45 | 5 |  | 2.642 |  |  | 2 | 20 | 48 | 30 | 78 | 0.029 | 0.019 |  |  |  |  | 53.6 | 25.4 | 28.2
2012-03-07 | 近畿地方整備局 | 淀川 | 木津川上流 | 左岸 | 60.6 | K-L12-lc(No.5)(60.6k) | 天端 | No.5-P5-6 | 5.15 | 5.45 | 4 |  | 2.654 |  |  | 0 | 49 | 34 | 17 | 51 | 0.13 | 0.073 | 0.008 |  |  |  | 37.6 | 24.3 | 13.3 |  |  |  | 5.0287e-08
2012-03-07 | 近畿地方整備局 | 淀川 | 木津川上流 | 左岸 | 60.6 | K-L12-lc(No.5)(60.6k) | 天端 | No.5-P5-7 | 8.15 | 8.45 | 34 |  | 2.674 |  |  | 52 | 39 | 9 |  | 9 | 4.7 | 2.4 | 0.38 | 0.12 | 39.1667 | 0.89 | [6 empty] | 0.0003858 | 0.000144
2012-03-07 | 近畿地方整備局 | 淀川 | 木津川上流 | 左岸 | 60.6 | K-L12-lc(No.5)(60.6k) | 天端 | No.5-P5-8 | 13.15 | 13.39 | 50 |  | 2.638 |  |  | 10 | 74 | 8 | 8 | 16 | 0.61 | 0.48 | 0.12 | 0.012 | 50.8333 | 9.23 | [6 empty] | 2.6697e-05 | 1.44e-06
2012-03-07 | 近畿地方整備局 | 淀川 | 木津川上流 | 左岸 | 60.6 | K-L12-lc(No.5)(60.6k) | 天端 | No.5-P5-9 | 16.15 | 16.45 | 50 |  | 2.635 |  |  | 0 | 26 | 44 | 30 | 74 | 0.039 | 0.021 | 0.001 |  |  |  | 51.1 | 24.8 | 26.3 |  |  |  | 4.0644e-10
2012-03-07 | 近畿地方整備局 | 淀川 | 木津川上流 | 左岸 | 60.6 | K-L12-lc(No.5)(60.6k) | 天端 | No.5-P5-10 | 19.15 | 19.35 | 50 |  | 2.655 |  |  | 34 | 53 | 7 | 6 | 13 | 1.4 | 0.93 | 0.24 | 0.032 | 43.75 | 5.36 | [6 empty] | 0.00013303 | 1.024e-05
2012-03-07 | 近畿地方整備局 | 淀川 | 木津川上流 | 左岸 | 60.6 | K-L12-lc(No.5)(60.6k) | 天端 | No.5-P5-11 | 21.15 | 21.31 | 50 |  | 2.657 |  |  | 4 | 66 | 16 | 14 | 30 | 0.3 | 0.24 | 0.016 | [7 empty] | 9.91e-06 |  | 2.5058e-07
2012-03-07 | 近畿地方整備局 | 淀川 | 木津川上流 | 左岸 | 60.6 | K-L12-lc(No.5)(60.6k) | 天端 | No.5-P5-12 | 23.15 | 23.29 | 50 |  | 2.658 |  |  | 0 | 3 | 55 | 42 | 97 | 0.011 | 0.007 |  |  |  |  | 54.5 | 23.5 | 31
2012-03-07 | 近畿地方整備局 | 淀川 | 木津川上流 | 左岸 | 61 | K-L13-lc(No.6)(61.0k) | 天端 | No.6-P6-1 | 0.15 | 0.45 | 21 |  | 2.655 |  |  | 58 | 31 | 8 | 3 | 11 | 17 | 3.3 | 0.38 | 0.055 | 309.0909 | 0.89 | [6 empty] | 0.0003858 | 3.025e-05
2012-03-07 | 近畿地方整備局 | 淀川 | 木津川上流 | 左岸 | 61 | K-L13-lc(No.6)(61.0k) | 天端 | No.6-P6-2 | 1.15 | 1.45 | 6 |  | 2.698 |  |  | 7 | 65 | 14 | 14 | 28 | 0.36 | 0.28 | 0.014 | [9 empty] | 1.839e-07
2012-03-07 | 近畿地方整備局 | 淀川 | 木津川上流 | 左岸 | 61 | K-L13-lc(No.6)(61.0k) | 天端 | No.6-P6-3 | 2.15 | 2.45 | 11 |  | 2.734 |  |  | 2 | 21 | 36 | 41 | 77 | 0.024 | 0.011 |  |  |  |  | 61 | 24.4 | 36.6
2012-03-07 | 近畿地方整備局 | 淀川 | 木津川上流 | 左岸 | 61 | K-L13-lc(No.6)(61.0k) | 天端 | No.6-P6-4 | 3.15 | 3.45 | 7 |  | 2.705 |  |  | 12 | 32 | 33 | 23 | 56 | 0.106 | 0.057 | 0.03 |  |  |  | 43.7 | 20.6 | 23.1 |  |  |  | 1.0752e-06
2012-03-07 | 近畿地方整備局 | 淀川 | 木津川上流 | 左岸 | 61 | K-L13-lc(No.6)(61.0k) | 天端 | No.6-P6-5 | 4.15 | 4.45 | 4 |  | 2.682 |  |  | 0 | 61 | 25 | 14 | 39 | 0.17 | 0.13 | 0.013 | [9 empty] | 1.5488e-07
2012-03-07 | 近畿地方整備局 | 淀川 | 木津川上流 | 左岸 | 61 | K-L13-lc(No.6)(61.0k) | 天端 | No.6-P6-6 | 6.15 | 6.45 | 17 |  | 2.681 |  |  | 39 | 52 | 9 |  | 9 | 1.6 | 0.75 | 0.27 | 0.1 | 16 | 1 | [6 empty] | 0.00017477 | 0.0001
2012-03-07 | 近畿地方整備局 | 淀川 | 木津川上流 | 左岸 | 61 | K-L13-lc(No.6)(61.0k) | 天端 | No.6-P6-7 | 8.15 | 8.45 | 46 |  | 2.667 |  |  | 0 | 60 | 19 | 21 | 40 | 0.14 | 0.11 | 0.004 | [9 empty] | 1.0092e-08
2012-03-07 | 近畿地方整備局 | 淀川 | 木津川上流 | 左岸 | 61 | K-L13-lc(No.6)(61.0k) | 天端 | No.6-P6-8 | 10.15 | 10.38 | 50 |  | 2.673 |  |  | 41 | 48 | 7 | 4 | 11 | 2.2 | 1.1 | 0.28 | 0.052 | 42.3077 | 1.93 | [6 empty] | 0.00019014 | 2.704e-05
2012-03-07 | 近畿地方整備局 | 淀川 | 木津川上流 | 左岸 | 61 | K-L13-lc(No.6)(61.0k) | 天端 | No.6-P6-9 | 12.15 | 12.38 | 50 |  | 2.667 |  |  | 19 | 70 | 6 | 5 | 11 | 0.72 | 0.57 | 0.22 | 0.053 | 13.5849 | 3.21 | [6 empty] | 0.00010874 | 2.809e-05
2012-03-07 | 近畿地方整備局 | 淀川 | 木津川上流 | 左岸 | 61 | K-L13-lc(No.6)(61.0k) | 天端 | No.6-P6-10 | 15.15 | 15.38 | 50 |  | 2.66 |  |  | 16 | 73 | 7 | 4 | 11 | 0.69 | 0.53 | 0.215 | 0.059 | 11.6949 | 2.52 | [6 empty] | 0.0001031 | 3.481e-05
2012-03-07 | 近畿地方整備局 | 淀川 | 木津川上流 | 左岸 | 61 | K-L13-lc(No.6)(61.0k) | 天端 | No.6-P6-11 | 18.15 | 18.36 | 50 |  | 2.657 |  |  | 9 | 80 | 7 | 4 | 11 | 0.79 | 0.64 | 0.24 | 0.065 | 12.1538 | 2.96 | [6 empty] | 0.00013303 | 4.225e-05
2012-03-07 | 近畿地方整備局 | 淀川 | 木津川上流 | 左岸 | 61 | K-L13-lc(No.6)(61.0k) | 天端 | No.6-P6-12 | 20.15 | 20.23 | 50 |  | 2.659 |  |  | 1 | 28 | 48 | 23 | 71 | 0.051 | 0.029 | 0.003 |  |  |  | 52.7 | 23.4 | 29.3 |  |  |  | 5.1819e-09
2012-03-07 | 近畿地方整備局 | 淀川 | 木津川上流 | 左岸 | 61 | K-L13-lc(No.6)(61.0k) | 天端 | No.6-P6-13 | 22.15 | 22.35 | 50 |  | 2.705 |  |  | 1 | 2 | 70 | 27 | 97 | 0.015 | 0.011 | 0.003 |  |  |  | 75.7 | 35.2 | 40.5 |  |  |  | 5.1819e-09
2012-03-07 | 近畿地方整備局 | 淀川 | 長田遊水池 | 左岸 | 7 | N-L1-lc(No.7) | 天端 | No.7-P7-1 | 0.15 | 0.45 | 5 |  | 2.666 |  |  | 20 | 58 | 12 | 10 | 22 | 9.5 | 0.425 | 0.056 | 0.005 | 1900 | 5.91 | [6 empty] | 4.5662e-06 | 2.5e-07
2012-03-07 | 近畿地方整備局 | 淀川 | 長田遊水池 | 左岸 | 7 | N-L1-lc(No.7) | 天端 | No.7-P7-2 | 1.15 | 1.45 | 3 |  | 2.672 |  |  | 29 | 56 | 10 | 5 | 15 | 0.97 | 0.63 | 0.15 | 0.022 | 44.0909 | 3.67 | [6 empty] | 4.4772e-05 | 4.84e-06
2012-03-07 | 近畿地方整備局 | 淀川 | 長田遊水池 | 左岸 | 7 | N-L1-lc(No.7) | 天端 | No.7-P7-3 | 2.15 | 2.45 | 8 |  | 2.675 |  |  | 31 | 55 | 8 | 6 | 14 | 1.2 | 0.76 | 0.18 | 0.019 | 63.1579 | 5.37 | [6 empty] | 6.8307e-05 | 3.61e-06
2012-03-07 | 近畿地方整備局 | 淀川 | 長田遊水池 | 左岸 | 7 | N-L1-lc(No.7) | 天端 | No.7-P7-4 | 3.15 | 3.45 | 13 |  | 2.694 |  |  | 29 | 61 | 10 |  | 10 | 1.2 | 0.82 | 0.29 | 0.086 | 13.9535 | 1.88 | [6 empty] | 0.00020624 | 7.396e-05
2012-03-07 | 近畿地方整備局 | 淀川 | 長田遊水池 | 左岸 | 7 | N-L1-lc(No.7) | 天端 | No.7-P7-5 | 4.15 | 4.45 | 9 |  | 2.712 |  |  | 29 | 61 | 6 | 4 | 10 | 1.2 | 0.78 | 0.28 | 0.067 | 17.9104 | 2.19 | [6 empty] | 0.00019014 | 4.489e-05
2012-03-07 | 近畿地方整備局 | 淀川 | 長田遊水池 | 左岸 | 7 | N-L1-lc(No.7) | 天端 | No.7-P7-6 | 5.15 | 5.45 | 3 |  | 2.495 |  |  | 0 | 4 | 37 | 59 | 96 | 0.005 | 0.002 |  |  |  |  | 85.2 | 37.3 | 47.9
2012-03-07 | 近畿地方整備局 | 淀川 | 長田遊水池 | 左岸 | 7 | N-L1-lc(No.7) | 天端 | No.7-P7-7 | 7.15 | 7.45 | 30 |  | 2.681 |  |  | 34 | 57 | 9 |  | 9 | 1.1 | 0.66 | 0.27 | 0.1 | 11 | 1.31 | [6 empty] | 0.00017477 | 0.0001
2012-03-07 | 近畿地方整備局 | 淀川 | 長田遊水池 | 左岸 | 7 | N-L1-lc(No.7) | 天端 | No.7-P7-8 | 8.15 | 8.36 | 50 |  | 2.712 |  |  | 3 | 21 | 50 | 26 | 76 | 0.025 | 0.015 | 0.003 |  |  |  | 55.6 | 27.6 | 28 |  |  |  | 5.1819e-09
2012-03-07 | 近畿地方整備局 | 淀川 | 長田遊水池 | 左岸 | 7 | N-L1-lc(No.7) | 天端 | No.7-P7-9 | 11.15 | 11.3 | 50 |  | 2.67 |  |  | 1 | 37 | 37 | 25 | 62 | 0.067 | 0.034 | 0.032 |  |  |  | 53.7 | 25.4 | 28.3 |  |  |  | 1.2486e-06
2012-03-07 | 近畿地方整備局 | 淀川 | 長田遊水池 | 左岸 | 7 | N-L1-lc(No.7) | 天端 | No.7-P7-10 | 14.15 | 14.2 | 50 |  | 2.778 |  |  | 20 | 57 | 14 | 9 | 23 | 0.89 | 0.62 | 0.055 | 0.007 | 127.1429 | 6.98 | [6 empty] | 4.3795e-06 | 4.9e-07
2012-03-07 | 近畿地方整備局 | 淀川 | 長田遊水池 | 左岸 | 8 | N-L3-lc(No.8) | 天端 | No.8-P8-1 | 0.15 | 0.45 | 1 |  | 2.714 |  |  | 26 | 59 | 9 | 6 | 15 | 1 | 0.69 | 0.17 | 0.018 | 55.5556 | 6.05 | [6 empty] | 5.9834e-05 | 3.24e-06
2012-03-07 | 近畿地方整備局 | 淀川 | 長田遊水池 | 左岸 | 8 | N-L3-lc(No.8) | 天端 | No.8-P8-2 | 1.15 | 1.45 | 8 |  | 2.659 |  |  | 16 | 70 | 9 | 5 | 14 | 0.99 | 0.78 | 0.19 | 0.036 | 27.5 | 4.05 | [6 empty] | 7.7423e-05 | 1.296e-05
2012-03-07 | 近畿地方整備局 | 淀川 | 長田遊水池 | 左岸 | 8 | N-L3-lc(No.8) | 天端 | No.8-P8-3 | 2.15 | 2.45 | 8 |  | 2.638 |  |  | 12 | 58 | 17 | 13 | 30 | 0.45 | 0.29 | 0.017 | 0.002 | 225 | 5.33 | [6 empty] | 2.8837e-07 | 4e-08
2012-03-07 | 近畿地方整備局 | 淀川 | 長田遊水池 | 左岸 | 8 | N-L3-lc(No.8) | 天端 | No.8-P8-4 | 3.15 | 3.45 | 25 |  | 2.694 |  |  | 70 | 24 | 6 |  | 6 | 13 | 6.9 | 0.95 | 0.23 | 56.5217 | 1.21 | [6 empty] | 0.0032239 | 0.000529
2012-03-07 | 近畿地方整備局 | 淀川 | 長田遊水池 | 左岸 | 8 | N-L3-lc(No.8) | 天端 | No.8-P8-5 | 4.15 | 4.45 | 7 |  | 2.647 |  |  | 10 | 39 | 30 | 21 | 51 | 0.17 | 0.07 | 0.004 |  |  |  | 36.1 | 24.3 | 11.8 |  |  |  | 1.0092e-08
2012-03-07 | 近畿地方整備局 | 淀川 | 長田遊水池 | 左岸 | 8 | N-L3-lc(No.8) | 天端 | No.8-P8-6 | 5.15 | 5.45 | 4 |  | 2.654 |  |  | 4 | 24 | 42 | 30 | 72 | 0.047 | 0.026 | 0.005 |  |  |  | 90.4 | 46.2 | 44.2 |  |  |  | 1.6924e-08
2012-03-07 | 近畿地方整備局 | 淀川 | 長田遊水池 | 左岸 | 8 | N-L3-lc(No.8) | 天端 | No.8-P8-7 | 6.15 | 6.45 | 15 |  | 2.684 |  |  | 5 | 93 | 2 |  | 2 | 0.51 | 0.43 | 0.25 | 0.16 | 3.1875 | 1.18 | [6 empty] | 0.00014623 | 0.000256
2012-03-07 | 近畿地方整備局 | 淀川 | 長田遊水池 | 左岸 | 8 | N-L3-lc(No.8) | 天端 | No.8-P8-8 | 7.15 | 7.45 | 25 |  | 2.696 |  |  | 53 | 32 | 10 | 5 | 15 | 4.5 | 2.4 | 0.21 | 0.036 | 125 | 1.87 | [6 empty] | 9.763e-05 | 1.296e-05
2012-03-07 | 近畿地方整備局 | 淀川 | 長田遊水池 | 左岸 | 8 | N-L3-lc(No.8) | 天端 | No.8-P8-9 | 10.15 | 10.29 | 50 |  | 2.646 |  |  | 0 | 15 | 62 | 23 | 85 | 0.028 | 0.021 | 0.003 |  |  |  | 52.5 | 26.6 | 25.9 |  |  |  | 5.1819e-09
2012-03-07 | 近畿地方整備局 | 淀川 | 長田遊水池 | 左岸 | 8 | N-L3-lc(No.8) | 天端 | No.8-P8-10 | 12.15 | 12.33 | 50 |  | 2.632 |  |  | 6 | 81 | 10 | 3 | 13 | 0.58 | 0.46 | 0.2 | 0.043 | 13.4884 | 3.85 | [6 empty] | 8.7194e-05 | 1.849e-05
2012-03-07 | 近畿地方整備局 | 淀川 | 長田遊水池 | 左岸 | 8 | N-L3-lc(No.8) | 天端 | No.8-P8-11 | 14.15 | 14.37 | 50 |  | 2.631 |  |  | 0 | 16 | 45 | 39 | 84 | 0.011 | 0.008 | 0.001 |  |  |  | 55.6 | 24.4 | 31.2 |  |  |  | 4.0644e-10
2012-03-07 | 近畿地方整備局 | 淀川 | 長田遊水池 | 左岸 | 9 | N-L4-lc(No.9) | 天端 | No.9-P9-1 | 0.15 | 0.45 | 3 |  | 2.65 |  |  | 14 | 60 | 14 | 12 | 26 | 0.52 | 0.36 | 0.026 | 0.003 | 173.3333 | 11.1 | [6 empty] | 7.7178e-07 | 9e-08
2012-03-07 | 近畿地方整備局 | 淀川 | 長田遊水池 | 左岸 | 9 | N-L4-lc(No.9) | 天端 | No.9-P9-2 | 1.15 | 1.45 | 5 |  | 2.697 |  |  | 28 | 49 | 14 | 9 | 23 | 0.81 | 0.47 | 0.055 | 0.007 | 115.7143 | 3.51 | [6 empty] | 4.3795e-06 | 4.9e-07
2012-03-07 | 近畿地方整備局 | 淀川 | 長田遊水池 | 左岸 | 9 | N-L4-lc(No.9) | 天端 | No.9-P9-3 | 2.15 | 2.45 | 3 |  | 2.696 |  |  | 5 | 31 | 21 | 43 | 64 | 0.042 | 0.012 |  |  |  |  | 63.5 | 27.4 | 36.1
2012-03-07 | 近畿地方整備局 | 淀川 | 長田遊水池 | 左岸 | 9 | N-L4-lc(No.9) | 天端 | No.9-P9-4 | 4.15 | 4.45 | 29 |  | 2.682 |  |  | 43 | 47 | 6 | 4 | 10 | 2.4 | 1.4 | 0.25 | 0.067 | 35.8209 | 1.62 | [6 empty] | 0.00014623 | 4.489e-05
2012-03-07 | 近畿地方整備局 | 淀川 | 長田遊水池 | 左岸 | 9 | N-L4-lc(No.9) | 天端 | No.9-P9-5 | 7.15 | 7.28 | 50 |  | 2.64 |  |  | 26 | 62 | 7 | 5 | 12 | 1.2 | 0.8 | 0.18 | 0.053 | 22.6415 | 1.82 | [6 empty] | 6.8307e-05 | 2.809e-05
2012-03-07 | 近畿地方整備局 | 淀川 | 長田遊水池 | 左岸 | 9 | N-L4-lc(No.9) | 天端 | No.9-P9-6 | 8.15 | 8.45 | 50 |  | 2.659 |  |  | 2 | 31 | 35 | 32 | 67 | 0.041 | 0.015 | 0.014 |  |  |  | 55.1 | 26.3 | 28.8 |  |  |  | 1.839e-07
2012-03-07 | 近畿地方整備局 | 淀川 | 長田遊水池 | 左岸 | 9 | N-L4-lc(No.9) | 天端 | No.9-P9-7 | 10.15 | 10.31 | 50 |  | 2.633 |  |  | 0 | 13 | 50 | 37 | 87 | 0.014 | 0.009 |  |  |  |  | 57.1 | 26.4 | 30.7
2012-03-07 | 近畿地方整備局 | 淀川 | 長田遊水池 | 左岸 | 10 | N-L6-lc(No.10) | 天端 | No.10-P10-1 | 0.15 | 0.45 | 13 |  | 2.68 |  |  | 44 | 39 | 10 | 7 | 17 | 2.5 | 1.5 | 0.14 | 0.014 | 178.5714 | 4.13 | [6 empty] | 3.8157e-05 | 1.96e-06
2012-03-07 | 近畿地方整備局 | 淀川 | 長田遊水池 | 左岸 | 10 | N-L6-lc(No.10) | 天端 | No.10-P10-2 | 1.15 | 1.45 | 4 |  | 2.686 |  |  | 16 | 70 | 8 | 6 | 14 | 1 | 0.78 | 0.25 | 0.015 | 66.6667 | 12.9 | [6 empty] | 0.00014623 | 2.25e-06
2012-03-07 | 近畿地方整備局 | 淀川 | 長田遊水池 | 左岸 | 10 | N-L6-lc(No.10) | 天端 | No.10-P10-3 | 2.15 | 2.45 | 3 |  | 2.684 |  |  | 35 | 48 | 9 | 8 | 17 | 1.5 | 0.93 | 0.125 | 0.009 | 166.6667 | 6.82 | [6 empty] | 2.9345e-05 | 8.1e-07
2012-03-07 | 近畿地方整備局 | 淀川 | 長田遊水池 | 左岸 | 10 | N-L6-lc(No.10) | 天端 | No.10-P10-4 | 3.15 | 3.45 | 13 |  | 2.697 |  |  | 36 | 50 | 9 | 5 | 14 | 1.7 | 1 | 0.15 | 0.019 | 89.4737 | 3.79 | [6 empty] | 4.4772e-05 | 3.61e-06
2012-03-07 | 近畿地方整備局 | 淀川 | 長田遊水池 | 左岸 | 10 | N-L6-lc(No.10) | 天端 | No.10-P10-5 | 4.15 | 4.45 | 23 |  | 2.737 |  |  | 32 | 53 | 11 | 4 | 15 | 1.3 | 0.81 | 0.13 | 0.027 | 48.1481 | 2.23 | [6 empty] | 3.2137e-05 | 7.29e-06
2012-03-07 | 近畿地方整備局 | 淀川 | 長田遊水池 | 左岸 | 10 | N-L6-lc(No.10) | 天端 | No.10-P10-6 | 5.15 | 5.45 | 37 |  | 2.689 |  |  | 37 | 39 | 16 | 8 | 24 | 1.6 | 0.76 | 0.038 | 0.0075 | 213.3333 | 2.13 | [6 empty] | 1.8593e-06 | 5.625e-07
2012-03-07 | 近畿地方整備局 | 淀川 | 長田遊水池 | 左岸 | 10 | N-L6-lc(No.10) | 天端 | No.10-P10-7 | 6.15 | 6.45 | 7 |  | 2.656 |  |  | 2 | 47 | 29 | 22 | 51 | 0.11 | 0.07 | 0.004 |  |  |  | 49.3 | 26.8 | 22.5 |  |  |  | 1.0092e-08
2012-03-07 | 近畿地方整備局 | 淀川 | 長田遊水池 | 左岸 | 10 | N-L6-lc(No.10) | 天端 | No.10-P10-8 | 7.15 | 7.45 | 47 |  | 2.69 |  |  | 51 | 37 | 8 | 4 | 12 | 4.75 | 2.2 | 0.105 | 0.051 | 93.1373 | 0.84 | [6 empty] | 1.9593e-05 | 2.601e-05
2012-03-07 | 近畿地方整備局 | 淀川 | 長田遊水池 | 左岸 | 10 | N-L6-lc(No.10) | 天端 | No.10-P10-9 | 9.15 | 9.34 | 50 |  | 2.602 |  |  | 5 | 34 | 30 | 31 | 61 | 0.072 | 0.038 |  |  |  |  | 51.2 | 25.7 | 25.5
2012-03-07 | 近畿地方整備局 | 淀川 | 長田遊水池 | 左岸 | 10 | N-L6-lc(No.10) | 天端 | No.10-P10-10 | 11.15 | 11.42 | 50 |  | 2.707 |  |  | 1 | 10 | 55 | 34 | 89 | 0.017 | 0.011 |  |  |  |  | 53.5 | 25.4 | 28.1
2012-03-07 | 近畿地方整備局 | 淀川 | 長田遊水池 | 左岸 | 10 | N-L6-lc(No.10) | 天端 | No.10-P10-11 | 14.15 | 14.33 | 50 |  | 2.583 |  |  | 0 | 5 | 60 | 35 | 95 | 0.018 | 0.013 |  |  |  |  | 63.1 | 27.4 | 35.7
2012-03-07 | 近畿地方整備局 | 淀川 | 長田遊水池 | 左岸 | 10 | N-L6-lc(No.10) | 天端 | No.10-P10-12 | 16.15 | 16.3 | 50 |  | 2.615 |  |  | 0 | 44 | 27 | 29 | 56 | 0.097 | 0.051 |  |  |  |  | 40.1 | 25.6 | 14.5
2012-03-07 | 近畿地方整備局 | 淀川 | 長田遊水池 | 左岸 | 11 | N-L8-lc(No.11) | 天端 | No.11-P11-1 | 0.15 | 0.45 | 6 |  | 2.695 |  |  | 19 | 55 | 14 | 12 | 26 | 0.62 | 0.37 | 0.036 | 0.002 | 310 | 9.29 | [6 empty] | 1.6404e-06 | 4e-08
2012-03-07 | 近畿地方整備局 | 淀川 | 長田遊水池 | 左岸 | 11 | N-L8-lc(No.11) | 天端 | No.11-P11-2 | 1.15 | 1.45 | 3 |  | 2.701 |  |  | 14 | 55 | 16 | 15 | 31 | 0.43 | 0.25 | 0.014 | [9 empty] | 1.839e-07
2012-03-07 | 近畿地方整備局 | 淀川 | 長田遊水池 | 左岸 | 11 | N-L8-lc(No.11) | 天端 | No.11-P11-3 | 2.15 | 2.45 | 12 |  | 2.691 |  |  | 26 | 48 | 13 | 13 | 26 | 0.95 | 0.56 | 0.03 | 0.002 | 475 | 11.1 | [6 empty] | 1.0752e-06 | 4e-08
2012-03-07 | 近畿地方整備局 | 淀川 | 長田遊水池 | 左岸 | 11 | N-L8-lc(No.11) | 天端 | No.11-P11-4 | 3.15 | 3.45 | 15 |  | 2.705 |  |  | 29 | 47 | 13 | 11 | 24 | 1.1 | 0.63 | 0.04 | 0.004 | 275 | 6.65 | [6 empty] | 2.094e-06 | 1.6e-07
2012-03-07 | 近畿地方整備局 | 淀川 | 長田遊水池 | 左岸 | 11 | N-L8-lc(No.11) | 天端 | No.11-P11-5 | 4.15 | 4.45 | 6 |  | 2.692 |  |  | 29 | 49 | 13 | 9 | 22 | 1.1 | 0.65 | 0.058 | 0.006 | 183.3333 | 4.68 | [6 empty] | 4.9529e-06 | 3.6e-07
2012-03-07 | 近畿地方整備局 | 淀川 | 長田遊水池 | 左岸 | 11 | N-L8-lc(No.11) | 天端 | No.11-P11-6 | 6.15 | 6.45 | 7 |  | 2.642 |  |  | 3 | 41 | 31 | 25 | 56 | 0.106 | 0.047 | 0.002 |  |  |  | 41.3 | 25.4 | 15.9 |  |  |  | 2.0253e-09
2012-03-07 | 近畿地方整備局 | 淀川 | 長田遊水池 | 左岸 | 11 | N-L8-lc(No.11) | 天端 | No.11-P11-7 | 8.15 | 8.3 | 50 |  | 2.604 |  |  | 9 | 80 | 6 | 5 | 11 | 0.68 | 0.54 | 0.2 | 0.057 | 11.9298 | 2.48 | [6 empty] | 8.7194e-05 | 3.249e-05
2012-03-07 | 近畿地方整備局 | 淀川 | 長田遊水池 | 左岸 | 11 | N-L8-lc(No.11) | 天端 | No.11-P11-8 | 10.15 | 10.39 | 50 |  | 2.623 |  |  | 0 | 4 | 65 | 31 | 96 | 0.022 | 0.015 |  |  |  |  | 52 | 26.3 | 25.7
2012-03-07 | 近畿地方整備局 | 淀川 | 長田遊水池 | 左岸 | 11 | N-L8-lc(No.11) | 天端 | No.11-P11-9 | 12.15 | 12.34 | 50 |  | 2.609 |  |  | 0 | 70 | 17 | 13 | 30 | 0.16 | 0.14 | 0.017 | 0.002 | 80 | 22.2 | [6 empty] | 2.8837e-07 | 4e-08
2012-03-07 | 近畿地方整備局 | 淀川 | 長田遊水池 | 左岸 | 11 | N-L8-lc(No.11) | 天端 | No.11-P11-10 | 14.15 | 14.32 | 50 |  | 2.627 |  |  | 0 | 24 | 58 | 18 | 76 | 0.039 | 0.028 | 0.006 |  |  |  | 50.4 | 26.5 | 23.9 |  |  |  | 2.5821e-08
2012-03-07 | 近畿地方整備局 | 淀川 | 長田遊水池 | 左岸 | 12 | N-L10-lc(No.12) | 天端 | No.12-P12-1 | 0.66 | 0.95 | 3 |  | 2.635 |  |  | 21 | 55 | 13 | 11 | 24 | 0.75 | 0.46 | 0.036 | 0.004 | 187.5 | 7.26 | [6 empty] | 1.6404e-06 | 1.6e-07
2012-03-07 | 近畿地方整備局 | 淀川 | 長田遊水池 | 左岸 | 12 | N-L10-lc(No.12) | 天端 | No.12-P12-2 | 1.15 | 1.45 | 4 |  | 2.646 |  |  | 7 | 62 | 19 | 12 | 31 | 0.53 | 0.29 | 0.018 | 0.002 | 265 | 3.57 | [6 empty] | 3.292e-07 | 4e-08
2012-03-07 | 近畿地方整備局 | 淀川 | 長田遊水池 | 左岸 | 12 | N-L10-lc(No.12) | 天端 | No.12-P12-3 | 2.15 | 2.45 | 6 |  | 2.643 |  |  | 1 | 31 | 33 | 35 | 68 | 0.034 | 0.015 |  |  |  |  | 49.9 | 26.3 | 23.6
2012-03-07 | 近畿地方整備局 | 淀川 | 長田遊水池 | 左岸 | 12 | N-L10-lc(No.12) | 天端 | No.12-P12-4 | 3.15 | 3.45 | 8 |  | 2.661 |  |  | 0 | 17 | 38 | 45 | 83 | 0.012 | 0.007 |  |  |  |  | 53.5 | 25.6 | 27.9
2012-03-07 | 近畿地方整備局 | 淀川 | 長田遊水池 | 左岸 | 12 | N-L10-lc(No.12) | 天端 | No.12-P12-5 | 4.15 | 4.45 | 14 |  | 2.665 |  |  | 38 | 50 | 7 | 5 | 12 | 1.8 | 1.2 | 0.2 | 0.037 | 48.6486 | 2.65 | [6 empty] | 8.7194e-05 | 1.369e-05
2012-03-07 | 近畿地方整備局 | 淀川 | 長田遊水池 | 左岸 | 12 | N-L10-lc(No.12) | 天端 | No.12-P12-6 | 5.15 | 5.45 | 50 |  | 2.686 |  |  | 64 | 28 | 8 |  | 8 | 9.5 | 5.7 | 0.55 | 0.14 | 67.8571 | 1.27 | [6 empty] | 0.0009087 | 0.000196
2012-03-07 | 近畿地方整備局 | 淀川 | 長田遊水池 | 左岸 | 12 | N-L10-lc(No.12) | 天端 | No.12-P12-7 | 6.15 | 6.45 | 33 |  | 2.66 |  |  | 15 | 41 | 28 | 16 | 44 | 0.24 | 0.1 | 0.002 | [9 empty] | 2.0253e-09
2012-03-07 | 近畿地方整備局 | 淀川 | 木津川上流 | 左岸 | 57.6 | K-L3-lc(No.13)(57.8k) | 天端 | No.13-P2 | 1.15 | 1.45 | 9 |  | 2.662 |  |  | 12.4 | 64.1 | 13.3 | 10.2 | 23.5 | 0.497 | 0.357 | 0.048 | 0.005 | 99.4 | 8.39 | [6 empty] | 3.1947e-06 | 2.5e-07
2012-03-07 | 近畿地方整備局 | 淀川 | 木津川上流 | 左岸 | 57.6 | K-L3-lc(No.13)(57.8k) | 天端 | No.13-1 | 2.5 | 3.5 |  | 1.948 | 2.647 | 0.474 | 0.07225 | 50.7 | 42.2 | 7.1 |  | 7.1 | 4.791 | 2.111 | 0.34 | 0.127 | 37.7244 | 0.57 | [5 empty] | 1.31e-06 | 0.00029815 | 0.00016129 |  | 4.3867e-05 | CU |  |  | 0 | 35.7
2012-03-07 | 近畿地方整備局 | 淀川 | 木津川上流 | 左岸 | 57.6 | K-L3-lc(No.13)(57.8k) | 天端 | No.13-P5 | 4.15 | 4.45 | 6 |  | 2.67 |  |  | 7.2 | 52.7 | 24.3 | 15.8 | 40.1 | 0.183 | 0.119 | 0.01 | 0.001 | 183 | 4.15 | [6 empty] | 8.4333e-08 | 1e-08
2012-03-07 | 近畿地方整備局 | 淀川 | 木津川上流 | 左岸 | 59.2 | K-L5-lc(No.14)(58.2k) | 天端 | No.14-P2 | 1.15 | 1.45 | 6 |  |  |  |  | 30.7 | 47.3 | 12.2 | 9.8 | 22 | 1.041 | 0.534 | 0.06 | 0.006 | 173.5 | 3.72 | [6 empty] | 5.3577e-06 | 3.6e-07
2012-03-07 | 近畿地方整備局 | 淀川 | 木津川上流 | 左岸 | 59.2 | K-L5-lc(No.14)(58.2k) | 天端 | No.14-1 | 3 | 4 | [5 empty] | 28.9 | 43.8 | 13.3 | 14 | 27.3 | 0.952 | 0.457 | 0.016 | 0.002 | 476 | 5.69 | [5 empty] | 4.09e-07 | 2.5058e-07 | 4e-08 |  |  | CU |  |  | 13.8 | 27.6
2012-03-07 | 近畿地方整備局 | 淀川 | 木津川上流 | 左岸 | 59.2 | K-L5-lc(No.14)(58.2k) | 天端 | No.14-P5 | 5.15 | 5.45 | 3 |  |  |  |  | 23.4 | 52 | 15.4 | 9.2 | 24.6 | 0.948 | 0.605 | 0.04 | 0.007 | 135.4286 | 3.46 | [6 empty] | 2.094e-06 | 4.9e-07
2012-03-07 | 近畿地方整備局 | 淀川 | 木津川上流 | 左岸 | 59.2 | K-L5-lc(No.14)(58.2k) | 天端 | No.14-2 | 6.6 | 7.33 |  | 1.772 | 2.7 | 1.037 | 0.54745 | 0 | 36 | 40 | 24 | 64 | 0.063 | 0.038 | 0.003 |  |  |  | 40.5 | 26.2 | 14.3 |  |  |  | 5.1819e-09 |  |  |  | UU | [8 empty] | 28.8 | 11.7
2012-03-07 | 近畿地方整備局 | 淀川 | 木津川上流 | 左岸 | 59.2 | K-L5-lc(No.14)(58.2k) | 天端 | No.14-P9 | 9.15 | 9.45 | 40 |  |  |  |  | 78.9 | 17.4 | 3.7 |  | 3.7 | 14.997 | 12.238 | 1.7 | 0.323 | 46.4303 | 6.96 |  |  |  | 0.000138 |  |  | 0.012415 | 0.0010433
2012-03-07 | 近畿地方整備局 | 淀川 | 木津川上流 | 左岸 | 59.2 | K-L5-lc(No.14)(58.2k) | 天端 | No.14-P13 | 13.15 | 13.38 | 50 |  | 2.693 |  |  | 0 | 42.4 | 38.1 | 19.5 | 57.6 | 0.082 | 0.051 | 0.006 |  |  |  | 39.1 | 19.6 | 19.5 |  |  |  | 2.5821e-08
2012-03-07 | 近畿地方整備局 | 淀川 | 木津川上流 | 左岸 | 59.2 | K-L5-lc(No.14)(58.2k) | 天端 | No.14-P14 | 14.15 | 14.45 | 50 |  |  |  |  | 22.6 | 61.6 | 10.3 | 5.5 | 15.8 | 0.784 | 0.529 | 0.11 | 0.021 | 37.3333 | 3.08 | [6 empty] | 2.1823e-05 | 4.41e-06
2012-03-07 | 近畿地方整備局 | 淀川 | 木津川上流 | 左岸 | 59.2 | K-L5-lc(No.14)(58.2k) | 天端 | No.14-P17 | 17.15 | 17.4 | 50 |  | 2.385 |  |  | 12.8 | 14.5 | 35 | 37.7 | 72.7 | 0.026 | 0.013 | 0.001 |  |  |  | 55.8 | 29.8 | 26 |  |  |  | 4.0644e-10
2012-03-07 | 近畿地方整備局 | 淀川 | 木津川上流 | 左岸 | 59.2 | K-L7-lc(No.16)(59.0k) | 天端 | No.16-P2 | 1.15 | 1.45 | 3 |  | 2.688 |  |  | 7.6 | 73 | 12.5 | 6.9 | 19.4 | 0.319 | 0.253 | 0.08 | 0.012 | 26.5833 | 4.58 | [6 empty] | 1.0434e-05 | 1.44e-06
2012-03-07 | 近畿地方整備局 | 淀川 | 木津川上流 | 左岸 | 59.2 | K-L7-lc(No.16)(59.0k) | 天端 | No.16-P4 | 3.15 | 3.45 | 19 |  | 2.665 |  |  | 40.2 | 40.5 | 10.8 | 8.5 | 19.3 | 2.036 | 0.998 | 0.08 | 0.009 | 226.2222 | 2.84 | [6 empty] | 1.0434e-05 | 8.1e-07
2012-03-07 | 近畿地方整備局 | 淀川 | 木津川上流 | 左岸 | 59.2 | K-L7-lc(No.16)(59.0k) | 天端 | No.16-P6 | 5.15 | 5.45 | 7 |  | 2.676 |  |  | 11.7 | 65.9 | 13.2 | 9.2 | 22.4 | 0.486 | 0.328 | 0.06 | 0.007 | 69.4286 | 4.67 |  |  |  | 1.77e-06 |  |  | 5.3577e-06 | 4.9e-07
2012-03-07 | 近畿地方整備局 | 淀川 | 木津川上流 | 左岸 | 59.2 | K-L7-lc(No.16)(59.0k) | 天端 | No.16-P8 | 7.15 | 7.45 | 33 |  | 2.664 |  |  | 45.3 | 46.9 | 7.8 |  | 7.8 | 2.988 | 1.545 | 0.34 | 0.123 | 24.2927 | 0.94 |  |  |  | 3.86e-07 |  |  | 0.00029815 | 0.00015129
2012-03-07 | 近畿地方整備局 | 淀川 | 木津川上流 | 左岸 | 59.2 | K-L7-lc(No.16)(59.0k) | 天端 | No.16-P11 | 10.15 | 10.37 | 50 |  | 2.675 |  |  | 0 | 16.3 | 49.6 | 34.1 | 83.7 | 0.024 | 0.014 | 0.001 |  |  |  | 64.9 | 26.3 | 38.6 |  |  |  | 4.0644e-10
2012-03-07 | 近畿地方整備局 | 淀川 | 木津川上流 | 左岸 | 59.2 | K-L7-lc(No.16)(59.0k) | 天端 | No.16-P14 | 13.15 | 13.35 | 50 |  | 2.679 |  |  | 0 | 42 | 41.1 | 16.9 | 58 | 0.08 | 0.053 | 0.009 |  |  |  | 21.5 | 15.7 | 5.8 |  |  |  | 6.6066e-08
2012-03-07 | 近畿地方整備局 | 淀川 | 木津川上流 | 左岸 | 60 | K-L10-lc(No.18)(60.0k) | 天端 | No.18-P1 | 0.15 | 0.45 | 20 |  | 2.655 |  |  | 15.3 | 56.5 | 18.1 | 10.1 | 28.2 | 0.478 | 0.323 | 0.026 | 0.005 | 95.6 | 3.98 | [6 empty] | 7.7178e-07 | 2.5e-07
2012-03-07 | 近畿地方整備局 | 淀川 | 木津川上流 | 左岸 | 60 | K-L10-lc(No.18)(60.0k) | 天端 | No.18-1 | 2.2 | 3.15 |  | 1.918 | 2.675 | 0.609 | 0.14038 | 37.7 | 45.1 | 8 | 9.2 | 17.2 | 1.787 | 0.998 | 0.11 | 0.007 | 255.2857 | 5.59 | [5 empty] | 1.88e-07 | 2.1823e-05 | 4.9e-07 |  | 3.9356e-08 | CU |  |  | 97.2 | 29.3
2012-03-07 | 近畿地方整備局 | 淀川 | 木津川上流 | 左岸 | 60 | K-L10-lc(No.18)(60.0k) | 天端 | No.18-2-1 | 5.7 | 6.2 |  | 1.773 | 2.727 | 0.923 | 0.40891 | 0 | 78.6 | 12.6 | 8.8 | 21.4 | 0.151 | 0.13 | 0.074 | 0.01 | 15.1 | 5.95 | [5 empty] | 5.48e-06 | 8.7098e-06 | 1e-06 |  | 6.7932e-07 | CU |  |  | 18.4 | 29.2
2012-03-07 | 近畿地方整備局 | 淀川 | 木津川上流 | 左岸 | 60 | K-L10-lc(No.18)(60.0k) | 天端 | No.18-P6 | 7 | 7.3 | 26 |  | 2.675 |  |  | 24.1 | 70.7 | 5.2 |  | 5.2 | 0.797 | 0.571 | 0.28 | 0.181 | 4.4033 | 0.83 |  |  |  | 4.17e-06 |  |  | 0.00019014 | 0.00032761
2012-03-07 | 近畿地方整備局 | 淀川 | 木津川上流 | 左岸 | 60 | K-L10-lc(No.18)(60.0k) | 天端 | No.18-P7 | 8.15 | 8.45 | 26 |  | 2.659 |  |  | 66.5 | 31.1 | 2.4 |  | 2.4 | 9.611 | 6.588 | 0.7 | 0.341 | 28.1848 | 0.7 |  |  |  | 9.83e-06 |  |  | 0.0015889 | 0.0011628
2012-03-07 | 近畿地方整備局 | 淀川 | 木津川上流 | 左岸 | 60 | K-L10-lc(No.18)(60.0k) | 天端 | No.18-P9 | 10.15 | 10.45 | 20 |  | 2.732 |  |  | 0 | 3.7 | 43.4 | 52.9 | 96.3 | 0.008 | 0.004 |  |  |  |  | 156.8 | 49.8 | 107
2012-03-07 | 近畿地方整備局 | 淀川 | 木津川上流 | 左岸 | 60 | K-L10-lc(No.18)(60.0k) | 天端 | No.18-P12 | 13.15 | 13.37 | 50 |  | 2.642 |  |  | 0 | 86.6 | 7.3 | 6.1 | 13.4 | 0.406 | 0.344 | 0.142 | 0.04 | 10.15 | 3.28 | [6 empty] | 3.9432e-05 | 1.6e-05
2012-03-07 | 近畿地方整備局 | 淀川 | 木津川上流 | 左岸 | 60 | K-L10-lc(No.18)(60.0k) | 天端 | No.18-P14 | 15.15 | 15.33 | 50 |  | 2.623 |  |  | 0 | 4 | 72 | 24 | 96 | 0.028 | 0.02 | 0.003 |  |  |  | 65.7 | 25 | 40.7 |  |  |  | 5.1819e-09
2012-03-07 | 近畿地方整備局 | 淀川 | 木津川上流 | 左岸 | 60.4 | K-L11-lc(No.19)(60.4k) | 天端 | No.19-1 | 1.5 | 2.4 |  | 2.038 | 2.668 | 0.524 | 0.094408 | 7.5 | 56.8 | 19.3 | 16.4 | 35.7 | 0.324 | 0.205 | 0.009 | [8 empty] | 2.64e-07 | 6.6066e-08 |  |  |  | CU |  |  | 1.6 | 42.2
2012-03-07 | 近畿地方整備局 | 淀川 | 木津川上流 | 左岸 | 60.4 | K-L11-lc(No.19)(60.4k) | 天端 | No.19-P3-1 | 3.15 | 3.25 | 10 |  | 2.675 |  |  | 11.2 | 54.5 | 19.2 | 15.1 | 34.3 | 0.363 | 0.241 | 0.011 | [9 empty] | 1.0517e-07
2012-03-07 | 近畿地方整備局 | 淀川 | 木津川上流 | 左岸 | 60.4 | K-L11-lc(No.19)(60.4k) | 天端 | No.19-2 | 4.5 | 4.9 |  | 1.738 | 2.713 | 0.847 | 0.32899 | 0 | 57.4 | 26.8 | 15.8 | 42.6 | 0.115 | 0.091 | 0.012 |  |  |  | 34.4 | 20.5 | 13.9 |  |  | 1.3e-06 | 1.2867e-07 |  |  |  | CU |  |  | 0 | 36
2012-03-07 | 近畿地方整備局 | 淀川 | 木津川上流 | 左岸 | 60.4 | K-L11-lc(No.19)(60.4k) | 天端 | No.19-P5 | 6.15 | 6.45 | 11 |  | 2.684 |  |  | 9.4 | 81.1 | 9.5 |  | 9.5 | 0.509 | 0.394 | 0.15 | 0.081 | 6.284 | 1.2 |  |  |  | 2.22e-06 |  |  | 4.4772e-05 | 6.561e-05
2012-03-07 | 近畿地方整備局 | 淀川 | 木津川上流 | 左岸 | 60.4 | K-L11-lc(No.19)(60.4k) | 天端 | No.19-P7 | 8.15 | 8.45 | 22 |  | 2.668 |  |  | 42.3 | 52.6 | 5.1 |  | 5.1 | 2.348 | 1.184 | 0.31 | 0.162 | 14.4938 | 0.57 | [6 empty] | 0.0002407 | 0.00026244
2012-03-07 | 近畿地方整備局 | 淀川 | 木津川上流 | 左岸 | 60.4 | K-L11-lc(No.19)(60.4k) | 天端 | No.19-P8 | 9.15 | 9.45 | 24 |  | 2.664 |  |  | 65 | 32 | 3 |  | 3 | 8.519 | 5.673 | 0.68 | 0.281 | 30.3167 | 0.82 |  |  |  | 0.00353 | 4.61e-05 |  | 0.0014857 | 0.00078961
2012-03-07 | 近畿地方整備局 | 淀川 | 木津川上流 | 左岸 | 60.4 | K-L11-lc(No.19)(60.4k) | 天端 | No.19-P13 | 14.15 | 14.29 | 50 |  | 2.654 |  |  | 26.7 | 63.6 | 9.7 |  | 9.7 | 1.286 | 0.963 | 0.31 | 0.083 | 15.494 | 2.55 | [6 empty] | 0.0002407 | 6.889e-05
2012-03-07 | 近畿地方整備局 | 淀川 | 木津川上流 | 左岸 | 61 | K-L14-lc(No.21)(61.0-61.2k) | 天端 | No.21-P2 | 1.15 | 1.45 | 6 |  | 2.674 |  |  | 20.3 | 56.7 | 13 | 10 | 23 | 0.745 | 0.443 | 0.055 | 0.005 | 149 | 4.45 | [6 empty] | 4.3795e-06 | 2.5e-07
2012-03-07 | 近畿地方整備局 | 淀川 | 木津川上流 | 左岸 | 61 | K-L14-lc(No.21)(61.0-61.2k) | 天端 | No.21-P4 | 3.15 | 3.45 | 11 |  | 2.695 |  |  | 32.7 | 53.6 | 7.9 | 5.8 | 13.7 | 1.404 | 0.833 | 0.15 | 0.028 | 50.1429 | 2.23 | [6 empty] | 4.4772e-05 | 7.84e-06
2012-03-07 | 近畿地方整備局 | 淀川 | 木津川上流 | 左岸 | 61 | K-L14-lc(No.21)(61.0-61.2k) | 天端 | No.21-P6 | 5.15 | 5.45 | 3 |  | 2.698 |  |  | 0 | 35.7 | 38.3 | 26 | 64.3 | 0.058 | 0.031 | 0.002 |  |  |  | 65.3 | 24.4 | 40.9 |  |  |  | 2.0253e-09
2012-03-07 | 近畿地方整備局 | 淀川 | 木津川上流 | 左岸 | 61 | K-L14-lc(No.21)(61.0-61.2k) | 天端 | No.21-P8 | 7.15 | 7.45 | 7 |  | 2.667 |  |  | 10.7 | 69.7 | 10.7 | 8.9 | 19.6 | 0.391 | 0.285 | 0.08 | 0.008 | 48.875 | 5.99 |  |  |  | 4.07e-06 |  |  | 1.0434e-05 | 6.4e-07
2012-03-07 | 近畿地方整備局 | 淀川 | 木津川上流 | 左岸 | 61 | K-L14-lc(No.21)(61.0-61.2k) | 天端 | No.21-P11 | 10.15 | 10.45 | 39 |  | 2.67 |  |  | 46.5 | 48.8 | 4.7 |  | 4.7 | 3.549 | 1.641 | 0.65 | 0.177 | 20.0508 | 0.69 | [6 empty] | 0.0013382 | 0.00031329
2012-03-07 | 近畿地方整備局 | 淀川 | 木津川上流 | 左岸 | 61 | K-L14-lc(No.21)(61.0-61.2k) | 天端 | No.21-P13 | 12.15 | 12.37 | 50 |  | 2.655 |  |  | 0 | 53.8 | 36.1 | 10.1 | 46.2 | 0.125 | 0.088 | 0.019 | 0.005 | 25 | 2.51 | 61.9 | 23 | 38.9 |  |  |  | 3.7314e-07 | 2.5e-07
2012-03-07 | 近畿地方整備局 | 淀川 | 木津川上流 | 左岸 | 61 | K-L14-lc(No.21)(61.0-61.2k) | 天端 | No.21-P17 | 16.15 | 16.35 | 50 |  | 2.654 |  |  | 20.5 | 71.1 | 8.4 |  | 8.4 | 1.094 | 0.82 | 0.27 | 0.098 | 11.1633 | 1.9 | [6 empty] | 0.00017477 | 9.604e-05
2012-03-07 | 近畿地方整備局 | 淀川 | 木津川上流 | 左岸 | 61 | K-L14-lc(No.21)(61.0-61.2k) | 天端 | No.21-P18 | 17.15 | 17.32 | 50 |  | 2.676 |  |  | 5.5 | 85.1 | 9.4 |  | 9.4 | 0.418 | 0.342 | 0.155 | 0.082 | 5.0976 | 1.34 | [6 empty] | 4.8306e-05 | 6.724e-05
2012-03-07 | 近畿地方整備局 | 淀川 | 長田遊水池 | 左岸 | 22 | N-L2-lc(No.22) | 天端 | No.22-1 | 0.5 | 1.5 |  | 1.772 | 2.65 | 0.654 | 0.16912 | 54.6 | 41.9 | 3.5 |  | 3.5 | 9.946 | 4.067 | 0.42 | 0.236 | 42.1441 | 0.2 | [5 empty] | 2.27e-05 | 0.00048648 | 0.00055696 |  | 0.00055137 | CU |  |  | 0 | 33.3
2012-03-07 | 近畿地方整備局 | 淀川 | 長田遊水池 | 左岸 | 22 | N-L2-lc(No.22) | 天端 | No.22-2 | 2 | 2.8 |  | 1.908 | 2.65 | 0.712 | 0.21083 | 14.2 | 33.2 | 29 | 23.6 | 52.6 | 0.143 | 0.061 | 0.003 |  |  |  | 44.1 | 23.3 | 20.8 |  |  |  | 5.1819e-09 |  |  |  | UU | [8 empty] | 12.1 | 8.7
2012-03-07 | 近畿地方整備局 | 淀川 | 長田遊水池 | 左岸 | 22 | N-L2-lc(No.22) | 天端 | No.22-P4 | 4.15 | 4.45 | 14 |  | 2.673 |  |  | 10.7 | 51.4 | 20.3 | 17.6 | 37.9 | 0.322 | 0.184 | 0.008 | [9 empty] | 5.0287e-08
2012-03-07 | 近畿地方整備局 | 淀川 | 長田遊水池 | 左岸 | 22 | N-L2-lc(No.22) | 天端 | No.22-P5 | 5.15 | 5.45 | 44 |  | 2.664 |  |  | 54.6 | 36.1 | 9.3 |  | 9.3 | 7.692 | 2.975 | 0.32 | 0.09 | 85.4667 | 0.68 |  |  |  | 1.82e-06 |  |  | 0.00025908 | 8.1e-05
2012-03-07 | 近畿地方整備局 | 淀川 | 長田遊水池 | 左岸 | 22 | N-L2-lc(No.22) | 天端 | No.22-P7 | 7.15 | 7.45 | 35 |  | 2.668 |  |  | 20.7 | 76 | 3.3 |  | 3.3 | 0.863 | 0.686 | 0.36 | 0.203 | 4.2512 | 1.26 | [6 empty] | 0.00034037 | 0.00041209
2012-03-07 | 近畿地方整備局 | 淀川 | 長田遊水池 | 左岸 | 22 | N-L2-lc(No.22) | 天端 | No.22-P11 | 11.15 | 11.27 | 50 |  | 2.662 |  |  | 0 | 2.5 | 48.9 | 48.6 | 97.5 | 0.009 | 0.006 |  |  |  |  | 57.6 | 23.4 | 34.2
2012-03-07 | 近畿地方整備局 | 淀川 | 長田遊水池 | 左岸 | 22 | N-L2-lc(No.22) | 天端 | No.22-P13 | 13.15 | 13.39 | 50 |  | 2.634 |  |  | 21.9 | 69.3 | 8.8 |  | 8.8 | 0.936 | 0.652 | 0.2 | 0.091 | 10.2857 | 1.22 | [6 empty] | 8.7194e-05 | 8.281e-05
2012-03-07 | 近畿地方整備局 | 淀川 | 長田遊水池 | 左岸 | 24 | N-L5-lc(No.24) | 天端 | No.24-P1 | 0.15 | 0.45 | 11 |  | 2.703 |  |  | 45.3 | 37.1 | 9.4 | 8.2 | 17.6 | 2.997 | 1.363 | 0.11 | 0.009 | 333 | 2.85 | [6 empty] | 2.1823e-05 | 8.1e-07
2012-03-07 | 近畿地方整備局 | 淀川 | 長田遊水池 | 左岸 | 24 | N-L5-lc(No.24) | 天端 | No.24-1 | 1.5 | 2.3 |  | 2.11 | 2.695 | 0.423 | 0.053188 | 32.5 | 48.5 | 11 | 8 | 19 | 1.316 | 0.725 | 0.09 | 0.01 | 131.6 | 3.55 | [5 empty] | 7.65e-07 | 1.3708e-05 | 1e-06 |  | 4.5733e-08 | CU |  |  | 14.4 | 35.9
2012-03-07 | 近畿地方整備局 | 淀川 | 長田遊水池 | 左岸 | 24 | N-L5-lc(No.24) | 天端 | No.24-2 | 4.5 | 5.05 |  | 1.967 | 2.667 | 0.634 | 0.15596 | 10.3 | 49.7 | 22.4 | 17.6 | 40 | 0.284 | 0.151 | 0.008 |  |  |  | 68.6 | 30.3 | 38.3 |  |  | 7.08e-07 | 5.0287e-08 |  |  |  | CU |  |  | 40.5 | 23
2012-03-07 | 近畿地方整備局 | 淀川 | 長田遊水池 | 左岸 | 24 | N-L5-lc(No.24) | 天端 | No.24-P5 | 6.15 | 6.45 | 18 |  | 2.658 |  |  | 14.5 | 78.7 | 6.8 |  | 6.8 | 0.852 | 0.669 | 0.29 | 0.132 | 6.4545 | 1.57 | [6 empty] | 0.00020624 | 0.00017424
2012-03-07 | 近畿地方整備局 | 淀川 | 長田遊水池 | 左岸 | 24 | N-L5-lc(No.24) | 天端 |  | 6.5 | 7 | [19 empty] | 0.00293 | 1.22e-05
2012-03-07 | 近畿地方整備局 | 淀川 | 長田遊水池 | 左岸 | 24 | N-L5-lc(No.24) | 天端 | No.24-P7 | 8.15 | 8.45 | 34 |  | 2.68 |  |  | 62.8 | 31.3 | 5.9 |  | 5.9 | 7.956 | 5.02 | 0.5 | 0.168 | 47.3571 | 0.97 | [6 empty] | 0.00072864 | 0.00028224
2012-03-07 | 近畿地方整備局 | 淀川 | 長田遊水池 | 左岸 | 24 | N-L5-lc(No.24) | 天端 | No.24-P10 | 11.15 | 11.38 | 50 |  | 2.676 |  |  | 0 | 18.7 | 48.9 | 32.4 | 81.3 | 0.028 | 0.016 |  |  |  |  | 64 | 22.7 | 41.3
2012-03-07 | 近畿地方整備局 | 淀川 | 長田遊水池 | 左岸 | 24 | N-L5-lc(No.24) | 天端 | No.24-P11 | 12.15 | 12.27 | 50 |  | 2.663 |  |  | 0 | 25.3 | 53.6 | 21.1 | 74.7 | 0.049 | 0.035 | 0.005 |  |  |  | 42.4 | 27.1 | 15.3 |  |  |  | 1.6924e-08
2012-03-07 | 近畿地方整備局 | 淀川 | 長田遊水池 | 左岸 | 24 | N-L5-lc(No.24) | 天端 | No.24-P13 | 14.15 | 14.31 | 50 |  | 2.654 |  |  | 0 | 7.7 | 51.1 | 41.2 | 92.3 | 0.016 | 0.01 |  |  |  |  | 67.5 | 24.6 | 42.9
2012-03-07 | 近畿地方整備局 | 淀川 | 長田遊水池 | 左岸 | 25 | N-L7-lc(No.25) | 天端 | No.25-P2 | 1.15 | 1.45 | 6 |  | 2.685 |  |  | 13.7 | 52.6 | 18.3 | 15.4 | 33.7 | 0.358 | 0.217 | 0.011 | [9 empty] | 1.0517e-07
2012-03-07 | 近畿地方整備局 | 淀川 | 長田遊水池 | 左岸 | 25 | N-L7-lc(No.25) | 天端 | No.25-P4 | 3.15 | 3.45 | 6 |  | 2.72 |  |  | 39.2 | 51.8 | 9 |  | 9 | 1.935 | 1.254 | 0.24 | 0.089 | 21.7416 | 1.2 | [6 empty] | 0.00013303 | 7.921e-05
2012-03-07 | 近畿地方整備局 | 淀川 | 長田遊水池 | 左岸 | 25 | N-L7-lc(No.25) | 天端 | No.25-P7 | 6.15 | 6.51 | 3 |  | 2.671 |  |  | 37 | 44.2 | 11.1 | 7.7 | 18.8 | 1.618 | 0.834 | 0.09 | 0.012 | 134.8333 | 2.73 | [6 empty] | 1.3708e-05 | 1.44e-06
2012-03-07 | 近畿地方整備局 | 淀川 | 長田遊水池 | 左岸 | 25 | N-L7-lc(No.25) | 天端 | No.25-P8 | 7.15 | 7.45 | 23 |  | 2.66 |  |  | 65.5 | 29.1 | 5.4 |  | 5.4 | 9.979 | 6.116 | 0.5 | 0.175 | 57.0229 | 0.98 |  |  |  | 0.000148 | 2.03e-06 |  | 0.00072864 | 0.00030625
2012-03-07 | 近畿地方整備局 | 淀川 | 長田遊水池 | 左岸 | 25 | N-L7-lc(No.25) | 天端 | No.25-P11 | 10.15 | 10.44 | 50 |  | 2.513 |  |  | 0 | 30.2 | 41 | 28.8 | 69.8 | 0.047 | 0.028 |  |  |  |  | 64.8 | 27.4 | 37.4
2012-03-07 | 近畿地方整備局 | 淀川 | 長田遊水池 | 左岸 | 25 | N-L7-lc(No.25) | 天端 | No.25-P14 | 13.15 | 13.28 | 50 |  | 2.667 |  |  | 0 | 62.6 | 26.6 | 10.8 | 37.4 | 0.115 | 0.095 | 0.024 | 0.004 | 28.75 | 7.65 | [6 empty] | 6.4113e-07 | 1.6e-07
2012-03-07 | 近畿地方整備局 | 淀川 | 長田遊水池 | 左岸 | 25 | N-L7-lc(No.25) | 天端 | No.25-P16 | 15.15 | 15.35 | 50 |  | 2.634 |  |  | 20.1 | 71 | 8.9 |  | 8.9 | 0.857 | 0.59 | 0.18 | 0.089 | 9.6292 | 1.09 | [6 empty] | 6.8307e-05 | 7.921e-05
2012-03-07 | 近畿地方整備局 | 淀川 | 長田遊水池 | 左岸 | 26 | N-L9-lc(No.26) | 天端 | No.26-P3-1 | 2.15 | 2.35 | 6 |  | 2.677 |  |  | 8.6 | 46.5 | 21.4 | 23.5 | 44.9 | 0.233 | 0.1134 | 0.002 |  |  |  | 53.7 | 19.8 | 33.9 |  |  |  | 2.0253e-09
2012-03-07 | 近畿地方整備局 | 淀川 | 長田遊水池 | 左岸 | 26 | N-L9-lc(No.26) | 天端 | No.26-P4 | 3.15 | 3.48 | 3 |  | 2.676 |  |  | 0 | 41.3 | 37.1 | 21.6 | 58.7 | 0.08 | 0.048 | 0.004 |  |  |  | 41 | 21.1 | 19.9 |  |  |  | 1.0092e-08
2012-03-07 | 近畿地方整備局 | 淀川 | 長田遊水池 | 左岸 | 26 | N-L9-lc(No.26) | 天端 | No.26-P6-2 | 5.25 | 5.45 | 15 |  | 2.672 |  |  | 53.9 | 36.8 | 9.3 |  | 9.3 | 8.187 | 2.76 | 0.28 | 0.087 | 94.1034 | 0.54 |  |  |  | 5.72e-05 |  |  | 0.00019014 | 7.569e-05
2012-03-07 | 近畿地方整備局 | 淀川 | 長田遊水池 | 左岸 | 26 | N-L9-lc(No.26) | 天端 | No.26-P7 | 6.15 | 6.45 | 31 |  | 2.651 |  |  | 3.9 | 30.8 | 29 | 36.3 | 65.3 | 0.055 | 0.025 |  |  |  |  | 53.1 | 24.1 | 29
2012-03-07 | 近畿地方整備局 | 淀川 | 長田遊水池 | 左岸 | 26 | N-L9-lc(No.26) | 天端 | No.26-P9 | 8.15 | 8.45 | 50 |  | 2.674 |  |  | 13.7 | 48.6 | 18.5 | 19.2 | 37.7 | 0.394 | 0.2 | 0.006 | [9 empty] | 2.5821e-08
2012-03-07 | 近畿地方整備局 | 淀川 | 長田遊水池 | 左岸 | 26 | N-L9-lc(No.26) | 天端 | No.26-P10 | 9.15 | 9.45 | 50 |  | 2.715 |  |  | 14.4 | 63.8 | 14.1 | 7.7 | 21.8 | 0.645 | 0.436 | 0.06 | 0.01 | 64.5 | 3.61 | [6 empty] | 5.3577e-06 | 1e-06
2012-03-07 | 近畿地方整備局 | 淀川 | 長田遊水池 | 左岸 | 26 | N-L9-lc(No.26) | 天端 | No.26-P13 | 12.15 | 12.26 | 50 |  | 2.708 |  |  | 21.6 | 63 | 10 | 5.4 | 15.4 | 0.846 | 0.54 | 0.11 | 0.024 | 35.25 | 2.11 | [6 empty] | 2.1823e-05 | 5.76e-06
2012-03-07 | 近畿地方整備局 | 淀川 | 木津川上流 | 左岸 | 59.2 | K-L4-lc(No.27)(58.0k) | 天端 | No.27-P1 | 1.15 | 1.45 | 12 |  | 2.667 |  |  | 48.5 | 44 | 7.5 |  | 7.5 | 3.884 | 1.824 | 0.38 | 0.13 | 29.8769 | 0.85 | [6 empty] | 0.0003858 | 0.000169
2012-03-07 | 近畿地方整備局 | 淀川 | 木津川上流 | 左岸 | 59.2 | K-L4-lc(No.27)(58.0k) | 天端 | No.27-P3 | 3.15 | 3.35 | 50 |  | 2.662 |  |  | 61.1 | 29.1 | 9.8 |  | 9.8 | 8.156 | 5.285 | 0.34 | 0.081 | 100.6914 | 1 |  |  |  | 1.36e-08 |  |  | 0.00029815 | 6.561e-05
2012-03-07 | 近畿地方整備局 | 淀川 | 木津川上流 | 左岸 | 59.2 | K-L4-lc(No.27)(58.0k) | 天端 | No.27-P5 | 5.15 | 5.45 | 50 |  | 2.66 |  |  | 57.3 | 33.3 | 9.4 |  | 9.4 | 9.431 | 4.129 | 0.34 | 0.088 | 107.1705 | 0.62 | [6 empty] | 0.00029815 | 7.744e-05
2012-03-07 | 近畿地方整備局 | 淀川 | 木津川上流 | 左岸 | 59.2 | K-L4-lc(No.27)(58.0k) | 天端 | No.27-P8 | 8.15 | 8.45 | 11 |  | 2.658 |  |  | 40.3 | 50 | 9.7 |  | 9.7 | 2.045 | 1 | 0.21 | 0.081 | 25.2469 | 0.77 |  |  |  | 9.74e-05 |  |  | 9.763e-05 | 6.561e-05
2012-03-07 | 近畿地方整備局 | 淀川 | 木津川上流 | 左岸 | 59.2 | K-L4-lc(No.27)(58.0k) | 天端 | No.27-P10 | 10.15 | 10.45 | 10 |  | 2.681 |  |  | 0 | 31.9 | 51.1 | 17 | 68.1 | 0.059 | 0.044 | 0.008 |  |  |  | 58.4 | 33.4 | 25 |  |  |  | 5.0287e-08
2012-03-07 | 近畿地方整備局 | 淀川 | 木津川上流 | 左岸 | 59.2 | K-L4-lc(No.27)(58.0k) | 天端 | No.27-P11 | 11.15 | 11.45 | 11 |  | 2.66 |  |  | 31.5 | 63.8 | 4.7 |  | 4.7 | 1.432 | 0.989 | 0.33 | 0.17 | 8.4235 | 0.95 |  |  |  | 0.000444 |  |  | 0.00027823 | 0.000289
2012-03-07 | 近畿地方整備局 | 淀川 | 木津川上流 | 左岸 | 59.2 | K-L7-ws(No.28)(59.0k) | 表のり | No.28-P1 | 0.15 | 0.45 | 2 |  | 2.7 |  |  | 10.9 | 43.7 | 26.5 | 18.9 | 45.4 | 0.226 | 0.107 | 0.007 |  |  |  | 59.8 | 31.1 | 28.7 |  |  |  | 3.6906e-08
2012-03-07 | 近畿地方整備局 | 淀川 | 木津川上流 | 左岸 | 59.2 | K-L7-ws(No.28)(59.0k) | 表のり | No.28-P3 | 2.15 | 2.45 | 20 |  | 2.673 |  |  | 34.8 | 58.1 | 7.1 |  | 7.1 | 1.606 | 1.068 | 0.27 | 0.117 | 13.7265 | 1.2 |  |  |  | 2.67e-05 |  |  | 0.00017477 | 0.00013689
2012-03-07 | 近畿地方整備局 | 淀川 | 木津川上流 | 左岸 | 59.2 | K-L7-ws(No.28)(59.0k) | 表のり | No.28-P5-2 | 4.3 | 4.45 | 23 |  | 2.674 |  |  | 88.3 | 9.2 | 2.5 |  | 2.5 | 5.645 | 4.838 | 2.6 | 1.856 | 3.0415 | 1.04 |  |  |  | 0.00189 |  |  | 0.033227 | 0.034447
2012-03-07 | 近畿地方整備局 | 淀川 | 木津川上流 | 左岸 | 59.2 | K-L7-ws(No.28)(59.0k) | 表のり | No28-P7 | 6.15 | 6.45 | 50 |  | 2.7 |  |  | 0 | 15.1 | 46.5 | 38.4 | 84.9 | 0.016 | 0.01 | 0.002 |  |  |  | 67.4 | 28.3 | 39.1 |  |  |  | 2.0253e-09
2012-03-07 | 近畿地方整備局 | 淀川 | 木津川上流 | 左岸 | 59.2 | K-L7-ws(No.28)(59.0k) | 表のり | No.28-P12 | 11.15 | 11.3 | 50 |  | 2.628 |  |  | 28.2 | 64.7 | 7.1 |  | 7.1 | 1.308 | 0.922 | 0.23 | 0.113 | 11.5752 | 1.14 | [6 empty] | 0.00012054 | 0.00012769
2012-03-07 | 近畿地方整備局 | 淀川 | 木津川上流 | 左岸 | 59.2 | K-L7-bs(No.29)(59.0k) | 裏のり | No.29-1 | 1.6 | 2.5 |  | 1.908 | 2.658 | 0.624 | 0.14961 | 40.8 | 47.3 | 5.3 | 6.6 | 11.9 | 2.151 | 0.997 | 0.15 | 0.049 | 43.898 | 0.85 | [5 empty] | 1.62e-07 | 4.4772e-05 | 2.401e-05 |  | 7.6338e-06 | CUB |  |  |  |  | 13.1 | 29.8 | 0 | 36.1
2012-03-07 | 近畿地方整備局 | 淀川 | 木津川上流 | 左岸 | 59.2 | K-L7-bs(No.29)(59.0k) | 裏のり | No.29-2 | 3.05 | 3.3 |  | 1.851 | 2.66 | 0.675 | 0.18361 | 28.4 | 55 | 9.3 | 7.3 | 16.6 | 1.091 | 0.675 | 0.11 | 0.019 | 57.4211 | 2.17 | [5 empty] | 1.94e-07 | 2.1823e-05 | 3.61e-06 |  | 1.5642e-06 | CUB |  |  |  |  | 0 | 28.4 | 0 | 34.3
2012-03-07 | 近畿地方整備局 | 淀川 | 木津川上流 | 左岸 | 61.4 | K-L15-ws(No.30)(61.2k-61.4k) | 表のり | No.30-P1 | 0.15 | 0.5 | 1 |  | 2.627 |  |  | 14.5 | 50.4 | 20.1 | 15 | 35.1 | 0.287 | 0.168 | 0.016 | [9 empty] | 2.5058e-07
2012-03-07 | 近畿地方整備局 | 淀川 | 木津川上流 | 左岸 | 61.4 | K-L15-ws(No.30)(61.2k-61.4k) | 表のり | No.30-P2 | 1.15 | 1.45 | 12 |  | 2.676 |  |  | 33.2 | 58.2 | 8.6 |  | 8.6 | 1.414 | 0.879 | 0.21 | 0.092 | 15.3696 | 0.97 | [6 empty] | 9.763e-05 | 8.464e-05
2012-03-07 | 近畿地方整備局 | 淀川 | 木津川上流 | 左岸 | 61.4 | K-L15-ws(No.30)(61.2k-61.4k) | 表のり | No.30-P3 | 2.15 | 2.45 | 9 |  | 2.693 |  |  | 3.3 | 50 | 24.7 | 22 | 46.7 | 0.122 | 0.086 | 0.003 |  |  |  | 61.2 | 30.9 | 30.3 |  |  |  | 5.1819e-09
2012-03-07 | 近畿地方整備局 | 淀川 | 木津川上流 | 左岸 | 61.4 | K-L15-ws(No.30)(61.2k-61.4k) | 表のり | No.30-P5 | 4.15 | 4.45 | 27 |  | 2.657 |  |  | 70.1 | 24.3 | 5.6 |  | 5.6 | 8.605 | 6.258 | 0.85 | 0.245 | 35.1224 | 1.93 |  |  |  | 0.000898 |  |  | 0.0024915 | 0.00060025
2012-03-07 | 近畿地方整備局 | 淀川 | 木津川上流 | 左岸 | 61.4 | K-L15-ws(No.30)(61.2k-61.4k) | 表のり | No.30-P6 | 5.15 | 5.36 | 50 |  | 2.673 |  |  | 18.8 | 56.2 | 17.4 | 7.6 | 25 | 0.548 | 0.312 | 0.046 | 0.011 | 49.8182 | 2.1 | [6 empty] | 2.8947e-06 | 1.21e-06
2012-03-07 | 近畿地方整備局 | 淀川 | 木津川上流 | 左岸 | 61.4 | K-L15-bs(No.31)(61.2k-61.4k) | 裏のり | No.31-1 | 1.5 | 1.95 |  | 1.991 | 2.677 | 0.616 | 0.14464 | 44.6 | 42.8 | 7.3 | 5.3 | 12.6 | 4.235 | 1.046 | 0.12 | 0.039 | 108.5897 | 0.24 | [5 empty] | 3.83e-07 | 2.6697e-05 | 1.521e-05 |  | 6.9953e-07 | CU |  |  | 17.5 | 31.7
2012-03-07 | 近畿地方整備局 | 淀川 | 木津川上流 | 左岸 | 61.4 | K-L15-lc(No.32)(61.2k-61.4k) | 天端 | No.32-P2 | 1.15 | 1.45 | 7 |  | 2.669 |  |  | 18 | 53.1 | 15.3 | 13.6 | 28.9 | 0.515 | 0.297 | 0.02 | [9 empty] | 4.2023e-07
2012-03-07 | 近畿地方整備局 | 淀川 | 木津川上流 | 左岸 | 61.4 | K-L15-lc(No.32)(61.2k-61.4k) | 天端 | No.32-P4 | 3.15 | 3.45 | 12 |  | 2.674 |  |  | 19.5 | 53.9 | 15.6 | 11 | 26.6 | 0.35 | 0.199 | 0.044 | 0.003 | 116.6667 | 6.99 | [6 empty] | 2.6114e-06 | 9e-08
2012-03-07 | 近畿地方整備局 | 淀川 | 木津川上流 | 左岸 | 61.4 | K-L15-lc(No.32)(61.2k-61.4k) | 天端 | No.32-P6 | 5.15 | 5.45 | 9 |  | 2.676 |  |  | 10.9 | 59.9 | 18.3 | 10.9 | 29.2 | 0.251 | 0.177 | 0.026 | 0.003 | 83.6667 | 7.7 |  |  |  | 1.27e-05 |  |  | 7.7178e-07 | 9e-08
2012-03-07 | 近畿地方整備局 | 淀川 | 木津川上流 | 左岸 | 61.4 | K-L15-lc(No.32)(61.2k-61.4k) | 天端 | No.32-P8 | 7.15 | 7.45 | 6 |  | 2.672 |  |  | 10.4 | 53.7 | 19.2 | 16.7 | 35.9 | 0.199 | 0.136 | 0.009 | [9 empty] | 6.6066e-08
2012-03-07 | 近畿地方整備局 | 淀川 | 木津川上流 | 左岸 | 61.4 | K-L15-lc(No.32)(61.2k-61.4k) | 天端 | No.32-P9 | 8.15 | 8.42 | 50 |  | 2.667 |  |  | 62.5 | 31.7 | 5.8 |  | 5.8 | 9.765 | 5.586 | 0.52 | 0.182 | 53.6538 | 0.65 | [6 empty] | 0.00079796 | 0.00033124
2012-03-07 | 近畿地方整備局 | 淀川 | 木津川上流 | 左岸 | 61.4 | K-L15-lc(No.32)(61.2k-61.4k) | 天端 | No.32-P11 | 10.15 | 10.42 | 50 |  | 2.701 |  |  | 20.3 | 54.8 | 13.1 | 11.8 | 24.9 | 0.583 | 0.342 | 0.052 | 0.002 | 291.5 | 11.92 | [6 empty] | 3.8457e-06 | 4e-08
2012-03-07 | 近畿地方整備局 | 淀川 | 木津川上流 | 左岸 | 59.2 | K-L4-ws(No.33)(58.0k) | 表のり | No.33-P2-2 | 1.25 | 1.45 | 11 |  | 2.692 |  |  | 88 | 11 | 1 |  | 1 | 26.783 | 24.619 | 17 | 1.327 | 20.1831 | 12.05 | [6 empty] | 2.576 | 0.017609
2012-03-07 | 近畿地方整備局 | 淀川 | 木津川上流 | 左岸 | 59.2 | K-L4-ws(No.33)(58.0k) | 表のり | No.33-P4 | 3.15 | 3.45 | 29 |  | 2.676 |  |  | 70.9 | 25.3 | 3.8 |  | 3.8 | 25.545 | 15.922 | 0.68 | 0.231 | 110.5844 | 0.85 |  |  |  |  | 1.17e-05 |  | 0.0014857 | 0.00053361
2012-03-07 | 近畿地方整備局 | 淀川 | 木津川上流 | 左岸 | 59.2 | K-L4-bs(No.34)(58.0k) | 裏のり | No.34-1 | 3.15 | 3.85 |  | 2.045 | 2.668 | 0.517 | 0.091093 | 30.5 | 53.7 | 7.5 | 8.3 | 15.8 | 1.194 | 0.719 | 0.13 | 0.009 | 132.6667 | 6.16 | [5 empty] | 2.16e-07 | 3.2137e-05 | 8.1e-07 |  | 7.9768e-08 | CU |  |  | 11.1 | 34.3
2012-03-07 | 近畿地方整備局 | 淀川 | 木津川上流 | 左岸 | 59.2 | K-L4-bs(No.34)(58.0k) | 裏のり | No.34-3 | 5.7 | 6.6 |  | 1.882 | 2.668 | 0.594 | 0.13148 | 39.4 | 57.7 | 2.9 |  | 2.9 | 1.89 | 0.901 | 0.31 | 0.177 | 10.678 | 0.54 | [5 empty] | 1.74e-05 | 0.0002407 | 0.00031329 |  | 0.00010103 | CU |  |  | 0 | 33.3
2012-03-07 | 近畿地方整備局 | 淀川 | 長田遊水池 | 左岸 | 35 | N-L8-bs(No.35) | 裏のり | No.35-1-1 | 1.2 | 1.9 |  | 2.027 | 2.708 | 0.561 | 0.11311 | 27.9 | 52.8 | 11.1 | 8.2 | 19.3 | 1.021 | 0.578 | 0.08 | 0.011 | 92.8182 | 2.99 | [5 empty] | 8.09e-07 | 1.0434e-05 | 1.21e-06 |  | 1.4906e-07 | CU |  |  | 7.9 | 37.3
2012-03-07 | 近畿地方整備局 | 淀川 | 長田遊水池 | 左岸 | 35 | N-L8-bs(No.35) | 裏のり | No.35-2-1 | 4.2 | 4.85 |  | 1.882 | 2.643 | 0.769 | 0.25707 | 17.1 | 26.4 | 31.6 | 24.9 | 56.5 | 0.095 | 0.051 | 0.002 |  |  |  | 54 | 24.8 | 29.2 |  |  |  | 2.0253e-09 |  |  |  | UU | [8 empty] | 16.4 | 4
2012-03-07 | 近畿地方整備局 | 淀川 | 名張川 | 左岸 | 22.5 | N-L22.54k-ws | 表のり | N-L22.54k-ws SS-1 | 0 | 1 |  |  | 2.632 |  |  | 3.9 | 46.5 | 35.3 | 14.3 | 49.6 | 0.14 | 0.078 | 0.0108 | 0.002 | 70 | 1.89 | [5 empty] | 4.6e-08 | 1.008e-07 | 4e-08
2012-03-07 | 近畿地方整備局 | 淀川 | 名張川 | 左岸 | 22.5 | N-L22.54k-ws | 表のり | N-L22.54k-ws SS-2 | 2.5 | 5 |  |  | 2.661 |  |  | 79.4 | 17.2 | 2.6 | 0.8 | 3.4 | 29.3 | 17.9 | 1.89 | 0.585 | 50.0855 | 1.51 | [6 empty] | 0.015869 | 0.0034222
2012-03-07 | 近畿地方整備局 | 淀川 | 名張川 | 左岸 | 22.5 | N-L22.54k-ws | 表のり | N-L22.54k-ws D-1 | 1.15 | 1.45 | 12 |  | 2.647 |  |  | 5.8 | 52.4 | 28.8 | 13 | 41.8 | 0.186 | 0.13 | 0.0102 | 0.0022 | 84.5455 | 1.41 | [6 empty] | 8.8293e-08 | 4.84e-08
2012-03-07 | 近畿地方整備局 | 淀川 | 名張川 | 左岸 | 22.5 | N-L22.54k-ws | 表のり | N-L22.54k-ws D-2 | 2.15 | 2.45 | 18 |  | 2.663 |  |  | 68.2 | 24.2 | 5.8 | 1.8 | 7.6 | 11 | 7.06 | 0.561 | 0.151 | 72.8477 | 1.7 | [6 empty] | 0.00095136 | 0.00022801
2012-03-07 | 近畿地方整備局 | 淀川 | 名張川 | 左岸 | 22.5 | N-L22.54k-ws | 表のり | N-L22.54k-ws D-5 | 5.15 | 5.45 | 25 |  | 2.653 |  |  | 44.8 | 43.4 | 9 | 2.8 | 11.8 | 2.48 | 1.58 | 0.226 | 0.0439 | 56.492 | 2.46 |  |  |  | 2.95e-06 | 1.8e-05 |  | 0.00011574 | 1.9272e-05
2012-03-07 | 近畿地方整備局 | 淀川 | 名張川 | 右岸 | 25.8 | N-R25.8k-lc | 天端 | N-R25.8k-lc SS-1 | 0.4 | 1.9 |  |  | 2.658 |  |  | 19.9 | 59.1 | 14.2 | 6.8 | 21 | 0.893 | 0.572 | 0.0657 | 0.0132 | 67.6515 | 3.23 | [5 empty] | 3.7e-06 | 6.6115e-06 | 1.7424e-06 |  |  | CUB |  |  |  |  | 2 | 14.11 | 0 | 37.48
2012-03-07 | 近畿地方整備局 | 淀川 | 名張川 | 右岸 | 25.8 | N-R25.8k-lc | 天端 | N-R25.8k-lc D-3 | 3.65 | 3.95 | 16 |  | 2.652 |  |  | 15.4 | 79.6 | 3.1 | 1.9 | 5 | 0.848 | 0.657 | 0.297 | 0.193 | 4.3938 | 0.953 | [6 empty] | 0.00021796 | 0.00037249
2012-03-07 | 近畿地方整備局 | 淀川 | 名張川 | 右岸 | 25.8 | N-R25.8k-lc | 天端 | N-R25.8k-lc D-4 | 4.15 | 4.45 | 13 |  | 2.643 |  |  | 7.1 | 84.1 | 6.7 | 2.1 | 8.8 | 0.639 | 0.544 | 0.26 | 0.106 | 6.0283 | 2.01 | [6 empty] | 0.00016014 | 0.00011236
2012-03-07 | 近畿地方整備局 | 淀川 | 名張川 | 右岸 | 25.8 | N-R25.8k-lc | 天端 | N-R25.8k-lc D-5 | 5.15 | 5.25 | 50 |  | 2.649 |  |  | 68.5 | 25.2 | 4.5 | 1.8 | 6.3 | 17.8 | 12.4 | 0.657 | 0.184 | 96.7391 | 0.893 | [6 empty] | 0.0013718 | 0.00033856
2012-03-07 | 近畿地方整備局 | 淀川 | 名張川 | 右岸 | 25.8 | N-R25.8k-lc | 天端 | N-R25.8k-lc D-6 | 6.15 | 6.41 | 50 |  | 2.671 |  |  | 57.5 | 32.7 | 7.9 | 1.9 | 9.8 | 7.56 | 3.75 | 0.322 | 0.0797 | 94.8557 | 0.86 | [6 empty] | 0.00026285 | 6.3521e-05
2012-03-07 | 近畿地方整備局 | 淀川 | 名張川 | 右岸 | 25.8 | N-R25.8k-ws | 表のり | N-R25.8k-ws D-2 | 2.15 | 2.45 | 5 |  | 2.671 |  |  | 10.7 | 74.8 | 12.1 | 2.4 | 14.5 | 0.418 | 0.309 | 0.118 | 0.0477 | 8.7631 | 1.48 | [6 empty] | 2.5677e-05 | 2.2753e-05
2012-03-07 | 近畿地方整備局 | 淀川 | 名張川 | 右岸 | 25.8 | N-R25.8k-ws | 表のり | N-R25.8k-ws D-3 | 3.15 | 3.45 | 25 |  | 2.665 |  |  | 7.5 | 79.4 | 10.5 | 2.6 | 13.1 | 0.576 | 0.436 | 0.1374 | 0.0511 | 11.272 | 1.4 | [6 empty] | 3.6536e-05 | 2.6112e-05
2012-03-07 | 近畿地方整備局 | 淀川 | 名張川 | 右岸 | 25.8 | N-R25.8k-ws | 表のり | N-R25.8k-ws D-4 | 4.15 | 4.45 | 23 |  | 2.648 |  |  | 22.7 | 69.8 | 6.3 | 1.2 | 7.5 | 0.79 | 0.634 | 0.274 | 0.125 | 6.32 | 1.67 | [6 empty] | 0.00018083 | 0.00015625
2012-03-07 | 近畿地方整備局 | 淀川 | 名張川 | 右岸 | 25.8 | N-R25.8k-ws | 表のり | N-R25.8k-ws D-5 | 5.15 | 5.38 | 50 |  | 2.692 |  |  | 48.7 | 36.8 | 11.9 | 2.6 | 14.5 | 5 | 1.75 | 0.167 | 0.0345 | 144.9275 | 0.877 | [6 empty] | 5.7416e-05 | 1.1903e-05
2012-03-07 | 近畿地方整備局 | 淀川 | 名張川 | 右岸 | 25.8 | N-R25.8k-ws | 表のり | N-R25.8k-ws D-6 | 6.15 | 6.23 | 50 |  | 2.677 |  |  | 65.1 | 30.2 | 3.7 | 1 | 4.7 | 10.7 | 6.25 | 0.576 | 0.209 | 51.1962 | 0.644 | [6 empty] | 0.0010113 | 0.00043681
2012-03-07 | 近畿地方整備局 | 淀川 | 名張川 | 右岸 | 25.8 | N-R25.8k-bs | 裏のり | N-R25.8k-ws SS-1 | 0 | 2 |  |  | 2.683 |  |  | 31.8 | 47.7 | 14.1 | 6.4 | 20.5 | 1.23 | 0.697 | 0.0702 | 0.013 | 94.6154 | 2.5 | [5 empty] | 9.2e-06 | 7.7084e-06 | 1.69e-06 |  |  | CUB |  |  |  |  | 0 | 12.73 | 2.9 | 23.45
2012-03-07 | 近畿地方整備局 | 淀川 | 名張川 | 右岸 | 25.8 | N-R25.8k-bs | 裏のり | N-R25.8k-ws D-2 | 2.1 | 2.45 | 10 |  | 2.668 |  |  | 22.7 | 50.5 | 17.4 | 9.4 | 26.8 | 0.641 | 0.366 | 0.0342 | 0.00601 | 106.6556 | 3.31 | [6 empty] | 1.4566e-06 | 3.612e-07
2012-03-07 | 近畿地方整備局 | 淀川 | 名張川 | 右岸 | 25.8 | N-R25.8k-bs | 裏のり | N-R25.8k-ws D-3 | 3.15 | 3.45 | 14 |  | 2.663 |  |  | 14 | 59.1 | 19.3 | 7.6 | 26.9 | 0.522 | 0.338 | 0.0368 | 0.0101 | 51.6832 | 2.21 | [6 empty] | 1.7261e-06 | 1.0201e-06
2012-03-07 | 近畿地方整備局 | 淀川 | 名張川 | 右岸 | 25.8 | N-R25.8k-bs | 裏のり | N-R25.8k-ws D-4 | 4.15 | 4.45 | 19 |  | 2.665 |  |  | 45 | 49.1 | 4.6 | 1.3 | 5.9 | 3.38 | 1.28 | 0.329 | 0.181 | 18.674 | 0.384 | [6 empty] | 0.00027628 | 0.00032761
2012-03-07 | 近畿地方整備局 | 淀川 | 名張川 | 右岸 | 25.8 | N-R25.8k-bs | 裏のり | N-R25.8k-ws D-5 | 5.15 | 5.25 | 39 |  | 2.654 |  |  | 60 | 33.7 | 5.3 | 1 | 6.3 | 9.01 | 5.68 | 0.431 | 0.18 | 50.0556 | 0.494 | [6 empty] | 0.00051652 | 0.000324
2012-03-07 | 近畿地方整備局 | 淀川 | 名張川 | 左岸 | 31 | N-L31.0k-lc | 天端 | N-L31.0k-lc SS-1 | 1 | 1.9 |  |  | 2.685 |  |  | 18.5 | 52.2 | 21.7 | 7.6 | 29.3 | 0.547 | 0.315 | 0.0312 | 0.00834 | 65.5875 | 1.54 | [5 empty] | 7.2e-07 | 1.1775e-06 | 6.9556e-07 |  |  | CUB |  |  |  |  | 8.7 | 11.03 | 3 | 25.95
2012-03-07 | 近畿地方整備局 | 淀川 | 名張川 | 左岸 | 31 | N-L31.0k-lc | 天端 | N-L31.0k-lc D-2 | 2.15 | 2.21 | 50 |  | 2.695 |  |  | 42.8 | 41.4 | 8.6 | 7.2 | 15.8 | 5.3 | 0.612 | 0.118 | 0.0206 | 257.2816 | 0.416 | [6 empty] | 2.5677e-05 | 4.2436e-06
2012-03-07 | 近畿地方整備局 | 淀川 | 名張川 | 左岸 | 31 | N-L31.0k-lc | 天端 | N-L31.0k-lc D-3 | 3.65 | 3.95 | 8 |  | 2.702 |  |  | 0.3 | 77 | 18.5 | 4.2 | 22.7 | 0.231 | 0.188 | 0.0572 | 0.0195 | 11.8462 | 2.89 | [6 empty] | 4.7961e-06 | 3.8025e-06
2012-03-07 | 近畿地方整備局 | 淀川 | 名張川 | 左岸 | 31 | N-L31.0k-lc | 天端 | N-L31.0k-lc D-4 | 4.15 | 4.45 | 24 |  | 2.676 |  |  | 5 | 78.9 | 12.8 | 3.3 | 16.1 | 0.361 | 0.293 | 0.109 | 0.0345 | 10.4638 | 2.49 | [6 empty] | 2.1366e-05 | 1.1903e-05
2012-03-07 | 近畿地方整備局 | 淀川 | 名張川 | 左岸 | 31 | N-L31.0k-lc | 天端 |  | 6.5 | 7 | [19 empty] | 0.000306 | 9.39e-05
2012-03-07 | 近畿地方整備局 | 淀川 | 名張川 | 左岸 | 31 | N-L31.0k-bs | 裏のり | N-L31.0k-bs D-2 | 2.1 | 2.45 | 7 |  | 2.662 |  |  | 1 | 83.8 | 9.9 | 5.3 | 15.2 | 0.31 | 0.263 | 0.117 | 0.0353 | 8.7819 | 2.73 | [6 empty] | 2.5176e-05 | 1.2461e-05
2012-03-07 | 近畿地方整備局 | 淀川 | 名張川 | 左岸 | 31 | N-L31.0k-bs | 裏のり | N-L31.0k-bs D-3 | 3.15 | 3.25 | 50 |  | 2.703 |  |  | 26.8 | 66.4 | 4.5 | 2.3 | 6.8 | 0.918 | 0.716 | 0.334 | 0.151 | 6.0795 | 1.55 | [6 empty] | 0.0002861 | 0.00022801
2012-03-07 | 近畿地方整備局 | 淀川 | 名張川 | 左岸 | 31 | N-L31.0k-bs | 裏のり | N-L31.0k-bs D-5 | 5 | 5.06 | 50 |  | 2.682 |  |  | 72.9 | 19.1 | 6 | 2 | 8 | 16 | 12.3 | 0.6981 | 0.139 | 115.1079 | 4.6 | [6 empty] | 0.0015789 | 0.00019321
2012-03-07 | 近畿地方整備局 | 淀川 | 名張川 | 左岸 | 31 | N-L31.0k-bs | 裏のり | N-L31.0k-bs D-6 | 6.15 | 6.45 | 44 |  | 2.677 |  |  | 59.8 | 30.2 | 7.2 | 2.8 | 10 | 8.04 | 4.62 | 0.434 | 0.075 | 107.2 | 1.51 | [6 empty] | 0.00052488 | 5.625e-05
2012-03-07 | 近畿地方整備局 | 淀川 | 宇陀川 | 右岸 | 1.6 | U-R1.6k-lc | 天端 | U-R1.6k-lc SS-1 | 2 | 2.8 |  | 1.686 | 2.668 | 1.109 | 0.64672 | 0 | 72.8 | 18.3 | 8.9 | 27.2 | 0.195 | 0.16 | 0.0424 | 0.00663 | 29.4118 | 6.27 | [5 empty] | 1.6e-05 | 2.3967e-06 | 4.3957e-07 |  | 5.3857e-07 | CUB |  |  |  |  | 29.1 | 22.52 | 1.5 | 36.84
2012-03-07 | 近畿地方整備局 | 淀川 | 宇陀川 | 右岸 | 1.6 | U-R1.6k-lc | 天端 | U-R1.6k-lc SS-2 | 4 | 6.65 |  |  | 2.603 |  |  | 35.9 | 46.6 | 8.8 | 8.7 | 17.5 | 1.6 | 1 | 0.143 | 0.00757 | 211.3606 | 12.1 | [6 empty] | 4.0079e-05 | 5.7305e-07 |  |  | CUB |  |  |  |  | 7.9 | 9.29 | 1.6 | 22.11
2012-03-07 | 近畿地方整備局 | 淀川 | 宇陀川 | 右岸 | 1.6 | U-R1.6k-lc | 天端 | U-R1.6k-lc D-3 | 3.15 | 3.45 | 26 |  | 2.666 |  |  | 45.3 | 48 | 4.3 | 2.4 | 6.7 | 3.14 | 1.34 | 0.353 | 0.15 | 20.9333 | 0.626 | [6 empty] | 0.00032523 | 0.000225
2012-03-07 | 近畿地方整備局 | 淀川 | 宇陀川 | 右岸 | 1.6 | U-R1.6k-lc | 天端 | U-R1.6k-lc D-7 | 7.3 | 7.48 | 50 |  | 2.623 |  |  | 16.3 | 40.5 | 22.6 | 20.6 |  | 0.387 | 0.17 | 0.00449 | [9 empty] | 1.319e-08
2012-03-07 | 近畿地方整備局 | 淀川 | 宇陀川 | 右岸 | 1.6 | U-R1.6k-lc | 天端 | U-R1.6k-lc D-9 | 9.15 | 9.24 | 50 |  | 2.624 |  |  | 35.7 | 36.2 | 15.6 | 12.5 | 28.1 | 1.32 | 0.584 | 0.0202 | 0.00124 | 1064.5161 | 6.61 |  |  |  |  | 4.45e-07 |  | 4.3003e-07 | 1.5376e-08
2012-03-07 | 近畿地方整備局 | 淀川 | 宇陀川 | 右岸 | 1.6 | U-R1.6k-lc | 天端 | U-R1.6k-lc D-11 | 11.15 | 11.34 | 50 |  | 2.629 |  |  | 19.7 | 57.7 | 16.2 | 6.4 | 22.6 | 0.92 | 0.664 | 0.0482 | 0.0137 | 67.1533 | 3.21 | [6 empty] | 3.2257e-06 | 1.8769e-06
2012-03-07 | 近畿地方整備局 | 淀川 | 宇陀川 | 右岸 | 1.6 | U-R1.6k-lc | 天端 | U-R1.6k-lc D-13 | 13.15 | 13.26 | 50 |  | 2.633 |  |  | 26 | 52.5 | 13.2 | 8.3 | 21.5 | 0.742 | 0.522 | 0.21 | 0.00766 | 96.8668 | 7.76 | [6 empty] | 9.763e-05 | 5.8676e-07
2012-03-07 | 近畿地方整備局 | 淀川 | 宇陀川 | 右岸 | 1.6 | U-R1.6k-lc | 天端 | U-R1.6k-lc D-17 | 17.15 | 17.35 | 50 |  | 2.659 |  |  | 12.4 | 45.4 | 26.6 | 15.6 | 42.2 | 0.271 | 0.159 | 0.00925 | [9 empty] | 7.0396e-08
2012-03-07 | 近畿地方整備局 | 淀川 | 宇陀川 | 右岸 | 1.6 | U-R1.6k-ws | 表のり | U-R1.6k-ws D-2 | 2.15 | 2.44 | 50 |  | 2.639 |  |  | 61.7 | 32.2 | 4.3 | 1.8 | 6.1 | 17.4 | 7.82 | 0.587 | 0.2 | 87 | 0.367 | [6 empty] | 0.0010567 | 0.0004
2012-03-07 | 近畿地方整備局 | 淀川 | 宇陀川 | 右岸 | 1.6 | U-R1.6k-ws | 表のり | U-R1.6k-ws D-3 | 3.15 | 3.45 | 44 |  | 2.638 |  |  | 67.3 | 27.5 | 3.6 | 1.6 | 5.2 | 15.9 | 12 | 0.567 | 0.203 | 78.3251 | 0.706 | [6 empty] | 0.00097511 | 0.00041209
2012-03-07 | 近畿地方整備局 | 淀川 | 宇陀川 | 右岸 | 1.6 | U-R1.6k-ws | 表のり | U-R1.6k-ws D-4 | 4.15 | 4.32 | 50 |  | 2.618 |  |  | 25 | 45.6 | 17.8 | 11.6 | 29.4 | 0.789 | 0.512 | 0.0248 | 0.00339 | 232.7434 | 2.74 | [6 empty] | 6.9174e-07 | 1.1492e-07
2012-03-07 | 近畿地方整備局 | 淀川 | 宇陀川 | 右岸 | 1.6 | U-R1.6k-ws | 表のり | U-R1.6k-ws D-5 | 5.15 | 5.4 | 50 |  | 2.615 |  |  | 28.4 | 52.6 | 12.6 | 6.4 | 19 | 0.828 | 0.567 | 0.0907 | 0.01 | 82.8 | 7.73 | [6 empty] | 1.3956e-05 | 1e-06
2012-03-07 | 近畿地方整備局 | 淀川 | 宇陀川 | 右岸 | 1.6 | U-R1.6k-ws | 表のり | U-R1.6k-ws D-8 | 8.15 | 8.24 | 50 |  | 2.63 |  |  | 36.9 | 38.8 | 13.7 | 10.6 | 24.3 | 1.56 | 0.74 | 0.0425 | 0.00365 | 427.3973 | 5.14 | [6 empty] | 2.4098e-06 | 1.3322e-07
2012-03-07 | 近畿地方整備局 | 淀川 | 宇陀川 | 右岸 | 1.6 | U-R1.6k-ws | 表のり | U-R1.6k-ws D-10 | 10.15 | 10.26 | 50 |  | 2.625 |  |  | 11.4 | 59.9 | 20.5 | 8.2 | 28.7 | 0.662 | 0.453 | 0.0255 | 0.00724 | 91.4365 | 1.8 | [6 empty] | 7.3783e-07 | 5.2418e-07
2012-03-07 | 近畿地方整備局 | 淀川 | 宇陀川 | 右岸 | 1.6 | U-R1.6k-ws | 表のり | U-R1.6k-ws D-13 | 13.15 | 13.31 | 50 |  | 2.624 |  |  | 46 | 41.4 | 8.4 | 4.2 | 12.6 | 3.59 | 1.56 | 0.257 | 0.0491 | 73.1161 | 1.88 | [6 empty] | 0.00015589 | 2.4108e-05
2012-03-07 | 近畿地方整備局 | 淀川 | 宇陀川 | 右岸 | 1.6 | U-R1.6k-ws | 表のり | U-R1.6k-ws D-15 | 15.15 | 15.24 | 50 |  | 2.628 |  |  | 44 | 45.2 | 8.1 | 2.7 | 10.8 | 2.61 | 1.43 | 0.297 | 0.0666 | 39.1892 | 1.84 | [6 empty] | 0.00021796 | 4.4356e-05
2012-03-07 | 近畿地方整備局 | 淀川 | 宇陀川 | 右岸 | 1.6 | U-R1.6k-ws | 表のり | U-R1.6k-ws D-18 | 18.15 | 18.27 | 50 |  | 2.632 |  |  | 17.5 | 60.5 | 16.6 | 5.4 | 22 | 0.729 | 0.566 | 0.0576 | 0.0128 | 56.9531 | 4.24 | [6 empty] | 4.8742e-06 | 1.6384e-06
2012-03-07 | 近畿地方整備局 | 淀川 | 宇陀川 | 右岸 | 1.6 | U-R1.6k-ws | 表のり | U-R1.6k-ws D-21 | 21.15 | 21.23 | 50 |  | 2.621 |  |  | 36.7 | 41.6 | 14.1 | 7.6 | 21.7 | 1.6 | 0.825 | 0.0522 | 0.00848 | 188.6792 | 2.77 | [6 empty] | 3.8801e-06 | 7.191e-07
2012-03-07 | 近畿地方整備局 | 淀川 | 宇陀川 | 左岸 | 1.9 | U-L1.8k-lc | 天端 | U-L1.8k-lc SS-1 | 1 | 2 |  |  | 2.647 |  |  | 15.5 | 57.5 | 19.4 | 7.6 | 27 | 0.561 | 0.335 | 0.0371 | 0.0078 | 71.9231 | 2.77 | [5 empty] | 3.6e-07 | 1.7589e-06 | 6.084e-07 |  |  | CUB |  |  |  |  | 25.7 | 15.38 | 0.1 | 37.6
2012-03-07 | 近畿地方整備局 | 淀川 | 宇陀川 | 左岸 | 1.9 | U-L1.8k-lc | 天端 | U-L1.8k-lc D-2 | 2.15 | 2.45 | 6 |  | 2.671 |  |  | 21.8 | 55.6 | 13 | 9.6 | 22.6 | 0.708 | 0.44 | 0.0543 | 0.00596 | 118.7919 | 5.69 | [6 empty] | 4.2514e-06 | 3.5522e-07
2012-03-07 | 近畿地方整備局 | 淀川 | 宇陀川 | 左岸 | 1.9 | U-L1.8k-lc | 天端 | U-L1.8k-lc D-3 | 3.15 | 3.45 | 12 |  | 2.631 |  |  | 17.8 | 41.7 | 31.8 | 8.7 | 40.5 | 0.368 | 0.179 | 0.0171 | 0.00615 | 59.8374 | 0.514 | [6 empty] | 2.9232e-07 | 3.7822e-07
2012-03-07 | 近畿地方整備局 | 淀川 | 宇陀川 | 左岸 | 1.9 | U-L1.8k-lc | 天端 | U-L1.8k-lc D-5 | 5.15 | 5.45 | 29 |  | 2.637 |  |  | 46.1 | 39.6 | 11.4 | 2.9 | 14.3 | 3.96 | 1.42 | 0.159 | 0.0344 | 115.1163 | 1.1 | [6 empty] | 5.1243e-05 | 1.1834e-05
2012-03-07 | 近畿地方整備局 | 淀川 | 宇陀川 | 左岸 | 1.9 | U-L1.8k-lc | 天端 | U-L1.8k-lc D-6 | 6.15 | 6.45 | 50 |  | 2.609 |  |  | 25.8 | 47.4 | 13.8 | 13 | 26.8 | 1.02 | 0.604 | 0.0252 | 0.0019 | 536.8421 | 8.86 | [6 empty] | 7.1787e-07 | 3.61e-08
2012-03-07 | 近畿地方整備局 | 淀川 | 宇陀川 | 左岸 | 1.9 | U-L1.8k-lc | 天端 | U-L1.8k-lc D-8 | 8.15 | 8.29 | 50 |  | 2.624 |  |  | 36.2 | 44 | 12.6 | 7.2 | 19.8 | 1.54 | 0.888 | 0.079 | 0.00956 | 161.0879 | 5.14 |  |  |  |  | 5e-07 |  | 1.0134e-05 | 9.1394e-07
2012-03-07 | 近畿地方整備局 | 淀川 | 宇陀川 | 左岸 | 1.9 | U-L1.8k-lc | 天端 | U-L1.8k-lc D-10 | 10.15 | 10.33 | 50 |  | 2.619 |  |  | 5.6 | 60.2 | 25 | 9.2 | 34.2 | 0.342 | 0.223 | 0.0186 | 0.00586 | 58.3618 | 1.24 | [6 empty] | 3.5519e-07 | 3.434e-07
2012-03-07 | 近畿地方整備局 | 淀川 | 宇陀川 | 左岸 | 1.9 | U-L1.8k-lc | 天端 | U-L1.8k-lc D-12 | 12.15 | 12.28 | 50 |  | 2.635 |  |  | 26.9 | 42 | 18.9 | 12.2 | 31.1 | 0.825 | 0.472 | 0.0229 | 0.00141 | 585.1064 | 3.88 | [6 empty] | 5.7509e-07 | 1.9881e-08
2012-03-07 | 近畿地方整備局 | 淀川 | 宇陀川 | 左岸 | 1.9 | U-L1.8k-lc | 天端 | U-L1.8k-lc D-13 | 13.15 | 13.27 | 50 |  | 2.621 |  |  | 0 | 16.5 | 39.7 | 43.8 | 83.5 | 0.0106 | 0.00639
2012-03-07 | 近畿地方整備局 | 淀川 | 宇陀川 | 左岸 | 1.9 | U-L1.8k-bs | 裏のり | U-L1.8k-bs D-2 | 2.2 | 2.5 | 33 |  | 2.652 |  |  | 44.1 | 38.9 | 11.4 | 5.6 | 17 | 3.11 | 1.21 | 0.107 | 0.0237 | 131.2236 | 0.769 | [6 empty] | 2.0468e-05 | 5.6169e-06
2012-03-07 | 近畿地方整備局 | 淀川 | 宇陀川 | 左岸 | 1.9 | U-L1.8k-bs | 裏のり | U-L1.8k-bs D-3 | 3.15 | 3.4 | 50 |  | 2.624 |  |  | 58.2 | 35.7 | 4.5 | 1.6 | 6.1 | 7.38 | 3.64 | 0.441 | 0.183 | 40.3279 | 0.575 | [6 empty] | 0.00054471 | 0.00033489
2012-03-07 | 近畿地方整備局 | 淀川 | 宇陀川 | 左岸 | 1.9 | U-L1.8k-bs | 裏のり | U-L1.8k-bs D-4 | 4.15 | 4.45 | 30 |  | 2.653 |  |  | 63.8 | 29.7 | 4.9 | 1.6 | 6.5 | 10.8 | 5.83 | 0.49 | 0.164 | 65.8537 | 0.773 | [6 empty] | 0.00069532 | 0.00026896
2012-03-07 | 近畿地方整備局 | 淀川 | 宇陀川 | 左岸 | 1.9 | U-L1.8k-bs | 裏のり | U-L1.8k-bs D-6 | 6.15 | 6.38 | 50 |  | 2.619 |  |  | 32.1 | 41.1 | 14 | 12.8 | 26.8 | 1.3 | 0.741 | 0.0279 | [9 empty] | 9.0879e-07
2012-03-07 | 近畿地方整備局 | 淀川 | 宇陀川 | 左岸 | 1.9 | U-L1.8k-bs | 裏のり | U-L1.8k-bs D-7 | 7.15 | 7.44 | 50 |  | 2.618 |  |  | 13.7 | 63.1 | 16.9 | 6.3 | 23.2 | 0.856 | 0.571 | 0.0469 | 0.0103 | 83.1068 | 4.18 | [6 empty] | 3.0277e-06 | 1.0609e-06
2012-03-07 | 近畿地方整備局 | 淀川 | 宇陀川 | 左岸 | 1.9 | U-L1.8k-bs | 裏のり | U-L1.8k-bs D-11 | 11.15 | 11.29 | 50 |  | 2.627 |  |  | 8.1 | 63.6 | 21.6 | 6.7 | 28.3 | 0.397 | 0.281 | 0.0251 | 0.00766 | 51.8277 | 3.15 | [6 empty] | 7.1129e-07 | 5.8676e-07
2012-03-07 | 近畿地方整備局 | 淀川 | 宇陀川 | 左岸 | 1.9 | U-L1.8k-bs | 裏のり | U-L1.8k-bs D-14 | 14.15 | 14.22 | 50 |  | 2.636 |  |  | 0 | 25.9 | 49.5 | 24.6 | 74.1 | 0.0365 | 0.0223 | 0.00322 | [9 empty] | 6.1052e-09
2012-03-07 | 近畿地方整備局 | 淀川 | 宇陀川 | 左岸 | 1.9 | U-L1.8k-bs | 裏のり | U-L1.8k-bs D-16 | 16.15 | 16.28 | 50 |  | 2.63 |  |  | 8.5 | 61.8 | 19.5 | 10.2 | 29.7 | 0.424 | 0.3 | 0.0196 | 0.00478 | 88.7029 | 3.04 | [6 empty] | 4.0101e-07 | 2.2848e-07
2012-03-07 | 近畿地方整備局 | 淀川 | 宇陀川 | 左岸 | 1.9 | U-L1.8k-bs | 裏のり | U-L1.8k-bs D-20 | 20.15 | 20.2 | 50 |  | 2.63 |  |  | 19.9 | 56.4 | 15.5 | 8.2 | 23.7 | 0.747 | 0.52 | 0.0458 | 0.00729 | 102.4691 | 5.37 | [6 empty] | 2.8657e-06 | 5.3144e-07
2012-03-07 | 近畿地方整備局 | 淀川 | 服部川 | 左岸 | 2.9 | H-L2.9km-ws | 表のり | H-L2.9km-ws P-1 | 0.2 | 0.5 | 1 |  | 2.639 |  |  | 0 | 51.4 | 37.7 | 10.9 | 48.6 | 0.132 | 0.0817 | 0.0117 | 0.0043 | 30.6977 | 1 | [6 empty] | 1.2134e-07 | 1.849e-07
2012-03-07 | 近畿地方整備局 | 淀川 | 服部川 | 左岸 | 2.9 | H-L2.9km-ws | 表のり | H-L2.9km-ws P-3 | 2 | 2.5 | 26 |  | 2.705 |  |  | 71 | 22.9 | 6.1 |  | 6.1 | 19.595 | 11.6988 | 0.6366 | 0.174 | 112.6149 | 1.48 | [6 empty] | 0.0012751 | 0.00030276
2012-03-07 | 近畿地方整備局 | 淀川 | 服部川 | 左岸 | 2.9 | H-L2.9km-ws | 表のり | H-L2.9km-ws P-6 | 5 | 5.32 | 50 |  | 2.653 |  |  | 0 | 11.6 | 67.6 | 20.8 | 88.4 | 0.0295 | 0.0217 | 0.0046 | 0.0014 | 21.0714 | 2.14 | 36.3 | 27.4 | 8.9 |  |  |  | 1.3951e-08 | 1.96e-08
2012-03-07 | 近畿地方整備局 | 淀川 | 服部川 | 左岸 | 2.9 | H-L2.9km-ws | 表のり | H-L2.9km-ws P-8 | 7 | 7.33 | 50 |  | 2.7 |  |  | 0 | 0 | 57.3 | 42.3 | 99.6 | 0.0092 | 0.0067 |  |  |  |  | 53.9 | 22.7 | 31.2
2012-03-07 | 近畿地方整備局 | 淀川 | 服部川 | 左岸 | 2.9 | H-L2.9km-ws | 表のり | H-L2.9km-ws P-12 | 11 | 11.44 | 50 |  | 2.648 |  |  | 2.4 | 82.5 | 10.2 | 4.9 | 15.1 | 0.4388 | 0.3817 | 0.1449 | 0.0298 | 14.7248 | 4.78 | [6 empty] | 4.1323e-05 | 8.8804e-06
2012-03-07 | 近畿地方整備局 | 淀川 | 服部川 | 左岸 | 2.9 | H-L2.9km-lc | 天端 | H-L2.9km-lc P-1 | 0 | 0.5 | 3 |  | 2.629 |  |  | 41.8 | 27.1 | 20.1 | 11 | 31.1 | 2.7632 | 0.5813 | 0.0168 | 0.0041 | 673.9512 | 0.37 | [6 empty] | 2.8057e-07 | 1.681e-07
2012-03-07 | 近畿地方整備局 | 淀川 | 服部川 | 左岸 | 2.9 | H-L2.9km-lc | 天端 | H-L2.9km-lc P-2 | 1 | 1.5 | 9 |  | 2.676 |  |  | 47.7 | 38.2 | 11.1 | 3 | 14.1 | 7.0221 | 1.2786 | 0.1419 | 0.0449 | 156.3942 | 0.16 | [6 empty] | 3.9368e-05 | 2.016e-05
2012-03-07 | 近畿地方整備局 | 淀川 | 服部川 | 左岸 | 2.9 | H-L2.9km-lc | 天端 | H-L2.9km-lc S-1 | 2 | 3 |  | 1.998 | 2.682 | 0.543 | 0.10376 | 36.6 | 43.2 | 12.7 | 7.5 | 20.2 | 1.1425 | 0.4676 | 0.0736 | 0.0094 | 121.5426 | 2.44 | [5 empty] | 2.71e-06 | 8.6011e-06 | 8.836e-07 |  | 3.4328e-08 | CUB |  |  |  |  | 56.1 | 26.8 | 6.3 | 36
2012-03-07 | 近畿地方整備局 | 淀川 | 服部川 | 左岸 | 2.9 | H-L2.9km-lc | 天端 | H-L2.9km-lc P-4 | 3 | 3.5 | 9 |  | 2.673 |  |  | 17.1 | 57.5 | 18.9 | 6.5 | 25.4 | 0.3121 | 0.2134 | 0.047 | 0.0117 | 26.6752 | 2.66 | [6 empty] | 3.0426e-06 | 1.3689e-06
2012-03-07 | 近畿地方整備局 | 淀川 | 服部川 | 左岸 | 2.9 | H-L2.9km-lc | 天端 | H-L2.9km-lc P-6 | 5 | 5.5 | 50 |  | 2.691 |  |  | 75.5 | 19.9 | 4.6 |  | 4.6 | 20.1637 | 16.5702 | 1.0846 | 0.2582 | 78.0933 | 2.71 | 59.1 | 21.5 | 37.6 |  |  |  | 0.0043825 | 0.00066667
2012-03-07 | 近畿地方整備局 | 淀川 | 服部川 | 左岸 | 2.9 | H-L2.9km-lc | 天端 | H-L2.9km-lc P-7 | 6 | 6.5 | 36 | [18 empty] | 0.000554
2012-03-07 | 近畿地方整備局 | 淀川 | 服部川 | 左岸 | 2.9 | H-L2.9km-lc | 天端 | H-L2.9km-lc P-8 | 7 | 7.5 | 50 |  | 2.69 |  |  | 0 | 0.8 | 68.7 | 30.5 | 99.2 | 0.0103 | 0.0085 | 0.0026 |  |  |  | 58.8 | 21.5 | 37.3 |  |  |  | 3.7196e-09
2012-03-07 | 近畿地方整備局 | 淀川 | 服部川 | 左岸 | 2.9 | H-L2.9km-lc | 天端 | H-L2.9km-lc P-9 | 8 | 8.5 | 49 |  | 2.655 |  |  | 0.1 | 80.3 | 12.7 | 6.9 | 19.6 | 0.3843 | 0.3278 | 0.0809 | 0.011 | 34.9364 | 9.52 | 49 | 27.3 | 21.7 |  |  |  | 1.0708e-05 | 1.21e-06
2012-03-07 | 近畿地方整備局 | 淀川 | 服部川 | 左岸 | 2.9 | H-L2.9km-lc | 天端 | H-L2.9km-lc P-12 | 11 | 11.25 | 50 |  | 2.7 |  |  | 0 | 0.5 | 50.8 | 48.7 | 99.5 | 0.007 | 0.0052 |  |  |  |  | 49.2 | 27.3 | 21.9
2012-03-07 | 近畿地方整備局 | 淀川 | 服部川 | 左岸 | 2.9 | H-L2.9km-lc | 天端 | H-L2.9km-lc P-15 | 14 | 14.34 | 50 |  | 2.64 |  |  | 3.6 | 81.1 | 10.9 | 4.4 | 15.3 | 0.3455 | 0.3021 | 0.1462 | 0.0244 | 14.1598 | 5.47 | [6 empty] | 4.2187e-05 | 5.9536e-06
2012-03-07 | 近畿地方整備局 | 淀川 | 服部川 | 左岸 | 3.4 | H-L3.4km-ws | 表のり | H-L3.4km-ws P-1 | 0 | 0.5 | 10 |  | 2.654 |  |  | 42.3 | 37.3 | 14.5 | 5.9 | 20.4 | 2.977 | 0.7951 | 0.0722 | 0.0132 | 225.5303 | 1.03 | [6 empty] | 8.2268e-06 | 1.7424e-06
2012-03-07 | 近畿地方整備局 | 淀川 | 服部川 | 左岸 | 3.4 | H-L3.4km-ws | 表のり | H-L3.4km-ws S-1 | 1 | 2 |  | 1.802 | 2.679 | 0.691 | 0.19511 | 9.5 | 56.7 | 23.7 | 10.1 | 33.8 | 0.2081 | 0.1515 | 0.0241 | 0.0048 | 43.3542 | 3.6 | [5 empty] | 3.56e-07 | 6.4734e-07 | 2.304e-07 |  | 4.6248e-08
2012-03-07 | 近畿地方整備局 | 淀川 | 服部川 | 左岸 | 3.4 | H-L3.4km-ws | 表のり | H-L3.4km-ws P-3 | 2 | 2.5 | 4 |  | 2.667 |  |  | 16.4 | 55.3 | 20.5 | 7.8 | 28.3 | 0.1858 | 0.1439 | 0.0482 | 0.0097 | 19.1546 | 3.56 | [6 empty] | 3.2257e-06 | 9.409e-07
2012-03-07 | 近畿地方整備局 | 淀川 | 服部川 | 左岸 | 3.4 | H-L3.4km-ws | 表のり | H-L3.4km-ws P-5 | 4 | 4.5 | 38 |  | 2.676 |  |  | 80.5 | 17.3 | 2.2 |  | 2.2 | 23.7429 | 19.8223 | 2.2521 | 0.4499 | 52.7737 | 4.73 | [6 empty] | 0.02382 | 0.0020241
2012-03-07 | 近畿地方整備局 | 淀川 | 服部川 | 左岸 | 3.4 | H-L3.4km-ws | 表のり | H-L3.4km-ws P-7 | 6 | 6.5 | 30 |  | 2.657 |  |  | 65.7 | 30.3 | 4 |  | 4 | 11.736 | 9.5229 | 0.3844 | 0.1795 | 65.3816 | 0.56 |  |  |  | 0.0048 |  |  | 0.00039623 | 0.0003222
2012-03-07 | 近畿地方整備局 | 淀川 | 服部川 | 左岸 | 3.4 | H-L3.4km-ws | 表のり | H-L3.4km-ws P-9 | 8 | 8.35 | 50 |  | 2.68 |  |  | 0.1 | 84.3 | 10.5 | 5.1 | 15.6 | 0.47 | 0.4232 | 0.1287 | 0.0253 | 18.5771 | 5.4 | 48.6 | 20.7 | 27.9 |  |  |  | 3.1397e-05 | 6.4009e-06
2012-03-07 | 近畿地方整備局 | 淀川 | 服部川 | 左岸 | 3.4 | H-L3.4km-ws | 表のり | H-L3.4km-ws P-12 | 11 | 11.4 | 50 |  | 2.674 |  |  | 0 | 0.7 | 57.5 | 41.8 | 99.3 | 0.0091 | 0.0066 |  |  |  |  | 48.6 | 20.7 | 27.9
2012-03-07 | 近畿地方整備局 | 淀川 | 服部川 | 左岸 | 3.4 | H-L3.4km-lc | 天端 | H-L3.4km-lc P-1 | 0 | 0.5 | 10 |  | 2.654 |  |  | 35.9 | 42 | 15.3 | 6.8 | 22.1 | 1.4527 | 0.6543 | 0.0611 | 0.0125 | 116.216 | 1.52 | [6 empty] | 5.588e-06 | 1.5625e-06
2012-03-07 | 近畿地方整備局 | 淀川 | 服部川 | 左岸 | 3.4 | H-L3.4km-lc | 天端 | H-L3.4km-lc P-3 | 2 | 2.5 | 16 |  | 2.667 |  |  | 68 | 23.8 | 8.2 |  | 8.2 | 12.0292 | 7.3831 | 0.4419 | 0.1247 | 96.4651 | 1.76 | [6 empty] | 0.00054729 | 0.0001555
2012-03-07 | 近畿地方整備局 | 淀川 | 服部川 | 左岸 | 3.4 | H-L3.4km-lc | 天端 | H-L3.4km-lc P-4 | 3 | 3.5 | 21 |  | 2.676 |  |  | 46.9 | 45.3 | 7.8 |  | 7.8 | 4.2649 | 1.45 | 0.1864 | 0.0995 | 42.8633 | 0.22 | [6 empty] | 7.4067e-05 | 9.9003e-05
2012-03-07 | 近畿地方整備局 | 淀川 | 服部川 | 左岸 | 3.4 | H-L3.4km-lc | 天端 | H-L3.4km-lc P-6 | 5 | 5.5 | 38 |  | 2.657 |  |  | 63.9 | 29.6 | 6.5 |  | 6.5 | 15.8315 | 10.0059 | 0.4001 | 0.1407 | 112.5195 | 0.46 | [6 empty] | 0.00043473 | 0.00019796
2012-03-07 | 近畿地方整備局 | 淀川 | 服部川 | 左岸 | 3.4 | H-L3.4km-lc | 天端 | H-L3.4km-lc P-10 | 9 | 9.33 | 50 |  | 2.68 |  |  | 0 | 0.2 | 56.7 | 43.1 | 99.8 | 0.0089 | 0.0064 |  |  |  |  | 51.7 | 24.5 | 27.2
2012-03-07 | 近畿地方整備局 | 淀川 | 服部川 | 左岸 | 3.4 | H-L3.4km-lc | 天端 | H-L3.4km-lc P-13 | 12 | 12.32 | 50 |  | 2.674 |  |  | 0 | 5.2 | 73.2 | 21.6 | 94.8 | 0.0254 | 0.0192 | 0.0043 | [9 empty] | 1.1933e-08
2012-03-07 | 近畿地方整備局 | 淀川 | 服部川 | 右岸 | 2.2 | H-R2.2km-ws | 表のり | H-R2.2km-ws P-1 | 0 | 0.5 | 3 |  | 2.652 |  |  | 9.6 | 56.5 | 23.8 | 10.1 | 33.9 | 0.2999 | 0.2055 | 0.0212 | 0.0049 | 61.2041 | 2.19 | [6 empty] | 4.8097e-07 | 2.401e-07
2012-03-07 | 近畿地方整備局 | 淀川 | 服部川 | 右岸 | 2.2 | H-L2.2km-ws | 表のり | H-R2.2km-ws S-1 | 1 | 2 |  | 1.997 | 2.67 | 0.504 | 0.085122 | 32.5 | 51.4 | 11.3 | 4.8 | 16.1 | 0.845 | 0.4841 | 0.1305 | 0.0194 | 43.5567 | 2.89 | [5 empty] | 5.42e-06 | 3.2424e-05 | 3.7636e-06 |  | 5.2347e-07 | CD | 20.7 | 35.9
2012-03-07 | 近畿地方整備局 | 淀川 | 服部川 | 右岸 | 2.2 | H-L2.2km-ws | 表のり | H-R2.2km-ws P-3 | 2 | 2.5 | 13 |  | 2.677 |  |  | 8.7 | 62 | 20.5 | 8.8 | 29.3 | 0.2958 | 0.2198 | 0.0317 | 0.0069 | 42.8696 | 3.04 | [6 empty] | 1.2217e-06 | 4.761e-07
2012-03-07 | 近畿地方整備局 | 淀川 | 服部川 | 右岸 | 2.2 | H-L2.2km-ws | 表のり | H-R2.2km-ws P-4 | 3 | 3.5 | 7 |  | 2.694 |  |  | 8.5 | 53.4 | 27.7 | 10.4 | 38.1 | 0.1956 | 0.1252 | 0.0231 | 0.0045 | 43.4667 | 2.36 | [6 empty] | 5.868e-07 | 2.025e-07
2012-03-07 | 近畿地方整備局 | 淀川 | 服部川 | 右岸 | 2.2 | H-L2.2km-ws | 表のり | H-R2.2km-ws P-8 | 7 | 7.5 | 28 |  | 2.658 |  |  | 73.1 | 23.9 | 3 |  | 3 | 18.4048 | 15.7704 | 0.9152 | 0.0313 | 588.0128 | 1.49 | [6 empty] | 0.0029569 | 9.7969e-06
2012-03-07 | 近畿地方整備局 | 淀川 | 服部川 | 右岸 | 2.2 | H-L2.2km-ws | 表のり | H-R2.2km-ws P-9 | 8 | 8.5 | 43 | [18 empty] | 0.0114
2012-03-07 | 近畿地方整備局 | 淀川 | 服部川 | 右岸 | 2.2 | H-L2.2km-ws | 表のり | H-R2.2km-ws P-10 | 9 | 9.37 | 50 |  | 2.646 |  |  | 0.5 | 64.7 | 23.3 | 11.5 | 34.8 | 0.2708 | 0.1817 | 0.0191 | 0.0034 | 79.6471 | 2.81 | [6 empty] | 3.7771e-07 | 1.156e-07
2012-03-07 | 近畿地方整備局 | 淀川 | 服部川 | 右岸 | 2.2 | H-L2.2km-ws | 表のり | H-R2.2km-ws P-12 | 11 | 11.37 | 50 |  | 2.669 |  |  | 0.3 | 82.7 | 11.1 | 5.9 | 17 | 0.3489 | 0.2919 | 0.1041 | 0.0207 | 16.8551 | 4.5 |  |  |  |  | 2.4e-05 |  | 1.9206e-05 | 4.2849e-06
2012-03-07 | 近畿地方整備局 | 淀川 | 服部川 | 右岸 | 2.2 | H-L2.2km-ws | 表のり | H-R2.2km-ws P-18 | 17 | 17.32 | 50 |  | 2.648 |  |  | 0.1 | 86 | 9.7 | 4.2 | 13.9 | 0.3303 | 0.2904 | 0.1444 | 0.041 | 8.0561 | 3.24 | [6 empty] | 4.0994e-05 | 1.681e-05
2012-03-07 | 近畿地方整備局 | 淀川 | 服部川 | 右岸 | 2.2 | H-L2.2km-ws | 表のり | H-R2.2km-ws P-20 | 19 | 19.35 | 50 |  | 2.652 |  |  | 22.3 | 67.8 | 9.9 |  | 9.9 | 1.0945 | 0.8127 | 0.274 | 0.0769 | 14.2328 | 2.28 | [6 empty] | 0.00018083 | 5.9136e-05
2012-03-07 | 近畿地方整備局 | 淀川 | 服部川 | 右岸 | 2.2 | H-L2.2km-ws | 表のり | H-R2.2km-ws P-23 | 22 | 22.43 | 50 |  | 2.708 |  |  | 0 | 0.8 | 60.7 | 38.5 | 99.2 | 0.0096 | 0.0073 |  |  |  |  | 48.5 | 25.2 | 23.3
2012-03-07 | 近畿地方整備局 | 淀川 | 服部川 | 右岸 | 3.4 | H-R3.4km-ws | 表のり | H-R3.4km-ws P-1 | 0 | 0.57 | 2 |  | 2.611 |  |  | 39.9 | 32.6 | 16.1 | 11.4 | 27.5 | 1.9439 | 0.4363 | 0.0264 | 0.0037 | 525.3784 | 1.43 | [6 empty] | 7.9957e-07 | 1.369e-07
2012-03-07 | 近畿地方整備局 | 淀川 | 服部川 | 右岸 | 3.4 | H-R3.4km-ws | 表のり | H-R3.4km-ws P-2 | 1 | 1.5 | 14 |  | 2.671 |  |  | 62 | 33 | 5 |  | 5 | 17.4303 | 12.2307 | 0.3743 | 0.1803 | 96.6739 | 0.19 | [6 empty] | 0.00037252 | 0.00032508
2012-03-07 | 近畿地方整備局 | 淀川 | 服部川 | 右岸 | 3.4 | H-R3.4km-ws | 表のり | H-R3.4km-ws S-1 | 2 | 3 |  | 1.794 | 2.681 | 0.738 | 0.23127 | 12.6 | 55.8 | 19 | 12.6 | 31.6 | 0.215 | 0.1615 | 0.0213 | 0.002 | 107.5 | 10.32 | [5 empty] | 1.52e-07 | 4.8625e-07 | 4e-08 |  | 5.656e-09 | CUB |  |  |  |  | 23.4 | 24.3 | 9.1 | 34.3
2012-03-07 | 近畿地方整備局 | 淀川 | 服部川 | 右岸 | 3.4 | H-R3.4km-ws | 表のり | H-R3.4km-ws P-5 | 5 | 5.5 | 21 |  | 2.67 |  |  | 79.2 | 18.6 | 2.2 |  | 2.2 | 24.5689 | 15.9503 | 1.78 | 0.3587 | 68.4943 | 8.34 |  |  |  | 0.00864 |  |  | 0.013811 | 0.0012867
2012-03-07 | 近畿地方整備局 | 淀川 | 服部川 | 右岸 | 3.4 | H-R3.4km-ws | 表のり | H-R3.4km-ws P-6 | 6 | 6.5 | 28 |  | 2.646 |  |  | 9.1 | 76.8 | 7.5 | 6.6 | 14.1 | 0.7403 | 0.5863 | 0.1499 | 0.022 | 33.65 | 6.11 |  |  |  |  | 3.68e-05 |  | 4.4703e-05 | 4.84e-06
2012-03-07 | 近畿地方整備局 | 淀川 | 服部川 | 右岸 | 3.4 | H-R3.4km-ws | 表のり | H-R3.4km-ws P-10 | 10 | 10.44 | 50 |  | 2.633 |  |  | 0 | 23.2 | 54.6 | 22.2 | 76.8 | 0.0377 | 0.0246 | 0.0042 | [9 empty] | 1.13e-08
2012-03-07 | 近畿地方整備局 | 淀川 | 服部川 | 右岸 | 3.4 | H-R3.4km-ws | 表のり | H-R3.4km-ws P-12 | 12 | 12.4 | 50 |  | 2.64 |  |  | 2.9 | 81 | 10.6 | 5.5 | 16.1 | 0.4381 | 0.3659 | 0.1488 | 0.0178 | 24.6124 | 7.56 | [6 empty] | 4.3946e-05 | 3.1684e-06
2012-03-07 | 近畿地方整備局 | 淀川 | 木津川上流 | 右岸 | 59.2 | K-R59.2km+40-ws | 表のり | K-R59.2km+40-ws P-1 | 0 | 0.5 | 4 |  | 2.642 |  |  | 19.7 | 48.2 | 19.9 | 12.2 | 32.1 | 0.457 | 0.2824 | 0.0193 | 0.0025 | 182.8 | 3.3 | [6 empty] | 3.8693e-07 | 6.25e-08
2012-03-07 | 近畿地方整備局 | 淀川 | 木津川上流 | 右岸 | 59.2 | K-R59.2km+40-ws | 表のり | K-R59.2km+40-ws P-2 | 1 | 1.4 | 6 |  | 2.636 |  |  | 2.1 | 45.4 | 30.9 | 21.6 | 52.5 | 0.1129 | 0.0632 | 0.0041 | [9 empty] | 1.0686e-08
2012-03-07 | 近畿地方整備局 | 淀川 | 木津川上流 | 右岸 | 59.2 | K-R59.2km+40-ws | 表のり | K-R59.2km+40-ws S-1 | 2 | 3 |  | 1.856 | 2.654 | 0.762 | 0.25111 | 1 | 36.1 | 38.4 | 24.5 | 62.9 | 0.0642 | 0.0353 | 0.003 | [8 empty] | 2.93e-08 | 5.1819e-09 |  |  |  | UU | [8 empty] | 73.5 | 17.6
2012-03-07 | 近畿地方整備局 | 淀川 | 木津川上流 | 右岸 | 59.2 | K-R59.2km+40-ws | 表のり | K-R59.2km+40-ws P-4 | 3 | 3.5 | 24 |  | 2.678 |  |  | 20.5 | 56.2 | 17.6 | 5.7 | 23.3 | 0.6044 | 0.3795 | 0.0539 | 0.0154 | 39.2468 | 2.02 | [6 empty] | 4.1792e-06 | 2.3716e-06
2012-03-07 | 近畿地方整備局 | 淀川 | 木津川上流 | 右岸 | 59.2 | K-R59.2km+40-ws | 表のり | K-R59.2km+40-ws P-5 | 4 | 4.5 | 32 |  | 2.66 |  |  | 24.2 | 55.9 | 14.2 | 5.7 | 19.9 | 0.7436 | 0.4438 | 0.0758 | 0.0186 | 39.9785 | 2.56 | [6 empty] | 9.2086e-06 | 3.4596e-06
2012-03-07 | 近畿地方整備局 | 淀川 | 木津川上流 | 右岸 | 59.2 | K-R59.2km+40-ws | 表のり | K-R59.2km+40-ws P-6 | 5.3 | 5.5 | 9 |  | 2.638 |  |  | 0.3 | 10.3 | 56.8 | 32.6 | 89.4 | 0.0201 | 0.0135
2012-03-07 | 近畿地方整備局 | 淀川 | 木津川上流 | 右岸 | 59.2 | K-R59.2km+40-ws | 表のり | K-R59.2km+40-ws P-7 | 6 | 6.5 | 6 |  | 2.67 |  |  | 0.2 | 26.9 | 48.6 | 24.3 | 72.9 | 0.0399 | 0.0249 | 0.0032 |  |  |  | 55.1 | 26.8 | 28.3 |  |  |  | 6.0177e-09
2012-03-07 | 近畿地方整備局 | 淀川 | 木津川上流 | 右岸 | 59.2 | K-R59.2km+40-ws | 表のり | K-R59.2km+40-ws P-8 | 7 | 7.3 | 17 |  | 2.646 |  |  | 0.8 | 70.9 | 18.3 | 10 | 28.3 | 0.2216 | 0.1771 | 0.0307 | 0.005 | 44.32 | 6.96 | [6 empty] | 1.1342e-06 | 2.5e-07
2012-03-07 | 近畿地方整備局 | 淀川 | 木津川上流 | 右岸 | 59.2 | K-R59.2km+40-ws | 表のり | K-R59.2km+40-ws P-9 | 8 | 8.5 | 13 |  | 2.648 |  |  | 7.1 | 86.9 | 6 |  | 6 | 0.6153 | 0.52 | 0.2684 | 0.162 | 3.7981 | 1.26 | [6 empty] | 0.00017238 | 0.00026244
2012-03-07 | 近畿地方整備局 | 淀川 | 木津川上流 | 右岸 | 59.2 | K-R59.2km+40-ws | 表のり | K-R59.2km+40-ws S-2 | 9 | 10 |  | 1.839 | 2.656 | 0.768 | 0.25621 | 9.3 | 84.4 | 6.3 |  | 6.3 | 0.5639 | 0.4737 | 0.2418 | 0.1459 | 3.865 | 1.23 | [6 empty] | 0.00013535 | 0.00021287 |  | 0.00015922 | CD | 9.9 | 40
2012-03-07 | 近畿地方整備局 | 淀川 | 木津川上流 | 右岸 | 59.2 | K-R59.2km+40-ws | 表のり | K-R59.2km+40-ws P-12 | 11 | 11.34 | 50 |  | 2.627 |  |  | 44.9 | 41.7 | 9.9 | 3.5 | 13.4 | 2.5951 | 1.4848 | 0.1749 | 0.0461 | 56.2928 | 1.62 | [6 empty] | 6.3906e-05 | 2.1252e-05
2012-03-07 | 近畿地方整備局 | 淀川 | 木津川上流 | 右岸 | 59.2 | K-R59.2km+40-lc | 天端 | K-R59.2km+40-lc P-1 | 0 | 0.5 | 4 |  | 2.704 |  |  | 44.8 | 43.6 | 9.3 | 2.3 | 11.6 | 2.5907 | 1.5014 | 0.2254 | 0.0544 | 47.6232 | 1.55 | [6 empty] | 0.00011503 | 2.9594e-05
2012-03-07 | 近畿地方整備局 | 淀川 | 木津川上流 | 右岸 | 59.2 | K-R59.2km+40-lc | 天端 | K-R59.2km+40-lc P-2 | 1 | 1.5 | 23 |  | 2.693 |  |  | 39 | 46 | 11.5 | 3.5 | 15 | 1.8814 | 0.9761 | 0.1423 | 0.0285 | 66.014 | 1.64 | [6 empty] | 3.9626e-05 | 8.1225e-06
2012-03-07 | 近畿地方整備局 | 淀川 | 木津川上流 | 右岸 | 59.2 | K-R59.2km+40-lc | 天端 | K-R59.2km+40-lc P-3 | 2.3 | 2.5 | 10 |  | 2.677 |  |  | 32.7 | 47.2 | 12.8 | 7.3 | 20.1 | 1.2354 | 0.6228 | 0.0741 | 0.0105 | 117.6571 | 3.21 | [6 empty] | 8.7371e-06 | 1.1025e-06
2012-03-07 | 近畿地方整備局 | 淀川 | 木津川上流 | 右岸 | 59.2 | K-R59.2km+40-lc | 天端 | K-R59.2km+40-lc P-4 | 3 | 3.5 | 8 |  | 2.677 |  |  | 24.2 | 58.3 | 12.6 | 4.9 | 17.5 | 0.8388 | 0.5321 | 0.0988 | 0.0201 | 41.7313 | 3 | [6 empty] | 1.7016e-05 | 4.0401e-06
2012-03-07 | 近畿地方整備局 | 淀川 | 木津川上流 | 右岸 | 59.2 | K-R59.2km+40-lc | 天端 | K-R59.2km+40-lc P-5 | 4 | 4.5 | 29 |  | 2.681 |  |  | 25 | 52.9 | 17.4 | 4.7 | 22.1 | 0.9071 | 0.5008 | 0.0609 | 0.0156 | 58.1474 | 1.85 | [6 empty] | 5.5457e-06 | 2.4336e-06
2012-03-07 | 近畿地方整備局 | 淀川 | 木津川上流 | 右岸 | 59.2 | K-R59.2km+40-lc | 天端 | K-R59.2km+40-lc P-6 | 5 | 5.1 | 23 |  | 2.672 |  |  | 18.2 | 52.8 | 18 | 11 | 29 | 0.4939 | 0.3201 | 0.0228 | 0.0038 | 129.9737 | 3.79 | [6 empty] | 5.6929e-07 | 1.444e-07
2012-03-07 | 近畿地方整備局 | 淀川 | 木津川上流 | 右岸 | 59.2 | K-R59.2km+40-lc | 天端 | K-R59.2km+40-lc P-7 | 6 | 6.5 | 24 |  | 2.674 |  |  | 26.1 | 54.5 | 12.5 | 6.9 | 19.4 | 0.9341 | 0.5369 | 0.0813 | 0.0116 | 80.5259 | 4.01 | [6 empty] | 1.0831e-05 | 1.3456e-06
2012-03-07 | 近畿地方整備局 | 淀川 | 木津川上流 | 右岸 | 59.2 | K-R59.2km+40-lc | 天端 | K-R59.2km+40-lc P-9 | 8 | 8.5 | 6 |  | 2.679 |  |  | 0 | 12.3 | 55.1 | 32.6 | 87.7 | 0.0188 | 0.0123 | 0.0015 |  |  |  | 50.6 | 25.3 | 25.3 |  |  |  | 1.0399e-09
2012-03-07 | 近畿地方整備局 | 淀川 | 木津川上流 | 右岸 | 59.2 | K-R59.2km+40-lc | 天端 | K-R59.2km+40-lc P-12 | 11 | 11.5 | 20 |  | 2.659 |  |  | 1.5 | 89 | 9.5 |  | 9.5 | 0.6002 | 0.5166 | 0.2265 | 0.0892 | 6.7287 | 2.21 | [6 empty] | 0.00011633 | 7.9566e-05
2012-03-07 | 近畿地方整備局 | 淀川 | 木津川上流 | 右岸 | 59.2 | K-R59.2km+40-lc | 天端 | K-R59.2km+40-lc P-13 | 12 | 12.5 | 50 |  | 2.628 |  |  | 62.9 | 29 | 8.1 |  | 8.1 | 14.9994 | 9.7888 | 0.2518 | 0.116 | 129.3052 | 0.23 |  |  |  |  | 6.01e-05 |  | 0.00014868 | 0.00013456
2012-03-07 | 近畿地方整備局 | 淀川 | 木津川上流 | 左岸 | 61.8 | K-L61.8km-ws | 表のり | K-L61.8km-ws P-1 | 1 | 1.5 | 6 |  | 2.671 |  |  | 0.4 | 48.4 | 34.7 | 16.5 | 51.2 | 0.1115 | 0.0714 | 0.0081 | 0.0012 | 92.9167 | 3.3 | 41.5 | 24.7 | 16.8 |  |  |  | 5.1756e-08 | 1.44e-08
2012-03-07 | 近畿地方整備局 | 淀川 | 木津川上流 | 左岸 | 61.8 | K-L61.8km-ws | 表のり | K-L61.8km-ws P-2 | 2 | 2.5 | 2 |  | 2.652 |  |  | 0.9 | 71.5 | 20.7 | 6.9 | 27.6 | 0.2458 | 0.1877 | 0.0421 | 0.0113 | 21.7522 | 2.69 | [6 empty] | 2.3576e-06 | 1.2769e-06
2012-03-07 | 近畿地方整備局 | 淀川 | 木津川上流 | 左岸 | 61.8 | K-L61.8km-ws | 表のり | K-L61.8km-ws P-4 | 4 | 4.5 | 25 |  | 2.658 |  |  | 78.3 | 20.1 | 1.6 |  | 1.6 | 24.2334 | 21.0254 | 1.6191 | 0.4641 | 52.2159 | 2.56 | [6 empty] | 0.011089 | 0.0021539
2012-03-07 | 近畿地方整備局 | 淀川 | 木津川上流 | 左岸 | 61.8 | K-L61.8km-ws | 表のり | K-L61.8km-ws P-5 | 5 | 5.28 | 50 | [19 empty] | 6.63e-06
2012-03-07 | 近畿地方整備局 | 淀川 | 木津川上流 | 左岸 | 61.8 | K-L61.8km-ws | 表のり | K-L61.8km-ws P-6 | 6 | 6.25 | 50 | [19 empty] | 1.73e-06
2012-03-07 | 近畿地方整備局 | 淀川 | 木津川上流 | 左岸 | 61.8 | K-L61.8km-lc | 天端 | K-L61.8km-lc P-1 | 0 | 0.5 | 8 |  | 2.651 |  |  | 24.8 | 42.6 | 20.2 | 12.4 | 32.6 | 0.4426 | 0.2802 | 0.0154 | 0.0033 | 134.1212 | 2.34 | [6 empty] | 2.2934e-07 | 1.089e-07
2012-03-07 | 近畿地方整備局 | 淀川 | 木津川上流 | 左岸 | 61.8 | K-L61.8km-lc | 天端 | K-L61.8km-lc P-2 | 1 | 1.5 | 4 |  | 2.659 |  |  | 20.3 | 49.1 | 20 | 10.6 | 30.6 | 0.5351 | 0.3025 | 0.0215 | 0.0044 | 121.6136 | 2.12 | [6 empty] | 4.9689e-07 | 1.936e-07
2012-03-07 | 近畿地方整備局 | 淀川 | 木津川上流 | 左岸 | 61.8 | K-L61.8km-lc | 天端 | K-L61.8km-lc S-1 | 2 | 2.9 |  | 1.766 | 2.643 | 0.741 | 0.2337 | 11.6 | 55.7 | 20.3 | 12.4 | 32.7 | 0.3409 | 0.2434 | 0.0155 | 0.0034 | 100.2647 | 2.93 | [5 empty] | 5.65e-06 | 2.3281e-07 | 1.156e-07 |  | 2.3737e-08 | CUB |  |  |  |  | 25.7 | 21.2 | 0.5 | 33.8
2012-03-07 | 近畿地方整備局 | 淀川 | 木津川上流 | 左岸 | 61.8 | K-L61.8km-lc | 天端 | K-L61.8km-lc P-4 | 3 | 3.5 | 5 |  | 2.668 |  |  | 14.7 | 45 | 24.2 | 16.1 | 40.3 | 0.2219 | 0.1422 | 0.0084 | 0.0015 | 147.9333 | 1.85 | [6 empty] | 5.6306e-08 | 2.25e-08
2012-03-07 | 近畿地方整備局 | 淀川 | 木津川上流 | 左岸 | 61.8 | K-L61.8km-lc | 天端 | K-L61.8km-lc S-2 | 4.1 | 4.9 |  | 1.977 | 2.643 | 0.574 | 0.12015 | 15.1 | 51.4 | 20.1 | 13.4 | 33.5 | 0.3203 | 0.2091 | 0.0141 | 0.0025 | 128.12 | 3.97 | [5 empty] | 9.49e-07 | 1.8696e-07 | 6.25e-08 |  | 3.5539e-09 | CUB |  |  |  |  | 32.1 | 27.8 | 2.6 | 35.7
2012-03-07 | 近畿地方整備局 | 淀川 | 木津川上流 | 左岸 | 61.8 | K-L61.8km-lc | 天端 | K-L61.8km-lc P-6 | 5 | 5.5 | 3 |  | 2.66 |  |  | 13.2 | 54.5 | 21.9 | 10.4 | 32.3 | 0.4542 | 0.2935 | 0.016 | 0.0047 | 96.6383 | 1.5 | [6 empty] | 2.5058e-07 | 2.209e-07
2012-03-07 | 近畿地方整備局 | 淀川 | 木津川上流 | 左岸 | 61.8 | K-L61.8km-lc | 天端 | K-L61.8km-lc P-8 | 7 | 7.5 | 19 |  | 2.641 |  |  | 5.2 | 69 | 16.8 | 9 | 25.8 | 0.3752 | 0.2831 | 0.038 | 0.0067 | 56 | 4.4 | [6 empty] | 1.8593e-06 | 4.489e-07
2012-03-07 | 近畿地方整備局 | 淀川 | 木津川上流 | 左岸 | 61.8 | K-L61.8km-lc | 天端 | K-L61.8km-lc P-10 | 9 | 9.37 | 50 |  | 2.674 |  |  | 73.1 | 23.7 | 3.2 |  | 3.2 | 20.1049 | 14.9832 | 0.9214 | 0.2743 | 73.2953 | 1.48 | [6 empty] | 0.0030035 | 0.0007524
2012-03-07 | 近畿地方整備局 | 淀川 | 木津川上流 | 左岸 | 61.8 | K-L61.8km-bs | 裏のり | K-L61.8km-bs P-1 | 0 | 0.5 | 3 |  | 2.581 |  |  | 21.4 | 48.4 | 22.6 | 7.6 | 30.2 | 0.7476 | 0.4012 | 0.0249 | 0.0075 | 99.68 | 0.95 | [6 empty] | 6.9822e-07 | 5.625e-07
2012-03-07 | 近畿地方整備局 | 淀川 | 木津川上流 | 左岸 | 61.8 | K-L61.8km-bs | 裏のり | K-L61.8km-bs P-2 | 1 | 1.5 | 3 |  | 2.668 |  |  | 10.7 | 55.2 | 21.2 | 12.9 | 34.1 | 0.3353 | 0.2088 | 0.0151 | 0.0029 | 115.6207 | 2.75 | [6 empty] | 2.1912e-07 | 8.41e-08
2012-03-07 | 近畿地方整備局 | 淀川 | 木津川上流 | 左岸 | 61.8 | K-L61.8km-bs | 裏のり | K-L61.8km-bs P-3 | 2 | 2.5 | 5 |  | 2.656 |  |  | 23 | 41.2 | 23 | 12.8 | 35.8 | 0.3036 | 0.1825 | 0.0141 | 0.0026 | 116.7692 | 2.66 | [6 empty] | 1.8696e-07 | 6.76e-08
2012-03-07 | 近畿地方整備局 | 淀川 | 木津川上流 | 左岸 | 61.8 | K-L61.8km-bs | 裏のり | K-L61.8km-bs P-4 | 3 | 3.5 | 4 |  | 2.681 |  |  | 0.5 | 25.6 | 46.6 | 27.3 | 73.9 | 0.0291 | 0.0171 | 0.0029 |  |  |  | 46.5 | 24.7 | 21.8 |  |  |  | 4.7904e-09
2012-03-07 | 近畿地方整備局 | 淀川 | 木津川上流 | 左岸 | 61.8 | K-L61.8km-bs | 裏のり | K-L61.8km-bs P-6 | 5 | 5.3 | 26 |  | 2.653 |  |  | 28.8 | 61.4 | 9.8 |  | 9.8 | 0.9871 | 0.68 | 0.217 | 0.0773 | 12.7697 | 1.65 | [6 empty] | 0.00010534 | 5.9753e-05
2012-03-07 | 近畿地方整備局 | 淀川 | 木津川上流 | 左岸 | 61.8 | K-L61.8km-bs | 裏のり | K-L61.8km-bs P-7 | 6 | 6.5 | 25 |  | 2.652 |  |  | 52.6 | 38.2 | 9.2 |  | 9.2 | 6.8377 | 2.5254 | 0.216 | 0.085 | 80.4435 | 0.26 | [6 empty] | 0.00010421 | 7.225e-05
2012-03-07 | 近畿地方整備局 | 淀川 | 木津川上流 | 右岸 | 58.2 | K-R58.2km+80 | 天端 | K-R58.2km+80 S-1 | 0 | 0.5 |  |  | 2.637 |  |  | 18.7 | 55.2 | 17.3 | 8.8 | 26.1 | 0.551 | 0.3502 | 0.0317 | 0.0063 | 87.4603 | 3.8 | [6 empty] | 1.2217e-06 | 3.969e-07
2012-03-07 | 近畿地方整備局 | 淀川 | 木津川上流 | 右岸 | 58.2 | K-R58.2km+80 | 天端 | K-R58.2km+80 P-2 | 1 | 1.5 | 4 |  | 2.653 |  |  | 9.5 | 55.9 | 19.3 | 15.3 | 34.6 | 0.3495 | 0.2176 | 0.0136 | [9 empty] | 1.7195e-07
2012-03-07 | 近畿地方整備局 | 淀川 | 木津川上流 | 右岸 | 58.2 | K-R58.2km+80 | 天端 | K-R58.2km+80 P-3 | 2 | 2.5 | 33 |  | 2.665 |  |  | 47.6 | 36.5 | 12.4 | 3.5 | 15.9 | 5.5442 | 1.5303 | 0.116 | 0.0307 | 180.5928 | 0.47 | [6 empty] | 2.468e-05 | 9.4249e-06
2012-03-07 | 近畿地方整備局 | 淀川 | 木津川上流 | 右岸 | 58.2 | K-R58.2km+80 | 天端 | K-R58.2km+80 P-5 | 4 | 4.5 | 9 |  | 2.66 |  |  | 12.6 | 45.2 | 28.3 | 13.9 | 42.2 | 0.1776 | 0.1156 | 0.0114 | 0.0022 | 80.7273 | 2.29 | [6 empty] | 1.1425e-07 | 4.84e-08
2012-03-07 | 近畿地方整備局 | 淀川 | 木津川上流 | 右岸 | 58.2 | K-R58.2km+80 | 天端 | K-R58.2km+80 P-6 | 5.1 | 5.5 | 45 |  | 2.665 |  |  | 76.2 | 18.2 | 5.6 |  | 5.6 | 20.996 | 17.7162 | 1.0188 | 0.2077 | 101.0881 | 6.17 | [6 empty] | 0.0037909 | 0.00043139
2012-03-07 | 近畿地方整備局 | 淀川 | 木津川上流 | 右岸 | 61.2 | K-R61.0km+70-ws | 表のり | K-R61.0km+70-ws P-2 | 1 | 1.5 | 2 |  | 2.671 |  |  | 27.1 | 47.1 | 18.1 | 7.7 | 25.8 | 0.7818 | 0.4272 | 0.0288 | 0.0077 | 101.5325 | 2.63 | [6 empty] | 9.7817e-07 | 5.929e-07
2012-03-07 | 近畿地方整備局 | 淀川 | 木津川上流 | 右岸 | 61.2 | K-R61.0km+70-ws | 表のり | K-R61.0km+70-ws P-3 | 2 | 2.5 | 4 |  | 2.679 |  |  | 2.2 | 71.1 | 18.5 | 8.2 | 26.7 | 0.2624 | 0.2121 | 0.039 | 0.0079 | 33.2152 | 4.94 | [6 empty] | 1.9747e-06 | 6.241e-07
2012-03-07 | 近畿地方整備局 | 淀川 | 木津川上流 | 右岸 | 61.2 | K-R61.0km+70-ws | 表のり | K-R61.0km+70-ws P-5 | 4 | 4.5 | 7 |  | 2.652 |  |  | 2.7 | 59.5 | 26.3 | 11.5 | 37.8 | 0.2019 | 0.1505 | 0.0179 | 0.0035 | 57.6857 | 2.85 | 33.8 | 22.1 | 11.7 |  |  |  | 3.2498e-07 | 1.225e-07
2012-03-07 | 近畿地方整備局 | 淀川 | 木津川上流 | 右岸 | 61.2 | K-R61.0km+70-ws | 表のり | K-R61.0km+70-ws P-7 | 6 | 6.5 | 16 |  | 2.655 |  |  | 21.8 | 69.7 | 8.5 |  | 8.5 | 0.9206 | 0.7277 | 0.3309 | 0.106 | 8.6849 | 2.24 | [6 empty] | 0.00027999 | 0.00011236
2012-03-07 | 近畿地方整備局 | 淀川 | 木津川上流 | 右岸 | 61.2 | K-R61.0km+70-ws | 表のり | K-R61.0km+70-ws P-9 | 8 | 8.5 | 26 |  | 2.66 |  |  | 68.8 | 30.6 | 0.6 |  | 0.6 | 9.9072 | 5.572 | 1.0283 | 0.4666 | 21.2327 | 0.76 | [6 empty] | 0.0038733 | 0.0021772
2012-03-07 | 近畿地方整備局 | 淀川 | 木津川上流 | 右岸 | 61.2 | K-R61.0km+70-lc | 天端 | K-R61.0km+70-lc P-2 | 1 | 1.5 | 7 |  | 2.671 |  |  | 31.5 | 45.9 | 18.5 | 4.1 | 22.6 | 1.0526 | 0.5393 | 0.0574 | 0.0172 | 61.1977 | 1.47 | [6 empty] | 4.835e-06 | 2.9584e-06
2012-03-07 | 近畿地方整備局 | 淀川 | 木津川上流 | 右岸 | 61.2 | K-R61.0km+70-lc | 天端 | K-R61.0km+70-lc P-6 | 5 | 5.5 | 4 |  | 2.642 |  |  | 15.3 | 52.9 | 23.1 | 8.7 | 31.8 | 0.3125 | 0.2062 | 0.0228 | 0.0062 | 50.4032 | 2.11 | [6 empty] | 5.6929e-07 | 3.844e-07
2012-03-07 | 近畿地方整備局 | 淀川 | 木津川上流 | 右岸 | 61.2 | K-R61.0km+70-lc | 天端 | K-R61.0km+70-lc P-8 | 7 | 7.5 | 3 |  | 2.675 |  |  | 5 | 61.1 | 23.1 | 10.8 | 33.9 | 0.2814 | 0.2051 | 0.0162 | 0.0043 | 65.4419 | 2.39 | [6 empty] | 2.579e-07 | 1.849e-07
2012-03-07 | 近畿地方整備局 | 淀川 | 木津川上流 | 右岸 | 61.2 | K-R61.0km+70-lc | 天端 | K-R61.0km+70-lc P-9 | 8 | 8.5 | 5 |  | 2.686 |  |  | 0.4 | 80.8 | 14.6 | 4.2 | 18.8 | 0.2658 | 0.2361 | 0.0839 | 0.0216 | 12.3056 | 4.38 | [6 empty] | 1.1651e-05 | 4.6656e-06
2012-03-07 | 近畿地方整備局 | 淀川 | 木津川上流 | 右岸 | 61.2 | K-R61.0km+70-lc | 天端 | K-R61.0km+70-lc P-10 | 9 | 9.5 | 30 |  | 2.649 |  |  | 75 | 23.2 | 1.8 |  | 1.8 | 17.7735 | 14.371 | 1.2186 | 0.4302 | 41.3145 | 1.28 | [6 empty] | 0.0057404 | 0.0018507
2012-03-07 | 近畿地方整備局 | 淀川 | 木津川上流 | 右岸 | 61.2 | K-R61.0km+70-bs | 裏のり | K-R61.0km+70-bs P-2 | 1 | 1.5 | 2 |  | 2.67 |  |  | 38.1 | 36.8 | 16.1 | 9 | 25.1 | 1.7293 | 0.678 | 0.0391 | 0.0065 | 266.0462 | 1.74 | [6 empty] | 1.9864e-06 | 4.225e-07
2012-03-07 | 近畿地方整備局 | 淀川 | 木津川上流 | 右岸 | 61.2 | K-R61.0km+70-bs | 裏のり | K-R61.0km+70-bs P-3 | 2.2 | 2.5 | 12 |  | 2.668 |  |  | 3.9 | 57.8 | 26.3 | 12 | 38.3 | 0.1806 | 0.1335 | 0.0164 | 0.0032 | 56.4375 | 3.1 | [6 empty] | 2.6533e-07 | 1.024e-07
2012-03-07 | 近畿地方整備局 | 淀川 | 木津川上流 | 右岸 | 61.2 | K-R61.0km+70-bs | 裏のり | K-R61.0km+70-bs P-4 | 3 | 3.45 | 3 |  | 2.665 |  |  | 1.4 | 51.4 | 33.8 | 13.4 | 47.2 | 0.1348 | 0.0863 | 0.0113 | 0.0028 | 48.1429 | 1.92 | [6 empty] | 1.1194e-07 | 7.84e-08
2012-03-07 | 近畿地方整備局 | 淀川 | 木津川上流 | 右岸 | 61.2 | K-R61.0km+70-bs | 裏のり | K-R61.0km+70-bs P-5 | 4 | 4.3 | 3 |  | 2.698 |  |  | 0.1 | 52.5 | 33.2 | 14.2 | 47.4 | 0.1186 | 0.0832 | 0.0113 | 0.0021 | 56.4762 | 3.47 | [6 empty] | 1.1194e-07 | 4.41e-08
2012-03-07 | 近畿地方整備局 | 淀川 | 木津川上流 | 右岸 | 61.2 | K-R61.0km+70-bs | 裏のり | K-R61.0km+70-bs P-6 | 5 | 5.5 | 8 |  | 2.651 |  |  | 46.4 | 52.4 | 1.2 |  | 1.2 | 5.5218 | 1.1885 | 0.4176 | 0.2556 | 21.6033 | 0.22 | [6 empty] | 0.00048007 | 0.00065331
2012-03-07 | 近畿地方整備局 | 淀川 | 新居遊水池 | 左岸 | 0.7 | NI-0.7k-ws | 表のり | NI-0.7K-ws P-1 | 1.25 | 1.5 | 6 |  | 2.622 |  |  | 37.1 | 46.9 | 7.2 | 8.8 | 16 | 1.6871 | 0.9187 | 0.127 | 0.009 | 187.4556 | 5.26 | [6 empty] | 3.0445e-05 | 8.1e-07
2012-03-07 | 近畿地方整備局 | 淀川 | 新居遊水池 | 左岸 | 0.7 | NI-0.7k-ws | 表のり | NI-0.7K-ws P-2 | 2 | 2.5 | 5 |  | 2.625 |  |  | 7 | 40.9 | 27.6 | 24.5 | 52.1 | 0.1229 | 0.0652 | 0.0023 | [9 empty] | 2.7998e-09
2012-03-07 | 近畿地方整備局 | 淀川 | 新居遊水池 | 左岸 | 0.7 | NI-0.7k-ws | 表のり | NI-0.7K-ws P-3 | 3 | 3.3 | 7 |  | 2.624 |  |  | 5 | 57.1 | 24 | 13.9 | 37.9 | 0.1817 | 0.1361 | 0.0135 | 0.0021 | 86.5238 | 4.34 | 43.7 | 29.3 | 14.4 |  |  |  | 1.6904e-07 | 4.41e-08
2012-03-07 | 近畿地方整備局 | 淀川 | 新居遊水池 | 左岸 | 0.7 | NI-0.7k-ws | 表のり | NI-0.7K-ws P-4 | 4 | 4.5 | 3 |  | 2.489 |  |  | 12.2 | 17.8 | 34.2 | 35.8 | 70 | 0.0258 | 0.0124 |  |  |  |  | 65.9 | 30.6 | 35.3
2012-03-07 | 近畿地方整備局 | 淀川 | 新居遊水池 | 左岸 | 0.7 | NI-0.7k-ws | 表のり | NI-0.7K-ws P-5 | 5 | 5.5 | 11 |  | 2.652 |  |  | 21.7 | 68.4 | 9.9 |  | 9.9 | 0.6888 | 0.5037 | 0.1843 | 0.0762 | 9.0394 | 1.41 | [6 empty] | 7.2148e-05 | 5.8064e-05
2012-03-07 | 近畿地方整備局 | 淀川 | 新居遊水池 | 左岸 | 0.7 | NI-0.7k-ws | 表のり | NI-0.7K-ws P-6 | 6 | 6.42 | 50 |  | 2.656 |  |  | 48.2 | 44.9 | 6.9 |  | 6.9 | 2.6338 | 1.8595 | 0.3514 | 0.1503 | 17.5236 | 0.9 | [6 empty] | 0.00032183 | 0.0002259
2012-03-07 | 近畿地方整備局 | 淀川 | 新居遊水池 | 左岸 | 0.7 | NI-0.7k-lc | 天端 | NI-0.7K-lc S-1 | 0.9 | 1.7 |  | 2.135 | 2.684 | 0.42 | 0.052175 | 40 | 45.8 | 9.3 | 4.9 | 14.2 | 2 | 1.0669 | 0.1474 | 0.027 | 74.0741 | 1.84 | [5 empty] | 7.62e-06 | 4.2994e-05 | 7.29e-06 |  | 7.3098e-07 | CUB |  |  |  |  | 128.7 | 29 | 7.7 | 37.7
2012-03-07 | 近畿地方整備局 | 淀川 | 新居遊水池 | 左岸 | 0.7 | NI-0.7k-lc | 天端 | NI-0.7K-lc S-3 | 3.1 | 3.9 |  | 2.093 | 2.688 | 0.423 | 0.053188 | 39.8 | 46.1 | 7.8 | 6.3 | 14.1 | 1.9788 | 1.1095 | 0.1866 | 0.0214 | 92.4673 | 3.66 | [5 empty] | 1.68e-07 | 7.4251e-05 | 4.5796e-06 |  | 4.4482e-07 | CUB |  |  |  |  | 108.7 | 26 | 8 | 37.5
2012-03-07 | 近畿地方整備局 | 淀川 | 新居遊水池 | 左岸 | 0.7 | NI-0.7k-lc | 天端 | NI-0.7K-lc P-4 | 4 | 4.4 | 5 |  | 2.667 |  |  | 7.6 | 45.2 | 27.9 | 19.3 | 47.2 | 0.1528 | 0.0903 | 0.0057 | [9 empty] | 2.2928e-08
2012-03-07 | 近畿地方整備局 | 淀川 | 新居遊水池 | 左岸 | 0.7 | NI-0.7k-lc | 天端 | NI-0.7K-lc T-1 | 4.9 | 5.64 | 4 | 1.838 | 2.662 | 0.958 | 0.44904 | 0 | 13.9 | 43.2 | 42.9 | 86.1 | 0.0126 | 0.0075 |  |  |  |  | 40.7 | 22.7 | 18 | [7 empty] | UU | [8 empty] | 40.4 | 2.7
2012-03-07 | 近畿地方整備局 | 淀川 | 新居遊水池 | 左岸 | 0.7 | NI-0.7k-lc | 天端 | NI-0.7K-lc P-6 | 6 | 6.45 | 6 |  | 2.706 |  |  | 0.5 | 64.9 | 23.6 | 11 | 34.6 | 0.1634 | 0.1297 | 0.0272 | 0.0032 | 51.0625 | 6.7 | [6 empty] | 8.5683e-07 | 1.024e-07
2012-03-07 | 近畿地方整備局 | 淀川 | 新居遊水池 | 左岸 | 0.7 | NI-0.7k-lc | 天端 | NI-0.7K-lc P-7 | 7.1 | 7.5 | 8 |  | 2.659 |  |  | 21.4 | 17 | 35.7 | 25.9 | 61.6 | 0.0643 | 0.0267 | 0.0028 | [9 empty] | 4.4164e-09
2012-03-07 | 近畿地方整備局 | 淀川 | 新居遊水池 | 左岸 | 0.7 | NI-0.7k-bs | 裏のり | NI-0.7K-bs P-1 | 1 | 1.5 | 9 |  | 2.657 |  |  | 8.9 | 27.4 | 44.6 | 19.1 | 63.7 | 0.0591 | 0.0339 | 0.0054 | 0.0016 | 36.9375 | 1.35 | [6 empty] | 2.0228e-08 | 2.56e-08
2012-03-07 | 近畿地方整備局 | 淀川 | 新居遊水池 | 左岸 | 0.7 | NI-0.7k-bs | 裏のり | NI-0.7K-bs P-2 | 2.4 | 2.5 | 7 |  | 2.652 |  |  | 0 | 8 | 64.6 | 27.4 | 92 | 0.0209 | 0.0152 | 0.0029 |  |  |  | 56.1 | 26.6 | 29.5 |  |  |  | 4.7904e-09
2012-03-07 | 近畿地方整備局 | 淀川 | 新居遊水池 | 左岸 | 0.7 | NI-0.7k-bs | 裏のり | NI-0.7K-bs P-3 | 3 | 3.4 | 15 |  | 2.659 |  |  | 37 | 57 | 6 |  | 6 | 1.3576 | 0.7077 | 0.2565 | 0.1443 | 9.4082 | 0.7 | [6 empty] | 0.00015519 | 0.00020822
2012-03-07 | 近畿地方整備局 | 淀川 | 新居遊水池 | 左岸 | 0.7 | NI-0.7k-bs | 裏のり | NI-0.7K-bs P-4 | 4 | 4.5 | 34 |  | 2.657 |  |  | 51.6 | 39.4 | 9 |  | 9 | 4.4008 | 2.2508 | 0.3429 | 0.0895 | 49.1709 | 1.04 | [6 empty] | 0.00030408 | 8.0102e-05
2012-03-07 | 近畿地方整備局 | 淀川 | 木津川上流 | 左岸 | 59.2 | KZL-58.4k-ws | 表のり | KZL-58.4K-ws S-1 | 1 | 1.7 |  | 1.983 | 2.675 | 0.583 | 0.12518 | 31.3 | 50.2 | 11.4 | 7.1 | 18.5 | 1.2627 | 0.6697 | 0.0907 | 0.0134 | 94.2313 | 2.36 | [5 empty] | 7.8e-06 | 1.3956e-05 | 1.7956e-06 |  | 2.519e-07 | CUB |  |  |  |  | 36 | 22.5 | 2.5 | 35.1
2012-03-07 | 近畿地方整備局 | 淀川 | 木津川上流 | 左岸 | 59.2 | KZL-58.4k-ws | 表のり | KZL-58.4K-ws P-2 | 2 | 2.5 | 4 |  | 2.65 |  |  | 29.2 | 55.1 | 9.2 | 6.5 | 15.7 | 1.3175 | 0.8579 | 0.1399 | 0.0217 | 60.7143 | 2.88 | [6 empty] | 3.8094e-05 | 4.7089e-06
2012-03-07 | 近畿地方整備局 | 淀川 | 木津川上流 | 左岸 | 59.2 | KZL-58.4k-ws | 表のり | KZL-58.4K-ws S-3 | 2.6 | 3.4 |  | 1.978 | 2.652 | 0.576 | 0.12126 | 24 | 49.6 | 13.9 | 12.5 | 26.4 | 0.7634 | 0.4204 | 0.0246 | 0.022 | 34.7 | 8.11 | [5 empty] | 7.1e-07 | 6.7889e-07 | 4.84e-06 |  | 9.0878e-07 | CUB |  |  |  |  | 32.8 | 28.2 | 20.4 | 38.2
2012-03-07 | 近畿地方整備局 | 淀川 | 木津川上流 | 左岸 | 59.2 | KZL-58.4k-ws | 表のり | KZL-58.4K-ws T-1 | 4.2 | 4.9 |  | 1.771 | 2.678 | 1.016 | 0.52022 | 0 | 34 | 40.3 | 25.7 | 66 | 0.0565 | 0.0329 | 0.0024 |  |  |  | 42 | 25.2 | 16.8 |  |  |  | 3.0899e-09 |  |  |  | UU | [8 empty] | 40 | 13.9
2012-03-07 | 近畿地方整備局 | 淀川 | 木津川上流 | 左岸 | 59.2 | KZL-58.4k-ws | 表のり | KZL-58.4K-ws S-5 | 5.2 | 6 |  | 1.813 | 2.679 | 0.845 | 0.32702 | 1.3 | 67.2 | 20.3 | 11.2 | 31.5 | 0.2134 | 0.1573 | 0.0255 | 0.0031 | 68.8387 | 6.99 | [5 empty] | 5.38e-08 | 7.3783e-07 | 9.61e-08 |  | 2.7469e-08 | CUB |  |  |  |  | 48.8 | 18.9 | 16 | 34.2
2012-03-07 | 近畿地方整備局 | 淀川 | 木津川上流 | 左岸 | 59.2 | KZL-58.4k-ws | 表のり | KZL-58.4K-ws P-7 | 7 | 7.5 | 35 |  | 2.667 |  |  | 65.3 | 30.5 | 4.2 |  | 4.2 | 11.7062 | 8.3048 | 0.6207 | 0.2649 | 44.191 | 0.54 | [6 empty] | 0.0012026 | 0.00070172
2012-03-07 | 近畿地方整備局 | 淀川 | 木津川上流 | 左岸 | 59.2 | KZL-58.4k-bs | 裏のり | KZL-58.4k-bs P-1 | 1 | 1.5 | 3 |  | 2.648 |  |  | 29.4 | 46.3 | 16.6 | 7.7 | 24.3 | 1.0342 | 0.5207 | 0.0473 | 0.0097 | 106.6186 | 1.83 | [6 empty] | 3.0878e-06 | 9.409e-07
2012-03-07 | 近畿地方整備局 | 淀川 | 木津川上流 | 左岸 | 59.2 | KZL-58.4k-bs | 裏のり | KZL-58.4k-bs P-2 | 2.1 | 2.5 | 6 |  | 2.674 |  |  | 3.6 | 36.5 | 38.5 | 21.4 | 59.9 | 0.0753 | 0.0486 | 0.0041 | [9 empty] | 1.0686e-08
2012-03-07 | 近畿地方整備局 | 淀川 | 木津川上流 | 左岸 | 59.2 | KZL-58.4k-bs | 裏のり | KZL-58.4k-bs P-4 | 4 | 4.5 | 5 |  | 2.694 |  |  | 0 | 57.7 | 32 | 10.3 | 42.3 | 0.1126 | 0.0904 | 0.0267 | 0.0046 | 24.4783 | 5.16 | [6 empty] | 8.2078e-07 | 2.116e-07
2012-03-07 | 近畿地方整備局 | 淀川 | 木津川上流 | 左岸 | 59.2 | KZL-58.4k-bs | 裏のり | KZL-58.4k-bs P-5 | 5 | 5.5 | 16 |  | 2.652 |  |  | 12.1 | 80.2 | 7.7 |  | 7.7 | 0.6831 | 0.5321 | 0.2305 | 0.1134 | 6.0238 | 1.33 | [6 empty] | 0.00012115 | 0.0001286
2012-03-07 | 近畿地方整備局 | 淀川 | 木津川上流 | 左岸 | 59.2 | KZL-58.4k-bs | 裏のり | KZL-58.4k-bs P-7 | 7 | 7.5 | 19 |  | 2.667 |  |  | 58.8 | 36.2 | 5 |  | 5 | 6.015 | 3.178 | 0.63 | 0.229 | 26.2664 | 0.89 | [6 empty] | 0.0012447 | 0.00052441
2012-03-07 | 近畿地方整備局 | 淀川 | 木津川上流 | 左岸 | 59.2 | KZL-58.4k-bs | 裏のり | KZL-58.4k-bs P-10 | 10 | 10.39 | 50 |  | 2.509 |  |  | 2.3 | 10 | 48.1 | 39.6 | 87.7 | 0.012 | 0.008
2012-03-07 | 近畿地方整備局 | 淀川 | 木津川上流 | 左岸 | 59.2 | KZL-58.4k-bs | 裏のり | KZL-58.4k-bs P-11 | 11 | 11.38 | 50 |  | 2.637 |  |  | 4.2 | 25.1 | 37.8 | 32.9 | 70.7 | 0.037 | 0.019
2012-03-07 | 近畿地方整備局 | 淀川 | 木津川上流 | 左岸 | 59.2 | KZL-58.4k-bs | 裏のり | KZL-58.4k-bs P-12 | 12 | 12.4 | 50 |  | 2.65 |  |  | 3.5 | 49.6 | 34.2 | 12.7 | 46.9 | 0.111 | 0.083 | 0.019 | 0.002 | 55.5 | 7.77 | [6 empty] | 3.7314e-07 | 4e-08
2012-03-07 | 近畿地方整備局 | 淀川 | 木津川上流 | 右岸 | 61.2 | KZR-61.2k-ws | 表のり | KZR-61.2K-ws P-1 | 1 | 1.3 | 6 |  | 2.66 |  |  | 25.1 | 54.6 | 11.9 | 8.4 | 20.3 | 0.483 | 0.31 | 0.073 | 0.009 | 53.6667 | 5.21 | [6 empty] | 8.4395e-06 | 8.1e-07
2012-03-07 | 近畿地方整備局 | 淀川 | 木津川上流 | 右岸 | 61.2 | KZR-61.2k-ws | 表のり | KZR-61.2K-ws P-2 | 2 | 2.5 | 4 |  | 2.679 |  |  | 0.9 | 51.3 | 28.3 | 19.5 | 47.8 | 0.139 | 0.088 | 0.005 | [9 empty] | 1.6924e-08
2012-03-07 | 近畿地方整備局 | 淀川 | 木津川上流 | 右岸 | 61.2 | KZR-61.2k-ws | 表のり | KZR-61.2K-ws P-3 | 3.25 | 3.5 | 7 |  | 2.686 |  |  | 2 | 92.5 | 5.5 |  | 5.5 | 0.549 | 0.5 | 0.31 | 0.153 | 3.5882 | 1.87 | [6 empty] | 0.0002407 | 0.00023409
2012-03-07 | 近畿地方整備局 | 淀川 | 木津川上流 | 右岸 | 61.2 | KZR-61.2k-ws | 表のり | KZR-61.2K-ws P-4 | 4 | 4.5 | 3 |  | 2.663 |  |  | 1.3 | 45.9 | 31.1 | 21.7 | 52.8 | 0.111 | 0.062 | 0.004 |  |  |  | 36.1 | 25.3 | 10.8 |  |  |  | 1.0092e-08
2012-03-07 | 近畿地方整備局 | 淀川 | 木津川上流 | 右岸 | 61.2 | KZR-61.2k-ws | 表のり | KZR-61.2K-ws P-5 | 5 | 5.5 | 11 |  | 2.682 |  |  | 4.2 | 90.9 | 4.9 |  | 4.9 | 0.514 | 0.455 | 0.262 | 0.168 | 3.0595 | 1.31 | [6 empty] | 0.00016301 | 0.00028224
2012-03-07 | 近畿地方整備局 | 淀川 | 木津川上流 | 右岸 | 61.2 | KZR-61.2k-ws | 表のり | KZR-61.2K-ws P-6 | 6 | 6.5 | 32 |  | 2.672 |  |  | 58.5 | 35.7 | 5.8 |  | 5.8 | 6.499 | 3.435 | 0.493 | 0.19 | 34.2053 | 0.68 | [6 empty] | 0.00070522 | 0.000361
2012-03-07 | 近畿地方整備局 | 淀川 | 木津川上流 | 右岸 | 61.2 | KZR-61.2k-ws | 表のり | KZR-61.2K-ws P-8 | 8 | 8.23 | 50 |  | 2.676 |  |  | 0 | 7.5 | 64.4 | 28.1 | 92.5 | 0.024 | 0.018 | 0.002 |  |  |  | 56.7 | 32 | 24.7 |  |  |  | 2.0253e-09
2012-03-07 | 近畿地方整備局 | 淀川 | 木津川上流 | 右岸 | 61.2 | KZR-61.2k-lc | 天端 | KZR-61.2K-lc S-1 | 1.2 | 2.1 |  | 1.909 | 2.701 | 0.747 | 0.2386 | 2 | 57.1 | 23.4 | 17.5 | 40.9 | 0.152 | 0.112 | 0.008 | [8 empty] | 6.23e-08 | 5.0287e-08 |  |  |  | CUB |  |  |  |  | 30.5 | 24.4 | 3.3 | 36.4
2012-03-07 | 近畿地方整備局 | 淀川 | 木津川上流 | 右岸 | 61.2 | KZR-61.2k-lc | 天端 | KZR-61.2K-lc P-3 | 3 | 3.5 | 25 |  | 2.663 |  |  | 56.9 | 29.2 | 7.7 | 6.2 | 13.9 | 21.767 | 13.277 | 0.154 | 0.024 | 906.9583 | 0.23 | [6 empty] | 4.7587e-05 | 5.76e-06
2012-03-07 | 近畿地方整備局 | 淀川 | 木津川上流 | 右岸 | 61.2 | KZR-61.2k-lc | 天端 | KZR-61.2K-lc S-3 | 3.8 | 4.6 |  | 1.828 | 2.668 | 0.721 | 0.21778 | 33.5 | 48.9 | 11.3 | 6.3 | 17.6 | 0.801 | 0.399 | 0.095 | 0.017 | 47.1176 | 1.92 | [5 empty] | 1.1e-07 | 1.5538e-05 | 2.89e-06 |  | 6.908e-07 | CUB |  |  |  |  | 25.4 | 23.1 | 18.7 | 32.5
2012-03-07 | 近畿地方整備局 | 淀川 | 木津川上流 | 右岸 | 61.2 | KZR-61.2k-lc | 天端 | KZR-61.2K-lc S-4 | 5 | 6 |  | 1.731 | 2.682 | 0.856 | 0.33794 | 7.7 | 66.3 | 15.4 | 10.6 | 26 | 0.24 | 0.185 | 0.036 | 0.004 | 60 | 9.79 | [5 empty] | 3.7e-06 | 1.6404e-06 | 1.6e-07 |  | 6.5516e-08 | CUB |  |  |  |  | 3.4 | 25 | 6.3 | 34.1
2012-03-07 | 近畿地方整備局 | 淀川 | 木津川上流 | 右岸 | 61.2 | KZR-61.2k-lc | 天端 | KZR-61.2K-lc T-1 | 6.1 | 7.2 |  | 1.891 | 2.674 | 0.777 | 0.26398 | 1 | 52.3 | 30.7 | 16.1 | 46.8 | 0.126 | 0.087 | 0.009 |  |  |  | 31.1 | 23.1 | 8 |  |  |  | 6.6066e-08 |  |  |  | UU | [8 empty] | 32.5 | 13.7
2012-03-07 | 近畿地方整備局 | 淀川 | 木津川上流 | 右岸 | 61.2 | KZR-61.2k-lc | 天端 | KZR-61.2K-lc S-5 | 7.3 | 8.1 |  | 1.805 | 2.696 | 0.785 | 0.271 | 9.4 | 81.7 | 8.9 |  | 8.9 | 0.304 | 0.251 | 0.131 | 0.081 | 3.7531 | 1.14 | [5 empty] | 0.000369 | 3.2713e-05 | 6.561e-05 |  | 2.7234e-05 | CD | 7.3 | 32.5
2012-03-07 | 近畿地方整備局 | 淀川 | 木津川上流 | 右岸 | 61.2 | KZR-61.2k-lc | 天端 | KZR-61.2K-lc S-6 | 8.4 | 9.3 |  | 2.1 | 2.686 | 0.432 | 0.0563 | 47.9 | 44.7 | 7.4 |  | 7.4 | 5.797 | 1.556 | 0.263 | 0.121 | 47.9091 | 0.24 | [5 empty] | 0.000586 | 0.00016445 | 0.00014641 |  | 7.4208e-06 | CD | 12 | 36.3
2012-03-07 | 近畿地方整備局 | 淀川 | 木津川上流 | 右岸 | 61.2 | KZR-61.2k-lc | 天端 | KZR-61.2K-lc P-11 | 11 | 11.28 | 50 |  | 2.427 |  |  | 0 | 43.1 | 45 | 11.9 | 56.9 | 0.083 | 0.06 | 0.014 | 0.003 | 27.6667 | 3.35 | [6 empty] | 1.839e-07 | 9e-08
2012-03-07 | 近畿地方整備局 | 淀川 | 木津川上流 | 右岸 | 61.2 | KZR-61.2k-bs | 裏のり | KZR-61.2K-bs P-1 | 1 | 1.2 | 4 |  | 2.662 |  |  | 9.6 | 66.6 | 15.4 | 8.4 | 23.8 | 0.325 | 0.244 | 0.053 | 0.009 | 36.1111 | 5.63 | [6 empty] | 4.0193e-06 | 8.1e-07
2012-03-07 | 近畿地方整備局 | 淀川 | 木津川上流 | 右岸 | 61.2 | KZR-61.2k-bs | 裏のり | KZR-61.2K-bs P-2 | 2 | 2.5 | 4 |  | 2.656 |  |  | 7.5 | 67.3 | 15.9 | 9.3 | 25.2 | 0.325 | 0.254 | 0.046 | 0.007 | 46.4286 | 7.83 | [6 empty] | 2.8947e-06 | 4.9e-07
2012-03-07 | 近畿地方整備局 | 淀川 | 木津川上流 | 右岸 | 61.2 | KZR-61.2k-bs | 裏のり | KZR-61.2K-bs P-3 | 3.2 | 3.5 | 6 |  | 2.638 |  |  | 0 | 31.2 | 50.4 | 18.4 | 68.8 | 0.05 | 0.033 | 0.006 |  |  |  | 52.3 | 32.7 | 19.6 |  |  |  | 2.5821e-08